## 北海道
作成年月日 | 地整名 | 水系名 | 河川名 | 左岸／右岸 | 距離標 | ボーリングNo. | 調査位置 | 試料No. | 採取深度(上) | 採取深度(下) | N値 | 湿潤密度(g/cm3) | 土粒子密度(g/cm3) | 間隙比 | 間隙比関数 | 礫分G(%) | 砂分S(%) | シルト分M(%) | 粘土分C(%) | 細粒分含有率(%) | 60%粒径D60(mm) | 50%粒径D50(mm) | 20%粒径D20(mm) | 10%粒径D10(mm) | 均等係数Uc | 曲率係数Uc' | 液性限界WL(%) | 塑性限界WP(%) | 塑性指数IP | 注水法(現場)(m/s) | 回復法(現場)(m/s) | 室内(m/s) | Creager提案値(m/s) | Hazen提案値(m/s) | Kozenny提案値(m/s) | 福田・宇野提案値(m/s) | 試験条件 | 粘着力cd(kN/m2) | 内部摩擦角cd(度) | 粘着力cu(kN/m2) | 内部摩擦角cu(度) | 粘着力cub(全)(kN/m2) | 内部摩擦角cub(全)(度) | 粘着力cub(有)(kN/m2) | 内部摩擦角cub(有)(度) | 粘着力uu(kN/m2) | 内部摩擦角uu(度) | 緯度 | 経度 | 座標系 | X | Y
2011-07-13 | 北海道開発局 | 釧路川 | 釧路川 | 右岸 | 39.4 | R39.4-2 | 裏のり | B.R39.4-2-T2 | 1.7 | 2.5 |  |  | 2.663 |  |  | 6 | 76.5 | 17.5 |  | 17.5 | 0.178 | 0.146 | 0.0791 | [9 empty] | 1.0164e-05 |  |  |  | CU |  |  | 42.8 | 37.3
2011-07-13 | 北海道開発局 | 釧路川 | 釧路川 | 右岸 | 39.4 | R39.4-2 | 裏のり | B.R39.4-2-T3 | 3.05 | 3.6 |  |  | 2.55 |  |  | 0 | 7.2 | 69.9 | 22.9 | 92.8 | 0.0206 | 0.0155 | 0.00421 | 0.0018 | 11.4444 | 1.6 | 54.9 | 38.2 | 16.7 |  |  |  | 1.1362e-08 | 3.24e-08 |  |  | UU | [8 empty] | 34.3 | 0
2011-07-13 | 北海道開発局 | 釧路川 | 釧路川 | 右岸 | 39.4 | R39.4-2 | 裏のり | B.R39.4-2-4 | 4.7 | 5.7 |  |  | 2.523 |  |  | 0.1 | 4.8 | 76.6 | 18.5 | 95.1 | 0.226 | 0.0181 | 0.00553 | 0.00197 | 114.7208 | 2.1 | 41.8 | 31 | 10.8 |  |  |  | 2.1374e-08 | 3.8809e-08
2011-07-13 | 北海道開発局 | 釧路川 | 釧路川 | 右岸 | 39.4 | R39.4-2 | 裏のり | B.R39.4-2-6 | 6.2 | 7.2 |  |  | 2.578 |  |  | 0 | 62 | 30.4 | 7.6 | 38 | 0.128 | 0.103 | 0.0217 | 0.00776 | 16.4948 | 2.4 | 34.6 | 28 | 6.6 |  |  |  | 5.0766e-07 | 6.0218e-07
2011-07-13 | 北海道開発局 | 釧路川 | 釧路川 | 右岸 | 39.4 | R39.4-2 | 裏のり | B.R39.4-2-7 | 7.4 | 7.7 | 16 |  | 2.667 |  |  | 5.6 | 90.2 | 4.2 |  | 4.2 | 0.617 | 0.516 | 0.24 | 0.134 | 4.6045 | 1.3 | [6 empty] | 0.00013303 | 0.00017956
2011-07-13 | 北海道開発局 | 釧路川 | 釧路川 | 右岸 | 39.4 | R39.4-2 | 裏のり | B.R39.4-2-9 | 9 | 9.4 | 25 |  | 2.63 |  |  | 30.9 | 63.8 | 5.3 |  | 5.3 | 1.52 | 1.12 | 0.276 | 0.136 | 11.1765 | 1.2 | [6 empty] | 0.0001839 | 0.00018496
2011-07-13 | 北海道開発局 | 釧路川 | 釧路川 | 右岸 | 39.4 | R39.4-2 | 裏のり | B.R39.4-2-11 | 11 | 11.4 | 14 |  | 2.371 |  |  | 20.8 | 70.5 | 8.7 |  | 8.7 | 1 | 0.715 | 0.211 | 0.103 | 9.7087 | 1.2 | [6 empty] | 9.871e-05 | 0.00010609
2011-07-13 | 北海道開発局 | 釧路川 | 釧路川 | 右岸 | 39.4 | R39.4-1 | 天端 | B.R39.4-1-3 | 3 | 3.4 | 3 |  | 2.604 |  |  | 9 | 73.9 | 17.1 |  | 17.1 | 0.359 | 0.242 | 0.0879 | [9 empty] | 1.2978e-05
2011-07-13 | 北海道開発局 | 釧路川 | 釧路川 | 右岸 | 39.4 | R39.4-1 | 天端 | B.R39.4-1-4 | 4 | 4.4 | 2 |  | 2.541 |  |  | 0.2 | 6.8 | 65.7 | 27.3 | 93 | 0.0158 | 0.0119 | 0.0032 | 0.00102 | 15.4902 | 2 | 59.1 | 38.2 | 20.9 |  |  |  | 6.0177e-09 | 1.0404e-08
2011-07-13 | 北海道開発局 | 釧路川 | 釧路川 | 右岸 | 39.4 | R39.4-1 | 天端 | B.R39.4-1-6 | 6 | 6.4 | 4 |  | 2.531 |  |  | 0 | 1.7 | 55.7 | 42.6 | 98.3 | 0.00913 | 0.00674 | 0.00158 |  |  |  | 68.4 | 44 | 24.4 |  |  |  | 1.173e-09
2011-07-13 | 北海道開発局 | 釧路川 | 釧路川 | 右岸 | 39.4 | R39.4-1 | 天端 | B.R39.4-1-7 | 7 | 7.4 | 5 |  | 2.554 |  |  | 0 | 39.9 | 46 | 14.1 | 60.1 | 0.0747 | 0.0531 | 0.0104 | 0.00207 | 36.087 | 2.4 | [6 empty] | 9.2356e-08 | 4.2849e-08
2011-07-13 | 北海道開発局 | 釧路川 | 釧路川 | 右岸 | 39.4 | R39.4-1 | 天端 | B.R39.4-1-9 | 9 | 9.4 | 16 |  | 2.592 |  |  | 18.5 | 75.4 | 6.1 |  | 6.1 | 1.18 | 0.92 | 0.321 | 0.14 | 8.4286 | 1.5 |  |  |  |  | 0.00627 |  | 0.00026096 | 0.000196
2011-07-13 | 北海道開発局 | 釧路川 | 釧路川 | 右岸 | 39.4 | R39.4-1 | 天端 | B.現場透水試験 | 10.5 | 11 | [20 empty] | 0.0129
2011-07-13 | 北海道開発局 | 釧路川 | 釧路川 | 右岸 | 39.4 | R39.4-1 | 天端 | B.R39.4-1-11 | 11 | 11.4 | 20 |  | 2.555 |  |  | 11.7 | 81.7 | 6.6 |  | 6.6 | 0.913 | 0.703 | 0.275 | 0.127 | 7.189 | 1.5 | [6 empty] | 0.00018236 | 0.00016129
2011-07-13 | 北海道開発局 | 釧路川 | 釧路川 | 右岸 | 39.4 | R39.4-1 | 天端 | B.R39.4-1-13 | 13 | 13.4 | 22 |  | 2.432 |  |  | 6.2 | 86.5 | 7.3 |  | 7.3 | 0.444 | 0.347 | 0.149 | 0.108 | 4.1111 | 0.9 | [6 empty] | 4.4083e-05 | 0.00011664
2011-07-13 | 北海道開発局 | 釧路川 | 釧路川 | 右岸 | 39.4 | R39.4-1 | 天端 | B.現場透水試験 | 13.5 | 14 | [20 empty] | 0.00589
2011-07-13 | 北海道開発局 | 釧路川 | 釧路川 | 右岸 | 39.4 | R39.4-1 | 天端 | B.R39.4-1-15 | 15 | 15.4 | 37 |  | 2.448 |  |  | 7.2 | 78.8 | 14 |  | 14 | 0.43 | 0.306 | 0.112 | [9 empty] | 2.2753e-05
2011-07-13 | 北海道開発局 | 釧路川 | 釧路川 | 右岸 | 39.4 | R39.4-1 | 天端 | B.R39.4-1-1 | 1 | 1.4 | 3 |  | 2.539 |  |  | 9.1 | 24.6 | 50.5 | 15.8 | 66.3 | 0.0525 | 0.0305 | 0.00708 | 0.00234 | 22.4359 | 1.2 | 50.1 | 34.8 | 15.3 |  |  |  | 3.789e-08 | 5.4756e-08
2011-07-13 | 北海道開発局 | 釧路川 | 釧路川 | 右岸 | 39.4 | R39.4-1 | 天端 | B.R39.4-1-2 | 2 | 2.4 | 3 |  | 2.539 |  |  | 6 | 28.6 | 49.2 | 16.2 | 65.4 | 0.0569 | 0.0334 | 0.00704 | 0.00215 | 26.4651 | 1.2 | 47.3 | 33.6 | 13.7 |  |  |  | 3.7396e-08 | 4.6225e-08
2011-07-13 | 北海道開発局 | 釧路川 | 釧路川 | 右岸 | 41.5 | R41.5-2 | 裏のり | B.R41.5-2-T2 | 3.1 | 3.8 |  |  | 2.504 |  |  | 0.1 | 10.7 | 60.6 | 28.6 | 89.2 | 0.0115 | 0.00908 | 0.00372 | 0.00195 | 5.8974 | 1.2 | 67.8 | 42.8 | 25 |  |  |  | 8.53e-09 | 3.8025e-08 |  |  | UU | [8 empty] | 51.8 | 0
2011-07-13 | 北海道開発局 | 釧路川 | 釧路川 | 右岸 | 41.5 | R41.5-2 | 裏のり | B.R41.5-2-T3 | 4.2 | 5.2 |  |  | 2.548 |  |  | 8.9 | 43.7 | 31.1 | 16.3 | 47.4 | 0.157 | 0.0895 | 0.00806 | 0.00226 | 69.469 | 1.2 | 31.6 | 22.9 | 8.7 |  |  |  | 5.1166e-08 | 5.1076e-08 |  |  | CU |  |  | 38.4 | 28.7
2011-07-13 | 北海道開発局 | 釧路川 | 釧路川 | 右岸 | 41.5 | R41.5-2 | 裏のり | B.R41.5-2-6 | 6.1 | 7.1 |  |  | 2.53 |  |  | 0.1 | 46.6 | 41.9 | 11.4 | 53.3 | 0.086 | 0.0652 | 0.0129 | 0.00411 | 20.9246 | 2.1 | 51.7 | 37.8 | 13.9 |  |  |  | 1.5214e-07 | 1.6892e-07
2011-07-13 | 北海道開発局 | 釧路川 | 釧路川 | 右岸 | 41.5 | R41.5-2 | 裏のり | B.R41.5-2-7 | 7.4 | 8.3 |  |  | 2.582 |  |  | 3.9 | 90.6 | 5.5 |  | 5.5 | 1.08 | 0.912 | 0.309 | 0.145 | 7.4483 | 1.6 | [6 empty] | 0.00023891 | 0.00021025
2011-07-13 | 北海道開発局 | 釧路川 | 釧路川 | 右岸 | 41.5 | R41.5-2 | 裏のり | B.R41.5-2-9 | 9.4 | 9.8 | 15 |  | 2.636 |  |  | 55.3 | 41.9 | 2.8 |  | 2.8 | 3.11 | 2.33 | 0.572 | 0.28 | 11.1071 | 1.2 | [6 empty] | 0.00099515 | 0.000784
2011-07-13 | 北海道開発局 | 釧路川 | 釧路川 | 右岸 | 41.5 | R41.5-2 | 裏のり | B.R41.5-2-11 | 11 | 11.4 | 19 |  | 2.42 |  |  | 12.7 | 74.4 | 12.9 |  | 12.9 | 0.355 | 0.236 | 0.109 | [9 empty] | 2.1366e-05
2011-07-13 | 北海道開発局 | 釧路川 | 釧路川 | 右岸 | 41.5 | R41.5-2 | 裏のり | B.R41.5-2-T1 | 1 | 2 |  |  | 2.625 |  |  | 14.2 | 47.5 | 28.3 | 10 | 38.3 | 0.36 | 0.179 | 0.0154 | 0.00499 | 72.1443 | 0.8 | 37.8 | 26.6 | 11.2 |  |  | 9.6e-06 | 2.2934e-07 | 2.49e-07 |  |  | CU |  |  | 21.2 | 14.2
2011-07-13 | 北海道開発局 | 釧路川 | 釧路川 | 右岸 | 41.5 | R41.5-2 | 裏のり | B.R41.5-2-2 | 2.4 | 2.9 | 27 |  | 2.584 |  |  | 14.1 | 53.7 | 24.8 | 7.4 | 32.2 | 0.34 | 0.189 | 0.0247 | 0.00787 | 43.202 | 1.5 | 31.8 | 25 | 6.8 |  |  |  | 6.853e-07 | 6.1937e-07
2011-07-13 | 北海道開発局 | 釧路川 | 釧路川 | 右岸 | 41.5 | R41.5-1 | 天端 | B.R41.5-1-4 | 4 | 4.4 | 6 |  | 2.511 |  |  | 0.9 | 13.8 | 65 | 20.3 | 85.3 | 0.0184 | 0.0136 | 0.00495 | 0.00265 | 6.9434 | 1.1 | 54.8 | 39.2 | 15.6 |  |  |  | 1.6535e-08 | 7.0225e-08
2011-07-13 | 北海道開発局 | 釧路川 | 釧路川 | 右岸 | 41.5 | R41.5-1 | 天端 | B.R41.5-1-5 | 5 | 5.4 | 19 |  | 2.572 |  |  | 0.2 | 19.8 | 75.1 | 4.9 | 80 | 0.0469 | 0.0375 | 0.0176 | 0.0115 | 4.0783 | 1 | [6 empty] | 3.125e-07 | 1.3225e-06
2011-07-13 | 北海道開発局 | 釧路川 | 釧路川 | 右岸 | 41.5 | R41.5-1 | 天端 | B.R41.5-1-6 | 6 | 6.4 | 5 |  | 2.563 |  |  | 0.1 | 0.8 | 58.6 | 40.5 | 99.1 | 0.00902 | 0.00684 | 0.00189 | 0.00103 | 8.7573 | 1.3 | 34.6 | 23.5 | 11.1 |  |  |  | 1.7765e-09 | 1.0609e-08
2011-07-13 | 北海道開発局 | 釧路川 | 釧路川 | 右岸 | 41.5 | R41.5-1 | 天端 | B.R41.5-1-8 | 8 | 8.25 | 3 |  | 2.407 |  |  | 1.1 | 20.3 | 55 | 23.6 | 78.6 | 0.0276 | 0.0187 | 0.00393 | 0.00133 | 20.7519 | 1.5 | 86.1 | 61.9 | 24.2 |  |  |  | 9.6874e-09 | 1.7689e-08
2011-07-13 | 北海道開発局 | 釧路川 | 釧路川 | 右岸 | 41.5 | R41.5-1 | 天端 | B.R41.5-1-9 | 9 | 9.4 | 25 |  | 2.64 |  |  | 40.7 | 56.8 | 2.5 |  | 2.5 | 2.04 | 1.54 | 0.572 | 0.313 | 6.5176 | 1.2 |  |  |  |  | 0.00222 |  | 0.00099515 | 0.00097969
2011-07-13 | 北海道開発局 | 釧路川 | 釧路川 | 右岸 | 41.5 | R41.5-1 | 天端 | B.R41.5-1-11 | 11 | 11.4 | 17 |  | 2.64 |  |  | 47.8 | 44.2 | 8 |  | 8 | 2.43 | 1.79 | 0.246 | 0.11 | 22.0909 | 1 | [6 empty] | 0.00014086 | 0.000121
2011-07-13 | 北海道開発局 | 釧路川 | 釧路川 | 右岸 | 41.5 | R41.5-1 | 天端 | B.R41.5-1-12 | 12 | 12.4 | 28 |  | 2.453 |  |  | 3.3 | 82.5 | 14.2 |  | 14.2 | 0.218 | 0.181 | 0.00995 | [9 empty] | 8.336e-08
2011-07-13 | 北海道開発局 | 釧路川 | 釧路川 | 右岸 | 41.5 | R41.5-1 | 天端 | B.現場透水試験 | 12.5 | 13 | [20 empty] | 0.00233
2011-07-13 | 北海道開発局 | 釧路川 | 釧路川 | 右岸 | 41.5 | R41.5-1 | 天端 | B.R41.5-1-14 | 14 | 14.4 | 27 |  | 2.383 |  |  | 18.4 | 74.8 | 6.8 |  | 6.8 | 0.665 | 0.491 | 0.179 | 0.113 | 5.885 | 1 | [6 empty] | 6.7431e-05 | 0.00012769
2011-07-13 | 北海道開発局 | 釧路川 | 釧路川 | 右岸 | 41.5 | R41.5-1 | 天端 | B.R41.5-1-16 | 16 | 16.4 | 45 |  | 2.403 |  |  | 5.9 | 66 | 25.2 | 2.9 | 28.1 | 0.229 | 0.165 | 0.0475 | 0.0177 | 12.9379 | 1.6 | [6 empty] | 3.1182e-06 | 3.1329e-06
2011-07-13 | 北海道開発局 | 釧路川 | 釧路川 | 右岸 | 41.5 | R41.5-1 | 天端 | B.R41.5-1-1 | 1 | 1.4 | 6 |  | 2.616 |  |  | 13.2 | 57.4 | 21 | 8.4 | 29.4 | 0.54 | 0.361 | 0.0243 | 0.0068 | 79.4118 | 1.8 | 37.4 | 28.2 | 9.2 |  |  |  | 6.5986e-07 | 4.624e-07
2011-07-13 | 北海道開発局 | 釧路川 | 釧路川 | 右岸 | 41.5 | R41.5-1 | 天端 | B.R41.5-1-2 | 2 | 2.4 | 4 |  | 2.593 |  |  | 14.5 | 48.3 | 29.3 | 7.9 | 37.2 | 0.346 | 0.172 | 0.0185 | 0.00722 | 47.9224 | 0.8 | 36.4 | 28.8 | 7.6 |  |  |  | 3.5078e-07 | 5.2128e-07
2011-07-13 | 北海道開発局 | 釧路川 | 釧路川 | 右岸 | 41.5 | R41.5-1 | 天端 | B.R41.5-1-3 | 3 | 3.4 | 7 |  | 2.558 |  |  | 1.5 | 27.4 | 57.9 | 13.2 | 71.1 | 0.0364 | 0.0244 | 0.00814 | 0.0039 | 9.3333 | 1.2 | 34.3 | 27.5 | 6.8 |  |  |  | 5.235e-08 | 1.521e-07
2011-07-13 | 北海道開発局 | 釧路川 | 釧路川 | 右岸 | 43.4 | H16-K8 | 裏のり | B.K-8-2 | 4.15 | 4.45 | 9 |  | 2.635 |  |  | 20.4 | 56.6 | 18 | 5 | 23 | 0.2562 | 0.1778 | 0.0596 | 0.0122 | 21 | 3.23 | [6 empty] | 5.2753e-06 | 1.4884e-06
2011-07-13 | 北海道開発局 | 釧路川 | 釧路川 | 右岸 | 43.4 | H16-K8 | 裏のり | B.K8 T8-3 | 4.5 | 5.5 |  | 1.729 | 2.745 | 0.866 | 0.34805 | 13.8 | 76.9 | 6.1 | 3.2 | 9.3 | 0.394 | 0.293 | 0.13 | 0.076 | 5.1842 | 0.9 |  |  |  |  | 0.0927 |  | 3.2137e-05 | 5.776e-05 |  | 3.4726e-05 | CU |  |  | 5.2 | 42.1
2011-07-13 | 北海道開発局 | 釧路川 | 釧路川 | 右岸 | 43.4 | H16-K8 | 裏のり | B.K-8-1 | 1.15 | 1.45 | 5 |  | 2.529 |  |  | 0.1 | 23.3 | 62.2 | 14.4 | 76.6 | 0.0386 | 0.0249 | 0.0071 | 0.0034 | 11.3529 | 0.86 | 51.7 | 41.5 | 10.2 |  |  |  | 3.8139e-08 | 1.156e-07
2011-07-13 | 北海道開発局 | 釧路川 | 釧路川 | 右岸 | 43.4 | H16-K8 | 裏のり | B.K8 T8-1 | 1.5 | 2.5 |  | 1.392 | 2.512 | 2.148 | 3.1482 | 0 | 5.5 | 73.3 | 21.2 | 94.5 | 0.0155 | 0.0118 | 0.0047 | 0.0021 | 7.381 | 1.5 | 76.1 | 42.1 | 34 |  |  |  | 1.4664e-08 | 4.41e-08 |  | 3.5384e-08 | CU |  |  | 15.3 | 12
2011-07-13 | 北海道開発局 | 釧路川 | 釧路川 | 右岸 | 43.4 | H16-K7 | 天端 | B.K-7-5 | 5.15 | 5.45 | 9 |  | 2.606 |  |  | 1.4 | 80.6 | 15.3 | 2.7 | 18 | 0.1621 | 0.138 | 0.0791 | 0.0338 | 4.7959 | 1.77 | [6 empty] | 1.0164e-05 | 1.1424e-05
2011-07-13 | 北海道開発局 | 釧路川 | 釧路川 | 右岸 | 43.4 | H16-K7 | 天端 | B.K-7-6 | 6.15 | 6.45 | 23 |  | 2.707 |  |  | 60.6 | 33.3 | 5.1 | 1 | 6.1 | 4.4388 | 3.2112 | 0.4613 | 0.1574 | 28.2008 | 1.88 |  |  |  |  | 0.0458 |  | 0.00060457 | 0.00024775
2011-07-13 | 北海道開発局 | 釧路川 | 釧路川 | 右岸 | 43.4 | H16-K7 | 天端 | B.K-7-7 | 9.15 | 9.45 | 20 |  | 2.613 |  |  | 21.2 | 70.3 | 8.5 |  | 8.5 | 0.7112 | 0.5688 | 0.1785 | 0.0889 | 8 | 1.55 | [6 empty] | 6.6996e-05 | 7.9032e-05
2011-07-13 | 北海道開発局 | 釧路川 | 釧路川 | 右岸 | 43.4 | H16-K7 | 天端 | B.K-7-1 | 1.15 | 1.45 | 2 |  | 2.538 |  |  | 0 | 45.3 | 49.6 | 5.1 | 54.7 | 0.0854 | 0.0672 | 0.019 | 0.0088 | 9.7045 | 1.51 | 44.9 | 35.7 | 9.2 |  |  |  | 3.7314e-07 | 7.744e-07
2011-07-13 | 北海道開発局 | 釧路川 | 釧路川 | 右岸 | 43.4 | H16-K7 | 天端 | B.K-7-2 | 2.15 | 2.45 | 1 |  | 2.525 |  |  | 0 | 26.5 | 66.9 | 6.6 | 73.5 | 0.0486 | 0.0359 | 0.0108 | 0.0067 | 7.2537 | 0.91 | 56.7 | 46.8 | 9.9 |  |  |  | 1.008e-07 | 4.489e-07
2011-07-13 | 北海道開発局 | 釧路川 | 釧路川 | 右岸 | 43.4 | H16-K7 | 天端 | B.K-7-3 | 3.15 | 3.45 | 3 |  | 2.532 |  |  | 0 | 43 | 51.8 | 5.2 | 57 | 0.0811 | 0.0608 | 0.0148 | 0.0081 | 10.0123 | 1.07 | [6 empty] | 2.0917e-07 | 6.561e-07
2011-07-13 | 北海道開発局 | 釧路川 | 釧路川 | 右岸 | 43.4 | H16-K7 | 天端 | B.K-7-4 | 4.15 | 4.45 | 5 |  | 2.564 |  |  | 0 | 61.5 | 34.7 | 3.8 | 38.5 | 0.1108 | 0.0932 | 0.0351 | 0.0133 | 8.3308 | 2.35 | [6 empty] | 1.547e-06 | 1.7689e-06
2011-07-13 | 北海道開発局 | 釧路川 | 釧路川 | 右岸 | 45.1 | H16-K10 | 裏のり | B.K-10-1 | 4.4 | 4.6 |  |  | 2.595 |  |  | 4.2 | 71 | 19.7 | 5.1 | 24.8 | 0.1553 | 0.1249 | 0.054 | 0.0128 | 12.1328 | 3.63 | [6 empty] | 4.1972e-06 | 1.6384e-06
2011-07-13 | 北海道開発局 | 釧路川 | 釧路川 | 右岸 | 45.1 | H16-K10 | 裏のり | B.K10 T10-3 | 5 | 6 |  | 1.855 | 2.691 | 0.745 | 0.23696 | 13.7 | 68.7 | 12.4 | 5.2 | 17.6 | 0.4371 | 0.3118 | 0.094 | 0.0166 | 26.3313 | 3.4 | [6 empty] | 1.5161e-05 | 2.7556e-06 |  | 1.4629e-06 | CU |  |  | 33.5 | 38.8
2011-07-13 | 北海道開発局 | 釧路川 | 釧路川 | 右岸 | 45.1 | H16-K10 | 裏のり | B.K10 T10-2 | 2 | 3 |  | 1.717 | 2.656 | 0.915 | 0.40003 | 27.9 | 48.1 | 18.6 | 5.4 | 24 | 0.2818 | 0.1973 | 0.055 | 0.014 | 20.1286 | 2.7 | [6 empty] | 4.3795e-06 | 1.96e-06 |  | 1.3201e-06 | CU |  |  | 9.6 | 32.1
2011-07-13 | 北海道開発局 | 釧路川 | 釧路川 | 右岸 | 45.1 | H16-K9 | 天端 | B.K-9-5 | 5.15 | 5.45 | 4 |  | 2.499 |  |  | 0.3 | 25.2 | 66.5 | 8 | 74.5 | 0.0478 | 0.0348 | 0.0111 | 0.0062 | 7.7097 | 0.94 | 68.5 | 55.7 | 12.8 |  |  |  | 1.074e-07 | 3.844e-07
2011-07-13 | 北海道開発局 | 釧路川 | 釧路川 | 右岸 | 45.1 | H16-K9 | 天端 | B.K-9-6 | 6.15 | 6.45 | 14 |  | 2.746 |  |  | 60.1 | 37.1 | 2.8 |  | 2.8 | 4.5024 | 3.1812 | 0.44 | 0.2068 | 21.7718 | 1.22 | [6 empty] | 0.00054185 | 0.00042766
2011-07-13 | 北海道開発局 | 釧路川 | 釧路川 | 右岸 | 45.1 | H16-K9 | 天端 | B.K-9-7 | 7.15 | 7.45 | 15 |  | 2.704 |  |  | 61.1 | 32.5 | 5.4 | 1 | 6.4 | 4.4574 | 3.2048 | 0.4735 | 0.1455 | 30.6351 | 1.97 |  |  |  |  | 0.0333 |  | 0.00064227 | 0.0002117
2011-07-13 | 北海道開発局 | 釧路川 | 釧路川 | 右岸 | 45.1 | H16-K9 | 天端 | B.K-9-8 | 8.15 | 8.45 | 13 |  | 2.535 |  |  | 50.1 | 41 | 7.5 | 1.4 | 8.9 | 3.1326 | 2.0093 | 0.2931 | 0.095 | 32.9747 | 1.44 | [6 empty] | 0.00021139 | 9.025e-05
2011-07-13 | 北海道開発局 | 釧路川 | 釧路川 | 右岸 | 45.1 | H16-K9 | 天端 | B.K-9-10 | 11.15 | 11.45 | 26 |  | 2.488 |  |  | 3.7 | 86.2 | 10.1 |  | 10.1 | 0.37 | 0.3105 | 0.1512 | 0.0744 | 4.9731 | 1.55 | [6 empty] | 4.5606e-05 | 5.5354e-05
2011-07-13 | 北海道開発局 | 釧路川 | 釧路川 | 右岸 | 45.1 | H16-K9 | 天端 | B.K-9-1 | 1.15 | 1.45 | 8 |  | 2.606 |  |  | 22.8 | 45 | 27.3 | 4.9 | 32.2 | 0.359 | 0.1925 | 0.0328 | 0.0097 | 37.0103 | 1.29 | [6 empty] | 1.3221e-06 | 9.409e-07
2011-07-13 | 北海道開発局 | 釧路川 | 釧路川 | 右岸 | 45.1 | H16-K9 | 天端 | B.K-9-2 | 2.15 | 2.45 | 2 |  | 2.594 |  |  | 12.8 | 50.2 | 32.5 | 4.5 | 37 | 0.1645 | 0.1145 | 0.0316 | 0.0111 | 14.8198 | 1.93 | [6 empty] | 1.2128e-06 | 1.2321e-06
2011-07-13 | 北海道開発局 | 釧路川 | 釧路川 | 右岸 | 45.1 | H16-K9 | 天端 | B.K-9-3 | 3.15 | 3.45 | 3 |  | 2.733 |  |  | 37.1 | 55.5 | 7.4 |  | 7.4 | 1.597 | 0.7438 | 0.1592 | 0.0944 | 16.9174 | 0.45 | [6 empty] | 5.1393e-05 | 8.9114e-05
2011-07-13 | 北海道開発局 | 釧路川 | 釧路川 | 右岸 | 45.1 | H16-K9 | 天端 | B.K-9-4 | 4.15 | 4.45 | 3 |  | 2.633 |  |  | 13.2 | 62.4 | 24.4 |  | 24.4 | 0.1863 | 0.1429 | 0.0598 | 0.0224 | 8.317 | 1.88 | [6 empty] | 5.3164e-06 | 5.0176e-06
2011-07-13 | 北海道開発局 | 釧路川 | 釧路川 | 右岸 | 46 | H16-K12 | 裏のり | B.K-12-1 | 5.15 | 5.45 | 15 |  | 2.585 |  |  | 0 | 67.2 | 27.4 | 5.4 | 32.8 | 0.112 | 0.098 | 0.0324 | 0.0099 | 11.3131 | 4.24 | [6 empty] | 1.2851e-06 | 9.801e-07
2011-07-13 | 北海道開発局 | 釧路川 | 釧路川 | 右岸 | 46 | H16-K11 | 天端 | B.K-11-4 | 5.15 | 5.45 | 8 |  | 2.418 |  |  | 0.1 | 21.6 | 67.6 | 10.7 | 78.3 | 0.04 | 0.0273 | 0.0086 | 0.0046 | 8.6957 | 0.84 | [6 empty] | 5.9461e-08 | 2.116e-07
2011-07-13 | 北海道開発局 | 釧路川 | 釧路川 | 右岸 | 46 | H16-K11 | 天端 | B.K-11-5 | 6.15 | 6.45 | 19 |  | 2.72 |  |  | 39.4 | 56.2 | 4.4 |  | 4.4 | 1.9304 | 1.0657 | 0.3197 | 0.1819 | 10.6124 | 0.63 | [6 empty] | 0.00025852 | 0.00033088
2011-07-13 | 北海道開発局 | 釧路川 | 釧路川 | 右岸 | 46 | H16-K11 | 天端 | B.K-11-8 | 10.15 | 10.45 | 19 |  | 2.75 |  |  | 3.2 | 92.3 | 4.5 |  | 4.5 | 0.6937 | 0.6007 | 0.3608 | 0.1899 | 3.653 | 1.5 | [6 empty] | 0.00034213 | 0.00036062
2011-07-13 | 北海道開発局 | 釧路川 | 釧路川 | 右岸 | 46 | H16-K11 | 天端 | B.K-11-1 | 1.15 | 1.45 | 22 |  | 2.599 |  |  | 24.2 | 47.1 | 24.1 | 4.6 | 28.7 | 0.5179 | 0.2946 | 0.0377 | 0.0106 | 48.8585 | 1.19 | [6 empty] | 1.8255e-06 | 1.1236e-06
2011-07-13 | 北海道開発局 | 釧路川 | 釧路川 | 右岸 | 46 | H16-K11 | 天端 | B.K-11-2 | 2.15 | 2.45 | 3 |  | 2.566 |  |  | 0.7 | 57.6 | 34.5 | 7.2 | 41.7 | 0.1077 | 0.0894 | 0.0221 | 0.0085 | 12.6706 | 2.43 | [6 empty] | 5.2961e-07 | 7.225e-07
2011-07-13 | 北海道開発局 | 釧路川 | 釧路川 | 右岸 | 46 | H16-K11 | 天端 | B.K-11-3 | 4.15 | 4.45 | 4 |  | 2.722 |  |  | 35.4 | 57.4 | 7.2 |  | 7.2 | 1.7565 | 1.3146 | 0.2272 | 0.107 | 16.4159 | 1.56 | [6 empty] | 0.00011717 | 0.00011449
2011-07-13 | 北海道開発局 | 釧路川 | 釧路川 | 右岸 | 54 | R54.0-2 | 裏のり | B.R54.0-2-T2 | 2.3 | 3.3 |  |  | 2.622 |  |  | 9.3 | 59.9 | 24.7 | 6.1 | 30.8 | 0.206 | 0.153 | 0.0318 | 0.00927 | 22.2222 | 2.6 | 34 | 25.6 | 8.4 |  |  |  | 1.2306e-06 | 8.5933e-07 |  |  | CU |  |  | 30.6 | 35.8
2011-07-13 | 北海道開発局 | 釧路川 | 釧路川 | 右岸 | 54 | R54.0-2 | 裏のり | B.R54.0-2-T3 | 3.5 | 4.5 |  |  | 2.725 |  |  | 67.7 | 23.9 | 8.4 |  | 8.4 | 9.1 | 5.92 | 0.408 | 0.111 | 81.982 | 2.3 | [6 empty] | 0.00045488 | 0.00012321 |  |  | CU |  |  | 6.1 | 25.6
2011-07-13 | 北海道開発局 | 釧路川 | 釧路川 | 右岸 | 54 | R54.0-2 | 裏のり | B.R54.0-2-5 | 5 | 5.4 | 14 |  | 2.662 |  |  | 72.1 | 22.3 | 5.6 |  | 5.6 | 8.09 | 5.79 | 0.967 | 0.197 | 41.066 | 3.1 | [6 empty] | 0.0033592 | 0.00038809
2011-07-13 | 北海道開発局 | 釧路川 | 釧路川 | 右岸 | 54 | R54.0-2 | 裏のり | B.R54.0-2-7 | 7 | 7.4 | 44 |  | 2.657 |  |  | 60.8 | 30.6 | 8.6 |  | 8.6 | 5.32 | 3.38 | 0.453 | 0.11 | 48.3636 | 1.9 | [6 empty] | 0.00057967 | 0.000121
2011-07-13 | 北海道開発局 | 釧路川 | 釧路川 | 右岸 | 54 | R54.0-2 | 裏のり | B.R54.0-2-9 | 9 | 9.4 | 50 |  | 2.553 |  |  | 66.5 | 24.4 | 9.1 |  | 9.1 | 7.4 | 4.95 | 0.573 | 0.0972 | 76.1317 | 3.1 | [6 empty] | 0.00099918 | 9.4478e-05
2011-07-13 | 北海道開発局 | 釧路川 | 釧路川 | 右岸 | 54 | R54.0-2 | 裏のり | B.R54.0-2-11 | 11 | 11.4 | 28 |  | 2.65 |  |  | 71.5 | 19.5 | 9 |  | 9 | 13.1 | 8.58 | 0.771 | 0.106 | 123.5849 | 3.6 | [6 empty] | 0.0019875 | 0.00011236
2011-07-13 | 北海道開発局 | 釧路川 | 釧路川 | 右岸 | 54 | R54.0-2 | 裏のり | B.R54.0-2-13 | 13 | 13.4 | 35 |  | 2.634 |  |  | 59.8 | 29.2 | 11 |  | 11 | 4.59 | 3.02 | 0.392 | [9 empty] | 0.00041461
2011-07-13 | 北海道開発局 | 釧路川 | 釧路川 | 右岸 | 54 | R54.0-2 | 裏のり | B.R54.0-2-T1 | 1 | 2 |  |  | 2.706 |  |  | 61.4 | 32.4 | 6.2 |  | 6.2 | 8.16 | 4.83 | 0.382 | 0.144 | 56.6667 | 0.7 | [5 empty] | 1.27e-05 | 0.00039052 | 0.00020736 |  |  | CU |  |  | 0 | 16.8
2011-07-13 | 北海道開発局 | 釧路川 | 釧路川 | 右岸 | 54 | R54.0-1 | 天端 | B.R54.0-1-3 | 3.3 | 3.4 | 19 |  | 2.616 |  |  | 10.4 | 53.4 | 27.6 | 8.6 |  | 0.156 | 0.12 | 0.0205 | 0.00674 | 23.1454 | 2.8 | 31.3 | 25.4 | 5.9 |  |  |  | 4.4497e-07 | 4.5428e-07
2011-07-13 | 北海道開発局 | 釧路川 | 釧路川 | 右岸 | 54 | R54.0-1 | 天端 | B.R54.0-1-4 | 4 | 4.4 | 12 |  | 2.787 |  |  | 47.1 | 49.4 | 3.5 |  | 3.5 | 3.65 | 1.63 | 0.28 | 0.151 | 24.1722 | 0.4 | [6 empty] | 0.00019014 | 0.00022801
2011-07-13 | 北海道開発局 | 釧路川 | 釧路川 | 右岸 | 54 | R54.0-1 | 天端 | B.現場透水試験 | 4.5 | 5 | [20 empty] | 0.00152
2011-07-13 | 北海道開発局 | 釧路川 | 釧路川 | 右岸 | 54 | R54.0-1 | 天端 | B.R54.0-1-6 | 6 | 6.4 | 14 |  | 2.669 |  |  | 70.4 | 23 | 6.6 |  | 6.6 | 8.57 | 5.93 | 0.8 | 0.178 | 48.1461 | 2.8 | [6 empty] | 0.002165 | 0.00031684
2011-07-13 | 北海道開発局 | 釧路川 | 釧路川 | 右岸 | 54 | R54.0-1 | 天端 | B.R54.0-1-8 | 8 | 8.4 | 32 |  | 2.637 |  |  | 65.1 | 25.8 | 9.1 |  | 9.1 | 5.49 | 3.67 | 0.58 | 0.102 | 53.8235 | 3.4 | [6 empty] | 0.0010277 | 0.00010404
2011-07-13 | 北海道開発局 | 釧路川 | 釧路川 | 右岸 | 54 | R54.0-1 | 天端 | B.R54.0-1-10 | 10 | 10.4 | 50 |  | 2.671 |  |  | 61 | 32.6 | 6.4 |  | 6.4 | 4.57 | 3.08 | 0.634 | 0.187 | 24.4385 | 1.7 | [6 empty] | 0.0012631 | 0.00034969
2011-07-13 | 北海道開発局 | 釧路川 | 釧路川 | 右岸 | 54 | R54.0-1 | 天端 | B.現場透水試験 | 10.5 | 11 | [20 empty] | 0.0162
2011-07-13 | 北海道開発局 | 釧路川 | 釧路川 | 右岸 | 54 | R54.0-1 | 天端 | B.R54.0-1-13 | 13 | 13.4 | 38 |  | 2.64 |  |  | 58.1 | 28.8 | 13.1 |  | 13.1 | 5.73 | 3.39 | 0.242 | [9 empty] | 0.00013561
2011-07-13 | 北海道開発局 | 釧路川 | 釧路川 | 右岸 | 54 | R54.0-1 | 天端 | B.現場透水試験 | 13.5 | 14 | [20 empty] | 0.00133
2011-07-13 | 北海道開発局 | 釧路川 | 釧路川 | 右岸 | 54 | R54.0-1 | 天端 | B.R54.0-1-15 | 15 | 15.4 | 25 |  | 2.646 |  |  | 65.7 | 25.1 | 9.2 |  | 9.2 | 7.25 | 5 | 0.526 | 0.0928 | 78.125 | 2.8 | [6 empty] | 0.00081945 | 8.6118e-05
2011-07-13 | 北海道開発局 | 釧路川 | 釧路川 | 右岸 | 54 | R54.0-1 | 天端 | B.R54.0-1-1 | 1 | 1.4 | 17 |  | 2.637 |  |  | 29.8 | 47 | 16 | 7.2 |  | 1.05 | 0.596 | 0.0515 | 0.0101 | 103.9604 | 2.3 | 37.4 | 25.9 | 11.5 |  |  |  | 3.7606e-06 | 1.0201e-06
2011-07-13 | 北海道開発局 | 釧路川 | 釧路川 | 右岸 | 54 | R54.0-1 | 天端 | B.R54.0-1-2 | 2 | 2.4 | 19 |  | 2.711 |  |  | 51.5 | 40.4 | 8.1 |  | 8.1 | 4.09 | 2.2 | 0.274 | 0.109 | 37.5229 | 0.6 | [6 empty] | 0.00018083 | 0.00011881
2011-07-13 | 北海道開発局 | 釧路川 | 釧路川 | 右岸 | 55.2 | R55.2-2 | 裏のり | B.R55.2-2-T2 | 2.5 | 3.5 |  |  | 2.486 |  |  | 0.2 | 40.5 | 49.3 | 10 | 59.3 | 0.0991 | 0.0758 | 0.0115 | 0.00502 | 19.741 | 1.1 | [6 empty] | 1.1658e-07 | 2.52e-07 |  |  | CU |  |  | 1 | 33.1
2011-07-13 | 北海道開発局 | 釧路川 | 釧路川 | 右岸 | 55.2 | R55.2-2 | 裏のり | B.R55.2-2-4 | 4 | 4.4 | 12 |  | 2.522 |  |  | 1.5 | 54.5 | 34.6 | 9.4 | 44 | 0.143 | 0.104 | 0.0154 | 0.00556 | 25.7194 | 1.4 | 41.2 | 28.9 | 12.3 |  |  |  | 2.2934e-07 | 3.0914e-07
2011-07-13 | 北海道開発局 | 釧路川 | 釧路川 | 右岸 | 55.2 | R55.2-2 | 裏のり | B.R55.2-2-5 | 5.5 | 6.5 |  |  | 2.712 |  |  | 66.1 | 25.9 | 8 |  | 8 | 8.01 | 5.39 | 0.629 | 0.137 | 58.4672 | 2 | [6 empty] | 0.0012401 | 0.00018769
2011-07-13 | 北海道開発局 | 釧路川 | 釧路川 | 右岸 | 55.2 | R55.2-2 | 裏のり | B.R55.2-2-7 | 7 | 7.4 | 24 |  | 2.638 |  |  | 60.4 | 30.6 | 9 |  | 9 | 5.37 | 3.37 | 0.42 | 0.0979 | 54.8519 | 1.5 | [6 empty] | 0.00048648 | 9.5844e-05
2011-07-13 | 北海道開発局 | 釧路川 | 釧路川 | 右岸 | 55.2 | R55.2-2 | 裏のり | B.R55.2-2-9 | 9 | 9.4 | 16 |  | 2.423 |  |  | 6 | 21.1 | 58.9 | 14 | 72.9 | 0.0338 | 0.0244 | 0.00813 | 0.00285 | 11.8596 | 1.7 | [6 empty] | 5.2201e-08 | 8.1225e-08
2011-07-13 | 北海道開発局 | 釧路川 | 釧路川 | 右岸 | 55.2 | R55.2-2 | 裏のり | B.R55.2-2-11 | 11 | 14.4 | 10 |  | 2.635 |  |  | 28.2 | 46 | 15.5 | 10.3 | 25.8 | 0.903 | 0.543 | 0.0242 | 0.00472 | 191.3136 | 3.8 | 38.8 | 20.4 | 18.4 |  |  |  | 6.5358e-07 | 2.2278e-07
2011-07-13 | 北海道開発局 | 釧路川 | 釧路川 | 右岸 | 55.2 | R55.2-2 | 裏のり | B.R55.2-2-13 | 13 | 13.4 | 22 |  | 2.517 |  |  | 20.2 | 46.8 | 26.8 | 6.2 | 33 | 0.61 | 0.311 | 0.0249 | 0.00982 | 62.1181 | 0.5 | [6 empty] | 6.9822e-07 | 9.6432e-07
2011-07-13 | 北海道開発局 | 釧路川 | 釧路川 | 右岸 | 55.2 | R55.2-2 | 裏のり | B.R55.2-2-T1 | 1 | 2 |  |  | 2.577 |  |  | 14.3 | 56.2 | 25.3 | 4.2 | 29.5 | 0.232 | 0.164 | 0.049 | 0.0174 | 13.3333 | 1.5 | 31.5 | 25.9 | 5.6 |  |  | 3.71e-06 | 3.3511e-06 | 3.0276e-06 |  |  | CU |  |  | 0 | 41.3
2011-07-13 | 北海道開発局 | 釧路川 | 釧路川 | 右岸 | 55.2 | R55.2-1 | 天端 | B.R55.2-1-3 | 3 | 3.4 | 5 |  | 2.548 |  |  | 0.2 | 33.8 | 52.9 | 13.1 | 66 | 0.0587 | 0.0396 | 0.00911 | 0.00321 | 18.2866 | 1.2 | 49 | 35.1 | 13.9 |  |  |  | 6.7952e-08 | 1.0304e-07
2011-07-13 | 北海道開発局 | 釧路川 | 釧路川 | 右岸 | 55.2 | R55.2-1 | 天端 | B.R55.2-1-5 | 5 | 5.4 | 9 |  | 2.628 |  |  | 3 | 92.4 | 4.6 |  | 4.6 | 0.426 | 0.362 | 0.188 | 0.126 | 3.381 | 1.3 |  |  |  |  | 0.00159 |  | 7.5548e-05 | 0.00015876
2011-07-13 | 北海道開発局 | 釧路川 | 釧路川 | 右岸 | 55.2 | R55.2-1 | 天端 | B.R55.2-1-7 | 7 | 7.4 | 31 |  | 2.733 |  |  | 56.4 | 34.7 | 8.9 |  | 8.9 | 5.7 | 3 | 0.371 | 0.0984 | 57.9268 | 0.98 |  |  |  |  | 0.00292 |  | 0.00036496 | 9.6826e-05
2011-07-13 | 北海道開発局 | 釧路川 | 釧路川 | 右岸 | 55.2 | R55.2-1 | 天端 | B.R55.2-1-9 | 9 | 9.4 | 18 |  | 2.646 |  |  | 64.8 | 27.8 | 7.4 |  | 7.4 | 5.55 | 3.83 | 0.579 | 0.138 | 40.2174 | 2.3 | [6 empty] | 0.0010236 | 0.00019044
2011-07-13 | 北海道開発局 | 釧路川 | 釧路川 | 右岸 | 55.2 | R55.2-1 | 天端 | B.現場透水試験 | 10 | 10.5 | [20 empty] | 0.00347
2011-07-13 | 北海道開発局 | 釧路川 | 釧路川 | 右岸 | 55.2 | R55.2-1 | 天端 | B.R55.2-1-11 | 11 | 11.4 | 27 |  | 2.657 |  |  | 58.7 | 33.7 | 7.6 |  | 7.6 | 5.3 | 3.17 | 0.468 | 0.131 | 40.458 | 1.2 | [6 empty] | 0.00062511 | 0.00017161
2011-07-13 | 北海道開発局 | 釧路川 | 釧路川 | 右岸 | 55.2 | R55.2-1 | 天端 | B.R55.2-1-13 | 13 | 13.4 | 50 |  | 2.447 |  |  | 1.2 | 40.4 | 46.1 | 12.3 | 58.4 | 0.0825 | 0.0409 | 0.00948 | 0.00389 | 21.2082 | 0.8 | [6 empty] | 7.4519e-08 | 1.5132e-07
2011-07-13 | 北海道開発局 | 釧路川 | 釧路川 | 右岸 | 55.2 | R55.2-1 | 天端 | B.R55.2-1-14 | 14 | 14.4 | 50 |  | 2.43 |  |  | 3.6 | 43.6 | 40.5 | 12.3 | 52.8 | 0.116 | 0.0526 | 0.00975 | 0.00362 | 32.0442 | 0.7 | [6 empty] | 7.9529e-08 | 1.3104e-07
2011-07-13 | 北海道開発局 | 釧路川 | 釧路川 | 右岸 | 55.2 | R55.2-1 | 天端 | B.R55.2-1-1 | 1 | 1.4 | 25 |  | 2.652 |  |  | 28.7 | 52.8 | 18.5 |  | 18.5 | 1.08 | 0.644 | 0.0923 | [9 empty] | 1.4534e-05
2011-07-13 | 北海道開発局 | 釧路川 | 釧路川 | 右岸 | 55.2 | R55.2-1 | 天端 | B.R55.2-1-2 | 2 | 2.4 | 4 |  | 2.584 |  |  | 2.4 | 64.7 | 26.2 | 6.7 | 32.9 | 0.164 | 0.129 | 0.0322 | 0.00857 | 19.1365 | 2.9 | 31.7 | 27.2 | 4.5 |  |  |  | 1.2668e-06 | 7.3445e-07
2011-07-13 | 北海道開発局 | 釧路川 | 釧路川 | 右岸 | 72.1 | R72.1-2 | 裏のり | B.R72.1-2-T2 | 2.9 | 3.3 |  |  | 2.578 |  |  | 39.6 | 24.8 | 24.7 | 10.9 | 35.6 | 1.91 | 0.627 | 0.0118 | 0.00447 | 427.2931 | 0.1 | 50.6 | 31.1 | 19.5 |  |  |  | 1.2375e-07 | 1.9981e-07 |  |  | CU |  |  | 9.3 | 25.7
2011-07-13 | 北海道開発局 | 釧路川 | 釧路川 | 右岸 | 72.1 | R72.1-2 | 裏のり | B.R72.1-2-T3 | 3.9 | 5.1 |  |  | 2.513 |  |  | 12.6 | 40.2 | 29.4 | 17.8 | 47.2 | 0.142 | 0.0851 | 0.00639 | 0.00177 | 80.226 | 1.4 | 52.8 | 32.6 | 20.2 |  |  |  | 2.9878e-08 | 3.1329e-08 |  |  | CU |  |  | 3.7 | 35.3
2011-07-13 | 北海道開発局 | 釧路川 | 釧路川 | 右岸 | 72.1 | R72.1-2 | 裏のり | B.R72.1-2-5 | 5.5 | 6.5 |  |  | 2.721 |  |  | 64.7 | 26.5 | 8.8 |  | 8.8 | 14.1 | 7.63 | 0.494 | 0.112 | 125.8929 | 0.9 | [6 empty] | 0.00070854 | 0.00012544
2011-07-13 | 北海道開発局 | 釧路川 | 釧路川 | 右岸 | 72.1 | R72.1-2 | 裏のり | B.R72.1-2-8 | 8 | 8.4 | 36 |  | 2.666 |  |  | 50 | 42 | 8 |  | 8 | 3.97 | 2 | 0.355 | 0.119 | 33.3613 | 0.8 | [6 empty] | 0.00032952 | 0.00014161
2011-07-13 | 北海道開発局 | 釧路川 | 釧路川 | 右岸 | 72.1 | R72.1-2 | 裏のり | B.R72.1-2-10 | 10 | 10.4 | 31 |  | 2.704 |  |  | 40.2 | 51.8 | 8 |  | 8 | 2.02 | 1.3 | 0.341 | 0.116 | 17.4138 | 1.4 | [6 empty] | 0.00030019 | 0.00013456
2011-07-13 | 北海道開発局 | 釧路川 | 釧路川 | 右岸 | 72.1 | R72.1-2 | 裏のり | B.R72.1-2-12 | 12 | 12.4 | 43 |  | 2.66 |  |  | 58.8 | 34.1 | 7.1 |  | 7.1 | 5.37 | 3.2 | 0.479 | 0.148 | 36.2838 | 1 | [6 empty] | 0.00065969 | 0.00021904
2011-07-13 | 北海道開発局 | 釧路川 | 釧路川 | 右岸 | 72.1 | R72.1-2 | 裏のり | B.R72.1-2-14 | 14 | 14.4 | 34 |  | 2.746 |  |  | 40 | 48.4 | 11.6 |  | 11.6 | 2 | 1.04 | 0.156 | [9 empty] | 4.9031e-05
2011-07-13 | 北海道開発局 | 釧路川 | 釧路川 | 右岸 | 72.1 | R72.1-2 | 裏のり | B.R72.1-2-1 | 1 | 1.4 | 21 |  | 2.61 |  |  | 48.5 | 33.7 | 17.8 |  | 17.8 | 5.11 | 1.67 | 0.103 | [9 empty] | 1.8739e-05
2011-07-13 | 北海道開発局 | 釧路川 | 釧路川 | 右岸 | 72.1 | R72.1-2 | 裏のり | B.R72.1-2-2 | 2 | 2.4 | 7 |  | 2.652 |  |  | 33.7 | 40.5 | 17.4 | 8.4 | 25.8 | 1.08 | 0.461 | 0.0331 | 0.00741 | 145.749 | 1.6 | 40.1 | 25.2 | 14.9 |  |  |  | 1.3503e-06 | 5.4908e-07
2011-07-13 | 北海道開発局 | 釧路川 | 釧路川 | 右岸 | 72.1 | R72.1-2 | 裏のり | B.R72.1-2-T1 | 2.5 | 2.9 |  |  | 2.663 |  |  | 58 | 25.7 | 16.3 |  | 16.3 | 13.9 | 5.71 | 0.131 | [8 empty] | 5.04e-06 | 3.2713e-05 |  |  |  | CU |  |  | 0 | 18.1
2011-07-13 | 北海道開発局 | 釧路川 | 釧路川 | 右岸 | 72.1 | R72.1-1 | 天端 | B.R72.1-1-4 | 4 | 4.4 | 17 |  | 2.597 |  |  | 41.9 | 39.4 | 18.7 |  | 18.7 | 2.33 | 1.08 | 0.092 | [9 empty] | 1.4424e-05
2011-07-13 | 北海道開発局 | 釧路川 | 釧路川 | 右岸 | 72.1 | R72.1-1 | 天端 | B.R72.1-1-5 | 5 | 5.4 | 11 |  | 2.465 |  |  | 8.2 | 10 | 58.4 | 23.4 | 81.8 | 0.0189 | 0.0144 | 0.00413 | 0.00136 | 13.8971 | 2 | 56.1 | 42.7 | 13.4 |  |  |  | 1.0868e-08 | 1.8496e-08
2011-07-13 | 北海道開発局 | 釧路川 | 釧路川 | 右岸 | 72.1 | R72.1-1 | 天端 | B.R72.1-1-6 | 6 | 6.4 | 50 |  | 2.667 |  |  | 69.9 | 21.7 | 8.4 |  | 8.4 | 12 | 8.67 | 0.661 | 0.126 | 95.2381 | 2.6 | [6 empty] | 0.0013913 | 0.00015876
2011-07-13 | 北海道開発局 | 釧路川 | 釧路川 | 右岸 | 72.1 | R72.1-1 | 天端 | B.R72.1-1-8 | 8 | 8.4 | 50 |  | 2.726 |  |  | 56.2 | 36.7 | 7.1 |  |  | 6.19 | 3.16 | 0.386 | 0.138 | 44.8551 | 0.6 |  |  |  |  | 0.00184 |  | 0.00040006 | 0.00019044
2011-07-13 | 北海道開発局 | 釧路川 | 釧路川 | 右岸 | 72.1 | R72.1-1 | 天端 | B.R72.1-1-12 | 12 | 12.4 | 28 |  | 2.668 |  |  | 56.6 | 36.5 | 6.9 |  | 6.9 | 4.87 | 2.86 | 0.448 | 0.147 | 33.1293 | 0.9 | [6 empty] | 0.00056495 | 0.00021609
2011-07-13 | 北海道開発局 | 釧路川 | 釧路川 | 右岸 | 72.1 | R72.1-1 | 天端 | B.現場透水試験 | 12.5 | 13 | [20 empty] | 0.0142
2011-07-13 | 北海道開発局 | 釧路川 | 釧路川 | 右岸 | 72.1 | R72.1-1 | 天端 | B.R72.1-1-14 | 14 | 14.4 | 25 |  | 2.687 |  |  | 55.6 | 32.4 | 12 |  | 12 | 4.6 | 2.7 | 0.195 | [9 empty] | 8.2226e-05
2011-07-13 | 北海道開発局 | 釧路川 | 釧路川 | 右岸 | 72.1 | R72.1-1 | 天端 | B.R72.1-1-15 | 15 | 15.4 | 44 |  | 2.719 |  |  | 27.7 | 60.5 | 11.8 |  | 11.8 | 0.81 | 0.477 | 0.134 | [9 empty] | 3.4475e-05
2011-07-13 | 北海道開発局 | 釧路川 | 釧路川 | 右岸 | 72.1 | R72.1-1 | 天端 | B.R72.1-1-17 | 17 | 17.4 | 36 |  | 2.667 |  |  | 37.5 | 52.1 | 10.4 |  | 10.4 | 1.7 | 0.889 | 0.188 | [9 empty] | 7.5548e-05
2011-07-13 | 北海道開発局 | 釧路川 | 釧路川 | 右岸 | 72.1 | R72.1-1 | 天端 | B.R72.1-1-18 | 18 | 18.4 | 36 |  | 2.376 |  |  | 4.5 | 55.7 | 34.4 | 5.4 | 39.8 | 0.203 | 0.128 | 0.0247 | 0.0106 | 19.1509 | 0.9 | [6 empty] | 6.853e-07 | 1.1236e-06
2011-07-13 | 北海道開発局 | 釧路川 | 釧路川 | 右岸 | 72.1 | R72.1-1 | 天端 | B.R72.1-1-1 | 1 | 4.4 | 21 |  | 2.653 |  |  | 52.7 | 33.4 | 13.9 |  | 13.9 | 7.38 | 2.68 | 0.148 | [9 empty] | 4.3401e-05
2011-07-13 | 北海道開発局 | 釧路川 | 釧路川 | 右岸 | 72.1 | R72.1-1 | 天端 | B.R72.1-1-2 | 2 | 2.4 | 7 |  | 2.634 |  |  | 25.7 | 46.1 | 18.7 | 9.5 | 28.2 | 0.403 | 0.246 | 0.0215 | 0.00545 | 73.945 | 3.5 | 42.5 | 28.2 | 14.3 |  |  |  | 4.9689e-07 | 2.9703e-07
2011-07-13 | 北海道開発局 | 釧路川 | 釧路川 | 右岸 | 72.1 | R72.1-1 | 天端 | B.R72.1-1-3 | 3 | 3.4 | 14 |  | 2.661 |  |  | 35.4 | 46.4 | 18.2 |  | 18.2 | 0.938 | 0.411 | 0.0917 | [9 empty] | 1.4316e-05
2011-07-13 | 北海道開発局 | 釧路川 | 釧路川 | 左岸 | 38.6 | L38.6-2 | 裏のり | B.L38.6-2-T2 | 3 | 3.42 |  |  | 2.239 |  |  | 0 | 8.3 | 55.4 | 36.3 | 91.7 | 0.0133 | 0.00887 | 0.00204 | 0.00115 | 11.5652 | 0.9 | 116.8 | 71.8 | 45 |  |  |  | 2.1204e-09 | 1.3225e-08 |  |  | UU | [8 empty] | 60.7 | 0
2011-07-13 | 北海道開発局 | 釧路川 | 釧路川 | 左岸 | 38.6 | L38.6-2 | 裏のり | B.L38.6-2-T3 | 3.5 | 4.6 |  |  | 2.535 |  |  | 0 | 0.1 | 50.6 | 49.3 | 99.9 | 0.00661 | 0.00509 | 0.00164 | 0.00104 | 6.3558 | 1 | 37.5 | 25.6 | 11.9 |  |  |  | 1.2788e-09 | 1.0816e-08 |  |  | UU | [8 empty] | 79.6 | 0
2011-07-13 | 北海道開発局 | 釧路川 | 釧路川 | 左岸 | 38.6 | L38.6-2 | 裏のり | B.L38.6-2-T4 | 5 | 5.8 |  |  | 1.844 |  |  | 0 | 1.1 | 62.8 | 36.1 | 98.9 | 0.0118 | 0.00884 |  |  |  |  | 268 | 131.9 | 136.1 | [7 empty] | UU | [8 empty] | 60.5 | 0
2011-07-13 | 北海道開発局 | 釧路川 | 釧路川 | 左岸 | 38.6 | L38.6-2 | 裏のり | B.L38.6-2-8 | 8 | 9 |  |  | 2.593 |  |  | 24.6 | 64.2 | 11.2 |  | 11.2 | 1.27 | 0.95 | 0.25 | [9 empty] | 0.00014623
2011-07-13 | 北海道開発局 | 釧路川 | 釧路川 | 左岸 | 38.6 | L38.6-2 | 裏のり | B.L38.6-2-10 | 10 | 10.4 | 27 |  | 2.552 |  |  | 16.9 | 76.5 | 6.6 |  | 6.6 | 0.72 | 0.545 | 0.221 | 0.12 | 6 | 1.1 | [6 empty] | 0.00010989 | 0.000144
2011-07-13 | 北海道開発局 | 釧路川 | 釧路川 | 左岸 | 38.6 | L38.6-2 | 裏のり | B.L38.6-2-11 | 11 | 11.4 | 15 |  | 2.201 |  |  | 19.3 | 69.9 | 10.8 |  | 10.8 | 0.965 | 0.673 | 0.194 | [9 empty] | 8.1252e-05
2011-07-13 | 北海道開発局 | 釧路川 | 釧路川 | 左岸 | 38.6 | L38.6-2 | 裏のり | B.L38.6-2-1 | 1 | 1.4 | 3 |  | 2.889 |  |  | 43.8 | 45.8 | 10.4 |  | 10.4 | 2.57 | 1.43 | 0.268 | [9 empty] | 0.00017179
2011-07-13 | 北海道開発局 | 釧路川 | 釧路川 | 左岸 | 38.6 | L38.6-2 | 裏のり | B.L38.6-2-T1 | 1.5 | 2.5 |  |  | 2.693 |  |  | 32.9 | 50 | 17.1 |  | 17.1 | 1.38 | 0.823 | 0.124 | [8 empty] | 1.26e-05 | 2.8804e-05 |  |  |  | CU |  |  | 27.8 | 19.3
2011-07-13 | 北海道開発局 | 釧路川 | 釧路川 | 左岸 | 38.6 | L38.6-1 | 天端 | B.L38.6-1-4 | 4 | 4.4 | 4 |  | 2.241 |  |  | 0 | 17.9 | 60.4 | 21.7 | 82.1 | 0.224 | 0.0155 | 0.0046 | 0.00165 | 135.7576 | 1.5 | 89.9 | 62.5 | 27.4 |  |  |  | 1.3951e-08 | 2.7225e-08
2011-07-13 | 北海道開発局 | 釧路川 | 釧路川 | 左岸 | 38.6 | L38.6-1 | 天端 | B.L38.6-1-5 | 5 | 5.4 | 7 |  | 2.512 |  |  | 0.1 | 1.2 | 55.9 | 42.8 | 98.7 | 0.00775 | 0.00614 | 0.00183 | 0.00102 | 7.598 | 1.4 | 44.1 | 31 | 13.1 |  |  |  | 1.6485e-09 | 1.0404e-08
2011-07-13 | 北海道開発局 | 釧路川 | 釧路川 | 左岸 | 38.6 | L38.6-1 | 天端 | B.L38.6-1-7 | 7 | 7.4 | 4 |  | 1.805 |  |  | 0.1 | 2.8 | 45.4 | 51.7 | 97.1 | 0.00656 | 0.00413 |  |  |  |  | 256.7 | 149 | 107.7
2011-07-13 | 北海道開発局 | 釧路川 | 釧路川 | 左岸 | 38.6 | L38.6-1 | 天端 | B.現場透水試験 | 7.5 | 8 | [20 empty] | 0.000127
2011-07-13 | 北海道開発局 | 釧路川 | 釧路川 | 左岸 | 38.6 | L38.6-1 | 天端 | B.L38.6-1-8 | 8 | 8.4 | 13 |  | 2.584 |  |  | 11.4 | 84 | 4.6 |  | 4.6 | 0.802 | 0.674 | 0.36 | 0.192 | 4.1771 | 1.5 | [6 empty] | 0.00034037 | 0.00036864
2011-07-13 | 北海道開発局 | 釧路川 | 釧路川 | 左岸 | 38.6 | L38.6-1 | 天端 | B.L38.6-1-10 | 10 | 10.4 | 38 |  | 2.576 |  |  | 15.2 | 71.1 | 13.7 |  | 13.7 | 0.879 | 0.633 | 0.142 | [9 empty] | 3.9432e-05
2011-07-13 | 北海道開発局 | 釧路川 | 釧路川 | 左岸 | 38.6 | L38.6-1 | 天端 | B.L38.6-1-12 | 12 | 12.4 | 33 |  | 2.49 |  |  | 7.7 | 83.8 | 8.5 |  | 8.5 | 0.37 | 0.297 | 0.136 | 0.0923 | 4.0087 | 0.9 |  |  |  |  | 7.76e-05 |  | 3.5679e-05 | 8.5193e-05
2011-07-13 | 北海道開発局 | 釧路川 | 釧路川 | 左岸 | 38.6 | L38.6-1 | 天端 | B.L38.6-1-13 | 13 | 14.4 | 15 |  | 2.357 |  |  | 15.6 | 73.3 | 11.1 |  | 11.1 | 0.366 | 0.254 | 0.122 | [9 empty] | 2.7739e-05
2011-07-13 | 北海道開発局 | 釧路川 | 釧路川 | 左岸 | 38.6 | L38.6-1 | 天端 | B.L38.6-1-15 | 15 | 15.4 | 50 |  | 2.58 |  |  | 0.1 | 51.4 | 40.6 | 7.9 | 48.5 | 0.114 | 0.0796 | 0.0166 | 0.00703 | 16.2162 | 1 | [6 empty] | 2.7289e-07 | 4.9421e-07
2011-07-13 | 北海道開発局 | 釧路川 | 釧路川 | 左岸 | 38.6 | L38.6-1 | 天端 | B.L38.6-1-1 | 1 | 1.4 | 7 |  | 2.673 |  |  | 34.9 | 49.4 | 15.7 |  | 15.7 | 1.44 | 0.787 | 0.128 | [9 empty] | 3.1003e-05
2011-07-13 | 北海道開発局 | 釧路川 | 釧路川 | 左岸 | 38.6 | L38.6-1 | 天端 | B.L38.6-1-2 | 2 | 2.4 | 18 |  | 2.668 |  |  | 32.8 | 47 | 13.4 | 6.8 | 20.2 | 1.37 | 0.814 | 0.0724 | 0.011 | 124.5455 | 4.1 | 37.7 | 25.7 | 12 |  |  |  | 8.2797e-06 | 1.21e-06
2011-07-13 | 北海道開発局 | 釧路川 | 釧路川 | 左岸 | 38.6 | L38.6-1 | 天端 | B.L38.6-1-3 | 3 | 3.4 | 6 |  | 2.572 |  |  | 27.2 | 41.9 | 23.2 | 7.7 | 30.9 | 0.668 | 0.341 | 0.023 | 0.00816 | 81.8627 | 0.8 | 36.9 | 31.5 | 5.4 |  |  |  | 5.8093e-07 | 6.6586e-07
2011-07-13 | 北海道開発局 | 釧路川 | 釧路川 | 左岸 | 40.8 | L40.8-2 | 裏のり | B.L40.8-2-T2 | 1.7 | 2.3 |  |  | 2.486 |  |  | 1.7 | 32.8 | 50.3 | 15.2 | 65.5 | 0.0775 | 0.0266 | 0.00748 | 0.00189 | 41.0053 | 1.7 | 87.2 | 56.1 | 31.1 |  |  |  | 4.3036e-08 | 3.5721e-08 |  |  | UU | [8 empty] | 51.2 | 0
2011-07-13 | 北海道開発局 | 釧路川 | 釧路川 | 左岸 | 40.8 | L40.8-2 | 裏のり | B.L40.8-2-T3 | 2.3 | 2.6 |  |  | 2.552 |  |  | 0.5 | 63.4 | 27.9 | 8.3 | 36.2 | 0.278 | 0.17 | 0.0175 | 0.00675 | 41.1852 | 1.2 | 40.9 | 29.6 | 11.3 |  |  |  | 3.084e-07 | 4.5563e-07 |  |  | CU |  |  | 52.1 | 30.3
2011-07-13 | 北海道開発局 | 釧路川 | 釧路川 | 左岸 | 40.8 | L40.8-2 | 裏のり | B.L40.8-2-T4 | 2.6 | 3.3 |  |  | 2.573 |  |  | 0.3 | 44.6 | 45.2 | 9.9 | 55.1 | 0.0854 | 0.0606 | 0.0118 | 0.00505 | 16.9109 | 1.2 | 44.7 | 32.8 | 11.9 |  |  |  | 1.2375e-07 | 2.5503e-07 |  |  | UU | [8 empty] | 42.5 | 0
2011-07-13 | 北海道開発局 | 釧路川 | 釧路川 | 左岸 | 40.8 | L40.8-2 | 裏のり | B.現場透水試験 | 4 | 4.5 | [20 empty] | 8.15e-06
2011-07-13 | 北海道開発局 | 釧路川 | 釧路川 | 左岸 | 40.8 | L40.8-2 | 裏のり | B.L40.8-2-T5 | 4.3 | 5.5 |  |  | 2.633 |  |  | 14.2 | 58.9 | 19.3 | 7.6 | 26.9 | 0.497 | 0.303 | 0.0271 | 0.00734 | 67.7112 | 3 | 51 | 33.1 | 17.9 |  |  |  | 8.4955e-07 | 5.3876e-07 |  |  | CU |  |  | 0.4 | 27.6
2011-07-13 | 北海道開発局 | 釧路川 | 釧路川 | 左岸 | 40.8 | L40.8-2 | 裏のり | B.現場透水試験 | 6 | 6.5 | 11 | [19 empty] | 8.73e-06
2011-07-13 | 北海道開発局 | 釧路川 | 釧路川 | 左岸 | 40.8 | L40.8-2 | 裏のり | B.L40.8-2-6 | 6.5 | 7.5 |  |  | 2.483 |  |  | 10.3 | 11.8 | 51.5 | 26.4 | 77.9 | 0.0161 | 0.0113 | 0.00353 | 0.00143 | 11.2587 | 1.5 | 57.8 | 40.3 | 17.5 |  |  |  | 7.5543e-09 | 2.0449e-08
2011-07-13 | 北海道開発局 | 釧路川 | 釧路川 | 左岸 | 40.8 | L40.8-2 | 裏のり | B.L40.8-2-8 | 8 | 8.4 | 25 |  | 2.431 |  |  | 3.6 | 7.7 | 58.6 | 30.1 | 88.7 | 0.011 | 0.0087 | 0.00335 | 0.00179 | 6.1453 | 1.3 | 47.4 | 38.4 | 9 |  |  |  | 6.6916e-09 | 3.2041e-08
2011-07-13 | 北海道開発局 | 釧路川 | 釧路川 | 左岸 | 40.8 | L40.8-2 | 裏のり | B.L40.8-2-T1 | 0.5 | 1.5 |  |  | 2.573 |  |  | 1.8 | 70.8 | 21 | 6.4 | 27.4 | 0.314 | 0.205 | 0.0416 | 0.012 | 26.1667 | 1.9 | 42.1 | 31 | 11.1 |  |  | 8.48e-06 | 2.2932e-06 | 1.44e-06 |  |  | CU |  |  | 22.8 | 15.5
2011-07-13 | 北海道開発局 | 釧路川 | 釧路川 | 左岸 | 40.8 | L40.8-1 | 天端 | B.L40.8-1-3 | 3.3 | 3.4 | 11 |  | 2.591 |  |  | 1.1 | 85.3 | 13.6 |  | 13.6 | 0.385 | 0.31 | 0.117 | [9 empty] | 2.5176e-05
2011-07-13 | 北海道開発局 | 釧路川 | 釧路川 | 左岸 | 40.8 | L40.8-1 | 天端 | B.L40.8-1-4 | 4.2 | 4.4 | 3 |  | 2.533 |  |  | 1.3 | 51.3 | 33.5 | 13.9 | 47.4 | 0.162 | 0.0905 | 0.0086 | 0.00299 | 54.1806 | 0.6 | 65.6 | 41.4 | 24.2 |  |  |  | 5.9461e-08 | 8.9401e-08
2011-07-13 | 北海道開発局 | 釧路川 | 釧路川 | 左岸 | 40.8 | L40.8-1 | 天端 | B.L40.8-1-5 | 5 | 5.4 | 4 |  | 2.751 |  |  | 30.9 | 48.7 | 14.3 | 6.1 | 20.4 | 0.775 | 0.421 | 0.0702 | 0.0113 | 68.5841 | 2.6 | 38.9 | 26.4 | 12.5 |  |  |  | 7.7084e-06 | 1.2769e-06
2011-07-13 | 北海道開発局 | 釧路川 | 釧路川 | 左岸 | 40.8 | L40.8-1 | 天端 | B.L40.8-1-6 | 6 | 6.4 | 5 |  | 2.611 |  |  | 1.3 | 55.8 | 32.1 | 10.8 | 42.9 | 0.181 | 0.113 | 0.00985 | 0.00462 | 39.1775 | 0.5 | 56.5 | 42 | 14.5 |  |  |  | 8.1431e-08 | 2.1344e-07
2011-07-13 | 北海道開発局 | 釧路川 | 釧路川 | 左岸 | 40.8 | L40.8-1 | 天端 | B.L40.8-1-7 | 7 | 7.4 | 11 |  | 2.446 |  |  | 0.3 | 32.8 | 45.4 | 21.5 | 66.9 | 0.0401 | 0.0214 | 0.00454 | 0.00169 | 23.7278 | 1 | 51.1 | 38.9 | 12.2 |  |  |  | 1.3533e-08 | 2.8561e-08
2011-07-13 | 北海道開発局 | 釧路川 | 釧路川 | 左岸 | 40.8 | L40.8-1 | 天端 | B.L40.8-1-9 | 9 | 9.4 | 12 |  | 2.392 |  |  | 2.3 | 7 | 61.5 | 29.2 | 90.7 | 0.00967 | 0.008 | 0.00402 | 0.002 | 4.835 | 1.3 | 47.1 | 38.8 | 8.3 |  |  |  | 1.0209e-08 | 4e-08
2011-07-13 | 北海道開発局 | 釧路川 | 釧路川 | 左岸 | 40.8 | L40.8-1 | 天端 | B.L40.8-1-11 | 11 | 11.4 | 37 |  | 2.687 |  |  | 2.7 | 91.7 | 5.6 |  | 5.6 | 0.596 | 0.493 | 0.251 | 0.129 | 4.6202 | 1.3 | [6 empty] | 0.00014759 | 0.00016641
2011-07-13 | 北海道開発局 | 釧路川 | 釧路川 | 左岸 | 40.8 | L40.8-1 | 天端 | B.L40.8-1-1 | 1 | 1.4 | 5 |  | 2.496 |  |  | 0.1 | 30.8 | 55.9 | 13.2 | 69.1 | 0.0551 | 0.0365 | 0.00869 | 0.00328 | 16.7988 | 1.1 | 49.1 | 34.8 | 14.3 |  |  |  | 6.0913e-08 | 1.0758e-07
2011-07-13 | 北海道開発局 | 釧路川 | 釧路川 | 左岸 | 40.8 | L40.8-1 | 天端 | B.L40.8-1-2 | 2 | 2.4 | 3 |  | 2.521 |  |  | 0.1 | 49.4 | 41 | 9.5 | 50.5 | 0.0978 | 0.0737 | 0.0128 | 0.00534 | 18.3146 | 1.5 | 37 | 30.3 | 6.7 |  |  |  | 1.4942e-07 | 2.8516e-07
2011-07-13 | 北海道開発局 | 釧路川 | 釧路川 | 左岸 | 42.8 | L42.8-2 | 裏のり | B.L42.8-2-T2 | 2.5 | 3.5 |  |  | 2.621 |  |  | 0.1 | 66.4 | 27.8 | 5.7 | 33.5 | 0.141 | 0.116 | 0.0294 | 0.0118 | 11.9492 | 2.3 | 32 | 25.6 | 6.4 |  |  |  | 1.026e-06 | 1.3924e-06 |  |  | CU |  |  | 21.4 | 28.5
2011-07-13 | 北海道開発局 | 釧路川 | 釧路川 | 左岸 | 42.8 | L42.8-2 | 裏のり | B.L42.8-2-4 | 4 | 5.2 |  |  | 2.594 |  |  | 1.5 | 89.7 | 8.8 |  | 8.8 | 0.251 | 0.209 | 0.12 | 0.0828 | 3.0314 | 1 | [6 empty] | 2.6697e-05 | 6.8558e-05
2011-07-13 | 北海道開発局 | 釧路川 | 釧路川 | 左岸 | 42.8 | L42.8-2 | 裏のり | B.L42.8-2-5 | 5.5 | 6.5 |  |  | 2.73 |  |  | 63.6 | 29.6 | 7.1 |  | 7.1 | 5.86 | 3.86 | 0.465 | 0.139 | 42.1583 | 1.6 | [6 empty] | 0.00061587 | 0.00019321
2011-07-13 | 北海道開発局 | 釧路川 | 釧路川 | 左岸 | 42.8 | L42.8-2 | 裏のり | B.L42.8-2-8 | 8 | 8.4 | 21 |  | 2.651 |  |  | 56.7 | 35.4 | 7.9 |  | 7.9 | 3.59 | 2.53 | 0.458 | 0.122 | 29.4262 | 2 | [6 empty] | 0.0005946 | 0.00014884
2011-07-13 | 北海道開発局 | 釧路川 | 釧路川 | 左岸 | 42.8 | L42.8-2 | 裏のり | B.L42.8-2-9 | 9 | 9.4 | 39 |  | 2.438 |  |  | 1.1 | 35.4 | 52.9 | 10.6 | 63.5 | 0.0564 | 0.0357 | 0.0107 | 0.00466 | 12.103 | 1 | [6 empty] | 9.8647e-08 | 2.1716e-07
2011-07-13 | 北海道開発局 | 釧路川 | 釧路川 | 左岸 | 42.8 | L42.8-2 | 裏のり | B.L42.8-2-11 | 11 | 11.4 | 45 |  | 2.629 |  |  | 10.1 | 77.9 | 12 |  | 12 | 0.678 | 0.465 | 0.132 | [9 empty] | 3.3294e-05
2011-07-13 | 北海道開発局 | 釧路川 | 釧路川 | 左岸 | 42.8 | L42.8-2 | 裏のり | B.L42.8-2-12 | 12 | 12.4 | 25 |  | 2.59 |  |  | 39.4 | 48.4 | 12.2 |  | 12.2 | 1.95 | 1.29 | 0.152 | [9 empty] | 4.6167e-05
2011-07-13 | 北海道開発局 | 釧路川 | 釧路川 | 左岸 | 42.8 | L42.8-2 | 裏のり | B.L42.8-2-13 | 13 | 13.4 | 29 |  | 2.498 |  |  | 0.4 | 77.4 | 17 | 5.2 | 22.2 | 0.186 | 0.153 | 0.0646 | 0.0146 | 12.7397 | 3.8 | [6 empty] | 6.3578e-06 | 2.1316e-06
2011-07-13 | 北海道開発局 | 釧路川 | 釧路川 | 左岸 | 42.8 | L42.8-2 | 裏のり | B.L42.8-2-T1 | 1 | 2 |  |  | 2.47 |  |  | 14.4 | 53.3 | 29.1 | 3.2 | 32.3 | 0.473 | 0.257 | 0.0262 | 0.0127 | 37.2441 | 0.5 | [5 empty] | 1.27e-06 | 7.856e-07 | 1.6129e-06 |  |  | CU |  |  | 49.8 | 21.6
2011-07-13 | 北海道開発局 | 釧路川 | 釧路川 | 左岸 | 42.8 | L42.8-2 | 裏のり | B.L42.8-2-2 | 2 | 2.3 | 6 |  | 2.466 |  |  | 11.9 | 54.3 | 28.4 | 5.4 | 33.8 | 0.408 | 0.208 | 0.0246 | 0.0113 | 36.1062 | 0.7 | [6 empty] | 6.7889e-07 | 1.2769e-06
2011-07-13 | 北海道開発局 | 釧路川 | 釧路川 | 左岸 | 42.8 | L42.8-1 | 天端 | B.L42.8-1-5 | 5 | 5.4 | 3 |  | 2.531 |  |  | 0.1 | 57 | 36.4 | 6.5 | 42.9 | 0.111 | 0.0883 | 0.022 | 0.00868 | 12.788 | 2.1 |  |  |  |  | 4.08e-05 |  | 5.2407e-07 | 7.5342e-07
2011-07-13 | 北海道開発局 | 釧路川 | 釧路川 | 左岸 | 42.8 | L42.8-1 | 天端 | B.L42.8-1-6 | 6 | 6.4 | 6 |  | 2.65 |  |  | 4.3 | 90.4 | 5.3 |  | 5.3 | 0.345 | 0.298 | 0.15 | 0.113 | 3.0531 | 1 | [6 empty] | 4.4772e-05 | 0.00012769
2011-07-13 | 北海道開発局 | 釧路川 | 釧路川 | 左岸 | 42.8 | L42.8-1 | 天端 | B.L42.8-1-8 | 8 | 8.4 | 25 |  | 2.727 |  |  | 53 | 38.2 | 8.8 |  | 8.8 | 4.81 | 2.45 | 0.321 | 0.101 | 47.6238 | 0.8 |  |  |  |  | 0.00863 |  | 0.00026096 | 0.00010201
2011-07-13 | 北海道開発局 | 釧路川 | 釧路川 | 左岸 | 42.8 | L42.8-1 | 天端 | B.L42.8-1-10 | 10 | 10.4 | 17 |  | 2.68 |  |  | 33.1 | 55.3 | 11.6 |  | 11.6 | 1.53 | 1.05 | 0.222 | [9 empty] | 0.00011105
2011-07-13 | 北海道開発局 | 釧路川 | 釧路川 | 左岸 | 42.8 | L42.8-1 | 天端 | B.L42.8-1-11 | 11 | 11.4 | 16 |  | 2.452 |  |  | 5.4 | 51 | 30.8 | 12.8 | 43.6 | 0.318 | 0.137 | 0.00942 | 0.0036 | 88.3333 | 0.3 | 52 | 37.1 | 14.9 |  |  |  | 7.343e-08 | 1.296e-07
2011-07-13 | 北海道開発局 | 釧路川 | 釧路川 | 左岸 | 42.8 | L42.8-1 | 天端 | B.L42.8-1-12 | 12 | 12.4 | 33 |  | 2.594 |  |  | 8.9 | 82 | 9.1 |  | 9.1 | 1.05 | 0.855 | 0.263 | 0.0911 | 11.5258 | 2.3 |  |  |  |  | 0.00893 |  | 0.00016445 | 8.2992e-05
2011-07-13 | 北海道開発局 | 釧路川 | 釧路川 | 左岸 | 42.8 | L42.8-1 | 天端 | B.L42.8-1-13 | 13 | 13.4 | 37 |  | 2.608 |  |  | 48.1 | 42.8 | 9.1 |  | 9.1 | 2.75 | 1.84 | 0.259 | 0.0901 | 30.5216 | 1.8 | [6 empty] | 0.00015871 | 8.118e-05
2011-07-13 | 北海道開発局 | 釧路川 | 釧路川 | 左岸 | 42.8 | L42.8-1 | 天端 | B.L42.8-1-15 | 15 | 15.4 | 50 |  | 2.64 |  |  | 6.6 | 72.1 | 17.9 | 3.4 | 21.3 | 0.185 | 0.154 | 0.069 | 0.0167 | 11.0778 | 3.8 | [6 empty] | 7.4065e-06 | 2.7889e-06
2011-07-13 | 北海道開発局 | 釧路川 | 釧路川 | 左岸 | 42.8 | L42.8-1 | 天端 | B.L42.8-1-1 | 1 | 1.4 | 14 |  | 2.391 |  |  | 10.9 | 55.1 | 29.4 | 4.6 | 34 | 0.422 | 0.216 | 0.0226 | 0.0103 | 40.9709 | 0.5 | [6 empty] | 5.5779e-07 | 1.0609e-06
2011-07-13 | 北海道開発局 | 釧路川 | 釧路川 | 左岸 | 42.8 | L42.8-1 | 天端 | B.L42.8-1-2 | 2 | 2.4 | 11 |  | 2.442 |  |  | 11.7 | 49.5 | 32.3 | 6.5 | 38.8 | 0.324 | 0.166 | 0.0173 | 0.00796 | 40.7035 | 0.5 | [6 empty] | 3.003e-07 | 6.3362e-07
2011-07-13 | 北海道開発局 | 釧路川 | 釧路川 | 左岸 | 42.8 | L42.8-1 | 天端 | B.L42.8-1-3 | 3 | 3.4 | 8 |  | 2.452 |  |  | 14.7 | 50.8 | 29.2 | 5.3 | 34.5 | 0.407 | 0.204 | 0.0231 | 0.0104 | 39.1346 | 0.6 | [6 empty] | 5.868e-07 | 1.0816e-06
2011-07-13 | 北海道開発局 | 釧路川 | 釧路川 | 左岸 | 44.4 | H16-K2 | 裏のり | B.K-2 T2-3 | 5.5 | 6.5 |  | 1.746 | 2.649 | 0.734 | 0.22805 | 4.7 | 78.2 | 10.9 | 6.2 | 17.1 | 0.398 | 0.308 | 0.1 | 0.013 | 30.6154 | 4.6 | [6 empty] | 1.7498e-05 | 1.69e-06 |  | 1.0044e-06 | CU |  |  | 54.2 | 38.3
2011-07-13 | 北海道開発局 | 釧路川 | 釧路川 | 左岸 | 44.4 | H16-K2 | 裏のり | B.K-2-1 | 1.15 | 1.45 | 7 |  | 2.648 |  |  | 39.8 | 46 | 14.2 |  | 14.2 | 1.9772 | 1.0595 | 0.1344 | 0.0154 | 128.3896 | 3.21 | [6 empty] | 3.4714e-05 | 2.3716e-06
2011-07-13 | 北海道開発局 | 釧路川 | 釧路川 | 左岸 | 44.4 | H16-K2 | 裏のり | B.K-2-2 | 2.15 | 2.45 | 10 |  | 2.597 |  |  | 0.5 | 43.2 | 49.7 | 6.6 | 56.3 | 0.0803 | 0.0647 | 0.0149 | 0.0075 | 10.7067 | 1.39 | [6 empty] | 2.1246e-07 | 5.625e-07
2011-07-13 | 北海道開発局 | 釧路川 | 釧路川 | 左岸 | 44.4 | H16-K2 | 裏のり | B.K-2 T2-1 | 2.5 | 3.5 |  | 1.823 | 2.737 | 0.671 | 0.1808 | 14.6 | 78.5 | 6.9 |  | 6.9 | 0.6592 | 0.4666 | 0.2 | 0.1179 | 5.5912 | 0.9 | [5 empty] | 0.00325 | 8.7194e-05 | 0.000139 |  | 5.7431e-05 | CU |  |  | 14.4 | 38.3
2011-07-13 | 北海道開発局 | 釧路川 | 釧路川 | 左岸 | 44.4 | H16-K2 | 裏のり | B.K-2 T2-2 | 3.5 | 4.5 |  | 1.72 | 2.612 | 0.783 | 0.26924 | 3.8 | 52 | 32.6 | 11.6 | 44.2 | 0.2 | 0.121 | 0.01 | 0.0043 | 46.5116 | 0.4 | [6 empty] | 8.4333e-08 | 1.849e-07 |  | 3.1307e-08 | CU |  |  | 97.6 | 34.4
2011-07-13 | 北海道開発局 | 釧路川 | 釧路川 | 左岸 | 44.4 | H16-K1 | 天端 | B.K-1-6 | 8.15 | 8.45 | 13 |  | 2.684 |  |  | 46.2 | 46.4 | 7.4 |  | 7.4 | 2.6244 | 1.6492 | 0.2404 | 0.117 | 22.4308 | 0.5 | [6 empty] | 0.00013354 | 0.00013689
2011-07-13 | 北海道開発局 | 釧路川 | 釧路川 | 左岸 | 44.4 | H16-K1 | 天端 | B.K-1-7 | 10.15 | 10.45 | 18 |  | 2.512 |  |  | 22 | 73 | 5 |  | 5 | 0.9363 | 0.68 | 0.2877 | 0.1777 | 5.269 | 0.9 |  |  |  |  | 0.0107 |  | 0.00020247 | 0.00031577
2011-07-13 | 北海道開発局 | 釧路川 | 釧路川 | 左岸 | 44.4 | H16-K1 | 天端 | B.K-1-8 | 12.15 | 12.45 | 20 |  | 2.434 |  |  | 15.5 | 72.5 | 12 |  | 12 | 0.4113 | 0.3188 | 0.1248 | 0.0605 | 6.7983 | 1.38 | [6 empty] | 2.9237e-05 | 3.6603e-05
2011-07-13 | 北海道開発局 | 釧路川 | 釧路川 | 左岸 | 44.4 | H16-K1 | 天端 | B.K-1-1 | 1.15 | 1.45 | 7 |  | 2.748 |  |  | 66.5 | 29.3 | 4.2 |  | 4.2 | 5.4702 | 4.0173 | 0.5674 | 0.2054 | 26.6319 | 2.15 | [6 empty] | 0.0009767 | 0.00042189
2011-07-13 | 北海道開発局 | 釧路川 | 釧路川 | 左岸 | 44.4 | H16-K1 | 天端 | B.K-1-2 | 2.15 | 2.45 | 13 |  | 2.744 |  |  | 41 | 49.1 | 8.1 | 1.8 | 9.9 | 2.1421 | 1.1135 | 0.1805 | 0.0762 | 28.1115 | 0.82 | [6 empty] | 6.8748e-05 | 5.8064e-05
2011-07-13 | 北海道開発局 | 釧路川 | 釧路川 | 左岸 | 44.4 | H16-K1 | 天端 | B.K-1-3 | 3.15 | 3.45 | 8 |  | 2.709 |  |  | 58.5 | 37.1 | 4.4 |  | 4.4 | 5.097 | 3.2347 | 0.422 | 0.1801 | 28.3009 | 0.93 | [6 empty] | 0.00049187 | 0.00032436
2011-07-13 | 北海道開発局 | 釧路川 | 釧路川 | 左岸 | 44.4 | H16-K1 | 天端 | B.K-1-4 | 4.15 | 4.45 | 15 |  | 2.673 |  |  | 57.3 | 40.2 | 2.5 |  | 2.5 | 4.4569 | 3.0283 | 0.4505 | 0.26 | 17.1419 | 0.62 | [6 empty] | 0.00057228 | 0.000676
2011-07-13 | 北海道開発局 | 釧路川 | 釧路川 | 左岸 | 46.4 | H16-K4 | 裏のり | B.K-4-2 | 4.15 | 4.45 | 6 |  | 2.672 |  |  | 16.8 | 62.2 | 14.9 | 6.1 |  | 0.6698 | 0.4833 | 0.0662 | 0.0015 | 446.5333 | 3.41 | [6 empty] | 6.7287e-06 | 2.25e-08
2011-07-13 | 北海道開発局 | 釧路川 | 釧路川 | 左岸 | 46.4 | H16-K4 | 裏のり | B.K4 T4-2 | 5.5 | 6.5 |  | 1.865 | 2.72 | 0.667 | 0.17801 | 59.6 | 37.7 | 2.7 |  | 2.7 | 6.36 | 3.7 | 0.55 | 0.289 | 22.0069 | 0.5 | [6 empty] | 0.0009087 | 0.00083521 |  | 0.0018546 | CU |  |  | 63.3 | 37.6
2011-07-13 | 北海道開発局 | 釧路川 | 釧路川 | 左岸 | 46.4 | H16-K4 | 裏のり | B.K-4-1 | 1.15 | 1.45 | 8 |  | 2.549 |  |  | 6.1 | 45.1 | 37.4 | 11.4 | 48.8 | 0.125 | 0.0792 | 0.0099 | 0.0041 | 30.4878 | 0.73 | [6 empty] | 8.2392e-08 | 1.681e-07
2011-07-13 | 北海道開発局 | 釧路川 | 釧路川 | 左岸 | 46.4 | H16-K4 | 裏のり | B.K4 T4-1 | 1.5 | 2.5 |  | 1.572 | 2.575 | 1.151 | 0.7089 | 26.8 | 36.5 | 27.4 | 9.3 | 36.7 | 0.4578 | 0.2112 | 0.0159 | 0.0055 | 83.2364 | 0.6 | [6 empty] | 2.4697e-07 | 3.025e-07 |  | 1.0277e-07 | CU |  |  | 16.9 | 35
2011-07-13 | 北海道開発局 | 釧路川 | 釧路川 | 左岸 | 46.4 | H16-K3 | 天端 | B.K-3-5 | 7.15 | 7.45 | 10 |  | 2.768 |  |  | 60.8 | 37.7 | 1.5 |  | 1.5 | 5.3309 | 3.6612 | 0.6469 | 0.3409 | 15.6377 | 0.78 |  |  |  |  | 0.0927 |  | 0.0013235 | 0.0011621
2011-07-13 | 北海道開発局 | 釧路川 | 釧路川 | 左岸 | 46.4 | H16-K3 | 天端 | B.K-3-6 | 8.15 | 8.45 | 27 |  | 2.759 |  |  | 45 | 50.4 | 4.6 |  | 4.6 | 2.5832 | 1.586 | 0.3993 | 0.2191 | 11.7901 | 0.74 | [6 empty] | 0.00043272 | 0.00048005
2011-07-13 | 北海道開発局 | 釧路川 | 釧路川 | 左岸 | 46.4 | H16-K3 | 天端 | B.K-3-7 | 10.15 | 10.45 | 28 |  | 2.755 |  |  | 4.5 | 86 | 7.7 | 1.8 | 9.5 | 0.81 | 0.6658 | 0.2794 | 0.0833 | 9.7239 | 2.64 |  |  |  |  | 0.0166 |  | 0.00018919 | 6.9389e-05
2011-07-13 | 北海道開発局 | 釧路川 | 釧路川 | 左岸 | 46.4 | H16-K3 | 天端 | B.K-3-8 | 12.15 | 12.45 | 27 |  | 2.696 |  |  | 12.9 | 75.9 | 9.5 | 1.7 | 11.2 | 0.7552 | 0.6048 | 0.2233 | 0.0639 | 11.8185 | 2.75 | [6 empty] | 0.00011256 | 4.0832e-05
2011-07-13 | 北海道開発局 | 釧路川 | 釧路川 | 左岸 | 46.4 | H16-K3 | 天端 | B.K-3-9 | 13.15 | 13.45 | 23 |  | 2.722 |  |  | 7.8 | 85.6 | 6.6 |  | 6.6 | 0.7835 | 0.655 | 0.3483 | 0.1412 | 5.5489 | 1.86 | [6 empty] | 0.00031529 | 0.00019937
2011-07-13 | 北海道開発局 | 釧路川 | 釧路川 | 左岸 | 46.4 | H16-K3 | 天端 | B.K-3-10 | 15.15 | 15.45 | 32 |  | 2.728 |  |  | 50 | 47.5 | 2.5 |  | 2.5 | 2.7313 | 2 | 0.6241 | 0.2527 | 10.8085 | 1.51 | [6 empty] | 0.0012179 | 0.00063857
2011-07-13 | 北海道開発局 | 釧路川 | 釧路川 | 左岸 | 46.4 | H16-K3 | 天端 | B.K-3-1 | 1.15 | 1.45 | 12 |  | 2.573 |  |  | 13.8 | 46.4 | 34.3 | 5.5 | 39.8 | 0.2842 | 0.129 | 0.0181 | 0.0084 | 33.8333 | 0.6 | [6 empty] | 3.3346e-07 | 7.056e-07
2011-07-13 | 北海道開発局 | 釧路川 | 釧路川 | 左岸 | 46.4 | H16-K3 | 天端 | B.K-3-2 | 2.15 | 2.45 | 9 |  | 2.594 |  |  | 28 | 31 | 34.4 | 6.6 | 41 | 0.326 | 0.1222 | 0.0157 | 0.0073 | 44.6575 | 0.53 | 34.8 | 25.2 | 9.6 |  |  |  | 2.3983e-07 | 5.329e-07
2011-07-13 | 北海道開発局 | 釧路川 | 釧路川 | 左岸 | 46.4 | H16-K3 | 天端 | B.K-3-3 | 3.15 | 3.45 | 3 |  | 2.576 |  |  | 0 | 39.2 | 55.1 | 5.7 | 60.8 | 0.0739 | 0.0607 | 0.0159 | 0.0083 | 8.9036 | 1.45 | [6 empty] | 2.4697e-07 | 6.889e-07
2011-07-13 | 北海道開発局 | 釧路川 | 釧路川 | 左岸 | 46.4 | H16-K3 | 天端 | B.K-3-4 | 4.15 | 4.45 | 3 |  | 2.398 |  |  | 9 | 60.3 | 28 | 2.7 | 30.7 | 0.1804 | 0.1388 | 0.0394 | 0.0158 | 11.4177 | 1.87 | [6 empty] | 2.0219e-06 | 2.4964e-06
2011-07-13 | 北海道開発局 | 釧路川 | 釧路川 | 左岸 | 47.8 | H16-K6 | 裏のり | B.K6 T6-3 | 5.5 | 6.5 |  | 2.086 | 2.741 | 0.431 | 0.055949 | 55.7 | 36.9 | 4.5 | 2.9 | 7.4 | 4.17 | 2.61 | 0.4 | 0.132 | 31.5909 | 1 | [6 empty] | 0.00043448 | 0.00017424 |  | 8.4667e-05 | CU |  |  | 55.1 | 38
2011-07-13 | 北海道開発局 | 釧路川 | 釧路川 | 左岸 | 47.8 | H16-K6 | 裏のり | B.K6 T6-4 | 6.5 | 7.5 |  | 1.952 | 2.721 | 0.533 | 0.098773 | 32.3 | 60.8 | 3.3 | 3.6 | 6.9 | 1.21 | 0.712 | 0.22 | 0.109 | 11.1009 | 0.8 | [6 empty] | 0.00010874 | 0.00011881 |  | 3.3204e-05 | CU |  |  | 45.5 | 37.9
2011-07-13 | 北海道開発局 | 釧路川 | 釧路川 | 左岸 | 47.8 | H16-K6 | 裏のり | B.K-6-1 | 1.15 | 1.45 | 7 |  | 2.539 |  |  | 6.8 | 57.9 | 26.3 | 9 | 35.3 | 0.1337 | 0.1062 | 0.0192 | 0.0059 | 22.661 | 3.57 | [6 empty] | 3.823e-07 | 3.481e-07
2011-07-13 | 北海道開発局 | 釧路川 | 釧路川 | 左岸 | 47.8 | H16-K6 | 裏のり | B.K-6-2 | 3.15 | 3.45 | 10 |  | 2.585 |  |  | 10.4 | 48.1 | 34.8 | 6.7 | 41.5 | 0.1471 | 0.1016 | 0.0199 | 0.0076 | 19.3553 | 1.84 | [6 empty] | 4.1538e-07 | 5.776e-07
2011-07-13 | 北海道開発局 | 釧路川 | 釧路川 | 左岸 | 47.8 | H16-K5 | 天端 | B.K-5-7 | 8.15 | 8.45 | 20 |  | 2.72 |  |  | 22.3 | 70.9 | 6.8 |  | 6.8 | 1.1531 | 0.8916 | 0.3686 | 0.1449 | 7.9579 | 1.65 | [6 empty] | 0.00035951 | 0.00020996
2011-07-13 | 北海道開発局 | 釧路川 | 釧路川 | 左岸 | 47.8 | H16-K5 | 天端 | B.K-5-9 | 12.15 | 12.45 | 21 |  | 2.734 |  |  | 46.6 | 45.2 | 6.7 | 1.5 | 8.2 | 2.7417 | 1.7211 | 0.3588 | 0.106 | 25.8651 | 1.57 | [6 empty] | 0.00033775 | 0.00011236
2011-07-13 | 北海道開発局 | 釧路川 | 釧路川 | 左岸 | 47.8 | H16-K5 | 天端 | B.K-5-10 | 14.15 | 14.45 | 12 |  | 2.592 |  |  | 5.4 | 76.4 | 13.4 | 4.8 | 18.2 | 0.4304 | 0.3444 | 0.0918 | 0.0126 | 34.1587 | 6.9 | [6 empty] | 1.4352e-05 | 1.5876e-06
2011-07-13 | 北海道開発局 | 釧路川 | 釧路川 | 左岸 | 47.8 | H16-K5 | 天端 | B.K-5-1 | 1.15 | 1.45 | 14 |  | 2.72 |  |  | 46 | 42.3 | 9.9 | 1.8 | 11.7 | 2.8616 | 1.5732 | 0.2037 | 0.0518 | 55.2432 | 1.27 | [6 empty] | 9.0977e-05 | 2.6832e-05
2011-07-13 | 北海道開発局 | 釧路川 | 釧路川 | 左岸 | 47.8 | H16-K5 | 天端 | B.K-5-2 | 2.15 | 2.45 | 4 |  | 2.618 |  |  | 2.7 | 69.8 | 24.9 | 2.6 | 27.5 | 0.1665 | 0.1348 | 0.0555 | 0.0201 | 8.2836 | 1.98 | [6 empty] | 4.4723e-06 | 4.0401e-06
2011-07-13 | 北海道開発局 | 釧路川 | 釧路川 | 左岸 | 47.8 | H16-K5 | 天端 | B.K-5-3 | 3.15 | 3.45 | 3 |  | 2.607 |  |  | 13.4 | 61.4 | 22.9 | 2.3 | 25.2 | 0.1894 | 0.1488 | 0.0565 | 0.0188 | 10.0745 | 2.23 | [6 empty] | 4.6612e-06 | 3.5344e-06
2011-07-13 | 北海道開発局 | 釧路川 | 釧路川 | 左岸 | 47.8 | H16-K5 | 天端 | B.K-5-4 | 4.15 | 4.45 | 4 |  | 2.608 |  |  | 1.4 | 63.3 | 31.9 | 3.4 | 35.3 | 0.1304 | 0.1058 | 0.0303 | 0.0114 | 11.4386 | 2.47 | [6 empty] | 1.1003e-06 | 1.2996e-06
2011-07-13 | 北海道開発局 | 釧路川 | 釧路川 | 左岸 | 47.8 | H16-K5 | 天端 | B.K-5-5 | 5.15 | 5.45 | 19 |  | 2.559 |  |  | 0 | 57.7 | 36.9 | 5.4 | 42.3 | 0.1027 | 0.0863 | 0.0334 | 0.0113 | 9.0885 | 2.76 | [6 empty] | 1.3789e-06 | 1.2769e-06
2011-07-13 | 北海道開発局 | 釧路川 | 釧路川 | 左岸 | 52.4 | L52.4-2 | 裏のり | B.L52.4-2-T3 | 2.97 | 3.84 |  |  | 2.679 |  |  | 5.6 | 76.2 | 18.2 |  | 18.2 | 0.177 | 0.151 | 0.08 | [9 empty] | 1.0434e-05 |  |  |  | CU |  |  | 33.2 | 13.4
2011-07-13 | 北海道開発局 | 釧路川 | 釧路川 | 左岸 | 52.4 | L52.4-2 | 裏のり | B.L52.4-2-4 | 4.4 | 4.8 |  |  | 2.615 |  |  | 14.6 | 68.5 | 16.9 |  | 16.9 | 0.336 | 0.236 | 0.0897 | [9 empty] | 1.3603e-05
2011-07-13 | 北海道開発局 | 釧路川 | 釧路川 | 左岸 | 52.4 | L52.4-2 | 裏のり | B.L52.4-2-8 | 8 | 8.4 | 29 |  | 2.471 |  |  | 32.1 | 61.9 | 6 |  | 6 | 1.49 | 1.03 | 0.311 | 0.141 | 10.5674 | 1.1 | [6 empty] | 0.00024251 | 0.00019881
2011-07-13 | 北海道開発局 | 釧路川 | 釧路川 | 左岸 | 52.4 | L52.4-2 | 裏のり | B.L52.4-2-10 | 10 | 10.4 | 35 |  | 2.645 |  |  | 73.5 | 20.2 | 6.3 |  | 6.3 | 10.2 | 7.03 | 0.989 | 0.203 | 50.2463 | 3 | [6 empty] | 0.0035389 | 0.00041209
2011-07-13 | 北海道開発局 | 釧路川 | 釧路川 | 左岸 | 52.4 | L52.4-2 | 裏のり | B.L52.4-2-12 | 12 | 12.4 | 33 |  | 2.639 |  |  | 80 | 16.3 | 3.7 |  | 3.7 | 16.5 | 12.7 | 2 | 0.481 | 34.3035 | 2.8 | [6 empty] | 0.018092 | 0.0023136
2011-07-13 | 北海道開発局 | 釧路川 | 釧路川 | 左岸 | 52.4 | L52.4-2 | 裏のり | B.L52.4-2-T1 | 1 | 2 |  |  | 2.592 |  |  | 24.6 | 54.7 | 14.3 | 6.4 | 20.7 | 0.869 | 0.585 | 0.0631 | 0.00986 | 88.1339 | 4.9 | 37.1 | 28.1 | 9 |  |  | 3.86e-06 | 6.021e-06 | 9.722e-07 |  |  | CU |  |  | 12.7 | 43.8
2011-07-13 | 北海道開発局 | 釧路川 | 釧路川 | 左岸 | 52.4 | L52.4-2 | 裏のり | B.L52.4-2-T2 | 2.3 | 2.97 |  |  | 2.716 |  |  | 57.3 | 36.1 | 6.6 |  | 6.6 | 6.34 | 3.45 | 0.283 | 0.133 | 47.6692 | 0.5 | [6 empty] | 0.00019489 | 0.00017689 |  |  | CU |  |  | 0 | 17.1
2011-07-13 | 北海道開発局 | 釧路川 | 釧路川 | 左岸 | 52.4 | L52.4-1 | 天端 | B.L52.4-1-5 | 5 | 5.4 | 4 |  | 2.653 |  |  | 7.4 | 66.8 | 21.3 | 4.5 | 25.8 | 0.218 | 0.168 | 0.0547 | 0.0118 | 18.4746 | 3.3 | [6 empty] | 4.3243e-06 | 1.3924e-06
2011-07-13 | 北海道開発局 | 釧路川 | 釧路川 | 左岸 | 52.4 | L52.4-1 | 天端 | B.L52.4-1-7 | 7 | 7.4 | 19 |  | 2.746 |  |  | 23.9 | 66.4 | 9.7 |  | 9.7 | 0.467 | 0.353 | 0.146 | 0.0795 | 5.8742 | 1.2 | [6 empty] | 4.2054e-05 | 6.3203e-05
2011-07-13 | 北海道開発局 | 釧路川 | 釧路川 | 左岸 | 52.4 | L52.4-1 | 天端 | B.L52.4-1-9 | 9 | 9.4 | 25 |  | 2.54 |  |  | 28 | 65.2 | 6.8 |  | 6.8 | 1.2 | 0.799 | 0.275 | 0.124 | 9.6774 | 1.2 | [6 empty] | 0.00018236 | 0.00015376
2011-07-13 | 北海道開発局 | 釧路川 | 釧路川 | 左岸 | 52.4 | L52.4-1 | 天端 | B.現場透水試験 | 9.5 | 10 | [20 empty] | 0.00608
2011-07-13 | 北海道開発局 | 釧路川 | 釧路川 | 左岸 | 52.4 | L52.4-1 | 天端 | B.L52.4-1-10 | 10 | 10.4 | 34 |  | 2.542 |  |  | 25.2 | 70.2 | 4.6 |  | 4.6 | 1.31 | 0.981 | 0.334 | 0.162 | 8.0864 | 1.2 | [6 empty] | 0.0002861 | 0.00026244
2011-07-13 | 北海道開発局 | 釧路川 | 釧路川 | 左岸 | 52.4 | L52.4-1 | 天端 | B.L52.4-1-12 | 12 | 12.4 | 25 |  | 2.647 |  |  | 75.5 | 18.8 | 5.7 |  | 5.7 | 20.1 | 13.3 | 1.17 | 0.255 | 78.8235 | 2.2 | [6 empty] | 0.0052238 | 0.00065025
2011-07-13 | 北海道開発局 | 釧路川 | 釧路川 | 左岸 | 52.4 | L52.4-1 | 天端 | B.L52.4-1-13 | 13 | 13.4 | 29 |  | 2.62 |  |  | 71.1 | 21.9 | 7 |  | 7 | 12.4 | 9.65 | 0.85 | 0.163 | 76.0736 | 2.4 | [6 empty] | 0.0024915 | 0.00026569
2011-07-13 | 北海道開発局 | 釧路川 | 釧路川 | 左岸 | 52.4 | L52.4-1 | 天端 | B.L52.4-1-1 | 1 | 1.4 | 10 |  | 2.546 |  |  | 20.5 | 53.8 | 21.2 | 4.5 | 25.7 | 0.699 | 0.439 | 0.0409 | 0.00994 | 70.3219 | 1.7 | [6 empty] | 2.2048e-06 | 9.8804e-07
2011-07-13 | 北海道開発局 | 釧路川 | 釧路川 | 左岸 | 52.4 | L52.4-1 | 天端 | B.L52.4-1-2 | 2 | 2.4 | 4 |  | 2.539 |  |  | 19 | 52.6 | 22.7 | 5.7 | 28.4 | 0.663 | 0.393 | 0.0223 | 0.00893 | 74.2441 | 1.3 | 35.9 | 28.8 | 7.1 |  |  |  | 5.4078e-07 | 7.9745e-07
2011-07-13 | 北海道開発局 | 釧路川 | 釧路川 | 左岸 | 52.4 | L52.4-1 | 天端 | B.L52.4-1-3 | 3 | 3.4 | 4 |  | 2.685 |  |  | 45.2 | 44.7 | 10.1 |  | 10.1 | 2.67 | 1.39 | 0.179 | [9 empty] | 6.7431e-05
2011-07-13 | 北海道開発局 | 釧路川 | 釧路川 | 左岸 | 55.4 | L55.4-2 | 裏のり | B.L55.4-2-T3 | 3 | 4 |  |  | 2.486 |  |  | 5.5 | 47.5 | 32.7 | 14.3 | 47 | 0.132 | 0.0861 | 0.00913 | 0.00251 | 52.5896 | 1.2 | 47.9 | 37.7 | 10.2 |  |  |  | 6.8298e-08 | 6.3001e-08 |  |  | CU |  |  | 2.3 | 31.4
2011-07-13 | 北海道開発局 | 釧路川 | 釧路川 | 左岸 | 55.4 | L55.4-2 | 裏のり | B.L55.4-2-4 | 4.2 | 5.2 |  |  | 2.731 |  |  | 59.5 | 29.4 | 11.1 |  | 11.1 | 6.47 | 3.73 | 0.289 | [9 empty] | 0.0002046
2011-07-13 | 北海道開発局 | 釧路川 | 釧路川 | 左岸 | 55.4 | L55.4-2 | 裏のり | B.L55.4-2-7 | 7 | 7.4 | 39 |  | 2.69 |  |  | 64.5 | 24 | 11.5 |  | 11.5 | 11.8 | 6.74 | 0.229 | [9 empty] | 0.00011933
2011-07-13 | 北海道開発局 | 釧路川 | 釧路川 | 左岸 | 55.4 | L55.4-2 | 裏のり | B.L55.4-2-8 | 8 | 8.4 | 39 |  | 2.444 |  |  | 5.8 | 76 | 18.2 |  | 18.2 | 0.34 | 0.237 | 0.0842 | [9 empty] | 1.1748e-05
2011-07-13 | 北海道開発局 | 釧路川 | 釧路川 | 左岸 | 55.4 | L55.4-2 | 裏のり | B.L55.4-2-10 | 10 | 10.2 | 50 |  | 2.664 |  |  | 11.8 | 80.8 | 4.7 | 2.7 | 7.4 | 0.354 | 0.303 | 0.144 | 0.103 | 3.4369 | 1.1 | [6 empty] | 4.0731e-05 | 0.00010609
2011-07-13 | 北海道開発局 | 釧路川 | 釧路川 | 左岸 | 55.4 | L55.4-2 | 裏のり | B.L55.4-2-T1 | 0.5 | 1.7 |  |  | 2.611 |  |  | 34.5 | 45.1 | 13.5 | 6.9 | 20.4 | 13.6 | 0.724 | 0.067 | 0.00949 | 1433.0875 | 4.3 | 48.6 | 27.7 | 20.9 |  |  | 1.18e-05 | 6.9186e-06 | 9.006e-07 |  |  | CU |  |  | 12.5 | 27.4
2011-07-13 | 北海道開発局 | 釧路川 | 釧路川 | 左岸 | 55.4 | L55.4-2 | 裏のり | B.L55.4-2-T2 | 1.7 | 2.5 |  |  | 2.679 |  |  | 47 | 37 | 16 |  | 16 | 3.62 | 1.53 | 0.118 | [9 empty] | 2.5677e-05 |  |  |  | CU |  |  | 6.9 | 21.9
2011-07-13 | 北海道開発局 | 釧路川 | 釧路川 | 左岸 | 55.4 | L55.4-1 | 天端 | B.L55.4-1-4 | 4 | 4.4 | 5 |  | 2.521 |  |  | 0 | 38.3 | 52.1 | 9.6 | 61.7 | 0.0711 | 0.0509 | 0.0116 | 0.00521 | 13.6468 | 1.1 | 50.8 | 33 | 17.8 |  |  |  | 1.1895e-07 | 2.7144e-07
2011-07-13 | 北海道開発局 | 釧路川 | 釧路川 | 左岸 | 55.4 | L55.4-1 | 天端 | B.L55.4-1-6 | 6 | 6.4 | 36 |  | 2.653 |  |  | 71.6 | 25.3 | 3.1 |  | 3.1 | 10.3 | 7.31 | 0.649 | 0.237 | 43.4599 | 2.1 | [6 empty] | 0.0013334 | 0.00056169
2011-07-13 | 北海道開発局 | 釧路川 | 釧路川 | 左岸 | 55.4 | L55.4-1 | 天端 | B.L55.4-1-8 | 8 | 8.4 | 17 |  | 2.684 |  |  | 64.6 | 28.5 | 6.9 |  | 6.9 | 7.88 | 4.75 | 0.509 | 0.139 | 56.6906 | 1.5 | [6 empty] | 0.00075939 | 0.00019321
2011-07-13 | 北海道開発局 | 釧路川 | 釧路川 | 左岸 | 55.4 | L55.4-1 | 天端 | B.L55.4-1-9 | 9 | 9.4 | 39 |  | 2.547 |  |  | 5.1 | 85.6 | 9.3 |  | 9.3 | 0.51 | 0.395 | 0.148 | 0.0815 | 6.2577 | 1.2 |  |  |  |  | 0.00168 |  | 4.3401e-05 | 6.6423e-05
2011-07-13 | 北海道開発局 | 釧路川 | 釧路川 | 左岸 | 55.4 | L55.4-1 | 天端 | B.L55.4-1-11 | 11 | 11.4 | 50 |  | 2.441 |  |  | 5.7 | 47.1 | 37.4 | 9.8 | 47.2 | 0.173 | 0.0914 | 0.0124 | 0.00515 | 33.5922 | 0.6 | [6 empty] | 1.3882e-07 | 2.6523e-07
2011-07-13 | 北海道開発局 | 釧路川 | 釧路川 | 左岸 | 55.4 | L55.4-1 | 天端 | B.L55.4-1-1 | 1 | 1.4 | 15 |  | 2.574 |  |  | 14.4 | 58 | 20.4 | 7.2 | 27.6 | 0.536 | 0.335 | 0.0201 | 0.00707 | 75.8133 | 2.2 | [6 empty] | 4.2511e-07 | 4.9985e-07
2011-07-13 | 北海道開発局 | 釧路川 | 釧路川 | 左岸 | 55.4 | L55.4-1 | 天端 | B.L55.4-1-2 | 2 | 2.4 | 25 |  | 2.615 |  |  | 38.1 | 48.4 | 13.5 |  | 13.5 | 1.76 | 0.897 | 0.143 | [9 empty] | 4.0079e-05
2011-07-13 | 北海道開発局 | 釧路川 | 釧路川 | 左岸 | 55.4 | L55.4-1 | 天端 | B.L55.4-1-3 | 3 | 3.4 | 13 |  | 2.649 |  |  | 33.9 | 54.3 | 11.8 |  | 11.8 | 0.832 | 0.326 | 0.113 | [9 empty] | 2.3226e-05
2011-07-13 | 北海道開発局 | 釧路川 | 釧路川 | 左岸 | 56.9 | L56.9-2 | 裏のり | B.L56.9-2-T2 | 3.3 | 4.1 |  |  | 2.606 |  |  | 7.7 | 63 | 22.2 | 7.1 | 29.3 | 0.217 | 0.162 | 0.0341 | 0.00854 | 25.4098 | 3.3 | 37.6 | 24 | 13.6 |  |  |  | 1.4467e-06 | 7.2932e-07 |  |  | CU |  |  | 7.1 | 33.4
2011-07-13 | 北海道開発局 | 釧路川 | 釧路川 | 左岸 | 56.9 | L56.9-2 | 裏のり | B.L56.9-2-5 | 5.5 | 6.5 |  |  | 2.711 |  |  | 51.6 | 31 | 17.4 |  | 17.4 | 4.52 | 2.24 | 0.115 | [9 empty] | 2.419e-05
2011-07-13 | 北海道開発局 | 釧路川 | 釧路川 | 左岸 | 56.9 | L56.9-2 | 裏のり | B.L56.9-2-7 | 7 | 7.4 | 50 |  | 2.701 |  |  | 49.9 | 42.5 | 7.6 |  | 7.6 | 3.15 | 1.99 | 0.313 | 0.119 | 26.4706 | 1 | [6 empty] | 0.00024614 | 0.00014161
2011-07-13 | 北海道開発局 | 釧路川 | 釧路川 | 左岸 | 56.9 | L56.9-2 | 裏のり | B.L56.9-2-9 | 9 | 9.4 | 30 |  | 2.507 |  |  | 6.2 | 84.3 | 9.5 |  | 9.5 | 0.582 | 0.481 | 0.187 | 0.0826 | 7.046 | 1.8 | [6 empty] | 7.462e-05 | 6.8228e-05
2011-07-13 | 北海道開発局 | 釧路川 | 釧路川 | 左岸 | 56.9 | L56.9-2 | 裏のり | B.L56.9-2-11 | 11.3 | 11.4 | 28 |  | 2.578 |  |  | 0.2 | 42.4 | 38.9 | 18.5 | 57.4 | 0.0912 | 0.0462 | 0.00596 | 0.00136 | 67.0588 | 1.4 | 44.8 | 25 | 19.8 |  |  |  | 2.5424e-08 | 1.8496e-08
2011-07-13 | 北海道開発局 | 釧路川 | 釧路川 | 左岸 | 56.9 | L56.9-2 | 裏のり | B.L56.9-2-1 | 1 | 1.4 | 19 |  | 2.644 |  |  | 72.3 | 23.3 | 4.4 |  | 4.4 | 12.9 | 9.5 | 0.73 | 0.224 | 57.5893 | 2.1 | [6 empty] | 0.0017511 | 0.00050176
2011-07-13 | 北海道開発局 | 釧路川 | 釧路川 | 左岸 | 56.9 | L56.9-2 | 裏のり | B.L56.9-2-2 | 2 | 2.4 |  |  | 2.669 |  |  | 72.5 | 22.1 | 5.4 |  | 5.4 | 18.3 | 12.4 | 0.627 | 0.167 | 109.5808 | 2.7 | [6 empty] | 0.001231 | 0.00027889
2011-07-13 | 北海道開発局 | 釧路川 | 釧路川 | 左岸 | 56.9 | L56.9-2 | 裏のり | B.L56.9-2-T1 | 2.5 | 3.3 |  |  | 2.697 |  |  | 56.8 | 31.4 | 11.8 |  | 11.8 | 6.4 | 3.41 | 0.215 | [8 empty] | 8.4e-05 | 0.0001031 |  |  |  | CU |  |  | 4.2 | 13.5
2011-07-13 | 北海道開発局 | 釧路川 | 釧路川 | 左岸 | 56.9 | L56.9-1 | 天端 | B.L56.9-1-4 | 4 | 4.4 | 8 |  | 2.589 |  |  | 5.5 | 64.6 | 25.3 | 4.6 | 29.9 | 0.165 | 0.134 | 0.039 | 0.012 | 13.75 | 2.9 | [6 empty] | 1.9747e-06 | 1.44e-06
2011-07-13 | 北海道開発局 | 釧路川 | 釧路川 | 左岸 | 56.9 | L56.9-1 | 天端 | B.現場透水試験 | 4.5 | 5 | [20 empty] | 0.00162
2011-07-13 | 北海道開発局 | 釧路川 | 釧路川 | 左岸 | 56.9 | L56.9-1 | 天端 | B.L56.9-1-5 | 5 | 5.4 | 19 |  | 2.68 |  |  | 48.7 | 48.2 | 3.1 |  | 3.1 | 3.27 | 1.89 | 0.512 | 0.276 | 11.8478 | 0.7 | [6 empty] | 0.0007698 | 0.00076176
2011-07-13 | 北海道開発局 | 釧路川 | 釧路川 | 左岸 | 56.9 | L56.9-1 | 天端 | B.L56.9-1-7 | 7 | 7.4 | 36 |  | 2.714 |  |  | 48.5 | 44.1 | 7.4 |  | 7.4 | 3.93 | 1.61 | 0.23 | 0.113 | 34.7788 | 0.3 | [6 empty] | 0.00012054 | 0.00012769
2011-07-13 | 北海道開発局 | 釧路川 | 釧路川 | 左岸 | 56.9 | L56.9-1 | 天端 | B.L56.9-1-9 | 9 | 9.4 | 33 |  | 2.595 |  |  | 43.9 | 50.2 | 5.9 |  | 5.9 | 2.53 | 1.48 | 0.393 | 0.155 | 16.3226 | 0.9 |  |  |  |  | 0.0217 |  | 0.00041707 | 0.00024025
2011-07-13 | 北海道開発局 | 釧路川 | 釧路川 | 左岸 | 56.9 | L56.9-1 | 天端 | B.L56.9-1-11 | 11.3 | 11.4 | 31 |  | 2.437 |  |  | 13.6 | 38 | 36.8 | 11.6 | 48.4 | 0.177 | 0.0848 | 0.0102 | 0.00419 | 42.2434 | 0.5 | [6 empty] | 8.8293e-08 | 1.7556e-07
2011-07-13 | 北海道開発局 | 釧路川 | 釧路川 | 左岸 | 56.9 | L56.9-1 | 天端 | B.L56.9-1-13 | 13 | 13.4 | 39 |  | 2.679 |  |  | 15.4 | 78.3 | 6.3 |  | 6.3 | 0.686 | 0.506 | 0.188 | 0.117 | 5.8632 | 1 | [6 empty] | 7.5548e-05 | 0.00013689
2011-07-13 | 北海道開発局 | 釧路川 | 釧路川 | 左岸 | 56.9 | L56.9-1 | 天端 | B.L56.9-1-14 | 14 | 14.4 | 24 |  | 2.707 |  |  | 62.2 | 29.3 | 8.5 |  | 8.5 | 6.75 | 4.18 | 0.492 | 0.114 | 59.2105 | 1.7 | [6 empty] | 0.00070191 | 0.00012996
2011-07-13 | 北海道開発局 | 釧路川 | 釧路川 | 左岸 | 56.9 | L56.9-1 | 天端 | B.L56.9-1-15 | 15 | 15.4 | 27 |  | 2.53 |  |  | 4.9 | 44.3 | 30.5 | 20.3 | 50.8 | 0.159 | 0.0635 | 0.0049 | 0.00179 | 88.8268 | 0.3 | 77.3 | 57.3 | 20 |  |  |  | 1.615e-08 | 3.2041e-08
2011-07-13 | 北海道開発局 | 釧路川 | 釧路川 | 左岸 | 56.9 | L56.9-1 | 天端 | B.L56.9-1-1 | 1 | 1.4 | 28 |  | 2.664 |  |  | 55.5 | 39.2 | 5.3 |  | 5.3 | 4.94 | 2.78 | 0.395 | 0.171 | 28.8889 | 0.6 | [6 empty] | 0.000422 | 0.00029241
2011-07-13 | 北海道開発局 | 釧路川 | 釧路川 | 左岸 | 56.9 | L56.9-1 | 天端 | B.L56.9-1-2 | 2 | 2.4 | 30 |  | 2.673 |  |  | 52.9 | 40.5 | 6.6 |  | 6.6 | 3.93 | 2.33 | 0.401 | 0.141 | 27.8723 | 1 | [6 empty] | 0.000437 | 0.00019881
2011-07-13 | 北海道開発局 | 釧路川 | 釧路川 | 左岸 | 56.9 | L56.9-1 | 天端 | B.L56.9-1-3 | 3 | 3.4 | 50 |  | 2.67 |  |  | 57.8 | 33.3 | 8.9 |  | 8.9 | 5.76 | 3.26 | 0.28 | 0.0938 | 61.4072 | 0.9 | [6 empty] | 0.00019014 | 8.7984e-05
2011-07-13 | 北海道開発局 | 釧路川 | 釧路川 | 左岸 | 58.2 | L58.2-2 | 裏のり | B.L58.2-2-1 | 1 | 1.4 | 12 |  | 2.68 |  |  | 65.8 | 25 | 9.2 |  | 9.2 | 9.74 | 6.17 | 0.4 | 0.0928 | 104.9569 | 1.7 | [6 empty] | 0.00043448 | 8.6118e-05
2011-07-13 | 北海道開発局 | 釧路川 | 釧路川 | 左岸 | 58.2 | L58.2-2 | 裏のり | B.L58.2-2-T1 | 2.5 | 3.5 |  |  | 2.692 |  |  | 57.6 | 31.9 | 10.5 |  | 10.5 | 6.82 | 3.7 | 0.252 | [8 empty] | 4.81e-06 | 0.00014895 |  |  |  | CU |  |  | 1.9 | 21.7
2011-07-13 | 北海道開発局 | 釧路川 | 釧路川 | 左岸 | 58.2 | L58.2-2 | 裏のり | B.L58.2-2-T2 | 3.5 | 4.5 |  |  | 2.559 |  |  | 21.2 | 29.8 | 38.1 | 10.9 | 49 | 0.103 | 0.0772 | 0.015 | 0.00424 | 24.2925 | 1.9 | 45.4 | 33.7 | 11.7 |  |  |  | 2.1578e-07 | 1.7978e-07 |  |  | CU |  |  | 6.9 | 28.1
2011-07-13 | 北海道開発局 | 釧路川 | 釧路川 | 左岸 | 58.2 | L58.2-2 | 裏のり | B.L58.2-2-6 | 6.5 | 7.5 |  |  | 2.737 |  |  | 36.6 | 54.3 | 9.1 |  | 9.1 | 1.21 | 0.59 | 0.174 | 0.0911 | 13.2821 | 0.7 | [6 empty] | 6.3147e-05 | 8.2992e-05
2011-07-13 | 北海道開発局 | 釧路川 | 釧路川 | 左岸 | 58.2 | L58.2-2 | 裏のり | B.L58.2-2-8 | 8 | 8.4 | 45 |  | 2.649 |  |  | 51.6 | 35.9 | 12.5 |  | 12.5 | 3 | 2.11 | 0.237 | [9 empty] | 0.00012921
2011-07-13 | 北海道開発局 | 釧路川 | 釧路川 | 左岸 | 58.2 | L58.2-2 | 裏のり | B.L58.2-2-10 | 10 | 10.4 | 27 |  | 2.66 |  |  | 45.4 | 45.8 | 8.8 |  | 8.8 | 2.42 | 1.66 | 0.395 | 0.101 | 23.9604 | 2 | [6 empty] | 0.000422 | 0.00010201
2011-07-13 | 北海道開発局 | 釧路川 | 釧路川 | 左岸 | 58.2 | L58.2-2 | 裏のり | B.L58.2-2-12 | 12 | 12.4 | 30 |  | 2.562 |  |  | 4 | 65.5 | 20.4 | 10.1 | 30.5 | 0.344 | 0.237 | 0.163 | 0.00486 | 70.7819 | 2.8 | 50.4 | 36.2 | 14.2 |  |  |  | 5.428e-05 | 2.362e-07
2011-07-13 | 北海道開発局 | 釧路川 | 釧路川 | 左岸 | 58.2 | L58.2-2 | 裏のり | B.L58.2-2-2 | 2 | 2.4 | 12 |  | 2.638 |  |  | 56 | 36.9 | 7.1 |  | 7.1 | 5.39 | 2.94 | 0.35 | 0.129 | 41.7829 | 0.8 | [6 empty] | 0.00031886 | 0.00016641
2011-07-13 | 北海道開発局 | 釧路川 | 釧路川 | 左岸 | 58.2 | L58.2-1 | 天端 | B.L58.2-1-5 | 5 | 5.4 | 2 |  | 2.472 |  |  | 0 | 13.9 | 72.2 | 13.9 | 86.1 | 0.0299 | 0.0215 | 0.00725 | 0.00369 | 8.103 | 1.1 | 63.6 | 45.8 | 17.8 |  |  |  | 4.0032e-08 | 1.3616e-07
2011-07-13 | 北海道開発局 | 釧路川 | 釧路川 | 左岸 | 58.2 | L58.2-1 | 天端 | B.L58.2-1-6 | 6 | 6.4 | 28 |  | 2.678 |  |  | 45.4 | 52.1 | 2.5 |  | 2.5 | 2.36 | 1.35 | 0.284 | 0.169 | 13.9645 | 0.4 | [6 empty] | 0.00019649 | 0.00028561
2011-07-13 | 北海道開発局 | 釧路川 | 釧路川 | 左岸 | 58.2 | L58.2-1 | 天端 | B.L58.2-1-8 | 8 | 8.4 | 39 |  | 2.654 |  |  | 51.4 | 36.3 | 12.3 |  | 12.3 | 3.69 | 2.16 | 0.247 | [9 empty] | 0.00014219
2011-07-13 | 北海道開発局 | 釧路川 | 釧路川 | 左岸 | 58.2 | L58.2-1 | 天端 | B.現場透水試験 | 8.5 | 9 | [20 empty] | 0.00358
2011-07-13 | 北海道開発局 | 釧路川 | 釧路川 | 左岸 | 58.2 | L58.2-1 | 天端 | B.L58.2-1-10 | 10 | 10.4 | 43 |  | 2.618 |  |  | 42.1 | 46.6 | 11.3 |  | 11.3 | 2.11 | 1.53 | 0.306 | [9 empty] | 0.00023357
2011-07-13 | 北海道開発局 | 釧路川 | 釧路川 | 左岸 | 58.2 | L58.2-1 | 天端 | B.L58.2-1-11 | 11 | 11.4 | 27 |  | 2.587 |  |  | 3.2 | 77.7 | 15.1 | 4 | 19.1 | 0.395 | 0.297 | 0.0829 | 0.0142 | 27.8169 | 3.7 | 26.1 | 22.2 | 3.9 |  |  |  | 1.1332e-05 | 2.0164e-06
2011-07-13 | 北海道開発局 | 釧路川 | 釧路川 | 左岸 | 58.2 | L58.2-1 | 天端 | B.L58.2-1-12 | 12 | 12.4 | 45 |  | 2.602 |  |  | 1.4 | 75 | 17.4 | 6.2 | 23.6 | 0.346 | 0.268 | 0.0425 | 0.00976 | 35.4508 | 4.3 | 31.1 | 24.3 | 6.8 |  |  |  | 2.4098e-06 | 9.5258e-07
2011-07-13 | 北海道開発局 | 釧路川 | 釧路川 | 左岸 | 58.2 | L58.2-1 | 天端 | B.L58.2-1-14 | 14 | 14.4 | 50 |  | 2.673 |  |  | 14.4 | 61 | 15.7 | 8.9 | 24.6 | 0.61 | 0.397 | 0.0253 | 0.0061 | 100 | 4.4 | 31 | 21.6 | 9.4 |  |  |  | 7.2449e-07 | 3.721e-07
2011-07-13 | 北海道開発局 | 釧路川 | 釧路川 | 左岸 | 58.2 | L58.2-1 | 天端 | B.L58.2-1-1 | 1 | 1.4 | 50 |  | 2.684 |  |  | 59.6 | 33 | 7.4 |  | 7.4 | 6.24 | 3.63 | 0.297 | 0.116 | 53.7931 | 0.9 | [6 empty] | 0.00021796 | 0.00013456
2011-07-13 | 北海道開発局 | 釧路川 | 釧路川 | 左岸 | 58.2 | L58.2-1 | 天端 | B.L58.2-1-2 | 2 | 2.4 | 24 |  | 2.676 |  |  | 59.5 | 33.6 | 6.9 |  | 6.9 | 5.19 | 3.21 | 0.438 | 0.139 | 37.3381 | 1.2 | [6 empty] | 0.00053616 | 0.00019321
2011-07-13 | 北海道開発局 | 釧路川 | 釧路川 | 左岸 | 58.2 | L58.2-1 | 天端 | B.L58.2-1-3 | 3 | 3.4 | 8 |  | 2.653 |  |  | 43.6 | 42.6 | 13.8 |  | 13.8 | 2.52 | 1.24 | 0.147 | [9 empty] | 4.2724e-05
2011-07-13 | 北海道開発局 | 釧路川 | 釧路川 | 左岸 | 58.2 | L58.2-1 | 天端 | B.L58.2-1-4 | 4 | 4.4 | 33 |  | 2.685 |  |  | 55.8 | 34.9 | 9.3 |  | 9.3 | 5.85 | 3.06 | 0.273 | 0.0892 | 65.583 | 0.7 | [6 empty] | 0.0001793 | 7.9566e-05
2011-07-13 | 北海道開発局 | 釧路川 | 釧路川 | 左岸 | 59.6 | L59.6-2 | 裏のり | B.L59.6-2-T2 | 2 | 2.9 |  |  | 2.525 |  |  | 1.3 | 49.2 | 40.2 | 9.3 | 49.5 | 0.0913 | 0.0757 | 0.018 | 0.00554 | 16.4801 | 3.3 | [6 empty] | 3.292e-07 | 3.0692e-07 |  |  | CU |  |  | 31.3 | 5.4
2011-07-13 | 北海道開発局 | 釧路川 | 釧路川 | 左岸 | 59.6 | L59.6-2 | 裏のり | B.L59.6-2-T3 | 2.9 | 3.5 |  |  | 2.581 |  |  | 0.4 | 22.6 | 56.6 | 20.4 | 77 | 0.0382 | 0.022 | 0.00483 | 0.0016 | 23.875 | 1.8 | 57.6 | 40.2 | 17.4 |  |  |  | 1.5621e-08 | 2.56e-08 |  |  | UU | [8 empty] | 27.8 | 0
2011-07-13 | 北海道開発局 | 釧路川 | 釧路川 | 左岸 | 59.6 | L59.6-2 | 裏のり | B.L59.6-2-4 | 4.5 | 5.5 |  |  | 2.702 |  |  | 71.4 | 20.8 | 7.8 |  | 7.8 | 11 | 7.59 | 0.62 | 0.134 | 82.0896 | 3.4 | [6 empty] | 0.0011994 | 0.00017956
2011-07-13 | 北海道開発局 | 釧路川 | 釧路川 | 左岸 | 59.6 | L59.6-2 | 裏のり | B.L59.6-2-7 | 7 | 7.4 | 22 |  | 2.704 |  |  | 69 | 23.5 | 7.5 |  | 7.5 | 8.87 | 5.78 | 0.711 | 0.15 | 59.1333 | 2.5 | [6 empty] | 0.0016473 | 0.000225
2011-07-13 | 北海道開発局 | 釧路川 | 釧路川 | 左岸 | 59.6 | L59.6-2 | 裏のり | B.L59.6-2-9 | 9 | 9.4 | 35 |  | 2.467 |  |  | 22.2 | 44 | 23.2 | 10.6 | 33.8 | 0.665 | 0.341 | 0.0123 | 0.00465 | 143.0108 | 0.3 | 36.5 | 29.6 | 6.9 |  |  |  | 1.3624e-07 | 2.1622e-07
2011-07-13 | 北海道開発局 | 釧路川 | 釧路川 | 左岸 | 59.6 | L59.6-2 | 裏のり | B.L59.6-2-T1 | 0.5 | 1.5 |  |  | 2.693 |  |  | 59.6 | 32 | 8.4 |  | 8.4 | 6.56 | 3.79 | 0.385 | 0.114 | 57.5439 | 1.2 | [5 empty] | 4.1e-06 | 0.00039766 | 0.00012996 |  |  | CU |  |  | 0 | 14.9
2011-07-13 | 北海道開発局 | 釧路川 | 釧路川 | 左岸 | 59.6 | L59.6-1 | 天端 | B.L59.6-1-3 | 3 | 3.4 | 2 |  | 2.53 |  |  | 0.1 | 17.7 | 62.4 | 19.8 | 82.2 | 0.0345 | 0.0229 | 0.0051 | 0.00156 | 22.1154 | 2 | 47.9 | 35.3 | 12.6 |  |  |  | 1.7719e-08 | 2.4336e-08
2011-07-13 | 北海道開発局 | 釧路川 | 釧路川 | 左岸 | 59.6 | L59.6-1 | 天端 | B.L59.6-1-4 | 4 | 4.4 | 17 |  | 2.693 |  |  | 51.4 | 41.8 | 6.8 |  | 6.8 | 5.04 | 2.25 | 0.192 | 0.114 | 44.2105 | 0.2 |  |  |  |  | 0.00333 |  | 7.9325e-05 | 0.00012996
2011-07-13 | 北海道開発局 | 釧路川 | 釧路川 | 左岸 | 59.6 | L59.6-1 | 天端 | B.L59.6-1-6 | 6 | 6.4 | 50 |  | 2.694 |  |  | 60 | 32.7 | 7.3 |  | 7.3 | 6.61 | 3.74 | 0.408 | 0.129 | 51.2403 | 1 | [6 empty] | 0.00045488 | 0.00016641
2011-07-13 | 北海道開発局 | 釧路川 | 釧路川 | 左岸 | 59.6 | L59.6-1 | 天端 | B.L59.6-1-8 | 8 | 8.4 | 40 |  | 2.669 |  |  | 66.4 | 26.3 | 7.3 |  | 7.3 | 9.94 | 5.6 | 0.625 | 0.153 | 64.9673 | 1.5 | [6 empty] | 0.001222 | 0.00023409
2011-07-13 | 北海道開発局 | 釧路川 | 釧路川 | 左岸 | 59.6 | L59.6-1 | 天端 | B.現場透水試験 | 8.5 | 8.6 | [20 empty] | 0.0703
2011-07-13 | 北海道開発局 | 釧路川 | 釧路川 | 左岸 | 59.6 | L59.6-1 | 天端 | B.L59.6-1-10 | 10 | 10.4 | 36 |  | 2.481 |  |  | 19.9 | 46 | 25.1 | 9 | 34.1 | 0.595 | 0.327 | 0.0143 | 0.00563 | 105.6838 | 0.4 | 34.2 | 28.2 | 6 |  |  |  | 1.9316e-07 | 3.1697e-07
2011-07-13 | 北海道開発局 | 釧路川 | 釧路川 | 左岸 | 59.6 | L59.6-1 | 天端 | B.L59.6-1-12 | 12 | 12.4 | 32 |  | 2.429 |  |  | 19.1 | 47.3 | 26.4 | 7.2 | 33.6 | 0.616 | 0.327 | 0.015 | 0.00771 | 79.8962 | 0.4 | [6 empty] | 2.1578e-07 | 5.9444e-07
2011-07-13 | 北海道開発局 | 釧路川 | 釧路川 | 左岸 | 59.6 | L59.6-1 | 天端 | B.L59.6-1-1 | 1 | 1.4 | 41 |  | 2.696 |  |  | 56.3 | 36.3 | 7.4 |  | 7.4 | 5.04 | 2.86 | 0.331 | 0.123 | 40.9756 | 0.8 | [6 empty] | 0.00028018 | 0.00015129
2011-07-13 | 北海道開発局 | 釧路川 | 釧路川 | 左岸 | 59.6 | L59.6-1 | 天端 | B.L59.6-1-2 | 2 | 2.35 | 14 |  | 2.674 |  |  | 57.6 | 34.2 | 8.2 |  | 8.2 | 6.38 | 3.38 | 0.327 | 0.111 | 57.4775 | 0.8 | [6 empty] | 0.0002724 | 0.00012321
2011-07-13 | 北海道開発局 | 釧路川 | 釧路川 | 左岸 | 60.2 | L60.2-2 | 裏のり | B.L60.2-2-T2 | 3 | 4 |  |  | 2.582 |  |  | 0.3 | 59.9 | 31.7 | 8.1 | 39.8 | 0.148 | 0.114 | 0.0154 | 0.00626 | 23.6422 | 1.1 | 34.9 | 28.8 | 6.1 |  |  |  | 2.2934e-07 | 3.9188e-07 |  |  | CU |  |  | 41.2 | 18.4
2011-07-13 | 北海道開発局 | 釧路川 | 釧路川 | 左岸 | 60.2 | L60.2-2 | 裏のり | B.L60.2-2-4 | 4.5 | 5.5 |  |  | 2.635 |  |  | 68.3 | 24.3 | 7.4 |  | 7.4 | 10.7 | 6.99 | 0.548 | 0.145 | 73.7931 | 1.8 | [6 empty] | 0.00090106 | 0.00021025
2011-07-13 | 北海道開発局 | 釧路川 | 釧路川 | 左岸 | 60.2 | L60.2-2 | 裏のり | B.L60.2-2-7 | 7.2 | 7.4 | 9 |  | 2.505 |  |  | 0.6 | 6.7 | 58.1 | 34.6 | 92.7 | 0.0141 | 0.00997 | 0.00166 |  |  |  | 56.1 | 34.4 | 21.7 |  |  |  | 1.3152e-09
2011-07-13 | 北海道開発局 | 釧路川 | 釧路川 | 左岸 | 60.2 | L60.2-2 | 裏のり | B.L60.2-2-8 | 8 | 8.4 | 37 |  | 2.747 |  |  | 54.3 | 35.7 | 10 |  | 10 | 4.67 | 2.58 | 0.332 | 0.075 | 62.2667 | 1.7 | [6 empty] | 0.00028215 | 5.625e-05
2011-07-13 | 北海道開発局 | 釧路川 | 釧路川 | 左岸 | 60.2 | L60.2-2 | 裏のり | B.L60.2-2-10 | 10 | 10.4 | 22 |  | 2.474 |  |  | 23.4 | 45.9 | 23.1 | 7.6 | 30.7 | 0.749 | 0.432 | 0.0172 | 0.00745 | 100.5369 | 0.7 | [6 empty] | 2.9629e-07 | 5.5503e-07
2011-07-13 | 北海道開発局 | 釧路川 | 釧路川 | 左岸 | 60.2 | L60.2-2 | 裏のり | B.L60.2-2-1 | 1 | 1.4 | 14 |  | 2.658 |  |  | 51.9 | 33 | 15.1 |  | 15.1 | 5.94 | 2.39 | 0.134 | [9 empty] | 3.4475e-05
2011-07-13 | 北海道開発局 | 釧路川 | 釧路川 | 左岸 | 60.2 | L60.2-2 | 裏のり | B.L60.2-2-T1 | 1.5 | 2.5 |  |  | 2.7 |  |  | 61.9 | 31 | 7.1 |  | 7.1 | 7.11 | 4.53 | 0.425 | 0.144 | 49.375 | 0.9 | [5 empty] | 5.6e-05 | 0.00050001 | 0.00020736 |  |  | CU |  |  | 12.8 | 17.6
2011-07-13 | 北海道開発局 | 釧路川 | 釧路川 | 左岸 | 60.2 | L60.2-1 | 天端 | B.L60.2-1-3 | 3.25 | 3.4 | 9 |  | 2.627 |  |  | 22.3 | 52.3 | 18.8 | 6.6 | 25.4 | 0.354 | 0.222 | 0.0418 | 0.0111 | 31.8919 | 2.6 | 31.3 | 24.6 | 6.7 |  |  |  | 2.3188e-06 | 1.2321e-06
2011-07-13 | 北海道開発局 | 釧路川 | 釧路川 | 左岸 | 60.2 | L60.2-1 | 天端 | B.L60.2-1-4 | 4 | 4.4 | 5 |  | 2.551 |  |  | 1 | 55.3 | 35.5 | 8.2 | 43.7 | 0.135 | 0.0992 | 0.0138 | 0.0063 | 21.4286 | 0.9 | 36.6 | 28.9 | 7.7 |  |  |  | 1.7787e-07 | 3.969e-07
2011-07-13 | 北海道開発局 | 釧路川 | 釧路川 | 左岸 | 60.2 | L60.2-1 | 天端 | B.L60.2-1-5 | 5 | 5.4 | 34 |  | 2.688 |  |  | 54.7 | 41.7 | 3.6 |  | 3.6 | 4.15 | 2.53 | 0.473 | 0.233 | 17.8112 | 0.7 | [6 empty] | 0.0006407 | 0.00054289
2011-07-13 | 北海道開発局 | 釧路川 | 釧路川 | 左岸 | 60.2 | L60.2-1 | 天端 | B.L60.2-1-7 | 7 | 7.4 | 45 |  | 2.707 |  |  | 55.1 | 35.8 | 9.1 |  | 9.1 | 4.72 | 2.67 | 0.278 | 0.0953 | 49.5278 | 1 | [6 empty] | 0.000187 | 9.0821e-05
2011-07-13 | 北海道開発局 | 釧路川 | 釧路川 | 左岸 | 60.2 | L60.2-1 | 天端 | B.L60.2-1-8 | 8.3 | 8.4 | 14 |  | 2.545 |  |  | 1.7 | 11.2 | 56.4 | 30.7 | 87.1 | 0.0174 | 0.0116 | 0.00235 | 0.001 | 17.4 | 1.3 | 57.3 | 33.7 | 23.6 |  |  |  | 2.9428e-09 | 1e-08
2011-07-13 | 北海道開発局 | 釧路川 | 釧路川 | 左岸 | 60.2 | L60.2-1 | 天端 | B.L60.2-1-9 | 9 | 9.35 | 29 |  | 2.693 |  |  | 67.3 | 28.4 | 4.3 |  | 4.3 | 10.1 | 6.02 | 0.671 | 0.272 | 37.1324 | 0.9 | [6 empty] | 0.0014405 | 0.00073984
2011-07-13 | 北海道開発局 | 釧路川 | 釧路川 | 左岸 | 60.2 | L60.2-1 | 天端 | B.L60.2-1-13 | 13 | 13.4 | 50 |  | 2.474 |  |  | 19 | 44.9 | 26.2 | 9.9 | 36.1 | 0.526 | 0.279 | 0.013 | 0.00507 | 103.7475 | 0.4 | 34.1 | 27.9 | 6.2 |  |  |  | 1.5488e-07 | 2.5705e-07
2011-07-13 | 北海道開発局 | 釧路川 | 釧路川 | 左岸 | 60.2 | L60.2-1 | 天端 | B.L60.2-1-1 | 1 | 1.4 | 18 |  | 2.675 |  |  | 68.7 | 26.5 | 4.8 |  | 4.8 | 10.1 | 6.47 | 0.71 | 0.241 | 41.9087 | 1.3 | [6 empty] | 0.001642 | 0.00058081
2011-07-13 | 北海道開発局 | 釧路川 | 釧路川 | 左岸 | 60.2 | L60.2-1 | 天端 | B.L60.2-1-2 | 2 | 2.4 | 16 |  | 2.68 |  |  | 62.3 | 31.1 | 6.6 |  | 6.6 | 7.1 | 4.21 | 0.471 | 0.155 | 45.8065 | 1 | [6 empty] | 0.00063444 | 0.00024025
2011-07-13 | 北海道開発局 | 釧路川 | 釧路川 | 左岸 | 63.2 | L63.2-2 | 裏のり | B.L63.2-2-T2 | 1.5 | 2 |  |  | 2.523 |  |  | 3.5 | 32.2 | 51.7 | 12.6 | 64.3 | 0.0586 | 0.0397 | 0.00883 | 0.004 | 14.65 | 1.1 | 59.4 | 39.3 | 20.1 |  |  |  | 6.3211e-08 | 1.6e-07 |  |  | UU | [8 empty] | 40.5 | 0
2011-07-13 | 北海道開発局 | 釧路川 | 釧路川 | 左岸 | 63.2 | L63.2-2 | 裏のり | B.L63.2-2-T3 | 2 | 2.5 |  |  | 2.618 |  |  | 5.1 | 55.1 | 33.4 | 6.4 | 39.8 | 0.163 | 0.122 | 0.0139 | 0.0074 | 22.027 | 0.9 | 48.4 | 29.5 | 18.9 |  |  |  | 1.8087e-07 | 5.476e-07 |  |  | CU |  |  | 8.1 | 23.7
2011-07-13 | 北海道開発局 | 釧路川 | 釧路川 | 左岸 | 63.2 | L63.2-2 | 裏のり | B.L63.2-2-T4 | 2.5 | 3.5 |  |  | 2.68 |  |  | 59.2 | 31.5 | 9.3 |  | 9.3 | 6.33 | 3.67 | 0.327 | 0.0935 | 67.7005 | 1 | [6 empty] | 0.0002724 | 8.7423e-05 |  |  | CU |  |  | 84.8 | 36.5
2011-07-13 | 北海道開発局 | 釧路川 | 釧路川 | 左岸 | 63.2 | L63.2-2 | 裏のり | B.L63.2-2-5 | 5.5 | 6.3 |  |  | 2.711 |  |  | 11.9 | 68.1 | 15.1 | 4.9 | 20 | 0.322 | 0.237 | 0.075 | 0.0138 | 23.3333 | 3.7 | 22.9 | 19.1 | 3.8 |  |  |  | 8.985e-06 | 1.9044e-06
2011-07-13 | 北海道開発局 | 釧路川 | 釧路川 | 左岸 | 63.2 | L63.2-2 | 裏のり | B.L63.2-2-7 | 7 | 7.4 | 45 |  | 2.746 |  |  | 63.6 | 29.4 | 7 |  | 7 | 7.13 | 4.72 | 0.517 | 0.153 | 46.6013 | 1.3 | [6 empty] | 0.00078733 | 0.00023409
2011-07-13 | 北海道開発局 | 釧路川 | 釧路川 | 左岸 | 63.2 | L63.2-2 | 裏のり | B.L63.2-2-9 | 9 | 9.4 | 32 |  | 2.353 |  |  | 0.8 | 28.1 | 57.9 | 13.2 | 71.1 | 0.0378 | 0.0234 | 0.00811 | 0.0038 | 9.9474 | 1.1 | [6 empty] | 5.1904e-08 | 1.444e-07
2011-07-13 | 北海道開発局 | 釧路川 | 釧路川 | 左岸 | 63.2 | L63.2-2 | 裏のり | B.L63.2-2-T1 | 0.4 | 1.4 |  |  | 2.618 |  |  | 46.8 | 34.3 | 18.9 |  | 18.9 | 4.29 | 1.26 | 0.0848 | [8 empty] | 1.34e-05 | 1.1942e-05 |  |  |  | CU |  |  | 17.2 | 25.2
2011-07-13 | 北海道開発局 | 釧路川 | 釧路川 | 左岸 | 63.2 | L63.2-1 | 天端 | B.L63.2-1-3 | 3 | 3.4 | 14 |  | 2.564 |  |  | 0.8 | 56.7 | 33.3 | 9.2 | 42.5 | 0.132 | 0.1 | 0.0156 | 0.00565 | 23.3628 | 1.9 | 39.5 | 30.9 | 8.6 |  |  |  | 2.363e-07 | 3.1923e-07
2011-07-13 | 北海道開発局 | 釧路川 | 釧路川 | 左岸 | 63.2 | L63.2-1 | 天端 | B.L63.2-1-5 | 5 | 5.4 | 18 |  | 2.676 |  |  | 65.1 | 29.8 | 5.1 |  | 5.1 | 8.8 | 5.29 | 0.615 | 0.232 | 37.931 | 0.9 | [6 empty] | 0.0011771 | 0.00053824
2011-07-13 | 北海道開発局 | 釧路川 | 釧路川 | 左岸 | 63.2 | L63.2-1 | 天端 | B.L63.2-1-7 | 7 | 7.4 | 13 |  | 2.696 |  |  | 12.1 | 79.9 | 8 |  | 8 | 0.458 | 0.373 | 0.176 | 0.108 | 4.2407 | 1.4 | [6 empty] | 6.4841e-05 | 0.00011664
2011-07-13 | 北海道開発局 | 釧路川 | 釧路川 | 左岸 | 63.2 | L63.2-1 | 天端 | B.現場透水試験 | 7.5 | 8 | [20 empty] | 0.00241
2011-07-13 | 北海道開発局 | 釧路川 | 釧路川 | 左岸 | 63.2 | L63.2-1 | 天端 | B.L63.2-1-8 | 8 | 8.4 | 48 |  | 2.671 |  |  | 68.6 | 26.4 | 5 |  | 5 | 8.04 | 5.29 | 0.961 | 0.278 | 28.9209 | 1.5 | [6 empty] | 0.0033111 | 0.00077284
2011-07-13 | 北海道開発局 | 釧路川 | 釧路川 | 左岸 | 63.2 | L63.2-1 | 天端 | B.L63.2-1-9 | 9 | 9.4 | 20 |  | 2.352 |  |  | 1.5 | 24.9 | 59.6 | 14 | 73.6 | 0.0285 | 0.0193 | 0.00692 | 0.00372 | 7.6613 | 1.1 | [6 empty] | 3.5936e-08 | 1.3838e-07
2011-07-13 | 北海道開発局 | 釧路川 | 釧路川 | 左岸 | 63.2 | L63.2-1 | 天端 | B.L63.2-1-11 | 11 | 11.4 | 34 |  | 2.441 |  |  | 0.6 | 30.8 | 56.8 | 11.8 | 68.6 | 0.0398 | 0.0238 | 0.00868 | 0.00438 | 9.0868 | 1 | [6 empty] | 6.0751e-08 | 1.9184e-07
2011-07-13 | 北海道開発局 | 釧路川 | 釧路川 | 左岸 | 63.2 | L63.2-1 | 天端 | B.L63.2-1-1 | 1.1 | 1.4 | 6 |  | 2.652 |  |  | 41.3 | 51.5 | 7.2 |  | 7.2 | 2.17 | 0.817 | 0.177 | 0.108 | 20.0926 | 0.3 | [6 empty] | 6.5698e-05 | 0.00011664
2011-07-13 | 北海道開発局 | 釧路川 | 釧路川 | 左岸 | 63.2 | L63.2-1 | 天端 | B.L63.2-1-2 | 2 | 2.4 | 6 |  | 2.539 |  |  | 1 | 46.9 | 42.3 | 9.8 | 52.1 | 0.113 | 0.0653 | 0.0107 | 0.00514 | 21.9844 | 0.6 | 52.3 | 38 | 14.3 |  |  |  | 9.8647e-08 | 2.642e-07
2011-07-13 | 北海道開発局 | 釧路川 | 釧路川 | 左岸 | 66.8 | L66.8-2 | 裏のり | B.L66.8-2-T2 | 2 | 3 |  |  | 2.593 |  |  | 0.1 | 76.5 | 17.7 | 5.7 | 23.4 | 0.218 | 0.172 | 0.0516 | 0.0116 | 18.7931 | 4.6 | 37.1 | 26.2 | 10.9 |  |  |  | 3.7775e-06 | 1.3456e-06 |  |  | CU |  |  | 8.9 | 29.3
2011-07-13 | 北海道開発局 | 釧路川 | 釧路川 | 左岸 | 66.8 | L66.8-2 | 裏のり | B.L66.8-2-4 | 4.5 | 5.5 |  |  | 2.753 |  |  | 64 | 27.8 | 8.2 |  | 8.2 | 10 | 5.59 | 0.433 | 0.118 | 84.7458 | 1.1 | [6 empty] | 0.00052209 | 0.00013924
2011-07-13 | 北海道開発局 | 釧路川 | 釧路川 | 左岸 | 66.8 | L66.8-2 | 裏のり | B.L66.8-2-7 | 7 | 7.4 | 38 |  | 2.498 |  |  | 27.9 | 42.5 | 22.9 | 6.7 | 29.6 | 0.773 | 0.411 | 0.0209 | 0.008 | 96.625 | 1 | [6 empty] | 4.6535e-07 | 6.4e-07
2011-07-13 | 北海道開発局 | 釧路川 | 釧路川 | 左岸 | 66.8 | L66.8-1 | 天端 | B.L66.8-1-3 | 3 | 3.4 | 3 |  | 2.578 |  |  | 0.4 | 54.1 | 36 | 9.5 | 45.5 | 0.122 | 0.0879 | 0.0135 | 0.00548 | 22.2628 | 1.4 | 41.5 | 30.9 | 10.6 |  |  |  | 1.6904e-07 | 3.003e-07
2011-07-13 | 北海道開発局 | 釧路川 | 釧路川 | 左岸 | 66.8 | L66.8-1 | 天端 | B.L66.8-1-5 | 5 | 5.4 | 34 |  | 2.685 |  |  | 70.4 | 25.5 | 4.1 |  | 4.1 | 10.1 | 6.35 | 0.67 | 0.238 | 42.437 | 1.7 | [6 empty] | 0.0014355 | 0.00056644
2011-07-13 | 北海道開発局 | 釧路川 | 釧路川 | 左岸 | 66.8 | L66.8-1 | 天端 | B.L66.8-1-7 | 7 | 7.4 | 40 |  | 2.525 |  |  | 22 | 43.5 | 25.1 | 9.4 | 34.5 | 0.542 | 0.267 | 0.016 | 0.00547 | 99.0859 | 0.7 | [6 empty] | 2.5058e-07 | 2.9921e-07
2011-07-13 | 北海道開発局 | 釧路川 | 釧路川 | 左岸 | 66.8 | L66.8-1 | 天端 | B.L66.8-1-9 | 9 | 9.4 | 41 |  | 2.503 |  |  | 24.8 | 44.3 | 23.3 | 7.6 | 30.9 | 0.711 | 0.361 | 0.0198 | 0.00763 | 93.1848 | 0.8 | [6 empty] | 4.1056e-07 | 5.8217e-07
2011-07-13 | 北海道開発局 | 釧路川 | 釧路川 | 左岸 | 66.8 | L66.8-1 | 天端 | B.L66.8-1-11 | 11 | 11.4 | 50 |  | 2.491 |  |  | 12.4 | 47.7 | 29.4 | 10.5 | 39.9 | 0.325 | 0.168 | 0.0126 | 0.00467 | 69.5931 | 0.6 | [6 empty] | 1.4407e-07 | 2.1809e-07
2011-07-13 | 北海道開発局 | 釧路川 | 釧路川 | 左岸 | 66.8 | L66.8-1 | 天端 | B.L66.8-1-13 | 13 | 13.4 | 44 |  | 2.495 |  |  | 16.7 | 46.6 | 26.1 | 10.6 | 36.7 | 0.415 | 0.223 | 0.0132 | 0.00458 | 90.6114 | 0.6 | 29 | 23.9 | 5.1 |  |  |  | 1.6046e-07 | 2.0976e-07
2011-07-13 | 北海道開発局 | 釧路川 | 釧路川 | 左岸 | 66.8 | L66.8-1 | 天端 | B.L66.8-1-1 | 1 | 1.4 | 7 |  | 2.429 |  |  | 37.1 | 47 | 15.9 |  | 15.9 | 1.65 | 0.856 | 0.122 | [9 empty] | 2.7739e-05
2011-07-13 | 北海道開発局 | 釧路川 | 釧路川 | 左岸 | 66.8 | L66.8-1 | 天端 | B.L66.8-1-2 | 2 | 2.4 | 8 |  | 2.677 |  |  | 62.9 | 33.1 | 4 |  | 4 | 8.89 | 4.87 | 0.571 | 0.263 | 33.8023 | 0.6 | [6 empty] | 0.00099112 | 0.00069169
2011-07-13 | 北海道開発局 | 釧路川 | 釧路川 | 左岸 | 69.2 | L69.2-2 | 裏のり | B.L69.2-2-T2 | 3.5 | 4.7 |  |  | 2.666 |  |  | 41.9 | 41.7 | 16.4 |  | 16.4 | 2.37 | 0.789 | 0.109 | [9 empty] | 2.1366e-05 |  |  |  | CU |  |  | 18.5 | 25.2
2011-07-13 | 北海道開発局 | 釧路川 | 釧路川 | 左岸 | 69.2 | L69.2-2 | 裏のり | B.L69.2-2-T3 | 5 | 6 |  |  | 2.721 |  |  | 70.9 | 20.5 | 8.6 |  | 8.6 | 11.4 | 7.28 | 0.573 | 0.115 | 99.1304 | 3.5 | [6 empty] | 0.00099918 | 0.00013225 |  |  | CU |  |  | 2.6 | 9.4
2011-07-13 | 北海道開発局 | 釧路川 | 釧路川 | 左岸 | 69.2 | L69.2-2 | 裏のり | B.L69.2-2-7 | 7 | 8 |  |  | 2.609 |  |  | 21.3 | 65.2 | 13.5 |  | 13.5 | 0.736 | 0.508 | 0.12 | [9 empty] | 2.6697e-05
2011-07-13 | 北海道開発局 | 釧路川 | 釧路川 | 左岸 | 69.2 | L69.2-2 | 裏のり | B.L69.2-2-10 | 10 | 10.4 | 35 |  | 2.556 |  |  | 14.6 | 65.6 | 19.8 |  | 19.8 | 0.609 | 0.425 | 0.0766 | [9 empty] | 9.4354e-06
2011-07-13 | 北海道開発局 | 釧路川 | 釧路川 | 左岸 | 69.2 | L69.2-2 | 裏のり | B.L69.2-2-1 | 1 | 1.4 | 7 |  | 2.566 |  |  | 13.7 | 55.7 | 24.3 | 6.3 | 30.6 | 0.491 | 0.286 | 0.0313 | 0.0112 | 43.8393 | 0.9 | [6 empty] | 1.1863e-06 | 1.2544e-06
2011-07-13 | 北海道開発局 | 釧路川 | 釧路川 | 左岸 | 69.2 | L69.2-2 | 裏のり | B.L69.2-2-T1 | 2 | 3 |  |  | 2.572 |  |  | 16.7 | 67.1 | 16.2 |  | 16.2 | 0.755 | 0.516 | 0.11 | [8 empty] | 1.27e-05 | 2.1823e-05 |  |  |  | CU |  |  | 20.5 | 6.8
2011-07-13 | 北海道開発局 | 釧路川 | 釧路川 | 左岸 | 69.2 | L69.2-2 | 裏のり | B.L69.2-2-3 | 3 | 3.4 | 8 |  | 2.556 |  |  | 12.1 | 66.4 | 17.5 | 4 | 21.5 | 0.526 | 0.347 | 0.0637 | 0.0182 | 28.9011 | 1.8 | [6 empty] | 6.1545e-06 | 3.3124e-06
2011-07-13 | 北海道開発局 | 釧路川 | 釧路川 | 左岸 | 69.2 | L69.2-1 | 天端 | B.L69.2-1-5 | 5 | 5.4 | 17 |  | 2.711 |  |  | 35.8 | 58.6 | 5.6 |  | 5.6 | 1.42 | 0.668 | 0.182 | 0.118 | 12.0339 | 0.4 | [6 empty] | 7.0079e-05 | 0.00013924
2011-07-13 | 北海道開発局 | 釧路川 | 釧路川 | 左岸 | 69.2 | L69.2-1 | 天端 | B.L69.2-1-6 | 6 | 6.4 | 50 |  | 2.659 |  |  | 57.3 | 36.1 | 6.6 |  | 6.6 | 6.84 | 3.71 | 0.397 | 0.152 | 45 | 0.5 |  |  |  |  | 0.000978 |  | 0.00042697 | 0.00023104
2011-07-13 | 北海道開発局 | 釧路川 | 釧路川 | 左岸 | 69.2 | L69.2-1 | 天端 | B.L69.2-1-9 | 9 | 9.4 | 30 |  | 2.733 |  |  | 28.4 | 65.9 | 5.7 |  | 5.7 | 1.15 | 0.749 | 0.237 | 0.124 | 9.2742 | 1 |  |  |  |  | 0.00222 |  | 0.00012921 | 0.00015376
2011-07-13 | 北海道開発局 | 釧路川 | 釧路川 | 左岸 | 69.2 | L69.2-1 | 天端 | B.L69.2-1-11 | 11 | 11.4 | 36 |  | 2.611 |  |  | 18.2 | 65.4 | 16.4 |  | 16.4 | 0.645 | 0.44 | 0.103 | [9 empty] | 1.8739e-05
2011-07-13 | 北海道開発局 | 釧路川 | 釧路川 | 左岸 | 69.2 | L69.2-1 | 天端 | B.L69.2-1-13 | 13 | 13.4 | 49 |  | 2.642 |  |  | 17.8 | 64.6 | 17.6 |  | 17.6 | 0.713 | 0.499 | 0.098 | [9 empty] | 1.6698e-05
2011-07-13 | 北海道開発局 | 釧路川 | 釧路川 | 左岸 | 69.2 | L69.2-1 | 天端 | B.L69.2-1-15 | 15 | 15.4 | 31 |  | 2.573 |  |  | 9.2 | 74.5 | 16.3 |  | 16.3 | 0.488 | 0.345 | 0.101 | [9 empty] | 1.7907e-05
2011-07-13 | 北海道開発局 | 釧路川 | 釧路川 | 左岸 | 69.2 | L69.2-1 | 天端 | B.L69.2-1-17 | 17 | 17.4 | 37 |  | 2.669 |  |  | 24.2 | 57.8 | 18 |  | 18 | 0.81 | 0.54 | 0.096 | [9 empty] | 1.5919e-05
2011-07-13 | 北海道開発局 | 釧路川 | 釧路川 | 左岸 | 69.2 | L69.2-1 | 天端 | B.L69.2-1-1 | 1 | 1.4 | 21 |  | 2.558 |  |  | 20.6 | 62.1 | 17.3 |  | 17.3 | 0.808 | 0.529 | 0.0995 | [9 empty] | 1.7296e-05
2011-07-13 | 北海道開発局 | 釧路川 | 釧路川 | 左岸 | 69.2 | L69.2-1 | 天端 | B.L69.2-1-2 | 2 | 2.4 | 14 |  | 2.555 |  |  | 17 | 66.1 | 16.9 |  | 16.9 | 0.729 | 0.497 | 0.104 | [9 empty] | 1.9163e-05
2011-07-13 | 北海道開発局 | 釧路川 | 釧路川 | 左岸 | 69.2 | L69.2-1 | 天端 | B.L69.2-1-3 | 3 | 3.4 | 3 |  | 2.567 |  |  | 19.9 | 67.6 | 12.5 |  | 12.5 | 0.854 | 0.602 | 0.146 | [9 empty] | 4.2054e-05
2011-07-13 | 北海道開発局 | 釧路川 | 釧路川 | 左岸 | 69.2 | L69.2-1 | 天端 | B.L69.2-1-4 | 4 | 4.4 | 6 |  | 2.611 |  |  | 17.8 | 69 | 13.2 |  | 13.2 | 0.787 | 0.544 | 0.129 | [9 empty] | 3.1567e-05
2005-11-25 | 北海道開発局 | 後志利別川 | 後志利別川 | 右岸 | 0.2 | KP0.20R-2 | 天端 | B.N.0.20R-2-4 | 4.65 | 4.95 | 8 |  | 2.634 |  |  | 0 | 53.7 | 36.8 | 9.5 |  | 0.155 | 0.0884 | 0.0202 | 0.0056 | 27.6786 | 2.1 | [6 empty] | 4.3003e-07 | 3.136e-07
2005-11-25 | 北海道開発局 | 後志利別川 | 後志利別川 | 右岸 | 0.2 | KP0.20R-2 | 天端 | B.N.0.20R-2-1 | 0.65 | 0.95 | 27 |  | 2.631 |  |  | 44.2 | 37.5 | 14 | 4.3 |  | 2.87 | 1.25 | 0.104 | 0.0183 | 156.8306 | 2.1 | [6 empty] | 1.9163e-05 | 3.3489e-06
2005-11-25 | 北海道開発局 | 後志利別川 | 後志利別川 | 右岸 | 0.2 | KP0.20R-2 | 天端 | B.N.0.20R-2-2 | 1.4 | 2.3 | 9 | 1.907 | 2.651 | 0.715 | 0.21313 | 45.2 | 40.1 | 9.8 | 4.9 |  | 2.98 | 1.47 | 0.162 | 0.0253 | 117.7866 | 2.4 | [5 empty] | 6.28e-06 | 5.3511e-05 | 6.4009e-06 |  | 2.3002e-06 | CU |  |  | 23.8 | 33.1
2005-11-25 | 北海道開発局 | 後志利別川 | 後志利別川 | 右岸 | 0.2 | KP0.20R-2 | 天端 | B.N.0.20R-2-3 | 2.5 | 3 | 0 |  | 2.661 |  |  | 4.8 | 55 | 26.9 | 13.3 |  | 0.213 | 0.138 | 0.0127 | 0.0022 | 96.8182 | 2.3 | [6 empty] | 1.4673e-07 | 4.84e-08
2005-11-25 | 北海道開発局 | 後志利別川 | 後志利別川 | 右岸 | 0.2 | KP0.20R-1 | 表のり | B.N.0.20R-1-3 | 3.65 | 3.95 | 3 |  | 2.667 |  |  | 0 | 92.3 | 7.7 |  |  | 0.367 | 0.324 | 0.168 | 0.109 | 3.367 | 1.6 | [6 empty] | 5.8216e-05 | 0.00011881
2005-11-25 | 北海道開発局 | 後志利別川 | 後志利別川 | 右岸 | 0.2 | KP0.20R-1 | 表のり | B.N.0.20R-1-1 | 0.7 | 1.38 | 3 | 1.943 | 2.674 | 0.735 | 0.22886 | 5.3 | 62.2 | 18.8 | 13.7 |  | 0.384 | 0.26 | 0.0121 | 0.0017 | 225.8824 | 4.4 | [6 empty] | 1.3116e-07 | 2.89e-08 |  | 2.147e-09 | CU |  |  | 20.9 | 20
2005-11-25 | 北海道開発局 | 後志利別川 | 後志利別川 | 右岸 | 0.2 | KP0.20R-1 | 表のり | B.N.0.20R-1-2 | 1.65 | 1.95 | 4 |  | 2.633 |  |  | 8.4 | 60.3 | 19.9 | 11.4 |  | 0.495 | 0.346 | 0.0164 | 0.004 | 123.75 | 2 | [6 empty] | 2.6533e-07 | 1.6e-07
2005-11-25 | 北海道開発局 | 後志利別川 | 後志利別川 | 右岸 | 0.2 | KP0.20R-3 | 裏のり | B.N.0.20R-3-2 | 1.65 | 1.95 | 7 |  | 2.641 |  |  | 31.4 | 48.7 | 15.1 | 4.8 |  | 1.11 | 0.656 | 0.0763 | 0.0147 | 75.5102 | 3.4 | [6 empty] | 9.35e-06 | 2.1609e-06
2005-11-25 | 北海道開発局 | 後志利別川 | 後志利別川 | 右岸 | 0.2 | KP0.20R-3 | 裏のり | B.N.0.20R-3-3 | 2.5 | 3.4 | 3 | 1.546 | 2.606 | 1.614 | 1.6084 | 0 | 54.6 | 36 | 9.4 |  | 0.127 | 0.0863 | 0.0184 | 0.0056 | 22.6786 | 2.2 | [5 empty] | 3.11e-06 | 3.464e-07 | 3.136e-07 |  | 5.1348e-07 | CU |  |  | 41.2 | 14
2005-11-25 | 北海道開発局 | 後志利別川 | 後志利別川 | 右岸 | 0.2 | KP0.20R-3 | 裏のり | B.N.0.20R-3-4 | 3.65 | 3.95 | 11 |  | 2.641 |  |  | 0 | 64.5 | 27.8 | 7.7 |  | 0.253 | 0.164 | 0.0278 | 0.008 | 31.625 | 1.7 | [6 empty] | 9.0126e-07 | 6.4e-07
2005-11-25 | 北海道開発局 | 後志利別川 | 後志利別川 | 右岸 | 0.2 | KP0.20R-3 | 裏のり | B.N.0.20R-3-5 | 5.65 | 5.95 | 10 |  | 2.681 |  |  | 1 | 81.4 | 13.9 | 3.7 |  | 0.341 | 0.287 | 0.0902 | 0.0226 | 15.0885 | 2.9 | [6 empty] | 1.3779e-05 | 5.1076e-06
2005-11-25 | 北海道開発局 | 後志利別川 | 後志利別川 | 右岸 | 0.2 | KP0.20R-3 | 裏のり | B.N.0.20R-3-1 | 0.5 | 1.3 | 16 | 1.944 | 2.651 | 0.591 | 0.12975 | 46.4 | 28.8 | 12.8 | 12 |  | 4.57 | 1.3 | 0.0288 | 0.0032 | 1428.125 | 2.6 | [5 empty] | 0.000626 | 9.7817e-07 | 1.024e-07 |  | 1.0918e-10 | CU |  |  | 10.8 | 28.5
2005-11-25 | 北海道開発局 | 後志利別川 | 後志利別川 | 右岸 | 1.54 | KP1.54R-2 | 天端 | B.N.1.54R-2-6 | 6.65 | 6.95 | 22 |  | 2.713 |  |  | 0 | 82.5 | 14.4 | 3.1 |  | 0.189 | 0.162 | 0.088 | 0.03 | 6.3 | 2.5 | [6 empty] | 1.3013e-05 | 9e-06
2005-11-25 | 北海道開発局 | 後志利別川 | 後志利別川 | 右岸 | 1.54 | KP1.54R-2 | 天端 | B.N.1.54R-2-7 | 8.65 | 8.95 | 10 |  | 2.707 |  |  | 0.6 | 91.5 | 7.9 |  |  | 0.349 | 0.293 | 0.141 | 0.108 | 3.2315 | 0.9 | [6 empty] | 3.8792e-05 | 0.00011664
2005-11-25 | 北海道開発局 | 後志利別川 | 後志利別川 | 右岸 | 1.54 | KP1.54R-2 | 天端 | B.N.1.54R-2-8 | 10.65 | 11 | 2 |  | 2.641 |  |  | 17.3 | 69 | 10.8 | 2.9 |  | 1.1 | 0.847 | 0.154 | 0.041 | 26.8293 | 3.1 | [6 empty] | 4.7587e-05 | 1.681e-05
2005-11-25 | 北海道開発局 | 後志利別川 | 後志利別川 | 右岸 | 1.54 | KP1.54R-2 | 天端 | B.N.1.54R-2-9 | 12.65 | 12.95 | 26 |  | 2.686 |  |  | 43.5 | 51.3 | 5.2 |  |  | 2.39 | 1.39 | 0.234 | 0.131 | 18.2443 | 0.5 | [6 empty] | 0.00012545 | 0.00017161
2005-11-25 | 北海道開発局 | 後志利別川 | 後志利別川 | 右岸 | 1.54 | KP1.54R-2 | 天端 | B.N.1.54R-2-10 | 15.65 | 15.95 | 36 |  | 2.719 |  |  | 8 | 85.7 | 6.3 |  |  | 0.62 | 0.477 | 0.188 | 0.119 | 5.2101 | 1 | [6 empty] | 7.5548e-05 | 0.00014161
2005-11-25 | 北海道開発局 | 後志利別川 | 後志利別川 | 右岸 | 1.54 | KP1.54R-2 | 天端 | B.N.1.54R-2-1 | 0.65 | 1 | 6 |  | 2.67 |  |  | 25.3 | 53.1 | 16.7 | 4.9 |  | 0.441 | 0.322 | 0.0653 | 0.0161 | 27.3913 | 2.8 | [6 empty] | 6.5186e-06 | 2.5921e-06
2005-11-25 | 北海道開発局 | 後志利別川 | 後志利別川 | 右岸 | 1.54 | KP1.54R-2 | 天端 | B.N.1.54R-2-2 | 1.65 | 1.95 | 6 |  | 2.662 |  |  | 2.3 | 60.7 | 27.1 | 9.9 |  | 0.205 | 0.141 | 0.0217 | 0.0051 | 40.1961 | 2.5 | [6 empty] | 5.0766e-07 | 2.601e-07
2005-11-25 | 北海道開発局 | 後志利別川 | 後志利別川 | 右岸 | 1.54 | KP1.54R-2 | 天端 | B.N.1.54R-2-3 | 2.65 | 2.95 | 7 |  | 2.675 |  |  | 2.7 | 59.6 | 25.9 | 11.8 |  | 0.237 | 0.153 | 0.0148 | 0.0038 | 62.3684 | 2.5 | [6 empty] | 2.0917e-07 | 1.444e-07
2005-11-25 | 北海道開発局 | 後志利別川 | 後志利別川 | 右岸 | 1.54 | KP1.54R-2 | 天端 | B.N.1.54R-2-4 | 3.5 | 4.3 | 15 | 1.96 | 2.685 | 0.695 | 0.19805 | 20.6 | 49.1 | 17.6 | 12.7 |  | 0.435 | 0.292 | 0.0181 | 0.0027 | 161.1111 | 4.4 | [5 empty] | 1.69e-06 | 3.3346e-07 | 7.29e-08 |  | 7.5404e-09 | CU |  |  | 33.3 | 20.3
2005-11-25 | 北海道開発局 | 後志利別川 | 後志利別川 | 右岸 | 1.54 | KP1.54R-2 | 天端 | B.N.1.54R-2-5 | 4.65 | 4.95 | 17 |  | 2.657 |  |  | 25 | 55 | 12.4 | 7.6 |  | 0.919 | 0.591 | 0.075 | 0.0099 | 92.8283 | 5.1 | [6 empty] | 8.985e-06 | 9.801e-07
2005-11-25 | 北海道開発局 | 後志利別川 | 後志利別川 | 右岸 | 1.54 | KP1.54R-1 | 表のり | B.N.1.54R-1-4 | 4.65 | 4.95 | 10 |  | 2.706 |  |  | 1.1 | 93.2 | 5.7 |  |  | 0.336 | 0.294 | 0.152 | 0.114 | 2.9474 | 1.1 | [6 empty] | 4.6167e-05 | 0.00012996
2005-11-25 | 北海道開発局 | 後志利別川 | 後志利別川 | 右岸 | 1.54 | KP1.54R-1 | 表のり | B.N.1.54R-1-5 | 6.65 | 6.95 | 13 |  | 2.635 |  |  | 14.6 | 79 | 6.4 |  |  | 1.03 | 0.805 | 0.452 | 0.183 | 5.6284 | 1.6 | [6 empty] | 0.00057671 | 0.00033489
2005-11-25 | 北海道開発局 | 後志利別川 | 後志利別川 | 右岸 | 1.54 | KP1.54R-1 | 表のり | B.N.1.54R-1-6 | 8.65 | 8.95 | 20 |  | 2.72 |  |  | 4.7 | 85.4 | 9.9 |  |  | 0.364 | 0.318 | 0.153 | 0.0776 | 4.6907 | 1.9 | [6 empty] | 4.6874e-05 | 6.0218e-05
2005-11-25 | 北海道開発局 | 後志利別川 | 後志利別川 | 右岸 | 1.54 | KP1.54R-1 | 表のり | B.N.1.54R-1-7 | 10.65 | 10.95 | 15 |  | 2.676 |  |  | 0.2 | 95.6 | 4.2 |  |  | 0.204 | 0.18 | 0.125 | 0.11 | 1.8545 | 0.9 | [6 empty] | 2.9345e-05 | 0.000121
2005-11-25 | 北海道開発局 | 後志利別川 | 後志利別川 | 右岸 | 1.54 | KP1.54R-1 | 表のり | B.N.1.54R-1-8 | 12.65 | 12.95 | 41 |  | 2.71 |  |  | 12.8 | 81.2 | 6 |  |  | 0.891 | 0.623 | 0.23 | 0.127 | 7.0157 | 0.9 | [6 empty] | 0.00012054 | 0.00016129
2005-11-25 | 北海道開発局 | 後志利別川 | 後志利別川 | 右岸 | 1.54 | KP1.54R-1 | 表のり | B.N.1.54R-1-1 | 0.4 | 1.2 | 2 | 1.825 | 2.695 | 0.938 | 0.42585 | 8.4 | 65.8 | 16 | 9.8 |  | 0.321 | 0.233 | 0.0387 | 0.0052 | 61.7308 | 6.9 | [5 empty] | 4.46e-06 | 1.9397e-06 | 2.704e-07 |  | 1.51e-07 | CU |  |  | 14.2 | 17.8
2005-11-25 | 北海道開発局 | 後志利別川 | 後志利別川 | 右岸 | 1.54 | KP1.54R-1 | 表のり | B.N.1.54R-1-2 | 1.65 | 1.95 | 3 |  | 2.682 |  |  | 8.8 | 73.4 | 14.8 | 3 |  | 0.361 | 0.28 | 0.0994 | 0.0257 | 14.0467 | 2.3 | [6 empty] | 1.7256e-05 | 6.6049e-06
2005-11-25 | 北海道開発局 | 後志利別川 | 後志利別川 | 右岸 | 1.54 | KP1.54R-1 | 表のり | B.N.1.54R-1-3 | 2.65 | 2.95 | 19 |  | 2.669 |  |  | 41.6 | 46 | 10.9 | 1.5 |  | 2.32 | 1.09 | 0.18 | 0.0551 | 42.1053 | 1.1 | [6 empty] | 6.8307e-05 | 3.036e-05
2005-11-25 | 北海道開発局 | 後志利別川 | 後志利別川 | 右岸 | 1.54 | KP1.54R-3 | 裏のり | B.N.1.54R-3-4 | 3.65 | 3.95 | 16 |  | 2.673 |  |  | 0 | 67.1 | 26.9 | 6 |  | 0.148 | 0.123 | 0.0401 | 0.0126 | 11.746 | 2.4 | [6 empty] | 2.1061e-06 | 1.5876e-06
2005-11-25 | 北海道開発局 | 後志利別川 | 後志利別川 | 右岸 | 1.54 | KP1.54R-3 | 裏のり | B.N.1.54R-3-5 | 4.5 | 5.1 | 6 | 1.656 | 2.679 | 1.381 | 1.1062 | 7.9 | 81.5 | 8.4 | 2.2 |  | 0.597 | 0.462 | 0.154 | 0.0693 | 8.6147 | 1.6 | [5 empty] | 9.01e-05 | 4.7587e-05 | 4.8025e-05 |  | 0.0002396 | CU |  |  | 40.1 | 26.8
2005-11-25 | 北海道開発局 | 後志利別川 | 後志利別川 | 右岸 | 1.54 | KP1.54R-3 | 裏のり | B.N.1.54R-3-6 | 6.65 | 6.95 | 7 |  | 2.635 |  |  | 16.1 | 76.8 | 7.1 |  |  | 1.15 | 0.907 | 0.445 | 0.145 | 7.931 | 1.9 | [6 empty] | 0.00055622 | 0.00021025
2005-11-25 | 北海道開発局 | 後志利別川 | 後志利別川 | 右岸 | 1.54 | KP1.54R-3 | 裏のり | B.N.1.54R-3-7 | 7.65 | 7.95 | 4 |  | 2.72 |  |  | 3.5 | 83.7 | 8.6 | 4.2 |  | 0.321 | 0.274 | 0.124 | 0.039 | 8.2308 | 2.2 | [6 empty] | 2.8804e-05 | 1.521e-05
2005-11-25 | 北海道開発局 | 後志利別川 | 後志利別川 | 右岸 | 1.54 | KP1.54R-3 | 裏のり | B.N.1.54R-3-8 | 9.65 | 9.95 | 14 |  | 2.685 |  |  | 26.7 | 69.2 | 4.1 |  |  | 0.747 | 0.399 | 0.156 | 0.12 | 6.225 | 0.5 | [6 empty] | 4.9031e-05 | 0.000144
2005-11-25 | 北海道開発局 | 後志利別川 | 後志利別川 | 右岸 | 1.54 | KP1.54R-3 | 裏のり | B.N.1.54R-3-9 | 10.65 | 10.95 | 34 |  | 2.71 |  |  | 71.2 | 25 | 3.8 |  |  | 12.1 | 8.96 | 0.566 | 0.205 | 59.0244 | 2 | [6 empty] | 0.00097113 | 0.00042025
2005-11-25 | 北海道開発局 | 後志利別川 | 後志利別川 | 右岸 | 1.54 | KP1.54R-3 | 裏のり | B.N.1.54R-3-10 | 12.65 | 12.95 | 21 |  | 2.713 |  |  | 2.4 | 93.7 | 3.9 |  |  | 0.319 | 0.277 | 0.149 | 0.119 | 2.6807 | 0.9 | [6 empty] | 4.4083e-05 | 0.00014161
2005-11-25 | 北海道開発局 | 後志利別川 | 後志利別川 | 右岸 | 1.54 | KP1.54R-3 | 裏のり | B.N.1.54R-3-1 | 0.15 | 1.1 | 6 | 1.924 | 2.691 | 0.733 | 0.22725 | 28.1 | 52.6 | 10.3 | 9 |  | 0.707 | 0.447 | 0.0892 | 0.0066 | 107.1212 | 8.9 | [5 empty] | 5.17e-06 | 1.3428e-05 | 4.356e-07 |  | 1.03e-07 | CU |  |  | 24.3 | 26.5
2005-11-25 | 北海道開発局 | 後志利別川 | 後志利別川 | 右岸 | 1.54 | KP1.54R-3 | 裏のり | B.N.1.54R-3-3 | 2.65 | 2.95 | 5 |  | 2.657 |  |  | 11.9 | 55.7 | 22.1 | 10.3 |  | 0.336 | 0.224 | 0.0225 | 0.0047 | 71.4894 | 2.5 | [6 empty] | 5.5209e-07 | 2.209e-07
2006-09-13 | 北海道開発局 | 後志利別川 | 後志利別川 | 右岸 | 3.8 | KP3.8R-2 | 天端 | B.N.3.8R-2-5 | 4.5 | 5 | 3 |  | 2.631 |  |  | 0 | 23.5 | 48.1 | 28.4 |  | 0.0346 | 0.019 | 0.0024 |  |  |  | 77.3 | 31.7 | 45.6 |  |  |  | 3.0899e-09
2006-09-13 | 北海道開発局 | 後志利別川 | 後志利別川 | 右岸 | 3.8 | KP3.8R-2 | 天端 | B.N.3.8R-2-6 | 6.5 | 7 | 5 |  | 2.646 |  |  | 0 | 61.4 | 31.5 | 7.1 |  | 0.132 | 0.106 | 0.0234 | 0.0084 | 15.7143 | 2.7 | [6 empty] | 6.0461e-07 | 7.056e-07
2006-09-13 | 北海道開発局 | 後志利別川 | 後志利別川 | 右岸 | 3.8 | KP3.8R-2 | 天端 | B.N.3.8R-2-7 | 8.5 | 9 | 12 |  | 2.622 |  |  | 20.7 | 72.2 | 7.1 |  |  | 1.16 | 0.897 | 0.432 | 0.151 | 7.6821 | 1.7 | [6 empty] | 0.0005193 | 0.00022801
2006-09-13 | 北海道開発局 | 後志利別川 | 後志利別川 | 右岸 | 3.8 | KP3.8R-2 | 天端 | B.N.3.8R-2-8 | 10.5 | 11 | 6 |  | 2.702 |  |  | 1.1 | 69.3 | 25.2 | 4.4 |  | 0.228 | 0.163 | 0.0433 | 0.0162 | 14.0741 | 1.6 | [6 empty] | 2.5162e-06 | 2.6244e-06
2006-09-13 | 北海道開発局 | 後志利別川 | 後志利別川 | 右岸 | 3.8 | KP3.8R-2 | 天端 | B.N.3.8R-2-9 | 12.5 | 13 | 3 |  | 2.644 |  |  | 0.7 | 66.3 | 28.6 | 4.4 |  | 0.151 | 0.115 | 0.0405 | 0.0167 | 9.0419 | 1.8 | [6 empty] | 2.1551e-06 | 2.7889e-06
2006-09-13 | 北海道開発局 | 後志利別川 | 後志利別川 | 右岸 | 3.8 | KP3.8R-2 | 天端 | B.N.3.8R-2-10 | 14.5 | 15 | 2 |  | 2.664 |  |  | 0 | 18.2 | 50.6 | 31.2 |  | 0.024 | 0.0147 | 0.0025 | 0.0011 | 21.8182 | 0.8 | 84.6 | 33.3 | 51.3 |  |  |  | 3.3965e-09 | 1.21e-08
2006-09-13 | 北海道開発局 | 後志利別川 | 後志利別川 | 右岸 | 3.8 | KP3.8R-2 | 天端 | B.N.3.8R-2-1 | 0.5 | 1 | 4 |  | 2.658 |  |  | 0.1 | 48.1 | 38.6 | 13.2 |  | 0.0948 | 0.0685 | 0.0103 | 0.0034 | 27.8824 | 1.4 | 55.1 | 27.9 | 27.2 |  |  |  | 9.0312e-08 | 1.156e-07
2006-09-13 | 北海道開発局 | 後志利別川 | 後志利別川 | 右岸 | 3.8 | KP3.8R-2 | 天端 | B.N.3.8R-2-2 | 1.5 | 2 | 4 | 1.688 | 2.662 | 1.122 | 0.66563 | 0.1 | 60.6 | 30.7 | 8.6 |  | 0.135 | 0.106 | 0.019 | 0.0066 | 20.4545 | 3 | [5 empty] | 2.15e-06 | 3.7314e-07 | 4.356e-07 |  | 3.8275e-07 | CU |  |  | 20.6 | 22.2
2006-09-13 | 北海道開発局 | 後志利別川 | 後志利別川 | 右岸 | 3.8 | KP3.8R-2 | 天端 | B.N.3.8R-2-3 | 2.5 | 3 | 4 |  | 2.645 |  |  | 0 | 47.6 | 34.3 | 18.1 |  | 0.0995 | 0.0651 | 0.0061 | 0.0019 | 52.3684 | 1.3 | 59.3 | 27.9 | 31.4 |  |  |  | 2.6829e-08 | 3.61e-08
2006-09-13 | 北海道開発局 | 後志利別川 | 後志利別川 | 右岸 | 3.8 | KP3.8R-2 | 天端 | B.N.3.8R-2-4 | 3.5 | 4 | 6 |  | 2.527 |  |  | 0 | 20.8 | 57.7 | 21.5 |  | 0.0388 | 0.0251 | 0.0045 | 0.0016 | 24.25 | 1.3 | 61.1 | 32.4 | 28.7 |  |  |  | 1.3258e-08 | 2.56e-08
2006-09-13 | 北海道開発局 | 後志利別川 | 後志利別川 | 右岸 | 3.8 | KP3.8R-1 | 裏のり | B.N.3.8R-1-3 | 3.5 | 4 | 2 |  | 2.66 |  |  | 0 | 45.5 | 42.5 | 12 |  | 0.0865 | 0.0644 | 0.0108 | 0.004 | 21.625 | 1.8 | 57.6 | 27.8 | 29.8 | 1.21e-05 |  |  | 1.008e-07 | 1.6e-07
2006-09-13 | 北海道開発局 | 後志利別川 | 後志利別川 | 右岸 | 3.8 | KP3.8R-1 | 裏のり | B.N.3.8R-1-4 | 5.5 | 6 | 9 |  | 2.681 |  |  | 0.3 | 92 | 7.7 |  |  | 0.375 | 0.326 | 0.16 | 0.108 | 3.4722 | 1.4 | [6 empty] | 5.1993e-05 | 0.00011664
2006-09-13 | 北海道開発局 | 後志利別川 | 後志利別川 | 右岸 | 3.8 | KP3.8R-1 | 裏のり | B.N.3.8R-1-5 | 7.5 | 8 | 5 |  | 2.692 |  |  | 3.3 | 42.6 | 47 | 7.1 |  | 0.0863 | 0.0669 | 0.019 | 0.0085 | 10.1529 | 1.6 | 46.1 | 27.5 | 18.6 |  |  |  | 3.7314e-07 | 7.225e-07
2006-09-13 | 北海道開発局 | 後志利別川 | 後志利別川 | 右岸 | 3.8 | KP3.8R-1 | 裏のり | B.N.3.8R-1-6 | 9.5 | 10 | 7 |  | 2.674 |  |  | 0.4 | 76.8 | 19.7 | 3.1 |  | 0.161 | 0.136 | 0.0634 | 0.0247 | 6.5182 | 2.1 | [6 empty] | 6.0875e-06 | 6.1009e-06
2006-09-13 | 北海道開発局 | 後志利別川 | 後志利別川 | 右岸 | 3.8 | KP3.8R-1 | 裏のり | B.N.3.8R-1-7 | 11.5 | 12 | 2 |  | 2.605 |  |  | 0 | 17.8 | 64 | 18.2 |  | 0.0352 | 0.0244 | 0.0057 | 0.0021 | 16.7619 | 1.6 | 72.4 | 33.9 | 38.5 |  |  |  | 2.2928e-08 | 4.41e-08
2008-03-18 | 北海道開発局 | 後志利別川 | 後志利別川 | 右岸 | 4.62 | 4.62R-1 | 天端 | B.N.1-6 | 6.65 | 6.95 | 4 |  | 2.645 |  |  | 0.1 | 19.3 | 67.6 | 13 |  | 0.0423 | 0.0267 | 0.0078 | 0.004 | 10.575 | 0.8 | 50.8 | 28.8 | 22 |  |  |  | 4.7422e-08 | 1.6e-07
2008-03-18 | 北海道開発局 | 後志利別川 | 後志利別川 | 右岸 | 4.62 | 4.62R-1 | 天端 | B.N.1-7 | 8.65 | 8.95 | 5 |  | 2.67 |  |  | 0 | 70.7 | 25.1 | 4.2 |  | 0.144 | 0.123 | 0.057 | 0.0023 | 62.6087 | 1.8 | [6 empty] | 4.7573e-06 | 5.29e-08
2008-03-18 | 北海道開発局 | 後志利別川 | 後志利別川 | 右岸 | 4.62 | 4.62R-1 | 天端 | B.N.1-8 | 10.65 | 10.95 | 7 |  | 2.668 |  |  | 0.6 | 71.6 | 23.9 | 3.9 |  | 0.262 | 0.192 | 0.0533 | 0.013 | 20.1538 | 2.2 | [6 empty] | 4.0722e-06 | 1.69e-06
2008-03-18 | 北海道開発局 | 後志利別川 | 後志利別川 | 右岸 | 4.62 | 4.62R-1 | 天端 | B.N.1-9 | 12.65 | 12.95 | 16 |  | 2.657 |  |  | 9.6 | 80.5 | 9.9 |  |  | 0.901 | 0.721 | 0.305 | 0.0772 | 11.671 | 3.2 | [6 empty] | 0.0002318 | 5.9598e-05
2008-03-18 | 北海道開発局 | 後志利別川 | 後志利別川 | 右岸 | 4.62 | 4.62R-1 | 天端 | B.N.1-10 | 14.65 | 14.95 | 2 |  | 2.619 |  |  | 0.4 | 7.8 | 63.4 | 28.4 |  | 0.0184 | 0.0124 | 0.0032 | 0.0016 | 11.5 | 1 | 92.1 | 43.9 | 48.2 |  |  |  | 6.0177e-09 | 2.56e-08
2008-03-18 | 北海道開発局 | 後志利別川 | 後志利別川 | 右岸 | 4.62 | 4.62R-1 | 天端 | B.N.1-11 | 16.5 | 17 | 1 |  | 2.632 |  |  | 0 | 0.8 | 56.9 | 42.3 |  | 0.0109 | 0.007 | 0.0016 |  |  |  | 105.7 | 48.1 | 57.6 |  |  |  | 1.2077e-09
2008-03-18 | 北海道開発局 | 後志利別川 | 後志利別川 | 右岸 | 4.62 | 4.62R-1 | 天端 | B.N.1-12 | 18.65 | 18.95 | 9 |  | 2.667 |  |  | 2.1 | 87.3 | 9.3 | 1.3 |  | 0.495 | 0.41 | 0.149 | 0.0693 | 7.1429 | 1.7 | [6 empty] | 4.4083e-05 | 4.8025e-05
2008-03-18 | 北海道開発局 | 後志利別川 | 後志利別川 | 右岸 | 4.62 | 4.62R-1 | 天端 | B.N.1-2 | 0.6 | 3 | 6 | 1.897 | 2.658 | 0.806 | 0.28993 | 13.7 | 57.4 | 19.3 | 9.6 |  | 0.319 | 0.216 | 0.0296 | 0.0054 | 59.0741 | 3.9 | [5 empty] | 5.54e-07 | 1.0423e-06 | 2.916e-07 |  | 9.1949e-08 | CU |  |  | 11 | 36.5
2008-03-18 | 北海道開発局 | 後志利別川 | 後志利別川 | 右岸 | 4.62 | 4.62R-1 | 天端 | B.N.1-1 | 0.65 | 0.95 | 6 |  | 2.634 |  |  | 3.7 | 37.7 | 39.7 | 18.9 |  | 0.0822 | 0.0514 | 0.0056 | 0.0014 | 58.7143 | 1.3 | 63.1 | 32.7 | 30.4 |  |  |  | 2.2007e-08 | 1.96e-08
2008-03-18 | 北海道開発局 | 後志利別川 | 後志利別川 | 右岸 | 4.62 | 4.62R-1 | 天端 | B.N.1-3 | 3.65 | 3.95 | 8 |  | 2.68 |  |  | 4.2 | 51.9 | 34.2 | 9.7 |  | 0.18 | 0.111 | 0.0144 | 0.0052 | 34.6154 | 1.4 | 45.9 | 26.3 | 19.6 |  |  |  | 1.963e-07 | 2.704e-07
2008-03-18 | 北海道開発局 | 後志利別川 | 後志利別川 | 右岸 | 4.62 | 4.62R-1 | 天端 | B.N.1-5 | 4.3 | 5.7 | 14 | 1.834 | 2.649 | 0.9 | 0.38368 | 15 | 46.4 | 24.8 | 13.8 |  | 0.233 | 0.141 | 0.0109 | 0.0025 | 93.2 | 2.7 | 48.4 | 26.4 | 22 |  |  | 5.35e-07 | 1.0297e-07 | 6.25e-08 |  | 1.0626e-08 | CU |  |  | 0.8 | 37.9
2008-03-18 | 北海道開発局 | 後志利別川 | 後志利別川 | 右岸 | 4.62 | 4.62R-1 | 天端 | B.N.1-4 | 4.65 | 4.95 | 14 |  | 2.653 |  |  | 16.5 | 52.5 | 22.1 | 8.9 |  | 0.394 | 0.247 | 0.0266 | 0.0059 | 66.7797 | 2.2 | [6 empty] | 8.1367e-07 | 3.481e-07
2008-03-18 | 北海道開発局 | 後志利別川 | 後志利別川 | 右岸 | 4.62 | 4.62R-3 | 表のり | B.N.3-5 | 4.65 | 4.95 | 3 |  | 2.636 |  |  | 0 | 39.8 | 46.1 | 14.1 |  | 0.0746 | 0.059 | 0.0092 | 0.0031 | 24.0645 | 1.8 | 52.7 | 30.6 | 22.1 |  |  |  | 6.9518e-08 | 9.61e-08
2008-03-18 | 北海道開発局 | 後志利別川 | 後志利別川 | 右岸 | 4.62 | 4.62R-3 | 表のり | B.N.3-6 | 5.65 | 5.95 | 4 |  | 2.616 |  |  | 0 | 36.2 | 51.1 | 12.7 |  | 0.0684 | 0.0534 | 0.0103 | 0.0037 | 18.4865 | 1.9 | 60.7 | 37.2 | 23.5 |  |  |  | 9.0312e-08 | 1.369e-07
2008-03-18 | 北海道開発局 | 後志利別川 | 後志利別川 | 右岸 | 4.62 | 4.62R-3 | 表のり | B.N.3-7 | 6.65 | 6.95 | 6 |  | 2.684 |  |  | 0.2 | 85.7 | 12.9 | 1.2 |  | 0.238 | 0.195 | 0.107 | 0.045 | 5.2889 | 1.6 | [6 empty] | 2.0468e-05 | 2.025e-05
2008-03-18 | 北海道開発局 | 後志利別川 | 後志利別川 | 右岸 | 4.62 | 4.62R-3 | 表のり | B.N.3-1 | 0.65 | 0.95 | 4 |  | 2.619 |  |  | 0.7 | 27.5 | 54.5 | 17.3 |  | 0.0537 | 0.0348 | 0.0063 | 0.0025 | 21.48 | 1.1 | 61 | 32.6 | 28.4 |  |  |  | 2.8912e-08 | 6.25e-08
2008-03-18 | 北海道開発局 | 後志利別川 | 後志利別川 | 右岸 | 4.62 | 4.62R-3 | 表のり | B.N.3-2 | 1.65 | 1.95 | 5 |  | 2.668 |  |  | 5.2 | 63.8 | 22.6 | 8.4 |  | 0.242 | 0.171 | 0.0255 | 0.0073 | 33.1507 | 2.5 | [6 empty] | 7.3783e-07 | 5.329e-07
2008-03-18 | 北海道開発局 | 後志利別川 | 後志利別川 | 右岸 | 4.62 | 4.62R-3 | 表のり | B.N.3-3 | 2.65 | 2.95 | 5 |  | 2.659 |  |  | 28 | 48.5 | 19 | 4.5 |  | 0.571 | 0.334 | 0.0579 | 0.0154 | 37.0779 | 1.8 | [6 empty] | 4.9332e-06 | 2.3716e-06
2008-03-18 | 北海道開発局 | 後志利別川 | 後志利別川 | 右岸 | 4.62 | 4.62R-3 | 表のり | B.N.3-4 | 3.65 | 3.95 | 4 |  | 2.637 |  |  | 36 | 43.7 | 15.6 | 4.7 |  | 0.832 | 0.354 | 0.0729 | 0.019 | 43.7895 | 1.2 | [6 empty] | 8.4128e-06 | 3.61e-06
2008-03-18 | 北海道開発局 | 後志利別川 | 後志利別川 | 右岸 | 4.62 | 4.62R-2 | 裏のり | B.N.2-4 | 3.65 | 3.95 | 2 |  | 2.629 |  |  | 0 | 32.1 | 51.9 | 16 |  | 0.0617 | 0.047 | 0.0075 | 0.0022 | 28.0455 | 1.8 | 60.5 | 35.9 | 24.6 |  |  |  | 4.3303e-08 | 4.84e-08
2008-03-18 | 北海道開発局 | 後志利別川 | 後志利別川 | 右岸 | 4.62 | 4.62R-2 | 裏のり | B.N.2-5 | 5.65 | 5.95 | 7 |  | 2.692 |  |  | 0 | 90.4 | 9.6 |  |  | 0.218 | 0.187 | 0.118 | 0.0781 | 2.7913 | 1.1 | [6 empty] | 2.5677e-05 | 6.0996e-05
2008-03-18 | 北海道開発局 | 後志利別川 | 後志利別川 | 右岸 | 4.62 | 4.62R-2 | 裏のり | B.N.2-6 | 7.65 | 7.95 | 12 |  | 2.575 |  |  | 31.2 | 49.3 | 15.3 | 4.2 |  | 1.5 | 1.07 | 0.0857 | 0.0189 | 79.3651 | 5 | [6 empty] | 1.2238e-05 | 3.5721e-06
2008-03-18 | 北海道開発局 | 後志利別川 | 後志利別川 | 右岸 | 4.62 | 4.62R-2 | 裏のり | B.N.2-7 | 9.65 | 9.95 | 7 |  | 2.611 |  |  | 0 | 48.6 | 40.6 | 10.8 |  | 0.0915 | 0.0701 | 0.0138 | 0.0045 | 20.3333 | 1.9 | 61.5 | 37.6 | 23.9 |  |  |  | 1.7787e-07 | 2.025e-07
2008-03-18 | 北海道開発局 | 後志利別川 | 後志利別川 | 右岸 | 4.62 | 4.62R-2 | 裏のり | B.N.2-8 | 11.5 | 12 | 0 |  | 2.621 |  |  | 0 | 3.4 | 59.6 | 37 |  | 0.0104 | 0.0078 | 0.002 | 0.001 | 10.4 | 1.3 | 93.6 | 44.9 | 48.7 |  |  |  | 2.0253e-09 | 1e-08
2008-03-18 | 北海道開発局 | 後志利別川 | 後志利別川 | 右岸 | 4.62 | 4.62R-2 | 裏のり | B.N.2-9 | 13.5 | 14 | 0 |  | 2.648 |  |  | 0 | 0.7 | 52.3 | 47 |  | 0.0084 | 0.0058 | 0.0012 |  |  |  | 103.4 | 45.7 | 57.7 |  |  |  | 6.201e-10
2008-03-18 | 北海道開発局 | 後志利別川 | 後志利別川 | 右岸 | 4.62 | 4.62R-2 | 裏のり | B.N.2-10 | 14.65 | 14.95 | 8 |  | 2.693 |  |  | 0.4 | 81.7 | 13.3 | 4.6 |  | 0.286 | 0.223 | 0.0913 | 0.0189 | 15.1323 | 3.2 | [6 empty] | 1.4171e-05 | 3.5721e-06
2008-03-18 | 北海道開発局 | 後志利別川 | 後志利別川 | 右岸 | 4.62 | 4.62R-2 | 裏のり | B.N.2-11 | 16.65 | 16.95 | 11 |  | 2.653 |  |  | 0 | 64 | 28.1 | 7.9 |  | 0.142 | 0.118 | 0.0195 | 0.0074 | 19.1892 | 2.4 | 46.2 | 28.2 | 18 |  |  |  | 3.9629e-07 | 5.476e-07
2008-03-18 | 北海道開発局 | 後志利別川 | 後志利別川 | 右岸 | 4.62 | 4.62R-2 | 裏のり | B.N.2-1 | 0.65 | 0.95 | 5 |  | 2.683 |  |  | 0 | 60.8 | 33.1 | 6.1 |  | 0.123 | 0.0991 | 0.0353 | 0.0095 | 12.9474 | 3.2 | 45.9 | 29.6 | 16.3 |  |  |  | 1.5675e-06 | 9.025e-07
2008-03-18 | 北海道開発局 | 後志利別川 | 後志利別川 | 右岸 | 4.62 | 4.62R-2 | 裏のり | B.N.2-2 | 1.65 | 1.95 | 7 |  | 2.635 |  |  | 3.1 | 45.4 | 39.6 | 11.9 |  | 0.103 | 0.071 | 0.0119 | 0.0038 | 27.1053 | 1.7 | 58.5 | 33.7 | 24.8 |  |  |  | 1.262e-07 | 1.444e-07
2005-03-25 | 北海道開発局 | 後志利別川 | 後志利別川 | 右岸 | 6.1 | №2 | 天端 | B.No.2-6 | 5.65 | 5.95 | 7 |  | 2.659 |  |  | 1.6 | 64.6 | 30 | 3.8 |  | 0.186 | 0.135 | 0.0667 | 0.0137 | 13.5766 | 1.7 | [6 empty] | 6.847e-06 | 1.8769e-06
2005-03-25 | 北海道開発局 | 後志利別川 | 後志利別川 | 右岸 | 6.1 | №2 | 天端 | B.No.2-8 | 7.65 | 7.95 | 6 |  | 2.65 |  |  | 1.5 | 80 | 16.9 | 1.6 |  | 0.312 | 0.254 | 0.136 | 0.029 | 10.7586 | 2 | [6 empty] | 3.5679e-05 | 8.41e-06
2005-03-25 | 北海道開発局 | 後志利別川 | 後志利別川 | 右岸 | 6.1 | №2 | 天端 | B.No.2-9 | 8.65 | 8.95 | 13 |  | 2.614 |  |  | 36.2 | 55.3 | 4.3 | 4.2 |  | 1.67 | 1.03 | 0.279 | 0.106 | 15.7547 | 1.3 | [6 empty] | 0.00018857 | 0.00011236
2005-03-25 | 北海道開発局 | 後志利別川 | 後志利別川 | 右岸 | 6.1 | №2 | 天端 | B.No.2-10 | 9.65 | 9.95 | 9 |  | 2.661 |  |  | 1.8 | 89.9 | 4.2 | 4.1 |  | 0.537 | 0.46 | 0.313 | 0.11 | 4.8818 | 1.7 | [6 empty] | 0.00024614 | 0.000121
2005-03-25 | 北海道開発局 | 後志利別川 | 後志利別川 | 右岸 | 6.1 | №2 | 天端 | B.No.2-11 | 10.65 | 10.95 | 12 |  | 2.632 |  |  | 40.7 | 52.1 | 3.6 | 3.6 |  | 2.04 | 1.47 | 0.71 | 0.133 | 15.3383 | 1.9 | [6 empty] | 0.001642 | 0.00017689
2005-03-25 | 北海道開発局 | 後志利別川 | 後志利別川 | 右岸 | 6.1 | №2 | 天端 | B.No.2-14 | 13.65 | 13.95 | 12 |  | 2.655 |  |  | 0.1 | 84 | 14.6 | 1.3 |  | 0.175 | 0.152 | 0.115 | 0.0263 | 6.654 | 2.9 | [6 empty] | 2.419e-05 | 6.9169e-06
2005-03-25 | 北海道開発局 | 後志利別川 | 後志利別川 | 右岸 | 6.1 | №2 | 天端 | B.No.2-16 | 15.65 | 15.95 | 6 |  | 2.58 |  |  | 0.1 | 62.5 | 29.4 | 8 |  | 0.128 | 0.105 | 0.0477 | 0.0083 | 15.4217 | 2.1 | [6 empty] | 3.1487e-06 | 6.889e-07
2005-03-25 | 北海道開発局 | 後志利別川 | 後志利別川 | 右岸 | 6.1 | №2 | 天端 | B.No.2-18 | 17.65 | 17.95 | 2 |  | 2.586 |  |  | 0 | 1 | 61.7 | 37.3 |  | 0.0124 | 0.0086 | 0.0036 | 0.0014 | 8.8571 | 0.8 | 85.5 | 37.9 | 47.6 |  |  |  | 7.9059e-09 | 1.96e-08
2005-03-25 | 北海道開発局 | 後志利別川 | 後志利別川 | 右岸 | 6.1 | №2 | 天端 | B.No.2-1 | 0.65 | 0.95 | 18 |  | 2.611 |  |  | 30.8 | 51.8 | 12.9 | 4.5 |  | 1.1 | 0.666 | 0.266 | 0.0231 | 47.619 | 2.8 | [6 empty] | 0.00016883 | 5.3361e-06
2005-03-25 | 北海道開発局 | 後志利別川 | 後志利別川 | 右岸 | 6.1 | №2 | 天端 | B.No.2T-1 | 1 | 2 | 3 | 1.744 | 2.648 | 0.84 | 0.32212 | 8.1 | 51.1 | 31.5 | 9.3 |  | 0.179 | 0.121 | 0.0435 | 0.0055 | 32.5455 | 1.9 | [5 empty] | 5.69e-07 | 2.5432e-06 | 3.025e-07 |  | 8.7916e-08 | CU |  |  | 8.8 | 22.3
2005-03-25 | 北海道開発局 | 後志利別川 | 後志利別川 | 右岸 | 6.1 | №2 | 天端 | B.No.2-4 | 3.65 | 3.97 | 5 |  | 2.588 |  |  | 11.6 | 20.8 | 50.8 | 16.8 |  | 0.0575 | 0.0365 | 0.0131 | 0.0023 | 25 | 1.3 | 55.1 | 26.2 | 28.9 |  |  |  | 1.5766e-07 | 5.29e-08
2005-03-25 | 北海道開発局 | 後志利別川 | 後志利別川 | 右岸 | 6.1 | №1 | 表のり | B.No.1-4 | 3.65 | 4 | 4 |  | 2.649 |  |  | 1 | 64.7 | 29.7 | 4.6 |  | 0.272 | 0.175 | 0.0645 | 0.0122 | 22.2951 | 1.3 | [6 empty] | 6.335e-06 | 1.4884e-06
2005-03-25 | 北海道開発局 | 後志利別川 | 後志利別川 | 右岸 | 6.1 | №1 | 表のり | B.No.1-6 | 5.65 | 5.95 | 13 |  | 2.643 |  |  | 18.5 | 74.2 | 3.7 | 3.6 |  | 0.95 | 0.711 | 0.416 | 0.118 | 8.0508 | 1.5 | [6 empty] | 0.00047582 | 0.00013924
2005-03-25 | 北海道開発局 | 後志利別川 | 後志利別川 | 右岸 | 6.1 | №1 | 表のり | B.No.1-8 | 7.65 | 7.95 | 10 |  | 2.627 |  |  | 40.9 | 50.9 | 4.1 | 4.1 |  | 2.09 | 1.38 | 0.586 | 0.108 | 19.3519 | 1.5 | [6 empty] | 0.0010525 | 0.00011664
2005-03-25 | 北海道開発局 | 後志利別川 | 後志利別川 | 右岸 | 6.1 | №1 | 表のり | B.No.1-10 | 9.65 | 9.95 | 9 |  | 2.658 |  |  | 0.1 | 83.6 | 15.1 | 1.2 |  | 0.3 | 0.253 | 0.143 | 0.0308 | 9.7403 | 2.2 | [6 empty] | 4.0079e-05 | 9.4864e-06
2005-03-25 | 北海道開発局 | 後志利別川 | 後志利別川 | 右岸 | 6.1 | №1 | 表のり | B.No.1-12 | 11.65 | 11.95 | 9 |  | 2.648 |  |  | 0 | 83.9 | 14.9 | 1.2 |  | 0.177 | 0.155 | 0.118 | 0.0454 | 3.8987 | 1.7 | [6 empty] | 2.5677e-05 | 2.0612e-05
2005-03-25 | 北海道開発局 | 後志利別川 | 後志利別川 | 右岸 | 6.1 | №1 | 表のり | B.No.1-14 | 13.5 | 13.95 | 1 |  | 2.56 |  |  | 0 | 23.3 | 59.8 | 16.9 |  | 0.047 | 0.034 | 0.0127 | 0.0023 | 20.4348 | 1.5 | 71 | 33.6 | 37.4 |  |  |  | 1.4673e-07 | 5.29e-08
2005-03-25 | 北海道開発局 | 後志利別川 | 後志利別川 | 右岸 | 6.1 | №1 | 表のり | B.No.1-16 | 15.5 | 15.95 | 1 |  | 2.611 |  |  | 0 | 1.2 | 70.3 | 28.5 |  | 0.0163 | 0.0119 | 0.0054 | 0.0019 | 8.5789 | 0.9 | 93.5 | 40.6 | 52.9 |  |  |  | 2.0228e-08 | 3.61e-08
2005-03-25 | 北海道開発局 | 後志利別川 | 後志利別川 | 右岸 | 6.1 | №1 | 表のり | B.No.1-1 | 0.65 | 0.98 | 9 |  | 2.666 |  |  | 6.8 | 75.2 | 16.4 | 1.6 |  | 0.358 | 0.284 | 0.147 | 0.0268 | 13.3582 | 2.3 | [6 empty] | 4.2724e-05 | 7.1824e-06
2005-03-25 | 北海道開発局 | 後志利別川 | 後志利別川 | 右岸 | 6.1 | №1 | 表のり | B.No.1-2 | 1.65 | 2 | 4 |  | 2.651 |  |  | 2.7 | 56.7 | 34.4 | 6.2 |  | 0.156 | 0.111 | 0.0498 | 0.0093 | 16.7742 | 1.7 | [6 empty] | 3.4792e-06 | 8.649e-07
2005-03-25 | 北海道開発局 | 後志利別川 | 後志利別川 | 右岸 | 6.1 | №1 | 表のり | B.No.1T-1 | 2 | 3.05 | 3 | 1.723 | 2.649 | 1.049 | 0.56336 | 0.1 | 63.6 | 30.8 | 5.5 |  | 0.164 | 0.126 | 0.0588 | 0.0113 | 14.5133 | 1.9 | [5 empty] | 6.23e-07 | 5.1127e-06 | 1.2769e-06 |  | 1.0527e-06 | CU |  |  | 31.4 | 23.3
2005-03-25 | 北海道開発局 | 後志利別川 | 後志利別川 | 右岸 | 6.1 | №3 | 裏のり | B.No.3-5 | 4.65 | 4.95 | 12 |  | 2.654 |  |  | 6.9 | 86.2 | 3.5 | 3.4 |  | 0.642 | 0.526 | 0.339 | 0.125 | 5.136 | 1.4 | [6 empty] | 0.00029612 | 0.00015625
2005-03-25 | 北海道開発局 | 後志利別川 | 後志利別川 | 右岸 | 6.1 | №3 | 裏のり | B.No.3T-2 | 5.6 | 6.15 | 9 | 1.946 | 2.649 | 0.649 | 0.16577 | 35.7 | 60.8 | 2.8 | 0.7 |  | 1.65 | 1.05 | 0.564 | 0.266 | 6.203 | 0.7 | [6 empty] | 0.00096319 | 0.00070756 |  | 0.00050405 | CU |  |  | 43.9 | 35.3
2005-03-25 | 北海道開発局 | 後志利別川 | 後志利別川 | 右岸 | 6.1 | №3 | 裏のり | B.No.3-8 | 7.65 | 7.95 | 9 |  | 2.634 |  |  | 27.2 | 66.2 | 3.3 | 3.3 |  | 1.29 | 0.919 | 0.496 | 0.131 | 9.8473 | 1.5 | [6 empty] | 0.00071521 | 0.00017161
2005-03-25 | 北海道開発局 | 後志利別川 | 後志利別川 | 右岸 | 6.1 | №3 | 裏のり | B.No.3-10 | 9.65 | 9.95 | 13 |  | 2.643 |  |  | 3.2 | 86.9 | 5 | 4.9 |  | 0.675 | 0.579 | 0.426 | 0.0769 | 8.7776 | 3.5 | [6 empty] | 0.00050274 | 5.9136e-05
2005-03-25 | 北海道開発局 | 後志利別川 | 後志利別川 | 右岸 | 6.1 | №3 | 裏のり | B.No.3-12 | 11.65 | 11.95 | 8 |  | 2.65 |  |  | 0.1 | 84.8 | 13.4 | 1.7 |  | 0.172 | 0.152 | 0.118 | 0.0396 | 4.3434 | 2 | [6 empty] | 2.5677e-05 | 1.5682e-05
2005-03-25 | 北海道開発局 | 後志利別川 | 後志利別川 | 右岸 | 6.1 | №3 | 裏のり | B.No.3-14 | 13.5 | 13.97 | 1 |  | 2.579 |  |  | 0 | 2.3 | 68.4 | 29.3 |  | 0.0147 | 0.0107 | 0.0052 | 0.0011 | 13.3636 | 1.7 | 82.3 | 35.4 | 46.9 |  |  |  | 1.8534e-08 | 1.21e-08
2005-03-25 | 北海道開発局 | 後志利別川 | 後志利別川 | 右岸 | 6.1 | №3 | 裏のり | B.No.3-1 | 0.65 | 0.95 | 3 |  | 2.625 |  |  | 17.5 | 48.9 | 24.8 | 8.8 |  | 0.264 | 0.169 | 0.0566 | 0.0067 | 39.403 | 1.8 | [6 empty] | 4.6803e-06 | 4.489e-07
2005-03-25 | 北海道開発局 | 後志利別川 | 後志利別川 | 右岸 | 6.1 | №3 | 裏のり | B.No.3-2 | 1.65 | 1.96 | 4 |  | 2.628 |  |  | 10.8 | 51.9 | 27.8 | 9.5 |  | 0.199 | 0.136 | 0.0526 | 0.0054 | 36.8519 | 2.6 |  |  |  |  | 5.8e-05 |  | 3.9493e-06 | 2.916e-07
2005-03-25 | 北海道開発局 | 後志利別川 | 後志利別川 | 右岸 | 6.1 | №3 | 裏のり | B.No.3-3 | 2.65 | 2.99 | 3 |  | 2.611 |  |  | 0.8 | 39 | 45.1 | 15.1 |  | 0.0743 | 0.0438 | 0.0127 | 0.0032 | 23.2188 | 0.7 | 62.9 | 29.6 | 33.3 |  |  |  | 1.4673e-07 | 1.024e-07
2005-11-25 | 北海道開発局 | 後志利別川 | 後志利別川 | 右岸 | 8.5 | KP8.50R-2 | 天端 | B.N.8.50R-2-6 | 5.65 | 6 | 2 |  | 2.661 |  |  | 5.5 | 31.7 | 40.2 | 22.6 |  | 0.0625 | 0.0322 | 0.0039 | 0.0016 | 39.0625 | 0.9 | 107.8 | 40.8 | 67 |  |  |  | 9.5169e-09 | 2.56e-08
2005-11-25 | 北海道開発局 | 後志利別川 | 後志利別川 | 右岸 | 8.5 | KP8.50R-2 | 天端 | B.N.8.50R-2-7 | 7.5 | 8 | 0 |  | 2.633 |  |  | 0 | 15 | 61 | 24 |  | 0.0342 | 0.0223 | 0.0035 | 0.0013 | 26.3077 | 1.5 | 60.4 | 35.5 | 24.9 |  |  |  | 7.4064e-09 | 1.69e-08
2005-11-25 | 北海道開発局 | 後志利別川 | 後志利別川 | 右岸 | 8.5 | KP8.50R-2 | 天端 | B.N.8.50R-2-8 | 9.65 | 9.95 | 3 |  | 2.552 |  |  | 0 | 2.4 | 59 | 38.6 |  | 0.0117 | 0.0083 | 0.0018 | 0.001 | 11.7 | 0.9 | 88.9 | 37.2 | 51.7 |  |  |  | 1.5866e-09 | 1e-08
2005-11-25 | 北海道開発局 | 後志利別川 | 後志利別川 | 右岸 | 8.5 | KP8.50R-2 | 天端 | B.N.8.50R-2-9 | 11.65 | 11.95 | 9 |  | 2.644 |  |  | 0 | 70.8 | 26 | 3.2 |  | 0.151 | 0.128 | 0.0485 | 0.0173 | 8.7283 | 2.3 | [6 empty] | 3.2724e-06 | 2.9929e-06
2005-11-25 | 北海道開発局 | 後志利別川 | 後志利別川 | 右岸 | 8.5 | KP8.50R-2 | 天端 | B.N.8.50R-2-10 | 12.65 | 12.95 | 3 |  | 2.414 |  |  | 0 | 2.5 | 54 | 43.5 |  | 0.0119 | 0.007 | 0.0017 | 0.001 | 11.9 | 0.6 | 122.1 | 47 | 75.1 |  |  |  | 1.3898e-09 | 1e-08
2005-11-25 | 北海道開発局 | 後志利別川 | 後志利別川 | 右岸 | 8.5 | KP8.50R-2 | 天端 | B.N.8.50R-2-11 | 14.65 | 14.95 | 2 |  | 2.587 |  |  | 0 | 38.6 | 43.6 | 17.8 |  | 0.0706 | 0.0445 | 0.0061 | 0.002 | 35.3 | 1.1 | 70.7 | 35 | 35.7 |  |  |  | 2.6829e-08 | 4e-08
2005-11-25 | 北海道開発局 | 後志利別川 | 後志利別川 | 右岸 | 8.5 | KP8.50R-2 | 天端 | B.N.8.50R-2-1 | 0.65 | 0.95 | 23 |  | 2.611 |  |  | 30.6 | 47 | 17.9 | 4.5 |  | 1.14 | 0.658 | 0.0603 | 0.0162 | 70.3704 | 1.7 | [6 empty] | 5.4199e-06 | 2.6244e-06
2005-11-25 | 北海道開発局 | 後志利別川 | 後志利別川 | 右岸 | 8.5 | KP8.50R-2 | 天端 | B.N.8.50R-2-2 | 1.65 | 1.95 | 5 |  | 2.637 |  |  | 17.8 | 66.7 | 12.4 | 3.1 |  | 0.81 | 0.628 | 0.139 | 0.0287 | 28.223 | 4.6 | [6 empty] | 3.7529e-05 | 8.2369e-06
2005-11-25 | 北海道開発局 | 後志利別川 | 後志利別川 | 右岸 | 8.5 | KP8.50R-2 | 天端 | B.N.8.50R-2-3 | 2.65 | 2.96 | 4 |  | 2.629 |  |  | 14.6 | 54.7 | 21.6 | 9.1 |  | 0.532 | 0.322 | 0.024 | 0.0059 | 90.1695 | 1.6 | [6 empty] | 6.4113e-07 | 3.481e-07
2005-11-25 | 北海道開発局 | 後志利別川 | 後志利別川 | 右岸 | 8.5 | KP8.50R-2 | 天端 | B.N.8.50R-2-4 | 3 | 4.15 | 14 | 1.825 | 2.647 | 0.652 | 0.16778 | 40.1 | 55 | 4.9 |  |  | 2.01 | 1.34 | 0.433 | 0.028 | 71.7857 | 0.9 | [5 empty] | 5.32e-05 | 0.00052209 | 7.84e-06 |  | 5.6363e-06 | CU |  |  | 0.7 | 27.5
2005-11-25 | 北海道開発局 | 後志利別川 | 後志利別川 | 右岸 | 8.5 | KP8.50R-2 | 天端 | B.N.8.50R-2-5 | 4.65 | 4.85 | 3 |  | 2.637 |  |  | 39.4 | 55 | 5.6 |  |  | 1.93 | 1.11 | 0.298 | 0.144 | 13.4028 | 0.8 | [6 empty] | 0.00021966 | 0.00020736
2005-11-25 | 北海道開発局 | 後志利別川 | 後志利別川 | 右岸 | 8.5 | KP8.50R-1 | 表のり | B.N.8.50R-1-3 | 2.65 | 3 | 2 |  | 2.667 |  |  | 18.1 | 64.5 | 12.9 | 4.5 |  | 0.503 | 0.346 | 0.0939 | 0.0375 | 13.4133 | 1.3 | [6 empty] | 1.5124e-05 | 1.4062e-05
2005-11-25 | 北海道開発局 | 後志利別川 | 後志利別川 | 右岸 | 8.5 | KP8.50R-1 | 表のり | B.N.8.50R-1-4 | 3.5 | 4 | 1 |  | 2.609 |  |  | 0 | 1 | 44.2 | 54.8 |  | 0.0061 | 0.0041 | 0.0011 |  |  |  | 85.8 | 37.4 | 48.4 |  |  |  | 5.0688e-10
2005-11-25 | 北海道開発局 | 後志利別川 | 後志利別川 | 右岸 | 8.5 | KP8.50R-1 | 表のり | B.N.8.50R-1-5 | 5.65 | 5.95 | 1 |  | 2.596 |  |  | 2.1 | 5.9 | 51.8 | 40.2 |  | 0.0119 | 0.0081 | 0.0014 |  |  |  | 103.7 | 40.7 | 63 |  |  |  | 8.863e-10
2005-11-25 | 北海道開発局 | 後志利別川 | 後志利別川 | 右岸 | 8.5 | KP8.50R-1 | 表のり | B.N.8.50R-1-6 | 7.65 | 8 | 3 |  | 2.557 |  |  | 0 | 16.2 | 51.5 | 32.3 |  | 0.0255 | 0.0144 | 0.0017 |  |  |  | 94.3 | 37.3 | 57 |  |  |  | 1.3898e-09
2005-11-25 | 北海道開発局 | 後志利別川 | 後志利別川 | 右岸 | 8.5 | KP8.50R-1 | 表のり | B.N.8.50R-1-7 | 8.65 | 8.95 | 5 |  | 2.586 |  |  | 0 | 65.8 | 25.8 | 8.4 |  | 0.145 | 0.12 | 0.0318 | 0.0077 | 18.8312 | 3.7 | [6 empty] | 1.2306e-06 | 5.929e-07
2005-11-25 | 北海道開発局 | 後志利別川 | 後志利別川 | 右岸 | 8.5 | KP8.50R-1 | 表のり | B.N.8.50R-1-8 | 10.65 | 10.95 | 4 |  | 2.565 |  |  | 0 | 4.5 | 60.7 | 34.8 |  | 0.0174 | 0.0109 | 0.0019 |  |  |  | 76.5 | 34.5 | 42 |  |  |  | 1.7983e-09
2005-11-25 | 北海道開発局 | 後志利別川 | 後志利別川 | 右岸 | 8.5 | KP8.50R-1 | 表のり | B.N.8.50R-1-9 | 11.65 | 11.95 | 11 |  | 2.701 |  |  | 2.5 | 89.8 | 7.7 |  |  | 0.359 | 0.305 | 0.14 | 0.0941 | 3.8151 | 1.1 | [6 empty] | 3.8157e-05 | 8.8548e-05
2005-11-25 | 北海道開発局 | 後志利別川 | 後志利別川 | 右岸 | 8.5 | KP8.50R-1 | 表のり | B.N.8.50R-1-1 | 0.65 | 0.95 | 6 |  | 2.628 |  |  | 38.8 | 48.8 | 9.8 | 2.6 |  | 1.88 | 1.1 | 0.27 | 0.0508 | 37.0079 | 2.4 | [6 empty] | 0.00017477 | 2.5806e-05
2005-11-25 | 北海道開発局 | 後志利別川 | 後志利別川 | 右岸 | 8.5 | KP8.50R-1 | 表のり | B.N.8.50R-1-2 | 1.65 | 2 | 5 |  | 2.634 |  |  | 48.9 | 45.2 | 5.9 |  |  | 3.55 | 1.86 | 0.411 | 0.168 | 21.131 | 0.6 | [6 empty] | 0.00046267 | 0.00028224
2005-11-25 | 北海道開発局 | 後志利別川 | 後志利別川 | 右岸 | 8.5 | KP8.50R-3 | 裏のり | B.N.8.50R-3-5 | 5.65 | 5.95 | 3 |  | 2.59 |  |  | 0.3 | 3.9 | 53.7 | 42.1 |  | 0.0115 | 0.0075 | 0.0014 |  |  |  | 93.7 | 42.8 | 50.9 |  |  |  | 8.863e-10
2005-11-25 | 北海道開発局 | 後志利別川 | 後志利別川 | 右岸 | 8.5 | KP8.50R-3 | 裏のり | B.N.8.50R-3-6 | 7.65 | 7.97 | 5 |  | 2.596 |  |  | 0 | 39.7 | 41.6 | 18.7 |  | 0.0741 | 0.0496 | 0.0056 | 0.0018 | 41.1667 | 1.2 | 62.6 | 31.3 | 31.3 |  |  |  | 2.2007e-08 | 3.24e-08
2005-11-25 | 北海道開発局 | 後志利別川 | 後志利別川 | 右岸 | 8.5 | KP8.50R-3 | 裏のり | B.N.8.50R-3-7 | 10.65 | 10.97 | 5 |  | 2.579 |  |  | 0 | 27.9 | 54.9 | 17.2 |  | 0.0542 | 0.0381 | 0.007 | 0.0014 | 38.7143 | 2.4 | 63.6 | 32.6 | 31 |  |  |  | 3.6906e-08 | 1.96e-08
2005-11-25 | 北海道開発局 | 後志利別川 | 後志利別川 | 右岸 | 8.5 | KP8.50R-3 | 裏のり | B.N.8.50R-3-8 | 12.65 | 12.95 | 11 |  | 2.613 |  |  | 0 | 64.3 | 27.7 | 8 |  | 0.134 | 0.112 | 0.0316 | 0.007 | 19.1429 | 4.1 | [6 empty] | 1.2128e-06 | 4.9e-07
2005-11-25 | 北海道開発局 | 後志利別川 | 後志利別川 | 右岸 | 8.5 | KP8.50R-3 | 裏のり | B.N.8.50R-3-2 | 1.65 | 1.8 | 9 |  | 2.597 |  |  | 1.7 | 27.1 | 48.8 | 22.4 |  | 0.0498 | 0.0327 | 0.004 | 0.0013 | 38.3077 | 1.5 | 65.5 | 32.1 | 33.4 |  |  |  | 1.0092e-08 | 1.69e-08
2005-11-25 | 北海道開発局 | 後志利別川 | 後志利別川 | 右岸 | 8.5 | KP8.50R-3 | 裏のり | B.N.8.50R-3-3 | 2.65 | 3 | 2 |  | 2.621 |  |  | 53.2 | 42.5 | 4.3 |  |  | 5.36 | 2.54 | 0.482 | 0.261 | 20.5364 | 0.4 | [6 empty] | 0.0006693 | 0.00068121
2005-11-25 | 北海道開発局 | 後志利別川 | 後志利別川 | 右岸 | 9.4 | KP9.40R-2 | 天端 | B.N.9.40R-2-8 | 7.65 | 7.95 | 5 |  | 2.618 |  |  | 36.1 | 56.9 | 7 |  |  | 1.56 | 0.83 | 0.278 | 0.129 | 12.093 | 0.7 | [6 empty] | 0.000187 | 0.00016641
2005-11-25 | 北海道開発局 | 後志利別川 | 後志利別川 | 右岸 | 9.4 | KP9.40R-2 | 天端 | B.N.9.40R-2-9 | 9.65 | 9.95 | 8 |  | 2.645 |  |  | 58.9 | 37.2 | 3.9 |  |  | 4.47 | 2.92 | 0.685 | 0.328 | 13.628 | 0.9 | [6 empty] | 0.0015111 | 0.0010758
2005-11-25 | 北海道開発局 | 後志利別川 | 後志利別川 | 右岸 | 9.4 | KP9.40R-2 | 天端 | B.N.9.40R-2-10 | 11.65 | 11.95 | 5 |  | 2.661 |  |  | 0.1 | 72.4 | 22.4 | 5.1 |  | 0.169 | 0.139 | 0.0577 | 0.0185 | 9.1351 | 2.2 | [6 empty] | 4.8938e-06 | 3.4225e-06
2005-11-25 | 北海道開発局 | 後志利別川 | 後志利別川 | 右岸 | 9.4 | KP9.40R-2 | 天端 | B.N.9.40R-2-11 | 13.65 | 13.95 | 3 |  | 2.526 |  |  | 0 | 11 | 54.9 | 34.1 |  | 0.0183 | 0.0114 | 0.0017 |  |  |  | 91.9 | 41.9 | 50 |  |  |  | 1.3898e-09
2005-11-25 | 北海道開発局 | 後志利別川 | 後志利別川 | 右岸 | 9.4 | KP9.40R-2 | 天端 | B.N.9.40R-2-12 | 14.65 | 14.8 | 5 |  | 2.651 |  |  | 0 | 72.4 | 23.2 | 4.4 |  | 0.138 | 0.117 | 0.059 | 0.0241 | 5.7261 | 1.9 | [6 empty] | 5.153e-06 | 5.8081e-06
2005-11-25 | 北海道開発局 | 後志利別川 | 後志利別川 | 右岸 | 9.4 | KP9.40R-2 | 天端 | B.N.9.40R-2-13 | 15.65 | 15.95 | 2 |  | 2.486 |  |  | 0 | 19.9 | 46.8 | 33.3 |  | 0.0238 | 0.0123 | 0.0022 | 0.0011 | 21.6364 | 0.7 | 103.3 | 38.6 | 64.7 |  |  |  | 2.5258e-09 | 1.21e-08
2005-11-25 | 北海道開発局 | 後志利別川 | 後志利別川 | 右岸 | 9.4 | KP9.40R-2 | 天端 | B.N.9.40R-2-1 | 0.65 | 0.95 | 5 |  | 2.599 |  |  | 1.5 | 18.4 | 58.3 | 21.8 |  | 0.0371 | 0.0239 | 0.0044 | 0.0015 | 24.7333 | 1.4 | 71 | 32.5 | 38.5 |  |  |  | 1.2586e-08 | 2.25e-08
2005-11-25 | 北海道開発局 | 後志利別川 | 後志利別川 | 右岸 | 9.4 | KP9.40R-2 | 天端 | B.N.9.40R-2-2 | 1.65 | 1.95 | 3 |  | 2.637 |  |  | 41.7 | 52.5 | 5.8 |  |  | 2.23 | 1.16 | 0.325 | 0.152 | 14.6711 | 0.7 | [6 empty] | 0.00026856 | 0.00023104
2005-11-25 | 北海道開発局 | 後志利別川 | 後志利別川 | 右岸 | 9.4 | KP9.40R-2 | 天端 | B.N.9.40R-2-3 | 2.65 | 2.95 | 6 |  | 2.661 |  |  | 14.8 | 73.2 | 9.2 | 2.8 |  | 0.503 | 0.376 | 0.133 | 0.06 | 8.3833 | 1.4 | [6 empty] | 3.3882e-05 | 3.6e-05
2005-11-25 | 北海道開発局 | 後志利別川 | 後志利別川 | 右岸 | 9.4 | KP9.40R-2 | 天端 | B.N.9.40R-2-4 | 3 | 4.5 | 3 | 1.881 | 2.641 | 0.63 | 0.1534 | 39.5 | 53.2 | 7.3 |  |  | 1.94 | 1 | 0.286 | 0.122 | 15.9016 | 0.9 | [5 empty] | 4.85e-06 | 0.00019971 | 0.00014884 |  | 7.847e-05 | CU |  |  | 16.6 | 28.7
2005-11-25 | 北海道開発局 | 後志利別川 | 後志利別川 | 右岸 | 9.4 | KP9.40R-2 | 天端 | B.N.9.40R-2-5 | 4.65 | 4.95 | 3 |  | 2.668 |  |  | 14.2 | 74.6 | 8.5 | 2.7 |  | 0.564 | 0.429 | 0.145 | 0.0622 | 9.0675 | 1.6 | [6 empty] | 4.1389e-05 | 3.8688e-05
2005-11-25 | 北海道開発局 | 後志利別川 | 後志利別川 | 右岸 | 9.4 | KP9.40R-2 | 天端 | B.N.9.40R-2-6 | 5.65 | 5.95 | 4 |  | 2.66 |  |  | 25.2 | 62.8 | 9.7 | 2.3 |  | 0.741 | 0.527 | 0.138 | 0.0614 | 12.0684 | 1.2 | [6 empty] | 3.6906e-05 | 3.77e-05
2005-11-25 | 北海道開発局 | 後志利別川 | 後志利別川 | 右岸 | 9.4 | KP9.40R-2 | 天端 | B.N.9.40R-2-7 | 6.65 | 6.95 | 4 |  | 2.621 |  |  | 3.6 | 30 | 50.1 | 16.3 |  | 0.0617 | 0.0409 | 0.0073 | 0.0027 | 22.8519 | 1.2 | 66.4 | 32.8 | 33.6 |  |  |  | 4.0674e-08 | 7.29e-08
2005-11-25 | 北海道開発局 | 後志利別川 | 後志利別川 | 右岸 | 9.4 | KP9.40R-1 | 表のり | B.N.9.40R-1-5 | 5.65 | 5.95 | 7 |  | 2.633 |  |  | 31.9 | 62 | 6.1 |  |  | 1.39 | 0.893 | 0.312 | 0.154 | 9.026 | 0.9 | [6 empty] | 0.00024432 | 0.00023716
2005-11-25 | 北海道開発局 | 後志利別川 | 後志利別川 | 右岸 | 9.4 | KP9.40R-1 | 表のり | B.N.9.40R-1-6 | 7.65 | 7.95 | 11 |  | 2.614 |  |  | 56.6 | 39.5 | 3.9 |  |  | 3.89 | 2.61 | 0.69 | 0.316 | 12.3101 | 1 | [6 empty] | 0.0015368 | 0.00099856
2005-11-25 | 北海道開発局 | 後志利別川 | 後志利別川 | 右岸 | 9.4 | KP9.40R-1 | 表のり | B.N.9.40R-1-7 | 9.65 | 9.95 | 1 |  | 2.577 |  |  | 3.1 | 15.8 | 61.8 | 19.3 |  | 0.0442 | 0.0298 | 0.0053 | 0.0015 | 29.4667 | 2.1 | 72.9 | 34.2 | 38.7 |  |  |  | 1.9371e-08 | 2.25e-08
2005-11-25 | 北海道開発局 | 後志利別川 | 後志利別川 | 右岸 | 9.4 | KP9.40R-1 | 表のり | B.N.9.40R-1-8 | 11.65 | 12 | 2 |  | 2.551 |  |  | 1.4 | 13 | 55.7 | 29.9 |  | 0.0309 | 0.0198 | 0.002 |  |  |  | 86.7 | 37.8 | 48.9 |  |  |  | 2.0253e-09
2005-11-25 | 北海道開発局 | 後志利別川 | 後志利別川 | 右岸 | 9.4 | KP9.40R-1 | 表のり | B.N.9.40R-1-9 | 13.65 | 13.95 | 7 |  | 2.644 |  |  | 0.1 | 76.4 | 19.5 | 4 |  | 0.16 | 0.137 | 0.0667 | 0.0298 | 5.3691 | 1.8 | [6 empty] | 6.847e-06 | 8.8804e-06
2005-11-25 | 北海道開発局 | 後志利別川 | 後志利別川 | 右岸 | 9.4 | KP9.40R-1 | 表のり | B.N.9.40R-1-1 | 0.65 | 0.95 | 3 |  | 2.645 |  |  | 23.1 | 64 | 9.9 | 3 |  | 0.754 | 0.55 | 0.148 | 0.0503 | 14.9901 | 2 | [6 empty] | 4.3401e-05 | 2.5301e-05
2005-11-25 | 北海道開発局 | 後志利別川 | 後志利別川 | 右岸 | 9.4 | KP9.40R-1 | 表のり | B.N.9.40R-1-2 | 1.65 | 1.95 | 4 |  | 2.644 |  |  | 29.7 | 63 | 7.3 |  |  | 1.22 | 0.791 | 0.294 | 0.126 | 9.6825 | 1.3 | [6 empty] | 0.00021289 | 0.00015876
2005-11-25 | 北海道開発局 | 後志利別川 | 後志利別川 | 右岸 | 9.4 | KP9.40R-1 | 表のり | B.N.9.40R-1-3 | 2.65 | 2.95 | 5 |  | 2.638 |  |  | 33.2 | 57.8 | 9 |  |  | 1.33 | 0.776 | 0.225 | 0.09 | 14.7778 | 1.2 | [6 empty] | 0.00011455 | 8.1e-05
2005-11-25 | 北海道開発局 | 後志利別川 | 後志利別川 | 右岸 | 9.4 | KP9.40R-1 | 表のり | B.N.9.40R-1-4 | 3.65 | 3.95 | 5 |  | 2.654 |  |  | 27.7 | 62 | 8.1 | 2.2 |  | 0.79 | 0.558 | 0.161 | 0.0717 | 11.0181 | 1.3 | [6 empty] | 5.2749e-05 | 5.1409e-05
2005-11-25 | 北海道開発局 | 後志利別川 | 後志利別川 | 右岸 | 9.4 | KP9.40R-3 | 裏のり | B.N.9.40R-3-4 | 3.65 | 4 | 2 |  | 2.618 |  |  | 0 | 26.9 | 58.6 | 14.5 |  | 0.057 | 0.043 | 0.0086 | 0.003 | 19 | 1.8 | 68.6 | 34.8 | 33.8 |  |  |  | 5.9461e-08 | 9e-08
2005-11-25 | 北海道開発局 | 後志利別川 | 後志利別川 | 右岸 | 9.4 | KP9.40R-3 | 裏のり | B.N.9.40R-3-5 | 4.65 | 4.95 | 6 |  | 2.644 |  |  | 41.2 | 52 | 6.8 |  |  | 2.27 | 0.983 | 0.26 | 0.122 | 18.6066 | 0.5 | [6 empty] | 0.00016014 | 0.00014884
2005-11-25 | 北海道開発局 | 後志利別川 | 後志利別川 | 右岸 | 9.4 | KP9.40R-3 | 裏のり | B.N.9.40R-3-6 | 5.4 | 6.5 | 11 | 1.823 | 2.63 | 0.676 | 0.18432 | 61.7 | 35.8 | 2.5 |  |  | 4.51 | 3.1 | 0.749 | 0.383 | 11.7755 | 1 | [5 empty] | 0.000509 | 0.0018586 | 0.0014669 |  | 0.0044347 | CU |  |  | 1 | 28.2
2005-11-25 | 北海道開発局 | 後志利別川 | 後志利別川 | 右岸 | 9.4 | KP9.40R-3 | 裏のり | B.N.9.40R-3-7 | 6.65 | 6.95 | 9 |  | 2.604 |  |  | 48.5 | 45.3 | 6.2 |  |  | 2.8 | 1.87 | 0.453 | 0.16 | 17.5 | 1.2 | [6 empty] | 0.00057967 | 0.000256
2005-11-25 | 北海道開発局 | 後志利別川 | 後志利別川 | 右岸 | 9.4 | KP9.40R-3 | 裏のり | B.N.9.40R-3-8 | 8.65 | 8.95 | 6 |  | 2.592 |  |  | 30.8 | 63.1 | 6.1 |  |  | 1.44 | 1.01 | 0.492 | 0.237 | 6.0759 | 1.1 | [6 empty] | 0.00070191 | 0.00056169
2005-11-25 | 北海道開発局 | 後志利別川 | 後志利別川 | 右岸 | 9.4 | KP9.40R-3 | 裏のり | B.N.9.40R-3-9 | 9.65 | 9.95 | 2 |  | 2.446 |  |  | 0 | 1.2 | 51.3 | 47.5 |  | 0.0079 | 0.0055 | 0.0015 |  |  |  | 147.6 | 56.6 | 91 |  |  |  | 1.0399e-09
2005-11-25 | 北海道開発局 | 後志利別川 | 後志利別川 | 右岸 | 9.4 | KP9.40R-3 | 裏のり | B.N.9.40R-3-10 | 13.65 | 13.95 | 7 |  | 2.669 |  |  | 0.2 | 91.5 | 8.3 |  |  | 0.282 | 0.236 | 0.128 | 0.0969 | 2.9102 | 0.9 | [6 empty] | 3.1003e-05 | 9.3896e-05
2005-11-25 | 北海道開発局 | 後志利別川 | 後志利別川 | 右岸 | 9.4 | KP9.40R-3 | 裏のり | B.N.9.40R-3-2 | 1.65 | 1.95 | 20 |  | 2.626 |  |  | 33.4 | 51.5 | 11.1 | 4 |  | 1.16 | 0.635 | 0.127 | 0.0319 | 36.3636 | 1.8 | [6 empty] | 3.0445e-05 | 1.0176e-05
2005-11-25 | 北海道開発局 | 後志利別川 | 後志利別川 | 右岸 | 9.4 | KP9.40R-3 | 裏のり | B.N.9.40R-3-3 | 2.65 | 2.95 | 5 |  | 2.659 |  |  | 16.7 | 73.7 | 9.6 |  |  | 0.663 | 0.497 | 0.164 | 0.0799 | 8.2979 | 1.3 | [6 empty] | 5.5055e-05 | 6.384e-05
2005-11-25 | 北海道開発局 | 後志利別川 | 後志利別川 | 右岸 | 13.2 | KP13.2R-2 | 天端 | B.N.13.20R-2-7 | 6.65 | 6.97 | 5 |  | 2.632 |  |  | 3.5 | 38 | 43.1 | 15.4 |  | 0.0811 | 0.0544 | 0.0093 | 0.0019 | 42.6842 | 2.4 | 67.4 | 31.6 | 35.8 |  |  |  | 7.1281e-08 | 3.61e-08
2005-11-25 | 北海道開発局 | 後志利別川 | 後志利別川 | 右岸 | 13.2 | KP13.2R-2 | 天端 | B.N.13.20R-2-8 | 7.65 | 7.95 | 8 |  | 2.683 |  |  | 1.8 | 93.2 | 5 |  |  | 0.5 | 0.413 | 0.188 | 0.123 | 4.065 | 1.2 | [6 empty] | 7.5548e-05 | 0.00015129
2005-11-25 | 北海道開発局 | 後志利別川 | 後志利別川 | 右岸 | 13.2 | KP13.2R-2 | 天端 | B.N.13.20R-2-9 | 9.65 | 9.95 | 8 |  | 2.63 |  |  | 29 | 64.8 | 6.2 |  |  | 1.46 | 1.1 | 0.386 | 0.154 | 9.4805 | 1.5 | [6 empty] | 0.00040006 | 0.00023716
2005-11-25 | 北海道開発局 | 後志利別川 | 後志利別川 | 右岸 | 13.2 | KP13.2R-2 | 天端 | B.N.13.20R-2-10 | 11.65 | 11.95 | 20 |  | 2.623 |  |  | 19 | 71.7 | 9.3 |  |  | 0.835 | 0.644 | 0.243 | 0.0873 | 9.5647 | 1.8 | [6 empty] | 0.00013691 | 7.6213e-05
2005-11-25 | 北海道開発局 | 後志利別川 | 後志利別川 | 右岸 | 13.2 | KP13.2R-2 | 天端 | B.N.13.20R-2-11 | 13.65 | 13.95 | 9 |  | 2.677 |  |  | 0.4 | 87.1 | 10.3 | 2.2 |  | 0.297 | 0.262 | 0.123 | 0.0496 | 5.9879 | 1.8 | [6 empty] | 2.8269e-05 | 2.4602e-05
2005-11-25 | 北海道開発局 | 後志利別川 | 後志利別川 | 右岸 | 13.2 | KP13.2R-2 | 天端 | B.N.13.20R-2-12 | 16.65 | 16.95 | 3 |  | 2.598 |  |  | 0 | 19.8 | 63.3 | 16.9 |  | 0.0433 | 0.032 | 0.0066 | 0.0024 | 18.0417 | 1.6 | 71.5 | 36.1 | 35.4 |  |  |  | 3.2202e-08 | 5.76e-08
2005-11-25 | 北海道開発局 | 後志利別川 | 後志利別川 | 右岸 | 13.2 | KP13.2R-2 | 天端 | B.N.13.20R-2-1 | 0.65 | 1 | 5 |  | 2.668 |  |  | 20.8 | 53.3 | 19.9 | 6 |  | 0.471 | 0.241 | 0.054 | 0.0115 | 40.9565 | 2 | [6 empty] | 4.1972e-06 | 1.3225e-06
2005-11-25 | 北海道開発局 | 後志利別川 | 後志利別川 | 右岸 | 13.2 | KP13.2R-2 | 天端 | B.N.13.20R-2-2 | 1.65 | 1.95 | 32 |  | 2.627 |  |  | 34.3 | 51.8 | 10.1 | 3.8 |  | 1.45 | 0.829 | 0.151 | 0.0381 | 38.0577 | 2 | [6 empty] | 4.5466e-05 | 1.4516e-05
2005-11-25 | 北海道開発局 | 後志利別川 | 後志利別川 | 右岸 | 13.2 | KP13.2R-2 | 天端 | B.N.13.20R-2-3 | 2.5 | 3.5 | 4 | 1.695 | 2.655 | 1.102 | 0.63667 | 8.8 | 65.5 | 19.5 | 6.2 |  | 0.246 | 0.183 | 0.0438 | 0.0118 | 20.8475 | 3.2 | [5 empty] | 6.41e-06 | 2.584e-06 | 1.3924e-06 |  | 1.6862e-06 | CU |  |  | 20.2 | 28.6
2005-11-25 | 北海道開発局 | 後志利別川 | 後志利別川 | 右岸 | 13.2 | KP13.2R-2 | 天端 | B.N.13.20R-2-4 | 3.65 | 3.95 | 6 |  | 2.649 |  |  | 22.6 | 62.2 | 11.5 | 3.7 |  | 0.751 | 0.551 | 0.13 | 0.0375 | 20.0267 | 2.5 | [6 empty] | 3.2137e-05 | 1.4062e-05
2005-11-25 | 北海道開発局 | 後志利別川 | 後志利別川 | 右岸 | 13.2 | KP13.2R-2 | 天端 | B.N.13.20R-2-5 | 4.65 | 4.95 | 6 |  | 2.631 |  |  | 1 | 44.3 | 43.2 | 11.5 |  | 0.0919 | 0.0649 | 0.0142 | 0.0037 | 24.8378 | 2.1 | 60.5 | 30.1 | 30.4 |  |  |  | 1.9004e-07 | 1.369e-07
2005-11-25 | 北海道開発局 | 後志利別川 | 後志利別川 | 右岸 | 13.2 | KP13.2R-2 | 天端 | B.N.13.20R-2-6 | 5 | 6 | 6 | 1.677 | 2.645 | 1.197 | 0.78064 | 8.3 | 66.5 | 19.6 | 5.6 |  | 0.292 | 0.202 | 0.0495 | 0.0125 | 23.36 | 2.7 | [5 empty] | 4.45e-06 | 3.4308e-06 | 1.5625e-06 |  | 2.2467e-06 | CU |  |  | 11.2 | 30.3
2005-11-25 | 北海道開発局 | 後志利別川 | 後志利別川 | 右岸 | 13.2 | KP13.2R-1 | 表のり | B.N.13.20R-1-4 | 3.65 | 3.95 | 6 |  | 2.64 |  |  | 0.5 | 65.6 | 28.7 | 5.2 |  | 0.139 | 0.116 | 0.0403 | 0.0126 | 11.0317 | 2.5 | [6 empty] | 2.1306e-06 | 1.5876e-06
2005-11-25 | 北海道開発局 | 後志利別川 | 後志利別川 | 右岸 | 13.2 | KP13.2R-1 | 表のり | B.N.13.20R-1-5 | 5.65 | 5.95 | 11 |  | 2.651 |  |  | 30.5 | 66.2 | 3.3 |  |  | 1.64 | 1.33 | 0.548 | 0.21 | 7.8095 | 2.2 | [6 empty] | 0.00090106 | 0.000441
2005-11-25 | 北海道開発局 | 後志利別川 | 後志利別川 | 右岸 | 13.2 | KP13.2R-1 | 表のり | B.N.13.20R-1-6 | 7.65 | 7.95 | 13 |  | 2.62 |  |  | 47.6 | 43.3 | 9.1 |  |  | 3.54 | 1.74 | 0.209 | 0.087 | 40.6897 | 0.8 | [6 empty] | 9.6556e-05 | 7.569e-05
2005-11-25 | 北海道開発局 | 後志利別川 | 後志利別川 | 右岸 | 13.2 | KP13.2R-1 | 表のり | B.N.13.20R-1-7 | 9.65 | 9.95 | 16 |  | 2.641 |  |  | 15 | 76.6 | 8.4 |  |  | 0.744 | 0.585 | 0.252 | 0.107 | 6.9533 | 1.5 | [6 empty] | 0.00014895 | 0.00011449
2005-11-25 | 北海道開発局 | 後志利別川 | 後志利別川 | 右岸 | 13.2 | KP13.2R-1 | 表のり | B.N.13.20R-1-8 | 11.65 | 11.95 | 3 |  | 2.611 |  |  | 0 | 26.1 | 53.2 | 20.7 |  | 0.0457 | 0.0298 | 0.0047 |  |  |  | 67.6 | 33.9 | 33.7 |  |  |  | 1.4664e-08
2005-11-25 | 北海道開発局 | 後志利別川 | 後志利別川 | 右岸 | 13.2 | KP13.2R-1 | 表のり | B.N.13.20R-1-9 | 13.65 | 13.95 | 3 |  | 2.6 |  |  | 0 | 14.6 | 67.7 | 17.7 |  | 0.04 | 0.0283 | 0.0065 | 0.0014 | 28.5714 | 3.2 | 72.2 | 37.4 | 34.8 |  |  |  | 3.1083e-08 | 1.96e-08
2005-11-25 | 北海道開発局 | 後志利別川 | 後志利別川 | 右岸 | 13.2 | KP13.2R-1 | 表のり | B.N.13.20R-1-1 | 0.65 | 0.95 | 3 |  | 2.715 |  |  | 0.4 | 65.1 | 26.7 | 7.8 |  | 0.171 | 0.134 | 0.0268 | 0.0079 | 21.6456 | 2.5 | [6 empty] | 8.2792e-07 | 6.241e-07
2005-11-25 | 北海道開発局 | 後志利別川 | 後志利別川 | 右岸 | 13.2 | KP13.2R-1 | 表のり | B.N.13.20R-1-2 | 1.5 | 2.3 | 2 | 1.83 | 2.711 | 1.019 | 0.52407 | 0.7 | 67.1 | 21.9 | 10.3 |  | 0.157 | 0.13 | 0.0236 | 0.0048 | 32.7083 | 5.2 | [6 empty] | 6.1665e-07 | 2.304e-07 |  | 1.7373e-07 | CU |  |  | 17.4 | 14.5
2005-11-25 | 北海道開発局 | 後志利別川 | 後志利別川 | 右岸 | 13.2 | KP13.2R-1 | 表のり | B.N.13.20R-1-3 | 2.65 | 2.95 | 14 |  | 2.704 |  |  | 0.6 | 59.1 | 29.6 | 10.7 |  | 0.139 | 0.112 | 0.0157 | 0.0045 | 30.8889 | 2.7 | [6 empty] | 2.3983e-07 | 2.025e-07
2005-11-25 | 北海道開発局 | 後志利別川 | 後志利別川 | 右岸 | 13.2 | KP13.2R-3 | 裏のり | B.N.13.20R-3-3 | 2.65 | 3 | 2 |  | 2.607 |  |  | 5.8 | 36.6 | 43.5 | 14.1 |  | 0.0816 | 0.0613 | 0.0095 | 0.0029 | 28.1379 | 2.5 | 64.2 | 32.5 | 31.7 |  |  |  | 7.4883e-08 | 8.41e-08
2005-11-25 | 北海道開発局 | 後志利別川 | 後志利別川 | 右岸 | 13.2 | KP13.2R-3 | 裏のり | B.N.13.20R-3-4 | 3.5 | 4.5 | 8 | 1.655 | 2.683 | 0.883 | 0.36562 | 0.4 | 92 | 7.6 |  |  | 0.352 | 0.302 | 0.143 | 0.102 | 3.451 | 1.1 | [5 empty] | 1.19e-06 | 4.0079e-05 | 0.00010404 |  | 7.2983e-05 | CU |  |  | 57.4 | 17.6
2005-11-25 | 北海道開発局 | 後志利別川 | 後志利別川 | 右岸 | 13.2 | KP13.2R-3 | 裏のり | B.N.13.20R-3-5 | 5.7 | 5.95 | 9 |  | 2.573 |  |  | 59.1 | 33 | 7.9 |  |  | 6.29 | 3.4 | 0.236 | 0.106 | 59.3396 | 0.9 |  |  |  |  | 6.63e-05 |  | 0.00012795 | 0.00011236
2005-11-25 | 北海道開発局 | 後志利別川 | 後志利別川 | 右岸 | 13.2 | KP13.2R-3 | 裏のり | B.N.13.20R-3-6 | 7.65 | 7.95 | 13 |  | 2.632 |  |  | 21.5 | 69.2 | 9.3 |  |  | 0.869 | 0.68 | 0.283 | 0.0881 | 9.8638 | 2.4 | [6 empty] | 0.00019489 | 7.7616e-05
2005-11-25 | 北海道開発局 | 後志利別川 | 後志利別川 | 右岸 | 13.2 | KP13.2R-3 | 裏のり | B.N.13.20R-3-7 | 9.65 | 9.95 | 11 |  | 2.645 |  |  | 0.5 | 91.9 | 7.6 |  |  | 0.59 | 0.518 | 0.286 | 0.125 | 4.72 | 1.9 | [6 empty] | 0.00019971 | 0.00015625
2005-11-25 | 北海道開発局 | 後志利別川 | 後志利別川 | 右岸 | 13.2 | KP13.2R-3 | 裏のり | B.N.13.20R-3-8 | 12.65 | 12.95 | 3 |  | 2.574 |  |  | 0 | 8.7 | 73 | 18.3 |  | 0.0352 | 0.0262 | 0.0057 | 0.0021 | 16.7619 | 1.6 | 75.5 | 38.2 | 37.3 |  |  |  | 2.2928e-08 | 4.41e-08
2005-11-25 | 北海道開発局 | 後志利別川 | 後志利別川 | 右岸 | 13.2 | KP13.2R-3 | 裏のり | B.N.13.20R-3-1 | 0.5 | 1.5 | 6 | 1.703 | 2.712 | 1.327 | 1.0042 | 4 | 63 | 21.9 | 11.1 |  | 0.156 | 0.13 | 0.0212 | 0.0041 | 38.0488 | 5.6 | [5 empty] | 1.94e-06 | 4.8097e-07 | 1.681e-07 |  | 2.581e-07 | CU |  |  | 6.3 | 28.1
2005-11-25 | 北海道開発局 | 後志利別川 | 後志利別川 | 右岸 | 13.2 | KP13.2R-3 | 裏のり | B.N.13.20R-3-2 | 1.65 | 1.95 | 9 |  | 2.705 |  |  | 7.7 | 52.2 | 27.7 | 12.4 |  | 0.151 | 0.116 | 0.0147 | 0.0035 | 43.1429 | 3.8 | [6 empty] | 2.0591e-07 | 1.225e-07
2005-11-25 | 北海道開発局 | 後志利別川 | 後志利別川 | 右岸 | 16.65 | KP16.65R-2 | 天端 | B.N.16.65R-2-6 | 6.65 | 6.95 | 11 |  | 2.634 |  |  | 10.4 | 50.1 | 28.5 | 11 |  | 0.171 | 0.12 | 0.0179 | 0.0043 | 39.7674 | 3.2 | [6 empty] | 3.2498e-07 | 1.849e-07
2005-11-25 | 北海道開発局 | 後志利別川 | 後志利別川 | 右岸 | 16.65 | KP16.65R-2 | 天端 | B.N.16.65R-2-7 | 8.65 | 9 | 5 |  | 2.644 |  |  | 16.3 | 76.4 | 7.3 |  |  | 1.02 | 0.782 | 0.378 | 0.154 | 6.6234 | 1.6 | [6 empty] | 0.00038111 | 0.00023716
2005-11-25 | 北海道開発局 | 後志利別川 | 後志利別川 | 右岸 | 16.65 | KP16.65R-2 | 天端 | B.N.16.65R-2-8 | 10.65 | 10.95 | 6 |  | 2.434 |  |  | 1.6 | 5.1 | 57.1 | 36.2 |  | 0.0126 | 0.0087 | 0.0021 | 0.0012 | 10.5 | 1 | 121.8 | 52.8 | 69 |  |  |  | 2.2677e-09 | 1.44e-08
2005-11-25 | 北海道開発局 | 後志利別川 | 後志利別川 | 右岸 | 16.65 | KP16.65R-2 | 天端 | B.N.16.65R-2-9 | 12.65 | 12.95 | 3 |  | 2.56 |  |  | 0 | 6.6 | 54.9 | 38.5 |  | 0.0135 | 0.0087 | 0.0016 |  |  |  | 79 | 34.1 | 44.9 |  |  |  | 1.2077e-09
2005-11-25 | 北海道開発局 | 後志利別川 | 後志利別川 | 右岸 | 16.65 | KP16.65R-2 | 天端 | B.N.16.65R-2-10 | 14.65 | 14.95 | 4 |  | 2.607 |  |  | 0 | 26.2 | 60 | 13.8 |  | 0.061 | 0.0506 | 0.0091 | 0.0034 | 17.9412 | 1.9 | 60.7 | 31.6 | 29.1 |  |  |  | 6.778e-08 | 1.156e-07
2005-11-25 | 北海道開発局 | 後志利別川 | 後志利別川 | 右岸 | 16.65 | KP16.65R-2 | 天端 | B.N.16.65R-2-1 | 0.65 | 0.95 | 4 |  | 2.625 |  |  | 32.6 | 37.6 | 23.3 | 6.5 |  | 0.809 | 0.4 | 0.032 | 0.0095 | 85.1579 | 0.8 | [6 empty] | 1.2486e-06 | 9.025e-07
2005-11-25 | 北海道開発局 | 後志利別川 | 後志利別川 | 右岸 | 16.65 | KP16.65R-2 | 天端 | B.N.16.65R-2-2 | 1.65 | 1.95 | 10 | 1.556 | 2.604 | 1.587 | 1.545 | 46 | 47.1 | 6.9 |  |  | 3.01 | 1.52 | 0.363 | 0.138 | 21.8116 | 0.8 | [6 empty] | 0.00034698 | 0.00019044 |  | 0.0020066
2005-11-25 | 北海道開発局 | 後志利別川 | 後志利別川 | 右岸 | 16.65 | KP16.65R-2 | 天端 | B.N.16.65R-2-3 | 1.9 | 3.2 | 30 | 1.773 | 2.634 | 0.635 | 0.1566 | 53.5 | 42.1 | 4.4 |  |  | 5.14 | 2.56 | 0.489 | 0.256 | 20.0781 | 0.4 | [5 empty] | 1.35e-05 | 0.00069204 | 0.00065536 |  | 0.00074575 | CU |  |  | 6.4 | 26.9
2005-11-25 | 北海道開発局 | 後志利別川 | 後志利別川 | 右岸 | 16.65 | KP16.65R-2 | 天端 | B.N.16.65R-2-4 | 3.65 | 3.95 | 10 |  | 2.644 |  |  | 48.2 | 44.3 | 7.5 |  |  | 3.51 | 1.76 | 0.355 | 0.131 | 26.7939 | 0.7 | [6 empty] | 0.00032952 | 0.00017161
2005-11-25 | 北海道開発局 | 後志利別川 | 後志利別川 | 右岸 | 16.65 | KP16.65R-2 | 天端 | B.N.16.65R-2-5 | 4.65 | 4.95 | 6 |  | 2.636 |  |  | 39.4 | 44.8 | 12.3 | 3.5 |  | 1.91 | 0.921 | 0.122 | 0.0361 | 52.9086 | 1.2 | [6 empty] | 2.7739e-05 | 1.3032e-05
2005-11-25 | 北海道開発局 | 後志利別川 | 後志利別川 | 右岸 | 16.65 | KP16.65R-1 | 表のり | B.N.16.65R-1-3 | 3.65 | 3.95 | 6 |  | 2.633 |  |  | 36.8 | 52.5 | 7.9 | 2.8 |  | 1.67 | 0.956 | 0.245 | 0.0687 | 24.3086 | 1.7 | [6 empty] | 0.00013954 | 4.7197e-05
2005-11-25 | 北海道開発局 | 後志利別川 | 後志利別川 | 右岸 | 16.65 | KP16.65R-1 | 表のり | B.N.16.65R-1-4 | 5.65 | 5.95 | 11 |  | 2.612 |  |  | 60.6 | 34.3 | 5.1 |  |  | 7.16 | 4.07 | 0.474 | 0.182 | 39.3407 | 0.6 | [6 empty] | 0.00064384 | 0.00033124
2005-11-25 | 北海道開発局 | 後志利別川 | 後志利別川 | 右岸 | 16.65 | KP16.65R-1 | 表のり | B.N.16.65R-1-5 | 8.65 | 8.95 | 10 |  | 2.696 |  |  | 1.3 | 87.2 | 8.4 | 3.1 |  | 0.273 | 0.23 | 0.119 | 0.0587 | 4.6508 | 1.4 | [6 empty] | 2.6184e-05 | 3.4457e-05
2005-11-25 | 北海道開発局 | 後志利別川 | 後志利別川 | 右岸 | 16.65 | KP16.65R-1 | 表のり | B.N.16.65R-1-6 | 10.65 | 11 | 3 |  | 2.604 |  |  | 0 | 5.2 | 61.8 | 33 |  | 0.267 | 0.0116 | 0.002 |  |  |  | 67 | 30.6 | 36.4 |  |  |  | 2.0253e-09
2005-11-25 | 北海道開発局 | 後志利別川 | 後志利別川 | 右岸 | 16.65 | KP16.65R-1 | 表のり | B.N.16.65R-1-1 | 0.65 | 0.95 | 6 |  | 2.613 |  |  | 6.4 | 29.2 | 46.6 | 17.8 |  | 0.671 | 0.0502 | 0.0061 | 0.0021 | 319.5238 | 1.3 | 64.2 | 29.5 | 34.7 |  |  |  | 2.6829e-08 | 4.41e-08
2005-11-25 | 北海道開発局 | 後志利別川 | 後志利別川 | 右岸 | 16.65 | KP16.65R-1 | 表のり | B.N.16.65R-1-2 | 1.65 | 2 | 3 |  | 2.615 |  |  | 4.7 | 33.1 | 42 | 20.2 |  | 0.0675 | 0.0417 | 0.0049 | 0.0014 | 48.2143 | 1.5 | 63.2 | 32.4 | 30.8 |  |  |  | 1.615e-08 | 1.96e-08
2005-11-25 | 北海道開発局 | 後志利別川 | 後志利別川 | 右岸 | 16.65 | KP16.65R-3 | 裏のり | B.N.16.65R-3-4 | 3 | 4 | 12 |  | 2.653 |  |  | 32.3 | 41.6 | 20.7 | 5.4 |  | 0.646 | 0.264 | 0.0435 | 0.0122 | 52.9508 | 1.2 | [5 empty] | 1.82e-05 | 2.5432e-06 | 1.4884e-06 |  |  | CU |  |  | 18.8 | 25.7
2005-11-25 | 北海道開発局 | 後志利別川 | 後志利別川 | 右岸 | 16.65 | KP16.65R-3 | 裏のり | B.N.16.65R-3-5 | 4.2 | 5.5 | 18 | 1.757 | 2.623 | 0.676 | 0.18432 | 48.4 | 48.5 | 3.1 |  |  | 3.18 | 1.89 | 0.612 | 0.371 | 8.5714 | 0.7 | [5 empty] | 0.000226 | 0.0011639 | 0.0013764 |  | 0.0018836 | CU |  |  | 18.2 | 28.1
2005-11-25 | 北海道開発局 | 後志利別川 | 後志利別川 | 右岸 | 16.65 | KP16.65R-3 | 裏のり | B.N.16.65R-3-6 | 5.65 | 5.95 | 13 |  | 2.609 |  |  | 55.4 | 39.4 | 5.2 |  |  | 4.05 | 2.56 | 0.508 | 0.231 | 17.5325 | 0.6 | [6 empty] | 0.00075594 | 0.00053361
2005-11-25 | 北海道開発局 | 後志利別川 | 後志利別川 | 右岸 | 16.65 | KP16.65R-3 | 裏のり | B.N.16.65R-3-8 | 8.65 | 9 | 3 |  | 2.508 |  |  | 15.2 | 0.7 | 42.8 | 41.3 |  | 0.0129 | 0.0078 | 0.0018 | 0.0011 | 11.7273 | 0.6 | 114.1 | 42.4 | 71.7 |  |  |  | 1.5866e-09 | 1.21e-08
2005-11-25 | 北海道開発局 | 後志利別川 | 後志利別川 | 右岸 | 16.65 | KP16.65R-3 | 裏のり | B.N.16.65R-3-1 | 0.65 | 0.95 | 14 |  | 2.66 |  |  | 33.1 | 44 | 18.8 | 4.1 |  | 1.03 | 0.57 | 0.0558 | 0.0148 | 69.5946 | 1.7 | [6 empty] | 4.5285e-06 | 2.1904e-06
2005-11-25 | 北海道開発局 | 後志利別川 | 後志利別川 | 右岸 | 16.65 | KP16.65R-3 | 裏のり | B.N.16.65R-3-2 | 1.65 | 1.95 | 8 |  | 2.669 |  |  | 35.6 | 40.1 | 17.4 | 6.9 |  | 1.29 | 0.608 | 0.0484 | 0.01 | 129 | 1.5 | [6 empty] | 3.2568e-06 | 1e-06
2005-11-25 | 北海道開発局 | 後志利別川 | 後志利別川 | 右岸 | 16.65 | KP16.65R-3 | 裏のり | B.N.16.65R-3-3 | 2.65 | 2.95 | 10 |  | 2.637 |  |  | 27.6 | 47.5 | 17.2 | 7.7 |  | 0.822 | 0.513 | 0.047 | 0.0087 | 94.4828 | 2.3 | [6 empty] | 3.0426e-06 | 7.569e-07
2005-11-25 | 北海道開発局 | 後志利別川 | 後志利別川 | 右岸 | 17.8 | KP17.8R-2 | 天端 | B.N.17.80R-2-6 | 5.65 | 5.95 | 5 |  | 2.629 |  |  | 38.5 | 57.1 | 4.4 |  |  | 1.87 | 1.19 | 0.452 | 0.263 | 7.1103 | 0.7 | [6 empty] | 0.00057671 | 0.00069169
2005-11-25 | 北海道開発局 | 後志利別川 | 後志利別川 | 右岸 | 17.8 | KP17.8R-2 | 天端 | B.N.17.80R-2-7 | 7.65 | 7.95 | 18 |  | 2.64 |  |  | 48 | 45.4 | 6.6 |  |  | 3.53 | 1.74 | 0.323 | 0.133 | 26.5414 | 0.6 | [6 empty] | 0.00026474 | 0.00017689
2005-11-25 | 北海道開発局 | 後志利別川 | 後志利別川 | 右岸 | 17.8 | KP17.8R-2 | 天端 | B.N.17.80R-2-8 | 9.65 | 9.95 | 16 |  | 2.607 |  |  | 51 | 35.4 | 9.5 | 4.1 |  | 4.21 | 2.14 | 0.205 | 0.0333 | 126.4264 | 1.7 | [6 empty] | 9.2328e-05 | 1.1089e-05
2005-11-25 | 北海道開発局 | 後志利別川 | 後志利別川 | 右岸 | 17.8 | KP17.8R-2 | 天端 | B.N.17.80R-2-9 | 13.65 | 13.98 | 3 |  | 2.57 |  |  | 0 | 23.8 | 61.5 | 14.7 |  | 0.0511 | 0.0358 | 0.009 | 0.0018 | 28.3889 | 2.6 | 64.5 | 33.8 | 30.7 |  |  |  | 6.6066e-08 | 3.24e-08
2005-11-25 | 北海道開発局 | 後志利別川 | 後志利別川 | 右岸 | 17.8 | KP17.8R-2 | 天端 | B.N.17.80R-2-10 | 16.65 | 16.95 | 4 |  | 2.536 |  |  | 0 | 5.3 | 69.2 | 25.5 |  | 0.0205 | 0.0151 | 0.0035 | 0.0015 | 13.6667 | 1.4 | 94 | 45.7 | 48.3 |  |  |  | 7.4064e-09 | 2.25e-08
2005-11-25 | 北海道開発局 | 後志利別川 | 後志利別川 | 右岸 | 17.8 | KP17.8R-2 | 天端 | B.N.17.80R-2-1 | 0.65 | 0.96 | 5 |  | 2.629 |  |  | 2.6 | 34.5 | 43.6 | 19.3 |  | 0.0668 | 0.0422 | 0.0055 | 0.0014 | 47.7143 | 1.6 | 65.9 | 28.2 | 37.7 |  |  |  | 2.1107e-08 | 1.96e-08
2005-11-25 | 北海道開発局 | 後志利別川 | 後志利別川 | 右岸 | 17.8 | KP17.8R-2 | 天端 | B.N.17.80R-2-2 | 1.65 | 1.95 | 9 |  | 2.639 |  |  | 4.3 | 43.5 | 35.5 | 16.7 |  | 0.111 | 0.0646 | 0.0074 | 0.0021 | 52.8571 | 1.1 | 59.5 | 25.8 | 33.7 |  |  |  | 4.1977e-08 | 4.41e-08
2005-11-25 | 北海道開発局 | 後志利別川 | 後志利別川 | 右岸 | 17.8 | KP17.8R-2 | 天端 | B.N.17.80R-2-3 | 2.5 | 4 | 9 | 1.833 | 2.648 | 0.606 | 0.13857 | 52.5 | 45.3 | 2.2 |  |  | 6.36 | 2.56 | 0.461 | 0.286 | 22.2378 | 0.2 | [5 empty] | 2.85e-05 | 0.00060366 | 0.00081796 |  | 0.00051679 | CU |  |  | 19.5 | 25.5
2005-11-25 | 北海道開発局 | 後志利別川 | 後志利別川 | 右岸 | 17.8 | KP17.8R-2 | 天端 | B.N.17.80R-2-4 | 3.65 | 3.95 | 7 |  | 2.614 |  |  | 53.2 | 39.9 | 6.9 |  |  | 5.32 | 2.53 | 0.374 | 0.138 | 38.5507 | 0.5 | [6 empty] | 0.00037183 | 0.00019044
2005-11-25 | 北海道開発局 | 後志利別川 | 後志利別川 | 右岸 | 17.8 | KP17.8R-2 | 天端 | B.N.17.80R-2-5 | 4 | 5 | 9 | 1.668 | 2.644 | 1.304 | 0.96239 | 18.3 | 39.9 | 28.9 | 12.9 |  | 0.16 | 0.109 | 0.014 | 0.0032 | 50 | 3 | [5 empty] | 1.54e-06 | 1.839e-07 | 1.024e-07 |  | 8.0553e-08 | CU |  |  | 21.3 | 23.1
2005-11-25 | 北海道開発局 | 後志利別川 | 後志利別川 | 右岸 | 17.8 | KP17.8R-1 | 表のり | B.N.17.80R-1-3 | 2.65 | 2.95 | 2 |  | 2.618 |  |  | 11.4 | 33.4 | 37.6 | 17.6 |  | 0.119 | 0.055 | 0.0063 | 0.0022 | 54.0909 | 0.8 | 64.6 | 30.1 | 34.5 |  |  |  | 2.8912e-08 | 4.84e-08
2005-11-25 | 北海道開発局 | 後志利別川 | 後志利別川 | 右岸 | 17.8 | KP17.8R-1 | 表のり | B.N.17.80R-1-4 | 3.65 | 3.95 | 5 |  | 2.639 |  |  | 0 | 67 | 25 | 8 |  | 0.142 | 0.119 | 0.0358 | 0.007 | 20.2857 | 4.6 | [6 empty] | 1.6194e-06 | 4.9e-07
2005-11-25 | 北海道開発局 | 後志利別川 | 後志利別川 | 右岸 | 17.8 | KP17.8R-1 | 表のり | B.N.17.80R-1-5 | 5.65 | 5.95 | 16 |  | 2.5 |  |  | 58.1 | 30.9 | 8.5 | 2.5 |  | 5.03 | 3.02 | 0.247 | 0.0662 | 75.9819 | 1.5 | [6 empty] | 0.00014219 | 4.3824e-05
2005-11-25 | 北海道開発局 | 後志利別川 | 後志利別川 | 右岸 | 17.8 | KP17.8R-1 | 表のり | B.N.17.80R-1-6 | 7.65 | 7.95 | 20 |  | 2.606 |  |  | 52.3 | 38.7 | 9 |  |  | 3.97 | 2.27 | 0.368 | 0.096 | 41.3542 | 1.3 | [6 empty] | 0.00035815 | 9.216e-05
2005-11-25 | 北海道開発局 | 後志利別川 | 後志利別川 | 右岸 | 17.8 | KP17.8R-1 | 表のり | B.N.17.80R-1-7 | 8.65 | 8.95 | 12 |  | 2.594 |  |  | 32.8 | 49 | 12.5 | 5.7 |  | 0.889 | 0.608 | 0.102 | 0.0167 | 53.2335 | 4.7 | [6 empty] | 1.832e-05 | 2.7889e-06
2005-11-25 | 北海道開発局 | 後志利別川 | 後志利別川 | 右岸 | 17.8 | KP17.8R-1 | 表のり | B.N.17.80R-1-8 | 10.65 | 10.96 | 3 |  | 2.587 |  |  | 0 | 1.3 | 56.7 | 42 |  | 0.0096 | 0.0066 | 0.0017 |  |  |  | 93.7 | 45.5 | 48.2 |  |  |  | 1.3898e-09
2005-11-25 | 北海道開発局 | 後志利別川 | 後志利別川 | 右岸 | 17.8 | KP17.8R-1 | 表のり | B.N.17.80R-1-1 | 0.65 | 1 | 2 |  | 2.641 |  |  | 2.3 | 56.8 | 33.8 | 7.1 |  | 0.127 | 0.0986 | 0.028 | 0.0095 | 13.3684 | 2.2 | [6 empty] | 9.1636e-07 | 9.025e-07
2005-11-25 | 北海道開発局 | 後志利別川 | 後志利別川 | 右岸 | 17.8 | KP17.8R-1 | 表のり | B.N.17.80R-1-2 | 1.65 | 2 | 2 |  | 2.633 |  |  | 5.8 | 49.2 | 32.9 | 12.1 |  | 0.158 | 0.1 | 0.013 | 0.0039 | 40.5128 | 2.3 | [6 empty] | 1.5488e-07 | 1.521e-07
2005-11-25 | 北海道開発局 | 後志利別川 | 後志利別川 | 右岸 | 17.8 | KP17.8R-3 | 裏のり | B.N.17.80R-3-3 | 2 | 3 | 4 | 1.646 | 2.655 | 1.064 | 0.5836 | 16.6 | 64.2 | 14.7 | 4.5 |  | 0.406 | 0.286 | 0.0795 | 0.0249 | 16.3052 | 1.8 | [5 empty] | 4.22e-06 | 1.0284e-05 | 6.2001e-06 |  | 9.1082e-06 | CU |  |  | 1 | 19.1
2005-11-25 | 北海道開発局 | 後志利別川 | 後志利別川 | 右岸 | 17.8 | KP17.8R-3 | 裏のり | B.N.17.80R-3-4 | 4 | 5 | 16 | 2.014 | 2.619 | 0.482 | 0.07556 | 68.4 | 28.4 | 3.2 |  |  | 10.1 | 6.07 | 0.892 | 0.405 | 24.9383 | 0.8 | [5 empty] | 0.000122 | 0.0027861 | 0.0016402 |  | 0.0025653 | CU |  |  | 58.6 | 35.2
2005-11-25 | 北海道開発局 | 後志利別川 | 後志利別川 | 右岸 | 17.8 | KP17.8R-3 | 裏のり | B.N.17.80R-3-5 | 6.65 | 6.95 | 14 |  | 2.639 |  |  | 38.8 | 54.8 | 6.4 |  |  | 1.9 | 1.22 | 0.444 | 0.16 | 11.875 | 1.2 |  |  |  |  | 7.59e-05 |  | 0.00055333 | 0.000256
2005-11-25 | 北海道開発局 | 後志利別川 | 後志利別川 | 右岸 | 17.8 | KP17.8R-3 | 裏のり | B.N.17.80R-3-6 | 8.65 | 8.97 | 3 |  | 2.546 |  |  | 0 | 3.4 | 69 | 27.6 |  | 0.0207 | 0.0145 | 0.0027 |  |  |  | 81 | 34 | 47 |  |  |  | 4.0595e-09
2005-11-25 | 北海道開発局 | 後志利別川 | 後志利別川 | 右岸 | 17.8 | KP17.8R-3 | 裏のり | B.N.17.80R-3-7 | 10.65 | 10.95 | 3 |  | 2.518 |  |  | 0 | 7.2 | 58.9 | 33.9 |  | 0.0199 | 0.012 | 0.0021 | 0.0011 | 18.0909 | 0.8 | 95.4 | 44.5 | 50.9 |  |  |  | 2.2677e-09 | 1.21e-08
2005-11-25 | 北海道開発局 | 後志利別川 | 後志利別川 | 右岸 | 17.8 | KP17.8R-3 | 裏のり | B.N.17.80R-3-8 | 11.65 | 11.96 | 6 |  | 2.64 |  |  | 0 | 56 | 37.3 | 6.7 |  | 0.105 | 0.0852 | 0.0213 | 0.0079 | 13.2911 | 2.3 | [6 empty] | 4.8625e-07 | 6.241e-07
2005-11-25 | 北海道開発局 | 後志利別川 | 後志利別川 | 右岸 | 17.8 | KP17.8R-3 | 裏のり | B.N.17.80R-3-2 | 1.65 | 1.9 | 3 |  | 2.635 |  |  | 3 | 33.1 | 42.7 | 21.2 |  | 0.0637 | 0.0377 | 0.0044 | 0.0011 | 57.9091 | 1.6 | 63.3 | 30.9 | 32.4 |  |  |  | 1.2586e-08 | 1.21e-08
2008-03-18 | 北海道開発局 | 後志利別川 | 後志利別川 | 右岸 | 18.18 | 18.18R-1 | 天端 | B.N.1-5 | 5.65 | 5.95 | 7 |  | 2.647 |  |  | 5.7 | 41.1 | 35.5 | 17.7 |  | 0.112 | 0.0604 | 0.0067 | 0.0016 | 70 | 1 | 56.4 | 33 | 23.4 |  |  |  | 3.3344e-08 | 2.56e-08
2008-03-18 | 北海道開発局 | 後志利別川 | 後志利別川 | 右岸 | 18.18 | 18.18R-1 | 天端 | B.N.1-6 | 7.65 | 7.95 | 7 |  | 2.68 |  |  | 0.3 | 90 | 9.7 |  |  | 0.291 | 0.251 | 0.126 | 0.0781 | 3.726 | 1.1 | [6 empty] | 2.9892e-05 | 6.0996e-05
2008-03-18 | 北海道開発局 | 後志利別川 | 後志利別川 | 右岸 | 18.18 | 18.18R-1 | 天端 | B.N.1-7 | 9.65 | 9.95 | 15 |  | 2.694 |  |  | 26.3 | 65.7 | 8 |  |  | 1.33 | 0.984 | 0.25 | 0.11 | 12.0909 | 1.6 | [6 empty] | 0.00014623 | 0.000121
2008-03-18 | 北海道開発局 | 後志利別川 | 後志利別川 | 右岸 | 18.18 | 18.18R-1 | 天端 | B.N.1-8 | 10.65 | 10.95 | 3 |  | 2.181 |  |  | 0 | 3.3 | 66.4 | 30.3 |  | 0.0185 | 0.0122 | 0.0027 | 0.0014 | 13.2143 | 1 | 248.2 | 126.9 | 121.3 |  |  |  | 4.0595e-09 | 1.96e-08
2008-03-18 | 北海道開発局 | 後志利別川 | 後志利別川 | 右岸 | 18.18 | 18.18R-1 | 天端 | B.N.1-9 | 11.65 | 11.95 | 4 |  | 2.635 |  |  | 0.7 | 44.6 | 42.6 | 12.1 |  | 0.0871 | 0.0637 | 0.0129 | 0.003 | 29.0333 | 2.6 | 53.4 | 30.7 | 22.7 |  |  |  | 1.5214e-07 | 9e-08
2008-03-18 | 北海道開発局 | 後志利別川 | 後志利別川 | 右岸 | 18.18 | 18.18R-1 | 天端 | B.N.1-10 | 12.65 | 12.95 | 4 |  | 2.699 |  |  | 1.3 | 72.1 | 20.3 | 6.3 |  | 0.196 | 0.154 | 0.0537 | 0.0114 | 17.193 | 3.4 | [6 empty] | 4.1433e-06 | 1.2996e-06
2008-03-18 | 北海道開発局 | 後志利別川 | 後志利別川 | 右岸 | 18.18 | 18.18R-1 | 天端 | B.N.1-11 | 14.65 | 14.95 | 5 |  | 2.701 |  |  | 0 | 19.1 | 33.7 | 47.2 |  | 0.0115 | 0.006 |  |  |  |  | 55.4 | 24.6 | 30.8
2008-03-18 | 北海道開発局 | 後志利別川 | 後志利別川 | 右岸 | 18.18 | 18.18R-1 | 天端 | B.N.1-12 | 16.55 | 16.74 | 50 |  | 2.717 |  |  | 58.5 | 24 | 14.2 | 3.3 |  | 8.24 | 4.45 | 0.113 | 0.0203 | 405.9113 | 1 | [6 empty] | 2.3226e-05 | 4.1209e-06
2008-03-18 | 北海道開発局 | 後志利別川 | 後志利別川 | 右岸 | 18.18 | 18.18R-1 | 天端 | B.N.1-1 | 0.65 | 1 | 3 |  | 2.677 |  |  | 1.7 | 34.3 | 39.2 | 24.8 |  | 0.0564 | 0.0268 | 0.0032 |  |  |  | 62.1 | 29.7 | 32.4 |  |  |  | 6.0177e-09
2008-03-18 | 北海道開発局 | 後志利別川 | 後志利別川 | 右岸 | 18.18 | 18.18R-1 | 天端 | B.N.1-3 | 2.65 | 2.95 | 5 |  | 2.68 |  |  | 2.4 | 34.1 | 43.4 | 20.1 |  | 0.0584 | 0.0319 | 0.005 | 0.0013 | 44.9231 | 1.5 | 65.6 | 32.6 | 33 |  |  |  | 1.6924e-08 | 1.69e-08
2008-03-18 | 北海道開発局 | 後志利別川 | 後志利別川 | 右岸 | 18.18 | 18.18R-1 | 天端 | B.N.1-4 | 3.7 | 5.2 | 7 | 1.713 | 2.634 | 0.797 | 0.28173 | 44.8 | 48 | 7.2 |  |  | 3.08 | 1.32 | 0.296 | 0.125 | 24.64 | 0.6 | [5 empty] | 0.000127 | 0.00021626 | 0.00015625 |  | 0.00013763 | CU |  |  | 34.2 | 19.9
2008-03-18 | 北海道開発局 | 後志利別川 | 後志利別川 | 右岸 | 18.18 | 18.18R-3 | 表のり | B.N.3-5 | 4.65 | 4.95 | 7 |  | 2.696 |  |  | 2 | 79.3 | 15.3 | 3.4 |  | 0.247 | 0.196 | 0.0822 | 0.023 | 10.7391 | 2.7 | [6 empty] | 1.1111e-05 | 5.29e-06
2008-03-18 | 北海道開発局 | 後志利別川 | 後志利別川 | 右岸 | 18.18 | 18.18R-3 | 表のり | B.N.3-6 | 5.65 | 5.95 | 7 |  | 2.698 |  |  | 5.7 | 87.5 | 6.8 |  |  | 0.543 | 0.441 | 0.192 | 0.116 | 4.681 | 1.2 | [6 empty] | 7.9325e-05 | 0.00013456
2008-03-18 | 北海道開発局 | 後志利別川 | 後志利別川 | 右岸 | 18.18 | 18.18R-3 | 表のり | B.N.3-1 | 0.65 | 0.95 | 5 |  | 2.624 |  |  | 56.8 | 36.2 | 7 |  |  | 5.51 | 2.97 | 0.464 | 0.149 | 36.9799 | 0.7 | [6 empty] | 0.0006128 | 0.00022201
2008-03-18 | 北海道開発局 | 後志利別川 | 後志利別川 | 右岸 | 18.18 | 18.18R-3 | 表のり | B.N.3-2 | 1.65 | 1.95 | 4 |  | 2.649 |  |  | 59.9 | 33.1 | 7 |  |  | 5.92 | 3.35 | 0.544 | 0.183 | 32.3497 | 0.9 | [6 empty] | 0.0008859 | 0.00033489
2008-03-18 | 北海道開発局 | 後志利別川 | 後志利別川 | 右岸 | 18.18 | 18.18R-3 | 表のり | B.N.3-3 | 2.65 | 2.95 | 4 |  | 2.609 |  |  | 48.3 | 41.3 | 8 | 2.4 |  | 3.08 | 1.81 | 0.32 | 0.0713 | 43.1978 | 1.6 | [6 empty] | 0.00025908 | 5.0837e-05
2008-03-18 | 北海道開発局 | 後志利別川 | 後志利別川 | 右岸 | 18.18 | 18.18R-3 | 表のり | B.N.3-4 | 3.65 | 3.95 | 5 |  | 2.657 |  |  | 37.1 | 50.5 | 10.8 | 1.6 |  | 1.61 | 0.802 | 0.178 | 0.0563 | 28.5968 | 1.3 | [6 empty] | 6.6562e-05 | 3.1697e-05
2008-03-18 | 北海道開発局 | 後志利別川 | 後志利別川 | 右岸 | 18.18 | 18.18R-2 | 裏のり | B.N.2-4 | 4.65 | 4.95 | 14 |  | 2.663 |  |  | 16 | 66.4 | 13.8 | 3.8 |  | 0.297 | 0.22 | 0.0872 | 0.0246 | 12.0732 | 2.2 | [6 empty] | 1.274e-05 | 6.0516e-06
2008-03-18 | 北海道開発局 | 後志利別川 | 後志利別川 | 右岸 | 18.18 | 18.18R-2 | 裏のり | B.N.2-5 | 6.65 | 6.95 | 14 |  | 2.663 |  |  | 34 | 50.1 | 11.9 | 4 |  | 1.34 | 0.745 | 0.114 | 0.034 | 39.4118 | 1.4 | [6 empty] | 2.3705e-05 | 1.156e-05
2008-03-18 | 北海道開発局 | 後志利別川 | 後志利別川 | 右岸 | 18.18 | 18.18R-2 | 裏のり | B.N.2-6 | 8.65 | 8.95 | 14 |  | 2.666 |  |  | 8.4 | 82.9 | 8.7 |  |  | 0.78 | 0.638 | 0.292 | 0.11 | 7.0909 | 2.1 | [6 empty] | 0.00020955 | 0.000121
2008-03-18 | 北海道開発局 | 後志利別川 | 後志利別川 | 右岸 | 18.18 | 18.18R-2 | 裏のり | B.N.2-7 | 10.65 | 10.95 | 10 |  | 2.723 |  |  | 1.6 | 79 | 15.2 | 4.2 |  | 0.38 | 0.286 | 0.0785 | 0.0176 | 21.5909 | 2.7 | [6 empty] | 9.9865e-06 | 3.0976e-06
2008-03-18 | 北海道開発局 | 後志利別川 | 後志利別川 | 右岸 | 18.18 | 18.18R-2 | 裏のり | B.N.2-8 | 11.65 | 11.95 | 8 |  | 2.712 |  |  | 1.5 | 58.4 | 30.8 | 9.3 |  | 0.139 | 0.106 | 0.0209 | 0.006 | 23.1667 | 2.6 | 39.5 | 23.8 | 15.7 |  |  |  | 4.6535e-07 | 3.6e-07
2008-03-18 | 北海道開発局 | 後志利別川 | 後志利別川 | 右岸 | 18.18 | 18.18R-2 | 裏のり | B.N.2-9 | 12.65 | 12.95 | 37 |  | 2.715 |  |  | 55.1 | 25 | 17.7 | 2.2 |  | 9.62 | 3.72 | 0.076 | 0.0262 | 367.1756 | 0.2 | [6 empty] | 9.265e-06 | 6.8644e-06
2008-03-18 | 北海道開発局 | 後志利別川 | 後志利別川 | 右岸 | 18.18 | 18.18R-2 | 裏のり | B.N.2-1 | 0.65 | 0.95 | 3 |  | 2.664 |  |  | 0.2 | 18.8 | 53.8 | 27.2 |  | 0.0229 | 0.0142 | 0.0031 | 0.0014 | 16.3571 | 1.1 | 77.6 | 38.7 | 38.9 |  |  |  | 5.5909e-09 | 1.96e-08
2008-03-18 | 北海道開発局 | 後志利別川 | 後志利別川 | 右岸 | 18.18 | 18.18R-2 | 裏のり | B.N.2-2 | 1.65 | 1.95 | 7 |  | 2.649 |  |  | 58.3 | 33.6 | 8.1 |  |  | 6.81 | 3.66 | 0.463 | 0.129 | 52.7907 | 0.7 | [6 empty] | 0.00060975 | 0.00016641
2006-09-13 | 北海道開発局 | 後志利別川 | 後志利別川 | 右岸 | 21 | KP21.0R-2 | 天端 | B.N.21.00R-2-6 | 5.5 | 6 | 8 |  | 2.673 |  |  | 8.3 | 55.8 | 26.4 | 9.5 |  | 0.174 | 0.13 | 0.0228 | 0.0058 | 30 | 3.1 | [6 empty] | 5.6929e-07 | 3.364e-07
2006-09-13 | 北海道開発局 | 後志利別川 | 後志利別川 | 右岸 | 21 | KP21.0R-2 | 天端 | B.N.21.00R-2-7 | 7.5 | 8 | 7 |  | 2.601 |  |  | 54.4 | 30.7 | 11.4 | 3.5 |  | 4.14 | 2.5 | 0.185 | 0.0362 | 114.3646 | 2.5 | [6 empty] | 7.2784e-05 | 1.3104e-05
2006-09-13 | 北海道開発局 | 後志利別川 | 後志利別川 | 右岸 | 21 | KP21.0R-2 | 天端 | B.N.21.00R-2-8 | 9.5 | 10 | 10 |  | 2.603 |  |  | 82 | 14.7 | 3.3 |  |  | 5.39 | 4.26 | 2.1 | 0.522 | 10.3257 | 2.5 | [6 empty] | 0.020257 | 0.0027248
2006-09-13 | 北海道開発局 | 後志利別川 | 後志利別川 | 右岸 | 21 | KP21.0R-2 | 天端 | B.N.21.00R-2-9 | 11.5 | 12 | 14 |  | 2.604 |  |  | 64 | 28.1 | 7.9 |  |  | 7.09 | 4.08 | 0.571 | 0.131 | 54.1221 | 1.7 | [6 empty] | 0.00099112 | 0.00017161
2006-09-13 | 北海道開発局 | 後志利別川 | 後志利別川 | 右岸 | 21 | KP21.0R-2 | 天端 | B.N.21.00R-2-10 | 13.5 | 14 | 6 |  | 2.637 |  |  | 30.6 | 49 | 14.4 | 6 |  | 1.42 | 0.987 | 0.0696 | 0.01 | 142 | 5.4 | [6 empty] | 7.5566e-06 | 1e-06
2006-09-13 | 北海道開発局 | 後志利別川 | 後志利別川 | 右岸 | 21 | KP21.0R-2 | 天端 | B.N.21.00R-2-11 | 15.5 | 16 | 20 |  | 2.581 |  |  | 62.3 | 29.1 | 8.6 |  |  | 6.75 | 3.91 | 0.414 | 0.106 | 63.6792 | 1.5 | [6 empty] | 0.00047053 | 0.00011236
2006-09-13 | 北海道開発局 | 後志利別川 | 後志利別川 | 右岸 | 21 | KP21.0R-2 | 天端 | B.N.21.00R-2-1 | 0.5 | 1 | 7 |  | 2.67 |  |  | 13.4 | 31 | 36.9 | 18.7 |  | 0.113 | 0.0543 | 0.0058 |  |  |  | 53.9 | 28.4 | 25.5 |  |  |  | 2.3871e-08
2006-09-13 | 北海道開発局 | 後志利別川 | 後志利別川 | 右岸 | 21 | KP21.0R-2 | 天端 | B.N.21.00R-2-2 | 1.5 | 2 | 15 |  | 2.58 |  |  | 65.3 | 27.7 | 7 |  |  | 11.4 | 5.81 | 0.548 | 0.154 | 74.026 | 0.9 | [6 empty] | 0.00090106 | 0.00023716
2006-09-13 | 北海道開発局 | 後志利別川 | 後志利別川 | 右岸 | 21 | KP21.0R-2 | 天端 | B.N.21.00R-2-3 | 2.5 | 3 | 9 | 1.806 | 2.581 | 0.633 | 0.15532 | 52.4 | 38.1 | 9.5 |  |  | 3.96 | 2.28 | 0.364 | 0.0878 | 45.1025 | 1.3 | [5 empty] | 0.000174 | 0.0003492 | 7.7088e-05 |  | 8.6856e-05 | CU |  |  | 0.3 | 34.7
2006-09-13 | 北海道開発局 | 後志利別川 | 後志利別川 | 右岸 | 21 | KP21.0R-2 | 天端 | B.N.21.00R-2-4 | 3.5 | 4 | 21 |  | 2.614 |  |  | 60.4 | 33.5 | 6.1 |  |  | 8.27 | 4.23 | 0.541 | 0.188 | 43.9894 | 0.7 | [6 empty] | 0.00087462 | 0.00035344
2006-09-13 | 北海道開発局 | 後志利別川 | 後志利別川 | 右岸 | 21 | KP21.0R-2 | 天端 | B.N.21.00R-2-5 | 4.5 | 5 | 22 |  | 2.631 |  |  | 59 | 33.2 | 7.8 |  |  | 7.64 | 3.66 | 0.463 | 0.134 | 57.0149 | 0.8 | [6 empty] | 0.00060975 | 0.00017956
2006-09-13 | 北海道開発局 | 後志利別川 | 後志利別川 | 右岸 | 21 | KP21.0R-1 | 裏のり | B.N.21.00R-1-2 | 2.5 | 3 | 5 | 1.518 | 2.72 | 1.108 | 0.64528 | 0 | 79.5 | 18.1 | 2.4 |  | 0.182 | 0.153 | 0.0732 | 0.035 | 5.2 | 1.8 |  |  |  | 4.49e-06 |  | 4.77e-05 | 8.4932e-06 | 1.225e-05 |  | 1.1156e-05 | CU |  |  | 9.2 | 24.3
2006-09-13 | 北海道開発局 | 後志利別川 | 後志利別川 | 右岸 | 21 | KP21.0R-1 | 裏のり | B.N.21.00R-1-3 | 4.5 | 5 | 12 |  | 2.614 |  |  | 66.9 | 25.1 | 8 |  |  | 9.17 | 5.04 | 0.526 | 0.127 | 72.2047 | 1.9 |  |  |  | 2.23e-05 |  |  | 0.00081945 | 0.00016129
2006-09-13 | 北海道開発局 | 後志利別川 | 後志利別川 | 右岸 | 21 | KP21.0R-1 | 裏のり | B.N.21.00R-1-4 | 6.5 | 7 | 6 |  | 2.595 |  |  | 28.4 | 22.3 | 32.8 | 16.5 |  | 0.481 | 0.0881 | 0.0074 | 0.0014 | 343.5714 | 0.3 | [6 empty] | 4.1977e-08 | 1.96e-08
2006-09-13 | 北海道開発局 | 後志利別川 | 後志利別川 | 右岸 | 21 | KP21.0R-1 | 裏のり | B.N.21.00R-1-5 | 7.5 | 8 | 11 |  | 2.624 |  |  | 46.7 | 42.9 | 7.7 | 2.7 |  | 3.31 | 1.67 | 0.346 | 0.0663 | 49.9246 | 1.6 | [6 empty] | 0.00031048 | 4.3957e-05
2006-09-13 | 北海道開発局 | 後志利別川 | 後志利別川 | 右岸 | 21 | KP21.0R-1 | 裏のり | B.N.21.00R-1-6 | 9.5 | 10 | 10 |  | 2.605 |  |  | 43.5 | 46.7 | 9.8 |  |  | 2.45 | 1.45 | 0.327 | 0.0795 | 30.8176 | 1.7 | [6 empty] | 0.0002724 | 6.3203e-05
2006-09-13 | 北海道開発局 | 後志利別川 | 後志利別川 | 右岸 | 21 | KP21.0R-1 | 裏のり | B.N.21.00R-1-7 | 11.5 | 12 | 25 |  | 2.635 |  |  | 51.3 | 41.1 | 7.6 |  |  | 3.21 | 2.11 | 0.446 | 0.14 | 22.9286 | 1.4 | [6 empty] | 0.00055912 | 0.000196
2006-09-13 | 北海道開発局 | 後志利別川 | 後志利別川 | 右岸 | 21 | KP21.0R-1 | 裏のり | B.N.21.00R-1-1 | 0.5 | 1 | 7 |  | 2.634 |  |  | 58.7 | 36.7 | 4.6 |  |  | 7.9 | 3.78 | 0.543 | 0.264 | 29.9242 | 0.4 | [6 empty] | 0.00088213 | 0.00069696
2005-11-25 | 北海道開発局 | 後志利別川 | 後志利別川 | 右岸 | 23.75 | KP23.75R-2 | 天端 | B.N.23.75R-2-8 | 8.65 | 8.95 | 10 |  | 2.642 |  |  | 72.4 | 23.9 | 3.7 |  |  | 8 | 5.14 | 1.15 | 0.457 | 17.5055 | 1.3 | [6 empty] | 0.0050192 | 0.0020885
2005-11-25 | 北海道開発局 | 後志利別川 | 後志利別川 | 右岸 | 23.75 | KP23.75R-2 | 天端 | B.N.23.75R-2-9 | 10.65 | 10.95 | 6 |  | 2.637 |  |  | 18.9 | 37.8 | 34.4 | 8.9 |  | 0.201 | 0.104 | 0.0198 | 0.0067 | 30 | 1.1 | [6 empty] | 4.1056e-07 | 4.489e-07
2005-11-25 | 北海道開発局 | 後志利別川 | 後志利別川 | 右岸 | 23.75 | KP23.75R-2 | 天端 | B.N.23.75R-2-10 | 12.65 | 12.95 | 36 |  | 2.645 |  |  | 69.3 | 23.4 | 7.3 |  |  | 8.53 | 5.44 | 0.737 | 0.149 | 57.2483 | 2.8 | [6 empty] | 0.0017903 | 0.00022201
2005-11-25 | 北海道開発局 | 後志利別川 | 後志利別川 | 右岸 | 23.75 | KP23.75R-2 | 天端 | B.N.23.75R-2-11 | 14.65 | 14.95 | 14 |  | 2.626 |  |  | 41.3 | 41 | 13.7 | 4 |  | 2.18 | 1.27 | 0.112 | 0.0207 | 105.314 | 4 | [6 empty] | 2.2753e-05 | 4.2849e-06
2005-11-25 | 北海道開発局 | 後志利別川 | 後志利別川 | 右岸 | 23.75 | KP23.75R-2 | 天端 | B.N.23.75R-2-12 | 16.65 | 16.95 | 32 |  | 2.653 |  |  | 22.4 | 64.2 | 9.8 | 3.6 |  | 0.462 | 0.312 | 0.12 | 0.034 | 13.5882 | 1.7 | [6 empty] | 2.6697e-05 | 1.156e-05
2005-11-25 | 北海道開発局 | 後志利別川 | 後志利別川 | 右岸 | 23.75 | KP23.75R-2 | 天端 | B.N.23.75R-2-1 | 0.65 | 0.95 | 9 |  | 2.621 |  |  | 55.6 | 37.2 | 7.2 |  |  | 4.67 | 2.71 | 0.48 | 0.151 | 30.9272 | 0.9 | [6 empty] | 0.00066288 | 0.00022801
2005-11-25 | 北海道開発局 | 後志利別川 | 後志利別川 | 右岸 | 23.75 | KP23.75R-2 | 天端 | B.N.23.75R-2-2 | 1.65 | 1.95 | 6 |  | 2.6 |  |  | 60.6 | 32.2 | 7.2 |  |  | 8.4 | 4.53 | 0.558 | 0.167 | 50.2994 | 0.8 | [6 empty] | 0.00093962 | 0.00027889
2005-11-25 | 北海道開発局 | 後志利別川 | 後志利別川 | 右岸 | 23.75 | KP23.75R-2 | 天端 | B.N.23.75R-2-3 | 2.65 | 2.95 | 8 |  | 2.629 |  |  | 69.5 | 23.5 | 7 |  |  | 14 | 8.17 | 0.719 | 0.191 | 73.2984 | 1.4 | [6 empty] | 0.0016906 | 0.00036481
2005-11-25 | 北海道開発局 | 後志利別川 | 後志利別川 | 右岸 | 23.75 | KP23.75R-2 | 天端 | B.N.23.75R-2-4 | 3.4 | 4.4 | 11 | 1.836 | 2.641 | 0.61 | 0.14098 | 68.7 | 27.6 | 3.7 |  |  | 16.4 | 9.41 | 0.945 | 0.461 | 35.5748 | 0.4 | [5 empty] | 3.12e-05 | 0.0031848 | 0.0021252 |  | 0.0076493 | CU |  |  | 33 | 31
2005-11-25 | 北海道開発局 | 後志利別川 | 後志利別川 | 右岸 | 23.75 | KP23.75R-2 | 天端 | B.N.23.75R-2-5 | 4.65 | 4.95 | 8 |  | 2.629 |  |  | 62.4 | 31.8 | 5.8 |  |  | 7.72 | 4.3 | 0.629 | 0.254 | 30.3937 | 0.7 | [6 empty] | 0.0012401 | 0.00064516
2005-11-25 | 北海道開発局 | 後志利別川 | 後志利別川 | 右岸 | 23.75 | KP23.75R-2 | 天端 | B.N.23.75R-2-6 | 5.65 | 5.95 | 8 |  | 2.604 |  |  | 56 | 36.2 | 7.8 |  |  | 4.8 | 2.78 | 0.503 | 0.135 | 35.5556 | 1.1 | [6 empty] | 0.00073881 | 0.00018225
2005-11-25 | 北海道開発局 | 後志利別川 | 後志利別川 | 右岸 | 23.75 | KP23.75R-2 | 天端 | B.N.23.75R-2-7 | 6.65 | 6.95 | 10 |  | 2.637 |  |  | 37 | 48.1 | 11 | 3.9 |  | 1.68 | 0.934 | 0.136 | 0.034 | 49.4118 | 1.5 | [6 empty] | 3.5679e-05 | 1.156e-05
2005-11-25 | 北海道開発局 | 後志利別川 | 後志利別川 | 右岸 | 23.75 | KP23.75R-1 | 表のり | B.N.23.75R-1-5 | 4.65 | 4.95 | 19 |  | 2.678 |  |  | 7.8 | 70.1 | 18.2 | 3.9 |  | 0.176 | 0.145 | 0.0621 | 0.0246 | 7.1545 | 2.1 | [6 empty] | 5.8022e-06 | 6.0516e-06
2005-11-25 | 北海道開発局 | 後志利別川 | 後志利別川 | 右岸 | 23.75 | KP23.75R-1 | 表のり | B.N.23.75R-1-6 | 6.65 | 6.95 | 20 |  | 2.62 |  |  | 58.1 | 35.3 | 6.6 |  |  | 5.67 | 3.18 | 0.567 | 0.185 | 30.6486 | 1 | [6 empty] | 0.00097511 | 0.00034225
2005-11-25 | 北海道開発局 | 後志利別川 | 後志利別川 | 右岸 | 23.75 | KP23.75R-1 | 表のり | B.N.23.75R-1-7 | 8.65 | 8.95 | 33 |  | 2.623 |  |  | 68.9 | 23.5 | 7.6 |  |  | 7.9 | 5.19 | 0.494 | 0.127 | 62.2047 | 3 | [6 empty] | 0.00070854 | 0.00016129
2005-11-25 | 北海道開発局 | 後志利別川 | 後志利別川 | 右岸 | 23.75 | KP23.75R-1 | 表のり | B.N.23.75R-1-8 | 10.65 | 10.95 | 32 |  | 2.631 |  |  | 56 | 36.6 | 7.4 |  |  | 3.94 | 2.58 | 0.556 | 0.137 | 28.7591 | 2.1 | [6 empty] | 0.00093183 | 0.00018769
2005-11-25 | 北海道開発局 | 後志利別川 | 後志利別川 | 右岸 | 23.75 | KP23.75R-1 | 表のり | B.N.23.75R-1-9 | 12.65 | 12.95 | 26 |  | 2.572 |  |  | 64.5 | 28.7 | 6.8 |  |  | 12.7 | 6.97 | 0.574 | 0.166 | 76.506 | 0.7 | [6 empty] | 0.0010032 | 0.00027556
2005-11-25 | 北海道開発局 | 後志利別川 | 後志利別川 | 右岸 | 23.75 | KP23.75R-1 | 表のり | B.N.23.75R-1-10 | 14.65 | 14.95 | 5 |  | 2.611 |  |  | 36.4 | 35.9 | 21.4 | 6.3 |  | 1.37 | 0.469 | 0.0416 | 0.0145 | 94.4828 | 0.4 | [6 empty] | 2.2932e-06 | 2.1025e-06
2005-11-25 | 北海道開発局 | 後志利別川 | 後志利別川 | 右岸 | 23.75 | KP23.75R-1 | 表のり | B.N.23.75R-1-1 | 0.65 | 0.95 | 7 |  | 2.546 |  |  | 72.4 | 18.4 | 9.2 |  |  | 15.2 | 10.3 | 0.61 | 0.0965 | 157.513 | 4.5 | [6 empty] | 0.0011551 | 9.3123e-05
2005-11-25 | 北海道開発局 | 後志利別川 | 後志利別川 | 右岸 | 23.75 | KP23.75R-1 | 表のり | B.N.23.75R-1-2 | 1.65 | 1.95 | 5 |  | 2.634 |  |  | 58 | 36.5 | 5.5 |  |  | 6.02 | 3.28 | 0.576 | 0.253 | 23.7945 | 0.7 | [6 empty] | 0.0010113 | 0.00064009
2005-11-25 | 北海道開発局 | 後志利別川 | 後志利別川 | 右岸 | 23.75 | KP23.75R-1 | 表のり | B.N.23.75R-1-3 | 2.65 | 2.95 | 6 |  | 2.617 |  |  | 67.8 | 26.9 | 5.3 |  |  | 19.2 | 6.85 | 0.761 | 0.289 | 66.436 | 0.5 | [6 empty] | 0.0019283 | 0.00083521
2005-11-25 | 北海道開発局 | 後志利別川 | 後志利別川 | 右岸 | 23.75 | KP23.75R-1 | 表のり | B.N.23.75R-1-4 | 3.65 | 3.95 | 6 |  | 2.617 |  |  | 67.8 | 26.5 | 5.7 |  |  | 19.2 | 11.6 | 0.713 | 0.27 | 71.1111 | 0.5 | [6 empty] | 0.0016581 | 0.000729
2005-11-25 | 北海道開発局 | 後志利別川 | 後志利別川 | 右岸 | 23.75 | KP23.75R-3 | 裏のり | B.N.23.75R-3-5 | 4 | 5.5 | 24 | 1.736 | 2.595 | 0.761 | 0.25026 | 61.5 | 33.3 | 5.2 |  |  | 15.2 | 5.71 | 0.576 | 0.231 | 65.8009 | 0.3 | [5 empty] | 1.81e-05 | 0.0010113 | 0.00053361 |  | 0.00075542 | CU |  |  | 38.8 | 23.7
2005-11-25 | 北海道開発局 | 後志利別川 | 後志利別川 | 右岸 | 23.75 | KP23.75R-3 | 裏のり | B.N.23.75R-3-6 | 6.65 | 6.95 | 24 |  | 2.665 |  |  | 63 | 30.2 | 6.8 |  |  | 7.26 | 4.17 | 0.596 | 0.163 | 44.5399 | 1.3 |  |  |  | 0.00147 |  |  | 0.0010946 | 0.00026569
2005-11-25 | 北海道開発局 | 後志利別川 | 後志利別川 | 右岸 | 23.75 | KP23.75R-3 | 裏のり | B.N.23.75R-3-7 | 8.65 | 8.95 | 20 |  | 2.575 |  |  | 57.5 | 28.5 | 11.1 | 2.9 |  | 4.7 | 2.89 | 0.203 | 0.0377 | 124.6684 | 2.6 | [6 empty] | 9.0254e-05 | 1.4213e-05
2005-11-25 | 北海道開発局 | 後志利別川 | 後志利別川 | 右岸 | 23.75 | KP23.75R-3 | 裏のり | B.N.23.75R-3-8 | 10.65 | 10.95 | 22 |  | 2.599 |  |  | 67.7 | 26.3 | 6 |  |  | 11.4 | 7.08 | 0.748 | 0.244 | 46.7213 | 1 | [6 empty] | 0.0018528 | 0.00059536
2005-11-25 | 北海道開発局 | 後志利別川 | 後志利別川 | 右岸 | 23.75 | KP23.75R-3 | 裏のり | B.N.23.75R-3-9 | 12.65 | 12.95 | 25 |  | 2.652 |  |  | 54.7 | 37.8 | 7.5 |  |  | 4.92 | 2.66 | 0.509 | 0.135 | 36.4444 | 1.3 | [6 empty] | 0.00075939 | 0.00018225
2005-11-25 | 北海道開発局 | 後志利別川 | 後志利別川 | 右岸 | 23.75 | KP23.75R-3 | 裏のり | B.N.23.75R-3-1 | 0.65 | 0.95 | 24 |  | 2.61 |  |  | 58 | 34.8 | 7.2 |  |  | 5.53 | 3.15 | 0.534 | 0.154 | 35.9091 | 1.1 | [6 empty] | 0.00084862 | 0.00023716
2005-11-25 | 北海道開発局 | 後志利別川 | 後志利別川 | 右岸 | 23.75 | KP23.75R-3 | 裏のり | B.N.23.75R-3-2 | 1.65 | 1.95 | 24 |  | 2.626 |  |  | 58.9 | 32.2 | 8.9 |  |  | 7.36 | 3.72 | 0.471 | 0.106 | 69.434 | 1.1 | [6 empty] | 0.00063444 | 0.00011236
2005-11-25 | 北海道開発局 | 後志利別川 | 後志利別川 | 右岸 | 23.75 | KP23.75R-3 | 裏のり | B.N.23.75R-3-3 | 2.65 | 2.95 | 7 |  | 2.621 |  |  | 59.2 | 33.9 | 6.9 |  |  | 7.35 | 3.8 | 0.507 | 0.151 | 48.6755 | 0.7 | [6 empty] | 0.00075249 | 0.00022801
2005-11-25 | 北海道開発局 | 後志利別川 | 後志利別川 | 右岸 | 23.75 | KP23.75R-3 | 裏のり | B.N.23.75R-3-4 | 3.65 | 3.95 | 7 |  | 2.612 |  |  | 57.2 | 36.9 | 5.9 |  |  | 7.33 | 3.41 | 0.477 | 0.182 | 40.2747 | 0.6 | [6 empty] | 0.00065332 | 0.00033124
2006-09-13 | 北海道開発局 | 後志利別川 | 後志利別川 | 右岸 | 24.9 | KP24.9R-2 | 天端 | B.N.24.9R-2-5 | 4.5 | 5 | 11 |  | 2.613 |  |  | 2 | 32.9 | 47 | 18.1 |  | 0.0621 | 0.0396 | 0.0062 |  |  |  | 60.7 | 31.2 | 29.5 |  |  |  | 2.7859e-08
2006-09-13 | 北海道開発局 | 後志利別川 | 後志利別川 | 右岸 | 24.9 | KP24.9R-2 | 天端 | B.N.24.9R-2-6 | 6.5 | 7 | 10 |  | 2.679 |  |  | 63.8 | 26.1 | 8.4 | 1.7 |  | 5.57 | 3.76 | 0.45 | 0.0739 | 75.3721 | 3.2 | [6 empty] | 0.00057081 | 5.4612e-05
2006-09-13 | 北海道開発局 | 後志利別川 | 後志利別川 | 右岸 | 24.9 | KP24.9R-2 | 天端 | B.N.24.9R-2-7 | 8.5 | 9 | 32 |  | 2.673 |  |  | 68 | 23.6 | 8.4 |  |  | 11.6 | 7.87 | 0.442 | 0.116 | 100 | 1.6 | [6 empty] | 0.00054757 | 0.00013456
2006-09-13 | 北海道開発局 | 後志利別川 | 後志利別川 | 右岸 | 24.9 | KP24.9R-2 | 天端 | B.N.24.9R-2-8 | 10.5 | 11 | 22 |  | 2.622 |  |  | 54.3 | 33.7 | 10.1 | 1.9 |  | 4.78 | 2.6 | 0.297 | 0.052 | 91.9231 | 1.8 | [6 empty] | 0.00021796 | 2.704e-05
2006-09-13 | 北海道開発局 | 後志利別川 | 後志利別川 | 右岸 | 24.9 | KP24.9R-2 | 天端 | B.N.24.9R-2-9 | 12.5 | 13 | 21 |  | 2.633 |  |  | 56 | 33.6 | 8.3 | 2.1 |  | 5.83 | 3 | 0.324 | 0.0703 | 82.9303 | 1.2 | [6 empty] | 0.00026664 | 4.9421e-05
2006-09-13 | 北海道開発局 | 後志利別川 | 後志利別川 | 右岸 | 24.9 | KP24.9R-2 | 天端 | B.N.24.9R-2-10 | 14.5 | 15 | 4 |  | 2.691 |  |  | 6.3 | 15.4 | 56.4 | 21.9 |  | 0.0399 | 0.025 | 0.0042 |  |  |  | 70.8 | 34.5 | 36.3 |  |  |  | 1.13e-08
2006-09-13 | 北海道開発局 | 後志利別川 | 後志利別川 | 右岸 | 24.9 | KP24.9R-2 | 天端 | B.N.24.9R-2-1 | 0.5 | 1 | 5 |  | 2.642 |  |  | 5.4 | 46.2 | 36 | 12.4 |  | 0.135 | 0.0831 | 0.0119 | 0.003 | 45 | 1.4 | [6 empty] | 1.262e-07 | 9e-08
2006-09-13 | 北海道開発局 | 後志利別川 | 後志利別川 | 右岸 | 24.9 | KP24.9R-2 | 天端 | B.N.24.9R-2-2 | 1.5 | 2 | 4 |  | 2.669 |  |  | 11.3 | 54.3 | 25.6 | 8.8 |  | 0.183 | 0.138 | 0.0345 | 0.0065 | 28.1538 | 3.5 | [6 empty] | 1.4864e-06 | 4.225e-07
2006-09-13 | 北海道開発局 | 後志利別川 | 後志利別川 | 右岸 | 24.9 | KP24.9R-2 | 天端 | B.N.24.9R-2-3 | 2.5 | 3 | 14 | 1.781 | 2.588 | 0.663 | 0.17525 | 42.8 | 34.4 | 15.2 | 7.6 |  | 3.02 | 0.961 | 0.0533 | 0.0091 | 331.8681 | 1.1 | [5 empty] | 8.49e-06 | 4.0722e-06 | 8.281e-07 |  | 2.0012e-08 | CU |  |  | 20.4 | 34.3
2006-09-13 | 北海道開発局 | 後志利別川 | 後志利別川 | 右岸 | 24.9 | KP24.9R-2 | 天端 | B.N.24.9R-2-4 | 3.5 | 4 | 12 |  | 2.633 |  |  | 34.8 | 47.2 | 13.3 | 4.7 |  | 1.48 | 0.829 | 0.104 | 0.0156 | 94.8718 | 3.1 | [6 empty] | 1.9163e-05 | 2.4336e-06
2006-09-13 | 北海道開発局 | 後志利別川 | 後志利別川 | 右岸 | 24.9 | KP24.9R-3 | 表のり | B.N.24.9R-3-2 | 1.5 | 2 | 8 |  | 2.603 |  |  | 1.6 | 22.5 | 55.2 | 20.7 |  | 0.0521 | 0.0351 | 0.0046 |  |  |  | 63.3 | 32.8 | 30.5 |  |  |  | 1.3951e-08
2006-09-13 | 北海道開発局 | 後志利別川 | 後志利別川 | 右岸 | 24.9 | KP24.9R-3 | 表のり | B.N.24.9R-3-3 | 3.5 | 4 | 30 |  | 2.605 |  |  | 49.8 | 42.2 | 8 |  |  | 3.75 | 1.98 | 0.381 | 0.115 | 32.6087 | 1.1 | [6 empty] | 0.00038815 | 0.00013225
2006-09-13 | 北海道開発局 | 後志利別川 | 後志利別川 | 右岸 | 24.9 | KP24.9R-3 | 表のり | B.N.24.9R-3-4 | 5.5 | 6 | 44 |  | 2.663 |  |  | 63.6 | 28.7 | 7.7 |  |  | 10.5 | 5.67 | 0.405 | 0.122 | 86.0656 | 0.8 | [6 empty] | 0.00044717 | 0.00014884
2006-09-13 | 北海道開発局 | 後志利別川 | 後志利別川 | 右岸 | 24.9 | KP24.9R-3 | 表のり | B.N.24.9R-3-5 | 7.5 | 8 | 16 |  | 2.642 |  |  | 43.2 | 44.5 | 10 | 2.3 |  | 3.48 | 0.839 | 0.183 | 0.055 | 63.2727 | 0.6 | [6 empty] | 7.0974e-05 | 3.025e-05
2006-09-13 | 北海道開発局 | 後志利別川 | 後志利別川 | 右岸 | 24.9 | KP24.9R-3 | 表のり | B.N.24.9R-3-6 | 9.5 | 10 | 26 |  | 2.624 |  |  | 42.8 | 47.4 | 9.8 |  |  | 2.29 | 1.53 | 0.405 | 0.0795 | 28.805 | 2.6 | [6 empty] | 0.00044717 | 6.3203e-05
2006-09-13 | 北海道開発局 | 後志利別川 | 後志利別川 | 右岸 | 24.9 | KP24.9R-3 | 表のり | B.N.24.9R-3-7 | 11.5 | 12 | 3 |  | 2.658 |  |  | 11.8 | 23.1 | 48.7 | 16.4 |  | 0.0638 | 0.0445 | 0.0071 | 0.0019 | 33.5789 | 1.6 | 55.9 | 27.2 | 28.7 |  |  |  | 3.8139e-08 | 3.61e-08
2006-09-13 | 北海道開発局 | 後志利別川 | 後志利別川 | 右岸 | 24.9 | KP24.9R-3 | 表のり | B.N.24.9R-3-1 | 0.5 | 1 | 4 |  | 2.622 |  |  | 40.2 | 34.7 | 18.9 | 6.2 |  | 2.05 | 0.789 | 0.05 | 0.0123 | 166.6667 | 0.7 | [6 empty] | 3.5117e-06 | 1.5129e-06
2006-09-13 | 北海道開発局 | 後志利別川 | 後志利別川 | 右岸 | 24.9 | KP24.9R-1 | 裏のり | B.N.24.9R-1-2 | 1.5 | 2 | 5 |  | 2.62 |  |  | 1.4 | 19.5 | 58.5 | 20.6 |  | 0.0359 | 0.0236 | 0.0048 |  |  |  | 63.9 | 33.6 | 30.3 |  |  |  | 1.5397e-08
2006-09-13 | 北海道開発局 | 後志利別川 | 後志利別川 | 右岸 | 24.9 | KP24.9R-1 | 裏のり | B.N.24.9R-1-3 | 2.5 | 3 | 6 | 1.428 | 2.682 | 1.278 | 0.9163 | 0.1 | 62.4 | 31.6 | 5.9 |  | 0.133 | 0.108 | 0.0396 | 0.0124 | 10.7258 | 2.3 | [5 empty] | 6.2e-06 | 2.0458e-06 | 1.5376e-06 |  | 2.0198e-06 | CU |  |  | 1.6 | 35
2006-09-13 | 北海道開発局 | 後志利別川 | 後志利別川 | 右岸 | 24.9 | KP24.9R-1 | 裏のり | B.N.24.9R-1-4 | 4.5 | 5 | 16 |  | 2.649 |  |  | 61.1 | 30 | 8.9 |  |  | 13.7 | 5.4 | 0.37 | 0.101 | 135.6436 | 0.4 | [6 empty] | 0.00036268 | 0.00010201
2006-09-13 | 北海道開発局 | 後志利別川 | 後志利別川 | 右岸 | 24.9 | KP24.9R-1 | 裏のり | B.N.24.9R-1-5 | 6.5 | 7 | 21 |  | 2.623 |  |  | 41.6 | 48.4 | 8.5 | 1.5 |  | 2.19 | 1.37 | 0.308 | 0.075 | 29.2 | 2 | [6 empty] | 0.00023712 | 5.625e-05
2006-09-13 | 北海道開発局 | 後志利別川 | 後志利別川 | 右岸 | 24.9 | KP24.9R-1 | 裏のり | B.N.24.9R-1-6 | 8.5 | 9 | 5 |  | 2.567 |  |  | 53.4 | 36.2 | 8.7 | 1.7 |  | 9.25 | 2.83 | 0.286 | 0.0715 | 129.3706 | 0.4 | [6 empty] | 0.00019971 | 5.1122e-05
2006-09-13 | 北海道開発局 | 後志利別川 | 後志利別川 | 右岸 | 24.9 | KP24.9R-1 | 裏のり | B.N.24.9R-1-7 | 10.5 | 11 | 30 |  | 2.656 |  |  | 60.4 | 31.8 | 7.8 |  |  | 9.25 | 3.8 | 0.523 | 0.135 | 68.5185 | 1 | [6 empty] | 0.00080866 | 0.00018225
2006-09-13 | 北海道開発局 | 後志利別川 | 後志利別川 | 右岸 | 24.9 | KP24.9R-1 | 裏のり | B.N.24.9R-1-1 | 0.5 | 1 | 5 | 1.826 | 2.639 | 0.617 | 0.14526 | 48.1 | 39.2 | 10.1 | 2.6 |  | 4.61 | 1.75 | 0.269 | 0.0495 | 93.1313 | 1.3 | [5 empty] | 4.03e-05 | 0.00017328 | 2.4503e-05 |  | 5.02e-06 | CU |  |  | 4.6 | 36.4
2008-03-18 | 北海道開発局 | 後志利別川 | 後志利別川 | 右岸 | 31.35 | 31.35R-1 | 天端 | B.N.1-4 | 3.65 | 3.95 | 5 |  | 2.687 |  |  | 8.5 | 54.4 | 27.7 | 9.4 |  | 0.158 | 0.122 | 0.019 | 0.0057 | 27.7193 | 2 | 49.1 | 27.8 | 21.3 |  |  |  | 3.7314e-07 | 3.249e-07
2008-03-18 | 北海道開発局 | 後志利別川 | 後志利別川 | 右岸 | 31.35 | 31.35R-1 | 天端 | B.N.1-5 | 4.65 | 4.95 | 19 |  | 2.661 |  |  | 55.7 | 39.2 | 5.1 |  |  | 4.7 | 2.73 | 0.557 | 0.227 | 20.7048 | 0.9 | [6 empty] | 0.00093572 | 0.00051529
2008-03-18 | 北海道開発局 | 後志利別川 | 後志利別川 | 右岸 | 31.35 | 31.35R-1 | 天端 | B.N.1-1 | 0.65 | 0.95 | 5 |  | 2.681 |  |  | 34.3 | 46.6 | 16.1 | 3 |  | 0.778 | 0.316 | 0.0795 | 0.0229 | 33.9738 | 1 | [6 empty] | 1.0284e-05 | 5.2441e-06
2008-03-18 | 北海道開発局 | 後志利別川 | 後志利別川 | 右岸 | 31.35 | 31.35R-1 | 天端 | B.N.1-2 | 1.65 | 1.95 | 2 |  | 2.672 |  |  | 1 | 50.8 | 38.6 | 9.6 |  | 0.115 | 0.0805 | 0.0125 | 0.0053 | 21.6981 | 1.1 | 54.3 | 29.6 | 24.7 |  |  |  | 1.4143e-07 | 2.809e-07
2008-03-18 | 北海道開発局 | 後志利別川 | 後志利別川 | 右岸 | 31.35 | 31.35R-1 | 天端 | B.N.1-3 | 2.65 | 2.95 | 8 |  | 2.651 |  |  | 58.9 | 32 | 9.1 |  |  | 8.89 | 3.95 | 0.449 | 0.0972 | 91.4609 | 0.8 | [6 empty] | 0.00056788 | 9.4478e-05
2008-03-18 | 北海道開発局 | 後志利別川 | 後志利別川 | 右岸 | 34.37 | 34.37R-1 | 天端 | B.N.1-4 | 3.65 | 3.93 | 50 |  | 2.655 |  |  | 55.2 | 34.7 | 8.8 | 1.3 |  | 8.56 | 3.12 | 0.309 | 0.0739 | 115.8322 | 0.6 | [6 empty] | 0.00023891 | 5.4612e-05
2008-03-18 | 北海道開発局 | 後志利別川 | 後志利別川 | 右岸 | 34.37 | 34.37R-1 | 天端 | B.N.1-5 | 4.65 | 4.95 | 15 |  | 2.651 |  |  | 37.4 | 49.2 | 11.3 | 2.1 |  | 1.7 | 0.9 | 0.161 | 0.0438 | 38.8128 | 1.6 | [6 empty] | 5.2749e-05 | 1.9184e-05
2008-03-18 | 北海道開発局 | 後志利別川 | 後志利別川 | 右岸 | 34.37 | 34.37R-1 | 天端 | B.N.1-1 | 0.65 | 0.95 | 6 |  | 2.676 |  |  | 3.4 | 52.6 | 32.4 | 11.6 |  | 0.145 | 0.0993 | 0.0119 | 0.0043 | 33.7209 | 2.3 | 43.7 | 26.2 | 17.5 |  |  |  | 1.262e-07 | 1.849e-07
2008-03-18 | 北海道開発局 | 後志利別川 | 後志利別川 | 右岸 | 34.37 | 34.37R-1 | 天端 | B.N.1-2 | 1.65 | 1.95 | 11 |  | 2.682 |  |  | 45.1 | 37.3 | 14.2 | 3.4 |  | 2.89 | 1.36 | 0.0989 | 0.0292 | 98.9726 | 1.1 | [6 empty] | 1.7056e-05 | 8.5264e-06
2008-03-18 | 北海道開発局 | 後志利別川 | 後志利別川 | 右岸 | 34.37 | 34.37R-1 | 天端 | B.N.1-3 | 2.65 | 2.97 | 5 |  | 2.68 |  |  | 42.3 | 33.4 | 19 | 5.3 |  | 3.08 | 0.644 | 0.0556 | 0.0134 | 229.8507 | 0.3 | [6 empty] | 4.491e-06 | 1.7956e-06
2008-03-18 | 北海道開発局 | 後志利別川 | 後志利別川 | 右岸 | 41.2 | 41.20R-1 | 天端 | B.N.1-3 | 2.65 | 2.95 | 21 |  | 2.671 |  |  | 62.2 | 32.9 | 4.9 |  |  | 7.97 | 3.97 | 0.862 | 0.277 | 28.7726 | 0.9 | [6 empty] | 0.0025738 | 0.00076729
2008-03-18 | 北海道開発局 | 後志利別川 | 後志利別川 | 右岸 | 41.2 | 41.20R-1 | 天端 | B.N.1-4 | 4.65 | 4.95 | 28 |  | 2.675 |  |  | 67.7 | 28 | 4.3 |  |  | 10.6 | 6.35 | 0.757 | 0.267 | 39.7004 | 1 | [6 empty] | 0.0019049 | 0.00071289
2008-03-18 | 北海道開発局 | 後志利別川 | 後志利別川 | 右岸 | 41.2 | 41.20R-1 | 天端 | B.N.1-1 | 0.65 | 0.95 | 15 |  | 2.696 |  |  | 11.8 | 54.8 | 24.5 | 8.9 |  | 0.179 | 0.134 | 0.0369 | 0.0062 | 28.871 | 4 | [6 empty] | 1.737e-06 | 3.844e-07
2008-03-18 | 北海道開発局 | 後志利別川 | 後志利別川 | 右岸 | 41.2 | 41.20R-1 | 天端 | B.N.1-2 | 1.65 | 1.95 | 10 |  | 2.694 |  |  | 1.4 | 53.4 | 35 | 10.2 |  | 0.121 | 0.089 | 0.0223 | 0.0048 | 25.2083 | 4.5 | 42.8 | 25.8 | 17 |  |  |  | 5.4078e-07 | 2.304e-07
2005-11-25 | 北海道開発局 | 後志利別川 | 後志利別川 | 左岸 | 8.5 | KP8.50L-2 | 天端 | B.N.8.50L-2-6 | 6.65 | 7 | 3 |  | 2.615 |  |  | 0.2 | 15.2 | 65 | 19.6 |  | 0.0322 | 0.0245 | 0.0052 | 0.0017 | 18.9412 | 2.6 | 69.9 | 32.1 | 37.8 |  |  |  | 1.8534e-08 | 2.89e-08
2005-11-25 | 北海道開発局 | 後志利別川 | 後志利別川 | 左岸 | 8.5 | KP8.50L-2 | 天端 | B.N.8.50L-2-7 | 8.65 | 8.95 | 7 |  | 2.651 |  |  | 2.7 | 87.9 | 9.4 |  |  | 0.524 | 0.44 | 0.179 | 0.0847 | 6.1865 | 1.7 | [6 empty] | 6.7431e-05 | 7.1741e-05
2005-11-25 | 北海道開発局 | 後志利別川 | 後志利別川 | 左岸 | 8.5 | KP8.50L-2 | 天端 | B.N.8.50L-2-8 | 10.65 | 10.95 | 6 |  | 2.588 |  |  | 0 | 49.7 | 35.1 | 15.2 |  | 0.108 | 0.0739 | 0.0082 | 0.0026 | 41.5385 | 1.4 | 63.8 | 32.6 | 31.2 |  |  |  | 5.3248e-08 | 6.76e-08
2005-11-25 | 北海道開発局 | 後志利別川 | 後志利別川 | 左岸 | 8.5 | KP8.50L-2 | 天端 | B.N.8.50L-2-9 | 12.65 | 12.95 | 3 |  | 2.582 |  |  | 0 | 10.8 | 67.3 | 21.9 |  | 0.0247 | 0.017 | 0.0044 | 0.002 | 12.35 | 1.3 | 80 | 39.2 | 40.8 |  |  |  | 1.2586e-08 | 4e-08
2005-11-25 | 北海道開発局 | 後志利別川 | 後志利別川 | 左岸 | 8.5 | KP8.50L-2 | 天端 | B.N.8.50L-2-10 | 14.65 | 14.95 | 13 |  | 2.622 |  |  | 0.1 | 73.2 | 22.9 | 3.8 |  | 0.153 | 0.129 | 0.0546 | 0.0161 | 9.5031 | 2.8 | [6 empty] | 4.306e-06 | 2.5921e-06
2005-11-25 | 北海道開発局 | 後志利別川 | 後志利別川 | 左岸 | 8.5 | KP8.50L-2 | 天端 | B.N.8.50L-2-1 | 0.65 | 0.95 | 6 |  | 2.635 |  |  | 44.9 | 49.9 | 5.2 |  |  | 2.6 | 1.51 | 0.414 | 0.228 | 11.4035 | 0.6 | [6 empty] | 0.00047053 | 0.00051984
2005-11-25 | 北海道開発局 | 後志利別川 | 後志利別川 | 左岸 | 8.5 | KP8.50L-2 | 天端 | B.N.8.50L-2-2 | 1.65 | 1.95 | 4 |  | 2.648 |  |  | 8.3 | 49.8 | 28.6 | 13.3 |  | 0.168 | 0.111 | 0.0147 | 0.0027 | 62.2222 | 4.4 | [6 empty] | 2.0591e-07 | 7.29e-08
2005-11-25 | 北海道開発局 | 後志利別川 | 後志利別川 | 左岸 | 8.5 | KP8.50L-2 | 天端 | B.N.8.50L-2-3 | 2 | 2.9 | 6 | 1.839 | 2.636 | 0.852 | 0.33395 | 19.9 | 51.2 | 19.8 | 9.1 |  | 0.45 | 0.246 | 0.0325 | 0.0061 | 73.7705 | 2.4 | [5 empty] | 6.76e-07 | 1.2943e-06 | 3.721e-07 |  | 8.7949e-08 | CU |  |  | 43.4 | 25
2005-11-25 | 北海道開発局 | 後志利別川 | 後志利別川 | 左岸 | 8.5 | KP8.50L-2 | 天端 | B.N.8.50L-2-4 | 3.65 | 3.95 | 6 |  | 2.63 |  |  | 6.1 | 43 | 40.4 | 10.5 |  | 0.103 | 0.0734 | 0.016 | 0.0046 | 22.3913 | 2.7 | 52.2 | 28.7 | 23.5 |  |  |  | 2.5058e-07 | 2.116e-07
2005-11-25 | 北海道開発局 | 後志利別川 | 後志利別川 | 左岸 | 8.5 | KP8.50L-2 | 天端 | B.N.8.50L-2-5 | 4.65 | 4.95 | 6 |  | 2.668 |  |  | 2.5 | 60.2 | 27.8 | 9.5 |  | 0.151 | 0.118 | 0.0265 | 0.0054 | 27.963 | 3.9 | [6 empty] | 8.066e-07 | 2.916e-07
2005-11-25 | 北海道開発局 | 後志利別川 | 後志利別川 | 左岸 | 8.5 | KP8.50L-3 | 表のり | B.N.8.50L-3-3 | 2.65 | 2.95 | 3 |  | 2.614 |  |  | 0.2 | 22.3 | 55.1 | 22.4 |  | 0.0346 | 0.0216 | 0.0042 | 0.0019 | 18.2105 | 1 | 64.7 | 32.9 | 31.8 |  |  |  | 1.13e-08 | 3.61e-08
2005-11-25 | 北海道開発局 | 後志利別川 | 後志利別川 | 左岸 | 8.5 | KP8.50L-3 | 表のり | B.N.8.50L-3-5 | 5.6 | 6.4 | 5 | 1.746 | 2.622 | 0.966 | 0.45851 | 28.4 | 56.5 | 11.1 | 4 |  | 0.511 | 0.289 | 0.113 | 0.0258 | 19.8062 | 1.8 | [5 empty] | 0.000946 | 2.3226e-05 | 6.6564e-06 |  | 4.9518e-06 | CU |  |  | 27.7 | 27.8
2005-11-25 | 北海道開発局 | 後志利別川 | 後志利別川 | 左岸 | 8.5 | KP8.50L-3 | 表のり | B.N.8.50L-3-6 | 6.65 | 6.95 | 6 |  | 2.662 |  |  | 13.1 | 84 | 2.9 |  |  | 0.673 | 0.565 | 0.305 | 0.21 | 3.2048 | 1.1 | [6 empty] | 0.0002318 | 0.000441
2005-11-25 | 北海道開発局 | 後志利別川 | 後志利別川 | 左岸 | 8.5 | KP8.50L-3 | 表のり | B.N.8.50L-3-7 | 8.65 | 8.95 | 7 |  | 2.614 |  |  | 31.7 | 59.4 | 8.9 |  |  | 1.1 | 0.675 | 0.213 | 0.0967 | 11.3754 | 1 | [6 empty] | 0.00010089 | 9.3509e-05
2005-11-25 | 北海道開発局 | 後志利別川 | 後志利別川 | 左岸 | 8.5 | KP8.50L-3 | 表のり | B.N.8.50L-3-8 | 10.65 | 10.95 | 3 |  | 2.595 |  |  | 0 | 41.4 | 44.6 | 14 |  | 0.0796 | 0.0552 | 0.0092 | 0.0029 | 27.4483 | 1.7 | 62.8 | 33.4 | 29.4 |  |  |  | 6.9518e-08 | 8.41e-08
2005-11-25 | 北海道開発局 | 後志利別川 | 後志利別川 | 左岸 | 8.5 | KP8.50L-3 | 表のり | B.N.8.50L-3-9 | 12.65 | 12.95 | 5 |  | 2.548 |  |  | 0 | 36.3 | 45.7 | 18 |  | 0.0673 | 0.0472 | 0.0062 | 0.0018 | 37.3889 | 1.6 | 71.3 | 34.3 | 37 |  |  |  | 2.7859e-08 | 3.24e-08
2005-11-25 | 北海道開発局 | 後志利別川 | 後志利別川 | 左岸 | 8.5 | KP8.50L-3 | 表のり | B.N.8.50L-3-1 | 0.65 | 0.95 | 4 |  | 2.611 |  |  | 0.2 | 24.8 | 53.6 | 21.4 |  | 0.0431 | 0.0282 | 0.0044 | 0.0019 | 22.6842 | 1.2 | 66.3 | 33.2 | 33.1 |  |  |  | 1.2586e-08 | 3.61e-08
2005-11-25 | 北海道開発局 | 後志利別川 | 後志利別川 | 左岸 | 8.5 | KP8.50L-1 | 裏のり | B.N.8.50L-1-3 | 3.65 | 3.95 | 2 |  | 2.611 |  |  | 0 | 18 | 63.4 | 18.6 |  | 0.0401 | 0.0284 | 0.0057 | 0.0017 | 23.5882 | 2 | 64.5 | 34.2 | 30.3 |  |  |  | 2.2928e-08 | 2.89e-08
2005-11-25 | 北海道開発局 | 後志利別川 | 後志利別川 | 左岸 | 8.5 | KP8.50L-1 | 裏のり | B.N.8.50L-1-4 | 5.65 | 5.95 | 10 |  | 2.653 |  |  | 18.2 | 76.6 | 5.2 |  |  | 0.782 | 0.596 | 0.244 | 0.132 | 5.9242 | 1.1 |  |  |  |  | 9.64e-05 |  | 0.00013822 | 0.00017424
2005-11-25 | 北海道開発局 | 後志利別川 | 後志利別川 | 左岸 | 8.5 | KP8.50L-1 | 裏のり | B.N.8.50L-1-5 | 7.65 | 7.95 | 4 |  | 2.606 |  |  | 1.5 | 41.8 | 38.9 | 17.8 |  | 0.0894 | 0.0553 | 0.0061 | 0.002 | 44.7 | 1.1 | 66 | 31.9 | 34.1 |  |  |  | 2.6829e-08 | 4e-08
2005-11-25 | 北海道開発局 | 後志利別川 | 後志利別川 | 左岸 | 8.5 | KP8.50L-1 | 裏のり | B.N.8.50L-1-6 | 10.65 | 10.95 | 2 |  | 2.538 |  |  | 0 | 2.3 | 56.5 | 41.2 |  | 0.0098 | 0.0071 | 0.0019 | 0.0011 | 8.9091 | 0.9 | 116.7 | 46.4 | 70.3 |  |  |  | 1.7983e-09 | 1.21e-08
2005-11-25 | 北海道開発局 | 後志利別川 | 後志利別川 | 左岸 | 8.5 | KP8.50L-1 | 裏のり | B.N.8.50L-1-7 | 12.65 | 12.95 | 20 |  | 2.645 |  |  | 2.6 | 89.3 | 8.1 |  |  | 0.524 | 0.425 | 0.205 | 0.109 | 4.8073 | 1.4 | [6 empty] | 9.2328e-05 | 0.00011881
2005-11-25 | 北海道開発局 | 後志利別川 | 後志利別川 | 左岸 | 8.5 | KP8.50L-1 | 裏のり | B.N.8.50L-1-1 | 0.1 | 1.1 | 11 | 1.886 | 2.639 | 0.678 | 0.18574 | 42.4 | 43.5 | 10.3 | 3.8 |  | 2.38 | 1.17 | 0.154 | 0.0363 | 65.5647 | 1.7 | [5 empty] | 3.19e-05 | 4.7587e-05 | 1.3177e-05 |  | 5.5164e-06 | CU |  |  | 1.9 | 24.9
2005-11-25 | 北海道開発局 | 後志利別川 | 後志利別川 | 左岸 | 8.5 | KP8.50L-1 | 裏のり | B.N.8.50L-1-2 | 1.65 | 1.95 | 6 |  | 2.613 |  |  | 1.3 | 30.7 | 51.7 | 16.3 |  | 0.0591 | 0.0416 | 0.0077 | 0.001 | 59.1 | 3.8 | 56.9 | 30.4 | 26.5 |  |  |  | 4.6026e-08 | 1e-08
2005-11-25 | 北海道開発局 | 後志利別川 | 後志利別川 | 左岸 | 10.4 | KP10.40L-2 | 天端 | B.N.10.40L-2-7 | 6.65 | 6.95 | 3 |  | 2.654 |  |  | 10 | 72.2 | 14.5 | 3.3 |  | 0.402 | 0.271 | 0.0857 | 0.0289 | 13.91 | 1.5 | [6 empty] | 1.2238e-05 | 8.3521e-06
2005-11-25 | 北海道開発局 | 後志利別川 | 後志利別川 | 左岸 | 10.4 | KP10.40L-2 | 天端 | B.N.10.40L-2-8 | 7.65 | 7.95 | 11 |  | 2.594 |  |  | 54.5 | 42.3 | 3.2 |  |  | 5.02 | 2.65 | 0.488 | 0.252 | 19.9206 | 0.5 | [6 empty] | 0.00068876 | 0.00063504
2005-11-25 | 北海道開発局 | 後志利別川 | 後志利別川 | 左岸 | 10.4 | KP10.40L-2 | 天端 | B.N.10.40L-2-9 | 8.65 | 8.95 | 14 |  | 2.625 |  |  | 51.8 | 44.8 | 3.4 |  |  | 3.21 | 2.15 | 0.639 | 0.29 | 11.069 | 1.1 | [6 empty] | 0.0012863 | 0.000841
2005-11-25 | 北海道開発局 | 後志利別川 | 後志利別川 | 左岸 | 10.4 | KP10.40L-2 | 天端 | B.N.10.40L-2-10 | 11.65 | 11.95 | 6 |  | 2.625 |  |  | 0 | 74.3 | 22.1 | 3.6 |  | 0.163 | 0.136 | 0.058 | 0.0197 | 8.2741 | 2.3 | [6 empty] | 4.9529e-06 | 3.8809e-06
2005-11-25 | 北海道開発局 | 後志利別川 | 後志利別川 | 左岸 | 10.4 | KP10.40L-2 | 天端 | B.N.10.40L-2-11 | 12.65 | 13 | 3 |  | 2.43 |  |  | 0 | 1 | 44.7 | 54.3 |  | 0.0063 | 0.0042 | 0.0012 |  |  |  | 125.9 | 50.4 | 75.5 |  |  |  | 6.201e-10
2005-11-25 | 北海道開発局 | 後志利別川 | 後志利別川 | 左岸 | 10.4 | KP10.40L-2 | 天端 | B.N.10.40L-2-12 | 15.65 | 16 | 1 |  | 2.534 |  |  | 0 | 5.5 | 53.2 | 41.3 |  | 0.0106 | 0.0071 | 0.0017 |  |  |  | 106.4 | 44.1 | 62.3 |  |  |  | 1.3898e-09
2005-11-25 | 北海道開発局 | 後志利別川 | 後志利別川 | 左岸 | 10.4 | KP10.40L-2 | 天端 | B.N.10.40L-2-13 | 16.65 | 16.95 | 6 |  | 2.622 |  |  | 0 | 68.5 | 25.7 | 5.8 |  | 0.144 | 0.118 | 0.0443 | 0.014 | 10.2857 | 2.5 | [6 empty] | 2.6529e-06 | 1.96e-06
2005-11-25 | 北海道開発局 | 後志利別川 | 後志利別川 | 左岸 | 10.4 | KP10.40L-2 | 天端 | B.N.10.40L-2-1 | 0.65 | 0.95 | 4 |  | 2.655 |  |  | 3.9 | 69.6 | 18.4 | 8.1 |  | 0.176 | 0.143 | 0.0425 | 0.008 | 22 | 5.3 | [6 empty] | 2.4098e-06 | 6.4e-07
2005-11-25 | 北海道開発局 | 後志利別川 | 後志利別川 | 左岸 | 10.4 | KP10.40L-2 | 天端 | B.N.10.40L-2-2 | 1.65 | 1.95 | 11 |  | 2.64 |  |  | 0.3 | 52.5 | 36.9 | 10.3 |  | 0.113 | 0.0825 | 0.0146 | 0.0048 | 23.5417 | 3 | [6 empty] | 2.0268e-07 | 2.304e-07
2005-11-25 | 北海道開発局 | 後志利別川 | 後志利別川 | 左岸 | 10.4 | KP10.40L-2 | 天端 | B.N.10.40L-2-3 | 2 | 2.9 | 5 | 1.633 | 2.657 | 1.3 | 0.95522 | 8.5 | 60.7 | 19.7 | 11.1 |  | 0.188 | 0.145 | 0.0299 | 0.0039 | 48.2051 | 6.7 | [5 empty] | 1.28e-06 | 1.0669e-06 | 1.521e-07 |  | 1.9607e-07 | CU |  |  | 23.5 | 31.7
2005-11-25 | 北海道開発局 | 後志利別川 | 後志利別川 | 左岸 | 10.4 | KP10.40L-2 | 天端 | B.N.10.40L-2-4 | 3.65 | 3.95 | 3 |  | 2.666 |  |  | 12.3 | 72.2 | 14.5 | 1 |  | 0.284 | 0.22 | 0.0976 | 0.0527 | 5.389 | 1.2 | [6 empty] | 1.6541e-05 | 2.7773e-05
2005-11-25 | 北海道開発局 | 後志利別川 | 後志利別川 | 左岸 | 10.4 | KP10.40L-2 | 天端 | B.N.10.40L-2-5 | 4.65 | 4.95 | 6 |  | 2.628 |  |  | 39.8 | 55.7 | 4.5 |  |  | 1.98 | 1.09 | 0.351 | 0.167 | 11.8563 | 0.8 | [6 empty] | 0.00032098 | 0.00027889
2005-11-25 | 北海道開発局 | 後志利別川 | 後志利別川 | 左岸 | 10.4 | KP10.40L-2 | 天端 | B.N.10.40L-2-6 | 5.65 | 5.95 | 4 |  | 2.669 |  |  | 21.7 | 74.4 | 3.9 |  |  | 0.75 | 0.567 | 0.269 | 0.153 | 4.902 | 1 | [6 empty] | 0.00017328 | 0.00023409
2005-11-25 | 北海道開発局 | 後志利別川 | 後志利別川 | 左岸 | 10.4 | KP10.40L-3 | 表のり | B.N.10.40L-3-5 | 4.65 | 4.95 | 3 |  | 2.659 |  |  | 13.6 | 68.1 | 15.2 | 3.1 |  | 0.495 | 0.348 | 0.0857 | 0.0294 | 16.8367 | 1.5 | [6 empty] | 1.2238e-05 | 8.6436e-06
2005-11-25 | 北海道開発局 | 後志利別川 | 後志利別川 | 左岸 | 10.4 | KP10.40L-3 | 表のり | B.N.10.40L-3-6 | 6.65 | 6.95 | 5 |  | 2.653 |  |  | 5.9 | 84.9 | 9.2 |  |  | 0.366 | 0.315 | 0.148 | 0.0883 | 4.145 | 1.4 | [6 empty] | 4.3401e-05 | 7.7969e-05
2005-11-25 | 北海道開発局 | 後志利別川 | 後志利別川 | 左岸 | 10.4 | KP10.40L-3 | 表のり | B.N.10.40L-3-7 | 8.75 | 8.98 | 3 |  | 2.557 |  |  | 0.8 | 8.4 | 68.2 | 22.6 |  | 0.0229 | 0.0161 | 0.0043 | 0.0018 | 12.7222 | 1.3 | 82.5 | 41 | 41.5 |  |  |  | 1.1933e-08 | 3.24e-08
2005-11-25 | 北海道開発局 | 後志利別川 | 後志利別川 | 左岸 | 10.4 | KP10.40L-3 | 表のり | B.N.10.40L-3-8 | 9.65 | 9.98 | 5 |  | 2.639 |  |  | 0.2 | 80.8 | 15.5 | 3.5 |  | 0.28 | 0.222 | 0.0833 | 0.0246 | 11.3821 | 2.5 | [6 empty] | 1.1459e-05 | 6.0516e-06
2005-11-25 | 北海道開発局 | 後志利別川 | 後志利別川 | 左岸 | 10.4 | KP10.40L-3 | 表のり | B.N.10.40L-3-9 | 11.65 | 11.95 | 5 |  | 2.661 |  |  | 0 | 71.9 | 22.8 | 5.3 |  | 0.141 | 0.121 | 0.0524 | 0.0136 | 10.3676 | 3.2 | [6 empty] | 3.9146e-06 | 1.8496e-06
2005-11-25 | 北海道開発局 | 後志利別川 | 後志利別川 | 左岸 | 10.4 | KP10.40L-3 | 表のり | B.N.10.40L-3-10 | 13.65 | 14 | 3 |  | 2.574 |  |  | 0 | 3.6 | 59.1 | 37.3 |  | 0.0112 | 0.008 | 0.0019 |  |  |  | 84.7 | 36.7 | 48 |  |  |  | 1.7983e-09
2005-11-25 | 北海道開発局 | 後志利別川 | 後志利別川 | 左岸 | 10.4 | KP10.40L-3 | 表のり | B.N.10.40L-3-1 | 0.65 | 0.95 | 4 |  | 2.638 |  |  | 23 | 56.5 | 14.9 | 5.6 |  | 0.647 | 0.413 | 0.0718 | 0.0159 | 40.6918 | 2.1 | [6 empty] | 8.1216e-06 | 2.5281e-06
2005-11-25 | 北海道開発局 | 後志利別川 | 後志利別川 | 左岸 | 10.4 | KP10.40L-3 | 表のり | B.N.10.40L-3-2 | 1.65 | 2 | 3 |  | 2.65 |  |  | 36 | 58.4 | 5.6 |  |  | 1.58 | 0.88 | 0.265 | 0.133 | 11.8797 | 0.9 | [6 empty] | 0.00016736 | 0.00017689
2005-11-25 | 北海道開発局 | 後志利別川 | 後志利別川 | 左岸 | 10.4 | KP10.40L-3 | 表のり | B.N.10.40L-3-3 | 2.65 | 2.95 | 2 |  | 2.667 |  |  | 12.2 | 73.8 | 11.8 | 2.2 |  | 0.464 | 0.337 | 0.115 | 0.0465 | 9.9785 | 1.3 | [6 empty] | 2.419e-05 | 2.1622e-05
2005-11-25 | 北海道開発局 | 後志利別川 | 後志利別川 | 左岸 | 10.4 | KP10.40L-3 | 表のり | B.N.10.40L-3-4 | 3.65 | 3.99 | 4 |  | 2.655 |  |  | 26.9 | 64.7 | 8.4 |  |  | 0.755 | 0.561 | 0.177 | 0.0928 | 8.1358 | 1.2 | [6 empty] | 6.5698e-05 | 8.6118e-05
2005-11-25 | 北海道開発局 | 後志利別川 | 後志利別川 | 左岸 | 10.4 | KP10.40L-1 | 裏のり | B.N.10.40L-1-4 | 3.4 | 4.37 | 7 | 1.922 | 2.635 | 0.57 | 0.11796 | 34.3 | 59.8 | 5.9 |  |  | 1.58 | 1.05 | 0.336 | 0.144 | 10.9722 | 1.2 | [5 empty] | 2.9e-05 | 0.00029009 | 0.00020736 |  | 0.00013746 | CU |  |  | 4.1 | 36.9
2005-11-25 | 北海道開発局 | 後志利別川 | 後志利別川 | 左岸 | 10.4 | KP10.40L-1 | 裏のり | B.N.10.40L-1-5 | 4.5 | 5.5 | 7 | 2.019 | 2.638 | 0.519 | 0.092033 | 36.9 | 60 | 3.1 |  |  | 1.76 | 1.16 | 0.456 | 0.258 | 6.8217 | 0.8 | [5 empty] | 0.000511 | 0.0005886 | 0.00066564 |  | 0.00030903 | CU |  |  | 32.1 | 40.3
2005-11-25 | 北海道開発局 | 後志利別川 | 後志利別川 | 左岸 | 10.4 | KP10.40L-1 | 裏のり | B.N.10.40L-1-6 | 5.65 | 5.95 | 8 |  | 2.633 |  |  | 43.1 | 53.5 | 3.4 |  |  | 2.32 | 1.51 | 0.461 | 0.261 | 8.8889 | 0.8 | [6 empty] | 0.00060366 | 0.00068121
2005-11-25 | 北海道開発局 | 後志利別川 | 後志利別川 | 左岸 | 10.4 | KP10.40L-1 | 裏のり | B.N.10.40L-1-7 | 7.65 | 7.95 | 11 |  | 2.642 |  |  | 60.1 | 35.3 | 4.6 |  |  | 4.54 | 3.02 | 0.642 | 0.259 | 17.529 | 1.2 | [6 empty] | 0.0013003 | 0.00067081
2005-11-25 | 北海道開発局 | 後志利別川 | 後志利別川 | 左岸 | 10.4 | KP10.40L-1 | 裏のり | B.N.10.40L-1-8 | 9.65 | 9.95 | 3 |  | 2.331 |  |  | 0 | 1 | 65 | 34 |  | 0.0133 | 0.0087 | 0.0026 | 0.0015 | 8.8667 | 0.9 | 163.5 | 65.6 | 97.9 |  |  |  | 3.7196e-09 | 2.25e-08
2005-11-25 | 北海道開発局 | 後志利別川 | 後志利別川 | 左岸 | 10.4 | KP10.40L-1 | 裏のり | B.N.10.40L-1-9 | 11.65 | 11.95 | 8 |  | 2.683 |  |  | 0 | 78.7 | 18.5 | 2.8 |  | 0.175 | 0.149 | 0.0683 | 0.0243 | 7.2016 | 2.7 | [6 empty] | 7.2336e-06 | 5.9049e-06
2005-11-25 | 北海道開発局 | 後志利別川 | 後志利別川 | 左岸 | 10.4 | KP10.40L-1 | 裏のり | B.N.10.40L-1-10 | 13.65 | 13.97 | 3 |  | 2.602 |  |  | 0 | 15.2 | 64.7 | 20.1 |  | 0.0367 | 0.0238 | 0.005 | 0.002 | 18.35 | 1.2 | 64.7 | 32.5 | 32.2 |  |  |  | 1.6924e-08 | 4e-08
2005-11-25 | 北海道開発局 | 後志利別川 | 後志利別川 | 左岸 | 10.4 | KP10.40L-1 | 裏のり | B.N.10.40L-1-1 | 0.65 | 0.95 | 8 |  | 2.641 |  |  | 0.1 | 56.6 | 33.2 | 10.1 |  | 0.134 | 0.101 | 0.0202 | 0.0049 | 27.3469 | 3.2 | [6 empty] | 4.3003e-07 | 2.401e-07
2005-11-25 | 北海道開発局 | 後志利別川 | 後志利別川 | 左岸 | 10.4 | KP10.40L-1 | 裏のり | B.N.10.40L-1-2 | 1.65 | 1.97 | 2 |  | 2.645 |  |  | 0 | 65.4 | 25.7 | 8.9 |  | 0.141 | 0.116 | 0.028 | 0.0064 | 22.0312 | 4.3 | [6 empty] | 9.1636e-07 | 4.096e-07
2005-11-25 | 北海道開発局 | 後志利別川 | 後志利別川 | 左岸 | 10.4 | KP10.40L-1 | 裏のり | B.N.10.40L-1-3 | 2.65 | 2.95 | 6 |  | 2.645 |  |  | 2.6 | 55 | 31.4 | 11 |  | 0.135 | 0.101 | 0.0178 | 0.0042 | 32.1429 | 3.5 | [6 empty] | 3.2079e-07 | 1.764e-07
2005-11-25 | 北海道開発局 | 後志利別川 | 後志利別川 | 左岸 | 12.8 | KP12.80L-2 | 天端 | B.N.12.80L-2-7 | 6.65 | 6.95 | 8 |  | 2.622 |  |  | 25 | 48.9 | 18.4 | 7.7 |  | 0.768 | 0.505 | 0.0358 | 0.008 | 96 | 2.1 | [6 empty] | 1.6194e-06 | 6.4e-07
2005-11-25 | 北海道開発局 | 後志利別川 | 後志利別川 | 左岸 | 12.8 | KP12.80L-2 | 天端 | B.N.12.80L-2-8 | 7.65 | 7.95 | 6 |  | 2.655 |  |  | 21.6 | 67.2 | 9.8 | 1.4 |  | 0.592 | 0.404 | 0.134 | 0.0672 | 8.8095 | 1 | [6 empty] | 3.4475e-05 | 4.5158e-05
2005-11-25 | 北海道開発局 | 後志利別川 | 後志利別川 | 左岸 | 12.8 | KP12.80L-2 | 天端 | B.N.12.80L-2-9 | 9.65 | 9.95 | 16 |  | 2.612 |  |  | 62.3 | 31 | 6.7 |  |  | 7.04 | 3.97 | 0.506 | 0.14 | 50.2857 | 1.3 | [6 empty] | 0.00074906 | 0.000196
2005-11-25 | 北海道開発局 | 後志利別川 | 後志利別川 | 左岸 | 12.8 | KP12.80L-2 | 天端 | B.N.12.80L-2-10 | 11.7 | 11.98 | 5 |  | 2.375 |  |  | 0.1 | 2.5 | 55.7 | 41.7 |  | 0.0097 | 0.007 | 0.0016 |  |  |  | 134.8 | 60.7 | 74.1 |  |  |  | 1.2077e-09
2005-11-25 | 北海道開発局 | 後志利別川 | 後志利別川 | 左岸 | 12.8 | KP12.80L-2 | 天端 | B.N.12.80L-2-11 | 12.65 | 12.95 | 6 |  | 2.641 |  |  | 0 | 61.1 | 32.9 | 6 |  | 0.112 | 0.0921 | 0.0322 | 0.0106 | 10.566 | 2.9 | [6 empty] | 1.2668e-06 | 1.1236e-06
2005-11-25 | 北海道開発局 | 後志利別川 | 後志利別川 | 左岸 | 12.8 | KP12.80L-2 | 天端 | B.N.12.80L-2-12 | 14.65 | 15 | 2 |  | 2.589 |  |  | 0 | 2.7 | 52.9 | 44.4 |  | 0.0088 | 0.0061 | 0.0018 | 0.0011 | 8 | 0.8 | 84 | 35.8 | 48.2 |  |  |  | 1.5866e-09 | 1.21e-08
2005-11-25 | 北海道開発局 | 後志利別川 | 後志利別川 | 左岸 | 12.8 | KP12.80L-2 | 天端 | B.N.12.80L-2-13 | 16.65 | 17 | 3 |  | 2.641 |  |  | 0 | 41 | 47.9 | 11.1 |  | 0.0764 | 0.0625 | 0.0138 | 0.0042 | 18.1905 | 3.1 | 50 | 29.9 | 20.1 |  |  |  | 1.7787e-07 | 1.764e-07
2005-11-25 | 北海道開発局 | 後志利別川 | 後志利別川 | 左岸 | 12.8 | KP12.80L-2 | 天端 | B.N.12.80L-2-1 | 0.65 | 0.95 | 7 |  | 2.627 |  |  | 46.9 | 49.1 | 4 |  |  | 2.91 | 1.72 | 0.492 | 0.268 | 10.8582 | 0.6 | [6 empty] | 0.00070191 | 0.00071824
2005-11-25 | 北海道開発局 | 後志利別川 | 後志利別川 | 左岸 | 12.8 | KP12.80L-2 | 天端 | B.N.12.80L-2-2 | 1.65 | 1.95 | 14 |  | 2.612 |  |  | 58.2 | 34.6 | 7.2 |  |  | 4.75 | 2.95 | 0.517 | 0.161 | 29.5031 | 1.1 | [6 empty] | 0.00078733 | 0.00025921
2005-11-25 | 北海道開発局 | 後志利別川 | 後志利別川 | 左岸 | 12.8 | KP12.80L-2 | 天端 | B.N.12.80L-2-4 | 3.65 | 3.95 | 4 |  | 2.61 |  |  | 7.5 | 13.3 | 49.7 | 29.5 |  | 0.0293 | 0.0158 | 0.0023 |  |  |  | 82.6 | 33.9 | 48.7 |  |  |  | 2.7998e-09
2005-11-25 | 北海道開発局 | 後志利別川 | 後志利別川 | 左岸 | 12.8 | KP12.80L-2 | 天端 | B.N.12.80L-2-5 | 4.5 | 5.6 | 8 | 1.661 | 2.632 | 0.753 | 0.24356 | 48.8 | 48.1 | 3.1 |  |  | 3.43 | 1.87 | 0.477 | 0.279 | 12.2939 | 0.5 | [5 empty] | 9.6e-05 | 0.00065332 | 0.00077841 |  | 0.0013058 | CU |  |  | 3.3 | 18.6
2005-11-25 | 北海道開発局 | 後志利別川 | 後志利別川 | 左岸 | 12.8 | KP12.80L-2 | 天端 | B.N.12.80L-2-6 | 5.65 | 5.95 | 7 |  | 2.637 |  |  | 56.2 | 39.6 | 4.2 |  |  | 4.94 | 2.82 | 0.516 | 0.267 | 18.5019 | 0.5 | [6 empty] | 0.00078381 | 0.00071289
2005-11-25 | 北海道開発局 | 後志利別川 | 後志利別川 | 左岸 | 12.8 | KP12.80L-3 | 表のり | B.N.12.80L-3-5 | 4.65 | 4.95 | 11 |  | 2.647 |  |  | 34 | 60.1 | 5.9 |  |  | 1.37 | 0.79 | 0.274 | 0.132 | 10.3788 | 1 | [6 empty] | 0.00018083 | 0.00017424
2005-11-25 | 北海道開発局 | 後志利別川 | 後志利別川 | 左岸 | 12.8 | KP12.80L-3 | 表のり | B.N.12.80L-3-6 | 6.65 | 6.95 | 11 |  | 2.605 |  |  | 60.6 | 31.8 | 7.6 |  |  | 5.52 | 3.37 | 0.376 | 0.122 | 45.2459 | 1.3 | [6 empty] | 0.00037645 | 0.00014884
2005-11-25 | 北海道開発局 | 後志利別川 | 後志利別川 | 左岸 | 12.8 | KP12.80L-3 | 表のり | B.N.12.80L-3-7 | 8.65 | 8.95 | 14 |  | 2.616 |  |  | 57.4 | 37.6 | 5 |  |  | 3.54 | 2.55 | 0.745 | 0.231 | 15.3247 | 1.8 | [6 empty] | 0.0018356 | 0.00053361
2005-11-25 | 北海道開発局 | 後志利別川 | 後志利別川 | 左岸 | 12.8 | KP12.80L-3 | 表のり | B.N.12.80L-3-8 | 10.65 | 10.95 | 5 |  | 2.608 |  |  | 0 | 42.5 | 52.5 | 5 |  | 0.0803 | 0.0639 | 0.0174 | 0.009 | 8.9222 | 1.4 | 56.6 | 32 | 24.6 |  |  |  | 3.0434e-07 | 8.1e-07
2005-11-25 | 北海道開発局 | 後志利別川 | 後志利別川 | 左岸 | 12.8 | KP12.80L-3 | 表のり | B.N.12.80L-3-9 | 12.65 | 13 | 3 |  | 2.602 |  |  | 0 | 11.1 | 62.6 | 26.3 |  | 0.0289 | 0.0181 | 0.0035 | 0.0015 | 19.2667 | 0.9 | 68.9 | 36.5 | 32.4 |  |  |  | 7.4064e-09 | 2.25e-08
2005-11-25 | 北海道開発局 | 後志利別川 | 後志利別川 | 左岸 | 12.8 | KP12.80L-3 | 表のり | B.N.12.80L-3-1 | 0.65 | 0.95 | 7 |  | 2.634 |  |  | 33.1 | 55 | 9 | 2.9 |  | 1.35 | 0.794 | 0.184 | 0.0586 | 23.0375 | 1.7 | [6 empty] | 7.1876e-05 | 3.434e-05
2005-11-25 | 北海道開発局 | 後志利別川 | 後志利別川 | 左岸 | 12.8 | KP12.80L-3 | 表のり | B.N.12.80L-3-2 | 1.65 | 1.95 | 6 |  | 2.631 |  |  | 46.2 | 46.2 | 7.6 |  |  | 2.94 | 1.58 | 0.362 | 0.127 | 23.1496 | 0.9 | [6 empty] | 0.00034477 | 0.00016129
2005-11-25 | 北海道開発局 | 後志利別川 | 後志利別川 | 左岸 | 12.8 | KP12.80L-3 | 表のり | B.N.12.80L-3-3 | 2.65 | 2.95 | 16 |  | 2.618 |  |  | 50 | 43.2 | 6.8 |  |  | 4.33 | 2 | 0.39 | 0.145 | 29.8621 | 0.6 | [6 empty] | 0.00040973 | 0.00021025
2005-11-25 | 北海道開発局 | 後志利別川 | 後志利別川 | 左岸 | 12.8 | KP12.80L-3 | 表のり | B.N.12.80L-3-4 | 3.65 | 3.95 | 10 |  | 2.633 |  |  | 55.1 | 38.6 | 6.3 |  |  | 3.61 | 2.44 | 0.453 | 0.166 | 21.747 | 1 | [6 empty] | 0.00057967 | 0.00027556
2005-11-25 | 北海道開発局 | 後志利別川 | 後志利別川 | 左岸 | 12.8 | KP12.80L-1 | 裏のり | B.N.12.80L-1-4 | 3.65 | 3.97 | 7 |  | 2.649 |  |  | 16.6 | 73 | 8.7 | 1.7 |  | 0.904 | 0.643 | 0.159 | 0.0718 | 12.5905 | 1.2 | [6 empty] | 5.1243e-05 | 5.1552e-05
2005-11-25 | 北海道開発局 | 後志利別川 | 後志利別川 | 左岸 | 12.8 | KP12.80L-1 | 裏のり | B.N.12.80L-1-5 | 3.7 | 5 | 11 | 1.642 | 2.652 | 0.855 | 0.33694 | 35.4 | 58.7 | 5.9 |  |  | 1.43 | 0.779 | 0.283 | 0.133 | 10.7519 | 0.9 | [5 empty] | 9.04e-05 | 0.00019489 | 0.00017689 |  | 0.0001902 | CU |  |  | 0.2 | 27.8
2005-11-25 | 北海道開発局 | 後志利別川 | 後志利別川 | 左岸 | 12.8 | KP12.80L-1 | 裏のり | B.N.12.80L-1-6 | 5.5 | 6.4 | 11 | 1.872 | 2.644 | 0.609 | 0.14038 | 41.7 | 55.4 | 2.9 |  |  | 2.23 | 1.41 | 0.503 | 0.319 | 6.9906 | 0.6 | [5 empty] | 6.62e-05 | 0.00073881 | 0.0010176 |  | 0.00081878 | CU |  |  | 10.4 | 35.6
2005-11-25 | 北海道開発局 | 後志利別川 | 後志利別川 | 左岸 | 12.8 | KP12.80L-1 | 裏のり | B.N.12.80L-1-7 | 7.65 | 7.95 | 12 |  | 2.64 |  |  | 33.1 | 57.9 | 9 |  |  | 1.59 | 1.14 | 0.347 | 0.0979 | 16.2411 | 2 |  |  |  | 0.000252 |  |  | 0.00031257 | 9.5844e-05
2005-11-25 | 北海道開発局 | 後志利別川 | 後志利別川 | 左岸 | 12.8 | KP12.80L-1 | 裏のり | B.N.12.80L-1-8 | 8.65 | 8.95 | 9 |  | 2.575 |  |  | 2 | 23.5 | 56.9 | 17.6 |  | 0.0522 | 0.0367 | 0.0062 | 0.0021 | 24.8571 | 1.3 | 80.3 | 37 | 43.3 |  |  |  | 2.7859e-08 | 4.41e-08
2005-11-25 | 北海道開発局 | 後志利別川 | 後志利別川 | 左岸 | 12.8 | KP12.80L-1 | 裏のり | B.N.12.80L-1-9 | 9.65 | 9.96 | 8 |  | 2.405 |  |  | 0.1 | 3.1 | 77.3 | 19.5 |  | 0.0169 | 0.0127 | 0.0051 | 0.0026 | 6.5 | 1.3 | 9999 | 9999 | 0 |  |  |  | 1.7719e-08 | 6.76e-08
2005-11-25 | 北海道開発局 | 後志利別川 | 後志利別川 | 左岸 | 12.8 | KP12.80L-1 | 裏のり | B.N.12.80L-1-10 | 10.65 | 10.95 | 11 |  | 2.672 |  |  | 0 | 78.9 | 17.1 | 4 |  | 0.174 | 0.149 | 0.0705 | 0.0225 | 7.7333 | 3.1 | [6 empty] | 7.7849e-06 | 5.0625e-06
2005-11-25 | 北海道開発局 | 後志利別川 | 後志利別川 | 左岸 | 12.8 | KP12.80L-1 | 裏のり | B.N.12.80L-1-11 | 12.65 | 12.95 | 2 |  | 2.636 |  |  | 0 | 18.5 | 59.8 | 21.7 |  | 0.0472 | 0.0309 | 0.0044 | 0.0019 | 24.8421 | 1.1 | 55.4 | 30.3 | 25.1 |  |  |  | 1.2586e-08 | 3.61e-08
2005-11-25 | 北海道開発局 | 後志利別川 | 後志利別川 | 左岸 | 12.8 | KP12.80L-1 | 裏のり | B.N.12.80L-1-1 | 0.65 | 0.97 | 8 |  | 2.636 |  |  | 2.6 | 46.2 | 39.4 | 11.8 |  | 0.116 | 0.071 | 0.0103 | 0.0042 | 27.619 | 1.1 | 59.7 | 28.4 | 31.3 |  |  |  | 9.0312e-08 | 1.764e-07
2005-11-25 | 北海道開発局 | 後志利別川 | 後志利別川 | 左岸 | 12.8 | KP12.80L-1 | 裏のり | B.N.12.80L-1-2 | 1.65 | 1.95 | 3 |  | 2.593 |  |  | 1.4 | 12.5 | 55.5 | 30.6 |  | 0.0289 | 0.0158 | 0.0025 | 0.0011 | 26.2727 | 0.8 | 67.2 | 34.9 | 32.3 |  |  |  | 3.3965e-09 | 1.21e-08
2005-11-25 | 北海道開発局 | 後志利別川 | 後志利別川 | 左岸 | 12.8 | KP12.80L-1 | 裏のり | B.N.12.80L-1-3 | 2.65 | 2.95 | 4 |  | 2.644 |  |  | 10.5 | 46.1 | 29.5 | 13.9 |  | 0.173 | 0.114 | 0.0105 | 0.0032 | 54.0625 | 1.5 | [6 empty] | 9.4427e-08 | 1.024e-07
2008-03-18 | 北海道開発局 | 後志利別川 | 後志利別川 | 左岸 | 14.3 | 14.30L-1 | 天端 | B.N.1-5 | 4.65 | 4.95 | 3 |  | 2.52 |  |  | 0.1 | 17 | 54.3 | 28.6 |  | 0.0199 | 0.0126 | 0.0031 | 0.0014 | 14.2143 | 1.1 | 59.8 | 39.8 | 20 |  |  |  | 5.5909e-09 | 1.96e-08
2008-03-18 | 北海道開発局 | 後志利別川 | 後志利別川 | 左岸 | 14.3 | 14.30L-1 | 天端 | B.N.1-6 | 7.65 | 7.98 | 3 |  | 2.42 |  |  | 0 | 0.5 | 64.1 | 35.4 |  | 0.0114 | 0.0089 | 0.002 | 0.001 | 11.4 | 1.3 | 140.4 | 62.8 | 77.6 |  |  |  | 2.0253e-09 | 1e-08
2008-03-18 | 北海道開発局 | 後志利別川 | 後志利別川 | 左岸 | 14.3 | 14.30L-1 | 天端 | B.N.1-7 | 9.65 | 9.95 | 7 |  | 2.641 |  |  | 0.2 | 69.1 | 26 | 4.7 |  | 0.161 | 0.123 | 0.0451 | 0.0125 | 12.88 | 2.6 | [6 empty] | 2.7652e-06 | 1.5625e-06
2008-03-18 | 北海道開発局 | 後志利別川 | 後志利別川 | 左岸 | 14.3 | 14.30L-1 | 天端 | B.N.1-8 | 10.65 | 10.95 | 3 |  | 2.542 |  |  | 0 | 2.4 | 50 | 47.6 |  | 0.0076 | 0.0054 | 0.0015 |  |  |  | 107 | 51.4 | 55.6 |  |  |  | 1.0399e-09
2008-03-18 | 北海道開発局 | 後志利別川 | 後志利別川 | 左岸 | 14.3 | 14.30L-1 | 天端 | B.N.1-9 | 12.65 | 12.95 | 5 |  | 2.628 |  |  | 0 | 40.6 | 47.2 | 12.2 |  | 0.0758 | 0.055 | 0.0115 | 0.0041 | 18.4878 | 2.4 | 50.9 | 31.1 | 19.8 |  |  |  | 1.1658e-07 | 1.681e-07
2008-03-18 | 北海道開発局 | 後志利別川 | 後志利別川 | 左岸 | 14.3 | 14.30L-1 | 天端 | B.N.1-10 | 13.65 | 13.95 | 10 |  | 2.701 |  |  | 5.6 | 82.1 | 10.7 | 1.6 |  | 0.374 | 0.279 | 0.116 | 0.0581 | 6.4372 | 1.1 | [6 empty] | 2.468e-05 | 3.3756e-05
2008-03-18 | 北海道開発局 | 後志利別川 | 後志利別川 | 左岸 | 14.3 | 14.30L-1 | 天端 | B.N.1-11 | 14.65 | 15 | 3 |  | 2.598 |  |  | 0.7 | 14.1 | 60.6 | 24.6 |  | 0.0273 | 0.0174 | 0.0039 | 0.0015 | 18.2 | 1.1 | 74.2 | 41.5 | 32.7 |  |  |  | 9.5169e-09 | 2.25e-08
2008-03-18 | 北海道開発局 | 後志利別川 | 後志利別川 | 左岸 | 14.3 | 14.30L-1 | 天端 | B.N.1-3 | 0.5 | 2.5 | 8 | 1.784 | 2.639 | 0.72 | 0.217 | 45.5 | 48.8 | 5.7 |  |  | 2.97 | 1.42 | 0.34 | 0.015 | 198 | 0.6 | [5 empty] | 0.000132 | 0.00029815 | 2.25e-06 |  | 4.2375e-07 | CU |  |  | 29.1 | 28.3
2008-03-18 | 北海道開発局 | 後志利別川 | 後志利別川 | 左岸 | 14.3 | 14.30L-1 | 天端 | B.N.1-1 | 0.65 | 1 | 11 |  | 2.625 |  |  | 55.9 | 31.6 | 8.7 | 3.8 |  | 7.45 | 3.4 | 0.231 | 0.0459 | 162.3094 | 0.9 | [6 empty] | 0.00012176 | 2.1068e-05
2008-03-18 | 北海道開発局 | 後志利別川 | 後志利別川 | 左岸 | 14.3 | 14.30L-1 | 天端 | B.N.1-2 | 1.65 | 1.95 | 4 |  | 2.658 |  |  | 34.7 | 56.9 | 8.4 |  |  | 1.4 | 0.772 | 0.215 | 0.0965 | 14.5078 | 0.9 | [6 empty] | 0.0001031 | 9.3123e-05
2008-03-18 | 北海道開発局 | 後志利別川 | 後志利別川 | 左岸 | 14.3 | 14.30L-3 | 表のり | B.N.3-5 | 4.65 | 4.95 | 0 |  | 2.607 |  |  | 0 | 18.4 | 56.8 | 24.8 |  | 0.0247 | 0.0152 | 0.0038 |  |  |  | 82.1 | 37.6 | 44.5 |  |  |  | 8.961e-09
2008-03-18 | 北海道開発局 | 後志利別川 | 後志利別川 | 左岸 | 14.3 | 14.30L-3 | 表のり | B.N.3-6 | 5.65 | 5.95 | 2 |  | 2.64 |  |  | 0 | 11.2 | 42.2 | 46.6 |  | 0.01 | 0.006 | 0.0011 |  |  |  | 90.5 | 39.3 | 51.2 |  |  |  | 5.0688e-10
2008-03-18 | 北海道開発局 | 後志利別川 | 後志利別川 | 左岸 | 14.3 | 14.30L-3 | 表のり | B.N.3-7 | 6.65 | 6.95 | 2 |  | 2.49 |  |  | 0.5 | 4 | 61.2 | 34.3 |  | 0.0122 | 0.009 | 0.0026 | 0.0015 | 8.1333 | 1 | 115.1 | 59.4 | 55.7 |  |  |  | 3.7196e-09 | 2.25e-08
2008-03-18 | 北海道開発局 | 後志利別川 | 後志利別川 | 左岸 | 14.3 | 14.30L-3 | 表のり | B.N.3-8 | 7.65 | 7.95 | 4 |  | 2.169 |  |  | 0 | 0.9 | 66.4 | 32.7 |  | 0.0111 | 0.0087 | 0.0026 | 0.0014 | 7.9286 | 1.4 | 210.7 | 99 | 111.7 |  |  |  | 3.7196e-09 | 1.96e-08
2008-03-18 | 北海道開発局 | 後志利別川 | 後志利別川 | 左岸 | 14.3 | 14.30L-3 | 表のり | B.N.3-1 | 0.65 | 0.95 | 4 |  | 2.638 |  |  | 5.2 | 29.3 | 43 | 22.5 |  | 0.0545 | 0.0274 | 0.0042 | 0.0016 | 34.0625 | 0.9 | 72.5 | 36.1 | 36.4 |  |  |  | 1.13e-08 | 2.56e-08
2008-03-18 | 北海道開発局 | 後志利別川 | 後志利別川 | 左岸 | 14.3 | 14.30L-3 | 表のり | B.N.3-2 | 1.65 | 1.95 | 18 |  | 2.629 |  |  | 38.9 | 48.1 | 10 | 3 |  | 1.86 | 0.979 | 0.177 | 0.0515 | 36.1165 | 1.5 | [6 empty] | 6.5698e-05 | 2.6523e-05
2008-03-18 | 北海道開発局 | 後志利別川 | 後志利別川 | 左岸 | 14.3 | 14.30L-3 | 表のり | B.N.3-3 | 2.65 | 2.95 | 3 |  | 2.652 |  |  | 17 | 73 | 7.3 | 2.7 |  | 0.672 | 0.539 | 0.251 | 0.075 | 8.96 | 2.2 | [6 empty] | 0.00014759 | 5.625e-05
2008-03-18 | 北海道開発局 | 後志利別川 | 後志利別川 | 左岸 | 14.3 | 14.30L-3 | 表のり | B.N.3-4 | 3.65 | 3.95 | 3 |  | 2.647 |  |  | 23.1 | 60.1 | 12.7 | 4.1 |  | 0.752 | 0.525 | 0.107 | 0.03 | 25.0667 | 1.8 | [6 empty] | 2.0468e-05 | 9e-06
2008-03-18 | 北海道開発局 | 後志利別川 | 後志利別川 | 左岸 | 14.3 | 14.30L-2 | 裏のり | B.N.2-1 | 1.5 | 2 | 2 |  | 2.619 |  |  | 0.2 | 10.9 | 51.7 | 37.2 |  | 0.0152 | 0.0096 | 0.0015 |  |  |  | 74.6 | 38.5 | 36.1 |  |  |  | 1.0399e-09
2008-03-18 | 北海道開発局 | 後志利別川 | 後志利別川 | 左岸 | 14.3 | 14.30L-2 | 裏のり | B.N.2-2 | 4.65 | 4.95 | 2 |  | 2.456 |  |  | 0 | 0.9 | 46.9 | 52.2 |  | 0.0069 | 0.0046 |  |  |  |  | 136.9 | 61 | 75.9
2008-03-18 | 北海道開発局 | 後志利別川 | 後志利別川 | 左岸 | 14.3 | 14.30L-2 | 裏のり | B.N.2-3 | 6.65 | 6.75 | 8 |  | 2.664 |  |  | 0 | 73.3 | 23.4 | 3.3 |  | 0.201 | 0.152 | 0.0479 | 0.0184 | 10.9239 | 1.9 | [6 empty] | 3.1793e-06 | 3.3856e-06
2008-03-18 | 北海道開発局 | 後志利別川 | 後志利別川 | 左岸 | 14.3 | 14.30L-2 | 裏のり | B.N.2-4 | 8.65 | 8.95 | 3 |  | 2.548 |  |  | 0 | 0.9 | 51.6 | 47.5 |  | 0.0081 | 0.0056 | 0.0012 |  |  |  | 108.1 | 45.1 | 63 |  |  |  | 6.201e-10
2008-03-18 | 北海道開発局 | 後志利別川 | 後志利別川 | 左岸 | 14.3 | 14.30L-2 | 裏のり | B.N.2-5 | 9.65 | 9.95 | 3 |  | 2.647 |  |  | 0 | 30.9 | 51.6 | 17.5 |  | 0.0531 | 0.0394 | 0.0069 | 0.0017 | 31.2353 | 2.3 | 58.9 | 33.4 | 25.5 |  |  |  | 3.5695e-08 | 2.89e-08
2008-03-18 | 北海道開発局 | 後志利別川 | 後志利別川 | 左岸 | 14.3 | 14.30L-2 | 裏のり | B.N.2-6 | 11.65 | 12 | 2 |  | 2.61 |  |  | 0 | 6 | 65.2 | 28.8 |  | 0.0234 | 0.0142 | 0.003 | 0.0013 | 18 | 0.9 | 75.7 | 39.3 | 36.4 |  |  |  | 5.1819e-09 | 1.69e-08
2006-09-13 | 北海道開発局 | 後志利別川 | 後志利別川 | 左岸 | 15.4 | KP15.4L-2 | 天端 | B.N.15.40L-2-6 | 5.5 | 6 | 6 |  | 2.669 |  |  | 0.2 | 54.5 | 36.1 | 9.2 |  | 0.113 | 0.0861 | 0.0164 | 0.0059 | 19.1525 | 2.3 | 65.5 | 32.3 | 33.2 |  |  |  | 2.6533e-07 | 3.481e-07
2006-09-13 | 北海道開発局 | 後志利別川 | 後志利別川 | 左岸 | 15.4 | KP15.4L-2 | 天端 | B.N.15.40L-2-7 | 6.5 | 7 | 14 |  | 2.66 |  |  | 6.2 | 86.9 | 6.9 |  |  | 0.521 | 0.431 | 0.231 | 0.117 | 4.453 | 1.4 | 73.4 | 33.6 | 39.8 |  |  |  | 0.00012176 | 0.00013689
2006-09-13 | 北海道開発局 | 後志利別川 | 後志利別川 | 左岸 | 15.4 | KP15.4L-2 | 天端 | B.N.15.40L-2-8 | 8.5 | 9 | 18 |  | 2.621 |  |  | 41.7 | 50.1 | 8.2 |  |  | 2.19 | 1.51 | 0.474 | 0.125 | 17.52 | 2 | [6 empty] | 0.00064384 | 0.00015625
2006-09-13 | 北海道開発局 | 後志利別川 | 後志利別川 | 左岸 | 15.4 | KP15.4L-2 | 天端 | B.N.15.40L-2-9 | 10.5 | 11 | 6 |  | 2.626 |  |  | 31.2 | 58.4 | 8.1 | 2.3 |  | 1.58 | 1.2 | 0.332 | 0.0697 | 22.6686 | 3.3 | [6 empty] | 0.00028215 | 4.8581e-05
2006-09-13 | 北海道開発局 | 後志利別川 | 後志利別川 | 左岸 | 15.4 | KP15.4L-2 | 天端 | B.N.15.40L-2-10 | 12.5 | 13 | 3 |  | 2.464 |  |  | 0.4 | 2 | 52.7 | 44.9 |  | 0.0092 | 0.0061 | 0.0018 | 0.0012 | 7.6667 | 0.7 | 142.4 | 50.8 | 91.6 |  |  |  | 1.5866e-09 | 1.44e-08
2006-09-13 | 北海道開発局 | 後志利別川 | 後志利別川 | 左岸 | 15.4 | KP15.4L-2 | 天端 | B.N.15.40L-2-11 | 14.5 | 15 | 5 |  | 2.593 |  |  | 0 | 35.7 | 55.4 | 8.9 |  | 0.0698 | 0.059 | 0.0139 | 0.0059 | 11.8305 | 1.5 | 63.2 | 33.5 | 29.7 |  |  |  | 1.8087e-07 | 3.481e-07
2006-09-13 | 北海道開発局 | 後志利別川 | 後志利別川 | 左岸 | 15.4 | KP15.4L-2 | 天端 | B.N.15.40L-2-12 | 16.5 | 17 | 3 |  | 2.603 |  |  | 0 | 2.6 | 68.9 | 28.5 |  | 0.0168 | 0.0115 | 0.0033 | 0.0015 | 11.2 | 1.1 | 87.1 | 41.4 | 45.7 |  |  |  | 6.4624e-09 | 2.25e-08
2006-09-13 | 北海道開発局 | 後志利別川 | 後志利別川 | 左岸 | 15.4 | KP15.4L-2 | 天端 | B.N.15.40L-2-1 | 0.5 | 1 | 19 |  | 2.637 |  |  | 34.2 | 46.2 | 13.5 | 6.1 |  | 1.06 | 0.533 | 0.0782 | 0.0153 | 69.281 | 1.6 | [6 empty] | 9.8983e-06 | 2.3409e-06
2006-09-13 | 北海道開発局 | 後志利別川 | 後志利別川 | 左岸 | 15.4 | KP15.4L-2 | 天端 | B.N.15.40L-2-2 | 1.5 | 2 | 3 |  | 2.681 |  |  | 1.8 | 66.6 | 25.6 | 6 |  | 0.205 | 0.153 | 0.0398 | 0.0125 | 16.4 | 1.9 | [6 empty] | 2.0698e-06 | 1.5625e-06
2006-09-13 | 北海道開発局 | 後志利別川 | 後志利別川 | 左岸 | 15.4 | KP15.4L-2 | 天端 | B.N.15.40L-2-4 | 3.5 | 4 | 5 |  | 2.605 |  |  | 0.1 | 25.3 | 58.4 | 16.2 |  | 0.0443 | 0.0272 | 0.0069 | 0.0026 | 17.0385 | 1 | 65.5 | 32.3 | 33.2 |  |  |  | 3.5695e-08 | 6.76e-08
2006-09-13 | 北海道開発局 | 後志利別川 | 後志利別川 | 左岸 | 15.4 | KP15.4L-2 | 天端 | B.N.15.40L-2-5 | 4.5 | 5 | 3 |  | 2.617 |  |  | 0.6 | 16.5 | 62.5 | 20.4 |  | 0.0294 | 0.0194 | 0.0048 | 0.0016 | 18.375 | 1.7 | 73.4 | 33.6 | 39.8 |  |  |  | 1.5397e-08 | 2.56e-08
2006-09-13 | 北海道開発局 | 後志利別川 | 後志利別川 | 左岸 | 15.4 | KP15.4L-3 | 表のり | B.N.15.40L-3-3 | 2.5 | 3 | 7 |  | 2.68 |  |  | 2.3 | 63.8 | 27.9 | 6 |  | 0.155 | 0.127 | 0.0341 | 0.0117 | 13.2479 | 2.2 | [6 empty] | 1.4467e-06 | 1.3689e-06
2006-09-13 | 北海道開発局 | 後志利別川 | 後志利別川 | 左岸 | 15.4 | KP15.4L-3 | 表のり | B.N.15.40L-3-4 | 4.5 | 5 | 17 |  | 2.627 |  |  | 40.3 | 54.8 | 4.9 |  |  | 2.04 | 1.45 | 0.51 | 0.25 | 8.16 | 1.1 | [6 empty] | 0.00076285 | 0.000625
2006-09-13 | 北海道開発局 | 後志利別川 | 後志利別川 | 左岸 | 15.4 | KP15.4L-3 | 表のり | B.N.15.40L-3-5 | 6.5 | 7 | 10 |  | 2.594 |  |  | 31 | 52.6 | 11.4 | 5 |  | 1.47 | 1.05 | 0.143 | 0.0204 | 72.0588 | 6.8 | [6 empty] | 4.0079e-05 | 4.1616e-06
2006-09-13 | 北海道開発局 | 後志利別川 | 後志利別川 | 左岸 | 15.4 | KP15.4L-3 | 表のり | B.N.15.40L-3-6 | 8.5 | 9 | 3 |  | 2.699 |  |  | 0.6 | 79.6 | 15.9 | 3.9 |  | 0.198 | 0.165 | 0.0759 | 0.025 | 7.92 | 2.7 | [6 empty] | 9.2368e-06 | 6.25e-06
2006-09-13 | 北海道開発局 | 後志利別川 | 後志利別川 | 左岸 | 15.4 | KP15.4L-3 | 表のり | B.N.15.40L-3-7 | 10.5 | 11 | 3 |  | 2.606 |  |  | 0 | 0.5 | 64.7 | 34.8 |  | 0.0107 | 0.0082 | 0.0022 |  |  |  | 89.7 | 40.5 | 49.2 |  |  |  | 2.5258e-09
2006-09-13 | 北海道開発局 | 後志利別川 | 後志利別川 | 左岸 | 15.4 | KP15.4L-3 | 表のり | B.N.15.40L-3-8 | 12.5 | 13 | 4 |  | 2.552 |  |  | 0 | 22.1 | 52 | 25.9 |  | 0.0242 | 0.0145 | 0.0035 | 0.0012 | 20.1667 | 1.3 | 98.1 | 41.3 | 56.8 |  |  |  | 7.4064e-09 | 1.44e-08
2006-09-13 | 北海道開発局 | 後志利別川 | 後志利別川 | 左岸 | 15.4 | KP15.4L-3 | 表のり | B.N.15.40L-3-1 | 0.5 | 1 | 3 |  | 2.636 |  |  | 25.1 | 48.8 | 19.4 | 6.7 |  | 0.768 | 0.463 | 0.0439 | 0.01 | 76.8 | 1.5 | [6 empty] | 2.5977e-06 | 1e-06
2006-09-13 | 北海道開発局 | 後志利別川 | 後志利別川 | 左岸 | 15.4 | KP15.4L-3 | 表のり | B.N.15.40L-3-2 | 1.5 | 2 | 4 |  | 2.616 |  |  | 0.2 | 14.3 | 62 | 23.5 |  | 0.0244 | 0.0163 | 0.004 | 0.0016 | 15.25 | 1.4 | 76.2 | 36.4 | 39.8 |  |  |  | 1.0092e-08 | 2.56e-08
2006-09-13 | 北海道開発局 | 後志利別川 | 後志利別川 | 左岸 | 15.4 | KP15.4L-1 | 裏のり | B.N.15.40L-1-4 | 4.5 | 5 | 9 |  | 2.609 |  |  | 35.5 | 49.7 | 11.8 | 3 |  | 1.71 | 1.22 | 0.204 | 0.043 | 39.7674 | 3.6 | [6 empty] | 9.1288e-05 | 1.849e-05
2006-09-13 | 北海道開発局 | 後志利別川 | 後志利別川 | 左岸 | 15.4 | KP15.4L-1 | 裏のり | B.N.15.40L-1-5 | 6.5 | 7 | 11 |  | 2.631 |  |  | 50.4 | 44 | 5.6 |  |  | 2.62 | 2.02 | 0.657 | 0.229 | 11.441 | 1.8 |  |  |  | 0.0276 |  |  | 0.0013718 | 0.00052441
2006-09-13 | 北海道開発局 | 後志利別川 | 後志利別川 | 左岸 | 15.4 | KP15.4L-1 | 裏のり | B.N.15.40L-1-6 | 8.5 | 9 | 7 |  | 2.642 |  |  | 21.5 | 59.5 | 15.4 | 3.6 |  | 0.288 | 0.206 | 0.0795 | 0.0259 | 11.1197 | 2 | [6 empty] | 1.0284e-05 | 6.7081e-06
2006-09-13 | 北海道開発局 | 後志利別川 | 後志利別川 | 左岸 | 15.4 | KP15.4L-1 | 裏のり | B.N.15.40L-1-7 | 10.5 | 11 | 3 |  | 2.588 |  |  | 0 | 0.9 | 59.2 | 39.9 |  | 0.0094 | 0.0071 | 0.002 | 0.0011 | 8.5455 | 1.2 | 91.1 | 39.9 | 51.2 |  |  |  | 2.0253e-09 | 1.21e-08
2006-09-13 | 北海道開発局 | 後志利別川 | 後志利別川 | 左岸 | 15.4 | KP15.4L-1 | 裏のり | B.N.15.40L-1-8 | 12.5 | 13 | 3 |  | 2.613 |  |  | 0 | 22.7 | 64 | 13.3 |  | 0.0461 | 0.032 | 0.0087 | 0.0037 | 12.4595 | 1.2 | 62 | 30.5 | 31.5 |  |  |  | 6.1075e-08 | 1.369e-07
2008-03-18 | 北海道開発局 | 後志利別川 | 後志利別川 | 左岸 | 17.85 | 17.85L-1 | 天端 | B.N.1-5 | 5.65 | 5.95 | 3 |  | 2.643 |  |  | 0.4 | 1.7 | 53.7 | 44.2 |  | 0.0083 | 0.0062 | 0.0015 |  |  |  | 83.1 | 41 | 42.1 |  |  |  | 1.0399e-09
2008-03-18 | 北海道開発局 | 後志利別川 | 後志利別川 | 左岸 | 17.85 | 17.85L-1 | 天端 | B.N.1-6 | 7.65 | 7.95 | 3 |  | 2.514 |  |  | 0 | 0.5 | 54.6 | 44.9 |  | 0.0086 | 0.006 | 0.0016 |  |  |  | 118.5 | 52.3 | 66.2 |  |  |  | 1.2077e-09
2008-03-18 | 北海道開発局 | 後志利別川 | 後志利別川 | 左岸 | 17.85 | 17.85L-1 | 天端 | B.N.1-7 | 9.65 | 9.95 | 3 |  | 2.672 |  |  | 0 | 44.8 | 45.8 | 9.4 |  | 0.0848 | 0.0661 | 0.0131 | 0.0053 | 16 | 2 | 47 | 29.8 | 17.2 |  |  |  | 1.5766e-07 | 2.809e-07
2008-03-18 | 北海道開発局 | 後志利別川 | 後志利別川 | 左岸 | 17.85 | 17.85L-1 | 天端 | B.N.1-8 | 12.65 | 12.95 | 2 |  | 2.602 |  |  | 0 | 8.8 | 67.5 | 23.7 |  | 0.0213 | 0.0147 | 0.0039 | 0.0014 | 15.2143 | 1.8 | 72.6 | 43 | 29.6 |  |  |  | 9.5169e-09 | 1.96e-08
2008-03-18 | 北海道開発局 | 後志利別川 | 後志利別川 | 左岸 | 17.85 | 17.85L-1 | 天端 | B.N.1-9 | 13.65 | 13.95 | 5 |  | 2.259 |  |  | 0 | 1.8 | 73.2 | 25 |  | 0.0117 | 0.0098 | 0.0042 | 0.0023 | 5.087 | 1.3 | 182.9 | 93.4 | 89.5 |  |  |  | 1.13e-08 | 5.29e-08
2008-03-18 | 北海道開発局 | 後志利別川 | 後志利別川 | 左岸 | 17.85 | 17.85L-1 | 天端 | B.N.1-10 | 14.65 | 14.95 | 3 |  | 2.501 |  |  | 0 | 0.6 | 56.2 | 43.2 |  | 0.0089 | 0.0063 | 0.0015 |  |  |  | 117.2 | 56.2 | 61 |  |  |  | 1.0399e-09
2008-03-18 | 北海道開発局 | 後志利別川 | 後志利別川 | 左岸 | 17.85 | 17.85L-1 | 天端 | B.N.1-11 | 15.65 | 15.95 | 4 |  | 2.636 |  |  | 0 | 42.7 | 47.7 | 9.6 |  | 0.0792 | 0.0568 | 0.0129 | 0.0052 | 15.2308 | 1.6 | 51.4 | 33.8 | 17.6 |  |  |  | 1.5214e-07 | 2.704e-07
2008-03-18 | 北海道開発局 | 後志利別川 | 後志利別川 | 左岸 | 17.85 | 17.85L-1 | 天端 | B.N.1-1 | 0.25 | 1.8 | 14 | 1.916 | 2.624 | 0.53 | 0.097305 | 61.6 | 33.2 | 5.2 |  |  | 6.25 | 3.72 | 0.61 | 0.276 | 22.6449 | 0.8 | [5 empty] | 0.000158 | 0.0011551 | 0.00076176 |  | 0.0010149 | CU |  |  | 35.4 | 41
2008-03-18 | 北海道開発局 | 後志利別川 | 後志利別川 | 左岸 | 17.85 | 17.85L-1 | 天端 | B.N.1-2 | 1.65 | 1.95 | 18 |  | 2.624 |  |  | 60.2 | 33.4 | 6.4 |  |  | 7.9 | 4.05 | 0.514 | 0.19 | 41.5789 | 0.6 | [6 empty] | 0.00077679 | 0.000361
2008-03-18 | 北海道開発局 | 後志利別川 | 後志利別川 | 左岸 | 17.85 | 17.85L-1 | 天端 | B.N.1-3 | 2.65 | 2.95 | 5 |  | 2.662 |  |  | 10.9 | 53.5 | 25.3 | 10.3 |  | 0.299 | 0.18 | 0.0192 | 0.0047 | 63.617 | 2.1 | 47.9 | 27.8 | 20.1 |  |  |  | 3.823e-07 | 2.209e-07
2008-03-18 | 北海道開発局 | 後志利別川 | 後志利別川 | 左岸 | 17.85 | 17.85L-1 | 天端 | B.N.1-4 | 2.75 | 4.3 | 5 | 1.9 | 2.652 | 0.767 | 0.25536 | 18.9 | 53.6 | 18.2 | 9.3 |  | 0.411 | 0.259 | 0.0298 | 0.0058 | 70.8621 | 3.7 | [5 empty] | 2.1e-06 | 1.0587e-06 | 3.364e-07 |  | 8.278e-08 | CU |  |  | 47.8 | 25
2008-03-18 | 北海道開発局 | 後志利別川 | 後志利別川 | 左岸 | 17.85 | 17.85L-3 | 表のり | B.N.3-4 | 3.65 | 3.95 | 1 |  | 2.572 |  |  | 1.4 | 10.5 | 55.9 | 32.2 |  | 0.0163 | 0.0108 | 0.0025 | 0.0013 | 12.5385 | 0.9 | 77.1 | 42.7 | 34.4 |  |  |  | 3.3965e-09 | 1.69e-08
2008-03-18 | 北海道開発局 | 後志利別川 | 後志利別川 | 左岸 | 17.85 | 17.85L-3 | 表のり | B.N.3-5 | 4.65 | 4.95 | 2 |  | 2.629 |  |  | 0.4 | 1.5 | 55.1 | 43 |  | 0.0091 | 0.0063 | 0.0017 |  |  |  | 78.4 | 39.9 | 38.5 |  |  |  | 1.3898e-09
2008-03-18 | 北海道開発局 | 後志利別川 | 後志利別川 | 左岸 | 17.85 | 17.85L-3 | 表のり | B.N.3-1 | 0.65 | 0.95 | 8 |  | 2.621 |  |  | 65.4 | 31.8 | 2.8 |  |  | 6.62 | 4.44 | 0.727 | 0.35 | 18.9143 | 0.9 | [6 empty] | 0.0017345 | 0.001225
2008-03-18 | 北海道開発局 | 後志利別川 | 後志利別川 | 左岸 | 17.85 | 17.85L-3 | 表のり | B.N.3-2 | 1.65 | 1.95 | 4 |  | 2.623 |  |  | 62.3 | 30.4 | 7.3 |  |  | 8.01 | 4.51 | 0.511 | 0.154 | 52.013 | 0.8 | [6 empty] | 0.00076632 | 0.00023716
2008-03-18 | 北海道開発局 | 後志利別川 | 後志利別川 | 左岸 | 17.85 | 17.85L-3 | 表のり | B.N.3-3 | 2.65 | 2.95 | 5 |  | 2.653 |  |  | 27.1 | 55 | 13 | 4.9 |  | 0.676 | 0.411 | 0.0982 | 0.0175 | 38.6286 | 2.5 | [6 empty] | 1.6777e-05 | 3.0625e-06
2008-03-18 | 北海道開発局 | 後志利別川 | 後志利別川 | 左岸 | 17.85 | 17.85L-2 | 裏のり | B.N.2-3 | 3.65 | 3.95 | 3 |  | 2.651 |  |  | 0 | 1.2 | 56.6 | 42.2 |  | 0.0092 | 0.007 | 0.0014 |  |  |  | 78 | 39.6 | 38.4 |  |  |  | 8.863e-10
2008-03-18 | 北海道開発局 | 後志利別川 | 後志利別川 | 左岸 | 17.85 | 17.85L-4 | 裏のり | B.N.4-4 | 3.65 | 3.95 | 2 |  | 2.458 |  |  | 3.1 | 25.9 | 51.5 | 19.5 |  | 0.0506 | 0.0307 | 0.0052 | 0.0024 | 21.0833 | 0.8 | 81.3 | 48 | 33.3 |  |  |  | 1.8534e-08 | 5.76e-08
2008-03-18 | 北海道開発局 | 後志利別川 | 後志利別川 | 左岸 | 17.85 | 17.85L-4 | 裏のり | B.N.4-5 | 4.65 | 4.95 | 1 |  | 2.618 |  |  | 0.2 | 1.9 | 55.1 | 42.8 |  | 0.0099 | 0.0065 | 0.0018 | 0.0011 | 9 | 0.8 | 79.4 | 40.8 | 38.6 |  |  |  | 1.5866e-09 | 1.21e-08
2008-03-18 | 北海道開発局 | 後志利別川 | 後志利別川 | 左岸 | 17.85 | 17.85L-2 | 裏のり | B.N.2-4 | 5.65 | 5.95 | 2 |  | 2.598 |  |  | 0 | 1 | 56.8 | 42.2 |  | 0.0102 | 0.0071 | 0.0014 |  |  |  | 90.4 | 44.3 | 46.1 |  |  |  | 8.863e-10
2008-03-18 | 北海道開発局 | 後志利別川 | 後志利別川 | 左岸 | 17.85 | 17.85L-2 | 裏のり | B.N.2-5 | 6.65 | 6.95 | 4 |  | 2.657 |  |  | 0 | 17.7 | 51.1 | 31.2 |  | 0.0239 | 0.0137 | 0.0025 | 0.0011 | 21.7273 | 0.8 | 67.7 | 34.8 | 32.9 |  |  |  | 3.3965e-09 | 1.21e-08
2008-03-18 | 北海道開発局 | 後志利別川 | 後志利別川 | 左岸 | 17.85 | 17.85L-2 | 裏のり | B.N.2-6 | 8.65 | 8.95 | 2 |  | 2.648 |  |  | 0 | 30.9 | 58 | 11.1 |  | 0.0596 | 0.0463 | 0.0129 | 0.0044 | 13.5455 | 2 | 51.5 | 35.5 | 16 |  |  |  | 1.5214e-07 | 1.936e-07
2008-03-18 | 北海道開発局 | 後志利別川 | 後志利別川 | 左岸 | 17.85 | 17.85L-2 | 裏のり | B.N.2-7 | 10.65 | 10.95 | 3 |  | 2.503 |  |  | 0 | 0.4 | 64.3 | 35.3 |  | 0.0113 | 0.0085 | 0.0025 | 0.0015 | 7.5333 | 1 | 112.4 | 61 | 51.4 |  |  |  | 3.3965e-09 | 2.25e-08
2008-03-18 | 北海道開発局 | 後志利別川 | 後志利別川 | 左岸 | 17.85 | 17.85L-2 | 裏のり | B.N.2-8 | 12.65 | 12.95 | 3 |  | 2.517 |  |  | 0 | 0.1 | 54.1 | 45.8 |  | 0.0074 | 0.0056 | 0.0019 | 0.0012 | 6.1667 | 1 | 109.8 | 55.8 | 54 |  |  |  | 1.7983e-09 | 1.44e-08
2008-03-18 | 北海道開発局 | 後志利別川 | 後志利別川 | 左岸 | 17.85 | 17.85L-2 | 裏のり | B.N.2-9 | 13.65 | 13.95 | 9 |  | 2.64 |  |  | 0 | 54.6 | 39.6 | 5.8 |  | 0.108 | 0.0842 | 0.0287 | 0.0103 | 10.4854 | 2.7 | 46.8 | 30 | 16.8 |  |  |  | 9.7031e-07 | 1.0609e-06
2008-03-18 | 北海道開発局 | 後志利別川 | 後志利別川 | 左岸 | 17.85 | 17.85L-4 | 裏のり | B.N.4-1 | 0.65 | 0.95 | 4 |  | 2.634 |  |  | 42 | 40.3 | 12.9 | 4.8 |  | 2.29 | 1.09 | 0.119 | 0.0176 | 130.1136 | 3.1 | [6 empty] | 2.6184e-05 | 3.0976e-06
2008-03-18 | 北海道開発局 | 後志利別川 | 後志利別川 | 左岸 | 17.85 | 17.85L-2 | 裏のり | B.N.2-1 | 0.65 | 1 | 2 |  | 2.643 |  |  | 4.9 | 41 | 41.6 | 12.5 |  | 0.105 | 0.0611 | 0.0091 | 0.004 | 26.25 | 0.7 | 76.1 | 40.2 | 35.9 |  |  |  | 6.778e-08 | 1.6e-07
2008-03-18 | 北海道開発局 | 後志利別川 | 後志利別川 | 左岸 | 17.85 | 17.85L-4 | 裏のり | B.N.4-2 | 1.65 | 1.95 | 4 |  | 2.635 |  |  | 5.8 | 20.5 | 50.1 | 23.6 |  | 0.0382 | 0.0234 | 0.004 | 0.0016 | 23.875 | 0.9 | 81.2 | 39.4 | 41.8 |  |  |  | 1.0092e-08 | 2.56e-08
2008-03-18 | 北海道開発局 | 後志利別川 | 後志利別川 | 左岸 | 17.85 | 17.85L-4 | 裏のり | B.N.4-3 | 2.65 | 2.95 | 3 |  | 2.662 |  |  | 19.5 | 60.9 | 14.8 | 4.8 |  | 0.402 | 0.316 | 0.0797 | 0.0196 | 20.5102 | 3 | [6 empty] | 1.0344e-05 | 3.8416e-06
2008-03-18 | 北海道開発局 | 後志利別川 | 後志利別川 | 左岸 | 18.4 | 18.40L-1 | 天端 | B.N.1-5 | 5.65 | 6 | 3 |  | 2.636 |  |  | 4.7 | 17 | 52.7 | 25.6 |  | 0.0304 | 0.0183 | 0.0033 |  |  |  | 71.2 | 38.4 | 32.8 |  |  |  | 6.4624e-09
2008-03-18 | 北海道開発局 | 後志利別川 | 後志利別川 | 左岸 | 18.4 | 18.40L-1 | 天端 | B.N.1-6 | 7.65 | 7.95 | 20 |  | 2.661 |  |  | 28.3 | 65 | 6.7 |  |  | 1.25 | 0.839 | 0.36 | 0.161 | 7.764 | 1.3 | [6 empty] | 0.00034037 | 0.00025921
2008-03-18 | 北海道開発局 | 後志利別川 | 後志利別川 | 左岸 | 18.4 | 18.40L-1 | 天端 | B.N.1-7 | 9.65 | 9.95 | 17 |  | 2.614 |  |  | 61.5 | 32.1 | 6.4 |  |  | 6 | 3.64 | 0.572 | 0.175 | 34.2857 | 1.3 | [6 empty] | 0.00099515 | 0.00030625
2008-03-18 | 北海道開発局 | 後志利別川 | 後志利別川 | 左岸 | 18.4 | 18.40L-1 | 天端 | B.N.1-8 | 10.65 | 10.95 | 5 |  | 2.313 |  |  | 0.3 | 3.1 | 58 | 38.6 |  | 0.0107 | 0.0081 | 0.0019 | 0.0011 | 9.7273 | 1 | 161.7 | 83.5 | 78.2 |  |  |  | 1.7983e-09 | 1.21e-08
2008-03-18 | 北海道開発局 | 後志利別川 | 後志利別川 | 左岸 | 18.4 | 18.40L-1 | 天端 | B.N.1-9 | 12.65 | 12.95 | 4 |  | 2.453 |  |  | 0 | 0.8 | 61.6 | 37.6 |  | 0.0097 | 0.0071 | 0.0021 | 0.0011 | 8.8182 | 1.5 | 124.3 | 67.8 | 56.5 |  |  |  | 2.2677e-09 | 1.21e-08
2008-03-18 | 北海道開発局 | 後志利別川 | 後志利別川 | 左岸 | 18.4 | 18.40L-1 | 天端 | B.N.1-10 | 14.65 | 14.98 | 4 |  | 2.509 |  |  | 0 | 1.6 | 61 | 37.4 |  | 0.0102 | 0.0076 | 0.0019 |  |  |  | 110.1 | 57.5 | 52.6 |  |  |  | 1.7983e-09
2008-03-18 | 北海道開発局 | 後志利別川 | 後志利別川 | 左岸 | 18.4 | 18.40L-1 | 天端 | B.N.1-11 | 16.65 | 16.88 | 50 |  | 2.696 |  |  | 72.5 | 21.1 | 6.4 |  |  | 11.9 | 8.75 | 0.965 | 0.213 | 55.8685 | 2.2 | [6 empty] | 0.0033431 | 0.00045369
2008-03-18 | 北海道開発局 | 後志利別川 | 後志利別川 | 左岸 | 18.4 | 18.40L-1 | 天端 | B.N.1-1 | 0.9 | 1.3 | 9 | 1.756 | 2.644 | 0.846 | 0.328 | 50.7 | 41.1 | 8.2 |  |  | 3.61 | 2.08 | 0.377 | 0.116 | 31.1207 | 1.1 | [5 empty] | 0.00011 | 0.00037878 | 0.00013456 |  | 0.00035113 | CU |  |  | 1.2 | 38.4
2008-03-18 | 北海道開発局 | 後志利別川 | 後志利別川 | 左岸 | 18.4 | 18.40L-1 | 天端 | B.N.1-3 | 1.3 | 3.5 | 11 | 1.596 | 2.661 | 1.032 | 0.5409 | 7.9 | 71.9 | 15.1 | 5.1 |  | 0.422 | 0.328 | 0.0733 | 0.0175 | 24.1143 | 3.2 | [5 empty] | 5.31e-06 | 8.5201e-06 | 3.0625e-06 |  | 5.4098e-06 | CU |  |  | 14.1 | 26.9
2008-03-18 | 北海道開発局 | 後志利別川 | 後志利別川 | 左岸 | 18.4 | 18.40L-1 | 天端 | B.N.1-2 | 1.65 | 1.99 | 19 |  | 2.629 |  |  | 54.7 | 35.7 | 9.6 |  |  | 6.07 | 2.77 | 0.306 | 0.0828 | 73.3092 | 0.8 | [6 empty] | 0.00023357 | 6.8558e-05
2008-03-18 | 北海道開発局 | 後志利別川 | 後志利別川 | 左岸 | 18.4 | 18.40L-1 | 天端 | B.N.1-4 | 4.65 | 4.9 | 5 |  | 2.692 |  |  | 29.4 | 55.7 | 11.7 | 3.2 |  | 0.774 | 0.497 | 0.118 | 0.0294 | 26.3265 | 1.6 | [6 empty] | 2.5677e-05 | 8.6436e-06
2008-03-18 | 北海道開発局 | 後志利別川 | 後志利別川 | 左岸 | 18.4 | 18.40L-3 | 表のり | B.N.3-5 | 4.65 | 4.95 | 4 |  | 2.609 |  |  | 1 | 21.9 | 60.1 | 17 |  | 0.0484 | 0.0341 | 0.0063 | 0.0024 | 20.1667 | 1.4 | 68.1 | 39.5 | 28.6 |  |  |  | 2.8912e-08 | 5.76e-08
2008-03-18 | 北海道開発局 | 後志利別川 | 後志利別川 | 左岸 | 18.4 | 18.40L-3 | 表のり | B.N.3-6 | 5.65 | 5.95 | 6 |  | 2.687 |  |  | 13.1 | 75.9 | 9.4 | 1.6 |  | 0.339 | 0.279 | 0.126 | 0.0639 | 5.3052 | 1.3 | [6 empty] | 2.9892e-05 | 4.0832e-05
2008-03-18 | 北海道開発局 | 後志利別川 | 後志利別川 | 左岸 | 18.4 | 18.40L-3 | 表のり | B.N.3-7 | 6.65 | 6.95 | 21 |  | 2.643 |  |  | 48.1 | 42.9 | 9 |  |  | 3.16 | 1.77 | 0.315 | 0.096 | 32.9167 | 1 | [6 empty] | 0.0002498 | 9.216e-05
2008-03-18 | 北海道開発局 | 後志利別川 | 後志利別川 | 左岸 | 18.4 | 18.40L-3 | 表のり | B.N.3-1 | 0.65 | 0.95 | 5 |  | 2.644 |  |  | 31.9 | 59.2 | 8.9 |  |  | 1.32 | 0.812 | 0.253 | 0.0967 | 13.6505 | 1.2 | [6 empty] | 0.00015032 | 9.3509e-05
2008-03-18 | 北海道開発局 | 後志利別川 | 後志利別川 | 左岸 | 18.4 | 18.40L-3 | 表のり | B.N.3-2 | 1.65 | 1.95 | 5 |  | 2.621 |  |  | 56.7 | 36.2 | 5.9 | 1.2 |  | 6.48 | 3.13 | 0.418 | 0.144 | 45 | 0.5 | [6 empty] | 0.00048113 | 0.00020736
2008-03-18 | 北海道開発局 | 後志利別川 | 後志利別川 | 左岸 | 18.4 | 18.40L-3 | 表のり | B.N.3-3 | 2.65 | 2.95 | 4 |  | 2.633 |  |  | 10.2 | 45.1 | 31.4 | 13.3 |  | 0.236 | 0.123 | 0.011 | 0.003 | 78.6667 | 1.1 | 58.3 | 31.3 | 27 |  |  |  | 1.0517e-07 | 9e-08
2008-03-18 | 北海道開発局 | 後志利別川 | 後志利別川 | 左岸 | 18.4 | 18.40L-3 | 表のり | B.N.3-4 | 3.65 | 3.95 | 7 |  | 2.661 |  |  | 22.1 | 55.5 | 17.3 | 5.1 |  | 0.568 | 0.341 | 0.0616 | 0.0155 | 36.6452 | 1.8 | [6 empty] | 5.6945e-06 | 2.4025e-06
2008-03-18 | 北海道開発局 | 後志利別川 | 後志利別川 | 左岸 | 18.4 | 18.40L-2 | 裏のり | B.N.2-4 | 4.65 | 4.95 | 14 |  | 2.659 |  |  | 27.9 | 66.7 | 5.4 |  |  | 0.831 | 0.659 | 0.308 | 0.173 | 4.8035 | 1.2 | [6 empty] | 0.00023712 | 0.00029929
2008-03-18 | 北海道開発局 | 後志利別川 | 後志利別川 | 左岸 | 18.4 | 18.40L-2 | 裏のり | B.N.2-5 | 6.65 | 6.97 | 9 |  | 2.555 |  |  | 51.5 | 27.6 | 15.4 | 5.5 |  | 4.43 | 2.22 | 0.0652 | 0.0111 | 399.0991 | 1.5 | [6 empty] | 6.4955e-06 | 1.2321e-06
2008-03-18 | 北海道開発局 | 後志利別川 | 後志利別川 | 左岸 | 18.4 | 18.40L-2 | 裏のり | B.N.2-6 | 7.65 | 7.98 | 4 |  | 2.138 |  |  | 0.9 | 8.1 | 62.3 | 28.7 |  | 0.0189 | 0.0116 | 0.0028 | 0.0012 | 15.75 | 1.2 | 201.7 | 106.6 | 95.1 |  |  |  | 4.4164e-09 | 1.44e-08
2008-03-18 | 北海道開発局 | 後志利別川 | 後志利別川 | 左岸 | 18.4 | 18.40L-2 | 裏のり | B.N.2-7 | 9.65 | 9.95 | 5 |  | 2.671 |  |  | 0 | 52.2 | 39.3 | 8.5 |  | 0.0983 | 0.0787 | 0.0202 | 0.0065 | 15.1231 | 3 | 45 | 31 | 14 |  |  |  | 4.3003e-07 | 4.225e-07
2008-03-18 | 北海道開発局 | 後志利別川 | 後志利別川 | 左岸 | 18.4 | 18.40L-2 | 裏のり | B.N.2-8 | 11.6 | 12 | 2 |  | 2.704 |  |  | 0 | 10.2 | 37 | 52.8 |  | 0.0073 | 0.0043 |  |  |  |  | 54.9 | 23.2 | 31.7
2008-03-18 | 北海道開発局 | 後志利別川 | 後志利別川 | 左岸 | 18.4 | 18.40L-2 | 裏のり | B.N.2-9 | 13.65 | 13.92 | 50 |  | 2.687 |  |  | 60.7 | 29.9 | 9.4 |  |  | 9.94 | 5.06 | 0.419 | 0.087 | 114.2529 | 1 | [6 empty] | 0.0004838 | 7.569e-05
2008-03-18 | 北海道開発局 | 後志利別川 | 後志利別川 | 左岸 | 18.4 | 18.40L-2 | 裏のり | B.N.2-1 | 0.65 | 0.95 | 4 |  | 2.663 |  |  | 8.9 | 38.9 | 35.5 | 16.7 |  | 0.121 | 0.0652 | 0.0068 | 0.002 | 60.5 | 0.9 | 58.7 | 32.9 | 25.8 |  |  |  | 3.4508e-08 | 4e-08
2008-03-18 | 北海道開発局 | 後志利別川 | 後志利別川 | 左岸 | 18.4 | 18.40L-2 | 裏のり | B.N.2-3 | 2.75 | 3 | 2 |  | 2.646 |  |  | 0.3 | 20.7 | 55.4 | 23.6 |  | 0.0308 | 0.0182 | 0.0041 | 0.0013 | 23.6923 | 1.3 | 68.2 | 36.2 | 32 |  |  |  | 1.0686e-08 | 1.69e-08
2005-11-25 | 北海道開発局 | 後志利別川 | 後志利別川 | 左岸 | 20.6 | KP20.60L-2 | 天端 | B.N.20.60L-2-4 | 3.65 | 3.95 | 19 |  | 2.613 |  |  | 54.3 | 40.4 | 5.3 |  |  | 4.67 | 2.58 | 0.459 | 0.196 | 23.8265 | 0.6 | [6 empty] | 0.00059761 | 0.00038416
2005-11-25 | 北海道開発局 | 後志利別川 | 後志利別川 | 左岸 | 20.6 | KP20.60L-2 | 天端 | B.N.20.60L-2-5 | 5.65 | 5.95 | 6 |  | 2.63 |  |  | 50.6 | 38.5 | 7.4 | 3.5 |  | 3.24 | 2.06 | 0.382 | 0.0623 | 52.0064 | 2.7 | [6 empty] | 0.00039052 | 3.8813e-05
2005-11-25 | 北海道開発局 | 後志利別川 | 後志利別川 | 左岸 | 20.6 | KP20.60L-2 | 天端 | B.N.20.60L-2-6 | 7.65 | 7.95 | 15 |  | 2.623 |  |  | 73.1 | 21 | 5.9 |  |  | 7.22 | 5.15 | 1.03 | 0.261 | 27.6628 | 2.8 | [6 empty] | 0.0038882 | 0.00068121
2005-11-25 | 北海道開発局 | 後志利別川 | 後志利別川 | 左岸 | 20.6 | KP20.60L-2 | 天端 | B.N.20.60L-2-7 | 9.65 | 9.95 | 16 |  | 2.628 |  |  | 4.8 | 88.2 | 7 |  |  | 0.705 | 0.589 | 0.296 | 0.139 | 5.0719 | 1.6 | [6 empty] | 0.00021626 | 0.00019321
2005-11-25 | 北海道開発局 | 後志利別川 | 後志利別川 | 左岸 | 20.6 | KP20.60L-2 | 天端 | B.N.20.60L-2-8 | 11.65 | 11.95 | 13 |  | 2.598 |  |  | 0 | 43.6 | 43.6 | 12.8 |  | 0.0822 | 0.0613 | 0.0106 | 0.0036 | 22.8333 | 1.9 | 60.3 | 29.5 | 30.8 |  |  |  | 9.6524e-08 | 1.296e-07
2005-11-25 | 北海道開発局 | 後志利別川 | 後志利別川 | 左岸 | 20.6 | KP20.60L-2 | 天端 | B.N.20.60L-2-9 | 13.65 | 13.98 | 4 |  | 2.548 |  |  | 0 | 4.4 | 66 | 29.6 |  | 0.0184 | 0.0127 | 0.0027 | 0.0013 | 14.1538 | 1.1 | 79.7 | 32.6 | 47.1 |  |  |  | 4.0595e-09 | 1.69e-08
2005-11-25 | 北海道開発局 | 後志利別川 | 後志利別川 | 左岸 | 20.6 | KP20.60L-2 | 天端 | B.N.20.60L-2-1 | 0.65 | 0.96 | 3 |  | 2.563 |  |  | 2.8 | 17.9 | 51.2 | 28.1 |  | 0.0274 | 0.0171 | 0.0023 |  |  |  | 74 | 36.7 | 37.3 |  |  |  | 2.7998e-09
2005-11-25 | 北海道開発局 | 後志利別川 | 後志利別川 | 左岸 | 20.6 | KP20.60L-2 | 天端 | B.N.20.60L-2-2 | 1.65 | 1.97 | 5 |  | 2.601 |  |  | 2.9 | 19.2 | 47.7 | 30.2 |  | 0.0307 | 0.0174 | 0.0024 | 0.0011 | 27.9091 | 0.8 | 72.5 | 36.5 | 36 |  |  |  | 3.0899e-09 | 1.21e-08
2005-11-25 | 北海道開発局 | 後志利別川 | 後志利別川 | 左岸 | 20.6 | KP20.60L-2 | 天端 | B.N.20.60L-2-3 | 2.65 | 2.97 | 5 |  | 2.592 |  |  | 4.4 | 19.7 | 45.4 | 30.5 |  | 0.0349 | 0.019 | 0.0021 |  |  |  | 68.3 | 34.9 | 33.4 |  |  |  | 2.2677e-09
2005-11-25 | 北海道開発局 | 後志利別川 | 後志利別川 | 左岸 | 20.6 | KP20.60L-3 | 表のり | B.N.20.60L-3-7 | 8.65 | 8.95 | 31 |  | 2.619 |  |  | 59.6 | 34.2 | 6.2 |  |  | 6.01 | 3.45 | 0.534 | 0.185 | 32.4865 | 0.9 | [6 empty] | 0.00084862 | 0.00034225
2005-11-25 | 北海道開発局 | 後志利別川 | 後志利別川 | 左岸 | 20.6 | KP20.60L-3 | 表のり | B.N.20.60L-3-8 | 10.65 | 10.95 | 15 |  | 2.599 |  |  | 59 | 33.8 | 7.2 |  |  | 6.01 | 3.45 | 0.522 | 0.149 | 40.3356 | 1.2 | [6 empty] | 0.00080509 | 0.00022201
2005-11-25 | 北海道開発局 | 後志利別川 | 後志利別川 | 左岸 | 20.6 | KP20.60L-3 | 表のり | B.N.20.60L-3-9 | 12.65 | 12.95 | 18 |  | 2.575 |  |  | 39.4 | 50.5 | 7.4 | 2.7 |  | 1.94 | 1.21 | 0.315 | 0.0736 | 26.3587 | 2 | [6 empty] | 0.0002498 | 5.417e-05
2005-11-25 | 北海道開発局 | 後志利別川 | 後志利別川 | 左岸 | 20.6 | KP20.60L-3 | 表のり | B.N.20.60L-3-10 | 13.65 | 13.97 | 4 |  | 2.585 |  |  | 11.1 | 14.5 | 52.9 | 21.5 |  | 0.044 | 0.0283 | 0.0043 | 0.0012 | 36.6667 | 1.8 | 69.2 | 32.8 | 36.4 |  |  |  | 1.1933e-08 | 1.44e-08
2005-11-25 | 北海道開発局 | 後志利別川 | 後志利別川 | 左岸 | 20.6 | KP20.60L-3 | 表のり | B.N.20.60L-3-11 | 15.65 | 15.95 | 4 |  | 2.522 |  |  | 0.1 | 15.9 | 52.8 | 31.2 |  | 0.0199 | 0.0119 | 0.0025 | 0.0013 | 15.3077 | 0.9 | 84 | 38.4 | 45.6 |  |  |  | 3.3965e-09 | 1.69e-08
2005-11-25 | 北海道開発局 | 後志利別川 | 後志利別川 | 左岸 | 20.6 | KP20.60L-3 | 表のり | B.N.20.60L-3-1 | 0.65 | 0.95 | 7 |  | 2.62 |  |  | 35 | 31.8 | 23.2 | 10 |  | 1.38 | 0.592 | 0.0198 | 0.005 | 276 | 0.5 | [6 empty] | 4.1056e-07 | 2.5e-07
2005-11-25 | 北海道開発局 | 後志利別川 | 後志利別川 | 左岸 | 20.6 | KP20.60L-3 | 表のり | B.N.20.60L-3-2 | 1.65 | 1.95 | 19 |  | 2.611 |  |  | 58.3 | 32.4 | 9.3 |  |  | 7.38 | 3.64 | 0.398 | 0.0904 | 81.6372 | 1 | [6 empty] | 0.00042947 | 8.1722e-05
2005-11-25 | 北海道開発局 | 後志利別川 | 後志利別川 | 左岸 | 20.6 | KP20.60L-3 | 表のり | B.N.20.60L-3-3 | 2 | 3 | 11 | 1.878 | 2.63 | 0.562 | 0.11364 | 63.6 | 31 | 5.4 |  |  | 9.16 | 4.45 | 0.685 | 0.289 | 31.6955 | 0.7 | [5 empty] | 0.000501 | 0.0015111 | 0.00083521 |  | 0.00093696 | CU |  |  | 22.3 | 25
2005-11-25 | 北海道開発局 | 後志利別川 | 後志利別川 | 左岸 | 20.6 | KP20.60L-3 | 表のり | B.N.20.60L-3-4 | 3.65 | 3.95 | 28 |  | 2.629 |  |  | 56.7 | 35.4 | 7.9 |  |  | 4.84 | 2.85 | 0.472 | 0.127 | 38.1102 | 1.2 | [6 empty] | 0.00063756 | 0.00016129
2005-11-25 | 北海道開発局 | 後志利別川 | 後志利別川 | 左岸 | 20.6 | KP20.60L-3 | 表のり | B.N.20.60L-3-5 | 4.65 | 4.95 | 4 |  | 2.608 |  |  | 39.4 | 21 | 28.7 | 10.9 |  | 1.82 | 0.361 | 0.0171 | 0.0043 | 423.2558 | 0.2 | [6 empty] | 2.9232e-07 | 1.849e-07
2005-11-25 | 北海道開発局 | 後志利別川 | 後志利別川 | 左岸 | 20.6 | KP20.60L-1 | 裏のり | B.N.20.60L-1-2 | 2 | 3 | 20 | 1.956 | 2.626 | 0.548 | 0.10631 | 72.8 | 25.3 | 1.9 |  |  | 15.9 | 10.8 | 1.14 | 0.533 | 29.8311 | 0.8 | [5 empty] | 7.38e-05 | 0.0049187 | 0.0028409 |  | 0.012833 | CU |  |  | 23.1 | 37.8
2005-11-25 | 北海道開発局 | 後志利別川 | 後志利別川 | 左岸 | 20.6 | KP20.60L-1 | 裏のり | B.N.20.60L-1-3 | 3.65 | 3.95 | 22 |  | 2.587 |  |  | 59.6 | 32.2 | 8.2 |  |  | 5.66 | 3.33 | 0.364 | 0.114 | 49.6491 | 1.2 |  |  |  |  | 0.00011 |  | 0.0003492 | 0.00012996
2005-11-25 | 北海道開発局 | 後志利別川 | 後志利別川 | 左岸 | 20.6 | KP20.60L-1 | 裏のり | B.N.20.60L-1-4 | 5.65 | 5.95 | 3 |  | 2.573 |  |  | 0.1 | 12.5 | 63 | 24.4 |  | 0.027 | 0.0176 | 0.0039 | 0.0017 | 15.8824 | 1 | 85 | 43.7 | 41.3 |  |  |  | 9.5169e-09 | 2.89e-08
2005-11-25 | 北海道開発局 | 後志利別川 | 後志利別川 | 左岸 | 20.6 | KP20.60L-1 | 裏のり | B.N.20.60L-1-5 | 6.65 | 6.97 | 5 |  | 2.568 |  |  | 0.9 | 78.3 | 13.7 | 7.1 |  | 0.27 | 0.209 | 0.068 | 0.0109 | 24.7706 | 4.9 | [6 empty] | 7.1602e-06 | 1.1881e-06
2005-11-25 | 北海道開発局 | 後志利別川 | 後志利別川 | 左岸 | 20.6 | KP20.60L-1 | 裏のり | B.N.20.60L-1-6 | 8.65 | 8.95 | 3 |  | 2.593 |  |  | 0 | 4.1 | 64.9 | 31 |  | 0.0162 | 0.0118 | 0.0023 | 0.001 | 16.2 | 1.3 | 78.7 | 35.8 | 42.9 |  |  |  | 2.7998e-09 | 1e-08
2005-11-25 | 北海道開発局 | 後志利別川 | 後志利別川 | 左岸 | 20.6 | KP20.60L-1 | 裏のり | B.N.20.60L-1-7 | 10.65 | 11 | 3 |  | 2.564 |  |  | 0 | 4.9 | 60.7 | 34.4 |  | 0.0142 | 0.01 | 0.002 |  |  |  | 86.2 | 38.5 | 47.7 |  |  |  | 2.0253e-09
2005-11-25 | 北海道開発局 | 後志利別川 | 後志利別川 | 左岸 | 20.6 | KP20.60L-1 | 裏のり | B.N.20.60L-1-1 | 0.65 | 0.98 | 5 |  | 2.61 |  |  | 5.1 | 17.7 | 46.8 | 30.4 |  | 0.0336 | 0.0181 | 0.0023 | 0.0011 | 30.5455 | 0.6 | 74.8 | 34.1 | 40.7 |  |  |  | 2.7998e-09 | 1.21e-08
2008-03-18 | 北海道開発局 | 後志利別川 | 後志利別川 | 左岸 | 21.95 | 21.95L-1 | 天端 | B.N.1-7 | 6.65 | 6.95 | 11 |  | 2.629 |  |  | 65 | 31.8 | 3.2 |  |  | 8.22 | 4.62 | 0.831 | 0.376 | 21.8617 | 0.7 | [6 empty] | 0.0023644 | 0.0014138
2008-03-18 | 北海道開発局 | 後志利別川 | 後志利別川 | 左岸 | 21.95 | 21.95L-1 | 天端 | B.N.1-8 | 9.65 | 9.95 | 20 |  | 2.65 |  |  | 61.5 | 30.6 | 7.9 |  |  | 5.82 | 3.58 | 0.432 | 0.118 | 49.322 | 1.5 | [6 empty] | 0.0005193 | 0.00013924
2008-03-18 | 北海道開発局 | 後志利別川 | 後志利別川 | 左岸 | 21.95 | 21.95L-1 | 天端 | B.N.1-9 | 12.65 | 12.95 | 3 |  | 2.65 |  |  | 0 | 15.9 | 60.3 | 23.8 |  | 0.0277 | 0.0182 | 0.0037 | 0.0013 | 21.3077 | 1.7 | 56.3 | 34.2 | 22.1 |  |  |  | 8.4241e-09 | 1.69e-08
2008-03-18 | 北海道開発局 | 後志利別川 | 後志利別川 | 左岸 | 21.95 | 21.95L-1 | 天端 | B.N.1-10 | 14.65 | 14.95 | 3 |  | 2.666 |  |  | 0 | 36.3 | 54 | 9.7 |  | 0.0679 | 0.0517 | 0.0113 | 0.0051 | 13.3137 | 1.3 | 52.4 | 31.6 | 20.8 |  |  |  | 1.1194e-07 | 2.601e-07
2008-03-18 | 北海道開発局 | 後志利別川 | 後志利別川 | 左岸 | 21.95 | 21.95L-1 | 天端 | B.N.1-11 | 16.65 | 16.95 | 5 |  | 2.638 |  |  | 0 | 34.6 | 50.8 | 14.6 |  | 0.0647 | 0.0476 | 0.0092 | 0.0028 | 23.1071 | 1.7 | 59.3 | 35.4 | 23.9 |  |  |  | 6.9518e-08 | 7.84e-08
2008-03-18 | 北海道開発局 | 後志利別川 | 後志利別川 | 左岸 | 21.95 | 21.95L-1 | 天端 | B.N.1-1 | 0.65 | 0.95 | 8 |  | 2.623 |  |  | 57.9 | 32.4 | 9.7 |  |  | 5.15 | 3.08 | 0.415 | 0.0818 | 62.9584 | 1.6 | [6 empty] | 0.00047317 | 6.6912e-05
2008-03-18 | 北海道開発局 | 後志利別川 | 後志利別川 | 左岸 | 21.95 | 21.95L-1 | 天端 | B.N.1-2 | 1.65 | 1.95 | 11 |  | 2.628 |  |  | 55 | 37.3 | 7.7 |  |  | 4.39 | 2.6 | 0.421 | 0.128 | 34.2969 | 1 | [6 empty] | 0.00048917 | 0.00016384
2008-03-18 | 北海道開発局 | 後志利別川 | 後志利別川 | 左岸 | 21.95 | 21.95L-1 | 天端 | B.N.1-3 | 2 | 3.5 | 10 | 1.892 | 2.643 | 0.617 | 0.14526 | 43.8 | 47.5 | 8.7 |  |  | 2.55 | 1.33 | 0.329 | 0.109 | 23.3945 | 1 | [5 empty] | 5.22e-05 | 0.00027628 | 0.00011881 |  | 7.4848e-05 | CU |  |  | 21.6 | 36.7
2008-03-18 | 北海道開発局 | 後志利別川 | 後志利別川 | 左岸 | 21.95 | 21.95L-1 | 天端 | B.N.1-4 | 3.65 | 3.95 | 18 |  | 2.654 |  |  | 47.9 | 45.2 | 6.9 |  |  | 3.43 | 1.73 | 0.369 | 0.141 | 24.3262 | 0.7 | [6 empty] | 0.00036041 | 0.00019881
2008-03-18 | 北海道開発局 | 後志利別川 | 後志利別川 | 左岸 | 21.95 | 21.95L-1 | 天端 | B.N.1-5 | 4.65 | 4.95 | 36 |  | 2.616 |  |  | 55.6 | 37.7 | 6.7 |  |  | 4.65 | 2.71 | 0.493 | 0.164 | 28.3537 | 1.1 | [6 empty] | 0.00070522 | 0.00026896
2008-03-18 | 北海道開発局 | 後志利別川 | 後志利別川 | 左岸 | 21.95 | 21.95L-1 | 天端 | B.N.1-6 | 5.65 | 5.95 | 15 |  | 2.628 |  |  | 59.9 | 37.2 | 2.9 |  |  | 7.33 | 3.7 | 0.592 | 0.317 | 23.123 | 0.4 | [6 empty] | 0.0010776 | 0.0010049
2008-03-18 | 北海道開発局 | 後志利別川 | 後志利別川 | 左岸 | 21.95 | 21.95L-3 | 表のり | B.N.3-6 | 5.65 | 5.95 | 19 |  | 2.624 |  |  | 31.8 | 54.7 | 10.2 | 3.3 |  | 0.893 | 0.557 | 0.147 | 0.0451 | 19.8004 | 1.8 | [6 empty] | 4.2724e-05 | 2.034e-05
2008-03-18 | 北海道開発局 | 後志利別川 | 後志利別川 | 左岸 | 21.95 | 21.95L-3 | 表のり | B.N.3-1 | 0.65 | 0.95 | 6 |  | 2.633 |  |  | 43.8 | 39.8 | 12.6 | 3.8 |  | 2.88 | 1.13 | 0.11 | 0.025 | 115.2 | 0.6 | [6 empty] | 2.1823e-05 | 6.25e-06
2008-03-18 | 北海道開発局 | 後志利別川 | 後志利別川 | 左岸 | 21.95 | 21.95L-3 | 表のり | B.N.3-2 | 1.65 | 1.95 | 12 |  | 2.651 |  |  | 34.1 | 49.2 | 13.5 | 3.2 |  | 1.28 | 0.666 | 0.109 | 0.0244 | 52.459 | 1.4 | [6 empty] | 2.1366e-05 | 5.9536e-06
2008-03-18 | 北海道開発局 | 後志利別川 | 後志利別川 | 左岸 | 21.95 | 21.95L-3 | 表のり | B.N.3-3 | 2.65 | 2.95 | 16 |  | 2.635 |  |  | 39.6 | 45.9 | 11.9 | 2.6 |  | 1.94 | 0.935 | 0.153 | 0.0393 | 49.3639 | 1.6 | [6 empty] | 4.6874e-05 | 1.5445e-05
2008-03-18 | 北海道開発局 | 後志利別川 | 後志利別川 | 左岸 | 21.95 | 21.95L-3 | 表のり | B.N.3-4 | 3.65 | 3.95 | 50 |  | 2.617 |  |  | 41.7 | 43.8 | 11 | 3.5 |  | 2.22 | 1.26 | 0.165 | 0.0384 | 57.8125 | 2.1 | [6 empty] | 5.5835e-05 | 1.4746e-05
2008-03-18 | 北海道開発局 | 後志利別川 | 後志利別川 | 左岸 | 21.95 | 21.95L-3 | 表のり | B.N.3-5 | 4.65 | 4.95 | 17 |  | 2.593 |  |  | 51.2 | 37.5 | 9.3 | 2 |  | 3.51 | 2.12 | 0.244 | 0.0619 | 56.7044 | 1.2 | [6 empty] | 0.00013822 | 3.8316e-05
2008-03-18 | 北海道開発局 | 後志利別川 | 後志利別川 | 左岸 | 21.95 | 21.95L-2 | 裏のり | B.N.2-3 | 3.65 | 3.95 | 11 |  | 2.651 |  |  | 37.8 | 58.8 | 3.4 |  |  | 1.72 | 0.873 | 0.402 | 0.261 | 6.59 | 0.6 | [6 empty] | 0.00043953 | 0.00068121
2008-03-18 | 北海道開発局 | 後志利別川 | 後志利別川 | 左岸 | 21.95 | 21.95L-2 | 裏のり | B.N.2-4 | 5.65 | 5.95 | 6 |  | 2.608 |  |  | 72.2 | 20.1 | 7.7 |  |  | 15.1 | 9.71 | 0.681 | 0.132 | 114.3939 | 2.7 | [6 empty] | 0.0014907 | 0.00017424
2008-03-18 | 北海道開発局 | 後志利別川 | 後志利別川 | 左岸 | 21.95 | 21.95L-2 | 裏のり | B.N.2-5 | 7.65 | 7.95 | 2 |  | 2.689 |  |  | 0.3 | 13.1 | 60 | 26.6 |  | 0.0204 | 0.0139 | 0.0035 | 0.0014 | 14.5714 | 1.3 | 67.1 | 38.4 | 28.7 |  |  |  | 7.4064e-09 | 1.96e-08
2008-03-18 | 北海道開発局 | 後志利別川 | 後志利別川 | 左岸 | 21.95 | 21.95L-2 | 裏のり | B.N.2-6 | 9.65 | 9.95 | 3 |  | 2.656 |  |  | 0 | 9.3 | 64.9 | 25.8 |  | 0.0215 | 0.0144 | 0.0037 | 0.001 | 21.5 | 1.8 | 68.8 | 36.7 | 32.1 |  |  |  | 8.4241e-09 | 1e-08
2008-03-18 | 北海道開発局 | 後志利別川 | 後志利別川 | 左岸 | 21.95 | 21.95L-2 | 裏のり | B.N.2-7 | 10.65 | 10.95 | 3 |  | 2.668 |  |  | 0 | 42.9 | 47.2 | 9.9 |  | 0.0799 | 0.0559 | 0.0141 | 0.0051 | 15.6667 | 1.4 | 48.2 | 30.4 | 17.8 |  |  |  | 1.8696e-07 | 2.601e-07
2008-03-18 | 北海道開発局 | 後志利別川 | 後志利別川 | 左岸 | 21.95 | 21.95L-2 | 裏のり | B.N.2-1 | 0.65 | 0.95 | 3 |  | 2.644 |  |  | 34 | 53.5 | 10.6 | 1.9 |  | 1.31 | 0.734 | 0.175 | 0.0512 | 25.5859 | 1.6 | [6 empty] | 6.3991e-05 | 2.6214e-05
2008-03-18 | 北海道開発局 | 後志利別川 | 後志利別川 | 左岸 | 21.95 | 21.95L-2 | 裏のり | B.N.2-2 | 1.65 | 1.95 | 8 |  | 2.65 |  |  | 48.1 | 45.5 | 6.4 |  |  | 3.8 | 1.71 | 0.241 | 0.121 | 31.405 | 0.4 | [6 empty] | 0.00013432 | 0.00014641
2006-09-13 | 北海道開発局 | 後志利別川 | 後志利別川 | 左岸 | 26.64 | KP26.64L-2 | 天端 | B.N.26.64L-2-5 | 4.5 | 5 | 3 |  | 2.654 |  |  | 1.8 | 46.3 | 40.3 | 11.6 |  | 0.104 | 0.0715 | 0.0149 | 0.0038 | 27.3684 | 3 | 57.7 | 28.8 | 28.9 |  |  |  | 2.1246e-07 | 1.444e-07
2006-09-13 | 北海道開発局 | 後志利別川 | 後志利別川 | 左岸 | 26.64 | KP26.64L-2 | 天端 | B.N.26.64L-2-6 | 6.5 | 7 | 14 |  | 2.641 |  |  | 36.7 | 58 | 5.3 |  |  | 1.79 | 1.27 | 0.459 | 0.252 | 7.1032 | 0.9 | [6 empty] | 0.00059761 | 0.00063504
2006-09-13 | 北海道開発局 | 後志利別川 | 後志利別川 | 左岸 | 26.64 | KP26.64L-2 | 天端 | B.N.26.64L-2-7 | 8.5 | 9 | 10 |  | 2.614 |  |  | 29 | 49.6 | 15.1 | 6.3 |  | 1.15 | 0.72 | 0.0632 | 0.0114 | 100.8772 | 4.5 | [6 empty] | 6.0431e-06 | 1.2996e-06
2006-09-13 | 北海道開発局 | 後志利別川 | 後志利別川 | 左岸 | 26.64 | KP26.64L-2 | 天端 | B.N.26.64L-2-8 | 10.5 | 11 | 43 |  | 2.61 |  |  | 67.3 | 25 | 7.7 |  |  | 12 | 6.52 | 0.634 | 0.143 | 83.9161 | 1.4 | [6 empty] | 0.0012631 | 0.00020449
2006-09-13 | 北海道開発局 | 後志利別川 | 後志利別川 | 左岸 | 26.64 | KP26.64L-2 | 天端 | B.N.26.64L-2-9 | 12.5 | 13 | 47 |  | 2.639 |  |  | 75.2 | 18.3 | 6.5 |  |  | 24.6 | 18.3 | 1.02 | 0.229 | 107.4236 | 2.3 | [6 empty] | 0.0038013 | 0.00052441
2006-09-13 | 北海道開発局 | 後志利別川 | 後志利別川 | 左岸 | 26.64 | KP26.64L-2 | 天端 | B.N.26.64L-2-10 | 14.5 | 15 | 30 |  | 2.615 |  |  | 68.5 | 21.2 | 8 | 2.3 |  | 15.4 | 9.97 | 0.565 | 0.0713 | 215.9888 | 2.6 | [6 empty] | 0.00096716 | 5.0837e-05
2006-09-13 | 北海道開発局 | 後志利別川 | 後志利別川 | 左岸 | 26.64 | KP26.64L-2 | 天端 | B.N.26.64L-2-1 | 0.5 | 1 | 5 |  | 2.646 |  |  | 31.1 | 56.5 | 9.7 | 2.7 |  | 1.25 | 0.766 | 0.176 | 0.0562 | 22.242 | 1.6 | [6 empty] | 6.4841e-05 | 3.1584e-05
2006-09-13 | 北海道開発局 | 後志利別川 | 後志利別川 | 左岸 | 26.64 | KP26.64L-2 | 天端 | B.N.26.64L-2-2 | 1.5 | 2 | 3 |  | 2.657 |  |  | 47.6 | 36.4 | 12.8 | 3.2 |  | 3.94 | 1.64 | 0.115 | 0.0317 | 124.2902 | 1 | [6 empty] | 2.419e-05 | 1.0049e-05
2006-09-13 | 北海道開発局 | 後志利別川 | 後志利別川 | 左岸 | 26.64 | KP26.64L-2 | 天端 | B.N.26.64L-2-3 | 2.5 | 3 | 8 | 1.891 | 2.636 | 0.619 | 0.1465 | 30.8 | 51.9 | 13.9 | 3.4 |  | 1.17 | 0.739 | 0.106 | 0.0285 | 41.0526 | 3.5 | [5 empty] | 4.26e-05 | 2.0028e-05 | 8.1225e-06 |  | 3.8198e-06 | CU |  |  | 24.7 | 40.2
2006-09-13 | 北海道開発局 | 後志利別川 | 後志利別川 | 左岸 | 26.64 | KP26.64L-2 | 天端 | B.N.26.64L-2-4 | 3.5 | 4 | 3 |  | 2.636 |  |  | 27.8 | 44.5 | 21.5 | 6.2 |  | 0.731 | 0.475 | 0.0417 | 0.0108 | 67.6852 | 1.1 | [6 empty] | 2.306e-06 | 1.1664e-06
2006-09-13 | 北海道開発局 | 後志利別川 | 後志利別川 | 左岸 | 26.64 | KP26.64L-3 | 表のり | B.N.26.64L-3-1 | 0.5 | 1 | 11 |  | 2.633 |  |  | 0 | 43.8 | 43.9 | 12.3 |  | 0.0854 | 0.0629 | 0.011 | 0.0035 | 24.4 | 1.8 | 53.2 | 29.4 | 23.8 |  |  |  | 1.0517e-07 | 1.225e-07
2006-09-13 | 北海道開発局 | 後志利別川 | 後志利別川 | 左岸 | 26.64 | KP26.64L-3 | 表のり | B.N.26.64L-3-2 | 2.5 | 3 | 7 |  | 2.636 |  |  | 40.7 | 50.1 | 9.2 |  |  | 2.14 | 1.23 | 0.31 | 0.0989 | 21.638 | 1.2 | [6 empty] | 0.0002407 | 9.7812e-05
2006-09-13 | 北海道開発局 | 後志利別川 | 後志利別川 | 左岸 | 26.64 | KP26.64L-3 | 表のり | B.N.26.64L-3-3 | 4.5 | 5 | 8 |  | 2.63 |  |  | 60.2 | 32.2 | 7.6 |  |  | 5.32 | 3.21 | 0.584 | 0.153 | 34.7712 | 1.5 | [6 empty] | 0.0010442 | 0.00023409
2006-09-13 | 北海道開発局 | 後志利別川 | 後志利別川 | 左岸 | 26.64 | KP26.64L-3 | 表のり | B.N.26.64L-3-4 | 6.5 | 7 | 5 |  | 2.629 |  |  | 54.1 | 33 | 10.3 | 2.6 |  | 4.69 | 2.56 | 0.213 | 0.0495 | 94.7475 | 1.1 | [6 empty] | 0.00010089 | 2.4503e-05
2006-09-13 | 北海道開発局 | 後志利別川 | 後志利別川 | 左岸 | 26.64 | KP26.64L-3 | 表のり | B.N.26.64L-3-5 | 8.5 | 9 | 11 |  | 2.586 |  |  | 55.8 | 29.1 | 10.5 | 4.6 |  | 6.67 | 3.13 | 0.245 | 0.0254 | 262.5984 | 2.6 | [6 empty] | 0.00013954 | 6.4516e-06
2006-09-13 | 北海道開発局 | 後志利別川 | 後志利別川 | 左岸 | 26.64 | KP26.64L-3 | 表のり | B.N.26.64L-3-6 | 10.5 | 11 | 28 |  | 2.616 |  |  | 48.5 | 32.4 | 12.9 | 6.2 |  | 3.93 | 1.71 | 0.102 | 0.0132 | 297.7273 | 3.5 | [6 empty] | 1.832e-05 | 1.7424e-06
2006-09-13 | 北海道開発局 | 後志利別川 | 後志利別川 | 左岸 | 26.64 | KP26.64L-1 | 裏のり | B.N.26.64L-1-2 | 1 | 1.4 |  |  | 2.62 |  |  | 0.3 | 29.2 | 53.7 | 16.8 |  | 0.0538 | 0.0341 | 0.0066 | 0.0021 | 25.619 | 1.4 | 58.4 | 31.9 | 26.5 |  |  |  | 3.2202e-08 | 4.41e-08
2006-09-13 | 北海道開発局 | 後志利別川 | 後志利別川 | 左岸 | 26.64 | KP26.64L-1 | 裏のり | B.N.26.64L-1-3 | 1.5 | 2 | 6 | 1.541 | 2.653 | 0.981 | 0.47657 | 31.9 | 66.2 | 1.9 |  |  | 0.964 | 0.697 | 0.343 | 0.267 | 3.6105 | 0.8 | [5 empty] | 0.000213 | 0.00030428 | 0.00071289 |  | 0.0010639 | CU |  |  | 17.4 | 39
2006-09-13 | 北海道開発局 | 後志利別川 | 後志利別川 | 左岸 | 26.64 | KP26.64L-1 | 裏のり | B.N.26.64L-1-4 | 2.5 | 3 | 7 |  | 2.623 |  |  | 39.7 | 54.8 | 5.5 |  |  | 1.96 | 1.01 | 0.352 | 0.189 | 10.3704 | 0.7 | [6 empty] | 0.0003231 | 0.00035721
2006-09-13 | 北海道開発局 | 後志利別川 | 後志利別川 | 左岸 | 26.64 | KP26.64L-1 | 裏のり | B.N.26.64L-1-5 | 4.5 | 5 | 13 |  | 2.601 |  |  | 42.5 | 49.7 | 7.8 |  |  | 2.46 | 1.38 | 0.413 | 0.14 | 17.5714 | 1 |  |  |  | 0.00177 |  |  | 0.0004679 | 0.000196
2006-09-13 | 北海道開発局 | 後志利別川 | 後志利別川 | 左岸 | 26.64 | KP26.64L-1 | 裏のり | B.N.26.64L-1-6 | 6.5 | 7 | 33 |  | 2.582 |  |  | 62.1 | 26.3 | 9.1 | 2.5 |  | 6.98 | 4.1 | 0.346 | 0.0587 | 118.9097 | 1.5 | [6 empty] | 0.00031048 | 3.4457e-05
2006-09-13 | 北海道開発局 | 後志利別川 | 後志利別川 | 左岸 | 26.64 | KP26.64L-1 | 裏のり | B.N.26.64L-1-7 | 8.5 | 9 | 9 |  | 2.623 |  |  | 63.5 | 25.5 | 8.8 | 2.2 |  | 6 | 3.58 | 0.513 | 0.0612 | 98.0392 | 3.7 | [6 empty] | 0.00077329 | 3.7454e-05
2006-09-13 | 北海道開発局 | 後志利別川 | 後志利別川 | 左岸 | 26.64 | KP26.64L-1 | 裏のり | B.N.26.64L-1-8 | 10.5 | 11 | 37 |  | 2.667 |  |  | 76.3 | 16.8 | 6.9 |  |  | 12.5 | 9.6 | 1 | 0.179 | 69.8324 | 4.7 | [6 empty] | 0.0036308 | 0.00032041
2006-09-13 | 北海道開発局 | 後志利別川 | 後志利別川 | 左岸 | 26.64 | KP26.64L-1 | 裏のり | B.N.26.64L-1-1 | 0.5 | 1 | 10 |  | 2.669 |  |  | 10.1 | 75.6 | 11.4 | 2.9 |  | 0.424 | 0.331 | 0.119 | 0.0398 | 10.6533 | 1.9 | [6 empty] | 2.6184e-05 | 1.584e-05
2006-09-13 | 北海道開発局 | 後志利別川 | 後志利別川 | 左岸 | 27.2 | KP27.2L-2 | 天端 | B.N.27.20L-2-5 | 4.5 | 5 | 3 |  | 2.643 |  |  | 0 | 22.3 | 52.7 | 25 |  | 0.0286 | 0.0182 | 0.0032 | 0.0011 | 26 | 1.8 | 73.3 | 34 | 39.3 |  |  |  | 6.0177e-09 | 1.21e-08
2006-09-13 | 北海道開発局 | 後志利別川 | 後志利別川 | 左岸 | 27.2 | KP27.2L-2 | 天端 | B.N.27.20L-2-6 | 6.5 | 7 | 9 |  | 2.646 |  |  | 43.7 | 51.1 | 5.2 |  |  | 2.49 | 1.42 | 0.465 | 0.256 | 9.7266 | 0.6 | [6 empty] | 0.00061587 | 0.00065536
2006-09-13 | 北海道開発局 | 後志利別川 | 後志利別川 | 左岸 | 27.2 | KP27.2L-2 | 天端 | B.N.27.20L-2-7 | 8.5 | 9 | 9 |  | 2.614 |  |  | 56.1 | 32.8 | 8.5 | 2.6 |  | 6.52 | 3.2 | 0.355 | 0.063 | 103.4921 | 1.3 | [6 empty] | 0.00032952 | 3.969e-05
2006-09-13 | 北海道開発局 | 後志利別川 | 後志利別川 | 左岸 | 27.2 | KP27.2L-2 | 天端 | B.N.27.20L-2-8 | 10.5 | 11 | 27 |  | 2.617 |  |  | 62.3 | 27.8 | 9.9 |  |  | 10.1 | 5.07 | 0.435 | 0.0774 | 130.491 | 1.2 | [6 empty] | 0.00052769 | 5.9908e-05
2006-09-13 | 北海道開発局 | 後志利別川 | 後志利別川 | 左岸 | 27.2 | KP27.2L-2 | 天端 | B.N.27.20L-2-9 | 12.5 | 13 | 19 |  | 2.661 |  |  | 52 | 34.3 | 10.6 | 3.1 |  | 3.7 | 2.22 | 0.287 | 0.04 | 92.5 | 4 | [6 empty] | 0.00020133 | 1.6e-05
2006-09-13 | 北海道開発局 | 後志利別川 | 後志利別川 | 左岸 | 27.2 | KP27.2L-2 | 天端 | B.N.27.20L-2-1 | 0.5 | 1 | 10 |  | 2.617 |  |  | 65.4 | 27.2 | 7.4 |  |  | 17.8 | 11.6 | 0.453 | 0.137 | 129.927 | 0.3 | [6 empty] | 0.00057967 | 0.00018769
2006-09-13 | 北海道開発局 | 後志利別川 | 後志利別川 | 左岸 | 27.2 | KP27.2L-2 | 天端 | B.N.27.20L-2-2 | 1.5 | 2 | 11 | 1.795 | 2.611 | 0.687 | 0.1922 | 54.6 | 35.7 | 9.7 |  |  | 6.77 | 3 | 0.334 | 0.0818 | 82.7628 | 0.8 | [5 empty] | 0.000339 | 0.0002861 | 6.6912e-05 |  | 4.6323e-05 | CU |  |  | 48.4 | 13.6
2006-09-13 | 北海道開発局 | 後志利別川 | 後志利別川 | 左岸 | 27.2 | KP27.2L-2 | 天端 | B.N.27.20L-2-3 | 2.5 | 3 | 19 |  | 2.619 |  |  | 36.4 | 48.3 | 11 | 4.3 |  | 1.58 | 0.824 | 0.128 | 0.029 | 54.4828 | 1.6 | [6 empty] | 3.1003e-05 | 8.41e-06
2006-09-13 | 北海道開発局 | 後志利別川 | 後志利別川 | 左岸 | 27.2 | KP27.2L-2 | 天端 | B.N.27.20L-2-4 | 3.5 | 4 | 21 |  | 2.634 |  |  | 30.5 | 50.9 | 13.2 | 5.4 |  | 0.936 | 0.572 | 0.0897 | 0.0164 | 57.0732 | 2.4 | [6 empty] | 1.3603e-05 | 2.6896e-06
2006-09-13 | 北海道開発局 | 後志利別川 | 後志利別川 | 左岸 | 27.2 | KP27.2L-1 | 裏のり | B.N.27.20L-1-3 | 2.5 | 3 | 7 | 1.779 | 2.624 | 0.734 | 0.22805 | 20.9 | 62.9 | 12.3 | 3.9 |  | 0.695 | 0.472 | 0.115 | 0.0257 | 27.0428 | 2.4 |  |  |  | 6.01e-05 |  | 6.65e-05 | 2.419e-05 | 6.6049e-06 |  | 4.6654e-06 | CU |  |  | 29.8 | 34.7
2006-09-13 | 北海道開発局 | 後志利別川 | 後志利別川 | 左岸 | 27.2 | KP27.2L-1 | 裏のり | B.N.27.20L-1-4 | 4.5 | 5 | 15 |  | 2.651 |  |  | 50 | 43.5 | 6.5 |  |  | 3.59 | 2 | 0.419 | 0.164 | 21.8902 | 0.8 | [6 empty] | 0.0004838 | 0.00026896
2006-09-13 | 北海道開発局 | 後志利別川 | 後志利別川 | 左岸 | 27.2 | KP27.2L-1 | 裏のり | B.N.27.20L-1-5 | 6.5 | 7 | 7 |  | 2.613 |  |  | 54.5 | 39.7 | 5.8 |  |  | 3.62 | 2.41 | 0.723 | 0.289 | 12.526 | 1.2 | [6 empty] | 0.0017125 | 0.00083521
2006-09-13 | 北海道開発局 | 後志利別川 | 後志利別川 | 左岸 | 27.2 | KP27.2L-1 | 裏のり | B.N.27.20L-1-6 | 8.5 | 9 | 11 |  | 2.64 |  |  | 32.9 | 56.4 | 8.4 | 2.3 |  | 1.46 | 0.941 | 0.285 | 0.0673 | 21.6939 | 2.4 | [6 empty] | 0.0001981 | 4.5293e-05
2006-09-13 | 北海道開発局 | 後志利別川 | 後志利別川 | 左岸 | 27.2 | KP27.2L-1 | 裏のり | B.N.27.20L-1-7 | 10.5 | 11 | 14 |  | 2.62 |  |  | 50.6 | 33.8 | 10.2 | 5.4 |  | 3.63 | 2.07 | 0.234 | 0.0195 | 186.1538 | 6.4 | [6 empty] | 0.00012545 | 3.8025e-06
2006-09-13 | 北海道開発局 | 後志利別川 | 後志利別川 | 左岸 | 27.2 | KP27.2L-1 | 裏のり | B.N.27.20L-1-1 | 0.5 | 1 | 7 |  | 2.647 |  |  | 38.2 | 51.3 | 8.2 | 2.3 |  | 1.78 | 0.936 | 0.25 | 0.0681 | 26.138 | 1.7 | [6 empty] | 0.00014623 | 4.6376e-05
2006-09-13 | 北海道開発局 | 後志利別川 | 後志利別川 | 左岸 | 27.2 | KP27.2L-1 | 裏のり | B.N.27.20L-1-2 | 1.5 | 2 | 24 |  | 2.635 |  |  | 33.7 | 51.1 | 11.5 | 3.7 |  | 1.33 | 0.748 | 0.132 | 0.0339 | 39.233 | 1.8 | [6 empty] | 3.3294e-05 | 1.1492e-05
2006-09-13 | 北海道開発局 | 後志利別川 | 後志利別川 | 左岸 | 27.85 | KP27.85L-2 | 天端 | B.N.27.85L-2-6 | 5.5 | 6 | 33 |  | 2.582 |  |  | 43.9 | 19.1 | 20.5 | 16.5 |  | 3.24 | 0.749 | 0.0081 | [9 empty] | 5.1756e-08
2006-09-13 | 北海道開発局 | 後志利別川 | 後志利別川 | 左岸 | 27.85 | KP27.85L-2 | 天端 | B.N.27.85L-2-7 | 7.5 | 8 | 23 |  | 2.649 |  |  | 61.5 | 29.6 | 8.9 |  |  | 6.88 | 4.13 | 0.499 | 0.114 | 60.3509 | 1.3 | [6 empty] | 0.00072527 | 0.00012996
2006-09-13 | 北海道開発局 | 後志利別川 | 後志利別川 | 左岸 | 27.85 | KP27.85L-2 | 天端 | B.N.27.85L-2-1 | 0.5 | 1 | 6 |  | 2.603 |  |  | 28.9 | 19.8 | 26.9 | 24.4 |  | 0.241 | 0.0646 | 0.0033 |  |  |  | 86.7 | 32.2 | 54.5 |  |  |  | 6.4624e-09
2006-09-13 | 北海道開発局 | 後志利別川 | 後志利別川 | 左岸 | 27.85 | KP27.85L-2 | 天端 | B.N.27.85L-2-2 | 1.5 | 2 | 2 |  | 2.605 |  |  | 15 | 32 | 29.9 | 23.1 |  | 0.147 | 0.0538 | 0.0036 |  |  |  | 86.9 | 32.3 | 54.6 |  |  |  | 7.9059e-09
2006-09-13 | 北海道開発局 | 後志利別川 | 後志利別川 | 左岸 | 27.85 | KP27.85L-2 | 天端 | B.N.27.85L-2-3 | 2.5 | 3 | 2 |  | 2.617 |  |  | 29.2 | 31.8 | 23 | 16 |  | 0.58 | 0.222 | 0.0086 | 0.0017 | 341.1765 | 0.7 | [6 empty] | 5.9461e-08 | 2.89e-08
2006-09-13 | 北海道開発局 | 後志利別川 | 後志利別川 | 左岸 | 27.85 | KP27.85L-2 | 天端 | B.N.27.85L-2-4 | 3.5 | 4 | 3 |  | 2.63 |  |  | 11.2 | 33.3 | 28.2 | 27.3 |  | 0.104 | 0.043 | 0.0015 |  |  |  | 62.5 | 25.4 | 37.1 |  |  |  | 1.0399e-09
2006-09-13 | 北海道開発局 | 後志利別川 | 後志利別川 | 左岸 | 27.85 | KP27.85L-2 | 天端 | B.N.27.85L-2-5 | 4.5 | 5 | 4 |  | 2.627 |  |  | 37.1 | 31.6 | 17.3 | 14 |  | 1.51 | 0.601 | 0.0133 | 0.0011 | 1372.7273 | 2.3 | [6 empty] | 1.6329e-07 | 1.21e-08
2006-09-13 | 北海道開発局 | 後志利別川 | 後志利別川 | 左岸 | 27.85 | KP27.85L-3 | 表のり | B.N.27.85L-3-5 | 4.5 | 5 | 11 |  | 2.559 |  |  | 78 | 13.9 | 8.1 |  |  | 15.7 | 11.6 | 1.45 | 0.172 | 91.2791 | 4.4 | [6 empty] | 0.008588 | 0.00029584
2006-09-13 | 北海道開発局 | 後志利別川 | 後志利別川 | 左岸 | 27.85 | KP27.85L-3 | 表のり | B.N.27.85L-3-6 | 6.5 | 7 | 12 |  | 2.642 |  |  | 59.1 | 31.5 | 9.4 |  |  | 4.22 | 2.86 | 0.543 | 0.0923 | 45.7205 | 3 | [6 empty] | 0.00088213 | 8.5193e-05
2006-09-13 | 北海道開発局 | 後志利別川 | 後志利別川 | 左岸 | 27.85 | KP27.85L-3 | 表のり | B.N.27.85L-3-1 | 0.5 | 1 | 8 |  | 2.628 |  |  | 34.9 | 30.9 | 21.7 | 12.5 |  | 0.878 | 0.379 | 0.0134 | 0.0032 | 274.375 | 0.9 | [6 empty] | 1.6615e-07 | 1.024e-07
2006-09-13 | 北海道開発局 | 後志利別川 | 後志利別川 | 左岸 | 27.85 | KP27.85L-3 | 表のり | B.N.27.85L-3-2 | 1.5 | 2 | 5 |  | 2.533 |  |  | 46.8 | 26 | 14.5 | 12.7 |  | 3.18 | 1.27 | 0.0176 | 0.0022 | 1445.4545 | 2.4 | [6 empty] | 3.125e-07 | 4.84e-08
2006-09-13 | 北海道開発局 | 後志利別川 | 後志利別川 | 左岸 | 27.85 | KP27.85L-3 | 表のり | B.N.27.85L-3-3 | 2.5 | 3 | 4 |  | 2.562 |  |  | 30.5 | 22.2 | 25.4 | 21.9 |  | 0.455 | 0.112 | 0.004 | [9 empty] | 1.0092e-08
2006-09-13 | 北海道開発局 | 後志利別川 | 後志利別川 | 左岸 | 27.85 | KP27.85L-3 | 表のり | B.N.27.85L-3-4 | 3.5 | 4 | 9 |  | 2.601 |  |  | 12.3 | 38.6 | 26 | 23.1 |  | 0.185 | 0.0822 | 0.0032 | [9 empty] | 6.0177e-09
2006-09-13 | 北海道開発局 | 後志利別川 | 後志利別川 | 左岸 | 27.85 | KP27.85L-1 | 裏のり | B.N.27.85L-1-4 | 4.5 | 5 | 17 |  | 2.644 |  |  | 64.2 | 26.4 | 9.4 |  |  | 8.95 | 4.92 | 0.557 | 0.0923 | 96.9664 | 2 | [6 empty] | 0.00093572 | 8.5193e-05
2006-09-13 | 北海道開発局 | 後志利別川 | 後志利別川 | 左岸 | 27.85 | KP27.85L-1 | 裏のり | B.N.27.85L-1-2 | 1.5 | 2 | 3 |  | 2.594 |  |  | 3.9 | 29.8 | 42.7 | 23.6 |  | 0.0469 | 0.0249 | 0.0033 |  |  |  | 56 | 28.1 | 27.9 |  |  |  | 6.4624e-09
2008-03-18 | 北海道開発局 | 後志利別川 | 後志利別川 | 左岸 | 28.395 | 28.395L-1 | 天端 | B.N.1-4 | 3.65 | 3.95 | 7 |  | 2.585 |  |  | 72.9 | 21.8 | 5.3 |  |  | 14.2 | 9.05 | 0.962 | 0.284 | 50 | 1.4 | [6 empty] | 0.0033191 | 0.00080656
2008-03-18 | 北海道開発局 | 後志利別川 | 後志利別川 | 左岸 | 28.395 | 28.395L-1 | 天端 | B.N.1-5 | 4.65 | 5 | 3 |  | 2.656 |  |  | 20.5 | 72.1 | 7.4 |  |  | 0.703 | 0.525 | 0.232 | 0.117 | 6.0085 | 1.2 | [6 empty] | 0.00012298 | 0.00013689
2008-03-18 | 北海道開発局 | 後志利別川 | 後志利別川 | 左岸 | 28.395 | 28.395L-1 | 天端 | B.N.1-1 | 0.65 | 0.95 | 6 |  | 2.662 |  |  | 34.7 | 48.8 | 12.3 | 4.2 |  | 1.4 | 0.734 | 0.108 | 0.0227 | 61.674 | 1.3 | [6 empty] | 2.0914e-05 | 5.1529e-06
2008-03-18 | 北海道開発局 | 後志利別川 | 後志利別川 | 左岸 | 28.395 | 28.395L-1 | 天端 | B.N.1-2 | 1.65 | 2 | 3 |  | 2.658 |  |  | 44.9 | 47.2 | 7.9 |  |  | 2.7 | 1.5 | 0.315 | 0.108 | 25 | 1.1 | [6 empty] | 0.0002498 | 0.00011664
2008-03-18 | 北海道開発局 | 後志利別川 | 後志利別川 | 左岸 | 28.395 | 28.395L-1 | 天端 | B.N.1-3 | 2.65 | 3 | 3 |  | 2.672 |  |  | 20.2 | 64.4 | 12 | 3.4 |  | 0.6 | 0.396 | 0.112 | 0.0334 | 17.9641 | 1.5 | [6 empty] | 2.2753e-05 | 1.1156e-05
2008-03-18 | 北海道開発局 | 後志利別川 | 後志利別川 | 左岸 | 29.81 | 29.81L-1 | 天端 | B.N.1-4 | 3.65 | 3.95 | 2 |  | 2.64 |  |  | 0 | 27 | 62.8 | 10.2 |  | 0.0593 | 0.046 | 0.0104 | 0.0049 | 12.102 | 1.2 | 63.6 | 32.3 | 31.3 |  |  |  | 9.2356e-08 | 2.401e-07
2008-03-18 | 北海道開発局 | 後志利別川 | 後志利別川 | 左岸 | 29.81 | 29.81L-1 | 天端 | B.N.1-5 | 4.65 | 4.95 | 42 |  | 2.671 |  |  | 62.8 | 27 | 8 | 2.2 |  | 13.4 | 5.56 | 0.36 | 0.0724 | 185.0829 | 1.1 | [6 empty] | 0.00034037 | 5.2418e-05
2008-03-18 | 北海道開発局 | 後志利別川 | 後志利別川 | 左岸 | 29.81 | 29.81L-1 | 天端 | B.N.1-1 | 0.3 | 2.3 | 9 | 1.671 | 2.669 | 0.968 | 0.46089 | 24.8 | 55.5 | 13.6 | 6.1 |  | 0.516 | 0.313 | 0.077 | 0.0137 | 37.6642 | 2.6 | [5 empty] | 7.33e-06 | 9.5499e-06 | 1.8769e-06 |  | 1.3945e-06 | CU |  |  | 40.3 | 24.9
2008-03-18 | 北海道開発局 | 後志利別川 | 後志利別川 | 左岸 | 29.81 | 29.81L-1 | 天端 | B.N.1-2 | 1.65 | 1.95 | 11 |  | 2.668 |  |  | 65.7 | 26.1 | 8.2 |  |  | 11 | 6.62 | 0.531 | 0.115 | 95.6522 | 1.3 | [6 empty] | 0.00083761 | 0.00013225
2008-03-18 | 北海道開発局 | 後志利別川 | 後志利別川 | 左岸 | 31.05 | 31.05L-1 | 天端 | B.N.1-4 | 3.65 | 3.95 | 20 |  | 2.679 |  |  | 41.2 | 44.2 | 10.3 | 4.3 |  | 2.2 | 1.16 | 0.157 | 0.0316 | 69.6203 | 2.4 | [6 empty] | 4.9762e-05 | 9.9856e-06
2008-03-18 | 北海道開発局 | 後志利別川 | 後志利別川 | 左岸 | 31.05 | 31.05L-1 | 天端 | B.N.1-5 | 4.65 | 4.95 | 20 |  | 2.612 |  |  | 55.6 | 35.8 | 8.6 |  |  | 7.54 | 3.39 | 0.369 | 0.108 | 69.8148 | 0.6 | [6 empty] | 0.00036041 | 0.00011664
2008-03-18 | 北海道開発局 | 後志利別川 | 後志利別川 | 左岸 | 31.05 | 31.05L-1 | 天端 | B.N.1-1 | 0.65 | 0.95 | 6 |  | 2.652 |  |  | 10.8 | 41.5 | 34.9 | 12.8 |  | 0.134 | 0.0842 | 0.0112 | 0.0034 | 39.4118 | 1.4 | 57 | 31.2 | 25.8 |  |  |  | 1.0966e-07 | 1.156e-07
2008-03-18 | 北海道開発局 | 後志利別川 | 後志利別川 | 左岸 | 31.05 | 31.05L-1 | 天端 | B.N.1-2 | 1.65 | 1.95 | 9 |  | 2.673 |  |  | 54.6 | 39 | 6.4 |  |  | 5.71 | 2.79 | 0.45 | 0.158 | 36.1392 | 0.6 | [6 empty] | 0.00057081 | 0.00024964
2008-03-18 | 北海道開発局 | 後志利別川 | 後志利別川 | 左岸 | 31.05 | 31.05L-1 | 天端 | B.N.1-3 | 2.65 | 2.95 | 11 |  | 2.685 |  |  | 54.3 | 38.7 | 7 |  |  | 5.54 | 2.76 | 0.425 | 0.142 | 39.0141 | 0.7 | [6 empty] | 0.00050001 | 0.00020164
2008-03-18 | 北海道開発局 | 後志利別川 | 後志利別川 | 左岸 | 32.5 | 32.50-L-1 | 天端 | B.N.1-5 | 4.65 | 4.99 | 7 |  | 2.645 |  |  | 37.2 | 48.5 | 11.5 | 2.8 |  | 1.64 | 0.824 | 0.145 | 0.0444 | 36.9369 | 1.4 | [6 empty] | 4.1389e-05 | 1.9714e-05
2008-03-18 | 北海道開発局 | 後志利別川 | 後志利別川 | 左岸 | 32.5 | 32.50-L-1 | 天端 | B.N.1-1 | 0.65 | 0.95 | 11 |  | 2.694 |  |  | 29.8 | 44.1 | 19.3 | 6.8 |  | 0.468 | 0.23 | 0.0509 | 0.0132 | 35.4545 | 1.4 | [6 empty] | 3.6599e-06 | 1.7424e-06
2008-03-18 | 北海道開発局 | 後志利別川 | 後志利別川 | 左岸 | 32.5 | 32.50-L-1 | 天端 | B.N.1-2 | 1.65 | 1.96 | 5 |  | 2.705 |  |  | 16.7 | 55 | 21.8 | 6.5 |  | 0.218 | 0.161 | 0.0442 | 0.0095 | 22.9474 | 3.2 | [6 empty] | 2.639e-06 | 9.025e-07
2008-03-18 | 北海道開発局 | 後志利別川 | 後志利別川 | 左岸 | 32.5 | 32.50-L-1 | 天端 | B.N.1-3 | 2.65 | 2.95 | 7 |  | 2.692 |  |  | 22.7 | 56.2 | 18.5 | 2.6 |  | 0.407 | 0.251 | 0.0698 | 0.0255 | 15.9608 | 1.4 | [6 empty] | 7.607e-06 | 6.5025e-06
2008-03-18 | 北海道開発局 | 後志利別川 | 後志利別川 | 左岸 | 32.5 | 32.50-L-1 | 天端 | B.N.1-4 | 3.5 | 4 | 4 |  | 2.677 |  |  | 20.5 | 50.2 | 22.3 | 7 |  | 0.408 | 0.233 | 0.0389 | 0.0101 | 40.396 | 1.5 | [6 empty] | 1.963e-06 | 1.0201e-06
2008-03-18 | 北海道開発局 | 後志利別川 | 後志利別川 | 左岸 | 33.62 | 33.62L-1 | 天端 | B.N.1-4 | 3.65 | 3.97 | 5 | 1.801 | 2.662 | 0.597 | 0.13323 | 0 | 42 | 47.9 | 10.1 |  | 0.0801 | 0.0606 | 0.0123 | 0.005 | 16.02 | 1.3 | 59.8 | 31.1 | 28.7 |  |  | 0.000253 | 1.3624e-07 | 2.5e-07 |  | 2.0752e-08 | CU |  |  | 4.1 | 38.8
2008-03-18 | 北海道開発局 | 後志利別川 | 後志利別川 | 左岸 | 33.62 | 33.62L-1 | 天端 | B.N.1-5 | 4.65 | 4.95 | 3 |  | 2.685 |  |  | 0.6 | 67 | 25.1 | 7.3 |  | 0.159 | 0.129 | 0.0369 | 0.0083 | 19.1566 | 3.4 | [6 empty] | 1.737e-06 | 6.889e-07
2008-03-18 | 北海道開発局 | 後志利別川 | 後志利別川 | 左岸 | 33.62 | 33.62L-1 | 天端 | B.N.1-2 | 0.5 | 2 | 13 |  | 2.643 |  |  | 44.8 | 48.3 | 6.9 |  |  | 2.53 | 1.64 | 0.507 | 0.177 | 14.2938 | 1.3 | [6 empty] | 0.00075249 | 0.00031329
2008-03-18 | 北海道開発局 | 後志利別川 | 後志利別川 | 左岸 | 33.62 | 33.62L-1 | 天端 | B.N.1-1 | 0.65 | 0.95 | 10 |  | 2.659 |  |  | 23.3 | 52.7 | 17.5 | 6.5 |  | 0.428 | 0.236 | 0.0543 | 0.0106 | 40.3774 | 2.6 | [6 empty] | 4.2514e-06 | 1.1236e-06
2008-03-18 | 北海道開発局 | 後志利別川 | 後志利別川 | 左岸 | 33.62 | 33.62L-1 | 天端 | B.N.1-3 | 2.65 | 2.9 | 50 |  | 2.649 |  |  | 61 | 32.2 | 6.8 |  |  | 6.67 | 3.67 | 0.593 | 0.186 | 35.8602 | 1 | [6 empty] | 0.0010819 | 0.00034596
2008-03-18 | 北海道開発局 | 後志利別川 | 後志利別川 | 左岸 | 36.25 | 36.25L-1 | 天端 | B.N.1-4 | 3.65 | 3.95 | 15 |  | 2.67 |  |  | 69 | 24.2 | 6.8 |  |  | 9.57 | 6.33 | 0.696 | 0.182 | 52.5824 | 1.9 | [6 empty] | 0.0015679 | 0.00033124
2008-03-18 | 北海道開発局 | 後志利別川 | 後志利別川 | 左岸 | 36.25 | 36.25L-1 | 天端 | B.N.1-5 | 4.65 | 4.95 | 24 |  | 2.686 |  |  | 46.6 | 44.5 | 8.9 |  |  | 2.94 | 1.68 | 0.285 | 0.0916 | 32.0961 | 1.3 | [6 empty] | 0.0001981 | 8.3906e-05
2008-03-18 | 北海道開発局 | 後志利別川 | 後志利別川 | 左岸 | 36.25 | 36.25L-1 | 天端 | B.N.1-1 | 0.65 | 0.95 | 13 |  | 2.668 |  |  | 60.1 | 30.7 | 9.2 |  |  | 11.2 | 5.17 | 0.387 | 0.0914 | 122.5383 | 0.7 | [6 empty] | 0.00040246 | 8.354e-05
2008-03-18 | 北海道開発局 | 後志利別川 | 後志利別川 | 左岸 | 36.25 | 36.25L-1 | 天端 | B.N.1-2 | 1.65 | 2 | 6 |  | 2.673 |  |  | 45.2 | 41.2 | 11.3 | 2.3 |  | 3.16 | 1.45 | 0.154 | 0.0462 | 68.3983 | 1 | [6 empty] | 4.7587e-05 | 2.1344e-05
2008-03-18 | 北海道開発局 | 後志利別川 | 後志利別川 | 左岸 | 36.25 | 36.25L-1 | 天端 | B.N.1-3 | 2.65 | 2.95 | 5 |  | 2.69 |  |  | 7.9 | 68.7 | 19 | 4.4 |  | 0.241 | 0.184 | 0.0581 | 0.0184 | 13.0978 | 2.6 | [6 empty] | 4.9727e-06 | 3.3856e-06
2008-03-18 | 北海道開発局 | 後志利別川 | 後志利別川 | 左岸 | 41.66 | 41.66L-1 | 天端 | B.N.1-3 | 2.65 | 2.95 | 11 |  | 2.673 |  |  | 43.3 | 43.3 | 9.6 | 3.8 |  | 2.58 | 1.24 | 0.161 | 0.0339 | 76.1062 | 1.5 | [6 empty] | 5.2749e-05 | 1.1492e-05
2008-03-18 | 北海道開発局 | 後志利別川 | 後志利別川 | 左岸 | 41.66 | 41.66L-1 | 天端 | B.N.1-4 | 4.65 | 4.95 | 13 |  | 2.674 |  |  | 52.2 | 31.8 | 11.3 | 4.7 |  | 6.51 | 2.5 | 0.144 | 0.0184 | 353.8043 | 1.5 | [6 empty] | 4.0731e-05 | 3.3856e-06
2008-03-18 | 北海道開発局 | 後志利別川 | 後志利別川 | 左岸 | 41.66 | 41.66L-1 | 天端 | B.N.1-1 | 0.65 | 0.95 | 7 |  | 2.672 |  |  | 36.3 | 46.2 | 14 | 3.5 |  | 1.52 | 0.743 | 0.101 | 0.0247 | 61.5385 | 1 | [6 empty] | 1.7907e-05 | 6.1009e-06
2008-03-18 | 北海道開発局 | 後志利別川 | 後志利別川 | 左岸 | 41.66 | 41.66L-1 | 天端 | B.N.1-2 | 1.65 | 1.95 | 14 |  | 2.673 |  |  | 42.3 | 36.4 | 15 | 6.3 |  | 2.84 | 0.796 | 0.0644 | 0.0127 | 223.622 | 0.7 | [6 empty] | 6.3123e-06 | 1.6129e-06
2008-03-18 | 北海道開発局 | 後志利別川 | 後志利別川 | 左岸 | 42.61 | 42.61L-1 | 天端 | B.N.1-3 | 2.5 | 3.8 | 4 | 1.734 | 2.666 | 1.067 | 0.5877 | 40 | 40.7 | 15.8 | 3.5 |  | 2 | 0.632 | 0.0793 | 0.0232 | 86.2069 | 0.6 | [5 empty] | 9.51e-06 | 1.0224e-05 | 5.3824e-06 |  | 1.5747e-06 | CU |  |  | 38 | 18.5
2008-03-18 | 北海道開発局 | 後志利別川 | 後志利別川 | 左岸 | 42.61 | 42.61L-1 | 天端 | B.N.1-4 | 5 | 5.5 | 50 |  | 2.654 |  |  | 1.2 | 51.3 | 43 | 4.5 |  | 0.0907 | 0.0779 | 0.038 | 0.0117 | 7.7521 | 3 | 43.6 | 32.6 | 11 |  |  |  | 1.8593e-06 | 1.3689e-06
2008-03-18 | 北海道開発局 | 後志利別川 | 後志利別川 | 左岸 | 42.61 | 42.61L-1 | 天端 | B.N.1-1 | 0.65 | 0.95 | 7 |  | 2.668 |  |  | 34.7 | 52.1 | 10.8 | 2.4 |  | 1.19 | 0.639 | 0.131 | 0.0474 | 25.1055 | 1 | [6 empty] | 3.2713e-05 | 2.2468e-05
2008-03-18 | 北海道開発局 | 後志利別川 | 後志利別川 | 左岸 | 42.61 | 42.61L-1 | 天端 | B.N.1-2 | 1.65 | 1.95 | 7 |  | 2.664 |  |  | 38.8 | 48.4 | 11.1 | 1.7 |  | 1.87 | 1.04 | 0.159 | 0.0572 | 32.6923 | 1.1 | [6 empty] | 5.1243e-05 | 3.2718e-05
2011-07-11 | 北海道開発局 | 沙流川 | 沙流川 | 右岸 | 1.81 | SAR1.81-2 | 裏のり | B.SAR1.81-2-P3 | 5.15 | 5.45 | 18 |  | 2.722 |  |  | 63.9 | 33 | 3.1 |  | 3.1 | 6.81 | 4.41 | 0.689 | 0.331 | 20.574 | 0.799 | [6 empty] | 0.0015316 | 0.0010956
2011-07-11 | 北海道開発局 | 沙流川 | 沙流川 | 右岸 | 1.81 | SAR1.81-2 | 裏のり | B.SAR1.81-2-TR3 | 5.5 | 6 |  | 2.064 | 2.821 | 0.412 | 0.049529 | 47 | 37.3 | 11.6 | 4.1 | 15.7 | 2.91 | 1.63 | 0.143 | 0.028 | 103.9286 | 1.44 | [5 empty] | 2.58e-05 | 4.0079e-05 | 7.84e-06 |  | 7.7126e-07 | CUB |  |  |  |  | 12.2 | 12.4 | 4.2 | 27.9
2011-07-11 | 北海道開発局 | 沙流川 | 沙流川 | 右岸 | 1.81 | SAR1.81-2 | 裏のり | B.SAR1.81-2-P4 | 6.15 | 6.45 | 15 |  | 2.701 |  |  | 78.8 | 20.9 | 0.3 |  | 0.3 | 8.2 | 6.1 | 1.89 | 1.02 | 8.0392 | 0.971 | [6 empty] | 0.015869 | 0.010404
2011-07-11 | 北海道開発局 | 沙流川 | 沙流川 | 右岸 | 1.81 | SAR1.81-2 | 裏のり | B.SAR1.81-2-P5 | 8.15 | 8.45 | 5 |  | 2.69 |  |  | 0 | 0.7 | 34.7 | 64.6 | 99.3 | 0.00365 | 0.0014 |  |  |  |  | 56.9 | 25.5 | 31.4
2011-07-11 | 北海道開発局 | 沙流川 | 沙流川 | 右岸 | 1.81 | SAR1.81-2 | 裏のり | B.SAR1.81-2-P6 | 9.15 | 9.45 | 7 |  | 2.723 |  |  | 48.9 | 49.5 | 1.6 |  | 1.6 | 3.75 | 1.88 | 0.589 | 0.381 | 9.8425 | 0.475 | [6 empty] | 0.001065 | 0.0014516
2011-07-11 | 北海道開発局 | 沙流川 | 沙流川 | 右岸 | 1.81 | SAR1.81-2 | 裏のり | B.SAR1.81-2-P7 | 11.15 | 11.45 | 14 |  | 2.722 |  |  | 13.7 | 78.5 | 7.8 |  | 7.8 | 0.749 | 0.606 | 0.294 | 0.142 | 5.2746 | 1.46 | [6 empty] | 0.00021289 | 0.00020164
2011-07-11 | 北海道開発局 | 沙流川 | 沙流川 | 右岸 | 1.81 | SAR1.81-2 | 裏のり | B.SAR1.81-2-P8 | 13.15 | 13.45 | 19 |  | 2.709 |  |  | 30.8 | 62.4 | 6.8 |  | 6.8 | 1.49 | 1.1 | 0.423 | 0.189 | 7.8836 | 1.31 | [6 empty] | 0.00049457 | 0.00035721
2011-07-11 | 北海道開発局 | 沙流川 | 沙流川 | 右岸 | 1.81 | SAR1.81-2 | 裏のり | B.SAR1.81-2-TR1 | 0.5 | 1 |  | 2.136 | 2.814 | 0.362 | 0.03483 | 40.3 | 44.3 | 11.3 | 4.1 | 15.4 | 2.04 | 0.984 | 0.141 | 0.0239 | 85.3556 | 1.89 | [5 empty] | 1.24e-05 | 3.8792e-05 | 5.7121e-06 |  | 2.2212e-07 | CUB |  |  |  |  | 73.4 | 22.8 | 0 | 39.9
2011-07-11 | 北海道開発局 | 沙流川 | 沙流川 | 右岸 | 1.81 | SAR1.81-2 | 裏のり | B.SAR1.81-2-P1 | 1.15 | 1.5 | 3 |  | 2.716 |  |  | 40.2 | 53.8 | 6 |  | 6 | 2.03 | 1.04 | 0.362 | 0.219 | 9.2694 | 0.574 | [6 empty] | 0.00034477 | 0.00047961
2011-07-11 | 北海道開発局 | 沙流川 | 沙流川 | 右岸 | 1.81 | SAR1.81-2 | 裏のり | B.SAR1.81-2-P2 | 2.15 | 2.5 | 4 |  | 2.709 |  |  | 40.8 | 56.1 | 3.1 |  | 3.1 | 2.09 | 1.18 | 0.53 | 0.381 | 5.4856 | 0.526 | [6 empty] | 0.00083396 | 0.0014516
2011-07-11 | 北海道開発局 | 沙流川 | 沙流川 | 右岸 | 1.81 | SAR1.81-2 | 裏のり | B.SAR1.81-2-TR2 | 2.9 | 3.9 |  | 1.666 | 2.721 | 1.477 | 1.3008 | 0 | 12.2 | 42.4 | 45.4 | 87.8 | 0.0162 | 0.00774 |  |  |  |  | 60.1 | 26 | 34.1 | [7 empty] | UU | [8 empty] | 31.9 | 0
2011-07-11 | 北海道開発局 | 沙流川 | 沙流川 | 右岸 | 1.81 | SAR1.81-1 | 天端 | B.SAR1.81-1-P4 | 5.15 | 5.5 | 5 |  | 2.691 |  |  | 0 | 14.2 | 54 | 31.8 | 85.8 | 0.0295 | 0.0172 |  |  |  |  | 63.2 | 33.5 | 29.7
2011-07-11 | 北海道開発局 | 沙流川 | 沙流川 | 右岸 | 1.81 | SAR1.81-1 | 天端 | B.SAR1.81-1-P5 | 6.15 | 6.45 | 10 |  | 2.71 |  |  | 5.4 | 81.7 | 9.8 | 3.1 | 12.9 | 0.512 | 0.405 | 0.161 | 0.0439 | 11.6629 | 2.64 | [6 empty] | 5.2749e-05 | 1.9272e-05
2011-07-11 | 北海道開発局 | 沙流川 | 沙流川 | 右岸 | 1.81 | SAR1.81-1 | 天端 | B.SAR1.81-1-P6 | 7.15 | 7.45 | 21 |  | 2.704 |  |  | 62.9 | 32.1 | 5 |  | 5 | 4.94 | 3.45 | 0.522 | 0.245 | 20.1633 | 1.25 | [6 empty] | 0.00080509 | 0.00060025
2011-07-11 | 北海道開発局 | 沙流川 | 沙流川 | 右岸 | 1.81 | SAR1.81-1 | 天端 | B.SAR1.81-1-P6-2 | 8 | 8.5 | 21 | [18 empty] | 1.63e-05 | 0.000559
2011-07-11 | 北海道開発局 | 沙流川 | 沙流川 | 右岸 | 1.81 | SAR1.81-1 | 天端 | B.SAR1.81-1-P7 | 9.15 | 9.45 | 13 |  | 2.712 |  |  | 67.4 | 24.8 | 7.8 |  | 7.8 | 4.82 | 3.7 | 0.899 | 0.164 | 29.3902 | 3.93 | [6 empty] | 0.002837 | 0.00026896
2011-07-11 | 北海道開発局 | 沙流川 | 沙流川 | 右岸 | 1.81 | SAR1.81-1 | 天端 | B.SAR1.81-1-P8 | 10.15 | 10.47 | 5 |  | 2.695 |  |  | 1 | 1.6 | 24.7 | 72.7 | 97.4 | 0.00179 | [5 empty] | 52.9 | 25.4 | 27.5
2011-07-11 | 北海道開発局 | 沙流川 | 沙流川 | 右岸 | 1.81 | SAR1.81-1 | 天端 | B.SAR1.81-1-P9 | 12.15 | 12.45 | 19 |  | 2.721 |  |  | 32.2 | 63.1 | 4.7 |  | 4.7 | 1.48 | 1.07 | 0.453 | 0.26 | 5.6923 | 0.976 | [6 empty] | 0.00057967 | 0.000676
2011-07-11 | 北海道開発局 | 沙流川 | 沙流川 | 右岸 | 1.81 | SAR1.81-1 | 天端 | B.SAR1.81-1-P1 | 1.15 | 1.49 | 8 |  | 2.72 |  |  | 46.1 | 45.7 | 8.2 |  | 8.2 | 2.55 | 1.69 | 0.322 | 0.118 | 21.6102 | 1.19 | [6 empty] | 0.00026285 | 0.00013924
2011-07-11 | 北海道開発局 | 沙流川 | 沙流川 | 右岸 | 1.81 | SAR1.81-1 | 天端 | B.SAR1.81-1-P2 | 3.15 | 3.45 | 11 |  | 2.711 |  |  | 42.5 | 51.2 | 6.3 |  | 6.3 | 2.42 | 1.17 | 0.333 | 0.182 | 13.2967 | 0.542 | [6 empty] | 0.00028412 | 0.00033124
2011-07-11 | 北海道開発局 | 沙流川 | 沙流川 | 右岸 | 1.81 | SAR1.81-1 | 天端 | B.SAR1.81-1-P3 | 4.15 | 4.46 | 5 |  | 2.724 |  |  | 36.6 | 58.1 | 5.3 |  | 5.3 | 1.67 | 1.03 | 0.373 | 0.225 | 7.4222 | 0.721 | [6 empty] | 0.00036953 | 0.00050625
2011-07-11 | 北海道開発局 | 沙流川 | 沙流川 | 右岸 | 4.8 | SA-R4.8-2 | 裏のり | B.SAR4.8-2-TR2 | 3.5 | 4 |  | 1.932 | 2.792 | 0.629 | 0.15277 | 15 | 71 | 4.9 | 9.1 | 14 | 0.399 | 0.317 | 0.128 | 0.0085 | 46.9412 | 10.5 | [5 empty] | 3e-05 | 3.1003e-05 | 7.225e-07 |  | 2.1378e-07 | CUB |  |  |  |  | 71.6 | 5 | 0 | 37.1
2011-07-11 | 北海道開発局 | 沙流川 | 沙流川 | 右岸 | 4.8 | SA-R4.8-2 | 裏のり | B.SAR4.8-2-P3 | 4.15 | 4.45 | 10 |  | 2.841 |  |  | 31.3 | 65.5 | 1.3 | 1.9 | 3.2 | 1.06 | 0.757 | 0.381 | 0.274 | 3.8686 | 0.777 | [6 empty] | 0.00038815 | 0.00075076
2011-07-11 | 北海道開発局 | 沙流川 | 沙流川 | 右岸 | 4.8 | SA-R4.8-2 | 裏のり | B.SAR4.8-2-P4 | 6.15 | 6.45 | 20 |  | 2.878 |  |  | 74.8 | 20.7 | 2.8 | 1.7 | 4.5 | 8.45 | 6.66 | 1.22 | 0.425 | 19.8824 | 2.62 | [6 empty] | 0.0057557 | 0.0018062
2011-07-11 | 北海道開発局 | 沙流川 | 沙流川 | 右岸 | 4.8 | SA-R4.8-2 | 裏のり | B.SAR4.8-2-P4-2 | 6.5 | 7 | 20 | [18 empty] | 3.11e-06 | 0.000195
2011-07-11 | 北海道開発局 | 沙流川 | 沙流川 | 右岸 | 4.8 | SA-R4.8-2 | 裏のり | B.SAR4.8-2-P5 | 8.15 | 8.45 | 25 |  | 2.775 |  |  | 46.4 | 50.3 | 0.2 | 3.1 | 3.3 | 2.97 | 1.66 | 0.508 | 0.311 | 9.5498 | 0.585 | [6 empty] | 0.00075594 | 0.00096721
2011-07-11 | 北海道開発局 | 沙流川 | 沙流川 | 右岸 | 4.8 | SA-R4.8-2 | 裏のり | B.SAR4.8-2-P6 | 10.15 | 10.45 | 10 |  | 2.801 |  |  | 0.5 | 77 | 14.3 | 8.2 | 22.5 | 0.222 | 0.188 | 0.0513 | 0.0094 | 23.617 | 6.67 | [6 empty] | 3.7269e-06 | 8.836e-07
2011-07-11 | 北海道開発局 | 沙流川 | 沙流川 | 右岸 | 4.8 | SA-R4.8-2 | 裏のり | B.SAR4.8-2-P7 | 11.15 | 11.45 | 14 |  | 2.778 |  |  | 0.7 | 88.1 | 6.1 | 5.1 | 11.2 | 0.323 | 0.288 | 0.174 | 0.0642 | 5.0312 | 2.33 | [6 empty] | 6.3147e-05 | 4.1216e-05
2011-07-11 | 北海道開発局 | 沙流川 | 沙流川 | 右岸 | 4.8 | SA-R4.8-2 | 裏のり | B.SAR4.8-2-P8 | 13.15 | 13.45 | 11 |  | 2.702 |  |  | 1.2 | 31.5 | 54.2 | 13.1 | 67.3 | 0.0659 | 0.0557 | 0.0152 |  |  |  | 45.4 | 25.4 | 20 |  |  |  | 2.225e-07
2011-07-11 | 北海道開発局 | 沙流川 | 沙流川 | 右岸 | 4.8 | SA-R4.8-2 | 裏のり | B.SAR4.8-2-TR1 | 1.5 | 2 |  | 1.899 | 2.792 | 0.568 | 0.11687 | 59.1 | 28.5 | 5.8 | 6.6 | 12.4 | 5.59 | 3.48 | 0.266 | 0.0258 | 216.6667 | 2.69 | [5 empty] | 6.3e-05 | 0.00016883 | 6.6564e-06 |  | 1.7787e-06 | CUB |  |  |  |  | 0 | 22 | 0 | 28
2011-07-11 | 北海道開発局 | 沙流川 | 沙流川 | 右岸 | 4.8 | SA-R4.8-2 | 裏のり | B.SAR4.8-2-P1 | 2.1 | 2.5 | 4 |  | 2.8 |  |  | 58.6 | 30 | 7 | 4.4 | 11.4 | 6.24 | 3.52 | 0.382 | 0.0485 | 128.6598 | 2.1 | [6 empty] | 0.00039052 | 2.3523e-05
2011-07-11 | 北海道開発局 | 沙流川 | 沙流川 | 右岸 | 4.8 | SA-R4.8-2 | 裏のり | B.SAR4.8-2-P2 | 3.15 | 3.49 | 7 |  | 2.821 |  |  | 61.5 | 29.6 | 4.7 | 4.2 | 8.9 | 7.07 | 4.7 | 0.611 | 0.106 | 66.6981 | 1.61 | [6 empty] | 0.0011595 | 0.00011236
2011-07-11 | 北海道開発局 | 沙流川 | 沙流川 | 右岸 | 4.8 | SA-R4.8-1 | 天端 | B.SAR4.8-1-P5 | 5.15 | 5.45 | 16 |  | 2.847 |  |  | 38.2 | 42.5 | 10.4 | 8.9 | 19.3 | 1.73 | 0.836 | 0.0862 | 0.00877 | 197.2634 | 4.56 | [6 empty] | 1.2404e-05 | 7.6913e-07
2011-07-11 | 北海道開発局 | 沙流川 | 沙流川 | 右岸 | 4.8 | SA-R4.8-1 | 天端 | B.SAR4.8-1-P6 | 6.15 | 6.45 | 11 |  | 2.825 |  |  | 31.5 | 63.4 | 2.1 | 3 | 5.1 | 1.18 | 0.794 | 0.355 | 0.19 | 6.2105 | 0.932 | [6 empty] | 0.00032952 | 0.000361
2011-07-11 | 北海道開発局 | 沙流川 | 沙流川 | 右岸 | 4.8 | SA-R4.8-1 | 天端 | B.SAR4.8-1-P7 | 8.15 | 8.45 | 28 |  | 2.898 |  |  | 64.7 | 29.3 | 3.7 | 2.3 | 6 | 6.43 | 4.75 | 0.569 | 0.194 | 33.1443 | 1.31 | [6 empty] | 0.00098309 | 0.00037636
2011-07-11 | 北海道開発局 | 沙流川 | 沙流川 | 右岸 | 4.8 | SA-R4.8-1 | 天端 | B.SAR4.8-1-P8 | 10.15 | 10.45 | 20 |  | 2.784 |  |  | 60.4 | 33.7 | 2.5 | 3.4 | 5.9 | 4.28 | 3.04 | 0.797 | 0.27 | 15.8519 | 1.55 | [6 empty] | 0.0021462 | 0.000729
2011-07-11 | 北海道開発局 | 沙流川 | 沙流川 | 右岸 | 4.8 | SA-R4.8-1 | 天端 | B.SAR4.8-1-P9 | 11.15 | 11.45 | 7 |  | 2.717 |  |  | 0 | 4.3 | 59.9 | 35.8 | 95.7 | 0.0168 | 0.0114 | 0.00107 |  |  |  | 46.4 | 18.9 | 27.5 |  |  |  | 4.7543e-10
2011-07-11 | 北海道開発局 | 沙流川 | 沙流川 | 右岸 | 4.8 | SA-R4.8-1 | 天端 | B.SAR4.8-1-P10 | 12.15 | 12.45 | 17 |  | 2.753 |  |  | 0 | 50.3 | 36.3 | 13.4 | 49.7 | 0.13 | 0.0759 | 0.0151 | [9 empty] | 2.1912e-07
2011-07-11 | 北海道開発局 | 沙流川 | 沙流川 | 右岸 | 4.8 | SA-R4.8-1 | 天端 | B.SAR4.8-1-P11 | 14.15 | 14.45 | 34 |  | 2.865 |  |  | 34.8 | 56.5 | 4.7 | 4 | 8.7 | 1.31 | 0.704 | 0.221 | 0.0974 | 13.4497 | 0.843 | [6 empty] | 0.00010989 | 9.4868e-05
2011-07-11 | 北海道開発局 | 沙流川 | 沙流川 | 右岸 | 4.8 | SA-R4.8-1 | 天端 | B.SAR4.8-1-P12 | 15.15 | 15.45 | 18 |  | 2.723 |  |  | 0 | 41.8 | 45.2 | 13 | 58.2 | 0.0779 | 0.0643 | 0.0204 | [9 empty] | 4.3996e-07
2011-07-11 | 北海道開発局 | 沙流川 | 沙流川 | 右岸 | 4.8 | SA-R4.8-1 | 天端 | B.SAR4.8-1-P1 | 1.15 | 1.45 | 17 |  | 2.781 |  |  | 37.9 | 29.6 | 9.3 | 23.2 | 32.5 | 1.73 | 0.773 | 0.0106 | [9 empty] | 9.6524e-08
2011-07-11 | 北海道開発局 | 沙流川 | 沙流川 | 右岸 | 4.8 | SA-R4.8-1 | 天端 | B.SAR4.8-1-P2 | 2.15 | 2.45 | 7 |  | 2.829 |  |  | 49.2 | 44.2 | 2.1 | 4.5 | 6.6 | 3.5 | 1.9 | 0.409 | 0.165 | 21.2121 | 0.676 | [6 empty] | 0.00045747 | 0.00027225
2011-07-11 | 北海道開発局 | 沙流川 | 沙流川 | 右岸 | 4.8 | SA-R4.8-1 | 天端 | B.SAR4.8-1-P3 | 3.15 | 3.45 | 6 |  | 2.856 |  |  | 39.7 | 54.5 | 2.7 | 3.1 | 5.8 | 1.98 | 1.31 | 0.447 | 0.253 | 7.8261 | 0.8 | [6 empty] | 0.00056203 | 0.00064009
2011-07-11 | 北海道開発局 | 沙流川 | 沙流川 | 右岸 | 4.8 | SA-R4.8-1 | 天端 | B.SAR4.8-1-P4 | 4.15 | 4.45 | 7 |  | 2.823 |  |  | 55.2 | 40 | 1.4 | 3.4 | 4.8 | 4.85 | 2.74 | 0.455 | 0.21 | 23.0952 | 0.53 | [6 empty] | 0.00058562 | 0.000441
2011-07-11 | 北海道開発局 | 沙流川 | 沙流川 | 右岸 | 5.6 | SA-R5.60-3 | 表のり | B.SAR5.6-3-P3 | 3.15 | 3.48 | 5 |  | 2.702 |  |  | 0 | 10.4 | 54.3 | 35.3 | 89.6 | 0.021 | 0.0127 |  |  |  |  | 45.2 | 23.4 | 21.8
2011-07-11 | 北海道開発局 | 沙流川 | 沙流川 | 右岸 | 5.6 | SA-R5.60-3 | 表のり | B.SAR5.6-3-P4 | 5.15 | 5.48 | 3 |  | 2.686 |  |  | 0 | 6.6 | 40.5 | 52.9 | 93.4 | 0.0078 | 0.00396 |  |  |  |  | 63.6 | 27 | 36.6
2011-07-11 | 北海道開発局 | 沙流川 | 沙流川 | 右岸 | 5.6 | SA-R5.60-3 | 表のり | B.SAR5.6-3-P5 | 6.15 | 6.45 | 19 |  | 2.704 |  |  | 0.4 | 24.6 | 54.1 | 20.9 | 75 | 0.0453 | 0.0304 | 0.00444 |  |  |  | 40.9 | 23.5 | 17.4 |  |  |  | 1.2852e-08
2011-07-11 | 北海道開発局 | 沙流川 | 沙流川 | 右岸 | 5.6 | SA-R5.60-3 | 表のり | B.SAR5.6-3-P5-2 | 8 | 8.35 | 13 | [19 empty] | 0.00036
2011-07-11 | 北海道開発局 | 沙流川 | 沙流川 | 右岸 | 5.6 | SA-R5.60-3 | 表のり | B.SAR5.6-3-P6 | 9.15 | 9.45 | 23 |  | 2.732 |  |  | 37.5 | 53.9 | 8.6 |  | 8.6 | 1.75 | 1 | 0.228 | 0.101 | 17.3267 | 0.83 | [6 empty] | 0.00011812 | 0.00010201
2011-07-11 | 北海道開発局 | 沙流川 | 沙流川 | 右岸 | 5.6 | SA-R5.60-3 | 表のり | B.SAR5.6-3-P7 | 11.15 | 11.45 | 30 |  | 2.711 |  |  | 35.3 | 59 | 5.7 |  | 5.7 | 1.54 | 0.96 | 0.367 | 0.186 | 8.2796 | 0.92 | [6 empty] | 0.0003559 | 0.00034596
2011-07-11 | 北海道開発局 | 沙流川 | 沙流川 | 右岸 | 5.6 | SA-R5.60-3 | 表のり | B.SAR5.6-3-P8 | 13.15 | 13.45 | 29 |  | 2.709 |  |  | 47.6 | 47.9 | 4.5 |  | 4.5 | 2.7 | 1.81 | 0.497 | 0.269 | 10.0372 | 0.78 | [6 empty] | 0.00071855 | 0.00072361
2011-07-11 | 北海道開発局 | 沙流川 | 沙流川 | 右岸 | 5.6 | SA-R5.60-3 | 表のり | B.SAR5.6-3-P1 | 1.15 | 1.48 | 6 |  | 2.719 |  |  | 50.8 | 41.2 | 8 |  | 8 | 6.02 | 2.19 | 0.316 | 0.127 | 47.4016 | 0.336 | [6 empty] | 0.00025164 | 0.00016129
2011-07-11 | 北海道開発局 | 沙流川 | 沙流川 | 右岸 | 5.6 | SA-R5.60-3 | 表のり | B.SAR5.6-3-P2 | 2.15 | 2.45 | 9 |  | 2.705 |  |  | 49.1 | 43 | 7.9 |  | 7.9 | 3.76 | 1.87 | 0.279 | 0.111 | 33.8739 | 0.498 | [6 empty] | 0.00018857 | 0.00012321
2011-07-11 | 北海道開発局 | 沙流川 | 沙流川 | 右岸 | 5.6 | SA-R5.60-2 | 裏のり | B.SAR5.6-2-TR2 | 2.8 | 3.4 |  |  | 2.702 |  |  | 0 | 6 | 40.8 | 53.2 | 94 | 0.00863 | 0.0037 |  |  |  |  | 40.5 | 23.4 | 17.1 | [7 empty] | UU | [8 empty] | 30.5 | 0
2011-07-11 | 北海道開発局 | 沙流川 | 沙流川 | 右岸 | 5.6 | SA-R5.60-2 | 裏のり | B.SAR5.6-2-P2 | 4.15 | 4.49 | 5 |  | 2.702 |  |  | 0.9 | 75.5 | 16.7 | 6.9 | 23.6 | 0.647 | 0.484 | 0.0487 | 0.00936 | 69.1239 | 3.79 | [6 empty] | 3.3037e-06 | 8.761e-07
2011-07-11 | 北海道開発局 | 沙流川 | 沙流川 | 右岸 | 5.6 | SA-R5.60-2 | 裏のり | B.SAR5.6-2-TR3 | 4.5 | 5.2 |  |  | 2.696 |  |  | 0 | 10.8 | 52.8 | 36.4 | 89.2 | 0.0231 | 0.0129 |  |  |  |  | 51.5 | 25.4 | 26.1 | [7 empty] | UU | [8 empty] | 43.7 | 0
2011-07-11 | 北海道開発局 | 沙流川 | 沙流川 | 右岸 | 5.6 | SA-R5.60-2 | 裏のり | B.SAR5.6-2-P3 | 6.15 | 6.45 | 18 |  | 2.729 |  |  | 74.3 | 20.8 | 4.9 |  | 4.9 | 12 | 7.22 | 1.26 | 0.336 | 35.7143 | 1.66 | [6 empty] | 0.0062024 | 0.001129
2011-07-11 | 北海道開発局 | 沙流川 | 沙流川 | 右岸 | 5.6 | SA-R5.60-2 | 裏のり | B.SAR5.6-2-P4 | 7.15 | 7.45 | 16 |  | 2.71 |  |  | 60.8 | 25.5 | 9.8 | 3.9 | 13.7 | 5.08 | 3.57 | 0.264 | 0.0361 | 140.7202 | 5.5 | [6 empty] | 0.0001659 | 1.3032e-05
2011-07-11 | 北海道開発局 | 沙流川 | 沙流川 | 右岸 | 5.6 | SA-R5.60-2 | 裏のり | B.SAR5.6-2-P5 | 8.15 | 8.45 | 12 |  | 2.717 |  |  | 60 | 30.8 | 9.2 |  | 9.2 | 4.87 | 3.12 | 0.403 | 0.102 | 47.7451 | 2.03 | [6 empty] | 0.00044207 | 0.00010404
2011-07-11 | 北海道開発局 | 沙流川 | 沙流川 | 右岸 | 5.6 | SA-R5.60-2 | 裏のり | B.SAR5.6-2-P6 | 9.15 | 9.45 | 24 |  | 2.708 |  |  | 44.4 | 50.2 | 5.4 |  | 5.4 | 2.44 | 1.57 | 0.419 | 0.217 | 11.2442 | 0.843 | [6 empty] | 0.0004838 | 0.00047089
2011-07-11 | 北海道開発局 | 沙流川 | 沙流川 | 右岸 | 5.6 | SA-R5.60-2 | 裏のり | B.SAR5.6-2-P7 | 11.15 | 11.45 | 27 |  | 2.722 |  |  | 37.2 | 55 | 7.8 |  | 7.8 | 1.78 | 1.17 | 0.38 | 0.15 | 11.8667 | 1.22 | [6 empty] | 0.0003858 | 0.000225
2011-07-11 | 北海道開発局 | 沙流川 | 沙流川 | 右岸 | 5.6 | SA-R5.60-2 | 裏のり | B.SAR5.6-2-P1 | 1.15 | 1.45 | 6 |  | 2.718 |  |  | 62.7 | 32.8 | 4.5 |  | 4.5 | 6.74 | 4.03 | 0.564 | 0.253 | 26.6403 | 0.764 | [6 empty] | 0.00096319 | 0.00064009
2011-07-11 | 北海道開発局 | 沙流川 | 沙流川 | 右岸 | 5.6 | SA-R5.60-2 | 裏のり | B.SAR5.6-2-TR1 | 1.5 | 2 |  | 2.098 | 2.817 | 0.404 | 0.046965 | 37.8 | 43.7 | 13.3 | 5.2 | 18.5 | 1.73 | 0.834 | 0.0971 | 0.0169 | 102.3669 | 2.53 | [5 empty] | 1.54e-05 | 1.6345e-05 | 2.8561e-06 |  | 1.1183e-07 | CUB |  |  |  |  | 14.4 | 13.2 | 2.3 | 29.4
2011-07-11 | 北海道開発局 | 沙流川 | 沙流川 | 右岸 | 5.6 | SA-R5.60-1 | 天端 | B.SAR5.6-1-P5 | 5.15 | 5.47 | 7 |  | 2.691 |  |  | 0 | 11.1 | 43.1 | 45.8 | 88.9 | 0.0126 | 0.00669 |  |  |  |  | 61.8 | 32.1 | 29.7
2011-07-11 | 北海道開発局 | 沙流川 | 沙流川 | 右岸 | 5.6 | SA-R5.60-1 | 天端 | B.SAR5.6-1-P6 | 6.15 | 6.46 | 7 |  | 2.714 |  |  | 10.5 | 59.3 | 22.5 | 7.7 | 30.2 | 0.425 | 0.264 | 0.0292 | 0.00815 | 52.1472 | 1.56 | [6 empty] | 1.0099e-06 | 6.6422e-07
2011-07-11 | 北海道開発局 | 沙流川 | 沙流川 | 右岸 | 5.6 | SA-R5.60-1 | 天端 | B.SAR5.6-1-P7 | 7.15 | 7.48 | 6 |  | 2.701 |  |  | 2.9 | 25 | 44.9 | 27.2 | 72.1 | 0.041 | 0.0244 | 0.00211 |  |  |  | 50.1 | 24 | 26.1 |  |  |  | 2.2928e-09
2011-07-11 | 北海道開発局 | 沙流川 | 沙流川 | 右岸 | 5.6 | SA-R5.60-1 | 天端 | B.SAR5.6-1-P8 | 9.15 | 9.45 | 22 |  | 2.721 |  |  | 71.4 | 21.7 | 6.9 |  | 6.9 | 8.52 | 6.08 | 0.892 | 0.176 | 48.4091 | 3.31 | [6 empty] | 0.0027861 | 0.00030976
2011-07-11 | 北海道開発局 | 沙流川 | 沙流川 | 右岸 | 5.6 | SA-R5.60-1 | 天端 | B.SAR5.6-1-P9 | 12.15 | 12.45 | 28 |  | 2.709 |  |  | 27.6 | 64.7 | 7.7 |  | 7.7 | 1.18 | 0.853 | 0.342 | 0.137 | 8.6131 | 1.49 | [6 empty] | 0.00030223 | 0.00018769
2011-07-11 | 北海道開発局 | 沙流川 | 沙流川 | 右岸 | 5.6 | SA-R5.60-1 | 天端 | B.SAR5.6-1-P10 | 14.15 | 14.45 | 30 |  | 2.708 |  |  | 38.6 | 53.8 | 7.6 |  | 7.6 | 1.89 | 1.27 | 0.379 | 0.145 | 13.0345 | 1.27 | [6 empty] | 0.00038345 | 0.00021025
2011-07-11 | 北海道開発局 | 沙流川 | 沙流川 | 右岸 | 5.6 | SA-R5.60-1 | 天端 | B.SAR5.6-1-P1 | 1.15 | 1.45 | 10 |  | 2.719 |  |  | 56.3 | 36.1 | 7.6 |  | 7.6 | 4.43 | 2.78 | 0.422 | 0.157 | 28.2166 | 0.879 | [6 empty] | 0.00049187 | 0.00024649
2011-07-11 | 北海道開発局 | 沙流川 | 沙流川 | 右岸 | 5.6 | SA-R5.60-1 | 天端 | B.SAR5.6-1-P2 | 2.15 | 2.45 | 27 |  | 2.73 |  |  | 59.5 | 32.7 | 7.8 |  | 7.8 | 6.89 | 3.61 | 0.441 | 0.145 | 47.5172 | 0.829 | [6 empty] | 0.00054471 | 0.00021025
2011-07-11 | 北海道開発局 | 沙流川 | 沙流川 | 右岸 | 5.6 | SA-R5.60-1 | 天端 | B.SAR5.6-1-P3 | 3.15 | 3.45 | 26 |  | 2.711 |  |  | 30.3 | 50.2 | 14.7 | 4.8 | 19.5 | 0.909 | 0.552 | 0.0788 | 0.0209 | 43.4928 | 1.95 | [6 empty] | 1.0075e-05 | 4.3681e-06
2011-07-11 | 北海道開発局 | 沙流川 | 沙流川 | 右岸 | 5.6 | SA-R5.60-1 | 天端 | B.SAR5.6-1-P4 | 4.15 | 4.45 | 15 |  | 2.712 |  |  | 49.4 | 42.2 | 8.4 |  | 8.4 | 4.18 | 1.91 | 0.286 | 0.0983 | 42.5229 | 0.624 | [6 empty] | 0.00019971 | 9.6629e-05
2011-07-11 | 北海道開発局 | 沙流川 | 沙流川 | 右岸 | 6.5 | SR6.5-2 | 天端 | B.SAR5.6-1-P6-2 | 6.15 | 6.45 | 29
2011-07-11 | 北海道開発局 | 沙流川 | 沙流川 | 右岸 | 6.5 | SR6.5-2 | 天端 | B.SAR5.6-1-P7-2 | 7.15 | 7.45 | 28
2011-07-11 | 北海道開発局 | 沙流川 | 沙流川 | 右岸 | 6.5 | SR6.5-1 | 表のり | B.B-1-1 | 6.15 | 6.45 | 44 |  | 2.809 |  |  | 48 | 38 | 12 | 2 | 14 | 3.3 | 1.8 | 0.16 | 0.041 | 80.4878 | 0.96 | [6 empty] | 5.1993e-05 | 1.681e-05
2011-07-11 | 北海道開発局 | 沙流川 | 沙流川 | 右岸 | 6.5 | SR6.5-3 | 表のり | B.B-1-1-2 | 7.5 | 8 | 30 | [18 empty] | 1.18e-05 | 0.000194
2011-07-11 | 北海道開発局 | 沙流川 | 沙流川 | 右岸 | 6.5 | SR6.5-1 | 表のり | B.B-1-2 | 9.15 | 9.45 | 18 |  | 2.804 |  |  | 55 | 35 | 8 | 2 | 10 | 3.4 | 2.5 | 0.28 | 0.071 | 47.8873 | 2.2 | [6 empty] | 0.00019014 | 5.041e-05
2011-07-11 | 北海道開発局 | 沙流川 | 沙流川 | 右岸 | 6.5 | SR6.5-1 | 表のり | B.B-1-3 | 12.15 | 12.45 | 7 |  | 2.665 |  |  | 0 | 7 | 67 | 26 | 93 | 0.025 | 0.017 | 0.003 | [9 empty] | 5.1819e-09
2011-07-11 | 北海道開発局 | 沙流川 | 沙流川 | 右岸 | 6.5 | SR6.5-3 | 裏のり | B.B-3-1 | 5.15 | 5.45 | 33 |  | 2.787 |  |  | 30 | 57 | 10 | 3 | 13 | 1.2 | 0.78 | 0.16 | 0.053 | 22.6415 | 1.6 | [6 empty] | 5.1993e-05 | 2.809e-05
2011-07-11 | 北海道開発局 | 沙流川 | 沙流川 | 右岸 | 6.5 | SR6.5-3 | 裏のり | B.B-3-2 | 7.15 | 7.45 | 34 |  | 2.785 |  |  | 50 | 44 | 6 |  | 6 | 3.5 | 2 | 0.36 | 0.15 | 23.3333 | 0.75 | [6 empty] | 0.00034037 | 0.000225
2011-07-11 | 北海道開発局 | 沙流川 | 沙流川 | 右岸 | 6.5 | SR6.5 | 天端 | B.P-3-1 | 0.1 | 0.5 |  |  | 2.703 |  |  | 1 | 30 | 38 | 31 | 69 | 0.036 | 0.023 | 0.0024 | [9 empty] | 3.0899e-09
2011-07-11 | 北海道開発局 | 沙流川 | 沙流川 | 右岸 | 6.5 | SR6.5 | 表のり | B.P-9-1 | 0.1 | 0.5 |  |  | 2.668 |  |  | 4 | 22 | 54 | 20 | 74 | 0.042 | 0.029 | 0.005 | [9 empty] | 1.6924e-08
2011-07-11 | 北海道開発局 | 沙流川 | 沙流川 | 右岸 | 6.5 | SR6.5 | 表のり | B.P-9-3 | 1 | 1.5 |  |  | 2.682 |  |  | 1 | 23 | 49 | 27 | 76 | 0.044 | 0.024 | 0.0012 | [9 empty] | 6.201e-10
2011-07-11 | 北海道開発局 | 沙流川 | 沙流川 | 右岸 | 6.5 | SR6.5 | 表のり | B.P-1-2 | 0.5 | 1 |  |  | 2.708 |  |  | 5 | 31 | 45 | 19 | 64 | 0.063 | 0.042 | 0.0055 | 0.001 | 63 | 2.8 | [6 empty] | 2.1107e-08 | 1e-08
2011-07-11 | 北海道開発局 | 沙流川 | 沙流川 | 右岸 | 6.5 | SR6.5 | 表のり | B.P-2-2 | 0.5 | 1 |  |  | 2.761 |  |  | 0 | 51 | 36 | 13 | 49 | 0.11 | 0.077 | 0.014 | 0.0023 | 47.8261 | 3.7 | [6 empty] | 1.839e-07 | 5.29e-08
2011-07-11 | 北海道開発局 | 沙流川 | 沙流川 | 右岸 | 6.5 | SR6.5 | 裏のり | B.P-7-1 | 0.1 | 0.5 |  |  | 2.723 |  |  | 0 | 62 | 30 | 8 | 38 | 0.17 | 0.12 | 0.026 | 0.008 | 21.25 | 1.8 | [6 empty] | 7.7178e-07 | 6.4e-07
2011-07-11 | 北海道開発局 | 沙流川 | 沙流川 | 右岸 | 6.5 | SR6.5 | 裏のり | B.P-6-1 | 0.1 | 0.5 |  |  | 2.691 |  |  | 1 | 65 | 26 | 8 | 34 | 0.23 | 0.16 | 0.03 | 0.0073 | 31.5068 | 2.1 | [6 empty] | 1.0752e-06 | 5.329e-07
2011-07-11 | 北海道開発局 | 沙流川 | 沙流川 | 右岸 | 6.5 | SR6.5 | 表のり | B.P-2-1 | 0.1 | 0.5 |  |  | 2.734 |  |  | 0 | 63 | 28 | 9 | 37 | 0.18 | 0.13 | 0.014 | 0.0058 | 31.0345 | 2.3 | [6 empty] | 1.839e-07 | 3.364e-07
2011-07-11 | 北海道開発局 | 沙流川 | 沙流川 | 右岸 | 6.5 | SR6.5 | 裏のり | B.P-4-2' | 0.5 | 1 |  |  | 2.763 |  |  | 9 | 69 | 20 | 2 | 22 | 0.33 | 0.25 | 0.065 | 0.027 | 12.2222 | 1.6 | [6 empty] | 6.4494e-06 | 7.29e-06
2011-07-11 | 北海道開発局 | 沙流川 | 沙流川 | 右岸 | 6.5 | SR6.5 | 裏のり | B.P-7-1' | 0.1 | 0.5 |  |  | 2.758 |  |  | 31 | 58 | 8 | 3 | 11 | 1 | 0.66 | 0.18 | 0.068 | 14.7059 | 1.4 | [6 empty] | 6.8307e-05 | 4.624e-05
2011-07-11 | 北海道開発局 | 沙流川 | 沙流川 | 右岸 | 6.5 | SR6.5 | 表のり | B.No.1-1 | 0.1 | 0.5 |  | 2 | 2.793 | 0.532 | 0.098282 | 36 | 53 | 9 | 2 | 11 | 1.6 | 0.85 | 0.16 | 0.068 | 23.5294 | [6 empty] | 2.12e-05 | 5.1993e-05 | 4.624e-05 |  | 1.1407e-05 | CU |  |  | 4.6 | 17.3
2011-07-11 | 北海道開発局 | 沙流川 | 沙流川 | 右岸 | 6.5 | SR6.5 | 裏のり | B.P-4-1 | 0.1 | 0.5 |  |  | 2.748 |  |  | 42 | 40 | 14 | 4 | 18 | 2.4 | 0.89 | 0.09 | 0.026 | 92.3077 | 0.83 | [6 empty] | 1.3708e-05 | 6.76e-06
2011-07-11 | 北海道開発局 | 沙流川 | 沙流川 | 右岸 | 6.5 | SR6.5 | 裏のり | B.No.3-1 | 0.1 | 0.5 |  |  | 2.806 |  |  | 47 | 43 | 7 | 3 | 10 | 4.1 | 1.5 | 0.21 | 0.069 | 59.4203 | 0.61 | [5 empty] | 6.78e-05 | 9.763e-05 | 4.761e-05 |  |  | CU |  |  | 16.8 | 23.4
2011-07-11 | 北海道開発局 | 沙流川 | 沙流川 | 右岸 | 6.5 | SR6.5 | 裏のり | B.P-6-2 | 0.5 | 1 |  |  | 2.834 |  |  | 67 | 27 | 6 |  | 6 | 14 | 6 | 0.7 | 0.23 | 60.8696 | 0.83 | [6 empty] | 0.0015889 | 0.000529
2011-07-11 | 北海道開発局 | 沙流川 | 沙流川 | 右岸 | 6.5 | SR6.5 | 天端 | B.P-3-2 | 0.5 | 1 |  |  | 2.769 |  |  | 65 | 24 | 9 | 2 | 11 | 14 | 8.3 | 0.3 | 0.066 | 212.1212 | 1.5 | [6 empty] | 0.0002231 | 4.356e-05
2011-07-11 | 北海道開発局 | 沙流川 | 沙流川 | 右岸 | 6.5 | SR6.5 | 表のり | B.P-1-1 | 0.1 | 0.5 |  |  | 2.782 |  |  | 75 | 18 | 7 |  | 7 | 15 | 12 | 1 | 0.18 | 83.3333 | 4.5 | [6 empty] | 0.0036308 | 0.000324
2011-07-11 | 北海道開発局 | 沙流川 | 沙流川 | 右岸 | 6.5 | SR6.5 | 表のり | B.P-2-3 | 1 | 1.5 |  |  | 2.801 |  |  | 70 | 24 | 6 |  | 6 | 17 | 12 | 0.6 | 0.2 | 85 | 1.3 | [6 empty] | 0.0011117 | 0.0004
2011-07-11 | 北海道開発局 | 沙流川 | 沙流川 | 右岸 | 6.5 | SR6.5 | 裏のり | B.P-5-1 | 0.1 | 0.5 |  |  | 2.797 |  |  | 79 | 17 | 4 |  | 4 | 17 | 14 | 1.8 | 0.4 | 42.5 | 2.5 | [6 empty] | 0.014173 | 0.0016
2011-07-11 | 北海道開発局 | 沙流川 | 沙流川 | 右岸 | 6.5 | SR6.5 | 裏のり | B.P-7-2 | 0.5 | 1 |  |  | 2.796 |  |  | 73 | 24 | 3 |  | 3 | 18 | 12 | 0.85 | 0.25 | 72 | 1.4 | [6 empty] | 0.0024915 | 0.000625
2011-07-11 | 北海道開発局 | 沙流川 | 沙流川 | 右岸 | 6.5 | SR6.5 | 裏のり | B.P-4-2 | 0.5 | 1 |  |  | 2.822 |  |  | 74 | 22 | 4 |  | 4 | 18 | 13 | 0.9 | 0.29 | 62.069 | 2.6 | [6 empty] | 0.0028443 | 0.000841
2011-07-11 | 北海道開発局 | 沙流川 | 沙流川 | 右岸 | 6.5 | SR6.5 | 裏のり | B.P-9-4 | 1.5 | 2 |  |  | 2.801 |  |  | 72 | 23 | 5 |  | 5 | 22 | 18 | 0.6 | 0.2 | 110 | 3.2 | [6 empty] | 0.0011117 | 0.0004
2011-07-11 | 北海道開発局 | 沙流川 | 沙流川 | 右岸 | 6.5 | SR6.5 | 裏のり | B.P-8-1 | 0.1 | 0.5 |  |  | 2.78 |  |  | 86 | 10 | 4 |  | 4 | 27 | 25 | 7 | 0.56 | 48.2143 | 20 | [6 empty] | 0.32968 | 0.003136
2011-07-11 | 北海道開発局 | 沙流川 | 沙流川 | 右岸 | 8.6 | SA-R8.6-3 | 表のり | B.SAR8.6-3-P3 | 3.15 | 3.45 | 8 |  | 2.807 |  |  | 6.9 | 78.1 | 10.6 | 4.4 | 15 | 0.305 | 0.237 | 0.106 | 0.0464 | 6.5733 | 1.53 | [6 empty] | 2.0028e-05 | 2.153e-05
2011-07-11 | 北海道開発局 | 沙流川 | 沙流川 | 右岸 | 8.6 | SA-R8.6-3 | 表のり | B.SAR8.6-3-P4 | 5.15 | 5.45 | 12 |  | 2.831 |  |  | 50.5 | 39.2 | 6.8 | 3.5 | 10.3 | 4.34 | 2.07 | 0.411 | 0.0707 | 61.3861 | 1.58 | [6 empty] | 0.00046267 | 4.9985e-05
2011-07-11 | 北海道開発局 | 沙流川 | 沙流川 | 右岸 | 8.6 | SA-R8.6-3 | 表のり | B.SAR8.6-3-P5 | 7.15 | 7.45 | 17 |  | 2.775 |  |  | 50.8 | 44.4 | 3.1 | 1.7 | 4.8 | 3.34 | 2.09 | 0.429 | 0.211 | 15.8294 | 0.62 | [6 empty] | 0.00051098 | 0.00044521
2011-07-11 | 北海道開発局 | 沙流川 | 沙流川 | 右岸 | 8.6 | SA-R8.6-3 | 表のり | B.SAR8.6-3-P5-2 | 9 | 9.5 | 26 | [19 empty] | 7.93e-05
2011-07-11 | 北海道開発局 | 沙流川 | 沙流川 | 右岸 | 8.6 | SA-R8.6-3 | 表のり | B.SAR8.6-3-P6 | 9.15 | 9.45 | 26 |  | 2.792 |  |  | 62.6 | 31.4 | 3.7 | 2.3 | 6 | 6.11 | 4.12 | 0.584 | 0.207 | 29.5169 | 1.14 | [6 empty] | 0.0010442 | 0.00042849
2011-07-11 | 北海道開発局 | 沙流川 | 沙流川 | 右岸 | 8.6 | SA-R8.6-3 | 表のり | B.SAR8.6-3-P7 | 11.15 | 11.31 | 50 |  | 2.833 |  |  | 57.3 | 32.5 | 7.4 | 2.8 | 10.2 | 8.67 | 4.36 | 0.339 | 0.0713 | 121.5989 | 0.618 | [6 empty] | 0.00029612 | 5.0837e-05
2011-07-11 | 北海道開発局 | 沙流川 | 沙流川 | 右岸 | 8.6 | SA-R8.6-3 | 表のり | B.SAR8.6-3-P8 | 13.05 | 13.19 | 50 |  | 2.727 |  |  | 3.6 | 83.7 | 7.7 | 5 | 12.7 | 0.385 | 0.336 | 0.162 | 0.0374 | 10.2941 | 4.1 | [6 empty] | 5.3511e-05 | 1.3988e-05
2011-07-11 | 北海道開発局 | 沙流川 | 沙流川 | 右岸 | 8.6 | SA-R8.6-3 | 表のり | B.SAR8.6-3-P1 | 1.15 | 1.45 | 4 |  | 2.833 |  |  | 47.3 | 42.6 | 5.7 | 4.4 | 10.1 | 4.06 | 1.56 | 0.252 | 0.073 | 55.6164 | 0.671 | [6 empty] | 0.00014895 | 5.329e-05
2011-07-11 | 北海道開発局 | 沙流川 | 沙流川 | 右岸 | 8.6 | SA-R8.6-3 | 表のり | B.SAR8.6-3-P2 | 2.15 | 2.46 | 5 |  | 2.792 |  |  | 31.2 | 53 | 11.2 | 4.6 | 15.8 | 1.05 | 0.613 | 0.107 | 0.0422 | 24.8815 | 0.885 | 22.3 | 14.7 | 7.6 |  |  |  | 2.0468e-05 | 1.7808e-05
2011-07-11 | 北海道開発局 | 沙流川 | 沙流川 | 右岸 | 8.6 | SA-R8.6-2 | 裏のり | B.SAR8.6-2-TR2 | 2.5 | 3 |  |  | 2.821 |  |  | 2.5 | 88.2 | 4.1 | 5.2 | 9.3 | 0.338 | 0.298 | 0.18 | 0.0874 | 3.8673 | 1.7 | [6 empty] | 6.8307e-05 | 7.6388e-05 |  |  | CUB |  |  |  |  | 88.9 | 36.9 | 0 | 37.8
2011-07-11 | 北海道開発局 | 沙流川 | 沙流川 | 右岸 | 8.6 | SA-R8.6-2 | 裏のり | B.SAR8.6-2-P2 | 4.15 | 4.45 | 22 |  | 2.885 |  |  | 70 | 26.4 | 1.5 | 2.1 | 3.6 | 8.49 | 5.64 | 0.873 | 0.338 | 25.1183 | 1.39 | [6 empty] | 0.0026505 | 0.0011424
2011-07-11 | 北海道開発局 | 沙流川 | 沙流川 | 右岸 | 8.6 | SA-R8.6-2 | 裏のり | B.SAR8.6-2-P3 | 6.15 | 6.45 | 7 |  | 2.852 |  |  | 74.8 | 23 | 1.5 | 0.7 | 2.2 | 10.1 | 7.28 | 1.31 | 0.478 | 21.1297 | 2.15 | [6 empty] | 0.0067876 | 0.0022848
2011-07-11 | 北海道開発局 | 沙流川 | 沙流川 | 右岸 | 8.6 | SA-R8.6-2 | 裏のり | B.SAR8.6-2-P4 | 8.15 | 8.45 | 22 |  | 2.783 |  |  | 81.6 | 14.7 | 2.2 | 1.5 | 3.7 | 9.33 | 7.31 | 2.36 | 0.764 | 12.212 | 2.55 | [6 empty] | 0.026548 | 0.005837
2011-07-11 | 北海道開発局 | 沙流川 | 沙流川 | 右岸 | 8.6 | SA-R8.6-2 | 裏のり | B.SAR8.6-2-P5 | 10.15 | 10.45 | 21 |  | 2.783 |  |  | 57.9 | 34.9 | 4.8 | 2.4 | 7.2 | 6.55 | 3.57 | 0.378 | 0.163 | 40.184 | 0.656 | [6 empty] | 0.00038111 | 0.00026569
2011-07-11 | 北海道開発局 | 沙流川 | 沙流川 | 右岸 | 8.6 | SA-R8.6-2 | 裏のり | B.SAR8.6-2-P6 | 12.05 | 12.18 | 50 |  | 2.725 |  |  | 0.9 | 83.9 | 9.7 | 5.5 | 15.2 | 0.429 | 0.357 | 0.154 | 0.0273 | 15.7143 | 4.72 | [6 empty] | 4.7587e-05 | 7.4529e-06
2011-07-11 | 北海道開発局 | 沙流川 | 沙流川 | 右岸 | 8.6 | SA-R8.6-2 | 裏のり | B.SAR8.6-2-TR1 | 1.5 | 2 |  | 1.778 | 2.788 | 0.695 | 0.19805 | 53.1 | 33.9 | 6.8 | 6.2 | 13 | 5.4 | 2.7 | 0.22 | 0.036 | 150 | [6 empty] | 7.6e-05 | 0.00010874 | 1.296e-05 |  | 5.0146e-06 | CUB |  |  |  |  | 0 | 14.9 | 0 | 23.2
2011-07-11 | 北海道開発局 | 沙流川 | 沙流川 | 右岸 | 8.6 | SA-R8.6-2 | 裏のり | B.SAR8.6-2-P1 | 2.15 | 2.5 | 4 |  | 2.823 |  |  | 27 | 57.2 | 8.6 | 7.2 | 15.8 | 0.887 | 0.625 | 0.146 | 0.0169 | 52.4852 | 6.49 | [6 empty] | 4.2054e-05 | 2.8561e-06
2011-07-11 | 北海道開発局 | 沙流川 | 沙流川 | 右岸 | 8.6 | SA-R8.6-1 | 天端 | B.SAR8.6-1-P5 | 5.15 | 5.45 | 9 |  | 2.727 |  |  | 0 | 32.3 | 48.4 | 19.3 | 67.7 | 0.0621 | 0.0487 | 0.00581 |  |  |  | 36.8 | 18.8 | 18 |  |  |  | 2.3966e-08
2011-07-11 | 北海道開発局 | 沙流川 | 沙流川 | 右岸 | 8.6 | SA-R8.6-1 | 天端 | B.SAR8.6-1-P6 | 6.15 | 6.45 | 19 |  | 2.855 |  |  | 12.2 | 80 | 5.6 | 2.2 | 7.8 | 0.631 | 0.502 | 0.208 | 0.0966 | 6.5321 | 1.51 | [6 empty] | 9.5489e-05 | 9.3316e-05
2011-07-11 | 北海道開発局 | 沙流川 | 沙流川 | 右岸 | 8.6 | SA-R8.6-1 | 天端 | B.SAR8.6-1-P7 | 7.15 | 7.45 | 16 |  | 2.822 |  |  | 81.7 | 15.3 | 2 | 1 | 3 | 12.2 | 8.26 | 2.32 | 0.507 | 24.0631 | 3.77 | [6 empty] | 0.025517 | 0.0025705
2011-07-11 | 北海道開発局 | 沙流川 | 沙流川 | 右岸 | 8.6 | SA-R8.6-1 | 天端 | B.SAR8.6-1-P8 | 9.15 | 9.45 | 23 |  | 2.862 |  |  | 56.5 | 36 | 4.4 | 3.1 | 7.5 | 4.13 | 2.74 | 0.617 | 0.16 | 25.8125 | 1.83 | [6 empty] | 0.001186 | 0.000256
2011-07-11 | 北海道開発局 | 沙流川 | 沙流川 | 右岸 | 8.6 | SA-R8.6-1 | 天端 | B.SAR8.6-1-P9 | 11.15 | 11.45 | 30 |  | 2.852 |  |  | 64.3 | 32.3 | 0.9 | 2.5 | 3.4 | 7.32 | 4.84 | 0.678 | 0.343 | 21.3411 | 0.683 | [6 empty] | 0.0014756 | 0.0011765
2011-07-11 | 北海道開発局 | 沙流川 | 沙流川 | 右岸 | 8.6 | SA-R8.6-1 | 天端 | B.SAR8.6-1-P10 | 13.15 | 13.45 | 42 |  | 2.865 |  |  | 70.7 | 27 | 1.3 | 1 | 2.3 | 11.4 | 9.28 | 0.832 | 0.382 | 29.8429 | 1.17 | [6 empty] | 0.002371 | 0.0014592
2011-07-11 | 北海道開発局 | 沙流川 | 沙流川 | 右岸 | 8.6 | SA-R8.6-1 | 天端 | B.SAR8.6-1-P11 | 14.15 | 14.45 | 50 |  | 2.755 |  |  | 3.4 | 80.9 | 8.7 | 7 | 15.7 | 0.441 | 0.36 | 0.131 | 0.0244 | 18.0738 | 4.7 | [6 empty] | 3.2713e-05 | 5.9536e-06
2011-07-11 | 北海道開発局 | 沙流川 | 沙流川 | 右岸 | 8.6 | SA-R8.6-1 | 天端 | B.SAR8.6-1-P1 | 1.15 | 1.45 | 16 |  | 2.87 |  |  | 59.2 | 34.2 | 3 | 3.6 | 6.6 | 7.59 | 4.29 | 0.41 | 0.177 | 42.8814 | 0.46 | [6 empty] | 0.00046007 | 0.00031329
2011-07-11 | 北海道開発局 | 沙流川 | 沙流川 | 右岸 | 8.6 | SA-R8.6-1 | 天端 | B.SAR8.6-1-P2 | 2.15 | 2.45 | 24 |  | 2.809 |  |  | 44.1 | 31.5 | 16.8 | 7.6 | 24.4 | 3.34 | 0.924 | 0.0505 | 0.0108 | 309.2593 | 0.583 | [6 empty] | 3.5936e-06 | 1.1664e-06
2011-07-11 | 北海道開発局 | 沙流川 | 沙流川 | 右岸 | 8.6 | SA-R8.6-1 | 天端 | B.SAR8.6-1-P3 | 3.15 | 3.45 | 10 |  | 2.837 |  |  | 23.6 | 59.1 | 12.3 | 5 | 17.3 | 0.832 | 0.61 | 0.125 | 0.0229 | 36.3319 | 4.85 | [6 empty] | 2.9345e-05 | 5.2441e-06
2011-07-11 | 北海道開発局 | 沙流川 | 沙流川 | 右岸 | 8.6 | SA-R8.6-1 | 天端 | B.SAR8.6-1-P4 | 4.15 | 4.46 | 4 |  | 2.837 |  |  | 39.8 | 52.2 | 4.9 | 3.1 | 8 | 1.97 | 0.971 | 0.33 | 0.129 | 15.2713 | 0.815 | [6 empty] | 0.00027823 | 0.00016641
2011-07-11 | 北海道開発局 | 沙流川 | 沙流川 | 右岸 | 10.4 | SA-R10.40-3 | 表のり | B.SAR10.4-3-P2 | 2.15 | 2.5 | 3 |  | 2.723 |  |  | 0.4 | 52.4 | 25.9 | 21.3 | 47.2 | 0.185 | 0.0958 | 0.00405 |  |  |  | 35 | 25.5 | 9.5 |  |  |  | 1.0387e-08
2011-07-11 | 北海道開発局 | 沙流川 | 沙流川 | 右岸 | 10.4 | SA-R10.40-3 | 表のり | B.SAR10.4-3-P3 | 3.15 | 3.45 | 10 |  | 2.696 |  |  | 40.7 | 54.3 | 5 |  | 5 | 2.05 | 1.46 | 0.457 | 0.194 | 10.567 | 1.34 | [6 empty] | 0.0005916 | 0.00037636
2011-07-11 | 北海道開発局 | 沙流川 | 沙流川 | 右岸 | 10.4 | SA-R10.40-3 | 表のり | B.SAR10.4-3-P4 | 5.15 | 5.45 | 20 |  | 2.707 |  |  | 67.7 | 28 | 4.3 |  | 4.3 | 8.73 | 5.06 | 0.81 | 0.393 | 22.2137 | 0.871 | [6 empty] | 0.0022282 | 0.0015445
2011-07-11 | 北海道開発局 | 沙流川 | 沙流川 | 右岸 | 10.4 | SA-R10.40-3 | 表のり | B.SAR10.4-3-P5 | 8.15 | 8.45 | 18 |  | 2.698 |  |  | 75.2 | 18.1 | 6.7 |  | 6.7 | 9.33 | 6.84 | 1.29 | 0.281 | 33.2028 | 3.18 | [6 empty] | 0.0065499 | 0.00078961
2011-07-11 | 北海道開発局 | 沙流川 | 沙流川 | 右岸 | 10.4 | SA-R10.40-3 | 表のり | B.SAR10.4-3-P5-2 | 8.5 | 8.8 | 18 | [19 empty] | 0.000106
2011-07-11 | 北海道開発局 | 沙流川 | 沙流川 | 右岸 | 10.4 | SA-R10.40-3 | 表のり | B.SAR10.4-3-P6 | 12.15 | 12.5 | 4 |  | 2.691 |  |  | 0 | 2.6 | 43.9 | 53.5 | 97.4 | 0.00872 | 0.00333 |  |  |  |  | 52 | 25.1 | 26.9
2011-07-11 | 北海道開発局 | 沙流川 | 沙流川 | 右岸 | 10.4 | SA-R10.40-3 | 表のり | B.SAR10.4-3-P7 | 14.15 | 14.45 | 5 |  | 2.67 |  |  | 0 | 12.8 | 41.9 | 45.3 | 87.2 | 0.0154 | 0.0075 |  |  |  |  | 42.3 | 24.4 | 17.9
2011-07-11 | 北海道開発局 | 沙流川 | 沙流川 | 右岸 | 10.4 | SA-R10.40-3 | 表のり | B.SAR10.4-3-P8 | 16.15 | 16.45 | 20 |  | 2.708 |  |  | 56.9 | 36.3 | 6.8 |  | 6.8 | 5.5 | 3.19 | 0.514 | 0.212 | 25.9434 | 0.663 | [6 empty] | 0.00077679 | 0.00044944
2011-07-11 | 北海道開発局 | 沙流川 | 沙流川 | 右岸 | 10.4 | SA-R10.40-3 | 表のり | B.SAR10.4-3-P1 | 1.15 | 1.45 | 8 |  | 2.703 |  |  | 61.3 | 27 | 8.1 | 3.6 | 11.7 | 9.31 | 5.2 | 0.322 | 0.0554 | 168.0505 | 1.1 | [6 empty] | 0.00026285 | 3.0692e-05
2011-07-11 | 北海道開発局 | 沙流川 | 沙流川 | 右岸 | 10.4 | SA-R10.40-2 | 裏のり | B.SAR10.4-2-TR3 | 2.6 | 3.6 | 2 |  | 2.723 |  |  | 0 | 10.9 | 59.8 | 29.3 | 89.1 | 0.0251 | 0.0173 | 0.00174 |  |  |  | 50.1 | 25 | 25.1 |  |  |  | 1.4667e-09 |  |  |  | UU | [8 empty] | 32.7 | 0
2011-07-11 | 北海道開発局 | 沙流川 | 沙流川 | 右岸 | 10.4 | SA-R10.40-2 | 裏のり | B.SAR10.4-2-TR4 | 5.5 | 6 |  | 2.069 | 2.8 | 0.411 | 0.049204 | 47 | 38.2 | 10.2 | 4.6 | 14.8 | 2.97 | 1.65 | 0.192 | 0.026 | 114.2308 | 2.97 | [5 empty] | 4.8e-05 | 7.9325e-05 | 6.76e-06 |  | 6.1271e-07 | CUB |  |  |  |  | 13.3 | 12.7 | 4.8 | 24.9
2011-07-11 | 北海道開発局 | 沙流川 | 沙流川 | 右岸 | 10.4 | SA-R10.40-2 | 裏のり | B.SAR10.4-2-P1 | 7.15 | 7.45 | 23 |  | 2.712 |  |  | 72.5 | 23.1 | 4.4 |  | 4.4 | 7.63 | 5.79 | 1.22 | 0.46 | 16.587 | 1.55 | [6 empty] | 0.0057557 | 0.002116
2011-07-11 | 北海道開発局 | 沙流川 | 沙流川 | 右岸 | 10.4 | SA-R10.40-2 | 裏のり | B.SAR10.4-2-P2 | 9.15 | 9.45 | 27 |  | 2.697 |  |  | 60.9 | 33.7 | 5.4 |  | 5.4 | 4.84 | 3.26 | 0.75 | 0.311 | 15.5627 | 1.11 | [6 empty] | 0.0018643 | 0.00096721
2011-07-11 | 北海道開発局 | 沙流川 | 沙流川 | 右岸 | 10.4 | SA-R10.40-2 | 裏のり | B.SAR10.4-2-P3 | 11.15 | 11.5 | 4 |  | 2.681 |  |  | 0 | 7.1 | 53.3 | 39.6 | 92.9 | 0.0157 | 0.00931 |  |  |  |  | 55.7 | 26.3 | 29.4
2011-07-11 | 北海道開発局 | 沙流川 | 沙流川 | 右岸 | 10.4 | SA-R10.40-2 | 裏のり | B.SAR10.4-2-P4 | 13.15 | 13.45 | 16 |  | 2.761 |  |  | 0.2 | 87.8 | 10.2 | 1.8 | 12 | 0.316 | 0.287 | 0.18 | 0.0579 | 5.4577 | 2.77 | [6 empty] | 6.8307e-05 | 3.3524e-05
2011-07-11 | 北海道開発局 | 沙流川 | 沙流川 | 右岸 | 10.4 | SA-R10.40-2 | 裏のり | B.SAR10.4-2-P5 | 15.15 | 15.45 | 17 |  | 2.751 |  |  | 0 | 84.5 | 12.8 | 2.7 | 15.5 | 0.292 | 0.26 | 0.125 | 0.0336 | 8.6905 | 3.56 | [6 empty] | 2.9345e-05 | 1.129e-05
2011-07-11 | 北海道開発局 | 沙流川 | 沙流川 | 右岸 | 10.4 | SA-R10.40-2 | 裏のり | B.SAR10.4-2-TR1 | 0.5 | 1 |  | 2.095 | 2.819 | 0.398 | 0.045096 | 44.9 | 37.6 | 12.2 | 5.3 | 17.5 | 2.72 | 1.3 | 0.109 | 0.0185 | 147.027 | 1.68 | [5 empty] | 7.85e-06 | 2.1366e-05 | 3.4225e-06 |  | 1.2815e-07 | CUB |  |  |  |  | 9.6 | 14.1 | 0 | 37.3
2011-07-11 | 北海道開発局 | 沙流川 | 沙流川 | 右岸 | 10.4 | SA-R10.40-2 | 裏のり | B.SAR10.4-2-TR2 | 1.1 | 2.1 |  | 2.029 | 2.76 | 0.624 | 0.14961 | 25.4 | 59 | 12.7 | 2.9 | 15.6 | 1.01 | 0.678 | 0.119 | 0.0375 | 26.9333 | 2.23 | [5 empty] | 1.2e-05 | 2.6184e-05 | 1.4062e-05 |  | 7.2263e-06 | CUB |  |  |  |  | 30.6 | 30.6 | 0 | 39.1
2011-07-11 | 北海道開発局 | 沙流川 | 沙流川 | 右岸 | 10.4 | SA-R10.40-1 | 天端 | B.SAR10.4-1-P4 | 4.15 | 4.45 | 4 |  | 2.701 |  |  | 0 | 7.9 | 44 | 48.1 | 92.1 | 0.012 | 0.00601 |  |  |  |  | 54.7 | 25 | 29.7
2011-07-11 | 北海道開発局 | 沙流川 | 沙流川 | 右岸 | 10.4 | SA-R10.40-1 | 天端 | B.SAR10.4-1-P5 | 5.15 | 5.45 | 12 |  | 2.714 |  |  | 22.3 | 68.3 | 9.4 |  | 9.4 | 1.08 | 0.797 | 0.269 | 0.0915 | 11.8033 | 1.88 | [6 empty] | 0.00017328 | 8.3723e-05
2011-07-11 | 北海道開発局 | 沙流川 | 沙流川 | 右岸 | 10.4 | SA-R10.40-1 | 天端 | B.SAR10.4-1-P6 | 7.15 | 7.45 | 25 |  | 2.703 |  |  | 67.2 | 25.8 | 7 |  | 7 | 13.6 | 6.66 | 0.931 | 0.258 | 52.7132 | 0.816 | [6 empty] | 0.0030765 | 0.00066564
2011-07-11 | 北海道開発局 | 沙流川 | 沙流川 | 右岸 | 10.4 | SA-R10.40-1 | 天端 | B.SAR10.4-1-P7 | 9.15 | 9.45 | 19 |  | 2.708 |  |  | 63 | 27.2 | 9.8 |  | 9.8 | 7.81 | 4.88 | 0.45 | 0.085 | 91.8824 | 1.69 | [6 empty] | 0.00057081 | 7.225e-05
2011-07-11 | 北海道開発局 | 沙流川 | 沙流川 | 右岸 | 10.4 | SA-R10.40-1 | 天端 | B.SAR10.4-1-P8 | 13.15 | 13.48 | 3 |  | 2.666 |  |  | 0.7 | 3.8 | 58.1 | 37.4 | 95.5 | 0.0158 | 0.0101 |  |  |  |  | 47.9 | 24.3 | 23.6
2011-07-11 | 北海道開発局 | 沙流川 | 沙流川 | 右岸 | 10.4 | SA-R10.40-1 | 天端 | B.SAR10.4-1-P9 | 15.15 | 15.45 | 13 |  | 2.75 |  |  | 0 | 89.7 | 7.9 | 2.4 | 10.3 | 0.302 | 0.276 | 0.179 | 0.0691 | 4.3705 | 2.32 | [6 empty] | 6.7431e-05 | 4.7748e-05
2011-07-11 | 北海道開発局 | 沙流川 | 沙流川 | 右岸 | 10.4 | SA-R10.40-1 | 天端 | B.SAR10.4-1-P1 | 1.15 | 1.45 | 18 |  | 2.722 |  |  | 38.9 | 42.6 | 14.3 | 4.2 | 18.5 | 1.81 | 0.84 | 0.0872 | 0.0233 | 77.6824 | 1.41 | [6 empty] | 1.274e-05 | 5.4289e-06
2011-07-11 | 北海道開発局 | 沙流川 | 沙流川 | 右岸 | 10.4 | SA-R10.40-1 | 天端 | B.SAR10.4-1-P2 | 2.15 | 2.49 | 3 |  | 2.702 |  |  | 28.7 | 28.8 | 29.2 | 13.3 | 42.5 | 0.499 | 0.145 | 0.0127 | 0.00283 | 176.3251 | 0.593 | 33.9 | 22.5 | 11.4 |  |  |  | 1.4673e-07 | 8.0089e-08
2011-07-11 | 北海道開発局 | 沙流川 | 沙流川 | 右岸 | 10.4 | SA-R10.40-1 | 天端 | B.SAR10.4-1-P3 | 3.15 | 3.5 | 4 |  | 2.694 |  |  | 7.2 | 26 | 47.2 | 19.6 | 66.8 | 0.0611 | 0.0444 | 0.00535 | 0.00122 | 50.082 | 2.79 | 42 | 23.9 | 18.1 |  |  |  | 1.9797e-08 | 1.4884e-08
2011-07-11 | 北海道開発局 | 沙流川 | 沙流川 | 右岸 | 12 | SA-R12.0-3 | 表のり | B.SAR12.0-3-P5 | 6.15 | 6.45 | 22 |  | 2.793 |  |  | 71 | 23.8 | 2.9 | 2.3 | 5.2 | 8.4 | 6 | 1.1 | 0.34 | 24.7059 | 1.54 | [6 empty] | 0.004528 | 0.001156
2011-07-11 | 北海道開発局 | 沙流川 | 沙流川 | 右岸 | 12 | SA-R12.0-3 | 表のり | B.SAR12.0-3-P5-2 | 6.5 | 7 | 22 | [18 empty] | 8.45e-05 | 0.000157
2011-07-11 | 北海道開発局 | 沙流川 | 沙流川 | 右岸 | 12 | SA-R12.0-3 | 表のり | B.SAR12.0-3-P6 | 8.15 | 8.5 | 4 |  | 2.769 |  |  | 49.6 | 43.8 | 2.5 | 4.1 | 6.6 | 3.5 | 2 | 0.55 | 0.26 | 13.4615 | 0.87 | [6 empty] | 0.0009087 | 0.000676
2011-07-11 | 北海道開発局 | 沙流川 | 沙流川 | 右岸 | 12 | SA-R12.0-3 | 表のり | B.SAR12.0-3-P7 | 10.15 | 10.45 | 24 |  | 2.771 |  |  | 49.6 | 43 | 5 | 2.4 | 7.4 | 3.3 | 2 | 0.47 | 0.16 | 20.625 | 1.27 | [6 empty] | 0.00063132 | 0.000256
2011-07-11 | 北海道開発局 | 沙流川 | 沙流川 | 右岸 | 12 | SA-R12.0-3 | 表のり | B.SAR12.0-3-P8 | 12.15 | 12.45 | 27 |  | 2.777 |  |  | 55.6 | 36.4 | 3.3 | 4.7 | 8 | 4 | 2.6 | 0.56 | 0.15 | 26.6667 | 2.02 | [6 empty] | 0.00094744 | 0.000225
2011-07-11 | 北海道開発局 | 沙流川 | 沙流川 | 右岸 | 12 | SA-R12.0-3 | 表のり | B.SAR12.0-3-P1 | 1.15 | 1.45 | 10 |  | 2.796 |  |  | 67.5 | 26.6 | 2.2 | 3.7 | 5.9 | 6.6 | 5.1 | 0.83 | 0.3 | 22 | 1.46 | [6 empty] | 0.0023578 | 0.0009
2011-07-11 | 北海道開発局 | 沙流川 | 沙流川 | 右岸 | 12 | SA-R12.0-3 | 表のり | B.SAR12.0-3-P2 | 2.15 | 2.45 | 6 |  | 2.806 |  |  | 72.2 | 23.7 | 1.6 | 2.5 | 4.1 | 8.6 | 6.5 | 1.1 | 0.4 | 21.5 | 2.12 | [6 empty] | 0.004528 | 0.0016
2011-07-11 | 北海道開発局 | 沙流川 | 沙流川 | 右岸 | 12 | SA-R12.0-3 | 表のり | B.SAR12.0-3-P3 | 3.15 | 3.45 | 7 |  | 2.823 |  |  | 48.9 | 31.9 | 13.2 | 6 | 19.2 | 4 | 1.9 | 0.092 | 0.016 | 250 | 2.89 | [6 empty] | 1.4424e-05 | 2.56e-06
2011-07-11 | 北海道開発局 | 沙流川 | 沙流川 | 右岸 | 12 | SA-R12.0-3 | 表のり | B.SAR12.0-3-P4 | 4.15 | 4.45 | 39 |  | 2.822 |  |  | 70.4 | 22.8 | 3.9 | 2.9 | 6.8 | 9.8 | 6.9 | 0.8 | 0.2 | 49 | 2.25 | [6 empty] | 0.002165 | 0.0004
2011-07-11 | 北海道開発局 | 沙流川 | 沙流川 | 右岸 | 12 | SA-R12.0-2 | 裏のり | B.SAR12.0-2-P4 | 7.15 | 7.45 | 22 |  | 2.804 |  |  | 63.6 | 29.2 | 1.4 | 5.8 | 7.2 | 7.6 | 4.6 | 0.68 | 0.18 | 42.2222 | 1.24 | [6 empty] | 0.0014857 | 0.000324
2011-07-11 | 北海道開発局 | 沙流川 | 沙流川 | 右岸 | 12 | SA-R12.0-2 | 裏のり | B.SAR12.0-2-P5 | 9.15 | 9.45 | 18 |  | 2.797 |  |  | 71.2 | 27.4 | 0.8 | 0.6 | 1.4 | 15 | 10 | 0.83 | 0.4 | 37.5 | 0.96 | [6 empty] | 0.0023578 | 0.0016
2011-07-11 | 北海道開発局 | 沙流川 | 沙流川 | 右岸 | 12 | SA-R12.0-2 | 裏のり | B.SAR12.0-2-P6 | 11.15 | 11.45 | 35 |  | 2.816 |  |  | 81.1 | 16.5 | 1 | 1.4 | 2.4 | 15 | 12 | 2.3 | 0.71 | 21.1268 | 4.09 | [6 empty] | 0.025011 | 0.005041
2011-07-11 | 北海道開発局 | 沙流川 | 沙流川 | 右岸 | 12 | SA-R12.0-2 | 裏のり | B.SAR12.0-2-TR1 | 1 | 2 |  | 1.768 | 2.827 | 0.724 | 0.22013 | 64 | 26.8 | 4.8 | 4.4 | 9.2 | 13 | 8 | 0.35 | 0.095 | 136.8421 | 0.374 | [5 empty] | 8.8e-05 | 0.00031886 | 9.025e-05 |  | 0.00016263 | CUB |  |  |  |  | 0 | 25.3 | 0 | 30.5
2011-07-11 | 北海道開発局 | 沙流川 | 沙流川 | 右岸 | 12 | SA-R12.0-2 | 裏のり | B.SAR12.0-2-P1 | 2.15 | 2.45 | 21 |  | 2.798 |  |  | 67.1 | 28.6 | 2.2 | 2.1 | 4.3 | 8.5 | 6.3 | 0.66 | 0.27 | 31.4815 | 0.98 | [6 empty] | 0.0013864 | 0.000729
2011-07-11 | 北海道開発局 | 沙流川 | 沙流川 | 右岸 | 12 | SA-R12.0-2 | 裏のり | B.SAR12.0-2-TR2 | 3.5 | 4 |  |  | 2.797 |  |  | 56.9 | 35.3 | 3.4 | 4.4 | 7.8 | 7.4 | 3.7 | 0.41 | 0.14 | 52.8571 | 0.514 | [6 empty] | 0.00046007 | 0.000196 |  |  | CUB |  |  |  |  | 0 | 19.7 | 0 | 28.2
2011-07-11 | 北海道開発局 | 沙流川 | 沙流川 | 右岸 | 12 | SA-R12.0-2 | 裏のり | B.SAR12.0-2-P2 | 4.15 | 4.45 | 10 |  | 2.785 |  |  | 62.7 | 29.4 | 2.7 | 5.2 | 7.9 | 8.8 | 5.8 | 0.35 | 0.11 | 80 | 0.678 | [6 empty] | 0.00031886 | 0.000121
2011-07-11 | 北海道開発局 | 沙流川 | 沙流川 | 右岸 | 12 | SA-R12.0-2 | 裏のり | B.SAR12.0-2-P3 | 5.15 | 5.45 | 17 |  | 2.791 |  |  | 66 | 29.6 | 1.3 | 3.1 | 4.4 | 8.4 | 5.1 | 0.59 | 0.28 | 30 | 0.957 | [6 empty] | 0.0010692 | 0.000784
2011-07-11 | 北海道開発局 | 沙流川 | 沙流川 | 右岸 | 12 | SA-R12.0-1 | 天端 | B.SAR12.0-1-P5 | 5.15 | 5.45 | 7 |  | 2.796 |  |  | 66.7 | 30.9 | 1.6 | 0.8 | 2.4 | 8.7 | 5.9 | 0.73 | 0.33 | 26.3636 | 0.892 | [6 empty] | 0.0017511 | 0.001089
2011-07-11 | 北海道開発局 | 沙流川 | 沙流川 | 右岸 | 12 | SA-R12.0-1 | 天端 | B.SAR12.0-1-P6 | 6.15 | 6.45 | 14 |  | 2.834 |  |  | 43 | 39 | 8 | 10 | 18 | 2.7 | 1.2 | 0.11 | 0.0051 | 529.4118 | 9.41 | [6 empty] | 2.1823e-05 | 2.601e-07
2011-07-11 | 北海道開発局 | 沙流川 | 沙流川 | 右岸 | 12 | SA-R12.0-1 | 天端 | B.SAR12.0-1-P7 | 7.15 | 7.45 | 42 |  | 2.797 |  |  | 72 | 22 | 2 | 4 | 6 | 11 | 8.3 | 0.87 | 0.23 | 47.8261 | 2.28 | [6 empty] | 0.0026295 | 0.000529
2011-07-11 | 北海道開発局 | 沙流川 | 沙流川 | 右岸 | 12 | SA-R12.0-1 | 天端 | B.SAR12.0-1-P8 | 9.15 | 9.45 | 15 |  | 2.808 |  |  | 77.5 | 17.1 | 1.5 | 3.9 | 5.4 | 11 | 8.8 | 1.5 | 0.34 | 32.3529 | 3.86 | [6 empty] | 0.0092897 | 0.001156
2011-07-11 | 北海道開発局 | 沙流川 | 沙流川 | 右岸 | 12 | SA-R12.0-1 | 天端 | B.SAR12.0-1-P9 | 11.15 | 11.45 | 29 |  | 2.799 |  |  | 57.5 | 36.3 | 3.7 | 2.5 | 6.2 | 6.6 | 3.5 | 0.54 | 0.16 | 41.25 | 0.947 | [6 empty] | 0.00087088 | 0.000256
2011-07-11 | 北海道開発局 | 沙流川 | 沙流川 | 右岸 | 12 | SA-R12.0-1 | 天端 | B.SAR12.0-1-P10 | 13.15 | 13.45 | 31 |  | 2.79 |  |  | 51.8 | 36.5 | 6.2 | 5.5 | 11.7 | 3.9 | 2.2 | 0.34 | 0.051 | 76.4706 | 2.61 | [6 empty] | 0.00029815 | 2.601e-05
2011-07-11 | 北海道開発局 | 沙流川 | 沙流川 | 右岸 | 12 | SA-R12.0-1 | 天端 | B.SAR12.0-1-P1 | 1.15 | 1.45 | 10 |  | 2.808 |  |  | 42.6 | 39.6 | 11.5 | 6.3 | 17.8 | 2.5 | 1.2 | 0.13 | 0.019 | 131.5789 | 2.73 | [6 empty] | 3.2137e-05 | 3.61e-06
2011-07-11 | 北海道開発局 | 沙流川 | 沙流川 | 右岸 | 12 | SA-R12.0-1 | 天端 | B.SAR12.0-1-P2 | 2.15 | 2.45 | 26 |  | 2.796 |  |  | 63.6 | 25.9 | 4.5 | 6 | 10.5 | 6.7 | 4.5 | 0.42 | 0.045 | 148.8889 | 4.78 | [6 empty] | 0.00048648 | 2.025e-05
2011-07-11 | 北海道開発局 | 沙流川 | 沙流川 | 右岸 | 12 | SA-R12.0-1 | 天端 | B.SAR12.0-1-P3 | 3.15 | 3.45 | 8 |  | 2.811 |  |  | 53 | 35.6 | 6.3 | 5.1 | 11.4 | 6.9 | 2.6 | 0.32 | 0.059 | 116.9492 | 0.975 | [6 empty] | 0.00025908 | 3.481e-05
2011-07-11 | 北海道開発局 | 沙流川 | 沙流川 | 右岸 | 12 | SA-R12.0-1 | 天端 | B.SAR12.0-1-P4 | 4.15 | 4.45 | 27 |  | 2.799 |  |  | 47.4 | 36.9 | 10 | 5.7 | 15.7 | 3.1 | 1.7 | 0.16 | 0.03 | 103.3333 | 2.18 | [6 empty] | 5.1993e-05 | 9e-06
2011-07-11 | 北海道開発局 | 沙流川 | 沙流川 | 右岸 | 13.9 | SA-R13.90-3 | 表のり | B.SAR13.9-3-P3 | 3.15 | 3.45 | 18 |  | 2.728 |  |  | 53.9 | 40.2 | 6 |  | 6 | 4.71 | 2.5 | 0.43 | 0.189 | 24.9206 | 0.591 | [6 empty] | 0.00051374 | 0.00035721
2011-07-11 | 北海道開発局 | 沙流川 | 沙流川 | 右岸 | 13.9 | SA-R13.90-3 | 表のり | B.SAR13.9-3-P4 | 5.15 | 5.45 | 18 |  | 2.71 |  |  | 75.6 | 19.3 | 5.1 |  | 5.1 | 10.6 | 9.23 | 1.36 | 0.339 | 31.2684 | 2.16 | [6 empty] | 0.007403 | 0.0011492
2011-07-11 | 北海道開発局 | 沙流川 | 沙流川 | 右岸 | 13.9 | SA-R13.90-3 | 表のり | B.SAR13.9-3-P5 | 7.15 | 7.45 | 20 |  | 2.72 |  |  | 63.7 | 29.5 | 6.8 |  | 6.8 | 5.18 | 3.56 | 0.775 | 0.179 | 28.9385 | 2.34 | [6 empty] | 0.0020115 | 0.00032041
2011-07-11 | 北海道開発局 | 沙流川 | 沙流川 | 右岸 | 13.9 | SA-R13.90-3 | 表のり | B.SAR13.9-3-P6 | 9.15 | 9.45 | 22 |  | 2.702 |  |  | 68.8 | 24.4 | 6.8 |  | 6.8 | 6.21 | 4.36 | 1.01 | 0.219 | 28.3562 | 2.6 | [6 empty] | 0.0037155 | 0.00047961
2011-07-11 | 北海道開発局 | 沙流川 | 沙流川 | 右岸 | 13.9 | SA-R13.90-3 | 表のり | B.SAR13.9-3-P6-2 | 9.5 | 10 | 22 | [19 empty] | 0.000228
2011-07-11 | 北海道開発局 | 沙流川 | 沙流川 | 右岸 | 13.9 | SA-R13.90-3 | 表のり | B.SAR13.9-3-P7 | 11.15 | 11.45 | 29 |  | 2.707 |  |  | 60.5 | 30.8 | 8.7 |  | 8.7 | 5.59 | 3.36 | 0.579 | 0.111 | 50.3604 | 2.3 | [6 empty] | 0.0010236 | 0.00012321
2011-07-11 | 北海道開発局 | 沙流川 | 沙流川 | 右岸 | 13.9 | SA-R13.90-3 | 表のり | B.SAR13.9-3-P1 | 1.15 | 1.45 | 6 |  | 2.768 |  |  | 62.7 | 31.8 | 5.5 |  | 5.5 | 8.13 | 4.53 | 0.511 | 0.213 | 38.169 | 0.682 | [6 empty] | 0.00076632 | 0.00045369
2011-07-11 | 北海道開発局 | 沙流川 | 沙流川 | 右岸 | 13.9 | SA-R13.90-3 | 表のり | B.SAR13.9-3-P2 | 2.15 | 2.46 | 5 |  | 2.699 |  |  | 48.2 | 31.8 | 12.8 | 7.2 | 20 | 4.14 | 1.7 | 0.0751 | 0.0121 | 342.1488 | 1.6 | [6 empty] | 9.0128e-06 | 1.4641e-06
2011-07-11 | 北海道開発局 | 沙流川 | 沙流川 | 右岸 | 13.9 | SA-R13.90-2 | 裏のり | B.SAR13.9-2-TR2 | 3.5 | 4 |  | 2.067 | 2.805 | 0.4 | 0.045714 | 50.8 | 37.5 | 7.4 | 4.3 | 11.7 | 3.85 | 2.12 | 0.277 | 0.0457 | 84.2451 | 1.6 | [5 empty] | 3.88e-05 | 0.00018545 | 2.0885e-05 |  | 2.8041e-06 | CUB |  |  |  |  | 5.8 | 15.8 | 0 | 36.6
2011-07-11 | 北海道開発局 | 沙流川 | 沙流川 | 右岸 | 13.9 | SA-R13.90-2 | 裏のり | B.SAR13.9-2-P3 | 4.15 | 5.15 | 24 |  | 2.722 |  |  | 59.8 | 31.4 | 8.8 |  | 8.8 | 6.17 | 4.1 | 0.415 | 0.111 | 55.5856 | 1.12 | [6 empty] | 0.00047317 | 0.00012321
2011-07-11 | 北海道開発局 | 沙流川 | 沙流川 | 右岸 | 13.9 | SA-R13.90-2 | 裏のり | B.SAR13.9-2-P4 | 6.15 | 6.45 | 17 |  | 2.729 |  |  | 55.4 | 38.8 | 5.8 |  | 5.8 | 4.21 | 2.68 | 0.309 | 0.152 | 27.6974 | 0.585 | [6 empty] | 0.00023891 | 0.00023104
2011-07-11 | 北海道開発局 | 沙流川 | 沙流川 | 右岸 | 13.9 | SA-R13.90-2 | 裏のり | B.SAR13.9-2-P5 | 8.15 | 8.45 | 15 |  | 2.711 |  |  | 57.8 | 31.5 | 8.4 | 2.3 | 10.7 | 4.36 | 2.85 | 0.449 | 0.0664 | 65.6627 | 3.41 | [6 empty] | 0.00056788 | 4.409e-05
2011-07-11 | 北海道開発局 | 沙流川 | 沙流川 | 右岸 | 13.9 | SA-R13.90-2 | 裏のり | B.SAR13.9-2-P6 | 10.15 | 10.45 | 17 |  | 2.721 |  |  | 61.2 | 31.5 | 7.3 |  | 7.3 | 5.97 | 3.59 | 0.448 | 0.141 | 42.3404 | 1.14 | [6 empty] | 0.00056495 | 0.00019881
2011-07-11 | 北海道開発局 | 沙流川 | 沙流川 | 右岸 | 13.9 | SA-R13.90-2 | 裏のり | B.SAR13.9-2-P7 | 12.15 | 12.45 | 40 |  | 2.701 |  |  | 51.8 | 42.6 | 5.6 |  | 5.6 | 3.65 | 2.21 | 0.517 | 0.237 | 15.4008 | 0.667 | [6 empty] | 0.00078733 | 0.00056169
2011-07-11 | 北海道開発局 | 沙流川 | 沙流川 | 右岸 | 13.9 | SA-R13.90-2 | 裏のり | B.SAR13.9-2-TR1 | 0.5 | 1 |  | 2.027 | 2.817 | 0.442 | 0.059883 | 47 | 44.4 | 8.6 |  | 8.6 | 3.2 | 1.56 | 0.315 | 0.102 | 31.3725 | 0.85 | [5 empty] | 2.56e-05 | 0.0002498 | 0.00010404 |  | 1.9524e-05 | CUB |  |  |  |  | 8.5 | 13.7 | 2 | 29.2
2011-07-11 | 北海道開発局 | 沙流川 | 沙流川 | 右岸 | 13.9 | SA-R13.90-2 | 裏のり | B.SAR13.9-2-P1 | 1.15 | 1.48 | 3 |  | 2.78 |  |  | 16.6 | 74.3 | 9.1 |  | 9.1 | 0.459 | 0.37 | 0.181 | 0.0889 | 5.1631 | 1.52 | [6 empty] | 6.919e-05 | 7.9032e-05
2011-07-11 | 北海道開発局 | 沙流川 | 沙流川 | 右岸 | 13.9 | SA-R13.90-2 | 裏のり | B.SAR13.9-2-P2 | 2.15 | 2.5 |  |  | 2.768 |  |  | 35.2 | 39.7 | 19.1 | 6 | 25.1 | 1.41 | 0.64 | 0.0426 | 0.0114 | 123.6842 | 0.922 | [6 empty] | 2.4229e-06 | 1.2996e-06
2011-07-11 | 北海道開発局 | 沙流川 | 沙流川 | 右岸 | 13.9 | SA-R13.90-1 | 天端 | B.SAR13.9-1-P5 | 5.15 | 5.45 | 18 |  | 2.723 |  |  | 59.2 | 34.2 | 6.6 |  | 6.6 | 4.98 | 3.3 | 0.511 | 0.174 | 28.6207 | 1.09 | [6 empty] | 0.00076632 | 0.00030276
2011-07-11 | 北海道開発局 | 沙流川 | 沙流川 | 右岸 | 13.9 | SA-R13.90-1 | 天端 | B.SAR13.9-1-P6 | 7.15 | 7.45 | 17 |  | 2.732 |  |  | 64 | 31 | 5 |  | 5 | 5.57 | 3.48 | 0.67 | 0.269 | 20.7063 | 1.36 | [6 empty] | 0.0014355 | 0.00072361
2011-07-11 | 北海道開発局 | 沙流川 | 沙流川 | 右岸 | 13.9 | SA-R13.90-1 | 天端 | B.SAR13.9-1-P7 | 9.15 | 9.45 | 7 |  | 2.708 |  |  | 77.7 | 15.6 | 6.7 |  | 6.7 | 9.31 | 7.53 | 1.69 | 0.274 | 33.9781 | 3.73 | [6 empty] | 0.012247 | 0.00075076
2011-07-11 | 北海道開発局 | 沙流川 | 沙流川 | 右岸 | 13.9 | SA-R13.90-1 | 天端 | B.SAR13.9-1-P8 | 11.15 | 11.45 | 30 |  | 2.702 |  |  | 69 | 24.8 | 6.2 |  | 6.2 | 6.8 | 4.86 | 0.957 | 0.255 | 26.6667 | 2.06 | [6 empty] | 0.0032792 | 0.00065025
2011-07-11 | 北海道開発局 | 沙流川 | 沙流川 | 右岸 | 13.9 | SA-R13.90-1 | 天端 | B.SAR13.9-1-P9 | 13.15 | 13.45 | 25 |  | 2.72 |  |  | 60.5 | 33.7 | 5.8 |  | 5.8 | 6.72 | 3.72 | 0.577 | 0.231 | 29.0909 | 0.739 | [6 empty] | 0.0010154 | 0.00053361
2011-07-11 | 北海道開発局 | 沙流川 | 沙流川 | 右岸 | 13.9 | SA-R13.90-1 | 天端 | B.SAR13.9-1-P1 | 1.15 | 1.45 | 13 |  | 2.751 |  |  | 52.6 | 40.5 | 6.9 |  | 6.9 | 4.39 | 2.42 | 0.371 | 0.162 | 27.0988 | 0.547 | [6 empty] | 0.00036496 | 0.00026244
2011-07-11 | 北海道開発局 | 沙流川 | 沙流川 | 右岸 | 13.9 | SA-R13.90-1 | 天端 | B.SAR13.9-1-P2 | 2.15 | 2.45 | 5 |  | 2.767 |  |  | 39.3 | 54.4 | 6.3 |  | 6.3 | 1.88 | 0.95 | 0.323 | 0.157 | 11.9745 | 0.741 | [6 empty] | 0.00026474 | 0.00024649
2011-07-11 | 北海道開発局 | 沙流川 | 沙流川 | 右岸 | 13.9 | SA-R13.90-1 | 天端 | B.SAR13.9-1-P3 | 3.15 | 3.45 | 4 |  | 2.717 |  |  | 38.9 | 52 | 9.1 |  | 9.1 | 1.84 | 0.925 | 0.226 | 0.0935 | 19.6791 | 0.769 | [6 empty] | 0.00011574 | 8.7423e-05
2011-07-11 | 北海道開発局 | 沙流川 | 沙流川 | 右岸 | 13.9 | SA-R13.90-1 | 天端 | B.SAR13.9-1-P4 | 4.15 | 4.46 | 4 |  | 2.699 |  |  | 17.9 | 52.1 | 24.2 | 5.8 | 30 | 0.414 | 0.27 | 0.0403 | 0.0118 | 35.0847 | 1.16 | [6 empty] | 2.1306e-06 | 1.3924e-06
2011-07-11 | 北海道開発局 | 沙流川 | 沙流川 | 右岸 | 14.8 | SA-R14.8-2 | 裏のり | B.SAR14.8-2-P2 | 3.15 | 3.45 | 3 |  | 2.884 |  |  | 5.6 | 74.9 | 10.9 | 8.6 | 19.5 | 0.558 | 0.457 | 0.0815 | 0.00889 | 62.7672 | 8.97 | [6 empty] | 1.0893e-05 | 7.9032e-07
2011-07-11 | 北海道開発局 | 沙流川 | 沙流川 | 右岸 | 14.8 | SA-R14.8-2 | 裏のり | B.SAR14.8-2-TR2 | 3.5 | 4.5 |  |  | 2.762 |  |  | 0 | 52.1 | 36 | 11.9 | 47.9 | 0.107 | 0.0798 | 0.0232 | 0.00241 | 44.3983 | 8.21 | 32.8 | 18.7 | 14.1 |  |  |  | 5.927e-07 | 5.8081e-08 |  |  | CUB |  |  |  |  | 22 | 20.8 | 10.7 | 30
2011-07-11 | 北海道開発局 | 沙流川 | 沙流川 | 右岸 | 14.8 | SA-R14.8-2 | 裏のり | B.SAR14.8-2-P3 | 5.15 | 5.45 | 13 |  | 2.816 |  |  | 44.2 | 48.9 | 3.2 | 3.7 | 6.9 | 2.49 | 1.53 | 0.4 | 0.174 | 14.3103 | 0.975 | [6 empty] | 0.00043448 | 0.00030276
2011-07-11 | 北海道開発局 | 沙流川 | 沙流川 | 右岸 | 14.8 | SA-R14.8-2 | 裏のり | B.SAR14.8-2-P4 | 6.15 | 6.45 | 37 |  | 2.813 |  |  | 73.6 | 21.9 | 1.8 | 2.7 | 4.5 | 15.8 | 9.81 | 1.11 | 0.366 | 43.1694 | 1.38 | [6 empty] | 0.004624 | 0.0013396
2011-07-11 | 北海道開発局 | 沙流川 | 沙流川 | 右岸 | 14.8 | SA-R14.8-2 | 裏のり | B.SAR14.8-2-P5 | 8.15 | 8.45 | 10 |  | 2.788 |  |  | 86.9 | 10.4 | 1.7 | 1 | 2.7 | 11.3 | 9.65 | 3.64 | 1.46 | 7.7397 | 2.14 | [6 empty] | 0.072456 | 0.021316
2011-07-11 | 北海道開発局 | 沙流川 | 沙流川 | 右岸 | 14.8 | SA-R14.8-2 | 裏のり | B.SAR14.8-2-P6 | 10.15 | 10.45 | 21 |  | 2.778 |  |  | 56.6 | 34.7 | 4.1 | 4.6 | 8.7 | 4.3 | 2.81 | 0.483 | 0.118 | 36.4407 | 1.77 | [6 empty] | 0.00067252 | 0.00013924
2011-07-11 | 北海道開発局 | 沙流川 | 沙流川 | 右岸 | 14.8 | SA-R14.8-2 | 裏のり | B.SAR14.8-2-P7 | 12.15 | 12.45 | 39 |  | 2.82 |  |  | 70.8 | 22.1 | 3.8 | 3.3 | 7.1 | 8.36 | 6.2 | 0.916 | 0.194 | 43.0928 | 3.01 | [6 empty] | 0.0029629 | 0.00037636
2011-07-11 | 北海道開発局 | 沙流川 | 沙流川 | 右岸 | 14.8 | SA-R14.8-2 | 裏のり | B.SAR14.8-2-TR1 | 1.5 | 2 |  | 1.853 | 2.823 | 0.624 | 0.14961 | 28.7 | 57 | 5.6 | 8.7 |  | 0.81 | 0.57 | 0.3 | 0.0086 | 94.186 | 12.9 | [5 empty] | 4.2e-05 | 0.0002231 | 7.396e-07 |  | 1.6539e-07 | CUB |  |  |  |  | 27.9 | 27.6 | 11.7 | 33.5
2011-07-11 | 北海道開発局 | 沙流川 | 沙流川 | 右岸 | 14.8 | SA-R14.8-2 | 裏のり | B.SAR14.8-2-P1 | 2.15 | 2.49 | 3 |  | 2.831 |  |  | 33.6 | 60 | 2.4 | 4 | 6.4 | 1.42 | 0.939 | 0.363 | 0.174 | 8.1609 | 1.06 | [6 empty] | 0.00034698 | 0.00030276
2011-07-11 | 北海道開発局 | 沙流川 | 沙流川 | 右岸 | 14.8 | SA-R14.8-1 | 天端 | B.SAR14.8-1-P4 | 4.15 | 4.45 | 12 |  | 2.837 |  |  | 70.5 | 24.7 | 1.8 | 3 | 4.8 | 11.1 | 7.19 | 0.778 | 0.316 | 35.1266 | 1.27 | [6 empty] | 0.0020295 | 0.00099856
2011-07-11 | 北海道開発局 | 沙流川 | 沙流川 | 右岸 | 14.8 | SA-R14.8-1 | 天端 | B.SAR14.8-1-P5 | 6.15 | 6.45 | 13 |  | 2.76 |  |  | 46.7 | 44.4 | 4.4 | 4.5 | 8.9 | 2.87 | 1.65 | 0.396 | 0.126 | 22.7778 | 1 | [6 empty] | 0.00042448 | 0.00015876
2011-07-11 | 北海道開発局 | 沙流川 | 沙流川 | 右岸 | 14.8 | SA-R14.8-1 | 天端 | B.SAR14.8-1-P6 | 8.15 | 8.45 | 17 |  | 2.777 |  |  | 48.7 | 45.2 | 3 | 3.1 | 6.1 | 3.07 | 1.89 | 0.508 | 0.221 | 13.8914 | 0.929 | [6 empty] | 0.00075594 | 0.00048841
2011-07-11 | 北海道開発局 | 沙流川 | 沙流川 | 右岸 | 14.8 | SA-R14.8-1 | 天端 | B.SAR14.8-1-P6-2 | 9.5 | 10 | 10 | [18 empty] | 0.000564 | 0.000455
2011-07-11 | 北海道開発局 | 沙流川 | 沙流川 | 右岸 | 14.8 | SA-R14.8-1 | 天端 | B.SAR14.8-1-P7 | 10.15 | 10.45 | 15 |  | 2.816 |  |  | 70.2 | 22.2 | 3.9 | 3.7 | 7.6 | 5.4 | 4.3 | 1.02 | 0.178 | 30.3371 | 4.25 | [6 empty] | 0.0038013 | 0.00031684
2011-07-11 | 北海道開発局 | 沙流川 | 沙流川 | 右岸 | 14.8 | SA-R14.8-1 | 天端 | B.SAR14.8-1-P8 | 12.15 | 12.45 | 34 |  | 2.768 |  |  | 45.5 | 43.1 | 5.7 | 5.7 | 11.4 | 2.49 | 1.67 | 0.338 | 0.0452 | 55.0885 | 3.72 | [6 empty] | 0.0002941 | 2.043e-05
2011-07-11 | 北海道開発局 | 沙流川 | 沙流川 | 右岸 | 14.8 | SA-R14.8-1 | 天端 | B.SAR14.8-1-P1 | 1.15 | 1.45 | 31 |  | 2.803 |  |  | 65.6 | 25.7 | 5.4 | 3.4 | 8.8 | 6.52 | 5.58 | 0.491 | 0.117 | 55.7265 | 2.02 | [6 empty] | 0.00069861 | 0.00013689
2011-07-11 | 北海道開発局 | 沙流川 | 沙流川 | 右岸 | 14.8 | SA-R14.8-1 | 天端 | B.SAR14.8-1-P2 | 2.15 | 2.45 | 7 |  | 2.836 |  |  | 37.8 | 39.4 | 9.8 | 13 | 22.8 | 1.54 | 0.556 | 0.0488 | [9 empty] | 3.3195e-06
2011-07-11 | 北海道開発局 | 沙流川 | 沙流川 | 右岸 | 14.8 | SA-R14.8-1 | 天端 | B.SAR14.8-1-P3 | 3.15 | 3.45 | 5 |  | 2.763 |  |  | 29.8 | 37.8 | 19.4 | 13 | 32.4 | 0.793 | 0.448 | 0.0189 | [9 empty] | 3.6861e-07
2011-07-11 | 北海道開発局 | 沙流川 | 沙流川 | 右岸 | 15.98 | SA-R15.98-2 | 裏のり | B.SAR15.9-2-P2 | 4.15 | 4.45 | 22 |  | 2.702 |  |  | 56 | 35.3 | 8.7 |  | 8.7 | 3.77 | 2.58 | 0.432 | 0.108 | 34.9074 | 2.05 | [6 empty] | 0.0005193 | 0.00011664
2011-07-11 | 北海道開発局 | 沙流川 | 沙流川 | 右岸 | 15.98 | SA-R15.98-2 | 裏のり | B.SAR15.9-2-P3 | 6.15 | 6.45 | 19 |  | 2.71 |  |  | 62.6 | 31.5 | 5.9 |  | 5.9 | 6.35 | 4.2 | 0.747 | 0.307 | 20.684 | 0.884 | [6 empty] | 0.0018471 | 0.00094249
2011-07-11 | 北海道開発局 | 沙流川 | 沙流川 | 右岸 | 15.98 | SA-R15.98-2 | 裏のり | B.SAR15.9-2-P4 | 8.15 | 8.45 | 17 |  | 2.723 |  |  | 60.4 | 33 | 6.6 |  | 6.6 | 7.08 | 3.52 | 0.65 | 0.243 | 29.1358 | 0.755 | [6 empty] | 0.0013382 | 0.00059049
2011-07-11 | 北海道開発局 | 沙流川 | 沙流川 | 右岸 | 15.98 | SA-R15.98-2 | 裏のり | B.SAR15.9-2-P5 | 10.15 | 10.45 | 37 |  | 2.73 |  |  | 76.8 | 19.6 | 3.6 |  | 3.6 | 24.6 | 13.9 | 1.5 | 0.527 | 46.6793 | 0.96 | [6 empty] | 0.0092897 | 0.0027773
2011-07-11 | 北海道開発局 | 沙流川 | 沙流川 | 右岸 | 15.98 | SA-R15.98-2 | 裏のり | B.SAR15.9-2-P6 | 12.15 | 12.45 | 13 |  | 2.718 |  |  | 59.7 | 38.2 | 2.1 |  | 2.1 | 4.73 | 3.01 | 0.966 | 0.556 | 8.5072 | 0.735 | [6 empty] | 0.0033511 | 0.0030914
2011-07-11 | 北海道開発局 | 沙流川 | 沙流川 | 右岸 | 15.98 | SA-R15.98-2 | 裏のり | B.SAR15.9-2-TR1 | 0.5 | 1 |  | 1.907 | 2.786 | 0.515 | 0.090159 | 52 | 36.1 | 9.5 | 2.4 | 11.9 | 3.63 | 2.24 | 0.254 | 0.0553 | 65.642 | 1.32 | [5 empty] | 2.17e-05 | 0.0001517 | 3.0581e-05 |  | 1.3787e-05 | CUB |  |  |  |  | 6.4 | 11.1 | 3.7 | 25
2011-07-11 | 北海道開発局 | 沙流川 | 沙流川 | 右岸 | 15.98 | SA-R15.98-2 | 裏のり | B.SAR15.9-2-P1 | 1.15 | 1.45 | 9 |  | 2.724 |  |  | 69.8 | 26.7 | 3.5 |  | 3.5 | 7.41 | 4.99 | 1.06 | 0.374 | 19.8128 | 1.41 | [6 empty] | 0.0041556 | 0.0013988
2011-07-11 | 北海道開発局 | 沙流川 | 沙流川 | 右岸 | 15.98 | SA-R15.98-2 | 裏のり | B.SAR15.9-2-TR2 | 3 | 3.5 |  | 2.028 | 2.773 | 0.401 | 0.046025 | 59.9 | 29.4 | 7.8 | 2.9 | 10.7 | 5.53 | 3.51 | 0.322 | 0.0651 | 84.9462 | 1.33 | [5 empty] | 2.74e-05 | 0.00026285 | 4.238e-05 |  | 1.2119e-05 | CUB |  |  |  |  | 0 | 29 | 0 | 38.9
2011-07-11 | 北海道開発局 | 沙流川 | 沙流川 | 右岸 | 15.98 | SA-R15.98-1 | 天端 | B.SAR15.9-1-P5 | 5.15 | 5.45 | 10 |  | 2.721 |  |  | 31.3 | 54.2 | 11.1 | 3.4 | 14.5 | 1.13 | 0.662 | 0.146 | 0.0325 | 34.7692 | 1.78 | [6 empty] | 4.2054e-05 | 1.0563e-05
2011-07-11 | 北海道開発局 | 沙流川 | 沙流川 | 右岸 | 15.98 | SA-R15.98-1 | 天端 | B.SAR15.9-1-P6 | 7.15 | 7.45 | 19 |  | 2.711 |  |  | 63.9 | 32 | 4.1 |  | 4.1 | 9.08 | 5.57 | 0.553 | 0.256 | 35.4688 | 0.624 | [6 empty] | 0.00092023 | 0.00065536
2011-07-11 | 北海道開発局 | 沙流川 | 沙流川 | 右岸 | 15.98 | SA-R15.98-1 | 天端 | B.SAR15.9-1-P7 | 9.15 | 9.45 | 22 |  | 2.713 |  |  | 70.7 | 25 | 4.3 |  | 4.3 | 10.8 | 6.31 | 1.03 | 0.414 | 26.087 | 0.994 | [6 empty] | 0.0038882 | 0.001714
2011-07-11 | 北海道開発局 | 沙流川 | 沙流川 | 右岸 | 15.98 | SA-R15.98-1 | 天端 | B.SAR15.9-1-P8 | 11.15 | 11.45 | 21 |  | 2.698 |  |  | 67.1 | 27.7 | 5.2 |  | 5.2 | 8.77 | 5.69 | 0.758 | 0.308 | 28.474 | 1.02 | [6 empty] | 0.0019107 | 0.00094864
2011-07-11 | 北海道開発局 | 沙流川 | 沙流川 | 右岸 | 15.98 | SA-R15.98-1 | 天端 | B.SAR15.9-1-P8-2 | 12 | 12.3 | 21 | [19 empty] | 0.000393
2011-07-11 | 北海道開発局 | 沙流川 | 沙流川 | 右岸 | 15.98 | SA-R15.98-1 | 天端 | B.SAR15.9-1-P9 | 13.15 | 13.45 | 29 |  | 2.707 |  |  | 70.7 | 19.6 | 9.7 |  | 9.7 | 15.2 | 9.55 | 0.777 | 0.0906 | 167.7704 | 3.29 | [6 empty] | 0.0020235 | 8.2084e-05
2011-07-11 | 北海道開発局 | 沙流川 | 沙流川 | 右岸 | 15.98 | SA-R15.98-1 | 天端 | B.SAR15.9-1-P10 | 15.15 | 15.45 | 28 |  | 2.712 |  |  | 66.3 | 28.1 | 5.6 |  | 5.6 | 9.87 | 7.89 | 0.765 | 0.296 | 33.3446 | 0.854 | [6 empty] | 0.0019518 | 0.00087616
2011-07-11 | 北海道開発局 | 沙流川 | 沙流川 | 右岸 | 15.98 | SA-R15.98-1 | 天端 | B.SAR15.9-1-P1 | 1.15 | 1.45 | 19 |  | 2.722 |  |  | 33 | 48.2 | 11.8 | 7 | 18.8 | 1.05 | 0.633 | 0.101 | 0.0114 | 92.1053 | 5.48 | [6 empty] | 1.7907e-05 | 1.2996e-06
2011-07-11 | 北海道開発局 | 沙流川 | 沙流川 | 右岸 | 15.98 | SA-R15.98-1 | 天端 | B.SAR15.9-1-P2 | 2.15 | 2.46 | 5 |  | 2.708 |  |  | 62.9 | 33.8 | 3.3 |  | 3.3 | 8.73 | 4.46 | 0.611 | 0.327 | 26.6972 | 0.46 | [6 empty] | 0.0011595 | 0.0010693
2011-07-11 | 北海道開発局 | 沙流川 | 沙流川 | 右岸 | 15.98 | SA-R15.98-1 | 天端 | B.SAR15.9-1-P3 | 3.15 | 3.45 | 3 |  | 2.688 |  |  | 20.1 | 50 | 21.9 | 8 | 29.9 | 0.357 | 0.222 | 0.0269 | 0.00743 | 48.0485 | 2.18 | [6 empty] | 8.351e-07 | 5.5205e-07
2011-07-11 | 北海道開発局 | 沙流川 | 沙流川 | 右岸 | 15.98 | SA-R15.98-1 | 天端 | B.SAR15.9-1-TR1 | 3.5 | 4 |  | 1.852 | 2.758 | 0.568 | 0.11687 | 38.3 | 38.2 | 16.9 | 6.6 | 23.5 | 1.74 | 0.519 | 0.0528 | 0.011 | 158.1818 | 0.971 | [5 empty] | 3.46e-06 | 3.9842e-06 | 1.21e-06 |  | 2.1599e-08 | CUB |  |  |  |  | 0 | 15.6 | 4.2 | 37.2
2011-07-11 | 北海道開発局 | 沙流川 | 沙流川 | 右岸 | 15.98 | SA-R15.98-1 | 天端 | B.SAR15.9-1-P4 | 4.15 | 4.45 | 5 |  | 2.71 |  |  | 37.3 | 44.4 | 14.3 | 4 | 18.3 | 1.62 | 0.774 | 0.0979 | 0.0165 | 98.1818 | 1.6 | [6 empty] | 1.6659e-05 | 2.7225e-06
2011-07-11 | 北海道開発局 | 沙流川 | 沙流川 | 左岸 | 1.5 | SL1.5-2 | 天端 | B.D2-2 | 4.4 | 4.5 | 15 |  | 2.709 |  |  | 6 | 39 | 38 | 17 | 55 | 0.096 | 0.061 | 0.007 | 0.0013 | 73.8462 | 2.3 | [6 empty] | 3.6906e-08 | 1.69e-08
2011-07-11 | 北海道開発局 | 沙流川 | 沙流川 | 左岸 | 1.5 | SL1.5-2 | 天端 | B.D2-3 | 5 | 5.5 | 17 |  | 2.789 |  |  | 11 | 63 | 17 | 9 | 26 | 0.34 | 0.24 | 0.034 | 0.0067 | 50.7463 | 4.7 | [6 empty] | 1.4369e-06 | 4.489e-07
2011-07-11 | 北海道開発局 | 沙流川 | 沙流川 | 左岸 | 1.5 | SL1.5-2 | 天端 | B.D2-1 | 0.5 | 0.7 |  |  | 2.821 |  |  | 78 | 17 | 5 |  | 5 | 17 | 15 | 1.6 | 0.33 | 51.5152 | 3.8 | [6 empty] | 0.010788 | 0.001089
2011-07-11 | 北海道開発局 | 沙流川 | 沙流川 | 左岸 | 1.5 | SL1.5-1 | 表のり | B.D1-1 | 3 | 3.5 | 7 |  | 2.727 |  |  | 7 | 30 | 40 | 23 | 63 | 0.066 | 0.039 | 0.0034 | [9 empty] | 6.9253e-09
2011-07-11 | 北海道開発局 | 沙流川 | 沙流川 | 左岸 | 1.5 | SL1.5-1 | 表のり | B.D1-2 | 5 | 5.5 | 19 |  | 2.831 |  |  | 46 | 43 | 8 | 3 | 11 | 3.3 | 1.5 | 0.22 | 0.063 | 52.381 | 1 | [6 empty] | 0.00010874 | 3.969e-05
2011-07-11 | 北海道開発局 | 沙流川 | 沙流川 | 左岸 | 1.5 | SL1.5-1 | 表のり | B.D1-3 | 7 | 7.5 | 22 |  | 2.807 |  |  | 64 | 31 | 5 |  | 5 | 4.6 | 3.3 | 0.85 | 0.32 | 14.375 | 1.6 | [6 empty] | 0.0024915 | 0.001024
2011-07-11 | 北海道開発局 | 沙流川 | 沙流川 | 左岸 | 1.5 | SL1.5-1 | 表のり | B.D1-4 | 9 | 9.5 | 5 |  | 2.692 |  |  | 0 | 2 | 32 | 66 | 98 | 0.0034 | 0.0013
2011-07-11 | 北海道開発局 | 沙流川 | 沙流川 | 左岸 | 1.5 | SL1.5-3 | 裏のり | B.D3-4 | 3 | 3.5 | 5 |  | 2.778 |  |  | 12 | 60 | 21 | 7 | 28 | 0.43 | 0.3 | 0.032 | 0.0081 | 53.0864 | 2.3 | [6 empty] | 1.2486e-06 | 6.561e-07
2011-07-11 | 北海道開発局 | 沙流川 | 沙流川 | 左岸 | 1.5 | SL1.5-3 | 裏のり | B.D3-5 | 4 | 4.5 | 17 |  | 2.812 |  |  | 42 | 52 | 6 |  | 6 | 2.2 | 1.4 | 0.44 | 0.2 | 11 | 1 | [6 empty] | 0.00054185 | 0.0004
2011-07-11 | 北海道開発局 | 沙流川 | 沙流川 | 左岸 | 1.5 | SL1.5-3 | 裏のり | B.D3-6 | 6 | 6.5 | 24 |  | 2.796 |  |  | 66 | 30 | 4 |  | 4 | 5.9 | 4.4 | 0.7 | 0.29 | 20.3448 | 1.4 |  |  |  | 2.16e-05 | 0.000177 |  | 0.0015889 | 0.000841
2011-07-11 | 北海道開発局 | 沙流川 | 沙流川 | 左岸 | 1.5 | SL1.5-3 | 裏のり | B.D3-7 | 8 | 8.5 | 4 |  | 2.698 |  |  | 0 | 37 | 41 | 22 | 63 | 0.067 | 0.044 | 0.0038 | [9 empty] | 8.961e-09
2011-07-11 | 北海道開発局 | 沙流川 | 沙流川 | 左岸 | 1.5 | SL1.5-3 | 裏のり | B.D3-8 | 10 | 10.5 | 4 |  | 2.69 |  |  | 0 | 4 | 41 | 55 | 96 | 0.0065 | 0.0036
2011-07-11 | 北海道開発局 | 沙流川 | 沙流川 | 左岸 | 1.5 | SL1.5-3 | 裏のり | B.D3-1 | 0.1 | 0.5 |  |  | 2.704 |  |  | 4 | 27 | 49 | 20 | 69 | 0.056 | 0.037 | 0.005 | 0.0011 | 50.9091 | 2.4 | [6 empty] | 1.6924e-08 | 1.21e-08
2011-07-11 | 北海道開発局 | 沙流川 | 沙流川 | 左岸 | 1.5 | SL1.5-3 | 裏のり | B.D3-2 | 1 | 1.5 | 26 |  | 2.796 |  |  | 61 | 33 | 6 |  | 6 | 5.9 | 3.7 | 0.5 | 0.24 | 24.5833 | 0.73 | [6 empty] | 0.00072864 | 0.000576
2011-07-11 | 北海道開発局 | 沙流川 | 沙流川 | 左岸 | 1.5 | SL1.5-3 | 裏のり | B.D3-3 | 2 | 2.5 | 22 |  | 2.813 |  |  | 55 | 33 | 9 | 3 | 12 | 5 | 2.7 | 0.22 | 0.053 | 94.3396 | 1.3 | [6 empty] | 0.00010874 | 2.809e-05
2011-07-11 | 北海道開発局 | 沙流川 | 沙流川 | 左岸 | 1.5 | 左岸1.5 | 裏のり | B.Bgs | 0.5 | 0.7 |  | 1.884 | 2.805 | 0.862 | 0.34399 | 57 | 36 | 7 |  | 7 | 4.9 | 2.9 | 0.42 | 0.15 | 32.6667 | 0.87 | [6 empty] | 0.00048648 | 0.000225 |  | 0.00072477
2011-07-11 | 北海道開発局 | 沙流川 | 沙流川 | 左岸 | 1.5 | 左岸1.5 | 裏のり | B.Bgs | 0.5 | 0.7 |  | 1.933 | 2.805 | 0.511 | 0.088308 | 57 | 36 | 7 |  | 7 | [11 empty] | 0.000164 |  |  |  |  | CU |  |  | 3 | 8.3
2011-07-11 | 北海道開発局 | 沙流川 | 沙流川 | 左岸 | 3.6 | SAL3.6-1 | 天端 | B.TR3 | 4 | 4.5 |  | 1.744 | 2.684 | 1.142 | 0.69531 | 0 | 21.4 | 66.6 | 12 | 78.6 | 0.0457 | 0.0344 | 0.00887 | 0.0041 | 11.1463 | 1.12 | 39.8 | 20.1 | 19.7 |  |  | 7.8e-07 | 6.3876e-08 | 1.681e-07 |  | 5.1069e-08 | CUB |  |  |  |  | 1.8 | 13.5 | 2.3 | 30.9
2011-07-11 | 北海道開発局 | 沙流川 | 沙流川 | 左岸 | 3.6 | SAL3.6-1 | 天端 | B.P4 | 4.15 | 4.66 | 3 |  | 2.707 |  |  | 0 | 35.1 | 46.2 | 18.7 | 64.9 | 0.065 | 0.05 | 0.0056 |  |  |  | 35.5 | 22.4 | 13.1 |  |  |  | 2.2007e-08
2011-07-11 | 北海道開発局 | 沙流川 | 沙流川 | 左岸 | 3.6 | SAL3.6-1 | 天端 | B.TW1 | 4.5 | 5.36 |  |  | 2.682 |  |  | 0 | 6.8 | 64.4 | 28.8 | 93.2 | 0.0198 | 0.0138 | 0.00235 |  |  |  | 40.4 | 20.6 | 19.8 |  |  |  | 2.9428e-09 |  |  |  | UU | [8 empty] | 37.4 | 0
2011-07-11 | 北海道開発局 | 沙流川 | 沙流川 | 左岸 | 3.6 | SAL3.6-1 | 天端 | B.P5 | 5.15 | 5.48 | 4 |  | 2.292 |  |  | 6.9 | 66.9 | 16.8 | 9.4 | 26.2 | 0.51 | 0.39 | 0.029 | 0.0059 | 86.4407 | 10.8 | [6 empty] | 9.9398e-07 | 3.481e-07
2011-07-11 | 北海道開発局 | 沙流川 | 沙流川 | 左岸 | 3.6 | SAL3.6-1 | 天端 | B.P6 | 6.15 | 6.45 | 21 |  | 2.701 |  |  | 0 | 23.9 | 57.6 | 18.5 | 76.1 | 0.038 | 0.025 | 0.0055 | 0.0018 | 21.1111 | 1.46 | 47.5 | 21 | 26.5 |  |  |  | 2.1107e-08 | 3.24e-08
2011-07-11 | 北海道開発局 | 沙流川 | 沙流川 | 左岸 | 3.6 | SAL3.6-1 | 天端 | B.TR2 | 6.2 | 6.6 |  | 1.783 | 2.768 | 0.68 | 0.18716 | 40.9 | 43.5 | 8.6 | 7 | 15.6 | 2.2 | 0.79 | 0.15 | 0.014 | 157.1429 | 3.75 | [5 empty] | 0.00017 | 4.4772e-05 | 1.96e-06 |  | 1.2216e-07 | CUB |  |  |  |  | 3.8 | 22.8 | 3.6 | 28.9
2011-07-11 | 北海道開発局 | 沙流川 | 沙流川 | 左岸 | 3.6 | SAL3.6-1 | 天端 | B.P7 | 7.15 | 7.45 | 11 |  | 2.79 |  |  | 84.5 | 10.2 | 3.4 | 1.9 | 5.3 | 9.9 | 8.3 | 3.5 | 0.51 | 19.4118 | 5.78 | [6 empty] | 0.066162 | 0.002601
2011-07-11 | 北海道開発局 | 沙流川 | 沙流川 | 左岸 | 3.6 | SAL3.6-1 | 天端 | B.P7-2 | 8.5 | 9 | 8 | [18 empty] | 4.32e-06 | 6.07e-05
2011-07-11 | 北海道開発局 | 沙流川 | 沙流川 | 左岸 | 3.6 | SAL3.6-1 | 天端 | B.P8 | 9.15 | 9.45 | 19 |  | 2.765 |  |  | 69.7 | 25.5 | 1.5 | 3.3 | 4.8 | 9.6 | 7.3 | 0.91 | 0.35 | 27.4286 | 1.19 | [6 empty] | 0.0029181 | 0.001225
2011-07-11 | 北海道開発局 | 沙流川 | 沙流川 | 左岸 | 3.6 | SAL3.6-1 | 天端 | B.P9 | 11.04 | 11.16 | 50 |  | 2.717 |  |  | 42.7 | 45.5 | 5.4 | 6.4 | 11.8 | 2.6 | 0.99 | 0.23 | 0.034 | 76.4706 | 1.31 | [6 empty] | 0.00012054 | 1.156e-05
2011-07-11 | 北海道開発局 | 沙流川 | 沙流川 | 左岸 | 3.6 | SAL3.6-1 | 天端 | B.P10 | 13.04 | 13.15 | 50 |  | 2.729 |  |  | 50.6 | 44.4 | 2.5 | 2.5 | 5 | 6 | 2.1 | 0.35 | 0.19 | 31.5789 | 0.186 | [6 empty] | 0.00031886 | 0.000361
2011-07-11 | 北海道開発局 | 沙流川 | 沙流川 | 左岸 | 3.6 | SAL3.6-1 | 天端 | B.P11 | 15.05 | 15.17 | 50 |  | 2.736 |  |  | 17.1 | 71 | 5.5 | 6.4 | 11.9 | 0.51 | 0.42 | 0.24 | 0.038 | 13.4211 | 4.96 | [6 empty] | 0.00013303 | 1.444e-05
2011-07-11 | 北海道開発局 | 沙流川 | 沙流川 | 左岸 | 3.6 | SAL3.6-1 | 天端 | B.TR1 | 1 | 1.4 |  | 1.709 | 2.661 | 0.839 | 0.32115 | 51.9 | 34.2 | 7.3 | 6.6 | 13.9 | 8.2 | 2.7 | 0.19 | 0.014 | 585.7143 | 1.39 | [5 empty] | 1.2e-05 | 7.7423e-05 | 1.96e-06 |  | 8.774e-08 | CUB |  |  |  |  | 0.3 | 20.4 | 0 | 35
2011-07-11 | 北海道開発局 | 沙流川 | 沙流川 | 左岸 | 3.6 | SAL3.6-1 | 天端 | B.P1 | 1.15 | 1.5 | 5 |  | 2.655 |  |  | 36.6 | 49.7 | 6.2 | 7.5 | 13.7 | 1.5 | 0.85 | 0.19 | 0.013 | 115.3846 | 5.58 | [6 empty] | 7.7423e-05 | 1.69e-06
2011-07-11 | 北海道開発局 | 沙流川 | 沙流川 | 左岸 | 3.6 | SAL3.6-1 | 天端 | B.P2 | 2.15 | 2.47 | 3 |  | 2.659 |  |  | 48 | 40.5 | 5.1 | 6.4 | 11.5 | 4.4 | 1.7 | 0.29 | 0.046 | 95.6522 | 1.19 | [6 empty] | 0.00020624 | 2.116e-05
2011-07-11 | 北海道開発局 | 沙流川 | 沙流川 | 左岸 | 3.6 | SAL3.6-1 | 天端 | B.P3 | 3.15 | 3.5 | 3 |  | 2.701 |  |  | 62.1 | 31.3 | 0.8 | 5.8 | 6.6 | 12 | 8 | 0.44 | 0.18 | 66.6667 | 0.304 | [6 empty] | 0.00054185 | 0.000324
2011-07-11 | 北海道開発局 | 沙流川 | 沙流川 | 左岸 | 6.1 | SAL6.1-1 | 表のり | B.S-7 | 3 | 4 |  |  | 2.71 |  |  | 0 | 11.1 | 63.5 | 25.4 | 88.9 | 0.0148 | 0.0102 | 0.0021 | [8 empty] | 4.28e-09 | 2.2677e-09
2011-07-11 | 北海道開発局 | 沙流川 | 沙流川 | 左岸 | 6.1 | SAL6.1-3 | 裏のり | B.S-8 | 2.5 | 3.5 |  |  | 2.715 |  |  | 0 | 2.9 | 62.9 | 34.2 | 97.1 | 0.0264 | 0.0174 | 0.0034 | [8 empty] | 1.35e-09 | 6.9253e-09
2011-07-11 | 北海道開発局 | 沙流川 | 沙流川 | 左岸 | 6.1 | SAL6.1-3 | 裏のり | B.S-10 | 4 | 4.5 |  |  | 2.849 |  |  | 66.7 | 33 | 0.3 |  | 0.3 | 4.3332 | 3.2296 | 1.3093 | 0.8334 | 5.1994 | 0.9 | [5 empty] | 0.00687 | 0.0067792 | 0.0069456
2011-07-11 | 北海道開発局 | 沙流川 | 沙流川 | 左岸 | 6.1 | SAL6.1-1 | 表のり | B.S-9 | 4.5 | 5 |  |  | 2.965 |  |  | 78.5 | 20.8 | 0.7 |  | 0.7 | 19.5874 | 13.9397 | 1.725 | 0.6763 | 28.9626 | 1.6 | [5 empty] | 0.0133 | 0.012842 | 0.0045738
2011-07-11 | 北海道開発局 | 沙流川 | 沙流川 | 左岸 | 6.1 | SAL6.1-2 | 天端 | B.S-2 | 0.1 | 1.5 |  |  | 2.846 |  |  | 30.8 | 47.9 | 13.2 | 8.1 | 21.3 | 1.0071 | 0.5663 | 0.0603 | 0.0079 | 127.481 | 5.4 | [5 empty] | 4.26e-06 | 5.4199e-06 | 6.241e-07
2011-07-11 | 北海道開発局 | 沙流川 | 沙流川 | 左岸 | 6.1 | SAL6.1-1 | 表のり | B.S-5 | 0.1 | 0.5 |  |  | 2.789 |  |  | 47 | 30.2 | 17.3 | 5.5 | 22.8 | 4.3686 | 1.3223 | 0.0551 | 0.0136 | 321.2206 | 0.4 | [5 empty] | 3.43e-06 | 4.3979e-06 | 1.8496e-06
2011-07-11 | 北海道開発局 | 沙流川 | 沙流川 | 左岸 | 6.1 | SAL6.1-2 | 天端 | B.S-3 | 1.5 | 5 |  |  | 2.853 |  |  | 51.9 | 45.5 | 2.6 |  | 2.6 | 4.3765 | 2.774 | 0.3809 | 0.2024 | 21.623 | 0.5 | [5 empty] | 0.000355 | 0.00038792 | 0.00040966
2011-07-11 | 北海道開発局 | 沙流川 | 沙流川 | 左岸 | 6.1 | SAL6.1-2 | 天端 | B.S-1 | 1.5 | 3.5 |  |  | 2.872 |  |  | 53.3 | 44.5 | 2.2 |  | 2.2 | 4.5397 | 2.4247 | 0.6224 | 0.3879 | 11.7033 | 0.5 | [5 empty] | 0.00115 | 0.0012102 | 0.0015047
2011-07-11 | 北海道開発局 | 沙流川 | 沙流川 | 左岸 | 6.1 | SAL6.1-3 | 裏のり | B.S-12 | 0.5 | 1 |  |  | 2.853 |  |  | 60.1 | 38.1 | 1.8 |  | 1.8 | 7.956 | 4.9455 | 0.5262 | 0.3256 | 24.4349 | 0.3 | [5 empty] | 0.000771 | 0.00082017 | 0.0010602
2011-07-11 | 北海道開発局 | 沙流川 | 沙流川 | 左岸 | 6.1 | SAL6.1-2 | 天端 | B.S-4 | 0.1 | 2.5 |  |  | 2.862 |  |  | 65.1 | 32.9 | 2 |  | 2 | 8.3066 | 4.9795 | 0.796 | 0.3716 | 22.3536 | 0.7 | [5 empty] | 0.00208 | 0.00214 | 0.0013809
2011-07-11 | 北海道開発局 | 沙流川 | 沙流川 | 左岸 | 6.1 | SAL6.1-3 | 裏のり | B.S-6 | 1.5 | 2 |  |  | 2.855 |  |  | 71 | 26.5 | 2.5 |  | 2.5 | 9.4251 | 6.0272 | 1.0828 | 0.4209 | 22.3927 | 1.1 | [5 empty] | 0.00436 | 0.0043656 | 0.0017716
2011-07-11 | 北海道開発局 | 沙流川 | 沙流川 | 左岸 | 6.1 | SAL6.1-3 | 裏のり | B.S-11 | 3 | 3.5 |  |  | 2.829 |  |  | 63.4 | 35.6 | 1 |  | 1 | 17.4258 | 9.123 | 0.603 | 0.396 | 44.0045 | 0.1 | [5 empty] | 0.00107 | 0.0011246 | 0.0015682
2011-07-11 | 北海道開発局 | 沙流川 | 沙流川 | 左岸 | 19.7 | SA-L19.7-3 | 表のり | B.P4 | 4.15 | 4.45 | 7 |  | 2.758 |  |  | 0 | 67.1 | 25.7 | 7.2 | 32.9 | 0.212 | 0.164 | 0.0247 | 0.00915 | 23.1694 | 1.66 | [6 empty] | 6.853e-07 | 8.3723e-07
2011-07-11 | 北海道開発局 | 沙流川 | 沙流川 | 左岸 | 19.7 | SA-L19.7-3 | 表のり | B.P5 | 6.15 | 6.45 | 22 |  | 2.857 |  |  | 61.9 | 32.6 | 3.9 | 1.6 | 5.5 | 5.4 | 3.67 | 0.504 | 0.203 | 26.601 | 1.23 | [6 empty] | 0.00074222 | 0.00041209
2011-07-11 | 北海道開発局 | 沙流川 | 沙流川 | 左岸 | 19.7 | SA-L19.7-3 | 表のり | B.P5-2 | 7.5 | 8 | 27 | [18 empty] | 0.000141 | 0.00029
2011-07-11 | 北海道開発局 | 沙流川 | 沙流川 | 左岸 | 19.7 | SA-L19.7-3 | 表のり | B.P6 | 8.15 | 8.45 | 17 |  | 2.819 |  |  | 87.1 | 10.5 | 1.5 | 0.9 | 2.4 | 12.6 | 9.55 | 3.99 | 1.22 | 10.3279 | 2.12 | [6 empty] | 0.08963 | 0.014884
2011-07-11 | 北海道開発局 | 沙流川 | 沙流川 | 左岸 | 19.7 | SA-L19.7-3 | 表のり | B.P7 | 10.15 | 10.45 | 46 |  | 2.814 |  |  | 78.1 | 18.6 | 1.7 | 1.6 | 3.3 | 12.1 | 10.2 | 1.69 | 0.479 | 25.261 | 2.57 | [6 empty] | 0.012247 | 0.0022944
2011-07-11 | 北海道開発局 | 沙流川 | 沙流川 | 左岸 | 19.7 | SA-L19.7-3 | 表のり | B.P8 | 12.15 | 12.34 | 50 |  | 2.83 |  |  | 67.1 | 27.6 | 2.7 | 2.6 | 5.3 | 7.55 | 4.99 | 0.838 | 0.292 | 25.8562 | 1.27 | [6 empty] | 0.0024108 | 0.00085264
2011-07-11 | 北海道開発局 | 沙流川 | 沙流川 | 左岸 | 19.7 | SA-L19.7-3 | 表のり | B.P1 | 1.15 | 1.45 | 2 |  | 2.829 |  |  | 40.9 | 42.4 | 9.9 | 6.8 | 16.7 | 2.16 | 0.968 | 0.129 | 0.0114 | 189.4737 | 3.93 | [6 empty] | 3.1567e-05 | 1.2996e-06
2011-07-11 | 北海道開発局 | 沙流川 | 沙流川 | 左岸 | 19.7 | SA-L19.7-3 | 表のり | B.P2 | 2.15 | 2.45 | 20 |  | 2.848 |  |  | 41.9 | 49.1 | 4.6 | 4.4 | 9 | 2.52 | 1.04 | 0.247 | 0.0921 | 27.3616 | 0.721 | [6 empty] | 0.00014219 | 8.4824e-05
2011-07-11 | 北海道開発局 | 沙流川 | 沙流川 | 左岸 | 19.7 | SA-L19.7-3 | 表のり | B.P3 | 3.15 | 3.45 | 10 |  | 2.838 |  |  | 54.6 | 41.6 | 2.8 | 1 | 3.8 | 16.9 | 5.34 | 0.476 | 0.245 | 68.9796 | 0.11 | [6 empty] | 0.00065015 | 0.00060025
2011-07-11 | 北海道開発局 | 沙流川 | 沙流川 | 左岸 | 19.7 | SA-L19.7-2 | 裏のり | B.P2 | 3.15 | 3.45 | 4 |  | 2.765 |  |  | 11.3 | 33.5 | 35.3 | 19.9 | 55.2 | 0.107 | 0.0516 | 0.00506 | [9 empty] | 1.7399e-08
2011-07-11 | 北海道開発局 | 沙流川 | 沙流川 | 左岸 | 19.7 | SA-L19.7-2 | 裏のり | B.TR2 | 3.5 | 4 |  | 1.874 | 2.841 | 0.638 | 0.15854 | 7.2 | 80.7 | 6.1 | 6 | 12.1 | 0.33 | 0.29 | 0.14 | 0.034 | 9.7059 | 3.57 | [5 empty] | 4.9e-05 | 3.8157e-05 | 1.156e-05 |  | 4.7327e-06 | CUB |  |  |  |  | 23.6 | 24.2 | 0 | 38
2011-07-11 | 北海道開発局 | 沙流川 | 沙流川 | 左岸 | 19.7 | SA-L19.7-2 | 裏のり | B.P3 | 4.15 | 4.45 | 15 |  | 2.887 |  |  | 60.7 | 35.3 | 2.3 | 1.7 | 4 | 8.92 | 3.86 | 0.475 | 0.253 | 35.2569 | 0.402 | [6 empty] | 0.00064699 | 0.00064009
2011-07-11 | 北海道開発局 | 沙流川 | 沙流川 | 左岸 | 19.7 | SA-L19.7-2 | 裏のり | B.TR3 | 5.5 | 6 |  | 2.059 | 2.83 | 0.453 | 0.063978 | 58.1 | 37.2 | 1.9 | 2.8 | 4.7 | 7.5 | 4 | 0.38 | 0.2 | 37.5 | 0.29 | [5 empty] | 0.00036 | 0.0003858 | 0.0004 |  | 0.00020195 | CUB |  |  |  |  | 5.9 | 16.3 | 0 | 32.8
2011-07-11 | 北海道開発局 | 沙流川 | 沙流川 | 左岸 | 19.7 | SA-L19.7-2 | 裏のり | B.P4 | 6.15 | 6.45 | 12 |  | 2.837 |  |  | 79.3 | 18.4 | 1.6 | 0.7 | 2.3 | 10.8 | 8.18 | 1.88 | 0.478 | 22.5941 | 2.75 | [6 empty] | 0.015676 | 0.0022848
2011-07-11 | 北海道開発局 | 沙流川 | 沙流川 | 左岸 | 19.7 | SA-L19.7-2 | 裏のり | B.P5 | 8.15 | 8.45 | 50 |  | 2.867 |  |  | 75.6 | 19.1 | 3.3 | 2 | 5.3 | 19.7 | 9.37 | 1.28 | 0.256 | 76.9531 | 2.56 | [6 empty] | 0.0064329 | 0.00065536
2011-07-11 | 北海道開発局 | 沙流川 | 沙流川 | 左岸 | 19.7 | SA-L19.7-2 | 裏のり | B.P6 | 10.15 | 10.45 | 36 |  | 2.796 |  |  | 49.7 | 38.7 | 6.8 | 4.8 | 11.6 | 3.95 | 1.96 | 0.266 | 0.055 | 71.8182 | 1.47 | [6 empty] | 0.00016883 | 3.025e-05
2011-07-11 | 北海道開発局 | 沙流川 | 沙流川 | 左岸 | 19.7 | SA-L19.7-2 | 裏のり | B.P7 | 12.15 | 12.45 | 29 |  | 2.79 |  |  | 45.6 | 39.5 | 10 | 4.9 | 14.9 | 2.61 | 1.64 | 0.211 | 0.03 | 87 | 4.15 | [6 empty] | 9.871e-05 | 9e-06
2011-07-11 | 北海道開発局 | 沙流川 | 沙流川 | 左岸 | 19.7 | SA-L19.7-2 | 裏のり | B.TR1 | 1.5 | 2 | 3 | 2.014 | 2.801 | 0.612 | 0.1422 | 41 | 43 | 8 | 8 | 16 | 2.4 | 0.57 | 0.12 | 0.01 | 240 | 2.4 | [5 empty] | 4.9e-05 | 2.6697e-05 | 1e-06 |  | 8.6317e-09 | CUB |  |  |  |  | 37.6 | 7.3 | 12.1 | 28.3
2011-07-11 | 北海道開発局 | 沙流川 | 沙流川 | 左岸 | 19.7 | SA-L19.7-2 | 裏のり | B.P1 | 2.15 | 2.45 | 11 |  | 2.84 |  |  | 75.2 | 19.8 | 2.8 | 2.2 | 5 | 16.6 | 13.6 | 0.875 | 0.246 | 67.4797 | 5.69 | [6 empty] | 0.0026646 | 0.00060516
2011-07-11 | 北海道開発局 | 沙流川 | 沙流川 | 左岸 | 19.7 | SA-L19.7-1 | 天端 | B.P5 | 5.15 | 5.45 | 5 |  | 2.816 |  |  | 5.8 | 77 | 12.1 | 5.1 | 17.2 | 0.392 | 0.325 | 0.105 | 0.0223 | 17.5785 | 4.48 | [6 empty] | 1.9593e-05 | 4.9729e-06
2011-07-11 | 北海道開発局 | 沙流川 | 沙流川 | 左岸 | 19.7 | SA-L19.7-1 | 天端 | B.P6 | 6.15 | 6.45 | 15 |  | 2.781 |  |  | 3.2 | 86.5 | 5.9 | 4.4 | 10.3 | 0.403 | 0.342 | 0.187 | 0.0491 | 8.2077 | 3.01 | [6 empty] | 7.462e-05 | 2.4108e-05
2011-07-11 | 北海道開発局 | 沙流川 | 沙流川 | 左岸 | 19.7 | SA-L19.7-1 | 天端 | B.P7 | 7.15 | 7.45 | 23 |  | 2.882 |  |  | 71.3 | 25.7 | 2.2 | 0.8 | 3 | 8.26 | 6.1 | 1.03 | 0.385 | 21.4545 | 1.58 | [6 empty] | 0.0038882 | 0.0014823
2011-07-11 | 北海道開発局 | 沙流川 | 沙流川 | 左岸 | 19.7 | SA-L19.7-1 | 天端 | B.P8 | 9.15 | 9.45 | 23 |  | 2.847 |  |  | 70.5 | 26.4 | 2.2 | 0.9 | 3.1 | 7.84 | 5.6 | 1.05 | 0.33 | 23.7576 | 1.64 | [6 empty] | 0.0040653 | 0.001089
2011-07-11 | 北海道開発局 | 沙流川 | 沙流川 | 左岸 | 19.7 | SA-L19.7-1 | 天端 | B.P9 | 11.15 | 11.45 | 36 |  | 2.788 |  |  | 64.8 | 29.3 | 3.3 | 2.6 | 5.9 | 5.46 | 4.1 | 0.825 | 0.27 | 20.2222 | 1.55 | [6 empty] | 0.002325 | 0.000729
2011-07-11 | 北海道開発局 | 沙流川 | 沙流川 | 左岸 | 19.7 | SA-L19.7-1 | 天端 | B.P10 | 13.15 | 13.45 | 41 |  | 2.802 |  |  | 62.9 | 30.9 | 3.8 | 2.4 | 6.2 | 6.35 | 3.98 | 0.73 | 0.222 | 28.6036 | 1.33 | [6 empty] | 0.0017511 | 0.00049284
2011-07-11 | 北海道開発局 | 沙流川 | 沙流川 | 左岸 | 19.7 | SA-L19.7-1 | 天端 | B.P11 | 15.15 | 15.45 | 36 |  | 2.845 |  |  | 67.6 | 26.7 | 3.3 | 2.4 | 5.7 | 7.63 | 4.97 | 0.781 | 0.23 | 33.1739 | 1.69 | [6 empty] | 0.0020477 | 0.000529
2011-07-11 | 北海道開発局 | 沙流川 | 沙流川 | 左岸 | 19.7 | SA-L19.7-1 | 天端 | B.P1 | 1.15 | 1.45 | 21 |  | 2.866 |  |  | 61.8 | 34 | 1.8 | 2.4 | 4.2 | 7.69 | 4.98 | 0.49 | 0.228 | 33.7281 | 0.57 | [6 empty] | 0.00069532 | 0.00051984
2011-07-11 | 北海道開発局 | 沙流川 | 沙流川 | 左岸 | 19.7 | SA-L19.7-1 | 天端 | B.P2 | 2.15 | 2.45 | 7 |  | 2.805 |  |  | 10.1 | 53.9 | 25.7 | 10.1 | 35.8 | 0.221 | 0.147 | 0.026 | 0.00467 | 47.3233 | 2.61 | 27.8 | 17.7 | 10.1 |  |  |  | 7.7178e-07 | 2.1809e-07
2011-07-11 | 北海道開発局 | 沙流川 | 沙流川 | 左岸 | 19.7 | SA-L19.7-1 | 天端 | B.P3 | 3.15 | 3.45 | 5 |  | 2.832 |  |  | 53.7 | 36.4 | 5.8 | 4.1 | 9.9 | 7.23 | 3 | 0.308 | 0.0776 | 93.1701 | 0.608 | [6 empty] | 0.00023712 | 6.0218e-05
2011-07-11 | 北海道開発局 | 沙流川 | 沙流川 | 左岸 | 19.7 | SA-L19.7-1 | 天端 | B.P4 | 4.15 | 4.46 | 6 |  | 2.853 |  |  | 42.5 | 48.1 | 5.9 | 3.5 | 9.4 | 2.37 | 1.24 | 0.276 | 0.0857 | 27.6546 | 1.06 | [6 empty] | 0.0001839 | 7.3445e-05
2011-07-11 | 北海道開発局 | 沙流川 | 沙流川 | 左岸 | 21.1 | SA-L21.10-3 | 表のり | B.SAL21.1-3-P5 | 6.15 | 6.45 | 45 |  | 2.723 |  |  | 70.8 | 21.5 | 7.7 |  | 7.7 | 8.92 | 6.1 | 0.765 | 0.158 | 56.4557 | 3.35 | [6 empty] | 0.0019518 | 0.00024964
2011-07-11 | 北海道開発局 | 沙流川 | 沙流川 | 左岸 | 21.1 | SA-L21.10-3 | 表のり | B.SAL21.1-3-P6 | 8.15 | 8.45 | 41 |  | 2.731 |  |  | 68.2 | 26.6 | 5.2 |  | 5.2 | 7.2 | 4.98 | 0.85 | 0.28 | 25.7143 | 1.57 | [6 empty] | 0.0024915 | 0.000784
2011-07-11 | 北海道開発局 | 沙流川 | 沙流川 | 左岸 | 21.1 | SA-L21.10-3 | 表のり | B.SAL21.1-3-P6-2 | 9.5 | 9.8 | 36 | [19 empty] | 5.64e-07
2011-07-11 | 北海道開発局 | 沙流川 | 沙流川 | 左岸 | 21.1 | SA-L21.10-3 | 表のり | B.SAL21.1-3-P7 | 10.15 | 10.45 | 34 |  | 2.712 |  |  | 60.4 | 30 | 9.6 |  | 9.6 | 5.9 | 3.41 | 0.487 | 0.0872 | 67.6606 | 2.35 | [6 empty] | 0.0006855 | 7.6038e-05
2011-07-11 | 北海道開発局 | 沙流川 | 沙流川 | 左岸 | 21.1 | SA-L21.10-3 | 表のり | B.SAL21.1-3-P8 | 12.15 | 12.45 | 46 |  | 2.717 |  |  | 70.8 | 21.1 | 8.1 |  | 8.1 | 11.3 | 8.87 | 0.822 | 0.147 | 76.8707 | 2.73 | [6 empty] | 0.0023055 | 0.00021609
2011-07-11 | 北海道開発局 | 沙流川 | 沙流川 | 左岸 | 21.1 | SA-L21.10-3 | 表のり | B.SAL21.1-3-P1 | 1.15 | 1.45 | 33 |  | 2.751 |  |  | 53.2 | 34.5 | 9.2 | 3.1 | 12.3 | 7.41 | 2.9 | 0.229 | 0.0461 | 160.7375 | 0.622 | [6 empty] | 0.00011933 | 2.1252e-05
2011-07-11 | 北海道開発局 | 沙流川 | 沙流川 | 左岸 | 21.1 | SA-L21.10-3 | 表のり | B.SAL21.1-3-P2 | 2.15 | 2.48 | 6 |  | 2.77 |  |  | 50.7 | 33.3 | 12.5 | 3.5 | 16 | 3.93 | 2.1 | 0.151 | 0.0328 | 119.8171 | 1.5 | [6 empty] | 4.5466e-05 | 1.0758e-05
2011-07-11 | 北海道開発局 | 沙流川 | 沙流川 | 左岸 | 21.1 | SA-L21.10-3 | 表のり | B.SAL21.1-3-P3 | 3.15 | 3.45 | 7 |  | 2.789 |  |  | 43.4 | 44.1 | 8.9 | 3.6 | 12.5 | 2.39 | 1.3 | 0.221 | 0.0352 | 67.8977 | 2.4 | [6 empty] | 0.00010989 | 1.239e-05
2011-07-11 | 北海道開発局 | 沙流川 | 沙流川 | 左岸 | 21.1 | SA-L21.10-3 | 表のり | B.SAL21.1-3-P4 | 4.15 | 4.45 | 18 |  | 2.758 |  |  | 45.6 | 46.9 | 7.5 |  | 7.5 | 2.76 | 1.53 | 0.308 | 0.132 | 20.9091 | 0.711 | [6 empty] | 0.00023712 | 0.00017424
2011-07-11 | 北海道開発局 | 沙流川 | 沙流川 | 左岸 | 21.1 | SA-L21.10-2 | 裏のり | B.SAL21.1-2-TR2 | 3.7 | 4.7 |  | 1.841 | 2.809 | 0.583 | 0.12518 | 52.5 | 34.9 | 8.2 | 4.4 | 12.6 | 4.29 | 2.39 | 0.252 | 0.0409 | 104.89 | 1.5 | [5 empty] | 0.000328 | 0.00014895 | 1.6728e-05 |  | 6.1732e-06 | CUB |  |  |  |  | 0 | 12.1 | 0 | 27.1
2011-07-11 | 北海道開発局 | 沙流川 | 沙流川 | 左岸 | 21.1 | SA-L21.10-2 | 裏のり | B.SAL21.1-2-P3 | 6.15 | 6.45 | 13 |  | 2.706 |  |  | 25.4 | 65.8 | 8.8 |  | 8.8 | 1.05 | 0.766 | 0.293 | 0.104 | 10.0962 | 1.78 | [6 empty] | 0.00021122 | 0.00010816
2011-07-11 | 北海道開発局 | 沙流川 | 沙流川 | 左岸 | 21.1 | SA-L21.10-2 | 裏のり | B.SAL21.1-2-TR3 | 7.5 | 8 |  | 1.973 | 2.814 | 0.47 | 0.070628 | 72.3 | 19.3 | 8.4 |  | 8.4 | 10 | 6.84 | 0.811 | 0.144 | 69.4444 | 4.08 | [5 empty] | 0.000565 | 0.0022346 | 0.00020736 |  | 0.00021779 | CUB |  |  |  |  | 4.2 | 19.5 | 0 | 37.1
2011-07-11 | 北海道開発局 | 沙流川 | 沙流川 | 左岸 | 21.1 | SA-L21.10-2 | 裏のり | B.SAL21.1-2-P4 | 8.15 | 8.45 | 35 |  | 2.718 |  |  | 60.5 | 31.5 | 8 |  | 8 | 6.39 | 4.45 | 0.548 | 0.135 | 47.3333 | 1.22 | [6 empty] | 0.00090106 | 0.00018225
2011-07-11 | 北海道開発局 | 沙流川 | 沙流川 | 左岸 | 21.1 | SA-L21.10-2 | 裏のり | B.SAL21.1-2-P5 | 10.15 | 10.45 | 26 |  | 2.705 |  |  | 74.6 | 16.1 | 9.3 |  | 9.3 | 15.5 | 8.44 | 1.06 | 0.103 | 150.4854 | 6.31 | [6 empty] | 0.0041556 | 0.00010609
2011-07-11 | 北海道開発局 | 沙流川 | 沙流川 | 左岸 | 21.1 | SA-L21.10-2 | 裏のり | B.SAL21.1-2-P6 | 13.15 | 13.45 | 36 |  | 2.734 |  |  | 63.9 | 27 | 9.1 |  | 9.1 | 7.69 | 4.11 | 0.616 | 0.106 | 72.5472 | 2.35 | [6 empty] | 0.0011816 | 0.00011236
2011-07-11 | 北海道開発局 | 沙流川 | 沙流川 | 左岸 | 21.1 | SA-L21.10-2 | 裏のり | B.SAL21.1-2-P1 | 1.15 | 1.48 | 5 |  | 2.797 |  |  | 64.2 | 25.6 | 7 | 3.2 | 10.2 | 8.91 | 5.28 | 0.337 | 0.0715 | 124.6154 | 1.8 | [6 empty] | 0.00029209 | 5.1122e-05
2011-07-11 | 北海道開発局 | 沙流川 | 沙流川 | 左岸 | 21.1 | SA-L21.10-2 | 裏のり | B.SAL21.1-2-TR1 | 1.8 | 2.8 |  | 1.899 | 2.803 | 0.555 | 0.10994 | 38.7 | 39 | 14.9 | 7.4 | 22.3 | 1.72 | 0.544 | 0.0565 | 0.00844 | 203.7915 | 1.45 | [5 empty] | 7.4e-06 | 4.6612e-06 | 7.1234e-07 |  | 9.7887e-09 | CUB |  |  |  |  | 3.5 | 12.4 | 2.5 | 28.6
2011-07-11 | 北海道開発局 | 沙流川 | 沙流川 | 左岸 | 21.1 | SA-L21.10-2 | 裏のり | B.SAL21.1-2-P2 | 3.15 | 3.5 | 4 |  | 2.681 |  |  | 3.2 | 35.5 | 43 | 18.3 | 61.3 | 0.0713 | 0.049 | 0.00596 |  |  |  | 32.3 | 20.7 | 11.6 |  |  |  | 2.5424e-08
2011-07-11 | 北海道開発局 | 沙流川 | 沙流川 | 左岸 | 21.1 | SA-L21.10-1 | 天端 | B.SAL21.1-1-P5 | 5.15 | 5.45 | 8 |  | 2.699 |  |  | 5.7 | 87.4 | 6.9 |  | 6.9 | 0.398 | 0.347 | 0.217 | 0.131 | 3.0382 | 1.34 | [6 empty] | 0.00010534 | 0.00017161
2011-07-11 | 北海道開発局 | 沙流川 | 沙流川 | 左岸 | 21.1 | SA-L21.10-1 | 天端 | B.SAL21.1-1-P6 | 7.15 | 7.45 | 11 |  | 2.708 |  |  | 25.6 | 68 | 6.4 |  | 6.4 | 0.842 | 0.641 | 0.283 | 0.15 | 5.6133 | 1.22 | [6 empty] | 0.00019489 | 0.000225
2011-07-11 | 北海道開発局 | 沙流川 | 沙流川 | 左岸 | 21.1 | SA-L21.10-1 | 天端 | B.SAL21.1-1-P7 | 9.15 | 9.45 | 46 |  | 2.732 |  |  | 62.5 | 30.3 | 7.2 |  | 7.2 | 5.77 | 3.7 | 0.628 | 0.167 | 34.5509 | 1.72 | [6 empty] | 0.0012356 | 0.00027889
2011-07-11 | 北海道開発局 | 沙流川 | 沙流川 | 左岸 | 21.1 | SA-L21.10-1 | 天端 | B.SAL21.1-1-P8 | 11.15 | 11.45 | 32 |  | 2.717 |  |  | 60.2 | 29.5 | 7.2 | 3.1 | 10.3 | 4.9 | 3.32 | 0.455 | 0.0678 | 72.2714 | 3.55 | [6 empty] | 0.00058562 | 4.5968e-05
2011-07-11 | 北海道開発局 | 沙流川 | 沙流川 | 左岸 | 21.1 | SA-L21.10-1 | 天端 | B.SAL21.1-1-P9 | 13.15 | 13.45 | 41 |  | 2.7 |  |  | 49.9 | 33.6 | 12.6 | 3.9 | 16.5 | 3.75 | 1.99 | 0.192 | 0.0225 | 166.6667 | 4.44 | [6 empty] | 7.9325e-05 | 5.0625e-06
2011-07-11 | 北海道開発局 | 沙流川 | 沙流川 | 左岸 | 21.1 | SA-L21.10-1 | 天端 | B.SAL21.1-1-P1 | 1.15 | 1.45 | 36 |  | 2.789 |  |  | 44.7 | 37.6 | 13.2 | 4.5 | 17.7 | 2.88 | 1.3 | 0.11 | 0.021 | 137.1429 | 1.47 | [6 empty] | 2.1823e-05 | 4.41e-06
2011-07-11 | 北海道開発局 | 沙流川 | 沙流川 | 左岸 | 21.1 | SA-L21.10-1 | 天端 | B.SAL21.1-1-P2 | 2.15 | 2.47 | 3 |  | 2.723 |  |  | 45.7 | 42.3 | 8.7 | 3.3 | 12 | 2.52 | 1.65 | 0.27 | 0.0461 | 54.6638 | 2.74 | [6 empty] | 0.00017477 | 2.1252e-05
2011-07-11 | 北海道開発局 | 沙流川 | 沙流川 | 左岸 | 21.1 | SA-L21.10-1 | 天端 | B.SAL21.1-1-P3 | 3.15 | 3.49 | 5 |  | 2.71 |  |  | 52 | 29.6 | 13.7 | 4.7 | 18.4 | 5.81 | 2.35 | 0.0906 | 0.018 | 322.7778 | 0.78 | [6 empty] | 1.3921e-05 | 3.24e-06
2011-07-11 | 北海道開発局 | 沙流川 | 沙流川 | 左岸 | 21.1 | SA-L21.10-1 | 天端 | B.SAL21.1-1-P4 | 4.15 | 4.45 | 7 |  | 2.721 |  |  | 44 | 41 | 11.1 | 3.9 | 15 | 2.52 | 1.39 | 0.139 | 0.0322 | 78.2609 | 1.82 | [6 empty] | 3.7529e-05 | 1.0368e-05
2011-09-05 | 北海道開発局 | 十勝川 | 浦幌十勝川 | 右岸 | 4.8 | Ut-NoT-1 | 天端 | B.Ut-NoT-1-P2 | 2.5 | 3 | 15 |  | 2.639 |  |  | 4.3 | 75.1 | 13 | 7.6 | 20.6 | 0.2797 | 0.2272 | 0.0652 | 0.0085 | 32.9059 | 7.1 | [6 empty] | 6.4955e-06 | 7.225e-07
2011-09-05 | 北海道開発局 | 十勝川 | 浦幌十勝川 | 右岸 | 4.8 | Ut-NoT-1 | 天端 | B.Ut-NoT-1-P3 | 4.5 | 5 | 6 |  | 2.678 |  |  | 0 | 94.1 | 5.9 |  | 5.9 | 0.1871 | 0.1697 | 0.124 | 0.1036 | 1.806 | 1 | [6 empty] | 2.8804e-05 | 0.00010733
2011-09-05 | 北海道開発局 | 十勝川 | 浦幌十勝川 | 右岸 | 4.8 | Ut-NoT-1 | 天端 | B.Ut-NoT-1-P4 | 6.5 | 7 | 10 |  | 2.679 |  |  | 1.2 | 91 | 7.8 |  | 7.8 | 0.4776 | 0.4214 | 0.2695 | 0.1629 | 2.9319 | 1.3 | [6 empty] | 0.00017402 | 0.00026536
2011-09-05 | 北海道開発局 | 十勝川 | 浦幌十勝川 | 右岸 | 4.8 | Ut-NoT-1 | 天端 | B.Ut-NoT-1-P5 | 8.5 | 9 | 36 |  | 2.686 |  |  | 14.6 | 79 | 6.4 |  | 6.4 | 0.9117 | 0.7224 | 0.3209 | 0.168 | 5.4268 | 1.3 | [6 empty] | 0.00026077 | 0.00028224
2011-09-05 | 北海道開発局 | 十勝川 | 浦幌十勝川 | 右岸 | 4.8 | Ut-NoT-1 | 天端 | B.Ut-NoT-1-P6 | 10.5 | 11 | 34 |  | 2.639 |  |  | 19.7 | 74.4 | 5.9 |  | 5.9 | 0.9102 | 0.6517 | 0.2771 | 0.1704 | 5.3415 | 0.9 | [6 empty] | 0.0001856 | 0.00029036
2011-09-05 | 北海道開発局 | 十勝川 | 浦幌十勝川 | 右岸 | 4.8 | Ut-NoT-1 | 天端 | B.Ut-NoT-1-P7 | 13.5 | 14 | 4 |  | 2.616 |  |  | 0 | 5.8 | 65.3 | 28.9 | 94.2 | 0.0116 | 0.0101 | 0.0022 |  |  |  | 66.3 | 30.8 | 35.5 |  |  |  | 2.5258e-09
2011-09-05 | 北海道開発局 | 十勝川 | 浦幌十勝川 | 右岸 | 4.8 | Ut-NoT-1 | 天端 | B.Ut-NoT-1-P8 | 15.5 | 16 | 3 |  | 2.515 |  |  | 0 | 2.7 | 48.9 | 48.4 | 97.3 | 0.008 | 0.0054 |  |  |  |  | 65.6 | 34.8 | 30.8
2011-09-05 | 北海道開発局 | 十勝川 | 浦幌十勝川 | 右岸 | 4.8 | Ut-NoT-1 | 天端 | B.Ut-NoT-1-P1 | 0.5 | 1 | 4 |  | 2.676 |  |  | 13.6 | 81 | 5.4 |  | 5.4 | 0.7173 | 0.5585 | 0.2801 | 0.1855 | 3.8668 | 1 | [6 empty] | 0.00019029 | 0.0003441
2011-09-05 | 北海道開発局 | 十勝川 | 浦幌十勝川 | 右岸 | 4.8 | Ut-NoT-2 | 裏のり | B.Ut-NoT-2-P1 | 2.5 | 3 | 6 |  | 2.651 |  |  | 0 | 79.1 | 13 | 7.9 | 20.9 | 0.2719 | 0.2306 | 0.0626 | 0.0077 | 35.3117 | 8.6 | [6 empty] | 5.911e-06 | 5.929e-07
2011-09-05 | 北海道開発局 | 十勝川 | 浦幌十勝川 | 右岸 | 4.8 | Ut-NoT-2 | 裏のり | B.Ut-NoT-2-P2 | 4.5 | 5 | 14 |  | 2.691 |  |  | 3.8 | 90.6 | 5.6 |  | 5.6 | 0.3732 | 0.3315 | 0.2179 | 0.1538 | 2.4265 | 1.2 | [6 empty] | 0.00010635 | 0.00023654
2011-09-05 | 北海道開発局 | 十勝川 | 浦幌十勝川 | 右岸 | 4.8 | Ut-NoT-2 | 裏のり | B.Ut-NoT-2-P3 | 6.5 | 7 | 33 |  | 2.716 |  |  | 20.9 | 74.5 | 4.6 |  | 4.6 | 0.8061 | 0.6113 | 0.2803 | 0.1772 | 4.5491 | 1 |  |  |  |  | 1.19e-06 |  | 0.00019061 | 0.000314
2011-09-05 | 北海道開発局 | 十勝川 | 浦幌十勝川 | 右岸 | 4.8 | Ut-NoT-2 | 裏のり | B.Ut-NoT-2-T1 | 0.8 | 1.5 |  |  | 2.661 |  |  | 9 | 71 | 13 | 7 | 20 | 0.4402 | 0.332 | 0.075 | 0.0099 | 44.4646 | 6.6 | [5 empty] | 3.2e-06 | 8.985e-06 | 9.801e-07 |  |  | CU |  |  | 27.2 | 37.2
2011-09-05 | 北海道開発局 | 十勝川 | 浦幌十勝川 | 右岸 | 5.8 | Ut-NoT-5 | 天端 | B.Ut-NoT-5-P2 | 2.5 | 3 | 4 |  | 2.652 |  |  | 0 | 95.6 | 4.4 |  | 4.4 | 0.3043 | 0.2679 | 0.1686 | 0.1293 | 2.3534 | 1 | [6 empty] | 5.8699e-05 | 0.00016718
2011-09-05 | 北海道開発局 | 十勝川 | 浦幌十勝川 | 右岸 | 5.8 | Ut-NoT-3 | 天端 | B.Ut-NoT-3-P3 | 4.5 | 5 | 4 |  | 2.588 |  |  | 0 | 11.2 | 36.8 | 52 | 88.8 | 0.0071 | 0.0046 |  |  |  |  | 48.8 | 28.1 | 20.7
2011-09-05 | 北海道開発局 | 十勝川 | 浦幌十勝川 | 右岸 | 5.8 | Ut-NoT-5 | 天端 | B.Ut-NoT-5-P3 | 4.5 | 5 | 17 |  | 2.706 |  |  | 1.7 | 95.8 | 2.5 |  | 2.5 | 0.3734 | 0.342 | 0.2518 | 0.1936 | 1.9287 | 1.1 | [6 empty] | 0.00014868 | 0.00037481
2011-09-05 | 北海道開発局 | 十勝川 | 浦幌十勝川 | 右岸 | 5.8 | Ut-NoT-3 | 天端 | B.Ut-NoT-3-P4 | 6.5 | 7 | 3 |  | 2.538 |  |  | 0 | 17.6 | 58.6 | 23.8 | 82.4 | 0.0338 | 0.0219 | 0.0037 |  |  |  | 51.8 | 29.5 | 22.3 |  |  |  | 8.4241e-09
2011-09-05 | 北海道開発局 | 十勝川 | 浦幌十勝川 | 右岸 | 5.8 | Ut-NoT-5 | 天端 | B.Ut-NoT-5-P4 | 6.5 | 7 | 14 |  | 2.686 |  |  | 31.6 | 63.3 | 5.1 |  | 5.1 | 1.4737 | 1.0331 | 0.332 | 0.2069 | 7.1228 | 0.7 | [6 empty] | 0.00028215 | 0.00042808
2011-09-05 | 北海道開発局 | 十勝川 | 浦幌十勝川 | 右岸 | 5.8 | Ut-NoT-3 | 天端 | B.Ut-NoT-3-P5 | 8.5 | 9 | 15 |  | 2.646 |  |  | 0.2 | 74.6 | 18.9 | 6.3 | 25.2 | 0.2287 | 0.1643 | 0.0483 | 0.0109 | 20.9817 | 3.2 | [6 empty] | 3.2412e-06 | 1.1881e-06
2011-09-05 | 北海道開発局 | 十勝川 | 浦幌十勝川 | 右岸 | 5.8 | Ut-NoT-5 | 天端 | B.Ut-NoT-5-P5 | 8.5 | 9 | 30 |  | 2.689 |  |  | 2.1 | 94.3 | 3.6 |  | 3.6 | 0.4802 | 0.4186 | 0.2718 | 0.1965 | 2.4438 | 1.1 | [6 empty] | 0.00017748 | 0.00038612
2011-09-05 | 北海道開発局 | 十勝川 | 浦幌十勝川 | 右岸 | 5.8 | Ut-NoT-3 | 天端 | B.Ut-NoT-3-P6 | 10.5 | 11 | 13 |  | 2.629 |  |  | 5.4 | 89.8 | 4.8 |  | 4.8 | 0.5749 | 0.4907 | 0.2784 | 0.193 | 2.9788 | 1.1 | [6 empty] | 0.00018763 | 0.00037249
2011-09-05 | 北海道開発局 | 十勝川 | 浦幌十勝川 | 右岸 | 5.8 | Ut-NoT-5 | 天端 | B.Ut-NoT-5-P6 | 10.5 | 11 | 18 |  | 2.637 |  |  | 43.6 | 49.1 | 7.3 |  | 7.3 | 2.2415 | 1.6692 | 0.4469 | 0.1492 | 15.0235 | 2.5 | [6 empty] | 0.00056174 | 0.00022261
2011-09-05 | 北海道開発局 | 十勝川 | 浦幌十勝川 | 右岸 | 5.8 | Ut-NoT-5 | 天端 | B.Ut-NoT-5-P7 | 12.5 | 13 | 4 |  | 2.578 |  |  | 0 | 8.6 | 71.7 | 19.7 | 91.4 | 0.0168 | 0.0145 | 0.0051 | 0.0015 | 11.2 | 3.2 | 62.7 | 28 | 34.7 |  |  |  | 1.7719e-08 | 2.25e-08
2011-09-05 | 北海道開発局 | 十勝川 | 浦幌十勝川 | 右岸 | 5.8 | Ut-NoT-3 | 天端 | B.Ut-NoT-3-P7 | 12.5 | 13 | 2 |  | 2.609 |  |  | 0 | 2.8 | 66.3 | 30.9 | 97.2 | 0.0114 | 0.01 | 0.002 |  |  |  | 72.4 | 30.8 | 41.6 |  |  |  | 2.0253e-09
2011-09-05 | 北海道開発局 | 十勝川 | 浦幌十勝川 | 右岸 | 5.8 | Ut-NoT-3 | 天端 | B.Ut-NoT-3-P8 | 14.5 | 15 | 1 |  | 2.5 |  |  | 0 | 1.4 | 65 | 33.6 | 98.6 | 0.0142 | 0.0097 | 0.002 |  |  |  | 66.9 | 37.2 | 29.7 |  |  |  | 2.0253e-09
2011-09-05 | 北海道開発局 | 十勝川 | 浦幌十勝川 | 右岸 | 5.8 | Ut-NoT-3 | 天端 | B.Ut-NoT-3-P1 | 0.5 | 1 | 4 |  | 2.625 |  |  | 4.8 | 52.6 | 31.1 | 11.5 | 42.6 | 0.117 | 0.0928 | 0.0128 | 0.004 | 29.25 | 1.9 | [6 empty] | 1.4942e-07 | 1.6e-07
2011-09-05 | 北海道開発局 | 十勝川 | 浦幌十勝川 | 右岸 | 5.8 | Ut-NoT-5 | 天端 | B.Ut-NoT-5-P1 | 0.5 | 1 | 2 |  | 2.629 |  |  | 5.8 | 65.8 | 19.8 | 8.6 | 28.4 | 0.1833 | 0.1458 | 0.0246 | 0.0064 | 28.6406 | 6 | [6 empty] | 6.7889e-07 | 4.096e-07
2011-09-05 | 北海道開発局 | 十勝川 | 浦幌十勝川 | 右岸 | 5.8 | Ut-NoT-3 | 天端 | B.Ut-NoT-3-P2 | 2.5 | 3 | 12 |  | 2.654 |  |  | 3.4 | 74.9 | 14.3 | 7.4 | 21.7 | 0.2295 | 0.1813 | 0.0584 | 0.0083 | 27.6506 | 6.2 | [6 empty] | 5.0324e-06 | 6.889e-07
2011-09-05 | 北海道開発局 | 十勝川 | 浦幌十勝川 | 右岸 | 5.8 | Ut-NoT-4 | 裏のり | B.Ut-NoT-4-P2 | 3.5 | 4 | 6 |  | 2.564 |  |  | 0 | 2.7 | 44.9 | 52.4 | 97.3 | 0.0064 | 0.0046 | 0.001 |  |  |  | 55 | 29.5 | 25.5 |  |  |  | 4.0644e-10
2011-09-05 | 北海道開発局 | 十勝川 | 浦幌十勝川 | 右岸 | 5.8 | Ut-NoT-4 | 裏のり | B.Ut-NoT-4-T2 | 5 | 5.82 |  |  | 2.605 |  |  | 0 | 33.3 | 54.2 | 12.5 | 66.7 | 0.0603 | 0.0422 | 0.009 | 0.0039 | 15.4615 | 1.1 | 72 | 39.3 | 32.7 |  |  | 8.59e-08 | 6.6066e-08 | 1.521e-07 |  |  | CU |  |  | 28 | 29
2011-09-05 | 北海道開発局 | 十勝川 | 浦幌十勝川 | 右岸 | 5.8 | Ut-NoT-4 | 裏のり | B.Ut-NoT-4-P1 | 0.5 | 1 | 14 |  | 2.643 |  |  | 14 | 77.1 | 8.9 |  | 8.9 | 0.5594 | 0.4261 | 0.1941 | 0.0909 | 6.154 | 1.4 | [6 empty] | 8.135e-05 | 8.2628e-05
2011-09-05 | 北海道開発局 | 十勝川 | 浦幌十勝川 | 右岸 | 5.8 | Ut-NoT-4 | 裏のり | B.Ut-NoT-4-T1 | 1 | 1.78 |  |  | 2.679 |  |  | 24.2 | 70.2 | 5.6 |  | 5.6 | 1.0098 | 0.7291 | 0.3089 | 0.1942 | 5.1998 | 0.9 |  |  |  | 5.93e-07 |  | 0.000184 | 0.00023873 | 0.00037714 |  |  | CU |  |  | 28.2 | 26.1
2011-09-05 | 北海道開発局 | 十勝川 | 浦幌十勝川 | 右岸 | 7.1 | Ut-NoT-5 | 天端 | B.Ut-NoT-5-P8 | 14.5 | 15 | 3 |  | 2.476 |  |  | 0 | 1.1 | 40.3 | 58.6 | 98.9 | 0.0053 | 0.0037 |  |  |  |  | 80.9 | 40.7 | 40.2
2011-09-05 | 北海道開発局 | 十勝川 | 浦幌十勝川 | 右岸 | 7.1 | Ut-NoT-6 | 裏のり | B.Ut-NoT-6-P1 | 1.5 | 2 | 7 |  | 2.503 |  |  | 0.1 | 48.4 | 34.1 | 17.4 | 51.5 | 0.1293 | 0.0654 | 0.006 | 0.0027 | 47.8889 | 0.4 | 60.8 | 31.7 | 29.1 |  |  |  | 2.5821e-08 | 7.29e-08
2011-09-05 | 北海道開発局 | 十勝川 | 浦幌十勝川 | 右岸 | 7.1 | Ut-NoT-6 | 裏のり | B.Ut-NoT-6-T2 | 2.5 | 3.2 |  |  | 2.711 |  |  | 0 | 97.3 | 2.7 |  | 2.7 | 0.2521 | 0.227 | 0.1592 | 0.1342 | 1.8785 | 1 |  |  |  | 8.01e-05 |  | 5.92e-06 | 5.1393e-05 | 0.0001801 |  |  | CU |  |  | 34.9 | 36
2011-09-05 | 北海道開発局 | 十勝川 | 浦幌十勝川 | 右岸 | 7.1 | Ut-NoT-6 | 裏のり | B.Ut-NoT-6-P2 | 3.5 | 4 | 16 |  | 2.702 |  |  | 14.4 | 71.6 | 9.6 | 4.4 | 14 | 0.544 | 0.4338 | 0.1719 | 0.0225 | 24.1778 | 5.7 | [6 empty] | 6.1395e-05 | 5.0625e-06
2011-09-05 | 北海道開発局 | 十勝川 | 浦幌十勝川 | 右岸 | 7.1 | Ut-NoT-6 | 裏のり | B.Ut-NoT-6-P3 | 5.5 | 6 | 17 |  | 2.671 |  |  | 1.7 | 94.5 | 3.8 |  | 3.8 | 0.367 | 0.3318 | 0.2304 | 0.1756 | 2.09 | 1.1 | [6 empty] | 0.00012102 | 0.00030835
2011-09-05 | 北海道開発局 | 十勝川 | 浦幌十勝川 | 右岸 | 7.1 | Ut-NoT-6 | 裏のり | B.Ut-NoT-6-T1 | 0.5 | 1.36 |  |  | 2.614 |  |  | 4.4 | 63.3 | 18.3 | 14 | 32.3 | 0.2329 | 0.1859 | 0.0113 | 0.003 | 77.6333 | 5.2 | [5 empty] | 3.38e-07 | 1.1194e-07 | 9e-08 |  |  | CU |  |  | 3.9 | 35
2011-09-05 | 北海道開発局 | 十勝川 | 浦幌十勝川 | 左岸 | 0.2 | U-NoU-4 | 裏のり | B.U-NoU-4-P2 | 4.5 | 5 |  |  | 2.371
2011-09-05 | 北海道開発局 | 十勝川 | 浦幌十勝川 | 左岸 | 0.2 | U-NoU-4 | 裏のり | B.U-NoU-4-S2 | 6 | 7 |  |  | 2.499 |  |  | 0 | 1.4 | 39.7 | 58.9 | 98.6 | 0.0052 | 0.0039 |  |  |  |  | 113.3 | 49.4 | 63.9 | [7 empty] | UU | [8 empty] | 32.3 | 4.1
2011-09-05 | 北海道開発局 | 十勝川 | 浦幌十勝川 | 左岸 | 0.2 | U-NoU-4 | 裏のり | B.U-NoU-4-P3 | 7.6 | 8.1 | 10 |  | 2.667 |  |  | 0.6 | 75 | 15 | 9.4 | 24.4 | 0.258 | 0.2223 | 0.0287 | 0.0054 | 47.7778 | 12.7 |  |  |  |  | 1.55e-05 |  | 9.7031e-07 | 2.916e-07
2011-09-05 | 北海道開発局 | 十勝川 | 浦幌十勝川 | 左岸 | 0.2 | U-NoU-4 | 裏のり | B.U-NoU-4-P4 | 8.5 | 8.8 | 4 |  | 2.55 |  |  | 0 | 15 | 50.4 | 34.6 | 85 | 0.0153 | 0.0099 | 0.002 |  |  |  | 60 | 26.1 | 33.9 |  |  |  | 2.0253e-09
2011-09-05 | 北海道開発局 | 十勝川 | 浦幌十勝川 | 左岸 | 0.2 | U-NoU-4 | 裏のり | B.U-NoU-4-P1 | 1.5 | 2 | 2 |  | 2.417 |  |  | 12.3 | 52.2 | 24.3 | 11.2 | 35.5 | 0.2988 | 0.2006 | 0.0118 | 0.0042 | 71.1429 | 1.3 | 93.4 | 49.8 | 43.6 |  |  |  | 1.2375e-07 | 1.764e-07
2011-09-05 | 北海道開発局 | 十勝川 | 浦幌十勝川 | 左岸 | 1.195 | B-UR-L1.195堤頂 | 天端 | B.UR-L1.195堤頂 | 7.15 | 7.45 | 36 |  | 2.648 |  |  | 0 | 89.4 | 7.9 | 2.7 | 10.6 | 0.4304 | 0.3887 | 0.2019 | 0.0702 | 6.1311 | 3.14 | [6 empty] | 8.9125e-05 | 4.928e-05
2011-09-05 | 北海道開発局 | 十勝川 | 浦幌十勝川 | 左岸 | 1.195 | B-UR-L1.195堤頂 | 天端 | B.UR-L1.195堤頂 | 10.15 | 10.45 | 45 |  | 2.626 |  |  | 29.4 | 63.4 | 7.2 |  | 7.2 | 1.3565 | 0.9775 | 0.3714 | 0.0862 | 15.7367 | 2.55 | [6 empty] | 0.00036587 | 7.4304e-05
2011-09-05 | 北海道開発局 | 十勝川 | 浦幌十勝川 | 左岸 | 1.195 | B-UR-L1.195堤頂 | 天端 | B.UR-L1.195堤頂 | 13.15 | 13.45 | 38 |  | 2.651 |  |  | 6.9 | 76.6 | 11.3 | 5.2 | 16.5 | 0.5248 | 0.4221 | 0.0939 | 0.0254 | 20.6614 | 3.4 | [6 empty] | 1.5124e-05 | 6.4516e-06
2011-09-05 | 北海道開発局 | 十勝川 | 浦幌十勝川 | 左岸 | 1.195 | B-UR-L1.195堤頂 | 天端 | B.UR-L1.195堤頂 | 16.15 | 16.45 | 50 |  | 2.66 |  |  | 58.6 | 35.1 | 6.3 |  | 6.3 | 5.1216 | 3.1564 | 0.5524 | 0.1389 | 36.8726 | 1.81 | [6 empty] | 0.00091791 | 0.00019293
2011-09-05 | 北海道開発局 | 十勝川 | 浦幌十勝川 | 左岸 | 1.195 | B-UR-L1.195堤頂 | 天端 | B.UR-L1.195堤頂 | 19.15 | 19.45 | 50 |  | 2.689 |  |  | 70.4 | 25.2 | 4.4 |  | 4.4 | 5.6872 | 4.2572 | 1.171 | 0.425 | 13.3816 | 1.72 | [6 empty] | 0.0052342 | 0.0018062
2011-09-05 | 北海道開発局 | 十勝川 | 浦幌十勝川 | 左岸 | 1.195 | B-UR-L1.195堤頂 | 天端 | B.UR-L1.195堤頂 | 1.15 | 1.45 | 8 |  | 2.634 |  |  | 12.7 | 70.3 | 9.5 | 7.5 | 17 | 0.3979 | 0.3167 | 0.0922 | 0.0105 | 37.8952 | 5.95 | [6 empty] | 1.4497e-05 | 1.1025e-06
2011-09-05 | 北海道開発局 | 十勝川 | 浦幌十勝川 | 左岸 | 1.195 | B-UR-L1.195堤頂 | 天端 | B.UR-L1.195堤頂 | 2.15 | 2.45 | 18 |  | 2.648 |  |  | 14.7 | 61.7 | 15 | 8.6 | 23.6 | 0.3985 | 0.3162 | 0.0572 | 0.0074 | 53.8514 | 5.02 | [6 empty] | 4.7961e-06 | 5.476e-07
2011-09-05 | 北海道開発局 | 十勝川 | 浦幌十勝川 | 左岸 | 1.195 | B-UR-L1.195堤頂 | 天端 | B.UR-L1.195堤頂 | 3.15 | 3.45 | 23 |  | 2.668 |  |  | 28.2 | 51.3 | 12.7 | 7.8 | 20.5 | 0.685 | 0.4422 | 0.0729 | 0.0092 | 74.4565 | 7.42 | [6 empty] | 8.4128e-06 | 8.464e-07
2011-09-05 | 北海道開発局 | 十勝川 | 浦幌十勝川 | 左岸 | 1.195 | B-UR-L1.195堤頂 | 天端 | B.UR-L1.195堤頂 | 4.15 | 4.45 | 6 |  | 2.576 |  |  | 1.6 | 67 | 21.9 | 9.5 | 31.4 | 0.3527 | 0.2678 | 0.0162 | 0.0054 | 65.3148 | 2.54 | [6 empty] | 2.579e-07 | 2.916e-07
2011-09-05 | 北海道開発局 | 十勝川 | 浦幌十勝川 | 左岸 | 1.195 | B-UR-L1.195堤内 | 裏のり | B.UR-L1.195堤内 | 3.15 | 3.45 | 5 |  | 2.592 |  |  | 0 | 20.3 | 33.8 | 45.9 | 79.7 | 0.0139 | 0.0065 |  |  |  |  | 58.2 | 34 | 24.2
2011-09-05 | 北海道開発局 | 十勝川 | 浦幌十勝川 | 左岸 | 1.195 | B-UR-L1.195堤内 | 裏のり | B.UR-L1.195堤内 | 5.15 | 5.45 | 30 |  | 2.66 |  |  | 1 | 90.4 | 8.6 |  | 8.6 | 0.4608 | 0.4068 | 0.2296 | 0.0839 | 5.4923 | 2.6 | [6 empty] | 0.00012005 | 7.0392e-05
2011-09-05 | 北海道開発局 | 十勝川 | 浦幌十勝川 | 左岸 | 1.195 | B-UR-L1.195堤内 | 裏のり | B.UR-L1.195堤内 | 1.15 | 1.45 | 3 |  | 2.627 |  |  | 41.9 | 29.7 | 14.7 | 13.7 | 28.4 | 2.5319 | 0.5816 | 0.0187 | 0.0027 | 937.7407 | 1.06 | [6 empty] | 3.5963e-07 | 7.29e-08
2011-09-05 | 北海道開発局 | 十勝川 | 浦幌十勝川 | 左岸 | 1.195 | B-UR-L1.195堤内 | 裏のり | B.UR-L1.195堤内 | 2.15 | 2.45 | 5 |  | 2.573 |  |  | 7.5 | 47.2 | 33.5 | 11.8 | 45.3 | 0.1654 | 0.0935 | 0.0107 | 0.0039 | 42.4103 | 1.03 | [6 empty] | 9.8647e-08 | 1.521e-07
2011-09-05 | 北海道開発局 | 十勝川 | 浦幌十勝川 | 左岸 | 2.33 | B-UR-L2.33堤頂 | 天端 | B.UR-L2.33堤頂 | 5.15 | 5.45 | 10 |  | 2.616 |  |  | 3.4 | 24.1 | 52.7 | 19.8 | 72.5 | 0.0472 | 0.03 | 0.0051 | 0.001 | 47.2 | 2.16 | 37.4 | 22.6 | 14.8 |  |  |  | 1.7719e-08 | 1e-08
2011-09-05 | 北海道開発局 | 十勝川 | 浦幌十勝川 | 左岸 | 2.33 | B-UR-L2.33堤頂 | 天端 | B.UR-L2.33堤頂 | 7.15 | 7.45 | 16 |  | 2.647 |  |  | 0 | 89.2 | 6.8 | 4 | 10.8 | 0.1715 | 0.1452 | 0.0944 | 0.0476 | 3.6029 | 1.44 | [6 empty] | 1.5311e-05 | 2.2658e-05
2011-09-05 | 北海道開発局 | 十勝川 | 浦幌十勝川 | 左岸 | 2.33 | B-UR-L2.33堤頂 | 天端 | B.UR-L2.33堤頂 | 9.15 | 9.45 | 37 |  | 2.594 |  |  | 2.9 | 88.7 | 8.4 |  | 8.4 | 0.5078 | 0.4392 | 0.2574 | 0.0864 | 5.8773 | 2.49 | [6 empty] | 0.00015645 | 7.465e-05
2011-09-05 | 北海道開発局 | 十勝川 | 浦幌十勝川 | 左岸 | 2.33 | B-UR-L2.33堤頂 | 天端 | B.UR-L2.33堤頂 | 12.15 | 12.45 | 4 |  | 2.583 |  |  | 0 | 2.1 | 61.2 | 36.7 | 97.9 | 0.0104 | 0.0077 | 0.0024 |  |  |  | 59.8 | 37.8 | 22 |  |  |  | 3.0899e-09
2011-09-05 | 北海道開発局 | 十勝川 | 浦幌十勝川 | 左岸 | 2.33 | B-UR-L2.33堤頂 | 天端 | B.UR-L2.33堤頂 | 15.15 | 15.45 | 44 |  | 2.656 |  |  | 36.6 | 52.1 | 7 | 4.3 |  | 1.3787 | 0.7988 | 0.3903 | 0.0506 | 27.247 | 2.18 | [6 empty] | 0.00041046 | 2.5604e-05
2011-09-05 | 北海道開発局 | 十勝川 | 浦幌十勝川 | 左岸 | 2.33 | B-UR-L2.33堤頂 | 天端 | B.UR-L2.33堤頂 | 1.15 | 1.45 | 10 |  | 2.662 |  |  | 29.3 | 49.8 | 9.5 | 11.4 | 20.9 | 0.6539 | 0.428 | 0.0657 | 0.0037 | 176.7297 | 19.3 | [6 empty] | 6.6115e-06 | 1.369e-07
2011-09-05 | 北海道開発局 | 十勝川 | 浦幌十勝川 | 左岸 | 2.33 | B-UR-L2.33堤頂 | 天端 | B.UR-L2.33堤頂 | 2.15 | 2.45 | 19 |  | 2.717 |  |  | 14.3 | 66.1 | 8.9 | 10.7 | 19.6 | 0.3774 | 0.3105 | 0.0778 | 0.0043 | 87.7674 | 14.8 | [6 empty] | 9.7814e-06 | 1.849e-07
2011-09-05 | 北海道開発局 | 十勝川 | 浦幌十勝川 | 左岸 | 2.33 | B-UR-L2.33堤頂 | 天端 | B.UR-L2.33堤頂 | 3.15 | 3.45 | 32 |  | 2.687 |  |  | 13.1 | 71.2 | 7.8 | 7.9 | 15.7 | 0.4082 | 0.3403 | 0.106 | 0.0092 | 44.3696 | 13.06 | [6 empty] | 2.0028e-05 | 8.464e-07
2011-09-05 | 北海道開発局 | 十勝川 | 浦幌十勝川 | 左岸 | 2.33 | B-UR-L2.33堤頂 | 天端 | B.UR-L2.33堤頂 | 4.15 | 4.45 | 22 |  | 2.667 |  |  | 20.4 | 55.9 | 11.6 | 12.1 | 23.7 | 0.4157 | 0.3104 | 0.0273 | 0.0031 | 134.0968 | 10.32 | [6 empty] | 8.6415e-07 | 9.61e-08
2011-09-05 | 北海道開発局 | 十勝川 | 浦幌十勝川 | 左岸 | 2.33 | B-UR-L2.33堤内 | 裏のり | B.UR-L2.33堤内 | 4.15 | 4.45 | 6 |  | 2.537 |  |  | 0 | 3.3 | 76.8 | 19.9 | 96.7 | 0.0289 | 0.0212 | 0.005 | 0.0016 | 18.0625 | 1.91 | 35.5 | 32.1 | 3.4 |  |  |  | 1.6924e-08 | 2.56e-08
2011-09-05 | 北海道開発局 | 十勝川 | 浦幌十勝川 | 左岸 | 2.33 | B-UR-L2.33堤内 | 裏のり | B.UR-L2.33堤内 | 5.15 | 5.45 | 8 |  | 2.63 |  |  | 0 | 43 | 43.6 | 13.4 | 57 | 0.079 | 0.0611 | 0.0092 | 0.0034 | 23.2353 | 1.99 | 9999 | 33.5 |  |  |  |  | 6.9518e-08 | 1.156e-07
2011-09-05 | 北海道開発局 | 十勝川 | 浦幌十勝川 | 左岸 | 2.33 | B-UR-L2.33堤内 | 裏のり | B.UR-L2.33堤内 | 8.15 | 8.45 | 20 |  | 2.683 |  |  | 1.1 | 92.8 | 6.1 |  | 6.1 | 0.4515 | 0.4026 | 0.2749 | 0.1158 | 3.899 | 1.99 | [6 empty] | 0.00018221 | 0.0001341
2011-09-05 | 北海道開発局 | 十勝川 | 浦幌十勝川 | 左岸 | 2.33 | B-UR-L2.33堤内 | 裏のり | B.UR-L2.33堤内 | 1.15 | 1.45 | 3 |  | 2.543 |  |  | 18.6 | 41 | 30.3 | 10.1 | 40.4 | 0.1578 | 0.106 | 0.0163 | 0.0049 | 32.2041 | 2.18 | [6 empty] | 2.616e-07 | 2.401e-07
2011-09-05 | 北海道開発局 | 十勝川 | 浦幌十勝川 | 左岸 | 2.33 | B-UR-L2.33開削 | 裏のり | B.UR-L2.33 | 0 | 1 |  |  | 2.458 |  |  | 19.3 | 43.3 | 24.8 | 12.6 | 37.4 | 0.2198 | 0.1455 | 0.0106 | 0.0036 | 61.0556 | 1.77 | [6 empty] | 9.6524e-08 | 1.296e-07 |  |  | CU |  |  | 5.3 | 25.4
2011-09-05 | 北海道開発局 | 十勝川 | 浦幌十勝川 | 左岸 | 5.6 | URL5.6 | 天端 | B.URL5.6 | 4.15 | 4.45 | 3 |  | 2.59 |  |  | 0 | 34.9 | 48.8 | 16.3 | 65.1 | 0.0625 | 0.0451 | 0.0072 | 0.0022 | 28.4091 | 1.75 | 41.8 | 28.9 | 12.9 |  |  |  | 3.9395e-08 | 4.84e-08
2011-09-05 | 北海道開発局 | 十勝川 | 浦幌十勝川 | 左岸 | 5.6 | URL5.6 | 天端 | B.URL5.6 | 6.15 | 6.45 | 17 |  | 2.632 |  |  | 0 | 83.7 | 11.6 | 4.7 | 16.3 | 0.2374 | 0.2007 | 0.0985 | 0.028 | 8.4786 | 2.78 | [6 empty] | 1.6896e-05 | 7.84e-06
2011-09-05 | 北海道開発局 | 十勝川 | 浦幌十勝川 | 左岸 | 5.6 | URL5.6 | 天端 | B.URL5.6 | 8.15 | 8.45 | 33 |  | 2.634 |  |  | 8 | 80.9 | 7.3 | 3.8 | 11.1 | 0.4225 | 0.3595 | 0.1942 | 0.066 | 6.4015 | 2.35 | [6 empty] | 8.1447e-05 | 4.356e-05
2011-09-05 | 北海道開発局 | 十勝川 | 浦幌十勝川 | 左岸 | 5.6 | URL5.6 | 天端 | B.URL5.6 | 10.15 | 10.45 | 35 |  | 2.64 |  |  | 18.8 | 71.6 | 9.6 |  | 9.6 | 0.8556 | 0.6369 | 0.2268 | 0.0824 | 10.3835 | 1.68 | [6 empty] | 0.00011669 | 6.7898e-05
2011-09-05 | 北海道開発局 | 十勝川 | 浦幌十勝川 | 左岸 | 5.6 | URL5.6 | 天端 | B.URL5.6 | 14.15 | 14.45 | 2 |  | 2.507 |  |  | 0 | 2.7 | 53.5 | 43.8 |  | 0.0088 | 0.0064 | 0.001 |  |  |  | 69.2 | 42.4 | 26.8 |  |  |  | 4.0644e-10
2011-09-05 | 北海道開発局 | 十勝川 | 浦幌十勝川 | 左岸 | 5.6 | URL5.6 | 天端 | B.URL5.6 | 1.15 | 1.45 | 18 |  | 2.63 |  |  | 33.8 | 51.4 | 10 | 4.8 | 14.8 | 1.3085 | 0.7252 | 0.1653 | 0.0413 | 31.6828 | 1.6 | [6 empty] | 5.6071e-05 | 1.7057e-05
2011-09-05 | 北海道開発局 | 十勝川 | 浦幌十勝川 | 左岸 | 5.6 | URL5.6 | 天端 | B.URL5.6 | 2.15 | 2.45 | 23 |  | 2.647 |  |  | 18.8 | 58.1 | 16.1 | 7 | 23.1 | 0.4709 | 0.3031 | 0.0596 | 0.0109 | 43.2018 | 2.48 | [6 empty] | 5.2753e-06 | 1.1881e-06
2011-09-05 | 北海道開発局 | 十勝川 | 浦幌十勝川 | 左岸 | 5.6 | URL5.6 | 天端 | B.URL5.6 | 3.15 | 3.45 | 11 |  | 2.639 |  |  | 0 | 61.9 | 29.2 | 8.9 | 38.1 | 0.1418 | 0.1057 | 0.0247 | 0.0059 | 24.0339 | 4.25 | [6 empty] | 6.853e-07 | 3.481e-07
2011-09-05 | 北海道開発局 | 十勝川 | 浦幌十勝川 | 左岸 | 5.6 | URL5.6 | 裏のり | B.URL5.6 | 2.15 | 2.45 | 2 |  | 2.59 |  |  | 0 | 72.6 | 19.9 | 7.5 | 27.4 | 0.2251 | 0.1809 | 0.0514 | 0.009 | 25.0111 | 3.62 | [6 empty] | 3.7437e-06 | 8.1e-07
2011-09-05 | 北海道開発局 | 十勝川 | 浦幌十勝川 | 左岸 | 5.6 | URL5.6 | 裏のり | B.URL5.6 | 3.15 | 3.45 | 3 |  | 2.604 |  |  | 0 | 59.1 | 32.2 | 8.7 | 40.9 | 0.1249 | 0.0996 | 0.0221 | 0.0066 | 18.9242 | 2.94 | [6 empty] | 5.2961e-07 | 4.356e-07
2011-09-05 | 北海道開発局 | 十勝川 | 浦幌十勝川 | 左岸 | 5.6 | URL5.6 | 裏のり | B.URL5.6 | 4.15 | 4.45 | 27 |  | 2.694 |  |  | 3.3 | 86.3 | 6.3 | 4.1 | 10.4 | 0.3713 | 0.3258 | 0.193 | 0.0624 | 5.9503 | 2.58 | [6 empty] | 8.0285e-05 | 3.8938e-05
2011-09-05 | 北海道開発局 | 十勝川 | 浦幌十勝川 | 左岸 | 5.6 | URL5.6 | 裏のり | B.URL5.6 | 1.15 | 1.45 | 3 |  | 2.553 |  |  | 20 | 43.7 | 24.8 | 11.5 | 36.3 | 0.3167 | 0.1873 | 0.0151 | 0.0033 | 95.9697 | 2.41 | [6 empty] | 2.1912e-07 | 1.089e-07
2011-09-05 | 北海道開発局 | 十勝川 | 浦幌十勝川 | 左岸 | 5.6 | URL5.6開削 | 裏のり | B.URL5.6 | 0 | 1 |  |  | 2.677 |  |  | 67.3 | 29.4 | 3.3 |  | 3.3 | 11.1447 | 6.5617 | 0.7246 | 0.3705 | 30.0802 | 0.61 | [5 empty] | 4.88e-06 | 0.0017213 | 0.0013727 |  |  | CD | 20.5 | 32.2
2011-09-05 | 北海道開発局 | 十勝川 | 浦幌十勝川 | 左岸 | 6.8 | URL6.8 | 天端 | B.URL6.8 | 4.15 | 4.45 | 4 |  | 2.48 |  |  | 0 | 2.6 | 54.3 | 43.1 | 97.4 | 0.009 | 0.0066 |  |  |  |  | 55.7 | 32 | 23.7
2011-09-05 | 北海道開発局 | 十勝川 | 浦幌十勝川 | 左岸 | 6.8 | URL6.8 | 天端 | B.URL6.8 | 5.15 | 5.45 | 6 |  | 2.607 |  |  | 0 | 77.1 | 15.9 | 7 | 22.9 | 0.1644 | 0.1414 | 0.064 | 0.0146 | 11.2603 | 3.87 | [6 empty] | 6.2218e-06 | 2.1316e-06
2011-09-05 | 北海道開発局 | 十勝川 | 浦幌十勝川 | 左岸 | 6.8 | URL6.8 | 天端 | B.URL6.8 | 6.15 | 6.45 | 21 |  | 2.63 |  |  | 5.6 | 88.2 | 6.2 |  | 6.2 | 0.3431 | 0.3001 | 0.1811 | 0.1261 | 2.7209 | 1.15 | [6 empty] | 6.9278e-05 | 0.00015901
2011-09-05 | 北海道開発局 | 十勝川 | 浦幌十勝川 | 左岸 | 6.8 | URL6.8 | 天端 | B.URL6.8 | 9.15 | 9.45 | 27 |  | 2.609 |  |  | 56.3 | 39.7 | 4 |  | 4 | 3.0856 | 2.429 | 0.4139 | 0.267 | 11.5566 | 0.45 | [6 empty] | 0.00047027 | 0.00071289
2011-09-05 | 北海道開発局 | 十勝川 | 浦幌十勝川 | 左岸 | 6.8 | URL6.8 | 天端 | B.URL6.8 | 11.15 | 11.45 | 36 |  | 2.609 |  |  | 37.6 | 58.5 | 3.9 |  | 3.9 | 1.8636 | 1.2059 | 0.4769 | 0.3174 | 5.8715 | 0.64 | [6 empty] | 0.000653 | 0.0010074
2011-09-05 | 北海道開発局 | 十勝川 | 浦幌十勝川 | 左岸 | 6.8 | URL6.8 | 天端 | B.URL6.8 | 13.15 | 13.45 | 3 |  | 2.578 |  |  | 0.4 | 3.6 | 52.5 | 43.5 |  | 0.126 | 0.0074 |  |  |  |  | 68 | 37.6 | 30.4
2011-09-05 | 北海道開発局 | 十勝川 | 浦幌十勝川 | 左岸 | 6.8 | URL6.8 | 天端 | B.URL6.8 | 1.15 | 1.45 | 5 |  | 2.569 |  |  | 1.8 | 86.8 | 5.5 | 5.9 | 11.4 | 0.349 | 0.3104 | 0.18 | 0.0456 | 7.6535 | 3.39 | [6 empty] | 6.8307e-05 | 2.0794e-05
2011-09-05 | 北海道開発局 | 十勝川 | 浦幌十勝川 | 左岸 | 6.8 | URL6.8 | 天端 | B.URL6.8 | 2.15 | 2.45 | 2 |  | 2.578 |  |  | 0.8 | 80.7 | 9 | 9.5 | 18.5 | 0.2708 | 0.2285 | 0.0887 | 0.006 | 45.1333 | 12.27 | [6 empty] | 1.3254e-05 | 3.6e-07
2011-09-05 | 北海道開発局 | 十勝川 | 浦幌十勝川 | 左岸 | 6.8 | URL6.8 | 天端 | B.URL6.8 | 3.15 | 3.45 | 1 |  | 2.595 |  |  | 0 | 74.8 | 8.8 | 16.4 | 25.2 | 0.2572 | 0.2162 | 0.0156 | [9 empty] | 2.363e-07
2011-09-05 | 北海道開発局 | 十勝川 | 浦幌十勝川 | 左岸 | 6.8 | URL6.8 | 裏のり | B.URL6.8 | 2.5 | 3.35 | 3 |  | 2.667 |  |  | 0 | 3.2 | 48.6 | 48.2 | 96.8 | 0.0079 | 0.0054 |  |  |  |  | 63.5 | 31.8 | 31.7 | [7 empty] | UU | [8 empty] | 38.7 | 0.6
2011-09-05 | 北海道開発局 | 十勝川 | 浦幌十勝川 | 左岸 | 6.8 | URL6.8 | 裏のり | B.URL6.8 | 3.15 | 3.45 | 6 |  | 2.531 |  |  | 0 | 2.3 | 57.2 | 40.5 | 97.7 | 0.01 | 0.0074 |  |  |  |  | 57.9 | 32 | 25.9
2011-09-05 | 北海道開発局 | 十勝川 | 浦幌十勝川 | 左岸 | 6.8 | URL6.8 | 裏のり | B.URL6.8 | 4.15 | 4.45 |  |  | 2.486 |  |  | 0 | 56.4 | 30.9 | 12.7 | 43.6 | 0.1201 | 0.0947 | 0.0133 | 0.0021 | 57.1905 | 4.69 | [6 empty] | 1.6329e-07 | 4.41e-08
2011-09-05 | 北海道開発局 | 十勝川 | 浦幌十勝川 | 左岸 | 6.8 | URL6.8 | 裏のり | B.URL6.8 | 5.15 | 5.45 | 25 |  | 2.543 |  |  | 20.9 | 56.6 | 17.2 | 5.3 | 22.5 | 0.5982 | 0.4174 | 0.0662 | 0.0201 | 29.7612 | 1.71 | [6 empty] | 6.7287e-06 | 4.0401e-06
2011-09-05 | 北海道開発局 | 十勝川 | 浦幌十勝川 | 左岸 | 6.8 | URL6.8 | 裏のり | B.URL6.8 | 6.15 | 6.45 | 23 |  | 2.58 |  |  | 36.1 | 59.6 | 4.3 |  | 4.3 | 1.6573 | 1.0643 | 0.3864 | 0.2321 | 7.1405 | 0.71 | [6 empty] | 0.00040102 | 0.0005387
2011-09-05 | 北海道開発局 | 十勝川 | 浦幌十勝川 | 左岸 | 6.8 | URL6.8 | 裏のり | B.URL6.8 | 1.15 | 1.45 | 5 |  | 2.589 |  |  | 10.7 | 76.8 | 7.2 | 5.3 | 12.5 | 0.3945 | 0.3395 | 0.1875 | 0.032 | 12.3281 | 4.88 | [6 empty] | 7.5083e-05 | 1.024e-05
2011-09-05 | 北海道開発局 | 十勝川 | 浦幌十勝川 | 左岸 | 6.8 | URL6.8 | 裏のり | B.URL6.8 | 2.15 | 2.45 | 3 |  | 2.513 |  |  | 0 | 67.9 | 13.5 | 18.6 | 32.1 | 0.2338 | 0.1852 | 0.0064 | [9 empty] | 2.9986e-08
2011-09-05 | 北海道開発局 | 十勝川 | 浦幌十勝川 | 左岸 | 6.8 | URL6.8開削 | 表のり | B.URL6.8 | 0 | 1 |  |  | 2.671 |  |  | 0 | 93.1 | 6.9 |  | 6.9 | 0.3457 | 0.3139 | 0.2175 | 0.15 | 2.3047 | 1.24 | [5 empty] | 1.81e-05 | 0.0001059 | 0.000225 |  |  | CD | 8 | 29.2
2011-09-05 | 北海道開発局 | 十勝川 | 浦幌川 | 右岸 | 0.175 | U-NoU-1 | 天端 | B.U-NoU-1-P3 | 4.5 | 5 | 5 |  | 2.582 |  |  | 0 | 27.2 | 45.6 | 27.2 | 72.8 | 0.0349 | 0.0197 | 0.0029 |  |  |  | 33.2 | 17.5 | 15.7 |  |  |  | 4.7904e-09
2011-09-05 | 北海道開発局 | 十勝川 | 浦幌川 | 右岸 | 0.175 | U-NoU-1 | 天端 | B.U-NoU-1-P4 | 6.5 | 7 | 5 |  | 2.585 |  |  | 0 | 33.1 | 44.2 | 22.7 | 66.9 | 0.0599 | 0.035 | 0.0039 | 0.0012 | 49.9167 | 1.1 | 37.3 | 13.5 | 23.8 |  |  |  | 9.5169e-09 | 1.44e-08
2011-09-05 | 北海道開発局 | 十勝川 | 浦幌川 | 右岸 | 0.175 | U-NoU-1 | 天端 | B.U-NoU-1-P5 | 9.5 | 10 | 18 |  | 2.608 |  |  | 32.1 | 54.3 | 8.5 | 5.1 | 13.6 | 1.4054 | 0.9746 | 0.1904 | 0.0213 | 65.9812 | 7.1 | [6 empty] | 7.7802e-05 | 4.5369e-06
2011-09-05 | 北海道開発局 | 十勝川 | 浦幌川 | 右岸 | 0.175 | U-NoU-1 | 天端 | B.U-NoU-1-P6 | 10.5 | 11 | 31 |  | 2.596 |  |  | 40 | 54.2 | 5.8 |  | 5.8 | 2 | 1.4589 | 0.5503 | 0.2813 | 7.1098 | 1.2 | [6 empty] | 0.00090985 | 0.0007913
2011-09-05 | 北海道開発局 | 十勝川 | 浦幌川 | 右岸 | 0.175 | U-NoU-1 | 天端 | B.U-NoU-1-P7 | 11.5 | 12 |  |  | 2.634 |  |  | 4.8 | 72.8 | 16 | 6.4 | 22.4 | 0.1922 | 0.1604 | 0.0531 | 0.0115 | 16.713 | 5.1 | [6 empty] | 4.0369e-06 | 1.3225e-06
2011-09-05 | 北海道開発局 | 十勝川 | 浦幌川 | 右岸 | 0.175 | U-NoU-1 | 天端 | B.U-NoU-1-P8 | 14.5 | 15 | 3 |  | 2.6 |  |  | 0 | 2.8 | 72.4 | 24.8 | 97.2 | 0.0126 | 0.011 | 0.0033 |  |  |  | 65.8 | 31.7 | 34.1 |  |  |  | 6.4624e-09
2011-09-05 | 北海道開発局 | 十勝川 | 浦幌川 | 右岸 | 0.175 | U-NoU-1 | 天端 | B.U-NoU-1-P1 | 0.5 | 1 | 11 |  | 2.669 |  |  | 57 | 38.1 | 4.9 |  | 4.9 | 4.5858 | 2.8676 | 0.4534 | 0.2206 | 20.7879 | 0.8 | [6 empty] | 0.00058085 | 0.00048664
2011-09-05 | 北海道開発局 | 十勝川 | 浦幌川 | 右岸 | 0.175 | U-NoU-1 | 天端 | B.U-NoU-1-C1 | 1 | 2 | 10 |  | 2.675 |  |  | 62.6 | 33.8 | 3.6 |  | 3.6 | 7.0337 | 4.526 | 0.5894 | 0.3024 | 23.2596 | 0.6 | [5 empty] | 0.000218 | 0.0010667 | 0.00091446 |  |  | CU |  |  | 12 | 20
2011-09-05 | 北海道開発局 | 十勝川 | 浦幌川 | 右岸 | 0.175 | U-NoU-1 | 天端 | B.U-NoU-1-P2 | 2.5 | 3 | 13 |  | 2.64 |  |  | 22.5 | 52.4 | 16.2 | 8.9 | 25.1 | 0.5708 | 0.3186 | 0.0377 | 0.0063 | 90.6032 | 3.4 | [6 empty] | 1.8255e-06 | 3.969e-07
2011-09-05 | 北海道開発局 | 十勝川 | 浦幌川 | 右岸 | 0.175 | U-NoU-2 | 裏のり | B.U-NoU-2-P1 | 4.5 | 5 | 4 |  | 2.615 |  |  | 0 | 29.2 | 45.1 | 25.7 | 70.8 | 0.0435 | 0.0256 | 0.0034 | 0.0011 | 39.5455 | 0.9 | 47.3 | 20.9 | 26.4 |  |  |  | 6.9253e-09 | 1.21e-08
2011-09-05 | 北海道開発局 | 十勝川 | 浦幌川 | 右岸 | 0.175 | U-NoU-2 | 裏のり | B.U-NoU-2-S1 | 5 | 5.9 |  |  | 2.632 |  |  | 0 | 48.1 | 44.1 | 7.8 | 51.9 | 0.0953 | 0.0702 | 0.0161 | 0.0065 | 14.6615 | 1.5 | [5 empty] | 1.56e-07 | 2.5422e-07 | 4.225e-07 |  |  | CU |  |  | 0.1 | 35
2011-09-05 | 北海道開発局 | 十勝川 | 浦幌川 | 右岸 | 0.175 | U-NoU-2 | 裏のり | B.U-NoU-2-P2 | 7.5 | 8 | 15 |  | 2.679 |  |  | 0 | 46 | 37.8 | 16.2 | 54 | 0.1035 | 0.0589 | 0.007 | 0.0026 | 39.8077 | 0.9 | 35.6 | 18.6 | 17 |  |  |  | 3.6906e-08 | 6.76e-08
2011-09-05 | 北海道開発局 | 十勝川 | 浦幌川 | 右岸 | 0.175 | U-NoU-2 | 裏のり | B.U-NoU-2-P3 | 9.5 | 10 | 24 |  | 2.661 |  |  | 33.8 | 54.9 | 8 | 3.3 | 11.3 | 1.5807 | 1.1356 | 0.2203 | 0.0446 | 35.4417 | 3.5 |  |  |  |  | 1.44e-05 |  | 0.00010908 | 1.9892e-05
2011-09-05 | 北海道開発局 | 十勝川 | 浦幌川 | 右岸 | 0.175 | U-NoU-2 | 裏のり | B.U-NoU-2-C1 | 1 | 2 |  |  | 2.595 |  |  | 23.5 | 44.6 | 24 | 7.9 | 31.9 | 0.3294 | 0.1923 | 0.0247 | 0.0068 | 48.4412 | 1.8 | [6 empty] | 6.853e-07 | 4.624e-07
2011-09-05 | 北海道開発局 | 十勝川 | 浦幌川 | 右岸 | 0.175 | U-NoU-2 | 裏のり | B.U-NoU-2-C2 | 2 | 3 |  |  | 2.611 |  |  | 40 | 33.5 | 17.4 | 9.1 | 26.5 | 2 | 0.8298 | 0.026 | 0.0058 | 344.8276 | 1.3 | [5 empty] | 6.38e-08 | 7.7178e-07 | 3.364e-07 |  |  | CU |  |  | 14.7 | 20.4
2011-09-05 | 北海道開発局 | 十勝川 | 浦幌川 | 左岸 | 0.2 | U-NoU-3 | 天端 | B.U-NoU-3-P2 | 2.5 | 3 | 2 |  | 2.304
2011-09-05 | 北海道開発局 | 十勝川 | 浦幌川 | 左岸 | 0.2 | U-NoU-3 | 天端 | B.U-NoU-3-P3 | 4.5 | 5 | 2 |  | 1.913
2011-09-05 | 北海道開発局 | 十勝川 | 浦幌川 | 左岸 | 0.2 | U-NoU-3 | 天端 | B.U-NoU-3-P4 | 6.5 | 6.9 | 4 |  | 2.48 |  |  | 0 | 1 | 32 | 67 | 99 | 0.0039 | 0.0026 |  |  |  |  | 109.7 | 40.5 | 69.2
2011-09-05 | 北海道開発局 | 十勝川 | 浦幌川 | 左岸 | 0.2 | U-NoU-3 | 天端 | B.U-NoU-3-P5 | 8.8 | 9 | 9 |  | 2.627 |  |  | 0.1 | 72.2 | 17.1 | 10.6 | 27.7 | 0.2092 | 0.1719 | 0.0175 | 0.0045 | 46.4889 | 9.8 | [6 empty] | 3.084e-07 | 2.025e-07
2011-09-05 | 北海道開発局 | 十勝川 | 浦幌川 | 左岸 | 0.2 | U-NoU-3 | 天端 | B.U-NoU-3-P6 | 10.5 | 11 | 6 |  | 2.613 |  |  | 0 | 20.6 | 59.9 | 19.5 | 79.4 | 0.0391 | 0.029 | 0.0053 | 0.0017 | 23 | 1.9 | 44.3 | 23 | 21.3 |  |  |  | 1.9371e-08 | 2.89e-08
2011-09-05 | 北海道開発局 | 十勝川 | 浦幌川 | 左岸 | 0.2 | U-NoU-3 | 天端 | B.U-NoU-3-P7 | 12.5 | 13 | 3 |  | 2.604 |  |  | 0 | 2.6 | 70.6 | 26.8 | 97.4 | 0.0181 | 0.0134 | 0.003 |  |  |  | 53.7 | 27.1 | 26.6 |  |  |  | 5.1819e-09
2011-09-05 | 北海道開発局 | 十勝川 | 浦幌川 | 左岸 | 0.2 | U-NoU-3 | 天端 | B.U-NoU-3-P8 | 14.5 | 15 | 3 |  | 2.639 |  |  | 0 | 11.7 | 62.8 | 25.5 | 88.3 | 0.016 | 0.0125 | 0.0032 |  |  |  | 67.7 | 28.8 | 38.9 |  |  |  | 6.0177e-09
2011-09-05 | 北海道開発局 | 十勝川 | 浦幌川 | 左岸 | 0.2 | U-NoU-3 | 天端 | B.U-NoU-3-P1 | 0.5 | 1 | 12 |  | 2.716 |  |  | 11 | 71 | 9.2 | 8.8 | 18 | 0.4275 | 0.334 | 0.1044 | 0.0072 | 59.375 | 12.2 | [6 empty] | 1.9334e-05 | 5.184e-07
2011-09-05 | 北海道開発局 | 十勝川 | 浦幌川 | 左岸 | 0.2 | U-NoU-3 | 天端 | B.U-NoU-3-C1 | 0.5 | 1.4 | 12 |  | 2.687 |  |  | 6.8 | 79.8 | 9 | 4.4 | 13.4 | 0.5396 | 0.425 | 0.1675 | 0.0352 | 15.3295 | 3.4 | [5 empty] | 1.04e-05 | 5.7815e-05 | 1.239e-05 |  |  | CU |  |  | 47.4 | 40.2
2011-09-05 | 北海道開発局 | 十勝川 | 猿別川 | 右岸 | 0.6 | B-19 | 天端 | B.7月19日 | 7 | 7.5 | 38 |  | 2.705 |  |  | 67.2 | 28.2 | 4.6 |  | 4.6 | 10.8406 | 7.719 | 0.4508 | 0.218 | 49.7275 | 0.7 | [6 empty] | 0.00057317 | 0.00047524
2011-09-05 | 北海道開発局 | 十勝川 | 猿別川 | 右岸 | 0.6 | B-19 | 天端 | B.8月19日 | 10 | 10.5 | 18 |  | 2.7 |  |  | 74.2 | 19.3 | 6.5 |  | 6.5 | 18.1347 | 13.0839 | 0.8944 | 0.2096 | 86.5205 | 2.8 | [6 empty] | 0.0028035 | 0.00043932
2011-09-05 | 北海道開発局 | 十勝川 | 猿別川 | 右岸 | 0.6 | B-19 | 天端 | B.9月19日 | 14 | 14.5 | 28 |  | 2.656 |  |  | 7.1 | 84 | 8.9 |  | 8.9 | 0.5941 | 0.5115 | 0.25 | 0.0968 | 6.1374 | 2.1 | [6 empty] | 0.00014623 | 9.3702e-05
2011-09-05 | 北海道開発局 | 十勝川 | 猿別川 | 右岸 | 0.6 | B-19 | 天端 | B.10月19日 | 16 | 16.5 | 39 |  | 2.691 |  |  | 44 | 48.7 | 7.3 |  | 7.3 | 2.5369 | 1.4478 | 0.3644 | 0.1445 | 17.5564 | 0.8 | [6 empty] | 0.00035009 | 0.0002088
2011-09-05 | 北海道開発局 | 十勝川 | 猿別川 | 右岸 | 0.6 | B-19 | 天端 | B.1月19日 | 1 | 1.5 | 10 |  | 2.683 |  |  | 69 | 27.3 | 3.7 |  | 3.7 | 12.2234 | 7.3504 | 0.6602 | 0.2586 | 47.2676 | 1 | [6 empty] | 0.0013874 | 0.00066874
2011-09-05 | 北海道開発局 | 十勝川 | 猿別川 | 右岸 | 0.6 | B-19 | 天端 | B.2月19日 | 2 | 2.5 | 9 |  | 2.687 |  |  | 70 | 25.5 | 4.5 |  | 4.5 | 12.4924 | 7.9658 | 0.6591 | 0.253 | 49.3771 | 1.3 | [6 empty] | 0.001382 | 0.00064009
2011-09-05 | 北海道開発局 | 十勝川 | 猿別川 | 右岸 | 0.6 | B-19 | 天端 | B.3月19日 | 3 | 3.5 | 31 |  | 2.69 |  |  | 64.3 | 32.2 | 3.5 |  | 3.5 | 8.8465 | 5.4349 | 0.517 | 0.25 | 35.386 | 0.5 | [6 empty] | 0.00078733 | 0.000625
2011-09-05 | 北海道開発局 | 十勝川 | 猿別川 | 右岸 | 0.6 | B-19 | 天端 | B.4月19日 | 4 | 4.5 | 25 |  | 2.656 |  |  | 21.4 | 46.8 | 25.4 | 6.4 | 31.8 | 0.1948 | 0.141 | 0.038 | 0.011 | 17.7091 | 2.2 | [6 empty] | 1.8593e-06 | 1.21e-06
2011-09-05 | 北海道開発局 | 十勝川 | 猿別川 | 右岸 | 0.6 | B-19 | 天端 | B.5月19日 | 5 | 5.5 | 4 |  | 2.68 |  |  | 0.1 | 82.9 | 11 | 6 | 17 | 0.2817 | 0.2378 | 0.1013 | 0.0198 | 14.2273 | 4.2 | [6 empty] | 1.803e-05 | 3.9204e-06
2011-09-05 | 北海道開発局 | 十勝川 | 猿別川 | 右岸 | 0.6 | B-19 | 天端 | B.6月19日 | 6 | 6.4 | 13 |  | 2.654 |  |  | 0.5 | 45.7 | 46.6 | 7.2 | 53.8 | 0.0912 | 0.0665 | 0.0185 | 0.0085 | 10.7294 | 1.3 | [6 empty] | 3.5078e-07 | 7.225e-07
2011-09-05 | 北海道開発局 | 十勝川 | 猿別川 | 右岸 | 0.6 | B-19-2 | 裏のり | B.2019/2/3 | 6 | 7 |  | 2.036 | 2.708 | 0.387 | 0.041788 | 65.3 | 29 | 5.7 |  | 5.7 | 8.452 | 5.436 | 0.5065 | 0.1954 | 43.2549 | 0.8 | [6 empty] | 0.00075078 | 0.00038181 |  | 0.00024777 | CU |  |  | 36 | 39.2
2011-09-05 | 北海道開発局 | 十勝川 | 猿別川 | 右岸 | 0.6 | B-19-2 | 裏のり | B.2019/2/4 | 10 | 10.5 | 29 |  | 2.694 |  |  | 75.5 | 20.7 | 3.8 |  | 3.8 | 11.9803 | 8.6366 | 1.3297 | 0.4626 | 25.8978 | 1.9 | [6 empty] | 0.0070265 | 0.00214
2011-09-05 | 北海道開発局 | 十勝川 | 猿別川 | 右岸 | 0.6 | B-19-2 | 裏のり | B.2019/2/1 | 2 | 3 |  | 1.667 | 2.658 | 0.993 | 0.49129 | 30.1 | 35.9 | 28 | 6 | 34 | 0.356 | 0.1563 | 0.0342 | 0.0113 | 31.5044 | 1 | [5 empty] | 3.54e-08 | 1.4566e-06 | 1.2769e-06 |  | 3.1624e-07 | CU |  |  | 46.2 | 25.4
2011-09-05 | 北海道開発局 | 十勝川 | 猿別川 | 右岸 | 0.6 | B-19-2 | 裏のり | B.2019/2/2 | 4 | 4.5 | 7 |  | 2.656 |  |  | 0.7 | 57.7 | 32.4 | 9.2 | 41.6 | 0.1123 | 0.0917 | 0.0238 | 0.0061 | 18.4098 | 3 | [6 empty] | 6.2882e-07 | 3.721e-07
2011-09-05 | 北海道開発局 | 十勝川 | 猿別川 | 右岸 | 4.7 | B-20 | 天端 | B.6月20日 | 6 | 6.5 | 35 |  | 2.653 |  |  | 10.5 | 60.5 | 21.3 | 7.7 | 29 | 0.1813 | 0.1479 | 0.0347 | 0.0088 | 20.6023 | 4 | [6 empty] | 1.5064e-06 | 7.744e-07
2011-09-05 | 北海道開発局 | 十勝川 | 猿別川 | 右岸 | 4.7 | B-20 | 天端 | B.7月20日 | 8 | 8.5 | 12 |  | 2.683 |  |  | 77 | 19 | 4 |  | 4 | 13.1079 | 9.0136 | 1.3315 | 0.3375 | 38.8382 | 2.9 | [6 empty] | 0.0070485 | 0.0011391
2011-09-05 | 北海道開発局 | 十勝川 | 猿別川 | 右岸 | 4.7 | B-20 | 天端 | B.8月20日 | 11 | 11.5 | 19 |  | 2.694 |  |  | 95.6 | 3.2 | 1.2 |  | 1.2 | 26.6358 | 20.9705 | 8.6989 | 4.9443 | 5.3872 | 1.1 | [6 empty] | 0.54543 | 0.24446
2011-09-05 | 北海道開発局 | 十勝川 | 猿別川 | 右岸 | 4.7 | B-20 | 天端 | B.9月20日 | 14 | 14.5 | 28 |  | 2.699 |  |  | 86.4 | 11.1 | 2.5 |  | 2.5 | 23.468 | 16.6995 | 4.6667 | 0.7783 | 30.1529 | 4.1 | [6 empty] | 0.12885 | 0.0060575
2011-09-05 | 北海道開発局 | 十勝川 | 猿別川 | 右岸 | 4.7 | B-20 | 天端 | B.1月20日 | 1 | 1.5 | 10 |  | 2.4 |  |  | 11.6 | 44.8 | 34.3 | 9.3 | 43.6 | 0.1685 | 0.102 | 0.0158 | 0.0055 | 30.6364 | 1.3 | [6 empty] | 2.4338e-07 | 3.025e-07
2011-09-05 | 北海道開発局 | 十勝川 | 猿別川 | 右岸 | 4.7 | B-20 | 天端 | B.2月20日 | 2 | 2.5 | 18 |  | 2.455 |  |  | 11.8 | 51.4 | 29.1 | 7.7 | 36.8 | 0.2118 | 0.1421 | 0.0229 | 0.0073 | 29.0137 | 1.7 | [6 empty] | 5.7509e-07 | 5.329e-07
2011-09-05 | 北海道開発局 | 十勝川 | 猿別川 | 右岸 | 4.7 | B-20 | 天端 | B.3月20日 | 3 | 3.5 | 13 |  | 2.396 |  |  | 13.2 | 44.2 | 34.4 | 8.2 | 42.6 | 0.1671 | 0.1028 | 0.0209 | 0.0071 | 23.5352 | 1.2 | [6 empty] | 4.6535e-07 | 5.041e-07
2011-09-05 | 北海道開発局 | 十勝川 | 猿別川 | 右岸 | 4.7 | B-20 | 天端 | B.4月20日 | 4 | 4.5 | 14 |  | 2.423 |  |  | 5 | 73.1 | 16.6 | 5.3 | 21.9 | 0.2821 | 0.2211 | 0.0672 | 0.0214 | 13.1822 | 2.3 | [6 empty] | 6.9665e-06 | 4.5796e-06
2011-09-05 | 北海道開発局 | 十勝川 | 猿別川 | 右岸 | 4.7 | B-20 | 天端 | B.5月20日 | 5 | 5.5 | 5 |  | 2.411 |  |  | 5 | 65.5 | 23.1 | 6.4 | 29.5 | 0.2575 | 0.1912 | 0.0349 | 0.0097 | 26.5464 | 2.4 | [6 empty] | 1.5266e-06 | 9.409e-07
2011-09-05 | 北海道開発局 | 十勝川 | 猿別川 | 右岸 | 4.7 | B-20-2 | 裏のり | B.2020/2/3 | 5.5 | 6.5 |  | 1.92 | 2.687 | 0.608 | 0.13977 | 38.1 | 47.2 | 9.9 | 4.8 | 14.7 | 1.6097 | 0.6412 | 0.1139 | 0.0337 | 47.7656 | 0.7 | [5 empty] | 0.000377 | 2.3657e-05 | 1.1357e-05 |  | 1.5641e-06 | CU |  |  | 44.6 | 31.9
2011-09-05 | 北海道開発局 | 十勝川 | 猿別川 | 右岸 | 4.7 | B-20-2 | 裏のり | B.2020/2/4 | 9 | 9.5 | 29 |  | 2.697 |  |  | 66.5 | 29.4 | 4.1 |  | 4.1 | 8.0091 | 5.0147 | 0.6322 | 0.2445 | 32.7571 | 1.2 | [6 empty] | 0.0012548 | 0.0005978
2011-09-05 | 北海道開発局 | 十勝川 | 猿別川 | 右岸 | 4.7 | B-20-2 | 裏のり | B.2020/2/1 | 1 | 2 |  | 1.69 | 2.414 | 1.034 | 0.54351 | 10.7 | 46.3 | 33.2 | 9.8 | 43 | 0.1934 | 0.1147 | 0.0154 | 0.0052 | 37.1923 | 1.1 | [5 empty] | 2.56e-07 | 2.2934e-07 | 2.704e-07 |  | 1.2995e-07 | CU |  |  | 41.9 | 33.7
2011-09-05 | 北海道開発局 | 十勝川 | 猿別川 | 右岸 | 4.7 | B-20-2 | 裏のり | B.2020/2/2 | 4 | 4.5 | 9 |  | 2.433 |  |  | 0.9 | 88.7 | 6.9 | 3.5 | 10.4 | 0.3265 | 0.267 | 0.1248 | 0.0718 | 4.5474 | 1.2 | [6 empty] | 2.9237e-05 | 5.1552e-05
2011-09-05 | 北海道開発局 | 十勝川 | 猿別川 | 左岸 | 1.6 | B-21-2 | 天端 | B.2021/2/2 | 3 | 4 |  | 1.717 | 2.658 | 1.125 | 0.67004 | 8.8 | 54.8 | 29.8 | 6.6 | 36.4 | 0.1598 | 0.1206 | 0.0244 | 0.0085 | 18.8 | 2.1 | [5 empty] | 2.14e-07 | 6.6617e-07 | 7.225e-07 |  | 6.6915e-07 | CU |  |  | 22.2 | 20.9
2011-09-05 | 北海道開発局 | 十勝川 | 猿別川 | 左岸 | 1.6 | B-21 | 天端 | B.4月21日 | 4 | 4.5 | 3 |  | 2.673 |  |  | 0.3 | 33.2 | 54.6 | 11.9 | 66.5 | 0.0603 | 0.0407 | 0.009 | 0.0037 | 16.2973 | 1.2 | [6 empty] | 6.6066e-08 | 1.369e-07
2011-09-05 | 北海道開発局 | 十勝川 | 猿別川 | 左岸 | 1.6 | B-21 | 天端 | B.5月21日 | 6 | 6.5 | 5 |  | 2.68 |  |  | 5.7 | 89.5 | 4.8 |  | 4.8 | 0.25 | 0.2161 | 0.1394 | 0.1121 | 2.2302 | 0.9 | [6 empty] | 3.778e-05 | 0.00012566
2011-09-05 | 北海道開発局 | 十勝川 | 猿別川 | 左岸 | 1.6 | B-21 | 天端 | B.6月21日 | 9 | 9.5 | 50 |  | 2.733 |  |  | 72.5 | 24.4 | 3.1 |  | 3.1 | 13.5469 | 10.4134 | 0.8031 | 0.3108 | 43.5872 | 1.8 | [6 empty] | 0.0021845 | 0.00096597
2011-09-05 | 北海道開発局 | 十勝川 | 猿別川 | 左岸 | 1.6 | B-21-2 | 天端 | B.2021/2/3 | 11 | 11.5 | 23 |  | 2.719 |  |  | 73.4 | 22.4 | 4.2 |  | 4.2 | 13.3914 | 9.648 | 0.9394 | 0.3032 | 44.1669 | 2 | [6 empty] | 0.0031412 | 0.0009193
2011-09-05 | 北海道開発局 | 十勝川 | 猿別川 | 左岸 | 1.6 | B-21 | 天端 | B.7月21日 | 13 | 13.5 | 32 |  | 2.703 |  |  | 58.3 | 36.7 | 5 |  | 5 | 6.9639 | 3.9995 | 0.5549 | 0.2669 | 26.0918 | 0.4 | [6 empty] | 0.00092757 | 0.00071236
2011-09-05 | 北海道開発局 | 十勝川 | 猿別川 | 左岸 | 1.6 | B-21 | 天端 | B.8月21日 | 16 | 16.5 | 46 |  | 2.7 |  |  | 58 | 36.1 | 5.9 |  | 5.9 | 5.8388 | 3.4569 | 0.5251 | 0.1943 | 30.0504 | 0.8 | [6 empty] | 0.00081621 | 0.00037752
2011-09-05 | 北海道開発局 | 十勝川 | 猿別川 | 左岸 | 1.6 | B-21 | 天端 | B.9月21日 | 19 | 19.5 | 43 |  | 2.742 |  |  | 0.1 | 84.8 | 11.8 | 3.3 | 15.1 | 0.3327 | 0.2962 | 0.1586 | 0.032 | 10.3969 | 4.6 | [6 empty] | 5.0945e-05 | 1.024e-05
2011-09-05 | 北海道開発局 | 十勝川 | 猿別川 | 左岸 | 1.6 | B-21 | 天端 | B.10月21日 | 22 | 22.5 | 50 |  | 2.691 |  |  | 65 | 30.5 | 4.5 |  | 4.5 | 10.4449 | 6.3396 | 0.5666 | 0.2848 | 36.6745 | 0.5 | [6 empty] | 0.00097351 | 0.00081111
2011-09-05 | 北海道開発局 | 十勝川 | 猿別川 | 左岸 | 1.6 | B-21 | 天端 | B.1月21日 | 1 | 1.5 | 6 |  | 2.693 |  |  | 0.8 | 57 | 34.5 | 7.7 | 42.2 | 0.1133 | 0.0915 | 0.0234 | 0.0076 | 14.9079 | 2.5 | [6 empty] | 6.0461e-07 | 5.776e-07
2011-09-05 | 北海道開発局 | 十勝川 | 猿別川 | 左岸 | 1.6 | B-21-2 | 天端 | B.2021/2/1 | 1 | 2 |  | 1.682 | 2.653 | 1.035 | 0.54482 | 7.6 | 57.7 | 26.5 | 8.2 | 34.7 | 0.1388 | 0.1125 | 0.0273 | 0.0072 | 19.2778 | 3.4 | [5 empty] | 1.19e-07 | 8.6415e-07 | 5.184e-07 |  | 4.1178e-07 | CU |  |  | 50.1 | 27.2
2011-09-05 | 北海道開発局 | 十勝川 | 猿別川 | 左岸 | 1.6 | B-21 | 天端 | B.2月21日 | 2 | 2.5 | 3 |  | 2.719 |  |  | 55.6 | 34.6 | 9.8 |  | 9.8 | 11.8795 | 6.1228 | 0.1933 | 0.0773 | 153.6805 | 0.1 | [6 empty] | 8.0575e-05 | 5.9753e-05
2011-09-05 | 北海道開発局 | 十勝川 | 猿別川 | 左岸 | 1.6 | B-21 | 天端 | B.3月21日 | 3 | 3.5 | 5 |  | 2.725 |  |  | 44.8 | 45.9 | 9.3 |  | 9.3 | 3.7531 | 0.7401 | 0.1761 | 0.0817 | 45.9376 | 0.2 | [6 empty] | 6.4927e-05 | 6.6749e-05
2011-09-05 | 北海道開発局 | 十勝川 | 猿別川 | 左岸 | 4 | B-22 | 天端 | B.5月22日 | 5 | 5.5 | 3 |  | 2.63 |  |  | 0 | 54.1 | 39.3 | 6.6 | 45.9 | 0.0943 | 0.0807 | 0.027 | 0.0089 | 10.5955 | 2.5 | [6 empty] | 8.4231e-07 | 7.921e-07
2011-09-05 | 北海道開発局 | 十勝川 | 猿別川 | 左岸 | 4 | B-22 | 天端 | B.6月22日 | 7 | 7.3 | 21 |  | 2.72 |  |  | 1.6 | 94.7 | 3.7 |  | 3.7 | 0.2449 | 0.2154 | 0.1477 | 0.1227 | 1.9959 | 1 | [6 empty] | 4.3197e-05 | 0.00015055
2011-09-05 | 北海道開発局 | 十勝川 | 猿別川 | 左岸 | 4 | B-22 | 天端 | B.7月22日 | 8 | 8.5 | 25 |  | 2.703 |  |  | 73.7 | 23.2 | 3.1 |  | 3.1 | 9.6386 | 7.0008 | 1.0296 | 0.2867 | 33.6191 | 2.5 | [6 empty] | 0.0038847 | 0.00082197
2011-09-05 | 北海道開発局 | 十勝川 | 猿別川 | 左岸 | 4 | B-22 | 天端 | B.8月22日 | 11 | 11.5 | 34 |  | 2.713 |  |  | 74.4 | 20.9 | 4.7 |  | 4.7 | 14.0224 | 10.5171 | 1.0235 | 0.2127 | 65.9257 | 3.1 | [6 empty] | 0.0038315 | 0.00045241
2011-09-05 | 北海道開発局 | 十勝川 | 猿別川 | 左岸 | 4 | B-22 | 天端 | B.9月22日 | 16 | 16.5 | 26 |  | 2.725 |  |  | 72 | 23.5 | 4.5 |  | 4.5 | 12.2103 | 8.3855 | 0.9575 | 0.3233 | 37.7677 | 1.5 | [6 empty] | 0.0032832 | 0.0010452
2011-09-05 | 北海道開発局 | 十勝川 | 猿別川 | 左岸 | 4 | B-22 | 天端 | B.1月22日 | 1 | 1.5 | 32 |  | 2.701 |  |  | 77.5 | 20.3 | 2.2 |  | 2.2 | 16.0115 | 11.6015 | 1.4603 | 0.425 | 37.6741 | 2.9 | [6 empty] | 0.00873 | 0.0018062
2011-09-05 | 北海道開発局 | 十勝川 | 猿別川 | 左岸 | 4 | B-22 | 天端 | B.2月22日 | 2 | 2.5 | 3 |  | 2.681 |  |  | 7.4 | 72.1 | 16.7 | 3.8 | 20.5 | 0.2333 | 0.1871 | 0.0732 | 0.037 | 6.3054 | 1.6 | [6 empty] | 8.4932e-06 | 1.369e-05
2011-09-05 | 北海道開発局 | 十勝川 | 猿別川 | 左岸 | 4 | B-22 | 天端 | B.3月22日 | 3 | 3.5 | 4 |  | 2.69 |  |  | 32.4 | 56.3 | 8.2 | 3.1 | 11.3 | 0.5536 | 0.3384 | 0.1333 | 0.0636 | 8.7044 | 1 | [6 empty] | 3.4059e-05 | 4.045e-05
2011-09-05 | 北海道開発局 | 十勝川 | 猿別川 | 左岸 | 4 | B-22 | 天端 | B.4月22日 | 4 | 4.5 | 3 |  | 2.685 |  |  | 53.6 | 41.2 | 5.2 |  | 5.2 | 9.3078 | 3.1546 | 0.2135 | 0.1343 | 69.306 | 0.1 | [6 empty] | 0.00010144 | 0.00018036
2011-09-05 | 北海道開発局 | 十勝川 | 猿別川 | 左岸 | 4 | B-22-2 | 裏のり | B.2022/2/3 | 4.5 | 5.5 |  | 1.76 | 2.643 | 1.033 | 0.54221 | 2.9 | 67.2 | 23.1 | 6.8 | 29.9 | 0.1587 | 0.1327 | 0.0343 | 0.0096 | 16.5313 | 3.7 | [5 empty] | 5.97e-08 | 1.4665e-06 | 9.216e-07 |  | 9.102e-07 | CU |  |  | 50.7 | 32.4
2011-09-05 | 北海道開発局 | 十勝川 | 猿別川 | 左岸 | 4 | B-22-2 | 裏のり | B.2022/2/4 | 9 | 9.5 | 20 |  | 2.709 |  |  | 64.4 | 32.3 | 3.3 |  | 3.3 | 9.8165 | 6.4844 | 0.5223 | 0.2523 | 38.908 | 0.5 | [6 empty] | 0.00080616 | 0.00063655
2011-09-05 | 北海道開発局 | 十勝川 | 猿別川 | 左岸 | 4 | B-22-2 | 裏のり | B.2022/2/1 | 1 | 2 | 6 | 1.923 | 2.674 | 0.506 | 0.086025 | 43.3 | 43.7 | 8.6 | 4.4 | 13 | 2.9883 | 0.85 | 0.1365 | 0.0447 | 66.8523 | 0.4 | [5 empty] | 7.7e-07 | 3.5983e-05 | 1.9981e-05 |  | 8.6975e-07 | CU |  |  | 39 | 29
2011-09-05 | 北海道開発局 | 十勝川 | 猿別川 | 左岸 | 4 | B-22-2 | 裏のり | B.2022/2/2 | 3 | 3.5 | 3 |  | 2.681 |  |  | 30.7 | 61.6 | 7.7 |  | 7.7 | 0.5067 | 0.3219 | 0.1426 | 0.0918 | 5.5196 | 0.8 | [6 empty] | 3.9819e-05 | 8.4272e-05
2011-09-05 | 北海道開発局 | 十勝川 | 音更川 | 右岸 | 3.2 | B-23 | 天端 | B.4月23日 | 4 | 4.5 | 13 |  | 2.694 |  |  | 73.5 | 21.4 | 5.1 |  | 5.1 | 20.4274 | 12.9376 | 0.7854 | 0.2554 | 79.982 | 2.1 | [6 empty] | 0.0020746 | 0.00065229
2011-09-05 | 北海道開発局 | 十勝川 | 音更川 | 右岸 | 3.2 | B-23 | 天端 | B.5月23日 | 6 | 6.5 | 38 |  | 2.704 |  |  | 74.9 | 18.6 | 6.5 |  | 6.5 | 34.7364 | 23.8002 | 1.0394 | 0.2156 | 161.115 | 1.6 | [6 empty] | 0.0039709 | 0.00046483
2011-09-05 | 北海道開発局 | 十勝川 | 音更川 | 右岸 | 3.2 | B-23 | 天端 | B.6月23日 | 9 | 9.5 | 25 |  | 2.443 |  |  | 5.7 | 65.7 | 22.6 | 6 | 28.6 | 0.2818 | 0.1772 | 0.0425 | 0.0128 | 22.0156 | 1.8 | [6 empty] | 2.4098e-06 | 1.6384e-06
2011-09-05 | 北海道開発局 | 十勝川 | 音更川 | 右岸 | 3.2 | B-23 | 天端 | B.7月23日 | 11 | 11.5 | 42 |  | 2.478 |  |  | 3.8 | 17.6 | 50.6 | 28 | 78.6 | 0.0199 | 0.0125 | 0.0035 |  |  |  | 57.6 | 32 | 25.6 |  |  |  | 7.4064e-09
2011-09-05 | 北海道開発局 | 十勝川 | 音更川 | 右岸 | 3.2 | B-23 | 天端 | B.1月23日 | 1 | 1.5 | 6 |  | 2.696 |  |  | 79 | 17.9 | 3.1 |  | 3.1 | 23.388 | 16.0076 | 1.6731 | 0.3413 | 68.5262 | 4.1 | [6 empty] | 0.011965 | 0.0011649
2011-09-05 | 北海道開発局 | 十勝川 | 音更川 | 右岸 | 3.2 | B-23 | 天端 | B.2月23日 | 2 | 2.5 | 13 |  | 2.667 |  |  | 69.3 | 23 | 7.7 |  | 7.7 | 24.0711 | 13.5444 | 0.454 | 0.1315 | 183.0502 | 1 | [6 empty] | 0.00058264 | 0.00017292
2011-09-05 | 北海道開発局 | 十勝川 | 音更川 | 右岸 | 3.2 | B-23 | 天端 | B.3月23日 | 3 | 3.5 | 19 |  | 2.685 |  |  | 80.8 | 17 | 2.2 |  | 2.2 | 18.4981 | 15.2414 | 2.2604 | 0.5273 | 35.0808 | 3.1 | [6 empty] | 0.024024 | 0.0027805
2011-09-05 | 北海道開発局 | 十勝川 | 音更川 | 右岸 | 3.2 | B-23-2 | 裏のり | B.2023/2/2 | 4 | 5 | 50 | 1.881 | 2.688 | 0.486 | 0.077248 | 58.3 | 36.9 | 4.8 |  | 4.8 | 7.7478 | 4.112 | 0.5995 | 0.3041 | 25.4778 | 0.4 | [6 empty] | 0.0011095 | 0.00092477 |  | 0.00076033 | CU |  |  | 47.2 | 40.8
2011-09-05 | 北海道開発局 | 十勝川 | 音更川 | 右岸 | 3.2 | B-23-2 | 裏のり | B.2023/2/3 | 6 | 6.5 | 30 |  | 2.665 |  |  | 69.9 | 26.2 | 3.9 |  | 3.9 | 8.5071 | 5.8215 | 0.9656 | 0.3542 | 24.0178 | 1.3 | [6 empty] | 0.0033479 | 0.0012546
2011-09-05 | 北海道開発局 | 十勝川 | 音更川 | 右岸 | 3.2 | B-23-2 | 裏のり | B.2023/2/1 | 1 | 2 |  | 1.907 | 2.684 | 0.489 | 0.078529 | 58.6 | 35.2 | 6.2 |  | 6.2 | 13.4307 | 5.9091 | 0.2761 | 0.1353 | 99.2661 | 0.1 | [5 empty] | 8e-07 | 0.00018406 | 0.00018306 |  | 6.7045e-05 | CU |  |  | 35 | 38.5
2011-09-05 | 北海道開発局 | 十勝川 | 音更川 | 右岸 | 8.8 | B-24 | 天端 | B.4月24日 | 4 | 4.5 | 25 |  | 2.68 |  |  | 93.6 | 5.2 | 1.2 |  | 1.2 | 34.1534 | 31.1579 | 15.7265 | 5.6015 | 6.0972 | 3.1 | [6 empty] | 2.1508 | 0.31377
2011-09-05 | 北海道開発局 | 十勝川 | 音更川 | 右岸 | 8.8 | B-24 | 天端 | B.5月24日 | 6 | 6.5 | 24 |  | 2.627 |  |  | 68.1 | 25 | 6.9 |  | 6.9 | 11.843 | 7.8822 | 0.6617 | 0.1844 | 64.2245 | 1.3 | [6 empty] | 0.0013947 | 0.00034003
2011-09-05 | 北海道開発局 | 十勝川 | 音更川 | 右岸 | 8.8 | B-24 | 天端 | B.6月24日 | 8 | 8.5 | 25 |  | 2.606 |  |  | 26.9 | 65.6 | 7.5 |  | 7.5 | 0.8535 | 0.6144 | 0.2744 | 0.1541 | 5.5386 | 1 | [6 empty] | 0.00018144 | 0.00023747
2011-09-05 | 北海道開発局 | 十勝川 | 音更川 | 右岸 | 8.8 | B-24 | 天端 | B.7月24日 | 10 | 10.5 | 20 |  | 2.591 |  |  | 0 | 5.6 | 72.2 | 22.2 | 94.4 | 0.0269 | 0.0195 | 0.0041 |  |  |  | 37.6 | 26.7 | 10.9 |  |  |  | 1.0686e-08
2011-09-05 | 北海道開発局 | 十勝川 | 音更川 | 右岸 | 8.8 | B-24 | 天端 | B.8月24日 | 12 | 12.5 | 48 |  | 2.653 |  |  | 0.5 | 78 | 14.1 | 7.4 | 21.5 | 0.2213 | 0.18 | 0.0659 | 0.0132 | 16.7652 | 4.4 | [6 empty] | 6.6582e-06 | 1.7424e-06
2011-09-05 | 北海道開発局 | 十勝川 | 音更川 | 右岸 | 8.8 | B-24 | 天端 | B.1月24日 | 1 | 1.5 | 15 |  | 2.68 |  |  | 75.3 | 18.6 | 6.1 |  | 6.1 | 23.6031 | 17.5664 | 0.8772 | 0.223 | 105.8435 | 3.5 | [6 empty] | 0.0026802 | 0.00049729
2011-09-05 | 北海道開発局 | 十勝川 | 音更川 | 右岸 | 8.8 | B-24 | 天端 | B.2月24日 | 2 | 2.5 | 31 |  | 2.681 |  |  | 69.3 | 23.5 | 7.2 |  | 7.2 | 15.6587 | 10.9211 | 0.639 | 0.1598 | 97.9894 | 1.4 | [6 empty] | 0.0012863 | 0.00025536
2011-09-05 | 北海道開発局 | 十勝川 | 音更川 | 右岸 | 8.8 | B-24 | 天端 | B.3月24日 | 3 | 3.5 | 19 |  | 2.666 |  |  | 63.8 | 20.6 | 9.4 | 6.2 | 15.6 | 17.2404 | 10.2848 | 0.166 | 0.023 | 749.5826 | 1.1 | [6 empty] | 5.6623e-05 | 5.29e-06
2011-09-05 | 北海道開発局 | 十勝川 | 音更川 | 右岸 | 8.8 | B-24-2 | 裏のり | B.2024/2/3 | 4 | 5 |  | 1.937 | 2.595 | 0.404 | 0.046965 | 66.5 | 25 | 8.5 |  | 8.5 | 13.7952 | 7.8875 | 0.4897 | 0.1327 | 103.9578 | 1 | [5 empty] | 2.14e-05 | 0.00069433 | 0.00017609 |  | 8.5452e-05 | CU |  |  | 25.2 | 30.3
2011-09-05 | 北海道開発局 | 十勝川 | 音更川 | 右岸 | 8.8 | B-24-2 | 裏のり | B.2024/2/4 | 7 | 7.5 | 41 |  | 2.666 |  |  | 23.3 | 64.7 | 8.1 | 3.9 | 12 | 0.6184 | 0.4333 | 0.1591 | 0.0487 | 12.6982 | 2 | [6 empty] | 5.1318e-05 | 2.3717e-05
2011-09-05 | 北海道開発局 | 十勝川 | 音更川 | 右岸 | 8.8 | B-24-2 | 裏のり | B.2024/2/1 | 1 | 2 |  | 1.532 | 2.681 | 0.824 | 0.30673 | 69.3 | 28.2 | 2.5 |  | 2.5 | 13.7192 | 9.1747 | 0.7692 | 0.3209 | 42.7523 | 0.8 | [5 empty] | 7.54e-05 | 0.0019768 | 0.0010298 |  | 0.010316 | CU |  |  | 17.4 | 36.8
2011-09-05 | 北海道開発局 | 十勝川 | 音更川 | 右岸 | 8.8 | B-24-2 | 裏のり | B.2024/2/2 | 2 | 2.5 | 5 |  | 2.483 |  |  | 74.7 | 16.2 | 9.1 |  | 9.1 | 28.1813 | 16.756 | 0.8231 | 0.1104 | 255.2654 | 5.2 | [6 empty] | 0.0023126 | 0.00012188
2011-09-05 | 北海道開発局 | 十勝川 | 音更川 | 右岸 | 13.4 | No.1 | 天端 | B.1月5日 | 5 | 5.5 | 8 |  | 2.68 |  |  | 42.6 | 49.2 | 4 | 4.2 | 8.2 | 2.8579 | 0.8924 | 0.2201 | 0.1085 | 26.3401 | 0.4 | [6 empty] | 0.00010886 | 0.00011772
2011-09-05 | 北海道開発局 | 十勝川 | 音更川 | 右岸 | 13.4 | No.1 | 天端 | B.1月6日 | 7 | 7.5 | 20 |  | 2.676 |  |  | 63.4 | 33 | 1.9 | 1.7 | 3.6 | 14.6222 | 7.7672 | 0.4427 | 0.2426 | 60.2729 | 0.2 | [6 empty] | 0.00054959 | 0.00058855
2011-09-05 | 北海道開発局 | 十勝川 | 音更川 | 右岸 | 13.4 | No.1 | 天端 | B.1月7日 | 9 | 9.5 | 32 |  | 2.603 |  |  | 3.6 | 55.6 | 28.3 | 12.5 | 40.8 | 0.151 | 0.1083 | 0.0152 | 0.0032 | 47.1875 | 3.1 | [6 empty] | 2.225e-07 | 1.024e-07
2011-09-05 | 北海道開発局 | 十勝川 | 音更川 | 右岸 | 13.4 | No.1 | 天端 | B.1月8日 | 11 | 11.5 | 50 |  | 2.655 |  |  | 52 | 41 | 3.4 | 3.6 | 7 | 4.8236 | 2.3579 | 0.2664 | 0.1432 | 33.6844 | 0.2 | [6 empty] | 0.00016942 | 0.00020506
2011-09-05 | 北海道開発局 | 十勝川 | 音更川 | 右岸 | 13.4 | No.1 | 天端 | B.1月9日 | 14 | 14.5 | 50 |  | 2.67 |  |  | 39.9 | 48.3 | 6.9 | 4.9 | 11.8 | 1.9811 | 0.8834 | 0.2397 | 0.0337 | 58.7864 | 2.5 | [6 empty] | 0.00013264 | 1.1357e-05
2011-09-05 | 北海道開発局 | 十勝川 | 音更川 | 右岸 | 13.4 | No.1 | 天端 | B.1月10日 | 17 | 17.5 | 50 |  | 2.671 |  |  | 54.6 | 35.3 | 5.3 | 4.8 | 10.1 | 4.333 | 2.5829 | 0.3483 | 0.072 | 60.1806 | 1.7 | [6 empty] | 0.00031529 | 5.184e-05
2011-09-05 | 北海道開発局 | 十勝川 | 音更川 | 右岸 | 13.4 | No.1 | 天端 | B.1月11日 | 20 | 20.5 | 29 |  | 2.571 |  |  | 0.2 | 4.3 | 49.6 | 45.9 | 95.5 | 0.0077 | 0.0057 | 0.0012 |  |  |  | 51.6 | 31.6 | 20 |  |  |  | 6.201e-10
2011-09-05 | 北海道開発局 | 十勝川 | 音更川 | 右岸 | 13.4 | No.1 | 天端 | B.1月12日 | 21 | 21.5 | 38
2011-09-05 | 北海道開発局 | 十勝川 | 音更川 | 右岸 | 13.4 | No.1 | 天端 | B.1月13日 | 23 | 23.3 | 50 |  | 2.599 |  |  | 0 | 17.7 | 43.7 | 38.6 | 82.3 | 0.0169 | 0.0101 | 0.001 |  |  |  | 58.9 | 26.3 | 32.6 |  |  |  | 4.0644e-10
2011-09-05 | 北海道開発局 | 十勝川 | 音更川 | 右岸 | 13.4 | No.1 | 天端 | B.1月14日 | 24 | 24.5 | 48 |  | 2.666 |  |  | 2.9 | 79.3 | 12.5 | 5.3 | 17.8
2011-09-05 | 北海道開発局 | 十勝川 | 音更川 | 右岸 | 13.4 | No.1 | 天端 | B.1月1日 | 1 | 1.5 | 8 |  | 2.631 |  |  | 79.9 | 11.2 | 6.5 | 2.4 | 8.9 | 39.5442 | 35.0937 | 1.9227 | 0.106 | 373.0585 | 55.4 | [6 empty] | 0.016513 | 0.00011236
2011-09-05 | 北海道開発局 | 十勝川 | 音更川 | 右岸 | 13.4 | No.1 | 天端 | B.1月2日 | 2 | 2.5 | 6 |  | 2.63 |  |  | 75.7 | 18.3 | 3.9 | 2.1 | 6 | 22.2199 | 15.8899 | 1.1096 | 0.25 | 88.8796 | 2.9 | [6 empty] | 0.0046201 | 0.000625
2011-09-05 | 北海道開発局 | 十勝川 | 音更川 | 右岸 | 13.4 | No.1 | 天端 | B.1月3日 | 3 | 3.5 | 35 |  | 2.69 |  |  | 72.3 | 20.2 | 4.5 | 3 | 7.5 | 20.9468 | 13.8111 | 0.6414 | 0.1539 | 136.1066 | 2.6 | [6 empty] | 0.0012975 | 0.00023685
2011-09-05 | 北海道開発局 | 十勝川 | 音更川 | 右岸 | 13.4 | No.1 | 天端 | B.1月4日 | 4 | 4.3 | 50 |  | 2.681 |  |  | 55.2 | 34.1 | 5.8 | 4.9 | 10.7 | 6.5129 | 3.0527 | 0.2675 | 0.0596 | 109.2768 | 0.9 | [6 empty] | 0.00017104 | 3.5522e-05
2011-09-05 | 北海道開発局 | 十勝川 | 音更川 | 右岸 | 13.4 | B-1-2 | 裏のり | B.2001/2/4 | 3.5 | 4.5 |  | 1.982 | 2.708 | 0.517 | 0.091093 | 58.9 | 36.6 | 2.4 | 2.1 | 4.5 | 6.3077 | 3.4853 | 0.5757 | 0.2926 | 21.5574 | 0.6 | [5 empty] | 0.000192 | 0.0010101 | 0.00085615 |  | 0.00079606 | CU |  |  | 52.2 | 35.7
2011-09-05 | 北海道開発局 | 十勝川 | 音更川 | 右岸 | 13.4 | B-1-2 | 裏のり | B.2001/2/1 | 1 | 1.5 | 4 |  | 2.683 |  |  | 79.8 | 15.9 | 2.7 | 1.6 | 4.3 | 31.3307 | 22.5068 | 1.9422 | 0.3572 | 87.7119 | 4.2 | [6 empty] | 0.016904 | 0.0012759
2011-09-05 | 北海道開発局 | 十勝川 | 音更川 | 右岸 | 13.4 | B-1-2 | 裏のり | B.2001/2/2 | 1.5 | 2.5 |  | 1.994 | 2.676 | 0.449 | 0.06247 | 77.6 | 18.5 | 2.3 | 1.6 | 3.9 | 13.1877 | 9.3969 | 1.5979 | 0.4381 | 30.102 | 2.1 | [5 empty] | 0.000241 | 0.010755 | 0.0019193 |  | 0.0045078 | CU |  |  | 14 | 29.6
2011-09-05 | 北海道開発局 | 十勝川 | 音更川 | 右岸 | 13.4 | B-1-2 | 裏のり | B.2001/2/3 | 3 | 3.3 | 36 |  | 2.638 |  |  | 73.8 | 20.1 | 3.2 | 2.9 | 6.1 | 30.1039 | 19.4816 | 0.9622 | 0.2253 | 133.617 | 1.5 | [6 empty] | 0.0033207 | 0.0005076
2011-09-05 | 北海道開発局 | 十勝川 | 音更川 | 右岸 | 16.8 | No.2 | 天端 | B.2月4日 | 4 | 4.5 | 33 |  | 2.633 |  |  | 19.7 | 56.6 | 19 | 4.7 | 23.7 | 0.7768 | 0.5338 | 0.051 | 0.0163 | 47.6564 | 1.4 | [6 empty] | 3.6765e-06 | 2.6569e-06
2011-09-05 | 北海道開発局 | 十勝川 | 音更川 | 右岸 | 16.8 | No.2 | 天端 | B.2月5日 | 6 | 6.5 | 50 |  | 2.695 |  |  | 73.6 | 22.6 | 2.4 | 1.4 | 3.8 | 11.2195 | 7.3315 | 1.1079 | 0.3556 | 31.5509 | 1.7 | [6 empty] | 0.0046037 | 0.0012645
2011-09-05 | 北海道開発局 | 十勝川 | 音更川 | 右岸 | 16.8 | No.2 | 天端 | B.2月6日 | 8 | 8.5 | 50 |  | 2.64 |  |  | 66.1 | 28.9 | 2.8 | 2.2 | 5 | 11.9323 | 7.1237 | 0.6238 | 0.2327 | 51.2776 | 0.7 | [6 empty] | 0.0012165 | 0.00054149
2011-09-05 | 北海道開発局 | 十勝川 | 音更川 | 右岸 | 16.8 | No.2 | 天端 | B.2月7日 | 10 | 10.5 | 50 |  | 2.674 |  |  | 69 | 20.9 | 5.8 | 4.3 | 10.1 | 21.635 | 12.9987 | 0.3391 | 0.073 | 296.3699 | 1.9 | [6 empty] | 0.00029633 | 5.329e-05
2011-09-05 | 北海道開発局 | 十勝川 | 音更川 | 右岸 | 16.8 | No.2 | 天端 | B.2月8日 | 13 | 13.5 | 20 |  | 2.672 |  |  | 15.8 | 78.8 | 2.9 | 2.5 | 5.4 | 0.82 | 0.6711 | 0.3532 | 0.2172 | 3.7753 | 1.2 | [6 empty] | 0.00032566 | 0.00047176
2011-09-05 | 北海道開発局 | 十勝川 | 音更川 | 右岸 | 16.8 | No.2 | 天端 | B.2月9日 | 15 | 15.25 | 42 |  | 2.668 |  |  | 55.4 | 34.7 | 6.4 | 3.5 | 9.9 | 4.7064 | 2.7666 | 0.3313 | 0.0768 | 61.2813 | 1.6 | [6 empty] | 0.00028077 | 5.8982e-05
2011-09-05 | 北海道開発局 | 十勝川 | 音更川 | 右岸 | 16.8 | No.2 | 天端 | B.2月10日 | 17 | 17.5 | 36 |  | 2.437 |  |  | 6.8 | 45.2 | 35.6 | 12.4 | 48 | 0.1563 | 0.0845 | 0.0108 | 0.0035 | 44.6571 | 1 | [6 empty] | 1.008e-07 | 1.225e-07
2011-09-05 | 北海道開発局 | 十勝川 | 音更川 | 右岸 | 16.8 | No.2 | 天端 | B.2月11日 | 18 | 18.5 | 33 |  | 2.576 |  |  | 0 | 5.1 | 45.6 | 49.3 | 94.9 | 0.0073 | 0.0051 | 0.0014 |  |  |  | 64.2 | 37 | 27.2 |  |  |  | 8.863e-10
2011-09-05 | 北海道開発局 | 十勝川 | 音更川 | 右岸 | 16.8 | No.2 | 天端 | B.2月12日 | 19 | 19.5 | 50 |  | 2.64 |  |  | 0.3 | 78.4 | 15 | 6.3 | 21.3 | 0.2372 | 0.1983 | 0.0645 | 0.0155 | 15.3032 | 4.3 | [6 empty] | 6.335e-06 | 2.4025e-06
2011-09-05 | 北海道開発局 | 十勝川 | 音更川 | 右岸 | 16.8 | No.2 | 天端 | B.2月13日 | 21 | 21.5 | 50 |  | 2.676 |  |  | 2.6 | 86.1 | 4.5 | 6.8 | 11.3 | 0.4464 | 0.3757 | 0.1935 | 0.0505 | 8.8396 | 3 | [6 empty] | 8.0768e-05 | 2.5503e-05
2011-09-05 | 北海道開発局 | 十勝川 | 音更川 | 右岸 | 16.8 | No.2 | 天端 | B.2月14日 | 23 | 23.5 | 50 |  | 2.696 |  |  | 0.4 | 73.4 | 16.3 | 9.9 | 26.2 | 0.3565 | 0.2824 | 0.0365 | 0.0051 | 69.902 | 6.6 | [6 empty] | 1.6937e-06 | 2.601e-07
2011-09-05 | 北海道開発局 | 十勝川 | 音更川 | 右岸 | 16.8 | No.2 | 天端 | B.2月1日 | 1 | 1.5 | 12 |  | 2.668 |  |  | 52.6 | 31.2 | 13.8 | 2.4 | 16.2 | 14.685 | 3.5247 | 0.114 | 0.0327 | 449.0826 | 0.1 | [6 empty] | 2.3705e-05 | 1.0693e-05
2011-09-05 | 北海道開発局 | 十勝川 | 音更川 | 右岸 | 16.8 | No.2 | 天端 | B.2月2日 | 2 | 2.5 | 30 |  | 2.67 |  |  | 36.1 | 42.8 | 15.3 | 5.8 | 21.1 | 1.1808 | 0.5385 | 0.0608 | 0.011 | 107.3455 | 2.7 | [6 empty] | 5.5246e-06 | 1.21e-06
2011-09-05 | 北海道開発局 | 十勝川 | 音更川 | 右岸 | 16.8 | No.2 | 天端 | B.2月3日 | 3 | 3.5 | 32 |  | 2.612 |  |  | 65.9 | 24.5 | 6.6 | 3 | 9.6 | 13.1739 | 8.5226 | 0.3891 | 0.0831 | 158.5307 | 1.5 | [6 empty] | 0.00040754 | 6.9056e-05
2011-09-05 | 北海道開発局 | 十勝川 | 音更川 | 右岸 | 16.8 | No.2-2 | 裏のり | B.2-2-3 | 3 | 4 |  | 1.902 | 2.682 | 0.47 | 0.070628 | 78.8 | 16.9 | 2.4 | 1.9 | 4.3 | 11.0608 | 7.696 | 1.7793 | 0.4089 | 27.0501 | 2.7 | [5 empty] | 0.000109 | 0.013798 | 0.001672 |  | 0.0036738 | CU |  |  | 22.4 | 29.1
2011-09-05 | 北海道開発局 | 十勝川 | 音更川 | 右岸 | 16.8 | No.2-2 | 裏のり | B.2-2-4 | 5 | 5.5 | 10 |  | 2.692 |  |  | 74.7 | 21.1 | 2.6 | 1.6 | 4.2 | 20.2619 | 13.7532 | 1.0742 | 0.3462 | 58.5266 | 1.6 | [6 empty] | 0.0042857 | 0.0011985
2011-09-05 | 北海道開発局 | 十勝川 | 音更川 | 右岸 | 16.8 | No.2-2 | 裏のり | B.2-2-1 | 1 | 2 |  | 2.029 | 2.667 | 0.487 | 0.077674 | 58.7 | 29.9 | 7.5 | 3.9 | 11.4 | 9.4429 | 4.5733 | 0.1881 | 0.0495 | 190.7657 | 0.5 | [5 empty] | 6.47e-07 | 7.5641e-05 | 2.4503e-05 |  | 4.3348e-06 | CU |  |  | 45.6 | 32.6
2011-09-05 | 北海道開発局 | 十勝川 | 音更川 | 右岸 | 16.8 | No.2-2 | 裏のり | B.2-2-2 | 2 | 2.5 | 30 |  | 2.682 |  |  | 49 | 35.5 | 10.5 | 5 | 15.5 | 6.6673 | 1.6788 | 0.1169 | 0.028 | 238.1179 | 0.3 | [6 empty] | 2.5126e-05 | 7.84e-06
2011-09-05 | 北海道開発局 | 十勝川 | 音更川 | 右岸 | 18.6 | No.3 | 天端 | B.3月4日 | 4 | 4.5 | 35 |  | 2.671 |  |  | 67.9 | 23 | 5.4 | 3.7 | 9.1 | 17.5516 | 9.9889 | 0.4726 | 0.091 | 192.8747 | 1.6 | [6 empty] | 0.00063944 | 8.281e-05
2011-09-05 | 北海道開発局 | 十勝川 | 音更川 | 右岸 | 18.6 | No.3 | 天端 | B.3月5日 | 5 | 5.5 | 19 |  | 2.655 |  |  | 74.7 | 18.6 | 4.2 | 2.5 | 6.7 | 25.301 | 16.7448 | 1.0423 | 0.2283 | 110.8235 | 2 | [6 empty] | 0.0039966 | 0.00052121
2011-09-05 | 北海道開発局 | 十勝川 | 音更川 | 右岸 | 18.6 | No.3 | 天端 | B.3月6日 | 7 | 7.5 | 35 |  | 2.693 |  |  | 47.5 | 42.3 | 6.6 | 3.6 | 10.2 | 3.2144 | 1.6762 | 0.2484 | 0.0708 | 45.4011 | 0.8 | [6 empty] | 0.00014407 | 5.0126e-05
2011-09-05 | 北海道開発局 | 十勝川 | 音更川 | 右岸 | 18.6 | No.3 | 天端 | B.3月7日 | 9 | 9.5 | 30 |  | 2.723 |  |  | 13.7 | 72 | 8.9 | 5.4 | 14.3 | 0.3998 | 0.3255 | 0.1385 | 0.0303 | 13.1947 | 3.6 | [6 empty] | 3.7217e-05 | 9.1809e-06
2011-09-05 | 北海道開発局 | 十勝川 | 音更川 | 右岸 | 18.6 | No.3 | 天端 | B.3月8日 | 11 | 11.4 | 41 |  | 2.502 |  |  | 0 | 14.8 | 55.9 | 29.3 | 85.2 | 0.0184 | 0.0121 | 0.0031 |  |  |  | 70 | 37.2 | 32.8 |  |  |  | 5.5909e-09
2011-09-05 | 北海道開発局 | 十勝川 | 音更川 | 右岸 | 18.6 | No.3 | 天端 | B.3月9日 | 12 | 12.3 | 22 |  | 2.546 |  |  | 1.5 | 76.8 | 14.3 | 7.4 | 21.7 | 0.2285 | 0.1838 | 0.0643 | 0.0109 | 20.9633 | 5 | [6 empty] | 6.2896e-06 | 1.1881e-06
2011-09-05 | 北海道開発局 | 十勝川 | 音更川 | 右岸 | 18.6 | No.3 | 天端 | B.3月10日 | 13 | 13.5 | 45 |  | 2.511 |  |  | 0.2 | 22.3 | 55.8 | 21.7 | 77.5 | 0.0391 | 0.0258 | 0.0042 | 0.0011 | 35.5455 | 2 | 39.2 | 29.7 | 9.5 |  |  |  | 1.13e-08 | 1.21e-08
2011-09-05 | 北海道開発局 | 十勝川 | 音更川 | 右岸 | 18.6 | No.3 | 天端 | B.3月11日 | 14.1 | 14.5 | 47 |  | 2.523 |  |  | 1.4 | 69.2 | 20.5 | 8.9 | 29.4 | 0.1852 | 0.1461 | 0.0347 | 0.0066 | 28.0606 | 4.9 | [6 empty] | 1.5064e-06 | 4.356e-07
2011-09-05 | 北海道開発局 | 十勝川 | 音更川 | 右岸 | 18.6 | No.3 | 天端 | B.3月12日 | 17 | 17.5 | 50 |  | 2.408 |  |  | 0.4 | 40.6 | 40.2 | 18.8 | 59 | 0.0771 | 0.0532 | 0.0057 | [9 empty] | 2.2928e-08
2011-09-05 | 北海道開発局 | 十勝川 | 音更川 | 右岸 | 18.6 | No.3 | 天端 | B.3月1日 | 1 | 1.5 | 40 |  | 2.69 |  |  | 79 | 16.3 | 2.6 | 2.1 | 4.7 | 33.9213 | 29.7551 | 1.6068 | 0.29 | 116.97 | 11.8 | [6 empty] | 0.010895 | 0.000841
2011-09-05 | 北海道開発局 | 十勝川 | 音更川 | 右岸 | 18.6 | No.3 | 天端 | B.3月2日 | 2 | 2.5 | 30 |  | 2.617 |  |  | 73.9 | 20 | 3.8 | 2.3 | 6.1 | 19.2015 | 13.0035 | 0.8872 | 0.2137 | 89.8526 | 2.5 | [6 empty] | 0.0027515 | 0.00045668
2011-09-05 | 北海道開発局 | 十勝川 | 音更川 | 右岸 | 18.6 | No.3 | 天端 | B.3月3日 | 3 | 3.2 |  |  | 2.67 |  |  | 61.1 | 28.2 | 6.3 | 4.4 | 10.7 | 12.7893 | 6.16 | 0.3529 | 0.0631 | 202.683 | 0.9 | [6 empty] | 0.00032502 | 3.9816e-05
2011-09-05 | 北海道開発局 | 十勝川 | 音更川 | 右岸 | 18.6 | No.3-2 | 裏のり | B.3-2-3 | 3 | 4 |  | 1.706 | 2.625 | 0.605 | 0.13797 | 78.8 | 16.6 | 2.4 | 2.2 | 4.6 | 11.767 | 8.1829 | 1.8277 | 0.4632 | 25.4037 | 2 | [5 empty] | 4.66e-05 | 0.014684 | 0.0021455 |  | 0.011068 | CU |  |  | 6.5 | 25.7
2011-09-05 | 北海道開発局 | 十勝川 | 音更川 | 右岸 | 18.6 | No.3-2 | 裏のり | B.3-2-4 | 5 | 5.5 | 29 |  | 2.688 |  |  | 56.9 | 30 | 7.9 | 5.2 | 13.1 | 7.3528 | 3.4259 | 0.2603 | 0.0267 | 275.3858 | 2.5 | [6 empty] | 0.00016057 | 7.1289e-06
2011-09-05 | 北海道開発局 | 十勝川 | 音更川 | 右岸 | 18.6 | No.3-2 | 裏のり | B.3-2-1 | 1 | 2 |  | 1.789 | 2.674 | 0.571 | 0.1185 | 90.7 | 7.7 | 0.9 | 0.7 | 1.6 | 19.9142 | 14.652 | 4.2291 | 2.2205 | 8.9683 | 1.1 | [5 empty] | 0.000174 | 0.10257 | 0.049306 |  | 0.36324 | CU |  |  | 18.2 | 34.7
2011-09-05 | 北海道開発局 | 十勝川 | 音更川 | 右岸 | 18.6 | No.3-2 | 裏のり | B.3-2-2 | 2 | 2.5 | 27 |  | 2.633 |  |  | 91.6 | 6.2 | 1.5 | 0.7 | 2.2 | 31.4613 | 29.8339 | 17.6512 | 3.7385 | 8.4155 | 5.4 | [6 empty] | 2.8105 | 0.13976
2011-09-05 | 北海道開発局 | 十勝川 | 音更川 | 右岸 | 26.4 | No.7 | 天端 | B.7月4日 | 4 | 4.5 | 12 |  | 2.587 |  |  | 62.2 | 24.1 | 8 | 5.7 | 13.7 | 15.4331 | 6.9828 | 0.2317 | 0.0293 | 526.727 | 1.3 | [6 empty] | 0.00012261 | 8.5849e-06
2011-09-05 | 北海道開発局 | 十勝川 | 音更川 | 右岸 | 26.4 | No.7 | 天端 | B.7月5日 | 6 | 6.5 | 20 |  | 2.683 |  |  | 79.7 | 15.7 | 2.7 | 1.9 | 4.6 | 18.3286 | 14.361 | 1.9188 | 0.3998 | 45.8444 | 4.6 | [6 empty] | 0.016435 | 0.0015984
2011-09-05 | 北海道開発局 | 十勝川 | 音更川 | 右岸 | 26.4 | No.7 | 天端 | B.7月6日 | 7 | 7.5 | 36 |  | 2.662 |  |  | 68.5 | 22.5 | 4.6 | 4.4 | 9 | 16.9014 | 9.4358 | 0.5068 | 0.106 | 159.4472 | 1.6 | [6 empty] | 0.00075181 | 0.00011236
2011-09-05 | 北海道開発局 | 十勝川 | 音更川 | 右岸 | 26.4 | No.7 | 天端 | B.7月7日 | 9 | 9.5 | 50 |  | 2.683 |  |  | 67.2 | 21.4 | 6 | 5.4 | 11.4 | 14.1969 | 7.9503 | 0.4099 | 0.0414 | 342.9203 | 3.7 | [6 empty] | 0.00045981 | 1.714e-05
2011-09-05 | 北海道開発局 | 十勝川 | 音更川 | 右岸 | 26.4 | No.7 | 天端 | B.7月8日 | 11 | 11.5 | 50 |  | 2.672 |  |  | 55.8 | 27 | 9.5 | 7.7 | 17.2 | 5.5988 | 3.0766 | 0.1181 | 0.0114 | 491.1228 | 3.3 | [6 empty] | 2.5728e-05 | 1.2996e-06
2011-09-05 | 北海道開発局 | 十勝川 | 音更川 | 右岸 | 26.4 | No.7 | 天端 | B.7月9日 | 12 | 12.5 | 34 |  | 2.404 |  |  | 8.8 | 29.5 | 50.3 | 11.4 | 61.7 | 0.0656 | 0.0368 | 0.0094 | 0.0041 | 16 | 0.8 | [6 empty] | 7.307e-08 | 1.681e-07
2011-09-05 | 北海道開発局 | 十勝川 | 音更川 | 右岸 | 26.4 | No.7 | 天端 | B.7月10日 | 14 | 14.5 | 44 |  | 2.22 |  |  | 24.8 | 36.1 | 29.3 | 9.8 | 39.1 | 0.6439 | 0.25 | 0.0132 | 0.0052 | 123.8269 | 0.3 | [6 empty] | 1.6046e-07 | 2.704e-07
2011-09-05 | 北海道開発局 | 十勝川 | 音更川 | 右岸 | 26.4 | No.7 | 天端 | B.7月1日 | 1 | 1.5 | 20 |  | 2.667 |  |  | 44.5 | 36.9 | 10.7 | 7.9 | 18.6 | 3.2384 | 1.0681 | 0.0927 | 0.0109 | 297.1009 | 1.3 | [6 empty] | 1.468e-05 | 1.1881e-06
2011-09-05 | 北海道開発局 | 十勝川 | 音更川 | 右岸 | 26.4 | No.7 | 天端 | B.7月2日 | 2 | 2.5 | 50 |  | 2.68 |  |  | 62.7 | 25.9 | 6.4 | 5 | 11.4 | 11.5229 | 6.0111 | 0.3244 | 0.0496 | 232.3165 | 1.4 | [6 empty] | 0.00026741 | 2.4602e-05
2011-09-05 | 北海道開発局 | 十勝川 | 音更川 | 右岸 | 26.4 | No.7 | 天端 | B.7月3日 | 3 | 3.4 | 23 |  | 2.697 |  |  | 63.1 | 25.9 | 7 | 4 | 11 | 10.1689 | 5.9717 | 0.3293 | 0.0577 | 176.2374 | 1.5 | [6 empty] | 0.00027686 | 3.3293e-05
2011-09-05 | 北海道開発局 | 十勝川 | 音更川 | 右岸 | 26.4 | No.7-2 | 裏のり | B.7-2-3 | 3 | 4 |  | 1.647 | 2.655 | 0.699 | 0.20102 | 76.3 | 17.6 | 3.8 | 2.3 | 6.1 | 11.2392 | 7.5967 | 1.3741 | 0.25 | 44.9568 | 3.2 | [5 empty] | 0.000137 | 0.0075821 | 0.000625 |  | 0.003395 | CU |  |  | 16.6 | 23.7
2011-09-05 | 北海道開発局 | 十勝川 | 音更川 | 右岸 | 26.4 | No.7-2 | 裏のり | B.7-2-4 | 5 | 5.5 | 19 |  | 2.677 |  |  | 84.2 | 12.2 | 2.1 | 1.5 | 3.6 | 19.9666 | 15.194 | 3.3844 | 0.6641 | 30.0657 | 4.3 | [6 empty] | 0.061208 | 0.0044103
2011-09-05 | 北海道開発局 | 十勝川 | 音更川 | 右岸 | 26.4 | No.7-2 | 裏のり | B.7-2-1 | 1 | 2 |  | 1.702 | 2.652 | 0.645 | 0.16312 | 79 | 15.9 | 3 | 2.1 | 5.1 | 12.984 | 9.2665 | 1.8355 | 0.4051 | 32.0513 | 2.5 | [5 empty] | 7.51e-05 | 0.014829 | 0.0016411 |  | 0.010863 | CU |  |  | 16.3 | 30.9
2011-09-05 | 北海道開発局 | 十勝川 | 音更川 | 右岸 | 26.4 | No.7-2 | 裏のり | B.7-2-2 | 2 | 2.5 | 7 |  | 2.639 |  |  | 31.9 | 42.6 | 17.2 | 8.3 | 25.5 | 0.3843 | 0.2304 | 0.0439 | 0.0079 | 48.6456 | 3.4 | [6 empty] | 2.5977e-06 | 6.241e-07
2011-09-05 | 北海道開発局 | 十勝川 | 音更川 | 右岸 | 29.2 | No.9 | 天端 | B.9月4日 | 4 | 4.5 | 25 |  | 2.672 |  |  | 81.8 | 17.5 | 0.3 | 0.4 | 0.7 | 36.7699 | 30.6855 | 2.5783 | 0.6785 | 54.1929 | 3.7 | [6 empty] | 0.032588 | 0.0046036
2011-09-05 | 北海道開発局 | 十勝川 | 音更川 | 右岸 | 29.2 | No.9 | 天端 | B.9月5日 | 5 | 5.5 | 28 |  | 2.69 |  |  | 79.9 | 18.5 | 0.9 | 0.7 | 1.6 | 39.4075 | 34.572 | 1.9794 | 0.7205 | 54.6947 | 3 | [6 empty] | 0.017663 | 0.0051912
2011-09-05 | 北海道開発局 | 十勝川 | 音更川 | 右岸 | 29.2 | No.9 | 天端 | B.9月6日 | 7 | 7.5 | 21 |  | 2.659 |  |  | 64.3 | 26.2 | 5.9 | 3.6 | 9.5 | 13.8757 | 7.1994 | 0.425 | 0.0879 | 157.8578 | 1.1 | [6 empty] | 0.00050001 | 7.7264e-05
2011-09-05 | 北海道開発局 | 十勝川 | 音更川 | 右岸 | 29.2 | No.9 | 天端 | B.9月7日 | 9 | 9.5 | 50 |  | 2.681 |  |  | 68.4 | 20.8 | 6.5 | 4.3 | 10.8 | 24.179 | 14.2694 | 0.3967 | 0.055 | 439.6182 | 1.9 | [6 empty] | 0.00042622 | 3.025e-05
2011-09-05 | 北海道開発局 | 十勝川 | 音更川 | 右岸 | 29.2 | No.9 | 天端 | B.9月8日 | 10 | 10.5 | 50 |  | 2.676 |  |  | 71.1 | 21.3 | 4.6 | 3 | 7.6 | 22.5389 | 13.6563 | 0.6758 | 0.1582 | 142.4709 | 1.4 | [6 empty] | 0.0014645 | 0.00025027
2011-09-05 | 北海道開発局 | 十勝川 | 音更川 | 右岸 | 29.2 | No.9 | 天端 | B.9月9日 | 12 | 12.5 | 23 |  | 2.658 |  |  | 4.9 | 75.8 | 11.9 | 7.4 | 19.3 | 0.662 | 0.5218 | 0.088 | 0.0079 | 83.7975 | 11.2 | [6 empty] | 1.3013e-05 | 6.241e-07
2011-09-05 | 北海道開発局 | 十勝川 | 音更川 | 右岸 | 29.2 | No.9 | 天端 | B.9月10日 | 14 | 14.5 | 26 |  | 2.649 |  |  | 3.8 | 76 | 11.7 | 8.5 | 20.2 | 0.6239 | 0.4962 | 0.0718 | 0.0068 | 91.75 | 11.8 | [6 empty] | 8.1216e-06 | 4.624e-07
2011-09-05 | 北海道開発局 | 十勝川 | 音更川 | 右岸 | 29.2 | No.9 | 天端 | B.9月11日 | 16 | 16.5 | 50 |  | 2.748 |  |  | 35.5 | 39.3 | 13.9 | 11.3 | 25.2 | 1.3107 | 0.5655 | 0.0329 | 0.0037 | 354.2432 | 3.3 | [6 empty] | 1.3315e-06 | 1.369e-07
2011-09-05 | 北海道開発局 | 十勝川 | 音更川 | 右岸 | 29.2 | No.9 | 天端 | B.9月12日 | 18 | 18.5 | 50 |  | 2.658 |  |  | 44.8 | 33.1 | 12.6 | 9.5 | 22.1 | 3.2039 | 1.1658 | 0.0498 | 0.0056 | 572.125 | 1.9 | [6 empty] | 3.4792e-06 | 3.136e-07
2011-09-05 | 北海道開発局 | 十勝川 | 音更川 | 右岸 | 29.2 | No.9 | 天端 | B.9月13日 | 20 | 20.5 | 43 |  | 2.556 |  |  | 0.7 | 2.2 | 67.3 | 29.8 | 97.1 | 0.0166 | 0.0125 | 0.0024 |  |  |  | 48 | 31.2 | 16.8 |  |  |  | 3.0899e-09
2011-09-05 | 北海道開発局 | 十勝川 | 音更川 | 右岸 | 29.2 | No.9 | 天端 | B.9月14日 | 22 | 22.5 | 50 |  | 2.666 |  |  | 33 | 54.2 | 7.2 | 5.6 | 12.8 | 0.9016 | 0.5486 | 0.2101 | 0.0203 | 44.4138 | 5 | [6 empty] | 9.7737e-05 | 4.1209e-06
2011-09-05 | 北海道開発局 | 十勝川 | 音更川 | 右岸 | 29.2 | No.9 | 天端 | B.9月1日 | 1 | 1.5 | 33 |  | 2.669 |  |  | 88.4 | 10.4 | 0.8 | 0.4 | 1.2 | 38.5541 | 33.1925 | 6.5694 | 1.3102 | 29.4261 | 4.9 | [6 empty] | 0.28458 | 0.017166
2011-09-05 | 北海道開発局 | 十勝川 | 音更川 | 右岸 | 29.2 | No.9 | 天端 | B.9月2日 | 2 | 2.5 | 50 |  | 2.679 |  |  | 81 | 18.3 | 0.2 | 0.5 | 0.7 | 25.5961 | 18.3528 | 2.2678 | 0.6422 | 39.8569 | 2.6 | [6 empty] | 0.024207 | 0.0041242
2011-09-05 | 北海道開発局 | 十勝川 | 音更川 | 右岸 | 29.2 | No.9 | 天端 | B.9月3日 | 3 | 3.5 | 32 |  | 2.683 |  |  | 72.1 | 23 | 2.8 | 2.1 | 4.9 | 25.0406 | 15.1448 | 0.85 | 0.2574 | 97.2828 | 1 | [6 empty] | 0.0024915 | 0.00066255
2011-09-05 | 北海道開発局 | 十勝川 | 音更川 | 右岸 | 29.2 | No.9-2 | 裏のり | B.9-2-4 | 4 | 5 |  | 1.863 | 2.697 | 0.517 | 0.091093 | 48.8 | 34.2 | 9.1 | 7.9 | 17 | 4.1449 | 1.8 | 0.1225 | 0.0089 | 465.7191 | 2.8 | [5 empty] | 3.93e-05 | 2.8003e-05 | 7.921e-07 |  | 1.5528e-08 | CU |  |  | 12.8 | 28.1
2011-09-05 | 北海道開発局 | 十勝川 | 音更川 | 右岸 | 29.2 | No.9-2 | 裏のり | B.9-2-5 | 6 | 6.5 | 31 |  | 2.703 |  |  | 59.9 | 29.2 | 6.7 | 4.2 | 10.9 | 9.2819 | 4.5475 | 0.3001 | 0.0559 | 166.0447 | 1.1 | [6 empty] | 0.00022327 | 3.1248e-05
2011-09-05 | 北海道開発局 | 十勝川 | 音更川 | 右岸 | 29.2 | No.9-2 | 裏のり | B.9-2-1 | 1 | 1.5 | 18 |  | 2.711 |  |  | 55.8 | 32.1 | 6.8 | 5.3 | 12.1 | 9.3604 | 3.6533 | 0.2064 | 0.0391 | 239.3964 | 0.6 | [6 empty] | 9.3796e-05 | 1.5288e-05
2011-09-05 | 北海道開発局 | 十勝川 | 音更川 | 右岸 | 29.2 | No.9-2 | 裏のり | B.9-2-2 | 1.5 | 2.5 |  | 2.022 | 2.693 | 0.44 | 0.059156 | 70.3 | 22.4 | 4.2 | 3.1 | 7.3 | 12.529 | 7.7423 | 0.7418 | 0.1594 | 78.601 | 2.1 | [5 empty] | 1.68e-06 | 0.0018174 | 0.00025408 |  | 0.00020725 | CU |  |  | 29.8 | 33.6
2011-09-05 | 北海道開発局 | 十勝川 | 音更川 | 右岸 | 29.2 | No.9-2 | 裏のり | B.9-2-3 | 3 | 3.2 |  |  | 2.706 |  |  | 53.2 | 32.6 | 8.4 | 5.8 | 14.2 | 5.3516 | 2.6228 | 0.1771 | 0.0247 | 216.664 | 1.5 | [6 empty] | 6.5784e-05 | 6.1009e-06
2011-09-05 | 北海道開発局 | 十勝川 | 音更川 | 左岸 | 7.8 | B-25 | 天端 | B.4月25日 | 4 | 4.5 | 19 |  | 2.683 |  |  | 47 | 48.1 | 4.9 |  | 4.9 | 5.676 | 1.3421 | 0.2926 | 0.1645 | 34.5046 | 0.2 | [6 empty] | 0.00021055 | 0.0002706
2011-09-05 | 北海道開発局 | 十勝川 | 音更川 | 左岸 | 7.8 | B-25 | 天端 | B.5月25日 | 6 | 6.5 | 21 |  | 2.67 |  |  | 75.5 | 19.6 | 4.9 |  | 4.9 | 26.7386 | 17.9291 | 1.0828 | 0.3211 | 83.2719 | 1.8 | [6 empty] | 0.0043656 | 0.0010311
2011-09-05 | 北海道開発局 | 十勝川 | 音更川 | 左岸 | 7.8 | B-25 | 天端 | B.6月25日 | 9 | 9.5 | 43 |  | 2.66 |  |  | 1.4 | 85.7 | 7.9 | 5 | 12.9 | 0.4027 | 0.3286 | 0.1501 | 0.0403 | 9.9926 | 2.8 | [6 empty] | 4.4841e-05 | 1.6241e-05
2011-09-05 | 北海道開発局 | 十勝川 | 音更川 | 左岸 | 7.8 | B-25 | 天端 | B.7月25日 | 12 | 12.5 | 36 |  | 2.576 |  |  | 0 | 10.9 | 59.6 | 29.5 | 89.1 | 0.0187 | 0.0125 | 0.0031 | 0.0015 | 12.4667 | 0.9 | 55.5 | 27.3 | 28.2 |  |  |  | 5.5909e-09 | 2.25e-08
2011-09-05 | 北海道開発局 | 十勝川 | 音更川 | 左岸 | 7.8 | B-25 | 天端 | B.1月25日 | 1 | 1.5 | 9 |  | 2.664 |  |  | 83 | 13.2 | 3.8 |  | 3.8 | 26.4437 | 20.4953 | 3.4409 | 0.4407 | 60.0039 | 7.2 | [6 empty] | 0.063602 | 0.0019422
2011-09-05 | 北海道開発局 | 十勝川 | 音更川 | 左岸 | 7.8 | B-25 | 天端 | B.2月25日 | 2 | 2.5 | 47 |  | 2.661 |  |  | 70.7 | 20.7 | 8.6 |  | 8.6 | 15.83 | 10.6551 | 0.5643 | 0.1193 | 132.6907 | 2.5 | [6 empty] | 0.00096438 | 0.00014232
2011-09-05 | 北海道開発局 | 十勝川 | 音更川 | 左岸 | 7.8 | B-25 | 天端 | B.3月25日 | 3 | 3.3 | 13 |  | 2.668 |  |  | 83.1 | 13 | 3.9 |  | 3.9 | 18.9542 | 14.7718 | 3.3125 | 0.5215 | 36.3455 | 7.1 | [6 empty] | 0.058237 | 0.0027196
2011-09-05 | 北海道開発局 | 十勝川 | 音更川 | 左岸 | 7.8 | B-25-2 | 裏のり | B.2025/2/2 | 3 | 4 |  | 1.832 | 2.706 | 0.56 | 0.11257 | 48.6 | 46.6 | 4.8 |  | 4.8 | 4.1677 | 1.8035 | 0.3248 | 0.1815 | 22.9625 | 0.4 | [5 empty] | 3.39e-05 | 0.00026817 | 0.00032942 |  | 0.00013219 | CU |  |  | 38.2 | 34.8
2011-09-05 | 北海道開発局 | 十勝川 | 音更川 | 左岸 | 7.8 | B-25-2 | 裏のり | B.2025/2/3 | 5 | 5.5 | 22 |  | 2.674 |  |  | 69.1 | 26 | 4.9 |  | 4.9 | 13.2445 | 7.3616 | 0.798 | 0.3247 | 40.79 | 0.8 | [6 empty] | 0.0021525 | 0.0010543
2011-09-05 | 北海道開発局 | 十勝川 | 音更川 | 左岸 | 7.8 | B-25-2 | 裏のり | B.2025/2/4 | 7 | 7.5 | 9 |  | 2.696 |  |  | 60.3 | 28.4 | 8.4 | 2.9 | 11.3 | 9.5596 | 4.8591 | 0.3258 | 0.052 | 183.8385 | 1.3 | [6 empty] | 0.00027009 | 2.704e-05
2011-09-05 | 北海道開発局 | 十勝川 | 音更川 | 左岸 | 7.8 | B-25-2 | 裏のり | B.2025/2/1 | 1 | 2 |  | 1.87 | 2.684 | 0.504 | 0.085122 | 63 | 26.9 | 7.4 | 2.7 | 10.1 | 12.6173 | 7.4082 | 0.3293 | 0.0736 | 171.4307 | 0.8 | [5 empty] | 2.31e-06 | 0.00027686 | 5.417e-05 |  | 2.6439e-05 | CU |  |  | 14.1 | 35.8
2011-09-05 | 北海道開発局 | 十勝川 | 音更川 | 左岸 | 9.8 | No.1 | 天端 | B.1月3日 | 3.2 | 3.5 | 33 |  | 2.623 |  |  | 49.8 | 31.5 | 10.1 | 8.6 | 18.7 | 4.2755 | 1.9687 | 0.0947 | 0.0085 | 503 | 3.1 | [6 empty] | 1.5424e-05 | 7.225e-07
2011-09-05 | 北海道開発局 | 十勝川 | 音更川 | 左岸 | 9.8 | No.1 | 天端 | B.1月4日 | 4.3 | 4.45 | 6 |  | 2.61 |  |  | 0.7 | 33.6 | 45.6 | 20.1 | 65.7 | 0.0567 | 0.0355 | 0.0049 | [9 empty] | 1.615e-08
2011-09-05 | 北海道開発局 | 十勝川 | 音更川 | 左岸 | 9.8 | No.1 | 天端 | B.1月5日 | 6 | 6.3 | 16 |  | 2.664 |  |  | 63.1 | 25.7 | 5.7 | 5.5 | 11.2 | 13.1697 | 7.1513 | 0.3577 | 0.051 | 258.2294 | 1.5 | [6 empty] | 0.00033535 | 2.601e-05
2011-09-05 | 北海道開発局 | 十勝川 | 音更川 | 左岸 | 9.8 | No.1 | 天端 | B.1月6日 | 7 | 7.45 | 49 |  | 2.587 |  |  | 5.2 | 18.8 | 43.1 | 32.9 | 76 | 0.0213 | 0.0133 | 0.0015 | [9 empty] | 1.0399e-09
2011-09-05 | 北海道開発局 | 十勝川 | 音更川 | 左岸 | 9.8 | No.1 | 天端 | B.1月7日 | 8 | 8.5 | 50 |  | 2.645 |  |  | 24 | 57.8 | 7.9 | 10.3 | 18.2 | 0.9755 | 0.6745 | 0.1029 | 0.0045 | 216.7778 | 16.3 | [6 empty] | 1.8697e-05 | 2.025e-07
2011-09-05 | 北海道開発局 | 十勝川 | 音更川 | 左岸 | 9.8 | No.1 | 天端 | B.1月8日 | 10 | 10.5 | 50 |  | 2.614 |  |  | 41 | 48.4 | 5.7 | 4.9 | 10.6 | 2.2796 | 0.85 | 0.2238 | 0.0591 | 38.5719 | 1 | [6 empty] | 0.00011314 | 3.4928e-05
2011-09-05 | 北海道開発局 | 十勝川 | 音更川 | 左岸 | 9.8 | No.1 | 天端 | B.1月9日 | 13 | 13.5 | 33 |  | 2.552 |  |  | 0 | 3.7 | 63.4 | 32.9 | 96.3 | 0.0152 | 0.0106 | 0.0022 | [9 empty] | 2.5258e-09
2011-09-05 | 北海道開発局 | 十勝川 | 音更川 | 左岸 | 9.8 | No.1 | 天端 | B.1月1日 | 1 | 1.5 | 13 |  | 2.631 |  |  | 69.3 | 19.9 | 6.2 | 4.6 | 10.8 | 15.6069 | 10.2706 | 0.4835 | 0.0511 | 305.4188 | 4.2 | [6 empty] | 0.00067413 | 2.6112e-05
2011-09-05 | 北海道開発局 | 十勝川 | 音更川 | 左岸 | 9.8 | No.1 | 天端 | B.1月2日 | 2 | 2.5 | 18 |  | 2.61 |  |  | 64.9 | 23.3 | 6.3 | 5.5 | 11.8 | 12.1742 | 7.8974 | 0.3406 | 0.041 | 296.9317 | 2.5 | [6 empty] | 0.00029937 | 1.681e-05
2011-09-05 | 北海道開発局 | 十勝川 | 音更川 | 左岸 | 9.8 | No.1-2 | 裏のり | B.1-2-3 | 3.3 | 4 |  | 2.069 | 2.652 | 0.391 | 0.042974 | 76.7 | 17.3 | 6 | 0 |  | 11.8593 | 7.9201 | 1.1761 | 0.2453 | 48.3461 | 3.6 | [5 empty] | 0.000459 | 0.0052871 | 0.00060172 |  | 0.00060296 | CU |  |  | 14.1 | 31.6
2011-09-05 | 北海道開発局 | 十勝川 | 音更川 | 左岸 | 9.8 | No.1-2 | 裏のり | B.1-2-4 | 5 | 5.5 | 36 |  | 2.667 |  |  | 67.6 | 25.7 | 6.7 | 0 |  | 13.5904 | 8.674 | 0.7802 | 0.2158 | 62.9768 | 0.9 | [6 empty] | 0.0020429 | 0.0004657
2011-09-05 | 北海道開発局 | 十勝川 | 音更川 | 左岸 | 9.8 | No.1-2 | 裏のり | B.1-2-1 | 1 | 2 | 19 | 1.956 | 2.613 | 0.463 | 0.067842 | 74.5 | 17.3 | 8.2 | 0 |  | 14.196 | 9.3374 | 0.718 | 0.1433 | 99.0649 | 4.9 | [5 empty] | 0.00014 | 0.0016852 | 0.00020535 |  | 0.00023149 | CU |  |  | 13.2 | 32.9
2011-09-05 | 北海道開発局 | 十勝川 | 音更川 | 左岸 | 9.8 | No.1-2 | 裏のり | B.1-2-2 | 2 | 2.5 | 43 |  | 2.687 |  |  | 62.2 | 22.1 | 8.1 | 7.6 | 15.7 | 24.0644 | 11.8486 | 0.1604 | 0.0136 | 1769.4412 | 1.1 | [6 empty] | 5.2295e-05 | 1.8496e-06
2011-09-05 | 北海道開発局 | 十勝川 | 音更川 | 左岸 | 11.4 | No.2 | 天端 | B.2月3日 | 3 | 3.5 | 40 |  | 2.633 |  |  | 58.7 | 30 | 5.9 | 5.4 | 11.3 | 8.1721 | 4.2698 | 0.3523 | 0.0438 | 186.5776 | 1.8 | [6 empty] | 0.00032374 | 1.9184e-05
2011-09-05 | 北海道開発局 | 十勝川 | 音更川 | 左岸 | 11.4 | No.2 | 天端 | B.2月4日 | 5 | 5.5 | 37 |  | 2.628 |  |  | 63.2 | 25.6 | 6.1 | 5.1 | 11.2 | 14.1796 | 6.5512 | 0.4107 | 0.0467 | 303.6317 | 1.6 | [6 empty] | 0.00046189 | 2.1809e-05
2011-09-05 | 北海道開発局 | 十勝川 | 音更川 | 左岸 | 11.4 | No.2 | 天端 | B.2月5日 | 7 | 7.5 | 1 |  | 2.622 |  |  | 70.1 | 24.2 | 5.7 | 0 |  | 13.6549 | 9.3765 | 0.7284 | 0.2198 | 62.1242 | 1.4 | [6 empty] | 0.0017423 | 0.00048312
2011-09-05 | 北海道開発局 | 十勝川 | 音更川 | 左岸 | 11.4 | No.2 | 天端 | B.2月6日 | 9 | 9.5 | 33 |  | 2.371 |  |  | 2.1 | 72.3 | 16.9 | 8.7 | 25.6 | 0.2934 | 0.213 | 0.0417 | 0.0075 | 39.12 | 4.2 | [6 empty] | 2.306e-06 | 5.625e-07
2011-09-05 | 北海道開発局 | 十勝川 | 音更川 | 左岸 | 11.4 | No.2 | 天端 | B.2月7日 | 11 | 11.5 | 37 |  | 2.515 |  |  | 0 | 47.8 | 36.2 | 16 | 52.2 | 0.0977 | 0.0683 | 0.0079 | 0.0021 | 46.5238 | 1.8 | [6 empty] | 4.8843e-08 | 4.41e-08
2011-09-05 | 北海道開発局 | 十勝川 | 音更川 | 左岸 | 11.4 | No.2 | 天端 | B.2月8日 | 13 | 13.5 | 50 |  | 2.661 |  |  | 42.5 | 44.6 | 6.7 | 6.2 | 12.9 | 2.4977 | 1.1997 | 0.2528 | 0.0222 | 112.509 | 4.5 | [6 empty] | 0.00015005 | 4.9284e-06
2011-09-05 | 北海道開発局 | 十勝川 | 音更川 | 左岸 | 11.4 | No.2 | 天端 | B.2月9日 | 15 | 15.5 | 50 |  | 2.644 |  |  | 56.1 | 35.8 | 8.1 | 0 |  | 8.758 | 3.7904 | 0.3564 | 0.1345 | 65.1152 | 0.3 | [6 empty] | 0.00033254 | 0.0001809
2011-09-05 | 北海道開発局 | 十勝川 | 音更川 | 左岸 | 11.4 | No.2 | 天端 | B.2月10日 | 17 | 17.5 | 25 |  | 2.574 |  |  | 0 | 1.5 | 45.3 | 53.2 | 98.5 | 0.0067 | 0.0043
2011-09-05 | 北海道開発局 | 十勝川 | 音更川 | 左岸 | 11.4 | No.2 | 天端 | B.2月1日 | 1 | 1.5 | 19 |  | 2.648 |  |  | 60.2 | 31.2 | 8.6 | 0 |  | 6.7474 | 3.9699 | 0.4566 | 0.1193 | 56.5583 | 1.2 | [6 empty] | 0.0005904 | 0.00014232
2011-09-05 | 北海道開発局 | 十勝川 | 音更川 | 左岸 | 11.4 | No.2 | 天端 | B.2月2日 | 2 | 2.5 | 35 |  | 2.622 |  |  | 54.5 | 27.1 | 9.6 | 8.8 | 18.4 | 8.7926 | 3.4626 | 0.101 | 0.0075 | 1172.3467 | 1.9 | [6 empty] | 1.7907e-05 | 5.625e-07
2011-09-05 | 北海道開発局 | 十勝川 | 音更川 | 左岸 | 11.4 | No.2-2 | 裏のり | B.2-2-2 | 3 | 4 | 27 | 1.838 | 2.652 | 0.516 | 0.090625 | 84.1 | 12.6 | 3.3 | 0 |  | 14.5243 | 11.0298 | 2.856 | 0.6241 | 23.2724 | 2.4 | [5 empty] | 0.000571 | 0.041304 | 0.003895 |  | 0.019444 | CU |  |  | 13 | 33.3
2011-09-05 | 北海道開発局 | 十勝川 | 音更川 | 左岸 | 11.4 | No.2-2 | 裏のり | B.2-2-3 | 5 | 5.5 | 21 |  | 2.676 |  |  | 67.5 | 29.6 | 2.9 | 0 |  | 13.1074 | 7.2177 | 0.7767 | 0.3043 | 43.0739 | 0.7 | [6 empty] | 0.0020217 | 0.00092598
2011-09-05 | 北海道開発局 | 十勝川 | 音更川 | 左岸 | 11.4 | No.2-2 | 裏のり | B.2-2-4 | 7 | 7.5 | 24 |  | 2.681 |  |  | 65.5 | 28.7 | 5.8 | 0 |  | 14.7881 | 7.0583 | 0.6351 | 0.2437 | 60.6816 | 0.6 | [6 empty] | 0.0012682 | 0.0005939
2011-09-05 | 北海道開発局 | 十勝川 | 音更川 | 左岸 | 11.4 | No.2-2 | 裏のり | B.2-2-5 | 9 | 9.5 | 45 |  | 2.437 |  |  | 2.5 | 68.7 | 17.1 | 11.7 | 28.8 | 0.2409 | 0.1811 | 0.0317 | 0.0023 | 104.7391 | 11.6 | [6 empty] | 1.2217e-06 | 5.29e-08
2011-09-05 | 北海道開発局 | 十勝川 | 音更川 | 左岸 | 11.4 | No.2-2 | 裏のり | B.2-2-6 | 11 | 11.45 | 21 |  | 2.423 |  |  | 0 | 7.5 | 27.2 | 65.3 | 92.5 | 0.0041 | 0.0028
2011-09-05 | 北海道開発局 | 十勝川 | 音更川 | 左岸 | 11.4 | No.2-2 | 裏のり | B.2-2-1 | 1 | 2 | 13 | 2.041 | 2.676 | 0.387 | 0.041788 | 77 | 18.1 | 4.9 | 0 |  | 10.9349 | 7.8354 | 1.2666 | 0.25 | 43.7396 | 3.7 | [5 empty] | 0.000549 | 0.0062779 | 0.000625 |  | 0.00071203 | CU |  |  | 16 | 32.6
2011-09-05 | 北海道開発局 | 十勝川 | 音更川 | 左岸 | 13.8 | No.3 | 天端 | B.3月4日 | 4 | 4.5 | 12 |  | 2.605 |  |  | 1.5 | 56.2 | 26.9 | 15.4 | 42.3 | 0.1244 | 0.0966 | 0.0101 | [9 empty] | 8.63e-08
2011-09-05 | 北海道開発局 | 十勝川 | 音更川 | 左岸 | 13.8 | No.3 | 天端 | B.3月5日 | 6 | 6.5 | 17 |  | 2.657 |  |  | 36.1 | 46.6 | 8.9 | 8.4 | 17.3 | 1.5901 | 0.9012 | 0.1148 | 0.009 | 176.6778 | 5.8 | [6 empty] | 2.4093e-05 | 8.1e-07
2011-09-05 | 北海道開発局 | 十勝川 | 音更川 | 左岸 | 13.8 | No.3 | 天端 | B.3月6日 | 8 | 8.5 | 23 |  | 2.586 |  |  | 15.1 | 24.9 | 26.6 | 33.4 | 60 | 0.075 | 0.0257 | 0.0014 | [9 empty] | 8.863e-10
2011-09-05 | 北海道開発局 | 十勝川 | 音更川 | 左岸 | 13.8 | No.3 | 天端 | B.3月7日 | 10 | 10.5 | 50 |  | 2.648 |  |  | 46.4 | 42.8 | 4.9 | 5.9 | 10.8 | 2.943 | 1.5922 | 0.3084 | 0.0562 | 52.3665 | 1.9 | [6 empty] | 0.00023784 | 3.1584e-05
2011-09-05 | 北海道開発局 | 十勝川 | 音更川 | 左岸 | 13.8 | No.3 | 天端 | B.3月8日 | 12 | 12.5 | 41 |  | 2.531 |  |  | 0 | 20 | 51.4 | 28.6 | 80 | 0.0337 | 0.0222 | 0.002 | [9 empty] | 2.0253e-09
2011-09-05 | 北海道開発局 | 十勝川 | 音更川 | 左岸 | 13.8 | No.3 | 天端 | B.3月9日 | 14 | 14.5 | 50 |  | 2.584 |  |  | 6.8 | 20.4 | 44.5 | 28.3 | 72.8 | 0.0254 | 0.0161 | 0.0023 | [9 empty] | 2.7998e-09
2011-09-05 | 北海道開発局 | 十勝川 | 音更川 | 左岸 | 13.8 | No.3 | 天端 | B.3月10日 | 16 | 16.5 | 50 |  | 2.582 |  |  | 0 | 30.6 | 54.4 | 15 | 69.4 | 0.0599 | 0.0458 | 0.0122 | 0.0013 | 46.0769 | 7.8 | [6 empty] | 1.3369e-07 | 1.69e-08
2011-09-05 | 北海道開発局 | 十勝川 | 音更川 | 左岸 | 13.8 | No.3 | 天端 | B.3月11日 | 19 | 19.5 | 50 |  | 2.645 |  |  | 7.1 | 76.4 | 9.3 | 7.2 | 16.5 | 0.4972 | 0.3666 | 0.1068 | 0.0183 | 27.1694 | 3.5 | [6 empty] | 2.038e-05 | 3.3489e-06
2011-09-05 | 北海道開発局 | 十勝川 | 音更川 | 左岸 | 13.8 | No.3 | 天端 | B.3月12日 | 21 | 21.5 | 37 |  | 2.54 |  |  | 0 | 46.5 | 39.7 | 13.8 | 53.5 | 0.093 | 0.0646 | 0.0119 | 0.0013 | 71.5385 | 4.6 | [6 empty] | 1.262e-07 | 1.69e-08
2011-09-05 | 北海道開発局 | 十勝川 | 音更川 | 左岸 | 13.8 | No.3 | 天端 | B.3月13日 | 23.3 | 23.5 | 30 |  | 2.428 |  |  | 0 | 17.4 | 36.3 | 46.3 | 82.6 | 0.0097 | 0.0059
2011-09-05 | 北海道開発局 | 十勝川 | 音更川 | 左岸 | 13.8 | No.3 | 天端 | B.3月1日 | 1 | 1.5 | 17 |  | 2.65 |  |  | 50.4 | 35.8 | 7.4 | 6.4 | 13.8 | 4.689 | 2.0777 | 0.1739 | 0.0263 | 178.289 | 1.2 | [6 empty] | 6.3063e-05 | 6.9169e-06
2011-09-05 | 北海道開発局 | 十勝川 | 音更川 | 左岸 | 13.8 | No.3 | 天端 | B.3月2日 | 2 | 2.5 | 32 |  | 2.578 |  |  | 61.2 | 27.2 | 6 | 5.6 | 11.6 | 11.0766 | 5.7097 | 0.2839 | 0.0395 | 280.4203 | 1.5 | [6 empty] | 0.00019633 | 1.5603e-05
2011-09-05 | 北海道開発局 | 十勝川 | 音更川 | 左岸 | 13.8 | No.3 | 天端 | B.3月3日 | 3 | 3.5 | 12 |  | 2.618 |  |  | 53.2 | 34 | 6.1 | 6.7 | 12.8 | 5.726 | 2.6056 | 0.2075 | 0.0284 | 201.6197 | 1.3 | [6 empty] | 9.4958e-05 | 8.0656e-06
2011-09-05 | 北海道開発局 | 十勝川 | 音更川 | 左岸 | 13.8 | No.3-2 | 裏のり | B.3-2-3 | 4 | 5 | 50 | 2.051 | 2.673 | 0.435 | 0.057361 | 54.8 | 32 | 6.2 | 7 | 13.2 | 5.2982 | 2.856 | 0.2281 | 0.0218 | 243.0367 | 2.6 | [5 empty] | 5.57e-05 | 0.00011824 | 4.7524e-06 |  | 3.6241e-07 | CU |  |  | 12.9 | 31.5
2011-09-05 | 北海道開発局 | 十勝川 | 音更川 | 左岸 | 13.8 | No.3-2 | 裏のり | B.3-2-4 | 6 | 6.5 | 16 |  | 2.658 |  |  | 0 | 23 | 33 | 44 | 77 | 0.0144 | 0.0074
2011-09-05 | 北海道開発局 | 十勝川 | 音更川 | 左岸 | 13.8 | No.3-2 | 裏のり | B.3-2-5 | 8 | 8.5 | 50 |  | 2.676 |  |  | 47.7 | 36.9 | 6.9 | 8.5 | 15.4 | 3.2434 | 1.7243 | 0.1761 | 0.0115 | 282.0348 | 6 | [6 empty] | 6.4927e-05 | 1.3225e-06
2011-09-05 | 北海道開発局 | 十勝川 | 音更川 | 左岸 | 13.8 | No.3-2 | 裏のり | B.3-2-6 | 11 | 11.5 | 40 |  | 2.62 |  |  | 0 | 16.4 | 46.2 | 37.4 | 83.6 | 0.0206 | 0.0113
2011-09-05 | 北海道開発局 | 十勝川 | 音更川 | 左岸 | 13.8 | No.3-2 | 裏のり | B.3-2-1 | 1 | 1.5 | 5 |  | 2.67 |  |  | 78.8 | 14.9 | 6.3 | 0 |  | 25.1126 | 20.6987 | 1.4201 | 0.1893 | 132.6603 | 15.7 | [6 empty] | 0.0081832 | 0.00035834
2011-09-05 | 北海道開発局 | 十勝川 | 音更川 | 左岸 | 13.8 | No.3-2 | 裏のり | B.3-2-2 | 2 | 3 | 8 | 2.078 | 2.666 | 0.44 | 0.059156 | 61 | 25.5 | 7 | 6.5 | 13.5 | 7.2178 | 4.1755 | 0.1982 | 0.0251 | 287.5618 | 2.8 | [5 empty] | 1.35e-05 | 8.5386e-05 | 6.3001e-06 |  | 6.327e-07 | CU |  |  | 16.1 | 35.7
2011-09-05 | 北海道開発局 | 十勝川 | 音更川 | 左岸 | 16.4 | No.4 | 天端 | B.4月4日 | 5 | 5.5 | 29 |  | 2.684 |  |  | 53.1 | 33.9 | 7.2 | 5.8 | 13 | 5.2788 | 2.5301 | 0.233 | 0.0215 | 245.5256 | 2.8 | [6 empty] | 0.00012421 | 4.6225e-06
2011-09-05 | 北海道開発局 | 十勝川 | 音更川 | 左岸 | 16.4 | No.4 | 天端 | B.4月5日 | 7 | 7.5 | 28 |  | 2.658 |  |  | 57.6 | 33.3 | 9.1 | 0 |  | 5.5567 | 3.1612 | 0.4517 | 0.0998 | 55.6784 | 1.6 | [6 empty] | 0.00057582 | 9.96e-05
2011-09-05 | 北海道開発局 | 十勝川 | 音更川 | 左岸 | 16.4 | No.4 | 天端 | B.4月6日 | 9 | 9.5 | 50 |  | 2.642 |  |  | 47.4 | 35 | 8 | 9.6 | 17.6 | 3.686 | 1.5775 | 0.1291 | 0.0056 | 658.2143 | 6.9 | [6 empty] | 3.1624e-05 | 3.136e-07
2011-09-05 | 北海道開発局 | 十勝川 | 音更川 | 左岸 | 16.4 | No.4 | 天端 | B.4月7日 | 11 | 11.5 | 50 |  | 2.625 |  |  | 53.1 | 37.3 | 9.6 | 0 |  | 4.5837 | 2.5341 | 0.3229 | 0.0851 | 53.8625 | 0.9 | [6 empty] | 0.00026455 | 7.242e-05
2011-09-05 | 北海道開発局 | 十勝川 | 音更川 | 左岸 | 16.4 | No.4 | 天端 | B.4月8日 | 14 | 14.5 | 46 |  | 2.654 |  |  | 10.6 | 71.9 | 8.7 | 8.8 | 17.5 | 0.6893 | 0.5334 | 0.1222 | 0.0072 | 95.7361 | 14.1 | [6 empty] | 2.7845e-05 | 5.184e-07
2011-09-05 | 北海道開発局 | 十勝川 | 音更川 | 左岸 | 16.4 | No.4 | 天端 | B.4月9日 | 16 | 16.5 | 50 |  | 2.685 |  |  | 34 | 49.2 | 9.3 | 7.5 | 16.8 | 1.5181 | 0.9631 | 0.1263 | 0.0103 | 147.3883 | 7.1 | [6 empty] | 3.0057e-05 | 1.0609e-06
2011-09-05 | 北海道開発局 | 十勝川 | 音更川 | 左岸 | 16.4 | No.4 | 天端 | B.4月10日 | 18 | 18.5 | 5 |  | 2.643 |  |  | 0 | 69.2 | 19.2 | 11.6 | 30.8 | 0.2179 | 0.1711 | 0.0222 | 0.0032 | 68.0938 | 7.2 | [6 empty] | 5.3518e-07 | 1.024e-07
2011-09-05 | 北海道開発局 | 十勝川 | 音更川 | 左岸 | 16.4 | No.4 | 天端 | B.4月11日 | 20 | 20.5 | 21 |  | 2.574 |  |  | 2.8 | 70.5 | 17.2 | 9.5 | 26.7 | 0.2967 | 0.2265 | 0.0309 | 0.0065 | 45.6462 | 5 | [6 empty] | 1.1514e-06 | 4.225e-07
2011-09-05 | 北海道開発局 | 十勝川 | 音更川 | 左岸 | 16.4 | No.4 | 天端 | B.4月12日 | 22 | 22.5 | 25 |  | 2.613 |  |  | 3.7 | 71.1 | 17.3 | 7.9 | 25.2 | 0.3611 | 0.2688 | 0.0255 | 0.0086 | 41.9884 | 4 | [6 empty] | 7.3783e-07 | 7.396e-07
2011-09-05 | 北海道開発局 | 十勝川 | 音更川 | 左岸 | 16.4 | No.4 | 天端 | B.4月13日 | 24 | 24.3 | 50 |  | 2.716 |  |  | 1.5 | 68 | 20.3 | 10.2 | 30.5 | 0.2276 | 0.1695 | 0.0232 | 0.0047 | 48.4255 | 4.4 | [6 empty] | 5.927e-07 | 2.209e-07
2011-09-05 | 北海道開発局 | 十勝川 | 音更川 | 左岸 | 16.4 | No.4 | 天端 | B.4月1日 | 1 | 1.5 | 13 |  | 2.691 |  |  | 56.4 | 34.5 | 9.1 | 0 |  | 6.1 | 3.1095 | 0.308 | 0.0998 | 61.1222 | 0.7 | [6 empty] | 0.00023712 | 9.96e-05
2011-09-05 | 北海道開発局 | 十勝川 | 音更川 | 左岸 | 16.4 | No.4 | 天端 | B.4月2日 | 2 | 2.5 | 22 |  | 2.684 |  |  | 58.7 | 32.6 | 8.7 | 0 |  | 6.5963 | 3.6811 | 0.3857 | 0.1244 | 53.0249 | 0.9 | [6 empty] | 0.00039934 | 0.00015475
2011-09-05 | 北海道開発局 | 十勝川 | 音更川 | 左岸 | 16.4 | No.4 | 天端 | B.4月3日 | 3 | 3.5 | 14 |  | 2.671 |  |  | 62 | 26 | 6.1 | 5.9 | 12 | 8.6162 | 4.9649 | 0.2989 | 0.023 | 374.6174 | 4.5 | [6 empty] | 0.0002212 | 5.29e-06
2011-09-05 | 北海道開発局 | 十勝川 | 音更川 | 左岸 | 16.4 | No.4-2 | 裏のり | B.4-2-3 | 4 | 5 | 7 |  | 2.66 |  |  | 90.9 | 8.1 | 1 | 0 |  | 14.228 | 11.4524 | 4.8358 | 2.2478 | 6.3297 | 1.5 | [6 empty] | 0.13993 | 0.050526
2011-09-05 | 北海道開発局 | 十勝川 | 音更川 | 左岸 | 16.4 | No.4-2 | 裏のり | B.4-2-4 | 6 | 6.5 | 12 |  | 2.689 |  |  | 49.1 | 35.9 | 8.4 | 6.6 | 15 | 3.4978 | 1.8823 | 0.1595 | 0.0241 | 145.1369 | 2 | [6 empty] | 5.1617e-05 | 5.8081e-06
2011-09-05 | 北海道開発局 | 十勝川 | 音更川 | 左岸 | 16.4 | No.4-2 | 裏のり | B.4-2-1 | 1 | 1.5 | 17 | 1.936 | 2.661 | 0.489 | 0.078529 | 80 | 15.7 | 4.3 | 0 |  | 20.4675 | 15.0685 | 2 | 0.3548 | 57.6874 | 4.8 | [5 empty] | 0.0003 | 0.018092 | 0.0012588 |  | 0.0045469 | CU |  |  | 39.2 | 34.8
2011-09-05 | 北海道開発局 | 十勝川 | 音更川 | 左岸 | 20.2 | No.4 | 天端 | B.4月3日 | 3 | 3.45 | 13 |  | 2.669 |  |  | 67.1 | 28.5 | 3 | 1.4 | 4.4 | 11.4671 | 6.8735 | 0.6047 | 0.2975 | 38.5449 | 0.7 | [6 empty] | 0.001132 | 0.00088506
2011-09-05 | 北海道開発局 | 十勝川 | 音更川 | 左岸 | 20.2 | No.4 | 天端 | B.4月4日 | 3.45 | 3.7 |  |  | 2.675 |  |  | 14.7 | 62.9 | 15.2 | 7.2 | 22.4 | 0.1924 | 0.1598 | 0.0666 | 0.0117 | 16.4444 | 4.9 | [6 empty] | 6.8232e-06 | 1.3689e-06
2011-09-05 | 北海道開発局 | 十勝川 | 音更川 | 左岸 | 20.2 | No.4 | 天端 | B.4月5日 | 4 | 4.5 | 35 |  | 2.689 |  |  | 73.2 | 21.3 | 4.4 | 1.1 | 5.5 | 27.8192 | 19 | 0.8616 | 0.2321 | 119.8587 | 1.3 | [6 empty] | 0.002571 | 0.0005387
2011-09-05 | 北海道開発局 | 十勝川 | 音更川 | 左岸 | 20.2 | No.4 | 天端 | B.4月6日 | 5 | 5.5 | 28 |  | 2.697 |  |  | 63.3 | 29.2 | 5.6 | 1.9 | 7.5 | 9.3457 | 5.2374 | 0.4801 | 0.156 | 59.9083 | 0.8 | [6 empty] | 0.0006632 | 0.00024336
2011-09-05 | 北海道開発局 | 十勝川 | 音更川 | 左岸 | 20.2 | No.4 | 天端 | B.4月7日 | 6 | 6.5 | 28 |  | 2.69 |  |  | 76 | 17.3 | 5 | 1.7 | 6.7 | 20.7246 | 15.7407 | 1.0254 | 0.195 | 106.28 | 3.4 | [6 empty] | 0.003848 | 0.00038025
2011-09-05 | 北海道開発局 | 十勝川 | 音更川 | 左岸 | 20.2 | No.4 | 天端 | B.4月8日 | 7 | 7.5 | 21 |  | 2.432 |  |  | 2.2 | 8.7 | 67.6 | 21.5 | 89.1 | 0.0214 | 0.0159 | 0.0046 | 0.0021 | 10.1905 | 1.4 | [6 empty] | 1.3951e-08 | 4.41e-08
2011-09-05 | 北海道開発局 | 十勝川 | 音更川 | 左岸 | 20.2 | No.4 | 天端 | B.4月1日 | 1 | 1.5 | 21 |  | 2.684 |  |  | 52.1 | 32.9 | 10.2 | 4.8 | 15 | 9.1094 | 2.8057 | 0.1267 | 0.0302 | 301.6358 | 0.2 | [6 empty] | 3.0278e-05 | 9.1204e-06
2011-09-05 | 北海道開発局 | 十勝川 | 音更川 | 左岸 | 20.2 | No.4 | 天端 | B.4月2日 | 2 | 2.5 | 20 |  | 2.7 |  |  | 59.3 | 31.9 | 5.1 | 3.7 | 8.8 | 8.13 | 4.5057 | 0.3248 | 0.0993 | 81.8731 | 0.6 | [6 empty] | 0.00026817 | 9.8605e-05
2011-09-05 | 北海道開発局 | 十勝川 | 音更川 | 左岸 | 20.2 | No.4-2 | 裏のり | B.4-2-3 | 3 | 4 |  | 1.815 | 2.688 | 0.605 | 0.13797 | 76 | 19.7 | 2.4 | 1.9 | 4.3 | 12.7744 | 8.5159 | 1.3563 | 0.3157 | 40.4637 | 2.2 | [5 empty] | 7.1e-05 | 0.0073565 | 0.00099666 |  | 0.0039027 | CU |  |  | 20.3 | 26.2
2011-09-05 | 北海道開発局 | 十勝川 | 音更川 | 左岸 | 20.2 | No.4-2 | 裏のり | B.4-2-4 | 5 | 5.5 | 23 |  | 2.676 |  |  | 60.7 | 31.8 | 4.4 | 3.1 | 7.5 | 7.8804 | 4.3505 | 0.4855 | 0.1411 | 55.8498 | 1 | [6 empty] | 0.00068061 | 0.00019909
2011-09-05 | 北海道開発局 | 十勝川 | 音更川 | 左岸 | 20.2 | No.4-2 | 裏のり | B.4-2-5 | 6 | 6.5 | 42 |  | 2.507 |  |  | 11.6 | 39.7 | 40.7 | 8 | 48.7 | 0.1108 | 0.0785 | 0.0229 | 0.0083 | 13.3494 | 1.5 | [6 empty] | 5.7509e-07 | 6.889e-07
2011-09-05 | 北海道開発局 | 十勝川 | 音更川 | 左岸 | 20.2 | No.4-2 | 裏のり | B.4-2-1 | 1 | 2 |  | 1.936 | 2.678 | 0.486 | 0.077248 | 87.5 | 10.1 | 1.5 | 0.9 | 2.4 | 19.3771 | 14.2562 | 3.6158 | 1.5133 | 12.8045 | 1.5 | [5 empty] | 5.2e-05 | 0.071344 | 0.022901 |  | 0.11153 | CU |  |  | 39.2 | 34.8
2011-09-05 | 北海道開発局 | 十勝川 | 音更川 | 左岸 | 20.2 | No.4-2 | 裏のり | B.4-2-2 | 2 | 2.5 | 29 |  | 2.685 |  |  | 52 | 36.2 | 7.8 | 4 | 11.8 | 9.8191 | 2.8818 | 0.1667 | 0.0518 | 189.5579 | 0.2 | [6 empty] | 5.7177e-05 | 2.6832e-05
2011-09-05 | 北海道開発局 | 十勝川 | 音更川 | 左岸 | 21.9 | No.5 | 天端 | B.5月4日 | 4 | 4.5 | 26 |  | 2.696 |  |  | 60.1 | 23.2 | 12.4 | 4.3 | 16.7 | 20.4908 | 10.9642 | 0.1423 | 0.0184 | 1113.6304 | 0.6 | [6 empty] | 3.9626e-05 | 3.3856e-06
2011-09-05 | 北海道開発局 | 十勝川 | 音更川 | 左岸 | 21.9 | No.5 | 天端 | B.5月5日 | 5 | 5.5 | 50 |  | 2.684 |  |  | 56.2 | 31.3 | 8.5 | 4 | 12.5 | 10.4421 | 4.3012 | 0.2451 | 0.0397 | 263.0252 | 0.8 | [6 empty] | 0.00013967 | 1.5761e-05
2011-09-05 | 北海道開発局 | 十勝川 | 音更川 | 左岸 | 21.9 | No.5 | 天端 | B.5月6日 | 6 | 6.5 | 28 |  | 2.679 |  |  | 43.8 | 45.4 | 7.6 | 3.2 | 10.8 | 2.9073 | 1.2071 | 0.2183 | 0.0579 | 50.2124 | 0.9 | [6 empty] | 0.0001068 | 3.3524e-05
2011-09-05 | 北海道開発局 | 十勝川 | 音更川 | 左岸 | 21.9 | No.5 | 天端 | B.5月7日 | 7 | 7.5 | 50 |  | 2.673 |  |  | 84.7 | 13.5 | 1.3 | 0.5 | 1.8 | 34.8028 | 27.5594 | 3.8309 | 0.8255 | 42.1597 | 4.9 | [6 empty] | 0.081566 | 0.0068145
2011-09-05 | 北海道開発局 | 十勝川 | 音更川 | 左岸 | 21.9 | No.5 | 天端 | B.5月8日 | 8 | 8.4 | 38 |  | 2.711 |  |  | 64.9 | 26.7 | 5.7 | 2.7 | 8.4 | 16.441 | 9.5845 | 0.4836 | 0.127 | 129.4567 | 0.7 | [6 empty] | 0.00067446 | 0.00016129
2011-09-05 | 北海道開発局 | 十勝川 | 音更川 | 左岸 | 21.9 | No.5 | 天端 | B.5月1日 | 1 | 1.5 | 16 |  | 2.699 |  |  | 60.6 | 27.2 | 7.4 | 4.8 | 12.2 | 16.5935 | 8.3918 | 0.188 | 0.0442 | 375.4186 | 0.4 | [6 empty] | 7.5548e-05 | 1.9536e-05
2011-09-05 | 北海道開発局 | 十勝川 | 音更川 | 左岸 | 21.9 | No.5 | 天端 | B.5月2日 | 2 | 2.5 | 20 |  | 2.679 |  |  | 51.9 | 26.7 | 13.7 | 7.7 | 21.4 | 15.4988 | 3.588 | 0.0562 | 0.0081 | 1913.4321 | 0.3 | [6 empty] | 4.604e-06 | 6.561e-07
2011-09-05 | 北海道開発局 | 十勝川 | 音更川 | 左岸 | 21.9 | No.5 | 天端 | B.5月3日 | 3 | 3.5 | 24 |  | 2.678 |  |  | 56.9 | 26.7 | 12 | 4.4 | 16.4 | 19.3051 | 7.6359 | 0.1188 | 0.0272 | 709.7463 | 0.2 | [6 empty] | 2.6083e-05 | 7.3984e-06
2011-09-05 | 北海道開発局 | 十勝川 | 音更川 | 左岸 | 21.9 | No.5-2 | 裏のり | B.5-2-3 | 3 | 4 |  | 1.981 | 2.704 | 0.493 | 0.080257 | 67.1 | 28.6 | 2.4 | 1.9 | 4.3 | 9.9461 | 5.3772 | 1.0837 | 0.3936 | 25.2696 | 0.8 | [5 empty] | 2.18e-06 | 0.0043741 | 0.0015492 |  | 0.0017128 | CU |  |  | 26.4 | 26.2
2011-09-05 | 北海道開発局 | 十勝川 | 音更川 | 左岸 | 21.9 | No.5-2 | 裏のり | B.5-2-4 | 6 | 6.5 | 24 |  | 2.616 |  |  | 13.5 | 61.8 | 14.4 | 10.3 | 24.7 | 0.569 | 0.4183 | 0.0338 | 0.0046 | 123.6957 | 8.5 | [6 empty] | 1.4174e-06 | 2.116e-07
2011-09-05 | 北海道開発局 | 十勝川 | 音更川 | 左岸 | 21.9 | No.5-2 | 裏のり | B.5-2-1 | 1 | 2 |  | 2.232 | 2.679 | 0.315 | 0.023769 | 68.4 | 23.4 | 5.5 | 2.7 | 8.2 | 16.4837 | 9.8194 | 0.5535 | 0.1335 | 123.4734 | 1.3 | [5 empty] | 9.62e-07 | 0.00092215 | 0.00017822 |  | 4.2895e-05 | CU |  |  | 14.6 | 34.6
2011-09-05 | 北海道開発局 | 十勝川 | 音更川 | 左岸 | 21.9 | No.5-2 | 裏のり | B.5-2-2 | 2 | 2.5 | 19 |  | 2.688 |  |  | 67.6 | 23.7 | 5.2 | 3.5 | 8.7 | 20.746 | 15.4927 | 0.3799 | 0.102 | 203.3922 | 0.8 | [6 empty] | 0.00038556 | 0.00010404
2011-09-05 | 北海道開発局 | 十勝川 | 音更川 | 左岸 | 25.6 | No.6 | 天端 | B.6月4日 | 4 | 4.5 | 12 |  | 2.668 |  |  | 45.3 | 39.9 | 9.8 | 5 | 14.8 | 14.9166 | 0.425 | 0.1151 | 0.0304 | 490.6776 | 0.1 | [6 empty] | 2.4239e-05 | 9.2416e-06
2011-09-05 | 北海道開発局 | 十勝川 | 音更川 | 左岸 | 25.6 | No.6 | 天端 | B.6月5日 | 5 | 5.5 | 21 |  | 2.707 |  |  | 61.6 | 28.5 | 5.8 | 4.1 | 9.9 | 14.8636 | 6.4767 | 0.38 | 0.0778 | 191.0488 | 0.6 | [6 empty] | 0.0003858 | 6.0528e-05
2011-09-05 | 北海道開発局 | 十勝川 | 音更川 | 左岸 | 25.6 | No.6 | 天端 | B.6月6日 | 6 | 6.5 | 35 |  | 2.685 |  |  | 66.3 | 25 | 4.9 | 3.8 | 8.7 | 9.8759 | 6.1296 | 0.5559 | 0.1267 | 77.9471 | 1.7 | [6 empty] | 0.00093145 | 0.00016053
2011-09-05 | 北海道開発局 | 十勝川 | 音更川 | 左岸 | 25.6 | No.6 | 天端 | B.6月7日 | 7 | 7.5 | 50 |  | 2.647 |  |  | 81.5 | 11.4 | 3.4 | 3.7 | 7.1 | 15.1568 | 11.0305 | 2.4791 | 0.2684 | 56.4709 | 6.2 | [6 empty] | 0.029756 | 0.00072039
2011-09-05 | 北海道開発局 | 十勝川 | 音更川 | 左岸 | 25.6 | No.6 | 天端 | B.6月8日 | 9 | 9.5 | 50 |  | 2.69 |  |  | 43 | 39.3 | 9.7 | 8 | 17.7 | 2.5029 | 1.2064 | 0.1254 | 0.0095 | 263.4632 | 5.3 | [6 empty] | 2.9563e-05 | 9.025e-07
2011-09-05 | 北海道開発局 | 十勝川 | 音更川 | 左岸 | 25.6 | No.6 | 天端 | B.6月1日 | 1 | 1.5 | 29 |  | 2.696 |  |  | 81.2 | 13.6 | 3.5 | 1.7 | 5.2 | 32.5473 | 27.5547 | 2.4319 | 0.2975 | 109.4027 | 9.5 | [6 empty] | 0.02846 | 0.00088506
2011-09-05 | 北海道開発局 | 十勝川 | 音更川 | 左岸 | 25.6 | No.6 | 天端 | B.6月2日 | 2 | 2.5 | 5 |  | 2.645 |  |  | 54.1 | 31.9 | 7.4 | 6.6 | 14 | 6.3341 | 2.8906 | 0.1802 | 0.0223 | 284.0404 | 1.3 | [6 empty] | 6.8483e-05 | 4.9729e-06
2011-09-05 | 北海道開発局 | 十勝川 | 音更川 | 左岸 | 25.6 | No.6 | 天端 | B.6月3日 | 3 | 3.5 | 3 |  | 2.672 |  |  | 71.5 | 19.9 | 5.2 | 3.4 | 8.6 | 22.3757 | 15.6637 | 0.5778 | 0.1038 | 215.5655 | 2.5 | [6 empty] | 0.0010187 | 0.00010774
2011-09-05 | 北海道開発局 | 十勝川 | 音更川 | 左岸 | 25.6 | No.6-2 | 裏のり | B.6-2-3 | 2.5 | 3.5 |  | 1.713 | 2.672 | 0.716 | 0.21391 | 69.7 | 21.6 | 5.3 | 3.4 | 8.7 | 11.2271 | 8.0562 | 0.4812 | 0.1038 | 108.1609 | 3.2 | [5 empty] | 1.28e-05 | 0.00066673 | 0.00010774 |  | 0.00038393 | CU |  |  | 4.2 | 21
2011-09-05 | 北海道開発局 | 十勝川 | 音更川 | 左岸 | 25.6 | No.6-2 | 裏のり | B.6-2-4 | 4 | 5 |  | 1.677 | 2.7 | 0.691 | 0.19511 | 73 | 20.2 | 3.8 | 3 | 6.8 | 12.381 | 7.9891 | 0.9924 | 0.2015 | 61.4442 | 2.5 | [5 empty] | 6.42e-05 | 0.0035672 | 0.00040602 |  | 0.0016106 | CU |  |  | 51.4 | 27.3
2011-09-05 | 北海道開発局 | 十勝川 | 音更川 | 左岸 | 25.6 | No.6-2 | 裏のり | B.6-2-5 | 4 | 5.01 |  |  | 2.666 |  |  | 74.4 | 18.1 | 3.3 | 4.2 | 7.5 | 28.5119 | 17.1149 | 0.8645 | 0.1697 | 168.0136 | 2.1 | [6 empty] | 0.0025911 | 0.00028798
2011-09-05 | 北海道開発局 | 十勝川 | 音更川 | 左岸 | 25.6 | No.6-2 | 裏のり | B.6-2-1 | 1 | 2 |  | 1.985 | 2.688 | 0.437 | 0.058075 | 85 | 11.7 | 1.9 | 1.4 | 3.3 | 13.3912 | 9.3403 | 2.8446 | 0.8317 | 16.101 | 1.7 | [5 empty] | 3.58e-05 | 0.040923 | 0.0069172 |  | 0.015523 | CU |  |  | 16 | 33
2011-09-05 | 北海道開発局 | 十勝川 | 音更川 | 左岸 | 25.6 | No.6-2 | 裏のり | B.6-2-2 | 2 | 2.5 | 50 |  | 2.644 |  |  | 38.6 | 37.6 | 15.2 | 8.6 | 23.8 | 1.6498 | 0.5126 | 0.049 | 0.007 | 235.6857 | 1.5 | [6 empty] | 3.3511e-06 | 4.9e-07
2011-09-05 | 北海道開発局 | 十勝川 | 音更川 | 左岸 | 26.8 | No.8 | 天端 | B.8月5日 | 5 | 5.5 | 19 |  | 2.709 |  |  | 64 | 23.1 | 7.5 | 5.4 | 12.9 | 19.0807 | 9.1233 | 0.2681 | 0.0319 | 598.1411 | 1.4 | [6 empty] | 0.00017193 | 1.0176e-05
2011-09-05 | 北海道開発局 | 十勝川 | 音更川 | 左岸 | 26.8 | No.8 | 天端 | B.8月6日 | 7 | 7.5 | 46 |  | 2.653 |  |  | 58.7 | 27.9 | 6.5 | 6.9 | 13.4 | 7.0357 | 3.7184 | 0.2665 | 0.0203 | 346.5862 | 3.1 | [6 empty] | 0.00016957 | 4.1209e-06
2011-09-05 | 北海道開発局 | 十勝川 | 音更川 | 左岸 | 26.8 | No.8 | 天端 | B.8月7日 | 9 | 9.5 | 38 |  | 2.689 |  |  | 57.2 | 28.2 | 7.5 | 7.1 | 14.6 | 6.1789 | 3.2242 | 0.2255 | 0.016 | 386.1812 | 4.2 | [6 empty] | 0.00011514 | 2.56e-06
2011-09-05 | 北海道開発局 | 十勝川 | 音更川 | 左岸 | 26.8 | No.8 | 天端 | B.8月8日 | 11 | 11.5 | 50 |  | 2.703 |  |  | 45.8 | 33 | 11.9 | 9.3 | 21.2 | 4.529 | 1.2321 | 0.0585 | 0.0067 | 675.9701 | 1.5 | [6 empty] | 5.0524e-06 | 4.489e-07
2011-09-05 | 北海道開発局 | 十勝川 | 音更川 | 左岸 | 26.8 | No.8 | 天端 | B.8月1日 | 1 | 1.5 | 7 |  | 2.7 |  |  | 72.4 | 21.1 | 3.7 | 2.8 | 6.5 | 31.2959 | 16.0627 | 0.6741 | 0.1885 | 166.026 | 1.2 | [6 empty] | 0.001456 | 0.00035532
2011-09-05 | 北海道開発局 | 十勝川 | 音更川 | 左岸 | 26.8 | No.8 | 天端 | B.8月2日 | 2 | 2.5 | 50 |  | 2.576 |  |  | 70.2 | 21.3 | 4.8 | 3.7 | 8.5 | 20.9045 | 14.5632 | 0.4993 | 0.122 | 171.3484 | 1.7 | [6 empty] | 0.00072628 | 0.00014884
2011-09-05 | 北海道開発局 | 十勝川 | 音更川 | 左岸 | 26.8 | No.8 | 天端 | B.8月3日 | 3 | 3.5 | 33 |  | 2.692 |  |  | 80.3 | 15.2 | 2.8 | 1.7 | 4.5 | 30.4378 | 21.0509 | 2.0999 | 0.4049 | 75.1736 | 4.1 | [6 empty] | 0.020255 | 0.0016394
2011-09-05 | 北海道開発局 | 十勝川 | 音更川 | 左岸 | 26.8 | No.8 | 天端 | B.8月4日 | 4 | 4.5 | 50 |  | 2.696 |  |  | 47.7 | 33.4 | 11.3 | 7.6 | 18.9 | 3.8501 | 1.6654 | 0.0921 | 0.011 | 350.0091 | 2.1 | [6 empty] | 1.4461e-05 | 1.21e-06
2011-09-05 | 北海道開発局 | 十勝川 | 音更川 | 左岸 | 26.8 | No.8-2 | 裏のり | B.8-2-4 | 4 | 5 |  | 1.724 | 2.698 | 0.653 | 0.16845 | 80.1 | 13.6 | 3.5 | 2.8 | 6.3 | 13.6117 | 8.8079 | 2.0241 | 0.2864 | 47.5269 | 3.9 | [5 empty] | 3.76e-05 | 0.018601 | 0.00082025 |  | 0.0035433 | CU |  |  | 15.6 | 25
2011-09-05 | 北海道開発局 | 十勝川 | 音更川 | 左岸 | 26.8 | No.8-2 | 裏のり | B.8-2-5 | 6 | 6.5 | 28 |  | 2.685 |  |  | 78.5 | 15.2 | 4.2 | 2.1 | 6.3 | 34.2494 | 24.8824 | 1.5925 | 0.2378 | 144.0261 | 4.2 | [6 empty] | 0.010671 | 0.00056549
2011-09-05 | 北海道開発局 | 十勝川 | 音更川 | 左岸 | 26.8 | No.8-2 | 裏のり | B.8-2-1 | 1 | 1.5 | 19 |  | 2.648 |  |  | 70 | 18.9 | 6.5 | 4.6 | 11.1 | 19.9176 | 12.4543 | 0.4022 | 0.0482 | 413.2282 | 4.2 | [6 empty] | 0.00044004 | 2.3232e-05
2011-09-05 | 北海道開発局 | 十勝川 | 音更川 | 左岸 | 26.8 | No.8-2 | 裏のり | B.8-2-2 | 2 | 3 |  | 1.994 | 2.748 | 0.458 | 0.065893 | 76.2 | 18.2 | 3.8 | 1.8 | 5.6 | 18.612 | 11.6076 | 1.2576 | 0.2957 | 62.9422 | 2.2 | [5 empty] | 4.92e-05 | 0.006175 | 0.00087438 |  | 0.0012885 | CU |  |  | 38.4 | 33.4
2011-09-05 | 北海道開発局 | 十勝川 | 音更川 | 左岸 | 26.8 | No.8-2 | 裏のり | B.8-2-3 | 3 | 3.5 | 42 |  | 2.67 |  |  | 53.4 | 31.8 | 8.5 | 6.3 | 14.8 | 5.3971 | 2.665 | 0.1784 | 0.0205 | 263.2732 | 1.9 | [6 empty] | 6.6909e-05 | 4.2025e-06
2011-09-05 | 北海道開発局 | 十勝川 | 音更川 | 左岸 | 29.4 | No.10 | 天端 | B.10月4日 | 4 | 4.5 | 41 |  | 2.673 |  |  | 56.2 | 35.4 | 5.6 | 2.8 | 8.4 | 7.8842 | 3.7834 | 0.2601 | 0.1023 | 77.0694 | 0.4 | [6 empty] | 0.00016028 | 0.00010465
2011-09-05 | 北海道開発局 | 十勝川 | 音更川 | 左岸 | 29.4 | No.10 | 天端 | B.10月5日 | 6 | 6.5 | 50 |  | 2.68 |  |  | 63.6 | 26.1 | 6.8 | 3.5 | 10.3 | 16.2824 | 7.0491 | 0.3289 | 0.0699 | 232.9385 | 0.8 | [6 empty] | 0.00027608 | 4.886e-05
2011-09-05 | 北海道開発局 | 十勝川 | 音更川 | 左岸 | 29.4 | No.10 | 天端 | B.10月6日 | 8 | 8.5 | 50 |  | 2.703 |  |  | 57.7 | 28.1 | 8.9 | 5.3 | 14.2 | 9.0766 | 4.1156 | 0.2067 | 0.0244 | 371.9918 | 1.7 | [6 empty] | 9.4112e-05 | 5.9536e-06
2011-09-05 | 北海道開発局 | 十勝川 | 音更川 | 左岸 | 29.4 | No.10 | 天端 | B.10月7日 | 10 | 10.5 | 23 |  | 2.723 |  |  | 80.8 | 16 | 1.9 | 1.3 | 3.2 | 34.5313 | 26.2597 | 2.2102 | 0.5278 | 65.425 | 2.4 | [6 empty] | 0.022806 | 0.0027857
2011-09-05 | 北海道開発局 | 十勝川 | 音更川 | 左岸 | 29.4 | No.10 | 天端 | B.10月8日 | 12 | 12.5 | 32 |  | 2.643 |  |  | 0 | 21.7 | 46.5 | 31.8 | 78.3 | 0.0257 | 0.0144 | 0.0025 |  |  |  | 67.7 | 19.7 | 48 |  |  |  | 3.3965e-09
2011-09-05 | 北海道開発局 | 十勝川 | 音更川 | 左岸 | 29.4 | No.10 | 天端 | B.10月9日 | 14 | 14.5 | 50 |  | 2.677 |  |  | 63.9 | 27.8 | 4.7 | 3.6 | 8.3 | 15.0919 | 6.7727 | 0.442 | 0.125 | 120.7352 | 0.7 | [6 empty] | 0.00054757 | 0.00015625
2011-09-05 | 北海道開発局 | 十勝川 | 音更川 | 左岸 | 29.4 | No.10 | 天端 | B.10月10日 | 16 | 16.5 | 50 |  | 2.646 |  |  | 53 | 29.5 | 10 | 7.5 | 17.5 | 5.5945 | 2.6157 | 0.1124 | 0.0119 | 470.1261 | 2 | [6 empty] | 2.2942e-05 | 1.4161e-06
2011-09-05 | 北海道開発局 | 十勝川 | 音更川 | 左岸 | 29.4 | No.10 | 天端 | B.10月11日 | 18 | 18.5 | 50 |  | 2.629 |  |  | 34.4 | 49.1 | 9.2 | 7.3 | 16.5 | 0.917 | 0.5521 | 0.1336 | 0.0121 | 75.7851 | 6.8 | [6 empty] | 3.4237e-05 | 1.4641e-06
2011-09-05 | 北海道開発局 | 十勝川 | 音更川 | 左岸 | 29.4 | No.10 | 天端 | B.10月12日 | 20 | 20.5 | 50 |  | 2.68 |  |  | 49.2 | 37.9 | 7.1 | 5.8 | 12.9 | 4.0659 | 1.8877 | 0.2061 | 0.0275 | 147.8509 | 1.6 | [6 empty] | 9.348e-05 | 7.5625e-06
2011-09-05 | 北海道開発局 | 十勝川 | 音更川 | 左岸 | 29.4 | No.10 | 天端 | B.10月13日 | 22 | 22.5 | 50 |  | 2.694 |  |  | 49.2 | 39.1 | 6.4 | 5.3 | 11.7 | 3.4389 | 1.901 | 0.2422 | 0.0392 | 87.727 | 1.7 | [6 empty] | 0.00013587 | 1.5366e-05
2011-09-05 | 北海道開発局 | 十勝川 | 音更川 | 左岸 | 29.4 | No.10 | 天端 | B.10月1日 | 1 | 1.5 | 24 |  | 2.684 |  |  | 67.5 | 23 | 5.7 | 3.8 | 9.5 | 22.186 | 13.9061 | 0.379 | 0.0854 | 259.7892 | 1.1 | [6 empty] | 0.00038345 | 7.2932e-05
2011-09-05 | 北海道開発局 | 十勝川 | 音更川 | 左岸 | 29.4 | No.10 | 天端 | B.10月2日 | 2 | 2.5 | 27 |  | 2.657 |  |  | 65 | 24.9 | 6 | 4.1 | 10.1 | 26.2336 | 13.4892 | 0.3844 | 0.0718 | 365.3705 | 0.6 | [6 empty] | 0.00039623 | 5.1552e-05
2011-09-05 | 北海道開発局 | 十勝川 | 音更川 | 左岸 | 29.4 | No.10 | 天端 | B.10月3日 | 3 | 3.5 | 6 |  | 2.653 |  |  | 70.1 | 22.8 | 3.7 | 3.4 | 7.1 | 22.703 | 14.4745 | 0.608 | 0.1774 | 127.9763 | 1 | [6 empty] | 0.0011463 | 0.00031471
2011-09-05 | 北海道開発局 | 十勝川 | 音更川 | 左岸 | 29.4 | No.10-2 | 裏のり | B.10-2-3 | 3 | 4 |  | 1.979 | 2.702 | 0.494 | 0.080692 | 77 | 18.7 | 2.2 | 2.1 | 4.3 | 12.1104 | 8.3246 | 1.5241 | 0.3639 | 33.2795 | 2.5 | [5 empty] | 1.64e-05 | 0.0096392 | 0.0013242 |  | 0.0032232 | CU |  |  | 37.2 | 29
2011-09-05 | 北海道開発局 | 十勝川 | 音更川 | 左岸 | 29.4 | No.10-2 | 裏のり | B.10-2-4 | 5 | 5.5 | 36 |  | 2.7 |  |  | 61.2 | 31.7 | 3.5 | 3.6 | 7.1 | 7.6165 | 4.1972 | 0.5545 | 0.1754 | 43.4236 | 0.9 | [6 empty] | 0.00092602 | 0.00030765
2011-09-05 | 北海道開発局 | 十勝川 | 音更川 | 左岸 | 29.4 | No.10-2 | 裏のり | B.10-2-1 | 1 | 2 |  | 1.951 | 2.7 | 0.521 | 0.092979 | 88.2 | 9.6 | 1.2 | 1 | 2.2 | 21.7624 | 14.74 | 4.1503 | 1.3853 | 15.7095 | 1.5 | [5 empty] | 4.06e-06 | 0.098195 | 0.019191 |  | 0.098724 | CU |  |  | 41.1 | 34.7
2011-09-05 | 北海道開発局 | 十勝川 | 音更川 | 左岸 | 29.4 | No.10-2 | 裏のり | B.10-2-2 | 2 | 2.5 | 12 |  | 2.704 |  |  | 68.8 | 22.6 | 5 | 3.6 | 8.6 | 27.909 | 17.8923 | 0.4522 | 0.1116 | 250.0806 | 0.9 | [6 empty] | 0.0005773 | 0.00012455
2011-09-05 | 北海道開発局 | 十勝川 | 下頃辺川 | 右岸 | 0.1 | SIR0.1 | 天端 | B.SIR0.1 | 6.15 | 6.45 | 7 |  | 2.209 |  |  | 2.6 | 7 | 15.6 | 74.8 | 90.4 | [6 empty] | 150.9 | 80.1 | 70.8
2011-09-05 | 北海道開発局 | 十勝川 | 下頃辺川 | 右岸 | 0.1 | SIR0.1 | 天端 | B.SIR0.1 | 8.15 | 8.45 | 8 |  | 2.601 |  |  | 0 | 50.5 | 33.2 | 16.3 | 49.5 | 0.1116 | 0.076 | 0.0119 | [9 empty] | 1.262e-07
2011-09-05 | 北海道開発局 | 十勝川 | 下頃辺川 | 右岸 | 0.1 | SIR0.1 | 天端 | B.SIR0.1 | 10.15 | 10.45 | 10 |  | 2.503 |  |  | 0 | 53.8 | 31.8 | 14.4 | 46.2 | 0.1317 | 0.097 | 0.0124 | [9 empty] | 1.3882e-07
2011-09-05 | 北海道開発局 | 十勝川 | 下頃辺川 | 右岸 | 0.1 | SIR0.1 | 天端 | B.SIR0.1 | 12.15 | 15.45 | 3 |  | 2.477 |  |  | 0 | 51.7 | 36 | 12.3 | 48.3 | 0.1085 | 0.0812 | 0.0131 | 0.0035 | 31 | 2.96 | [6 empty] | 1.5766e-07 | 1.225e-07
2011-09-05 | 北海道開発局 | 十勝川 | 下頃辺川 | 右岸 | 0.1 | SIR0.1 | 天端 | B.SIR0.1 | 15.15 | 15.45 |  |  | 2.605 |  |  | 0 | 1.5 | 22.7 | 75.8 | 98.5 | [6 empty] | 97.6 | 44.2 | 53.4
2011-09-05 | 北海道開発局 | 十勝川 | 下頃辺川 | 右岸 | 0.1 | SIR0.1 | 天端 | B.SIR0.1 | 1.15 | 1.45 | 9 |  | 2.656 |  |  | 6.7 | 87.7 | 5.6 |  | 5.6 | 0.3786 | 0.3015 | 0.0948 | 0.0807 | 4.6914 | 0.45 | [6 empty] | 1.5462e-05 | 6.5125e-05
2011-09-05 | 北海道開発局 | 十勝川 | 下頃辺川 | 右岸 | 0.1 | SIR0.1 | 天端 | B.SIR0.1 | 2.15 | 2.45 | 6 |  | 2.626 |  |  | 10.6 | 40.1 | 24.5 | 24.8 | 49.3 | 0.2057 | 0.0819 | 0.0024 | [9 empty] | 3.0899e-09
2011-09-05 | 北海道開発局 | 十勝川 | 下頃辺川 | 右岸 | 0.1 | SIR0.1 | 天端 | B.SIR0.1 | 3.15 | 3.45 | 4 |  | 2.516 |  |  | 28.2 | 46.5 | 10.1 | 15.2 | 25.3 | 0.9724 | 0.6173 | 0.0111 | [9 empty] | 1.074e-07
2011-09-05 | 北海道開発局 | 十勝川 | 下頃辺川 | 右岸 | 0.1 | SIR0.1 | 天端 | B.SIR0.1 | 4.15 | 4.45 | 6 |  | 2.648 |  |  | 30.8 | 55.4 | 6.4 | 7.4 | 13.8 | 1.3562 | 0.9482 | 0.2344 | 0.0148 | 91.6351 | 9.16 | [6 empty] | 0.00012595 | 2.1904e-06
2011-09-05 | 北海道開発局 | 十勝川 | 下頃辺川 | 右岸 | 0.1 | SIR0.1 | 裏のり | B.SIR0.1 | 3.8 | 4.65 |  |  | 2.564 |  |  | 1.6 | 9.9 | 17 | 71.5 | 88.5 | [6 empty] | 75.4 | 39.6 | 35.8 | [7 empty] | UU | [8 empty] | 27 | 3.1
2011-09-05 | 北海道開発局 | 十勝川 | 下頃辺川 | 右岸 | 0.1 | SIR0.1 | 裏のり | B.SIR0.1 | 4.15 | 4.45 | 4 |  | 2.633 |  |  | 6.6 | 20.7 | 18.4 | 54.3 | 72.7 | 0.0088 | 0.0031 |  |  |  |  | 69.2 | 37.7 | 31.5
2011-09-05 | 北海道開発局 | 十勝川 | 下頃辺川 | 右岸 | 0.1 | SIR0.1 | 裏のり | B.SIR0.1 | 6.15 | 6.45 | 6 |  | 2.402 |  |  | 9.6 | 19.3 | 13.2 | 57.9 | 71.1 | 0.0077
2011-09-05 | 北海道開発局 | 十勝川 | 下頃辺川 | 右岸 | 0.1 | SIR0.1 | 裏のり | B.SIR0.1 | 7.15 | 7.45 | 4 |  | 2.599 |  |  | 0 | 17.8 | 51.1 | 31.1 | 82.2 | 0.0228 | 0.0147 | 0.0017 | [9 empty] | 1.3898e-09
2011-09-05 | 北海道開発局 | 十勝川 | 下頃辺川 | 右岸 | 0.1 | SIR0.1 | 裏のり | B.SIR0.1 | 8.15 | 8.45 | 8 |  | 2.607 |  |  | 0 | 44.1 | 43.9 | 12 | 55.9 | 0.0894 | 0.0553 | 0.0115 | 0.0035 | 25.5429 | 2.09 | 40.1 | 35 | 5.1 |  |  |  | 1.1658e-07 | 1.225e-07
2011-09-05 | 北海道開発局 | 十勝川 | 下頃辺川 | 右岸 | 0.1 | SIR0.1開削 | 裏のり | B.SIR0.1 | 0 | 1.1 |  |  | 2.685 |  |  | 18.9 | 76.6 | 4.5 |  | 4.5 | 0.7078 | 0.5554 | 0.2958 | 0.2164 | 3.2708 | 0.88 | [5 empty] | 1.32e-05 | 0.00021592 | 0.00046829 |  |  | CD | 2.7 | 35
2011-09-05 | 北海道開発局 | 十勝川 | 下頃辺川 | 右岸 | 0.1 | SIR0.1 | 裏のり | B.SIR0.1 | 1.15 | 1.45 | 11 |  | 2.563 |  |  | 21 | 56.1 | 10.7 | 12.2 | 22.9 | 0.5596 | 0.3887 | 0.0311 | 0.0027 | 207.2593 | 16.56 | [6 empty] | 1.1688e-06 | 7.29e-08
2011-09-05 | 北海道開発局 | 十勝川 | 下頃辺川 | 右岸 | 0.1 | SIR0.1 | 裏のり | B.SIR0.1 | 2.15 | 2.45 | 14 |  | 2.602 |  |  | 14.8 | 48.1 | 13.9 | 23.2 | 37.1 | 0.4139 | 0.2838 | 0.0021 | [9 empty] | 2.2677e-09
2011-09-05 | 北海道開発局 | 十勝川 | 下頃辺川 | 右岸 | 0.1 | SIR0.1 | 裏のり | B.SIR0.1 | 3.15 | 3.45 | 5 |  | 2.644 |  |  | 33.5 | 58.9 | 7.6 |  | 7.6 | 1.5437 | 1.0694 | 0.3734 | 0.1345 | 11.4773 | 1.41 | [6 empty] | 0.00037045 | 0.0001809
2011-09-05 | 北海道開発局 | 十勝川 | 下頃辺川 | 右岸 | 3.4 | SIR3.4 | 天端 | B.SIR3.4 | 4.15 | 4.45 | 7 |  | 1.952 | [7 empty] | 0.0115 | 0.0085 |  |  |  |  | 134.6 | 67.4 | 67.2
2011-09-05 | 北海道開発局 | 十勝川 | 下頃辺川 | 右岸 | 3.4 | SIR3.4 | 天端 | B.SIR3.4 | 6.15 | 6.45 | 3 |  | 2.261 |  |  | 14.7 | 12.3 | 53.7 | 19.3 | 73 | 0.0341 | 0.02 | 0.0052 | 0.0019 | 17.9474 | 1.28 | [6 empty] | 1.8534e-08 | 3.61e-08
2011-09-05 | 北海道開発局 | 十勝川 | 下頃辺川 | 右岸 | 3.4 | SIR3.4 | 天端 | B.SIR3.4 | 8.15 | 8.45 | 4 |  | 2.609 |  |  | 0 | 4.7 | 56.4 | 38.9 | 95.3 | 0.0166 | 0.0094 |  |  |  |  | 60.8 | 32.7 | 28.1
2011-09-05 | 北海道開発局 | 十勝川 | 下頃辺川 | 右岸 | 3.4 | SIR3.4 | 天端 | B.SIR3.4 | 10.15 | 10.45 | 19 |  | 2.676 |  |  | 0 | 53.5 | 37.7 | 8.8 | 46.5 | 0.1055 | 0.0825 | 0.0238 | 0.0079 | 13.3544 | 2.22 | [6 empty] | 6.2882e-07 | 6.241e-07
2011-09-05 | 北海道開発局 | 十勝川 | 下頃辺川 | 右岸 | 3.4 | SIR3.4 | 天端 | B.SIR3.4 | 13.15 | 13.45 | 16 |  | 2.658 |  |  | 0 | 55.1 | 36.9 | 8 | 44.9 | 0.1259 | 0.091 | 0.0233 | 0.0079 | 15.9367 | 1.64 | [6 empty] | 5.9864e-07 | 6.241e-07
2011-09-05 | 北海道開発局 | 十勝川 | 下頃辺川 | 右岸 | 3.4 | SIR3.4 | 天端 | B.SIR3.4 | 16.15 | 16.45 | 19 |  | 2.536 |  |  | 0 | 59.8 | 30.5 | 9.7 | 40.2 | 0.1307 | 0.1043 | 0.0215 | 0.0054 | 24.2037 | 3.12 | [6 empty] | 4.9689e-07 | 2.916e-07
2011-09-05 | 北海道開発局 | 十勝川 | 下頃辺川 | 右岸 | 3.4 | SIR3.4 | 天端 | B.SIR3.4 | 19.15 | 19.45 | 5 |  | 2.642 |  |  | 0 | 4.5 | 30.5 | 65 | 95.5 | 0.004 | 0.0027 |  |  |  |  | 84.5 | 37.2 | 47.3
2011-09-05 | 北海道開発局 | 十勝川 | 下頃辺川 | 右岸 | 3.4 | SIR3.4 | 天端 | B.SIR3.4 | 1.15 | 1.45 | 6 |  | 2.668 |  |  | 31.9 | 33.4 | 22.6 | 12.1 | 34.7 | 0.8835 | 0.3577 | 0.015 | 0.0025 | 353.4 | 1.16 | [6 empty] | 2.1578e-07 | 6.25e-08
2011-09-05 | 北海道開発局 | 十勝川 | 下頃辺川 | 右岸 | 3.4 | SIR3.4 | 天端 | B.SIR3.4 | 2.15 | 2.45 | 5 |  | 2.641 |  |  | 31.4 | 27.9 | 26.8 | 13.9 | 40.7 | 0.4391 | 0.1651 | 0.0114 | 0.0021 | 209.0952 | 1.22 | [6 empty] | 1.1425e-07 | 4.41e-08
2011-09-05 | 北海道開発局 | 十勝川 | 下頃辺川 | 右岸 | 3.4 | SIR3.4 | 裏のり | B.SIR3.4 | 3.15 | 3.45 | 2 |  | 1.865
2011-09-05 | 北海道開発局 | 十勝川 | 下頃辺川 | 右岸 | 3.4 | SIR3.4 | 裏のり | B.SIR3.4 | 6.15 | 6.45 |  |  | 2.483 |  |  | 0 | 8 | 18.3 | 73.7 | 92 | [6 empty] | 163.1 | 85 | 78.1
2011-09-05 | 北海道開発局 | 十勝川 | 下頃辺川 | 右岸 | 3.4 | SIR3.4 | 裏のり | B.SIR3.4 | 1.15 | 1.45 | 22 |  | 2.657 |  |  | 36 | 35.6 | 15.7 | 12.7 | 28.4 | 1.1428 | 0.4285 | 0.0283 | [9 empty] | 9.3927e-07
2011-09-05 | 北海道開発局 | 十勝川 | 下頃辺川 | 右岸 | 3.4 | SIR3.4 | 裏のり | B.SIR3.4 | 2.15 | 2.45 | 26 |  | 2.735 |  |  | 60.8 | 30.1 | 9.1 |  | 9.1 | 6.2627 | 3.9132 | 0.4871 | 0.1025 | 61.0995 | 1.79 | [6 empty] | 0.00068582 | 0.00010506
2011-09-05 | 北海道開発局 | 十勝川 | 下頃辺川 | 右岸 | 4.6 | SIR4.6 | 天端 | B.SIR4.6 | 5.15 | 5.45 | 11 |  | 2.633 |  |  | 12.6 | 47.5 | 28.2 | 11.7 | 39.9 | 0.2057 | 0.1247 | 0.0168 | 0.0029 | 70.931 | 2.58 | [6 empty] | 2.8057e-07 | 8.41e-08
2011-09-05 | 北海道開発局 | 十勝川 | 下頃辺川 | 右岸 | 4.6 | SIR4.6 | 天端 | B.SIR4.6 | 6.15 | 6.45 | 7 |  | 1.954
2011-09-05 | 北海道開発局 | 十勝川 | 下頃辺川 | 右岸 | 4.6 | SIR4.6 | 天端 | B.SIR4.6 | 7.15 | 7.45 | 6 |  | 2.416 |  |  | 6.7 | 54.9 | 25.7 | 12.7 | 38.4 | 0.1687 | 0.1167 | 0.012 | 0.0033 | 51.1212 | 2.09 | [6 empty] | 1.2867e-07 | 1.089e-07
2011-09-05 | 北海道開発局 | 十勝川 | 下頃辺川 | 右岸 | 4.6 | SIR4.6 | 天端 | B.SIR4.6 | 9.15 | 9.45 | 16 |  | 2.568 |  |  | 0 | 8 | 45 | 47 | 92 | 0.0111 | 0.0063 |  |  |  |  | 68.7 | 32.8 | 35.9
2011-09-05 | 北海道開発局 | 十勝川 | 下頃辺川 | 右岸 | 4.6 | SIR4.6 | 天端 | B.SIR4.6 | 10.15 | 10.45 | 7 |  | 2.292 |  |  | 0 | 17.1 | 49 | 33.9 | 82.9 | 0.0167 | 0.0115 | 0.0011 |  |  |  | 69.3 | 37.9 | 31.4 |  |  |  | 5.0688e-10
2011-09-05 | 北海道開発局 | 十勝川 | 下頃辺川 | 右岸 | 4.6 | SIR4.6 | 天端 | B.SIR4.6 | 12.15 | 12.45 | 11 |  | 2.556 |  |  | 0 | 34.3 | 47.6 | 18.1 | 65.7 | 0.0603 | 0.0432 | 0.0064 |  |  |  | 41.5 | 30.8 | 10.7 |  |  |  | 2.9986e-08
2011-09-05 | 北海道開発局 | 十勝川 | 下頃辺川 | 右岸 | 4.6 | SIR4.6 | 天端 | B.SIR4.6 | 14.15 | 14.45 | 19 |  | 2.593 |  |  | 0 | 51.6 | 35.9 | 12.5 | 48.4 | 0.1135 | 0.0797 | 0.018 | 0.0035 | 32.4286 | 3.75 | [6 empty] | 3.292e-07 | 1.225e-07
2011-09-05 | 北海道開発局 | 十勝川 | 下頃辺川 | 右岸 | 4.6 | SIR4.6 | 天端 | B.SIR4.6 | 15.15 | 15.45 | 27 |  | 2.654 |  |  | 0 | 78.3 | 15.2 | 6.5 | 21.7 | 0.1813 | 0.1548 | 0.0688 | 0.016 | 11.3312 | 3.85 | [6 empty] | 7.3569e-06 | 2.56e-06
2011-09-05 | 北海道開発局 | 十勝川 | 下頃辺川 | 右岸 | 4.6 | SIR4.6 | 天端 | B.SIR4.6 | 16.15 | 16.45 | 11 |  | 2.518 |  |  | 0 | 5.8 | 80.3 | 13.9 | 94.2 | 0.0279 | 0.0208 | 0.0074 | 0.0033 | 8.4545 | 1.24 | 50.6 | 28.6 | 22 |  |  |  | 4.1977e-08 | 1.089e-07
2011-09-05 | 北海道開発局 | 十勝川 | 下頃辺川 | 右岸 | 4.6 | SIR4.6 | 天端 | B.SIR4.6 | 17.15 | 17.45 | 6 |  | 2.57 |  |  | 0 | 1.9 | 72 | 26.1 | 98.1 | 0.0123 | 0.0092 | 0.0036 | 0.0017 | 7.2353 | 1.61 | 70.1 | 36.8 | 33.3 |  |  |  | 7.9059e-09 | 2.89e-08
2011-09-05 | 北海道開発局 | 十勝川 | 下頃辺川 | 右岸 | 4.6 | SIR4.6 | 天端 | B.SIR4.6 | 1.15 | 1.45 | 8 |  | 2.63 |  |  | 4 | 40.5 | 40.9 | 14.6 | 55.5 | 0.0948 | 0.0588 | 0.0087 | 0.0026 | 36.4615 | 1.62 | 40.7 | 25.6 | 15.1 |  |  |  | 6.1075e-08 | 6.76e-08
2011-09-05 | 北海道開発局 | 十勝川 | 下頃辺川 | 右岸 | 4.6 | SIR4.6 | 天端 | B.SIR4.6 | 2.15 | 2.45 | 8 |  | 2.633 |  |  | 5.5 | 39.3 | 40.6 | 14.6 | 55.2 | 0.0913 | 0.065 | 0.01 | 0.0025 | 36.52 | 3.03 | 38.2 | 24 | 14.2 |  |  |  | 8.4333e-08 | 6.25e-08
2011-09-05 | 北海道開発局 | 十勝川 | 下頃辺川 | 右岸 | 4.6 | SIR4.6 | 天端 | B.SIR4.6 | 3.15 | 3.45 | 21 |  | 2.622 |  |  | 25.3 | 48.2 | 18.9 | 7.6 | 26.5 | 0.5877 | 0.3781 | 0.0392 | 0.0086 | 68.3372 | 2.08 | [6 empty] | 1.9982e-06 | 7.396e-07
2011-09-05 | 北海道開発局 | 十勝川 | 下頃辺川 | 右岸 | 4.6 | SIR4.6 | 天端 | B.SIR4.6 | 4.15 | 4.45 | 24 |  | 2.641 |  |  | 12.4 | 58.3 | 20.6 | 8.7 | 29.3 | 0.3159 | 0.211 | 0.0269 | 0.0063 | 50.1429 | 3.19 | [6 empty] | 8.351e-07 | 3.969e-07
2011-09-05 | 北海道開発局 | 十勝川 | 下頃辺川 | 右岸 | 4.6 | SIR4.6 | 裏のり | B.SIR4.6 | 3.15 | 3.45 | 13 |  | 2.621 |  |  | 6.5 | 57.3 | 25.9 | 10.3 | 36.2 | 0.2306 | 0.1582 | 0.025 | 0.0046 | 50.1304 | 3.11 | [6 empty] | 7.0474e-07 | 2.116e-07
2011-09-05 | 北海道開発局 | 十勝川 | 下頃辺川 | 右岸 | 4.6 | SIR4.6 | 裏のり | B.SIR4.6 | 4.15 | 4.45 | 12 |  | 2.669 |  |  | 17.1 | 70.1 | 9.2 | 3.6 | 12.8 | 0.5115 | 0.381 | 0.1304 | 0.0574 | 8.9111 | 1.58 | [6 empty] | 3.2367e-05 | 3.2948e-05
2011-09-05 | 北海道開発局 | 十勝川 | 下頃辺川 | 右岸 | 4.6 | SIR4.6 | 裏のり | B.SIR4.6 | 5 | 5.85 |  |  | 2.574 |  |  | 0 | 5.6 | 32.5 | 61.9 | 94.4 | 0.0043 | 0.0018 |  |  |  |  | 123.7 | 78.4 | 45.3 | [7 empty] | UU | [8 empty] | 13.2 | 9.3
2011-09-05 | 北海道開発局 | 十勝川 | 下頃辺川 | 右岸 | 4.6 | SIR4.6 | 裏のり | B.SIR4.6 | 6.15 | 6.45 | 7 |  | 2.374 |  |  | 0.7 | 14.9 | 35.9 | 48.5 | 84.4 | 0.0086 | 0.0054 |  |  |  |  | 107.7 | 50.1 | 57.6
2011-09-05 | 北海道開発局 | 十勝川 | 下頃辺川 | 右岸 | 4.6 | SIR4.6 | 裏のり | B.SIR4.6 | 9.15 | 9.45 | 15 |  | 2.594 |  |  | 0 | 45.2 | 47.2 | 7.6 | 54.8 | 0.0835 | 0.0695 | 0.0251 | 0.008 | 10.4375 | 3.29 | [6 empty] | 7.1129e-07 | 6.4e-07
2011-09-05 | 北海道開発局 | 十勝川 | 下頃辺川 | 右岸 | 4.6 | SIR4.6 | 裏のり | B.SIR4.6 | 1.15 | 1.45 | 12 |  | 2.586 |  |  | 4.2 | 53.4 | 30 | 12.4 | 42.4 | 0.1577 | 0.1105 | 0.0126 | 0.003 | 52.5667 | 2.71 | [6 empty] | 1.4407e-07 | 9e-08
2011-09-05 | 北海道開発局 | 十勝川 | 下頃辺川 | 右岸 | 4.6 | SIR4.6 | 裏のり | B.SIR4.6 | 2.15 | 2.45 | 8 |  | 2.625 |  |  | 18.6 | 54.1 | 19.7 | 7.6 | 27.3 | 0.5152 | 0.3398 | 0.0441 | 0.0089 | 57.8876 | 1.95 | [6 empty] | 2.6252e-06 | 7.921e-07
2011-09-05 | 北海道開発局 | 十勝川 | 下頃辺川 | 右岸 | 7.3 | Si-NoNi-1 | 天端 | B.Si-NoNi-1-P3 | 4.5 | 5 | 6 |  | 2.431 |  |  | 0 | 22.1 | 31.3 | 46.6 | 77.9 | 0.0106 | 0.006 |  |  |  |  | 91.9 | 44.9 | 47
2011-09-05 | 北海道開発局 | 十勝川 | 下頃辺川 | 右岸 | 7.3 | Si-NoNi-1 | 天端 | B.Si-NoNi-1-P4 | 5.5 | 6 | 7 |  | 1.73
2011-09-05 | 北海道開発局 | 十勝川 | 下頃辺川 | 右岸 | 7.3 | Si-NoNi-1 | 天端 | B.Si-NoNi-1-P5 | 7.5 | 8 | 11 |  | 2.63 |  |  | 0 | 66 | 26 | 8 | 34 | 0.198 | 0.1495 | 0.0296 | 0.0078 | 25.3846 | 2.5 | [6 empty] | 1.0423e-06 | 6.084e-07
2011-09-05 | 北海道開発局 | 十勝川 | 下頃辺川 | 右岸 | 7.3 | Si-NoNi-1 | 天端 | B.Si-NoNi-1-C1 | 9.8 | 10.3 | 17 |  | 2.611 |  |  | 43.9 | 41.4 | 8.5 | 6.2 | 14.7 | 2.7322 | 0.9934 | 0.144 | 0.0166 | 164.5904 | 2 | [6 empty] | 4.0731e-05 | 2.7556e-06
2011-09-05 | 北海道開発局 | 十勝川 | 下頃辺川 | 右岸 | 7.3 | Si-NoNi-1 | 天端 | B.Si-NoNi-1-P6 | 11.5 | 12 | 23 |  | 2.706 |  |  | 52.1 | 34.6 | 9.5 | 3.8 | 13.3 | 4.6615 | 2.3576 | 0.198 | 0.0317 | 147.0505 | 1 | [6 empty] | 8.5187e-05 | 1.0049e-05
2011-09-05 | 北海道開発局 | 十勝川 | 下頃辺川 | 右岸 | 7.3 | Si-NoNi-1 | 天端 | B.Si-NoNi-1-P7 | 13.5 | 14 | 50 |  | 2.68 |  |  | 46.9 | 36.1 | 13 | 4 | 17 | 3.2106 | 1.4896 | 0.107 | 0.0193 | 166.3523 | 1.2 | [6 empty] | 2.0468e-05 | 3.7249e-06
2011-09-05 | 北海道開発局 | 十勝川 | 下頃辺川 | 右岸 | 7.3 | Si-NoNi-1 | 天端 | B.Si-NoNi-1-P8 | 15.5 | 16 | 21 |  | 2.657 |  |  | 40.5 | 46.7 | 9 | 3.8 | 12.8 | 2.0522 | 1.2585 | 0.2873 | 0.0303 | 67.7294 | 4 | [6 empty] | 0.00020182 | 9.1809e-06
2011-09-05 | 北海道開発局 | 十勝川 | 下頃辺川 | 右岸 | 7.3 | Si-NoNi-1 | 天端 | B.Si-NoNi-1-P9 | 17.5 | 18 | 28 |  | 2.458 |  |  | 0 | 14.2 | 44.8 | 41 | 85.8 | 0.0115 | 0.0074 | 0.0016 |  |  |  | 51.7 | 28.3 | 23.4 |  |  |  | 1.2077e-09
2011-09-05 | 北海道開発局 | 十勝川 | 下頃辺川 | 右岸 | 7.3 | Si-NoNi-1 | 天端 | B.Si-NoNi-1-P1 | 0.5 | 1 | 5 |  | 2.567 |  |  | 0 | 13.8 | 36.2 | 50 | 86.2 | 0.0082 | 0.005 |  |  |  |  | 62.5 | 30.5 | 32
2011-09-05 | 北海道開発局 | 十勝川 | 下頃辺川 | 右岸 | 7.3 | Si-NoNi-1 | 天端 | B.Si-NoNi-1-P2 | 2.5 | 3 | 5 |  | 2.545 |  |  | 0 | 13 | 39.9 | 47.1 | 87 | 0.0089 | 0.0057 |  |  |  |  | 66.3 | 28.3 | 38
2011-09-05 | 北海道開発局 | 十勝川 | 下頃辺川 | 右岸 | 7.3 | Si-NoNi-2 | 裏のり | B.Si-NoNi-2-S1 | 3.5 | 3.87 |  |  | 2.472 |  |  | 2.5 | 27.7 | 35.6 | 34.2 | 69.8 | 0.0259 | 0.0113 | 0.0023 |  |  |  | 80.6 | 41.4 | 39.2 |  |  |  | 2.7998e-09 |  |  |  | UU | [8 empty] | 23.7 | 7.3
2011-09-05 | 北海道開発局 | 十勝川 | 下頃辺川 | 右岸 | 7.3 | Si-NoNi-2 | 裏のり | B.Si-NoNi-2-P2 | 5.5 | 5.8 | 5 |  | 2.454
2011-09-05 | 北海道開発局 | 十勝川 | 下頃辺川 | 右岸 | 7.3 | Si-NoNi-2 | 裏のり | B.Si-NoNi-2-P3 | 7.5 | 8 | 15 |  | 2.765 |  |  | 0.4 | 87.8 | 9.1 | 2.7 | 11.8 | 0.201 | 0.1779 | 0.1159 | 0.0522 | 3.8506 | 1.8 | [6 empty] | 2.4631e-05 | 2.7248e-05
2011-09-05 | 北海道開発局 | 十勝川 | 下頃辺川 | 右岸 | 7.3 | Si-NoNi-2 | 裏のり | B.Si-NoNi-2-T1 | 1 | 1.72 |  |  | 2.591 |  |  | 2 | 17.8 | 40.7 | 39.5 | 80.2 | 0.0133 | 0.0079 | 0.0019 |  |  |  | 63.2 | 29.3 | 33.9 |  |  |  | 1.7983e-09 |  |  |  | UU | [8 empty] | 25 | 5.7
2011-09-05 | 北海道開発局 | 十勝川 | 下頃辺川 | 右岸 | 7.3 | Si-NoNi-2 | 裏のり | B.Si-NoNi-2-C1 | 1.9 | 2.3 |  |  | 2.605 |  |  | 69.5 | 20.3 | 6.5 | 3.7 | 10.2 | 17.2985 | 12.3546 | 0.4108 | 0.0663 | 260.9125 | 3 | [6 empty] | 0.00046215 | 4.3957e-05
2011-09-05 | 北海道開発局 | 十勝川 | 下頃辺川 | 右岸 | 7.3 | Si-NoNi-2 | 裏のり | B.Si-NoNi-2-P1 | 2.5 | 3 | 4 |  | 2.531 |  |  | 0 | 25.4 | 28.2 | 46.4 | 74.6 | 0.0168 | 0.0066 |  |  |  |  | 167.7 | 77.8 | 89.9
2011-09-05 | 北海道開発局 | 十勝川 | 下頃辺川 | 左岸 | 0.2 | B-SI L0.2堤頂 | 天端 | B.SI L0.2堤頂 | 3.15 | 3.45 | 2 |  | 2.415 |  |  | 0 | 27.3 | 23.7 | 49 | 72.7 | 0.4082 | 0.3403 | 0.106 | 0.0092 | 44.3696 | 13.06 | 91.6 | 24.4 | 67.2 |  |  |  | 2.0028e-05 | 8.464e-07
2011-09-05 | 北海道開発局 | 十勝川 | 下頃辺川 | 左岸 | 0.2 | B-SI L0.2堤頂 | 天端 | B.SI L0.2堤頂 | 8.15 | 8.45 | 3 |  | 2.526 |  |  | 0 | 16.3 | 66.6 | 17.1 | 83.7 | 0.0376 | 0.0275 | 0.0067 | 0.0015 | 25.0667 | 25.07 | 55.2 | 15.2 | 40 |  |  |  | 3.3344e-08 | 2.25e-08
2011-09-05 | 北海道開発局 | 十勝川 | 下頃辺川 | 左岸 | 0.2 | B-SI L0.2堤頂 | 天端 | B.SI L0.2堤頂 | 11.15 | 11.45 | 24 |  | 2.625 |  |  | 0.2 | 85 | 8 | 6.8 | 14.8 | 0.2549 | 0.2079 | 0.0966 | 0.0182 | 14.0055 | 3.55 | [6 empty] | 1.6151e-05 | 3.3124e-06
2011-09-05 | 北海道開発局 | 十勝川 | 下頃辺川 | 左岸 | 0.2 | B-SI L0.2堤頂 | 天端 | B.SI L0.2堤頂 | 14.15 | 14.45 | 2 |  | 2.532 |  |  | 0 | 8.2 | 65.6 | 26.2 | 91.8 | 0.0174 | 0.0124 | 0.0028 |  |  |  | 63.8 | 12.9 | 50.9 |  |  |  | 4.4164e-09
2011-09-05 | 北海道開発局 | 十勝川 | 下頃辺川 | 左岸 | 0.2 | B-SI-L0.2堤頂 | 天端 | B.SI-L0.2堤頂 | 1.15 | 1.45 | 3 |  | 2.492 |  |  | 2.9 | 42.7 | 20.7 | 33.7 | 54.4 | 0.1141 | 0.0344 |  |  |  |  | 74.4 | 23 | 51.4
2011-09-05 | 北海道開発局 | 十勝川 | 下頃辺川 | 左岸 | 0.2 | B-SI L0.2堤頂 | 天端 | B.SI L0.2堤頂 | 2.15 | 2.45 | 5 |  | 2.493 |  |  | 0 | 41.6 | 24.6 | 33.8 | 58.4 | 0.085 | 0.0201 |  |  |  |  | 66.2 | 20.8 | 45.4
2011-09-05 | 北海道開発局 | 十勝川 | 下頃辺川 | 左岸 | 0.2 | B-SIL0.2堤内 | 裏のり | B.SIL0.2堤内 | 3.15 | 3.45 | 3 |  | 2.064 |  |  | 0 | 7.8 | 44.9 | 47.3 | 92.2 | 0.0111 | 0.0061 |  |  |  |  | 148.8 | 49.9 | 98.9 | [7 empty] | UU | [8 empty] | 40.6 | 2.4
2011-09-05 | 北海道開発局 | 十勝川 | 下頃辺川 | 左岸 | 0.2 | B-SIL0.2堤内 | 裏のり | B.SIL0.2堤内 | 4.15 | 4.45 | 3 |  | 2.189 |  |  | 0 | 10.9 | 39.3 | 49.8 | 89.1 | 0.0077 | 0.005 |  |  |  |  | 166.6 | 50.9 | 115.7
2011-09-05 | 北海道開発局 | 十勝川 | 下頃辺川 | 左岸 | 0.2 | B-SIL0.2堤内 | 裏のり | B.SIL0.2堤内 | 6.15 | 6.45 | 4 |  | 2.579 |  |  | 0 | 10.8 | 27.6 | 61.6 | 89.2 | 0.0044 | 0.0011 |  |  |  |  | 186.9 | 68 | 118.9
2011-09-05 | 北海道開発局 | 十勝川 | 下頃辺川 | 左岸 | 0.2 | B-SIL0.2堤内 | 裏のり | B.SIL0.2堤内 | 9.15 | 9.45 | 10 |  | 2.156 |  |  | 0 | 75.2 | 18 | 6.8 | 24.8 | 0.1946 | 0.1272 | 0.0628 | 0.0143 | 13.6084 | 2.5 | [6 empty] | 5.9549e-06 | 2.0449e-06
2011-09-05 | 北海道開発局 | 十勝川 | 下頃辺川 | 左岸 | 0.2 | B-SIL0.2堤内 | 裏のり | B.SIL0.2堤内 | 2.15 | 2.45 | 3 |  | 2.476 |  |  | 3.6 | 34.1 | 28.4 | 33.9 | 62.3 | 0.0689 | 0.0352 |  |  |  |  | 72.9 | 23.7 | 49.2
2011-09-05 | 北海道開発局 | 十勝川 | 下頃辺川 | 左岸 | 2.01 | B-SI L2.01堤頂 | 天端 | B.SI L2.01堤頂 | 8.15 | 8.45 | 5 |  | 2.402 |  |  | 0 | 2.7 | 27.5 | 69.8 | 97.3 | [6 empty] | 115.7 | 33.8 | 81.9
2011-09-05 | 北海道開発局 | 十勝川 | 下頃辺川 | 左岸 | 2.01 | B-SI L2.01堤頂 | 天端 | B.SI L2.01堤頂 | 9.15 | 9.45 | 9 |  | 2.569 |  |  | 0 | 47.4 | 40 | 12.6 | 52.6 | 0.0851 | 0.0694 | 0.0113 | 0.0027 | 31.5185 | 2.66 | [6 empty] | 1.1194e-07 | 7.29e-08
2011-09-05 | 北海道開発局 | 十勝川 | 下頃辺川 | 左岸 | 2.01 | B-SI L2.01堤頂 | 天端 | B.SI L2.01堤頂 | 11.15 | 11.45 | 4 |  | 2.555 |  |  | 0 | 10.7 | 54.6 | 34.7 | 89.3 | 0.0166 | 0.0109 |  |  |  |  | 68 | 27.5 | 40.5
2011-09-05 | 北海道開発局 | 十勝川 | 下頃辺川 | 左岸 | 2.01 | B-SI L2.01堤頂 | 天端 | B.SI L2.01堤頂 | 12.15 | 12.45 | 13 |  | 2.537 |  |  |  | 52.3 | 36.6 | 11.1 | 47.7 | 0.0884 | 0.0777 | 0.0147 | 0.0042 | 21.0476 | 5.14 | [6 empty] | 2.0591e-07 | 1.764e-07
2011-09-05 | 北海道開発局 | 十勝川 | 下頃辺川 | 左岸 | 2.01 | B-SI L2.01堤頂 | 天端 | B.SI L2.01堤頂 | 15.15 | 15.45 | 5 |  | 2.571 |  |  | 0 | 1.3 | 59.9 | 38.8 | 98.7 | 0.0119 | 0.0084 |  |  |  |  | 71.3 | 24.5 | 46.8
2011-09-05 | 北海道開発局 | 十勝川 | 下頃辺川 | 左岸 | 2.01 | B-SIL2.01堤頂 | 天端 | B.SIL2.01堤頂 | 1.15 | 1.45 | 2 |  | 2.363 |  |  | 13 | 39 | 22.2 | 25.8 | 48 | 0.2571 | 0.0961 | 0.0022 | [9 empty] | 2.5258e-09
2011-09-05 | 北海道開発局 | 十勝川 | 下頃辺川 | 左岸 | 2.01 | B-SI L2.01堤頂 | 天端 | B.SI L2.01堤頂 | 2.15 | 2.45 | 2 |  | 2.224 |  |  | 5.6 | 15.9 | 48.8 | 29.7 | 78.5 | 0.0226 | 0.0136 | 0.0019 |  |  |  | 207.2 | 88.1 | 119.1 |  |  |  | 1.7983e-09
2011-09-05 | 北海道開発局 | 十勝川 | 下頃辺川 | 左岸 | 2.01 | B-SI L2.01堤頂 | 天端 | B.SI L2.01堤頂 | 3.15 | 3.45 | 7 |  | 2.207 |  |  | 0 | 24.9 | 35.5 | 39.6 | 75.1 | 0.0173 | 0.01 |  |  |  |  | 154.8 | 65.5 | 89.3
2011-09-05 | 北海道開発局 | 十勝川 | 下頃辺川 | 左岸 | 2.01 | B-SI-L2.01堤内 | 裏のり | B.SI-L2.01堤内 | 7.15 | 7.45 | 4 |  | 2.558 |  |  | 0 | 0.9 | 45.5 | 53.6 | 99.1 | 0.0072 | 0.0037 |  |  |  |  | 65.1 | 22.2 | 42.9
2011-09-05 | 北海道開発局 | 十勝川 | 下頃辺川 | 左岸 | 2.01 | B-SI-L2.01堤内 | 裏のり | B.SI-L2.01堤内 | 1.15 | 1.45 | 2 |  | 2.281 |  |  | 8.5 | 21.3 | 50 | 20.2 | 70.2 | 0.0318 | 0.019 | 0.0049 | 0.0049 | 6.4898 |  |  | 70.1 |  |  |  |  | 1.615e-08 | 2.401e-07
2011-09-05 | 北海道開発局 | 十勝川 | 下頃辺川 | 左岸 | 2.01 | B-SI-L2.01堤内 | 裏のり | B.SI-L2.01堤内 | 2.15 | 2.45 | 4 |  | 2.327 |  |  | 0 | 12.9 | 32.9 | 54.2 | 87.1 | 0.0072 | 0.0037 |  |  |  |  | 160.7 | 74.5 | 86.2 | [7 empty] | UU | [8 empty] | 19.8 | 6.9
2011-09-05 | 北海道開発局 | 十勝川 | 下頃辺川 | 左岸 | 2.01 | B-SI-L2.01堤内 | 裏のり | B.SI-L2.01堤内 | 3.15 | 3.45 | 3 |  | 1.88 |  |  | 0 | 16.9 | 44.9 | 38.2 | 83.1 | 0.0161 | 0.0094 |  |  |  |  | 274 | 122.2 | 151.8 | [7 empty] | UU | [8 empty] | 19.9 | 11.4
2011-09-05 | 北海道開発局 | 十勝川 | 下頃辺川 | 左岸 | 4.1 | B-SI-L4.1堤頂 | 天端 | B.SI-L4.1堤頂 | 4.15 | 4.45 | 8 |  | 2.607 |  |  | 1.5 | 52.9 | 35.5 | 10.1 |  | 0.1123 | 0.0845 | 0.0115 | 0.0049 | 22.9184 | 1.48 | [6 empty] | 1.1658e-07 | 2.401e-07
2011-09-05 | 北海道開発局 | 十勝川 | 下頃辺川 | 左岸 | 4.1 | B-SI-L4.1堤頂 | 天端 | B.SI-L4.1堤頂 | 6.15 | 6.45 | 10 |  | 2.553 |  |  | 2 | 36.6 | 37.7 | 23.7 |  | 0.069 | 0.0404 | 0.0034 |  |  |  | 61 | 22.1 | 38.9 |  |  |  | 6.9253e-09
2011-09-05 | 北海道開発局 | 十勝川 | 下頃辺川 | 左岸 | 4.1 | B-SI-L4.1堤頂 | 天端 | B.SI-L4.1堤頂 | 7.15 | 7.45 | 5 |  | 2.39 |  |  | 0 | 27.7 | 14.7 | 57.6 |  | 0.0072 | 0.002 |  |  |  |  | 87.3 | 40.6 | 46.7
2011-09-05 | 北海道開発局 | 十勝川 | 下頃辺川 | 左岸 | 4.1 | B-SI-L4.1堤頂 | 天端 | B.SI-L4.1堤頂 | 10.15 | 10.45 | 8 |  | 2.573 |  |  | 0 | 42.1 | 43.7 | 14.2 | 57.9 | 0.0779 | 0.0514 | 0.0115 | 0.0026 | 29.9615 | 3.36 | [6 empty] | 1.1658e-07 | 6.76e-08
2011-09-05 | 北海道開発局 | 十勝川 | 下頃辺川 | 左岸 | 4.1 | B-SI-L4.1堤頂 | 天端 | B.SI-L4.1堤頂 | 11.15 | 11.45 | 5 |  | 2.542 |  |  | 0 | 10.7 | 53.5 | 35.8 | 89.3 | 0.0159 | 0.011 |  |  |  |  | 76.3 | 28.6 | 47.7
2011-09-05 | 北海道開発局 | 十勝川 | 下頃辺川 | 左岸 | 4.1 | B-SI-L4.1堤頂 | 天端 | B.SI-L4.1堤頂 | 14.15 | 14.45 | 12 |  | 2.571 |  |  | 0 | 56.6 | 35.7 | 7.7 | 43.4 | 0.0891 | 0.0808 | 0.0313 | 0.0085 | 10.4824 | 3.97 | [6 empty] | 1.1863e-06 | 7.225e-07
2011-09-05 | 北海道開発局 | 十勝川 | 下頃辺川 | 左岸 | 4.1 | B-SI-L4.1堤頂 | 天端 | B.SI-L4.1堤頂 | 18.15 | 18.45 | 5 |  | 2.586 |  |  | 0 | 1.2 | 37.9 | 60.9 | 98.8 | 0.0047 | 0.0021 |  |  |  |  | 86.9 | 28.8 | 58.1
2011-09-05 | 北海道開発局 | 十勝川 | 下頃辺川 | 左岸 | 4.1 | B-SI-L4.1堤頂 | 天端 | B.SI-L4.1堤頂 | 1.15 | 1.45 | 5 |  | 2.64 |  |  | 22.6 | 53.6 | 12 | 12 | 24 | 0.565 | 0.4035 | 0.0356 | 0.0031 | 182.2581 | 8.14 | [6 empty] | 1.5985e-06 | 9.61e-08
2011-09-05 | 北海道開発局 | 十勝川 | 下頃辺川 | 左岸 | 4.1 | B-SI-L4.1堤頂 | 天端 | B.SI-L4.1堤頂 | 2.15 | 2.45 | 26 |  | 2.664 |  |  | 29.7 | 52.8 | 9 | 8.5 |  | 0.7796 | 0.516 | 0.095 | 0.0099 | 78.7475 | 8.72 | [6 empty] | 1.5538e-05 | 9.801e-07
2011-09-05 | 北海道開発局 | 十勝川 | 下頃辺川 | 左岸 | 4.1 | B-SI-L4.1堤頂 | 天端 | B.SI-L4.1堤頂 | 3.15 | 3.45 | 8 |  | 2.627 |  |  | 4.1 | 52.3 | 31.5 | 12.1 |  | 0.1285 | 0.091 | 0.0122 | 0.0035 | 36.7143 | 2.59 | [6 empty] | 1.3369e-07 | 1.225e-07
2011-09-05 | 北海道開発局 | 十勝川 | 下頃辺川 | 左岸 | 4.1 | B-SI-L4.1堤内 | 裏のり | B.SI-L4.1堤内 | 3.15 | 3.45 | 17 |  | 2.627 |  |  | 9.5 | 59.5 | 20.2 | 10.8 | 31 | 0.2784 | 0.1369 | 0.0287 | 0.0037 | 75.2432 | 4.77 | [6 empty] | 9.7031e-07 | 1.369e-07
2011-09-05 | 北海道開発局 | 十勝川 | 下頃辺川 | 左岸 | 4.1 | B-SI-L4.1堤内 | 裏のり | B.SI-L4.1堤内 | 4.15 | 4.45 | 17 |  | 2.629 |  |  | 15.3 | 61.3 | 16.2 | 7.2 | 23.4 | 0.3779 | 0.2852 | 0.0552 | 0.0098 | 38.5612 | 2.39 | [6 empty] | 4.4164e-06 | 9.604e-07
2011-09-05 | 北海道開発局 | 十勝川 | 下頃辺川 | 左岸 | 4.1 | B-SI-L4.1堤内 | 裏のり | B.SI-L4.1堤内 | 7.15 | 7.45 | 6 |  | 2.477 |  |  | 0 | 4.4 | 41.9 | 53.7 | 95.6 | 0.0069 | 0.004 |  |  |  |  | 104.3 | 35.2 | 69.1
2011-09-05 | 北海道開発局 | 十勝川 | 下頃辺川 | 左岸 | 4.1 | B-SI-L4.1堤内 | 裏のり | B.SI-L4.1堤内 | 10.15 | 10.45 | 19 |  | 2.624 |  |  | 0 | 60.4 | 30.2 | 9.4 | 39.6 | 0.0978 | 0.0867 | 0.0186 | 0.0056 | 17.4643 | 3.9 | [6 empty] | 3.5519e-07 | 3.136e-07
2011-09-05 | 北海道開発局 | 十勝川 | 下頃辺川 | 左岸 | 4.1 | B-SI-L4.1堤内 | 裏のり | B.SI-L4.1堤内 | 1.15 | 1.45 | 3 |  | 2.631 |  |  | 20.3 | 52.3 | 14.3 | 13.1 | 27.4 | 0.4449 | 0.3279 | 0.0169 | 0.0018 | 247.1667 | 0.0169 | [6 empty] | 2.8445e-07 | 3.24e-08
2011-09-05 | 北海道開発局 | 十勝川 | 下頃辺川 | 左岸 | 4.1 | B-SI-L4.1堤内 | 裏のり | B.SI-L4.1堤内 | 2.15 | 2.45 | 28 |  | 2.65 |  |  | 23.1 | 58.4 | 11.7 | 6.8 | 18.5 | 0.6101 | 0.4328 | 0.0858 | 0.0132 | 46.2197 | 6.33 | [6 empty] | 1.2271e-05 | 1.7424e-06
2011-09-05 | 北海道開発局 | 十勝川 | 下頃辺川 | 左岸 | 4.1 | B-SI-L4.1開削 | 裏のり | B.SI-L4.1 | 0 | 1 |  |  | 2.708 |  |  | 2.1 | 65.9 | 23.7 | 8.3 | 32 | 0.188 | 0.1343 | 0.0627 | 0.0075 | 25.0667 | 3.77 | [6 empty] | 5.9329e-06 | 5.625e-07 |  |  | CU |  |  | 8.6 | 36.1
2011-09-05 | 北海道開発局 | 十勝川 | 下頃辺川 | 左岸 | 6.6 | Si-NoY-1 | 天端 | B.Si-NoY-1-P3 | 5.5 | 6 | 3 |  | 2.469 |  |  | 0 | 37.2 | 41.1 | 21.7 | 62.8 | 0.068 | 0.0402 | 0.0043 | 0.0011 | 61.8182 | 1.4 | 72.7 | 39.7 | 33 |  |  |  | 1.1933e-08 | 1.21e-08
2011-09-05 | 北海道開発局 | 十勝川 | 下頃辺川 | 左岸 | 6.6 | Si-NoY-1 | 天端 | B.Si-NoY-1-S1 | 6.5 | 7.5 | 3 |  | 2.457 |  |  | 0 | 47.5 | 36.8 | 15.7 | 52.5 | 0.0904 | 0.0692 | 0.0083 | 0.0022 | 41.0909 | 2 | 62.8 | 38.5 | 24.3 |  |  |  | 5.4765e-08 | 4.84e-08 |  |  | UU | [8 empty] | 16.5 | 6.1
2011-09-05 | 北海道開発局 | 十勝川 | 下頃辺川 | 左岸 | 6.6 | Si-NoY-1 | 天端 | B.Si-NoY-1-P4 | 7.5 | 8 | 3 |  | 2.478 |  |  | 0 | 18.6 | 39.2 | 42.2 | 81.4 | 0.0152 | 0.0082 |  |  |  |  | 91 | 39.9 | 51.1
2011-09-05 | 北海道開発局 | 十勝川 | 下頃辺川 | 左岸 | 6.6 | Si-NoY-1 | 天端 | B.Si-NoY-1-P5 | 8.5 | 9 | 25 |  | 2.669 |  |  | 65 | 25.9 | 9.1 |  | 9.1 | 8.654 | 5.3821 | 0.4342 | 0.0974 | 88.8501 | 1.9 | [6 empty] | 0.00052545 | 9.4868e-05
2011-09-05 | 北海道開発局 | 十勝川 | 下頃辺川 | 左岸 | 6.6 | Si-NoY-1 | 天端 | B.Si-NoY-1-P6 | 10.5 | 11 | 42 |  | 2.693 |  |  | 1.3 | 92.8 | 5.9 |  | 5.9 | 0.3413 | 0.3078 | 0.2056 | 0.1344 | 2.5394 | 1.3 | [6 empty] | 9.2955e-05 | 0.00018063
2011-09-05 | 北海道開発局 | 十勝川 | 下頃辺川 | 左岸 | 6.6 | Si-NoY-1 | 天端 | B.Si-NoY-1-T1 | 1 | 2 | 5 |  | 2.675 |  |  | 18.2 | 78 | 3.8 |  | 3.8 | 0.5505 | 0.4277 | 0.2482 | 0.1806 | 3.0482 | 0.9 | [5 empty] | 8.48e-05 | 0.0001438 | 0.00032616 |  |  | CU |  |  | 2.2 | 30.3
2011-09-05 | 北海道開発局 | 十勝川 | 下頃辺川 | 左岸 | 6.6 | Si-NoY-1 | 天端 | B.Si-NoY-1-P1 | 1.5 | 2 | 5 |  | 2.717 |  |  | 18.5 | 79 | 2.5 |  | 2.5 | 0.7035 | 0.523 | 0.279 | 0.2092 | 3.3628 | 0.8 | [6 empty] | 0.00018857 | 0.00043765
2011-09-05 | 北海道開発局 | 十勝川 | 下頃辺川 | 左岸 | 6.6 | Si-NoY-1 | 天端 | B.Si-NoY-1-P2 | 3.5 | 4 | 10 |  | 2.701 |  |  | 1.5 | 87 | 8.7 | 2.8 | 11.5 | 0.2864 | 0.233 | 0.1149 | 0.0605 | 4.7339 | 1.3 | [6 empty] | 2.4141e-05 | 3.6603e-05
2011-09-05 | 北海道開発局 | 十勝川 | 下頃辺川 | 左岸 | 6.6 | Si-NoY-2 | 裏のり | B.Si-NoY-2-P1 | 3.5 | 4 | 3 |  | 2.454 |  |  | 0 | 25.6 | 42.8 | 31.6 | 74.4 | 0.0274 | 0.0148 | 0.0022 |  |  |  | 66.3 | 37.8 | 28.5 |  |  |  | 2.5258e-09
2011-09-05 | 北海道開発局 | 十勝川 | 下頃辺川 | 左岸 | 6.6 | Si-NoY-2 | 裏のり | B.Si-NoY-2-C1 | 6.1 | 6.3 |  |  | 2.669 |  |  | 60.7 | 25.6 | 7.7 | 6 | 13.7 | 10.1065 | 5.3005 | 0.2876 | 0.0186 | 543.3602 | 3.5 | [6 empty] | 0.00020231 | 3.4596e-06
2011-09-05 | 北海道開発局 | 十勝川 | 下頃辺川 | 左岸 | 6.6 | Si-NoY-2 | 裏のり | B.Si-NoY-2-P2 | 7.5 | 8 | 29 |  | 2.589 |  |  | 0 | 79.8 | 15.1 | 5.1 | 20.2 | 0.1906 | 0.1589 | 0.073 | 0.0153 | 12.4575 | 4 |  |  |  |  | 9.14e-05 |  | 8.4395e-06 | 2.3409e-06
2011-09-05 | 北海道開発局 | 十勝川 | 下頃辺川 | 左岸 | 6.6 | Si-NoY-2 | 裏のり | B.Si-NoY-2-T1 | 1.5 | 2.5 |  |  | 2.651 |  |  | 1.5 | 77.7 | 16.7 | 4.1 | 20.8 | 0.2831 | 0.2144 | 0.0699 | 0.0167 | 16.9521 | 2.7 | [5 empty] | 4.97e-06 | 7.6323e-06 | 2.7889e-06 |  |  | CU |  |  | 23.7 | 36.6
2011-09-05 | 北海道開発局 | 十勝川 | 下頃辺川 | 左岸 | 7.8 | Si-NoHi-1 | 天端 | B.Si-NoHi-1-P4 | 5.5 | 6 | 5 |  | 2.198
2011-09-05 | 北海道開発局 | 十勝川 | 下頃辺川 | 左岸 | 7.8 | Si-NoHi-1 | 天端 | B.Si-NoHi-1-P5 | 7.5 | 8 | 6 |  | 2.522 |  |  | 0 | 20.7 | 55.6 | 23.7 | 79.3 | 0.0373 | 0.0241 | 0.0039 | 0.0013 | 28.6923 | 1.2 | 56.6 | 31.5 | 25.1 |  |  |  | 9.5169e-09 | 1.69e-08
2011-09-05 | 北海道開発局 | 十勝川 | 下頃辺川 | 左岸 | 7.8 | Si-NoHi-1 | 天端 | B.Si-NoHi-1-P6 | 9.5 | 10 | 4 |  | 2.567 |  |  | 0 | 27 | 47.1 | 25.9 | 73 | 0.0342 | 0.0205 | 0.0032 |  |  |  | 49.6 | 23.9 | 25.7 |  |  |  | 6.0177e-09
2011-09-05 | 北海道開発局 | 十勝川 | 下頃辺川 | 左岸 | 7.8 | Si-NoHi-1 | 天端 | B.Si-NoHi-1-P7 | 11.5 | 12 | 6 |  | 2.575 |  |  | 0 | 17.2 | 59.3 | 23.5 | 82.8 | 0.027 | 0.0186 | 0.0039 | 0.0012 | 22.5 | 1.7 | 49 | 24.3 | 24.7 |  |  |  | 9.5169e-09 | 1.44e-08
2011-09-05 | 北海道開発局 | 十勝川 | 下頃辺川 | 左岸 | 7.8 | Si-NoHi-1 | 天端 | B.Si-NoHi-1-P8 | 13.5 | 14 | 4 |  | 2.582 |  |  | 0 | 1.4 | 61.7 | 36.9 | 98.6 | 0.0105 | 0.008 | 0.002 |  |  |  | 62.4 | 31.8 | 30.6 |  |  |  | 2.0253e-09
2011-09-05 | 北海道開発局 | 十勝川 | 下頃辺川 | 左岸 | 7.8 | Si-NoHi-1 | 天端 | B.Si-NoHi-1-P1 | 0.5 | 1 | 4 |  | 2.541 |  |  | 26.8 | 26.7 | 25.6 | 20.9 | 46.5 | 0.2788 | 0.114 | 0.0046 | 0.0016 | 174.25 | 0.3 | 43 | 26.5 | 16.5 |  |  |  | 1.3951e-08 | 2.56e-08
2011-09-05 | 北海道開発局 | 十勝川 | 下頃辺川 | 左岸 | 7.8 | Si-NoHi-1 | 天端 | B.Si-NoHi-1-P2 | 2.5 | 3 | 3 |  | 2.565 |  |  | 40 | 29.2 | 21 | 9.8 | 30.8 | 2 | 0.4786 | 0.0207 | 0.0052 | 384.6154 | 0.4 | [6 empty] | 4.551e-07 | 2.704e-07
2011-09-05 | 北海道開発局 | 十勝川 | 下頃辺川 | 左岸 | 7.8 | Si-NoHi-1 | 天端 | B.Si-NoHi-1-P3 | 4.5 | 5 | 5 |  | 2.611 |  |  | 51.6 | 31.7 | 10.2 | 6.5 | 16.7 | 3.681 | 2.2172 | 0.1571 | 0.0109 | 337.7064 | 4.3 | [6 empty] | 4.9836e-05 | 1.1881e-06
2011-09-05 | 北海道開発局 | 十勝川 | 下頃辺川 | 左岸 | 7.8 | Si-NoHi-2 | 裏のり | B.Si-NoHi-2-P1 | 4.5 | 5 | 3 |  | 2.085
2011-09-05 | 北海道開発局 | 十勝川 | 下頃辺川 | 左岸 | 7.8 | Si-NoHi-2 | 裏のり | B.Si-NoHi-2-S1 | 6 | 7 |  |  | 2.582 |  |  | 0 | 8.7 | 68.2 | 23.1 | 91.3 | 0.0231 | 0.0168 | 0.0041 | 0.0016 | 14.4375 | 1.4 | [6 empty] | 1.0686e-08 | 2.56e-08 |  |  | UU | [8 empty] | 37.5 | 10.7
2011-09-05 | 北海道開発局 | 十勝川 | 下頃辺川 | 左岸 | 7.8 | Si-NoHi-2 | 裏のり | B.Si-NoHi-2-T1 | 1 | 2 |  |  | 2.563 |  |  | 18.3 | 31.9 | 31.4 | 18.4 | 49.8 | 0.1742 | 0.0766 | 0.0057 | 0.002 | 87.1 | 0.4 | 70.1 | 38.9 | 31.2 |  |  |  | 2.2928e-08 | 4e-08 |  |  | UU | [8 empty] | 14.4 | 3.9
2011-09-05 | 北海道開発局 | 十勝川 | 久保川 | 右岸 | 1.2 | B-17 | 天端 | B.5月17日 | 5 | 5.5 | 5 |  | 2.556 |  |  | 0 | 15.6 | 47.6 | 36.8 | 84.4 | 0.0174 | 0.0103 | 0.0012 |  |  |  | 71.6 | 27.8 | 43.8 |  |  |  | 6.201e-10
2011-09-05 | 北海道開発局 | 十勝川 | 久保川 | 右岸 | 1.2 | B-17 | 天端 | B.6月17日 | 6.3 | 6.5 | 5 |  | 2.63 |  |  | 0 | 69.8 | 18.6 | 11.6 | 30.2 | 0.1522 | 0.1302 | 0.024 | 0.0032 | 47.5625 | 11.3 | [6 empty] | 6.4113e-07 | 1.024e-07
2011-09-05 | 北海道開発局 | 十勝川 | 久保川 | 右岸 | 1.2 | B-17 | 天端 | B.7月17日 | 7 | 7.5 | 17 |  | 2.648 |  |  | 59.3 | 32 | 8.7 |  | 8.7 | 5.338 | 3.2625 | 0.3841 | 0.106 | 50.3585 | 1.5 | [6 empty] | 0.00039551 | 0.00011236
2011-09-05 | 北海道開発局 | 十勝川 | 久保川 | 右岸 | 1.2 | B-17 | 天端 | B.8月17日 | 10 | 10.5 | 7 |  | 2.606 |  |  | 0 | 5.6 | 63 | 31.4 | 94.4 | 0.0156 | 0.0113 | 0.0024 |  |  |  | 64.2 | 22.8 | 41.4 |  |  |  | 3.0899e-09
2011-09-05 | 北海道開発局 | 十勝川 | 久保川 | 右岸 | 1.2 | B-17 | 天端 | B.9月17日 | 13 | 13.5 | 8 |  | 2.501 |  |  | 0 | 2.9 | 74.9 | 22.2 | 97.1 | 0.0236 | 0.0182 | 0.0042 |  |  |  | 50.3 | 29.4 | 20.9 |  |  |  | 1.13e-08
2011-09-05 | 北海道開発局 | 十勝川 | 久保川 | 右岸 | 1.2 | B-17 | 天端 | B.1月17日 | 1 | 1.5 | 15 |  | 2.619 |  |  | 8 | 30.8 | 44.3 | 16.9 | 61.2 | 0.0688 | 0.0344 | 0.0063 | 0.0024 | 28.6667 | 0.8 | [6 empty] | 2.8912e-08 | 5.76e-08
2011-09-05 | 北海道開発局 | 十勝川 | 久保川 | 右岸 | 1.2 | B-17 | 天端 | B.2月17日 | 2 | 2.5 | 8 |  | 2.639 |  |  | 0 | 10.5 | 54.3 | 35.2 | 89.5 | 0.0162 | 0.0106 | 0.0012 |  |  |  | 65.7 | 26.3 | 39.4 |  |  |  | 6.201e-10
2011-09-05 | 北海道開発局 | 十勝川 | 久保川 | 右岸 | 1.2 | B-17 | 天端 | B.3月17日 | 3 | 3.5 | 4 |  | 2.644 |  |  | 1.4 | 14.3 | 46.5 | 37.8 | 84.3 | 0.0164 | 0.0103 |  |  |  |  | 70 | 26.2 | 43.8
2011-09-05 | 北海道開発局 | 十勝川 | 久保川 | 右岸 | 1.2 | B-17 | 天端 | B.4月17日 | 4 | 4.5 | 7 |  | 2.591 |  |  | 0.9 | 23.2 | 43.2 | 32.7 | 75.9 | 0.0269 | 0.0147 | 0.0016 |  |  |  | 70.5 | 27.9 | 42.6 |  |  |  | 1.2077e-09
2011-09-05 | 北海道開発局 | 十勝川 | 久保川 | 右岸 | 1.2 | B-17-2 | 裏のり | B.2017/2/2 | 4 | 5 | 4 | 1.632 | 2.646 | 1.477 | 1.3008 | 0.3 | 5.4 | 62.3 | 32 | 94.3 | 0.0197 | 0.0133 | 0.0016 |  |  |  | 50.8 | 23.8 | 27 |  |  |  | 1.2077e-09 |  |  |  | UU | [8 empty] | 45.2 | 0
2011-09-05 | 北海道開発局 | 十勝川 | 久保川 | 右岸 | 1.2 | B-17-2 | 裏のり | B.2017/2/3 | 6 | 6.5 | 14 |  | 2.622 |  |  | 28.7 | 55.9 | 8.9 | 6.5 | 15.4 | 0.7712 | 0.4374 | 0.1458 | 0.0155 | 49.7548 | 5 | [6 empty] | 4.192e-05 | 2.4025e-06
2011-09-05 | 北海道開発局 | 十勝川 | 久保川 | 右岸 | 1.2 | B-17-2 | 裏のり | B.2017/2/1 | 1 | 2 |  | 1.938 | 2.643 | 0.715 | 0.21313 | 61.7 | 21 | 11.3 | 6 | 17.3 | 16.1633 | 9.1233 | 0.1152 | 0.0158 | 1022.9937 | 1.1 | [5 empty] | 1.93e-09 | 2.4288e-05 | 2.4964e-06 |  | 2.0562e-07 | CU |  |  | 27.4 | 24.5
2011-09-05 | 北海道開発局 | 十勝川 | 久保川 | 左岸 | 1.4 | B-18 | 天端 | B.6月18日 | 7 | 7.5 | 5 |  | 2.285
2011-09-05 | 北海道開発局 | 十勝川 | 久保川 | 左岸 | 1.4 | B-18 | 天端 | B.7月18日 | 9 | 9.5 | 4 |  | 2.586 |  |  | 0 | 15.8 | 62.2 | 22 | 84.2 | 0.0337 | 0.0224 | 0.004 |  |  |  | 64.9 | 23.5 | 41.4 |  |  |  | 1.0092e-08
2011-09-05 | 北海道開発局 | 十勝川 | 久保川 | 左岸 | 1.4 | B-18 | 天端 | B.8月18日 | 13 | 13.5 | 31 |  | 2.574 |  |  | 0 | 44 | 44.2 | 11.8 | 56 | 0.0803 | 0.0674 | 0.0169 | 0.0027 | 29.7407 | 5.1 | [6 empty] | 2.8445e-07 | 7.29e-08
2011-09-05 | 北海道開発局 | 十勝川 | 久保川 | 左岸 | 1.4 | B-18 | 天端 | B.1月18日 | 1 | 1.5 | 36 |  | 2.564 |  |  | 17.5 | 27.2 | 43 | 12.3 | 55.3 | 0.0928 | 0.0589 | 0.0123 | 0.0027 | 34.3704 | 2.3 | [6 empty] | 1.3624e-07 | 7.29e-08
2011-09-05 | 北海道開発局 | 十勝川 | 久保川 | 左岸 | 1.4 | B-18 | 天端 | B.2月18日 | 2 | 2.5 | 49 |  | 2.519 |  |  | 20.6 | 25.1 | 42.6 | 11.7 | 54.3 | 0.0993 | 0.0606 | 0.0123 | 0.003 | 33.1 | 1.9 | [6 empty] | 1.3624e-07 | 9e-08
2011-09-05 | 北海道開発局 | 十勝川 | 久保川 | 左岸 | 1.4 | B-18 | 天端 | B.3月18日 | 3 | 3.5 | 28 |  | 2.504 |  |  | 15.9 | 22.6 | 50 | 11.5 | 61.5 | 0.0708 | 0.0484 | 0.0114 | 0.0037 | 19.1351 | 1.6 | [6 empty] | 1.1425e-07 | 1.369e-07
2011-09-05 | 北海道開発局 | 十勝川 | 久保川 | 左岸 | 1.4 | B-18 | 天端 | B.4月18日 | 4 | 4.5 | 15 |  | 2.552 |  |  | 21.3 | 29 | 39.2 | 10.5 | 49.7 | 0.1091 | 0.0758 | 0.0167 | 0.0045 | 24.2444 | 2.1 | [6 empty] | 2.7672e-07 | 2.025e-07
2011-09-05 | 北海道開発局 | 十勝川 | 久保川 | 左岸 | 1.4 | B-18 | 天端 | B.5月18日 | 5 | 5.5 | 9 |  | 2.567 |  |  | 0 | 64.2 | 28 | 7.8 | 35.8 | 0.1084 | 0.094 | 0.038 | 0.0119 | 9.1092 | 3.3 | [6 empty] | 1.8593e-06 | 1.4161e-06
2011-09-05 | 北海道開発局 | 十勝川 | 久保川 | 左岸 | 1.4 | B-18-2 | 裏のり | B.2018/2/1 | 1 | 2 |  | 1.697 | 2.541 | 1.028 | 0.53569 | 20.3 | 34 | 31 | 14.7 | 45.7 | 0.1936 | 0.0934 | 0.0103 | 0.0022 | 88 | 1.9 | [5 empty] | 3.43e-08 | 9.0312e-08 | 4.84e-08 |  | 6.3394e-09 | CU |  |  | 46.9 | 23.9
2011-09-05 | 北海道開発局 | 十勝川 | 久保川 | 左岸 | 1.4 | B-18-2 | 裏のり | B.2018/2/2 | 3 | 3.5 | 6 |  | 2.551 |  |  | 24.8 | 32.7 | 34.3 | 8.2 | 42.5 | 0.1654 | 0.0984 | 0.023 | 0.0078 | 21.2051 | 1.5 | [6 empty] | 5.8093e-07 | 6.084e-07
2011-09-05 | 北海道開発局 | 十勝川 | 牛首別川 | 右岸 | 6.6 | USR6.6 | 天端 | B.USR6.6 | 6.15 | 6.45 | 4 |  | 2.503 |  |  | 0 | 3.6 | 73.4 | 23 | 96.4 | 0.0175 | 0.0146 | 0.004 |  |  |  | 59.5 | 28.9 | 30.6 |  |  |  | 1.0092e-08
2011-09-05 | 北海道開発局 | 十勝川 | 牛首別川 | 右岸 | 6.6 | USR6.6 | 天端 | B.USR6.6 | 8.15 | 8.45 | 6 |  | 2.391 |  |  | 0 | 3 | 24.6 | 72.4 | 97 | 0.0018 | [5 empty] | 117.9 | 48.7 | 69.2
2011-09-05 | 北海道開発局 | 十勝川 | 牛首別川 | 右岸 | 6.6 | USR6.6 | 天端 | B.USR6.6 | 10.15 | 10.45 | 4 |  | 2.329 |  |  | 0 | 31.5 | 31.5 | 37 | 68.5 | 0.0489 | 0.019 |  |  |  |  | 111.8 | 43.6 | 68.2
2011-09-05 | 北海道開発局 | 十勝川 | 牛首別川 | 右岸 | 6.6 | USR6.6 | 天端 | B.USR6.6 | 12.15 | 12.45 | 8 |  | 2.522 |  |  | 0 | 27.1 | 46.2 | 26.7 | 72.9 | 0.042 | 0.0258 | 0.0022 |  |  |  | 49.2 | 22.8 | 26.4 |  |  |  | 2.5258e-09
2011-09-05 | 北海道開発局 | 十勝川 | 牛首別川 | 右岸 | 6.6 | USR6.6 | 天端 | B.USR6.6 | 15.15 | 15.45 | 9 |  | 2.438 |  |  | 0 | 45.1 | 26.2 | 28.7 | 54.9 | 0.0937 | 0.057 |  |  |  |  | 49.2 | 24.4 | 24.8
2011-09-05 | 北海道開発局 | 十勝川 | 牛首別川 | 右岸 | 6.6 | USR6.6 | 天端 | B.USR6.6 | 1.15 | 1.45 | 11 |  | 2.491 |  |  | 7 | 35 | 45.9 | 12.1 | 58 | 0.0806 | 0.0541 | 0.0102 | 0.0031 | 26 | 1.87 | 32.6 | 24.4 | 8.2 |  |  |  | 8.8293e-08 | 9.61e-08
2011-09-05 | 北海道開発局 | 十勝川 | 牛首別川 | 右岸 | 6.6 | USR6.6 | 天端 | B.USR6.6 | 2.15 | 2.45 | 6 |  | 2.519 |  |  | 1.3 | 12.4 | 60.4 | 25.9 | 86.3 | 0.0312 | 0.02 | 0.0023 |  |  |  | 32.7 | 30.8 | 1.9 |  |  |  | 2.7998e-09
2011-09-05 | 北海道開発局 | 十勝川 | 牛首別川 | 右岸 | 6.6 | USR6.6 | 天端 | B.USR6.6 | 3.15 | 3.45 | 10 |  | 2.49 |  |  | 0 | 22 | 47.1 | 30.9 | 78 | 0.0334 | 0.0195 |  |  |  |  | 52.3 | 24.3 | 28
2011-09-05 | 北海道開発局 | 十勝川 | 牛首別川 | 右岸 | 6.6 | USR6.6 | 天端 | B.USR6.6 | 4.15 | 4.45 | 5 |  | 2.512 |  |  | 0 | 22.6 | 48.4 | 29 | 77.4 | 0.0307 | 0.0178 | 0.0015 |  |  |  | 54.1 | 27.8 | 26.3 |  |  |  | 1.0399e-09
2011-09-05 | 北海道開発局 | 十勝川 | 牛首別川 | 右岸 | 6.6 | USR6.6 | 裏のり | B.USR6.6 | 3 | 3.85 |  |  | 2.723 |  |  | 0 | 1.6 | 46.5 | 51.9 | 98.4 | 0.0069 | 0.0046 |  |  |  |  | 78.1 | 30.6 | 47.5 | [7 empty] | UU | [8 empty] | 24.9 | 1.2
2011-09-05 | 北海道開発局 | 十勝川 | 牛首別川 | 右岸 | 6.6 | USR6.6 | 裏のり | B.USR6.6 | 1.15 | 1.45 | 8 |  | 2.531 |  |  | 0.7 | 14.9 | 36.9 | 47.5 | 84.4 | 0.0595 | 0.0526 | 0.0068 |  |  |  | 52 | 28.4 | 23.6 |  |  |  | 3.4508e-08
2011-09-05 | 北海道開発局 | 十勝川 | 牛首別川 | 右岸 | 6.6 | USR6.6 | 裏のり | B.USR6.6 | 2.15 | 2.45 | 3 |  | 2.461 |  |  | 0 | 48.9 | 24.3 | 26.8 | 51.1 | 0.1003 | 0.0635 | 0.0021 |  |  |  | 50.7 | 27.4 | 23.3 |  |  |  | 2.2677e-09
2011-09-05 | 北海道開発局 | 十勝川 | 牛首別川 | 左岸 | 0.72 | USL0.8-80 | 天端 | B.USL0.8-80 | 6.15 | 6.45 | 11 |  | 2.62 |  |  | 61.3 | 23.5 | 9 | 6.2 | 15.2 | 9.0933 | 5.6857 | 0.2595 | 0.0241 | 377.3154 | 2.23 | [6 empty] | 0.00015942 | 5.8081e-06
2011-09-05 | 北海道開発局 | 十勝川 | 牛首別川 | 左岸 | 0.72 | USL0.8-80 | 天端 | B.USL0.8-80 | 7.15 | 7.45 | 9 |  | 2.581 |  |  | 7.4 | 25 | 52.1 | 15.5 | 67.6 | 0.0521 | 0.0322 | 0.0065 | 0.0034 | 15.3235 | 0.73 | 40.9 | 24.7 | 16.2 |  |  |  | 3.1083e-08 | 1.156e-07
2011-09-05 | 北海道開発局 | 十勝川 | 牛首別川 | 左岸 | 0.72 | USL0.8-80 | 天端 | B.USL0.8-80 | 10.15 | 10.45 | 5 |  | 1.931
2011-09-05 | 北海道開発局 | 十勝川 | 牛首別川 | 左岸 | 0.72 | USL0.8-80 | 天端 | B.USL0.8-80 | 12.15 | 12.45 | 6 |  | 2.079
2011-09-05 | 北海道開発局 | 十勝川 | 牛首別川 | 左岸 | 0.72 | USL0.8-80 | 天端 | B.USL0.8-80 | 14.15 | 14.45 | 4 |  | 2.56 |  |  | 0 | 2.5 | 54.7 | 42.8 | 97.5 | 0.0091 | 0.0066 | 0.0017 |  |  |  | 66.4 | 33.4 | 33 |  |  |  | 1.3898e-09
2011-09-05 | 北海道開発局 | 十勝川 | 牛首別川 | 左岸 | 0.72 | USL0.8-80 | 天端 | B.USL0.8-80 | 16.15 | 16.45 | 11 |  | 2.619 |  |  | 0 | 7.6 | 70.6 | 21.8 | 92.4 | 0.0215 | 0.014 | 0.0043 | 0.0022 | 9.7727 | 1.19 | [6 empty] | 1.1933e-08 | 4.84e-08
2011-09-05 | 北海道開発局 | 十勝川 | 牛首別川 | 左岸 | 0.72 | USL0.8-80 | 天端 | B.USL0.8-80 | 1.15 | 1.45 | 5 |  | 2.591 |  |  | 35.2 | 33.4 | 23.6 | 7.8 | 31.4 | 0.8624 | 0.3073 | 0.0228 | 0.0069 | 124.9855 | 0.77 | [6 empty] | 5.6929e-07 | 4.761e-07
2011-09-05 | 北海道開発局 | 十勝川 | 牛首別川 | 左岸 | 0.72 | USL0.8-80 | 天端 | B.USL0.8-80 | 2.15 | 2.45 | 8 |  | 2.626 |  |  | 38.3 | 37.1 | 14.2 | 10.4 | 24.6 | 1.65 | 0.7435 | 0.0427 | 0.0046 | 358.6957 | 3.77 | [6 empty] | 2.4361e-06 | 2.116e-07
2011-09-05 | 北海道開発局 | 十勝川 | 牛首別川 | 左岸 | 0.72 | USL0.8-80 | 天端 | B.USL0.8-80 | 3.15 | 3.45 | 10 |  | 2.629 |  |  | 65.3 | 17.9 | 12.9 | 3.9 | 16.8 | 14.313 | 10.2476 | 0.1435 | 0.0242 | 591.4463 | 1.99 | [6 empty] | 4.0404e-05 | 5.8564e-06
2011-09-05 | 北海道開発局 | 十勝川 | 牛首別川 | 左岸 | 0.72 | USL0.8-80 | 天端 | B.USL0.8-80 | 4.15 | 4.45 | 13 |  | 2.658 |  |  | 14.4 | 31.1 | 39.6 | 14.9 | 54.5 | 0.0997 | 0.0658 | 0.0079 | 0.0029 | 34.3793 | 1.55 | 36.5 | 9.8 | 26.7 |  |  |  | 4.8843e-08 | 8.41e-08
2011-09-05 | 北海道開発局 | 十勝川 | 牛首別川 | 左岸 | 0.72 | USL0.8-80 | 天端 | B.USL0.8-80 | 5.15 | 5.45 | 10 |  | 2.575 |  |  | 5.4 | 24.7 | 48.8 | 21.1 | 69.9 | 0.0515 | 0.034 | 0.0046 | 0.0023 | 22.3913 | 0.83 | 42.4 | 27 | 15.4 |  |  |  | 1.3951e-08 | 5.29e-08
2011-09-05 | 北海道開発局 | 十勝川 | 牛首別川 | 左岸 | 0.72 | USL0.8-80 | 裏のり | B.USL0.8-80 | 5.15 | 5.45 | 19 |  | 2.675 |  |  | 47.6 | 44.3 | 8.1 |  | 8.1 | 3.7758 | 1.6293 | 0.2528 | 0.1166 | 32.3825 | 0.41 | [6 empty] | 0.00015005 | 0.00013596
2011-09-05 | 北海道開発局 | 十勝川 | 牛首別川 | 左岸 | 0.72 | USL0.8-80開削 | 裏のり | B.USL0.8-80 | 0 | 0.5 |  |  | 2.63 |  |  | 29.8 | 46.8 | 16.5 | 6.9 | 23.4 | 0.5389 | 0.284 | 0.0484 | 0.0065 | 82.9077 | 2.26 | [6 empty] | 3.2568e-06 | 4.225e-07
2011-09-05 | 北海道開発局 | 十勝川 | 牛首別川 | 左岸 | 0.72 | USL0.8-80 | 裏のり | B.USL0.8-80 | 1.15 | 1.45 | 3 |  | 2.569 |  |  | 20.2 | 39.5 | 22.1 | 18.2 | 40.3 | 0.2627 | 0.1504 | 0.0062 | 0.0014 | 187.6429 | 0.82 | [6 empty] | 2.7859e-08 | 1.96e-08
2011-09-05 | 北海道開発局 | 十勝川 | 牛首別川 | 左岸 | 0.72 | USL0.8-80 | 裏のり | B.USL0.8-80 | 2.15 | 2.45 | 4 |  | 2.55 |  |  | 1.9 | 19.5 | 62.8 | 15.8 | 78.6 | 0.0386 | 0.023 | 0.0063 | 0.0033 | 11.697 | 0.72 | 47.9 | 26.8 | 21.1 |  |  |  | 2.8912e-08 | 1.089e-07
2011-09-05 | 北海道開発局 | 十勝川 | 牛首別川 | 左岸 | 0.72 | USL0.8-80 | 裏のり | B.USL0.8-80 | 3.15 | 3.45 | 9 |  | 2.568 |  |  | 0.6 | 21.1 | 60.3 | 18 | 78.3 | 0.04 | 0.0278 | 0.0058 | 0.0026 | 15.3846 | 1.27 | [6 empty] | 2.3871e-08 | 6.76e-08
2011-09-05 | 北海道開発局 | 十勝川 | 牛首別川 | 左岸 | 2.6 | USL2.6 | 天端 | B.USL2.6 | 6.15 | 6.45 | 3 |  | 2.415 |  |  | 0.9 | 19 | 46.6 | 33.5 | 80.1 | 0.0142 | 0.0105 | 0.0025 | 0.001 | 14.2 | 1.24 | 67.5 | 35.6 | 31.9 |  |  |  | 3.3965e-09 | 1e-08
2011-09-05 | 北海道開発局 | 十勝川 | 牛首別川 | 左岸 | 2.6 | USL2.6 | 天端 | B.USL2.6 | 8.15 | 8.45 | 3 |  | 2.463 |  |  | 0 | 6.5 | 73 | 20.5 | 93.5 | 0.0247 | 0.0174 | 0.0048 | 0.0019 | 13 | 1.5 | 57.1 | 34.4 | 22.7 |  |  |  | 1.5397e-08 | 3.61e-08
2011-09-05 | 北海道開発局 | 十勝川 | 牛首別川 | 左岸 | 2.6 | USL2.6 | 天端 | B.USL2.6 | 10.15 | 10.45 | 3 |  | 2.481 |  |  | 0 | 22.1 | 55.1 | 22.8 | 77.9 | 0.0282 | 0.0158 | 0.0039 | 0.0013 | 21.6923 | 1.45 | [6 empty] | 9.5169e-09 | 1.69e-08
2011-09-05 | 北海道開発局 | 十勝川 | 牛首別川 | 左岸 | 2.6 | USL2.6 | 天端 | B.USL2.6 | 11.15 | 11.45 | 9 |  | 2.571 |  |  | 3.9 | 34.2 | 43.1 | 18.8 | 61.9 | 0.0698 | 0.0451 | 0.0058 | 0.0015 | 46.5333 | 1.18 | 32.1 | 16.9 | 15.2 |  |  |  | 2.3871e-08 | 2.25e-08
2011-09-05 | 北海道開発局 | 十勝川 | 牛首別川 | 左岸 | 2.6 | USL2.6 | 天端 | B.USL2.6 | 13.15 | 13.45 | 33 |  | 2.636 |  |  | 48.4 | 34.5 | 12.8 | 4.3 | 17.1 | 3.4424 | 1.7524 | 0.132 | 0.0175 | 196.7086 | 1.31 | [6 empty] | 3.3294e-05 | 3.0625e-06
2011-09-05 | 北海道開発局 | 十勝川 | 牛首別川 | 左岸 | 2.6 | USL2.6 | 天端 | B.USL2.6 | 14.15 | 14.45 | 11 |  | 2.574 |  |  | 0 | 32.6 | 50.4 | 17 | 67.4 | 0.0532 | 0.0343 | 0.007 | 0.0021 | 25.3333 | 1.54 | 36.5 | 25 | 11.5 |  |  |  | 3.6906e-08 | 4.41e-08
2011-09-05 | 北海道開発局 | 十勝川 | 牛首別川 | 左岸 | 2.6 | USL2.6 | 天端 | B.USL2.6 | 16.15 | 16.45 | 9 |  | 2.566 |  |  | 7.4 | 56.9 | 27 | 8.7 | 35.7 | 0.1535 | 0.1262 | 0.0152 | 0.0062 | 24.7581 | 2.04 | [6 empty] | 2.225e-07 | 3.844e-07
2011-09-05 | 北海道開発局 | 十勝川 | 牛首別川 | 左岸 | 2.6 | USL2.6 | 天端 | B.USL2.6 | 17.15 | 17.45 | 39 |  | 2.585 |  |  | 32.3 | 40.9 | 18 | 8.8 | 26.8 | 1.1372 | 0.389 | 0.0352 | 0.0079 | 143.9494 | 1.01 | [6 empty] | 1.5572e-06 | 6.241e-07
2011-09-05 | 北海道開発局 | 十勝川 | 牛首別川 | 左岸 | 2.6 | USL2.6 | 天端 | B.USL2.6 | 19.15 | 19.45 | 6 |  | 2.519 |  |  | 3.1 | 12.1 | 57.9 | 26.9 | 84.8 | 0.0318 | 0.0225 | 0.003 | [9 empty] | 5.1819e-09
2011-09-05 | 北海道開発局 | 十勝川 | 牛首別川 | 左岸 | 2.6 | USL2.6 | 天端 | B.USL2.6 | 1.15 | 1.45 | 7 |  | 2.535 |  |  | 25.1 | 20.1 | 31.5 | 23.3 | 54.8 | 0.1478 | 0.0573 | 0.0037 | 0.0014 | 105.5714 | 0.33 | 66.9 | 35.7 | 31.2 |  |  |  | 8.4241e-09 | 1.96e-08
2011-09-05 | 北海道開発局 | 十勝川 | 牛首別川 | 左岸 | 2.6 | USL2.6 | 天端 | B.USL2.6 | 2.15 | 2.45 | 11 |  | 2.33 |  |  | 0.7 | 17.5 | 52.7 | 29.1 | 81.8 | 0.028 | 0.0153 | 0.0033 | 0.0019 | 14.7368 | 0.51 | 57.9 | 33 | 24.9 |  |  |  | 6.4624e-09 | 3.61e-08
2011-09-05 | 北海道開発局 | 十勝川 | 牛首別川 | 左岸 | 2.6 | USL2.6 | 天端 | B.USL2.6 | 3.15 | 3.45 | 4 |  | 2.382 |  |  | 0 | 9 | 52.4 | 38.6 | 91 | 0.0114 | 0.0082 | 0.0019 | [9 empty] | 1.7983e-09
2011-09-05 | 北海道開発局 | 十勝川 | 牛首別川 | 左岸 | 2.6 | USL2.6 | 裏のり | B.USL2.6 | 2.15 | 2.45 | 3 |  | 2.622 |  |  | 7.1 | 79 | 13.9 |  | 13.9 | 0.292 | 0.2556 | 0.1449 | [9 empty] | 4.1323e-05
2011-09-05 | 北海道開発局 | 十勝川 | 牛首別川 | 左岸 | 2.6 | USL2.6 | 裏のり | B.USL2.6 | 1.15 | 1.45 | 15 |  | 2.539 |  |  | 48.4 | 37.2 | 11.1 | 3.3 | 14.4 | 3.0451 | 1.7582 | 0.1383 | 0.0411 | 74.09 | 0.56 | [6 empty] | 3.7092e-05 | 1.6892e-05
2011-09-05 | 北海道開発局 | 十勝川 | 牛首別川 | 左岸 | 2.6 | USL2.6開削 | 裏のり | B.USL2.6 | 0 | 1.2 |  |  | 2.616 |  |  | 44.1 | 41.2 | 8.1 | 6.6 | 14.7 | 3.0714 | 0.7719 | 0.1155 | 0.0241 | 127.444 | 0.53 | [5 empty] | 1.2e-07 | 2.4434e-05 | 5.8081e-06 |  |  | CD | 25.1 | 47.3
2011-09-05 | 北海道開発局 | 十勝川 | 牛首別川 | 左岸 | 5.4 | Us-NoUs-1 | 天端 | B.Us-NoUs-1-P3 | 6.5 | 7 | 3 |  | 1.839
2011-09-05 | 北海道開発局 | 十勝川 | 牛首別川 | 左岸 | 5.4 | Us-NoUs-1 | 天端 | B.Us-NoUs-1-P4 | 8.5 | 9 | 5 |  | 2.244
2011-09-05 | 北海道開発局 | 十勝川 | 牛首別川 | 左岸 | 5.4 | Us-NoUs-1 | 天端 | B.Us-NoUs-1-P5 | 10.5 | 11 | 4 |  | 2.448 |  |  | 0 | 1.7 | 38.1 | 60.2 | 98.3 | 0.005 | 0.0033 |  |  |  |  | 105 | 35.6 | 69.4
2011-09-05 | 北海道開発局 | 十勝川 | 牛首別川 | 左岸 | 5.4 | Us-NoUs-1 | 天端 | B.Us-NoUs-1-P1 | 0.5 | 1 | 9 |  | 2.646 |  |  | 54.2 | 25.8 | 12.4 | 7.6 | 20 | 4.3912 | 2.679 | 0.075 | 0.008 | 548.9 | 3.4 | [6 empty] | 8.985e-06 | 6.4e-07
2011-09-05 | 北海道開発局 | 十勝川 | 戸蔦別川 | 左岸 | 0.6 | B-16-2 | 天端 | B.2016/2/3 | 4 | 5 |  | 2.099 | 2.749 | 0.356 | 0.033273 | 64.2 | 27.5 | 8.3 |  | 8.3 | 10.9577 | 6.6539 | 0.2997 | 0.1106 | 99.075 | 0.6 | [6 empty] | 0.00022258 | 0.00012232 |  | 3.5586e-05 | CU |  |  | 41.6 | 30.7
2011-09-05 | 北海道開発局 | 十勝川 | 戸蔦別川 | 左岸 | 0.6 | B-16 | 天端 | B.5月16日 | 5 | 5.5 | 43 |  | 2.642 |  |  | 83.5 | 13.7 | 2.8 |  | 2.8 | 29.5432 | 21.6814 | 3.5534 | 0.5234 | 56.4448 | 4.7 | [6 empty] | 0.068524 | 0.0027395
2011-09-05 | 北海道開発局 | 十勝川 | 戸蔦別川 | 左岸 | 0.6 | B-16-2 | 天端 | B.2016/2/4 | 7 | 7.5 | 19 |  | 2.766 |  |  | 61 | 27.7 | 8.6 | 2.7 | 11.3 | 8.5338 | 4.9341 | 0.226 | 0.057 | 149.7158 | 0.9 | [6 empty] | 0.00011574 | 3.249e-05
2011-09-05 | 北海道開発局 | 十勝川 | 戸蔦別川 | 左岸 | 0.6 | B-16 | 天端 | B.6月16日 | 10 | 10.5 | 12 |  | 2.686 |  |  | 0 | 0.4 | 71.2 | 28.4 | 99.6 | 0.0166 | 0.0125 | 0.003 |  |  |  | 44.1 | 29.2 | 14.9 |  |  |  | 5.1819e-09
2011-09-05 | 北海道開発局 | 十勝川 | 戸蔦別川 | 左岸 | 0.6 | B-16 | 天端 | B.7月16日 | 13 | 13.5 | 9 |  | 2.686 |  |  | 0 | 0.4 | 63.2 | 36.4 | 99.6 | 0.0096 | 0.0075 | 0.0019 |  |  |  | 51.6 | 28.4 | 23.2 |  |  |  | 1.7983e-09
2011-09-05 | 北海道開発局 | 十勝川 | 戸蔦別川 | 左岸 | 0.6 | B-16 | 天端 | B.1月16日 | 1 | 1.5 | 32 |  | 2.706 |  |  | 72.3 | 18.3 | 9.4 |  | 9.4 | 24.9948 | 16.6006 | 0.4534 | 0.0875 | 285.6549 | 4.6 | [6 empty] | 0.00058085 | 7.6562e-05
2011-09-05 | 北海道開発局 | 十勝川 | 戸蔦別川 | 左岸 | 0.6 | B-16-2 | 天端 | B.2016/2/1 | 1 | 2 |  | 2.019 | 2.659 | 0.369 | 0.036701 | 63.7 | 25.2 | 7.7 | 3.4 | 11.1 | 11.3631 | 6.9968 | 0.2226 | 0.0588 | 193.25 | 0.6 | [5 empty] | 6.94e-06 | 0.00011174 | 3.4574e-05 |  | 6.4068e-06 | CU |  |  | 12.7 | 31.7
2011-09-05 | 北海道開発局 | 十勝川 | 戸蔦別川 | 左岸 | 0.6 | B-16 | 天端 | B.2月16日 | 2 | 2.5 | 10 |  | 2.762 |  |  | 76.7 | 19.9 | 3.4 |  | 3.4 | 29.8198 | 17.9547 | 1.189 | 0.308 | 96.8175 | 2.4 | [6 empty] | 0.0054225 | 0.00094864
2011-09-05 | 北海道開発局 | 十勝川 | 戸蔦別川 | 左岸 | 0.6 | B-16-2 | 天端 | B.2016/2/2 | 3 | 3.5 | 19 |  | 2.75 |  |  | 45.1 | 31.2 | 18.4 | 5.3 | 23.7 | 4.6978 | 0.6097 | 0.0556 | 0.0146 | 321.7671 | 0.2 | [6 empty] | 4.491e-06 | 2.1316e-06
2011-09-05 | 北海道開発局 | 十勝川 | 戸蔦別川 | 左岸 | 0.6 | B-16 | 天端 | B.3月16日 | 3 | 3.5 | 15 |  | 2.766 |  |  | 75.7 | 21.1 | 3.2 |  | 3.2 | 23.2347 | 14.3409 | 1.0129 | 0.2873 | 80.8726 | 2.5 | [6 empty] | 0.0037402 | 0.00082541
2011-09-05 | 北海道開発局 | 十勝川 | 戸蔦別川 | 左岸 | 0.6 | B-16 | 天端 | B.4月16日 | 4 | 4.2 | 13 |  | 2.759 |  |  | 66.6 | 26.7 | 6.7 |  | 6.7 | 16.1675 | 9.6977 | 0.3266 | 0.1472 | 109.8336 | 0.3 | [6 empty] | 0.00027163 | 0.00021668
2011-09-05 | 北海道開発局 | 十勝川 | 札内川 | 右岸 | 8.2 | KP8.2R-1 | 天端 | B.S-4 | 6 | 6.5 | 21 |  | 2.741 |  |  | 77.6 | 16.4 | 6 |  | 6 | 17.9966 | 14.3507 | 1.3388 | 0.2393 | 75.2052 | 4.92 | [6 empty] | 0.0071384 | 0.00057264
2011-09-05 | 北海道開発局 | 十勝川 | 札内川 | 右岸 | 8.2 | KP8.2R-1 | 天端 | B.S-5 | 10 | 10.5 | 29 |  | 2.677 |  |  | 0 | 11.1 | 70.7 | 18.2 | 88.9 | 0.0393 | 0.0275 | 0.0059 | 0.0016 | 24.5625 | 1.96 | 36.8 | 26.1 | 10.7 |  |  |  | 2.4835e-08 | 2.56e-08
2011-09-05 | 北海道開発局 | 十勝川 | 札内川 | 右岸 | 8.2 | KP8.2R-1 | 天端 | B.S-6 | 11 | 11.5 | 37 |  | 2.658 |  |  | 0 | 3.9 | 76 | 20.1 | 96.1 | 0.0274 | 0.0215 | 0.0049 | 0.0011 | 24.9091 | 3.38 | 37.3 | 26.4 | 10.9 |  |  |  | 1.615e-08 | 1.21e-08
2011-09-05 | 北海道開発局 | 十勝川 | 札内川 | 右岸 | 8.2 | KP8.2R-1 | 天端 | B.S-7 | 13 | 13.5 | 50 |  | 2.698 |  |  | 0 | 47.6 | 38.5 | 13.9 | 52.4 | 0.0917 | 0.072 | 0.0152 | 0.0018 | 50.9444 | 9.26 | [6 empty] | 2.225e-07 | 3.24e-08
2011-09-05 | 北海道開発局 | 十勝川 | 札内川 | 右岸 | 8.2 | KP8.2R-1 | 天端 | B.S-8 | 14 | 14.5 | 50 |  | 2.69 |  |  | 19.4 | 60.3 | 13.5 | 6.8 | 20.3 | 0.4104 | 0.3267 | 0.0719 | 0.0111 | 36.973 | 8.19 | [6 empty] | 8.1478e-06 | 1.2321e-06
2011-09-05 | 北海道開発局 | 十勝川 | 札内川 | 右岸 | 8.2 | KP8.2R-1 | 天端 | B.S-1 | 1 | 1.5 | 6 |  | 2.766 |  |  | 38.9 | 49.7 | 7.5 | 3.9 | 11.4 | 1.2799 | 0.3616 | 0.1257 | 0.0604 | 21.1904 | 0.41 | [6 empty] | 2.9728e-05 | 3.6482e-05
2011-09-05 | 北海道開発局 | 十勝川 | 札内川 | 右岸 | 8.2 | KP8.2R-1 | 天端 | B.A-1 | 1 | 3.7 | [21 empty] | 3.52e-06 |  |  |  |  | CU |  |  | 29 | 32
2011-09-05 | 北海道開発局 | 十勝川 | 札内川 | 右岸 | 8.2 | KP8.2R-1 | 天端 | B.S-2 | 2 | 2.5 | 5 |  | 2.768 |  |  | 32.8 | 58.5 | 8.7 |  | 8.7 | 0.4309 | 0.3114 | 0.1427 | 0.0854 | 5.0457 | 0.97 | [6 empty] | 3.9884e-05 | 7.2932e-05
2011-09-05 | 北海道開発局 | 十勝川 | 札内川 | 右岸 | 8.2 | KP8.2R-1 | 天端 | B.S-3 | 3 | 3.7 | 4 |  | 2.755 |  |  | 29.3 | 57.5 | 8.9 | 4.3 | 13.2 | 0.3797 | 0.2799 | 0.1194 | 0.0621 | 6.1143 | 1.19 | [6 empty] | 2.6389e-05 | 3.8564e-05
2011-09-05 | 北海道開発局 | 十勝川 | 札内川 | 右岸 | 8.2 | KP8.2R-2 | 裏のり | B.A-3 | 1.9 | 5.7 |  |  | 2.746 |  |  | 71 | 20.2 | 8.8 |  | 8.8 | 15.9618 | 11.0222 | 0.5012 | 0.1093 | 146.0366 | 3.05 | [5 empty] | 0.00014 | 0.0007327 | 0.00011946 |  |  | CU |  |  | 29.1 | 23.9
2011-09-05 | 北海道開発局 | 十勝川 | 札内川 | 右岸 | 8.2 | KP8.2R-2 | 裏のり | B.S-3 | 6 | 6.5 | 16 |  | 2.692 |  |  | 0 | 17.6 | 55.4 | 27 | 82.4 | 0.0276 | 0.017 | 0.003 | 0.0012 | 23 | 1.12 | 36.2 | 21.7 | 14.5 |  |  |  | 5.1819e-09 | 1.44e-08
2011-09-05 | 北海道開発局 | 十勝川 | 札内川 | 右岸 | 8.2 | KP8.2R-2 | 裏のり | B.A-2 | 0 | 1 |  |  | 2.727 |  |  | 64.7 | 27.7 | 7.6 |  | 7.6 | 13.0457 | 8.8255 | 0.3071 | 0.1204 | 108.353 | 0.26 | [5 empty] | 1.25e-05 | 0.00023552 | 0.00014496 |  |  | CU |  |  | 19.9 | 20.3
2011-09-05 | 北海道開発局 | 十勝川 | 札内川 | 右岸 | 9.8 | KP9.8R-1 | 天端 | B.S-3 | 6 | 6.5 | 25 |  | 2.754 |  |  | 64.7 | 26.8 | 8.5 |  | 8.5 | 10.3575 | 7.7568 | 0.3005 | 0.1244 | 83.2596 | 0.43 | [6 empty] | 0.00022396 | 0.00015475
2011-09-05 | 北海道開発局 | 十勝川 | 札内川 | 右岸 | 9.8 | KP9.8R-1 | 天端 | B.S-4 | 9 | 9.5 | 48 |  | 2.692 |  |  | 56.6 | 25.5 | 11.7 | 6.2 | 17.9 | 6.8727 | 3.8581 | 0.1326 | 0.0224 | 306.817 | 1.04 | [6 empty] | 3.3646e-05 | 5.0176e-06
2011-09-05 | 北海道開発局 | 十勝川 | 札内川 | 右岸 | 9.8 | KP9.8R-1 | 天端 | B.S-5 | 12 | 12.5 | 50 |  | 2.678 |  |  | 48.7 | 34.9 | 9.9 | 6.5 | 16.4 | 3.809 | 1.8431 | 0.1509 | 0.0194 | 196.3402 | 2.65 | [6 empty] | 4.5397e-05 | 3.7636e-06
2011-09-05 | 北海道開発局 | 十勝川 | 札内川 | 右岸 | 9.8 | KP9.8R-1 | 天端 | B.S-6 | 13 | 13.5 | 31 |  | 2.699 |  |  | 0 | 63.2 | 23.9 | 12.9 | 36.8 | 0.1089 | 0.0942 | 0.0263 | 0.0018 | 60.5 | 16.4 | [6 empty] | 7.9257e-07 | 3.24e-08
2011-09-05 | 北海道開発局 | 十勝川 | 札内川 | 右岸 | 9.8 | KP9.8R-1 | 天端 | B.S-7 | 14 | 14.5 | 39 |  | 2.658 |  |  | 20.7 | 68.4 | 4.7 | 6.2 | 10.9 | 1.067 | 0.8182 | 0.2746 | 0.0501 | 21.2974 | 4.07 | [6 empty] | 0.00018175 | 2.51e-05
2011-09-05 | 北海道開発局 | 十勝川 | 札内川 | 右岸 | 9.8 | KP9.8R-1 | 天端 | B.S-8 | 19 | 19.5 | 50 |  | 2.657 |  |  | 25.7 | 63.6 | 5.5 | 5.2 | 10.7 | 1.3602 | 1.0581 | 0.3225 | 0.062 | 21.9387 | 3.75 | [6 empty] | 0.00026379 | 3.844e-05
2011-09-05 | 北海道開発局 | 十勝川 | 札内川 | 右岸 | 9.8 | KP9.8R-1 | 天端 | B.S-9 | 20 | 20.5 | 18 |  | 2.662 |  |  | 0 | 3.8 | 75.5 | 20.7 | 96.2 | 0.0199 | 0.0135 | 0.0048 | 0.0021 | 9.4762 | 1.61 | 85.9 | 37.4 | 48.5 |  |  |  | 1.5397e-08 | 4.41e-08
2011-09-05 | 北海道開発局 | 十勝川 | 札内川 | 右岸 | 9.8 | KP9.8R-1 | 天端 | B.A-1 | 0.5 | 2.5 | [21 empty] | 0.000231 |  |  |  |  | CU |  |  | 3.6 | 19.4
2011-09-05 | 北海道開発局 | 十勝川 | 札内川 | 右岸 | 9.8 | KP9.8R-1 | 天端 | B.S-1 | 1 | 1.5 | 30 |  | 2.742 |  |  | 69.4 | 21.4 | 4.6 | 4.6 | 9.2 | 13.935 | 10.1312 | 0.3739 | 0.0968 | 143.9566 | 2.43 | [6 empty] | 0.0003716 | 9.3702e-05
2011-09-05 | 北海道開発局 | 十勝川 | 札内川 | 右岸 | 9.8 | KP9.8R-1 | 天端 | B.S-2 | 2 | 2.5 | 11 |  | 2.735 |  |  | 63.8 | 26.3 | 5.5 | 4.4 | 9.9 | 14.7208 | 9.8855 | 0.2467 | 0.0769 | 191.4278 | 0.37 | [6 empty] | 0.00014179 | 5.9136e-05
2011-09-05 | 北海道開発局 | 十勝川 | 札内川 | 右岸 | 9.8 | KP9.8R-2 | 裏のり | B.S-2 | 2 | 2.5 | 7 |  | 2.703 |  |  | 2.8 | 38.1 | 45.6 | 13.5 | 59.1 | 0.0777 | 0.0509 | 0.0096 | 0.0028 | 27.75 | 1.66 | 40.6 | 32.9 | 7.7 |  |  |  | 7.6722e-08 | 7.84e-08
2011-09-05 | 北海道開発局 | 十勝川 | 札内川 | 右岸 | 9.8 | KP9.8R-2 | 裏のり | B.S-3 | 4 | 4.5 | 24 |  | 2.715 |  |  | 63.7 | 23.8 | 7.7 | 4.8 | 12.5 | 7.5993 | 4.8243 | 0.2985 | 0.0421 | 180.5059 | 3.45 | [6 empty] | 0.00022052 | 1.7724e-05
2011-09-05 | 北海道開発局 | 十勝川 | 札内川 | 右岸 | 9.8 | KP9.8R-2 | 裏のり | B.S-1 | 1 | 1.5 | 4 |  | 2.714 |  |  | 16.6 | 59.6 | 17.1 | 6.7 | 23.8 | 0.2804 | 0.2128 | 0.0475 | 0.0098 | 28.6122 | 4.54 | [6 empty] | 3.1182e-06 | 9.604e-07
2011-09-05 | 北海道開発局 | 十勝川 | 札内川 | 右岸 | 9.8 | KP9.8R-2 | 裏のり | B.A-2 | 1 | 2.75 | [21 empty] | 4.65e-07 |  |  |  |  | CU |  |  | 31.9 | 24.6
2011-09-05 | 北海道開発局 | 十勝川 | 札内川 | 右岸 | 12.6 | KP12.6R-1 | 天端 | B.S-3 | 3 | 3.5 | 32 |  | 2.756 |  |  | 49.1 | 43.9 | 7 |  | 7 | 6.2936 | 1.4124 | 0.2078 | 0.1199 | 52.4904 | 0.12 | [6 empty] | 9.5276e-05 | 0.00014376
2011-09-05 | 北海道開発局 | 十勝川 | 札内川 | 右岸 | 12.6 | KP12.6R-1 | 天端 | B.S-4 | 4 | 4.5 | 30 |  | 2.749 |  |  | 68.3 | 25.3 | 6.4 |  | 6.4 | 9.6186 | 6.5278 | 0.565 | 0.1906 | 50.4648 | 1.57 | [6 empty] | 0.00096716 | 0.00036328
2011-09-05 | 北海道開発局 | 十勝川 | 札内川 | 右岸 | 12.6 | KP12.6R-1 | 天端 | B.S-5 | 7 | 7.5 | 36 |  | 2.732 |  |  | 71.7 | 21.5 | 6.8 |  | 6.8 | 12.4527 | 8.3574 | 0.829 | 0.1963 | 63.4371 | 2.17 | [6 empty] | 0.0023512 | 0.00038534
2011-09-05 | 北海道開発局 | 十勝川 | 札内川 | 右岸 | 12.6 | KP12.6R-1 | 天端 | B.S-6 | 9 | 9.5 | 46 |  | 2.711 |  |  | 59.4 | 24.8 | 9.9 | 5.9 | 15.8 | 7.7914 | 5.209 | 0.1733 | 0.0134 | 581.4478 | 2.51 | 36.9 | 27.1 | 9.8 |  |  |  | 6.256e-05 | 1.7956e-06
2011-09-05 | 北海道開発局 | 十勝川 | 札内川 | 右岸 | 12.6 | KP12.6R-1 | 天端 | B.S-7 | 12.5 | 13 |  |  | 2.696 |  |  | 21.4 | 32 | 23.7 | 22.9 | 46.6 | 0.2523 | 0.1113 | 0.0036 | 0.0011 | 229.3636 | 0.43 | 35.6 | 27.5 | 8.1 |  |  |  | 7.9059e-09 | 1.21e-08
2011-09-05 | 北海道開発局 | 十勝川 | 札内川 | 右岸 | 12.6 | KP12.6R-1 | 天端 | B.S-1 | 1 | 1.5 | 15 |  | 2.743 |  |  | 46.3 | 42.1 | 6.9 | 4.7 | 11.6 | 6.2523 | 0.6781 | 0.1494 | 0.0571 | 109.4974 | 0.15 | [6 empty] | 4.4358e-05 | 3.2604e-05
2011-09-05 | 北海道開発局 | 十勝川 | 札内川 | 右岸 | 12.6 | KP12.6R-1 | 天端 | B.A-1 | 1 | 3.5 | [21 empty] | 2.42e-05 |  |  |  |  | CU |  |  | 1.7 | 20.5
2011-09-05 | 北海道開発局 | 十勝川 | 札内川 | 右岸 | 12.6 | KP12.6R-1 | 天端 | B.S-2 | 2 | 2.5 | 6 |  | 2.762 |  |  | 48.2 | 43 | 8.8 |  | 8.8 | 6.1961 | 1.2562 | 0.1904 | 0.0906 | 68.3896 | 0.14 | [6 empty] | 7.7802e-05 | 8.2084e-05
2011-09-05 | 北海道開発局 | 十勝川 | 札内川 | 右岸 | 12.6 | KP12.6R-2 | 裏のり | B.A-3 | 1.5 | 4 | [21 empty] | 0.000281 |  |  |  |  | CU |  |  | 12 | 34.9
2011-09-05 | 北海道開発局 | 十勝川 | 札内川 | 右岸 | 12.6 | KP12.6R-2 | 裏のり | B.S-1 | 2 | 2.5 | 26 |  | 2.668 |  |  | 72 | 18.8 | 5.3 | 3.9 | 9.2 | 21.5385 | 15.1527 | 0.4202 | 0.0941 | 228.8895 | 4.37 | [6 empty] | 0.00048702 | 8.8548e-05
2011-09-05 | 北海道開発局 | 十勝川 | 札内川 | 右岸 | 12.6 | KP12.6R-2 | 裏のり | B.S-2 | 3 | 3.5 | 30 |  | 2.725 |  |  | 77.2 | 21.2 | 1.6 |  | 1.6 | 15.9122 | 12.1185 | 1.2364 | 0.4422 | 35.9842 | 2.79 | [6 empty] | 0.0059365 | 0.0019554
2011-09-05 | 北海道開発局 | 十勝川 | 札内川 | 右岸 | 12.6 | KP12.6R-2 | 裏のり | B.A-2 | 0 | 1 |  |  | 2.73 |  |  | 67.9 | 25.3 | 3.8 | 3 | 6.8 | 11.8318 | 7.9086 | 0.436 | 0.168 | 70.4274 | 0.98 | [5 empty] | 0.000148 | 0.00053051 | 0.00028224 |  |  | CU |  |  | 1.9 | 22.5
2011-09-05 | 北海道開発局 | 十勝川 | 札内川 | 右岸 | 13.6 | KP13.6R-1 | 天端 | B.S-2 | 3 | 3.5 | 7 |  | 2.695 |  |  | 75.7 | 14.6 | 9.7 |  | 9.7 | 11.9457 | 10.339 | 0.7125 | 0.0832 | 143.5781 | 18.13 | [6 empty] | 0.0016554 | 6.9222e-05
2011-09-05 | 北海道開発局 | 十勝川 | 札内川 | 右岸 | 13.6 | KP13.6R-1 | 天端 | B.S-3 | 4 | 4.5 | 21 |  | 2.699 |  |  | 76.7 | 16.1 | 7.2 |  | 7.2 | 16.3917 | 12.9572 | 1.0511 | 0.21 | 78.0557 | 7.14 | [6 empty] | 0.0040752 | 0.000441
2011-09-05 | 北海道開発局 | 十勝川 | 札内川 | 右岸 | 13.6 | KP13.6R-1 | 天端 | B.S-4 | 5 | 5.5 | 8 |  | 2.713 |  |  | 75.8 | 17.4 | 6.8 |  | 6.8 | 11.5872 | 8.7459 | 1.0559 | 0.1819 | 63.7009 | 6.51 | [6 empty] | 0.0041185 | 0.00033088
2011-09-05 | 北海道開発局 | 十勝川 | 札内川 | 右岸 | 13.6 | KP13.6R-1 | 天端 | B.S-5 | 7 | 7.5 | 50 |  | 2.729 |  |  | 83 | 13.3 | 3.7 |  | 3.7 | 15.5933 | 12.0338 | 3.0126 | 0.609 | 25.6048 | 3.88 | [6 empty] | 0.046742 | 0.0037088
2011-09-05 | 北海道開発局 | 十勝川 | 札内川 | 右岸 | 13.6 | KP13.6R-1 | 天端 | B.S-6 | 8 | 8.5 | 47 |  | 2.707 |  |  | 45.2 | 42.3 | 7.3 | 5.2 | 12.5 | 3.0151 | 1.5031 | 0.2309 | 0.04 | 75.3775 | 1.66 | [6 empty] | 0.00012163 | 1.6e-05
2011-09-05 | 北海道開発局 | 十勝川 | 札内川 | 右岸 | 13.6 | KP13.6R-1 | 天端 | B.S-7 | 10 | 10.5 | 37 |  | 2.724 |  |  | 71.3 | 16.1 | 7.3 | 5.3 | 12.6 | 8.8234 | 6.4975 | 0.4459 | 0.041 | 215.2049 | 14.59 | [6 empty] | 0.00055883 | 1.681e-05
2011-09-05 | 北海道開発局 | 十勝川 | 札内川 | 右岸 | 13.6 | KP13.6R-1 | 天端 | B.S-8 | 14 | 14.5 | 50 |  | 2.723 |  |  | 59.6 | 23.9 | 10.9 | 5.6 | 16.5 | 7.5224 | 4.5543 | 0.1409 | 0.0204 | 368.7451 | 2.79 | [6 empty] | 3.8728e-05 | 4.1616e-06
2011-09-05 | 北海道開発局 | 十勝川 | 札内川 | 右岸 | 13.6 | KP13.6R-1 | 天端 | B.S-9 | 18 | 18.5 | 15 |  | 2.636 |  |  | 0.1 | 4.2 | 51.4 | 44.3 | 95.7 | 0.0097 | 0.0064 | 0.0015 |  |  |  | 47.3 | 30.4 | 16.9 |  |  |  | 1.0399e-09
2011-09-05 | 北海道開発局 | 十勝川 | 札内川 | 右岸 | 13.6 | KP13.6R-1 | 天端 | B.A-1 | 1 | 1.5 | 8 |  | 2.715 |  |  | 40.8 | 35.5 | 17 | 6.7 | 23.7 | 2.282 | 0.4783 | 0.0467 | 0.0137 | 166.5693 | 0.51 | [5 empty] | 3.6e-07 | 2.9978e-06 | 1.8769e-06 |  |  | CU |  |  | 31.6 | 30.2
2011-09-05 | 北海道開発局 | 十勝川 | 札内川 | 右岸 | 13.6 | KP13.6R-1 | 天端 | B.S-1 | 2 | 2.5 | 29 |  | 2.738 |  |  | 49.4 | 44.4 | 6.2 |  | 6.2 | 4.8535 | 1.829 | 0.2779 | 0.155 | 31.3129 | 0.22 | [6 empty] | 0.00018685 | 0.00024025
2011-09-05 | 北海道開発局 | 十勝川 | 札内川 | 右岸 | 13.6 | KP13.6R-2 | 裏のり | B.S-1 | 3 | 3.5 | 13 |  | 2.706 |  |  | 66.4 | 22.2 | 8.1 | 3.3 | 11.4 | 8.8279 | 6.0031 | 0.3373 | 0.0551 | 160.216 | 3.67 | [6 empty] | 0.00029269 | 3.036e-05
2011-09-05 | 北海道開発局 | 十勝川 | 札内川 | 右岸 | 13.6 | KP13.6R-2 | 裏のり | B.A-3 | 4 | 6.5 | [21 empty] | 0.0035 |  |  |  |  | CU |  |  | 3.3 | 35.6
2011-09-05 | 北海道開発局 | 十勝川 | 札内川 | 右岸 | 13.6 | KP13.6R-2 | 裏のり | B.S-2 | 4.5 | 5 |  |  | 2.733 |  |  | 81.4 | 10.8 | 7.8 |  | 7.8 | 13.428 | 10.5036 | 2.4455 | 0.2272 | 59.1021 | 7.56 | [6 empty] | 0.02883 | 0.0005162
2011-09-05 | 北海道開発局 | 十勝川 | 札内川 | 右岸 | 13.6 | KP13.6R-2 | 裏のり | B.S-3 | 5 | 5.5 | 50 |  | 2.741 |  |  | 80.1 | 9.4 | 5.1 | 5.4 | 10.5 | 13.228 | 10.2131 | 2.0345 | 0.0538 | 245.8736 | 31.36 | [6 empty] | 0.018823 | 2.8944e-05
2011-09-05 | 北海道開発局 | 十勝川 | 札内川 | 右岸 | 13.6 | KP13.6R-2 | 裏のり | B.A-2 | 0.2 | 1.5 | 6 |  | 2.689 |  |  | 53.3 | 29 | 11.9 | 5.8 | 17.7 | 8.9702 | 3.53 | 0.099 | 0.0226 | 396.9115 | 0.29 | [5 empty] | 2.91e-06 | 1.7096e-05 | 5.1076e-06 |  |  | CU |  |  | 2.9 | 22.1
2011-09-05 | 北海道開発局 | 十勝川 | 札内川 | 右岸 | 15.2 | KP15.2R-1 | 天端 | B.S-4 | 4 | 4.5 | 23 |  | 2.695 |  |  | 70.8 | 22.4 | 6.8 |  | 6.8 | 10.5117 | 7.6944 | 0.6899 | 0.1813 | 57.9796 | 2.38 | [6 empty] | 0.0015363 | 0.0003287
2011-09-05 | 北海道開発局 | 十勝川 | 札内川 | 右岸 | 15.2 | KP15.2R-1 | 天端 | B.S-5 | 6 | 6.5 | 29 |  | 2.76 |  |  | 82.4 | 13.3 | 4.3 |  | 4.3 | 13.23 | 9.9897 | 2.5824 | 0.5592 | 23.6588 | 3.32 | [6 empty] | 0.032708 | 0.003127
2011-09-05 | 北海道開発局 | 十勝川 | 札内川 | 右岸 | 15.2 | KP15.2R-1 | 天端 | B.S-6 | 10 | 10.5 | 17 |  | 2.677 |  |  | 47.7 | 35 | 9.8 | 7.5 | 17.3 | 3.7423 | 1.5909 | 0.1218 | 0.0103 | 363.3301 | 3.28 | 31.2 | 23.4 | 7.8 |  |  |  | 2.7634e-05 | 1.0609e-06
2011-09-05 | 北海道開発局 | 十勝川 | 札内川 | 右岸 | 15.2 | KP15.2R-1 | 天端 | B.S-7 | 13 | 13.5 | 47 |  | 2.778 |  |  | 56.3 | 25.7 | 11.3 | 6.7 | 18 | 10.4875 | 3.7925 | 0.1129 | 0.0179 | 585.8939 | 1.35 | 34.5 | 26 | 8.5 |  |  |  | 2.3179e-05 | 3.2041e-06
2011-09-05 | 北海道開発局 | 十勝川 | 札内川 | 右岸 | 15.2 | KP15.2R-1 | 天端 | B.S-8 | 14 | 14.5 | 10 |  | 2.641 |  |  | 0 | 1.2 | 61.9 | 36.9 | 98.8 | 0.0108 | 0.0078 | 0.0014 |  |  |  | 59.7 | 32.7 | 27 |  |  |  | 8.863e-10
2011-09-05 | 北海道開発局 | 十勝川 | 札内川 | 右岸 | 15.2 | KP15.2R-1 | 天端 | B.A-1 | 0.9 | 3.3 | [21 empty] | 4.88e-07 |  |  |  |  | CU |  |  | 53.1 | 19.6
2011-09-05 | 北海道開発局 | 十勝川 | 札内川 | 右岸 | 15.2 | KP15.2R-1 | 天端 | B.S-1 | 1 | 1.5 | 6 |  | 2.741 |  |  | 74.6 | 20.8 | 4.6 |  | 4.6 | 15.7255 | 12.3954 | 0.6294 | 0.2194 | 71.675 | 4.06 | [6 empty] | 0.001242 | 0.00048136
2011-09-05 | 北海道開発局 | 十勝川 | 札内川 | 右岸 | 15.2 | KP15.2R-1 | 天端 | B.S-2 | 2 | 2.5 | 6 |  | 2.738 |  |  | 69.7 | 28.2 | 2.1 |  | 2.1 | 14.6845 | 10.3428 | 0.5199 | 0.2461 | 59.6688 | 1.01 | [6 empty] | 0.0007976 | 0.00060565
2011-09-05 | 北海道開発局 | 十勝川 | 札内川 | 右岸 | 15.2 | KP15.2R-1 | 天端 | B.S-3 | 3 | 3.5 | 22 |  | 2.731 |  |  | 71.4 | 23.7 | 2.5 | 2.4 | 4.9 | 15.3514 | 10.8698 | 0.515 | 0.2132 | 72.0047 | 1.92 | [6 empty] | 0.00078029 | 0.00045454
2011-09-05 | 北海道開発局 | 十勝川 | 札内川 | 右岸 | 15.2 | KP15.2R-2 | 裏のり | B.A-2 | 3 | 3.5 | 41 |  | 2.733 |  |  | 61.9 | 26.9 | 6.7 | 4.5 | 11.2 | 12.317 | 7.2686 | 0.2229 | 0.0455 | 270.7033 | 0.51 | [5 empty] | 4.75e-06 | 0.00011209 | 2.0703e-05 |  |  | CU |  |  | 20.6 | 35.2
2011-09-05 | 北海道開発局 | 十勝川 | 札内川 | 右岸 | 15.2 | KP15.2R-2 | 裏のり | B.S-1 | 6 | 6.5 | 19 |  | 2.676 |  |  | 36.6 | 36.6 | 16.6 | 10.2 | 26.8 | 1.434 | 0.5421 | 0.0177 | 0.0048 | 298.75 | 2.32 | 53.5 | 31 | 22.5 |  |  |  | 3.1663e-07 | 2.304e-07
2011-09-05 | 北海道開発局 | 十勝川 | 札内川 | 右岸 | 17.2 | KP17.2R-1 | 天端 | B.S-4 | 4 | 4.5 | 13 |  | 2.712 |  |  | 76.8 | 17.2 | 6 |  | 6 | 9.1569 | 6.9839 | 1.4895 | 0.1831 | 50.0104 | 5.52 | [6 empty] | 0.0091398 | 0.00033526
2011-09-05 | 北海道開発局 | 十勝川 | 札内川 | 右岸 | 17.2 | KP17.2R-1 | 天端 | B.S-5 | 6 | 6.5 | 31 |  | 2.723 |  |  | 68.7 | 22.4 | 8.9 |  | 8.9 | 9.067 | 6.0933 | 0.7035 | 0.1245 | 72.8273 | 2.97 | [6 empty] | 0.0016074 | 0.000155
2011-09-05 | 北海道開発局 | 十勝川 | 札内川 | 右岸 | 17.2 | KP17.2R-1 | 天端 | B.S-6 | 8 | 8.5 | 49 |  | 2.67 |  |  | 45 | 34.5 | 11.7 | 8.8 | 20.5 | 2.8566 | 1.4428 | 0.0689 | 0.007 | 408.0857 | 2.94 | 29.1 | 20 | 9.1 |  |  |  | 7.3817e-06 | 4.9e-07
2011-09-05 | 北海道開発局 | 十勝川 | 札内川 | 右岸 | 17.2 | KP17.2R-1 | 天端 | B.S-7 | 9 | 9.5 | 37 |  | 2.696 |  |  | 64.4 | 20.8 | 10 | 4.8 | 14.8 | 8.7954 | 5.6946 | 0.2292 | 0.0279 | 315.2473 | 3.97 | [6 empty] | 0.00011957 | 7.7841e-06
2011-09-05 | 北海道開発局 | 十勝川 | 札内川 | 右岸 | 17.2 | KP17.2R-1 | 天端 | B.S-8 | 12 | 12.5 | 7 |  | 2.478 |  |  | 0 | 0.5 | 56.2 | 43.3 | 99.5 | 0.0086 | 0.0063 |  |  |  |  | 114.7 | 68.4 | 46.3
2011-09-05 | 北海道開発局 | 十勝川 | 札内川 | 右岸 | 17.2 | KP17.2R-1 | 天端 | B.A-1 | 0.3 | 2.8 | [21 empty] | 0.000391 |  |  |  |  | CU |  |  | 59.3 | 35.8
2011-09-05 | 北海道開発局 | 十勝川 | 札内川 | 右岸 | 17.2 | KP17.2R-1 | 天端 | B.S-1 | 1 | 1.5 | 20 |  | 2.738 |  |  | 74.8 | 18.9 | 6.3 |  | 6.3 | 16.8645 | 11.7693 | 0.7629 | 0.188 | 89.7048 | 3.89 | [6 empty] | 0.0019394 | 0.00035344
2011-09-05 | 北海道開発局 | 十勝川 | 札内川 | 右岸 | 17.2 | KP17.2R-1 | 天端 | B.S-2 | 2 | 2.5 | 15 |  | 2.74 |  |  | 75.8 | 17.8 | 6.4 |  | 6.4 | 19.9012 | 13.7533 | 0.8855 | 0.2008 | 99.1096 | 4.24 | [6 empty] | 0.0027393 | 0.00040321
2011-09-05 | 北海道開発局 | 十勝川 | 札内川 | 右岸 | 17.2 | KP17.2R-1 | 天端 | B.S-3 | 3 | 3.5 | 34 |  | 2.724 |  |  | 65.2 | 29.6 | 5.2 |  | 5.2 | 10.3137 | 6.3699 | 0.3909 | 0.1635 | 63.0807 | 0.86 | [6 empty] | 0.00041192 | 0.00026732
2011-09-05 | 北海道開発局 | 十勝川 | 札内川 | 右岸 | 17.2 | KP17.2R-2 | 裏のり | B.S-1 | 4 | 4.5 | 39 |  | 2.726 |  |  | 72.8 | 19.9 | 7.3 |  | 7.3 | 11.6395 | 8.8906 | 0.8243 | 0.1676 | 69.4481 | 3.15 | [6 empty] | 0.0023204 | 0.0002809
2011-09-05 | 北海道開発局 | 十勝川 | 札内川 | 右岸 | 17.2 | KP17.2R-2 | 裏のり | B.A-2 | 2 | 2.5 | 6 |  | 2.687 |  |  | 27.3 | 39.2 | 26.8 | 6.7 | 33.5 | 0.2409 | 0.1711 | 0.0289 | 0.0081 | 29.7407 | 1.77 | [5 empty] | 1.56e-07 | 9.8605e-07 | 6.561e-07 |  |  | CU |  |  | 2.3 | 19.1
2011-09-05 | 北海道開発局 | 十勝川 | 札内川 | 右岸 | 18.8 | KP18.8R-1 | 天端 | B.S-4 | 4 | 4.5 | 17 |  | 2.753 |  |  | 59.5 | 36.3 | 4.2 |  | 4.2 | 6.5618 | 3.7934 | 0.4384 | 0.2208 | 29.7183 | 0.43 | [6 empty] | 0.0005373 | 0.00048753
2011-09-05 | 北海道開発局 | 十勝川 | 札内川 | 右岸 | 18.8 | KP18.8R-1 | 天端 | B.S-5 | 7 | 7.5 | 16 |  | 2.698 |  |  | 70 | 21.4 | 8.6 |  | 8.6 | 8.1086 | 6.0283 | 0.6152 | 0.1159 | 69.962 | 4.26 | [6 empty] | 0.001178 | 0.00013433
2011-09-05 | 北海道開発局 | 十勝川 | 札内川 | 右岸 | 18.8 | KP18.8R-1 | 天端 | B.S-6 | 11 | 11.5 | 50 |  | 2.695 |  |  | 61.7 | 18.5 | 11.3 | 8.5 | 19.8 | 7.811 | 5.0619 | 0.0798 | 0.008 | 976.375 | 4.16 | 32.2 | 21.8 | 10.4 |  |  |  | 1.0374e-05 | 6.4e-07
2011-09-05 | 北海道開発局 | 十勝川 | 札内川 | 右岸 | 18.8 | KP18.8R-1 | 天端 | B.S-7 | 14 | 14.5 | 24 |  | 2.659 |  |  | 14.8 | 38.2 | 27 | 20 | 47 | 0.1726 | 0.0986 | 0.005 |  |  |  | 30.1 | 21.2 | 8.9 |  |  |  | 1.6924e-08
2011-09-05 | 北海道開発局 | 十勝川 | 札内川 | 右岸 | 18.8 | KP18.8R-1 | 天端 | B.S-8 | 16 | 16.5 | 50 |  | 2.666 |  |  | 56.8 | 22.5 | 12.3 | 8.4 | 20.7 | 5.1462 | 3.3427 | 0.0645 | 0.0091 | 565.5165 | 1.04 | 30 | 20.4 | 9.6 |  |  |  | 6.335e-06 | 8.281e-07
2011-09-05 | 北海道開発局 | 十勝川 | 札内川 | 右岸 | 18.8 | KP18.8R-2 | 天端 | B.S-9 | 18 | 18.5 | 10 |  | 2.485 |  |  | 0 | 0.8 | 57.1 | 42.1 | 99.2 | 0.0102 | 0.0069 | 0.0015 |  |  |  | 110.3 | 66.1 | 44.2 |  |  |  | 1.0399e-09
2011-09-05 | 北海道開発局 | 十勝川 | 札内川 | 右岸 | 18.8 | KP18.8R-1 | 天端 | B.A-1 | 0 | 2.8 | [21 empty] | 0.000105 |  |  |  |  | CU |  |  | 65.3 | 38.4
2011-09-05 | 北海道開発局 | 十勝川 | 札内川 | 右岸 | 18.8 | KP18.8R-1 | 天端 | B.S-1 | 1 | 1.5 | 8 |  | 2.746 |  |  | 75.2 | 18.7 | 3.4 | 2.7 | 6.1 | 20.7989 | 15.5699 | 0.85 | 0.2211 | 94.0701 | 3.77 | [6 empty] | 0.0024915 | 0.00048885 |  |  | -
2011-09-05 | 北海道開発局 | 十勝川 | 札内川 | 右岸 | 18.8 | KP18.8R-1 | 天端 | B.S-2 | 2 | 2.5 | 9 |  | 2.76 |  |  | 68.9 | 24.3 | 3.7 | 3.1 | 6.8 | 19.4194 | 12.0282 | 0.5963 | 0.1937 | 100.255 | 0.81 | [6 empty] | 0.0010959 | 0.0003752
2011-09-05 | 北海道開発局 | 十勝川 | 札内川 | 右岸 | 18.8 | KP18.8R-1 | 天端 | B.S-3 | 3 | 3.5 | 12 |  | 2.769 |  |  | 59.6 | 32.9 | 7.5 |  | 7.5 | 6.4565 | 3.8269 | 0.3565 | 0.1334 | 48.3996 | 0.97 | [6 empty] | 0.00033275 | 0.00017796
2011-09-05 | 北海道開発局 | 十勝川 | 札内川 | 右岸 | 18.8 | KP18.8R-2 | 裏のり | B.A-2 | 1.95 | 4.55 |  |  | 2.744 |  |  | 63.3 | 30.1 | 3.3 | 3.3 | 6.6 | 11.981 | 7.5228 | 0.4866 | 0.1718 | 69.7381 | 0.48 | [5 empty] | 8.89e-06 | 0.00068419 | 0.00029515 |  |  | CU |  |  | 6.8 | 31
2011-09-05 | 北海道開発局 | 十勝川 | 札内川 | 右岸 | 21.2 | KP21.2R-1 | 天端 | B.S-3 | 4 | 4.5 | 38 |  | 2.653 |  |  | 53.6 | 25.8 | 10.4 | 10.2 | 20.6 | 7.006 | 3.2841 | 0.053 | 0.0047 | 1490.6383 | 1.66 | 40.5 | 29 | 11.5 |  |  |  | 4.0193e-06 | 2.209e-07
2011-09-05 | 北海道開発局 | 十勝川 | 札内川 | 右岸 | 21.2 | KP21.2R-1 | 天端 | B.S-4 | 6 | 6.5 | 17 |  | 2.712 |  |  | 80 | 12.1 | 7.9 |  | 7.9 | 16.9635 | 13.6459 | 2 | 0.1958 | 86.6369 | 11.45 | [6 empty] | 0.018092 | 0.00038338
2011-09-05 | 北海道開発局 | 十勝川 | 札内川 | 右岸 | 21.2 | KP21.2R-1 | 天端 | B.S-5 | 8 | 8.5 | 50 |  | 2.727 |  |  | 59.5 | 27.4 | 7.8 | 5.3 | 13.1 | 7.4116 | 3.6679 | 0.2337 | 0.027 | 274.5037 | 3.76 | 30.4 | 21.2 | 9.2 |  |  |  | 0.00012508 | 7.29e-06
2011-09-05 | 北海道開発局 | 十勝川 | 札内川 | 右岸 | 21.2 | KP21.2R-1 | 天端 | B.S-6 | 11.5 | 12 | 50 |  | 2.72 |  |  | 37.8 | 30.5 | 23.5 | 8.2 | 31.7 | 1.6304 | 0.5349 | 0.0273 | 0.0064 | 254.75 | 0.41 | 29.1 | 21.1 | 8 |  |  |  | 8.6415e-07 | 4.096e-07
2011-09-05 | 北海道開発局 | 十勝川 | 札内川 | 右岸 | 21.2 | KP21.2R-1 | 天端 | B.A-1 | 1 | 1.5 | 13 |  | 2.738 |  |  | 71.6 | 23.2 | 5.2 |  | 5.2 | 18.5633 | 12.6884 | 0.6424 | 0.2346 | 79.1275 | 1.61 | [5 empty] | 0.000962 | 0.0013022 | 0.00055037 |  |  | CU |  |  | 5 | 21.6
2011-09-05 | 北海道開発局 | 十勝川 | 札内川 | 右岸 | 21.2 | KP21.2R-1 | 天端 | B.S-1 | 2 | 2.5 | 5 |  | 2.739 |  |  | 66.3 | 27.8 | 5.9 |  | 5.9 | 10.5173 | 7.3113 | 0.5637 | 0.1951 | 53.9072 | 1.05 | [6 empty] | 0.00096201 | 0.00038064
2011-09-05 | 北海道開発局 | 十勝川 | 札内川 | 右岸 | 21.2 | KP21.2R-1 | 天端 | B.S-2 | 3 | 3.5 | 12 |  | 2.727 |  |  | 62.5 | 27.8 | 9.7 |  | 9.7 | 10.3469 | 6.0984 | 0.3053 | 0.0832 | 124.3618 | 0.64 | [6 empty] | 0.00023233 | 6.9222e-05
2011-09-05 | 北海道開発局 | 十勝川 | 札内川 | 右岸 | 21.2 | KP21.2R-2 | 裏のり | B.S-1 | 5 | 5.5 | 40 |  | 2.698 |  |  | 51.4 | 30.9 | 10.2 | 7.5 | 17.7 | 4.591 | 2.2585 | 0.1197 | 0.0117 | 392.3932 | 2.19 | 32.5 | 23.4 | 9.1 |  |  |  | 2.6543e-05 | 1.3689e-06
2011-09-05 | 北海道開発局 | 十勝川 | 札内川 | 右岸 | 21.2 | KP21.2R-2 | 裏のり | B.A-2 | 1.7 | 3.7 |  |  | 2.738 |  |  | 59.1 | 29.1 | 7.6 | 4.2 | 11.8 | 11.1664 | 6.182 | 0.2043 | 0.0453 | 246.4989 | 0.38 | [5 empty] | 2.42e-05 | 9.1599e-05 | 2.0521e-05 |  |  | CU |  |  | 4.1 | 18
2011-09-05 | 北海道開発局 | 十勝川 | 札内川 | 右岸 | 24.6 | KP24.6R-1 | 天端 | B.S-4 | 6 | 6.5 | 37 |  | 2.718 |  |  | 75.1 | 19.5 | 5.4 |  | 5.4 | 14.4421 | 10.9401 | 1.1489 | 0.2638 | 54.7464 | 2.74 | [6 empty] | 0.0050081 | 0.0006959
2011-09-05 | 北海道開発局 | 十勝川 | 札内川 | 右岸 | 24.6 | KP24.6R-1 | 天端 | B.S-5 | 11 | 11.5 | 30 |  | 2.738 |  |  | 75 | 20.8 | 4.2 |  | 4.2 | 13.1604 | 9.3997 | 0.9711 | 0.2557 | 51.4681 | 3.5 | [6 empty] | 0.0033923 | 0.00065382
2011-09-05 | 北海道開発局 | 十勝川 | 札内川 | 右岸 | 24.6 | KP24.6R-1 | 天端 | B.S-6 | 12 | 12.5 | 50 |  | 2.676 |  |  | 78 | 14.3 | 7.7 |  | 7.7 | 20.0989 | 16.2061 | 1.4873 | 0.156 | 128.8391 | 8.65 | [6 empty] | 0.0091085 | 0.00024336
2011-09-05 | 北海道開発局 | 十勝川 | 札内川 | 右岸 | 24.6 | KP24.6R-1 | 天端 | B.S-7 | 14 | 14.5 | 12 |  | 2.664 |  |  | 0 | 0.6 | 73.5 | 25.9 | 99.4 | 0.0356 | 0.0243 | 0.003 |  |  |  | 9999 | 31.4 |  |  |  |  | 5.1819e-09
2011-09-05 | 北海道開発局 | 十勝川 | 札内川 | 右岸 | 24.6 | KP24.6R-1 | 天端 | B.S-1 | 1 | 1.5 | 50 |  | 2.727 |  |  | 69 | 19.7 | 6.7 | 4.6 | 11.3 | 20.4301 | 14.1443 | 0.4446 | 0.0476 | 429.2038 | 3.26 | [6 empty] | 0.00055507 | 2.2658e-05
2011-09-05 | 北海道開発局 | 十勝川 | 札内川 | 右岸 | 24.6 | KP24.6R-1 | 天端 | B.A-1 | 1 | 2.5 | [21 empty] | 0.000267 |  |  |  |  | CU |  |  | 26.3 | 37
2011-09-05 | 北海道開発局 | 十勝川 | 札内川 | 右岸 | 24.6 | KP24.6R-1 | 天端 | B.S-2 | 2 | 2.5 | 12 |  | 2.732 |  |  | 71.2 | 20 | 5.7 | 3.1 | 8.8 | 23.3687 | 14.3735 | 1.0021 | 0.1143 | 204.4506 | 2.41 | [6 empty] | 0.0036485 | 0.00013064
2011-09-05 | 北海道開発局 | 十勝川 | 札内川 | 右岸 | 24.6 | KP24.6R-1 | 天端 | B.S-3 | 3 | 3.5 | 10 |  | 2.73 |  |  | 78.4 | 18.5 | 3.1 |  | 3.1 | 14.296 | 10.7212 | 1.7502 | 0.5244 | 27.2616 | 2.31 | [6 empty] | 0.013281 | 0.00275
2011-09-05 | 北海道開発局 | 十勝川 | 札内川 | 右岸 | 24.6 | KP24.6R-2 | 裏のり | B.S-2 | 2 | 2.5 | 27 |  | 2.724 |  |  | 71 | 20.9 | 4.9 | 3.2 | 8.1 | 17.5643 | 12.512 | 0.85 | 0.1474 | 119.1608 | 1.98 | [6 empty] | 0.0024915 | 0.00021727
2011-09-05 | 北海道開発局 | 十勝川 | 札内川 | 右岸 | 24.6 | KP24.6R-2 | 裏のり | B.S-3 | 3 | 3.5 | 50 |  | 2.736 |  |  | 75.2 | 17.5 | 4.1 | 3.2 | 7.3 | 21.2851 | 15.6615 | 0.8261 | 0.1839 | 115.7428 | 5.5 | [6 empty] | 0.0023322 | 0.00033819
2011-09-05 | 北海道開発局 | 十勝川 | 札内川 | 右岸 | 24.6 | KP24.6R-2 | 裏のり | B.S-1 | 1 | 1.5 | 6 |  | 2.726 |  |  | 68.8 | 20.9 | 5.8 | 4.5 | 10.3 | 17.8606 | 11.9959 | 0.4312 | 0.0554 | 322.3935 | 2.98 | [6 empty] | 0.00051707 | 3.0692e-05
2011-09-05 | 北海道開発局 | 十勝川 | 札内川 | 右岸 | 24.6 | KP24.6R-2 | 裏のり | B.A-2 | 1 | 3.5 | [21 empty] | 0.000366 |  |  |  |  | CU |  |  | 74.8 | 37.2
2011-09-05 | 北海道開発局 | 十勝川 | 札内川 | 右岸 | 27 | KP27.0R-1 | 天端 | B.S-3 | 5 | 5.5 | 20 |  | 2.712 |  |  | 71.8 | 23.3 | 2.8 | 2.1 | 4.9 | 11.7938 | 8.2166 | 0.7796 | 0.255 | 46.2502 | 2.03 | [6 empty] | 0.0020392 | 0.00065025
2011-09-05 | 北海道開発局 | 十勝川 | 札内川 | 右岸 | 27 | KP27.0R-1 | 天端 | B.S-4 | 9 | 9.5 | 49 |  | 2.733 |  |  | 62.9 | 25.9 | 8.1 | 3.1 | 11.2 | 9.8296 | 6.2913 | 0.2417 | 0.0388 | 253.3402 | 1.76 | [6 empty] | 0.00013522 | 1.5054e-05
2011-09-05 | 北海道開発局 | 十勝川 | 札内川 | 右岸 | 27 | KP27.0R-1 | 天端 | B.S-5 | 13 | 13.5 | 37 |  | 2.732 |  |  | 54.3 | 25.3 | 12.7 | 7.7 | 20.4 | 5.2522 | 2.9168 | 0.0648 | 0.0087 | 603.7011 | 2.37 | [6 empty] | 6.4035e-06 | 7.569e-07
2011-09-05 | 北海道開発局 | 十勝川 | 札内川 | 右岸 | 27 | KP27.0R-1 | 天端 | B.S-6 | 15 | 15.5 | 26 |  | 2.75 |  |  | 29.2 | 37.6 | 21.8 | 11.4 | 33.2 | 0.5103 | 0.2398 | 0.0158 | 0.0036 | 141.75 | 1.74 | [6 empty] | 2.4338e-07 | 1.296e-07
2011-09-05 | 北海道開発局 | 十勝川 | 札内川 | 右岸 | 27 | KP27.0R-1 | 天端 | B.S-7 | 18 | 18.5 | 50 |  | 2.707 |  |  | 39.9 | 36.4 | 15.4 | 8.3 | 23.7 | 1.981 | 0.7659 | 0.0357 | 0.0066 | 300.1515 | 1.6 | [6 empty] | 1.6089e-06 | 4.356e-07
2011-09-05 | 北海道開発局 | 十勝川 | 札内川 | 右岸 | 27 | KP27.0R-1 | 天端 | B.S-8 | 20 | 20.5 | 20 |  | 2.707 |  |  | 0 | 61.8 | 26.8 | 11.4 | 38.2 | 0.1838 | 0.1349 | 0.0113 | 0.0044 | 41.7727 | 1.4 | [6 empty] | 1.1194e-07 | 1.936e-07
2011-09-05 | 北海道開発局 | 十勝川 | 札内川 | 右岸 | 27 | KP27.0R-1 | 天端 | B.S-1 | 1 | 1.5 | 18 |  | 2.729 |  |  | 67.4 | 23.8 | 5.4 | 3.4 | 8.8 | 15.5849 | 9.6693 | 0.3993 | 0.106 | 147.0274 | 1.13 | [6 empty] | 0.00043272 | 0.00011236
2011-09-05 | 北海道開発局 | 十勝川 | 札内川 | 右岸 | 27 | KP27.0R-1 | 天端 | B.A-1 | 1 | 2.5 | [21 empty] | 0.000358 |  |  |  |  | CU |  |  | 45.4 | 36.3
2011-09-05 | 北海道開発局 | 十勝川 | 札内川 | 右岸 | 27 | KP27.0R-1 | 天端 | B.S-2 | 2 | 2.5 | 12 |  | 2.733 |  |  | 71 | 21.5 | 3.9 | 3.6 | 7.5 | 15.532 | 11.129 | 0.6727 | 0.1776 | 87.455 | 1.83 | [6 empty] | 0.001449 | 0.00031542
2011-09-05 | 北海道開発局 | 十勝川 | 札内川 | 右岸 | 27 | KP27.0R-2 | 裏のり | B.A-3 | 2 | 2.5 | 4 |  | 2.602 |  |  | 9 | 28.1 | 42.4 | 20.5 | 62.9 | 0.0598 | 0.0373 | 0.0048 | 0.001 | 59.8 | 2.61 | [5 empty] | 1.45e-07 | 1.5397e-08 | 1e-08 |  |  | CU |  |  | 26.6 | 21.9
2011-09-05 | 北海道開発局 | 十勝川 | 札内川 | 右岸 | 27 | KP27.0R-2 | 裏のり | B.S-2 | 3 | 3.5 | 19 |  | 2.703 |  |  | 68.1 | 26.2 | 5.7 |  | 5.7 | 9.0989 | 5.7312 | 0.624 | 0.1861 | 48.8925 | 1.83 | [6 empty] | 0.0012174 | 0.00034633
2011-09-05 | 北海道開発局 | 十勝川 | 札内川 | 右岸 | 27 | KP27.0R-2 | 裏のり | B.A-2 | 0 | 0.9 |  |  | 2.672 |  |  | 70.5 | 14.1 | 7 | 8.4 | 15.4 | 15.6827 | 10.616 | 0.2292 | 0.0088 | 1782.125 | 35.01 | 35.7 | 20.4 | 15.3 |  |  | 4.41e-06 | 0.00011957 | 7.744e-07 |  |  | CU |  |  | 15.3 | 30.3
2011-09-05 | 北海道開発局 | 十勝川 | 札内川 | 右岸 | 27 | KP27.0R-2 | 裏のり | B.S-1 | 1 | 1.5 | 4 |  | 2.706 |  |  | 48.8 | 36.4 | 11.5 | 3.3 | 14.8 | 10.3057 | 1.4829 | 0.1215 | 0.0246 | 418.9309 | 0.16 | [6 empty] | 2.7477e-05 | 6.0516e-06
2011-09-05 | 北海道開発局 | 十勝川 | 札内川 | 右岸 | 28.6 | KP28.6R-1 | 天端 | B.S-4 | 5 | 5.5 | 17 |  | 2.728 |  |  | 69.8 | 27.7 | 2.5 |  | 2.5 | 11.9974 | 8.4064 | 0.6565 | 0.3433 | 34.9473 | 0.93 | [6 empty] | 0.0013694 | 0.0011785
2011-09-05 | 北海道開発局 | 十勝川 | 札内川 | 右岸 | 28.6 | KP28.6R-1 | 天端 | B.S-5 | 9 | 9.5 | 50 |  | 2.718 |  |  | 66.2 | 18.6 | 10 | 5.2 | 15.2 | 10.6862 | 6.905 | 0.2034 | 0.0202 | 529.0198 | 7.16 | [6 empty] | 9.0667e-05 | 4.0804e-06
2011-09-05 | 北海道開発局 | 十勝川 | 札内川 | 右岸 | 28.6 | KP28.6R-1 | 天端 | B.S-6 | 15 | 15.5 | 50 |  | 2.726 |  |  | 53.2 | 26.4 | 13.1 | 7.3 | 20.4 | 6.1566 | 2.8409 | 0.068 | 0.0094 | 654.9574 | 1.22 | [6 empty] | 7.1602e-06 | 8.836e-07
2011-09-05 | 北海道開発局 | 十勝川 | 札内川 | 右岸 | 28.6 | KP28.6R-1 | 天端 | B.S-7 | 21 | 21.5 | 50 |  | 2.727 |  |  | 55.5 | 23.5 | 13.4 | 7.6 | 21 | 6.1212 | 3.5867 | 0.0476 | 0.0087 | 703.5862 | 1.94 | [6 empty] | 3.1334e-06 | 7.569e-07
2011-09-05 | 北海道開発局 | 十勝川 | 札内川 | 右岸 | 28.6 | KP28.6R-1 | 天端 | B.S-1 | 1 | 1.5 | 12 |  | 2.731 |  |  | 73.3 | 22.8 | 2.4 | 1.5 | 3.9 | 20.4142 | 14.8822 | 0.8157 | 0.2694 | 75.7765 | 1.93 | [6 empty] | 0.0022647 | 0.00072576
2011-09-05 | 北海道開発局 | 十勝川 | 札内川 | 右岸 | 28.6 | KP28.6R-1 | 天端 | B.A-1 | 1 | 3.5 | [21 empty] | 0.000485 |  |  |  |  | CU |  |  | 7 | 27.2
2011-09-05 | 北海道開発局 | 十勝川 | 札内川 | 右岸 | 28.6 | KP28.6R-1 | 天端 | B.S-2 | 2 | 2.5 | 9 |  | 2.731 |  |  | 77.8 | 17.9 | 2.8 | 1.5 | 4.3 | 21.9996 | 16.3297 | 1.3411 | 0.2803 | 78.4859 | 8.77 | [6 empty] | 0.0071668 | 0.00078568
2011-09-05 | 北海道開発局 | 十勝川 | 札内川 | 右岸 | 28.6 | KP28.6R-1 | 天端 | B.S-3 | 3 | 3.5 | 8 |  | 2.732 |  |  | 72.2 | 21.9 | 4.1 | 1.8 | 5.9 | 16.9241 | 12.7077 | 0.6141 | 0.188 | 90.0218 | 2.36 | [6 empty] | 0.0011731 | 0.00035344
2011-09-05 | 北海道開発局 | 十勝川 | 札内川 | 右岸 | 28.6 | KP28.6R-2 | 裏のり | B.A-2 | 2.3 | 5 |  |  | 2.727 |  |  | 65.5 | 26.8 | 7.7 |  | 7.7 | 12.9215 | 8.2546 | 0.4478 | 0.1507 | 85.7432 | 0.66 | [5 empty] | 5.65e-05 | 0.00056437 | 0.0002271 |  |  | CU |  |  | 12.7 | 28.4
2011-09-05 | 北海道開発局 | 十勝川 | 札内川 | 右岸 | 28.6 | KP28.6R-2 | 裏のり | B.S-1 | 6 | 6.5 | 43 |  | 2.724 |  |  | 46.6 | 31.3 | 14.2 | 7.9 | 22.1 | 3.8358 | 1.521 | 0.0601 | 0.0091 | 421.5165 | 1.38 | [6 empty] | 5.3784e-06 | 8.281e-07
2011-09-05 | 北海道開発局 | 十勝川 | 札内川 | 右岸 | 30.4 | KP30.4R-1 | 天端 | B.3 | 3.15 | 3.45 | 31 |  | 2.712 |  |  | 74.1 | 17.8 | 8.1 |  | 8.1 | 12.2658 | 8.8435 | 0.874 | 0.1311 | 93.5606 | 6.19 | [6 empty] | 0.0026576 | 0.00017187
2011-09-05 | 北海道開発局 | 十勝川 | 札内川 | 右岸 | 30.4 | KP30.4R-1 | 天端 | B.4 | 5.15 | 5.45 | 40 |  | 2.697 |  |  | 76.5 | 19.5 | 4 |  | 4 | 17.2245 | 13.4789 | 0.9842 | 0.1801 | 95.6385 | 7.52 | [6 empty] | 0.0034992 | 0.00032436
2011-09-05 | 北海道開発局 | 十勝川 | 札内川 | 右岸 | 30.4 | KP30.4R-1 | 天端 | B.5 | 7.15 | 7.45 | 19 |  | 2.662 |  |  | 69 | 23.7 | 7.3 |  | 7.3 | 8.9159 | 6.6613 | 0.5738 | 0.1205 | 73.9909 | 2.94 | [6 empty] | 0.0010024 | 0.0001452
2011-09-05 | 北海道開発局 | 十勝川 | 札内川 | 右岸 | 30.4 | KP30.4R-1 | 天端 | B.6 | 9.15 | 9.42 | 50 |  | 2.651 |  |  | 41.3 | 51.2 | 7.5 |  | 7.5 | 2.1898 | 1.158 | 0.2256 | 0.106 | 20.6585 | 0.7 | [6 empty] | 0.00011526 | 0.00011236
2011-09-05 | 北海道開発局 | 十勝川 | 札内川 | 右岸 | 30.4 | KP30.4R-1 | 天端 | B.7 | 11.15 | 11.45 | 38 |  | 2.688 |  |  | 48 | 45.2 | 6.8 |  | 6.8 | 4.1527 | 1.6726 | 0.1972 | 0.0967 | 42.9442 | 0.43 | [6 empty] | 8.4392e-05 | 9.3509e-05
2011-09-05 | 北海道開発局 | 十勝川 | 札内川 | 右岸 | 30.4 | KP30.4R-1 | 天端 | B.8 | 13.15 | 13.44 | 50 |  | 2.666 |  |  | 69.8 | 18.7 | 8.1 | 3.4 | 11.5 | 11.5175 | 7.7741 | 0.4613 | 0.0518 | 222.3456 | 6.42 | [6 empty] | 0.00060457 | 2.6832e-05
2011-09-05 | 北海道開発局 | 十勝川 | 札内川 | 右岸 | 30.4 | KP30.4R-1 | 天端 | B.9 | 15.15 | 15.45 | 44 |  | 2.664 |  |  | 59.7 | 13.9 | 20 | 6.4 | 26.4 | 10.4103 | 6.1199 | 0.0315 | 0.0088 | 1182.9886 | 0.24 | [6 empty] | 1.2039e-06 | 7.744e-07
2011-09-05 | 北海道開発局 | 十勝川 | 札内川 | 右岸 | 30.4 | KP30.4R-1 | 天端 | B.10 | 17.15 | 17.4 | 50 |  | 2.667 |  |  | 36.8 | 33.1 | 24.4 | 5.7 | 30.1 | 1.3548 | 0.4527 | 0.0359 | 0.0121 | 111.9669 | 0.34 | [6 empty] | 1.6299e-06 | 1.4641e-06
2011-09-05 | 北海道開発局 | 十勝川 | 札内川 | 右岸 | 30.4 | KP30.4R-1 | 天端 | B.11 | 19.15 | 19.3 | 50 |  | 2.679 |  |  | 32 | 34.3 | 27.9 | 5.8 | 33.7 | 0.7525 | 0.2735 | 0.0316 | 0.0107 | 70.3271 | 0.47 | [6 empty] | 1.2128e-06 | 1.1449e-06
2011-09-05 | 北海道開発局 | 十勝川 | 札内川 | 右岸 | 30.4 | KP30.4R-1 | 天端 | B.12 | 21.15 | 21.45 | 50 |  | 2.659 |  |  | 45.8 | 28 | 20.6 | 5.6 | 26.2 | 3.7375 | 0.9974 | 0.0451 | 0.0122 | 306.3525 | 0.26 | [6 empty] | 2.7652e-06 | 1.4884e-06
2011-09-05 | 北海道開発局 | 十勝川 | 札内川 | 右岸 | 30.4 | KP30.4R-1 | 天端 | B.13 | 23.15 | 23.24 | 50 |  | 2.665 |  |  | 56.3 | 21.3 | 14.5 | 7.9 | 22.4 | 10.1352 | 5.4578 | 0.0515 | 0.0086 | 1178.5116 | 0.64 | [6 empty] | 3.7606e-06 | 7.396e-07
2011-09-05 | 北海道開発局 | 十勝川 | 札内川 | 右岸 | 30.4 | KP30.4R-1 | 天端 | B.1 | 1.15 | 1.5 | 3 |  | 2.716 |  |  | 21.3 | 70 | 8.7 |  | 8.7 | 0.6183 | 0.425 | 0.1421 | 0.0815 | 7.5865 | 0.92 | [6 empty] | 3.9497e-05 | 6.6423e-05
2011-09-05 | 北海道開発局 | 十勝川 | 札内川 | 右岸 | 30.4 | KP30.4R-1 | 天端 | B.2 | 2.15 | 2.45 | 16 |  | 2.717 |  |  | 61.2 | 31.2 | 7.6 |  | 7.6 | 10.2679 | 5.7382 | 0.308 | 0.109 | 94.2009 | 0.53 | [6 empty] | 0.00023712 | 0.00011881
2011-09-05 | 北海道開発局 | 十勝川 | 札内川 | 右岸 | 30.4 | KP30.4R-2 | 裏のり | B.3 | 2 | 2.5 | 50 | 1.957 | 2.746 | 0.449 | 0.06247 | 88.8 | 10.7 | 0.5 |  | 0.5 | 44.2 | 31.3 | 6.83 | 1.56 | 28.3333 | 2.6 | [5 empty] | 0.000144 | 0.31142 | 0.024336 |  | 0.15198 | CU |  |  | 0 | 30.1
2011-09-05 | 北海道開発局 | 十勝川 | 札内川 | 右岸 | 30.4 | KP30.4R-2 | 裏のり | B.1 | 0.5 | 1 |  | 1.965 | 2.725 | 0.428 | 0.054904 | 86.6 | 11.9 | 1.5 |  | 1.5 | 30.2 | 23.9 | 5.26 | 0.871 | 34.6728 | 4.9 | [5 empty] | 0.000449 | 0.17003 | 0.0075864 |  | 0.039025 | CU |  |  | 0 | 25.2
2011-09-05 | 北海道開発局 | 十勝川 | 札内川 | 右岸 | 30.4 | KP30.4R-2 | 裏のり | B.2 | 1.15 | 1.45 | 18 |  | 2.727 |  |  | 78.1 | 18 | 3.9 |  | 3.9 | 17.0138 | 13.9165 | 1.2915 | 0.2319 | 73.367 | 9.84 | [6 empty] | 0.0065676 | 0.00053778
2011-09-05 | 北海道開発局 | 十勝川 | 札内川 | 右岸 | 33.2 | KP33.2R-1 | 天端 | B.3 | 3.15 | 3.45 | 6 |  | 2.662 |  |  | 69.8 | 23.5 | 6.7 |  | 6.7 | 18.0504 | 13.8204 | 0.475 | 0.1216 | 148.4408 | 1.74 | [6 empty] | 0.00064699 | 0.00014787
2011-09-05 | 北海道開発局 | 十勝川 | 札内川 | 右岸 | 33.2 | KP33.2R-1 | 天端 | B.4 | 4.15 | 4.45 | 38 |  | 2.667 |  |  | 66.2 | 25.7 | 8.1 |  | 8.1 | 14.6369 | 7.7863 | 0.4201 | 0.1043 | 140.3346 | 1.12 | [6 empty] | 0.00048675 | 0.00010878
2011-09-05 | 北海道開発局 | 十勝川 | 札内川 | 右岸 | 33.2 | KP33.2R-1 | 天端 | B.5 | 6.15 | 6.45 | 5 |  | 2.649 |  |  | 40.4 | 51.8 | 7.8 |  | 7.8 | 2.0461 | 1.189 | 0.1741 | 0.0878 | 23.3041 | 0.72 | [6 empty] | 6.3231e-05 | 7.7088e-05
2011-09-05 | 北海道開発局 | 十勝川 | 札内川 | 右岸 | 33.2 | KP33.2R-1 | 天端 | B.6 | 8.15 | 8.45 | 21 |  | 2.64 |  |  | 70.9 | 21.4 | 7.7 |  | 7.7 | 8.1907 | 5.6562 | 0.9648 | 0.1279 | 64.0399 | 4.26 | [6 empty] | 0.0033415 | 0.00016358
2011-09-05 | 北海道開発局 | 十勝川 | 札内川 | 右岸 | 33.2 | KP33.2R-1 | 天端 | B.7 | 9.15 | 9.45 | 43 |  | 2.681 |  |  | 68.6 | 18.8 | 8.7 | 3.9 | 12.6 | 16.5416 | 13.2959 | 0.2275 | 0.0474 | 348.9789 | 3.22 | [6 empty] | 0.00011752 | 2.2468e-05
2011-09-05 | 北海道開発局 | 十勝川 | 札内川 | 右岸 | 33.2 | KP33.2R-1 | 天端 | B.8 | 11.15 | 11.45 | 33 |  | 2.69 |  |  | 59.8 | 18.5 | 16.7 | 5 | 21.7 | 11.5911 | 6.9901 | 0.0611 | 0.0179 | 647.5475 | 0.26 | [6 empty] | 5.588e-06 | 3.2041e-06
2011-09-05 | 北海道開発局 | 十勝川 | 札内川 | 右岸 | 33.2 | KP33.2R-1 | 天端 | B.9 | 13.15 | 13.38 | 50 |  | 2.683 |  |  | 33.9 | 23.1 | 36.4 | 6.6 | 43 | 0.795 | 0.1505 | 0.0261 | 0.0105 | 75.7143 | 0.22 | [6 empty] | 7.7867e-07 | 1.1025e-06
2011-09-05 | 北海道開発局 | 十勝川 | 札内川 | 右岸 | 33.2 | KP33.2R-1 | 天端 | B.10 | 15.15 | 15.36 | 50 |  | 2.7 |  |  | 42.8 | 16 | 33.8 | 7.4 | 41.2 | 3.7974 | 0.2022 | 0.0189 | 0.0074 | 513.1622 | 0.04 | [6 empty] | 3.6861e-07 | 5.476e-07
2011-09-05 | 北海道開発局 | 十勝川 | 札内川 | 右岸 | 33.2 | KP33.2R-1 | 天端 | B.11 | 17.15 | 17.37 | 50 |  | 2.711 |  |  | 33.7 | 38.1 | 21.8 | 6.4 | 28.2 | 0.6575 | 0.2806 | 0.0399 | 0.0122 | 53.8934 | 0.85 | [6 empty] | 2.0819e-06 | 1.4884e-06
2011-09-05 | 北海道開発局 | 十勝川 | 札内川 | 右岸 | 33.2 | KP33.2R-1 | 天端 | B.12 | 19.15 | 19.45 | 47 |  | 2.722 |  |  | 52.9 | 23.4 | 19.1 | 4.6 | 23.7 | 5.9213 | 2.9301 | 0.0497 | 0.0149 | 397.4027 | 0.26 | [6 empty] | 3.463e-06 | 2.2201e-06
2011-09-05 | 北海道開発局 | 十勝川 | 札内川 | 右岸 | 33.2 | KP33.2R-1 | 天端 | B.13 | 21.15 | 21.44 | 50 |  | 2.712 |  |  | 54.5 | 19.5 | 18.7 | 7.3 | 26 | 7.0474 | 3.7927 | 0.0357 | 0.01 | 704.74 | 0.19 | [6 empty] | 1.6089e-06 | 1e-06
2011-09-05 | 北海道開発局 | 十勝川 | 札内川 | 右岸 | 33.2 | KP33.2R-1 | 天端 | B.14 | 23.15 | 23.33 | 50 |  | 2.715 |  |  | 58.2 | 23 | 13.2 | 5.6 | 18.8 | 9.6085 | 4.6681 | 0.091 | 0.0155 | 619.9032 | 1.67 | [6 empty] | 1.4064e-05 | 2.4025e-06
2011-09-05 | 北海道開発局 | 十勝川 | 札内川 | 右岸 | 33.2 | KP33.2R-1 | 天端 | B.1 | 1.15 | 1.45 | 6 |  | 2.673 |  |  | 57.8 | 34.3 | 7.9 |  | 7.9 | 6.7049 | 3.8136 | 0.2644 | 0.0976 | 68.6977 | 0.56 | [6 empty] | 0.00016649 | 9.5258e-05
2011-09-05 | 北海道開発局 | 十勝川 | 札内川 | 右岸 | 33.2 | KP33.2R-1 | 天端 | B.2 | 2.15 | 2.45 | 12 |  | 2.677 |  |  | 71.4 | 21.6 | 7 |  | 7 | 18.0373 | 15.186 | 0.5773 | 0.1222 | 147.6047 | 2.56 | [6 empty] | 0.0010166 | 0.00014933
2011-09-05 | 北海道開発局 | 十勝川 | 札内川 | 右岸 | 33.2 | KP33.2R-2 | 裏のり | B.3 | 2 | 2.5 | 26 | 1.956 | 2.763 | 0.456 | 0.065123 | 79.6 | 18.3 | 2.1 |  | 2.1 | 22.5 | 15 | 1.89 | 0.457 | 49.2341 | 2.8 | [5 empty] | 0.000683 | 0.015869 | 0.0020885 |  | 0.0049742 | CU |  |  | 0 | 30.2
2011-09-05 | 北海道開発局 | 十勝川 | 札内川 | 右岸 | 33.2 | KP33.2R-2 | 裏のり | B.4 | 4.15 | 4.45 | 33 |  | 2.729 |  |  | 77.4 | 17.4 | 5.2 |  | 5.2 | 15.8149 | 11.9495 | 1.2188 | 0.1689 | 93.6347 | 7.92 | [6 empty] | 0.0057426 | 0.00028527
2011-09-05 | 北海道開発局 | 十勝川 | 札内川 | 右岸 | 33.2 | KP33.2R-2 | 裏のり | B.1 | 0.2 | 1 |  | 1.967 | 2.703 | 0.466 | 0.069028 | 75.1 | 17.7 | 7.2 |  | 7.2 | 38.9 | 30.9 | 0.571 | 0.143 | 272.028 | 11.5 | [5 empty] | 0.000444 | 0.00099112 | 0.00020449 |  | 0.00027113 | CU |  |  | 0 | 31.4
2011-09-05 | 北海道開発局 | 十勝川 | 札内川 | 右岸 | 33.2 | KP33.2R-2 | 裏のり | B.2 | 1.15 | 1.45 | 17 |  | 2.718 |  |  | 75.9 | 16.7 | 7.4 |  | 7.4 | 17.3454 | 13.7929 | 1.0735 | 0.1587 | 109.2968 | 5.44 | [6 empty] | 0.0042793 | 0.00025186
2011-09-05 | 北海道開発局 | 十勝川 | 札内川 | 右岸 | 35.6 | KP35.6R-1 | 天端 | B.S-2 | 2 | 2.5 | 5 |  | 2.742 |  |  | 59.6 | 29.4 | 5.9 | 5.1 | 11 | 11.4508 | 6.3283 | 0.25 | 0.0528 | 216.8712 | 0.67 | [6 empty] | 0.00014623 | 2.7878e-05
2011-09-05 | 北海道開発局 | 十勝川 | 札内川 | 右岸 | 35.6 | KP35.6R-1 | 天端 | B.S-3 | 4 | 4.5 | 50 |  | 2.76 |  |  | 69.1 | 24 | 6.9 |  | 6.9 | 12.389 | 7.0379 | 0.7469 | 0.1738 | 71.2831 | 1.61 | [6 empty] | 0.0018465 | 0.00030206
2011-09-05 | 北海道開発局 | 十勝川 | 札内川 | 右岸 | 35.6 | KP35.6R-1 | 天端 | B.S-4 | 8 | 8.5 | 23 |  | 2.702 |  |  | 48.7 | 30.6 | 15.8 | 4.9 | 20.7 | 4.1956 | 1.8282 | 0.069 | 0.019 | 220.8211 | 1.05 | [6 empty] | 7.4065e-06 | 3.61e-06
2011-09-05 | 北海道開発局 | 十勝川 | 札内川 | 右岸 | 35.6 | KP35.6R-1 | 天端 | B.S-5 | 14 | 14.5 | 33 |  | 2.683 |  |  | 55 | 22 | 19.6 | 3.4 | 23 | 7.0857 | 3.6819 | 0.0574 | 0.0202 | 350.7772 | 0.33 | [6 empty] | 4.835e-06 | 4.0804e-06
2011-09-05 | 北海道開発局 | 十勝川 | 札内川 | 右岸 | 35.6 | KP35.6R-1 | 天端 | B.S-6 | 20 | 20.5 | 33 |  | 2.695 |  |  | 50.5 | 23.1 | 20.4 | 6 | 26.4 | 5.2885 | 2.1668 | 0.031 | 0.0098 | 539.6429 | 0.33 | [6 empty] | 1.1601e-06 | 9.604e-07
2011-09-05 | 北海道開発局 | 十勝川 | 札内川 | 右岸 | 35.6 | KP35.6R-1 | 天端 | B.A-1 | 0.2 | 0.9 |  |  | 2.741 |  |  | 68.2 | 26.6 | 5.2 |  | 5.2 | 18.6103 | 12.2171 | 0.4651 | 0.2002 | 92.9585 | 0.58 | [5 empty] | 2.9e-05 | 0.00061618 | 0.0004008 |  |  | CU |  |  | 51.5 | 37.6
2011-09-05 | 北海道開発局 | 十勝川 | 札内川 | 右岸 | 35.6 | KP35.6R-1 | 天端 | B.S-1 | 1 | 1.5 | 10 |  | 2.733 |  |  | 62.3 | 30.2 | 7.5 |  | 7.5 | 11.2161 | 6.6303 | 0.3623 | 0.1341 | 83.6398 | 0.64 | [6 empty] | 0.00034543 | 0.00017983
2011-09-05 | 北海道開発局 | 十勝川 | 札内川 | 右岸 | 35.6 | KP35.6R-2 | 裏のり | B.A-2 | 1.5 | 3.2 | 37 |  | 2.656 |  |  | 70.7 | 20.9 | 8.4 |  | 8.4 | 22.4594 | 14.945 | 0.6208 | 0.1219 | 184.2445 | 1.77 | [5 empty] | 0.000903 | 0.001203 | 0.0001486 |  |  | CU |  |  | 15.6 | 22.6
2011-09-05 | 北海道開発局 | 十勝川 | 札内川 | 右岸 | 38.2 | KP38.2R-1 | 天端 | B.S-2 | 4 | 4.5 | 6 |  | 2.723 |  |  | 66.8 | 25.7 | 7.5 |  | 7.5 | 9.4116 | 5.9945 | 0.6686 | 0.1482 | 63.5061 | 1.92 | [6 empty] | 0.0014286 | 0.00021963
2011-09-05 | 北海道開発局 | 十勝川 | 札内川 | 右岸 | 38.2 | KP38.2R-1 | 天端 | B.S-3 | 5 | 5.5 | 38 |  | 2.721 |  |  | 79.5 | 14.8 | 5.7 |  | 5.7 | 19.0254 | 15.1732 | 1.9121 | 0.3205 | 59.3616 | 3.11 | [6 empty] | 0.016303 | 0.0010272
2011-09-05 | 北海道開発局 | 十勝川 | 札内川 | 右岸 | 38.2 | KP38.2R-1 | 天端 | B.S-4 | 7 | 7.5 | 13 |  | 2.724 |  |  | 54.5 | 37.6 | 7.9 |  | 7.9 | 4.5996 | 2.6066 | 0.2895 | 0.1137 | 40.4538 | 0.98 | [6 empty] | 0.00020542 | 0.00012928
2011-09-05 | 北海道開発局 | 十勝川 | 札内川 | 右岸 | 38.2 | KP38.2R-1 | 天端 | B.S-5 | 11 | 11.5 | 29 |  | 2.698 |  |  | 59.4 | 23 | 13.4 | 4.2 | 17.6 | 10.364 | 5.5519 | 0.135 | 0.0268 | 386.7164 | 1.17 | [6 empty] | 3.5074e-05 | 7.1824e-06
2011-09-05 | 北海道開発局 | 十勝川 | 札内川 | 右岸 | 38.2 | KP38.2R-1 | 天端 | B.S-6 | 16 | 16.5 | 49 |  | 2.693 |  |  | 37.5 | 35.9 | 17.6 | 9 | 26.6 | 1.5159 | 0.5685 | 0.0352 | 0.0065 | 233.2154 | 1.21 | [6 empty] | 1.5572e-06 | 4.225e-07
2011-09-05 | 北海道開発局 | 十勝川 | 札内川 | 右岸 | 38.2 | KP38.2R-1 | 天端 | B.S-7 | 21 | 21.5 | 50 |  | 2.682 |  |  | 46.1 | 25.5 | 19.1 | 9.3 | 28.4 | 4.3537 | 1.2671 | 0.0291 | 0.0059 | 737.9153 | 0.37 | [6 empty] | 1.0019e-06 | 3.481e-07
2011-09-05 | 北海道開発局 | 十勝川 | 札内川 | 右岸 | 38.2 | KP38.2R-1 | 天端 | B.A-1 | 1 | 1.5 | 5 |  | 2.735 |  |  | 71.8 | 23.9 | 4.3 |  | 4.3 | 19.8646 | 12.7273 | 0.8898 | 0.2922 | 67.9829 | 1.08 | [5 empty] | 0.000157 | 0.0027702 | 0.00085381 |  |  | CU |  |  | 58.8 | 37.2
2011-09-05 | 北海道開発局 | 十勝川 | 札内川 | 右岸 | 38.2 | KP38.2R-1 | 天端 | B.S-1 | 2 | 2.5 | 7 |  | 2.687 |  |  | 60.9 | 32 | 7.1 |  | 7.1 | 8.6847 | 5.68 | 0.3929 | 0.1601 | 54.2455 | 0.56 | [6 empty] | 0.00041682 | 0.00025632
2011-09-05 | 北海道開発局 | 十勝川 | 札内川 | 右岸 | 38.2 | KP38.2R-2 | 裏のり | B.A-3 | 1.9 | 3.35 |  |  | 2.701 |  |  | 80 | 15.3 | 3.1 | 1.6 | 4.7 | 32.348 | 24.807 | 2 | 0.2797 | 115.6525 | 10.87 | [5 empty] | 3.58e-05 | 0.018092 | 0.00078232 |  |  | CU |  |  | 56.9 | 38.2
2011-09-05 | 北海道開発局 | 十勝川 | 札内川 | 右岸 | 40.2 | KP40.2R-1 | 天端 | B.S-4 | 5 | 5.5 | 11 |  | 2.727 |  |  | 67.1 | 23.1 | 5.4 | 4.4 | 9.8 | 10.2774 | 6.0972 | 0.7197 | 0.0807 | 127.3532 | 3.22 | [6 empty] | 0.0016944 | 6.5125e-05
2011-09-05 | 北海道開発局 | 十勝川 | 札内川 | 右岸 | 40.2 | KP40.2R-1 | 天端 | B.S-5 | 9 | 9.5 | 47 |  | 2.728 |  |  | 58.9 | 26.1 | 9.6 | 5.4 | 15 | 6.7708 | 3.8857 | 0.1896 | 0.0214 | 316.3925 | 3.24 | [6 empty] | 7.7046e-05 | 4.5796e-06
2011-09-05 | 北海道開発局 | 十勝川 | 札内川 | 右岸 | 40.2 | KP40.2R-1 | 天端 | B.S-6 | 13 | 13.5 | 50 |  | 2.741 |  |  | 56.2 | 25.2 | 12.3 | 6.3 | 18.6 | 6.3599 | 3.3605 | 0.1016 | 0.0125 | 508.792 | 3.62 | [6 empty] | 1.8154e-05 | 1.5625e-06
2011-09-05 | 北海道開発局 | 十勝川 | 札内川 | 右岸 | 40.2 | KP40.2R-1 | 天端 | B.S-7 | 18 | 18.5 | 50 |  | 2.743 |  |  | 41.7 | 28.2 | 19 | 11.1 | 30.1 | 2.6173 | 0.5579 | 0.0175 | 0.0038 | 688.7632 | 0.55 | 39.9 | 23.8 | 16.1 |  |  |  | 3.084e-07 | 1.444e-07
2011-09-05 | 北海道開発局 | 十勝川 | 札内川 | 右岸 | 40.2 | KP40.2R-1 | 天端 | B.S-8 | 22 | 22.5 | 50 |  | 2.733 |  |  | 39.3 | 26 | 22.7 | 12 | 34.7 | 1.8021 | 0.4546 | 0.0151 | 0.0031 | 581.3226 | 0.26 | 39.1 | 23.7 | 15.4 |  |  |  | 2.1912e-07 | 9.61e-08
2011-09-05 | 北海道開発局 | 十勝川 | 札内川 | 右岸 | 40.2 | KP40.2R-1 | 天端 | B.S-1 | 0.2 | 1.4 | 7 |  | 2.728 |  |  | 68.9 | 24.5 | 4.6 | 2 | 6.6 | 18.9451 | 13.1679 | 0.415 | 0.1555 | 121.8334 | 0.86 | [6 empty] | 0.00047317 | 0.0002418
2011-09-05 | 北海道開発局 | 十勝川 | 札内川 | 右岸 | 40.2 | KP40.2R-1 | 天端 | B.A-1 | 0.2 | 2.4 | [21 empty] | 8.03e-05 |  |  |  |  | CU |  |  | 23.2 | 29.4
2011-09-05 | 北海道開発局 | 十勝川 | 札内川 | 右岸 | 40.2 | KP40.2R-1 | 天端 | B.S-2 | 1.4 | 2.4 |  |  | 2.74 |  |  | 63.5 | 29.2 | 7.3 |  | 7.3 | 15.7062 | 8.3874 | 0.425 | 0.1691 | 92.8811 | 0.45 | [6 empty] | 0.00050001 | 0.00028595
2011-09-05 | 北海道開発局 | 十勝川 | 札内川 | 右岸 | 40.2 | KP40.2R-1 | 天端 | B.S-3 | 3 | 3.5 | 14 |  | 2.718 |  |  | 77.7 | 20.4 | 1.9 |  | 1.9 | 22.0799 | 17.0532 | 1.4946 | 0.4738 | 46.6017 | 2.87 | [6 empty] | 0.0092124 | 0.0022449
2011-09-05 | 北海道開発局 | 十勝川 | 札内川 | 右岸 | 40.2 | KP40.2R-2 | 裏のり | B.S-1 | 2 | 2.5 | 9 |  | 2.695 |  |  | 0 | 20.7 | 59.6 | 19.7 | 79.3 | 0.0265 | 0.0181 | 0.0051 | 0.0015 | 17.6667 | 1.99 | [6 empty] | 1.7719e-08 | 2.25e-08
2011-09-05 | 北海道開発局 | 十勝川 | 札内川 | 右岸 | 40.2 | KP40.2R-2 | 裏のり | B.A-2 | 2.5 | 3.8 | 32 |  | 2.711 |  |  | 78.2 | 16.7 | 5.1 |  | 5.1 | 30.5223 | 20.7861 | 1.6122 | 0.3504 | 87.107 | 2.95 | [5 empty] | 0.000179 | 0.01098 | 0.0012278 |  |  | CU |  |  | 49 | 32.9
2011-09-05 | 北海道開発局 | 十勝川 | 札内川 | 右岸 | 42.6 | KP42.6R-1 | 天端 | B.S-2 | 5 | 5.5 | 50 |  | 2.73 |  |  | 69.7 | 23.4 | 6.9 |  | 6.9 | 6.7739 | 4.9811 | 0.7699 | 0.1668 | 40.6109 | 3.4 | [6 empty] | 0.0019809 | 0.00027822
2011-09-05 | 北海道開発局 | 十勝川 | 札内川 | 右岸 | 42.6 | KP42.6R-1 | 天端 | B.S-3 | 10 | 10.5 | 49 |  | 2.707 |  |  | 68.4 | 17.3 | 10.3 | 4 | 14.3 | 9.3755 | 6.4871 | 0.3826 | 0.0346 | 270.9682 | 8.7 | [6 empty] | 0.00039194 | 1.1972e-05
2011-09-05 | 北海道開発局 | 十勝川 | 札内川 | 右岸 | 42.6 | KP42.6R-1 | 天端 | B.S-4 | 15 | 15.5 | 50 |  | 2.714 |  |  | 54 | 18.4 | 23.6 | 4 | 27.6 | 7.8049 | 3.3281 | 0.0366 | 0.017 | 459.1118 | 0.11 | [6 empty] | 1.7045e-06 | 2.89e-06
2011-09-05 | 北海道開発局 | 十勝川 | 札内川 | 右岸 | 42.6 | KP42.6R-1 | 天端 | B.S-5 | 20 | 20.5 | 50 |  | 2.705 |  |  | 39.2 | 32.2 | 22.8 | 5.8 | 28.6 | 1.8118 | 0.5846 | 0.0363 | 0.0115 | 157.5478 | 0.42 | [6 empty] | 1.6723e-06 | 1.3225e-06
2011-09-05 | 北海道開発局 | 十勝川 | 札内川 | 右岸 | 42.6 | KP42.6R-1 | 天端 | B.A-1 | 1 | 1.5 | 8 |  | 2.724 |  |  | 69 | 21.3 | 6.2 | 3.5 | 9.7 | 17.2981 | 11.4826 | 0.4368 | 0.0838 | 206.4212 | 2.13 | [5 empty] | 5.34e-05 | 0.00053276 | 7.0224e-05 |  |  | CU |  |  | 57.9 | 34.6
2011-09-05 | 北海道開発局 | 十勝川 | 札内川 | 右岸 | 42.6 | KP42.6R-1 | 天端 | B.S-1 | 2 | 2.5 | 29 |  | 2.727 |  |  | 70.4 | 25.5 | 4.1 |  | 4.1 | 12.4789 | 8.9472 | 1.1199 | 0.3581 | 34.8475 | 0.94 | [6 empty] | 0.0047201 | 0.0012824
2011-09-05 | 北海道開発局 | 十勝川 | 札内川 | 右岸 | 42.6 | KP42.6R-2 | 裏のり | B.A-2 | 2 | 2.5 |  |  | 2.732 |  |  | 55.2 | 30.7 | 10.1 | 4 | 14.1 | 10.6389 | 3.8068 | 0.1809 | 0.0385 | 276.3351 | 0.4 | [5 empty] | 1.76e-05 | 6.9101e-05 | 1.4823e-05 |  |  | CU |  |  | 106 | 33.8
2011-09-05 | 北海道開発局 | 十勝川 | 札内川 | 右岸 | 42.6 | KP42.6R-2 | 裏のり | B.S-1 | 3 | 3.5 | 50 |  | 2.728 |  |  | 59.5 | 34.8 | 5.7 |  | 5.7 | 11.414 | 5.1414 | 0.6611 | 0.2225 | 51.2989 | 0.46 | [6 empty] | 0.0013917 | 0.00049506
2011-09-05 | 北海道開発局 | 十勝川 | 札内川 | 右岸 | 43.8 | KP43.8R-1 | 天端 | B.S-3 | 3 | 3.5 | 13 |  | 2.729 |  |  | 61.6 | 26.3 | 8.5 | 3.6 | 12.1 | 9.087 | 5.1461 | 0.3187 | 0.047 | 193.3404 | 2.61 | [6 empty] | 0.00025665 | 2.209e-05
2011-09-05 | 北海道開発局 | 十勝川 | 札内川 | 右岸 | 43.8 | KP43.8R-1 | 天端 | B.S-4 | 5 | 5.5 | 7 |  | 2.75 |  |  | 72.1 | 21.1 | 6.8 |  | 6.8 | 11.9818 | 9.3568 | 1.0369 | 0.2158 | 55.5227 | 2.24 | [6 empty] | 0.0039488 | 0.0004657
2011-09-05 | 北海道開発局 | 十勝川 | 札内川 | 右岸 | 43.8 | KP43.8R-1 | 天端 | B.S-5 | 9 | 9.5 | 50 |  | 2.693 |  |  | 71.7 | 15.6 | 9.8 | 2.9 | 12.7 | 12.1584 | 9.5532 | 0.4958 | 0.0524 | 232.0305 | 9.1 | [6 empty] | 0.00071454 | 2.7458e-05
2011-09-05 | 北海道開発局 | 十勝川 | 札内川 | 右岸 | 43.8 | KP43.8R-1 | 天端 | B.S-6 | 15 | 15.5 | 50 |  | 2.736 |  |  | 66.2 | 21.9 | 9 | 2.9 | 11.9 | 10.8763 | 6.3031 | 0.3909 | 0.0539 | 201.7866 | 3.36 | [6 empty] | 0.00041192 | 2.9052e-05
2011-09-05 | 北海道開発局 | 十勝川 | 札内川 | 右岸 | 43.8 | KP43.8R-1 | 天端 | B.S-7 | 21 | 21.5 | 50 |  | 2.673 |  |  | 54.1 | 25 | 14.9 | 6 | 20.9 | 7.8633 | 3.411 | 0.0677 | 0.0136 | 578.1838 | 0.34 | [6 empty] | 7.0872e-06 | 1.8496e-06
2011-09-05 | 北海道開発局 | 十勝川 | 札内川 | 右岸 | 43.8 | KP43.8R-1 | 天端 | B.S-1 | 1 | 1.5 | 35 |  | 2.736 |  |  | 74.6 | 17.8 | 5.1 | 2.5 | 7.6 | 22.1931 | 16.1452 | 0.7589 | 0.1597 | 138.9674 | 4.42 | [6 empty] | 0.001916 | 0.00025504
2011-09-05 | 北海道開発局 | 十勝川 | 札内川 | 右岸 | 43.8 | KP43.8R-1 | 天端 | B.A-1 | 1 | 2.5 | [21 empty] | 0.000142 |  |  |  |  | CU |  |  | 18.7 | 26.2
2011-09-05 | 北海道開発局 | 十勝川 | 札内川 | 右岸 | 43.8 | KP43.8R-1 | 天端 | B.S-2 | 2 | 2.5 | 31 |  | 2.717 |  |  | 66.7 | 20.8 | 7.4 | 5.1 | 12.5 | 15.9949 | 9.3205 | 0.288 | 0.0498 | 321.1827 | 1.92 | [6 empty] | 0.00020296 | 2.48e-05
2011-09-05 | 北海道開発局 | 十勝川 | 札内川 | 右岸 | 43.8 | KP43.8R-2 | 裏のり | B.A-2 | 2.5 | 3.5 | 17 |  | 2.742 |  |  | 66.6 | 32.9 | 0.5 |  | 0.5 | 12.2912 | 7.7404 | 0.6758 | 0.4052 | 30.3337 | 0.38 | [5 empty] | 0.000522 | 0.0014645 | 0.0016419 |  |  | CU |  |  | 13.5 | 32.8
2011-09-05 | 北海道開発局 | 十勝川 | 札内川 | 右岸 | 44.6 | KP44.6R-1 | 天端 | B.S-3 | 5 | 5.5 | 50 |  | 2.737 |  |  | 72 | 19.9 | 5.1 | 3 | 8.1 | 12.1912 | 9.5 | 0.6422 | 0.1435 | 84.9561 | 4.16 | [6 empty] | 0.0013013 | 0.00020592
2011-09-05 | 北海道開発局 | 十勝川 | 札内川 | 右岸 | 44.6 | KP44.6R-1 | 天端 | B.S-4 | 8 | 8.5 | 50 |  | 2.712 |  |  | 73.7 | 17.8 | 8.5 |  | 8.5 | 15.6223 | 9.3381 | 1.1164 | 0.138 | 113.2051 | 3.77 | [6 empty] | 0.004686 | 0.00019044
2011-09-05 | 北海道開発局 | 十勝川 | 札内川 | 右岸 | 44.6 | KP44.6R-1 | 天端 | B.S-5 | 12 | 12.5 | 50 |  | 2.73 |  |  | 60.6 | 19.6 | 11.3 | 8.5 | 19.8 | 8.9341 | 4.9285 | 0.0784 | 0.0072 | 1240.8472 | 4.78 | 33.8 | 19 | 14.8 |  |  |  | 9.957e-06 | 5.184e-07
2011-09-05 | 北海道開発局 | 十勝川 | 札内川 | 右岸 | 44.6 | KP44.6R-1 | 天端 | B.S-6 | 17 | 17.5 | 50 |  | 2.731 |  |  | 57.8 | 20.8 | 11 | 10.4 | 21.4 | 10.7932 | 5.0205 | 0.0524 | 0.0044 | 2453 | 1.79 | 31.7 | 17.7 | 14 |  |  |  | 3.9146e-06 | 1.936e-07
2011-09-05 | 北海道開発局 | 十勝川 | 札内川 | 右岸 | 44.6 | KP44.6R-1 | 天端 | B.S-7 | 22 | 22.5 | 50 |  | 2.744 |  |  | 57.5 | 20.2 | 11.3 | 11 | 22.3 | 7.2856 | 4.0732 | 0.0404 | 0.0039 | 1868.1026 | 2.89 | 33 | 18 | 15 |  |  |  | 2.1428e-06 | 1.521e-07
2011-09-05 | 北海道開発局 | 十勝川 | 札内川 | 右岸 | 44.6 | KP44.6R-1 | 天端 | B.A-1 | 0.2 | 2 | 9 |  | 2.68 |  |  | 50.3 | 25.3 | 24.4 |  | 24.4 | [11 empty] | 1.31e-06 |  |  |  |  | CU |  |  | 56.9 | 32.9
2011-09-05 | 北海道開発局 | 十勝川 | 札内川 | 右岸 | 44.6 | KP44.6R-1 | 天端 | B.S-1 | 2 | 2.5 | 34 |  | 2.716 |  |  | 61.2 | 28.3 | 4.9 | 5.6 | 10.5 | 11.7292 | 6.5112 | 0.3716 | 0.0644 | 182.1304 | 1.52 | [6 empty] | 0.00036632 | 4.1474e-05
2011-09-05 | 北海道開発局 | 十勝川 | 札内川 | 右岸 | 44.6 | KP44.6R-1 | 天端 | B.S-2 | 3 | 3.5 | 43 |  | 2.717 |  |  | 51.7 | 26.5 | 14.9 | 6.9 | 21.8 | 6.1476 | 2.5265 | 0.0511 | 0.0099 | 620.9697 | 0.61 | [6 empty] | 3.6933e-06 | 9.801e-07
2011-09-05 | 北海道開発局 | 十勝川 | 札内川 | 右岸 | 44.6 | KP44.6R-2 | 裏のり | B.A-2 | 1.8 | 2.5 | 16 |  | 2.727 |  |  | 53.9 | 32.4 | 9.4 | 4.3 | 13.7 | 12.9741 | 4.4758 | 0.133 | 0.0325 | 399.2031 | 0.15 | [5 empty] | 5.88e-06 | 3.3882e-05 | 1.0563e-05 |  |  | CU |  |  | 17.8 | 31.9
2011-09-05 | 北海道開発局 | 十勝川 | 札内川 | 左岸 | 10 | B-9 | 天端 | B.B-9-3 | 3 | 3.5 | 13 |  | 2.737 |  |  | 75.4 | 20.6 | 4 |  | 4 | 19 | 15.3771 | 0.9381 | 0.2536 | 74.9211 | 4 | [6 empty] | 0.0031311 | 0.00064313
2011-09-05 | 北海道開発局 | 十勝川 | 札内川 | 左岸 | 10 | B-9 | 天端 | B.B-9-4 | 5 | 5.5 | 32 |  | 2.725 |  |  | 90.2 | 7.9 | 1.9 |  | 1.9 | 27.2297 | 22.6068 | 6.2059 | 2.1008 | 12.9616 | 2.5 | [6 empty] | 0.24942 | 0.044134
2011-09-05 | 北海道開発局 | 十勝川 | 札内川 | 左岸 | 10 | B-9 | 天端 | B.B-9-5 | 9 | 9.5 | 20 |  | 2.659 |  |  | 10.4 | 14.5 | 43.2 | 31.9 | 75.1 | 0.018 | 0.0118 | 0.0024 |  |  |  | 51.4 | 25 | 26.4 |  |  |  | 3.0899e-09
2011-09-05 | 北海道開発局 | 十勝川 | 札内川 | 左岸 | 10 | B-9 | 天端 | B.B-9-6 | 11 | 11.5 | 37 |  | 2.702 |  |  | 30.3 | 62.6 | 7.1 |  | 7.1 | 1.0878 | 0.7357 | 0.2763 | 0.1342 | 8.1058 | 1.1 | [6 empty] | 0.00018437 | 0.0001801
2011-09-05 | 北海道開発局 | 十勝川 | 札内川 | 左岸 | 10 | B-9 | 天端 | B.B-9-7 | 15 | 15.5 | 26 |  | 2.676 |  |  | 14.4 | 76.7 | 8.9 |  | 8.9 | 0.5668 | 0.452 | 0.2183 | 0.0918 | 6.1743 | 1.6 | [6 empty] | 0.0001068 | 8.4272e-05
2011-09-05 | 北海道開発局 | 十勝川 | 札内川 | 左岸 | 10 | B-9 | 天端 | B.B-9-8 | 18 | 18.5 | 41 |  | 2.67 |  |  | 21.1 | 69.2 | 9.7 |  | 9.7 | 0.92 | 0.6835 | 0.2726 | 0.0809 | 11.3721 | 2 | [6 empty] | 0.0001787 | 6.5448e-05
2011-09-05 | 北海道開発局 | 十勝川 | 札内川 | 左岸 | 10 | B-9 | 天端 | B.B-9-9 | 22 | 22.5 | 16 |  | 2.528 |  |  | 0 | 22.1 | 54 | 23.9 | 77.9 | 0.0305 | 0.0186 | 0.004 | 0.0016 | 19.0625 | 1 | 115.6 | 56.3 | 59.3 |  |  |  | 1.0092e-08 | 2.56e-08
2011-09-05 | 北海道開発局 | 十勝川 | 札内川 | 左岸 | 10 | B-9 | 天端 | B.B-9-1 | 1 | 1.5 | 13 |  | 2.727 |  |  | 93.1 | 5.3 | 1.6 |  | 1.6 | 15.1845 | 13.0699 | 7.47 | 3.401 | 4.4647 | 1.7 | [6 empty] | 0.38325 | 0.11567
2011-09-05 | 北海道開発局 | 十勝川 | 札内川 | 左岸 | 10 | B-9 | 天端 | B.B-9-2 | 2 | 2.5 | 11 |  | 2.732 |  |  | 88.5 | 8.8 | 2.7 |  | 2.7 | 28.3344 | 23.695 | 8.3548 | 1.0098 | 28.0594 | 8.6 | [6 empty] | 0.49674 | 0.010197
2011-09-05 | 北海道開発局 | 十勝川 | 札内川 | 左岸 | 10 | B-9-2 | 裏のり | B.B-9-2-2 | 3 | 4 |  | 2.103 | 2.68 | 0.324 | 0.025689 | 71.9 | 22.5 | 5.6 |  | 5.6 | 9.0108 | 6.2315 | 0.6984 | 0.1999 | 45.0765 | 3.1 | [6 empty] | 0.0015805 | 0.0003996 |  | 0.00020462 | CU |  |  | 12.8 | 38.1
2011-09-05 | 北海道開発局 | 十勝川 | 札内川 | 左岸 | 10 | B-9-2 | 裏のり | B.B-9-2-3 | 6 | 6.5 | 36 |  | 2.742 |  |  | 82.1 | 12.8 | 5.1 |  | 5.1 | 19.1789 | 14.2832 | 2.556 | 0.3149 | 60.9047 | 6.4 | [6 empty] | 0.031939 | 0.00099162
2011-09-05 | 北海道開発局 | 十勝川 | 札内川 | 左岸 | 10 | B-9-2 | 裏のり | B.B-9-2-1 | 1 | 2 |  | 2.065 | 2.746 | 0.408 | 0.048237 | 66.7 | 26.5 | 6.8 |  | 6.8 | 13.6541 | 9.2398 | 0.3089 | 0.1333 | 102.4314 | 0.6 | [5 empty] | 1.12e-06 | 0.00023873 | 0.00017769 |  | 0.00012291 | CU |  |  | 24.8 | 36.1
2011-09-05 | 北海道開発局 | 十勝川 | 札内川 | 左岸 | 21.8 | KP21.8L-1 | 天端 | B.S-3 | 5 | 5.5 | 50 |  | 2.756 |  |  | 60.8 | 33.2 | 2.2 | 3.8 | 6 | 6.8121 | 3.9189 | 0.6218 | 0.2145 | 31.758 | 0.92 | [6 empty] | 0.0012075 | 0.0004601
2011-09-05 | 北海道開発局 | 十勝川 | 札内川 | 左岸 | 21.8 | KP21.8L-1 | 天端 | B.S-4 | 8 | 8.5 | 44 |  | 2.711 |  |  | 37.5 | 36.4 | 17.4 | 8.7 | 26.1 | 1.2185 | 0.3407 | 0.0351 | 0.0064 | 190.3906 | 1.59 | [6 empty] | 1.547e-06 | 4.096e-07
2011-09-05 | 北海道開発局 | 十勝川 | 札内川 | 左岸 | 21.8 | KP21.8L-1 | 天端 | B.S-5 | 13 | 13.5 | 9 |  | 2.629 |  |  | 0.4 | 2.1 | 68.1 | 29.4 | 97.5 | 0.0174 | 0.0117 | 0.0027 |  |  |  | 79.8 | 44.4 | 35.4 |  |  |  | 4.0595e-09
2011-09-05 | 北海道開発局 | 十勝川 | 札内川 | 左岸 | 21.8 | KP21.8L-1 | 天端 | B.A-1 | 1 | 1.5 | 23 |  | 2.747 |  |  | 61 | 29.8 | 4.8 | 4.4 | 9.2 | 8.8855 | 4.8132 | 0.3418 | 0.093 | 95.543 | 0.91 | [5 empty] | 1.37e-05 | 0.00030182 | 8.649e-05 |  |  | CU |  |  | 24.1 | 36.1
2011-09-05 | 北海道開発局 | 十勝川 | 札内川 | 左岸 | 21.8 | KP21.8L-1 | 天端 | B.S-1 | 2 | 2.5 | 20 |  | 2.737 |  |  | 47.8 | 36.5 | 6.1 | 9.6 | 15.7 | 3.5255 | 1.6465 | 0.133 | 0.0062 | 568.629 | 4.02 | [6 empty] | 3.3882e-05 | 3.844e-07
2011-09-05 | 北海道開発局 | 十勝川 | 札内川 | 左岸 | 21.8 | KP21.8L-1 | 天端 | B.S-2 | 3 | 3.5 | 29 |  | 2.752 |  |  | 66.7 | 25.2 | 3.8 | 4.3 | 8.1 | 11.0647 | 7.0858 | 0.4482 | 0.1362 | 81.2386 | 1.37 | [6 empty] | 0.00056554 | 0.0001855
2011-09-05 | 北海道開発局 | 十勝川 | 札内川 | 左岸 | 21.8 | KP21.8L-2 | 裏のり | B.S-1 | 5 | 5.5 | 23 |  | 2.72 |  |  | 56.3 | 27.3 | 10.2 | 6.2 | 16.4 | 6.4942 | 3.897 | 0.1173 | 0.0131 | 495.7405 | 0.89 | [6 empty] | 2.5326e-05 | 1.7161e-06
2011-09-05 | 北海道開発局 | 十勝川 | 札内川 | 左岸 | 21.8 | KP21.8L-2 | 裏のり | B.A-2 | 1.8 | 3.57 |  |  | 2.737 |  |  | 80.5 | 16.1 | 1.9 | 1.5 | 3.4 | 17.6203 | 12.9739 | 2.1489 | 0.517 | 34.0818 | 3.26 | [5 empty] | 0.00289 | 0.021367 | 0.0026729 |  |  | CU |  |  | 81.9 | 36.7
2011-09-05 | 北海道開発局 | 十勝川 | 札内川 | 左岸 | 23.2 | KP23.2R-1 | 天端 | B.S-2 | 5 | 5.5 | 11 |  | 2.738 |  |  | 63 | 32 | 5 |  | 5 | 8.0566 | 4.75 | 0.5436 | 0.2231 | 36.1121 | 0.74 | [6 empty] | 0.00088439 | 0.00049774
2011-09-05 | 北海道開発局 | 十勝川 | 札内川 | 左岸 | 23.2 | KP23.2R-1 | 天端 | B.S-3 | 9 | 9.5 | 50 |  | 2.708 |  |  | 60.4 | 25.1 | 7.8 | 6.7 | 14.5 | 8.1301 | 4.5712 | 0.1947 | 0.0139 | 584.8993 | 4.73 | [6 empty] | 8.1933e-05 | 1.9321e-06
2011-09-05 | 北海道開発局 | 十勝川 | 札内川 | 左岸 | 23.2 | KP23.2R-1 | 天端 | B.S-4 | 12 | 12.5 | 9 |  | 2.632 |  |  | 0 | 0.5 | 71.7 | 27.8 | 99.5 | 0.0144 | 0.0107 | 0.0029 |  |  |  | 61.6 | 43.1 | 18.5 |  |  |  | 4.7904e-09
2011-09-05 | 北海道開発局 | 十勝川 | 札内川 | 左岸 | 23.2 | KP23.2R-1 | 天端 | B.A-1 | 1 | 1.5 | 7 |  | 2.741 |  |  | 76.8 | 15.7 | 5.1 | 2.4 | 7.5 | 25.5763 | 18.014 | 1.2474 | 0.1387 | 184.4001 | 10.61 | [5 empty] | 1.28e-05 | 0.0060596 | 0.00019238 |  |  | CU |  |  | 126.4 | 40.2
2011-09-05 | 北海道開発局 | 十勝川 | 札内川 | 左岸 | 23.2 | KP23.2R-1 | 天端 | B.S-1 | 2 | 2.5 | 13 |  | 2.782 |  |  | 59.3 | 28 | 7.9 | 4.8 | 12.7 | 8.593 | 4.7152 | 0.224 | 0.0356 | 241.3764 | 1.16 | [6 empty] | 0.00011338 | 1.2674e-05
2011-09-05 | 北海道開発局 | 十勝川 | 札内川 | 左岸 | 23.2 | KP23.2R-2 | 裏のり | B.A-2 | 1.5 | 3 | 9 |  | 2.729 |  |  | 67.5 | 22.3 | 6.7 | 3.5 | 10.2 | 15.7215 | 9.7777 | 0.4737 | 0.0702 | 223.953 | 2.27 | [5 empty] | 4.09e-05 | 0.0006429 | 4.928e-05 |  |  | CU |  |  | 9.8 | 35.2
2011-09-05 | 北海道開発局 | 十勝川 | 札内川 | 左岸 | 23.2 | KP23.2R-2 | 裏のり | B.S-1 | 3 | 3.5 | 6 |  | 2.722 |  |  | 57.4 | 26.9 | 10.6 | 5.1 | 15.7 | 4.9701 | 2.9779 | 0.1642 | 0.0245 | 202.8612 | 4.54 | [6 empty] | 5.521e-05 | 6.0025e-06
2011-09-05 | 北海道開発局 | 十勝川 | 札内川 | 左岸 | 25 | KP25.0L-1 | 天端 | B.S-4 | 6 | 6.5 | 33 |  | 2.734 |  |  | 77.6 | 17.9 | 4.5 |  | 4.5 | 17.5825 | 13.4924 | 1.5615 | 0.3975 | 44.2327 | 2.46 | [6 empty] | 0.010196 | 0.0015801
2011-09-05 | 北海道開発局 | 十勝川 | 札内川 | 左岸 | 25 | KP25.0L-1 | 天端 | B.S-5 | 12 | 12.5 | 50 |  | 2.721 |  |  | 66.6 | 19.9 | 7.1 | 6.4 | 13.5 | 11.1391 | 6.6671 | 0.2928 | 0.0209 | 532.9713 | 7.78 | [6 empty] | 0.00021088 | 4.3681e-06
2011-09-05 | 北海道開発局 | 十勝川 | 札内川 | 左岸 | 25 | KP25.0L-1 | 天端 | B.S-6 | 16 | 16.5 | 12 |  | 2.673 |  |  | 0 | 0.7 | 66.4 | 32.9 | 99.3 | 0.0148 | 0.0113 | 0.0021 |  |  |  | 42.9 | 33.5 | 9.4 |  |  |  | 2.2677e-09
2011-09-05 | 北海道開発局 | 十勝川 | 札内川 | 左岸 | 25 | KP25.0L-1 | 天端 | B.A-1 | 0.4 | 3.4 | [21 empty] | 2.99e-05 |  |  |  |  | CU |  |  | 11.5 | 15.1
2011-09-05 | 北海道開発局 | 十勝川 | 札内川 | 左岸 | 25 | KP25.0L-1 | 天端 | B.S-1 | 1 | 1.5 | 9 |  | 2.706 |  |  | 63.1 | 21.6 | 9 | 6.3 | 15.3 | 13.623 | 9.7902 | 0.1506 | 0.017 | 801.3529 | 0.84 | [6 empty] | 4.5188e-05 | 2.89e-06
2011-09-05 | 北海道開発局 | 十勝川 | 札内川 | 左岸 | 25 | KP25.0L-1 | 天端 | B.S-2 | 2 | 2.5 | 17 |  | 2.711 |  |  | 70.5 | 19.6 | 5.4 | 4.5 | 9.9 | 20.8143 | 13.7752 | 0.3762 | 0.0781 | 266.5083 | 3.02 | [6 empty] | 0.00037692 | 6.0996e-05
2011-09-05 | 北海道開発局 | 十勝川 | 札内川 | 左岸 | 25 | KP25.0L-1 | 天端 | B.S-3 | 3 | 3.5 | 21 |  | 2.73 |  |  | 52.8 | 34.3 | 6.5 | 6.4 | 12.9 | 10.6935 | 3.4761 | 0.1812 | 0.0209 | 511.6507 | 0.49 | [6 empty] | 6.9367e-05 | 4.3681e-06
2011-09-05 | 北海道開発局 | 十勝川 | 札内川 | 左岸 | 25 | KP25.0L-2 | 裏のり | B.S-2 | 2 | 2.5 | 19 |  | 2.694 |  |  | 78.9 | 13.3 | 4.8 | 3 | 7.8 | 24.7316 | 18.8325 | 1.5052 | 0.1615 | 153.1368 | 16.14 | [6 empty] | 0.0093645 | 0.00026082
2011-09-05 | 北海道開発局 | 十勝川 | 札内川 | 左岸 | 25 | KP25.0L-2 | 裏のり | B.S-3 | 3 | 3.5 | 32 |  | 2.664 |  |  | 69.3 | 19.4 | 8.2 | 3.1 | 11.3 | 19.5647 | 11.892 | 0.4194 | 0.0449 | 435.7394 | 3.7 | [6 empty] | 0.00048488 | 2.016e-05
2011-09-05 | 北海道開発局 | 十勝川 | 札内川 | 左岸 | 25 | KP25.0L-2 | 裏のり | B.S-4 | 4 | 4.5 | 26 |  | 2.734 |  |  | 82.3 | 14.3 | 3.4 |  | 3.4 | 20.1655 | 15.0056 | 2.7193 | 0.4429 | 45.5306 | 5.21 | [6 empty] | 0.036867 | 0.0019616
2011-09-05 | 北海道開発局 | 十勝川 | 札内川 | 左岸 | 25 | KP25.0L-2 | 裏のり | B.S-1 | 1 | 1.5 | 7 |  | 2.72 |  |  | 59 | 26.7 | 8.9 | 5.4 | 14.3 | 15.4259 | 7.2052 | 0.1401 | 0.0273 | 565.0513 | 0.26 | [6 empty] | 3.8221e-05 | 7.4529e-06
2011-09-05 | 北海道開発局 | 十勝川 | 札内川 | 左岸 | 25 | KP25.0L-2 | 裏のり | B.A-2 | 1.8 | 3.5 | [21 empty] | 0.000152 |  |  |  |  | CU |  |  | 59.7 | 27.5
2011-09-05 | 北海道開発局 | 十勝川 | 札内川 | 左岸 | 28.8 | KP28.8L-1 | 天端 | B.S-3 | 5 | 5.5 | 32 |  | 2.728 |  |  | 47.5 | 37.7 | 9.9 | 4.9 | 14.8 | 4.8963 | 1.4575 | 0.1226 | 0.0334 | 146.5958 | 0.27 | [6 empty] | 2.8056e-05 | 1.1156e-05
2011-09-05 | 北海道開発局 | 十勝川 | 札内川 | 左岸 | 28.8 | KP28.8L-1 | 天端 | B.S-4 | 10 | 10.5 | 50 |  | 2.699 |  |  | 53.4 | 34.6 | 8.9 | 3.1 | 12 | 5.9557 | 2.7267 | 0.2527 | 0.0527 | 113.0114 | 1.18 | [6 empty] | 0.00014991 | 2.7773e-05
2011-09-05 | 北海道開発局 | 十勝川 | 札内川 | 左岸 | 28.8 | KP28.8L-1 | 天端 | B.S-5 | 15 | 15.5 | 50 |  | 2.708 |  |  | 38.5 | 25.2 | 22.8 | 13.5 | 36.3 | 1.5922 | 0.3384 | 0.0127 | 0.0028 | 568.6429 | 0.31 | 29.7 | 20.6 | 9.1 |  |  |  | 1.4673e-07 | 7.84e-08
2011-09-05 | 北海道開発局 | 十勝川 | 札内川 | 左岸 | 28.8 | KP28.8L-1 | 天端 | B.S-6 | 20 | 20.5 | 50 |  | 2.709 |  |  | 46.4 | 20.4 | 19.1 | 14.1 | 33.2 | 4.5905 | 0.8349 | 0.0121 | 0.0025 | 1836.2 | 0.14 | 33 | 21.6 | 11.4 |  |  |  | 1.3116e-07 | 6.25e-08
2011-09-05 | 北海道開発局 | 十勝川 | 札内川 | 左岸 | 28.8 | KP28.8L-1 | 天端 | B.A-1 | 1 | 1.5 | 50 |  | 2.714 |  |  | 61.6 | 29.2 | 5.7 | 3.5 | 9.2 | 14.5495 | 6.6567 | 0.3759 | 0.1023 | 142.2239 | 0.47 | [5 empty] | 1.41e-05 | 0.00037622 | 0.00010465 |  |  | CU |  |  | 91.9 | 34.2
2011-09-05 | 北海道開発局 | 十勝川 | 札内川 | 左岸 | 28.8 | KP28.8L-1 | 天端 | B.S-1 | 2 | 2.5 | 8 |  | 2.727 |  |  | 52.9 | 32.1 | 9.7 | 5.3 | 15 | 6.1894 | 2.6315 | 0.1904 | 0.0303 | 204.2706 | 1.39 | [6 empty] | 7.7802e-05 | 9.1809e-06
2011-09-05 | 北海道開発局 | 十勝川 | 札内川 | 左岸 | 28.8 | KP28.8L-1 | 天端 | B.S-2 | 3 | 3.5 | 6 |  | 2.696 |  |  | 66.4 | 27.2 | 6.4 |  | 6.4 | 13.9979 | 8.6976 | 0.5725 | 0.1903 | 73.557 | 0.73 | [6 empty] | 0.00099716 | 0.00036214
2011-09-05 | 北海道開発局 | 十勝川 | 札内川 | 左岸 | 28.8 | KP28.8L-2 | 裏のり | B.A-2 | 1.6 | 3 | 34 |  | 2.743 |  |  | 73 | 21.1 | 3.6 | 2.3 | 5.9 | 16.6939 | 11.531 | 1.0445 | 0.2458 | 67.9166 | 1.76 | [5 empty] | 0.000566 | 0.0040162 | 0.00060418 |  |  | CU |  |  | 45.8 | 35.5
2011-09-05 | 北海道開発局 | 十勝川 | 札内川 | 左岸 | 30.4 | KP30.4L-1 | 天端 | B.S-3 | 5 | 5.5 | 37 |  | 2.696 |  |  | 72.3 | 23.8 | 3.9 |  | 3.9 | 14.4798 | 10.8526 | 0.9955 | 0.332 | 43.6139 | 1.32 | [6 empty] | 0.003593 | 0.0011022
2011-09-05 | 北海道開発局 | 十勝川 | 札内川 | 左岸 | 30.4 | KP30.4L-1 | 天端 | B.S-4 | 9 | 9.5 | 38 |  | 2.714 |  |  | 68.8 | 18.9 | 6.8 | 5.5 | 12.3 | 6.4953 | 4.2135 | 0.3231 | 0.0445 | 145.9618 | 10.03 | [6 empty] | 0.00026493 | 1.9802e-05
2011-09-05 | 北海道開発局 | 十勝川 | 札内川 | 左岸 | 30.4 | KP30.4L-1 | 天端 | B.S-5 | 15 | 15.5 | 25 |  | 2.703 |  |  | 51.7 | 27.1 | 14.3 | 6.9 | 21.2 | 5.948 | 2.5695 | 0.0604 | 0.0115 | 517.2174 | 0.57 | [6 empty] | 5.4408e-06 | 1.3225e-06
2011-09-05 | 北海道開発局 | 十勝川 | 札内川 | 左岸 | 30.4 | KP30.4L-1 | 天端 | B.S-6 | 21 | 21.5 | 40 |  | 2.708 |  |  | 51.7 | 23.4 | 16.3 | 8.6 | 24.9 | 5.947 | 2.4699 | 0.038 | 0.0074 | 803.6486 | 0.49 | 34.9 | 23.1 | 11.8 |  |  |  | 1.8593e-06 | 5.476e-07
2011-09-05 | 北海道開発局 | 十勝川 | 札内川 | 左岸 | 30.4 | KP30.4L-1 | 天端 | B.A-1 | 1 | 1.5 | 26 |  | 2.691 |  |  | 72.3 | 19.3 | 5.3 | 3.1 | 8.4 | 22.663 | 15.6079 | 0.4632 | 0.106 | 213.8019 | 3.97 | [5 empty] | 1.11e-05 | 0.00061036 | 0.00011236 |  |  | CU |  |  | 10.6 | 31.5
2011-09-05 | 北海道開発局 | 十勝川 | 札内川 | 左岸 | 30.4 | KP30.4L-1 | 天端 | B.S-1 | 2 | 2.5 | 40 |  | 2.701 |  |  | 75.7 | 20.6 | 3.7 |  | 3.7 | 15.7419 | 12.316 | 1.1522 | 0.2651 | 59.381 | 3.81 | [6 empty] | 0.0050415 | 0.00070278
2011-09-05 | 北海道開発局 | 十勝川 | 札内川 | 左岸 | 30.4 | KP30.4L-1 | 天端 | B.S-2 | 3 | 3.5 | 25 |  | 2.735 |  |  | 68.9 | 29.6 | 1.5 |  | 1.5 | 9.8538 | 6.5297 | 0.8973 | 0.396 | 24.8833 | 0.87 | [6 empty] | 0.0028246 | 0.0015682
2011-09-05 | 北海道開発局 | 十勝川 | 札内川 | 左岸 | 30.4 | KP30.4L-2 | 裏のり | B.A-2 | 1.6 | 3 | 20 |  | 2.73 |  |  | 75.3 | 19.8 | 2.8 | 2.1 | 4.9 | 15.5438 | 9.8391 | 1.2009 | 0.3291 | 47.2312 | 2.01 | [5 empty] | 3.64e-05 | 0.005549 | 0.0010831 |  |  | CU |  |  | 60.6 | 35.4
2011-09-05 | 北海道開発局 | 十勝川 | 札内川 | 左岸 | 38.4 | B-10 | 天端 | B.B-10-4 | 4 | 4.5 | 50 |  | 2.745 |  |  | 70.9 | 18.2 | 7.6 | 3.3 | 10.9 | 21.0503 | 14.9918 | 0.282 | 0.0593 | 354.9798 | 5 | [6 empty] | 0.0001933 | 3.5165e-05
2011-09-05 | 北海道開発局 | 十勝川 | 札内川 | 左岸 | 38.4 | B-10-2 | 天端 | B.B-10-2-2 | 4 | 5 |  | 2.101 | 2.723 | 0.359 | 0.034046 | 66.9 | 22.7 | 8.2 | 2.2 | 10.4 | 14.0026 | 9.3536 | 0.3479 | 0.0698 | 200.6103 | 1.6 | [6 empty] | 0.00031445 | 4.872e-05 |  | 1.1264e-05 | CU |  |  | 36.9 | 35.5
2011-09-05 | 北海道開発局 | 十勝川 | 札内川 | 左岸 | 38.4 | B-10 | 天端 | B.B-10-5 | 6 | 6.5 | 38 |  | 2.741 |  |  | 70.9 | 22.7 | 6.4 |  | 6.4 | 9.1499 | 6.7289 | 0.9283 | 0.2292 | 39.921 | 2.2 | [6 empty] | 0.0030559 | 0.00052533
2011-09-05 | 北海道開発局 | 十勝川 | 札内川 | 左岸 | 38.4 | B-10-2 | 天端 | B.B-10-2-3 | 7 | 7.3 | 50 |  | 2.722 |  |  | 78.3 | 17 | 4.7 |  | 4.7 | 15.9238 | 10.0915 | 1.7119 | 0.4822 | 33.0232 | 1.7 | [6 empty] | 0.012617 | 0.0023252
2011-09-05 | 北海道開発局 | 十勝川 | 札内川 | 左岸 | 38.4 | B-10 | 天端 | B.B-10-6 | 8 | 8.5 | 23 |  | 2.74 |  |  | 67.9 | 22.5 | 9.6 |  | 9.6 | 7.071 | 5.0279 | 0.6115 | 0.0854 | 82.7986 | 4.8 | [6 empty] | 0.0011617 | 7.2932e-05
2011-09-05 | 北海道開発局 | 十勝川 | 札内川 | 左岸 | 38.4 | B-10 | 天端 | B.B-10-7 | 9 | 9.5 | 43 |  | 2.731 |  |  | 56.9 | 20.8 | 15 | 7.3 | 22.3 | 7.6307 | 4.3314 | 0.0517 | 0.0085 | 897.7294 | 0.8 | [6 empty] | 3.7945e-06 | 7.225e-07
2011-09-05 | 北海道開発局 | 十勝川 | 札内川 | 左岸 | 38.4 | B-10 | 天端 | B.B-10-8 | 13 | 13.5 | 50 |  | 2.724 |  |  | 18.3 | 27.2 | 30.8 | 23.7 | 54.5 | 0.119 | 0.0532 | 0.0035 | [9 empty] | 7.4064e-09
2011-09-05 | 北海道開発局 | 十勝川 | 札内川 | 左岸 | 38.4 | B-10 | 天端 | B.B-10-9 | 17 | 17.5 | 34 |  | 2.727 |  |  | 27.8 | 24.1 | 29.9 | 18.2 | 48.1 | 0.275 | 0.0903 | 0.006 | 0.0013 | 211.5385 | 0.6 | [6 empty] | 2.5821e-08 | 1.69e-08
2011-09-05 | 北海道開発局 | 十勝川 | 札内川 | 左岸 | 38.4 | B-10 | 天端 | B.B-10-10 | 21 | 21.5 | 50 |  | 2.661 |  |  | 24.2 | 25 | 27.5 | 23.3 | 50.8 | 0.1899 | 0.0695 | 0.0032 | [9 empty] | 6.0177e-09
2011-09-05 | 北海道開発局 | 十勝川 | 札内川 | 左岸 | 38.4 | B-10 | 天端 | B.B-10-1 | 1 | 1.5 | 7 |  | 2.735 |  |  | 80.3 | 15.1 | 4.6 |  | 4.6 | 23.1729 | 19.245 | 2.1232 | 0.3357 | 69.0286 | 7.5 | [6 empty] | 0.02078 | 0.0011269
2011-09-05 | 北海道開発局 | 十勝川 | 札内川 | 左岸 | 38.4 | B-10-2 | 天端 | B.B-10-2-1 | 1 | 2 |  | 2.082 | 2.713 | 0.368 | 0.03643 | 70.3 | 26.2 | 3.5 |  | 3.5 | 14.2358 | 9.5 | 0.739 | 0.3179 | 44.7807 | 0.9 | [5 empty] | 4.66e-05 | 0.0018016 | 0.0010106 |  | 0.00097092 | CU |  |  | 41.8 | 36.5
2011-09-05 | 北海道開発局 | 十勝川 | 札内川 | 左岸 | 38.4 | B-10 | 天端 | B.B-10-2 | 2 | 2.5 | 7 |  | 2.749 |  |  | 68.7 | 24.6 | 6.7 |  | 6.7 | 13.1645 | 9.1969 | 0.5534 | 0.1757 | 74.926 | 1.3 | [6 empty] | 0.00092177 | 0.0003087
2011-09-05 | 北海道開発局 | 十勝川 | 札内川 | 左岸 | 38.4 | B-10 | 天端 | B.B-10-3 | 3 | 3.5 | 12 |  | 2.739 |  |  | 75.4 | 18.7 | 5.9 |  | 5.9 | 16.8272 | 12.1615 | 1.0992 | 0.2454 | 68.5705 | 3.4 | [6 empty] | 0.0045204 | 0.00060221
2011-09-05 | 北海道開発局 | 十勝川 | 札内川 | 左岸 | 40.6 | B-11 | 天端 | B.11月3日 | 3 | 3.5 | 50 |  | 2.736 |  |  | 81.7 | 15.6 | 2.7 |  | 2.7 | 27.1015 | 24.6862 | 5.4223 | 0.2995 | 90.4891 | 28.9 | [6 empty] | 0.18243 | 0.000897
2011-09-05 | 北海道開発局 | 十勝川 | 札内川 | 左岸 | 40.6 | B-11 | 天端 | B.11月4日 | 5 | 5.5 | 41 |  | 2.733 |  |  | 83.5 | 12.2 | 4.3 |  | 4.3 | 25.6426 | 21.2789 | 3.4279 | 0.4788 | 53.556 | 6.9 | [6 empty] | 0.063046 | 0.0022925
2011-09-05 | 北海道開発局 | 十勝川 | 札内川 | 左岸 | 40.6 | B-11-2 | 天端 | B.2011/2/3 | 6 | 6.5 | 35 |  | 2.738 |  |  | 77.9 | 16.4 | 5.7 |  | 5.7 | 26.6243 | 20.6257 | 1.4727 | 0.3173 | 83.9089 | 5.5 | [6 empty] | 0.0089027 | 0.0010068
2011-09-05 | 北海道開発局 | 十勝川 | 札内川 | 左岸 | 40.6 | B-11 | 天端 | B.11月5日 | 9 | 9.5 | 28 |  | 2.713 |  |  | 84.1 | 10.1 | 5.8 |  | 5.8 | 13.9108 | 10.8925 | 3.0255 | 0.5629 | 24.7127 | 3.6 | [6 empty] | 0.047207 | 0.0031686
2011-09-05 | 北海道開発局 | 十勝川 | 札内川 | 左岸 | 40.6 | B-11 | 天端 | B.11月6日 | 13 | 13.5 | 43 |  | 2.715 |  |  | 72.9 | 16.4 | 7.4 | 3.3 | 10.7 | 10.3575 | 6.9273 | 1.0467 | 0.0653 | 158.6141 | 9 | [6 empty] | 0.0040358 | 4.2641e-05
2011-09-05 | 北海道開発局 | 十勝川 | 札内川 | 左岸 | 40.6 | B-11 | 天端 | B.11月7日 | 15 | 15.5 | 22 |  | 2.719 |  |  | 38.6 | 20.8 | 28.1 | 12.5 | 40.6 | 1.4234 | 0.2311 | 0.0106 | 0.0034 | 418.6471 | 0.2 | [6 empty] | 9.6524e-08 | 1.156e-07
2011-09-05 | 北海道開発局 | 十勝川 | 札内川 | 左岸 | 40.6 | B-11 | 天端 | B.11月8日 | 18 | 18.5 | 50 |  | 2.723 |  |  | 30.8 | 29.3 | 26.3 | 13.6 | 39.9 | 0.6656 | 0.2234 | 0.0099 | 0.0027 | 246.5185 | 0.5 | [6 empty] | 8.2392e-08 | 7.29e-08
2011-09-05 | 北海道開発局 | 十勝川 | 札内川 | 左岸 | 40.6 | B-11 | 天端 | B.11月9日 | 21 | 21.5 | 50 |  | 2.719 |  |  | 37.5 | 28 | 20.6 | 13.9 | 34.5 | 1.4322 | 0.4119 | 0.0119 | 0.0027 | 530.4444 | 0.5 | [6 empty] | 1.262e-07 | 7.29e-08
2011-09-05 | 北海道開発局 | 十勝川 | 札内川 | 左岸 | 40.6 | B-11 | 天端 | B.B-11-1 | 1 | 1.5 | 11 |  | 2.736 |  |  | 81.1 | 15.5 | 3.4 |  | 3.4 | 23.5038 | 18.843 | 2.4505 | 0.3785 | 62.0972 | 6.2 | [6 empty] | 0.028967 | 0.0014326
2011-09-05 | 北海道開発局 | 十勝川 | 札内川 | 左岸 | 40.6 | B-11-2 | 天端 | B.2011/2/1 | 1 | 2 |  | 2.021 | 2.59 | 0.315 | 0.023769 | 48.6 | 38.4 | 7.5 | 5.5 | 13 | 4.7961 | 1.7194 | 0.1844 | 0.0392 | 122.3495 | 0.8 | [5 empty] | 1.35e-06 | 7.2238e-05 | 1.5366e-05 |  | 3.2716e-07 | CU |  |  | 11 | 37.1
2011-09-05 | 北海道開発局 | 十勝川 | 札内川 | 左岸 | 40.6 | B-11 | 天端 | B.11月2日 | 2 | 2.5 | 18 |  | 2.725 |  |  | 62.9 | 29 | 8.1 |  | 8.1 | 11.5067 | 6.9633 | 0.3772 | 0.122 | 94.3172 | 0.6 | [6 empty] | 0.00037924 | 0.00014884
2011-09-05 | 北海道開発局 | 十勝川 | 札内川 | 左岸 | 41 | B-12 | 天端 | B.12月4日 | 4 | 4.5 | 50 |  | 2.744 |  |  | 61.8 | 22.2 | 11.1 | 4.9 | 16 | 9.7846 | 5.8422 | 0.1408 | 0.0229 | 427.2751 | 1.2 | [6 empty] | 3.8664e-05 | 5.2441e-06
2011-09-05 | 北海道開発局 | 十勝川 | 札内川 | 左岸 | 41 | B-12-2 | 天端 | B.2012/2/2 | 4 | 5 |  | 2.04 | 2.747 | 0.422 | 0.052849 | 64.3 | 20.7 | 11.5 | 3.5 | 15 | 13.5773 | 9.263 | 0.1523 | 0.038 | 357.2974 | 1 | [6 empty] | 4.6378e-05 | 1.444e-05 |  | 2.3686e-06 | CU |  |  | 40.8 | 30.4
2011-09-05 | 北海道開発局 | 十勝川 | 札内川 | 左岸 | 41 | B-12-2 | 天端 | B.2012/2/3 | 6 | 6.5 | 50 |  | 2.762 |  |  | 98.9 | 0.8 | 0.3 |  | 0.3 | 37.1799 | 34.2704 | 26.6079 | 21.229 | 1.7514 | 1.1 | [6 empty] | 7.2736 | 4.5067
2011-09-05 | 北海道開発局 | 十勝川 | 札内川 | 左岸 | 41 | B-12 | 天端 | B.12月5日 | 7 | 7.5 | 50 |  | 2.747 |  |  | 79.1 | 15.4 | 5.5 |  | 5.5 | 11.3517 | 8.2161 | 1.8538 | 0.3848 | 29.5003 | 2.8 | [6 empty] | 0.015174 | 0.0014807
2011-09-05 | 北海道開発局 | 十勝川 | 札内川 | 左岸 | 41 | B-12 | 天端 | B.12月6日 | 10 | 10.5 | 50 |  | 2.719 |  |  | 71.5 | 15.6 | 8.6 | 4.3 | 12.9 | 14.1709 | 9.1851 | 0.4078 | 0.0325 | 436.0277 | 13 | [6 empty] | 0.00045437 | 1.0563e-05
2011-09-05 | 北海道開発局 | 十勝川 | 札内川 | 左岸 | 41 | B-12 | 天端 | B.12月7日 | 13 | 13.5 | 50 |  | 2.747 |  |  | 61.9 | 19.5 | 13.4 | 5.2 | 18.6 | 13.907 | 6.9921 | 0.1085 | 0.0174 | 799.2529 | 1.3 | [6 empty] | 2.1139e-05 | 3.0276e-06
2011-09-05 | 北海道開発局 | 十勝川 | 札内川 | 左岸 | 41 | B-12 | 天端 | B.12月8日 | 15 | 15.5 | 32 |  | 2.725 |  |  | 65.3 | 21.1 | 9.6 | 4 | 13.6 | 10.1902 | 6.1292 | 0.3049 | 0.03 | 339.6733 | 5 | [6 empty] | 0.00023163 | 9e-06
2011-09-05 | 北海道開発局 | 十勝川 | 札内川 | 左岸 | 41 | B-12 | 天端 | B.12月9日 | 18 | 18.5 | 50 |  | 2.73 |  |  | 37.4 | 30.2 | 24.2 | 8.2 | 32.4 | 1.4079 | 0.4522 | 0.022 | 0.0066 | 213.3182 | 0.4 | [6 empty] | 5.2407e-07 | 4.356e-07
2011-09-05 | 北海道開発局 | 十勝川 | 札内川 | 左岸 | 41 | B-12 | 天端 | B.12月10日 | 22 | 22.5 | 50 |  | 2.649 |  |  | 29.1 | 29.6 | 25.8 | 15.5 | 41.3 | 0.4202 | 0.1514 | 0.0088 | 0.0021 | 200.0952 | 0.8 | [6 empty] | 6.2714e-08 | 4.41e-08
2011-09-05 | 北海道開発局 | 十勝川 | 札内川 | 左岸 | 41 | B-12 | 天端 | B.12月1日 | 1 | 1.5 | 50 |  | 2.746 |  |  | 76 | 15.1 | 8.9 |  | 8.9 | 25.3941 | 18.5195 | 0.9467 | 0.1138 | 223.1467 | 7.8 | [6 empty] | 0.003198 | 0.0001295
2011-09-05 | 北海道開発局 | 十勝川 | 札内川 | 左岸 | 41 | B-12-2 | 天端 | B.2012/2/1 | 1 | 2 |  | 1.812 | 2.705 | 0.545 | 0.10478 | 71.8 | 20 | 8.2 |  | 8.2 | 20.6105 | 15.1016 | 0.519 | 0.1314 | 156.8531 | 2.6 | [5 empty] | 3.83e-06 | 0.00079441 | 0.00017266 |  | 0.00033105 | CU |  |  | 13.4 | 34.9
2011-09-05 | 北海道開発局 | 十勝川 | 札内川 | 左岸 | 41 | B-12 | 天端 | B.12月2日 | 2 | 2.5 | 10 |  | 2.429 |  |  | 69.7 | 19.1 | 7.7 | 3.5 | 11.2 | 20.7399 | 11.7099 | 0.3603 | 0.0546 | 379.8516 | 3.2 | [6 empty] | 0.00034103 | 2.9812e-05
2011-09-05 | 北海道開発局 | 十勝川 | 札内川 | 左岸 | 41 | B-12 | 天端 | B.12月3日 | 3 | 3.5 | 26 |  | 2.735 |  |  | 93.2 | 3.8 | 3 |  | 3 | 30.1146 | 28.2493 | 18.195 | 7.8546 | 3.834 | 2.4 | [6 empty] | 3.0152 | 0.61695
2011-09-05 | 北海道開発局 | 十勝川 | 札内川 | 左岸 | 43.2 | B-13 | 天端 | B.3月13日 | 3 | 3.5 | 50 |  | 2.729 |  |  | 95 | 3.3 | 1.7 |  | 1.7 | 35.7884 | 31.877 | 16.907 | 7.349 | 4.8698 | 2 | [6 empty] | 2.5435 | 0.54008
2011-09-05 | 北海道開発局 | 十勝川 | 札内川 | 左岸 | 43.2 | B-13 | 天端 | B.4月13日 | 4 | 4.5 | 50 |  | 2.748 |  |  | 87 | 7.3 | 5.7 |  | 5.7 | 36.8155 | 32.4926 | 10.6944 | 0.545 | 67.5514 | 23.5 | [6 empty] | 0.88015 | 0.0029703
2011-09-05 | 北海道開発局 | 十勝川 | 札内川 | 左岸 | 43.2 | B-13-2 | 天端 | B.2013/2/2 | 4 | 5 |  | 2.062 | 2.738 | 0.453 | 0.063978 | 50.4 | 29 | 15.8 | 4.8 | 20.6 | 4.1921 | 2.0702 | 0.0686 | 0.0133 | 315.1955 | 1.1 | [5 empty] | 9.91e-05 | 7.3074e-06 | 1.7689e-06 |  | 6.186e-08 | CU |  |  | 16.2 | 32.7
2011-09-05 | 北海道開発局 | 十勝川 | 札内川 | 左岸 | 43.2 | B-13 | 天端 | B.5月13日 | 7 | 7.5 | 50 |  | 2.719 |  |  | 60.6 | 23.3 | 12 | 4.1 | 16.1 | 6.2783 | 3.9858 | 0.1468 | 0.0219 | 286.6804 | 3.5 | [6 empty] | 4.259e-05 | 4.7961e-06
2011-09-05 | 北海道開発局 | 十勝川 | 札内川 | 左岸 | 43.2 | B-13-2 | 天端 | B.2013/3/3 | 7 | 7.5 | 43 |  | 2.726 |  |  | 81.3 | 10.5 | 8.2 |  | 8.2 | 27.221 | 19.7915 | 2.6054 | 0.1808 | 150.5586 | 13 | [6 empty] | 0.033387 | 0.00032689
2011-09-05 | 北海道開発局 | 十勝川 | 札内川 | 左岸 | 43.2 | B-13 | 天端 | B.6月13日 | 12 | 12.5 | 44 |  | 2.731 |  |  | 60.9 | 17.8 | 15.4 | 5.9 | 21.3 | 17.8319 | 8.0997 | 0.0629 | 0.0126 | 1415.2302 | 0.5 | [6 empty] | 5.9769e-06 | 1.5876e-06
2011-09-05 | 北海道開発局 | 十勝川 | 札内川 | 左岸 | 43.2 | B-13 | 天端 | B.7月13日 | 15 | 15.5 | 50 |  | 2.724 |  |  | 52.6 | 25.6 | 16.5 | 5.3 | 21.8 | 4.9048 | 2.5371 | 0.0573 | 0.0127 | 386.2047 | 1 | [6 empty] | 4.8155e-06 | 1.6129e-06
2011-09-05 | 北海道開発局 | 十勝川 | 札内川 | 左岸 | 43.2 | B-13 | 天端 | B.8月13日 | 18 | 18.5 | 50 |  | 2.726 |  |  | 71.9 | 17.3 | 7.9 | 2.9 | 10.8 | 22.0245 | 13.5431 | 0.5149 | 0.0606 | 363.4406 | 4.7 | [6 empty] | 0.00077994 | 3.6724e-05
2011-09-05 | 北海道開発局 | 十勝川 | 札内川 | 左岸 | 43.2 | B-13 | 天端 | B.9月13日 | 22 | 22.5 | 50 |  | 2.731 |  |  | 62.1 | 27 | 7.5 | 3.4 | 10.9 | 15.7217 | 6.9014 | 0.2973 | 0.0589 | 266.9219 | 0.7 | [6 empty] | 0.00021847 | 3.4692e-05
2011-09-05 | 北海道開発局 | 十勝川 | 札内川 | 左岸 | 43.2 | B-13 | 天端 | B.1月13日 | 1 | 1.5 | 13 |  | 2.726 |  |  | 78.8 | 15.1 | 6.1 |  | 6.1 | 28.633 | 20.3886 | 1.6698 | 0.2452 | 116.7741 | 3.9 | [6 empty] | 0.01191 | 0.00060123
2011-09-05 | 北海道開発局 | 十勝川 | 札内川 | 左岸 | 43.2 | B-13-2 | 天端 | B.2013/2/1 | 1 | 2 |  | 2.015 | 2.626 | 0.332 | 0.027473 | 62.9 | 25 | 8.3 | 3.8 | 12.1 | 9.4313 | 5.9304 | 0.2967 | 0.045 | 209.5844 | 2 | [5 empty] | 5.55e-06 | 0.00021745 | 2.025e-05 |  | 2.3399e-06 | CU |  |  | 17.3 | 30
2011-09-05 | 北海道開発局 | 十勝川 | 札内川 | 左岸 | 43.2 | B-13 | 天端 | B.2月13日 | 2 | 2.5 | 28 |  | 2.729 |  |  | 81.5 | 12.6 | 5.9 |  | 5.9 | 26.7045 | 21.839 | 2.6276 | 0.3166 | 84.3478 | 7.4 | [6 empty] | 0.03405 | 0.0010024
2011-09-05 | 北海道開発局 | 十勝川 | 札内川 | 左岸 | 45.2 | B-14 | 天端 | B.3月14日 | 3 | 3.5 | 25 |  | 2.738 |  |  | 88.1 | 8.4 | 3.5 |  | 3.5 | 31.7626 | 28.3247 | 8.2363 | 1.2683 | 25.0434 | 8.3 | [6 empty] | 0.48056 | 0.016086
2011-09-05 | 北海道開発局 | 十勝川 | 札内川 | 左岸 | 45.2 | B-14-2 | 天端 | B.2014/2/2 | 3 | 4 |  | 1.879 | 2.612 | 0.449 | 0.06247 | 59.8 | 25.4 | 11.4 | 3.4 | 14.8 | 10.5886 | 5.5788 | 0.1919 | 0.0339 | 312.3481 | 1.2 | [5 empty] | 9.56e-05 | 7.9229e-05 | 1.1492e-05 |  | 1.2259e-06 | CU |  |  | 15.4 | 31.7
2011-09-05 | 北海道開発局 | 十勝川 | 札内川 | 左岸 | 45.2 | B-14-2 | 天端 | B.2014/2/3 | 5 | 5.5 | 50 |  | 2.702 |  |  | 74.1 | 16.5 | 9.4 |  | 9.4 | 22.9217 | 15.943 | 0.61 | 0.0907 | 252.72 | 7.3 | [6 empty] | 0.0011551 | 8.2265e-05
2011-09-05 | 北海道開発局 | 十勝川 | 札内川 | 左岸 | 45.2 | B-14 | 天端 | B.4月14日 | 6 | 6.5 | 50 |  | 2.736 |  |  | 95.6 | 2.7 | 1.7 |  | 1.7 | 38.3823 | 34.961 | 22.6492 | 14.0715 | 2.7277 | 1.4 | [6 empty] | 5.0079 | 1.9801
2011-09-05 | 北海道開発局 | 十勝川 | 札内川 | 左岸 | 45.2 | B-14-2 | 天端 | B.2014/2/4 | 8 | 8.3 | 50 |  | 2.748 |  |  | 71.3 | 15.5 | 10 | 3.2 | 13.2 | 21.0176 | 13.0086 | 0.3312 | 0.04 | 525.44 | 8.3 | [6 empty] | 0.00028058 | 1.6e-05
2011-09-05 | 北海道開発局 | 十勝川 | 札内川 | 左岸 | 45.2 | B-14 | 天端 | B.5月14日 | 9 | 9.5 | 50 |  | 2.731 |  |  | 48.3 | 26.5 | 20.5 | 4.7 | 25.2 | 4.1654 | 1.6465 | 0.0355 | 0.0102 | 408.3725 | 0.5 | [6 empty] | 1.5881e-06 | 1.0404e-06
2011-09-05 | 北海道開発局 | 十勝川 | 札内川 | 左岸 | 45.2 | B-14 | 天端 | B.6月14日 | 13 | 13.5 | 50 |  | 2.73 |  |  | 58.4 | 20.9 | 11.5 | 9.2 | 20.7 | 7.6787 | 4.1237 | 0.0664 | 0.006 | 1279.7833 | 2.7 | [6 empty] | 6.7758e-06 | 3.6e-07
2011-09-05 | 北海道開発局 | 十勝川 | 札内川 | 左岸 | 45.2 | B-14 | 天端 | B.7月14日 | 16 | 16.5 | 50 |  | 2.732 |  |  | 60 | 22.9 | 12.7 | 4.4 | 17.1 | 16.739 | 5.9205 | 0.1336 | 0.0222 | 754.009 | 1.4 | [6 empty] | 3.4237e-05 | 4.9284e-06
2011-09-05 | 北海道開発局 | 十勝川 | 札内川 | 左岸 | 45.2 | B-14 | 天端 | B.8月14日 | 19 | 19.5 | 50 |  | 2.729 |  |  | 71.7 | 15 | 9.9 | 3.4 | 13.3 | 25.2011 | 13.4038 | 0.468 | 0.0297 | 848.5219 | 8 | [6 empty] | 0.00062511 | 8.8209e-06
2011-09-05 | 北海道開発局 | 十勝川 | 札内川 | 左岸 | 45.2 | B-14 | 天端 | B.9月14日 | 22 | 22.5 | 50 |  | 2.719 |  |  | 71.9 | 12.3 | 11.7 | 4.1 | 15.8 | 14.0101 | 8.8474 | 0.2081 | 0.0212 | 660.8538 | 22.7 | [6 empty] | 9.5595e-05 | 4.4944e-06
2011-09-05 | 北海道開発局 | 十勝川 | 札内川 | 左岸 | 45.2 | B-14 | 天端 | B.1月14日 | 1 | 1.5 | 50 |  | 2.731 |  |  | 81.2 | 12.9 | 5.9 |  | 5.9 | 23.3412 | 18.6871 | 2.5374 | 0.2566 | 90.9634 | 14.9 | [6 empty] | 0.031403 | 0.00065844
2011-09-05 | 北海道開発局 | 十勝川 | 札内川 | 左岸 | 45.2 | B-14-2 | 天端 | B.2014/2/1 | 1 | 2 |  | 2.069 | 2.777 | 0.389 | 0.042379 | 68.4 | 22.2 | 9.4 |  | 9.4 | 15.9169 | 10.2422 | 0.409 | 0.0882 | 180.4637 | 1.9 | [5 empty] | 7.65e-06 | 0.00045747 | 7.7792e-05 |  | 2.4509e-05 | CU |  |  | 13.6 | 39.8
2011-09-05 | 北海道開発局 | 十勝川 | 札内川 | 左岸 | 45.2 | B-14 | 天端 | B.2月14日 | 2 | 2.5 | 11 |  | 2.736 |  |  | 88.1 | 7.4 | 4.5 |  | 4.5 | 31.5756 | 26.3662 | 10.1409 | 0.9636 | 32.7684 | 10.2 | [6 empty] | 0.77818 | 0.0092852
2011-09-05 | 北海道開発局 | 十勝川 | 札内川 | 左岸 | 46.6 | B-15 | 天端 | B.5月15日 | 5 | 5.5 | 50 |  | 2.74 |  |  | 91.6 | 6 | 2.4 |  | 2.4 | 34.4212 | 30.0991 | 14.9695 | 4.9686 | 6.9277 | 2.4 | [6 empty] | 1.9185 | 0.24687
2011-09-05 | 北海道開発局 | 十勝川 | 札内川 | 左岸 | 46.6 | B-15 | 天端 | B.6月15日 | 7 | 7.5 | 43 |  | 2.74 |  |  | 92 | 5.5 | 2.5 |  | 2.5 | 32.0417 | 28.4374 | 14.3883 | 4.1605 | 7.7014 | 3 | [6 empty] | 1.7503 | 0.1731
2011-09-05 | 北海道開発局 | 十勝川 | 札内川 | 左岸 | 46.6 | B-15 | 天端 | B.7月15日 | 10 | 10.5 | 50 |  | 2.718 |  |  | 55.1 | 21.7 | 13.7 | 9.5 | 23.2 | 6.6594 | 3.214 | 0.043 | 0.0057 | 1168.3158 | 1 | [6 empty] | 2.476e-06 | 3.249e-07
2011-09-05 | 北海道開発局 | 十勝川 | 札内川 | 左岸 | 46.6 | B-15 | 天端 | B.8月15日 | 13 | 13.5 | 50 |  | 2.697 |  |  | 48 | 23.6 | 15.6 | 12.8 | 28.4 | 4.4679 | 1.4947 | 0.0205 | 0.0022 | 2030.8636 | 0.9 | [6 empty] | 4.4497e-07 | 4.84e-08
2011-09-05 | 北海道開発局 | 十勝川 | 札内川 | 左岸 | 46.6 | B-15 | 天端 | B.9月15日 | 17 | 17.5 | 50 |  | 2.737 |  |  | 36.9 | 27.1 | 21.4 | 14.6 | 36 | 1.2334 | 0.3197 | 0.0123 | 0.0017 | 725.5294 | 0.7 | [6 empty] | 1.3624e-07 | 2.89e-08
2011-09-05 | 北海道開発局 | 十勝川 | 札内川 | 左岸 | 46.6 | B-15 | 天端 | B.10月15日 | 21 | 21.5 | 50 |  | 2.625 |  |  | 42.8 | 23.6 | 17.5 | 16.1 | 33.6 | 3.0065 | 0.5685 | 0.0087 | 0.0015 | 2004.3333 | 0.5 | [6 empty] | 6.1075e-08 | 2.25e-08
2011-09-05 | 北海道開発局 | 十勝川 | 札内川 | 左岸 | 46.6 | B-15 | 天端 | B.11月15日 | 24 | 24.5 | 31 |  | 2.737 |  |  | 15.4 | 37.6 | 24.4 | 22.6 | 47 | 0.164 | 0.091
2011-09-05 | 北海道開発局 | 十勝川 | 札内川 | 左岸 | 46.6 | B-15 | 天端 | B.1月15日 | 1 | 1.5 | 28 |  | 2.738 |  |  | 78.7 | 13.3 | 8 |  | 8 | 21.6843 | 17.7149 | 1.504 | 0.1475 | 147.0122 | 15.1 | [6 empty] | 0.0093472 | 0.00021756
2011-09-05 | 北海道開発局 | 十勝川 | 札内川 | 左岸 | 46.6 | B-15 | 天端 | B.2月15日 | 2 | 2.5 | 33 |  | 2.727 |  |  | 75.9 | 17.8 | 6.3 |  | 6.3 | 21.1365 | 12.9876 | 0.7778 | 0.1708 | 123.75 | 3.8 | [6 empty] | 0.0020283 | 0.00029173
2011-09-05 | 北海道開発局 | 十勝川 | 札内川 | 左岸 | 46.6 | B-15 | 天端 | B.3月15日 | 3 | 3.5 | 6 |  | 2.713 |  |  | 69.4 | 18 | 6.8 | 5.8 | 12.6 | 18.22 | 13.5032 | 0.2137 | 0.0445 | 409.4382 | 3.6 | [6 empty] | 0.00010166 | 1.9802e-05
2011-09-05 | 北海道開発局 | 十勝川 | 札内川 | 左岸 | 46.6 | B-15 | 天端 | B.4月15日 | 4 | 4.5 | 2 |  | 2.712 |  |  | 16.2 | 43.9 | 28.5 | 11.4 | 39.9 | 0.1504 | 0.1081 | 0.0168 | 0.004 | 37.6 | 2.7 | [6 empty] | 2.8057e-07 | 1.6e-07
2011-09-05 | 北海道開発局 | 十勝川 | 札内川 | 左岸 | 46.6 | B-15-2 | 裏のり | B.2015/2/3 | 5 | 6 |  | 2.027 | 2.678 | 0.375 | 0.038352 | 67.5 | 24.3 | 8.2 |  | 8.2 | 11.8689 | 7.4514 | 0.5289 | 0.139 | 85.3878 | 1.5 | [5 empty] | 0.00047 | 0.00082996 | 0.00019321 |  | 9.4466e-05 | CU |  |  | 15.9 | 31.8
2011-09-05 | 北海道開発局 | 十勝川 | 札内川 | 左岸 | 46.6 | B-15-2 | 裏のり | B.2015/2/4 | 9 | 9.5 | 50 |  | 2.731 |  |  | 81.1 | 15.7 | 3.2 |  | 3.2 | 26.3269 | 17.5807 | 2.3002 | 0.4918 | 53.5317 | 2.9 | [6 empty] | 0.025016 | 0.0024187
2011-09-05 | 北海道開発局 | 十勝川 | 札内川 | 左岸 | 46.6 | B-15-2 | 裏のり | B.2015/2/1 | 1 | 2 |  | 2.158 | 2.725 | 0.324 | 0.025689 | 69.5 | 22.4 | 8.1 |  | 8.1 | 13.3688 | 8.2514 | 0.5416 | 0.1381 | 96.8052 | 2 | [5 empty] | 2.02e-05 | 0.00087687 | 0.00019072 |  | 5.524e-05 | CU |  |  | 12.9 | 33.1
2011-09-05 | 北海道開発局 | 十勝川 | 札内川 | 左岸 | 46.6 | B-15-2 | 裏のり | B.2015/2/2 | 3 | 3.5 | 50 |  | 2.7 |  |  | 85 | 10.8 | 4.2 |  | 4.2 | 29.24 | 22.8377 | 4.8118 | 0.5465 | 53.5041 | 8 | [6 empty] | 0.13833 | 0.0029866
2011-09-05 | 北海道開発局 | 十勝川 | 三線川 | 右岸 | 0.4 | S-NoS-1 | 天端 | B.S-NoS-1-P3 | 2.5 | 3 | 12 |  | 2.693 |  |  | 48.7 | 45 | 6.3 |  | 6.3 | 2.8953 | 1.8896 | 0.4142 | 0.1661 | 17.4311 | 1.1 | [6 empty] | 0.00047106 | 0.00027589
2011-09-05 | 北海道開発局 | 十勝川 | 三線川 | 右岸 | 0.4 | S-NoS-1 | 天端 | B.S-NoS-1-P4 | 3.5 | 4 | 5 |  | 2.583 |  |  | 30.4 | 26.9 | 30.5 | 12.2 | 42.7 | 0.683 | 0.2228 | 0.0099 | 0.004 | 170.75 | 0.2 | 40.9 | 20 | 20.9 |  |  |  | 8.2392e-08 | 1.6e-07
2011-09-05 | 北海道開発局 | 十勝川 | 三線川 | 右岸 | 0.4 | S-NoS-1 | 天端 | B.S-NoS-1-P5 | 4.5 | 5 | 3 |  | 2.51 |  |  | 10.1 | 12.1 | 57.7 | 20.1 | 77.8 | 0.0265 | 0.0193 | 0.005 | 0.0019 | 13.9474 | 1.6 | 45.9 | 20 | 25.9 |  |  |  | 1.6924e-08 | 3.61e-08
2011-09-05 | 北海道開発局 | 十勝川 | 三線川 | 右岸 | 0.4 | S-NoS-1 | 天端 | B.S-NoS-1-P6 | 6.5 | 7 | 20 |  | 2.647 |  |  | 46.4 | 45.7 | 7.9 |  | 7.9 | 2.5199 | 1.6807 | 0.3789 | 0.136 | 18.5287 | 1 | [6 empty] | 0.00038321 | 0.00018496
2011-09-05 | 北海道開発局 | 十勝川 | 三線川 | 右岸 | 0.4 | S-NoS-1 | 天端 | B.S-NoS-1-P7 | 8.5 | 9 | 21 |  | 2.657 |  |  | 59.6 | 32.7 | 7.7 |  | 7.7 | 3.8627 | 2.8068 | 0.5579 | 0.1418 | 27.2405 | 2.7 | [6 empty] | 0.00093923 | 0.00020107
2011-09-05 | 北海道開発局 | 十勝川 | 三線川 | 右岸 | 0.4 | S-NoS-1 | 天端 | B.S-NoS-1-P8 | 10.5 | 11 | 18 |  | 2.726 |  |  | 59.2 | 31.4 | 9.4 |  | 9.4 | 5.9575 | 3.4204 | 0.3599 | 0.0893 | 66.7133 | 1.7 | [6 empty] | 0.00034015 | 7.9745e-05
2011-09-05 | 北海道開発局 | 十勝川 | 三線川 | 右岸 | 0.4 | S-NoS-1 | 天端 | B.S-NoS-1-P9 | 12.5 | 13 | 38 |  | 2.678 |  |  | 52.2 | 40.2 | 7.6 |  | 7.6 | 5.3276 | 2.4517 | 0.3425 | 0.142 | 37.5183 | 0.4 | [6 empty] | 0.00030326 | 0.00020164
2011-09-05 | 北海道開発局 | 十勝川 | 三線川 | 右岸 | 0.4 | S-NoS-1 | 天端 | B.S-NoS-1-P10 | 14.5 | 15 | 27 |  | 2.708 |  |  | 68.6 | 23.6 | 7.8 |  | 7.8 | 10.6658 | 7.1 | 0.6668 | 0.1574 | 67.7624 | 1.9 | [6 empty] | 0.0014197 | 0.00024775
2011-09-05 | 北海道開発局 | 十勝川 | 三線川 | 右岸 | 0.4 | S-NoS-1 | 天端 | B.S-NoS-1-P11 | 15.5 | 16 | 9 |  | 2.579 |  |  | 51.1 | 24.8 | 15.3 | 8.8 | 24.1 | 4.9875 | 2.2674 | 0.0313 | 0.0061 | 817.623 | 1 | [6 empty] | 1.1863e-06 | 3.721e-07
2011-09-05 | 北海道開発局 | 十勝川 | 三線川 | 右岸 | 0.4 | S-NoS-1 | 天端 | B.S-NoS-1-P1 | 0.5 | 1 | 22 |  | 2.722 |  |  | 49.7 | 36.9 | 8.7 | 4.7 | 13.4 | 3.2471 | 1.9678 | 0.2127 | 0.0246 | 131.9959 | 3 | [6 empty] | 0.00010056 | 6.0516e-06
2011-09-05 | 北海道開発局 | 十勝川 | 三線川 | 右岸 | 0.4 | S-NoS-1 | 天端 | B.S-NoS-1-C1 | 1 | 1.8 | 7 |  | 2.694 |  |  | 56.7 | 32.5 | 7.5 | 3.3 | 10.8 | 5.8109 | 3.2923 | 0.3211 | 0.062 | 93.7242 | 1.2 | [5 empty] | 0.000522 | 0.00026115 | 3.844e-05 |  |  | CU |  |  | 1 | 10
2011-09-05 | 北海道開発局 | 十勝川 | 三線川 | 右岸 | 0.4 | S-NoS-1 | 天端 | B.S-NoS-1-P2 | 1.5 | 2 | 7 |  | 2.708 |  |  | 60.1 | 33.2 | 6.7 |  | 6.7 | 7.0234 | 4.4899 | 0.4365 | 0.1709 | 41.0965 | 0.5 | [6 empty] | 0.00053192 | 0.00029207
2011-09-05 | 北海道開発局 | 十勝川 | 三線川 | 右岸 | 0.4 | S-NoS-2 | 裏のり | B.S-NoS-2-P1 | 3.5 | 4 | 4 |  | 2.484 |  |  | 0 | 16.9 | 63.1 | 20 | 83.1 | 0.0297 | 0.0215 | 0.005 | 0.0013 | 22.8462 | 2.3 | 53.7 | 30 | 23.7 |  |  |  | 1.6924e-08 | 1.69e-08
2011-09-05 | 北海道開発局 | 十勝川 | 三線川 | 右岸 | 0.4 | S-NoS-2 | 裏のり | B.S-NoS-2-S1 | 4.5 | 5.82 |  |  | 2.521 |  |  | 0 | 12.7 | 66.4 | 20.9 | 87.3 | 0.0241 | 0.0169 | 0.0047 | 0.0013 | 18.5385 | 2.1 | 64.7 | 36.4 | 28.3 |  |  |  | 1.4664e-08 | 1.69e-08 |  |  | UU | [8 empty] | 35.7 | 2.8
2011-09-05 | 北海道開発局 | 十勝川 | 三線川 | 右岸 | 0.4 | S-NoS-2 | 裏のり | B.S-NoS-2-P2 | 5.5 | 6 | 21 |  | 2.707 |  |  | 61.6 | 34.5 | 3.9 |  | 3.9 | 5.1143 | 3.4576 | 0.5673 | 0.2944 | 17.3719 | 0.8 | [6 empty] | 0.0009763 | 0.00086671
2011-09-05 | 北海道開発局 | 十勝川 | 三線川 | 右岸 | 0.4 | S-NoS-2 | 裏のり | B.S-NoS-2-C2 | 6 | 6.85 |  |  | 2.676 |  |  | 55.9 | 36.6 | 7.5 |  | 7.5 | 4.2553 | 2.6771 | 0.4536 | 0.148 | 28.752 | 1.1 |  |  |  |  | 1.86e-05 | 3.71e-05 | 0.00058145 | 0.00021904 |  |  | CU |  |  | 8.4 | 32.6
2011-09-05 | 北海道開発局 | 十勝川 | 三線川 | 右岸 | 0.4 | S-NoS-2 | 裏のり | B.S-NoS-2-P3 | 7.5 | 8 | 30 |  | 2.688 |  |  | 48.8 | 46.5 | 4.7 |  | 4.7 | 2.9396 | 1.9076 | 0.4519 | 0.2135 | 13.7686 | 1.1 | [6 empty] | 0.00057641 | 0.00045582
2011-09-05 | 北海道開発局 | 十勝川 | 三線川 | 右岸 | 0.4 | S-NoS-2 | 裏のり | B.S-NoS-2-C1 | 1 | 2 |  |  | 2.685 |  |  | 50.4 | 41.8 | 7.8 |  | 7.8 | 4.2394 | 2.066 | 0.3139 | 0.1374 | 30.8544 | 0.5 | [5 empty] | 4.71e-05 | 0.00024778 | 0.00018879 |  |  | CU |  |  | 17.7 | 17.6
2011-09-05 | 北海道開発局 | 十勝川 | 三線川 | 左岸 | 0.2 | B-SA L0.2堤頂 | 天端 | B.B-SA L0.2堤頂 | 2.15 | 2.45 | 3 |  | 2.484 |  |  | 0 | 31.1 | 57.2 | 11.7 | 68.9 | 0.0665 | 0.0556 | 0.0147 | 0.0036 | 18.4722 | 3.02 | 47.7 | 28.8 | 18.9 |  |  |  | 2.0591e-07 | 1.296e-07
2011-09-05 | 北海道開発局 | 十勝川 | 三線川 | 左岸 | 0.2 | B-SA L0.2堤頂 | 天端 | B.B-SA L0.2堤頂 | 4.15 | 4.45 | 7 |  | 2.555 |  |  | 0 | 55.5 | 33.6 | 10.9 | 44.5 | 0.1016 | 0.0843 | 0.0137 | 0.0041 | 24.7805 | 2.84 | [6 empty] | 1.749e-07 | 1.681e-07
2011-09-05 | 北海道開発局 | 十勝川 | 三線川 | 左岸 | 0.2 | B-SA L0.2堤頂 | 天端 | B.B-SA L0.2堤頂 | 6.15 | 6.45 | 15 |  | 2.712 |  |  | 77.4 | 20 | 2.6 |  |  | 11.4312 | 7.8688 | 1.6719 | 0.4871 | 23.4679 | 1.54 | [6 empty] | 0.011945 | 0.0023727
2011-09-05 | 北海道開発局 | 十勝川 | 三線川 | 左岸 | 0.2 | B-SA L0.2堤頂 | 天端 | B.B-SA L0.2堤頂 | 9.15 | 9.45 | 33 |  | 2.692 |  |  | 76.7 | 18.8 | 4.5 |  |  | 9.627 | 7.7069 | 1.2761 | 0.0326 | 295.3067 | 4.29 | [6 empty] | 0.0063876 | 1.0628e-05
2011-09-05 | 北海道開発局 | 十勝川 | 三線川 | 左岸 | 0.2 | B-SA L0.2堤頂 | 天端 | B.B-SA L0.2堤頂 | 12.15 | 12.45 | 37 |  | 2.688 |  |  | 63.3 | 31.4 | 5.3 |  |  | 7.2459 | 4.6566 | 0.6473 | 0.2283 | 31.7385 | 1.05 | [6 empty] | 0.0013254 | 0.00052121
2011-09-05 | 北海道開発局 | 十勝川 | 三線川 | 左岸 | 0.2 | B-SA L0.2堤頂 | 天端 | B.B-SA L0.2堤頂 | 1.15 | 1.45 | 14 |  | 2.649 |  |  | 25.2 | 47.6 | 17.9 | 9.3 | 27.2 | 0.5779 | 0.2922 | 0.04 | 0.0062 | 93.2097 | 2.07 | [6 empty] | 2.094e-06 | 3.844e-07
2011-09-05 | 北海道開発局 | 十勝川 | 三線川 | 左岸 | 0.2 | B-SA L0.2堤内 | 裏のり | B.B-SA L0.2堤内 | 4.15 | 4.45 | 3 |  | 2.557 |  |  | 5.6 | 30.1 | 45.4 | 18.9 | 64.3 | 0.0585 | 0.0315 | 0.0055 | 0.0023 | 25.4348 | 0.92 | 45.7 | 27.2 | 18.5 |  |  |  | 2.1107e-08 | 5.29e-08
2011-09-05 | 北海道開発局 | 十勝川 | 三線川 | 左岸 | 0.2 | B-SA L0.2堤内 | 裏のり | B.B-SA L0.2堤内 | 8.15 | 8.45 | 25 |  | 2.669 |  |  | 89.5 | 9.1 | 1.4 |  |  | 11.0501 | 8.1233 | 3.2693 | 1.8029 | 6.1291 | 0.98 | [6 empty] | 0.056493 | 0.032504
2011-09-05 | 北海道開発局 | 十勝川 | 三線川 | 左岸 | 0.2 | B-SA L0.2堤内 | 裏のり | B.B-SA L0.2堤内 | 1.15 | 1.45 | 21 |  | 2.638 |  |  | 48.6 | 47 | 4.4 |  |  | 3.0342 | 1.8844 | 0.5616 | 0.3079 | 9.8545 | 0.77 | [6 empty] | 0.00095372 | 0.00094802
2011-09-05 | 北海道開発局 | 十勝川 | 三線川 | 左岸 | 0.2 | B-SA-0.2開削 | 表のり | B.B-SA-0.2 | 0 | 1 |  |  | 2.516 |  |  | 0.6 | 50.6 | 37.4 | 11.4 | 48.8 | 0.106 | 0.0783 | 0.0119 | 0.0037 | 28.6486 | 2.59 | [6 empty] | 1.262e-07 | 1.369e-07 |  |  | CU |  |  | 9.5 | 23.9
2011-09-05 | 北海道開発局 | 十勝川 | 士幌川 | 右岸 | 0.3 | B-9 | 天端 | B.B-9-5 | 5.5 | 6 |  |  | 2.556 |  |  | 15.5 | 36.5 | 34.8 | 13.2 | 48 | 0.1367 | 0.0842 | 0.0089 | 0.003 | 45.5667 | 1 | [6 empty] | 6.4378e-08 | 9e-08
2011-09-05 | 北海道開発局 | 十勝川 | 士幌川 | 右岸 | 0.3 | B-9 | 天端 | B.B-9-6 | 7 | 7.5 | 9 |  | 2.69 |  |  | 76.7 | 19.8 | 1.8 | 1.7 | 3.5 | 15.354 | 9.7248 | 1.4618 | 0.425 | 36.1271 | 1.7 | [6 empty] | 0.0087508 | 0.0018062
2011-09-05 | 北海道開発局 | 十勝川 | 士幌川 | 右岸 | 0.3 | B-9 | 天端 | B.B-9-7 | 8 | 8.5 | 21 |  | 2.705 |  |  | 63.3 | 31 | 3.5 | 2.2 | 5.7 | 9.7411 | 5.7494 | 0.4802 | 0.1984 | 49.0983 | 0.6 | [6 empty] | 0.00066352 | 0.00039363
2011-09-05 | 北海道開発局 | 十勝川 | 士幌川 | 右岸 | 0.3 | B-9 | 天端 | B.B-9-8 | 10 | 10.5 | 37 |  | 2.681 |  |  | 52.6 | 35.1 | 7.5 | 4.8 | 12.3 | 6.3169 | 2.4351 | 0.2708 | 0.0416 | 151.8486 | 1.7 | [6 empty] | 0.00017597 | 1.7306e-05
2011-09-05 | 北海道開発局 | 十勝川 | 士幌川 | 右岸 | 0.3 | B-9 | 天端 | B.B-9-9 | 12 | 12.5 | 20 |  | 2.662 |  |  | 68.3 | 23 | 5.6 | 3.1 | 8.7 | 13.3553 | 7.5995 | 0.6546 | 0.1136 | 117.5643 | 2 | [6 empty] | 0.0013602 | 0.00012905
2011-09-05 | 北海道開発局 | 十勝川 | 士幌川 | 右岸 | 0.3 | B-9 | 天端 | B.B-9-10 | 14 | 14.5 | 34 |  | 2.573 |  |  | 2.1 | 19.1 | 49.6 | 29.2 | 78.8 | 0.0239 | 0.0147 | 0.0029 | 0.001 | 23.9 | 1.1 | 72.4 | 32.2 | 40.2 |  |  |  | 4.7904e-09 | 1e-08
2011-09-05 | 北海道開発局 | 十勝川 | 士幌川 | 右岸 | 0.3 | B-9 | 天端 | B.B-9-1 | 1 | 1.5 | 8 |  | 2.66 |  |  | 58.5 | 34.2 | 5.1 | 2.2 | 7.3 | 8.5131 | 4.2386 | 0.3488 | 0.1395 | 61.0258 | 0.4 | [6 empty] | 0.00031634 | 0.0001946
2011-09-05 | 北海道開発局 | 十勝川 | 士幌川 | 右岸 | 0.3 | B-9 | 天端 | B.B-9-2 | 2 | 2.5 | 3 |  | 2.639 |  |  | 41.1 | 43.4 | 10 | 5.5 | 15.5 | 2.162 | 1.1207 | 0.1303 | 0.0195 | 110.8718 | 1.8 | [6 empty] | 3.2309e-05 | 3.8025e-06
2011-09-05 | 北海道開発局 | 十勝川 | 士幌川 | 右岸 | 0.3 | B-9 | 天端 | B.B-9-3 | 3 | 3.5 | 5 |  | 2.625 |  |  | 46.6 | 39 | 9.3 | 5.1 | 14.4 | 3.5964 | 1.4073 | 0.1302 | 0.0317 | 113.4511 | 0.5 | [6 empty] | 3.2252e-05 | 1.0049e-05
2011-09-05 | 北海道開発局 | 十勝川 | 士幌川 | 右岸 | 0.3 | B-9 | 天端 | B.B-9-4 | 4 | 4.5 | 5 |  | 2.662 |  |  | 46.6 | 46.3 | 4.3 | 2.8 | 7.1 | 3.1477 | 1.5728 | 0.3029 | 0.1375 | 22.8924 | 0.6 | [6 empty] | 0.00022812 | 0.00018906
2011-09-05 | 北海道開発局 | 十勝川 | 士幌川 | 右岸 | 0.3 | B-9-2 | 裏のり | B.B-9-2-4 | 4.5 | 5.5 |  |  | 2.668 |  |  | 10.6 | 85 | 2.1 | 2.3 | 4.4 | 0.4822 | 0.4026 | 0.2419 | 0.1766 | 2.7305 | 1 | [6 empty] | 0.00013548 | 0.00031188
2011-09-05 | 北海道開発局 | 十勝川 | 士幌川 | 右岸 | 0.3 | B-9-2 | 裏のり | B.B-9-2-5 | 7 | 7.5 | 7 |  | 2.689 |  |  | 42.1 | 50.5 | 4.1 | 3.3 | 7.4 | 2.386 | 1.1573 | 0.2892 | 0.1417 | 16.8384 | 0.6 | [6 empty] | 0.00020493 | 0.00020079
2011-09-05 | 北海道開発局 | 十勝川 | 士幌川 | 右岸 | 0.3 | B-9-2 | 裏のり | B.B-9-2-2 | 1.5 | 2.5 |  |  | 2.623 |  |  | 30.7 | 54.3 | 10.5 | 4.5 | 15 | 0.7285 | 0.3934 | 0.1142 | 0.0426 | 17.1009 | 1.1 | [6 empty] | 2.3802e-05 | 1.8148e-05
2011-09-05 | 北海道開発局 | 十勝川 | 士幌川 | 左岸 | 0.6 | B-10 | 天端 | B.B-10-5 | 5 | 5.5 | 7 |  | 2.542 |  |  | 10.7 | 63.3 | 16.3 | 9.7 | 26 | 0.2528 | 0.1889 | 0.038 | 0.0056 | 45.1429 | 6.7 | [6 empty] | 1.8593e-06 | 3.136e-07
2011-09-05 | 北海道開発局 | 十勝川 | 士幌川 | 左岸 | 0.6 | B-10 | 天端 | B.B-10-6 | 7 | 7.5 | 5 |  | 2.604 |  |  | 0.6 | 79.1 | 11.2 | 9.1 | 20.3 | 0.223 | 0.1851 | 0.0724 | 0.0073 | 30.5479 | 9 | [6 empty] | 8.2797e-06 | 5.329e-07
2011-09-05 | 北海道開発局 | 十勝川 | 士幌川 | 左岸 | 0.6 | B-10 | 天端 | B.B-10-7 | 9 | 9.5 | 22 |  | 2.648 |  |  | 30.7 | 54.3 | 10.5 | 4.5 | 15 | 0.7285 | 0.3934 | 0.1142 | 0.0426 | 17.1009 | 1.1 | [6 empty] | 2.3802e-05 | 1.8148e-05
2011-09-05 | 北海道開発局 | 十勝川 | 士幌川 | 左岸 | 0.6 | B-10 | 天端 | B.B-10-8 | 11 | 11.5 | 21 |  | 2.65 |  |  | 64 | 30.5 | 3.2 | 2.3 | 5.5 | 7.5146 | 4.7741 | 0.5032 | 0.2082 | 36.0932 | 0.9 | [6 empty] | 0.00073949 | 0.00043347
2011-09-05 | 北海道開発局 | 十勝川 | 士幌川 | 左岸 | 0.6 | B-10 | 天端 | B.B-10-9 | 13 | 13.5 | 50 |  | 2.563 |  |  | 0 | 51 | 42.4 | 6.6 | 49 | 0.0872 | 0.076 | 0.0392 | 0.0129 | 6.7597 | 2.9 | [6 empty] | 1.9982e-06 | 1.6641e-06
2011-09-05 | 北海道開発局 | 十勝川 | 士幌川 | 左岸 | 0.6 | B-10 | 天端 | B.B-10-10 | 15 | 15.5 | 50 |  | 2.475 |  |  | 0 | 13 | 74.6 | 12.4 | 87 | 0.0339 | 0.0268 | 0.0106 | 0.0027 | 12.5556 | 3 | [6 empty] | 9.6524e-08 | 7.29e-08
2011-09-05 | 北海道開発局 | 十勝川 | 士幌川 | 左岸 | 0.6 | B-10 | 天端 | B.B-10-11 | 18 | 18.5 | 50 |  | 2.57 |  |  | 11.8 | 22.4 | 53.2 | 12.6 | 65.8 | 0.0565 | 0.0361 | 0.009 | 0.0031 | 18.2258 | 1.5 | 60.9 | 30.5 | 30.4 |  |  |  | 6.6066e-08 | 9.61e-08
2011-09-05 | 北海道開発局 | 十勝川 | 士幌川 | 左岸 | 0.6 | B-10 | 天端 | B.B-10-1 | 1 | 1.5 | 8 |  | 2.644 |  |  | 53.8 | 36.1 | 7.8 | 2.3 | 10.1 | 5.715 | 2.7487 | 0.2074 | 0.0736 | 77.6495 | 0.5 | [6 empty] | 9.4852e-05 | 5.417e-05
2011-09-05 | 北海道開発局 | 十勝川 | 士幌川 | 左岸 | 0.6 | B-10 | 天端 | B.B-10-2 | 2 | 2.5 | 16 |  | 2.649 |  |  | 48.3 | 38.7 | 10.1 | 2.9 | 13 | 3.8484 | 1.7249 | 0.1589 | 0.0496 | 77.5887 | 0.6 | [6 empty] | 5.1169e-05 | 2.4602e-05
2011-09-05 | 北海道開発局 | 十勝川 | 士幌川 | 左岸 | 0.6 | B-10 | 天端 | B.B-10-3 | 3 | 3.5 | 40 |  | 2.683 |  |  | 58.6 | 35 | 3.8 | 2.6 | 6.4 | 7.2391 | 3.6659 | 0.3706 | 0.168 | 43.0899 | 0.4 | [6 empty] | 0.00036404 | 0.00028224
2011-09-05 | 北海道開発局 | 十勝川 | 士幌川 | 左岸 | 0.6 | B-10 | 天端 | B.B-10-4 | 4 | 4.5 | 7 |  | 2.631 |  |  | 23 | 54.9 | 13.5 | 8.6 | 22.1 | 0.5267 | 0.3341 | 0.0531 | 0.0069 | 76.3333 | 5.5 | [6 empty] | 4.0369e-06 | 4.761e-07
2011-09-05 | 北海道開発局 | 十勝川 | 士幌川 | 左岸 | 0.6 | B-10-2 | 裏のり | B.B-10-2-5 | 5 | 6 |  | 1.646 | 2.529 | 1.199 | 0.78385 | 4.3 | 43.1 | 39.8 | 12.8 | 52.6 | 0.106 | 0.0669 | 0.0096 | 0.0022 | 48.1818 | 1.9 | 64.7 | 37.4 | 27.3 |  |  | 3.18e-08 | 7.6722e-08 | 4.84e-08 |  | 1.9477e-08 | CU |  |  | 25.3 | 4.6
2011-09-05 | 北海道開発局 | 十勝川 | 士幌川 | 左岸 | 0.6 | B-10-2 | 裏のり | B.B-10-2-6 | 7 | 7.5 | 8 |  | 2.633 |  |  | 41 | 55.2 | 1.7 | 2.1 | 3.8 | 2.1483 | 1.1654 | 0.3343 | 0.215 | 9.9921 | 0.5 | [6 empty] | 0.0002867 | 0.00046225
2011-09-05 | 北海道開発局 | 十勝川 | 士幌川 | 左岸 | 0.6 | B-10-2 | 裏のり | B.B-10-2-1 | 0.5 | 1.5 |  | 1.954 | 2.662 | 0.567 | 0.11633 | 21.2 | 51.6 | 22 | 5.2 | 27.2 | 0.3863 | 0.2411 | 0.0466 | 0.0157 | 24.6051 | 1.4 | [5 empty] | 1.16e-06 | 2.983e-06 | 2.4649e-06 |  | 3.8312e-07 | CU |  |  | 34.4 | 33.1
2011-09-05 | 北海道開発局 | 十勝川 | 士幌川 | 左岸 | 0.6 | B-10-2 | 裏のり | B.B-10-2-2 | 1.5 | 2 |  |  | 2.672 |  |  | 38.6 | 31.9 | 22.3 | 7.2 | 29.5 | 1.5105 | 0.3485 | 0.0311 | 0.0085 | 177.7059 | 0.5 | [6 empty] | 1.1688e-06 | 7.225e-07
2011-09-05 | 北海道開発局 | 十勝川 | 士幌川 | 左岸 | 0.6 | B-10-2 | 裏のり | B.B-10-2-3 | 3 | 4 |  | 2.035 | 2.649 | 0.489 | 0.078529 | 45.5 | 42.7 | 7.6 | 4.2 | 11.8 | 3.1261 | 1.231 | 0.1487 | 0.055 | 56.8382 | 0.4 | [5 empty] | 1.39e-06 | 4.3878e-05 | 3.025e-05 |  | 3.6164e-06 | CU |  |  | 57.2 | 34
2011-09-05 | 北海道開発局 | 十勝川 | 士幌川 | 左岸 | 0.6 | B-10-2 | 裏のり | B.B-10-2-4 | 4 | 4.5 | 4 |  | 2.625 |  |  | 26.2 | 54.6 | 13.5 | 5.7 | 19.2 | 0.4465 | 0.2776 | 0.0798 | 0.0217 | 20.576 | 1.9 | [6 empty] | 1.0374e-05 | 4.7089e-06
2011-09-05 | 北海道開発局 | 十勝川 | 十勝川 | 右岸 | 3.1 | 既1B-2 | 天端 | B.既1B-2-9.5 | 9.5 | 10 |  |  | 2.616 | [7 empty] | 0.1017 | 0.0703 | 0.022 | 0.0121 | 8.405 | [7 empty] | 5.2407e-07 | 1.4641e-06
2011-09-05 | 北海道開発局 | 十勝川 | 十勝川 | 右岸 | 3.1 | 既1B-2 | 天端 | B.既1B-2-15.5 | 15.5 | 16.5 |  |  | 2.619 | [7 empty] | 0.0126 | 0.0083 | 0.0017 |  |  |  | 71.8 | 41.1 | 30.7 |  |  |  | 1.3898e-09
2011-09-05 | 北海道開発局 | 十勝川 | 十勝川 | 右岸 | 3.1 | 既1B-2 | 天端 | B.既1B-2-20.5 | 20.5 | 20.8 |  |  | 2.631 | [7 empty] | 0.1488 | 0.1275 | 0.018 | 0.0026 | 57.2308 | [7 empty] | 3.292e-07 | 6.76e-08
2011-09-05 | 北海道開発局 | 十勝川 | 十勝川 | 右岸 | 3.1 | 既2B-1-1 | 天端 | B.既2B-1-1-2.0 | 2 | 2.5 | 4 |  | 2.603 |  |  | 10.7 | 44.4 | 32.5 | 12.4 | 44.9 | 0.1536 | 0.10062 | 0.0115 | 0.003 | 51.2 | [7 empty] | 1.1658e-07 | 9e-08
2011-09-05 | 北海道開発局 | 十勝川 | 十勝川 | 右岸 | 3.1 | 既2B-1-1 | 天端 | B.既2B-1-1-3.0 | 3 | 3.5 | 2 |  | 2.609 |  |  | 5 | 52 | 30.1 | 12.9 | 43 | 0.15112 | 0.10695 | 0.0115 | 0.00177 | 85.3785 | [7 empty] | 1.1658e-07 | 3.1329e-08
2011-09-05 | 北海道開発局 | 十勝川 | 十勝川 | 右岸 | 3.1 | 既2B-1-1 | 天端 | B.既2B-1-1-4.0 | 4 | 4.5 | 14 |  | 2.611 |  |  | 3.3 | 43.6 | 37.7 | 15.4 | 53.1 | 0.11338 | 0.06276 | 0.009 | 0.00102 | 111.1569 | [7 empty] | 6.6066e-08 | 1.0404e-08
2011-09-05 | 北海道開発局 | 十勝川 | 十勝川 | 右岸 | 3.1 | 既2B-1-1 | 天端 | B.既2B-1-1-5.0 | 5 | 5.5 | 8 |  | 2.614 |  |  | 13.3 | 37.7 | 34.2 | 14.8 | 49 | 0.12611 | 0.08162 | 0.009 | 0.00122 | 103.3689 |  | 39.4 | 24.6 | 14.8 |  |  |  | 6.6066e-08 | 1.4884e-08
2011-09-05 | 北海道開発局 | 十勝川 | 十勝川 | 右岸 | 3.1 | 既2B-1-1 | 天端 | B.既2B-1-1-6.0 | 6 | 6.5 | 10 |  | 2.561 |  |  | 3.4 | 18.2 | 56.6 | 21.8 | 78.4 | 0.02288 | 0.01471 | 0.0036 |  |  |  | 47.9 | 29.6 | 18.3 |  |  |  | 7.9059e-09
2011-09-05 | 北海道開発局 | 十勝川 | 十勝川 | 右岸 | 3.1 | 既1B-1 | 表のり | B.既1B-1-3.5 | 3.5 | 3.8 |  |  | 2.611 | [7 empty] | 0.039 | 0.0248 | 0.005 | 0.0014 | 27.8571 | [7 empty] | 1.6924e-08 | 1.96e-08
2011-09-05 | 北海道開発局 | 十勝川 | 十勝川 | 右岸 | 3.1 | 既1B-1 | 表のり | B.既1B-1-9.0 | 9 | 10 |  |  | 2.637 | [7 empty] | 0.0085 | 0.0055 | 0.0012 |  |  |  | 72.4 | 42.6 | 29.8 |  |  |  | 6.201e-10
2011-09-05 | 北海道開発局 | 十勝川 | 十勝川 | 右岸 | 3.1 | 既1B-1 | 表のり | B.既1B-1-13.5 | 13.5 | 13.8 |  |  | 2.607 | [7 empty] | 0.1273 | 0.1068 | 0.016 | 0.0034 | 37.4412 | [7 empty] | 2.5058e-07 | 1.156e-07
2011-09-05 | 北海道開発局 | 十勝川 | 十勝川 | 右岸 | 3.1 | 既1B-3 | 裏のり | B.既1B-3-2.5 | 2.5 | 3 |  |  | 2.598 | [7 empty] | 0.1153 | 0.0905 | 0.0098 | 0.0024 | 48.0417 | [7 empty] | 8.0477e-08 | 5.76e-08
2011-09-05 | 北海道開発局 | 十勝川 | 十勝川 | 右岸 | 3.1 | 既1B-3 | 裏のり | B.既1B-3-9.0 | 9 | 10 |  |  | 2.612 | [7 empty] | 0.0068 | 0.0045 |  |  |  |  | 71.2 | 43.2 | 28
2011-09-05 | 北海道開発局 | 十勝川 | 十勝川 | 右岸 | 3.1 | 既1B-3 | 裏のり | B.既1B-3-13.5 | 13.5 | 13.8 |  |  | 2.629 | [7 empty] | 0.1673 | 0.1488 | 0.084 | 0.0124 | 13.4919 | [7 empty] | 1.1683e-05 | 1.5376e-06
2011-09-05 | 北海道開発局 | 十勝川 | 十勝川 | 右岸 | 4.5 | 既B-3-2 | 表のり | B.既B-3-2-2.15 | 2.15 | 2.45 |  |  | 2.67 | [7 empty] | 0.49 | 0.39 | 0.22 | 0.068 | 7.2059 | [7 empty] | 0.00010874 | 4.624e-05
2011-09-05 | 北海道開発局 | 十勝川 | 十勝川 | 右岸 | 4.5 | 既B-3-2 | 表のり | B.既B-3-2-3.15 | 3.15 | 3.45 |  |  | 2.677 | [7 empty] | 0.13 | 0.11 | 0.039 | 0.01 | 13 | [7 empty] | 1.9747e-06 | 1e-06
2011-09-05 | 北海道開発局 | 十勝川 | 十勝川 | 右岸 | 4.5 | 既B-3-3 | 表のり | B.既B-3-3-3.2 | 3.2 | 3.73 |  |  | 2.658 | [7 empty] | 0.12 | 0.066 | 0.006 | 0.0014 | 85.7143 |  | 29.3 | 19 | 10.3 |  |  |  | 2.5821e-08 | 1.96e-08
2011-09-05 | 北海道開発局 | 十勝川 | 十勝川 | 右岸 | 4.5 | 既B-3-1 | 表のり | B.既B-3-1-4.15 | 4.15 | 4.45 |  |  | 2.602 | [7 empty] | 0.013 | 0.0085 |  |  |  |  | 78.1 | 32 | 46.1
2011-09-05 | 北海道開発局 | 十勝川 | 十勝川 | 右岸 | 4.5 | 既B-3-1 | 表のり | B.既B-3-1-5.15 | 5.15 | 5.45 |  |  | 2.639 | [7 empty] | 0.035 | 0.023 | 0.002 |  |  |  | 66.9 | 29.9 | 37 |  |  |  | 2.0253e-09
2011-09-05 | 北海道開発局 | 十勝川 | 十勝川 | 右岸 | 4.5 | 既B-3-2 | 表のり | B.既B-3-2-5.15 | 5.15 | 5.45 |  |  | 2.202 | [7 empty] | 0.066 | 0.032 | 0.001 |  |  |  | 134.3 | 62.6 | 71.7 |  |  |  | 4.0644e-10
2011-09-05 | 北海道開発局 | 十勝川 | 十勝川 | 右岸 | 4.5 | 既B-3-3 | 表のり | B.既B-3-3-5.15 | 5.15 | 5.45 |  |  | 2.644 | [7 empty] | 0.098 | 0.053 | 0.004 |  |  |  | 60.9 | 35.7 | 25.2 |  |  |  | 1.0092e-08
2011-09-05 | 北海道開発局 | 十勝川 | 十勝川 | 右岸 | 4.5 | 既B-3-2 | 表のり | B.既B-3-2-6.15 | 6.15 | 6.45 |  |  | 2.619 | [7 empty] | 0.0014 | [5 empty] | 92.6 | 35.5 | 57.1
2011-09-05 | 北海道開発局 | 十勝川 | 十勝川 | 右岸 | 4.5 | 既B-3-3 | 表のり | B.既B-3-3-6.15 | 6.15 | 6.45 |  |  | 1.946 | [7 empty] | 0.017 | 0.0087 |  |  |  |  | 339.7 | 139.7 | 200
2011-09-05 | 北海道開発局 | 十勝川 | 十勝川 | 右岸 | 4.5 | 既B-3-1 | 表のり | B.既B-3-1-6.15 | 6.15 | 6.45 |  |  | 2.671 | [7 empty] | 0.19 | 0.17 | 0.11 | 0.018 | 10.5556 | [7 empty] | 2.1823e-05 | 3.24e-06
2011-09-05 | 北海道開発局 | 十勝川 | 十勝川 | 右岸 | 4.5 | 既B-3-1 | 表のり | B.既B-3-1-7.15 | 7.15 | 7.45 |  |  | 2.642 | [7 empty] | 0.075 | 0.056 | 0.012 | 0.005 | 15 |  | 46.9 | 31.7 | 15.2 |  |  |  | 1.2867e-07 | 2.5e-07
2011-09-05 | 北海道開発局 | 十勝川 | 十勝川 | 右岸 | 4.5 | 既B-3-2 | 表のり | B.既B-3-2-7.15 | 7.15 | 7.45 |  |  | 2.637 | [7 empty] | 0.076 | 0.059 | 0.018 | 0.006 | 12.6667 |  | 43.4 | 25.4 | 18 |  |  |  | 3.292e-07 | 3.6e-07
2011-09-05 | 北海道開発局 | 十勝川 | 十勝川 | 右岸 | 4.5 | 既B-3-3 | 表のり | B.既B-3-3-8.15 | 8.15 | 8.45 |  |  | 2.628 | [7 empty] | 0.011 | 0.0067 | 0.0013 |  |  |  | 92.5 | 34.1 | 58.4 |  |  |  | 7.4646e-10
2011-09-05 | 北海道開発局 | 十勝川 | 十勝川 | 右岸 | 4.5 | 既B-3-2 | 表のり | B.既B-3-2-8.15 | 8.15 | 8.45 |  |  | 2.646 | [7 empty] | 0.17 | 0.15 | 0.055 | 0.016 | 10.625 | [7 empty] | 4.3795e-06 | 2.56e-06
2011-09-05 | 北海道開発局 | 十勝川 | 十勝川 | 右岸 | 4.5 | 既B-3-2 | 表のり | B.既B-3-2-9.15 | 9.15 | 9.45 |  |  | 2.635 | [7 empty] | 0.035 | 0.023 | 0.003 | 0.001 | 35 |  | 48.4 | 25.3 | 23.1 |  |  |  | 5.1819e-09 | 1e-08
2011-09-05 | 北海道開発局 | 十勝川 | 十勝川 | 右岸 | 4.5 | 既B-3-3 | 表のり | B.既B-3-3-12.15 | 12.15 | 12.45 |  |  | 2.654 | [7 empty] | 0.25 | 0.21 | 0.075 | 0.018 | 13.8889 | [7 empty] | 8.985e-06 | 3.24e-06
2011-09-05 | 北海道開発局 | 十勝川 | 十勝川 | 右岸 | 4.5 | 既B-3-2 | 表のり | B.既B-3-2-1.15 | 1.15 | 1.45 |  |  | 2.663 | [7 empty] | 0.2 | 0.15 | 0.024 | 0.0065 | 30.7692 | [7 empty] | 6.4113e-07 | 4.225e-07
2011-09-05 | 北海道開発局 | 十勝川 | 十勝川 | 右岸 | 4.5 | 既B-3-1 | 表のり | B.既B-3-1-1.15 | 1.15 | 1.45 |  |  | 2.683 | [7 empty] | 0.36 | 0.31 | 0.014 | 0.0038 | 94.7368 | [7 empty] | 1.839e-07 | 1.444e-07
2011-09-05 | 北海道開発局 | 十勝川 | 十勝川 | 右岸 | 4.5 | 既B-3-3 | 表のり | B.既B-3-3-1.15 | 1.15 | 1.45 |  |  | 2.651 | [7 empty] | 0.37 | 0.17 | 0.075 | 0.01 | 37 |  | 37.6 | 27.5 | 10.1 |  |  |  | 8.985e-06 | 1e-06
2011-09-05 | 北海道開発局 | 十勝川 | 十勝川 | 右岸 | 4.5 | 既B-3-3 | 表のり | B.既B-3-3-2.15 | 2.15 | 2.45 |  |  | 2.133 | [7 empty] | 0.0047 | 0.0016 |  |  |  |  | 276.5 | 111.1 | 165.4
2011-09-05 | 北海道開発局 | 十勝川 | 十勝川 | 右岸 | 4.5 | 既B-3-3 | 表のり | B.既B-3-3-3.15 | 3.15 | 3.45 |  |  | 2.618 | [7 empty] | 0.067 | 0.038 | 0.0036 |  |  |  | 45 | 27 | 18 |  |  |  | 7.9059e-09
2011-09-05 | 北海道開発局 | 十勝川 | 十勝川 | 右岸 | 4.5 | 既B-3-3 | 表のり | B.既B-3-3-4.15 | 4.15 | 4.45 |  |  | 2.678 | [7 empty] | 0.48 | 0.35 | 0.075 | 0.014 | 34.2857 | [7 empty] | 8.985e-06 | 1.96e-06
2011-09-05 | 北海道開発局 | 十勝川 | 十勝川 | 右岸 | 4.5 | 既B-3-7 | 裏のり | B.既B-3-7-1.5 | 1.5 | 2.15 |  |  | 1.921 | [7 empty] | 0.003 | [5 empty] | 268.4 | 105.9 | 162.5
2011-09-05 | 北海道開発局 | 十勝川 | 十勝川 | 右岸 | 4.5 | 既B-3-7 | 裏のり | B.既B-3-7-3.15 | 3.15 | 3.45 |  |  | 2.676 | [7 empty] | 0.18 | 0.16 | 0.058 | 0.011 | 16.3636 | [7 empty] | 4.9529e-06 | 1.21e-06
2011-09-05 | 北海道開発局 | 十勝川 | 十勝川 | 右岸 | 4.5 | 既B-3-7 | 裏のり | B.既B-3-7-4.15 | 4.15 | 4.45 |  |  | 2.683 | [7 empty] | 0.18 | 0.17 | 0.12 | 0.036 | 5 | [7 empty] | 2.6697e-05 | 1.296e-05
2011-09-05 | 北海道開発局 | 十勝川 | 十勝川 | 右岸 | 4.5 | 既B-3-6 | 裏のり | B.既B-3-6-5.15 | 5.15 | 5.45 |  |  | 2.632 | [7 empty] | 0.029 | 0.015 |  |  |  |  | 62 | 31.5 | 30.5
2011-09-05 | 北海道開発局 | 十勝川 | 十勝川 | 右岸 | 4.5 | 既B-3-5 | 裏のり | B.既B-3-5-5.15 | 5.15 | 5.45 |  |  | 1.82
2011-09-05 | 北海道開発局 | 十勝川 | 十勝川 | 右岸 | 4.5 | 既B-3-4 | 裏のり | B.既B-3-4-5.5 | 5.5 | 6.91 |  |  | 2.683 | [7 empty] | 1 | 0.67 | 0.15 | 0.045 | 22.2222 | [7 empty] | 4.4772e-05 | 2.025e-05
2011-09-05 | 北海道開発局 | 十勝川 | 十勝川 | 右岸 | 4.5 | 既B-3-5 | 裏のり | B.既B-3-5-6.15 | 6.15 | 6.45 |  |  | 2.585 | [7 empty] | 0.049 | 0.029 | 0.005 |  |  |  | 77.3 | 40.3 | 37 |  |  |  | 1.6924e-08
2011-09-05 | 北海道開発局 | 十勝川 | 十勝川 | 右岸 | 4.5 | 既B-3-7 | 裏のり | B.既B-3-7-6.15 | 6.15 | 6.45 |  |  | 2.671 | [7 empty] | 0.27 | 0.24 | 0.14 | 0.048 | 5.625 | [7 empty] | 3.8157e-05 | 2.304e-05
2011-09-05 | 北海道開発局 | 十勝川 | 十勝川 | 右岸 | 4.5 | 既B-3-5 | 裏のり | B.既B-3-5-7.15 | 7.15 | 7.45 |  |  | 2.62 | [7 empty] | 0.017 | 0.0079 |  |  |  |  | 87.4 | 35.1 | 52.3
2011-09-05 | 北海道開発局 | 十勝川 | 十勝川 | 右岸 | 4.5 | 既B-3-7 | 裏のり | B.既B-3-7-7.15 | 7.15 | 7.45 |  |  | 2.679 | [7 empty] | 0.25 | 0.22 | 0.13 | [9 empty] | 3.2137e-05
2011-09-05 | 北海道開発局 | 十勝川 | 十勝川 | 右岸 | 4.5 | 既B-3-4 | 裏のり | B.既B-3-4-8.1 | 8.1 | 9.05 |  |  | 1.901
2011-09-05 | 北海道開発局 | 十勝川 | 十勝川 | 右岸 | 4.5 | 既B-3-5 | 裏のり | B.既B-3-5-8.15 | 8.15 | 8.45 |  |  | 2.668 | [7 empty] | 0.19 | 0.16 | 0.045 | 0.008 | 23.75 | [7 empty] | 2.751e-06 | 6.4e-07
2011-09-05 | 北海道開発局 | 十勝川 | 十勝川 | 右岸 | 4.5 | 既B-3-6 | 裏のり | B.既B-3-6-8.15 | 8.15 | 8.45 |  |  | 2.666 | [7 empty] | 0.24 | 0.2 | 0.12 | 0.027 | 8.8889 | [7 empty] | 2.6697e-05 | 7.29e-06
2011-09-05 | 北海道開発局 | 十勝川 | 十勝川 | 右岸 | 4.5 | 既B-3-4 | 裏のり | B.既B-3-4-8.15 | 8.15 | 8.45 |  |  | 1.842
2011-09-05 | 北海道開発局 | 十勝川 | 十勝川 | 右岸 | 4.5 | 既B-3-4 | 裏のり | B.既B-3-4-9.15 | 9.15 | 9.45 |  |  | 2.621 | [7 empty] | 0.064 | 0.041 | 0.007 | 0.002 | 32 |  | 57 | 35.1 | 21.9 |  |  |  | 3.6906e-08 | 4e-08
2011-09-05 | 北海道開発局 | 十勝川 | 十勝川 | 右岸 | 4.5 | 既B-3-5 | 裏のり | B.既B-3-5-9.15 | 9.15 | 9.45 |  |  | 2.681 | [7 empty] | 0.24 | 0.2 | 0.1 | 0.021 | 11.4286 | [7 empty] | 1.7498e-05 | 4.41e-06
2011-09-05 | 北海道開発局 | 十勝川 | 十勝川 | 右岸 | 4.5 | 既B-3-6 | 裏のり | B.既B-3-6-9.15 | 9.15 | 9.45 |  |  | 2.682 | [7 empty] | 0.24 | 0.21 | 0.1 | 0.023 | 10.4348 | [7 empty] | 1.7498e-05 | 5.29e-06
2011-09-05 | 北海道開発局 | 十勝川 | 十勝川 | 右岸 | 4.5 | 既B-3-4 | 裏のり | B.既B-3-4-10.15 | 10.15 | 10.45 |  |  | 2.617 | [7 empty] | 0.011 | 0.0067 |  |  |  |  | 100.3 | 35.7 | 64.6
2011-09-05 | 北海道開発局 | 十勝川 | 十勝川 | 右岸 | 4.5 | 既B-3-5 | 裏のり | B.既B-3-5-10.15 | 10.15 | 10.45 |  |  | 2.677 | [7 empty] | 0.3 | 0.27 | 0.12 | 0.028 | 10.7143 | [7 empty] | 2.6697e-05 | 7.84e-06
2011-09-05 | 北海道開発局 | 十勝川 | 十勝川 | 右岸 | 4.5 | 既B-3-4 | 裏のり | B.既B-3-4-10.9 | 10.9 | 11.93 |  |  | 2.689 | [7 empty] | 0.22 | 0.19 | 0.11 | 0.041 | 5.3659 | [7 empty] | 2.1823e-05 | 1.681e-05
2011-09-05 | 北海道開発局 | 十勝川 | 十勝川 | 右岸 | 4.5 | 既B-3-4 | 裏のり | B.既B-3-4-11.15 | 11.15 | 11.45 |  |  | 2.666 | [7 empty] | 0.12 | 0.082 | 0.015 | 0.004 | 30 | [7 empty] | 2.1578e-07 | 1.6e-07
2011-09-05 | 北海道開発局 | 十勝川 | 十勝川 | 右岸 | 4.5 | 既B-3-4 | 裏のり | B.既B-3-4-12.15 | 12.15 | 12.45 |  |  | 2.683 | [7 empty] | 0.22 | 0.19 | 0.075 | 0.02 | 11 | [7 empty] | 8.985e-06 | 4e-06
2011-09-05 | 北海道開発局 | 十勝川 | 十勝川 | 右岸 | 4.5 | 既B-3-4 | 裏のり | B.既B-3-4-13.15 | 13.15 | 13.45 |  |  | 2.671 | [7 empty] | 0.3 | 0.27 | 0.105 | 0.027 | 11.1111 | [7 empty] | 1.9593e-05 | 7.29e-06
2011-09-05 | 北海道開発局 | 十勝川 | 十勝川 | 右岸 | 4.5 | 既B-3-4 | 裏のり | B.既B-3-4-14.15 | 14.15 | 14.45 |  |  | 2.982 | [7 empty] | 0.34 | 0.3 | 0.14 | 0.031 | 10.9677 | [7 empty] | 3.8157e-05 | 9.61e-06
2011-09-05 | 北海道開発局 | 十勝川 | 十勝川 | 右岸 | 4.5 | 既B-3-4 | 裏のり | B.既B-3-4-1.15 | 1.15 | 1.45 |  |  | 2.639 | [7 empty] | 0.5 | 0.16 | 0.075 | 0.014 | 35.7143 | [7 empty] | 8.985e-06 | 1.96e-06
2011-09-05 | 北海道開発局 | 十勝川 | 十勝川 | 右岸 | 4.5 | 既B-3-5 | 裏のり | B.既B-3-5-1.15 | 1.15 | 1.45 |  |  | 2.649 | [7 empty] | 0.54 | 0.41 | 0.12 | 0.034 | 15.8824 | [7 empty] | 2.6697e-05 | 1.156e-05
2011-09-05 | 北海道開発局 | 十勝川 | 十勝川 | 右岸 | 4.5 | 既B-3-6 | 裏のり | B.既B-3-6-1.15 | 1.15 | 1.45 |  |  | 2.669 | [7 empty] | 0.82 | 0.54 | 0.15 | 0.048 | 17.0833 | [7 empty] | 4.4772e-05 | 2.304e-05
2011-09-05 | 北海道開発局 | 十勝川 | 十勝川 | 右岸 | 4.5 | 既B-3-6 | 裏のり | B.既B-3-6-2.15 | 2.15 | 2.45 |  |  | 2.458 | [7 empty] | 0.045 | 0.022 |  |  |  |  | 113.2 | 44.6 | 68.6
2011-09-05 | 北海道開発局 | 十勝川 | 十勝川 | 右岸 | 4.5 | 既B-3-4 | 裏のり | B.既B-3-4-2.15 | 2.15 | 2.45 |  |  | 2.648 | [7 empty] | 0.16 | 0.1 | 0.0075 | 0.0016 | 100 | [7 empty] | 4.3303e-08 | 2.56e-08
2011-09-05 | 北海道開発局 | 十勝川 | 十勝川 | 右岸 | 4.5 | 既B-3-5 | 裏のり | B.既B-3-5-2.15 | 2.15 | 2.45 |  |  | 2.668 | [7 empty] | 1.1 | 0.77 | 0.25 | 0.056 | 19.6429 | [7 empty] | 0.00014623 | 3.136e-05
2011-09-05 | 北海道開発局 | 十勝川 | 十勝川 | 右岸 | 4.5 | 既B-3-5 | 裏のり | B.既B-3-5-3.0 | 3 | 3.6 |  |  | 2.628 | [7 empty] | 0.1 | 0.068 | 0.005 | 0.001 | 100 |  | 43.6 | 30.8 | 12.8 |  |  |  | 1.6924e-08 | 1e-08
2011-09-05 | 北海道開発局 | 十勝川 | 十勝川 | 右岸 | 4.5 | 既B-3-6 | 裏のり | B.既B-3-6-3.15 | 3.15 | 3.45 |  |  | 2.097 | [7 empty] | 0.008 | 0.0036 |  |  |  |  | 325.5 | 132.1 | 193.4
2011-09-05 | 北海道開発局 | 十勝川 | 十勝川 | 右岸 | 4.5 | 既B-3-4 | 裏のり | B.既B-3-4-3.15 | 3.15 | 3.45 |  |  | 2.643 | [7 empty] | 0.12 | 0.072 | 0.0065 | 0.0018 | 66.6667 |  | 40.8 | 26 | 14.8 |  |  |  | 3.1083e-08 | 3.24e-08
2011-09-05 | 北海道開発局 | 十勝川 | 十勝川 | 右岸 | 4.5 | 既B-3-4 | 裏のり | B.既B-3-4-4.15 | 4.15 | 4.45 |  |  | 2.577 | [7 empty] | 0.11 | 0.051 | 0.0038 |  |  |  | 55.3 | 29.1 | 26.2 |  |  |  | 8.961e-09
2011-09-05 | 北海道開発局 | 十勝川 | 十勝川 | 右岸 | 4.5 | 既B-3-4 | 裏のり | B.既B-3-4-5.15 | 5.15 | 5.45 |  |  | 2.65 | [7 empty] | 0.14 | 0.11 | 0.012 | 0.0022 | 63.6364 | [7 empty] | 1.2867e-07 | 4.84e-08
2011-09-05 | 北海道開発局 | 十勝川 | 十勝川 | 右岸 | 4.5 | 既B-3-4 | 裏のり | B.既B-3-4-7.15 | 7.15 | 7.45 |  |  | 2.669 | [7 empty] | 0.068 | 0.048 | 0.0036 | 0.002 | 34 |  | 44.9 | 31 | 13.9 |  |  |  | 7.9059e-09 | 4e-08
2011-09-05 | 北海道開発局 | 十勝川 | 十勝川 | 右岸 | 9 | B-1 | 天端 | B.B-1-7 | 7 | 7.5 | 7 |  | 2.575 |  |  | 0 | 10.4 | 55.4 | 34.2 | 89.6 | 0.016 | 0.00984 | 0.00231 | 0.0012 | 13.3333 | 0.9 | 57.2 | 30.4 | 26.8 |  |  |  | 2.8281e-09 | 1.44e-08
2011-09-05 | 北海道開発局 | 十勝川 | 十勝川 | 右岸 | 9 | B-1 | 天端 | B.B-1-9 | 9 | 9.5 | 6 |  | 2.567 |  |  | 0 | 25 | 59.5 | 15.5 | 75 | 0.0525 | 0.0376 | 0.00779 | 0.00253 | 20.751 | 1.5 | 51.9 | 31.4 | 20.5 |  |  |  | 4.7282e-08 | 6.4009e-08
2011-09-05 | 北海道開発局 | 十勝川 | 十勝川 | 右岸 | 9 | B-1 | 天端 | B.B-1-11 | 11 | 11.5 | 23 |  | 2.675 |  |  | 6 | 85.4 | 8.6 |  | 8.6 | 0.347 | 0.297 | 0.14 | 0.0926 | 3.7473 | 1.1 | [6 empty] | 3.8157e-05 | 8.5748e-05
2011-09-05 | 北海道開発局 | 十勝川 | 十勝川 | 右岸 | 9 | B-1 | 天端 | B.B-1-12 | 12 | 12.5 | 21 |  | 2.628 |  |  | 2.2 | 87.5 | 8.4 | 1.9 | 10.3 | 0.285 | 0.226 | 0.119 | 0.0722 | 3.9474 | 1.1 | [6 empty] | 2.6184e-05 | 5.2128e-05
2011-09-05 | 北海道開発局 | 十勝川 | 十勝川 | 右岸 | 9 | B-1 | 天端 | B.B-1-13 | 13 | 13.5 | 25 |  | 2.655 |  |  | 0.5 | 95 | 4.5 |  | 4.5 | 0.387 | 0.34 | 0.194 | 0.126 | 3.0714 | 1.4 | [6 empty] | 8.1252e-05 | 0.00015876
2011-09-05 | 北海道開発局 | 十勝川 | 十勝川 | 右岸 | 9 | B-1 | 天端 | B.B-1-14 | 14 | 14.5 | 33 |  | 2.632 |  |  | 54.2 | 42 | 3.8 |  | 3.8 | 3.17 | 2.29 | 0.568 | 0.239 | 13.2636 | 1.4 | [6 empty] | 0.0009791 | 0.00057121
2011-09-05 | 北海道開発局 | 十勝川 | 十勝川 | 右岸 | 9 | B-1 | 天端 | B.B-1-15 | 15 | 15.5 | 33 |  | 2.649 |  |  | 3.8 | 30.6 | 52.5 | 13.1 | 65.6 | 0.0668 | 0.0542 | 0.0101 | 0.00364 | 18.3516 | 2.3 | 43.7 | 26.9 | 16.8 |  |  |  | 8.63e-08 | 1.325e-07
2011-09-05 | 北海道開発局 | 十勝川 | 十勝川 | 右岸 | 9 | B-1 | 天端 | B.B-1-16 | 16 | 16.5 | 47 |  | 2.648 |  |  | 0.5 | 32.6 | 52.2 | 14.7 | 66.9 | 0.0629 | 0.0487 | 0.00852 | 0.00276 | 22.7899 | 1.9 | 39.2 | 25.1 | 14.1 |  |  |  | 5.8187e-08 | 7.6176e-08
2011-09-05 | 北海道開発局 | 十勝川 | 十勝川 | 右岸 | 9 | B-1 | 天端 | B.B-1-1 | 1 | 1.5 | 10 |  | 2.616 |  |  | 2 | 39.2 | 47.2 | 11.6 | 58.8 | 0.0767 | 0.0624 | 0.0142 | 0.00398 | 19.2714 | 3 | 35.2 | 25.1 | 10.1 |  |  |  | 1.9004e-07 | 1.584e-07
2011-09-05 | 北海道開発局 | 十勝川 | 十勝川 | 右岸 | 9 | B-1 | 天端 | B.B-1-2 | 2 | 2.5 | 3 |  | 2.633 |  |  | 2 | 58.4 | 31.4 | 8.2 | 39.6 | 0.155 | 0.113 | 0.0257 | 0.00681 | 22.7606 | 2.4 | [6 empty] | 7.513e-07 | 4.6376e-07
2011-09-05 | 北海道開発局 | 十勝川 | 十勝川 | 右岸 | 9 | B-1 | 天端 | B.TR-1-1 | 2.5 | 3.5 |  |  | 2.637 |  |  | 1 | 64.2 | 25.8 | 9 | 34.8 | 0.172 | 0.125 | 0.029 | 0.006 | 28.6667 | 3.3 | [5 empty] | 2.55e-06 | 9.9398e-07 | 3.6e-07 |  |  | CU |  |  | 53.2 | 29.9
2011-09-05 | 北海道開発局 | 十勝川 | 十勝川 | 右岸 | 9 | B-1 | 天端 | B.B-1-3 | 3 | 3.5 | 6 |  | 2.608 |  |  | 0.2 | 55.6 | 33.9 | 10.3 | 44.2 | 0.118 | 0.0889 | 0.0164 | 0.00475 | 24.8421 | 3.3 | [6 empty] | 2.6533e-07 | 2.2562e-07
2011-09-05 | 北海道開発局 | 十勝川 | 十勝川 | 右岸 | 9 | B-1 | 天端 | B.B-1-4 | 4 | 4.5 | 18 |  | 2.646 |  |  | 2.1 | 74.6 | 18.4 | 4.9 | 23.3 | 0.27 | 0.204 | 0.0592 | 0.0161 | 16.7702 | 2.6 | [6 empty] | 5.1936e-06 | 2.5921e-06
2011-09-05 | 北海道開発局 | 十勝川 | 十勝川 | 右岸 | 9 | B-1 | 天端 | B.B-1-5 | 5 | 5.5 | 10 |  | 2.597 |  |  | 0 | 36.1 | 48 | 15.9 | 63.9 | 0.0667 | 0.0493 | 0.00751 | 0.0023 | 29 | 1.8 | 46.4 | 27.7 | 18.7 |  |  |  | 4.3437e-08 | 5.29e-08
2011-09-05 | 北海道開発局 | 十勝川 | 十勝川 | 右岸 | 9 | B-1 | 天端 | B.B-1-6 | 6 | 6.5 | 10 |  | 2.601 |  |  | 0 | 34.5 | 50.7 | 14.8 | 65.5 | 0.0632 | 0.046 | 0.0081 | 0.00284 | 22.2535 | 1.5 | 46.5 | 29.3 | 17.2 |  |  |  | 5.1756e-08 | 8.0656e-08
2011-09-05 | 北海道開発局 | 十勝川 | 十勝川 | 右岸 | 13.2 | B-2 | 天端 | B.B-2-7 | 7 | 7.5 | 4 |  | 2.279 |  |  | 0 | 0.9 | 46.6 | 52.5 | 99.1 | 0.00726 | 0.00442 | 0.00108 |  |  |  | 144.7 | 57.4 | 87.3 |  |  |  | 4.8578e-10
2011-09-05 | 北海道開発局 | 十勝川 | 十勝川 | 右岸 | 13.2 | B-2 | 天端 | B.B-2-8 | 8 | 8.5 | 5 |  | 2.342 |  |  | 0 | 0.9 | 47.4 | 51.7 | 99.1 | 0.00685 | 0.00469 | 0.00113 |  |  |  | 113.8 | 54 | 59.8 |  |  |  | 5.3949e-10
2011-09-05 | 北海道開発局 | 十勝川 | 十勝川 | 右岸 | 13.2 | B-2 | 天端 | B.B-2-9 | 9 | 9.5 | 7 |  | 2.614 |  |  | 0 | 27.1 | 54.5 | 18.4 | 72.9 | 0.0549 | 0.0394 | 0.00578 | 0.00163 | 33.681 | 1.7 | 43.5 | 25.7 | 17.8 |  |  |  | 2.368e-08 | 2.6569e-08
2011-09-05 | 北海道開発局 | 十勝川 | 十勝川 | 右岸 | 13.2 | B-2 | 天端 | B.B-2-11 | 11 | 11.5 | 15 |  | 2.626 |  |  | 0 | 27.7 | 37.6 | 34.7 | 72.3 | 0.0235 | 0.0116 | 0.00181 |  |  |  | 46.8 | 23.3 | 23.5 |  |  |  | 1.6071e-09
2011-09-05 | 北海道開発局 | 十勝川 | 十勝川 | 右岸 | 13.2 | B-2 | 天端 | B.B-2-13 | 13 | 13.5 | 11 |  | 2.618 |  |  | 0 | 45 | 42.7 | 12.3 | 55 | 0.0857 | 0.0591 | 0.0101 | 0.00383 | 22.376 | 1.1 | 38.7 | 24.4 | 14.3 |  |  |  | 8.63e-08 | 1.4669e-07
2011-09-05 | 北海道開発局 | 十勝川 | 十勝川 | 右岸 | 13.2 | B-2 | 天端 | B.B-2-15 | 15 | 15.5 | 8 |  | 2.62 |  |  | 0 | 16.4 | 67.1 | 16.5 | 83.6 | 0.0462 | 0.0324 | 0.00681 | 0.00261 | 17.7011 | 1.5 | 45.3 | 28.5 | 16.8 |  |  |  | 3.4626e-08 | 6.8121e-08
2011-09-05 | 北海道開発局 | 十勝川 | 十勝川 | 右岸 | 13.2 | B-2 | 天端 | B.B-2-16 | 16 | 16.5 | 17 |  | 2.651 |  |  | 0 | 72.8 | 21.5 | 5.7 | 27.2 | 0.149 | 0.129 | 0.0469 | 0.0124 | 12.0161 | 3.7 | [6 empty] | 3.0277e-06 | 1.5376e-06
2011-09-05 | 北海道開発局 | 十勝川 | 十勝川 | 右岸 | 13.2 | B-2 | 天端 | B.B-2-18 | 18 | 18.5 | 11 |  | 2.616 |  |  | 0 | 56.2 | 36.2 | 7.6 | 43.8 | 0.13 | 0.096 | 0.0262 | 0.00869 | 14.9597 | 1.9 | [6 empty] | 7.856e-07 | 7.5516e-07
2011-09-05 | 北海道開発局 | 十勝川 | 十勝川 | 右岸 | 13.2 | B-2 | 天端 | B.B-2-20 | 20 | 20.5 | 6 |  | 2.597 |  |  | 0 | 1.2 | 71 | 27.8 | 98.8 | 0.0167 | 0.0126 | 0.00271 |  |  |  | 60.2 | 33.1 | 27.1 |  |  |  | 4.0944e-09
2011-09-05 | 北海道開発局 | 十勝川 | 十勝川 | 右岸 | 13.2 | B-2 | 天端 | B.B-2-1 | 1 | 1.5 | 8 |  | 2.597 |  |  | 2.3 | 31.6 | 50.2 | 15.9 | 66.1 | 0.0637 | 0.0482 | 0.00801 | 0.00216 | 29.4907 | 2.3 | 44.1 | 27.9 | 16.2 |  |  |  | 5.0433e-08 | 4.6656e-08
2011-09-05 | 北海道開発局 | 十勝川 | 十勝川 | 右岸 | 13.2 | B-2 | 天端 | B.B-2-2 | 2 | 2.5 | 7 |  | 2.631 |  |  | 2 | 62.6 | 27.7 | 7.7 | 35.4 | 0.177 | 0.13 | 0.0299 | 0.00708 | 25 | 2.9 | [6 empty] | 1.0669e-06 | 5.0126e-07
2011-09-05 | 北海道開発局 | 十勝川 | 十勝川 | 右岸 | 13.2 | B-2 | 天端 | B.TR-2-1 | 2 | 3.7 |  |  | 2.634 |  |  | 9.7 | 56.2 | 26.6 | 7.5 | 34.1 | 0.208 | 0.143 | 0.034 | 0.009 | 23.1111 | 2.1 | [5 empty] | 1.18e-06 | 1.4369e-06 | 8.1e-07 |  |  | CU |  |  | 50.1 | 26.3
2011-09-05 | 北海道開発局 | 十勝川 | 十勝川 | 右岸 | 13.2 | B-2 | 天端 | B.B-2-3 | 3 | 3.5 | 9 |  | 2.637 |  |  | 7.2 | 61.5 | 26.1 | 5.2 | 31.3 | 0.263 | 0.176 | 0.0457 | 0.0129 | 20.3876 | 1.5 | [6 empty] | 2.8512e-06 | 1.6641e-06
2011-09-05 | 北海道開発局 | 十勝川 | 十勝川 | 右岸 | 13.2 | B-2 | 天端 | B.B-2-4 | 4 | 4.5 | 7 |  | 2.667 |  |  | 12.3 | 69.8 | 15.2 | 2.7 | 17.9 | 0.218 | 0.176 | 0.0821 | 0.0404 | 5.396 | 1.5 | [6 empty] | 1.108e-05 | 1.6322e-05
2011-09-05 | 北海道開発局 | 十勝川 | 十勝川 | 右岸 | 13.2 | B-2 | 天端 | B.B-2-5 | 5 | 5.5 | 6 |  | 2.616 |  |  | 12.2 | 25.8 | 41.3 | 20.7 | 62 | 0.0691 | 0.0433 | 0.00474 | 0.00179 | 38.6034 | 0.8 | 45.6 | 24.6 | 21 |  |  |  | 1.4955e-08 | 3.2041e-08
2011-09-05 | 北海道開発局 | 十勝川 | 十勝川 | 右岸 | 13.2 | B-2 | 天端 | B.B-2-6 | 6 | 6.5 | 5 |  | 2.429 |  |  | 0 | 2.1 | 47.8 | 50.1 | 97.9 | 0.00702 | 0.00499 | 0.00137 |  |  |  | 99.7 | 44.1 | 55.6 |  |  |  | 8.4291e-10
2011-09-05 | 北海道開発局 | 十勝川 | 十勝川 | 右岸 | 19.8 | H16-2 | 天端 | B.D2-6 | 10.15 | 10.45 | 9 |  | 2.66 |  |  | 0 | 49 | 35 | 16 | 51 | 0.1 | 0.074 | 0.0085 | 0.0019 | 52.6316 | 2.4 | [6 empty] | 5.7871e-08 | 3.61e-08
2011-09-05 | 北海道開発局 | 十勝川 | 十勝川 | 右岸 | 19.8 | H16-2 | 天端 | B.D2-7 | 11.15 | 11.45 | 6 |  | 2.635 |  |  | 0 | 5 | 47 | 48 | 95 | 0.0093 | 0.0056
2011-09-05 | 北海道開発局 | 十勝川 | 十勝川 | 右岸 | 19.8 | H16-2 | 天端 | B.D2-8 | 12.15 | 12.45 | 13 |  | 2.657 |  |  | 0 | 61 | 27 | 12 | 39 | 0.16 | 0.12 | 0.04 | 0.0039 | 41.0256 | 2.5 | [6 empty] | 2.094e-06 | 1.521e-07
2011-09-05 | 北海道開発局 | 十勝川 | 十勝川 | 右岸 | 19.8 | H16-2 | 天端 | B.D2-9 | 13.15 | 13.45 | 17 |  | 2.661 |  |  | 2 | 90 | 8 |  | 8 | 0.62 | 0.54 | 0.28 | 0.1 | 6.2 | 2.3 | [6 empty] | 0.00019014 | 0.0001
2011-09-05 | 北海道開発局 | 十勝川 | 十勝川 | 右岸 | 19.8 | H16-2 | 天端 | B.D2-10 | 14.15 | 14.45 | 19 |  | 2.669 |  |  | 31 | 65 | 4 |  | 4 | 1.6 | 1.2 | 0.55 | 0.34 | 4.7059 | 0.98 | [6 empty] | 0.0009087 | 0.001156
2011-09-05 | 北海道開発局 | 十勝川 | 十勝川 | 右岸 | 19.8 | H16-2 | 天端 | B.D2-11 | 16.15 | 16.45 | 29 |  | 2.68 |  |  | 63 | 32 | 5 |  | 5 | 5.1 | 3.5 | 0.75 | 0.36 | 14.1667 | 1.1 | [6 empty] | 0.0018643 | 0.001296
2011-09-05 | 北海道開発局 | 十勝川 | 十勝川 | 右岸 | 19.8 | H16-2 | 天端 | B.D2-12 | 18.15 | 18.45 | 50 |  | 2.665 |  |  | 64 | 31 | 5 |  | 5 | 4.2 | 3.1 | 0.55 | 0.2 | 21 | 2.6 | [6 empty] | 0.0009087 | 0.0004
2011-09-05 | 北海道開発局 | 十勝川 | 十勝川 | 右岸 | 19.8 | H16-2 | 天端 | B.D2-13 | 19.15 | 19.45 | 41 |  | 2.658 |  |  | 2 | 86 | 9 | 3 | 12 | 0.37 | 0.32 | 0.17 | 0.059 | 6.2712 | 2.3 | [6 empty] | 5.9834e-05 | 3.481e-05
2011-09-05 | 北海道開発局 | 十勝川 | 十勝川 | 右岸 | 19.8 | H16-2 | 天端 | B.D2-14 | 21.15 | 21.4 | 50 |  | 2.664 |  |  | 0 | 82 | 14 | 4 | 18 | 0.37 | 0.32 | 0.1 | 0.021 | 17.619 | 5.7 | [6 empty] | 1.7498e-05 | 4.41e-06
2011-09-05 | 北海道開発局 | 十勝川 | 十勝川 | 右岸 | 19.8 | H16-2 | 天端 | B.D2-15 | 23.15 | 23.45 | 14 |  | 2.625 |  |  | 0 | 37 | 41 | 22 | 63 | 0.067 | 0.045 | 0.0036 | [9 empty] | 7.9059e-09
2011-09-05 | 北海道開発局 | 十勝川 | 十勝川 | 右岸 | 19.8 | H16-2 | 天端 | B.D2-16 | 25.15 | 25.45 | 14 |  | 2.636 |  |  | 0 | 21 | 53 | 26 | 79 | 0.04 | 0.028 | 0.002 | [9 empty] | 2.0253e-09
2011-09-05 | 北海道開発局 | 十勝川 | 十勝川 | 右岸 | 19.8 | H16-2 | 天端 | B.D2-17 | 27.15 | 27.45 | 14 |  | 2.633 |  |  | 0 | 12 | 52 | 36 | 88 | 0.019 | 0.011 | 0.001 | [9 empty] | 4.0644e-10
2011-09-05 | 北海道開発局 | 十勝川 | 十勝川 | 右岸 | 19.8 | H16-2 | 天端 | B.D2-1 | 1.15 | 1.45 | 6 |  | 2.663 |  |  | 17 | 46 | 24 | 13 | 37 | 0.29 | 0.18 | 0.014 | 0.0031 | 93.5484 | 1.9 | [6 empty] | 1.839e-07 | 9.61e-08
2011-09-05 | 北海道開発局 | 十勝川 | 十勝川 | 右岸 | 19.8 | H16-2 | 天端 | B.D2-2 | 2.15 | 2.45 | 4 |  | 2.644 |  |  | 6 | 29 | 42 | 23 | 65 | 0.06 | 0.039 | 0.0034 | [9 empty] | 6.9253e-09
2011-09-05 | 北海道開発局 | 十勝川 | 十勝川 | 右岸 | 19.8 | H16-2 | 天端 | B.D2-3 | 4.15 | 4.45 | 3 |  | 2.647 |  |  | 42 | 28 | 21 | 9 | 30 | 2.8 | 0.47 | 0.028 | 0.0061 | 459.0164 | 0.32 | [6 empty] | 9.1636e-07 | 3.721e-07
2011-09-05 | 北海道開発局 | 十勝川 | 十勝川 | 右岸 | 19.8 | H16-2 | 天端 | B.D2-4 | 6.15 | 6.45 | 15 |  | 2.641 |  |  | 0 | 50 | 30 | 20 | 50 | 0.15 | 0.077 | 0.005 | [9 empty] | 1.6924e-08
2011-09-05 | 北海道開発局 | 十勝川 | 十勝川 | 右岸 | 19.8 | H16-2 | 天端 | B.D2-5 | 8.15 | 8.45 | 16 |  | 2.673 |  |  | 1 | 61 | 22 | 16 | 38 | 0.25 | 0.17 | 0.008 | 0.0016 | 156.25 | 2.8 | [6 empty] | 5.0287e-08 | 2.56e-08
2011-09-05 | 北海道開発局 | 十勝川 | 十勝川 | 右岸 | 19.8 | H16-3 | 表のり | B.D3-3 | 3.15 | 3.5 | 16 |  | 2.627 |  |  | 1 | 56 | 28 | 15 | 43 | 0.18 | 0.11 | 0.01 | 0.002 | 90 | 2.6 | [6 empty] | 8.4333e-08 | 4e-08
2011-09-05 | 北海道開発局 | 十勝川 | 十勝川 | 右岸 | 19.8 | H16-3 | 表のり | B.D3-4 | 5.15 | 5.45 | 8 |  | 2.64 |  |  | 8 | 57 | 22 | 13 | 35 | 0.21 | 0.15 | 0.014 | 0.0033 | 63.6364 | 3.1 | [6 empty] | 1.839e-07 | 1.089e-07
2011-09-05 | 北海道開発局 | 十勝川 | 十勝川 | 右岸 | 19.8 | H16-3 | 表のり | B.D3-1 | 1.15 | 1.45 | 7 |  | 2.641 |  |  | 11 | 59 | 21 | 9 | 30 | 0.27 | 0.2 | 0.03 | 0.0063 | 42.8571 | 3.6 | [6 empty] | 1.0752e-06 | 3.969e-07
2011-09-05 | 北海道開発局 | 十勝川 | 十勝川 | 右岸 | 19.8 | H16-3 | 表のり | B.D3-2 | 2.15 | 2.45 | 3 |  | 2.634 |  |  | 2 | 31 | 35 | 32 | 67 | 0.043 | 0.022 | 0.001 | [9 empty] | 4.0644e-10
2011-09-05 | 北海道開発局 | 十勝川 | 十勝川 | 右岸 | 19.8 | H16-1 | 裏のり | B.D1-2 | 3.15 | 3.45 | 11 |  | 2.631 |  |  | 18 | 40 | 26 | 16 | 42 | 0.27 | 0.15 | 0.01 | 0.0015 | 180 | 2.1 | [6 empty] | 8.4333e-08 | 2.25e-08
2011-09-05 | 北海道開発局 | 十勝川 | 十勝川 | 右岸 | 19.8 | H16-1 | 裏のり | B.T-1 | 5.1 | 5.75 | 5 |  | 2.597 |  |  | 0 | 20 | 57 | 23 | 80 | 0.041 | 0.029 | 0.0037 |  |  |  | 57.5 | 35.1 | 22.4 |  |  |  | 8.4241e-09 |  |  |  | UU | [8 empty] | 68.9 | 0
2011-09-05 | 北海道開発局 | 十勝川 | 十勝川 | 右岸 | 19.8 | H16-1 | 裏のり | B.D1-3 | 5.15 | 5.45 | 5 |  | 2.629 |  |  | 0 | 35 | 44 | 21 | 65 | 0.063 | 0.043 | 0.004 | [9 empty] | 1.0092e-08
2011-09-05 | 北海道開発局 | 十勝川 | 十勝川 | 右岸 | 19.8 | H16-1 | 裏のり | B.D1-4 | 6.15 | 6.45 | 6 |  | 2.619 |  |  | 2 | 55 | 32 | 11 | 43 | 0.13 | 0.097 | 0.015 | 0.0041 | 31.7073 | 2.2 | [6 empty] | 2.1578e-07 | 1.681e-07
2011-09-05 | 北海道開発局 | 十勝川 | 十勝川 | 右岸 | 19.8 | H16-1 | 裏のり | B.D1-5 | 7.15 | 7.45 | 6 |  | 2.615 |  |  | 1 | 60 | 28 | 11 | 39 | 0.14 | 0.11 | 0.018 | 0.0044 | 31.8182 | 3.3 | [6 empty] | 3.292e-07 | 1.936e-07
2011-09-05 | 北海道開発局 | 十勝川 | 十勝川 | 右岸 | 19.8 | H16-1 | 裏のり | B.D1-1 | 1.15 | 1.45 | 8 |  | 2.637 |  |  | 55 | 29 | 11 | 5 | 16 | 6.3 | 3.2 | 0.14 | 0.017 | 370.5882 | 1.8 | [6 empty] | 3.8157e-05 | 2.89e-06
2011-09-05 | 北海道開発局 | 十勝川 | 十勝川 | 右岸 | 19.8 | H16-1 | 裏のり | B.茂岩盛土 | 1.55 | 3.3 |  |  | 2.658 |  |  | 30 | 36 | 23 | 11 | 34 | 0.51 | 0.24 | 0.022 | 0.0042 | 121.4286 | 1.3 | [5 empty] | 9.03e-08 | 5.2407e-07 | 1.764e-07 |  |  | CD | 8.7 | 38.5
2011-09-05 | 北海道開発局 | 十勝川 | 十勝川 | 右岸 | 24.4 | B-3 | 天端 | B.3月6日 | 6 | 6.5 | 4 |  | 2.127
2011-09-05 | 北海道開発局 | 十勝川 | 十勝川 | 右岸 | 24.4 | B-3 | 天端 | B.3月7日 | 10 | 10.5 | 12 |  | 2.623 |  |  | 0.2 | 87 | 6.1 | 6.7 | 12.8 | 0.2903 | 0.2362 | 0.1094 | 0.044 | 6.5977 | 1.7 | [6 empty] | 2.1548e-05 | 1.936e-05
2011-09-05 | 北海道開発局 | 十勝川 | 十勝川 | 右岸 | 24.4 | B-3 | 天端 | B.3月8日 | 12 | 12.5 | 3 |  | 2.558 |  |  | 0 | 1.1 | 29.1 | 69.8 | 98.9 | 0.0036 | 0.0026 |  |  |  |  | 50.9 | 30.7 | 20.2
2011-09-05 | 北海道開発局 | 十勝川 | 十勝川 | 右岸 | 24.4 | B-3 | 天端 | B.3月9日 | 14 | 14.5 | 13 |  | 2.662 |  |  | 0 | 31.7 | 49.6 | 18.7 | 68.3 | 0.0599 | 0.0414 | 0.0059 | [9 empty] | 2.4835e-08
2011-09-05 | 北海道開発局 | 十勝川 | 十勝川 | 右岸 | 24.4 | B-3 | 天端 | B.3月1日 | 1 | 1.5 | 3 |  | 2.444
2011-09-05 | 北海道開発局 | 十勝川 | 十勝川 | 右岸 | 24.4 | B-3 | 天端 | B.3月2日 | 2 | 2.5 | 2 |  | 2.341
2011-09-05 | 北海道開発局 | 十勝川 | 十勝川 | 右岸 | 24.4 | B-3 | 天端 | B.3月3日 | 3 | 3.5 | 2 |  | 2.245
2011-09-05 | 北海道開発局 | 十勝川 | 十勝川 | 右岸 | 24.4 | B-3 | 天端 | B.3月4日 | 4 | 4.5 | 2 |  | 2.096
2011-09-05 | 北海道開発局 | 十勝川 | 十勝川 | 右岸 | 24.4 | B-3 | 天端 | B.3月5日 | 5 | 5.5 | 3 |  | 1.988
2011-09-05 | 北海道開発局 | 十勝川 | 十勝川 | 右岸 | 24.4 | B-3-2 | 裏のり | B.2003/2/5 | 8 | 8.5 | 6 |  | 2.617 |  |  | 0 | 56.3 | 33.7 | 10 | 43.7 | 0.1064 | 0.0877 | 0.0186 | 0.005 | 21.28 | 3.1 | [6 empty] | 3.5519e-07 | 2.5e-07
2011-09-05 | 北海道開発局 | 十勝川 | 十勝川 | 右岸 | 24.4 | B-3-2 | 裏のり | B.2003/2/1 | 1 | 2 |  | 1.679 | 2.559 | 1.129 | 0.67594 | 7.6 | 38.9 | 38.8 | 14.7 | 53.5 | 0.1024 | 0.0626 | 0.0081 | 0.0029 | 35.3103 | 1 | [5 empty] | 3.14e-08 | 5.1756e-08 | 8.41e-08 |  | 2.8182e-08 | CU |  |  | 22.7 | 27.9
2011-09-05 | 北海道開発局 | 十勝川 | 十勝川 | 右岸 | 24.4 | B-3-2 | 裏のり | B.2003/2/2 | 2.3 | 2.5 | 7 |  | 2.553 |  |  | 2.3 | 42.9 | 40 | 14.8 | 54.8 | 0.0936 | 0.0615 | 0.0081 | 0.0026 | 36 | 1.2 | [6 empty] | 5.1756e-08 | 6.76e-08
2011-09-05 | 北海道開発局 | 十勝川 | 十勝川 | 右岸 | 24.4 | B-3-2 | 裏のり | B.2003/2/3 | 4 | 4.5 | 29 |  | 2.686 |  |  | 71.2 | 22.9 | 5.9 |  | 5.9 | 19.7132 | 13.0507 | 0.7256 | 0.2269 | 86.8806 | 1.3 | [6 empty] | 0.0017268 | 0.00051484
2011-09-05 | 北海道開発局 | 十勝川 | 十勝川 | 右岸 | 29 | B-3 | 天端 | B.B-3-8 | 8 | 8.5 | 4 |  | 2.045 |  |  | 0.1 | 8.9 | 43.7 | 47.3 | 91 | 0.00892 | 0.00565 | 0.00123 |  |  |  | 193 | 99.3 | 93.7 |  |  |  | 6.5661e-10
2011-09-05 | 北海道開発局 | 十勝川 | 十勝川 | 右岸 | 29 | B-3 | 天端 | B.B-3-9 | 9 | 9.5 | 5 |  | 2.29 |  |  | 0 | 8.7 | 52.8 | 38.5 | 91.3 | 0.0131 | 0.00839 | 0.00138 |  |  |  | 145.9 | 68.9 | 77 |  |  |  | 8.5723e-10
2011-09-05 | 北海道開発局 | 十勝川 | 十勝川 | 右岸 | 29 | B-3 | 天端 | B.B-3-10 | 10 | 10.5 | 6 |  | 2.333 |  |  | 0 | 9.1 | 50.5 | 40.4 | 90.9 | 0.0122 | 0.00767 | 0.00158 |  |  |  | 132.3 | 66.1 | 66.2 |  |  |  | 1.173e-09
2011-09-05 | 北海道開発局 | 十勝川 | 十勝川 | 右岸 | 29 | B-3 | 天端 | B.B-3-11 | 11 | 11.5 | 5 |  | 2.573 |  |  | 0 | 16.2 | 68.4 | 15.4 | 83.8 | 0.0442 | 0.0324 | 0.00869 | 0.00141 | 31.3475 | 4 | 50.3 | 32.7 | 17.6 |  |  |  | 6.0913e-08 | 1.9881e-08
2011-09-05 | 北海道開発局 | 十勝川 | 十勝川 | 右岸 | 29 | B-3 | 天端 | B.B-3-12 | 12 | 12.5 | 3 |  | 2.583 |  |  | 0 | 25.4 | 46.3 | 28.3 | 74.6 | 0.0383 | 0.0187 | 0.00325 | 0.00171 | 22.3977 | 0.4 | 76 | 40.8 | 35.2 |  |  |  | 6.2378e-09 | 2.9241e-08
2011-09-05 | 北海道開発局 | 十勝川 | 十勝川 | 右岸 | 29 | B-3 | 天端 | B.B-3-13 | 13 | 13.5 | 12 |  | 2.683 |  |  | 22 | 40.9 | 28.8 | 8.3 | 37.1 | 0.197 | 0.132 | 0.024 | 0.00721 | 27.3232 | 2.1 | [6 empty] | 6.4113e-07 | 5.1984e-07
2011-09-05 | 北海道開発局 | 十勝川 | 十勝川 | 右岸 | 29 | B-3 | 天端 | B.B-3-14 | 14 | 14.5 | 7 |  | 2.621 |  |  | 0 | 6.7 | 57.8 | 35.5 | 93.3 | 0.0162 | 0.0104 | 0.00135 |  |  |  | 46.2 | 24.3 | 21.9 |  |  |  | 8.1467e-10
2011-09-05 | 北海道開発局 | 十勝川 | 十勝川 | 右岸 | 29 | B-3 | 天端 | B.B-3-15 | 15 | 15.5 | 6 |  | 2.644 |  |  | 0 | 16.4 | 56.6 | 27 | 83.6 | 0.0351 | 0.0196 | 0.00252 |  |  |  | 38.9 | 22.9 | 16 |  |  |  | 3.4598e-09
2011-09-05 | 北海道開発局 | 十勝川 | 十勝川 | 右岸 | 29 | B-3 | 天端 | B.B-3-16 | 16 | 16.5 | 6 |  | 2.654 |  |  | 0 | 10.5 | 57.2 | 32.3 | 89.5 | 0.0253 | 0.0154 | 0.00169 |  |  |  | 37.8 | 22.1 | 15.7 |  |  |  | 1.3709e-09
2011-09-05 | 北海道開発局 | 十勝川 | 十勝川 | 右岸 | 29 | B-3 | 天端 | B.B-3-17 | 17 | 17.5 | 29 |  | 2.668 |  |  | 61.4 | 33.1 | 5.5 |  | 5.5 | 6.75 | 4.09 | 0.425 | 0.166 | 40.6627 | 0.6 | [6 empty] | 0.00050001 | 0.00027556
2011-09-05 | 北海道開発局 | 十勝川 | 十勝川 | 右岸 | 29 | B-3 | 天端 | B.B-3-1 | 1 | 1.5 | 9 |  | 2.659 |  |  | 35.9 | 52.4 | 8 | 3.7 | 11.7 | 1.36 | 0.701 | 0.179 | 0.0577 | 23.5702 | 1.3 | [6 empty] | 6.7431e-05 | 3.3293e-05
2011-09-05 | 北海道開発局 | 十勝川 | 十勝川 | 右岸 | 29 | B-3 | 天端 | B.B-3-2 | 2 | 2.5 | 4 |  | 2.305 |  |  | 0.3 | 8.2 | 50.8 | 40.7 | 91.5 | 0.00996 | 0.00712 | 0.00191 | 0.00116 | 8.5862 | 0.8 | 129 | 62.6 | 66.4 |  |  |  | 1.8203e-09 | 1.3456e-08
2011-09-05 | 北海道開発局 | 十勝川 | 十勝川 | 右岸 | 29 | B-3 | 天端 | B.B-3-3 | 3 | 3.5 | 3 |  | 2.174 |  |  | 0 | 4.1 | 48.8 | 47.1 | 95.9 | 0.00931 | 0.0058 |  |  |  |  | 178.5 | 76.2 | 102.3
2011-09-05 | 北海道開発局 | 十勝川 | 十勝川 | 右岸 | 29 | B-3 | 天端 | B.B-3-4 | 4 | 4.5 | 2 |  | 2.199 |  |  | 0 | 7 | 43.6 | 49.4 | 93 | 0.00782 | 0.00512 | 0.00114 |  |  |  | 162.2 | 82 | 80.2 |  |  |  | 5.5062e-10
2011-09-05 | 北海道開発局 | 十勝川 | 十勝川 | 右岸 | 29 | B-3 | 天端 | B.B-3-5 | 5 | 5.5 | 2 |  | 2.356 |  |  | 0 | 0.7 | 40.2 | 59.1 | 99.3 | 0.00514 | 0.00373 |  |  |  |  | 116.7 | 59 | 57.7
2011-09-05 | 北海道開発局 | 十勝川 | 十勝川 | 右岸 | 29 | B-3 | 天端 | B.B-3-6 | 6 | 6.5 | 3 |  | 2.237 |  |  | 0.2 | 2.5 | 41.4 | 55.9 | 97.3 | 0.00596 | 0.00381 |  |  |  |  | 153.9 | 69.4 | 84.5
2011-09-05 | 北海道開発局 | 十勝川 | 十勝川 | 右岸 | 29 | B-3 | 天端 | B.B-3-7 | 7 | 7.5 | 5 |  | 2.249 |  |  | 0 | 12.3 | 40.2 | 47.5 | 87.7 | 0.0081 | 0.0055 | 0.00102 |  |  |  | 105.9 | 57.1 | 48.8 |  |  |  | 4.2553e-10
2011-09-05 | 北海道開発局 | 十勝川 | 十勝川 | 右岸 | 32 | B-4 | 天端 | B.TR-4-1 | 2.7 | 3.7 |  |  | 2.721 |  |  | 11.8 | 77.9 | 7.3 | 3 | 10.3 | 0.331 | 0.272 | 0.124 | 0.07 | 4.7286 | 1.1 | [5 empty] | 6.07e-06 | 2.8804e-05 | 4.9e-05 |  |  | CU |  |  | 5.7 | 38.5
2011-09-05 | 北海道開発局 | 十勝川 | 十勝川 | 右岸 | 32 | B-4 | 天端 | B.B-4-10 | 10 | 10.5 | 7
2011-09-05 | 北海道開発局 | 十勝川 | 十勝川 | 右岸 | 32 | B-4 | 天端 | B.B-4-11 | 11 | 11.5 | 7
2011-09-05 | 北海道開発局 | 十勝川 | 十勝川 | 右岸 | 32 | B-4 | 天端 | B.B-4-12 | 12 | 12.5 | 7 |  | 2.268 |  |  | 0 | 1.9 | 53.5 | 44.6 | 98.1 | 0.0086 | 0.00607 | 0.00183 | 0.0012 | 7.1667 | 0.8 | 134.7 | 65.4 | 69.3 |  |  |  | 1.6485e-09 | 1.44e-08
2011-09-05 | 北海道開発局 | 十勝川 | 十勝川 | 右岸 | 32 | B-4 | 天端 | B.B-4-14 | 14 | 14.5 | 7 |  | 2.651 |  |  | 0 | 38.8 | 51.9 | 9.3 | 61.2 | 0.0733 | 0.0604 | 0.0174 | 0.0057 | 12.8596 | 2.9 | 33.7 | 23.2 | 10.5 |  |  |  | 3.0434e-07 | 3.249e-07
2011-09-05 | 北海道開発局 | 十勝川 | 十勝川 | 右岸 | 32 | B-4 | 天端 | B.B-4-15 | 15 | 15.5 | 6 |  | 2.609 |  |  | 0 | 1.2 | 50.9 | 47.9 | 98.8 | 0.00749 | 0.00537 | 0.0014 |  |  |  | 53.7 | 31.2 | 22.5 |  |  |  | 8.863e-10
2011-09-05 | 北海道開発局 | 十勝川 | 十勝川 | 右岸 | 32 | B-4 | 天端 | B.B-4-17 | 17 | 17.5 | 10 |  | 2.638 |  |  | 0 | 28.1 | 62 | 9.9 | 71.9 | 0.0609 | 0.0512 | 0.0176 | 0.00513 | 11.8713 | 2.9 | 36.3 | 26.7 | 9.6 |  |  |  | 3.125e-07 | 2.6317e-07
2011-09-05 | 北海道開発局 | 十勝川 | 十勝川 | 右岸 | 32 | B-4 | 天端 | B.B-4-18 | 18 | 18.5 | 5 |  | 2.623 |  |  | 0 | 9.7 | 69.8 | 20.5 | 90.3 | 0.035 | 0.0253 | 0.00478 |  |  |  | 43.6 | 28.4 | 15.2 |  |  |  | 1.5249e-08
2011-09-05 | 北海道開発局 | 十勝川 | 十勝川 | 右岸 | 32 | B-4 | 天端 | B.B-4-1 | 1 | 1.5 | 15 |  | 2.658 |  |  | 47.6 | 35 | 11.8 | 5.6 | 17.4 | 4.78 | 1.49 | 0.111 | 0.0155 | 308.3871 | 1.1 | [6 empty] | 2.2285e-05 | 2.4025e-06
2011-09-05 | 北海道開発局 | 十勝川 | 十勝川 | 右岸 | 32 | B-4 | 天端 | B.B-4-2 | 2 | 2.5 | 9 |  | 2.636 |  |  | 13 | 38.2 | 38 | 10.8 | 48.8 | 0.113 | 0.0782 | 0.0138 | 0.00424 | 26.6509 | 2.1 | [6 empty] | 1.7787e-07 | 1.7978e-07
2011-09-05 | 北海道開発局 | 十勝川 | 十勝川 | 右岸 | 32 | B-4 | 天端 | B.B-4-3 | 3 | 3.5 | 6 |  | 2.693 |  |  | 21.8 | 64.4 | 11.6 | 2.2 | 13.8 | 0.345 | 0.238 | 0.102 | 0.0517 | 6.6731 | 1.1 | [6 empty] | 1.832e-05 | 2.6729e-05
2011-09-05 | 北海道開発局 | 十勝川 | 十勝川 | 右岸 | 32 | B-4 | 天端 | B.B-4-4 | 4 | 4.5 | 8 |  | 2.66 |  |  | 13.9 | 72.9 | 10.4 | 2.8 | 13.2 | 0.381 | 0.302 | 0.117 | 0.0505 | 7.5446 | 1.4 | [6 empty] | 2.5176e-05 | 2.5503e-05
2011-09-05 | 北海道開発局 | 十勝川 | 十勝川 | 右岸 | 32 | B-4 | 天端 | B.B-4-5 | 5 | 5.5 | 5 |  | 2.334 |  |  | 0 | 3.9 | 56.8 | 39.3 | 96.1 | 0.0112 | 0.00751 | 0.00163 |  |  |  | 112.1 | 62.8 | 49.3 |  |  |  | 1.2608e-09
2011-09-05 | 北海道開発局 | 十勝川 | 十勝川 | 右岸 | 32 | B-4 | 天端 | B.B-4-6 | 6 | 6.5 | 5 |  | 2.453 |  |  | 1.1 | 21.9 | 40.6 | 36.4 | 77 | 0.021 | 0.0106 | 0.00155 |  |  |  | 79.8 | 43.9 | 35.9 |  |  |  | 1.122e-09
2011-09-05 | 北海道開発局 | 十勝川 | 十勝川 | 右岸 | 32 | B-4 | 天端 | B.B-4-7 | 7 | 7.5 | 7 |  | 2.461 |  |  | 0 | 15.4 | 40.4 | 44.2 | 84.6 | 0.0119 | 0.00685 |  |  |  |  | 81.2 | 40.4 | 40.8
2011-09-05 | 北海道開発局 | 十勝川 | 十勝川 | 右岸 | 32 | B-4 | 天端 | B.B-4-8 | 8 | 8.5 | 9 |  | 2.461 |  |  | 0 | 17.8 | 40.1 | 42.1 | 82.2 | 0.0141 | 0.00786 | 0.001 |  |  |  | 78.7 | 42.6 | 36.1 |  |  |  | 4.0644e-10
2011-09-05 | 北海道開発局 | 十勝川 | 十勝川 | 右岸 | 32 | B-4 | 天端 | B.B-4-9 | 9 | 9.5 | 9 |  | 2.505 |  |  | 0 | 2.6 | 40.7 | 56.7 | 97.4 | 0.00573 | 0.00376 |  |  |  |  | 72.2 | 38.8 | 33.4
2011-09-05 | 北海道開発局 | 十勝川 | 十勝川 | 右岸 | 42.2 | No.5 | 天端 | B.5月5日 | 5 | 5.5 | 8 |  | 2.609 |  |  | 0 | 47.7 | 44.8 | 7.5 | 52.3 | 0.0935 | 0.0697 | 0.0168 | 0.0071 | 13.169 | 1.4 | [6 empty] | 2.8057e-07 | 5.041e-07
2011-09-05 | 北海道開発局 | 十勝川 | 十勝川 | 右岸 | 42.2 | No.5 | 天端 | B.5月6日 | 7 | 7.5 | 6 |  | 2.572 |  |  | 0 | 12.8 | 75.8 | 11.4 | 87.2 | 0.0381 | 0.0298 | 0.0084 | 0.0044 | 8.6591 | 1.1 | 45.9 | 27.9 | 18 |  |  |  | 5.6306e-08 | 1.936e-07
2011-09-05 | 北海道開発局 | 十勝川 | 十勝川 | 右岸 | 42.2 | No.5 | 天端 | B.5月7日 | 9 | 9.5 | 50 |  | 2.687 |  |  | 61.7 | 25.7 | 7.7 | 4.9 | 12.6 | 13.2603 | 5.857 | 0.2444 | 0.0323 | 410.5356 | 1.2 | [6 empty] | 0.00013875 | 1.0433e-05
2011-09-05 | 北海道開発局 | 十勝川 | 十勝川 | 右岸 | 42.2 | No.5 | 天端 | B.5月8日 | 11 | 11.5 | 21 |  | 2.649 |  |  | 7 | 76.9 | 8.2 | 7.9 | 16.1 | 0.322 | 0.279 | 0.1276 | 0.0125 | 25.76 | 9.3 | [6 empty] | 3.0779e-05 | 1.5625e-06
2011-09-05 | 北海道開発局 | 十勝川 | 十勝川 | 右岸 | 42.2 | No.5 | 天端 | B.5月9日 | 13 | 13.5 | 33 |  | 2.663 |  |  | 29 | 49.6 | 11.9 | 9.5 | 21.4 | 1.0256 | 0.6346 | 0.0578 | 0.0056 | 183.1429 | 6.9 | [6 empty] | 4.9135e-06 | 3.136e-07
2011-09-05 | 北海道開発局 | 十勝川 | 十勝川 | 右岸 | 42.2 | No.5 | 天端 | B.5月10日 | 15 | 15.5 | 28 |  | 2.666 |  |  | 41.6 | 37.3 | 11.1 | 10 | 21.1 | 2.3206 | 1.0444 | 0.059 | 0.005 | 464.12 | 4.4 | [6 empty] | 5.153e-06 | 2.5e-07
2011-09-05 | 北海道開発局 | 十勝川 | 十勝川 | 右岸 | 42.2 | No.5 | 天端 | B.5月11日 | 17 | 17.5 | 50 |  | 2.65 |  |  | 10.4 | 68.5 | 10.7 | 10.4 | 21.1 | 0.4619 | 0.3298 | 0.0611 | 0.0042 | 109.9762 | 12.4 | [6 empty] | 5.588e-06 | 1.764e-07
2011-09-05 | 北海道開発局 | 十勝川 | 十勝川 | 右岸 | 42.2 | No.5 | 天端 | B.5月12日 | 19 | 19.5 | 50 |  | 2.671 |  |  | 15.3 | 64.7 | 10.1 | 9.9 | 20 | 0.5275 | 0.3635 | 0.075 | 0.0052 | 101.4423 | 10.4 | [6 empty] | 8.985e-06 | 2.704e-07
2011-09-05 | 北海道開発局 | 十勝川 | 十勝川 | 右岸 | 42.2 | No.5 | 天端 | B.5月13日 | 21 | 21.5 | 50 |  | 2.683 |  |  | 25.1 | 55.2 | 8.4 | 11.3 | 19.7 | 1.069 | 0.7219 | 0.0785 | 0.0027 | 395.9259 | 18.1 | [6 empty] | 9.9865e-06 | 7.29e-08
2011-09-05 | 北海道開発局 | 十勝川 | 十勝川 | 右岸 | 42.2 | No.5 | 天端 | B.5月14日 | 23 | 23.5 | 50 |  | 2.668 |  |  | 17.7 | 54.1 | 14.9 | 13.3 | 28.2 | 0.5856 | 0.3686 | 0.0181 | 0.0015 | 390.4 | 9.6 | [6 empty] | 3.3346e-07 | 2.25e-08
2011-09-05 | 北海道開発局 | 十勝川 | 十勝川 | 右岸 | 42.2 | No.5 | 天端 | B.5月1日 | 1 | 1.5 | 5 |  | 2.646 |  |  | 0 | 45.1 | 40.5 | 14.4 | 54.9 | 0.0923 | 0.0623 | 0.0093 | 0.0018 | 51.2778 | 2.8 | [6 empty] | 7.1281e-08 | 3.24e-08
2011-09-05 | 北海道開発局 | 十勝川 | 十勝川 | 右岸 | 42.2 | No.5 | 天端 | B.5月2日 | 2 | 2.5 | 3 |  | 2.65 |  |  | 6.6 | 44.6 | 37.1 | 11.7 | 48.8 | 0.1205 | 0.0796 | 0.0133 | 0.0033 | 36.5152 | 2.1 | [6 empty] | 1.6329e-07 | 1.089e-07
2011-09-05 | 北海道開発局 | 十勝川 | 十勝川 | 右岸 | 42.2 | No.5 | 天端 | B.5月3日 | 3 | 3.5 | 4 |  | 2.625 |  |  | 2.6 | 52.8 | 29.6 | 15 | 44.6 | 0.1208 | 0.0915 | 0.012 | 0.0018 | 67.1111 | 4.6 | [6 empty] | 1.2867e-07 | 3.24e-08
2011-09-05 | 北海道開発局 | 十勝川 | 十勝川 | 右岸 | 42.2 | No.5 | 天端 | B.5月4日 | 4 | 4.5 | 3 |  | 2.604 |  |  | 0.8 | 37.5 | 43 | 18.7 | 61.7 | 0.0705 | 0.0456 | 0.0059 | [9 empty] | 2.4835e-08
2011-09-05 | 北海道開発局 | 十勝川 | 十勝川 | 右岸 | 42.2 | No.5-2 | 裏のり | B.5-2-4 | 4 | 4.5 | 6 |  | 2.616 |  |  | 2.3 | 44 | 24.6 | 29.1 | 53.7 | 0.1258 | 0.054
2011-09-05 | 北海道開発局 | 十勝川 | 十勝川 | 右岸 | 42.2 | No.5-2 | 裏のり | B.5-2-5 | 6 | 6.9 |  | 1.859 | 2.641 | 0.765 | 0.25365 | 1 | 61.7 | 22.6 | 14.7 | 37.3 | 0.1385 | 0.1115 | 0.0145 | [9 empty] | 1.9948e-07
2011-09-05 | 北海道開発局 | 十勝川 | 十勝川 | 右岸 | 42.2 | No.5-2 | 裏のり | B.5-2-6 | 8 | 8.5 | 47 |  | 2.617 |  |  | 61.5 | 28.8 | 9.7 | 0 |  | 13.1261 | 6.4294 | 0.3623 | 0.0856 | 153.3423 | 0.5 | [6 empty] | 0.00034543 | 7.3274e-05
2011-09-05 | 北海道開発局 | 十勝川 | 十勝川 | 右岸 | 42.2 | No.5-2 | 裏のり | B.5-2-7 | 10 | 10.5 | 37 |  | 2.68 |  |  | 52.4 | 36.6 | 4.1 | 6.9 | 11 | 5.1613 | 2.4614 | 0.2812 | 0.0535 | 96.4729 | 1.2 | [6 empty] | 0.00019203 | 2.8622e-05
2011-09-05 | 北海道開発局 | 十勝川 | 十勝川 | 右岸 | 42.2 | No.5-2 | 裏のり | B.5-2-1 | 1 | 1.4 | 5 |  | 2.671 |  |  | 25.4 | 57.4 | 10.5 | 6.7 | 17.2 | 0.6582 | 0.4587 | 0.1023 | 0.0136 | 48.3971 | 3.9 | [6 empty] | 1.8445e-05 | 1.8496e-06
2011-09-05 | 北海道開発局 | 十勝川 | 十勝川 | 右岸 | 42.2 | No.5-2 | 裏のり | B.5-2-2 | 1.5 | 2.5 |  | 1.832 | 2.741 | 0.875 | 0.35729 | 15.5 | 37.9 | 27.6 | 19 | 46.6 | 0.1928 | 0.0976 | 0.0057 | [8 empty] | 5.55e-08 | 2.2928e-08 |  |  |  | CU |  |  | 15.3 | 21.9
2011-09-05 | 北海道開発局 | 十勝川 | 十勝川 | 右岸 | 46.5 | No.6 | 天端 | B.6月5日 | 5 | 5.5 | 4 |  | 2.586 |  |  | 1.9 | 41.1 | 38.9 | 18.1 | 57 | 0.0854 | 0.0515 | 0.0061 | 0.0014 | 61 | 1.6 | [6 empty] | 2.6829e-08 | 1.96e-08
2011-09-05 | 北海道開発局 | 十勝川 | 十勝川 | 右岸 | 46.5 | No.6 | 天端 | B.6月6日 | 7 | 7.5 | 50 |  | 2.558 |  |  | 61.9 | 31.4 | 6.7 | 0 |  | 8.2587 | 4.44 | 0.4522 | 0.1697 | 48.6665 | 0.8 | [6 empty] | 0.0005773 | 0.00028798
2011-09-05 | 北海道開発局 | 十勝川 | 十勝川 | 右岸 | 46.5 | No.6 | 天端 | B.6月7日 | 9 | 9.5 | 40 |  | 2.678 |  |  | 54.5 | 41.4 | 4.1 | 0 |  | 4.5667 | 2.6184 | 0.5083 | 0.2421 | 18.8629 | 0.6 | [6 empty] | 0.00075697 | 0.00058612
2011-09-05 | 北海道開発局 | 十勝川 | 十勝川 | 右岸 | 46.5 | No.6 | 天端 | B.6月8日 | 11 | 11.5 | 50 |  | 2.669 |  |  | 46.6 | 40.4 | 8.5 | 4.5 | 13 | 2.9074 | 1.6537 | 0.2745 | 0.0308 | 94.3961 | 3.7 | [6 empty] | 0.00018159 | 9.4864e-06
2011-09-05 | 北海道開発局 | 十勝川 | 十勝川 | 右岸 | 46.5 | No.6 | 天端 | B.6月9日 | 13 | 13.5 | 50 |  | 2.686 |  |  | 44.9 | 41 | 7.2 | 6.9 | 14.1 | 2.5329 | 1.5393 | 0.1843 | 0.018 | 140.7167 | 4.9 | [6 empty] | 7.2148e-05 | 3.24e-06
2011-09-05 | 北海道開発局 | 十勝川 | 十勝川 | 右岸 | 46.5 | No.6 | 天端 | B.6月10日 | 16 | 16.5 | 50 |  | 2.694 |  |  | 27.4 | 45.2 | 14.1 | 13.3 | 27.4 | 0.8036 | 0.4748 | 0.0192 | 0.0024 | 334.8333 | 5.6 | [6 empty] | 3.823e-07 | 5.76e-08
2011-09-05 | 北海道開発局 | 十勝川 | 十勝川 | 右岸 | 46.5 | No.6 | 天端 | B.6月1日 | 1 | 1.5 | 2 |  | 2.605 |  |  | 0.9 | 27.7 | 49.5 | 21.9 | 71.4 | 0.0455 | 0.0295 | 0.0041 | [9 empty] | 1.0686e-08
2011-09-05 | 北海道開発局 | 十勝川 | 十勝川 | 右岸 | 46.5 | No.6 | 天端 | B.6月2日 | 2 | 2.5 | 2 |  | 2.585 |  |  | 0.6 | 33.6 | 46.9 | 18.9 | 65.8 | 0.0586 | 0.0373 | 0.0057 | 0.0016 | 36.625 | 1.7 | [6 empty] | 2.2928e-08 | 2.56e-08
2011-09-05 | 北海道開発局 | 十勝川 | 十勝川 | 右岸 | 46.5 | No.6 | 天端 | B.6月3日 | 3 | 3.5 | 5 |  | 2.642 |  |  | 7.9 | 62.7 | 18.4 | 11 | 29.4 | 0.1835 | 0.1462 | 0.0267 | 0.0039 | 47.0513 | 8.4 | [6 empty] | 8.2078e-07 | 1.521e-07
2011-09-05 | 北海道開発局 | 十勝川 | 十勝川 | 右岸 | 46.5 | No.6 | 天端 | B.6月4日 | 4 | 4.5 | 3 |  | 2.617 |  |  | 21 | 48.6 | 19.5 | 10.9 | 30.4 | 0.2374 | 0.1687 | 0.0211 | 0.0041 | 57.9024 | 5.4 | [6 empty] | 4.7573e-07 | 1.681e-07
2011-09-05 | 北海道開発局 | 十勝川 | 十勝川 | 右岸 | 46.5 | No.6-2 | 裏のり | B.6-2-4 | 5 | 6 |  | 1.747 | 2.596 | 1.009 | 0.51132 | 2.3 | 31.5 | 46.3 | 19.9 | 66.2 | 0.0589 | 0.0376 | 0.0051 | [8 empty] | 2.43e-08 | 1.7719e-08 |  |  |  | CU |  |  | 19 | 22.5
2011-09-05 | 北海道開発局 | 十勝川 | 十勝川 | 右岸 | 46.5 | No.6-2 | 裏のり | B.6-2-1 | 1 | 1.5 | 12 |  | 2.652 |  |  | 59.4 | 27.3 | 6.7 | 6.6 | 13.3 | 6.4423 | 4.0287 | 0.2073 | 0.0307 | 209.8469 | 2.2 | [6 empty] | 9.4746e-05 | 9.4249e-06
2011-09-05 | 北海道開発局 | 十勝川 | 十勝川 | 右岸 | 46.5 | No.6-2 | 裏のり | B.6-2-2 | 2 | 3 | 24 | 2.082 | 2.666 | 0.389 | 0.042379 | 69 | 21.7 | 9.3 | 0 |  | 10.4638 | 6.8383 | 0.4315 | 0.0878 | 119.1777 | 3.5 | [5 empty] | 7.09e-05 | 0.00051791 | 7.7088e-05 |  | 3.1392e-05 | CU |  |  | 18.6 | 34.5
2011-09-05 | 北海道開発局 | 十勝川 | 十勝川 | 右岸 | 46.5 | No.6-2 | 裏のり | B.6-2-3 | 4 | 4.5 | 5 |  | 2.62 |  |  | 0.3 | 41.3 | 42.9 | 15.5 | 58.4 | 0.0793 | 0.0532 | 0.0081 | 0.0012 | 66.0833 | 3.5 | [6 empty] | 5.1756e-08 | 1.44e-08
2011-09-05 | 北海道開発局 | 十勝川 | 十勝川 | 右岸 | 46.5 | No.6-2 | 裏のり | B.6-2-5 | 7 | 8 | 29 | 2.142 | 2.69 | 0.328 | 0.026572 | 70.1 | 24.6 | 5.3 |  | 5.3 | 7.5861 | 5.2625 | 0.7965 | 0.2155 | 35.2023 | 2.5 | [5 empty] | 4.92e-05 | 0.0021431 | 0.0004644 |  | 0.00023654 | CU |  |  | 30.5 | 34.7
2011-09-05 | 北海道開発局 | 十勝川 | 十勝川 | 右岸 | 62.8 | No.8 | 天端 | B.8月5日 | 6 | 6.5 | 17 |  | 2.632 |  |  | 62.2 | 31.6 | 6.2 | 0 |  | 6.1272 | 4.0754 | 0.681 | 0.2789 | 21.9692 | 0.9 | [6 empty] | 0.0014907 | 0.00077785
2011-09-05 | 北海道開発局 | 十勝川 | 十勝川 | 右岸 | 62.8 | No.8 | 天端 | B.8月6日 | 8 | 8.5 | 14 |  | 2.674 |  |  | 66.3 | 27.2 | 6.5 | 0 |  | 9.3447 | 5.8899 | 0.7582 | 0.202 | 46.2609 | 1.3 | [6 empty] | 0.0019119 | 0.00040804
2011-09-05 | 北海道開発局 | 十勝川 | 十勝川 | 右岸 | 62.8 | No.8 | 天端 | B.8月7日 | 10 | 10.5 | 32 |  | 2.74 |  |  | 82.9 | 13.9 | 3.2 | 0 |  | 11.9975 | 8.4053 | 2.4171 | 0.9155 | 13.1049 | 1.5 | [6 empty] | 0.02806 | 0.0083814
2011-09-05 | 北海道開発局 | 十勝川 | 十勝川 | 右岸 | 62.8 | No.8 | 天端 | B.8月8日 | 12 | 12.5 | 36 |  | 2.689 |  |  | 75.5 | 19.9 | 4.6 | 0 |  | 9.0052 | 6.7649 | 1.3346 | 0.438 | 20.5598 | 2.4 | [6 empty] | 0.0070866 | 0.0019184
2011-09-05 | 北海道開発局 | 十勝川 | 十勝川 | 右岸 | 62.8 | No.8 | 天端 | B.8月9日 | 14 | 14.1 | 50 |  | 2.491 |  |  | 0 | 4.1 | 61.3 | 34.6 | 95.9 | 0.0119 | 0.0086 | 0.002 | [9 empty] | 2.0253e-09
2011-09-05 | 北海道開発局 | 十勝川 | 十勝川 | 右岸 | 62.8 | No.8 | 天端 | B.8月1日 | 1 | 1.5 | 11 |  | 2.68 |  |  | 53.7 | 38.6 | 7.7 | 0 |  | 5.4851 | 2.7158 | 0.3272 | 0.1436 | 38.1971 | 0.4 | [6 empty] | 0.00027279 | 0.00020621
2011-09-05 | 北海道開発局 | 十勝川 | 十勝川 | 右岸 | 62.8 | No.8 | 天端 | B.8月2日 | 2 | 2.5 | 17 |  | 2.68 |  |  | 81.1 | 14.3 | 4.6 | 0 |  | 29.044 | 24.0317 | 2.3796 | 0.4411 | 65.8445 | 4.6 | [6 empty] | 0.027062 | 0.0019457
2011-09-05 | 北海道開発局 | 十勝川 | 十勝川 | 右岸 | 62.8 | No.8 | 天端 | B.8月3日 | 3 | 3.5 | 28 |  | 2.687 |  |  | 77.4 | 18.8 | 3.8 | 0 |  | 17.7336 | 13.0506 | 1.5241 | 0.468 | 37.8923 | 1.8 | [6 empty] | 0.0096392 | 0.0021902
2011-09-05 | 北海道開発局 | 十勝川 | 十勝川 | 右岸 | 62.8 | No.8 | 天端 | B.8月4日 | 4 | 4.5 | 30 |  | 2.674 |  |  | 76 | 19 | 5 | 0 |  | 22.9058 | 15.2042 | 1.2492 | 0.3558 | 64.3783 | 1.6 | [6 empty] | 0.0060799 | 0.0012659
2011-09-05 | 北海道開発局 | 十勝川 | 十勝川 | 右岸 | 62.8 | No.8-2 | 裏のり | B.8-2-4 | 7 | 7.5 | 12 |  | 2.719 |  |  | 68.2 | 27.3 | 4.5 | 0 |  | 8.9408 | 5.7513 | 0.857 | 0.299 | 29.9023 | 1.2 | [6 empty] | 0.0025393 | 0.00089401
2011-09-05 | 北海道開発局 | 十勝川 | 十勝川 | 右岸 | 62.8 | No.8-2 | 裏のり | B.8-2-1 | 1 | 1.5 | 6 |  | 2.709 |  |  | 50 | 37 | 7.3 | 5.7 | 13 | 4.4117 | 2 | 0.1902 | 0.037 | 119.2351 | 1 | [6 empty] | 7.7612e-05 | 1.369e-05
2011-09-05 | 北海道開発局 | 十勝川 | 十勝川 | 右岸 | 62.8 | No.8-2 | 裏のり | B.8-2-2 | 2 | 3 | 6 | 1.853 | 2.691 | 0.475 | 0.072659 | 73.2 | 21.1 | 5.7 | 0 |  | 9.8571 | 6.2401 | 1.0592 | 0.264 | 37.3375 | 2.3 | [5 empty] | 0.000196 | 0.0041483 | 0.00069696 |  | 0.0009682 | CU |  |  | 12.2 | 33.6
2011-09-05 | 北海道開発局 | 十勝川 | 十勝川 | 右岸 | 73.4 | KP73.4R-1 | 天端 | B.4 | 5.15 | 5.4 | 50 |  | 2.74 |  |  | 56.8 | 35.7 | 7.5 |  | 7.5 | 5.6 | 3 | 0.36 | 0.13 | 43.0769 | 1.02 | [6 empty] | 0.00034037 | 0.000169
2011-09-05 | 北海道開発局 | 十勝川 | 十勝川 | 右岸 | 73.4 | KP73.4R-1 | 天端 | B.5 | 7.15 | 7.45 | 22 |  | 2.722 |  |  | 62.3 | 31.1 | 6.6 |  | 6.6 | 8.6 | 5.4 | 0.56 | 0.15 | 57.3333 | 1.12 | [6 empty] | 0.00094744 | 0.000225
2011-09-05 | 北海道開発局 | 十勝川 | 十勝川 | 右岸 | 73.4 | KP73.4R-1 | 天端 | B.6 | 9.15 | 9.45 | 46 |  | 2.686 |  |  | 3.4 | 76.9 | 12.5 | 7.2 | 19.7 | 0.16 | 0.14 | 0.076 | 0.017 | 9.4118 | 3.68 | [6 empty] | 9.265e-06 | 2.89e-06
2011-09-05 | 北海道開発局 | 十勝川 | 十勝川 | 右岸 | 73.4 | KP73.4R-1 | 天端 | B.7 | 11.15 | 11.45 | 47 |  | 2.663 |  |  | 0 | 81.2 | 10.5 | 8.3 | 18.8 | 0.15 | 0.14 | 0.081 | 0.0083 | 18.0723 | 8.03 | [6 empty] | 1.0739e-05 | 6.889e-07
2011-09-05 | 北海道開発局 | 十勝川 | 十勝川 | 右岸 | 73.4 | KP73.4R-1 | 天端 | B.8 | 13.15 | 13.39 | 50 |  | 2.661 |  |  | 1 | 86.2 | 6.7 | 6.1 | 12.8 | 0.44 | 0.37 | 0.17 | 0.03 | 14.6667 | 4.73 | [6 empty] | 5.9834e-05 | 9e-06
2011-09-05 | 北海道開発局 | 十勝川 | 十勝川 | 右岸 | 73.4 | KP73.4R-1 | 天端 | B.9 | 15.15 | 15.4 | 50 |  | 2.601 |  |  | 1 | 76.7 | 14.9 | 7.4 | 22.3 | 0.4 | 0.31 | 0.062 | 0.0097 | 41.2371 | 5.05 | [6 empty] | 5.7806e-06 | 9.409e-07
2011-09-05 | 北海道開発局 | 十勝川 | 十勝川 | 右岸 | 73.4 | KP73.4R-1 | 天端 | B.10 | 17.15 | 17.39 | 50 |  | 2.686 |  |  | 7 | 76 | 10.3 | 6.7 | 17 | 0.19 | 0.16 | 0.089 | 0.011 | 17.2727 | 5.79 | [6 empty] | 1.3358e-05 | 1.21e-06
2011-09-05 | 北海道開発局 | 十勝川 | 十勝川 | 右岸 | 73.4 | KP73.4R-1 | 天端 | B.11 | 19.15 | 19.45 | 50 |  | 2.628 |  |  | 0 | 77.9 | 15.3 | 6.8 | 22.1 | 0.3 | 0.26 | 0.06 | 0.012 | 25 | 5.44 | [6 empty] | 5.3577e-06 | 1.44e-06
2011-09-05 | 北海道開発局 | 十勝川 | 十勝川 | 右岸 | 73.4 | KP73.4R-1 | 天端 | B.12 | 21.15 | 21.27 | 50 |  | 2.728 |  |  | 73.5 | 19.1 | 7.4 |  | 7.4 | 11 | 7.8 | 0.97 | 0.15 | 73.3333 | 5.1 | [6 empty] | 0.0033834 | 0.000225
2011-09-05 | 北海道開発局 | 十勝川 | 十勝川 | 右岸 | 73.4 | KP73.4R-1 | 天端 | B.13 | 23.15 | 23.31 | 50 |  | 2.722 |  |  | 69.1 | 24.9 | 6 |  | 6 | 6.1 | 4.9 | 0.9 | 0.21 | 29.0476 | 2.82 | [6 empty] | 0.0028443 | 0.000441
2011-09-05 | 北海道開発局 | 十勝川 | 十勝川 | 右岸 | 73.4 | KP73.4R-1 | 天端 | B.1 | 1.15 | 1.45 | 18 |  | 2.706 |  |  | 61.4 | 36.9 | 1.7 |  | 1.7 | 8.4 | 4.8 | 0.5 | 0.22 | 38.1818 | 0.54 | [6 empty] | 0.00072864 | 0.000484
2011-09-05 | 北海道開発局 | 十勝川 | 十勝川 | 右岸 | 73.4 | KP73.4R-1 | 天端 | B.2 | 2.15 | 2.45 | 9 |  | 2.621 |  |  | 5.4 | 47 | 30.6 | 17 | 47.6 | 0.11 | 0.082 | 0.0075 | 0.0018 | 61.1111 | 1.82 | [6 empty] | 4.3303e-08 | 3.24e-08
2011-09-05 | 北海道開発局 | 十勝川 | 十勝川 | 右岸 | 73.4 | KP73.4R-1 | 天端 | B.3 | 3.15 | 3.45 | 11 |  | 2.732 |  |  | 16.2 | 44 | 26.6 | 13.2 | 39.8 | 0.21 | 0.11 | 0.015 | 0.0031 | 67.7419 | 2.97 | [6 empty] | 2.1578e-07 | 9.61e-08
2011-09-05 | 北海道開発局 | 十勝川 | 十勝川 | 右岸 | 73.4 | KP73.4R-2 | 裏のり | B.2 | 2.5 | 4.7 |  | 2.009 | 2.73 | 0.397 | 0.044789 | 67 | 26.8 | 6.2 |  | 6.2 | 15.1 | 9.1 | 0.575 | 0.196 | 77.0408 | 0.7 | [5 empty] | 3.52e-05 | 0.0010073 | 0.00038416 |  | 0.00024944 | CU |  |  | 10 | 30.2
2011-09-05 | 北海道開発局 | 十勝川 | 十勝川 | 右岸 | 73.4 | KP73.4R-2 | 裏のり | B.3 | 5.15 | 5.45 | 47 |  | 2.765 |  |  | 76.6 | 18.1 | 5.3 |  | 5.3 | 25 | 20 | 1.3 | 0.29 | 86.2069 | 4.02 |  |  |  |  | 0.00079 |  | 0.0066682 | 0.000841
2011-09-05 | 北海道開発局 | 十勝川 | 十勝川 | 右岸 | 73.4 | KP73.4R-2 | 裏のり | B.1 | 0.4 | 1.2 | 6 | 2.02 | 2.71 | 0.386 | 0.041495 | 70.2 | 26.9 | 2.9 |  | 2.9 | 15.2 | 10.1 | 0.793 | 0.334 | 45.509 | 0.8 | [5 empty] | 3.61e-05 | 0.0021214 | 0.0011156 |  | 0.0012789 | CU |  |  | 19.2 | 31
2011-09-05 | 北海道開発局 | 十勝川 | 十勝川 | 右岸 | 75.6 | KP75.6R-1 | 天端 | B.4 | 5.15 | 5.45 | 42 |  | 2.84 |  |  | 73.8 | 21.2 | 5 |  | 5 | 11 | 7.8 | 1.1 | 0.23 | 47.8261 | 3.8 | [6 empty] | 0.004528 | 0.000529
2011-09-05 | 北海道開発局 | 十勝川 | 十勝川 | 右岸 | 75.6 | KP75.6R-1 | 天端 | B.5 | 7.15 | 7.45 | 28 |  | 2.73 |  |  | 48.2 | 44.1 | 7.7 |  | 7.7 | 3.3 | 1.8 | 0.36 | 0.12 | 27.5 | 1.24 | [6 empty] | 0.00034037 | 0.000144
2011-09-05 | 北海道開発局 | 十勝川 | 十勝川 | 右岸 | 75.6 | KP75.6R-1 | 天端 | B.6 | 9.15 | 9.34 | 50 |  | 2.731 |  |  | 71 | 20.9 | 8.1 |  | 8.1 | 10 | 7 | 0.83 | 0.13 | 76.9231 | 3.72 | [6 empty] | 0.0023578 | 0.000169
2011-09-05 | 北海道開発局 | 十勝川 | 十勝川 | 右岸 | 75.6 | KP75.6R-1 | 天端 | B.7 | 10.15 | 10.4 | 50 |  | 2.396 |  |  | 4.1 | 50.7 | 35.5 | 9.7 | 45.2 | 0.15 | 0.093 | 0.021 | 0.0053 | 28.3019 | 1.72 | [6 empty] | 4.7052e-07 | 2.809e-07
2011-09-05 | 北海道開発局 | 十勝川 | 十勝川 | 右岸 | 75.6 | KP75.6R-1 | 天端 | B.8 | 12.15 | 12.32 | 50 |  | 2.413 |  |  | 4.5 | 56 | 31.9 | 7.6 | 39.5 | 0.21 | 0.12 | 0.029 | 0.01 | 21 | 1.34 | [6 empty] | 9.9398e-07 | 1e-06
2011-09-05 | 北海道開発局 | 十勝川 | 十勝川 | 右岸 | 75.6 | KP75.6R-1 | 天端 | B.9 | 14.15 | 14.45 | 25 |  | 2.574 |  |  | 4.9 | 79.1 | 11.8 | 4.2 | 16 | 0.58 | 0.46 | 0.11 | 0.029 | 20 | 2.88 | [6 empty] | 2.1823e-05 | 8.41e-06
2011-09-05 | 北海道開発局 | 十勝川 | 十勝川 | 右岸 | 75.6 | KP75.6R-1 | 天端 | B.10 | 15.15 | 15.45 | 47 |  | 2.686 |  |  | 0 | 76.1 | 15.5 | 8.4 | 23.9 | 0.15 | 0.13 | 0.058 | 0.0089 | 16.8539 | 6.34 | [6 empty] | 4.9529e-06 | 7.921e-07
2011-09-05 | 北海道開発局 | 十勝川 | 十勝川 | 右岸 | 75.6 | KP75.6R-1 | 天端 | B.1 | 1.15 | 1.45 | 19 |  | 2.698 |  |  | 66.9 | 26.6 | 6.5 |  | 6.5 | 9.5 | 6.8 | 0.59 | 0.19 | 50 | 1.25 | [6 empty] | 0.0010692 | 0.000361
2011-09-05 | 北海道開発局 | 十勝川 | 十勝川 | 右岸 | 75.6 | KP75.6R-1 | 天端 | B.2 | 2.15 | 2.45 | 9 |  | 2.722 |  |  | 80.5 | 16.9 | 2.6 |  | 2.6 | 22 | 18 | 2.1 | 0.56 | 39.2857 | 3.64 | [6 empty] | 0.020257 | 0.003136
2011-09-05 | 北海道開発局 | 十勝川 | 十勝川 | 右岸 | 75.6 | KP75.6R-1 | 天端 | B.3 | 3.15 | 3.45 | 8 |  | 2.717 |  |  | 59.3 | 32.7 | 8 |  | 8 | 5.3 | 3.3 | 0.48 | 0.12 | 44.1667 | 1.54 | [6 empty] | 0.00066288 | 0.000144
2011-09-05 | 北海道開発局 | 十勝川 | 十勝川 | 右岸 | 75.6 | KP75.6R-2 | 裏のり | B.2 | 2.15 | 2.45 | 15 |  | 2.707 |  |  | 61 | 31.7 | 7.3 |  | 7.3 | 10 | 5.4 | 0.39 | 0.15 | 66.6667 | 0.38 | [6 empty] | 0.00040973 | 0.000225
2011-09-05 | 北海道開発局 | 十勝川 | 十勝川 | 右岸 | 75.6 | KP75.6R-2 | 裏のり | B.3 | 2.8 | 4.8 | 28 | 1.997 | 2.714 | 0.405 | 0.047281 | 71 | 21.9 | 7.1 |  | 7.1 | 18.7 | 11.9 | 0.548 | 0.135 | 138.5185 | 2 | [5 empty] | 2.12e-05 | 0.00090106 | 0.00018225 |  | 0.00010391 | CU |  |  | 4.2 | 30.8
2011-09-05 | 北海道開発局 | 十勝川 | 十勝川 | 右岸 | 75.6 | KP75.6R-2 | 裏のり | B.4 | 5.15 | 5.45 | 18 |  | 2.745 |  |  | 78.5 | 17.7 | 3.8 |  | 3.8 | 23 | 16 | 1.7 | 0.52 | 44.2308 | 2.23 | [6 empty] | 0.012415 | 0.002704
2011-09-05 | 北海道開発局 | 十勝川 | 十勝川 | 右岸 | 75.6 | KP75.6R-2 | 裏のり | B.1 | 0.25 | 2 | 9 | 2.031 | 2.706 | 0.378 | 0.039195 | 66.7 | 28.2 | 5.1 |  | 5.1 | 9.36 | 5.79 | 0.739 | 0.245 | 38.2041 | 1.1 | [5 empty] | 4.89e-05 | 0.0018016 | 0.00060025 |  | 0.00037747 | CU |  |  | 30.2 | 30.5
2011-09-05 | 北海道開発局 | 十勝川 | 十勝川 | 右岸 | 78.6 | KP78.6R-1 | 天端 | B.5 | 5.15 | 5.45 | 3 |  | 2.725 |  |  | 63.7 | 30.3 | 6 |  | 6 | 7.7 | 4.9 | 0.5 | 0.17 | 45.2941 | 1.1 | [6 empty] | 0.00072864 | 0.000289
2011-09-05 | 北海道開発局 | 十勝川 | 十勝川 | 右岸 | 78.6 | KP78.6R-1 | 天端 | B.6 | 7.15 | 7.45 | 22 |  | 2.717 |  |  | 48.4 | 45 | 6.6 |  | 6.6 | 4.5 | 1.8 | 0.29 | 0.13 | 34.6154 | 0.5 | [6 empty] | 0.00020624 | 0.000169
2011-09-05 | 北海道開発局 | 十勝川 | 十勝川 | 右岸 | 78.6 | KP78.6R-1 | 天端 | B.7 | 9.15 | 9.45 | 21 |  | 2.487 |  |  | 8.9 | 75.3 | 11.1 | 4.7 | 15.8 | 0.59 | 0.44 | 0.11 | 0.037 | 15.9459 | 1.65 | [6 empty] | 2.1823e-05 | 1.369e-05
2011-09-05 | 北海道開発局 | 十勝川 | 十勝川 | 右岸 | 78.6 | KP78.6R-1 | 天端 | B.8 | 11.15 | 11.45 | 42 |  | 2.686 |  |  | 0 | 73.1 | 15.5 | 11.4 | 26.9 | 0.24 | 0.18 | 0.049 | 0.003 | 80 | 10.27 | [6 empty] | 3.3511e-06 | 9e-08
2011-09-05 | 北海道開発局 | 十勝川 | 十勝川 | 右岸 | 78.6 | KP78.6R-1 | 天端 | B.1 | 1.15 | 1.45 | 32 |  | 2.682 |  |  | 67.7 | 24.4 | 7.9 |  |  | 9.5 | 6.4 | 0.6 | 0.14 | 67.8571 | 1.92 | [6 empty] | 0.0011117 | 0.000196
2011-09-05 | 北海道開発局 | 十勝川 | 十勝川 | 右岸 | 78.6 | KP78.6R-1 | 天端 | B.2 | 2.15 | 2.45 | 9 |  | 2.676 |  |  | 53.2 | 39.5 | 7.3 |  | 7.3 | 3.8 | 2.4 | 0.37 | 0.13 | 29.2308 | 0.99 | [6 empty] | 0.00036268 | 0.000169
2011-09-05 | 北海道開発局 | 十勝川 | 十勝川 | 右岸 | 78.6 | KP78.6R-1 | 天端 | B.3 | 3.15 | 3.5 | 3 |  | 2.703 |  |  | 65.7 | 30.9 | 3.4 |  | 3.4 | 9.7 | 6.2 | 0.77 | 0.33 | 29.3939 | 0.7 | [6 empty] | 0.0019815 | 0.001089
2011-09-05 | 北海道開発局 | 十勝川 | 十勝川 | 右岸 | 78.6 | KP78.6R-1 | 天端 | B.4 | 4.15 | 4.5 | 2 |  | 2.701 |  |  | 86.2 | 12.3 | 1.5 |  | 1.5 | 15 | 12 | 3.2 | 1.3 | 11.5385 | 1.61 | [6 empty] | 0.053757 | 0.0169
2011-09-05 | 北海道開発局 | 十勝川 | 十勝川 | 右岸 | 78.6 | KP78.6R-2 | 裏のり | B.2 | 2.7 | 4.7 |  | 2.037 | 2.702 | 0.385 | 0.041203 | 58.9 | 37.8 | 3.3 |  | 3.3 | 11 | 5.17 | 0.567 | 0.335 | 32.8358 | 0.2 | [5 empty] | 8.81e-05 | 0.00097511 | 0.0011223 |  | 0.00041453 | CU |  |  | 62.5 | 39.2
2011-09-05 | 北海道開発局 | 十勝川 | 十勝川 | 右岸 | 78.6 | KP78.6R-2 | 裏のり | B.3 | 5.15 | 5.45 | 21 |  | 2.721 |  |  | 69.4 | 24.8 | 5.8 |  | 5.8 | 9.7 | 6.1 | 0.82 | 0.2 | 48.5 | 1.86 |  |  |  |  | 0.000273 |  | 0.0022925 | 0.0004
2011-09-05 | 北海道開発局 | 十勝川 | 十勝川 | 右岸 | 78.6 | KP78.6R-2 | 裏のり | B.1 | 1.3 | 2.6 | 7 | 2.078 | 2.691 | 0.377 | 0.038913 | 67.7 | 21.4 | 8.2 | 2.7 | 10.9 | 26.5 | 16.4 | 0.242 | 0.0658 | 402.7356 | 0.9 | [5 empty] | 5.2e-06 | 0.00013561 | 4.3296e-05 |  | 6.0955e-06 | CU |  |  | 16 | 35.2
2011-09-05 | 北海道開発局 | 十勝川 | 十勝川 | 右岸 | 80 | KP80.0R-1 | 天端 | B.3 | 3.15 | 3.45 | 9 |  | 2.694 |  |  | 57.4 | 35.4 | 7.2 |  | 7.2 | 13 | 5.1 | 0.36 | 0.15 | 86.6667 | 0.2 | [6 empty] | 0.00034037 | 0.000225
2011-09-05 | 北海道開発局 | 十勝川 | 十勝川 | 右岸 | 80 | KP80.0R-1 | 天端 | B.4 | 5.1 | 5.18 | 50 |  | 2.748 |  |  | 62.7 | 30.7 | 6.6 |  | 6.6 | 11 | 5.9 | 0.63 | 0.22 | 50 | 0.6 | [6 empty] | 0.0012447 | 0.000484
2011-09-05 | 北海道開発局 | 十勝川 | 十勝川 | 右岸 | 80 | KP80.0R-1 | 天端 | B.5 | 7.1 | 7.2 | 50 |  | 2.761 |  |  | 64.7 | 27.8 | 7.5 |  | 7.5 | 14 | 7.8 | 0.33 | 0.11 | 127.2727 | 0.54 | [6 empty] | 0.00027823 | 0.000121
2011-09-05 | 北海道開発局 | 十勝川 | 十勝川 | 右岸 | 80 | KP80.0R-1 | 天端 | B.6 | 8.15 | 8.42 | 50 |  | 2.661 |  |  | 9.4 | 70.1 | 11.2 | 9.3 | 20.5 | 0.36 | 0.25 | 0.071 | 0.0057 | 63.1579 | 9.55 | [6 empty] | 7.9134e-06 | 3.249e-07
2011-09-05 | 北海道開発局 | 十勝川 | 十勝川 | 右岸 | 80 | KP80.0R-1 | 天端 | B.7 | 10.15 | 10.43 | 50 |  | 2.53 |  |  | 4.3 | 79.2 | 9.9 | 6.6 | 16.5 | 0.21 | 0.18 | 0.098 | 0.016 | 13.125 | 5.03 | [6 empty] | 1.6698e-05 | 2.56e-06
2011-09-05 | 北海道開発局 | 十勝川 | 十勝川 | 右岸 | 80 | KP80.0R-1 | 天端 | B.8 | 12.15 | 12.45 | 49 |  | 2.469 |  |  | 8.2 | 73.6 | 10 | 8.2 | 18.2 | 0.41 | 0.28 | 0.089 | 0.01 | 41 | 5.49 | [6 empty] | 1.3358e-05 | 1e-06
2011-09-05 | 北海道開発局 | 十勝川 | 十勝川 | 右岸 | 80 | KP80.0R-1 | 天端 | B.9 | 14.15 | 14.34 | 50 |  | 2.614 |  |  | 0.5 | 80.1 | 13.6 | 5.8 | 19.4 | 0.19 | 0.17 | 0.081 | 0.018 | 10.5556 | 4.21 | [6 empty] | 1.0739e-05 | 3.24e-06
2011-09-05 | 北海道開発局 | 十勝川 | 十勝川 | 右岸 | 80 | KP80.0R-1 | 天端 | B.10 | 16.15 | 16.4 | 50 |  | 2.62 |  |  | 0 | 81.8 | 12.1 | 6.1 | 18.2 | 0.17 | 0.15 | 0.088 | 0.019 | 8.9474 | 4.46 | [6 empty] | 1.3013e-05 | 3.61e-06
2011-09-05 | 北海道開発局 | 十勝川 | 十勝川 | 右岸 | 80 | KP80.0R-1 | 天端 | B.11 | 18.15 | 18.41 | 50 |  | 2.594 |  |  | 0 | 81.1 | 13.9 | 5 | 18.9 | 0.16 | 0.14 | 0.079 | 0.024 | 6.6667 | 3.15 | [6 empty] | 1.0134e-05 | 5.76e-06
2011-09-05 | 北海道開発局 | 十勝川 | 十勝川 | 右岸 | 80 | KP80.0R-1 | 天端 | B.12 | 20.15 | 20.37 | 50 |  | 2.616 |  |  | 0 | 84.1 | 10.6 | 5.3 | 15.9 | 0.31 | 0.28 | 0.14 | 0.021 | 14.7619 | 6.14 | [6 empty] | 3.8157e-05 | 4.41e-06
2011-09-05 | 北海道開発局 | 十勝川 | 十勝川 | 右岸 | 80 | KP80.0R-1 | 天端 | B.13 | 22.15 | 22.33 | 50 |  | 2.665 |  |  | 0 | 68.8 | 25.7 | 5.5 | 31.2 | 0.11 | 0.099 | 0.057 | 0.025 | 4.4 | 1.94 | [6 empty] | 4.7573e-06 | 6.25e-06
2011-09-05 | 北海道開発局 | 十勝川 | 十勝川 | 右岸 | 80 | KP80.0R-1 | 天端 | B.1 | 1.15 | 1.45 | 7 |  | 2.695 |  |  | 34.2 | 58.8 | 7 |  | 7 | 1.4 | 0.87 | 0.26 | 0.12 | 11.6667 | 0.91 | [6 empty] | 0.00016014 | 0.000144
2011-09-05 | 北海道開発局 | 十勝川 | 十勝川 | 右岸 | 80 | KP80.0R-1 | 天端 | B.2 | 2.15 | 2.45 | 4 |  | 2.681 |  |  | 44 | 48.9 | 7.1 |  | 7.1 | 2.7 | 1.2 | 0.26 | 0.11 | 24.5455 | 0.81 | [6 empty] | 0.00016014 | 0.000121
2011-09-05 | 北海道開発局 | 十勝川 | 十勝川 | 右岸 | 80 | KP80.0R-2 | 裏のり | B.2 | 3.1 | 4.7 | 22 | 1.97 | 2.719 | 0.429 | 0.055251 | 69.4 | 26 | 4.6 |  | 4.6 | 13.2 | 8.34 | 0.755 | 0.277 | 47.6534 | 1 | [5 empty] | 7.47e-05 | 0.0018932 | 0.00076729 |  | 0.00088131 | CU |  |  | 5.1 | 38
2011-09-05 | 北海道開発局 | 十勝川 | 十勝川 | 右岸 | 80 | KP80.0R-2 | 裏のり | B.3 | 5.15 | 5.45 | 28 |  | 2.727 |  |  | 62.5 | 30.6 | 6.9 |  | 6.9 | 7.7 | 4.5 | 0.61 | 0.17 | 45.2941 | 1.1 |  |  |  |  | 0.000527 |  | 0.0011551 | 0.000289
2011-09-05 | 北海道開発局 | 十勝川 | 十勝川 | 右岸 | 80 | KP80.0R-2 | 裏のり | B.1 | 0.1 | 1.3 | 2 | 1.993 | 2.685 | 0.429 | 0.055251 | 53.1 | 34.2 | 9.3 | 3.4 | 12.7 | 9.15 | 3.1 | 0.18 | 0.0485 | 188.6598 | 0.4 | [5 empty] | 2.23e-06 | 6.8307e-05 | 2.3523e-05 |  | 1.0034e-06 | CU |  |  | 20.1 | 32.1
2011-09-05 | 北海道開発局 | 十勝川 | 十勝川 | 右岸 | 81.6 | No.7 | 天端 | B.7月3日 | 3 | 3.5 | 20 |  | 2.638 |  |  | 59.3 | 29.6 | 7.7 | 3.4 | 11.1 | 7.6416 | 4.2376 | 0.3039 | 0.0568 | 134.5352 | 1.2 | [6 empty] | 0.00022987 | 3.2262e-05
2011-09-05 | 北海道開発局 | 十勝川 | 十勝川 | 右岸 | 81.6 | No.7 | 天端 | B.7月4日 | 5 | 5.5 | 28 |  | 2.711 |  |  | 67.4 | 24.1 | 8.5 | 0 |  | 12.7908 | 8.1621 | 0.4426 | 0.1114 | 114.8187 | 1.6 | [6 empty] | 0.0005493 | 0.0001241
2011-09-05 | 北海道開発局 | 十勝川 | 十勝川 | 右岸 | 81.6 | No.7 | 天端 | B.7月5日 | 7 | 7.5 | 50 |  | 2.692 |  |  | 66.3 | 28.8 | 4.9 | 0 |  | 8.771 | 5.092 | 0.862 | 0.3771 | 23.2591 | 0.8 | [6 empty] | 0.0025738 | 0.001422
2011-09-05 | 北海道開発局 | 十勝川 | 十勝川 | 右岸 | 81.6 | No.7 | 天端 | B.7月6日 | 9 | 9.5 | 50 |  | 2.678 |  |  | 38.4 | 51 | 4.9 | 5.7 | 10.6 | 1.8699 | 1.2221 | 0.33 | 0.06 | 31.165 | 2.8 | [6 empty] | 0.00027823 | 3.6e-05
2011-09-05 | 北海道開発局 | 十勝川 | 十勝川 | 右岸 | 81.6 | No.7 | 天端 | B.7月7日 | 11 | 11.5 | 27 |  | 2.633 |  |  | 17.2 | 72.3 | 4.8 | 5.7 | 10.5 | 1.0931 | 0.8479 | 0.2596 | 0.0545 | 20.0569 | 3.4 | [6 empty] | 0.00015957 | 2.9702e-05
2011-09-05 | 北海道開発局 | 十勝川 | 十勝川 | 右岸 | 81.6 | No.7 | 天端 | B.7月8日 | 13 | 13.5 | 50 |  | 2.553 |  |  | 0.5 | 44.5 | 42.9 | 12.1 | 55 | 0.0913 | 0.0613 | 0.011 | 0.0027 | 33.8148 | 2.1 | [6 empty] | 1.0517e-07 | 7.29e-08
2011-09-05 | 北海道開発局 | 十勝川 | 十勝川 | 右岸 | 81.6 | No.7 | 天端 | B.7月1日 | 1 | 1.5 | 7 |  | 2.652 |  |  | 50 | 41.9 | 8.1 | 0 |  | 4.6705 | 2 | 0.4354 | 0.1385 | 33.722 | 0.8 | [6 empty] | 0.00052882 | 0.00019182
2011-09-05 | 北海道開発局 | 十勝川 | 十勝川 | 右岸 | 81.6 | No.7 | 天端 | B.7月2日 | 2 | 2.5 | 34 |  | 2.647 |  |  | 38.1 | 40.6 | 12.1 | 9.2 | 21.3 | 1.7385 | 0.8296 | 0.0609 | 0.0069 | 251.9565 | 3.1 | [6 empty] | 5.5457e-06 | 4.761e-07
2011-09-05 | 北海道開発局 | 十勝川 | 十勝川 | 右岸 | 81.6 | No.7-2 | 裏のり | B.7-2-2 | 2 | 2.5 | 14 |  | 2.652 |  |  | 65.8 | 27.2 | 7 | 0 |  | 10.7936 | 6.3193 | 0.5074 | 0.1438 | 75.0598 | 1.2 | [6 empty] | 0.00075387 | 0.00020678
2011-09-05 | 北海道開発局 | 十勝川 | 十勝川 | 右岸 | 81.6 | No.7-2 | 裏のり | B.7-2-4 | 6 | 6.5 | 50 |  | 2.687 |  |  | 72.6 | 20.7 | 6.7 | 0 |  | 16.0424 | 11.2428 | 0.9126 | 0.202 | 79.4178 | 2 | [6 empty] | 0.0029374 | 0.00040804
2011-09-05 | 北海道開発局 | 十勝川 | 十勝川 | 右岸 | 81.6 | No.7-2 | 裏のり | B.7-2-1 | 0.5 | 1.5 | 8 | 1.913 | 2.667 | 0.522 | 0.093454 | 58.6 | 31.5 | 9.9 | 0 |  | 6.4745 | 3.6882 | 0.25 | 0.0762 | 84.9672 | 0.9 | [5 empty] | 0.000292 | 0.00014623 | 5.8064e-05 |  | 3.3278e-05 | CU |  |  | 16.9 | 35.1
2011-09-05 | 北海道開発局 | 十勝川 | 十勝川 | 右岸 | 89.2 | KP89.2R-1 | 天端 | B.4 | 5.15 | 5.45 | 42 |  | 2.731 |  |  | 50.6 | 43.6 | 5.8 |  | 5.8 | 2.8 | 2 | 0.38 | 0.14 | 20 | 1.59 | [6 empty] | 0.0003858 | 0.000196
2011-09-05 | 北海道開発局 | 十勝川 | 十勝川 | 右岸 | 89.2 | KP89.2R-1 | 天端 | B.5 | 7.15 | 7.45 | 46 |  | 2.72 |  |  | 63.1 | 26.9 | 7.2 | 2.8 | 10 | 8.6 | 5 | 0.39 | 0.075 | 114.6667 | 1.88 | [6 empty] | 0.00040973 | 5.625e-05
2011-09-05 | 北海道開発局 | 十勝川 | 十勝川 | 右岸 | 89.2 | KP89.2R-1 | 天端 | B.6 | 9.15 | 9.38 | 50 |  | 2.701 |  |  | 51.3 | 34.3 | 9.6 | 4.8 | 14.4 | 3.1 | 2.1 | 0.2 | 0.033 | 93.9394 | 3.88 | [6 empty] | 8.7194e-05 | 1.089e-05
2011-09-05 | 北海道開発局 | 十勝川 | 十勝川 | 右岸 | 89.2 | KP89.2R-1 | 天端 | B.7 | 11.15 | 11.4 | 50 |  | 2.701 |  |  | 49.3 | 44.4 | 6.3 |  | 6.3 | 3.5 | 1.9 | 0.36 | 0.13 | 26.9231 | 0.96 | [6 empty] | 0.00034037 | 0.000169
2011-09-05 | 北海道開発局 | 十勝川 | 十勝川 | 右岸 | 89.2 | KP89.2R-1 | 天端 | B.8 | 13.15 | 13.32 | 50 |  | 2.711 |  |  | 65.2 | 26.8 | 8 |  | 8 | 8.7 | 5.1 | 0.52 | 0.14 | 62.1429 | 1.39 | [6 empty] | 0.00079796 | 0.000196
2011-09-05 | 北海道開発局 | 十勝川 | 十勝川 | 右岸 | 89.2 | KP89.2R-1 | 天端 | B.9 | 15.15 | 15.34 | 50 |  | 2.418 |  |  | 0 | 51.1 | 36.9 | 12 | 48.9 | 0.093 | 0.077 | 0.015 | 0.0031 | 30 | 5.01 | [6 empty] | 2.1578e-07 | 9.61e-08
2011-09-05 | 北海道開発局 | 十勝川 | 十勝川 | 右岸 | 89.2 | KP89.2R-1 | 天端 | B.10 | 17.15 | 17.45 | 50 |  | 2.412 |  |  | 4.9 | 63.7 | 22 | 9.4 | 31.4 | 0.35 | 0.22 | 0.028 | 0.0065 | 53.8462 | 2.03 | [6 empty] | 9.1636e-07 | 4.225e-07
2011-09-05 | 北海道開発局 | 十勝川 | 十勝川 | 右岸 | 89.2 | KP89.2R-1 | 天端 | B.11 | 19.15 | 19.37 | 50 |  | 2.39 |  |  | 5.3 | 57.6 | 28.3 | 8.8 | 37.1 | 0.24 | 0.14 | 0.025 | 0.0068 | 35.2941 | 1.53 | [6 empty] | 7.0474e-07 | 4.624e-07
2011-09-05 | 北海道開発局 | 十勝川 | 十勝川 | 右岸 | 89.2 | KP89.2R-1 | 天端 | B.12 | 21.15 | 21.32 | 50 |  | 2.373 |  |  | 3.6 | 49.5 | 36.8 | 10.1 | 46.9 | 0.14 | 0.086 | 0.017 | 0.0049 | 28.5714 | 1.69 | [6 empty] | 2.8837e-07 | 2.401e-07
2011-09-05 | 北海道開発局 | 十勝川 | 十勝川 | 右岸 | 89.2 | KP89.2R-1 | 天端 | B.13 | 23.15 | 23.26 | 50 |  | 2.403 |  |  | 3.2 | 55.2 | 31 | 10.6 | 41.6 | 0.19 | 0.12 | 0.014 | 0.0046 | 41.3043 | 1.17 | [6 empty] | 1.839e-07 | 2.116e-07
2011-09-05 | 北海道開発局 | 十勝川 | 十勝川 | 右岸 | 89.2 | KP89.2R-1 | 天端 | B.1 | 1.15 | 1.45 | 18 |  | 2.732 |  |  | 76.6 | 17.9 | 5.5 |  | 5.5 | 15 | 12 | 1.3 | 0.24 | 62.5 | 4.44 | [6 empty] | 0.0066682 | 0.000576
2011-09-05 | 北海道開発局 | 十勝川 | 十勝川 | 右岸 | 89.2 | KP89.2R-1 | 天端 | B.2 | 2.15 | 2.45 | 27 |  | 2.73 |  |  | 74.1 | 21.7 | 4.2 |  | 4.2 | 19 | 12 | 1.1 | 0.36 | 52.7778 | 1.23 | [6 empty] | 0.004528 | 0.001296
2011-09-05 | 北海道開発局 | 十勝川 | 十勝川 | 右岸 | 89.2 | KP89.2R-1 | 天端 | B.3 | 3.15 | 3.31 | 50 |  | 2.735 |  |  | 61.5 | 25.1 | 7.9 | 5.5 | 13.4 | 12 | 6.4 | 0.19 | 0.033 | 363.6364 | 1.5 | [6 empty] | 7.7423e-05 | 1.089e-05
2011-09-05 | 北海道開発局 | 十勝川 | 十勝川 | 右岸 | 89.2 | KP89.2R-2 | 裏のり | B.2 | 2.1 | 4.1 | 20 | 1.994 | 2.726 | 0.42 | 0.052175 | 66.7 | 28.9 | 4.4 |  | 4.4 | 10.9 | 6.68 | 0.77 | 0.313 | 34.8243 | 0.7 | [5 empty] | 6.76e-05 | 0.0019815 | 0.00097969 |  | 0.00094182 | CU |  |  | 16.9 | 32.4
2011-09-05 | 北海道開発局 | 十勝川 | 十勝川 | 右岸 | 89.2 | KP89.2R-2 | 裏のり | B.3 | 4.15 | 4.45 | 25 |  | 2.744 |  |  | 75.8 | 18.9 | 5.3 |  | 5.3 | 19 | 15 | 1.2 | 0.26 | 73.0769 | 2.77 | [6 empty] | 0.0055394 | 0.000676
2011-09-05 | 北海道開発局 | 十勝川 | 十勝川 | 右岸 | 89.2 | KP89.2R-2 | 裏のり | B.4 | 5.15 | 5.33 | 50 |  | 2.704 |  |  | 49.9 | 39.2 | 4.3 | 6.6 | 10.9 | 3.4 | 2 | 0.36 | 0.041 | 82.9268 | 3.93 |  |  |  |  | 0.000105 |  | 0.00034037 | 1.681e-05
2011-09-05 | 北海道開発局 | 十勝川 | 十勝川 | 右岸 | 89.2 | KP89.2R-2 | 裏のり | B.1 | 1.3 | 1.8 | 7 | 2.013 | 2.711 | 0.391 | 0.042974 | 67.4 | 25.1 | 7.5 |  | 7.5 | 15.4 | 8.45 | 0.615 | 0.146 | 105.4795 | 1.1 | [5 empty] | 4.23e-05 | 0.0011771 | 0.00021316 |  | 8.0125e-05 | CU |  |  | 7.4 | 30.1
2011-09-05 | 北海道開発局 | 十勝川 | 十勝川 | 右岸 | 90.6 | KP90.6R-1 | 天端 | B.5 | 5.15 | 5.45 | 15 |  | 2.762 |  |  | 69.5 | 25.8 | 4.7 |  | 4.7 | 13 | 7.7 | 0.8 | 0.24 | 54.1667 | 1.16 | [6 empty] | 0.002165 | 0.000576
2011-09-05 | 北海道開発局 | 十勝川 | 十勝川 | 右岸 | 90.6 | KP90.6R-1 | 天端 | B.6 | 7.15 | 7.45 | 18 |  | 2.718 |  |  | 64.9 | 30.2 | 4.9 |  | 4.9 | 13 | 7.9 | 0.88 | 0.32 | 40.625 | 0.54 | [6 empty] | 0.0027 | 0.001024
2011-09-05 | 北海道開発局 | 十勝川 | 十勝川 | 右岸 | 90.6 | KP90.6R-1 | 天端 | B.7 | 9.15 | 9.24 | 50 |  | 2.73 |  |  | 44.3 | 46.2 | 3.9 | 5.6 | 9.5 | 2.5 | 1.6 | 0.45 | 0.087 | 28.7356 | 2.73 | [6 empty] | 0.00057081 | 7.569e-05
2011-09-05 | 北海道開発局 | 十勝川 | 十勝川 | 右岸 | 90.6 | KP90.6R-1 | 天端 | B.8 | 11.15 | 11.41 | 50 |  | 2.705 |  |  | 43.5 | 40 | 9.4 | 7.1 | 16.5 | 2.4 | 1.5 | 0.13 | 0.015 | 160 | 4.9 | [6 empty] | 3.2137e-05 | 2.25e-06
2011-09-05 | 北海道開発局 | 十勝川 | 十勝川 | 右岸 | 90.6 | KP90.6R-1 | 天端 | B.9 | 13.05 | 13.1 | 50 |  | 2.7 |  |  | 57.2 | 27.2 | 7.1 | 8.5 | 15.6 | 4.6 | 2.9 | 0.2 | 0.011 | 418.1818 | 16.73 | [6 empty] | 8.7194e-05 | 1.21e-06
2011-09-05 | 北海道開発局 | 十勝川 | 十勝川 | 右岸 | 90.6 | KP90.6R-1 | 天端 | B.10 | 15.15 | 15.31 | 50 |  | 2.748 |  |  | 42.4 | 37.6 | 9.4 | 10.6 | 20 | 2.5 | 1.2 | 0.075 | 0.0036 | 694.4444 | 8.1 | [6 empty] | 8.985e-06 | 1.296e-07
2011-09-05 | 北海道開発局 | 十勝川 | 十勝川 | 右岸 | 90.6 | KP90.6R-1 | 天端 | B.11 | 17.15 | 17.45 | 36 |  | 2.362 |  |  | 12.4 | 55.5 | 21.8 | 10.3 | 32.1 | 0.37 | 0.22 | 0.026 | 0.0046 | 80.4348 | 2.48 | [6 empty] | 7.7178e-07 | 2.116e-07
2011-09-05 | 北海道開発局 | 十勝川 | 十勝川 | 右岸 | 90.6 | KP90.6R-1 | 天端 | B.12 | 19.15 | 19.25 | 50 |  | 2.403 |  |  | 2 | 49.5 | 32.8 | 15.7 | 48.5 | 0.14 | 0.082 | 0.0084 | 0.0018 | 77.7778 | 2.1 | [6 empty] | 5.6306e-08 | 3.24e-08
2011-09-05 | 北海道開発局 | 十勝川 | 十勝川 | 右岸 | 90.6 | KP90.6R-1 | 天端 | B.13 | 21.15 | 21.24 | 50 |  | 2.408 |  |  | 4.2 | 49.6 | 31.9 | 14.3 | 46.2 | 0.15 | 0.089 | 0.011 | 0.0024 | 62.5 | 2.34 | [6 empty] | 1.0517e-07 | 5.76e-08
2011-09-05 | 北海道開発局 | 十勝川 | 十勝川 | 右岸 | 90.6 | KP90.6R-1 | 天端 | B.14 | 23.15 | 23.37 | 50 |  | 2.399 |  |  | 5.4 | 50.1 | 32.5 | 12 | 44.5 | 0.18 | 0.1 | 0.013 | 0.0032 | 56.25 | 1.46 | [6 empty] | 1.5488e-07 | 1.024e-07
2011-09-05 | 北海道開発局 | 十勝川 | 十勝川 | 右岸 | 90.6 | KP90.6R-1 | 天端 | B.1 | 1.15 | 1.45 | 7 |  | 2.719 |  |  | 65.5 | 28.6 | 5.9 |  | 5.9 | 8.6 | 5.4 | 0.57 | 0.17 | 50.5882 | 1.34 | [6 empty] | 0.0009871 | 0.000289
2011-09-05 | 北海道開発局 | 十勝川 | 十勝川 | 右岸 | 90.6 | KP90.6R-1 | 天端 | B.2 | 2.15 | 2.45 | 23 |  | 2.728 |  |  | 62.8 | 26.4 | 6.7 | 4.1 | 10.8 | 8.5 | 4.8 | 0.4 | 0.064 | 132.8125 | 2.22 | [6 empty] | 0.00043448 | 4.096e-05
2011-09-05 | 北海道開発局 | 十勝川 | 十勝川 | 右岸 | 90.6 | KP90.6R-1 | 天端 | B.3 | 3.15 | 3.45 | 45 |  | 2.722 |  |  | 56.2 | 29.5 | 8.1 | 6.2 | 14.3 | 6.3 | 3.2 | 0.2 | 0.019 | 331.5789 | 2.35 | [6 empty] | 8.7194e-05 | 3.61e-06
2011-09-05 | 北海道開発局 | 十勝川 | 十勝川 | 右岸 | 90.6 | KP90.6R-1 | 天端 | B.4 | 4.15 | 4.45 | 10 |  | 2.695 |  |  | 65.5 | 22.6 | 7 | 4.9 | 11.9 | 9.7 | 6.4 | 0.29 | 0.048 | 202.0833 | 3.09 | [6 empty] | 0.00020624 | 2.304e-05
2011-09-05 | 北海道開発局 | 十勝川 | 十勝川 | 右岸 | 90.6 | KP90.6R-2 | 裏のり | B.2 | 2.3 | 4.3 |  | 1.95 | 2.732 | 0.447 | 0.061724 | 74.5 | 23.5 | 2 |  | 2 | 19.4 | 10.9 | 1.27 | 0.534 | 36.3296 | 0.8 | [5 empty] | 0.000129 | 0.006317 | 0.0028516 |  | 0.0041232 | CU |  |  | 10.4 | 36.9
2011-09-05 | 北海道開発局 | 十勝川 | 十勝川 | 右岸 | 90.6 | KP90.6R-2 | 裏のり | B.1 | 0.4 | 2.2 | 6 | 2.039 | 2.705 | 0.419 | 0.051839 | 71 | 22.8 | 6.2 |  | 6.2 | 28.5 | 18.2 | 0.505 | 0.152 | 187.5 | 1.3 | [5 empty] | 1.23e-05 | 0.00074563 | 0.00023104 |  | 0.00015056 | CU |  |  | 20.9 | 30.6
2011-09-05 | 北海道開発局 | 十勝川 | 十勝川 | 右岸 | 93.2 | KP93.2R-1 | 天端 | B.4 | 5.15 | 5.45 | 18 |  | 2.727 |  |  | 51.6 | 42.1 | 6.3 |  | 6.3 | 5.4 | 2.4 | 0.45 | 0.17 | 31.7647 | 0.56 | [6 empty] | 0.00057081 | 0.000289
2011-09-05 | 北海道開発局 | 十勝川 | 十勝川 | 右岸 | 93.2 | KP93.2R-1 | 天端 | B.5 | 7.15 | 7.45 | 49 |  | 2.761 |  |  | 80.7 | 16.3 | 3 |  | 3 | 18 | 12 | 2.1 | 0.67 | 26.8657 | 1.61 | [6 empty] | 0.020257 | 0.004489
2011-09-05 | 北海道開発局 | 十勝川 | 十勝川 | 右岸 | 93.2 | KP93.2R-1 | 天端 | B.6 | 9.15 | 9.31 | 50 |  | 2.727 |  |  | 68.2 | 22.2 | 5.9 | 3.7 | 9.6 | 11 | 6 | 0.72 | 0.086 | 127.907 | 3.42 | [6 empty] | 0.0016961 | 7.396e-05
2011-09-05 | 北海道開発局 | 十勝川 | 十勝川 | 右岸 | 93.2 | KP93.2R-1 | 天端 | B.7 | 11.15 | 11.37 | 50 |  | 2.717 |  |  | 65.4 | 24.8 | 4.5 | 5.3 | 9.8 | 9.1 | 5.4 | 0.75 | 0.08 | 113.75 | 3.09 | [6 empty] | 0.0018643 | 6.4e-05
2011-09-05 | 北海道開発局 | 十勝川 | 十勝川 | 右岸 | 93.2 | KP93.2R-1 | 天端 | B.8 | 13.15 | 13.25 | 50 |  | 2.715 |  |  | 40.2 | 37.8 | 9.1 | 12.9 | 22 | 2 | 1.1 | 0.045 | 0.0024 | 833.3333 | 12 | [6 empty] | 2.751e-06 | 5.76e-08
2011-09-05 | 北海道開発局 | 十勝川 | 十勝川 | 右岸 | 93.2 | KP93.2R-1 | 天端 | B.9 | 15.15 | 15.39 | 50 |  | 2.729 |  |  | 57.2 | 29 | 7.2 | 6.6 | 13.8 | 6.7 | 3.3 | 0.24 | 0.021 | 319.0476 | 4.9 | [6 empty] | 0.00013303 | 4.41e-06
2011-09-05 | 北海道開発局 | 十勝川 | 十勝川 | 右岸 | 93.2 | KP93.2R-1 | 天端 | B.10 | 17.15 | 17.18 | 50 |  | 2.711 |  |  | 55.4 | 20.5 | 13.1 | 11 | 24.1 | 11 | 4 | 0.039 | 0.0038 | 2894.7368 | 1.27 | [6 empty] | 1.9747e-06 | 1.444e-07
2011-09-05 | 北海道開発局 | 十勝川 | 十勝川 | 右岸 | 93.2 | KP93.2R-1 | 天端 | B.11 | 19.1 | 19.25 | 50 |  | 2.699 |  |  | 48.1 | 34.9 | 8.3 | 8.7 | 17 | 3.9 | 1.8 | 0.14 | 0.0075 | 520 | 7.55 | [6 empty] | 3.8157e-05 | 5.625e-07
2011-09-05 | 北海道開発局 | 十勝川 | 十勝川 | 右岸 | 93.2 | KP93.2R-1 | 天端 | B.12 | 21.1 | 21.3 | 50 |  | 2.407 |  |  | 7.6 | 56.9 | 24.1 | 11.4 | 35.5 | 0.31 | 0.18 | 0.021 | 0.0038 | 81.5789 | 2.38 | [6 empty] | 4.7052e-07 | 1.444e-07
2011-09-05 | 北海道開発局 | 十勝川 | 十勝川 | 右岸 | 93.2 | KP93.2R-1 | 天端 | B.13 | 23.05 | 23.24 | 50 |  | 2.411 |  |  | 11.7 | 59.4 | 19.8 | 9.1 | 28.9 | 0.52 | 0.32 | 0.03 | 0.0065 | 80 | 1.99 | [6 empty] | 1.0752e-06 | 4.225e-07
2011-09-05 | 北海道開発局 | 十勝川 | 十勝川 | 右岸 | 93.2 | KP93.2R-1 | 天端 | B.1 | 1.15 | 1.45 | 18 |  | 2.675 |  |  | 46.2 | 39.8 | 8.7 | 5.3 | 14 | 2.9 | 1.6 | 0.15 | 0.028 | 103.5714 | 1.42 | [6 empty] | 4.4772e-05 | 7.84e-06
2011-09-05 | 北海道開発局 | 十勝川 | 十勝川 | 右岸 | 93.2 | KP93.2R-1 | 天端 | B.2 | 2.15 | 2.45 | 40 |  | 2.719 |  |  | 58.9 | 30.4 | 5.9 | 4.8 | 10.7 | 7 | 4.1 | 0.29 | 0.06 | 116.6667 | 1.41 | [6 empty] | 0.00020624 | 3.6e-05
2011-09-05 | 北海道開発局 | 十勝川 | 十勝川 | 右岸 | 93.2 | KP93.2R-1 | 天端 | B.3 | 3.15 | 3.25 | 50 |  | 2.752 |  |  | 73.3 | 16.6 | 5.7 | 4.4 | 10.1 | 16 | 12 | 0.63 | 0.073 | 219.1781 | 8.23 | [6 empty] | 0.0012447 | 5.329e-05
2011-09-05 | 北海道開発局 | 十勝川 | 十勝川 | 右岸 | 93.2 | KP93.2R-2 | 裏のり | B.2 | 3.8 | 5.3 | 7 | 1.939 | 2.737 | 0.451 | 0.063221 | 72.9 | 26.4 | 0.7 |  | 0.7 | 10.6 | 6.95 | 1.24 | 0.615 | 17.2358 | 0.9 |  |  |  |  | 0.000103 | 0.000361 | 0.0059767 | 0.0037822 |  | 0.0060248 | CU |  |  | 49.1 | 36.7
2011-09-05 | 北海道開発局 | 十勝川 | 十勝川 | 右岸 | 93.2 | KP93.2R-2 | 裏のり | B.1 | 0.4 | 1.8 | 6 | 2.049 | 2.717 | 0.375 | 0.038352 | 74.1 | 21.5 | 4.4 |  | 4.4 | 20.8 | 12.2 | 1.08 | 0.339 | 61.3569 | 1.2 | [5 empty] | 3.35e-05 | 0.0043395 | 0.0011492 |  | 0.00092613 | CU |  |  | 30.2 | 37
2011-09-05 | 北海道開発局 | 十勝川 | 十勝川 | 右岸 | 94.4 | KP94.4R-1 | 天端 | B.6 | 6.15 | 6.45 | 33 |  | 2.72 |  |  | 55.2 | 38.1 | 6.7 |  | 6.7 | 5.1 | 2.8 | 0.51 | 0.15 | 34 | 1.06 | [6 empty] | 0.00076285 | 0.000225
2011-09-05 | 北海道開発局 | 十勝川 | 十勝川 | 右岸 | 94.4 | KP94.4R-1 | 天端 | B.7 | 8.15 | 8.27 | 50 |  | 2.725 |  |  | 58.6 | 33.1 | 3.6 | 4.7 | 8.3 | 7 | 3.7 | 0.42 | 0.14 | 50 | 0.72 | [6 empty] | 0.00048648 | 0.000196
2011-09-05 | 北海道開発局 | 十勝川 | 十勝川 | 右岸 | 94.4 | KP94.4R-1 | 天端 | B.8 | 10.15 | 10.24 | 50 |  | 2.727 |  |  | 70.3 | 20.2 | 4.5 | 5 | 9.5 | 15 | 9 | 0.73 | 0.11 | 136.3636 | 2.67 | [6 empty] | 0.0017511 | 0.000121
2011-09-05 | 北海道開発局 | 十勝川 | 十勝川 | 右岸 | 94.4 | KP94.4R-1 | 天端 | B.9 | 12.15 | 12.21 | 50 |  | 2.714 |  |  | 62 | 24.8 | 5.8 | 7.4 | 13.2 | 8.7 | 5.2 | 0.38 | 0.021 | 414.2857 | 5.47 | [6 empty] | 0.0003858 | 4.41e-06
2011-09-05 | 北海道開発局 | 十勝川 | 十勝川 | 右岸 | 94.4 | KP94.4R-1 | 天端 | B.10 | 14.15 | 14.26 | 50 |  | 2.729 |  |  | 72.9 | 16.3 | 5.3 | 5.5 | 10.8 | 13 | 8.1 | 0.94 | 0.049 | 265.3061 | 10.61 | [6 empty] | 0.0031458 | 2.401e-05
2011-09-05 | 北海道開発局 | 十勝川 | 十勝川 | 右岸 | 94.4 | KP94.4R-1 | 天端 | B.11 | 16.15 | 16.35 | 50 |  | 2.717 |  |  | 81.4 | 13.9 | 4.7 |  | 4.7 | 11 | 9 | 2.7 | 0.63 | 17.4603 | 3.97 | [6 empty] | 0.036264 | 0.003969
2011-09-05 | 北海道開発局 | 十勝川 | 十勝川 | 右岸 | 94.4 | KP94.4R-1 | 天端 | B.12 | 18.15 | 18.45 | 50 |  | 2.714 |  |  | 82.2 | 13.5 | 4.3 |  | 4.3 | 8.4 | 6.3 | 2.4 | 0.72 | 11.6667 | 2.14 | [6 empty] | 0.027603 | 0.005184
2011-09-05 | 北海道開発局 | 十勝川 | 十勝川 | 右岸 | 94.4 | KP94.4R-1 | 天端 | B.13 | 20.15 | 20.35 | 50 |  | 2.429 |  |  | 10.2 | 57.8 | 20.6 | 11.4 | 32 | 0.37 | 0.23 | 0.019 | 0.0035 | 105.7143 | 3.26 | [6 empty] | 3.7314e-07 | 1.225e-07
2011-09-05 | 北海道開発局 | 十勝川 | 十勝川 | 右岸 | 94.4 | KP94.4R-1 | 天端 | B.14 | 22.15 | 22.39 | 50 |  | 2.448 |  |  | 8.9 | 66.3 | 14.5 | 10.3 | 24.8 | 0.53 | 0.38 | 0.047 | 0.0045 | 117.7778 | 6.04 | [6 empty] | 3.0426e-06 | 2.025e-07
2011-09-05 | 北海道開発局 | 十勝川 | 十勝川 | 右岸 | 94.4 | KP94.4R-1 | 天端 | B.1 | 1.15 | 1.45 | 20 |  | 2.703 |  |  | 70.8 | 23.9 | 5.3 |  | 5.3 | 11 | 8 | 1.1 | 0.41 | 26.8293 | 0.98 | [6 empty] | 0.004528 | 0.001681
2011-09-05 | 北海道開発局 | 十勝川 | 十勝川 | 右岸 | 94.4 | KP94.4R-1 | 天端 | B.2 | 2.15 | 2.45 | 22 |  | 2.714 |  |  | 61.5 | 25.8 | 7.3 | 5.4 | 12.7 | 13 | 7.7 | 0.21 | 0.042 | 309.5238 | 1 | [6 empty] | 9.763e-05 | 1.764e-05
2011-09-05 | 北海道開発局 | 十勝川 | 十勝川 | 右岸 | 94.4 | KP94.4R-1 | 天端 | B.3 | 3.15 | 3.45 | 15 |  | 2.742 |  |  | 71.8 | 23 | 5.2 |  | 5.2 | 17 | 13 | 0.8 | 0.19 | 89.4737 | 1.78 | [6 empty] | 0.002165 | 0.000361
2011-09-05 | 北海道開発局 | 十勝川 | 十勝川 | 右岸 | 94.4 | KP94.4R-1 | 天端 | B.4 | 4.15 | 4.45 | 27 |  | 2.755 |  |  | 47.6 | 31.6 | 10.6 | 10.2 | 20.8 | 3.1 | 1.7 | 0.067 | 0.0046 | 673.913 | 7.64 | [6 empty] | 6.9186e-06 | 2.116e-07
2011-09-05 | 北海道開発局 | 十勝川 | 十勝川 | 右岸 | 94.4 | KP94.4R-1 | 天端 | B.5 | 5.15 | 5.45 | 28 |  | 2.735 |  |  | 66.5 | 26.7 | 6.8 |  | 6.8 | 15 | 8.8 | 0.55 | 0.16 | 93.75 | 0.94 | [6 empty] | 0.0009087 | 0.000256
2011-09-05 | 北海道開発局 | 十勝川 | 十勝川 | 右岸 | 94.4 | KP94.4R-2 | 裏のり | B.5 | 5 | 7 |  | 1.98 | 2.733 | 0.441 | 0.059518 | 74.5 | 24.6 | 0.9 |  | 0.9 | 12.3 | 8.09 | 1.41 | 0.708 | 17.3729 | 0.8 | [5 empty] | 0.000283 | 0.008049 | 0.0050126 |  | 0.008633 | CU |  |  | 36.8 | 39.3
2011-09-05 | 北海道開発局 | 十勝川 | 十勝川 | 右岸 | 94.4 | KP94.4R-2 | 裏のり | B.6 | 7.15 | 7.45 | 40 |  | 2.716 |  |  | 67.2 | 25.7 | 7.1 |  | 7.1 | 12 | 6.7 | 0.73 | 0.16 | 75 | 1.33 |  |  |  |  | 0.000763 |  | 0.0017511 | 0.000256
2011-09-05 | 北海道開発局 | 十勝川 | 十勝川 | 右岸 | 94.4 | KP94.4R-2 | 裏のり | B.1 | 0.2 | 1.2 | 32 | 1.988 | 2.726 | 0.411 | 0.049204 | 63.6 | 27.4 | 9 |  | 9 | 11.7 | 6.41 | 0.42 | 0.1 | 117 | 1 | [5 empty] | 2.71e-05 | 0.00048648 | 0.0001 |  | 3.0273e-05 | CU |  |  | 4.7 | 39.7
2011-09-05 | 北海道開発局 | 十勝川 | 十勝川 | 右岸 | 94.4 | KP94.4R-2 | 裏のり | B.2 | 2.15 | 2.45 | 50 |  | 2.694 |  |  | 76.4 | 17.5 | 6.1 |  | 6.1 | 27 | 22 | 1.2 | 0.21 | 128.5714 | 3.73 | [6 empty] | 0.0055394 | 0.000441
2011-09-05 | 北海道開発局 | 十勝川 | 十勝川 | 右岸 | 94.4 | KP94.4R-2 | 裏のり | B.3 | 3.15 | 3.45 | 12 |  | 2.7 |  |  | 67.7 | 26.5 | 5.8 |  | 5.8 | 9.7 | 6.3 | 0.87 | 0.26 | 37.3077 | 1.15 | [6 empty] | 0.0026295 | 0.000676
2011-09-05 | 北海道開発局 | 十勝川 | 十勝川 | 右岸 | 94.4 | KP94.4R-2 | 裏のり | B.4 | 4.15 | 4.45 | 15 |  | 2.708 |  |  | 68.7 | 25.8 | 5.5 |  | 5.5 | 11 | 7 | 0.9 | 0.29 | 37.931 | 1.02 | [6 empty] | 0.0028443 | 0.000841
2011-09-05 | 北海道開発局 | 十勝川 | 十勝川 | 左岸 | 4.8 | 既B-6-3 | 天端 | B.既B-6-3-6.0 | 6 | 6.5 | 8 |  | 2.597 |  |  | 0 | 12.2 | 46.6 | 41.2 | 87.8 | 0.00988 | 0.00708 | 0.0011 | [9 empty] | 5.0688e-10
2011-09-05 | 北海道開発局 | 十勝川 | 十勝川 | 左岸 | 4.8 | 既B-6-3 | 天端 | B.既B-6-3-7.0 | 7 | 7.5 | 6
2011-09-05 | 北海道開発局 | 十勝川 | 十勝川 | 左岸 | 4.8 | 既B-6-1 | 天端 | B.既B-6-1-7.2 | 7.2 | 7.5 | 6 |  | 2.638 |  |  | 0 | 58.1 | 29.7 | 12.2 | 41.9 | 0.14874 | 0.11138 | 0.014 | 0.00267 | 55.7079 | 3 | [6 empty] | 1.839e-07 | 7.1289e-08
2011-09-05 | 北海道開発局 | 十勝川 | 十勝川 | 左岸 | 4.8 | 既B-6-1 | 天端 | B.既B-6-1-9.0 | 9 | 9.3 | 6
2011-09-05 | 北海道開発局 | 十勝川 | 十勝川 | 左岸 | 4.8 | 既B-6-3 | 天端 | B.既B-6-3-9.2 | 9.2 | 9.5 | 4 |  | 2.606 |  |  | 0.6 | 40.1 | 38.7 | 20.6 | 59.3 | 0.07753 | 0.04614 | 0.005 | [9 empty] | 1.6924e-08
2011-09-05 | 北海道開発局 | 十勝川 | 十勝川 | 左岸 | 4.8 | 既B-6-3 | 天端 | B.既B-6-3-10.0 | 10 | 10.5 | 6 |  | 2.618 |  |  | 0 | 64.6 | 18.9 | 16.5 | 35.4 | 0.13658 | 0.11862 | 0.008 |  |  |  | 42.8 | 28.6 | 14.2 |  |  |  | 5.0287e-08
2011-09-05 | 北海道開発局 | 十勝川 | 十勝川 | 左岸 | 4.8 | 既B-6-1 | 天端 | B.既B-6-1-10.2 | 10.2 | 10.5 | 5 |  | 2.638 |  |  | 0 | 29.9 | 48.2 | 21.9 | 70.1 | 0.05298 | 0.03545 | 0.004 |  |  |  | 42.6 | 24.6 | 18 |  |  |  | 1.0092e-08
2011-09-05 | 北海道開発局 | 十勝川 | 十勝川 | 左岸 | 4.8 | 既B-6-1 | 天端 | B.既B-6-1-11.0 | 11 | 11.5 | 9 |  | 2.598 |  |  | 0 | 18.4 | 51.5 | 30.1 | 81.6 | 0.02879 | 0.01851 | 0.002 |  |  |  | 55.4 | 29.5 | 25.9 |  |  |  | 2.0253e-09
2011-09-05 | 北海道開発局 | 十勝川 | 十勝川 | 左岸 | 4.8 | 既B-6-3 | 天端 | B.既B-6-3-11.0 | 11 | 11.5 | 13 |  | 2.654 |  |  | 0 | 61.9 | 25.7 | 12.4 | 38.1 | 0.14706 | 0.11779 | 0.009 | 0.00231 | 63.6623 | 5.5 | [6 empty] | 6.6066e-08 | 5.3361e-08
2011-09-05 | 北海道開発局 | 十勝川 | 十勝川 | 左岸 | 4.8 | 既B-6-1 | 天端 | B.既B-6-1-12.0 | 12 | 12.5 | 8 |  | 2.606 |  |  | 0 | 41.3 | 41.3 | 17.4 | 58.7 | 0.07722 | 0.01644 | 0.007 | 0.00106 | 72.8491 | 3.3 | [6 empty] | 3.6906e-08 | 1.1236e-08
2011-09-05 | 北海道開発局 | 十勝川 | 十勝川 | 左岸 | 4.8 | 既B-6-3 | 天端 | B.既B-6-3-12.0 | 12 | 12.5 | 10 |  | 2.63 |  |  | 0 | 51.5 | 32.5 | 16 | 48.5 | 0.10356 | 0.07873 | 0.018 | 0.00156 | 66.3846 | 4.7 | [6 empty] | 3.292e-07 | 2.4336e-08
2011-09-05 | 北海道開発局 | 十勝川 | 十勝川 | 左岸 | 4.8 | 既B-6-3 | 天端 | B.既B-6-3-13.0 | 13 | 13.4 | 9 |  | 2.627 |  |  | 0 | 60 | 22.9 | 17.1 | 40 | 0.11688 | 0.09961 | 0.008 | 0.0011 | 106.2545 | 7.1 | [6 empty] | 5.0287e-08 | 1.21e-08
2011-09-05 | 北海道開発局 | 十勝川 | 十勝川 | 左岸 | 4.8 | 既B-6-1 | 天端 | B.既B-6-1-13.0 | 13 | 13.5 | 9 |  | 2.621 |  |  | 0.3 | 50.3 | 34.8 | 14.6 | 49.4 | 0.11482 | 0.07688 | 0.012 | 0.0017 | 67.5412 | 4.5 | [6 empty] | 1.2867e-07 | 2.89e-08
2011-09-05 | 北海道開発局 | 十勝川 | 十勝川 | 左岸 | 4.8 | 既B-6-1 | 天端 | B.既B-6-1-14.0 | 14 | 14.5 | 13 |  | 2.653 |  |  | 0 | 30.3 | 52.1 | 17.6 | 69.7 | 0.03613 | 0.03613 | 0.007 | [9 empty] | 3.6906e-08
2011-09-05 | 北海道開発局 | 十勝川 | 十勝川 | 左岸 | 4.8 | 既B-6-3 | 天端 | B.既B-6-3-1.0 | 1 | 1.5 | 9 |  | 2.656 |  |  | 34.6 | 48.3 | 9.7 | 7.4 | 17.1 | 1.0739 | 0.60322 | 0.14 | 0.01082 | 99.2495 | 7.1 | [6 empty] | 3.8157e-05 | 1.1707e-06
2011-09-05 | 北海道開発局 | 十勝川 | 十勝川 | 左岸 | 4.8 | 既B-6-1 | 天端 | B.既B-6-1-1.0 | 1 | 1.5 | 20 |  | 2.674 |  |  | 37.2 | 42.7 | 9.6 | 10.5 | 20.1 | 1.5239 | 0.63141 | 0.075 | 0.00412 | 369.8883 | 5.7 | [6 empty] | 8.985e-06 | 1.6974e-07
2011-09-05 | 北海道開発局 | 十勝川 | 十勝川 | 左岸 | 4.8 | 既B-6-3 | 天端 | B.既B-6-3-2.0 | 2 | 2.5 | 4 |  | 2.608 |  |  | 7.3 | 26.2 | 42.9 | 23.6 | 66.5 | 0.04551 | 0.02593 | 0.0035 | 0.00117 | 38.8974 | 1.3 | [6 empty] | 7.4064e-09 | 1.3689e-08
2011-09-05 | 北海道開発局 | 十勝川 | 十勝川 | 左岸 | 4.8 | 既B-6-1 | 天端 | B.既B-6-1-2.2 | 2.2 | 2.5 | 3 |  | 2.604 |  |  | 13.2 | 39.6 | 28.1 | 19.1 | 47.2 | 0.29507 | 0.10296 | 0.0055 |  |  |  | 44.6 | 27.8 | 16.8 |  |  |  | 2.1107e-08
2011-09-05 | 北海道開発局 | 十勝川 | 十勝川 | 左岸 | 4.8 | 既B-6-1 | 天端 | B.既B-6-1-3.35 | 3.35 | 3.5 | 10 |  | 2.664 |  |  | 62.7 | 29.7 | 0 | 7.6 | 7.6 | 9.3568 | 4.8027 | 0.5 | 0.18185 | 51.4535 | 0.6 | [6 empty] | 0.00072864 | 0.00033069
2011-09-05 | 北海道開発局 | 十勝川 | 十勝川 | 左岸 | 4.8 | 既B-6-3 | 天端 | B.既B-6-3-4.0 | 4 | 4.5 | 18 |  | 2.652 |  |  | 13.5 | 51.4 | 21.8 | 13.3 | 35.1 | 0.38405 | 0.23113 | 0.013 | 0.00213 | 180.3052 | 2.1 | [6 empty] | 1.5488e-07 | 4.5369e-08
2011-09-05 | 北海道開発局 | 十勝川 | 十勝川 | 左岸 | 4.8 | 既B-6-1 | 天端 | B.既B-6-1-4.1 | 4.1 | 4.5 | 9 |  | 2.65 |  |  | 2.4 | 63.5 | 22.5 | 11.6 | 34.1 | 0.14014 | 0.11623 | 0.014 | 0.00335 | 41.8328 | 6 | [6 empty] | 1.839e-07 | 1.1223e-07
2011-09-05 | 北海道開発局 | 十勝川 | 十勝川 | 左岸 | 4.8 | 既B-6-1 | 天端 | B.既B-6-1-5.3 | 5.3 | 5.5 | 7 |  | 2.633 |  |  | 5.1 | 47.1 | 32.9 | 14.9 | 47.8 | 0.12284 | 0.08142 | 0.01 | 0.00104 | 118.1154 | 6.7 | [6 empty] | 8.4333e-08 | 1.0816e-08
2011-09-05 | 北海道開発局 | 十勝川 | 十勝川 | 左岸 | 4.8 | 既B-6-1 | 天端 | B.既B-6-1-6.0 | 6 | 6.5 | 6 |  | 2.696 |  |  | 0 | 81.4 | 10.1 | 8.5 | 18.6 | 0.26447 | 0.22229 | 0.09 | 0.00735 | 35.9823 | 10 | [6 empty] | 1.3708e-05 | 5.4022e-07
2011-09-05 | 北海道開発局 | 十勝川 | 十勝川 | 左岸 | 4.8 | 既B-6-4 | 表のり | B.既B-6-4-5.0 | 5 | 5.5 | 6 |  | 2.653 |  |  | 6.1 | 69.7 | 15.7 | 8.5 | 24.2 | 0.33942 | 0.27244 | 0.044 | 0.00762 | 44.5433 | 5.8 | [6 empty] | 2.6114e-06 | 5.8064e-07
2011-09-05 | 北海道開発局 | 十勝川 | 十勝川 | 左岸 | 4.8 | 既B-6-4 | 表のり | B.既B-6-4-6.0 | 6 | 6.5 | 8 |  | 2.635 |  |  | 4.7 | 59.3 | 25.4 | 10.6 | 36 | 0.24884 | 0.16638 | 0.02 | 0.00413 | 60.2518 | 2.4 | [6 empty] | 4.2023e-07 | 1.7057e-07
2011-09-05 | 北海道開発局 | 十勝川 | 十勝川 | 左岸 | 4.8 | 既B-6-4 | 表のり | B.既B-6-4-7.0 | 7 | 7.5 | 6 |  | 2.589 |  |  | 4.1 | 59.4 | 21.3 | 15.2 | 36.5 | 0.25629 | 0.17238 | 0.01 | [9 empty] | 8.4333e-08
2011-09-05 | 北海道開発局 | 十勝川 | 十勝川 | 左岸 | 4.8 | 既B-6-4 | 表のり | B.既B-6-4-8.0 | 8 | 8.5 | 9 |  | 2.648 |  |  | 23.8 | 60.7 | 8.6 | 6.9 | 15.5 | 0.91343 | 0.6652 | 0.15 | 0.01082 | 84.4205 | 9.6 | [6 empty] | 4.4772e-05 | 1.1707e-06
2011-09-05 | 北海道開発局 | 十勝川 | 十勝川 | 左岸 | 4.8 | 既B-6-4 | 表のり | B.既B-6-4-10.0 | 10 | 10.5 | 12 |  | 2.582 |  |  | 2.2 | 39.1 | 39.7 | 19 | 58.7 | 0.07663 | 0.05551 | 0.006 | [9 empty] | 2.5821e-08
2011-09-05 | 北海道開発局 | 十勝川 | 十勝川 | 左岸 | 4.8 | 既B-6-4 | 表のり | B.既B-6-4-11.0 | 11 | 11.5 | 17 |  | 2.608 |  |  | 0.9 | 74.2 | 15.4 | 9.5 | 24.9 | 0.24189 | 0.18565 | 0.05 | 0.0056 | 43.1946 | 6.8 | [6 empty] | 3.5117e-06 | 3.136e-07
2011-09-05 | 北海道開発局 | 十勝川 | 十勝川 | 左岸 | 4.8 | 既B-6-4 | 表のり | B.既B-6-4-12.0 | 12 | 12.5 | 12 |  | 2.593 |  |  | 0 | 57.5 | 25.2 | 17.3 | 42.5 | 0.11559 | 0.09558 | 0.007 | [9 empty] | 3.6906e-08
2011-09-05 | 北海道開発局 | 十勝川 | 十勝川 | 左岸 | 4.8 | 既B-6-4 | 表のり | B.既B-6-4-2.0 | 2 | 2.5 | 5 |  | 2.605 |  |  | 6 | 38.9 | 36.9 | 18.2 | 55.1 | 0.0927 | 0.05741 | 0.0065 |  |  |  | 33.1 | 26 | 7.1 |  |  |  | 3.1083e-08
2011-09-05 | 北海道開発局 | 十勝川 | 十勝川 | 左岸 | 4.8 | 既B-6-4 | 表のり | B.既B-6-4-4.0 | 4 | 4.5 | 11 |  | 2.596 |  |  | 3.9 | 47.3 | 32.9 | 15.9 | 48.8 | 0.13311 | 0.08009 | 0.008 | [9 empty] | 5.0287e-08
2011-09-05 | 北海道開発局 | 十勝川 | 十勝川 | 左岸 | 4.8 | 既B-6-2 | 裏のり | B.既B-6-2-2.0 | 2 | 2.5 | 3 |  | 2.558 |  |  | 0 | 17.3 | 56.9 | 25.8 | 82.7 | 0.0288 | 0.01903 | 0.003 | [9 empty] | 5.1819e-09
2011-09-05 | 北海道開発局 | 十勝川 | 十勝川 | 左岸 | 4.8 | 既B-6-2 | 裏のり | B.既B-6-2-3.0 | 3 | 3.5 | 2
2011-09-05 | 北海道開発局 | 十勝川 | 十勝川 | 左岸 | 4.8 | 既B-6-2 | 裏のり | B.既B-6-2-4.2 | 4.2 | 4.5 | 2
2011-09-05 | 北海道開発局 | 十勝川 | 十勝川 | 左岸 | 4.8 | 既B-6-2 | 裏のり | B.既B-6-2-5.0 | 5 | 5.5 | 4 |  | 2.654 |  |  | 0 | 47.3 | 35.3 | 17.4 | 52.7 | 0.0949 | 0.06886 | 0.008 | [9 empty] | 5.0287e-08
2011-09-05 | 北海道開発局 | 十勝川 | 十勝川 | 左岸 | 4.8 | 既B-6-2 | 裏のり | B.既B-6-2-6.0 | 6 | 6.5 | 2 |  | 2.603 |  |  | 0 | 17.6 | 53.4 | 29 | 82.4 | 0.213 | 0.01381 | 0.0024 | [9 empty] | 3.0899e-09
2011-09-05 | 北海道開発局 | 十勝川 | 十勝川 | 左岸 | 4.8 | 既B-6-2 | 裏のり | B.既B-6-2-7.0 | 7 | 7.5 | 13 |  | 2.676 |  |  | 0 | 76.2 | 14.5 | 9.3 | 23.8 | 0.18226 | 0.14495 | 0.05 | 0.00588 | 30.9966 | 7.84 | [6 empty] | 3.5117e-06 | 3.4574e-07
2011-09-05 | 北海道開発局 | 十勝川 | 十勝川 | 左岸 | 4.8 | 既B-6-2 | 裏のり | B.既B-6-2-8.0 | 8 | 8.5 | 9 |  | 2.632 |  |  | 0 | 45 | 38.2 | 16.8 | 55 | 0.09536 | 0.05912 | 0.0085 |  |  |  | 26.8 | 19.4 | 7.4 |  |  |  | 5.7871e-08
2011-09-05 | 北海道開発局 | 十勝川 | 十勝川 | 左岸 | 4.8 | 既B-6-2 | 裏のり | B.既B-6-2-9.0 | 9 | 9.35 | 7 |  | 2.654 |  |  | 0 | 16.5 | 57.2 | 26.3 | 83.5 | 0.02689 | 0.01836 | 0.002 |  |  |  | 47.7 | 28.8 | 18.9 |  |  |  | 2.0253e-09
2011-09-05 | 北海道開発局 | 十勝川 | 十勝川 | 左岸 | 7.9 | B-5 | 天端 | B.TR-5-1 | 1.55 | 2.47 |  |  | 2.633 |  |  | 17.2 | 50.7 | 25 | 7.1 | 32.1 | 0.27 | 0.17 | 0.0364 | 0.01 | 27 | 1.8 | [6 empty] | 1.683e-06 | 1e-06 |  |  | CU |  |  | 12.8 | 42
2011-09-05 | 北海道開発局 | 十勝川 | 十勝川 | 左岸 | 7.9 | B-5 | 天端 | B.B-5-7 | 7 | 7.5 | 5 |  | 2.62 |  |  | 0 | 7.4 | 50.9 | 41.7 | 92.6 | 0.00994 | 0.00705 | 0.00131 |  |  |  | 56.5 | 31.4 | 25.1 |  |  |  | 7.5983e-10
2011-09-05 | 北海道開発局 | 十勝川 | 十勝川 | 左岸 | 7.9 | B-5 | 天端 | B.B-5-8 | 8 | 8.5 | 5 |  | 2.634 |  |  | 0 | 35.9 | 56 | 8.1 | 64.1 | 0.0697 | 0.0583 | 0.0189 | 0.00658 | 10.5927 | 2.6 | 43.1 | 26.2 | 16.9 |  |  |  | 3.6861e-07 | 4.3296e-07
2011-09-05 | 北海道開発局 | 十勝川 | 十勝川 | 左岸 | 7.9 | B-5 | 天端 | B.B-5-9 | 9 | 9.5 | 15 |  | 2.643 |  |  | 3.7 | 52.9 | 35.3 | 8.1 | 43.4 | 0.11 | 0.0868 | 0.0269 | 0.00872 | 12.6147 | 2.6 | [6 empty] | 8.351e-07 | 7.6038e-07
2011-09-05 | 北海道開発局 | 十勝川 | 十勝川 | 左岸 | 7.9 | B-5 | 天端 | B.B-5-10 | 10 | 10.5 | 39 |  | 2.652 |  |  | 25.7 | 64.7 | 9.6 |  | 9.6 | 0.756 | 0.505 | 0.162 | 0.0789 | 9.5817 | 1.2 | [6 empty] | 5.3511e-05 | 6.2252e-05
2011-09-05 | 北海道開発局 | 十勝川 | 十勝川 | 左岸 | 7.9 | B-5 | 天端 | B.B-5-11 | 11 | 11.5 | 36 |  | 2.654 |  |  | 19.5 | 74.5 | 6 |  | 6 | 0.692 | 0.529 | 0.27 | 0.139 | 4.9784 | 1.1 | [6 empty] | 0.00017477 | 0.00019321
2011-09-05 | 北海道開発局 | 十勝川 | 十勝川 | 左岸 | 7.9 | B-5 | 天端 | B.B-5-12 | 12 | 12.5 | 38 |  | 2.634 |  |  | 14.4 | 78.2 | 7.4 |  | 7.4 | 0.845 | 0.689 | 0.319 | 0.134 | 6.306 | 1.9 | [6 empty] | 0.00025721 | 0.00017956
2011-09-05 | 北海道開発局 | 十勝川 | 十勝川 | 左岸 | 7.9 | B-5 | 天端 | B.B-5-13 | 13 | 13.5 | 25 |  | 2.574 |  |  | 36.8 | 56.4 | 6.8 |  | 6.8 | 1.79 | 1.25 | 0.471 | 0.17 | 10.5294 | 1.4 | [6 empty] | 0.00063444 | 0.000289
2011-09-05 | 北海道開発局 | 十勝川 | 十勝川 | 左岸 | 7.9 | B-5 | 天端 | B.B-5-14 | 14 | 14.5 | 17 |  | 2.641 |  |  | 17.4 | 71.6 | 8.3 | 2.7 | 11 | 0.412 | 0.304 | 0.126 | 0.0651 | 6.3287 | 1.1 | [6 empty] | 2.9892e-05 | 4.238e-05
2011-09-05 | 北海道開発局 | 十勝川 | 十勝川 | 左岸 | 7.9 | B-5 | 天端 | B.B-5-15 | 15 | 15.5 | 24 |  | 2.594 |  |  | 4.7 | 88.1 | 7.2 |  | 7.2 | 0.645 | 0.557 | 0.29 | 0.129 | 5 | 1.9 | [6 empty] | 0.00020624 | 0.00016641
2011-09-05 | 北海道開発局 | 十勝川 | 十勝川 | 左岸 | 7.9 | B-5 | 天端 | B.B-5-16 | 16 | 16.5 | 25 |  | 2.578 |  |  | 1.6 | 90.5 | 7.9 |  | 7.9 | 0.502 | 0.423 | 0.239 | 0.113 | 4.4425 | 1.5 | [6 empty] | 0.00013175 | 0.00012769
2011-09-05 | 北海道開発局 | 十勝川 | 十勝川 | 左岸 | 7.9 | B-5 | 天端 | B.B-5-17 | 17 | 17.5 | 6 |  | 2.606 |  |  | 0 | 1.4 | 76.1 | 22.5 | 98.6 | 0.0216 | 0.0164 | 0.00421 | 0.00139 | 15.5396 | 2.1 | 53 | 32.2 | 20.8 |  |  |  | 1.1362e-08 | 1.9321e-08
2011-09-05 | 北海道開発局 | 十勝川 | 十勝川 | 左岸 | 7.9 | B-5 | 天端 | B.B-5-18 | 18 | 18.5 | 3 |  | 2.6 |  |  | 0 | 1.5 | 51.5 | 47 | 98.5 | 0.0078 | 0.00556 | 0.00136 |  |  |  | 77.3 | 33.2 | 44.1 |  |  |  | 8.2872e-10
2011-09-05 | 北海道開発局 | 十勝川 | 十勝川 | 左岸 | 7.9 | B-5 | 天端 | B.B-5-1 | 1 | 1.5 | 23 |  | 2.637 |  |  | 25.8 | 60.3 | 10 | 3.9 | 13.9 | 0.818 | 0.58 | 0.15 | 0.0401 | 20.399 | 2.5 | [6 empty] | 4.4772e-05 | 1.608e-05
2011-09-05 | 北海道開発局 | 十勝川 | 十勝川 | 左岸 | 7.9 | B-5 | 天端 | B.B-5-2 | 2 | 2.5 | 16 |  | 2.656 |  |  | 29 | 44.4 | 20.3 | 6.3 | 26.6 | 0.746 | 0.402 | 0.0424 | 0.0104 | 71.7308 | 1.3 | [6 empty] | 2.3967e-06 | 1.0816e-06
2011-09-05 | 北海道開発局 | 十勝川 | 十勝川 | 左岸 | 7.9 | B-5 | 天端 | B.B-5-3 | 3 | 3.5 | 7 |  | 2.471 |  |  | 12.9 | 25 | 30.1 | 32 | 62.1 | 0.059 | 0.0208 | 0.00163 |  |  |  | 91.7 | 48.9 | 42.8 |  |  |  | 1.2608e-09
2011-09-05 | 北海道開発局 | 十勝川 | 十勝川 | 左岸 | 7.9 | B-5 | 天端 | B.B-5-4 | 4 | 4.5 | 7 |  | 2.606 |  |  | 13.8 | 38.6 | 32.1 | 15.5 | 47.6 | 0.158 | 0.0865 | 0.0098 | 0.00142 | 111.2676 | 4.5 | [6 empty] | 8.0477e-08 | 2.0164e-08
2011-09-05 | 北海道開発局 | 十勝川 | 十勝川 | 左岸 | 7.9 | B-5 | 天端 | B.B-5-5 | 5 | 5.5 | 6 |  | 2.61 |  |  | 0.1 | 37 | 49.2 | 13.7 | 62.9 | 0.0696 | 0.0537 | 0.0109 | 0.00238 | 29.2437 | 3.3 | 45 | 28.6 | 16.4 |  |  |  | 1.0297e-07 | 5.6644e-08
2011-09-05 | 北海道開発局 | 十勝川 | 十勝川 | 左岸 | 7.9 | B-5 | 天端 | B.B-5-6 | 6 | 6.5 | 5 |  | 2.618 |  |  | 0.1 | 44.1 | 43.3 | 12.5 | 55.8 | 0.0831 | 0.0637 | 0.0125 | 0.00308 | 26.9805 | 2.7 | 41.2 | 27.9 | 13.3 |  |  |  | 1.4143e-07 | 9.4864e-08
2011-09-05 | 北海道開発局 | 十勝川 | 十勝川 | 左岸 | 10.4 | B-4 | 天端 | B.B-4-7 | 7 | 7.5 | 5 |  | 2.663 |  |  | 28.5 | 35.7 | 25.1 | 10.7 | 35.8 | 0.3538 | 0.177 | 0.0175 | 0.0044 | 80.4091 | 1.5 | [6 empty] | 3.084e-07 | 1.936e-07
2011-09-05 | 北海道開発局 | 十勝川 | 十勝川 | 左岸 | 10.4 | B-4 | 天端 | B.B-4-8 | 8 | 8.5 | 7 |  | 2.642 |  |  | 0.7 | 17.2 | 59.1 | 23 | 82.1 | 0.0342 | 0.022 | 0.0041 | 0.001 | 34.2 | 1.7 | 45.9 | 28.9 | 17 |  |  |  | 1.0686e-08 | 1e-08
2011-09-05 | 北海道開発局 | 十勝川 | 十勝川 | 左岸 | 10.4 | B-4 | 天端 | B.B-4-9 | 10 | 10.5 | 35 |  | 2.668 |  |  | 1 | 92.7 | 6.3 |  | 6.3 | 0.3818 | 0.3306 | 0.1946 | 0.1255 | 3.0422 | 1.2 | [6 empty] | 8.1836e-05 | 0.0001575
2011-09-05 | 北海道開発局 | 十勝川 | 十勝川 | 左岸 | 10.4 | B-4 | 天端 | B.B-4-10 | 13 | 13.5 | 17 |  | 2.698 |  |  | 11 | 74.7 | 9.1 | 5.2 | 14.3 | 0.4098 | 0.3404 | 0.1443 | 0.0289 | 14.1799 | 4.2 | [6 empty] | 4.0928e-05 | 8.3521e-06
2011-09-05 | 北海道開発局 | 十勝川 | 十勝川 | 左岸 | 10.4 | B-4 | 天端 | B.B-4-11 | 17 | 17.5 | 31 |  | 2.691 |  |  | 0 | 73.4 | 18 | 8.6 | 26.6 | 0.1799 | 0.1579 | 0.037 | 0.0069 | 26.0725 | 7.9 | [6 empty] | 1.7479e-06 | 4.761e-07
2011-09-05 | 北海道開発局 | 十勝川 | 十勝川 | 左岸 | 10.4 | B-4 | 天端 | B.B-4-12 | 23 | 23.5 | 6 |  | 2.619 |  |  | 0 | 1.4 | 46.4 | 52.2 | 98.6 | 0.0062 | 0.0047 | 0.0016 |  |  |  | 62.1 | 32.2 | 29.9 |  |  |  | 1.2077e-09
2011-09-05 | 北海道開発局 | 十勝川 | 十勝川 | 左岸 | 10.4 | B-4 | 天端 | B.4月1日 | 1 | 1.5 | 8 |  | 2.578 |  |  | 10.6 | 27.4 | 39.5 | 22.5 | 62 | 0.0679 | 0.0394 | 0.0039 |  |  |  | 54.1 | 33 | 21.1 |  |  |  | 9.5169e-09
2011-09-05 | 北海道開発局 | 十勝川 | 十勝川 | 左岸 | 10.4 | B-4 | 天端 | B.4月2日 | 2 | 2.5 | 3 |  | 2.606 |  |  | 4.5 | 50.6 | 29.8 | 15.1 | 44.9 | 0.1222 | 0.0916 | 0.0098 | 0.002 | 61.1 | 3 | [6 empty] | 8.0477e-08 | 4e-08
2011-09-05 | 北海道開発局 | 十勝川 | 十勝川 | 左岸 | 10.4 | B-4 | 天端 | B.4月3日 | 3 | 3.5 | 6 |  | 1.931
2011-09-05 | 北海道開発局 | 十勝川 | 十勝川 | 左岸 | 10.4 | B-4 | 天端 | B.4月4日 | 4 | 4.4 | 5 |  | 2.186
2011-09-05 | 北海道開発局 | 十勝川 | 十勝川 | 左岸 | 10.4 | B-4 | 天端 | B.4月5日 | 5 | 5.3 | 5 |  | 2.62 |  |  | 1.8 | 39 | 39.1 | 20.1 | 59.2 | 0.0784 | 0.0468 | 0.005 | 0.0021 | 37.3333 | 0.8 | [6 empty] | 1.6924e-08 | 4.41e-08
2011-09-05 | 北海道開発局 | 十勝川 | 十勝川 | 左岸 | 10.4 | B-4 | 天端 | B.B-4-6 | 6 | 6.5 | 5 |  | 2.685 |  |  | 15.2 | 77.4 | 7.4 |  | 7.4 | 0.523 | 0.4485 | 0.2483 | 0.1305 | 4.0077 | 1.5 | [6 empty] | 0.00014393 | 0.0001703
2011-09-05 | 北海道開発局 | 十勝川 | 十勝川 | 左岸 | 10.4 | B-4-2 | 裏のり | B.B-4-2-4 | 5 | 6 |  | 1.72 | 2.626 | 1.135 | 0.68484 | 2.9 | 40.8 | 38.7 | 17.6 | 56.3 | 0.0938 | 0.0486 | 0.0061 | 0.002 | 46.9 | 0.8 | [6 empty] | 2.6829e-08 | 4e-08 |  | 6.3921e-09 | CU |  |  | 2.8 | 19.8
2011-09-05 | 北海道開発局 | 十勝川 | 十勝川 | 左岸 | 10.4 | B-4-2 | 裏のり | B.B-4-2-5 | 7 | 7.5 | 17 |  | 2.654 |  |  | 0.4 | 64.2 | 25.8 | 9.6 | 35.4 | 0.1466 | 0.1183 | 0.0263 | 0.0056 | 26.1786 | 3.8 | [6 empty] | 7.9257e-07 | 3.136e-07
2011-09-05 | 北海道開発局 | 十勝川 | 十勝川 | 左岸 | 10.4 | B-4-2 | 裏のり | B.B-4-2-6 | 9 | 9.5 | 27 |  | 2.664 |  |  | 3.4 | 85.1 | 6.5 | 5 | 11.5 | 0.3442 | 0.2925 | 0.1532 | 0.0519 | 6.632 | 2.3 | [6 empty] | 4.7016e-05 | 2.6936e-05
2011-09-05 | 北海道開発局 | 十勝川 | 十勝川 | 左岸 | 10.4 | B-4-2 | 裏のり | B.B-4-2-1 | 1 | 2 |  | 1.627 | 2.572 | 1.2 | 0.78545 | 14.2 | 37.6 | 36.8 | 11.4 | 48.2 | 0.1831 | 0.0869 | 0.0093 | 0.0044 | 41.6136 | 0.4 | [5 empty] | 3.39e-06 | 7.1281e-08 | 1.936e-07 |  | 5.6912e-08 | CU |  |  | 10.7 | 24.8
2011-09-05 | 北海道開発局 | 十勝川 | 十勝川 | 左岸 | 10.4 | B-4-2 | 裏のり | B.B-4-2-2 | 2 | 2.5 | 2 |  | 2.667 |  |  | 30.4 | 58.7 | 7.4 | 3.5 | 10.9 | 0.6994 | 0.4535 | 0.211 | 0.0614 | 11.3909 | 1.9 | [6 empty] | 9.871e-05 | 3.77e-05
2011-09-05 | 北海道開発局 | 十勝川 | 十勝川 | 左岸 | 10.4 | B-4-2 | 裏のり | B.B-4-2-3 | 4 | 4.5 | 3 |  | 2.638 |  |  | 5.7 | 44.8 | 32.5 | 17 | 49.5 | 0.1184 | 0.0768 | 0.0076 | 0.0016 | 74 | 2.2 | [6 empty] | 4.4652e-08 | 2.56e-08
2011-09-05 | 北海道開発局 | 十勝川 | 十勝川 | 左岸 | 16 | B-6 | 天端 | B.TR-6-1 | 3.5 | 4.55 |  |  | 2.634 |  |  | 6.2 | 52.3 | 34.2 | 7.3 | 41.5 | 0.149 | 0.103 | 0.025 | 0.008 | 18.625 | 2.2 | [5 empty] | 1.45e-06 | 7.0474e-07 | 6.4e-07 |  |  | CU |  |  | 48.6 | 39.8
2011-09-05 | 北海道開発局 | 十勝川 | 十勝川 | 左岸 | 16 | B-6 | 天端 | B.B-6-6 | 6 | 6.5 | 3 |  | 2.281 |  |  | 0 | 0.6 | 62 | 37.4 | 99.4 | 0.00855 | 0.00689 | 0.00229 | 0.0012 | 7.125 | 1.7 | 146.6 | 68.3 | 78.3 |  |  |  | 2.7717e-09 | 1.44e-08
2011-09-05 | 北海道開発局 | 十勝川 | 十勝川 | 左岸 | 16 | B-6 | 天端 | B.B-6-7 | 7 | 7.5 | 5 |  | 2.349 |  |  | 0 | 0.6 | 53.8 | 45.6 | 99.4 | 0.0087 | 0.00596 | 0.00133 |  |  |  | 122.1 | 59.9 | 62.2 |  |  |  | 7.8698e-10
2011-09-05 | 北海道開発局 | 十勝川 | 十勝川 | 左岸 | 16 | B-6 | 天端 | B.B-6-9 | 9 | 9.5 | 4 |  | 2.468 |  |  | 0 | 0.8 | 46.3 | 52.9 | 99.2 | 0.00631 | 0.00455 | 0.00123 |  |  |  | 93.8 | 41.1 | 52.7 |  |  |  | 6.5661e-10
2011-09-05 | 北海道開発局 | 十勝川 | 十勝川 | 左岸 | 16 | B-6 | 天端 | B.B-6-10 | 10 | 10.5 | 6 |  | 2.305 |  |  | 0 | 1.1 | 51 | 47.9 | 98.9 | 0.00741 | 0.00536 | 0.00158 | 0.00102 | 7.2647 | 0.8 | 133.5 | 63 | 70.5 |  |  |  | 1.173e-09 | 1.0404e-08
2011-09-05 | 北海道開発局 | 十勝川 | 十勝川 | 左岸 | 16 | B-6 | 天端 | B.B-6-11 | 11 | 11.5 | 8 |  | 2.582 |  |  | 0 | 13.7 | 68.9 | 17.4 | 86.3 | 0.0446 | 0.0345 | 0.00679 | 0.00196 | 22.7551 | 2.6 | 45.8 | 30.1 | 15.7 |  |  |  | 3.4391e-08 | 3.8416e-08
2011-09-05 | 北海道開発局 | 十勝川 | 十勝川 | 左岸 | 16 | B-6 | 天端 | B.B-6-13 | 13 | 13.5 | 12 |  | 2.637 |  |  | 0 | 71.2 | 23.3 | 5.5 | 28.8 | 0.125 | 0.105 | 0.0518 | 0.0147 | 8.5034 | 3.2 | [6 empty] | 3.8116e-06 | 2.1609e-06
2011-09-05 | 北海道開発局 | 十勝川 | 十勝川 | 左岸 | 16 | B-6 | 天端 | B.B-6-16 | 16 | 16.5 | 24 |  | 2.555 |  |  | 4.6 | 89.7 | 5.7 |  | 5.7 | 0.487 | 0.399 | 0.218 | 0.126 | 3.8651 | 1.3 | [6 empty] | 0.00010646 | 0.00015876
2011-09-05 | 北海道開発局 | 十勝川 | 十勝川 | 左岸 | 16 | B-6 | 天端 | B.B-6-18 | 18 | 18.5 | 28 |  | 2.625 |  |  | 0.8 | 96.5 | 2.7 |  | 2.7 | 0.345 | 0.298 | 0.158 | 0.122 | 2.8279 | 1 | [6 empty] | 5.05e-05 | 0.00014884
2011-09-05 | 北海道開発局 | 十勝川 | 十勝川 | 左岸 | 16 | B-6 | 天端 | B.B-6-20 | 20 | 20.5 | 15 |  | 2.596 |  |  | 0 | 62.7 | 30.6 | 6.7 | 37.3 | 0.105 | 0.0906 | 0.042 | 0.00985 | 10.6599 | 3.7 | [6 empty] | 2.3446e-06 | 9.7022e-07
2011-09-05 | 北海道開発局 | 十勝川 | 十勝川 | 左岸 | 16 | B-6 | 天端 | B.B-6-21 | 21 | 21.5 | 13 |  | 2.594 |  |  | 0 | 45.1 | 43.8 | 11.1 | 54.9 | 0.081 | 0.0666 | 0.0171 | 0.00412 | 19.6602 | 4.3 | 38.6 | 29.4 | 9.2 |  |  |  | 2.9232e-07 | 1.6974e-07
2011-09-05 | 北海道開発局 | 十勝川 | 十勝川 | 左岸 | 16 | B-6 | 天端 | B.B-6-22 | 22 | 22.5 | 14 |  | 2.602 |  |  | 0 | 21.8 | 63.9 | 14.3 | 78.2 | 0.0486 | 0.0379 | 0.00961 | 0.00256 | 18.9844 | 2.6 | 42 | 29 | 13 |  |  |  | 7.6908e-08 | 6.5536e-08
2011-09-05 | 北海道開発局 | 十勝川 | 十勝川 | 左岸 | 16 | B-6 | 天端 | B.B-6-23 | 23 | 23.5 | 13 |  | 2.634 |  |  | 0 | 38 | 47.5 | 14.5 | 62 | 0.0708 | 0.0529 | 0.0101 | 0.00255 | 27.7647 | 2.6 | 37.8 | 26.2 | 11.6 |  |  |  | 8.63e-08 | 6.5025e-08
2011-09-05 | 北海道開発局 | 十勝川 | 十勝川 | 左岸 | 16 | B-6 | 天端 | B.B-6-24 | 24 | 24.5 | 12 |  | 2.6 |  |  | 0 | 6.9 | 74.7 | 18.4 | 93.1 | 0.0333 | 0.0239 | 0.00593 | 0.00174 | 19.1379 | 2.2 | 48.6 | 31.6 | 17 |  |  |  | 2.5129e-08 | 3.0276e-08
2011-09-05 | 北海道開発局 | 十勝川 | 十勝川 | 左岸 | 16 | B-6 | 天端 | B.B-6-1 | 1 | 1.5 | 3 |  | 2.631 |  |  | 13.6 | 42.1 | 30 | 14.3 | 44.3 | 0.161 | 0.101 | 0.0099 | 0.00269 | 59.8513 | 1.7 | [6 empty] | 8.2392e-08 | 7.2361e-08
2011-09-05 | 北海道開発局 | 十勝川 | 十勝川 | 左岸 | 16 | B-6 | 天端 | B.B-6-2 | 2 | 2.5 | 5 |  | 2.618 |  |  | 4.8 | 29.2 | 44.1 | 21.9 | 66 | 0.0561 | 0.0308 | 0.00429 | 0.00126 | 44.5238 | 1.1 | 47.8 | 27.7 | 20.1 |  |  |  | 1.1869e-08 | 1.5876e-08
2011-09-05 | 北海道開発局 | 十勝川 | 十勝川 | 左岸 | 16 | B-6 | 天端 | B.B-6-3 | 3 | 3.5 | 3 |  | 2.634 |  |  | 17.5 | 45.4 | 27.4 | 9.7 | 37.1 | 0.285 | 0.156 | 0.0208 | 0.00523 | 54.4933 | 1.5 | [6 empty] | 4.6021e-07 | 2.7353e-07
2011-09-05 | 北海道開発局 | 十勝川 | 十勝川 | 左岸 | 16 | B-6 | 天端 | B.B-6-4 | 4 | 4.5 | 5 |  | 2.656 |  |  | 6.1 | 71.8 | 18.2 | 3.9 | 22.1 | 0.229 | 0.18 | 0.0638 | 0.0231 | 9.9134 | 2.3 | [6 empty] | 6.1769e-06 | 5.3361e-06
2011-09-05 | 北海道開発局 | 十勝川 | 十勝川 | 左岸 | 16 | B-6 | 天端 | B.B-6-5 | 5 | 5.5 | 5 |  | 2.623 |  |  | 0 | 52.9 | 37.4 | 9.7 | 47.1 | 0.11 | 0.0822 | 0.0185 | 0.00538 | 20.4461 | 1.9 | [6 empty] | 3.5078e-07 | 2.8944e-07
2011-09-05 | 北海道開発局 | 十勝川 | 十勝川 | 左岸 | 22 | B-7 | 天端 | B.TW-7-1 | 3.5 | 4.84 |  |  | 2.343 |  |  | 0 | 4 | 48.8 | 47.2 | 96 | 0.008 | 0.006 | 0.001 | [9 empty] | 4.0644e-10 |  |  |  | UU | [8 empty] | 33 | 0
2011-09-05 | 北海道開発局 | 十勝川 | 十勝川 | 左岸 | 22 | B-7 | 天端 | B.B-7-8 | 8 | 8.5 | 6 |  | 2.282 |  |  | 0 | 25.2 | 49.1 | 25.7 | 74.8 | 0.0246 | 0.0128 | 0.0037 | 0.0016 | 15.375 | 0.9 | 111.7 | 61.9 | 49.8 |  |  |  | 8.4241e-09 | 2.56e-08
2011-09-05 | 北海道開発局 | 十勝川 | 十勝川 | 左岸 | 22 | B-7 | 天端 | B.B-7-9 | 9 | 9.5 | 4 |  | 2.477 |  |  | 0 | 0.7 | 39.7 | 59.6 | 99.3 | 0.00506 | 0.0037 | 0.00117 |  |  |  | 97.9 | 49.7 | 48.2 |  |  |  | 5.8477e-10
2011-09-05 | 北海道開発局 | 十勝川 | 十勝川 | 左岸 | 22 | B-7 | 天端 | B.B-7-11 | 11 | 11.5 | 6 |  | 2.434 |  |  | 0 | 0.2 | 34.7 | 65.1 | 99.8 | 0.00402 | 0.00269 |  |  |  |  | 76.7 | 38.3 | 38.4
2011-09-05 | 北海道開発局 | 十勝川 | 十勝川 | 左岸 | 22 | B-7 | 天端 | B.B-7-12 | 12 | 12.5 | 7 |  | 2.614 |  |  | 0 | 65.8 | 27.5 | 6.7 | 34.2 | 0.112 | 0.0949 | 0.0437 | 0.0111 | 10.0901 | 3.6 | [6 empty] | 2.5704e-06 | 1.2321e-06
2011-09-05 | 北海道開発局 | 十勝川 | 十勝川 | 左岸 | 22 | B-7 | 天端 | B.B-7-13 | 13 | 13.5 | 5 |  | 2.592 |  |  | 0 | 15.5 | 68.2 | 16.3 | 84.5 | 0.0369 | 0.0259 | 0.00658 | 0.00255 | 14.4706 | 1.5 | 48.6 | 30.7 | 17.9 |  |  |  | 3.1976e-08 | 6.5025e-08
2011-09-05 | 北海道開発局 | 十勝川 | 十勝川 | 左岸 | 22 | B-7 | 天端 | B.B-7-14 | 14 | 14.5 | 6 |  | 2.614 |  |  | 0 | 22.8 | 58.8 | 18.4 | 77.2 | 0.0457 | 0.0315 | 0.00575 | 0.002 | 22.85 | 1.3 | 44.3 | 27.3 | 17 |  |  |  | 2.3396e-08 | 4e-08
2011-09-05 | 北海道開発局 | 十勝川 | 十勝川 | 左岸 | 22 | B-7 | 天端 | B.B-7-15 | 15 | 15.5 | 8 |  | 2.618 |  |  | 0 | 28.9 | 57.8 | 13.3 | 71.1 | 0.0574 | 0.0442 | 0.0101 | 0.00327 | 17.5535 | 1.7 | 39.6 | 27.3 | 12.3 |  |  |  | 8.63e-08 | 1.0693e-07
2011-09-05 | 北海道開発局 | 十勝川 | 十勝川 | 左岸 | 22 | B-7 | 天端 | B.B-7-16 | 16 | 16.5 | 29 |  | 2.65 |  |  | 1 | 80.4 | 15.7 | 2.9 | 18.6 | 0.279 | 0.212 | 0.0805 | 0.0416 | 6.7067 | 1.3 | [6 empty] | 1.0586e-05 | 1.7306e-05
2011-09-05 | 北海道開発局 | 十勝川 | 十勝川 | 左岸 | 22 | B-7 | 天端 | B.B-7-17 | 17 | 17.5 | 23 |  | 2.585 |  |  | 10.1 | 85.1 | 4.8 |  | 4.8 | 0.807 | 0.692 | 0.436 | 0.201 | 4.0149 | 1.6 | [6 empty] | 0.00053051 | 0.00040401
2011-09-05 | 北海道開発局 | 十勝川 | 十勝川 | 左岸 | 22 | B-7 | 天端 | B.B-7-19 | 19 | 19.5 | 36 |  | 2.631 |  |  | 4.8 | 88.6 | 6.6 |  | 6.6 | 0.652 | 0.559 | 0.281 | 0.13 | 5.0154 | 1.9 | [6 empty] | 0.00019171 | 0.000169
2011-09-05 | 北海道開発局 | 十勝川 | 十勝川 | 左岸 | 22 | B-7 | 天端 | B.B-7-20 | 20 | 20.5 | 29 |  | 2.711 |  |  | 5.9 | 83.6 | 8.6 | 1.9 | 10.5 | 0.304 | 0.225 | 0.111 | 0.0722 | 4.2105 | 0.9 | [6 empty] | 2.2285e-05 | 5.2128e-05
2011-09-05 | 北海道開発局 | 十勝川 | 十勝川 | 左岸 | 22 | B-7 | 天端 | B.B-7-21 | 21 | 21.5 | 10 |  | 2.599 |  |  | 0 | 20.6 | 61.1 | 18.3 | 79.4 | 0.0449 | 0.031 | 0.00586 | 0.00118 | 38.0508 | 2.2 | 46.7 | 29.1 | 17.6 |  |  |  | 2.4447e-08 | 1.3924e-08
2011-09-05 | 北海道開発局 | 十勝川 | 十勝川 | 左岸 | 22 | B-7 | 天端 | B.B-7-23 | 23 | 23.5 | 15 |  | 2.635 |  |  | 0 | 43.3 | 46.8 | 9.9 | 56.7 | 0.0814 | 0.0637 | 0.0154 | 0.00511 | 15.9295 | 2.1 | 34.7 | 25.7 | 9 |  |  |  | 2.2934e-07 | 2.6112e-07
2011-09-05 | 北海道開発局 | 十勝川 | 十勝川 | 左岸 | 22 | B-7 | 天端 | B.B-7-1 | 1 | 1.5 | 36 |  | 2.697 |  |  | 64.5 | 24.4 | 9.5 | 1.6 | 11.1 | 4.32 | 3.16 | 0.302 | 0.0627 | 68.8995 | 4.7 | [6 empty] | 0.00022656 | 3.9313e-05
2011-09-05 | 北海道開発局 | 十勝川 | 十勝川 | 左岸 | 22 | B-7 | 天端 | B.B-7-2 | 2 | 2.5 | 11 |  | 2.623 |  |  | 18.5 | 12.9 | 35.4 | 33.2 | 68.6 | 0.0334 | 0.0146 | 0.00203 |  |  |  | 53.6 | 28.4 | 25.2 |  |  |  | 2.0964e-09
2011-09-05 | 北海道開発局 | 十勝川 | 十勝川 | 左岸 | 22 | B-7 | 天端 | B.B-7-3 | 3 | 3.5 | 2 |  | 2.356 |  |  | 0 | 1.9 | 44.1 | 54 | 98.1 | 0.0061 | 0.00439 | 0.00122 |  |  |  | 156.3 | 66.6 | 89.7 |  |  |  | 6.4431e-10
2011-09-05 | 北海道開発局 | 十勝川 | 十勝川 | 左岸 | 22 | B-7 | 天端 | B.B-7-4 | 4 | 4.5 | 2 |  | 2.168 |  |  | 0 | 4.8 | 59.1 | 36.1 | 95.2 | 0.0108 | 0.00817 | 0.0025 | 0.00158 | 6.8354 | 0.9 | 171.3 | 71.9 | 99.4 |  |  |  | 3.3965e-09 | 2.4964e-08
2011-09-05 | 北海道開発局 | 十勝川 | 十勝川 | 左岸 | 22 | B-7 | 天端 | B.B-7-5 | 5 | 5.5 | 3 |  | 2.397 |  |  | 0 | 3.5 | 53.9 | 42.6 | 96.5 | 0.00863 | 0.00633 | 0.00203 | 0.00131 | 6.5878 | 0.9 | 101.8 | 50.4 | 51.4 |  |  |  | 2.0964e-09 | 1.7161e-08
2011-09-05 | 北海道開発局 | 十勝川 | 十勝川 | 左岸 | 22 | B-7 | 天端 | B.B-7-6 | 6 | 6.5 | 3 |  | 2.389 |  |  | 0 | 12.5 | 46.1 | 41.4 | 87.5 | 0.0102 | 0.00707 | 0.00171 |  |  |  | 105.1 | 54.7 | 50.4 |  |  |  | 1.4088e-09
2011-09-05 | 北海道開発局 | 十勝川 | 十勝川 | 左岸 | 22 | B-7 | 天端 | B.B-7-7 | 7 | 7.5 | 6 |  | 2.566 |  |  | 0 | 7.5 | 64.8 | 27.7 | 92.5 | 0.0278 | 0.0175 | 0.0028 | 0.00106 | 26.2264 | 1.1 | 55.7 | 34 | 21.7 |  |  |  | 4.4164e-09 | 1.1236e-08
2011-09-05 | 北海道開発局 | 十勝川 | 十勝川 | 左岸 | 24.8 | B-8 | 天端 | B.TR-8-1 | 1.5 | 2.55 |  |  | 2.672 |  |  | 69.3 | 22.3 | 8.4 |  | 8.4 | 7.69 | 5.5 | 0.537 | 0.126 | 61.0317 | 3.4 | [5 empty] | 2.25e-05 | 0.00085971 | 0.00015876 |  |  | CU |  |  | 17 | 28.8
2011-09-05 | 北海道開発局 | 十勝川 | 十勝川 | 左岸 | 24.8 | B-8 | 天端 | B.B-8-7 | 7 | 7.5 | 4 |  | 2.151 |  |  | 0 | 7.7 | 53.6 | 38.7 | 92.3 | 0.0096 | 0.00717 | 0.00243 | 0.00159 | 6.0377 | 0.9 | 150.7 | 78 | 72.7 |  |  |  | 3.1802e-09 | 2.5281e-08
2011-09-05 | 北海道開発局 | 十勝川 | 十勝川 | 左岸 | 24.8 | B-8 | 天端 | B.B-8-8 | 8 | 8.5 | 10 |  | 2.55 |  |  | 0 | 10.6 | 52.7 | 36.7 | 89.4 | 0.0152 | 0.00918 | 0.00185 |  |  |  | 57.5 | 34.2 | 23.3 |  |  |  | 1.6906e-09
2011-09-05 | 北海道開発局 | 十勝川 | 十勝川 | 左岸 | 24.8 | B-8 | 天端 | B.B-8-9 | 9 | 9.5 | 6 |  | 2.309 |  |  | 0 | 0.4 | 54.1 | 45.5 | 99.6 | 0.0076 | 0.00569 | 0.00153 |  |  |  | 137.1 | 64.7 | 72.4 |  |  |  | 1.0888e-09
2011-09-05 | 北海道開発局 | 十勝川 | 十勝川 | 左岸 | 24.8 | B-8 | 天端 | B.B-8-10 | 10 | 10.5 | 5 |  | 2.278 |  |  | 0 | 0.3 | 41.7 | 58 | 99.7 | 0.00529 | 0.00399 | 0.00167 | 0.00125 | 4.232 | 0.8 | 138.8 | 63.5 | 75.3 |  |  |  | 1.3336e-09 | 1.5625e-08
2011-09-05 | 北海道開発局 | 十勝川 | 十勝川 | 左岸 | 24.8 | B-8 | 天端 | B.B-8-11 | 11 | 11.5 | 5 |  | 2.36 |  |  | 0 | 0.3 | 35.9 | 63.8 | 99.7 | 0.00429 | 0.00281 |  |  |  |  | 114.8 | 53 | 61.8
2011-09-05 | 北海道開発局 | 十勝川 | 十勝川 | 左岸 | 24.8 | B-8 | 天端 | B.B-8-12 | 12 | 12.5 | 8 |  | 2.625 |  |  | 0 | 30.8 | 55.7 | 13.5 | 69.2 | 0.0625 | 0.0513 | 0.0107 | 0.0029 | 21.5517 | 2.8 | 36.5 | 24.1 | 12.4 |  |  |  | 9.8647e-08 | 8.41e-08
2011-09-05 | 北海道開発局 | 十勝川 | 十勝川 | 左岸 | 24.8 | B-8 | 天端 | B.B-8-13 | 13 | 13.5 | 19 |  | 2.617 |  |  | 0 | 32.1 | 55.2 | 12.7 | 67.9 | 0.0642 | 0.0528 | 0.012 | 0.00339 | 18.9381 | 2.8 | 37.2 | 25.5 | 11.7 |  |  |  | 1.2867e-07 | 1.1492e-07
2011-09-05 | 北海道開発局 | 十勝川 | 十勝川 | 左岸 | 24.8 | B-8 | 天端 | B.B-8-15 | 15 | 15.5 | 31 |  | 2.636 |  |  | 2.7 | 90.5 | 6.8 |  | 6.8 | 0.461 | 0.379 | 0.184 | 0.114 | 4.0439 | 1.3 | [6 empty] | 7.1876e-05 | 0.00012996
2011-09-05 | 北海道開発局 | 十勝川 | 十勝川 | 左岸 | 24.8 | B-8 | 天端 | B.B-8-17 | 17 | 17.5 | 30 |  | 2.655 |  |  | 0 | 92.8 | 7.2 |  | 7.2 | 0.316 | 0.283 | 0.144 | 0.108 | 2.9259 | 1.1 | [6 empty] | 4.0731e-05 | 0.00011664
2011-09-05 | 北海道開発局 | 十勝川 | 十勝川 | 左岸 | 24.8 | B-8 | 天端 | B.B-8-19 | 19 | 19.5 | 43 |  | 2.613 |  |  | 5.8 | 89.4 | 4.8 |  | 4.8 | 0.626 | 0.537 | 0.287 | 0.159 | 3.9371 | 1.4 | [6 empty] | 0.00020133 | 0.00025281
2011-09-05 | 北海道開発局 | 十勝川 | 十勝川 | 左岸 | 24.8 | B-8 | 天端 | B.B-8-20 | 20 | 20.5 | 41 |  | 2.59 |  |  | 17.3 | 78.1 | 4.6 |  | 4.6 | 0.939 | 0.728 | 0.341 | 0.189 | 4.9683 | 1.2 | [6 empty] | 0.00030019 | 0.00035721
2011-09-05 | 北海道開発局 | 十勝川 | 十勝川 | 左岸 | 24.8 | B-8 | 天端 | B.B-8-22 | 22 | 22.5 | 38 |  | 2.583 |  |  | 3.6 | 88.9 | 7.5 |  | 7.5 | 0.509 | 0.42 | 0.254 | 0.119 | 4.2773 | 1.5 | [6 empty] | 0.0001517 | 0.00014161
2011-09-05 | 北海道開発局 | 十勝川 | 十勝川 | 左岸 | 24.8 | B-8 | 天端 | B.B-8-23 | 23 | 23.5 | 37 |  | 2.678 |  |  | 1.1 | 89.7 | 9.2 |  | 9.2 | 0.283 | 0.239 | 0.126 | 0.0831 | 3.4055 | 1 | [6 empty] | 2.9892e-05 | 6.9056e-05
2011-09-05 | 北海道開発局 | 十勝川 | 十勝川 | 左岸 | 24.8 | B-8 | 天端 | B.B-8-24 | 24 | 24.5 | 11 |  | 2.596 |  |  | 0 | 8.1 | 68.9 | 23 | 91.9 | 0.0251 | 0.0157 | 0.00422 | 0.00181 | 13.8674 | 1.1 | 52.2 | 31.3 | 20.9 |  |  |  | 1.1425e-08 | 3.2761e-08
2011-09-05 | 北海道開発局 | 十勝川 | 十勝川 | 左岸 | 24.8 | B-8 | 天端 | B.B-8-1 | 1 | 1.5 | 19 |  | 2.7 |  |  | 69.4 | 18.5 | 10.5 | 1.6 | 12.1 | 4.95 | 3.66 | 0.368 | 0.0573 | 86.3874 | 11.8 | [6 empty] | 0.00035815 | 3.2833e-05
2011-09-05 | 北海道開発局 | 十勝川 | 十勝川 | 左岸 | 24.8 | B-8 | 天端 | B.B-8-2 | 2 | 2.5 | 25 |  | 2.691 |  |  | 52.9 | 33.6 | 10.2 | 3.3 | 13.5 | 4.23 | 2.37 | 0.207 | 0.0383 | 110.4439 | 1.5 | [6 empty] | 9.4429e-05 | 1.4669e-05
2011-09-05 | 北海道開発局 | 十勝川 | 十勝川 | 左岸 | 24.8 | B-8 | 天端 | B.B-8-3 | 3 | 3.5 | 3 |  | 2.304 |  |  | 1.1 | 11.2 | 55 | 32.7 | 87.7 | 0.0152 | 0.0101 | 0.00234 | 0.00117 | 12.9915 | 1.1 | 159.9 | 77.8 | 82.1 |  |  |  | 2.9139e-09 | 1.3689e-08
2011-09-05 | 北海道開発局 | 十勝川 | 十勝川 | 左岸 | 24.8 | B-8 | 天端 | B.B-8-4 | 4 | 4.5 | 4 |  | 2.28 |  |  | 0 | 1.4 | 53.1 | 45.5 | 98.6 | 0.00843 | 0.0059 | 0.00183 | 0.00122 | 6.9098 | 0.7 | 149.7 | 75.4 | 74.3 |  |  |  | 1.6485e-09 | 1.4884e-08
2011-09-05 | 北海道開発局 | 十勝川 | 十勝川 | 左岸 | 24.8 | B-8 | 天端 | B.B-8-5 | 5 | 5.5 | 5 |  | 2.23 |  |  | 0 | 1.2 | 49.6 | 49.2 | 98.8 | 0.0069 | 0.00512 | 0.00139 |  |  |  | 155.1 | 78.9 | 76.2 |  |  |  | 8.717e-10
2011-09-05 | 北海道開発局 | 十勝川 | 十勝川 | 左岸 | 24.8 | B-8 | 天端 | B.B-8-6 | 6 | 6.5 | 6 |  | 2.493 |  |  | 0 | 5.1 | 54.4 | 40.5 | 94.9 | 0.0148 | 0.00855 | 0.00126 |  |  |  | 120.2 | 58 | 62.2 |  |  |  | 6.9432e-10
2011-09-05 | 北海道開発局 | 十勝川 | 十勝川 | 左岸 | 31.6 | B-9 | 天端 | B.TR-9-1 | 1.5 | 2.5 |  |  | 2.663 |  |  | 3.4 | 71.6 | 20.4 | 4.6 | 25 | 0.23 | 0.176 | 0.049 | 0.015 | 15.3333 | 3 | [5 empty] | 4.02e-07 | 3.3511e-06 | 2.25e-06 |  |  | CU |  |  | 105 | 21
2011-09-05 | 北海道開発局 | 十勝川 | 十勝川 | 左岸 | 31.6 | B-9 | 天端 | B.B-9-7 | 7 | 7.5 | 5 |  | 2.386 |  |  | 0 | 9.2 | 51.7 | 39.1 | 90.8 | 0.0095 | 0.00699 | 0.00219 | 0.00127 | 7.4803 | 1.2 | 104.9 | 52.6 | 52.3 |  |  |  | 2.4992e-09 | 1.6129e-08
2011-09-05 | 北海道開発局 | 十勝川 | 十勝川 | 左岸 | 31.6 | B-9 | 天端 | B.B-9-8 | 8 | 8.5 | 6 |  | 2.324 |  |  | 0.1 | 7.8 | 52.3 | 39.8 | 92.1 | 0.00927 | 0.00658 | 0.00219 | 0.00126 | 7.3571 | 1.2 | 128.4 | 66.1 | 62.3 |  |  |  | 2.4992e-09 | 1.5876e-08
2011-09-05 | 北海道開発局 | 十勝川 | 十勝川 | 左岸 | 31.6 | B-9 | 天端 | B.B-9-9 | 9 | 9.5 | 7 |  | 2.59 |  |  | 0 | 7 | 59.1 | 33.9 | 93 | 0.015 | 0.00989 | 0.00215 | 0.001 | 15 | 1.2 | 55.3 | 32.1 | 23.2 |  |  |  | 2.3947e-09 | 1e-08
2011-09-05 | 北海道開発局 | 十勝川 | 十勝川 | 左岸 | 31.6 | B-9 | 天端 | B.B-9-10 | 10 | 10.5 | 4 |  | 2.399 |  |  | 0 | 1.6 | 51.6 | 46.8 | 98.4 | 0.00723 | 0.00546 | 0.00165 | 0.00101 | 7.1584 | 1 | 101.6 | 45.7 | 55.9 |  |  |  | 1.2969e-09 | 1.0201e-08
2011-09-05 | 北海道開発局 | 十勝川 | 十勝川 | 左岸 | 31.6 | B-9 | 天端 | B.B-9-12 | 12 | 12.5 | 13 |  | 2.526 |  |  | 0 | 1.3 | 44.7 | 54 | 98.7 | 0.00612 | 0.00438 | 0.00136 |  |  |  | 73.5 | 38.7 | 34.8 |  |  |  | 8.2872e-10
2011-09-05 | 北海道開発局 | 十勝川 | 十勝川 | 左岸 | 31.6 | B-9 | 天端 | B.B-9-13 | 13 | 13.5 | 9 |  | 2.556 |  |  | 0 | 9.7 | 52.4 | 37.9 | 90.3 | 0.015 | 0.00905 | 0.00163 |  |  |  | 63 | 34.7 | 28.3 |  |  |  | 1.2608e-09
2011-09-05 | 北海道開発局 | 十勝川 | 十勝川 | 左岸 | 31.6 | B-9 | 天端 | B.B-9-14 | 14 | 14.5 | 15 |  | 2.674 |  |  | 0 | 62 | 32.8 | 5.2 | 38 | 0.119 | 0.0965 | 0.0473 | 0.0156 | 7.6282 | 2.1 | [6 empty] | 3.0878e-06 | 2.4336e-06
2011-09-05 | 北海道開発局 | 十勝川 | 十勝川 | 左岸 | 31.6 | B-9 | 天端 | B.B-9-15 | 15 | 15.5 | 7 |  | 2.656 |  |  | 0 | 17.6 | 50.8 | 31.6 | 82.4 | 0.0367 | 0.0161 | 0.00227 |  |  |  | 44 | 24.4 | 19.6 |  |  |  | 2.7159e-09
2011-09-05 | 北海道開発局 | 十勝川 | 十勝川 | 左岸 | 31.6 | B-9 | 天端 | B.B-9-16 | 16 | 16.5 | 8 |  | 2.651 |  |  | 0 | 26.1 | 59.7 | 14.2 | 73.9 | 0.0552 | 0.0435 | 0.0102 | 0.00253 | 21.8182 | 2.8 | 35.5 | 25.4 | 10.1 |  |  |  | 8.8293e-08 | 6.4009e-08
2011-09-05 | 北海道開発局 | 十勝川 | 十勝川 | 左岸 | 31.6 | B-9 | 天端 | B.B-9-17 | 17 | 17.5 | 8 |  | 2.661 |  |  | 0 | 10.3 | 71.2 | 18.5 | 89.7 | 0.0369 | 0.0258 | 0.00578 | 0.00192 | 19.2188 | 1.6 | 40.2 | 26.7 | 13.5 |  |  |  | 2.368e-08 | 3.6864e-08
2011-09-05 | 北海道開発局 | 十勝川 | 十勝川 | 左岸 | 31.6 | B-9 | 天端 | B.B-9-1 | 1 | 1.5 | 12 |  | 2.641 |  |  | 1.1 | 61.4 | 30.9 | 6.6 | 37.5 | 0.152 | 0.116 | 0.0314 | 0.00909 | 16.7217 | 2.5 | [6 empty] | 1.195e-06 | 8.2628e-07
2011-09-05 | 北海道開発局 | 十勝川 | 十勝川 | 左岸 | 31.6 | B-9 | 天端 | B.B-9-2 | 2 | 2.5 | 10 |  | 2.637 |  |  | 1.6 | 53.4 | 34.7 | 10.3 | 45 | 0.137 | 0.0957 | 0.0168 | 0.00466 | 29.3991 | 2.2 | [6 empty] | 2.8057e-07 | 2.1716e-07
2011-09-05 | 北海道開発局 | 十勝川 | 十勝川 | 左岸 | 31.6 | B-9 | 天端 | B.B-9-3 | 3 | 3.5 | 19 |  | 2.666 |  |  | 32.4 | 46.4 | 15.7 | 5.5 | 21.2 | 0.632 | 0.297 | 0.0653 | 0.0133 | 47.5188 | 1.9 | [6 empty] | 6.5186e-06 | 1.7689e-06
2011-09-05 | 北海道開発局 | 十勝川 | 十勝川 | 左岸 | 31.6 | B-9 | 天端 | B.B-9-4 | 4 | 4.5 | 5 |  | 2.483 |  |  | 2.5 | 15.6 | 48.9 | 33 | 81.9 | 0.0218 | 0.0119 | 0.00245 | 0.00132 | 16.5152 | 0.7 | 65.2 | 37.4 | 27.8 |  |  |  | 3.2411e-09 | 1.7424e-08
2011-09-05 | 北海道開発局 | 十勝川 | 十勝川 | 左岸 | 31.6 | B-9 | 天端 | B.B-9-5 | 5 | 5.5 | 10 |  | 2.62 |  |  | 7.1 | 48.4 | 31.8 | 12.7 | 44.5 | 0.12 | 0.089 | 0.0115 | 0.0036 | 33.3333 | 2.9 | [6 empty] | 1.1658e-07 | 1.296e-07
2011-09-05 | 北海道開発局 | 十勝川 | 十勝川 | 左岸 | 37 | H16-5 | 天端 | B.D5-5 | 9.15 | 9.28 | 49 |  | 2.678 |  |  | 72 | 24 | 4 |  | 4 | 11 | 7.3 | 0.8 | 0.29 | 37.931 | 1.7 | [6 empty] | 0.002165 | 0.000841
2011-09-05 | 北海道開発局 | 十勝川 | 十勝川 | 左岸 | 37 | H16-5 | 天端 | B.D5-6 | 10.15 | 10.45 | 37 |  | 2.662 |  |  | 60 | 26 | 11 | 3 | 14 | 18 | 12 | 0.18 | 0.036 | 500 | 0.33 | [6 empty] | 6.8307e-05 | 1.296e-05
2011-09-05 | 北海道開発局 | 十勝川 | 十勝川 | 左岸 | 37 | H16-5 | 天端 | B.D5-7 | 12.15 | 12.45 | 29 |  | 2.67 |  |  | 72 | 22 | 6 |  | 6 | 8.7 | 6.3 | 1 | 0.27 | 32.2222 | 2.2 | [6 empty] | 0.0036308 | 0.000729
2011-09-05 | 北海道開発局 | 十勝川 | 十勝川 | 左岸 | 37 | H16-5 | 天端 | B.D5-8 | 15.15 | 15.4 | 50 |  | 2.667 |  |  | 51 | 41 | 8 |  | 8 | 3.4 | 2.1 | 0.32 | 0.13 | 26.1538 | 0.9 | [6 empty] | 0.00025908 | 0.000169
2011-09-05 | 北海道開発局 | 十勝川 | 十勝川 | 左岸 | 37 | H16-5 | 天端 | B.D5-9 | 17.15 | 17.41 | 50 |  | 2.657 |  |  | 57 | 36 | 7 |  | 7 | 5.3 | 3.2 | 0.38 | 0.15 | 35.3333 | 0.81 | [6 empty] | 0.0003858 | 0.000225
2011-09-05 | 北海道開発局 | 十勝川 | 十勝川 | 左岸 | 37 | H16-5 | 天端 | B.D5-10 | 22.15 | 22.45 | 44 |  | 2.671 |  |  | 2 | 87 | 8 | 3 | 11 | 0.3 | 0.26 | 0.14 | 0.068 | 4.4118 | 1.8 | [6 empty] | 3.8157e-05 | 4.624e-05
2011-09-05 | 北海道開発局 | 十勝川 | 十勝川 | 左岸 | 37 | H16-5 | 天端 | B.D5-11 | 25.15 | 25.35 | 50 |  | 2.669 |  |  | 64 | 29 | 7 |  | 7 | 5.9 | 4.6 | 0.5 | 0.17 | 34.7059 | 1 | [6 empty] | 0.00072864 | 0.000289
2011-09-05 | 北海道開発局 | 十勝川 | 十勝川 | 左岸 | 37 | H16-5 | 天端 | B.D5-1 | 1.15 | 1.45 | 2 |  | 2.653 |  |  | 2 | 61 | 26 | 11 | 37 | 0.19 | 0.13 | 0.018 | 0.0038 | 50 | 3 | [6 empty] | 3.292e-07 | 1.444e-07
2011-09-05 | 北海道開発局 | 十勝川 | 十勝川 | 左岸 | 37 | H16-5 | 天端 | B.D5-2 | 3.15 | 3.45 | 4 |  | 2.66 |  |  | 0 | 71 | 23 | 6 | 29 | 0.17 | 0.14 | 0.04 | 0.012 | 14.1667 | 3.2 | [6 empty] | 2.094e-06 | 1.44e-06
2011-09-05 | 北海道開発局 | 十勝川 | 十勝川 | 左岸 | 37 | H16-5 | 天端 | B.D5-3 | 5.15 | 5.45 | 8 |  | 2.654 |  |  | 15 | 73 | 9 | 3 | 12 | 0.55 | 0.41 | 0.15 | 0.058 | 9.4828 | 1.7 | [6 empty] | 4.4772e-05 | 3.364e-05
2011-09-05 | 北海道開発局 | 十勝川 | 十勝川 | 左岸 | 37 | H16-5 | 天端 | B.D5-4 | 7.15 | 7.45 | 8 |  | 2.672 |  |  | 49 | 47 | 4 |  | 4 | 5.8 | 1.8 | 0.32 | 0.18 | 32.2222 | 0.19 | [6 empty] | 0.00025908 | 0.000324
2011-09-05 | 北海道開発局 | 十勝川 | 十勝川 | 左岸 | 37 | H16-6 | 表のり | B.D6-3 | 5.15 | 5.45 | 8 |  | 2.681 |  |  | 34 | 50 | 12 | 4 | 16 | 1.2 | 0.65 | 0.11 | 0.033 | 36.3636 | 1.4 | [6 empty] | 2.1823e-05 | 1.089e-05
2011-09-05 | 北海道開発局 | 十勝川 | 十勝川 | 左岸 | 37 | H16-6 | 表のり | B.D6-4 | 6.15 | 6.45 | 8 |  | 2.668 |  |  | 53 | 36 | 8 | 3 | 11 | 13 | 3.3 | 0.18 | 0.065 | 200 | 0.17 | [6 empty] | 6.8307e-05 | 4.225e-05
2011-09-05 | 北海道開発局 | 十勝川 | 十勝川 | 左岸 | 37 | H16-6 | 表のり | B.D6-5 | 8.15 | 8.45 | 28 |  | 2.666 |  |  | 52 | 41 | 7 |  | 7 | 3.9 | 2.2 | 0.34 | 0.13 | 30 | 0.69 | [6 empty] | 0.00029815 | 0.000169
2011-09-05 | 北海道開発局 | 十勝川 | 十勝川 | 左岸 | 37 | H16-6 | 表のり | B.D6-1 | 1.15 | 1.45 | 8 |  | 2.643 |  |  | 7 | 49 | 28 | 16 | 44 | 0.16 | 0.11 | 0.009 | 0.0017 | 94.1176 | 3 | [6 empty] | 6.6066e-08 | 2.89e-08
2011-09-05 | 北海道開発局 | 十勝川 | 十勝川 | 左岸 | 37 | H16-6 | 表のり | B.D6-2 | 3.15 | 3.45 | 12 |  | 2.665 |  |  | 63 | 34 | 3 |  | 3 | 14 | 6.4 | 0.55 | 0.25 | 56 | 0.33 | [6 empty] | 0.0009087 | 0.000625
2011-09-05 | 北海道開発局 | 十勝川 | 十勝川 | 左岸 | 37 | H16-4 | 裏のり | B.D4-3 | 5.15 | 5.38 | 50 |  | 2.667 |  |  | 56 | 37 | 7 |  | 7 | 5.1 | 3.1 | 0.42 | 0.14 | 36.4286 | 0.84 | [6 empty] | 0.00048648 | 0.000196
2011-09-05 | 北海道開発局 | 十勝川 | 十勝川 | 左岸 | 37 | H16-4 | 裏のり | B.D4-4 | 8.15 | 8.45 | 38 |  | 2.678 |  |  | 71 | 24 | 5 |  | 5 | 14 | 8.4 | 0.75 | 0.24 | 58.3333 | 1.4 | [6 empty] | 0.0018643 | 0.000576
2011-09-05 | 北海道開発局 | 十勝川 | 十勝川 | 左岸 | 37 | H16-4 | 裏のり | B.D4-5 | 10.15 | 10.4 | 50 |  | 2.671 |  |  | 72 | 22 | 6 |  | 6 | 8.6 | 6.3 | 0.85 | 0.24 | 35.8333 | 2.8 | [6 empty] | 0.0024915 | 0.000576
2011-09-05 | 北海道開発局 | 十勝川 | 十勝川 | 左岸 | 37 | H16-4 | 裏のり | B.千代田盛土 | 0 | 4.4 |  |  | 2.679 |  |  | 22 | 58 | 16 | 4 | 20 | 0.54 | 0.36 | 0.075 | 0.024 | 22.5 | 1.7 | [5 empty] | 2.25e-05 | 8.985e-06 | 5.76e-06 |  |  | CD | 6.5 | 35.5
2011-09-05 | 北海道開発局 | 十勝川 | 十勝川 | 左岸 | 37 | H16-4 | 裏のり | B.D4-1 | 1.15 | 1.45 | 9 |  | 2.674 |  |  | 38 | 47 | 12 | 3 | 15 | 1.7 | 0.62 | 0.12 | 0.039 | 43.5897 | 0.68 | [6 empty] | 2.6697e-05 | 1.521e-05
2011-09-05 | 北海道開発局 | 十勝川 | 十勝川 | 左岸 | 37 | H16-4 | 裏のり | B.D4-2 | 3.15 | 3.45 | 4 |  | 2.659 |  |  | 17 | 76 | 7 |  | 7 | 0.59 | 0.46 | 0.22 | 0.12 | 4.9167 | 1.2 | [6 empty] | 0.00010874 | 0.000144
2011-09-05 | 北海道開発局 | 十勝川 | 十勝川 | 左岸 | 37 | H16-4 | 裏のり | B.千代田基盤 | 4.4 | 10.4 |  |  | 2.665 |  |  | 55 | 36 | 9 |  | 9 | 5.8 | 3 | 0.3 | 0.096 | 60.4167 | 0.62 | [5 empty] | 1.53e-05 | 0.0002231 | 9.216e-05 |  |  | CD | 7.3 | 38.4
2011-09-05 | 北海道開発局 | 十勝川 | 十勝川 | 左岸 | 50 | KP50.0L-1 | 天端 | B.5 | 6.15 | 6.45 | 22 |  | 2.717 |  |  | 67.3 | 27.4 | 5.3 |  | 5.3 | 9.7 | 6.6 | 0.54 | 0.19 | 51.0526 | 1.22 | [6 empty] | 0.00087088 | 0.000361
2011-09-05 | 北海道開発局 | 十勝川 | 十勝川 | 左岸 | 50 | KP50.0L-1 | 天端 | B.6 | 8.15 | 8.45 | 18 |  | 2.706 |  |  | 61.6 | 33.6 | 4.8 |  | 4.8 | 12 | 5.8 | 0.49 | 0.18 | 66.6667 | 0.39 | [6 empty] | 0.00069532 | 0.000324
2011-09-05 | 北海道開発局 | 十勝川 | 十勝川 | 左岸 | 50 | KP50.0L-1 | 天端 | B.7 | 10.15 | 10.41 | 50 |  | 2.719 |  |  | 66.4 | 18.9 | 8.7 | 6 | 14.7 | 11 | 6.6 | 0.21 | 0.021 | 523.8095 | 6.23 | [6 empty] | 9.763e-05 | 4.41e-06
2011-09-05 | 北海道開発局 | 十勝川 | 十勝川 | 左岸 | 50 | KP50.0L-1 | 天端 | B.8 | 12.15 | 12.45 | 22 |  | 2.735 |  |  | 68.5 | 25.9 | 5.6 |  | 5.6 | 13 | 7.9 | 0.81 | 0.22 | 59.0909 | 1.13 | [6 empty] | 0.0022282 | 0.000484
2011-09-05 | 北海道開発局 | 十勝川 | 十勝川 | 左岸 | 50 | KP50.0L-1 | 天端 | B.9 | 14.15 | 14.44 | 50 |  | 2.732 |  |  | 70.3 | 22.9 | 6.8 |  | 6.8 | 14 | 8.3 | 0.77 | 0.19 | 73.6842 | 1.66 | [6 empty] | 0.0019815 | 0.000361
2011-09-05 | 北海道開発局 | 十勝川 | 十勝川 | 左岸 | 50 | KP50.0L-1 | 天端 | B.10 | 16.15 | 16.45 | 38 |  | 2.699 |  |  | 65.3 | 27.9 | 6.8 |  | 6.8 | 11 | 6.1 | 0.61 | 0.14 | 78.5714 | 1.27 | [6 empty] | 0.0011551 | 0.000196
2011-09-05 | 北海道開発局 | 十勝川 | 十勝川 | 左岸 | 50 | KP50.0L-1 | 天端 | B.11 | 18.15 | 18.38 | 50 |  | 2.638 |  |  | 0 | 83.8 | 8 | 8.2 | 16.2 | 0.25 | 0.19 | 0.09 | 0.0096 | 26.0417 | 6 | [6 empty] | 1.3708e-05 | 9.216e-07
2011-09-05 | 北海道開発局 | 十勝川 | 十勝川 | 左岸 | 50 | KP50.0L-1 | 天端 | B.1 | 1.15 | 1.45 | 27 |  | 2.693 |  |  | 41 | 46.6 | 6.3 | 6.1 | 12.4 | 2.1 | 1.3 | 0.25 | 0.027 | 77.7778 | 4.41 | [6 empty] | 0.00014623 | 7.29e-06
2011-09-05 | 北海道開発局 | 十勝川 | 十勝川 | 左岸 | 50 | KP50.0L-1 | 天端 | B.2 | 2.15 | 2.45 | 23 |  | 2.716 |  |  | 67.3 | 27.7 | 5 |  | 5 | 9.2 | 6.2 | 0.7 | 0.23 | 40 | 1.21 | [6 empty] | 0.0015889 | 0.000529
2011-09-05 | 北海道開発局 | 十勝川 | 十勝川 | 左岸 | 50 | KP50.0L-1 | 天端 | B.3 | 3.15 | 3.45 | 12 |  | 2.725 |  |  | 53.9 | 38.4 | 7.7 |  | 7.7 | 8.1 | 3.2 | 0.34 | 0.11 | 73.6364 | 0.67 | [6 empty] | 0.00029815 | 0.000121
2011-09-05 | 北海道開発局 | 十勝川 | 十勝川 | 左岸 | 50 | KP50.0L-1 | 天端 | B.4 | 4.15 | 4.45 | 22 |  | 2.712 |  |  | 62 | 32.7 | 5.3 |  | 5.3 | 8.4 | 4.8 | 0.52 | 0.15 | 56 | 0.79 | [6 empty] | 0.00079796 | 0.000225
2011-09-05 | 北海道開発局 | 十勝川 | 十勝川 | 左岸 | 50 | KP50.0L-2 | 裏のり | B.2 | 3.6 | 5.4 |  | 2.024 | 2.683 | 0.399 | 0.045405 | 58.7 | 36.4 | 4.9 |  | 4.9 | 6.47 | 3.73 | 0.53 | 0.24 | 26.9583 | 0.5 | [5 empty] | 6.21e-05 | 0.00083396 | 0.000576 |  | 0.00028911 | CU |  |  | 5.8 | 31.2
2011-09-05 | 北海道開発局 | 十勝川 | 十勝川 | 左岸 | 50 | KP50.0L-2 | 裏のり | B.3 | 6.15 | 6.45 | 35 |  | 2.726 |  |  | 68 | 26.3 | 5.7 |  | 5.7 | 8 | 5.5 | 0.79 | 0.23 | 34.7826 | 1.57 |  |  |  |  | 0.000185 |  | 0.0021028 | 0.000529
2011-09-05 | 北海道開発局 | 十勝川 | 十勝川 | 左岸 | 50 | KP50.0L-2 | 裏のり | B.1 | 0.6 | 2.7 |  | 2.066 | 2.688 | 0.434 | 0.057006 | 59.2 | 34.9 | 5.9 |  | 5.9 | 8.08 | 4.66 | 0.484 | 0.169 | 47.8107 | 0.5 | [5 empty] | 0.000356 | 0.00067575 | 0.00028561 |  | 0.00017569 | CU |  |  | 14.8 | 30.1
2011-09-05 | 北海道開発局 | 十勝川 | 十勝川 | 左岸 | 61.2 | KP61.2L-1 | 天端 | B.5 | 5.15 | 5.45 | 12 |  | 2.692 |  |  | 63.3 | 31.8 | 4.9 |  | 4.9 | 9.2 | 5.8 | 0.52 | 0.16 | 57.5 | 0.98 | [6 empty] | 0.00079796 | 0.000256
2011-09-05 | 北海道開発局 | 十勝川 | 十勝川 | 左岸 | 61.2 | KP61.2L-1 | 天端 | B.6 | 7.15 | 7.45 | 26 |  | 2.693 |  |  | 62.3 | 32.7 | 5 |  | 5 | 7 | 4.5 | 0.6 | 0.22 | 31.8182 | 0.94 | [6 empty] | 0.0011117 | 0.000484
2011-09-05 | 北海道開発局 | 十勝川 | 十勝川 | 左岸 | 61.2 | KP61.2L-1 | 天端 | B.7 | 9.15 | 9.45 | 28 |  | 2.723 |  |  | 72.9 | 22.5 | 4.6 |  | 4.6 | 12 | 8.6 | 1.1 | 0.35 | 34.2857 | 1.49 | [6 empty] | 0.004528 | 0.001225
2011-09-05 | 北海道開発局 | 十勝川 | 十勝川 | 左岸 | 61.2 | KP61.2L-1 | 天端 | B.8 | 11.15 | 11.45 | 46 |  | 2.759 |  |  | 78.1 | 15.2 | 6.7 |  | 6.7 | 24 | 20 | 1.4 | 0.16 | 150 | 8.76 | [6 empty] | 0.0079173 | 0.000256
2011-09-05 | 北海道開発局 | 十勝川 | 十勝川 | 左岸 | 61.2 | KP61.2L-1 | 天端 | B.9 | 13.15 | 13.45 | 43 |  | 2.701 |  |  | 64.7 | 26.2 | 5.3 | 3.8 | 9.1 | 8.7 | 5.3 | 0.54 | 0.097 | 89.6907 | 2 | [6 empty] | 0.00087088 | 9.409e-05
2011-09-05 | 北海道開発局 | 十勝川 | 十勝川 | 左岸 | 61.2 | KP61.2L-1 | 天端 | B.10 | 15.15 | 15.45 | 39 |  | 2.483 |  |  | 0 | 50.7 | 39.4 | 9.9 | 49.3 | 0.1 | 0.077 | 0.021 | 0.0051 | 19.6078 | 2.68 | [6 empty] | 4.7052e-07 | 2.601e-07
2011-09-05 | 北海道開発局 | 十勝川 | 十勝川 | 左岸 | 61.2 | KP61.2L-1 | 天端 | B.1 | 1.15 | 1.45 | 16 |  | 2.701 |  |  | 67.9 | 26.3 | 5.8 |  | 5.8 | 9.6 | 6.2 | 0.59 | 0.19 | 50.5263 | 1.4 | [6 empty] | 0.0010692 | 0.000361
2011-09-05 | 北海道開発局 | 十勝川 | 十勝川 | 左岸 | 61.2 | KP61.2L-1 | 天端 | B.2 | 2.15 | 2.45 | 32 |  | 2.712 |  |  | 67 | 28.1 | 4.9 |  | 4.9 | 8.6 | 5.8 | 0.6 | 0.21 | 40.9524 | 1.25 | [6 empty] | 0.0011117 | 0.000441
2011-09-05 | 北海道開発局 | 十勝川 | 十勝川 | 左岸 | 61.2 | KP61.2L-1 | 天端 | B.3 | 3.15 | 3.45 | 33 |  | 2.698 |  |  | 53.5 | 30.3 | 11.5 | 4.7 | 16.2 | 6.7 | 3.3 | 0.098 | 0.042 | 159.5238 | 0.14 | [6 empty] | 1.6698e-05 | 1.764e-05
2011-09-05 | 北海道開発局 | 十勝川 | 十勝川 | 左岸 | 61.2 | KP61.2L-1 | 天端 | B.4 | 4.15 | 4.45 | 17 |  | 2.672 |  |  | 51.5 | 33.9 | 8.7 | 5.9 | 14.6 | 8.6 | 2.5 | 0.1 | 0.04 | 215 | 0.09 | [6 empty] | 1.7498e-05 | 1.6e-05
2011-09-05 | 北海道開発局 | 十勝川 | 十勝川 | 左岸 | 61.2 | KP61.2L-2 | 裏のり | B.3 | 4.15 | 4.45 | 7 |  | 2.714 |  |  | 47.9 | 41.8 | 6.7 | 3.6 | 10.3 | 2.5 | 1.9 | 0.23 | 0.072 | 34.7222 | 1.93 | [6 empty] | 0.00012054 | 5.184e-05
2011-09-05 | 北海道開発局 | 十勝川 | 十勝川 | 左岸 | 61.2 | KP61.2L-2 | 裏のり | B.4 | 5.5 | 7.5 | 10 | 2.014 | 2.691 | 0.441 | 0.059518 | 59.9 | 36.2 | 3.9 |  | 3.9 | 6.68 | 3.86 | 0.561 | 0.264 | 25.303 | 0.6 | [5 empty] | 0.000195 | 0.00095136 | 0.00069696 |  | 0.00048564 | CU |  |  | 26 | 33.2
2011-09-05 | 北海道開発局 | 十勝川 | 十勝川 | 左岸 | 61.2 | KP61.2L-2 | 裏のり | B.1 | 0.5 | 2 | 6 | 2.094 | 2.695 | 0.405 | 0.047281 | 57.3 | 34.2 | 8.5 |  | 8.5 | 8.14 | 4.17 | 0.274 | 0.102 | 79.8039 | 0.5 | [5 empty] | 1.33e-05 | 0.00018083 | 0.00010404 |  | 2.6457e-05 | CU |  |  | 9.3 | 35.4
2011-09-05 | 北海道開発局 | 十勝川 | 十勝川 | 左岸 | 61.2 | KP61.2L-2 | 裏のり | B.2 | 2.15 | 2.45 | 6 |  | 2.651 |  |  | 36 | 39.7 | 15 | 9.3 | 24.3 | 1.7 | 0.95 | 0.048 | 0.0071 | 239.4366 | 1.62 | [6 empty] | 3.1947e-06 | 5.041e-07
2011-09-05 | 北海道開発局 | 十勝川 | 十勝川 | 左岸 | 64.2 | No.9 | 天端 | B.9月4日 | 4 | 4.5 | 49 |  | 2.681 |  |  | 52.3 | 31.6 | 9 | 7.1 | 16.1 | 4.6514 | 2.4145 | 0.1587 | 0.0126 | 369.1587 | 3.7 | [6 empty] | 5.102e-05 | 1.5876e-06
2011-09-05 | 北海道開発局 | 十勝川 | 十勝川 | 左岸 | 64.2 | No.9 | 天端 | B.9月5日 | 6 | 6.5 | 9 |  | 2.658 |  |  | 62.9 | 34.5 | 2.6 | 0 |  | 19.6536 | 8.7106 | 0.5207 | 0.2667 | 73.6918 | 0.2 | [6 empty] | 0.00080045 | 0.00071129
2011-09-05 | 北海道開発局 | 十勝川 | 十勝川 | 左岸 | 64.2 | No.9 | 天端 | B.9月6日 | 8 | 8.5 | 34 |  | 2.708 |  |  | 74.2 | 18.6 | 7.2 | 0 |  | 19.6369 | 15.7632 | 0.822 | 0.1549 | 126.7715 | 3.8 | [6 empty] | 0.0023055 | 0.00023994
2011-09-05 | 北海道開発局 | 十勝川 | 十勝川 | 左岸 | 64.2 | No.9 | 天端 | B.9月7日 | 10 | 10.5 | 48 |  | 2.667 |  |  | 65.6 | 28.9 | 5.5 | 0 |  | 9.1595 | 5.7776 | 0.6756 | 0.2739 | 33.441 | 0.8 | [6 empty] | 0.0014635 | 0.00075021
2011-09-05 | 北海道開発局 | 十勝川 | 十勝川 | 左岸 | 64.2 | No.9 | 天端 | B.9月8日 | 12 | 12.5 | 32 |  | 2.69 |  |  | 55.9 | 29.5 | 7.7 | 6.9 | 14.6 | 7.028 | 3.6266 | 0.192 | 0.0178 | 394.8315 | 1.9 | [6 empty] | 7.9325e-05 | 3.1684e-06
2011-09-05 | 北海道開発局 | 十勝川 | 十勝川 | 左岸 | 64.2 | No.9 | 天端 | B.9月9日 | 13 | 13.5 | 20 |  | 2.621 |  |  | 5.3 | 90.4 | 4.3 | 0 |  | 0.6323 | 0.536 | 0.293 | 0.1942 | 3.2559 | 1.1 | [6 empty] | 0.00021122 | 0.00037714
2011-09-05 | 北海道開発局 | 十勝川 | 十勝川 | 左岸 | 64.2 | No.9 | 天端 | B.9月10日 | 15 | 15.5 | 50 |  | 2.314 |  |  | 0 | 21.7 | 61.1 | 17.2 | 78.3 | 0.0351 | 0.025 | 0.0065 | [9 empty] | 3.1083e-08
2011-09-05 | 北海道開発局 | 十勝川 | 十勝川 | 左岸 | 64.2 | No.9 | 天端 | B.9月11日 | 17 | 17.5 | 29 |  | 2.236 |  |  | 9 | 63.3 | 15.6 | 12.1 | 27.7 | 0.2479 | 0.1639 | 0.0368 | 0.0018 | 137.7222 | 15.2 |  |  |  |  | 1.44e-05 |  | 1.7261e-06 | 3.24e-08
2011-09-05 | 北海道開発局 | 十勝川 | 十勝川 | 左岸 | 64.2 | No.9 | 天端 | B.9月1日 | 1 | 1.5 | 6 |  | 2.654 |  |  | 59.3 | 29.7 | 6 | 5 | 11 | 6.753 | 3.7869 | 0.2942 | 0.0554 | 121.8953 | 1.5 | [6 empty] | 0.00021323 | 3.0692e-05
2011-09-05 | 北海道開発局 | 十勝川 | 十勝川 | 左岸 | 64.2 | No.9 | 天端 | B.9月2日 | 2 | 2.5 | 10 |  | 2.664 |  |  | 57.4 | 35.2 | 7.4 | 0 |  | 7.2522 | 3.6653 | 0.4445 | 0.1327 | 54.6511 | 0.7 | [6 empty] | 0.00055478 | 0.00017609
2011-09-05 | 北海道開発局 | 十勝川 | 十勝川 | 左岸 | 64.2 | No.9 | 天端 | B.9月3日 | 3 | 3.5 | 18 |  | 2.658 |  |  | 92.9 | 5.6 | 1.5 | 0 |  | 39.2671 | 35.3824 | 20.2979 | 5.5482 | 7.0774 | 3 | [6 empty] | 3.8848 | 0.30783
2011-09-05 | 北海道開発局 | 十勝川 | 十勝川 | 左岸 | 64.2 | No.9-2 | 裏のり | B.9-2-3 | 5 | 6 | 7 | 1.929 | 2.676 | 0.44 | 0.059156 | 32.8 | 62.9 | 4.3 | 0 |  | 1.3853 | 0.8772 | 0.2954 | 0.194 | 7.1407 | 0.6 | [5 empty] | 4.57e-05 | 0.00021525 | 0.00037636 |  | 7.7081e-05 | CU |  |  | 45.2 | 33.4
2011-09-05 | 北海道開発局 | 十勝川 | 十勝川 | 左岸 | 64.2 | No.9-2 | 裏のり | B.9-2-4 | 8 | 8.5 | 25 |  | 2.743 |  |  | 61.8 | 29.4 | 8.8 | 0 |  | 8.1649 | 4.5474 | 0.4209 | 0.1092 | 74.7701 | 1.3 | [6 empty] | 0.0004889 | 0.00011925
2011-09-05 | 北海道開発局 | 十勝川 | 十勝川 | 左岸 | 64.2 | No.9-2 | 裏のり | B.9-2-1 | 1 | 1.5 | 1 |  | 2.618 |  |  | 3.6 | 88.2 | 8.2 | 0 |  | 0.3722 | 0.31 | 0.1439 | 0.0838 | 4.4415 | 1.3 | [6 empty] | 4.0666e-05 | 7.0224e-05
2011-09-05 | 北海道開発局 | 十勝川 | 十勝川 | 左岸 | 64.2 | No.9-2 | 裏のり | B.9-2-2 | 2 | 3 | 10 | 1.861 | 2.711 | 0.499 | 0.08289 | 54.9 | 42.5 | 2.6 | 0 |  | 4.4978 | 2.6173 | 0.562 | 0.2653 | 16.9536 | 0.7 | [5 empty] | 0.00367 | 0.0009553 | 0.00070384 |  | 0.00051895 | CU |  |  | 11.8 | 34.6
2011-09-05 | 北海道開発局 | 十勝川 | 十勝川 | 左岸 | 67.4 | B-1 | 表のり | B.B-1-3 | 3 | 3.5 | 16 |  | 2.677 |  |  | 58.3 | 27.2 | 9.9 | 4.6 | 14.5 | 6.7233 | 3.7798 | 0.1966 | 0.0273 | 246.2747 | 2.2 | [6 empty] | 8.3798e-05 | 7.4529e-06
2011-09-05 | 北海道開発局 | 十勝川 | 十勝川 | 左岸 | 67.4 | B-1 | 表のり | B.B-1-4 | 4 | 4.5 | 5 |  | 2.555 |  |  | 0 | 3.4 | 67.5 | 29.1 | 96.6 | 0.0157 | 0.0122 | 0.0025 |  |  |  | 54 | 32.8 | 21.2 |  |  |  | 3.3965e-09
2011-09-05 | 北海道開発局 | 十勝川 | 十勝川 | 左岸 | 67.4 | B-1 | 表のり | B.B-1-5 | 5 | 5.5 | 24 |  | 2.707 |  |  | 50.4 | 36.8 | 9 | 3.8 | 12.8 | 3.8145 | 2.0578 | 0.2054 | 0.0421 | 90.6057 | 1.2 | [6 empty] | 9.2746e-05 | 1.7724e-05
2011-09-05 | 北海道開発局 | 十勝川 | 十勝川 | 左岸 | 67.4 | B-1 | 表のり | B.B-1-6 | 7 | 7.5 | 23 |  | 2.724 |  |  | 72.8 | 22.7 | 3 | 1.5 | 4.5 | 22.9088 | 14.9044 | 0.85 | 0.2469 | 92.7857 | 1.3 | [6 empty] | 0.0024915 | 0.0006096
2011-09-05 | 北海道開発局 | 十勝川 | 十勝川 | 左岸 | 67.4 | B-1 | 表のり | B.B-1-7 | 9 | 9.5 | 20 |  | 2.701 |  |  | 47 | 45.3 | 4.9 | 2.8 | 7.7 | 3.0233 | 1.6451 | 0.2515 | 0.1101 | 27.4596 | 0.6 | [6 empty] | 0.00014827 | 0.00012122
2011-09-05 | 北海道開発局 | 十勝川 | 十勝川 | 左岸 | 67.4 | B-1 | 表のり | B.B-1-8 | 11 | 11.5 | 48 |  | 2.705 |  |  | 70.1 | 25.7 | 2.5 | 1.7 | 4.2 | 26.7284 | 19.5137 | 0.5525 | 0.2133 | 125.309 | 0.7 | [6 empty] | 0.0009183 | 0.00045497
2011-09-05 | 北海道開発局 | 十勝川 | 十勝川 | 左岸 | 67.4 | B-1 | 表のり | B.B-1-1 | 1 | 1.5 | 6 |  | 2.697 |  |  | 62.9 | 29.7 | 4.5 | 2.9 | 7.4 | 7.3675 | 4.7367 | 0.4897 | 0.1567 | 47.0166 | 1 | [6 empty] | 0.00069433 | 0.00024555
2011-09-05 | 北海道開発局 | 十勝川 | 十勝川 | 左岸 | 67.4 | B-1 | 表のり | B.B-1-2 | 2 | 2.5 | 14 |  | 2.709 |  |  | 75.3 | 21.6 | 1.9 | 1.2 | 3.1 | 11.0645 | 7.7787 | 1.3049 | 0.4204 | 26.319 | 2 | [6 empty] | 0.0067266 | 0.0017674
2011-09-05 | 北海道開発局 | 十勝川 | 十勝川 | 左岸 | 67.4 | B-1-2 | 裏のり | B.B-1-2-2 | 2.5 | 3.5 |  | 2.091 | 2.708 | 0.326 | 0.026128 | 76.6 | 19.8 | 1.8 | 1.8 | 3.6 | 12.7161 | 9.5616 | 1.3171 | 0.3254 | 39.0784 | 2.7 | [5 empty] | 2.29e-06 | 0.0068732 | 0.0010589 |  | 0.0009836 | CU |  |  | 37.1 | 34.3
2011-09-05 | 北海道開発局 | 十勝川 | 十勝川 | 左岸 | 67.4 | B-1-2 | 裏のり | B.B-1-2-3 | 4 | 4.5 | 5 |  | 2.613 |  |  | 1.9 | 63 | 26.9 | 8.2 | 35.1 | 0.1261 | 0.1052 | 0.0314 | 0.0085 | 14.8353 | 3.5 | [6 empty] | 1.195e-06 | 7.225e-07
2011-09-05 | 北海道開発局 | 十勝川 | 十勝川 | 左岸 | 67.4 | B-1-2 | 裏のり | B.B-1-2-4 | 5 | 5.5 | 50 |  | 2.73 |  |  | 83.7 | 12.9 | 1.8 | 1.6 | 3.4 | 20.0459 | 15.1038 | 3.1228 | 0.6187 | 32.4 | 4.3 | [6 empty] | 0.050799 | 0.0038279
2011-09-05 | 北海道開発局 | 十勝川 | 十勝川 | 左岸 | 67.4 | B-1-2 | 裏のり | B.B-1-2-5 | 7.5 | 8 |  |  | 2.732 |  |  | 61.3 | 34.5 | 2 | 2.2 | 4.2 | 11.1178 | 5.7283 | 0.3439 | 0.2001 | 55.5612 | 0.2 | [6 empty] | 0.00030614 | 0.0004004
2011-09-05 | 北海道開発局 | 十勝川 | 十勝川 | 左岸 | 67.4 | B-1-2 | 裏のり | B.B-1-2-1 | 0.5 | 1.5 |  | 1.97 | 2.697 | 0.414 | 0.050182 | 84.7 | 12.7 | 1.6 | 1 | 2.6 | 16.9835 | 12.9092 | 3.0147 | 0.8369 | 20.2933 | 2.4 | [5 empty] | 5.4e-06 | 0.046818 | 0.007004 |  | 0.020742 | CU |  |  | 36.1 | 29.3
2011-09-05 | 北海道開発局 | 十勝川 | 十勝川 | 左岸 | 69.4 | B-2 | 表のり | B.B-2-4 | 4 | 4.5 | 9 |  | 2.721 |  |  | 10.9 | 84 | 3.9 | 1.2 | 5.1 | 0.3498 | 0.2969 | 0.1721 | 0.1243 | 2.8142 | 1 | [6 empty] | 6.1561e-05 | 0.0001545
2011-09-05 | 北海道開発局 | 十勝川 | 十勝川 | 左岸 | 69.4 | B-2 | 表のり | B.B-2-5 | 5 | 5.5 | 36 |  | 2.718 |  |  | 49.7 | 44.8 | 2.6 | 2.9 | 5.5 | 5.1216 | 1.9448 | 0.2266 | 0.1386 | 36.9524 | 0.2 | [6 empty] | 0.00011645 | 0.0001921
2011-09-05 | 北海道開発局 | 十勝川 | 十勝川 | 左岸 | 69.4 | B-2 | 表のり | B.B-2-6 | 7 | 7.5 | 11 |  | 2.711 |  |  | 73.2 | 22.9 | 2.1 | 1.8 | 3.9 | 13.1387 | 8.7859 | 1.0713 | 0.3958 | 33.1953 | 1.3 | [6 empty] | 0.004259 | 0.0015666
2011-09-05 | 北海道開発局 | 十勝川 | 十勝川 | 左岸 | 69.4 | B-2 | 表のり | B.B-2-7 | 9 | 9.5 | 24 |  | 2.716 |  |  | 64 | 33.4 | 1.1 | 1.5 | 2.6 | 8.2413 | 5.4022 | 0.5656 | 0.311 | 26.4994 | 0.5 | [6 empty] | 0.00096954 | 0.00096721
2011-09-05 | 北海道開発局 | 十勝川 | 十勝川 | 左岸 | 69.4 | B-2 | 表のり | B.B-2-1 | 1 | 1.5 | 35 |  | 2.653 |  |  | 62.8 | 28 | 5.7 | 3.5 | 9.2 | 8.8829 | 5.6673 | 0.314 | 0.0903 | 98.3714 | 1 | [6 empty] | 0.00024796 | 8.1541e-05
2011-09-05 | 北海道開発局 | 十勝川 | 十勝川 | 左岸 | 69.4 | B-2 | 表のり | B.B-2-2 | 2 | 2.5 | 11 |  | 2.71 |  |  | 69.6 | 24.2 | 3.5 | 2.7 | 6.2 | 11.6682 | 6.4538 | 0.5059 | 0.1924 | 60.6455 | 1.3 | [6 empty] | 0.00074872 | 0.00037018
2011-09-05 | 北海道開発局 | 十勝川 | 十勝川 | 左岸 | 69.4 | B-2 | 表のり | B.B-2-3 | 3 | 3.5 | 24 |  | 2.692 |  |  | 66.6 | 27.7 | 2.8 | 2.9 | 5.7 | 11.6682 | 6.4538 | 0.5059 | 0.1924 | 60.6455 | 0.9 | [6 empty] | 0.00074872 | 0.00037018
2011-09-05 | 北海道開発局 | 十勝川 | 十勝川 | 左岸 | 69.4 | B-2-2 | 裏のり | B.B-2-2-2 | 2 | 2.5 | 12 |  | 2.727 |  |  | 77 | 16.6 | 4.1 | 2.3 | 6.4 | 18.3186 | 14.0742 | 1.2507 | 0.2103 | 87.107 | 4.8 | [6 empty] | 0.0060968 | 0.00044226
2011-09-05 | 北海道開発局 | 十勝川 | 十勝川 | 左岸 | 69.4 | B-2-2 | 裏のり | B.B-2-2-3 | 3 | 4 |  | 1.871 | 2.668 | 0.669 | 0.1794 | 31.4 | 50.9 | 13.7 | 4 | 17.7 | 0.6028 | 0.3412 | 0.0868 | 0.0308 | 19.5714 | 1.1 | [5 empty] | 1.6e-08 | 1.2605e-05 | 9.4864e-06 |  | 2.71e-06 | CU |  |  | 38.4 | 27.7
2011-09-05 | 北海道開発局 | 十勝川 | 十勝川 | 左岸 | 69.4 | B-2-2 | 裏のり | B.B-2-2-4 | 6.5 | 7 |  |  | 2.756 |  |  | 70.4 | 23 | 4.6 | 2 | 6.6 | 13.8013 | 8.6536 | 0.7854 | 0.1929 | 71.5464 | 1.6 | [6 empty] | 0.0020746 | 0.0003721
2011-09-05 | 北海道開発局 | 十勝川 | 十勝川 | 左岸 | 69.4 | B-2-2 | 裏のり | B.B-2-2-1 | 0.5 | 1.5 |  | 2.066 | 2.702 | 0.374 | 0.038074 | 83.9 | 14.2 | 0.8 | 1.1 | 1.9 | 19.1024 | 11.8513 | 3.0338 | 0.4997 | 38.2277 | 2.5 | [5 empty] | 1.88e-06 | 0.047508 | 0.002497 |  | 0.0028684 | CU |  |  | 40.8 | 32.2
2011-09-05 | 北海道開発局 | 十勝川 | 十勝川 | 左岸 | 71.4 | KP71.4L-1 | 天端 | B.3 | 3.15 | 3.45 | 29 |  | 2.69 |  |  | 53.6 | 39.4 | 7 |  | 7 | 5.5974 | 2.6208 | 0.2624 | 0.1136 | 49.2729 | 0.51 | [6 empty] | 0.00016358 | 0.00012905
2011-09-05 | 北海道開発局 | 十勝川 | 十勝川 | 左岸 | 71.4 | KP71.4L-1 | 天端 | B.4 | 5.15 | 5.45 | 30 |  | 2.701 |  |  | 57.1 | 35.3 | 7.6 |  | 7.6 | 6.9121 | 3.5151 | 0.3229 | 0.1034 | 66.8482 | 0.76 | [6 empty] | 0.00026455 | 0.00010692
2011-09-05 | 北海道開発局 | 十勝川 | 十勝川 | 左岸 | 71.4 | KP71.4L-1 | 天端 | B.5 | 7.15 | 7.45 | 25 |  | 2.704 |  |  | 62.2 | 29.7 | 8.1 |  | 8.1 | 13.9698 | 5.969 | 0.4152 | 0.1043 | 133.9386 | 0.73 | [6 empty] | 0.0004737 | 0.00010878
2011-09-05 | 北海道開発局 | 十勝川 | 十勝川 | 左岸 | 71.4 | KP71.4L-1 | 天端 | B.6 | 9.15 | 9.45 | 28 |  | 2.679 |  |  | 63.2 | 29.8 | 7 |  | 7 | 7.0504 | 4.1833 | 0.5157 | 0.1366 | 51.6135 | 1.59 | [6 empty] | 0.00078275 | 0.0001866
2011-09-05 | 北海道開発局 | 十勝川 | 十勝川 | 左岸 | 71.4 | KP71.4L-1 | 天端 | B.7 | 10.15 | 10.42 | 50 |  | 2.675 |  |  | 57.9 | 33.9 | 8.2 |  | 8.2 | 5.8983 | 3.3231 | 0.3338 | 0.0963 | 61.2492 | 1.18 | [6 empty] | 0.0002857 | 9.2737e-05
2011-09-05 | 北海道開発局 | 十勝川 | 十勝川 | 左岸 | 71.4 | KP71.4L-1 | 天端 | B.8 | 12.15 | 12.27 | 50 |  | 2.683 |  |  | 71.2 | 24.1 | 4.7 |  | 4.7 | 9.9063 | 7.5666 | 0.6754 | 0.1687 | 58.7214 | 3.11 | [6 empty] | 0.0014625 | 0.0002846
2011-09-05 | 北海道開発局 | 十勝川 | 十勝川 | 左岸 | 71.4 | KP71.4L-1 | 天端 | B.9 | 14.15 | 14.37 | 50 |  | 2.691 |  |  | 52.7 | 40.6 | 6.7 |  | 6.7 | 2.9951 | 2.1984 | 0.3368 | 0.1161 | 25.7976 | 1.66 | [6 empty] | 0.00029169 | 0.00013479
2011-09-05 | 北海道開発局 | 十勝川 | 十勝川 | 左岸 | 71.4 | KP71.4L-1 | 天端 | B.10 | 16.15 | 16.45 | 50 |  | 2.677 |  |  | 41 | 51.4 | 7.6 |  | 7.6 | 2.0827 | 1.3346 | 0.151 | 0.0858 | 24.2739 | 0.46 | [6 empty] | 4.5466e-05 | 7.3616e-05
2011-09-05 | 北海道開発局 | 十勝川 | 十勝川 | 左岸 | 71.4 | KP71.4L-1 | 天端 | B.11 | 18.15 | 18.44 | 50 |  | 2.651 |  |  | 33.6 | 57.8 | 8.6 |  | 8.6 | 1.7014 | 1.3367 | 0.4873 | 0.1037 | 16.4069 | 3.43 | [6 empty] | 0.00068647 | 0.00010754
2011-09-05 | 北海道開発局 | 十勝川 | 十勝川 | 左岸 | 71.4 | KP71.4L-1 | 天端 | B.12 | 20.15 | 20.42 | 50 |  | 2.651 |  |  | 42.1 | 50.1 | 7.8 |  | 7.8 | 2.1062 | 1.5925 | 0.2999 | 0.1096 | 19.2172 | 1.42 | [6 empty] | 0.00022292 | 0.00012012
2011-09-05 | 北海道開発局 | 十勝川 | 十勝川 | 左岸 | 71.4 | KP71.4L-1 | 天端 | B.13 | 22.15 | 22.38 | 50 |  | 2.635 |  |  | 1.6 | 90.8 | 7.6 |  | 7.6 | 0.3515 | 0.2952 | 0.1422 | 0.0864 | 4.0683 | 1.26 | [6 empty] | 3.9561e-05 | 7.465e-05
2011-09-05 | 北海道開発局 | 十勝川 | 十勝川 | 左岸 | 71.4 | KP71.4L-1 | 天端 | B.1 | 1.15 | 1.45 | 13 |  | 2.698 |  |  | 56.3 | 36.8 | 6.9 |  | 6.9 | 5.9523 | 3.1245 | 0.2884 | 0.106 | 56.1538 | 0.76 | [6 empty] | 0.00020361 | 0.00011236
2011-09-05 | 北海道開発局 | 十勝川 | 十勝川 | 左岸 | 71.4 | KP71.4L-1 | 天端 | B.2 | 2.15 | 2.45 | 13 |  | 2.689 |  |  | 52.6 | 40.1 | 7.3 |  | 7.3 | 5.9503 | 2.5673 | 0.2779 | 0.1088 | 54.6903 | 0.48 | [6 empty] | 0.00018685 | 0.00011837
2011-09-05 | 北海道開発局 | 十勝川 | 十勝川 | 左岸 | 71.4 | KP71.4L-2 | 裏のり | B.3 | 1.9 | 2.4 | 10 | 1.944 | 2.679 | 0.457 | 0.065507 | 82.4 | 16.2 | 1.4 |  | 1.4 | 31.1 | 20.3 | 2.61 | 0.555 | 56.036 | 2.6 | [5 empty] | 0.000692 | 0.033524 | 0.0030803 |  | 0.0093232 | CU |  |  | 0 | 34
2011-09-05 | 北海道開発局 | 十勝川 | 十勝川 | 左岸 | 71.4 | KP71.4L-2 | 裏のり | B.4 | 4.15 | 4.45 | 50 |  | 2.72 |  |  | 64 | 29.3 | 6.7 |  | 6.7 | 9.2588 | 5.2204 | 0.5558 | 0.1434 | 64.5662 | 1.23 | [6 empty] | 0.00093106 | 0.00020564
2011-09-05 | 北海道開発局 | 十勝川 | 十勝川 | 左岸 | 71.4 | KP71.4L-2 | 裏のり | B.5 | 6.15 | 6.45 | 27 |  | 2.726 |  |  | 72.7 | 20.8 | 6.5 |  | 6.5 | 11.176 | 9.2611 | 0.7855 | 0.1533 | 72.9028 | 4.14 | [6 empty] | 0.0020752 | 0.00023501
2011-09-05 | 北海道開発局 | 十勝川 | 十勝川 | 左岸 | 71.4 | KP71.4L-2 | 裏のり | B.1 | 0.3 | 1 |  | 1.954 | 2.679 | 0.452 | 0.063599 | 69.3 | 25.1 | 5.6 |  | 5.6 | 25.7 | 14.7 | 0.461 | 0.156 | 164.7436 | 0.8 | [5 empty] | 0.000111 | 0.00060366 | 0.00024336 |  | 0.00015771 | CU |  |  | 0 | 38.8
2011-09-05 | 北海道開発局 | 十勝川 | 十勝川 | 左岸 | 71.4 | KP71.4L-2 | 裏のり | B.2 | 1.15 | 1.45 | 16 |  | 2.734 |  |  | 65.4 | 27 | 7.6 |  | 7.6 | 15.2693 | 9.3335 | 0.3088 | 0.106 | 144.05 | 0.57 | [6 empty] | 0.00023855 | 0.00011236
2011-09-05 | 北海道開発局 | 十勝川 | 十勝川 | 左岸 | 73.5 | H16-8 | 天端 | B.D8-4 | 6.15 | 6.45 | 12 |  | 2.687 |  |  | 70 | 23 | 7 |  | 7 | 11 | 7.8 | 0.6 | 0.18 | 61.1111 | 1.8 | [6 empty] | 0.0011117 | 0.000324
2011-09-05 | 北海道開発局 | 十勝川 | 十勝川 | 左岸 | 73.5 | H16-8 | 天端 | B.D8-5 | 8.15 | 8.39 | 50 |  | 2.664 |  |  | 69 | 25 | 6 |  | 6 | 10 | 6.2 | 0.55 | 0.17 | 58.8235 | 2 | [6 empty] | 0.0009087 | 0.000289
2011-09-05 | 北海道開発局 | 十勝川 | 十勝川 | 左岸 | 73.5 | H16-8 | 天端 | B.D8-6 | 10.15 | 10.4 | 50 |  | 2.679 |  |  | 11 | 74 | 12 | 3 | 15 | 0.35 | 0.27 | 0.11 | 0.038 | 9.2105 | 1.9 | [6 empty] | 2.1823e-05 | 1.444e-05
2011-09-05 | 北海道開発局 | 十勝川 | 十勝川 | 左岸 | 73.5 | H16-8 | 天端 | B.D8-7 | 12.15 | 12.31 | 50 |  | 2.67 |  |  | 13 | 73 | 11 | 3 | 14 | 0.4 | 0.27 | 0.11 | 0.053 | 7.5472 | 1.1 | [6 empty] | 2.1823e-05 | 2.809e-05
2011-09-05 | 北海道開発局 | 十勝川 | 十勝川 | 左岸 | 73.5 | H16-8 | 天端 | B.D8-8 | 15.15 | 15.38 | 50 |  | 2.665 |  |  | 0 | 86 | 10 | 4 | 14 | 0.16 | 0.15 | 0.1 | 0.036 | 4.4444 | 2.4 | [6 empty] | 1.7498e-05 | 1.296e-05
2011-09-05 | 北海道開発局 | 十勝川 | 十勝川 | 左岸 | 73.5 | H16-8 | 天端 | B.D8-9 | 18.15 | 18.35 | 50 |  | 2.688 |  |  | 0 | 88 | 10 | 2 | 12 | 0.57 | 0.46 | 0.15 | 0.063 | 9.0476 | 1.3 | [6 empty] | 4.4772e-05 | 3.969e-05
2011-09-05 | 北海道開発局 | 十勝川 | 十勝川 | 左岸 | 73.5 | H16-8 | 天端 | B.D8-1 | 2.15 | 2.45 | 10 |  | 2.653 |  |  | 60 | 31 | 9 |  | 9 | 6 | 3.4 | 0.48 | 0.1 | 60 | 1.8 | [6 empty] | 0.00066288 | 0.0001
2011-09-05 | 北海道開発局 | 十勝川 | 十勝川 | 左岸 | 73.5 | H16-8 | 天端 | B.D8-2 | 3.15 | 3.45 | 12 |  | 2.638 |  |  | 73 | 25 | 2 |  | 2 | 8.4 | 6.4 | 1.2 | 0.42 | 20 | 1.6 | [6 empty] | 0.0055394 | 0.001764
2011-09-05 | 北海道開発局 | 十勝川 | 十勝川 | 左岸 | 73.5 | H16-8 | 天端 | B.D8-3 | 4.15 | 4.45 | 9 |  | 2.663 |  |  | 7 | 69 | 19 | 5 | 24 | 0.21 | 0.17 | 0.055 | 0.017 | 12.3529 | 2.9 | [6 empty] | 4.3795e-06 | 2.89e-06
2011-09-05 | 北海道開発局 | 十勝川 | 十勝川 | 左岸 | 73.5 | H16-9 | 表のり | B.D9-1 | 3.15 | 3.45 | 5 |  | 2.656 |  |  | 47 | 43 | 10 |  | 10 | 3.3 | 1.6 | 0.32 | 0.094 | 35.1064 | 0.92 | [6 empty] | 0.00025908 | 8.836e-05
2011-09-05 | 北海道開発局 | 十勝川 | 十勝川 | 左岸 | 73.5 | H16-9 | 表のり | B.D9-2 | 5.15 | 5.45 | 28 |  | 2.672 |  |  | 83 | 14 | 3 |  | 3 | 15 | 12 | 2.8 | 0.52 | 28.8462 | 3.3 | [6 empty] | 0.039452 | 0.002704
2011-09-05 | 北海道開発局 | 十勝川 | 十勝川 | 左岸 | 73.5 | H16-7 | 裏のり | B.D7-1 | 4.15 | 4.45 | 17 |  | 2.671 |  |  | 75 | 22 | 3 |  | 3 | 9.1 | 6.4 | 1.4 | 0.51 | 17.8431 | 1.7 | [6 empty] | 0.0079173 | 0.002601
2011-09-05 | 北海道開発局 | 十勝川 | 十勝川 | 左岸 | 73.5 | H16-7 | 裏のり | B.芽室盛土 | 0 | 2 |  |  | 2.688 |  |  | 59 | 34 | 7 |  | 7 | 8.9 | 4.6 | 0.4 | 0.15 | 59.3333 | 0.46 | [5 empty] | 0.000125 | 0.00043448 | 0.000225 |  |  | CD | 6.4 | 36.6
2011-09-05 | 北海道開発局 | 十勝川 | 十勝川 | 左岸 | 73.5 | H16-7 | 裏のり | B.芽室基盤 | 3.5 | 6.5 |  |  | 2.667 |  |  | 59 | 34 | 7 |  | 7 | 9.2 | 4.6 | 0.42 | 0.15 | 61.3333 | 0.44 | [5 empty] | 6.22e-05 | 0.00048648 | 0.000225 |  |  | CD | 0 | 39.9
2011-09-05 | 北海道開発局 | 十勝川 | 十勝川 | 左岸 | 75 | KP75.0L-1 | 天端 | B.4 | 4.15 | 4.45 | 5 |  | 2.651 |  |  | 41.6 | 51.4 | 7 |  |  | 2.3344 | 0.7529 | 0.1336 | 0.0853 | 27.3669 | 0.24 | [6 empty] | 3.4237e-05 | 7.2761e-05
2011-09-05 | 北海道開発局 | 十勝川 | 十勝川 | 左岸 | 75 | KP75.0L-1 | 天端 | B.5 | 5.15 | 5.45 | 22 |  | 2.719 |  |  | 42 | 49.9 | 8.1 |  |  | 2.2459 | 1.3034 | 0.2892 | 0.1103 | 20.3617 | 1.03 | [6 empty] | 0.00020493 | 0.00012166
2011-09-05 | 北海道開発局 | 十勝川 | 十勝川 | 左岸 | 75 | KP75.0L-1 | 天端 | B.6 | 7.15 | 7.45 | 41 |  | 2.661 |  |  | 51 | 42.4 | 6.6 |  |  | 5.8544 | 2.2064 | 0.2976 | 0.1283 | 45.6306 | 0.37 | [6 empty] | 0.00021898 | 0.00016461
2011-09-05 | 北海道開発局 | 十勝川 | 十勝川 | 左岸 | 75 | KP75.0L-1 | 天端 | B.7 | 10.15 | 10.45 | 35 |  | 2.431 |  |  | 4 | 70.3 | 19.1 | 6.6 | 25.7 | 0.2741 | 0.1954 | 0.056 | 0.0129 | 21.2481 | 2.46 | [6 empty] | 4.5662e-06 | 1.6641e-06
2011-09-05 | 北海道開発局 | 十勝川 | 十勝川 | 左岸 | 75 | KP75.0L-1 | 天端 | B.8 | 12.15 | 12.4 | 48 |  | 2.589 |  |  | 0 | 18.3 | 68.3 | 13.4 | 81.7 | 0.0497 | 0.0407 | 0.0091 | 0.0023 | 21.6087 | 3.09 | [6 empty] | 6.778e-08 | 5.29e-08
2011-09-05 | 北海道開発局 | 十勝川 | 十勝川 | 左岸 | 75 | KP75.0L-1 | 天端 | B.9 | 14.15 | 14.45 | 50 |  | 2.676 |  |  | 3.1 | 89.3 | 7.6 |  |  | 0.3876 | 0.2694 | 0.1073 | 0.0804 | 4.8209 | 0.66 | [6 empty] | 2.0602e-05 | 6.4642e-05
2011-09-05 | 北海道開発局 | 十勝川 | 十勝川 | 左岸 | 75 | KP75.0L-1 | 天端 | B.10 | 15.15 | 15.25 | 50 |  | 2.689 |  |  | 45.8 | 48.1 | 6.1 |  |  | 2.9595 | 1.56 | 0.256 | 0.1147 | 25.8021 | 0.79 | [6 empty] | 0.00015449 | 0.00013156
2011-09-05 | 北海道開発局 | 十勝川 | 十勝川 | 左岸 | 75 | KP75.0L-1 | 天端 | B.11 | 17.15 | 17.25 | 50 |  | 2.721 |  |  | 40.7 | 53 | 6.3 |  |  | 2.031 | 1.6319 | 0.5584 | 0.1264 | 16.068 | 3.55 | [6 empty] | 0.00094118 | 0.00015977
2011-09-05 | 北海道開発局 | 十勝川 | 十勝川 | 左岸 | 75 | KP75.0L-1 | 天端 | B.12 | 19.15 | 19.34 | 50 |  | 2.709 |  |  | 44 | 50.2 | 5.8 |  |  | 2.1754 | 1.7626 | 0.7465 | 0.1844 | 11.7972 | 2.98 | [6 empty] | 0.0018442 | 0.00034003
2011-09-05 | 北海道開発局 | 十勝川 | 十勝川 | 左岸 | 75 | KP75.0L-1 | 天端 | B.13 | 21.15 | 21.35 | 50 |  | 2.71 |  |  | 55.9 | 36.6 | 7.5 |  |  | 3.2983 | 2.4472 | 0.4626 | 0.1185 | 27.8338 | 2.5 | [6 empty] | 0.00060853 | 0.00014042
2011-09-05 | 北海道開発局 | 十勝川 | 十勝川 | 左岸 | 75 | KP75.0L-1 | 天端 | B.14 | 23.15 | 23.37 | 50 |  | 2.713 |  |  | 53.8 | 38.7 | 7.5 |  |  | 2.853 | 2.2289 | 0.305 | 0.0977 | 29.2016 | 2.55 | [6 empty] | 0.0002318 | 9.5453e-05
2011-09-05 | 北海道開発局 | 十勝川 | 十勝川 | 左岸 | 75 | KP75.0L-1 | 天端 | B.1 | 1.15 | 1.5 | 3 |  | 2.664 |  |  | 44.5 | 46.7 | 8.8 |  |  | 2.7081 | 1.3819 | 0.2139 | 0.0855 | 31.6737 | 0.77 | [6 empty] | 0.00010188 | 7.3103e-05
2011-09-05 | 北海道開発局 | 十勝川 | 十勝川 | 左岸 | 75 | KP75.0L-1 | 天端 | B.2 | 1.8 | 2.3 | 17 | 1.897 | 2.664 | 0.574 | 0.12015 | 69.7 | 20.5 | 9.8 |  | 9.8 | 22.2 | 13.7 | 0.342 | 0.0783 | 283.5249 | 2 | [5 empty] | 3.54e-05 | 0.00030223 | 6.1309e-05 |  | 4.3213e-05 | CU |  |  | 0 | 29.4
2011-09-05 | 北海道開発局 | 十勝川 | 十勝川 | 左岸 | 75 | KP75.0L-1 | 天端 | B.3 | 3.15 | 3.45 | 12 |  | 2.707 |  |  | 52.7 | 39.8 | 7.5 |  |  | 3.8562 | 2.3448 | 0.3016 | 0.0992 | 38.873 | 0.99 | [6 empty] | 0.00022586 | 9.8406e-05
2011-09-05 | 北海道開発局 | 十勝川 | 十勝川 | 左岸 | 75 | KP75.0L-2 | 裏のり | B.4 | 3.2 | 3.7 | 24 | 1.939 | 2.766 | 0.474 | 0.07225 | 74.4 | 24.9 | 0.7 |  | 0.7 | 14.3 | 10.4 | 1.01 | 0.329 | 43.465 | 2 | [5 empty] | 0.000409 | 0.0037155 | 0.0010824 |  | 0.0026532 | CU |  |  | 0 | 24.9
2011-09-05 | 北海道開発局 | 十勝川 | 十勝川 | 左岸 | 75 | KP75.0L-2 | 裏のり | B.5 | 5.15 | 5.45 | 22 |  | 2.73 |  |  | 67 | 25 | 8 |  | 8 | 9.3474 | 6.0353 | 0.6026 | 0.1148 | 81.4233 | 2.26 | [6 empty] | 0.0011229 | 0.00013179
2011-09-05 | 北海道開発局 | 十勝川 | 十勝川 | 左岸 | 75 | KP75.0L-2 | 裏のり | B.1 | 0.3 | 1 |  | 1.967 | 2.722 | 0.418 | 0.051505 | 70.1 | 28.9 | 1 |  | 1 | 17.4 | 10.9 | 0.826 | 0.399 | 43.609 | 0.6 | [5 empty] | 0.000128 | 0.0023315 | 0.001592 |  | 0.0021979 | CU |  |  | 0 | 28.4
2011-09-05 | 北海道開発局 | 十勝川 | 十勝川 | 左岸 | 75 | KP75.0L-2 | 裏のり | B.2 | 1.15 | 1.45 | 8 |  | 2.711 |  |  | 73.8 | 20.2 | 6 |  | 6 | 14.9661 | 11.6104 | 0.7845 | 0.1532 | 97.6899 | 5.15 | [6 empty] | 0.0020691 | 0.0002347
2011-09-05 | 北海道開発局 | 十勝川 | 十勝川 | 左岸 | 75 | KP75.0L-2 | 裏のり | B.3 | 2.15 | 2.45 | 6 |  | 2.722 |  |  | 63.4 | 28.3 | 8.3 |  | 8.3 | 6.4137 | 4.625 | 0.3569 | 0.106 | 60.5066 | 1.46 | [6 empty] | 0.00033362 | 0.00011236
2011-09-05 | 北海道開発局 | 十勝川 | 十勝川 | 左岸 | 78 | KP78.0L-1 | 天端 | B.5 | 5.15 | 5.42 | 50 |  | 2.73 |  |  | 57.7 | 37.2 | 5.1 |  | 5.1 | 5.9152 | 3.2114 | 0.5092 | 0.1884 | 31.397 | 0.81 | [6 empty] | 0.00076008 | 0.00035495
2011-09-05 | 北海道開発局 | 十勝川 | 十勝川 | 左岸 | 78 | KP78.0L-1 | 天端 | B.6 | 7.15 | 7.45 | 39 |  | 2.691 |  |  | 52.8 | 41.6 | 5.6 |  | 5.6 | 4.2553 | 2.321 | 0.4285 | 0.1466 | 29.0266 | 1.1 | [6 empty] | 0.0005096 | 0.00021492
2011-09-05 | 北海道開発局 | 十勝川 | 十勝川 | 左岸 | 78 | KP78.0L-1 | 天端 | B.7 | 9.15 | 9.45 | 48 |  | 2.675 |  |  | 59.2 | 35.6 | 5.2 |  | 5.2 | 4.597 | 2.995 | 0.7147 | 0.3358 | 13.6897 | 0.95 | [6 empty] | 0.0016673 | 0.0011276
2011-09-05 | 北海道開発局 | 十勝川 | 十勝川 | 左岸 | 78 | KP78.0L-1 | 天端 | B.8 | 11.15 | 11.45 | 22 |  | 2.621 |  |  | 0 | 54.7 | 40.7 | 4.6 | 45.3 | 0.1105 | 0.0847 | 0.035 | 0.0176 | 6.2784 | 1.12 | [6 empty] | 1.5368e-06 | 3.0976e-06
2011-09-05 | 北海道開発局 | 十勝川 | 十勝川 | 左岸 | 78 | KP78.0L-1 | 天端 | B.9 | 12.15 | 12.45 | 46 |  | 2.691 |  |  | 0.9 | 94.8 | 4.3 |  | 4.3 | 0.4 | 0.3527 | 0.2317 | 0.1647 | 2.4287 | 1.14 | [6 empty] | 0.00012261 | 0.00027126
2011-09-05 | 北海道開発局 | 十勝川 | 十勝川 | 左岸 | 78 | KP78.0L-1 | 天端 | B.10 | 14.15 | 14.37 | 50 |  | 2.658 |  |  | 0.3 | 93.4 | 6.3 |  | 6.3 | 0.5758 | 0.4787 | 0.2234 | 0.1186 | 4.855 | 1.4 | [6 empty] | 0.00011267 | 0.00014066
2011-09-05 | 北海道開発局 | 十勝川 | 十勝川 | 左岸 | 78 | KP78.0L-1 | 天端 | B.11 | 16.15 | 16.44 | 50 |  | 2.636 |  |  | 2.5 | 92.5 | 5 |  | 5 | 0.4142 | 0.3364 | 0.1629 | 0.1035 | 4.0019 | 1.12 | [6 empty] | 5.4203e-05 | 0.00010712
2011-09-05 | 北海道開発局 | 十勝川 | 十勝川 | 左岸 | 78 | KP78.0L-1 | 天端 | B.12 | 18.15 | 18.43 | 50 |  | 2.642 |  |  | 17.3 | 77.5 | 5.2 |  | 5.2 | 0.7469 | 0.5748 | 0.2346 | 0.1131 | 6.6039 | 1.36 | [6 empty] | 0.0001262 | 0.00012792
2011-09-05 | 北海道開発局 | 十勝川 | 十勝川 | 左岸 | 78 | KP78.0L-1 | 天端 | B.13 | 20.15 | 20.34 | 50 |  | 2.648 |  |  | 1.1 | 93.7 | 5.2 |  | 5.2 | 0.3259 | 0.2844 | 0.1435 | 0.0916 | 3.5579 | 1.33 | [6 empty] | 4.0404e-05 | 8.3906e-05
2011-09-05 | 北海道開発局 | 十勝川 | 十勝川 | 左岸 | 78 | KP78.0L-1 | 天端 | B.14 | 22.15 | 22.37 | 50 |  | 2.625 |  |  | 0 | 94.2 | 5.8 |  | 5.8 | 0.2372 | 0.1984 | 0.1086 | 0.0839 | 2.8272 | 0.92 | [6 empty] | 2.1184e-05 | 7.0392e-05
2011-09-05 | 北海道開発局 | 十勝川 | 十勝川 | 左岸 | 78 | KP78.0L-1 | 天端 | B.15 | 24.15 | 24.38 | 50 |  | 2.6 |  |  | 0 | 95 | 5 |  | 5 | 0.1382 | 0.1217 | 0.0876 | 0.079 | 1.7494 | 0.87 | [6 empty] | 1.2876e-05 | 6.241e-05
2011-09-05 | 北海道開発局 | 十勝川 | 十勝川 | 左岸 | 78 | KP78.0L-1 | 天端 | B.1 | 1.15 | 1.45 | 13 |  | 2.673 |  |  | 65.9 | 26.9 | 7.2 |  | 7.2 | 14.6799 | 8.1429 | 0.4387 | 0.118 | 124.4059 | 0.83 | [6 empty] | 0.00053815 | 0.00013924
2011-09-05 | 北海道開発局 | 十勝川 | 十勝川 | 左岸 | 78 | KP78.0L-1 | 天端 | B.2 | 2.15 | 2.45 | 13 |  | 2.688 |  |  | 31.9 | 60.9 | 7.2 |  | 7.2 | 1.2329 | 0.7644 | 0.1799 | 0.0934 | 13.2002 | 0.88 | [6 empty] | 6.8219e-05 | 8.7236e-05
2011-09-05 | 北海道開発局 | 十勝川 | 十勝川 | 左岸 | 78 | KP78.0L-1 | 天端 | B.3 | 3.15 | 3.45 | 37 |  | 2.69 |  |  | 48.6 | 44.9 | 6.5 |  | 6.5 | 6.1958 | 1.7775 | 0.3527 | 0.1224 | 50.6193 | 0.51 | [6 empty] | 0.00032459 | 0.00014982
2011-09-05 | 北海道開発局 | 十勝川 | 十勝川 | 左岸 | 78 | KP78.0L-1 | 天端 | B.4 | 4.15 | 4.45 | 19 |  | 2.703 |  |  | 50.1 | 44.6 | 5.3 |  | 5.3 | 6.2914 | 2.0182 | 0.2837 | 0.1217 | 51.696 | 0.43 | [6 empty] | 0.00019601 | 0.00014811
2011-09-05 | 北海道開発局 | 十勝川 | 十勝川 | 左岸 | 78 | KP78.0L-2 | 裏のり | B.4 | 2.8 | 3.3 | 47 | 1.944 | 2.712 | 0.529 | 0.096819 | 70.8 | 26.8 | 2.4 |  | 2.4 | 21.5 | 12.5 | 0.786 | 0.372 | 57.7957 | 0.6 | [5 empty] | 0.000719 | 0.0020782 | 0.0013838 |  | 0.0031403 | CU |  |  | 0 | 28.8
2011-09-05 | 北海道開発局 | 十勝川 | 十勝川 | 左岸 | 78 | KP78.0L-2 | 裏のり | B.5 | 5.15 | 5.45 | 19 |  | 2.732 |  |  | 75.7 | 20.5 | 3.8 |  | 3.8 | 17.8044 | 14.2673 | 1.217 | 0.3143 | 56.6478 | 2.43 | [6 empty] | 0.0057229 | 0.00098784
2011-09-05 | 北海道開発局 | 十勝川 | 十勝川 | 左岸 | 78 | KP78.0L-2 | 裏のり | B.1 | 0.5 | 1 |  | 1.992 | 2.709 | 0.405 | 0.047281 | 67.4 | 31.1 | 1.5 |  | 1.5 | 17.9 | 10.4 | 0.664 | 0.33 | 54.2424 | 0.4 | [5 empty] | 0.000536 | 0.0014059 | 0.001089 |  | 0.0010196 | CU |  |  | 0 | 35.8
2011-09-05 | 北海道開発局 | 十勝川 | 十勝川 | 左岸 | 78 | KP78.0L-2 | 裏のり | B.2 | 1.15 | 1.45 | 8 |  | 2.707 |  |  | 70.3 | 24 | 5.7 |  | 5.7 | 16.7293 | 12.1226 | 0.7278 | 0.1972 | 84.8342 | 1.29 | [6 empty] | 0.0017389 | 0.00038888
2011-09-05 | 北海道開発局 | 十勝川 | 十勝川 | 左岸 | 78 | KP78.0L-2 | 裏のり | B.3 | 2.15 | 2.45 | 19 |  | 2.732 |  |  | 65.2 | 28 | 6.8 |  | 6.8 | 12.8756 | 6.4754 | 0.5553 | 0.1466 | 87.8281 | 0.94 | [6 empty] | 0.00092912 | 0.00021492
2011-09-05 | 北海道開発局 | 十勝川 | 十勝川 | 左岸 | 81 | B-3 | 表のり | B.B-3-4 | 4 | 4.5 | 8 |  | 2.686 |  |  | 29.3 | 60.9 | 5.1 | 4.7 | 9.8 | 1.2358 | 0.8384 | 0.2254 | 0.0785 | 15.7427 | 1.5 | [6 empty] | 0.00011503 | 6.1622e-05
2011-09-05 | 北海道開発局 | 十勝川 | 十勝川 | 左岸 | 81 | B-3 | 表のり | B.B-3-5 | 5 | 5.5 | 18 |  | 2.724 |  |  | 69 | 21 | 6.5 | 3.5 | 10 | 14.1952 | 9.5469 | 0.4586 | 0.075 | 189.2693 | 2.9 | [6 empty] | 0.00059641 | 5.625e-05
2011-09-05 | 北海道開発局 | 十勝川 | 十勝川 | 左岸 | 81 | B-3 | 表のり | B.B-3-6 | 7 | 7.5 | 50 |  | 2.726 |  |  | 71.5 | 22.3 | 4.1 | 2.1 | 6.2 | 15.8467 | 9.3832 | 0.8705 | 0.207 | 76.5541 | 1.6 | [6 empty] | 0.002633 | 0.00042849
2011-09-05 | 北海道開発局 | 十勝川 | 十勝川 | 左岸 | 81 | B-3 | 表のり | B.B-3-1 | 1 | 1.5 | 8 |  | 2.615 |  |  | 0.9 | 53.4 | 32.8 | 12.9 | 45.7 | 0.1189 | 0.0878 | 0.0129 | 0.003 | 39.6333 | 2.6 | [6 empty] | 1.5214e-07 | 9e-08
2011-09-05 | 北海道開発局 | 十勝川 | 十勝川 | 左岸 | 81 | B-3 | 表のり | B.B-3-2 | 2 | 2.5 | 34 |  | 2.715 |  |  | 71.9 | 24.4 | 1.9 | 1.8 | 3.7 | 12.9346 | 8.3232 | 1.0932 | 0.3893 | 33.2253 | 1.1 | [6 empty] | 0.0044634 | 0.0015155
2011-09-05 | 北海道開発局 | 十勝川 | 十勝川 | 左岸 | 81 | B-3 | 表のり | B.B-3-3 | 3 | 3.5 | 23 |  | 2.646 |  |  | 79.5 | 13.1 | 5.2 | 2.2 | 7.4 | 22.4491 | 18.7822 | 1.8253 | 0.1805 | 124.3717 | 13.2 | [6 empty] | 0.014639 | 0.0003258
2011-09-05 | 北海道開発局 | 十勝川 | 十勝川 | 左岸 | 81 | B-3-2 | 裏のり | B.B-3-2-2 | 2.6 | 3 |  |  | 2.703 |  |  | 13.3 | 81.9 | 2.2 | 2.6 |  | 0.6484 | 0.5044 | 0.2408 | 0.1574 | 4.1194 | 1 | [6 empty] | 0.00013406 | 0.00024775
2011-09-05 | 北海道開発局 | 十勝川 | 十勝川 | 左岸 | 81 | B-3-2 | 裏のり | B.B-3-2-3 | 3 | 4 |  | 1.867 | 2.688 | 0.535 | 0.099759 | 36.6 | 56.4 | 3.5 | 3.5 |  | 1.6834 | 1.0467 | 0.3309 | 0.1626 | 10.353 | 0.9 | [5 empty] | 9.81e-07 | 0.00027999 | 0.00026439 |  | 0.00011896 | CU |  |  | 70.3 | 32.4
2011-09-05 | 北海道開発局 | 十勝川 | 十勝川 | 左岸 | 81 | B-3-2 | 裏のり | B.B-3-2-4 | 5 | 5.5 | 23 |  | 2.73 |  |  | 62.5 | 30.7 | 3.6 | 3.2 |  | 10.125 | 5.7395 | 0.4678 | 0.1701 | 59.5238 | 0.6 | [6 empty] | 0.0006245 | 0.00028934
2011-09-05 | 北海道開発局 | 十勝川 | 十勝川 | 左岸 | 81 | B-3-2 | 裏のり | B.B-3-2-1 | 0.5 | 1.5 |  | 1.802 | 2.682 | 0.584 | 0.12574 | 83 | 12.8 | 2.3 | 1.9 |  | 22.3614 | 11.768 | 2.5702 | 0.4969 | 45.0018 | 1.4 | [5 empty] | 8.56e-07 | 0.032351 | 0.0024691 |  | 0.0068962 | CU |  |  | 24.5 | 32.5
2011-09-05 | 北海道開発局 | 十勝川 | 十勝川 | 左岸 | 84.4 | B-4 | 表のり | B.B-4-3 | 3 | 3.5 | 19 |  | 2.722 |  |  | 67.9 | 25 | 4.1 | 3 | 7.1 | 10.1443 | 7.2081 | 0.5368 | 0.5368 | 18.8977 | 62.3 | [6 empty] | 0.00085897 | 0.0028815
2011-09-05 | 北海道開発局 | 十勝川 | 十勝川 | 左岸 | 84.4 | B-4 | 表のり | B.B-4-4 | 4 | 4.5 | 46 |  | 2.695 |  |  | 76.1 | 20.2 | 2.2 | 1.5 | 3.7 | 22.8249 | 19.1883 | 1.2644 | 0.3976 | 57.4067 | 57.4 | [6 empty] | 0.0062527 | 0.0015809
2011-09-05 | 北海道開発局 | 十勝川 | 十勝川 | 左岸 | 84.4 | B-4 | 表のり | B.B-4-5 | 6 | 6.5 | 33 |  | 2.731 |  |  | 78.3 | 17.9 | 2.5 | 1.3 | 3.8 | 13.7682 | 9.4265 | 1.7763 | 0.6732 | 20.4519 | 20.5 | [6 empty] | 0.013745 | 0.004532
2011-09-05 | 北海道開発局 | 十勝川 | 十勝川 | 左岸 | 84.4 | B-4 | 表のり | B.B-4-6 | 7 | 7.2 | 39 |  | 2.473 |  |  | 22 | 42.2 | 20.2 | 15.6 | 35.8 | 0.478 | 0.2286 | 0.0106 | 0.0014 | 341.4286 | 341.4 | [6 empty] | 9.6524e-08 | 1.96e-08
2011-09-05 | 北海道開発局 | 十勝川 | 十勝川 | 左岸 | 84.4 | B-4 | 表のり | B.B-4-1 | 1 | 1.5 | 19 |  | 2.722 |  |  | 75.4 | 17.1 | 5.1 | 2.4 | 7.5 | 17.0353 | 12.3473 | 1.0944 | 1.0944 | 15.5659 | 97.8 | [6 empty] | 0.0044748 | 0.011977
2011-09-05 | 北海道開発局 | 十勝川 | 十勝川 | 左岸 | 84.4 | B-4 | 表のり | B.B-4-2 | 2 | 2.15 | 8 |  | 2.714 |  |  | 79 | 15.7 | 3.1 | 2.2 | 5.3 | 19.7409 | 14.2263 | 1.7976 | 1.7976 | 10.9818 | 55.3 | [6 empty] | 0.014129 | 0.032314
2011-09-05 | 北海道開発局 | 十勝川 | 十勝川 | 左岸 | 84.4 | B-4-1 | 裏のり | B.B-4-2-2 | 2 | 2.25 | 3 |  | 2.598 |  |  | 0 | 27.1 | 52.6 | 20.3 | 72.9 | 0.0449 | 0.0298 | 0.0049 | 0.0013 | 34.5385 | 1.9 | [6 empty] | 1.615e-08 | 1.69e-08
2011-09-05 | 北海道開発局 | 十勝川 | 十勝川 | 左岸 | 84.4 | B-4-1 | 裏のり | B.B-4-2-3 | 2.5 | 3.5 |  | 1.919 | 2.715 | 0.483 | 0.07598 | 79.8 | 15.6 | 2.6 | 2 | 4.6 | 16.5506 | 9.743 | 1.9646 | 0.4108 | 40.2887 | 2.1 | [5 empty] | 1.06e-06 | 0.017359 | 0.0016876 |  | 0.0029553 | CU |  |  | 29.9 | 25.7
2011-09-05 | 北海道開発局 | 十勝川 | 十勝川 | 左岸 | 84.4 | B-4-1 | 裏のり | B.B-4-2-4 | 5.5 | 6 |  |  | 2.739 |  |  | 78.9 | 18 | 1.9 | 1.2 | 3.1 | 17.0687 | 11.8392 | 1.7801 | 0.431 | 39.6026 | 2.4 | [6 empty] | 0.013813 | 0.0018576
2011-09-05 | 北海道開発局 | 十勝川 | 十勝川 | 左岸 | 84.4 | B-4-1 | 裏のり | B.B-4-2-1 | 0.5 | 1.5 |  | 1.861 | 2.714 | 0.507 | 0.086479 | 87.3 | 8.3 | 2.9 | 1.5 | 4.4 | 14.4528 | 9.1593 | 3.2753 | 0.85 | 17.0033 | 1.8 | [5 empty] | 7.49e-06 | 0.056733 | 0.007225 |  | 0.019603 | CU |  |  | 19.2 | 29.5
2011-09-05 | 北海道開発局 | 十勝川 | 十勝川 | 左岸 | 86.36 | B-5-2 | 裏のり | B.B-5-2-2 | 2 | 2.5 | 16 |  | 2.722 |  |  | 62.7 | 32.6 | 2.7 | 2 | 4.7 | 9.1584 | 5.125 | 0.4535 | 0.2069 | 44.2649 | 0.5 | [6 empty] | 0.00058115 | 0.00042808
2011-09-05 | 北海道開発局 | 十勝川 | 十勝川 | 左岸 | 86.36 | B-5-2 | 裏のり | B.B-5-2-3 | 2.6 | 3.6 |  | 1.824 | 2.716 | 0.528 | 0.096334 | 56.7 | 35.4 | 4.5 | 3.4 | 7.9 | 5.2757 | 3.1529 | 0.3186 | 0.1205 | 43.7817 | 0.8 | [5 empty] | 1.27e-07 | 0.00025646 | 0.0001452 |  | 0.00012177 | CU |  |  | 45.2 | 32.5
2011-09-05 | 北海道開発局 | 十勝川 | 十勝川 | 左岸 | 86.36 | B-5 | 裏のり | B.B-5-3 | 3 | 3.5 | 5 |  | 2.696 |  |  | 26.8 | 41.2 | 18.6 | 13.4 | 32 | 0.7167 | 0.3603 | 0.0144 | 0.0027 | 265.4444 | 1.7 | [6 empty] | 1.963e-07 | 7.29e-08
2011-09-05 | 北海道開発局 | 十勝川 | 十勝川 | 左岸 | 86.36 | B-5 | 裏のり | B.B-5-4 | 4 | 4.5 | 34 |  | 2.673 |  |  | 54 | 32 | 8.7 | 5.3 | 14 | 7.4087 | 2.8177 | 0.19777 | 0.023 | 322.1174 | 2 | [6 empty] | 8.4958e-05 | 5.29e-06
2011-09-05 | 北海道開発局 | 十勝川 | 十勝川 | 左岸 | 86.36 | B-5-2 | 裏のり | B.B-5-2-4 | 4.5 | 5 |  |  | 2.73 |  |  | 80.5 | 14.1 | 3.4 | 2 | 5.4 | 15.3952 | 11.3191 | 2.161 | 0.2632 | 58.4924 | 5.7 | [6 empty] | 0.021647 | 0.00069274
2011-09-05 | 北海道開発局 | 十勝川 | 十勝川 | 左岸 | 86.36 | B-5 | 裏のり | B.B-5-5 | 5 | 5.5 | 24 |  | 2.717 |  |  | 56.8 | 30.9 | 6.8 | 5.5 | 12.3 | 6.6333 | 3.3037 | 0.25 | 0.0392 | 169.2168 | 1.7 | [6 empty] | 0.00014623 | 1.5366e-05
2011-09-05 | 北海道開発局 | 十勝川 | 十勝川 | 左岸 | 86.36 | B-5-2 | 裏のり | B.B-5-2-1 | 0.5 | 1.5 |  | 1.709 | 2.697 | 0.587 | 0.12745 | 38 | 47.5 | 11.7 | 2.8 | 14.5 | 1.3869 | 0.4612 | 0.1121 | 0.0448 | 30.9576 | 0.5 | [5 empty] | 1.73e-08 | 2.28e-05 | 2.007e-05 |  | 1.5595e-06 | CU |  |  | 21.3 | 33.1
2011-09-05 | 北海道開発局 | 十勝川 | 十勝川 | 左岸 | 86.36 | B-5 | 裏のり | B.B-5-1 | 1 | 1.5 | 9 |  | 2.715 |  |  | 37.5 | 46.2 | 10.4 | 5.9 | 16.3 | 1.4297 | 0.531 | 0.1067 | 0.0226 | 63.2611 | 1 | [6 empty] | 2.0336e-05 | 5.1076e-06
2011-09-05 | 北海道開発局 | 十勝川 | 十勝川 | 左岸 | 86.36 | B-5 | 裏のり | B.B-5-2 | 2 | 2.5 | 8 |  | 2.677 |  |  | 57.5 | 33.1 | 5.9 | 3.5 | 9.4 | 11.7851 | 5.1499 | 0.2063 | 0.086 | 137.036 | 0.2 | [6 empty] | 9.369e-05 | 7.396e-05
2011-09-05 | 北海道開発局 | 十勝川 | 十勝川 | 左岸 | 88.2 | B-6 | 天端 | B.B-6-4 | 4 | 4.5 | 14 |  | 2.718 |  |  | 49.5 | 45.3 | 2.7 | 2.5 | 5.2 | 3.2484 | 1.9631 | 0.5554 | 0.25 | 12.9936 | 1 | [6 empty] | 0.00092951 | 0.000625
2011-09-05 | 北海道開発局 | 十勝川 | 十勝川 | 左岸 | 88.2 | B-6 | 天端 | B.B-6-5 | 6 | 6.5 | 11 |  | 2.709 |  |  | 66 | 29.1 | 2.9 | 2 | 4.9 | 12.7721 | 7.7933 | 0.6858 | 0.3007 | 42.4746 | 0.5 | [6 empty] | 0.0015152 | 0.0009042
2011-09-05 | 北海道開発局 | 十勝川 | 十勝川 | 左岸 | 88.2 | B-6 | 天端 | B.B-6-6 | 8 | 8.5 | 50 |  | 2.764 |  |  | 58.4 | 29 | 7.5 | 5.1 | 12.6 | 7.1436 | 3.7295 | 0.2977 | 0.0344 | 207.6628 | 3.1 | [6 empty] | 0.00021915 | 1.1834e-05
2011-09-05 | 北海道開発局 | 十勝川 | 十勝川 | 左岸 | 88.2 | B-6 | 天端 | B.B-6-7 | 10 | 10.5 | 22 |  | 2.687 |  |  | 51.3 | 36.2 | 7.4 | 5.1 | 12.5 | 5.7238 | 2.2534 | 0.2951 | 0.036 | 158.9944 | 1.9 | [6 empty] | 0.00021474 | 1.296e-05
2011-09-05 | 北海道開発局 | 十勝川 | 十勝川 | 左岸 | 88.2 | B-6 | 天端 | B.B-6-8 | 12 | 12.5 | 50 |  | 2.731 |  |  | 55 | 30.6 | 10.4 | 4 | 14.4 | 5.9943 | 2.8803 | 0.2049 | 0.0287 | 208.8606 | 2.5 | [6 empty] | 9.2224e-05 | 8.2369e-06
2011-09-05 | 北海道開発局 | 十勝川 | 十勝川 | 左岸 | 88.2 | B-6 | 天端 | B.B-6-1 | 1 | 1.5 | 9 |  | 2.711 |  |  | 65.5 | 25.6 | 5.7 | 3.2 | 8.9 | 11.6246 | 6.5254 | 0.4548 | 0.1095 | 106.1607 | 1.3 | [6 empty] | 0.00058502 | 0.0001199
2011-09-05 | 北海道開発局 | 十勝川 | 十勝川 | 左岸 | 88.2 | B-6 | 天端 | B.B-6-2 | 2 | 2.5 | 50 |  | 2.697 |  |  | 54.7 | 32.8 | 7.8 | 4.7 | 12.5 | 6.8333 | 3.1529 | 0.2119 | 0.0408 | 167.4828 | 0.9 | [6 empty] | 9.9689e-05 | 1.6646e-05
2011-09-05 | 北海道開発局 | 十勝川 | 十勝川 | 左岸 | 88.2 | B-6 | 天端 | B.B-6-3 | 3 | 3.5 | 35 |  | 2.717 |  |  | 61.8 | 31.2 | 4.6 | 2.4 | 7 | 8.6106 | 4.5319 | 0.4853 | 0.1676 | 51.3759 | 0.9 | [6 empty] | 0.00067996 | 0.0002809
2011-09-05 | 北海道開発局 | 十勝川 | 十勝川 | 左岸 | 88.2 | B-6-2 | 裏のり | B.B-6-2-3 | 3 | 4 |  | 1.982 | 2.729 | 0.432 | 0.0563 | 50.4 | 45 | 2.6 | 2 | 4.6 | 3.8115 | 2.0572 | 0.3563 | 0.1873 | 20.3497 | 0.5 | [5 empty] | 2.03e-08 | 0.00033232 | 0.00035081 |  | 0.00011574 | CU |  |  | 62 | 33.6
2011-09-05 | 北海道開発局 | 十勝川 | 十勝川 | 左岸 | 88.2 | B-6-2 | 裏のり | B.B-6-2-4 | 5.5 | 6 |  |  | 2.745 |  |  | 61.1 | 33.4 | 3.6 | 1.9 | 5.5 | 5.416 | 3.4541 | 0.54 | 0.2068 | 26.1896 | 1.2 | [6 empty] | 0.00087088 | 0.00042766
2011-09-05 | 北海道開発局 | 十勝川 | 十勝川 | 左岸 | 88.2 | B-6-2 | 裏のり | B.B-6-2-1 | 1 | 2 |  | 2.002 | 2.733 | 0.402 | 0.046337 | 83 | 13.4 | 2.3 | 1.3 | 3.6 | 13.4862 | 9.2097 | 2.6053 | 0.7108 | 18.9733 | 2.1 | [5 empty] | 5.59e-06 | 0.033384 | 0.0050524 |  | 0.0080136 | CU |  |  | 17.8 | 34.6
2011-09-05 | 北海道開発局 | 十勝川 | 十勝川 | 左岸 | 88.2 | B-6-2 | 裏のり | B.B-6-2-2 | 2 | 2.5 | 27 |  | 2.733 |  |  | 72 | 20 | 5.9 | 2.1 | 8 | 28.0021 | 17.1911 | 0.5774 | 0.1201 | 233.1565 | 2.2 | [6 empty] | 0.001017 | 0.00014424
2011-09-05 | 北海道開発局 | 十勝川 | 十勝川 | 左岸 | 96.8 | B-7 | 天端 | B.B-7-3 | 3 | 3.5 | 39 |  | 2.712 |  |  | 57.2 | 33.4 | 5.8 | 3.6 | 9.4 | 6.853 | 3.5229 | 0.3433 | 0.0878 | 78.0524 | 1 | [6 empty] | 0.0003049 | 7.7088e-05
2011-09-05 | 北海道開発局 | 十勝川 | 十勝川 | 左岸 | 96.8 | B-7 | 天端 | B.B-7-4 | 4 | 4.3 | 37 |  | 2.751 |  |  | 15.3 | 80 | 2 | 2.7 | 4.7 | 0.6382 | 0.4936 | 0.2151 | 0.1435 | 4.4474 | 0.9 | [6 empty] | 0.00010321 | 0.00020592
2011-09-05 | 北海道開発局 | 十勝川 | 十勝川 | 左岸 | 96.8 | B-7 | 天端 | B.B-7-5 | 6 | 6.5 | 15 |  | 2.735 |  |  | 76.7 | 19.6 | 1.7 | 2 | 3.7 | 15.7393 | 11.7702 | 1.3937 | 0.4358 | 36.1159 | 2.2 | [6 empty] | 0.007835 | 0.0018992
2011-09-05 | 北海道開発局 | 十勝川 | 十勝川 | 左岸 | 96.8 | B-7 | 天端 | B.B-7-6 | 8 | 8.5 | 20 |  | 2.749 |  |  | 34.6 | 55.6 | 6 | 3.8 | 9.8 | 0.9829 | 0.5658 | 0.2313 | 0.0791 | 12.426 | 1.4 | [6 empty] | 0.00012212 | 6.2568e-05
2011-09-05 | 北海道開発局 | 十勝川 | 十勝川 | 左岸 | 96.8 | B-7 | 天端 | B.B-7-7 | 10 | 10.5 | 50 |  | 2.705 |  |  | 65.6 | 27.1 | 4.3 | 3 | 7.3 | 11.7574 | 6.8674 | 0.551 | 0.1642 | 71.6041 | 1.1 | [6 empty] | 0.00091253 | 0.00026962
2011-09-05 | 北海道開発局 | 十勝川 | 十勝川 | 左岸 | 96.8 | B-7 | 天端 | B.B-7-8 | 12 | 12.5 | 50 |  | 2.748 |  |  | 63.4 | 25.4 | 6.5 | 4.7 | 11.2 | 7.3838 | 4.6385 | 0.3252 | 0.0489 | 150.998 | 2.9 | [6 empty] | 0.00026894 | 2.3912e-05
2011-09-05 | 北海道開発局 | 十勝川 | 十勝川 | 左岸 | 96.8 | B-7 | 天端 | B.B-7-9 | 14 | 14.5 | 50 |  | 2.725 |  |  | 55.8 | 24.7 | 15 | 4.5 | 19.5 | 7.2185 | 3.3719 | 0.0819 | 0.0184 | 392.3098 | 1 | [6 empty] | 1.1017e-05 | 3.3856e-06
2011-09-05 | 北海道開発局 | 十勝川 | 十勝川 | 左岸 | 96.8 | B-7 | 天端 | B.B-7-1 | 1 | 1.5 | 10 |  | 2.673 |  |  | 62.6 | 25.3 | 8.8 | 3.3 | 12.1 | 13.1914 | 7.0638 | 0.2347 | 0.0442 | 298.448 | 1.3 | [6 empty] | 0.00012632 | 1.9536e-05
2011-09-05 | 北海道開発局 | 十勝川 | 十勝川 | 左岸 | 96.8 | B-7 | 天端 | B.B-7-2 | 2 | 2.5 | 21 |  | 2.708 |  |  | 62 | 27.5 | 7.1 | 3.4 | 10.5 | 11.1872 | 5.5949 | 0.2907 | 0.0653 | 171.3201 | 0.9 | [6 empty] | 0.0002074 | 4.2641e-05
2011-09-05 | 北海道開発局 | 十勝川 | 十勝川 | 左岸 | 96.8 | B-7-2 | 裏のり | B.B-7-2-2 | 2 | 2.5 | 17 |  | 2.694 |  |  | 52.3 | 35.9 | 9.2 | 2.6 | 11.8 | 5.3434 | 2.3906 | 0.2634 | 0.0509 | 104.9784 | 1.3 | [6 empty] | 0.00016503 | 2.5908e-05
2011-09-05 | 北海道開発局 | 十勝川 | 十勝川 | 左岸 | 96.8 | B-7-2 | 裏のり | B.B-7-2-3 | 3.5 | 4.5 |  | 2.081 | 2.735 | 0.365 | 0.035624 | 87 | 9.9 | 1.6 | 1.5 | 3.1 | 18.2399 | 12.2164 | 3.1397 | 1.5594 | 11.6967 | 0.9 | [5 empty] | 0.00116 | 0.051439 | 0.024317 |  | 0.035039 | CU |  |  | 48 | 30.9
2011-09-05 | 北海道開発局 | 十勝川 | 十勝川 | 左岸 | 96.8 | B-7-2 | 裏のり | B.B-7-2-4 | 6 | 6.5 | 38 |  | 2.709 |  |  | 59 | 28.9 | 8.9 | 3.2 | 12.1 | 5.6158 | 3.3185 | 0.2876 | 0.0489 | 114.8425 | 2.4 | [6 empty] | 0.00020231 | 2.3912e-05
2011-09-05 | 北海道開発局 | 十勝川 | 十勝川 | 左岸 | 96.8 | B-7-2 | 裏のり | B.B-7-2-1 | 0.5 | 1.5 |  | 1.743 | 2.691 | 0.651 | 0.16711 | 58.2 | 30.7 | 7.3 | 3.8 | 11.1 | 7.5849 | 3.981 | 0.2429 | 0.0622 | 121.9437 | 0.9 | [5 empty] | 2.72e-06 | 0.00013678 | 3.8688e-05 |  | 2.6467e-05 | CU |  |  | 36.6 | 27.5
2011-09-05 | 北海道開発局 | 十勝川 | 十勝川 | 左岸 | 98.46 | B-8 | 天端 | B.B-8-3 | 3 | 3.5 | 29 |  | 2.702 |  |  | 57.6 | 30.3 | 8.4 | 3.7 | 12.1 | 13.8108 | 5.2344 | 0.189 | 0.0478 | 288.9289 | 0.2 | [6 empty] | 7.6482e-05 | 2.2848e-05
2011-09-05 | 北海道開発局 | 十勝川 | 十勝川 | 左岸 | 98.46 | B-8 | 天端 | B.B-8-4 | 4 | 4.5 | 2 |  | 2.724 |  |  | 72.1 | 22.7 | 3.3 | 1.9 | 5.2 | 14.4404 | 10.2025 | 0.775 | 0.2371 | 60.9043 | 1.9 | [6 empty] | 0.0020115 | 0.00056216
2011-09-05 | 北海道開発局 | 十勝川 | 十勝川 | 左岸 | 98.46 | B-8 | 天端 | B.B-8-5 | 5 | 5.5 | 22 |  | 2.707 |  |  | 75.3 | 19.3 | 3.2 | 2.2 | 5.4 | 27.2207 | 17.0667 | 1.0732 | 0.2707 | 100.5567 | 1.8 | [6 empty] | 0.0042765 | 0.00073278
2011-09-05 | 北海道開発局 | 十勝川 | 十勝川 | 左岸 | 98.46 | B-8 | 天端 | B.B-8-6 | 6 | 6.5 | 15 |  | 2.715 |  |  | 65.6 | 26.1 | 5.7 | 2.6 | 8.3 | 10.118 | 6.1344 | 0.374 | 0.106 | 95.4528 | 1.4 | [6 empty] | 0.00037183 | 0.00011236
2011-09-05 | 北海道開発局 | 十勝川 | 十勝川 | 左岸 | 98.46 | B-8 | 天端 | B.B-8-1 | 1 | 1.5 | 33 |  | 2.702 |  |  | 66.7 | 26.1 | 4.9 | 2.3 | 7.2 | 11.5292 | 6.576 | 0.5351 | 0.1487 | 77.5333 | 1.3 | [6 empty] | 0.00085268 | 0.00022112
2011-09-05 | 北海道開発局 | 十勝川 | 十勝川 | 左岸 | 98.46 | B-8 | 天端 | B.B-8-2 | 2 | 2.5 | 37 |  | 2.712 |  |  | 56 | 38.1 | 4.1 | 1.8 | 5.9 | 7.6082 | 3.4463 | 0.3126 | 0.1535 | 49.5648 | 0.3 | [6 empty] | 0.00024541 | 0.00023562
2011-09-05 | 北海道開発局 | 十勝川 | 十勝川 | 左岸 | 98.46 | B-8-2 | 裏のり | B.B-8-2-2 | 2.5 | 3.5 |  | 2.003 | 2.716 | 0.424 | 0.053529 | 71.3 | 22.7 | 4.2 | 1.8 | 6 | 13.6325 | 7.8175 | 0.769 | 0.1908 | 71.4492 | 1.9 | [5 empty] | 1.67e-05 | 0.0019756 | 0.00036405 |  | 0.00024349 | CU |  |  | 61.3 | 31.4
2011-09-05 | 北海道開発局 | 十勝川 | 十勝川 | 左岸 | 98.46 | B-8-2 | 裏のり | B.B-8-2-3 | 4 | 4.5 | 11 |  | 2.658 |  |  | 53.9 | 34.9 | 6.4 | 4.8 | 11.2 | 8.7012 | 3.469 | 0.2692 | 0.054 | 161.1333 | 0.6 | [6 empty] | 0.00017357 | 2.916e-05
2011-09-05 | 北海道開発局 | 十勝川 | 十勝川 | 左岸 | 98.46 | B-8-2 | 裏のり | B.B-8-2-4 | 5 | 5.5 | 43 |  | 2.647 |  |  | 67 | 23.5 | 4.8 | 4.7 | 9.5 | 18.7825 | 11.6668 | 0.4367 | 0.0873 | 215.1489 | 0.8 | [6 empty] | 0.00053248 | 7.6213e-05
2011-09-05 | 北海道開発局 | 十勝川 | 十勝川 | 左岸 | 98.46 | B-8-2 | 裏のり | B.B-8-2-1 | 0.5 | 1.5 |  | 2.015 | 2.69 | 0.426 | 0.054214 | 75.3 | 19.5 | 3.2 | 2 | 5.2 | 25.3759 | 13.2991 | 1.1555 | 0.2461 | 103.1121 | 1.7 | [5 empty] | 1.73e-05 | 0.005075 | 0.00060565 |  | 0.00041168 | CU |  |  | 33.9 | 34.9
2011-09-05 | 北海道開発局 | 十勝川 | 十日川 | 右岸 | 0.2 | B-TKR0.2堤頂 | 天端 | B.B-TKR0.2堤頂 | 4.15 | 4.45 | 20 |  | 2.565 |  |  | 0 | 52.6 | 35.2 | 12.2 | 47.4 | 0.0881 | 0.0777 | 0.0157 | 0.0033 | 26.697 | 7.12 | [6 empty] | 2.3983e-07 | 1.089e-07
2011-09-05 | 北海道開発局 | 十勝川 | 十日川 | 右岸 | 0.2 | B-TKR0.2堤頂 | 天端 | B.B-TKR0.2堤頂 | 4.15 | 4.45 |  |  | 2.685 |  |  | 63.6 | 34.1 | 2.3 |  | 2.3 | 5.2652 | 3.7947 | 0.5248 | 0.3264 | 16.1311 | 0.58 | [6 empty] | 0.00081513 | 0.0010654
2011-09-05 | 北海道開発局 | 十勝川 | 十日川 | 右岸 | 0.2 | B-TKR0.2堤頂 | 天端 | B.B-TKR0.2堤頂 | 6.15 | 6.45 | 4 |  | 2.415 |  |  | 0 | 3.3 | 60.3 | 36.4 | 96.7 | 0.0127 | 0.0093 | 0.0022 |  |  |  | 111.5 | 44.9 | 66.6 |  |  |  | 2.5258e-09
2011-09-05 | 北海道開発局 | 十勝川 | 十日川 | 右岸 | 0.2 | B-TKR0.2堤頂 | 天端 | B.B-TKR0.2堤頂 | 8.15 | 8.45 | 34 |  | 2.656 |  |  | 63.6 | 32.4 | 4 |  | 4 | 7.5785 | 4.7233 | 0.7072 | 0.3361 | 22.5483 | 0.7 | [6 empty] | 0.001627 | 0.0011296
2011-09-05 | 北海道開発局 | 十勝川 | 十日川 | 右岸 | 0.2 | B-TKR0.2堤頂 | 天端 | B.TKR0.2堤頂 | 11.15 | 11.45 | 34 |  | 2.643 |  |  | 60.2 | 34.5 | 5.3 |  | 5.3 | 4.75 | 3.125 | 0.6447 | 0.25 | 19 | 1.25 | [6 empty] | 0.0013131 | 0.000625
2011-09-05 | 北海道開発局 | 十勝川 | 十日川 | 右岸 | 0.2 | B-TKR0.2堤頂 | 天端 | B.TKR0.2堤頂 | 15.15 | 15.45 | 11 |  | 2.483 |  |  | 12.8 | 6.5 | 61.9 | 18.8 | 80.7 | 0.0229 | 0.0148 | 0.0053 | 0.0029 | 7.8966 | 0.94 | 82.9 | 40.3 | 42.6 |  |  |  | 1.9371e-08 | 8.41e-08
2011-09-05 | 北海道開発局 | 十勝川 | 十日川 | 右岸 | 0.2 | B-TKR0.2堤頂 | 天端 | B.TKR0.2堤頂 | 17.15 | 17.45 | 50 |  | 2.727 |  |  | 65 | 29 | 6 |  | 6 | 13.4398 | 7.3223 | 0.5636 | 0.1935 | 69.4563 | 0.61 | [6 empty] | 0.00096161 | 0.00037442
2011-09-05 | 北海道開発局 | 十勝川 | 十日川 | 右岸 | 0.2 | B-TKR0.2堤頂 | 天端 | B.TKR0.2堤頂 | 20.15 | 20.45 | 47 |  | 2.702 |  |  | 71.9 | 23.9 | 4.2 |  | 4.2 | 10.7642 | 7.2601 | 1.045 | 0.3832 | 28.0903 | 1.34 | [6 empty] | 0.0040206 | 0.0014684
2011-09-05 | 北海道開発局 | 十勝川 | 十日川 | 右岸 | 0.2 | B-TKR0.2堤頂 | 天端 | B.TKR0.2堤頂 | 23.15 | 23.45 | 50 |  | 2.623 |  |  | 10.8 | 78.1 | 8 | 3.1 | 11.1 | 0.3989 | 0.3392 | 0.1317 | 0.0553 | 7.2134 | 2.49 | [6 empty] | 3.3119e-05 | 3.0581e-05
2011-09-05 | 北海道開発局 | 十勝川 | 十日川 | 右岸 | 0.2 | B-TKR0.2堤頂 | 天端 | B.B-TKR0.2堤頂 | 1.15 | 1.45 | 3 |  | 2.645 |  |  | 25 | 54.8 | 14.8 | 5.4 |  | 0.6583 | 0.4601 | 0.0739 | 0.0139 | 47.3597 | 2.48 | [6 empty] | 8.6826e-06 | 1.9321e-06
2011-09-05 | 北海道開発局 | 十勝川 | 十日川 | 右岸 | 0.2 | B-TKR0.2堤頂 | 天端 | B.B-TKR0.2堤頂 | 2.15 | 2.45 | 16 |  | 2.574 |  |  | 16.4 | 50.2 | 24.3 | 9.1 | 33.4 | 0.189 | 0.1256 | 0.03 | 0.0068 | 27.7941 | 3 | [6 empty] | 1.0752e-06 | 4.624e-07
2011-09-05 | 北海道開発局 | 十勝川 | 十日川 | 右岸 | 0.2 | B-TKR0.2堤内 | 裏のり | B.TKR0.2堤内 | 2.15 | 2.45 | 6 |  | 2.539 |  |  | 15.2 | 36.3 | 38.6 | 9.9 | 48.5 | 0.0969 | 0.0777 | 0.0127 | 0.0051 | 19 | 1.83 | [6 empty] | 1.4673e-07 | 2.601e-07
2011-09-05 | 北海道開発局 | 十勝川 | 十日川 | 右岸 | 0.2 | B-TKR0.2堤内 | 裏のり | B.TKR0.2堤内 | 4.15 | 4.45 | 5 |  | 2.465 |  |  | 0 | 8.3 | 67.5 | 24.2 | 91.7 | 0.017 | 0.0123 | 0.0039 | 0.0018 | 9.4444 | 1.38 | 75.1 | 36.7 | 38.4 |  |  |  | 9.5169e-09 | 3.24e-08
2011-09-05 | 北海道開発局 | 十勝川 | 十日川 | 右岸 | 0.2 | B-TKR0.2堤内 | 裏のり | B.TKR0.2堤内 | 8.15 | 8.45 | 32 |  | 2.665 |  |  | 57.3 | 36.9 | 5.8 |  | 5.8 | 3.9439 | 2.7579 | 0.425 | 0.4104 | 9.6099 | 1.49 | [6 empty] | 0.00050001 | 0.0016843
2011-09-05 | 北海道開発局 | 十勝川 | 十日川 | 右岸 | 0.2 | B-TKR0.2堤内 | 裏のり | B.TKR0.2堤内 | 1.15 | 1.45 | 3 |  | 2.59 |  |  | 56.4 | 23.7 | 13.1 | 6.8 | 19.9 | 10.61 | 4.1618 | 0.0756 | 0.0096 | 1105.2083 | 0.49 | [6 empty] | 9.1524e-06 | 9.216e-07
2011-09-05 | 北海道開発局 | 十勝川 | 十日川 | 右岸 | 0.2 | B-TK-R0.2開削 | 表のり | B.TK-R0.2 | 0 | 1 |  |  | 2.642 |  |  | 44.2 | 47.9 | 7.9 |  | 7.9 | 3.0412 | 0.9243 | 0.419 | 0.1354 | 22.4609 | 0.43 | [6 empty] | 0.0004838 | 0.00018333 |  |  | CU |  |  | 7.6 | 30.9
2011-09-05 | 北海道開発局 | 十勝川 | 十日川 | 左岸 | 0.2 | B-TKL0.2堤頂 | 天端 | B.TKL0.2堤頂 | 4.15 | 4.45 | 11 |  | 2.519 |  |  | 14.4 | 49.8 | 28.3 | 7.5 | 35.8 | 0.1079 | 0.0932 | 0.0477 | 0.0108 | 9.9907 | 3.86 | [6 empty] | 3.1487e-06 | 1.1664e-06
2011-09-05 | 北海道開発局 | 十勝川 | 十日川 | 左岸 | 0.2 | B-TKL0.2堤頂 | 天端 | B.TKL0.2堤頂 | 6.15 | 6.45 | 16 |  | 2.609 |  |  | 0.7 | 89.4 | 9.9 |  | 9.9 | 0.324 | 0.2885 | 0.1156 | 0.0753 | 4.3028 | 1.77 | [6 empty] | 2.4483e-05 | 5.6701e-05
2011-09-05 | 北海道開発局 | 十勝川 | 十日川 | 左岸 | 0.2 | B-TKL0.2堤頂 | 天端 | B.TKL0.2堤頂 | 9.15 | 9.45 | 29 |  | 2.683 |  |  | 8.5 | 84.2 | 7.3 |  | 7.3 | 0.4882 | 0.4043 | 0.1947 | 0.0876 | 5.5731 | 1.75 | [6 empty] | 8.1933e-05 | 7.6738e-05
2011-09-05 | 北海道開発局 | 十勝川 | 十日川 | 左岸 | 0.2 | B-TKL0.2堤頂 | 天端 | B.TKL0.2堤頂 | 12.15 | 12.45 | 31 |  | 2.582 |  |  | 43.4 | 50.3 | 6.3 |  | 6.3 | 2.2984 | 1.5276 | 0.3635 | 0.1296 | 17.7346 | 1.1 | [6 empty] | 0.00034809 | 0.00016796
2011-09-05 | 北海道開発局 | 十勝川 | 十日川 | 左岸 | 0.2 | B-TKL0.2堤頂 | 天端 | B.TKL0.2堤頂 | 15.15 | 15.45 | 23 |  | 2.612 |  |  | 61.7 | 30.8 | 7.5 |  | 7.5 | 5.6803 | 3.6497 | 0.627 | 0.1429 | 39.7502 | 1.97 | [6 empty] | 0.001231 | 0.0002042
2011-09-05 | 北海道開発局 | 十勝川 | 十日川 | 左岸 | 0.2 | B-TKL0.2堤頂 | 天端 | B.TKL0.2堤頂 | 19.15 | 19.45 | 34 |  | 2.564 |  |  | 22 | 69.8 | 8.2 |  | 8.2 | 0.5973 | 0.4717 | 0.2549 | 0.0894 | 6.6812 | 1.92 | [6 empty] | 0.00015295 | 7.9924e-05
2011-09-05 | 北海道開発局 | 十勝川 | 十日川 | 左岸 | 0.2 | B-TKL0.2堤頂 | 天端 | B.TKL0.2堤頂 | 21.15 | 21.45 | 50 |  | 2.674 |  |  | 57.1 | 35 | 7.9 |  | 7.9 | 5.0575 | 3.0052 | 0.4278 | 0.0956 | 52.9027 | 1.38 | [6 empty] | 0.00050767 | 9.1394e-05
2011-09-05 | 北海道開発局 | 十勝川 | 十日川 | 左岸 | 0.2 | B-TKL0.2堤頂 | 天端 | B.TKL0.2堤頂 | 1.15 | 1.45 | 22 |  | 2.627 |  |  | 43.1 | 46.4 | 7.7 | 2.8 | 10.5 | 2.4792 | 1.1233 | 0.2208 | 0.0693 | 35.7749 | 1.05 | [6 empty] | 0.00010966 | 4.8025e-05
2011-09-05 | 北海道開発局 | 十勝川 | 十日川 | 左岸 | 0.2 | B-TKL0.2堤頂 | 天端 | B.TKL0.2堤頂 | 2.15 | 2.45 | 18 |  | 2.557 |  |  | 8.2 | 23.9 | 47 | 20.9 | 67.9 | 0.0512 | 0.033 | 0.0046 | 0.0011 | 46.5455 | 2.11 | 52.5 | 27.3 | 25.2 |  |  |  | 1.3951e-08 | 1.21e-08
2011-09-05 | 北海道開発局 | 十勝川 | 十日川 | 左岸 | 0.2 | B-TKL0.2堤頂 | 天端 | B.TKL0.2堤頂 | 2.15 | 2.45 | 18 |  | 2.649 |  |  | 46.7 | 49 | 4.3 |  | 4.3 | 3.1359 | 1.4996 | 0.4089 | 0.2104 | 14.9045 | 0.48 | [6 empty] | 0.00045721 | 0.00044268
2011-09-05 | 北海道開発局 | 十勝川 | 十日川 | 左岸 | 0.2 | B-TKL0.2堤内 | 裏のり | B.TKL0.2堤内 | 3.15 | 3.45 | 9 |  | 2.501 |  |  | 0 | 17.2 | 62.8 | 20 | 82.8 | 0.0298 | 0.0199 | 0.005 |  |  |  | 56.9 | 30.6 | 26.3 |  |  |  | 1.6924e-08
2011-09-05 | 北海道開発局 | 十勝川 | 十日川 | 左岸 | 0.2 | B-TKL0.2堤内 | 裏のり | B.TKL0.2堤内 | 4.15 | 4.45 | 7 |  | 2.529 |  |  | 0 | 40.6 | 41.7 | 17.7 | 59.4 | 0.0765 | 0.0449 | 0.0059 | 0.0025 | 30.6 | 0.74 | 48 | 16.1 | 31.9 |  |  |  | 2.4835e-08 | 6.25e-08
2011-09-05 | 北海道開発局 | 十勝川 | 十日川 | 左岸 | 0.2 | B-TKL0.2堤内 | 裏のり | B.TKL0.2堤内 | 6.15 | 6.45 | 10 |  | 2.57 |  |  | 0 | 86.5 | 8.5 | 5 | 13.5 | 0.2771 | 0.2135 | 0.0909 | 0.0386 | 7.1788 | 1.09 | [6 empty] | 1.4028e-05 | 1.49e-05
2011-09-05 | 北海道開発局 | 十勝川 | 十日川 | 左岸 | 0.2 | B-TKL0.2堤内 | 裏のり | B.TKL0.2堤内 | 7.15 | 7.45 | 17 |  | 2.655 |  |  | 48.5 | 47.3 | 4.2 |  | 4.2 | 2.8909 | 1.8531 | 0.4385 | 0.2658 | 10.8762 | 0.54 | [6 empty] | 0.00053758 | 0.0007065
2011-09-05 | 北海道開発局 | 十勝川 | 十日川 | 左岸 | 0.2 | B-TKL0.2堤内 | 裏のり | B.TKL0.2堤内 | 9.15 | 9.45 | 31 |  | 2.561 |  |  | 5.7 | 85.2 | 9.1 |  | 9.1 | 0.3982 | 0.3405 | 0.1513 | 0.0785 | 5.0726 | 1.78 | [6 empty] | 4.5676e-05 | 6.1622e-05
2011-09-05 | 北海道開発局 | 十勝川 | 十日川 | 左岸 | 0.2 | B-TKL0.2堤内 | 裏のり | B.TKL0.2堤内 | 1.15 | 1.45 | 8 |  | 2.539 |  |  | 2.1 | 21.5 | 57 | 19.4 |  | 0.0393 | 0.0251 | 0.0052 | 0.0023 | 17.087 | 0.9 | 50.2 | 34.2 | 16 |  |  |  | 1.8534e-08 | 5.29e-08
2011-09-05 | 北海道開発局 | 十勝川 | 十日川 | 左岸 | 0.2 | B-TKL0.2堤内 | 裏のり | B.TKL0.2堤内 | 2.15 | 2.45 | 15 |  | 2.646 |  |  | 52.8 | 43.3 | 3.9 |  | 3.9 | 4.2902 | 2.4147 | 0.463 | 0.2957 | 14.5086 | 0.37 | [6 empty] | 0.00060975 | 0.00087438
2011-09-05 | 北海道開発局 | 十勝川 | 十日川 | 左岸 | 0.2 | B-TK-L0.2開削 | 裏のり | B.TK-L0.2 | 0 | 1 |  |  | 2.583 |  |  | 2.6 | 21.7 | 52.4 | 23.3 | 75.7 | 0.038 | 0.0221 | 0.0041 | 0.0021 | 18.0952 | 0.76 | [6 empty] | 1.0686e-08 | 4.41e-08 |  |  | CU |  |  | 8.3 | 24.6
2011-09-05 | 北海道開発局 | 十勝川 | 十弗川 | 右岸 | 1.5 | Tf-NoT-1 | 天端 | B.Tf-NoT-1-P2 | 3.5 | 4 | 7 |  | 2.702 |  |  | 0 | 94.3 | 5.7 |  | 5.7 | 0.2783 | 0.2408 | 0.1455 | 0.1094 | 2.5439 | 1 | [6 empty] | 4.1721e-05 | 0.00011968
2011-09-05 | 北海道開発局 | 十勝川 | 十弗川 | 右岸 | 1.5 | Tf-NoT-1 | 天端 | B.Tf-NoT-1-P3 | 6.5 | 7 | 20 |  | 2.704 |  |  | 36.3 | 58.9 | 4.8 |  | 4.8 | 1.7444 | 1.186 | 0.263 | 0.1543 | 11.3052 | 0.6 | [6 empty] | 0.00016445 | 0.00023808
2011-09-05 | 北海道開発局 | 十勝川 | 十弗川 | 右岸 | 1.5 | Tf-NoT-1 | 天端 | B.Tf-NoT-1-P4 | 8.5 | 9 | 6 |  | 1.949
2011-09-05 | 北海道開発局 | 十勝川 | 十弗川 | 右岸 | 1.5 | Tf-NoT-1 | 天端 | B.Tf-NoT-1-P5 | 10.5 | 11 | 12 |  | 2.691 |  |  | 16.2 | 72.2 | 8 | 3.6 | 11.6 | 0.5412 | 0.3958 | 0.1489 | 0.0465 | 11.6387 | 2 | [6 empty] | 4.4015e-05 | 2.1622e-05
2011-09-05 | 北海道開発局 | 十勝川 | 十弗川 | 右岸 | 1.5 | Tf-NoT-1 | 天端 | B.Tf-NoT-1-P6 | 12.5 | 13 | 17 |  | 2.558 |  |  | 0 | 64.7 | 27.1 | 8.2 | 35.3 | 0.1344 | 0.1106 | 0.0257 | 0.0068 | 19.7647 | 3.7 | [6 empty] | 7.513e-07 | 4.624e-07
2011-09-05 | 北海道開発局 | 十勝川 | 十弗川 | 右岸 | 1.5 | Tf-NoT-1 | 天端 | B.Tf-NoT-1-P7 | 13.5 | 14 | 8 |  | 2.656 |  |  | 8.8 | 79.4 | 8.1 | 3.7 | 11.8 | 0.5919 | 0.4625 | 0.1948 | 0.0432 | 13.7014 | 3.1 | [6 empty] | 8.2031e-05 | 1.8662e-05
2011-09-05 | 北海道開発局 | 十勝川 | 十弗川 | 右岸 | 1.5 | Tf-NoT-1 | 天端 | B.Tf-NoT-1-P8 | 15.5 | 16 | 3 |  | 2.57 |  |  | 0 | 18.3 | 45.2 | 36.5 | 81.7 | 0.0161 | 0.0095 | 0.0017 |  |  |  | 55.3 | 22.5 | 32.8 |  |  |  | 1.3898e-09
2011-09-05 | 北海道開発局 | 十勝川 | 十弗川 | 右岸 | 1.5 | Tf-NoT-1 | 天端 | B.Tf-NoT-1-P1 | 1.5 | 2 | 2 |  | 2.632 |  |  | 12.2 | 53.5 | 26.5 | 7.8 | 34.3 | 0.1957 | 0.1428 | 0.0222 | 0.0072 | 27.1806 | 1.9 | [6 empty] | 5.3518e-07 | 5.184e-07
2011-09-05 | 北海道開発局 | 十勝川 | 十弗川 | 右岸 | 1.5 | Tf-NoT-2 | 裏のり | B.Tf-NoT-2-P1 | 1.5 | 2 | 13 |  | 2.603 |  |  | 11 | 51.7 | 27.6 | 9.7 | 37.3 | 0.1653 | 0.1221 | 0.0136 | 0.0052 | 31.7885 | 1.4 | [6 empty] | 1.7195e-07 | 2.704e-07
2011-09-05 | 北海道開発局 | 十勝川 | 十弗川 | 右岸 | 1.5 | Tf-NoT-2 | 裏のり | B.Tf-NoT-2-T2 | 2 | 2.95 |  |  | 2.603 |  |  | 4.5 | 54.3 | 34.4 | 6.8 | 41.2 | 0.1524 | 0.1111 | 0.0195 | 0.0082 | 18.5854 | 1.2 | [5 empty] | 2.87e-07 | 3.9629e-07 | 6.724e-07 |  |  | CU |  |  | 19 | 35.9
2011-09-05 | 北海道開発局 | 十勝川 | 十弗川 | 右岸 | 1.5 | Tf-NoT-2 | 裏のり | B.Tf-NoT-2-P2 | 3.5 | 4 | 13 |  | 2.66 |  |  | 25.1 | 67.5 | 7.4 |  | 7.4 | 0.4381 | 0.272 | 0.1326 | 0.0906 | 4.8355 | 0.7 | [6 empty] | 3.3646e-05 | 8.2084e-05
2011-09-05 | 北海道開発局 | 十勝川 | 十弗川 | 右岸 | 1.5 | Tf-NoT-2 | 裏のり | B.Tf-NoT-2-C1 | 4 | 4.5 |  |  | 2.705 |  |  | 48.5 | 45 | 6.5 |  | 6.5 | 2.7982 | 1.867 | 0.3083 | 0.1456 | 19.2184 | 0.8 |  |  |  |  | 0.00194 | 3.02e-05 | 0.00023766 | 0.00021199 |  |  | CU |  |  | 23.4 | 37.2
2011-09-05 | 北海道開発局 | 十勝川 | 十弗川 | 右岸 | 1.5 | Tf-NoT-2 | 裏のり | B.Tf-NoT-2-T1 | 0.5 | 1.45 |  |  | 2.582 |  |  | 17.6 | 36.3 | 29.3 | 16.8 | 46.1 | 0.1805 | 0.099 | 0.0066 | 0.0024 | 75.2083 | 0.6 | 50 | 26.5 | 23.5 |  |  |  | 3.2202e-08 | 5.76e-08 |  |  | UU | [8 empty] | 27.2 | 6.7
2011-09-05 | 北海道開発局 | 十勝川 | 十弗川 | 左岸 | 1.2 | B-TF-L1.2堤頂 | 天端 | B.TF-L1.2堤頂 | 4.15 | 4.45 | 4 |  | 2.593 |  |  | 0 | 36.1 | 51.5 | 12.4 | 63.9 | 0.0681 | 0.0498 | 0.01 | 0.0036 | 18.9167 | 1.57 | 39.5 | 27 | 12.5 |  |  |  | 8.4333e-08 | 1.296e-07
2011-09-05 | 北海道開発局 | 十勝川 | 十弗川 | 左岸 | 1.2 | B-TF-L1.2堤頂 | 天端 | B.TF-L1.2堤頂 | 6.15 | 6.45 | 7 |  | 2.58 |  |  | 0 | 52.1 | 35.1 | 12.8 | 47.9 | 0.1222 | 0.0807 | 0.0127 | 0.0034 | 35.9412 | 2.12 | [6 empty] | 1.4673e-07 | 1.156e-07
2011-09-05 | 北海道開発局 | 十勝川 | 十弗川 | 左岸 | 1.2 | B-TF-L1.2堤頂 | 天端 | B.TF-L1.2堤頂 | 7.15 | 7.45 | 12 |  | 2.671 |  |  | 69.7 | 26.3 | 4 |  | 4 | 5.9027 | 4.316 | 0.9025 | 0.25 | 23.6108 | 2.63 | [6 empty] | 0.0028627 | 0.000625
2011-09-05 | 北海道開発局 | 十勝川 | 十弗川 | 左岸 | 1.2 | B-TF-L1.2堤頂 | 天端 | B.TF-L1.2堤頂 | 8.15 | 8.45 | 7 |  | 2.552 |  |  | 15.5 | 51 | 26.5 | 7 | 33.5 | 0.1856 | 0.1232 | 0.0342 | 0.0097 | 19.134 | 2.5 | [6 empty] | 1.4566e-06 | 9.409e-07
2011-09-05 | 北海道開発局 | 十勝川 | 十弗川 | 左岸 | 1.2 | B-TF-L1.2堤頂 | 天端 | B.TF-L1.2堤頂 | 11.15 | 11.45 | 6 |  | 2.51 |  |  | 0 | 52.9 | 35.5 | 11.6 | 47.1 | 0.0964 | 0.0797 | 0.0136 | 0.0038 | 25.3684 | 4.28 | [6 empty] | 1.7195e-07 | 1.444e-07
2011-09-05 | 北海道開発局 | 十勝川 | 十弗川 | 左岸 | 1.2 | B-TF-L1.2堤頂 | 天端 | B.TF-L1.2堤頂 | 12.15 | 12.45 | 2 |  | 2.452 |  |  | 0 | 5.6 | 69.6 | 24.8 | 94.4 | 0.0178 | 0.0127 | 0.0036 |  |  |  | 81.2 | 36.2 | 45 |  |  |  | 7.9059e-09
2011-09-05 | 北海道開発局 | 十勝川 | 十弗川 | 左岸 | 1.2 | B-TF-L1.2堤頂 | 天端 | B.TF-L1.2堤頂 | 14.15 | 14.45 | 5 |  | 2.539 |  |  | 2.3 | 83.2 | 6 | 8.5 | 14.5 | 0.4392 | 0.36 | 0.1024 | 0.0376 | 11.6809 | 2.69 | [6 empty] | 1.8487e-05 | 1.4138e-05
2011-09-05 | 北海道開発局 | 十勝川 | 十弗川 | 左岸 | 1.2 | B-TF-L1.2堤頂 | 天端 | B.TF-L1.2堤頂 | 15.15 | 15.45 | 5 |  | 2.556 |  |  | 0 | 51.6 | 36 | 12.4 | 48.4 | 0.0972 | 0.078 | 0.0108 | 0.003 | 32.4 | 2.75 | [6 empty] | 1.008e-07 | 9e-08
2011-09-05 | 北海道開発局 | 十勝川 | 十弗川 | 左岸 | 1.2 | B-TF-L1.2堤頂 | 天端 | B.TF-L1.2堤頂 | 17.15 | 17.45 | 14 |  | 2.661 |  |  | 15.4 | 76.5 | 8.1 |  | 8.1 | 0.7667 | 0.6325 | 0.3298 | 0.0964 | 7.9533 | 2.53 | [6 empty] | 0.00027783 | 9.293e-05
2011-09-05 | 北海道開発局 | 十勝川 | 十弗川 | 左岸 | 1.2 | B-TF-L1.2堤頂 | 天端 | B.TF-L1.2堤頂 | 1.15 | 1.45 | 2 |  | 2.557 |  |  | 0 | 40.6 | 46.9 | 12.5 |  | 0.0759 | 0.0635 | 0.0125 | 0.0032 | 23.7187 | 3 | 33.2 | 28.1 | 5.1 |  |  |  | 1.4143e-07 | 1.024e-07
2011-09-05 | 北海道開発局 | 十勝川 | 十弗川 | 左岸 | 1.2 | B-TF-L1.2堤頂 | 天端 | B.TF-L1.2堤頂 | 2.15 | 2.45 | 4 |  | 2.582 |  |  | 0 | 42.8 | 46.8 | 10.4 | 57.2 | 0.0804 | 0.0621 | 0.0112 | 0.0048 | 16.75 | 1.77 | 51.5 | 27.3 | 24.2 |  |  |  | 1.0966e-07 | 2.304e-07
2011-09-05 | 北海道開発局 | 十勝川 | 十弗川 | 左岸 | 1.2 | B-TF-L1.2堤頂 | 天端 | B.TF-L1.2堤頂 | 3.15 | 3.45 | 7 |  | 2.588 |  |  | 0 | 42.1 | 46.6 | 11.3 | 57.9 | 0.0808 | 0.0591 | 0.0117 | 0.0041 | 19.7073 | 1.65 | 9999 | 19.8 |  |  |  |  | 1.2134e-07 | 1.681e-07
2011-09-05 | 北海道開発局 | 十勝川 | 十弗川 | 左岸 | 1.2 | B-TF-L1.2堤内 | 裏のり | B.TF-L1.2堤内 | 3.15 | 3.45 | 4 |  | 2.561 |  |  | 0 | 35.5 | 52.3 | 12.2 | 64.5 | 0.0656 | 0.0482 | 0.0093 | 0.0037 | 17.7297 | 1.58 | 36.5 | 31.6 | 4.9 |  |  |  | 7.1281e-08 | 1.369e-07
2011-09-05 | 北海道開発局 | 十勝川 | 十弗川 | 左岸 | 1.2 | B-TF-L1.2堤内 | 裏のり | B.TF-L1.2堤内 | 5.15 | 5.45 | 3 |  | 2.566 |  |  | 0.5 | 64.2 | 27.5 | 7.8 | 35.3 | 0.1286 | 0.1029 | 0.027 | 0.009 | 14.2889 | 3.47 | [6 empty] | 8.4231e-07 | 8.1e-07
2011-09-05 | 北海道開発局 | 十勝川 | 十弗川 | 左岸 | 1.2 | B-TF-L1.2堤内 | 裏のり | B.TF-L1.2堤内 | 6.15 | 6.45 | 6 |  | 2.666 |  |  | 12.8 | 78.1 | 9.1 |  | 9.1 | 0.5975 | 0.4929 | 0.1847 | 0.0785 | 7.6115 | 2.09 | [6 empty] | 7.2511e-05 | 6.1622e-05
2011-09-05 | 北海道開発局 | 十勝川 | 十弗川 | 左岸 | 1.2 | B-TF-L1.2堤内 | 裏のり | B.TF-L1.2堤内 | 1 | 2.6 | [26 empty] | CU |  |  | 17.9 | 33.7
2011-09-05 | 北海道開発局 | 十勝川 | 十弗川 | 左岸 | 1.2 | B-TF-L1.2堤内 | 裏のり | B.TF-L1.2堤内 | 1.15 | 1.45 | 3 |  | 2.603 |  |  | 0 | 60.9 | 30.4 | 8.7 | 39.1 | 0.2512 | 0.1614 | 0.0245 | 0.0062 | 40.5161 | 2.15 | [6 empty] | 6.7251e-07 | 3.844e-07
2011-09-05 | 北海道開発局 | 十勝川 | 然別川 | 右岸 | 0.4 | B-11 | 天端 | B.B-11-4 | 4.2 | 4.5 | 15 |  | 2.704 |  |  | 61.1 | 33.4 | 3.6 | 1.9 | 5.5 | 5.416 | 3.4541 | 0.54 | 0.2068 | 26.1896 | 1.2 | [6 empty] | 0.00087088 | 0.00042766
2011-09-05 | 北海道開発局 | 十勝川 | 然別川 | 右岸 | 0.4 | B-11 | 天端 | B.B-11-5 | 5 | 5.5 | 7 |  | 2.691 |  |  | 40.5 | 56.5 | 1.3 | 1.7 | 3 | 2.0483 | 1.3498 | 0.4802 | 0.2913 | 7.0316 | 0.8 | [6 empty] | 0.00066352 | 0.00084856
2011-09-05 | 北海道開発局 | 十勝川 | 然別川 | 右岸 | 0.4 | B-11 | 天端 | B.B-11-6 | 7 | 7.5 | 16 |  | 2.725 |  |  | 63.9 | 29.2 | 4.2 | 2.7 | 6.9 | 8.319 | 4.9472 | 0.5544 | 0.1767 | 47.0798 | 1.1 | [6 empty] | 0.00092563 | 0.00031223
2011-09-05 | 北海道開発局 | 十勝川 | 然別川 | 右岸 | 0.4 | B-11 | 天端 | B.B-11-7 | 9 | 9.5 | 16 |  | 2.726 |  |  | 75.4 | 21.1 | 2.2 | 1.3 | 3.5 | 12.3289 | 8.2841 | 1.3705 | 0.3768 | 32.72 | 1.7 | [6 empty] | 0.0075361 | 0.0014198
2011-09-05 | 北海道開発局 | 十勝川 | 然別川 | 右岸 | 0.4 | B-11 | 天端 | B.B-11-8 | 11 | 11.5 | 31 |  | 2.731 |  |  | 64.6 | 25.1 | 7.5 | 2.8 | 10.3 | 12.4021 | 6.7595 | 0.52 | 0.0699 | 177.4263 | 1.9 | [6 empty] | 0.00079796 | 4.886e-05
2011-09-05 | 北海道開発局 | 十勝川 | 然別川 | 右岸 | 0.4 | B-11 | 天端 | B.B-11-1 | 1 | 1.5 | 7 |  | 2.648 |  |  | 78.9 | 18 | 1.9 | 1.2 | 3.1 | 17.0687 | 11.8392 | 1.7801 | 0.431 | 39.6026 | 2.4 | [6 empty] | 0.013813 | 0.0018576
2011-09-05 | 北海道開発局 | 十勝川 | 然別川 | 右岸 | 0.4 | B-11 | 天端 | B.B-11-2 | 2 | 2.5 | 25 |  | 2.68 |  |  | 75.3 | 19.5 | 3.2 | 2 | 5.2 | 25.3759 | 13.2991 | 1.1555 | 0.2461 | 103.1121 | 1.7 | [6 empty] | 0.005075 | 0.00060565
2011-09-05 | 北海道開発局 | 十勝川 | 然別川 | 右岸 | 0.4 | B-11 | 天端 | B.B-11-3 | 3 | 3.5 | 14 |  | 2.655 |  |  | 54 | 34.4 | 7.2 | 4.4 | 11.6 | 5.9809 | 2.854 | 0.2197 | 0.0538 | 111.1691 | 0.7 | [6 empty] | 0.0001084 | 2.8944e-05
2011-09-05 | 北海道開発局 | 十勝川 | 然別川 | 右岸 | 0.4 | B-11-2 | 裏のり | B.B-11-2-3 | 3.5 | 4.5 |  | 1.825 | 2.689 | 0.584 | 0.12574 | 43 | 48.6 | 5.1 | 3.3 | 8.4 | 2.4384 | 1.2946 | 0.2974 | 0.1148 | 21.2404 | 0.9 | [5 empty] | 1.65e-05 | 0.00021864 | 0.00013179 |  | 6.9333e-05 | CU |  |  | 41.4 | 30.5
2011-09-05 | 北海道開発局 | 十勝川 | 然別川 | 右岸 | 0.4 | B-11-2 | 裏のり | B.B-11-2-4 | 6.5 | 7 |  |  | 2.732 |  |  | 70.5 | 26.8 | 1 | 1.7 | 2.7 | 8.8409 | 5.8259 | 0.9438 | 0.3776 | 23.4134 | 1.3 | [6 empty] | 0.0031754 | 0.0014258
2011-09-05 | 北海道開発局 | 十勝川 | 然別川 | 右岸 | 0.4 | B-11-2 | 裏のり | B.B-11-2-1 | 1 | 2 |  | 1.989 | 2.676 | 0.404 | 0.046965 | 72.1 | 22.8 | 3.1 | 2 | 5.1 | 12.1717 | 8.6662 | 0.7846 | 0.2277 | 53.455 | 2.1 | [5 empty] | 3.21e-05 | 0.0020697 | 0.00051847 |  | 0.00064538 | CU |  |  | 15.3 | 34
2011-09-05 | 北海道開発局 | 十勝川 | 然別川 | 右岸 | 0.4 | B-11-2 | 裏のり | B.B-11-2-2 | 2 | 2.5 | 6 |  | 2.69 |  |  | 37.5 | 48.6 | 8.7 | 5.2 | 13.9 | 1.3805 | 0.5977 | 0.1531 | 0.035 | 39.4429 | 1.5 | [6 empty] | 4.6945e-05 | 1.225e-05
2011-09-05 | 北海道開発局 | 十勝川 | 然別川 | 左岸 | 0.6 | B-12 | 天端 | B.B-12-4 | 4 | 4.5 | 3 |  | 2.569 |  |  | 10 | 45.7 | 32.4 | 11.9 | 44.3 | 0.1472 | 0.1004 | 0.0133 | 0.0031 | 47.4839 | 2.4 | [6 empty] | 1.6329e-07 | 9.61e-08
2011-09-05 | 北海道開発局 | 十勝川 | 然別川 | 左岸 | 0.6 | B-12 | 天端 | B.B-12-5 | 5 | 5.5 | 3 |  | 2.569 |  |  | 10.6 | 85 | 2.1 | 2.3 | 4.4 | 0.4822 | 0.4026 | 0.2419 | 0.1766 | 2.7305 | 1 | [6 empty] | 0.00013548 | 0.00031188
2011-09-05 | 北海道開発局 | 十勝川 | 然別川 | 左岸 | 0.6 | B-12 | 天端 | B.B-12-6 | 7 | 7.5 | 28 |  | 2.68 |  |  | 79.3 | 17.9 | 1.6 | 1.2 | 2.8 | 17.7496 | 12.3853 | 1.8725 | 0.5281 | 33.6103 | 1.8 | [6 empty] | 0.015531 | 0.0027889
2011-09-05 | 北海道開発局 | 十勝川 | 然別川 | 左岸 | 0.6 | B-12 | 天端 | B.B-12-7 | 9 | 9.5 | 50 |  | 2.674 |  |  | 75.8 | 18.2 | 4.2 | 1.8 | 6 | 19.1281 | 14.2715 | 1.3054 | 0.2683 | 71.2937 | 2.5 | [6 empty] | 0.0067325 | 0.00071985
2011-09-05 | 北海道開発局 | 十勝川 | 然別川 | 左岸 | 0.6 | B-12 | 天端 | B.B-12-1 | 1 | 1.5 | 8 |  | 2.642 |  |  | 62.8 | 28 | 5.7 | 3.5 | 9.2 | 8.8294 | 5.6673 | 0.314 | 0.0903 | 97.7785 | 1 | [6 empty] | 0.00024796 | 8.1541e-05
2011-09-05 | 北海道開発局 | 十勝川 | 然別川 | 左岸 | 0.6 | B-12 | 天端 | B.B-12-2 | 2 | 2.5 | 13 |  | 2.66 |  |  | 53.2 | 39 | 5 | 2.8 | 7.8 | 7.4765 | 2.6372 | 0.2962 | 0.1207 | 61.9428 | 0.3 | [6 empty] | 0.0002166 | 0.00014568
2011-09-05 | 北海道開発局 | 十勝川 | 然別川 | 左岸 | 0.6 | B-12 | 天端 | B.B-12-3 | 3 | 3.5 | 8 |  | 2.655 |  |  | 40.5 | 45.3 | 10.9 | 3.3 | 14.2 | 2.0833 | 0.9649 | 0.1456 | 0.0384 | 54.2526 | 1 | [6 empty] | 4.1787e-05 | 1.4746e-05
2011-09-05 | 北海道開発局 | 十勝川 | 然別川 | 左岸 | 0.6 | B-12-2 | 裏のり | B.B-12-2-3 | 3 | 4 |  | 1.714 | 2.627 | 0.812 | 0.29547 | 43 | 48.6 | 5.1 | 3.3 | 8.4 | 2.4384 | 1.2946 | 0.2974 | 0.1148 | 21.2404 | 0.9 | [5 empty] | 2.39e-07 | 0.00021864 | 0.00013179 |  | 0.00019091 | CU |  |  | 35.5 | 21.3
2011-09-05 | 北海道開発局 | 十勝川 | 然別川 | 左岸 | 0.6 | B-12-2 | 裏のり | B.B-12-2-4 | 4 | 4.5 | 11 |  | 2.691 |  |  | 41 | 55.2 | 1.7 | 2.1 | 3.8 | 2.1483 | 1.1654 | 0.3343 | 0.215 | 9.9921 | 0.5 | [6 empty] | 0.0002867 | 0.00046225
2011-09-05 | 北海道開発局 | 十勝川 | 然別川 | 左岸 | 0.6 | B-12-2 | 裏のり | B.B-12-2-5 | 6.5 | 7 |  |  | 2.708 |  |  | 76.7 | 19.8 | 1.8 | 1.7 | 3.5 | 15.354 | 9.7248 | 1.4618 | 0.425 | 36.1271 | 1.7 | [6 empty] | 0.0087508 | 0.0018062
2011-09-05 | 北海道開発局 | 十勝川 | 然別川 | 左岸 | 0.6 | B-12-2 | 裏のり | B.B-12-2-1 | 1 | 2 |  | 1.634 | 2.599 | 0.792 | 0.27723 | 18.6 | 46.4 | 25.3 | 9.7 | 35 | 0.1846 | 0.1331 | 0.0219 | 0.0053 | 34.8302 | 2.9 | [5 empty] | 1.1e-07 | 5.1857e-07 | 2.809e-07 |  | 8.7732e-08 | CU |  |  | 37.3 | 29.8
2011-09-05 | 北海道開発局 | 十勝川 | 然別川 | 左岸 | 0.6 | B-12-2 | 裏のり | B.B-12-2-2 | 2 | 2.5 | 4 |  | 2.63 |  |  | 25.2 | 53 | 16.3 | 5.5 | 21.8 | 0.3467 | 0.2234 | 0.066 | 0.0189 | 18.3439 | 2 | [6 empty] | 6.6816e-06 | 3.5721e-06
2011-09-05 | 北海道開発局 | 十勝川 | 帯広川 | 右岸 | 1.8 | KP1.8R-1 | 天端 | B.4 | 4.15 | 4.37 | 50 |  | 2.719 |  |  | 57.2 | 34.9 | 7.9 |  |  | 6.445 | 3.3671 | 0.406 | 0.1261 | 51.1102 | 0.96 | [6 empty] | 0.00044973 | 0.00015901
2011-09-05 | 北海道開発局 | 十勝川 | 帯広川 | 右岸 | 1.8 | KP1.8R-1 | 天端 | B.5 | 6.15 | 6.45 | 13 |  | 2.682 |  |  | 64.1 | 29.5 | 6.4 |  |  | 10.5829 | 6.9255 | 0.7139 | 0.1763 | 60.0278 | 1.03 | [6 empty] | 0.0016629 | 0.00031082
2011-09-05 | 北海道開発局 | 十勝川 | 帯広川 | 右岸 | 1.8 | KP1.8R-1 | 天端 | B.6 | 8.15 | 8.45 | 12 |  | 2.687 |  |  | 64 | 29.2 | 6.8 |  |  | 9.3185 | 5.9239 | 0.519 | 0.1426 | 65.3471 | 1.09 | [6 empty] | 0.00079441 | 0.00020335
2011-09-05 | 北海道開発局 | 十勝川 | 帯広川 | 右岸 | 1.8 | KP1.8R-1 | 天端 | B.7 | 9.15 | 9.45 | 26 |  | 2.7 |  |  | 66.4 | 26.6 | 7 |  |  | 15.5023 | 8.8582 | 0.5378 | 0.1373 | 112.9082 | 0.97 | [6 empty] | 0.00086268 | 0.00018851
2011-09-05 | 北海道開発局 | 十勝川 | 帯広川 | 右岸 | 1.8 | KP1.8R-1 | 天端 | B.8 | 11.15 | 11.41 | 50 |  | 2.689 |  |  | 63.6 | 31.3 | 5.1 |  |  | 11.1419 | 6.0838 | 0.5782 | 0.2028 | 54.9403 | 0.66 | [6 empty] | 0.0010203 | 0.00041128
2011-09-05 | 北海道開発局 | 十勝川 | 帯広川 | 右岸 | 1.8 | KP1.8R-1 | 天端 | B.9 | 13.15 | 13.39 | 50 |  | 2.673 |  |  | 61.6 | 31.6 | 6.8 |  |  | 10.8908 | 5.397 | 0.3948 | 0.132 | 82.5061 | 0.73 | [6 empty] | 0.00042151 | 0.00017424
2011-09-05 | 北海道開発局 | 十勝川 | 帯広川 | 右岸 | 1.8 | KP1.8R-1 | 天端 | B.10 | 15.15 | 15.45 | 23 |  | 2.704 |  |  | 61.8 | 31.1 | 7.1 |  |  | 7.1885 | 4.9654 | 0.3212 | 0.115 | 62.5087 | 0.81 | [6 empty] | 0.00026134 | 0.00013225
2011-09-05 | 北海道開発局 | 十勝川 | 帯広川 | 右岸 | 1.8 | KP1.8R-1 | 天端 | B.1 | 1.15 | 1.45 | 11 |  | 2.655 |  |  | 22.4 | 50.1 | 19.9 | 7.6 | 27.5 | 0.4085 | 0.2479 | 0.043 | 0.0082 | 49.8171 | 2.24 | [6 empty] | 2.476e-06 | 6.724e-07
2011-09-05 | 北海道開発局 | 十勝川 | 帯広川 | 右岸 | 1.8 | KP1.8R-1 | 天端 | B.2 | 2.15 | 2.45 | 3 |  | 2.633 |  |  | 4.6 | 50.4 | 31.7 | 13.3 | 45 | 0.1596 | 0.0983 | 0.0121 | 0.0028 | 57 | 1.57 | [6 empty] | 1.3116e-07 | 7.84e-08
2011-09-05 | 北海道開発局 | 十勝川 | 帯広川 | 右岸 | 1.8 | KP1.8R-1 | 天端 | B.3 | 3.15 | 3.45 | 3 |  | 2.632 |  |  | 0.2 | 57.1 | 33.7 | 9 | 42.7 | 0.1051 | 0.0874 | 0.0184 | 0.0058 | 18.1207 | 3.15 | [6 empty] | 3.464e-07 | 3.364e-07
2011-09-05 | 北海道開発局 | 十勝川 | 帯広川 | 右岸 | 1.8 | KP1.8R-2 | 裏のり | B.3 | 3.8 | 4.3 | 50 | 1.942 | 2.654 | 0.424 | 0.053529 | 51.7 | 45.2 | 3.1 |  | 3.1 | 2.967 | 2.111 | 0.859 | 0.33 | 8.9909 | 1.42 | [5 empty] | 0.000644 | 0.0025531 | 0.001089 |  | 0.00060514 | CU |  |  | 0 | 34.2
2011-09-05 | 北海道開発局 | 十勝川 | 帯広川 | 右岸 | 1.8 | KP1.8R-2 | 裏のり | B.1 | 0.5 | 1.3 | 9 | 1.766 | 2.648 | 0.793 | 0.27812 | 26.9 | 50.5 | 16.1 | 6.5 | 22.6 | 0.672 | 0.438 | 0.0542 | 0.0109 | 61.6514 | 2.8 | [5 empty] | 2.43e-05 | 4.2333e-06 | 1.1881e-06 |  | 6.023e-07 | CU |  |  | 0 | 33.8
2011-09-05 | 北海道開発局 | 十勝川 | 帯広川 | 右岸 | 1.8 | KP1.8R-2 | 裏のり | B.2 | 2 | 3 | 4 | 1.616 | 2.602 | 1.315 | 0.98226 | 0.1 | 50.1 | 37.4 | 12.4 | 49.8 | 0.0934 | 0.0753 | 0.0133 | 0.00279 | 33.4767 | 2.8 | [5 empty] | 3.6e-06 | 1.6329e-07 | 7.7841e-08 |  | 8.0263e-08 | CU |  |  | 0 | 28.8
2011-09-05 | 北海道開発局 | 十勝川 | 帯広川 | 左岸 | 2.1 | KP2.1L-1 | 天端 | B.3 | 3.15 | 3.45 | 3 |  | 2.664 |  |  | 77.8 | 19 | 3.2 |  | 3.2 | 8.8891 | 7.2136 | 1.4628 | 0.2798 | 31.7695 | 6.49 | [6 empty] | 0.0087646 | 0.00078288
2011-09-05 | 北海道開発局 | 十勝川 | 帯広川 | 左岸 | 2.1 | KP2.1L-1 | 天端 | B.4 | 5.15 | 5.45 | 16 |  | 2.681 |  |  | 64.9 | 30.3 | 4.8 |  | 4.8 | 10.0673 | 6.7122 | 0.6183 | 0.2259 | 44.5653 | 0.66 | [6 empty] | 0.0011918 | 0.00051031
2011-09-05 | 北海道開発局 | 十勝川 | 帯広川 | 左岸 | 2.1 | KP2.1L-1 | 天端 | B.5 | 7.15 | 7.45 | 19 |  | 2.655 |  |  | 72.6 | 20.7 | 6.7 |  | 6.7 | 12.479 | 8.838 | 0.8164 | 0.1538 | 81.1378 | 4.27 | [6 empty] | 0.0022692 | 0.00023654
2011-09-05 | 北海道開発局 | 十勝川 | 帯広川 | 左岸 | 2.1 | KP2.1L-1 | 天端 | B.6 | 8.15 | 8.45 | 48 |  | 2.699 |  |  | 64.3 | 27.5 | 8.2 |  | 8.2 | 10.6197 | 7.0646 | 0.4341 | 0.1082 | 98.1488 | 1.17 | [6 empty] | 0.00052516 | 0.00011707
2011-09-05 | 北海道開発局 | 十勝川 | 帯広川 | 左岸 | 2.1 | KP2.1L-1 | 天端 | B.7 | 10.15 | 10.45 | 34 |  | 2.726 |  |  | 55.4 | 38.2 | 6.4 |  | 6.4 | 5.8122 | 3.0962 | 0.3917 | 0.1513 | 38.4151 | 0.6 | [6 empty] | 0.00041388 | 0.00022892
2011-09-05 | 北海道開発局 | 十勝川 | 帯広川 | 左岸 | 2.1 | KP2.1L-1 | 天端 | B.8 | 12.15 | 12.45 | 34 |  | 2.724 |  |  | 67.3 | 25.3 | 7.4 |  | 7.4 | 8.6817 | 5.7387 | 0.6846 | 0.1548 | 56.0833 | 1.94 | [6 empty] | 0.0015091 | 0.00023963
2011-09-05 | 北海道開発局 | 十勝川 | 帯広川 | 左岸 | 2.1 | KP2.1L-1 | 天端 | B.9 | 14.15 | 14.45 | 38 |  | 2.696 |  |  | 71.1 | 20.2 | 8.7 |  | 8.7 | 8.7716 | 6.2972 | 0.7104 | 0.1014 | 86.5049 | 5.53 | [6 empty] | 0.0016441 | 0.00010282
2011-09-05 | 北海道開発局 | 十勝川 | 帯広川 | 左岸 | 2.1 | KP2.1L-1 | 天端 | B.1 | 1.15 | 1.45 | 14 |  | 2.709 |  |  | 24.6 | 67 | 8.4 |  | 8.4 | 0.3859 | 0.2611 | 0.1122 | 0.0796 | 4.848 | 0.72 | [6 empty] | 2.2847e-05 | 6.3362e-05
2011-09-05 | 北海道開発局 | 十勝川 | 帯広川 | 左岸 | 2.1 | KP2.1L-1 | 天端 | B.2 | 2.15 | 2.45 | 5 |  | 2.675 |  |  | 71 | 24.3 | 4.7 |  | 4.7 | 9.0779 | 6.7939 | 0.8583 | 0.2254 | 40.2746 | 2.38 | [6 empty] | 0.0025482 | 0.00050805
2011-09-05 | 北海道開発局 | 十勝川 | 帯広川 | 左岸 | 2.1 | KP2.1L-2 | 裏のり | B.2 | 1.7 | 2.5 | 10 | 1.839 | 2.664 | 0.683 | 0.18931 | 19.6 | 69.1 | 8 | 3.3 | 11.3 | 0.625 | 0.47 | 0.146 | 0.0599 | 10.4341 | 1.6 | [5 empty] | 5.42e-05 | 4.2054e-05 | 3.588e-05 |  | 2.4379e-05 | CU |  |  | 0 | 32.6
2011-09-05 | 北海道開発局 | 十勝川 | 帯広川 | 左岸 | 2.1 | KP2.1L-2 | 裏のり | B.3 | 4.15 | 4.45 | 16 |  | 2.71 |  |  | 65.3 | 28.8 | 5.9 |  | 5.9 | 9.3662 | 6.5549 | 0.4992 | 0.1539 | 60.859 | 1.05 | [6 empty] | 0.00072594 | 0.00023685
2011-09-05 | 北海道開発局 | 十勝川 | 帯広川 | 左岸 | 2.1 | KP2.1L-2 | 裏のり | B.1 | 0.5 | 1.3 | 5 | 1.656 | 2.625 | 0.855 | 0.33694 | 28.7 | 54.4 | 12.4 | 4.5 | 16.9 | 0.628 | 0.4 | 0.103 | 0.0259 | 24.2471 | 1.8 | [5 empty] | 1.49e-05 | 1.8739e-05 | 6.7081e-06 |  | 5.7248e-06 | CU |  |  | 0 | 33.4
2011-09-05 | 北海道開発局 | 十勝川 | 途別川 | 右岸 | 0.3 | B-5 | 天端 | B.B-5-7 | 7 | 7.5 | 12 |  | 2.69 |  |  | 0.4 | 94.6 | 5 |  | 5 | 0.2848 | 0.261 | 0.1794 | 0.1334 | 2.1349 | 1.2 | [6 empty] | 6.7781e-05 | 0.00017796
2011-09-05 | 北海道開発局 | 十勝川 | 途別川 | 右岸 | 0.3 | B-5 | 天端 | B.B-5-8 | 8 | 8.5 | 32 |  | 2.693 |  |  | 66.1 | 29.7 | 4.2 |  | 4.2 | 9.3499 | 6.1229 | 0.6555 | 0.2532 | 36.9269 | 0.9 | [6 empty] | 0.0013646 | 0.0006411
2011-09-05 | 北海道開発局 | 十勝川 | 途別川 | 右岸 | 0.3 | B-5 | 天端 | B.B-5-9 | 10 | 10.5 | 16 |  | 2.71 |  |  | 87.9 | 11.4 | 0.7 |  | 0.7 | 19.2996 | 14.9116 | 4.4182 | 1.4677 | 13.1496 | 2.2 | [6 empty] | 0.11351 | 0.021541
2011-09-05 | 北海道開発局 | 十勝川 | 途別川 | 右岸 | 0.3 | B-5 | 天端 | B.B-5-10 | 13 | 13.5 | 33 |  | 2.703 |  |  | 82.3 | 15 | 2.7 |  | 2.7 | 16.9056 | 12.5726 | 2.5169 | 0.6518 | 25.9368 | 2.5 | [6 empty] | 0.030818 | 0.0042484
2011-09-05 | 北海道開発局 | 十勝川 | 途別川 | 右岸 | 0.3 | B-5 | 天端 | B.B-5-1 | 1 | 1.5 | 2 |  | 2.675 |  |  | 0.3 | 50.5 | 37.4 | 11.8 | 49.2 | 0.0993 | 0.0768 | 0.0143 | 0.0032 | 31.0312 | 2.9 | [6 empty] | 1.9316e-07 | 1.024e-07
2011-09-05 | 北海道開発局 | 十勝川 | 途別川 | 右岸 | 0.3 | B-5 | 天端 | B.B-5-2 | 2 | 2.5 | 3 |  | 2.648 |  |  | 0.6 | 27 | 58 | 14.4 | 72.4 | 0.0502 | 0.0345 | 0.008 | 0.0026 | 19.3077 | 1.6 | [6 empty] | 5.0287e-08 | 6.76e-08
2011-09-05 | 北海道開発局 | 十勝川 | 途別川 | 右岸 | 0.3 | B-5 | 天端 | B.B-5-3 | 3 | 3.5 | 4 |  | 2.652 |  |  | 13.1 | 45.7 | 29.4 | 11.8 | 41.2 | 0.1631 | 0.1103 | 0.0147 | 0.0034 | 47.9706 | 2.3 | [6 empty] | 2.0591e-07 | 1.156e-07
2011-09-05 | 北海道開発局 | 十勝川 | 途別川 | 右岸 | 0.3 | B-5 | 天端 | B.B-5-4 | 4 | 4.5 | 3 |  | 2.654 |  |  | 0 | 67.9 | 22.8 | 9.3 | 32.1 | 0.1447 | 0.1221 | 0.0304 | 0.0066 | 21.9242 | 4.8 | [6 empty] | 1.1087e-06 | 4.356e-07
2011-09-05 | 北海道開発局 | 十勝川 | 途別川 | 右岸 | 0.3 | B-5 | 天端 | B.B-5-5 | 5 | 5.5 | 5 |  | 2.648 |  |  | 0 | 20 | 66.8 | 13.2 | 80 | 0.0613 | 0.0551 | 0.0122 | 0.0032 | 19.1562 | 4.4 | [6 empty] | 1.3369e-07 | 1.024e-07
2011-09-05 | 北海道開発局 | 十勝川 | 途別川 | 右岸 | 0.3 | B-5 | 天端 | B.B-5-6 | 6 | 6.5 | 7 |  | 2.642 |  |  | 3 | 54.1 | 32.3 | 10.6 | 42.9 | 0.1102 | 0.0895 | 0.018 | 0.0045 | 24.4889 | 3.3 | [6 empty] | 3.292e-07 | 2.025e-07
2011-09-05 | 北海道開発局 | 十勝川 | 途別川 | 右岸 | 0.3 | B-5-2 | 裏のり | B.B-5-2-3 | 6 | 7 |  | 1.814 | 2.701 | 0.636 | 0.15725 | 24.7 | 69.1 | 6.2 |  | 6.2 | 0.4629 | 0.3528 | 0.1641 | 0.1113 | 4.159 | 0.9 | [6 empty] | 5.5132e-05 | 0.00012388 |  | 3.4494e-05 | CU |  |  | 47 | 32.9
2011-09-05 | 北海道開発局 | 十勝川 | 途別川 | 右岸 | 0.3 | B-5-2 | 裏のり | B.B-5-2-4 | 8 | 8.5 | 40 |  | 2.723 |  |  | 54.2 | 41.8 | 4 |  | 4 | 7.688 | 3.3237 | 0.289 | 0.1771 | 43.4105 | 0.1 | [6 empty] | 0.0002046 | 0.00031364
2011-09-05 | 北海道開発局 | 十勝川 | 途別川 | 右岸 | 0.3 | B-5-2 | 裏のり | B.B-5-2-1 | 1 | 2 |  | 1.962 | 2.682 | 0.582 | 0.12461 | 36.3 | 41.2 | 17.2 | 5.3 | 22.5 | 0.9667 | 0.3206 | 0.063 | 0.0205 | 47.1561 | 0.6 | [5 empty] | 3.34e-06 | 5.9989e-06 | 4.2025e-06 |  | 1.9602e-07 | CU |  |  | 50.4 | 30.5
2011-09-05 | 北海道開発局 | 十勝川 | 途別川 | 右岸 | 0.3 | B-5-2 | 裏のり | B.B-5-2-2 | 3 | 3.5 | 8 |  | 2.694 |  |  | 43.5 | 42.5 | 10.5 | 3.5 | 14 | 2.732 | 1.157 | 0.1343 | 0.0387 | 70.5943 | 0.7 | [6 empty] | 3.4654e-05 | 1.4977e-05
2011-09-05 | 北海道開発局 | 十勝川 | 途別川 | 右岸 | 2.88 | B-6 | 天端 | B.B-6-7 | 7 | 7.5 | 25 |  | 2.723 |  |  | 66.5 | 29.9 | 3.6 |  | 3.6 | 11.4137 | 8.3104 | 0.6409 | 0.2726 | 41.8698 | 0.7 | [6 empty] | 0.0012952 | 0.00074311
2011-09-05 | 北海道開発局 | 十勝川 | 途別川 | 右岸 | 2.88 | B-6 | 天端 | B.B-6-8 | 10 | 10.5 | 45 |  | 2.726 |  |  | 52.7 | 37 | 5.7 | 4.6 | 10.3 | 3.5842 | 2.2824 | 0.3338 | 0.0675 | 53.0993 | 2.3 | [6 empty] | 0.0002857 | 4.5563e-05
2011-09-05 | 北海道開発局 | 十勝川 | 途別川 | 右岸 | 2.88 | B-6 | 天端 | B.B-6-9 | 13 | 13.5 | 8 |  | 2.716 |  |  | 61 | 31.3 | 7.7 |  | 7.7 | 5.2061 | 3.5082 | 0.2601 | 0.1212 | 42.9546 | 0.7 | [6 empty] | 0.00016028 | 0.00014689
2011-09-05 | 北海道開発局 | 十勝川 | 途別川 | 右岸 | 2.88 | B-6 | 天端 | B.B-6-10 | 15 | 15.5 | 46 |  | 2.722 |  |  | 65.7 | 26.9 | 7.4 |  | 7.4 | 15.1347 | 8.7684 | 0.5834 | 0.1599 | 94.651 | 0.7 | [6 empty] | 0.0010417 | 0.00025568
2011-09-05 | 北海道開発局 | 十勝川 | 途別川 | 右岸 | 2.88 | B-6 | 天端 | B.B-6-11 | 20 | 20.5 | 5 |  | 2.694 |  |  | 0 | 79.6 | 13.2 | 7.2 | 20.4 | 0.1425 | 0.1295 | 0.0726 | 0.0115 | 12.3913 | 6.3 | [6 empty] | 8.3328e-06 | 1.3225e-06
2011-09-05 | 北海道開発局 | 十勝川 | 途別川 | 右岸 | 2.88 | B-6 | 天端 | B.B-6-12 | 24 | 24.5 | 50 |  | 2.67 |  |  | 0.9 | 86.8 | 9.1 | 3.2 | 12.3 | 0.1761 | 0.1551 | 0.0981 | 0.0514 | 3.4261 | 1.5 | [6 empty] | 1.6738e-05 | 2.642e-05
2011-09-05 | 北海道開発局 | 十勝川 | 途別川 | 右岸 | 2.88 | B-6 | 天端 | B.B-6-1 | 1 | 1.5 | 6 |  | 2.712 |  |  | 1 | 59.7 | 30.6 | 8.7 | 39.3 | 0.126 | 0.1023 | 0.0207 | 0.0061 | 20.6557 | 2.8 | [6 empty] | 4.551e-07 | 3.721e-07
2011-09-05 | 北海道開発局 | 十勝川 | 途別川 | 右岸 | 2.88 | B-6 | 天端 | B.B-6-2 | 2 | 2.5 | 3 |  | 2.758 |  |  | 34 | 61.7 | 4.3 |  | 4.3 | 0.7173 | 0.4035 | 0.1729 | 0.1215 | 5.9037 | 0.6 | [6 empty] | 6.2226e-05 | 0.00014762
2011-09-05 | 北海道開発局 | 十勝川 | 途別川 | 右岸 | 2.88 | B-6 | 天端 | B.B-6-3 | 3 | 3.5 | 2 |  | 2.735 |  |  | 27.9 | 66.9 | 5.2 |  | 5.2 | 0.4798 | 0.3395 | 0.1698 | 0.1241 | 3.8662 | 0.8 | [6 empty] | 5.9671e-05 | 0.00015401
2011-09-05 | 北海道開発局 | 十勝川 | 途別川 | 右岸 | 2.88 | B-6 | 天端 | B.B-6-4 | 4 | 4.5 | 1 |  | 2.714 |  |  | 0 | 54.6 | 38.2 | 7.2 | 45.4 | 0.0991 | 0.0829 | 0.0176 | 0.0073 | 13.5753 | 1.9 | [6 empty] | 3.125e-07 | 5.329e-07
2011-09-05 | 北海道開発局 | 十勝川 | 途別川 | 右岸 | 2.88 | B-6 | 天端 | B.B-6-5 | 5 | 5.5 | 3 |  | 2.696 |  |  | 0 | 46.2 | 42.2 | 11.6 | 53.8 | 0.086 | 0.0673 | 0.0124 | 0.004 | 21.5 | 1.8 | [6 empty] | 1.3882e-07 | 1.6e-07
2011-09-05 | 北海道開発局 | 十勝川 | 途別川 | 右岸 | 2.88 | B-6 | 天端 | B.B-6-6 | 6 | 6.2 | 24 |  | 2.745 |  |  | 0 | 72.4 | 19.1 | 8.5 | 27.6 | 0.1651 | 0.1375 | 0.0517 | 0.0083 | 19.8916 | 4.9 | [6 empty] | 3.7945e-06 | 6.889e-07
2011-09-05 | 北海道開発局 | 十勝川 | 途別川 | 右岸 | 2.88 | B-6-2 | 裏のり | B.B-6-2-1 | 1 | 2 |  | 1.816 | 2.678 | 0.875 | 0.35729 | 20.7 | 60.1 | 13.6 | 5.6 | 19.2 | 0.4068 | 0.2965 | 0.0821 | 0.0169 | 24.071 | 3.4 | [5 empty] | 2.37e-06 | 1.108e-05 | 2.8561e-06 |  | 2.4855e-06 | CU |  |  | 52.7 | 30
2011-09-05 | 北海道開発局 | 十勝川 | 途別川 | 右岸 | 2.88 | B-6-2 | 裏のり | B.B-6-2-2 | 3 | 3.5 | 2 |  | 2.704 |  |  | 6.8 | 71.6 | 17.5 | 4.1 | 21.6 | 0.1858 | 0.1534 | 0.0682 | 0.024 | 7.7417 | 7.7 | [6 empty] | 7.2091e-06 | 5.76e-06
2011-09-05 | 北海道開発局 | 十勝川 | 途別川 | 右岸 | 2.88 | B-6-2 | 裏のり | B.B-6-2-3 | 5 | 5.4 | 8 |  | 2.686 |  |  | 0 | 52 | 37.7 | 10.3 | 48 | 0.1012 | 0.0795 | 0.0157 | 0.0048 | 21.0833 | 2.4 | [6 empty] | 2.3983e-07 | 2.304e-07
2011-09-05 | 北海道開発局 | 十勝川 | 途別川 | 左岸 | 3 | B-7 | 天端 | B.B-7-5 | 4.4 | 4.5 | 4 |  | 2.723 |  |  | 12.8 | 67.3 | 13.5 | 6.4 | 19.9 | 0.2568 | 0.2026 | 0.0756 | 0.017 | 15.1059 | 3.4 | [6 empty] | 9.1524e-06 | 2.89e-06
2011-09-05 | 北海道開発局 | 十勝川 | 途別川 | 左岸 | 3 | B-7 | 天端 | B.B-7-6 | 5 | 5.5 | 40 |  | 2.683 |  |  | 64.4 | 24.6 | 7.5 | 3.5 | 11 | 11.5112 | 8.0662 | 0.2622 | 0.0577 | 199.5009 | 1 | [6 empty] | 0.00016329 | 3.3293e-05
2011-09-05 | 北海道開発局 | 十勝川 | 途別川 | 左岸 | 3 | B-7 | 天端 | B.B-7-7 | 8 | 8.5 | 6 |  | 2.696 |  |  | 33 | 61.6 | 5.4 |  | 5.4 | 1.1567 | 0.8021 | 0.3575 | 0.1973 | 5.8626 | 1 | [6 empty] | 0.00033492 | 0.00038927
2011-09-05 | 北海道開発局 | 十勝川 | 途別川 | 左岸 | 3 | B-7 | 天端 | B.B-7-8 | 12 | 12.5 | 47 |  | 2.717 |  |  | 70.4 | 27 | 2.6 |  | 2.6 | 9.3744 | 5.7089 | 0.9123 | 0.3124 | 30.0077 | 1.4 | [6 empty] | 0.0029352 | 0.00097594
2011-09-05 | 北海道開発局 | 十勝川 | 途別川 | 左岸 | 3 | B-7 | 天端 | B.B-7-9 | 15 | 15.5 | 19 |  | 2.726 |  |  | 62.7 | 31.4 | 5.9 |  | 5.9 | 7.3221 | 4.1305 | 0.5324 | 0.1973 | 37.1115 | 1 | [6 empty] | 0.00084274 | 0.00038927
2011-09-05 | 北海道開発局 | 十勝川 | 途別川 | 左岸 | 3 | B-7 | 天端 | B.B-7-10 | 20 | 20.5 | 50 |  | 2.675 |  |  | 1.5 | 75.7 | 12.8 | 10 | 22.8 | 0.1736 | 0.1541 | 0.0439 | 0.005 | 34.72 | 13.8 | [6 empty] | 2.5977e-06 | 2.5e-07
2011-09-05 | 北海道開発局 | 十勝川 | 途別川 | 左岸 | 3 | B-7 | 天端 | B.B-7-1 | 1 | 1.5 | 7 |  | 2.71 |  |  | 7.8 | 45.5 | 36.7 | 10 | 46.7 | 0.1145 | 0.0843 | 0.0164 | 0.005 | 22.9 | 1.7 | [6 empty] | 2.6533e-07 | 2.5e-07
2011-09-05 | 北海道開発局 | 十勝川 | 途別川 | 左岸 | 3 | B-7 | 天端 | B.B-7-2 | 2 | 2.5 | 3 |  | 2.732 |  |  | 0.7 | 68.9 | 22.1 | 8.3 | 30.4 | 0.1516 | 0.1275 | 0.0352 | 0.007 | 21.6571 | 4.6 | [6 empty] | 1.5572e-06 | 4.9e-07
2011-09-05 | 北海道開発局 | 十勝川 | 途別川 | 左岸 | 3 | B-7 | 天端 | B.B-7-3 | 3 | 3.5 | 3 |  | 2.679 |  |  | 0.7 | 10.7 | 63.9 | 24.7 | 88.6 | 0.022 | 0.0158 | 0.0037 | 0.0013 | 16.9231 | 1.5 | 49.2 | 33.6 | 15.6 |  |  |  | 8.4241e-09 | 1.69e-08
2011-09-05 | 北海道開発局 | 十勝川 | 途別川 | 左岸 | 3 | B-7 | 天端 | B.B-7-4 | 4 | 4.4 | 4 |  | 2.678 |  |  | 0 | 12.5 | 68 | 19.5 | 87.5 | 0.0282 | 0.0199 | 0.0051 | 0.0021 | 13.4286 | 1.3 | 49.1 | 34.1 | 15 |  |  |  | 1.7719e-08 | 4.41e-08
2011-09-05 | 北海道開発局 | 十勝川 | 途別川 | 左岸 | 3 | B-7-2 | 裏のり | B.B-7-2-2 | 3 | 4 |  | 1.691 | 2.672 | 1.338 | 1.0245 | 0.1 | 32.1 | 53.5 | 14.3 | 67.8 | 0.0588 | 0.0427 | 0.0088 | 0.0019 | 30.9474 | 2.9 | [5 empty] | 5.47e-08 | 6.2714e-08 | 3.61e-08 |  | 1.8443e-08 | CU |  |  | 30.7 | 22.8
2011-09-05 | 北海道開発局 | 十勝川 | 途別川 | 左岸 | 3 | B-7-2 | 裏のり | B.B-7-2-3 | 6 | 6.5 | 18 |  | 2.719 |  |  | 61.8 | 31.6 | 6.6 |  | 6.6 | 7.9947 | 4.5852 | 0.4727 | 0.1417 | 56.4199 | 1 | [6 empty] | 0.00063976 | 0.00020079
2011-09-05 | 北海道開発局 | 十勝川 | 途別川 | 左岸 | 3 | B-7-2 | 裏のり | B.B-7-2-1 | 1 | 2 |  | 1.874 | 2.622 | 0.76 | 0.24942 | 14.1 | 36.4 | 38.2 | 11.3 | 49.5 | 0.1076 | 0.0765 | 0.0113 | 0.0041 | 26.2439 | 1.3 | [5 empty] | 1.38e-08 | 1.1194e-07 | 1.681e-07 |  | 2.981e-08 | CU |  |  | 57 | 25.7
2011-09-05 | 北海道開発局 | 十勝川 | 売買川 | 右岸 | 0.9 | H16-16 | 天端 | B.D16-2 | 3.15 | 3.45 | 10 |  | 2.619 |  |  | 19 | 55 | 19 | 7 | 26 | 0.39 | 0.26 | 0.044 | 0.0097 | 40.2062 | 2.8 | [6 empty] | 2.6114e-06 | 9.409e-07
2011-09-05 | 北海道開発局 | 十勝川 | 売買川 | 右岸 | 0.9 | H16-16 | 天端 | B.D16-3 | 4.15 | 4.45 | 50 |  | 2.664 |  |  | 82 | 14 | 4 |  | 4 | 15 | 12 | 2.6 | 0.4 | 37.5 | 4.9 | [6 empty] | 0.033227 | 0.0016
2011-09-05 | 北海道開発局 | 十勝川 | 売買川 | 右岸 | 0.9 | H16-16 | 天端 | B.D16-4 | 6.15 | 6.45 | 28 |  | 2.671 |  |  | 71 | 22 | 7 |  | 7 | 8.3 | 5.5 | 0.95 | 0.22 | 37.7273 | 2.4 | [6 empty] | 0.0032239 | 0.000484
2011-09-05 | 北海道開発局 | 十勝川 | 売買川 | 右岸 | 0.9 | H16-16 | 天端 | B.D17-1(D16-5) | 11.15 | 11.45 | 40 |  | 2.648 |  |  | 41 | 42 | 14 | 3 | 17 | 2.3 | 0.59 | 0.11 | 0.024 | 95.8333 | 0.69 | [6 empty] | 2.1823e-05 | 5.76e-06
2011-09-05 | 北海道開発局 | 十勝川 | 売買川 | 右岸 | 0.9 | H16-16 | 天端 | B.D17-2(D16-6) | 13.15 | 13.45 | 28 |  | 2.67 |  |  | 75 | 17 | 8 |  | 8 | 9.3 | 6.9 | 1 | 0.12 | 77.5 | 8 | [6 empty] | 0.0036308 | 0.000144
2011-09-05 | 北海道開発局 | 十勝川 | 売買川 | 右岸 | 0.9 | H16-16 | 天端 | B.D17-3 | 15.15 | 15.37 | 50 |  | 2.661 |  |  | 63 | 28 | 9 |  | 9 | 6.3 | 4.2 | 0.42 | 0.096 | 65.625 | 2.4 | [6 empty] | 0.00048648 | 9.216e-05
2011-09-05 | 北海道開発局 | 十勝川 | 売買川 | 右岸 | 0.9 | H16-16 | 天端 | B.D16-1 | 1.15 | 1.45 | 4 |  | 2.652 |  |  | 61 | 29 | 10 |  | 10 | 6.2 | 4.2 | 0.26 | 0.084 | 73.8095 | 0.76 | [6 empty] | 0.00016014 | 7.056e-05
2011-09-05 | 北海道開発局 | 十勝川 | 売買川 | 右岸 | 0.9 | H16-18 | 表のり | B.D18-2 | 3.15 | 3.45 | 7 |  | 2.669 |  |  | 80 | 16 | 4 |  | 4 | 15 | 12 | 2 | 0.39 | 38.4615 | 2.8 | [6 empty] | 0.018092 | 0.001521
2011-09-05 | 北海道開発局 | 十勝川 | 売買川 | 右岸 | 0.9 | H16-18 | 表のり | B.D18-3 | 5.15 | 5.45 | 32 |  | 2.673 |  |  | 67 | 25 | 8 |  | 8 | 6.2 | 4.8 | 0.6 | 0.13 | 47.6923 | 2.8 | [6 empty] | 0.0011117 | 0.000169
2011-09-05 | 北海道開発局 | 十勝川 | 売買川 | 右岸 | 0.9 | H16-18 | 表のり | B.D18-4 | 7.15 | 7.45 | 33 |  | 2.659 |  |  | 65 | 27 | 8 |  | 8 | 6.1 | 4.5 | 0.55 | 0.14 | 43.5714 | 2.3 | [6 empty] | 0.0009087 | 0.000196
2011-09-05 | 北海道開発局 | 十勝川 | 売買川 | 右岸 | 0.9 | H16-18 | 表のり | B.D18-1 | 1.15 | 1.45 | 14 |  | 2.662 |  |  | 77 | 18 | 5 |  | 5 | 10 | 8.6 | 1.4 | 0.27 | 37.037 | 5.2 | [6 empty] | 0.0079173 | 0.000729
2011-09-05 | 北海道開発局 | 十勝川 | 売買川 | 右岸 | 0.9 | H16-17 | 裏のり | B.D17-5(D17-2) | 3.15 | 3.45 | 5 |  | 2.613 |  |  | 1 | 41 | 43 | 15 | 58 | 0.082 | 0.055 | 0.0085 | 0.002 | 41 | 2.2 | [6 empty] | 5.7871e-08 | 4e-08
2011-09-05 | 北海道開発局 | 十勝川 | 売買川 | 右岸 | 0.9 | H16-17 | 裏のり | B.D17-6(D17-3) | 4.15 | 4.45 | 11 |  | 2.458 |  |  | 2 | 10 | 44 | 44 | 88 | 0.012 | 0.0073
2011-09-05 | 北海道開発局 | 十勝川 | 売買川 | 右岸 | 0.9 | H16-17 | 裏のり | B.D17-7(D17-4) | 6.15 | 6.45 | 14 |  | 2.667 |  |  | 15 | 75 | 10 |  | 10 | 0.67 | 0.53 | 0.18 | 0.085 | 7.8824 | 1.5 | [6 empty] | 6.8307e-05 | 7.225e-05
2011-09-05 | 北海道開発局 | 十勝川 | 売買川 | 右岸 | 0.9 | H16-17 | 裏のり | B.売買0.9盛土 | 0 | 2.5 |  |  | 2.664 |  |  | 57 | 29 | 11 | 3 | 14 | 13 | 6.2 | 0.16 | 0.042 | 309.5238 | 0.22 | [5 empty] | 9.51e-06 | 5.1993e-05 | 1.764e-05 |  |  | CD | 3.3 | 39
2011-09-05 | 北海道開発局 | 十勝川 | 売買川 | 右岸 | 0.9 | H16-17 | 裏のり | B.D17-4(D17-1) | 1.15 | 1.49 | 4 |  | 2.674 |  |  | 80 | 16 | 4 |  | 4 | 9.2 | 7.4 | 2 | 0.4 | 23 | 3.1 | [6 empty] | 0.018092 | 0.0016
2011-09-05 | 北海道開発局 | 十勝川 | 売買川 | 右岸 | 0.9 | H16-17 | 裏のり | B.売買0.9基盤 | 3.35 | 7.45 |  |  | 2.698 |  |  | 72 | 20 | 8 |  | 8 | 10 | 7.4 | 0.6 | 0.11 | 90.9091 | 5.2 | [5 empty] | 0.00652 | 0.0011117 | 0.000121 |  |  | CD | 10.8 | 38.6
2011-09-05 | 北海道開発局 | 十勝川 | 売買川 | 左岸 | 0.6 | H16-20 | 天端 | B.D20-3 | 3.15 | 3.5 | 3 |  | 2.562 |  |  | 10 | 40 | 29 | 21 | 50 | 0.14 | 0.075 | 0.0046 | [9 empty] | 1.3951e-08
2011-09-05 | 北海道開発局 | 十勝川 | 売買川 | 左岸 | 0.6 | H16-20 | 天端 | B.D20-4 | 5.15 | 5.45 | 35 |  | 2.68 |  |  | 77 | 17 | 6 |  | 6 | 18 | 11 | 1.4 | 0.25 | 72 | 2.7 | [6 empty] | 0.0079173 | 0.000625
2011-09-05 | 北海道開発局 | 十勝川 | 売買川 | 左岸 | 0.6 | H16-20 | 天端 | B.D20-5 | 8.15 | 8.45 | 38 |  | 2.692 |  |  | 75 | 20 | 5 |  | 5 | 12 | 9.5 | 0.85 | 0.21 | 57.1429 | 5.4 | [6 empty] | 0.0024915 | 0.000441
2011-09-05 | 北海道開発局 | 十勝川 | 売買川 | 左岸 | 0.6 | H16-20 | 天端 | B.D20-6 | 10.15 | 10.45 | 29 |  | 2.691 |  |  | 78 | 16 | 6 |  | 6 | 12 | 10 | 1.6 | 0.29 | 41.3793 | 4.4 | [6 empty] | 0.010788 | 0.000841
2011-09-05 | 北海道開発局 | 十勝川 | 売買川 | 左岸 | 0.6 | H16-20 | 天端 | B.D20-7 | 11.15 | 11.45 | 50 |  | 2.616 |  |  | 3 | 53 | 31 | 13 | 44 | 0.13 | 0.099 | 0.014 | 0.0023 | 56.5217 | 4.3 | [6 empty] | 1.839e-07 | 5.29e-08
2011-09-05 | 北海道開発局 | 十勝川 | 売買川 | 左岸 | 0.6 | H16-20 | 天端 | B.D20-8 | 12.15 | 12.35 | 50 |  | 2.678 |  |  | 9 | 74 | 13 | 4 | 17 | 0.36 | 0.29 | 0.1 | 0.029 | 12.4138 | 2.6 | [6 empty] | 1.7498e-05 | 8.41e-06
2011-09-05 | 北海道開発局 | 十勝川 | 売買川 | 左岸 | 0.6 | H16-20 | 天端 | B.D20-9 | 13.15 | 13.45 | 47 |  | 2.689 |  |  | 1 | 77 | 16 | 6 | 22 | 0.37 | 0.29 | 0.065 | 0.015 | 24.6667 | 3.3 | [6 empty] | 6.4494e-06 | 2.25e-06
2011-09-05 | 北海道開発局 | 十勝川 | 売買川 | 左岸 | 0.6 | H16-20 | 天端 | B.D20-10 | 15.15 | 15.37 | 50 |  | 2.634 |  |  | 1 | 53 | 32 | 14 | 46 | 0.15 | 0.091 | 0.012 | 0.0025 | 60 | 2.2 | [6 empty] | 1.2867e-07 | 6.25e-08
2011-09-05 | 北海道開発局 | 十勝川 | 売買川 | 左岸 | 0.6 | H16-20 | 天端 | B.D20-1 | 1.15 | 1.5 | 4 |  | 2.636 |  |  | 37 | 39 | 17 | 7 | 24 | 1.2 | 0.43 | 0.05 | 0.01 | 120 | 1.2 | [6 empty] | 3.5117e-06 | 1e-06
2011-09-05 | 北海道開発局 | 十勝川 | 売買川 | 左岸 | 0.6 | H16-20 | 天端 | B.D20-2 | 2.15 | 2.48 | 4 |  | 2.649 |  |  | 37 | 34 | 20 | 9 | 29 | 1.3 | 0.39 | 0.03 | 0.0062 | 209.6774 | 0.84 | [6 empty] | 1.0752e-06 | 3.844e-07
2011-09-05 | 北海道開発局 | 十勝川 | 売買川 | 左岸 | 0.6 | H16-21 | 表のり | B.D21-2 | 2.15 | 2.45 | 22 |  | 2.676 |  |  | 84 | 12 | 4 |  | 4 | 13 | 11 | 3.2 | 0.43 | 30.2326 | 8.8 | [6 empty] | 0.053757 | 0.001849
2011-09-05 | 北海道開発局 | 十勝川 | 売買川 | 左岸 | 0.6 | H16-21 | 表のり | B.D21-3 | 3.15 | 3.45 | 20 |  | 2.69 |  |  | 76 | 19 | 5 |  | 5 | 13 | 9.1 | 1.2 | 0.29 | 44.8276 | 3.8 | [6 empty] | 0.0055394 | 0.000841
2011-09-05 | 北海道開発局 | 十勝川 | 売買川 | 左岸 | 0.6 | H16-21 | 表のり | B.D21-4 | 4.15 | 4.45 | 37 |  | 2.681 |  |  | 78 | 18 | 4 |  | 4 | 14 | 10 | 1.5 | 0.36 | 38.8889 | 4.4 | [6 empty] | 0.0092897 | 0.001296
2011-09-05 | 北海道開発局 | 十勝川 | 売買川 | 左岸 | 0.6 | H16-21 | 表のり | B.D21-5 | 5.15 | 5.45 | 27 |  | 2.685 |  |  | 79 | 16 | 5 |  | 5 | 15 | 12 | 1.8 | 0.37 | 40.5405 | 4 | [6 empty] | 0.014173 | 0.001369
2011-09-05 | 北海道開発局 | 十勝川 | 売買川 | 左岸 | 0.6 | H16-21 | 表のり | B.D21-1 | 1.4 | 1.9 | 1 |  | 2.623 |  |  | 48 | 29 | 15 | 8 | 23 | 4 | 1.7 | 0.05 | 0.0086 | 465.1163 | 0.95 | [6 empty] | 3.5117e-06 | 7.396e-07
2011-09-05 | 北海道開発局 | 十勝川 | 売買川 | 左岸 | 0.6 | H16-19 | 裏のり | B.D19-3 | 4.15 | 4.45 | 21 |  | 2.662 |  |  | 82 | 14 | 4 |  | 4 | 12 | 9.5 | 2.5 | 0.59 | 20.339 | 3.8 | [6 empty] | 0.030341 | 0.003481
2011-09-05 | 北海道開発局 | 十勝川 | 売買川 | 左岸 | 0.6 | H16-19 | 裏のり | B.D19-4 | 6.15 | 6.45 | 22 |  | 2.674 |  |  | 69 | 25 | 6 |  | 6 | 5.7 | 4.2 | 0.95 | 0.25 | 22.8 | 2.5 | [6 empty] | 0.0032239 | 0.000625
2011-09-05 | 北海道開発局 | 十勝川 | 売買川 | 左岸 | 0.6 | H16-19 | 裏のり | B.売買0.6盛土 | 0 | 3 |  |  | 2.662 |  |  | 79 | 14 | 7 |  | 7 | 20 | 16 | 1.8 | 0.22 | 90.9091 | 9.7 | [5 empty] | 0.00164 | 0.014173 | 0.000484 |  |  | CD | 0 | 38.9
2011-09-05 | 北海道開発局 | 十勝川 | 売買川 | 左岸 | 0.6 | H16-19 | 裏のり | B.D19-1 | 1.15 | 1.45 | 22 |  | 2.677 |  |  | 84 | 13 | 3 |  | 3 | 11 | 9.4 | 3 | 0.64 | 17.1875 | 5.2 | [6 empty] | 0.04629 | 0.004096
2011-09-05 | 北海道開発局 | 十勝川 | 売買川 | 左岸 | 0.6 | H16-19 | 裏のり | B.D19-2 | 2.15 | 2.45 | 24 |  | 2.67 |  |  | 79 | 16 | 5 |  | 5 | 16 | 14 | 1.6 | 0.25 | 64 | 7.5 | [6 empty] | 0.010788 | 0.000625
2011-09-05 | 北海道開発局 | 十勝川 | 売買川 | 左岸 | 0.6 | H16-19 | 裏のり | B.売買0.6基盤 | 3 | 6.45 |  |  | 2.661 |  |  | 69 | 22 | 9 |  | 9 | 13 | 8.4 | 0.45 | 0.098 | 132.6531 | 2.4 | [5 empty] | 0.003 | 0.00057081 | 9.604e-05 |  |  | CD | 2 | 39.5
2011-09-05 | 北海道開発局 | 十勝川 | 美生川 | 左岸 | 0 | KP0.0L-1 | 天端 | B.4 | 4.15 | 4.45 | 16 |  | 2.713 |  |  | 74.3 | 20.5 | 5.2 |  | 5.2 | 16.7873 | 13.3008 | 0.9212 | 0.1985 | 84.5708 | 3.39 | [6 empty] | 0.003002 | 0.00039402
2011-09-05 | 北海道開発局 | 十勝川 | 美生川 | 左岸 | 0 | KP0.0L-1 | 天端 | B.5 | 5.15 | 5.5 | 2 |  | 2.732 |  |  | 73.8 | 18.1 | 8.1 |  | 8.1 | 19.9754 | 16.0221 | 0.7735 | 0.1083 | 184.4451 | 5.09 | [6 empty] | 0.0020025 | 0.00011729
2011-09-05 | 北海道開発局 | 十勝川 | 美生川 | 左岸 | 0 | KP0.0L-1 | 天端 | B.6 | 7.15 | 7.45 | 47 |  | 2.341 |  |  | 1.2 | 49.2 | 40.2 | 9.4 | 49.6 | 0.0911 | 0.0756 | 0.0186 | 0.0055 | 16.5636 | 3.32 | [6 empty] | 3.5519e-07 | 3.025e-07
2011-09-05 | 北海道開発局 | 十勝川 | 美生川 | 左岸 | 0 | KP0.0L-1 | 天端 | B.7 | 8.15 | 8.45 | 36 |  | 2.621 |  |  | 1.5 | 93.4 | 5.1 |  | 5.1 | 0.4395 | 0.3555 | 0.155 | 0.099 | 4.4394 | 1.07 | [6 empty] | 4.8306e-05 | 9.801e-05
2011-09-05 | 北海道開発局 | 十勝川 | 美生川 | 左岸 | 0 | KP0.0L-1 | 天端 | B.8 | 10.15 | 10.44 | 50 |  | 2.383 |  |  | 0 | 52.1 | 40 | 7.9 | 47.9 | 0.0902 | 0.0777 | 0.0206 | 0.007 | 12.8857 | 3.05 | [6 empty] | 4.5002e-07 | 4.9e-07
2011-09-05 | 北海道開発局 | 十勝川 | 美生川 | 左岸 | 0 | KP0.0L-1 | 天端 | B.9 | 12.15 | 12.39 | 50 |  | 2.234 |  |  | 5.5 | 46.6 | 40.4 | 7.5 | 47.9 | 0.0974 | 0.0784 | 0.0257 | 0.0082 | 11.878 | 2.57 | [6 empty] | 7.513e-07 | 6.724e-07
2011-09-05 | 北海道開発局 | 十勝川 | 美生川 | 左岸 | 0 | KP0.0L-1 | 天端 | B.10 | 14.15 | 14.45 | 43 |  | 2.475 |  |  | 5.2 | 89.5 | 5.3 |  | 5.3 | 0.5656 | 0.451 | 0.175 | 0.0993 | 5.6959 | 1.23 | [6 empty] | 6.3991e-05 | 9.8605e-05
2011-09-05 | 北海道開発局 | 十勝川 | 美生川 | 左岸 | 0 | KP0.0L-1 | 天端 | B.11 | 16.15 | 16.45 | 41 |  | 2.502 |  |  | 8.8 | 85.4 | 5.8 |  | 5.8 | 0.6541 | 0.5155 | 0.1745 | 0.0995 | 6.5739 | 1.16 | [6 empty] | 6.3568e-05 | 9.9003e-05
2011-09-05 | 北海道開発局 | 十勝川 | 美生川 | 左岸 | 0 | KP0.0L-1 | 天端 | B.12 | 17.15 | 17.42 | 50 |  | 2.235 |  |  | 4 | 54.6 | 32.9 | 8.5 | 41.4 | 0.1598 | 0.1053 | 0.0217 | 0.0069 | 23.1594 | 1.91 | [6 empty] | 5.0766e-07 | 4.761e-07
2011-09-05 | 北海道開発局 | 十勝川 | 美生川 | 左岸 | 0 | KP0.0L-1 | 天端 | B.13 | 19.15 | 19.32 | 50 |  | 2.376 |  |  | 0 | 51.4 | 39.8 | 8.8 | 48.6 | 0.0874 | 0.0765 | 0.0261 | 0.0078 | 11.2051 | 3.38 | [6 empty] | 7.7867e-07 | 6.084e-07
2011-09-05 | 北海道開発局 | 十勝川 | 美生川 | 左岸 | 0 | KP0.0L-1 | 天端 | B.14 | 21.15 | 21.4 | 50 |  | 2.286 |  |  | 10.2 | 82.3 | 7.5 |  | 7.5 | 0.7286 | 0.5697 | 0.1818 | 0.0936 | 7.7842 | 1.31 | [6 empty] | 6.99e-05 | 8.761e-05
2011-09-05 | 北海道開発局 | 十勝川 | 美生川 | 左岸 | 0 | KP0.0L-1 | 天端 | B.15 | 23.15 | 23.33 | 50 |  | 2.542 |  |  | 0 | 94.5 | 5.5 |  | 5.5 | 0.1248 | 0.1117 | 0.085 | 0.078 | 1.6 | 0.88 | [6 empty] | 1.2008e-05 | 6.084e-05
2011-09-05 | 北海道開発局 | 十勝川 | 美生川 | 左岸 | 0 | KP0.0L-1 | 天端 | B.1 | 1.15 | 1.45 | 10 |  | 2.689 |  |  | 43.2 | 49.3 | 7.5 |  | 7.5 | 2.3821 | 1.3094 | 0.2288 | 0.1048 | 22.73 | 0.78 | [6 empty] | 0.00011909 | 0.00010983
2011-09-05 | 北海道開発局 | 十勝川 | 美生川 | 左岸 | 0 | KP0.0L-1 | 天端 | B.2 | 2.15 | 2.45 | 37 |  | 2.658 |  |  | 61.7 | 31.1 | 7.2 |  | 7.2 | 8.4068 | 4.8397 | 0.4569 | 0.1405 | 59.8349 | 0.88 | [6 empty] | 0.0005913 | 0.0001974
2011-09-05 | 北海道開発局 | 十勝川 | 美生川 | 左岸 | 0 | KP0.0L-1 | 天端 | B.3 | 3.15 | 3.45 | 40 |  | 2.688 |  |  | 61.7 | 30.3 | 8 |  | 8 | 8.6199 | 4.5565 | 0.421 | 0.106 | 81.3198 | 1.18 | [6 empty] | 0.00048917 | 0.00011236
2011-09-05 | 北海道開発局 | 十勝川 | 美生川 | 左岸 | 0 | KP0.0L-2 | 裏のり | B.3 | 2.2 | 2.7 | 24 | 1.927 | 2.714 | 0.459 | 0.06628 | 78.3 | 21.1 | 0.6 |  | 0.6 | 35.3 | 23.4 | 1.65 | 0.573 | 61.6056 | 1.6 | [5 empty] | 0.000108 | 0.011585 | 0.0032833 |  | 0.010644 | CU |  |  | 0 | 39.9
2011-09-05 | 北海道開発局 | 十勝川 | 美生川 | 左岸 | 0 | KP0.0L-2 | 裏のり | B.4 | 4.15 | 4.45 | 24 |  | 2.401 |  |  | 20.9 | 38.2 | 29.8 | 11.1 | 40.9 | 0.2661 | 0.1249 | 0.0194 | 0.0038 | 70.0263 | 1.7 | [6 empty] | 3.9159e-07 | 1.444e-07
2011-09-05 | 北海道開発局 | 十勝川 | 美生川 | 左岸 | 0 | KP0.0L-2 | 裏のり | B.1 | 0.3 | 1 |  | 1.922 | 2.698 | 0.439 | 0.058794 | 87.2 | 12 | 0.8 |  | 0.8 | 36.2 | 30.4 | 6.68 | 1.03 | 35.1456 | 7.8 | [5 empty] | 0.000526 | 0.29581 | 0.010609 |  | 0.08341 | CU |  |  | 0 | 37.9
2011-09-05 | 北海道開発局 | 十勝川 | 美生川 | 左岸 | 0 | KP0.0L-2 | 裏のり | B.2 | 1.15 | 1.45 | 12 |  | 2.684 |  |  | 65.1 | 30.7 | 4.2 |  | 4.2 | 9.8393 | 7.0979 | 0.5225 | 0.1958 | 50.2518 | 0.78 | [6 empty] | 0.00080687 | 0.00038338
2011-09-05 | 北海道開発局 | 十勝川 | 美里別川 | 右岸 | 0.4 | KP0.4L-1 | 天端 | B.3 | 3.15 | 3.45 | 16 |  | 2.411 |  |  | 23.2 | 69.6 | 7.2 |  | 7.2 | 0.5333 | 0.4243 | 0.2416 | 0.1461 | 3.6502 | 1.14 | [6 empty] | 0.00013509 | 0.00021345
2011-09-05 | 北海道開発局 | 十勝川 | 美里別川 | 右岸 | 0.4 | KP0.4L-1 | 天端 | B.4 | 5.15 | 5.45 | 26 |  | 2.388 |  |  | 5.1 | 88.2 | 6.7 |  | 6.7 | 0.3626 | 0.2634 | 0.1139 | 0.0834 | 4.3477 | 0.75 | [6 empty] | 2.3657e-05 | 6.9556e-05
2011-09-05 | 北海道開発局 | 十勝川 | 美里別川 | 右岸 | 0.4 | KP0.4L-1 | 天端 | B.1 | 1.15 | 1.45 | 16 |  | 2.516 |  |  | 57.9 | 35 | 7.1 |  | 7.1 | 17.6509 | 4.3478 | 0.4445 | 0.1428 | 123.6057 | 0.38 | [6 empty] | 0.00055478 | 0.00020392
2011-09-05 | 北海道開発局 | 十勝川 | 美里別川 | 右岸 | 0.4 | KP0.4L-1 | 天端 | B.2 | 2.15 | 2.45 | 23 |  | 2.572 |  |  | 65.7 | 27.8 | 6.5 |  | 6.5 | 12.2085 | 7.3943 | 0.5943 | 0.1707 | 71.5202 | 0.77 | [6 empty] | 0.0010874 | 0.00029138
2011-09-05 | 北海道開発局 | 十勝川 | 美里別川 | 右岸 | 1 | KP1.0R-1 | 天端 | B.4 | 4.15 | 4.45 | 16 |  | 2.555 |  |  | 71.2 | 23.1 | 5.7 |  | 5.7 | 7.6771 | 5.6912 | 0.9561 | 0.1968 | 39.0097 | 3.17 | [6 empty] | 0.0032721 | 0.0003873
2011-09-05 | 北海道開発局 | 十勝川 | 美里別川 | 右岸 | 1 | KP1.0R-1 | 天端 | B.5 | 5.15 | 5.45 | 19 |  | 2.588 |  |  | 75.8 | 19.7 | 4.5 |  | 4.5 | 9.9883 | 7.719 | 1.205 | 0.2681 | 37.2559 | 3.63 | [6 empty] | 0.005593 | 0.00071878
2011-09-05 | 北海道開発局 | 十勝川 | 美里別川 | 右岸 | 1 | KP1.0R-1 | 天端 | B.1 | 1.15 | 1.45 | 21 |  | 2.604 |  |  | 59.1 | 34.4 | 6.5 |  | 6.5 | 7.9556 | 4.1191 | 0.2993 | 0.1084 | 73.3911 | 0.55 | [6 empty] | 0.00022189 | 0.00011751
2011-09-05 | 北海道開発局 | 十勝川 | 美里別川 | 右岸 | 1 | KP1.0R-1 | 天端 | B.2 | 2.15 | 2.45 | 34 |  | 2.602 |  |  | 59.2 | 33 | 7.8 |  | 7.8 | 5.9148 | 3.5203 | 0.4132 | 0.1078 | 54.8683 | 1.36 | [6 empty] | 0.00046843 | 0.00011621
2011-09-05 | 北海道開発局 | 十勝川 | 美里別川 | 右岸 | 1 | KP1.0R-1 | 天端 | B.3 | 3.15 | 3.45 | 38 |  | 2.605 |  |  | 72 | 21 | 7 |  | 7 | 14.3063 | 9.9241 | 0.7446 | 0.1628 | 87.8765 | 2.72 | [6 empty] | 0.0018334 | 0.00026504
2011-09-05 | 北海道開発局 | 十勝川 | 美里別川 | 右岸 | 1 | KP1.0R-2 | 裏のり | B.3 | 2.2 | 2.7 | 11 | 1.922 | 2.627 | 0.439 | 0.058794 | 76.2 | 20.5 | 3.3 |  | 3.3 | 8.424 | 4.75 | 1.71 | 0.561 | 15.016 | 1.3 | [5 empty] | 8.99e-05 | 0.012585 | 0.0031472 |  | 0.0027683 | CU |  |  | 0 | 40.4
2011-09-05 | 北海道開発局 | 十勝川 | 美里別川 | 右岸 | 1 | KP1.0R-2 | 裏のり | B.4 | 4.15 | 4.45 | 50 |  | 2.67 |  |  | 48.3 | 43.4 | 8.3 |  | 8.3 | 3.9724 | 1.7145 | 0.3068 | 0.1166 | 34.0686 | 0.56 | [6 empty] | 0.00023499 | 0.00013596
2011-09-05 | 北海道開発局 | 十勝川 | 美里別川 | 右岸 | 1 | KP1.0R-2 | 裏のり | B.1 | 0.2 | 1 |  | 1.775 | 2.588 | 0.623 | 0.14899 | 36.9 | 48 | 11.6 | 3.5 | 15.1 | 1.47 | 0.66 | 0.119 | 0.0314 | 46.8153 | 1.1 | [5 empty] | 5.87e-06 | 2.6184e-05 | 9.8596e-06 |  | 2.1359e-06 | CU |  |  | 0 | 31.2
2011-09-05 | 北海道開発局 | 十勝川 | 美里別川 | 右岸 | 1 | KP1.0R-2 | 裏のり | B.2 | 1.15 | 1.45 | 16 |  | 2.671 |  |  | 73.2 | 23 | 3.8 |  | 3.8 | 17.6498 | 14.4688 | 0.9487 | 0.3242 | 54.4411 | 1.35 | [6 empty] | 0.0032137 | 0.0010511
2011-09-05 | 北海道開発局 | 十勝川 | 美里別川 | 左岸 | 0.4 | KP0.4L-2 | 裏のり | B.2 | 1.15 | 1.45 | 11 |  | 2.623 |  |  | 45.3 | 47.4 | 7.3 |  | 7.3 | 3.0056 | 1.4071 | 0.2188 | 0.1038 | 28.9557 | 0.5 | [6 empty] | 0.00010737 | 0.00010774
2011-09-05 | 北海道開発局 | 十勝川 | 美里別川 | 左岸 | 0.4 | KP0.4L-2 | 裏のり | B.3 | 2.15 | 2.45 | 16 |  | 2.645 |  |  | 2.2 | 90.7 | 7.1 |  | 7.1 | 0.5191 | 0.4289 | 0.2337 | 0.1192 | 4.3549 | 1.43 | [6 empty] | 0.00012508 | 0.00014209
2011-09-05 | 北海道開発局 | 十勝川 | 美里別川 | 左岸 | 0.4 | KP0.4L-2 | 裏のり | B.1 | 0.2 | 1 |  | 1.861 | 2.562 | 0.507 | 0.086479 | 49 | 44.7 | 6.3 |  | 6.3 | 9.059 | 1.716 | 0.192 | 0.0972 | 93.1996 | 0.11 | [5 empty] | 1.11e-05 | 7.9325e-05 | 9.4478e-05 |  | 2.9342e-06 | CU |  |  | 0 | 31.1
2011-09-05 | 北海道開発局 | 十勝川 | 利別川 | 右岸 | 2.6 | TOR2.6 | 天端 | B.TOR2.6 | 6.15 | 6.45 | 3 |  | 2.364 |  |  | 6.3 | 6.7 | 28.8 | 58.2 | 87 | 0.0055 | 0.0034 |  |  |  |  | 118.8 | 68.1 | 50.7
2011-09-05 | 北海道開発局 | 十勝川 | 利別川 | 右岸 | 2.6 | TOR2.6 | 天端 | B.TOR2.6 | 9.15 | 9.45 | 7 |  | 2.313 |  |  | 0 | 8.9 | 26 | 65.1 | 91.1 | 0.0035 | 0.0014 |  |  |  |  | 146.6 | 103.6 | 43
2011-09-05 | 北海道開発局 | 十勝川 | 利別川 | 右岸 | 2.6 | TOR2.6 | 天端 | B.TOR2.6 | 12.15 | 12.45 | 8 |  | 2.47 |  |  | 0 | 7.1 | 54.1 | 38.8 | 92.9 | 0.01 | 0.0076 | 0.0019 | [9 empty] | 1.7983e-09
2011-09-05 | 北海道開発局 | 十勝川 | 利別川 | 右岸 | 2.6 | TOR2.6 | 天端 | B.TOR2.6 | 14.15 | 14.45 | 6 |  | 2.566 |  |  | 0.1 | 15.3 | 47.3 | 37.3 | 84.6 | 0.021 | 0.0108 | 0.0016 |  |  |  | 49.4 | 35.1 | 14.3 |  |  |  | 1.2077e-09
2011-09-05 | 北海道開発局 | 十勝川 | 利別川 | 右岸 | 2.6 | TOR2.6 | 天端 | B.TOR2.6 | 16.15 | 16.45 | 17 |  | 2.594 |  |  | 0 | 76.2 | 17 | 6.8 | 23.8 | 0.1831 | 0.1556 | 0.041 | 0.0103 | 17.7767 | [7 empty] | 2.2173e-06 | 1.0609e-06
2011-09-05 | 北海道開発局 | 十勝川 | 利別川 | 右岸 | 2.6 | TOR2.6 | 天端 | B.TOR2.6 | 18.15 | 18.45 | 9 |  | 2.646 |  |  | 0 | 3.7 | 80.9 | 15.4 | 96.3 | 0.0149 | 0.0123 | 0.0062 | 0.0032 | 4.6562 | 1.44 | 53.9 | 30.3 | 23.6 |  |  |  | 2.7859e-08 | 1.024e-07
2011-09-05 | 北海道開発局 | 十勝川 | 利別川 | 右岸 | 2.6 | TOR2.6 | 天端 | B.TOR2.6 | 20.15 | 20.45 | 15 |  | 2.679 |  |  | 0 | 52.9 | 36.7 | 10.4 | 47.1 | 0.1083 | 0.0821 | 0.0159 | 0.0046 | 23.5435 | 3.31 | [6 empty] | 2.4697e-07 | 2.116e-07
2011-09-05 | 北海道開発局 | 十勝川 | 利別川 | 右岸 | 2.6 | TOR2.6 | 天端 | B.TOR2.6 | 23.15 | 23.45 | 7 |  | 2.657 |  |  | 0 | 9.6 | 62.7 | 27.7 | 90.4 | 0.0141 | 0.0101 | 0.0033 | 0.0012 | 11.75 | 1.79 | 59.8 | 28 | 31.8 |  |  |  | 6.4624e-09 | 1.44e-08
2011-09-05 | 北海道開発局 | 十勝川 | 利別川 | 右岸 | 2.6 | TOR2.6 | 天端 | B.TOR2.6 | 1.15 | 1.45 | 7 |  | 2.599 |  |  | 26.1 | 15.6 | 13.9 | 44.4 | 58.3 | 0.145 | 0.01
2011-09-05 | 北海道開発局 | 十勝川 | 利別川 | 右岸 | 2.6 | TOR2.6 | 天端 | B.TOR2.6 | 2.15 | 2.45 | 4 |  | 2.584 |  |  | 14.5 | 20.1 | 14.2 | 51.2 | 65.4 | 0.0306 | 0.0038 |  |  |  |  | 59.8 | 37.5 | 22.3
2011-09-05 | 北海道開発局 | 十勝川 | 利別川 | 右岸 | 2.6 | TOR2.6 | 天端 | B.TOR2.6 | 3.15 | 3.45 | 2 |  | 2.315 |  |  | 3.7 | 12.5 | 68 | 15.8 | 83.8 | 0.0236 | 0.0176 | 0.0067 | 0.0032 | 7.375 |  | 116.1 | 57.2 | 58.9 |  |  |  | 3.3344e-08 | 1.024e-07
2011-09-05 | 北海道開発局 | 十勝川 | 利別川 | 右岸 | 2.6 | TOR2.6 | 天端 | B.TOR2.6 | 4.15 | 4.45 | 5 |  | 2.545 |  |  | 19.3 | 24.4 | 18.4 | 37.9 | 56.3 | 0.1488 | 0.0144 |  |  |  |  | 74.2 | 46.9 | 27.3
2011-09-05 | 北海道開発局 | 十勝川 | 利別川 | 右岸 | 2.6 | TOR2.6 | 天端 | B.TOR2.6 | 5.15 | 5.45 | 4 |  | 2.369 |  |  | 5.1 | 12 | 23.1 | 59.8 | 82.9 | 0.0051 | 0.0022 |  |  |  |  | 134.3 | 52.4 | 81.9
2011-09-05 | 北海道開発局 | 十勝川 | 利別川 | 右岸 | 2.6 | TOR2.6 | 裏のり | B.TOR2.6 | 5 | 5.85 |  |  | 2.541 |  |  | 0 | 11.1 | 26.1 | 62.8 | 88.9 | 0.0038 | 0.0019 |  |  |  |  | 64.9 | 39.1 | 25.8 | [7 empty] | UU | [8 empty] | 17.6 | 4
2011-09-05 | 北海道開発局 | 十勝川 | 利別川 | 右岸 | 2.6 | TOR2.6 | 裏のり | B.TOR2.6 | 6.15 | 6.45 | 4 |  | 2.372 |  |  | 2.5 | 33.3 | 28.7 | 35.5 | 64.2 | 0.0569 | 0.0251
2011-09-05 | 北海道開発局 | 十勝川 | 利別川 | 右岸 | 2.6 | TOR2.6 | 裏のり | B.TOR2.6 | 1.15 | 1.45 | 9 |  | 2.694 |  |  | 52.1 | 40 | 7.9 |  | 7.9 | 2.9744 | 2.1487 | 0.3457 | 0.0825 | 36.0533 | 3.67 | [6 empty] | 0.00030986 | 6.8063e-05
2011-09-05 | 北海道開発局 | 十勝川 | 利別川 | 右岸 | 2.6 | TOR2.6 | 裏のり | B.TOR2.6 | 2 | 2.85 | 8 |  | 2.55 |  |  | 0 | 10.3 | 48.2 | 41.5 | 89.7 | 0.0101 | 0.0072 | 0.0013 |  |  |  | 51.5 | 3.2 | 48.3 |  |  |  | 7.4646e-10 |  |  |  | UU | [8 empty] | 23.8 | 16.1
2011-09-05 | 北海道開発局 | 十勝川 | 利別川 | 右岸 | 2.6 | TOR2.6 | 裏のり | B.TOR2.6 | 3.15 | 3.45 | 4 |  | 2.599 |  |  | 0.5 | 10.5 | 53.9 | 35.1 | 89 | 0.0121 | 0.0087 | 0.0027 | 0.0016 | 7.5625 | 0.87 | 63.5 | 31.5 | 32 |  |  |  | 4.0595e-09 | 2.56e-08
2011-09-05 | 北海道開発局 | 十勝川 | 利別川 | 右岸 | 5.8 | TOR5.8 | 天端 | B.TOR5.8 | 7.15 | 7.45 | 7 |  | 2.213 |  |  | 0 | 14.7 | 23.1 | 62.2 | 85.3 | 0.0043 | 0.0025 |  |  |  |  | 166.9 | 87.3 | 79.6
2011-09-05 | 北海道開発局 | 十勝川 | 利別川 | 右岸 | 5.8 | TOR5.8 | 天端 | B.TOR5.8 | 9.15 | 9.45 | 8 |  | 2.724 |  |  | 0 | 82.2 | 13.9 | 3.9 | 17.8 | 0.2197 | 0.1878 | 0.094 | 0.0354 | 6.2062 | 2.24 | [6 empty] | 1.5161e-05 | 1.2532e-05
2011-09-05 | 北海道開発局 | 十勝川 | 利別川 | 右岸 | 5.8 | TOR5.8 | 天端 | B.TOR5.8 | 11.15 | 11.45 | 7 |  | 2.593 |  |  | 0 | 75.2 | 19.1 | 5.7 | 24.8 | 0.1694 | 0.1468 | 0.0477 | 0.0105 | 16.1333 | 5.54 | [6 empty] | 3.1487e-06 | 1.1025e-06
2011-09-05 | 北海道開発局 | 十勝川 | 利別川 | 右岸 | 5.8 | TOR5.8 | 天端 | B.TOR5.8 | 14.15 | 14.45 | 38 |  | 2.632 |  |  | 12.9 | 77.4 | 9.7 |  | 9.7 | 0.7926 | 0.6259 | 0.2296 | 0.0805 | 9.846 | 2.02 | [6 empty] | 0.00012005 | 6.4803e-05
2011-09-05 | 北海道開発局 | 十勝川 | 利別川 | 右岸 | 5.8 | TOR5.8 | 天端 | B.TOR5.8 | 16.15 | 16.45 | 41 |  | 2.644 |  |  | 40 | 54.6 | 5.4 |  | 5.4 | 2 | 0.913 | 0.3976 | 0.1919 | 10.4221 | 0.74 | [6 empty] | 0.00042847 | 0.00036826
2011-09-05 | 北海道開発局 | 十勝川 | 利別川 | 右岸 | 5.8 | TOR5.8 | 天端 | B.TOR5.8 | 17.15 | 17.45 | 7 |  | 2.541 |  |  | 1.9 | 1.9 | 43.8 | 52.4 | 96.2 | 0.0071 | 0.0044 |  |  |  |  | 80.4 | 39.2 | 41.2
2011-09-05 | 北海道開発局 | 十勝川 | 利別川 | 右岸 | 5.8 | TOR5.8 | 天端 | B.TOR5.8 | 18.15 | 18.45 | 9 |  | 2.608 |  |  | 0 | 42.5 | 45 | 12.5 | 57.5 | 0.0831 | 0.0568 | 0.0109 | 0.0037 | 22.4595 | 1.55 | 47.1 | 24.9 | 22.2 |  |  |  | 1.0297e-07 | 1.369e-07
2011-09-05 | 北海道開発局 | 十勝川 | 利別川 | 右岸 | 5.8 | TOR5.8 | 天端 | B.TOR5.8 | 19.15 | 19.45 | 13 |  | 2.612 |  |  | 0 | 59.1 | 31.4 | 9.5 | 40.9 | 0.1387 | 0.1105 | 0.0169 | 0.0056 | 24.7679 | 1.79 | [6 empty] | 2.8445e-07 | 3.136e-07
2011-09-05 | 北海道開発局 | 十勝川 | 利別川 | 右岸 | 5.8 | TOR5.8 | 天端 | B.TOR5.8 | 20.15 | 20.45 | 10 |  | 2.627 |  |  | 0 | 31.3 | 38.9 | 29.8 | 68.7 | 0.0381 | 0.017 | 0.0024 |  |  |  | 53.5 | 31.1 | 22.4 |  |  |  | 3.0899e-09
2011-09-05 | 北海道開発局 | 十勝川 | 利別川 | 右岸 | 5.8 | TOR5.8 | 天端 | B.TOR5.8 | 21.15 | 21.45 | 12 |  | 2.593 |  |  | 0 | 61 | 29 | 10 | 39 | 0.1386 | 0.1135 | 0.0147 | 0.005 | 27.72 | 2.04 | [6 empty] | 2.0591e-07 | 2.5e-07
2011-09-05 | 北海道開発局 | 十勝川 | 利別川 | 右岸 | 5.8 | TOR5.8 | 天端 | B.TOR5.8 | 23.15 | 23.45 | 6 |  | 2.666 |  |  | 0 | 5 | 52.2 | 42.8 | 95 | 0.0099 | 0.007 | 0.0013 |  |  |  | 58.5 | 27.7 | 30.8 |  |  |  | 7.4646e-10
2011-09-05 | 北海道開発局 | 十勝川 | 利別川 | 右岸 | 5.8 | TOR5.8 | 天端 | B.TOR5.8 | 25.15 | 25.45 | 16 |  | 2.665 |  |  | 0 | 62.3 | 30 | 7.7 | 37.7 | 0.1375 | 0.1127 | 0.0197 | 0.0081 | 16.9753 | 2.36 | 50.3 | 27.7 | 22.6 |  |  |  | 4.0577e-07 | 6.561e-07
2011-09-05 | 北海道開発局 | 十勝川 | 利別川 | 右岸 | 5.8 | TOR5.8 | 天端 | B.TOR5.8 | 27.15 | 27.45 | 43 |  | 2.667 |  |  | 6.7 | 81.2 | 7.7 | 4.4 | 12.1 | 0.4153 | 0.33 | 0.1382 | 0.0435 | 9.5471 | 2.12 | [6 empty] | 3.703e-05 | 1.8922e-05
2011-09-05 | 北海道開発局 | 十勝川 | 利別川 | 右岸 | 5.8 | TOR5.8 | 天端 | B.TOR5.8 | 1.15 | 1.45 | 6 |  | 2.647 |  |  | 4.2 | 80.9 | 11.2 | 3.7 | 14.9 | 0.3476 | 0.2862 | 0.1165 | 0.0491 | 7.0794 | 1.84 | [6 empty] | 2.4927e-05 | 2.4108e-05
2011-09-05 | 北海道開発局 | 十勝川 | 利別川 | 右岸 | 5.8 | TOR5.8 | 天端 | B.TOR5.8 | 2.15 | 2.45 | 3 |  | 2.602 |  |  | 6.7 | 72.2 | 17 | 4.1 | 21.1 | 0.3058 | 0.2289 | 0.069 | 0.0166 | 18.4217 | 3 | [6 empty] | 7.4065e-06 | 2.7556e-06
2011-09-05 | 北海道開発局 | 十勝川 | 利別川 | 右岸 | 5.8 | TOR5.8 | 天端 | B.TOR5.8 | 3.15 | 3.45 | 3 |  | 2.572 |  |  | 0 | 31.5 | 50.5 | 18 | 68.5 | 0.0482 | 0.0324 | 0.006 | 0.0025 | 19.28 | 1.3 | 41.5 | 29.4 | 12.1 |  |  |  | 2.5821e-08 | 6.25e-08
2011-09-05 | 北海道開発局 | 十勝川 | 利別川 | 右岸 | 5.8 | TOR5.8 | 天端 | B.TOR5.8 | 4.15 | 4.45 | 5 |  | 2.603 |  |  | 0.4 | 48.5 | 38 | 13.1 | 51.1 | 0.113 | 0.0699 | 0.0094 | 0.0038 | 29.7368 | 0.77 | 80.4 | 39.2 | 41.2 |  |  |  | 7.307e-08 | 1.444e-07
2011-09-05 | 北海道開発局 | 十勝川 | 利別川 | 右岸 | 5.8 | TOR5.8 | 天端 | B.TOR5.8 | 5.15 | 5.45 | 5 |  | 2.602 |  |  | 0 | 38.4 | 49.1 | 12.5 | 61.6 | 0.0693 | 0.0384 | 0.0083 | 0.004 | 17.325 | 0.78 | [6 empty] | 5.4765e-08 | 1.6e-07
2011-09-05 | 北海道開発局 | 十勝川 | 利別川 | 右岸 | 5.8 | TOR5.8 | 天端 | B.TOR5.8 | 6.15 | 6.45 | 4 |  | 2.595 |  |  | 0 | 14.7 | 56.8 | 28.5 | 85.3 | 0.0217 | 0.0138 | 0.0032 | 0.0017 | 12.7647 | 0.79 | 56.9 | 38.9 | 18 |  |  |  | 6.0177e-09 | 2.89e-08
2011-09-05 | 北海道開発局 | 十勝川 | 利別川 | 右岸 | 5.8 | TOR5.8 | 裏のり | B.TOR5.8 | 5.15 | 5.45 | 4 |  | 2.552 |  |  | 0 | 16.1 | 63.3 | 20.6 | 83.9 | 0.0237 | 0.0165 | 0.0048 | 0.0023 | 10.3043 | 1.29 | [6 empty] | 1.5397e-08 | 5.29e-08
2011-09-05 | 北海道開発局 | 十勝川 | 利別川 | 右岸 | 5.8 | TOR5.8 | 裏のり | B.TOR5.8 | 6.15 | 6.45 | 6 |  | 2.628 |  |  | 0 | 88.5 | 6.9 | 4.6 | 11.5 | 0.2978 | 0.2549 | 0.1333 | 0.0486 | 6.1276 | 2.12 | [6 empty] | 3.4059e-05 | 2.362e-05
2011-09-05 | 北海道開発局 | 十勝川 | 利別川 | 右岸 | 5.8 | TOR5.8 | 裏のり | B.TOR5.8 | 7.15 | 7.45 | 13 |  | 2.622 |  |  | 2.7 | 91 | 6.3 |  | 6.3 | 0.4513 | 0.3784 | 0.2123 | 0.1385 | 3.2585 | 1.14 | [6 empty] | 0.00010013 | 0.00019182
2011-09-05 | 北海道開発局 | 十勝川 | 利別川 | 右岸 | 5.8 | TOR5.8 | 裏のり | B.TOR5.8 | 8.15 | 8.45 | 13 |  | 2.513 |  |  | 0 | 50.9 | 32.6 | 16.5 | 49.1 | 0.1158 | 0.0781 | 0.0092 | 0.0011 | 105.2727 | 4.52 | [6 empty] | 6.9518e-08 | 1.21e-08
2011-09-05 | 北海道開発局 | 十勝川 | 利別川 | 右岸 | 5.8 | TOR5.8 | 裏のり | B.TOR5.8 | 9.15 | 9.45 | 22 |  | 2.657 |  |  | 20.2 | 72.5 | 7.3 |  | 7.3 | 0.7346 | 0.4947 | 0.1947 | 0.1162 | 6.3219 | 0.85 | [6 empty] | 8.1933e-05 | 0.00013502
2011-09-05 | 北海道開発局 | 十勝川 | 利別川 | 右岸 | 5.8 | TOR5.8 | 裏のり | B.TOR5.8 | 1.15 | 1.45 | 7 |  | 2.641 |  |  | 0 | 37.6 | 33 | 29.4 | 62.4 | 0.0598 | 0.028 | 0.0015 |  |  |  | 39.3 | 24.3 | 15 |  |  |  | 1.0399e-09
2011-09-05 | 北海道開発局 | 十勝川 | 利別川 | 右岸 | 5.8 | TOR5.8 | 裏のり | B.TOR5.8 | 2.15 | 2.45 | 7 |  | 2.601 |  |  | 1.7 | 64.3 | 22.3 | 11.7 | 34 | 0.1977 | 0.1443 | 0.0302 | 0.0022 | 89.8636 | 8.58 | [6 empty] | 1.0919e-06 | 4.84e-08
2011-09-05 | 北海道開発局 | 十勝川 | 利別川 | 右岸 | 5.8 | TOR5.8 | 裏のり | B.TOR5.8 | 3.15 | 3.45 | 7 |  | 2.58 |  |  | 0 | 48.6 | 37.7 | 13.7 | 51.4 | 0.109 | 0.0703 | 0.0101 | 0.0013 | 83.8462 | 3.96 | [6 empty] | 8.63e-08 | 1.69e-08
2011-09-05 | 北海道開発局 | 十勝川 | 利別川 | 右岸 | 5.8 | TOR5.8 | 裏のり | B.TOR5.8 | 4.15 | 4.45 | 4 |  | 2.584 |  |  | 0.5 | 60.4 | 27.8 | 11.3 | 39.1 | 0.1664 | 0.1274 | 0.0139 | 0.0039 | 42.6667 | 2.17 | [6 empty] | 1.8087e-07 | 1.521e-07
2011-09-05 | 北海道開発局 | 十勝川 | 利別川 | 右岸 | 6.8 | B-TOR6.8 | 天端 | B.B-TOR6.8 | 8.15 | 8.45 | 6 |  | 2.559 |  |  | 0 | 61.7 | 23.8 | 14.5 | 38.3 | 0.1569 | 0.1262 | 0.0093 | 0.0022 | 71.3182 | 2.1 | [6 empty] | 7.1281e-08 | 4.84e-08
2011-09-05 | 北海道開発局 | 十勝川 | 利別川 | 右岸 | 6.8 | B-TOR6.8 | 天端 | B.B-TOR6.8 | 9.15 | 9.45 | 13 |  | 2.703 |  |  | 1.3 | 92.8 | 5.9 |  | 5.9 | 0.3381 | 0.3002 | 0.1874 | 0.1262 | 2.6791 | 1.23 | [6 empty] | 7.4991e-05 | 0.00015926
2011-09-05 | 北海道開発局 | 十勝川 | 利別川 | 右岸 | 6.8 | B-TOR6.8 | 天端 | B.B-TOR6.8 | 10.15 | 10.45 | 15 |  | 2.725 |  |  | 23.5 | 71.2 | 5.3 |  | 5.3 | 0.4361 | 0.3494 | 0.187 | 0.1325 | 3.2913 | 0.96 | [6 empty] | 7.462e-05 | 0.00017556
2011-09-05 | 北海道開発局 | 十勝川 | 利別川 | 右岸 | 6.8 | B-TOR6.8 | 天端 | B.B-TOR6.8 | 12.15 | 12.45 | 22 |  | 2.676 |  |  | 36.9 | 56.2 | 6.9 |  | 6.9 | 1.7633 | 1.2108 | 0.3244 | 0.152 | 11.6007 | 1.05 | [6 empty] | 0.00026741 | 0.00023104
2011-09-05 | 北海道開発局 | 十勝川 | 利別川 | 右岸 | 6.8 | B-TOR6.8 | 天端 | B.B-TOR6.8 | 15.15 | 15.4 | 17 |  | 2.711 |  |  | 0 | 90.4 | 9.6 |  | 9.6 | 0.3421 | 0.2804 | 0.1496 | 0.0791 | 4.3249 | 1.32 | [6 empty] | 4.4496e-05 | 6.2568e-05
2011-09-05 | 北海道開発局 | 十勝川 | 利別川 | 右岸 | 6.8 | B-TOR6.8 | 天端 | B.B-TOR6.8 | 18.15 | 18.45 | 50 |  | 2.66 |  |  | 9.2 | 83.7 | 7.1 |  |  | 0.7302 | 0.6169 | 0.336 | 0.136 | 5.3691 | 1.9 | [6 empty] | 0.00029009 | 0.00018496
2011-09-05 | 北海道開発局 | 十勝川 | 利別川 | 右岸 | 6.8 | B-TOR6.8 | 天端 | B.B-TOR6.8 | 21.15 | 21.45 | 45 |  | 2.704 |  |  | 48.1 | 47.2 | 4.7 |  | 4.7 | 2.5174 | 1.9057 | 0.7998 | 0.25 | 10.0696 | 2.02 | [6 empty] | 0.0021638 | 0.000625
2011-09-05 | 北海道開発局 | 十勝川 | 利別川 | 右岸 | 6.8 | B-TOR6.8 | 天端 | B.B-TOR6.8 | 24.15 | 24.45 | 32 |  | 2.678 |  |  | 36.3 | 55.7 | 8 |  | 8 | 1.7076 | 1.1505 | 0.3964 | 0.1319 | 12.9462 | 1.56 | [6 empty] | 0.00042548 | 0.00017398
2011-09-05 | 北海道開発局 | 十勝川 | 利別川 | 右岸 | 6.8 | B-TOR6.8 | 天端 | B.B-TOR6.8 | 26.15 | 26.45 | 6 |  | 2.56 |  |  | 2.8 | 67.7 | 20 | 9.5 | 29.5 | 0.1686 | 0.1387 | 0.0229 | 0.0057 | 29.5789 | 6.19 | [6 empty] | 5.7509e-07 | 3.249e-07
2011-09-05 | 北海道開発局 | 十勝川 | 利別川 | 右岸 | 6.8 | B-TOR6.8 | 天端 | B.B-TOR6.8 | 28.15 | 28.45 | 50 |  | 2.669 |  |  | 59 | 35.7 | 5.3 |  | 5.3 | 7.0599 | 4.0784 | 0.4944 | 0.2707 | 26.0802 | 0.4 | [6 empty] | 0.00070987 | 0.00073278
2011-09-05 | 北海道開発局 | 十勝川 | 利別川 | 右岸 | 6.8 | TOR6.8 | 天端 | B.TOR6.8 | 1.15 | 1.45 | 5 |  | 2.665 |  |  | 8.2 | 78.5 | 9.5 | 3.8 | 13.3 | 0.362 | 0.3073 | 0.1343 | 0.0377 | 9.6021 | 3.08 | [6 empty] | 3.4654e-05 | 1.4213e-05
2011-09-05 | 北海道開発局 | 十勝川 | 利別川 | 右岸 | 6.8 | TOR6.8 | 天端 | B.TOR6.8 | 2.15 | 2.45 | 3 |  | 2.66 |  |  | 1.5 | 91.3 | 7.2 |  | 7.2 | 0.4097 | 0.3572 | 0.2212 | 0.1208 | 3.3916 | 1.47 | [6 empty] | 0.00011012 | 0.00014593
2011-09-05 | 北海道開発局 | 十勝川 | 利別川 | 右岸 | 6.8 | TOR6.8 | 天端 | B.TOR6.8 | 3.15 | 3.45 | 3 |  | 2.624 |  |  | 0 | 75.2 | 18.9 | 5.9 | 24.8 | 0.164 | 0.1422 | 0.0435 | 0.0098 | 16.7347 | 5.79 | [6 empty] | 2.5432e-06 | 9.604e-07
2011-09-05 | 北海道開発局 | 十勝川 | 利別川 | 右岸 | 6.8 | B-TOR6.8 | 天端 | B.B-TOR6.8 | 4.15 | 4.45 | 3 |  | 2.607 |  |  | 0 | 57.7 | 32.8 | 9.5 | 42.3 | 0.1351 | 0.1072 | 0.0122 | 0.0053 | 25.4906 | 1.94 | [6 empty] | 1.3369e-07 | 2.809e-07
2011-09-05 | 北海道開発局 | 十勝川 | 利別川 | 右岸 | 6.8 | B-TOR6.8 | 天端 | B.B-TOR6.8 | 5.15 | 5.45 | 2 |  | 2.626 |  |  | 0 | 68.1 | 26.1 | 5.8 | 31.9 | 0.1642 | 0.1367 | 0.0411 | 0.0089 | 18.4494 | 3.29 | [6 empty] | 2.2298e-06 | 7.921e-07
2011-09-05 | 北海道開発局 | 十勝川 | 利別川 | 右岸 | 6.8 | B-TOR6.8 | 天端 | B.B-TOR6.8 | 6.15 | 6.45 | 6 |  | 2.593 |  |  | 0 | 50.9 | 36.1 | 13 | 49.1 | 0.1201 | 0.0795 | 0.0099 | 0.0025 | 48.04 | 1.95 | [6 empty] | 8.2392e-08 | 6.25e-08
2011-09-05 | 北海道開発局 | 十勝川 | 利別川 | 右岸 | 6.8 | B-TOR6.8 | 裏のり | B.B-TOR6.8 | 5.15 | 5.45 | 5 |  | 2.61 |  |  | 17.2 | 68.2 | 10.6 | 4 | 14.6 | 0.5448 | 0.4156 | 0.166 | 0.0359 | 15.1755 | 3.15 | [6 empty] | 5.6623e-05 | 1.2888e-05
2011-09-05 | 北海道開発局 | 十勝川 | 利別川 | 右岸 | 6.8 | B-TOR6.8 | 裏のり | B.B-TOR6.8 | 6.15 | 6.45 | 8 |  | 2.615 |  |  | 0 | 78 | 15 | 7 | 22 | 0.2516 | 0.2112 | 0.066 | 0.0155 | 16.2323 | 3.81 | [6 empty] | 6.6816e-06 | 2.4025e-06
2011-09-05 | 北海道開発局 | 十勝川 | 利別川 | 右岸 | 6.8 | B-TOR6.8 | 裏のり | B.B-TOR6.8 | 7.15 | 7.45 | 15 |  | 2.665 |  |  | 3.4 | 92.8 | 3.8 |  |  | 0.3315 | 0.296 | 0.1477 |  |  | 1.08 | [6 empty] | 4.3197e-05
2011-09-05 | 北海道開発局 | 十勝川 | 利別川 | 右岸 | 6.8 | B-TOR6.8開削 | 表のり | B.B-TOR6.8 | 0 | 1 |  |  | 2.658 |  |  | 2.3 | 91 | 6.7 |  | 6.7 | 0.3591 | 0.3172 | 0.1965 | 0.1192 | 3.0126 | 1.36 | [5 empty] | 2.47e-05 | 8.3699e-05 | 0.00014209 |  |  | CD | 12.4 | 32
2011-09-05 | 北海道開発局 | 十勝川 | 利別川 | 右岸 | 6.8 | B-TOR6.8 | 裏のり | B.B-TOR6.8 | 1.15 | 1.45 | 8 |  | 2.526 |  |  | 19.5 | 57.5 | 12.8 | 10.2 | 23 | 0.546 | 0.392 | 0.025 | 0.0047 | 116.1702 | 9.23 | [6 empty] | 7.0474e-07 | 2.209e-07
2011-09-05 | 北海道開発局 | 十勝川 | 利別川 | 右岸 | 6.8 | B-TOR6.8 | 裏のり | B.B-TOR6.8 | 2.15 | 2.45 | 8 |  | 2.477 |  |  | 7.6 | 34.2 | 34.4 | 23.8 | 58.2 | 0.091 | 0.02 | 0.0032 |  |  |  | 50.9 | 26.3 | 24.6 |  |  |  | 6.0177e-09
2011-09-05 | 北海道開発局 | 十勝川 | 利別川 | 右岸 | 6.8 | B-TOR6.8 | 裏のり | B.B-TOR6.8 | 3.15 | 3.45 | 5 |  | 2.589 |  |  | 11.4 | 61.8 | 20 | 6.8 | 26.8 | 0.3176 | 0.2377 | 0.0392 | 0.0101 | 31.4455 | 3.06 | 41.8 | 31.3 | 10.5 |  |  |  | 1.9982e-06 | 1.0201e-06
2011-09-05 | 北海道開発局 | 十勝川 | 利別川 | 右岸 | 6.8 | B-TOR6.8 | 裏のり | B.B-TOR6.8 | 4.15 | 4.45 | 4 |  | 2.588 |  |  | 7.2 | 72 | 14.4 | 6.4 | 20.8 | 0.3607 | 0.2812 | 0.0682 | 0.0156 | 23.1218 | 3.36 | [6 empty] | 7.2091e-06 | 2.4336e-06
2011-09-05 | 北海道開発局 | 十勝川 | 利別川 | 右岸 | 16.8 | B-TO R16.8堤頂 | 天端 | B.TO R16.8堤頂 | 5.15 | 5.45 | 25 |  | 2.653 |  |  | 50.3 | 44 | 5.7 |  |  | 3.3935 | 2.0351 | 0.3786 | 0.1343 | 25.2681 | 0.75 | [6 empty] | 0.00038251 | 0.00018036
2011-09-05 | 北海道開発局 | 十勝川 | 利別川 | 右岸 | 16.8 | B-TO R16.8堤頂 | 天端 | B.TO R16.8堤頂 | 8.15 | 8.45 | 15 |  | 2.47 |  |  | 0 | 24.8 | 58.7 | 16.5 | 75.2 | 0.0406 | 0.0294 | 0.0066 | 0.0026 | 15.6154 | 1.17 | 57 | 22.2 | 34.8 |  |  |  | 3.2202e-08 | 6.76e-08
2011-09-05 | 北海道開発局 | 十勝川 | 利別川 | 右岸 | 16.8 | B-TO R16.8堤頂 | 天端 | B.TO R16.8堤頂 | 10.15 | 10.45 | 9 |  | 2.64 |  |  | 57.5 | 21.7 | 15.3 | 5.5 | 20.8 | 3.9558 | 2.8031 | 0.0727 | 0.0184 | 214.9891 | 2.48 | [6 empty] | 8.3594e-06 | 3.3856e-06
2011-09-05 | 北海道開発局 | 十勝川 | 利別川 | 右岸 | 16.8 | B-TO R16.8堤頂 | 天端 | B.TO R16.8堤頂 | 13.15 | 13.45 | 36 |  | 2.68 |  |  | 53.7 | 38.9 | 7.4 |  |  | 4.4096 | 2.4989 | 0.4567 | 0.1218 | 36.2036 | 1.21 | [6 empty] | 0.0005907 | 0.00014835
2011-09-05 | 北海道開発局 | 十勝川 | 利別川 | 右岸 | 16.8 | B-TO R16.8堤頂 | 天端 | B.TO R16.8堤頂 | 16.15 | 16.45 | 9 |  | 2.541 |  |  | 0 | 4.1 | 62.6 | 33.3 | 95.9 | 0.0144 | 0.0105 |  |  |  |  | 48.7 | 20.1 | 28.6
2011-09-05 | 北海道開発局 | 十勝川 | 利別川 | 右岸 | 16.8 | B-TO R16.8堤頂 | 天端 | B.TO R16.8堤頂 | 1.15 | 1.45 | 19 |  | 2.627 |  |  | 45.1 | 45.4 | 9.5 |  |  | 2.8057 | 1.307 | 0.2795 | 0.0784 | 35.787 | 0.85 | [6 empty] | 0.00018935 | 6.1466e-05
2011-09-05 | 北海道開発局 | 十勝川 | 利別川 | 右岸 | 16.8 | B-TO R16.8堤頂 | 天端 | B.TO R16.8堤頂 | 2.15 | 2.45 | 31 |  | 2.622 |  |  | 60.3 | 32.7 | 7 |  |  | 6.0803 | 3.7773 | 0.4298 | 0.1341 | 45.3415 | 0.8 | [6 empty] | 0.00051319 | 0.00017983
2011-09-05 | 北海道開発局 | 十勝川 | 利別川 | 右岸 | 16.8 | B-TO R16.8堤頂 | 天端 | B.TO R16.8堤頂 | 3.15 | 3.45 | 24 |  | 2.623 |  |  | 55.7 | 37.2 | 7.1 |  |  | 5.6986 | 3.1712 | 0.3639 | 0.1017 | 56.0334 | 0.63 | [6 empty] | 0.00034898 | 0.00010343
2011-09-05 | 北海道開発局 | 十勝川 | 利別川 | 右岸 | 16.8 | B-TO R16.8堤頂 | 天端 | B.TO R16.8堤頂 | 4.15 | 4.45 | 30 |  | 2.624 |  |  | 52.7 | 36.2 | 8 | 3.1 | 11.1 | 7.6997 | 2.8629 | 0.2016 | 0.0689 | 111.7518 | 0.3 | [6 empty] | 8.8819e-05 | 4.7472e-05
2011-09-05 | 北海道開発局 | 十勝川 | 利別川 | 右岸 | 16.8 | B-TO R16.8堤内 | 裏のり | B.TO R16.8堤内 | 5.15 | 5.45 | 23 |  | 2.644 |  |  | 40 | 49.9 | 6.5 | 3.6 | 10.1 | 2 | 1.0847 | 0.1938 | 0.0737 | 27.137 | 1.23 | [6 empty] | 8.1059e-05 | 5.4317e-05
2011-09-05 | 北海道開発局 | 十勝川 | 利別川 | 右岸 | 16.8 | B-TO R16.8堤内 | 裏のり | B.TO R16.8堤内 | 7.15 | 7.45 | 4 |  | 2.483 |  |  | 0 | 62.8 | 29.1 | 8.1 | 37.2 | 0.0975 | 0.0874 | 0.0286 | 0.0082 | 11.8902 | 4.9 | [6 empty] | 9.625e-07 | 6.724e-07
2011-09-05 | 北海道開発局 | 十勝川 | 利別川 | 右岸 | 16.8 | B-TO R16.8堤内 | 裏のり | B.TO R16.8堤内 | 9.15 | 9.45 | 45 |  | 2.602 |  |  | 52.9 | 41.1 | 6 |  |  | 3.4104 | 2.2573 | 0.6324 | 0.2764 | 12.3386 | 1.06 | [6 empty] | 0.0012557 | 0.00076397
2011-09-05 | 北海道開発局 | 十勝川 | 利別川 | 右岸 | 16.8 | B-TO R16.8堤内 | 裏のり | B.TO R16.8堤内 | 3.15 | 3.45 | 18 |  | 2.65 |  |  | 45.9 | 44.4 | 9.7 |  |  | 3.33 | 1.2365 | 0.2372 | 0.0767 | 43.4159 | 0.66 | [6 empty] | 0.00012946 | 5.8829e-05
2011-09-05 | 北海道開発局 | 十勝川 | 利別川 | 右岸 | 16.8 | B-TO-R16.8開削 | 裏のり | B.TO-R16.8 | 0 | 1 |  |  | 2.622 |  |  | 59.5 | 33.9 | 6.6 |  | 6.6 | 9.2862 | 4.162 | 0.4143 | 0.1377 | 67.4379 | 0.53 | [6 empty] | 0.00047132 | 0.00018961 |  |  | CU |  |  | 2.5 | 31.3
2011-09-05 | 北海道開発局 | 十勝川 | 利別川 | 右岸 | 18.4 | B-TO R18.4堤頂 | 天端 | B.TO R18.4堤頂 | 4.15 | 4.45 | 2 |  | 2.512 |  |  | 0 | 10.7 | 52.9 | 36.4 | 89.3 | 0.0173 | 0.0108 |  |  |  |  | 57.6 | 18.2 | 39.4
2011-09-05 | 北海道開発局 | 十勝川 | 利別川 | 右岸 | 18.4 | B-TO R18.4堤頂 | 天端 | B.TO R18.4堤頂 | 5.15 | 5.45 | 22 |  | 2.654 |  |  | 41.4 | 53 | 5.6 |  |  | 2.1355 | 1.4001 | 0.5202 | 0.2873 | 7.433 | 0.84 | [6 empty] | 0.00079867 | 0.00082541
2011-09-05 | 北海道開発局 | 十勝川 | 利別川 | 右岸 | 18.4 | B-TO R18.4堤頂 | 天端 | B.TO R18.4堤頂 | 9.15 | 9.45 | 31 |  | 2.678 |  |  | 53.6 | 38.3 | 8.1 |  |  | 3.5556 | 2.3295 | 0.4652 | 0.0967 | 36.7694 | 2.67 | [6 empty] | 0.00061648 | 9.3509e-05
2011-09-05 | 北海道開発局 | 十勝川 | 利別川 | 右岸 | 18.4 | B-TO R18.4堤頂 | 天端 | B.TO R18.4堤頂 | 13.15 | 13.45 | 7 |  | 2.481 |  |  | 25.4 | 53 | 15.7 | 5.9 | 21.6 | 0.3667 | 0.2015 | 0.0704 | 0.0161 | 22.7764 | 1.48 | [6 empty] | 7.7594e-06 | 2.5921e-06
2011-09-05 | 北海道開発局 | 十勝川 | 利別川 | 右岸 | 18.4 | B-TO R18.4堤頂 | 天端 | B.TO R18.4堤頂 | 16.25 | 16.45 | 5 |  | 2.463 |  |  | 0 | 5.2 | 64.3 | 30.5 | 94.8 | 0.0142 | 0.0104 | 0.0023 |  |  |  | 66.8 | 29.1 | 37.7 |  |  |  | 2.7998e-09
2011-09-05 | 北海道開発局 | 十勝川 | 利別川 | 右岸 | 18.4 | B-TO R18.4堤頂 | 天端 | B.TO R18.4堤頂 | 19.15 | 19.45 | 26 |  | 2.68 |  |  | 64.8 | 27.9 | 7.3 |  |  | 9.4128 | 5.8594 | 0.7896 | 0.1554 | 60.5714 | 1.48 | [6 empty] | 0.0021004 | 0.00024149
2011-09-05 | 北海道開発局 | 十勝川 | 利別川 | 右岸 | 18.4 | B-TO R18.4堤頂 | 天端 | B.TO R18.4堤頂 | 1.15 | 1.45 | 36 |  | 2.65 |  |  | 52.1 | 40.6 | 7.3 |  |  | 3.8181 | 2.2811 | 0.3606 | 0.1025 | 37.2498 | 0.85 | [6 empty] | 0.00034169 | 0.00010506
2011-09-05 | 北海道開発局 | 十勝川 | 利別川 | 右岸 | 18.4 | B-TO R18.4堤頂 | 天端 | B.TO R18.4堤頂 | 2.15 | 2.45 | 42 |  | 2.633 |  |  | 42.1 | 48 | 9.9 |  |  | 2.3532 | 1.0429 | 0.2441 | 0.0756 | 31.127 | 0.91 | [6 empty] | 0.00013835 | 5.7154e-05
2011-09-05 | 北海道開発局 | 十勝川 | 利別川 | 右岸 | 18.4 | B-TO R18.4堤内 | 裏のり | B.TO R18.4堤内 | 3 | 4 | 3 |  | 2.585 |  |  | 0 | 9.2 | 54.5 | 36.3 | 90.8 | 0.0112 | 0.0081 | 0.0024 | 0.0012 | 9.3333 | 1.07 | 54.9 | 34.7 | 20.2 |  |  |  | 3.0899e-09 | 1.44e-08 |  |  | UU | [8 empty] | 19.3 | 6.1
2011-09-05 | 北海道開発局 | 十勝川 | 利別川 | 右岸 | 18.4 | B-TO R18.4堤内 | 裏のり | B.TO R18.4堤内 | 4.15 | 4.45 | 11 |  | 2.594 |  |  | 4.1 | 12.3 | 56.3 | 27.3 | 83.6 | 0.0217 | 0.0123 | 0.0034 | 0.0017 | 12.7647 | 0.88 | 51 | 31.3 | 19.7 |  |  |  | 6.9253e-09 | 2.89e-08
2011-09-05 | 北海道開発局 | 十勝川 | 利別川 | 右岸 | 18.4 | B-TO R18.4堤内 | 裏のり | B.TO R18.4堤内 | 6.15 | 6.45 | 34 |  | 2.629 |  |  | 57.1 | 36.6 | 6.3 |  |  | 6.1818 | 3.2646 | 0.521 | 0.1883 | 32.8295 | 0.61 | [6 empty] | 0.00080152 | 0.00035457
2011-09-05 | 北海道開発局 | 十勝川 | 利別川 | 右岸 | 18.4 | B-TO R18.4堤内 | 裏のり | B.TO R18.4堤内 | 9.15 | 9.45 | 28 |  | 2.662 |  |  | 56 | 35.7 | 8.3 |  |  | 4.6737 | 2.7116 | 0.5124 | 0.0972 | 48.0833 | 2.19 | [6 empty] | 0.0007712 | 9.4478e-05
2011-09-05 | 北海道開発局 | 十勝川 | 利別川 | 右岸 | 18.4 | B-TO R18.4堤内 | 裏のり | B.TO R18.4堤内 | 1.15 | 1.45 | 9 |  | 2.668 |  |  | 40.7 | 53 | 6.3 |  |  | 2.1191 | 0.9768 | 0.317 | 0.106 | 19.9915 | 0.83 | [6 empty] | 0.00025349 | 0.00011236
2011-09-05 | 北海道開発局 | 十勝川 | 利別川 | 右岸 | 18.4 | B-TO-R18.4開削 | 裏のり | B.TO-R18.4 | 0 | 1 |  |  | 2.604 |  |  | 20 | 68.1 | 8.3 | 3.6 | 11.9 | 0.5159 | 0.4072 | 0.1296 | 0.0576 | 8.9566 | 2.07 | [6 empty] | 3.1908e-05 | 3.3178e-05 |  |  | CU |  |  | 4.2 | 28.2
2011-09-05 | 北海道開発局 | 十勝川 | 利別川 | 右岸 | 19.8 | B-TO R19.8堤頂 | 天端 | B.TO R19.8堤頂 | 4.15 | 4.45 | 11 |  | 2.553 |  |  | 0 | 37 | 48.5 | 14.5 | 63 | 0.0693 | 0.0484 | 0.0081 | 0.0029 | 23.8966 | 0.96 | 40.3 | 37.2 | 3.1 |  |  |  | 5.1756e-08 | 8.41e-08
2011-09-05 | 北海道開発局 | 十勝川 | 利別川 | 右岸 | 19.8 | B-TO R19.8堤頂 | 天端 | B.TO R19.8堤頂 | 5.15 | 5.45 | 34 |  | 2.604 |  |  | 74.8 | 16.7 | 8.5 |  |  | 22.551 | 18.0754 | 0.5623 | 0.0851 | 264.9941 | 14.33 | [6 empty] | 0.00095648 | 7.242e-05
2011-09-05 | 北海道開発局 | 十勝川 | 利別川 | 右岸 | 19.8 | B-TO R19.8堤頂 | 天端 | B.TO R19.8堤頂 | 6.15 | 6.45 | 24 |  | 2.703 |  |  | 6.2 | 71.9 | 11.6 | 10.3 | 21.9 | 0.1638 | 0.1239 | 0.0609 | 0.0044 | 37.2273 | 37.23 | [6 empty] | 5.5457e-06 | 1.936e-07
2011-09-05 | 北海道開発局 | 十勝川 | 利別川 | 右岸 | 19.8 | B-TO R19.8堤頂 | 天端 | B.TO R19.8堤頂 | 9.15 | 9.45 | 39 |  | 2.711 |  |  | 73.4 | 21 | 5.6 |  |  | 11.8012 | 8.2161 | 1.0005 | 0.1777 | 66.4108 | 3.8 | [6 empty] | 0.003635 | 0.00031577
2011-09-05 | 北海道開発局 | 十勝川 | 利別川 | 右岸 | 19.8 | B-TO R19.8堤頂 | 天端 | B.TO R19.8堤頂 | 13.15 | 13.45 | 20 |  | 2.685 |  |  | 62.5 | 30.4 | 7.1 |  |  | 5.6814 | 3.7131 | 0.7408 | 0.1484 | 38.2844 | 2.26 | [6 empty] | 0.0018117 | 0.00022023
2011-09-05 | 北海道開発局 | 十勝川 | 利別川 | 右岸 | 19.8 | B-TO R19.8堤頂 | 天端 | B.TO R19.8堤頂 | 16.15 | 16.45 | 50 |  | 2.646 |  |  | 63.3 | 30.9 | 5.8 |  |  | 6.1889 | 4.1984 | 0.6388 | 0.2269 | 27.2759 | 1.21 | [6 empty] | 0.0012854 | 0.00051484
2011-09-05 | 北海道開発局 | 十勝川 | 利別川 | 右岸 | 19.8 | B-TO R19.8堤頂 | 天端 | B.TO R19.8堤頂 | 1.15 | 1.45 | 11 |  | 2.771 |  |  | 49.7 | 35.5 | 10.3 | 4.5 | 14.8 | 4.4652 | 1.9402 | 0.1039 | 0.0345 | 129.4261 | 0.93 | [6 empty] | 1.912e-05 | 1.1903e-05
2011-09-05 | 北海道開発局 | 十勝川 | 利別川 | 右岸 | 19.8 | B-TO R19.8堤頂 | 天端 | B.TO R19.8堤頂 | 1.15 | 1.45 | 13 |  | 2.658 |  |  | 66.9 | 29.6 | 3.5 |  |  | 9.8848 | 6.0248 | 0.6385 | 0.342 | 28.9029 | 0.66 | [6 empty] | 0.001284 | 0.0011696
2011-09-05 | 北海道開発局 | 十勝川 | 利別川 | 右岸 | 19.8 | B-TO R19.8堤頂 | 天端 | B.TO R19.8堤頂 | 2.15 | 2.45 | 13 |  | 2.65 |  |  | 64.9 | 32.1 | 3 |  |  | 6.9832 | 4.75 | 0.6952 | 0.3912 | 17.8507 | 0.66 | [6 empty] | 0.0015638 | 0.0015304
2011-09-05 | 北海道開発局 | 十勝川 | 利別川 | 右岸 | 19.8 | B-TO R19.8堤頂 | 天端 | B.TO R19.8堤頂 | 3.15 | 3.45 | 13 |  | 2.692 |  |  | 60.2 | 33 | 6.8 |  |  | 9.3196 | 4.4514 | 0.4034 | 0.1082 | 86.1331 | 0.58 | [6 empty] | 0.00044309 | 0.00011707
2011-09-05 | 北海道開発局 | 十勝川 | 利別川 | 右岸 | 19.8 | B-TO R19.8堤内 | 裏のり | B.TO R19.8堤内 | 4.15 | 4.45 | 5 |  | 2.516 |  |  | 0 | 20.2 | 60.4 | 19.4 | 79.8 | 0.0456 | 0.0312 | 0.0053 | 0.002 | 22.8 | 1.12 | 54.4 | 41.1 | 13.3 |  |  |  | 1.9371e-08 | 4e-08
2011-09-05 | 北海道開発局 | 十勝川 | 利別川 | 右岸 | 19.8 | B-TO R19.8堤内 | 裏のり | B.TO R19.8堤内 | 8.15 | 8.45 | 16 |  | 2.651 |  |  | 56.8 | 37.9 | 5.3 |  |  | 3.7002 | 2.5996 | 0.6533 | 0.3352 | 11.0388 | 11.04 | [6 empty] | 0.001354 | 0.0011236
2011-09-05 | 北海道開発局 | 十勝川 | 利別川 | 右岸 | 19.8 | B-TO-R19.8開削 | 表のり | B.TO-R19.8 | 0 | 1 |  |  | 2.635 |  |  | 49.6 | 37.4 | 9.2 | 3.8 | 13 | 5.2069 | 1.9002 | 0.2195 | 0.0498 | 104.5562 | 0.8 | [6 empty] | 0.00010817 | 2.48e-05 |  |  | CU |  |  | 8.4 | 32.7
2011-09-05 | 北海道開発局 | 十勝川 | 利別川 | 右岸 | 21.08 | B-TO R21.08堤頂 | 天端 | B.TO R21.08堤頂 | 4.15 | 4.45 |  |  | 2.615
2011-09-05 | 北海道開発局 | 十勝川 | 利別川 | 右岸 | 21.08 | B-TO R21.08堤頂 | 天端 | B.TO R21.08堤頂 | 5.15 | 5.45 | 22 |  | 2.663 |  |  | 51.4 | 43.3 | 5.3 |  |  | 3.868 | 2.231 | 0.3009 | 0.1225 | 31.5755 | 0.46 | [6 empty] | 0.00022465 | 0.00015006
2011-09-05 | 北海道開発局 | 十勝川 | 利別川 | 右岸 | 21.08 | B-TO R21.08堤頂 | 天端 | B.TO R21.08堤頂 | 8.15 | 8.45 | 35 |  | 2.63 |  |  | 66.7 | 16.3 | 15.1 | 1.9 | 17 | 7.75 | 5.0163 | 0.2019 | 0.0376 | 206.117 | 1.49 | [6 empty] | 8.9125e-05 | 1.4138e-05
2011-09-05 | 北海道開発局 | 十勝川 | 利別川 | 右岸 | 21.08 | B-TO R21.08堤頂 | 天端 | B.TO R21.08堤頂 | 11.15 | 11.45 | 24 |  | 2.643 |  |  | 42.3 | 50.3 | 7.4 |  |  | 2.2498 | 1.3617 | 0.3807 | 0.1076 | 20.9089 | 1.35 | [6 empty] | 0.00038745 | 0.00011578
2011-09-05 | 北海道開発局 | 十勝川 | 利別川 | 右岸 | 21.08 | B-TO R21.08堤頂 | 天端 | B.TO R21.08堤頂 | 14.15 | 14.45 | 50 |  | 2.676 |  |  | 50.2 | 42.8 | 7 |  |  | 4.2692 | 2.0244 | 0.4993 | 0.1373 | 31.094 | 1.31 | [6 empty] | 0.00072628 | 0.00018851
2011-09-05 | 北海道開発局 | 十勝川 | 利別川 | 右岸 | 21.08 | B-TO R21.08堤頂 | 天端 | B.TO R21.08堤頂 | 1.15 | 1.45 | 5 |  | 2.577 |  |  | 8.1 | 53.9 | 28.5 | 9.5 | 38 | 0.1374 | 0.0999 | 0.0201 | 0.0054 | 25.4444 | 3.64 | [6 empty] | 4.2511e-07 | 2.916e-07
2011-09-05 | 北海道開発局 | 十勝川 | 利別川 | 右岸 | 21.08 | B-TO R21.08堤頂 | 天端 | B.TO R21.08堤頂 | 2.15 | 2.45 | 7 |  | 2.774
2011-09-05 | 北海道開発局 | 十勝川 | 利別川 | 右岸 | 21.08 | B-TO R21.08堤頂 | 天端 | B.TO R21.08堤頂 | 3.15 | 3.45 | 8 |  | 2.597 |  |  | 17.9 | 46.6 | 26 | 9.5 | 35.5 | 0.3799 | 0.183 | 0.0188 | 0.0053 | 71.6792 | 1.81 | [6 empty] | 3.641e-07 | 2.809e-07
2011-09-05 | 北海道開発局 | 十勝川 | 利別川 | 右岸 | 21.08 | B-TO R21.08堤内 | 裏のり | B.B-TO R21.08堤内 | 4.15 | 4.45 | 22 |  | 2.633 |  |  | 39.8 | 45.1 | 10.5 | 4.6 | 15.1 | 1.964 | 0.791 | 0.1076 | 0.0342 | 57.4269 | 1 | [6 empty] | 2.0735e-05 | 1.1696e-05
2011-09-05 | 北海道開発局 | 十勝川 | 利別川 | 右岸 | 21.08 | B-TO R21.08堤内 | 裏のり | B.B-TO R21.08堤内 | 5.15 | 5.45 | 16 |  | 2.733 |  |  | 7.5 | 86.1 | 6.4 |  |  | 0.3293 | 0.2992 | 0.1953 | 0.0892 | 3.6917 | 1.94 | [6 empty] | 8.252e-05 | 7.9566e-05
2011-09-05 | 北海道開発局 | 十勝川 | 利別川 | 右岸 | 21.08 | B-TO R21.08堤内 | 裏のり | B.B-TO R21.08堤内 | 9.15 | 9.45 | 31 |  | 2.659 |  |  | 60 | 34.4 | 5.6 |  |  | 7.666 | 4.5194 | 0.3271 | 0.1379 | 55.591 | 0.33 | [6 empty] | 0.00027259 | 0.00019016
2011-09-05 | 北海道開発局 | 十勝川 | 利別川 | 右岸 | 21.08 | B-TO R21.08堤内 | 裏のり | B.B-TO R21.08堤内 | 1.15 | 1.45 | 7 |  | 2.632 |  |  | 34.4 | 38.6 | 21.3 | 5.7 | 27 | 0.85 | 0.4125 | 0.0484 | 0.0102 | 83.3333 | 0.84 | [6 empty] | 3.2568e-06 | 1.0404e-06
2011-09-05 | 北海道開発局 | 十勝川 | 利別川 | 右岸 | 21.08 | B-TO R21.08堤内 | 裏のり | B.B-TO R21.08堤内 | 2.15 | 2.45 | 8 |  | 2.567 |  |  | 15.9 | 47.4 | 27.2 | 9.5 | 36.7 | 0.3714 | 0.1646 | 0.0129 | 0.0053 | 70.0755 | 1.3 | [6 empty] | 1.5214e-07 | 2.809e-07
2011-09-05 | 北海道開発局 | 十勝川 | 利別川 | 右岸 | 21.08 | B-TO-R21.08開削 | 裏のり | B.B-TO-R21.08 | 0 | 1 |  |  | 2.589 |  |  | 12 | 52.6 | 25.2 | 10.2 | 35.4 | 0.1281 | 0.1005 | 0.0264 | 0.0048 | 26.6875 | 6.62 | [6 empty] | 7.9957e-07 | 2.304e-07 |  |  | CU |  |  | 6.6 | 28.9
2011-09-05 | 北海道開発局 | 十勝川 | 利別川 | 右岸 | 40.5 | T-NoM-1 | 天端 | B.T-NoM-1-P3 | 3.5 | 4 | 3 |  | 2.485 |  |  | 0 | 21 | 62.2 | 16.8 | 79 | 0.0358 | 0.0236 | 0.0061 | 0.003 | 11.9333 | 1 | 62.8 | 35.5 | 27.3 |  |  |  | 2.6829e-08 | 9e-08
2011-09-05 | 北海道開発局 | 十勝川 | 利別川 | 右岸 | 40.5 | T-NoM-1 | 天端 | B.T-NoM-1-C1 | 4 | 4.5 | 50 |  | 2.68 |  |  | 75.6 | 18.5 | 5.9 |  | 5.9 | 18.9086 | 13.4797 | 1.1953 | 0.2983 | 63.3879 | 2.3 | [6 empty] | 0.0054893 | 0.00088983
2011-09-05 | 北海道開発局 | 十勝川 | 利別川 | 右岸 | 40.5 | T-NoM-1 | 天端 | B.T-NoM-1-P1 | 0.5 | 1 | 9 |  | 2.527 |  |  | 1.1 | 42.2 | 41.4 | 15.3 | 56.7 | 0.0895 | 0.0463 | 0.0069 | 0.0033 | 27.1212 | 0.6 | 48.8 | 29.9 | 18.9 |  |  |  | 3.5695e-08 | 1.089e-07
2011-09-05 | 北海道開発局 | 十勝川 | 利別川 | 右岸 | 40.5 | T-NoM-1 | 天端 | B.T-NoM-1-P2 | 2.5 | 3 | 9 |  | 2.52 |  |  | 8.3 | 41 | 38.7 | 12 | 50.7 | 0.1363 | 0.0716 | 0.0089 | 0.0041 | 33.2439 | 0.5 | 57.6 | 34.5 | 23.1 |  |  |  | 6.4378e-08 | 1.681e-07
2011-09-05 | 北海道開発局 | 十勝川 | 利別川 | 右岸 | 40.5 | T-NoM-2 | 裏のり | B.T-NoM-2-T1 | 1 | 1.85 |  |  | 2.543 |  |  | 0 | 62.9 | 27.6 | 9.5 | 37.1 | 0.143 | 0.1173 | 0.0169 | 0.0053 | 26.9811 | 2.3 | [6 empty] | 2.8445e-07 | 2.809e-07
2011-09-05 | 北海道開発局 | 十勝川 | 利別川 | 右岸 | 40.5 | T-NoM-2 | 裏のり | B.T-NoM-2-T2 | 2.3 | 2.8 |  |  | 2.507 |  |  | 0 | 48.3 | 43.1 | 8.6 | 51.7 | 0.0963 | 0.0706 | 0.0133 | 0.0058 | 16.6034 | 1.3 |  |  |  | 7.05e-08 |  | 1.25e-08 | 1.6329e-07 | 3.364e-07 |  |  | CU |  |  | 15.2 | 23.9
2011-09-05 | 北海道開発局 | 十勝川 | 利別川 | 右岸 | 40.5 | T-NoM-2 | 裏のり | B.T-NoM-2-P1 | 0.5 | 1 | 6 |  | 2.446 |  |  | 0 | 23.6 | 48.8 | 27.6 | 76.4 | 0.027 | 0.016 | 0.003 |  |  |  | 40.9 | 27.3 | 13.6 |  |  |  | 5.1819e-09
2011-09-05 | 北海道開発局 | 十勝川 | 利別川 | 右岸 | 40.8 | T-NoM-3 | 天端 | B.T-NoM-3-P3 | 3.5 | 4 | 7 |  | 2.575 |  |  | 28.4 | 28.6 | 30.2 | 12.8 | 43 | 0.4069 | 0.1528 | 0.0101 | 0.0036 | 113.0278 | 0.4 | 42.7 | 21.5 | 21.2 |  |  |  | 8.63e-08 | 1.296e-07
2011-09-05 | 北海道開発局 | 十勝川 | 利別川 | 右岸 | 40.8 | T-NoM-3 | 天端 | B.T-NoM-3-P4 | 4.5 | 5 | 6 |  | 2.584 |  |  | 27.1 | 35.9 | 25.6 | 11.4 | 37 | 0.3953 | 0.1845 | 0.014 | 0.0041 | 96.4146 | 0.9 | 41 | 23.2 | 17.8 |  |  |  | 1.839e-07 | 1.681e-07
2011-09-05 | 北海道開発局 | 十勝川 | 利別川 | 右岸 | 40.8 | T-NoM-3 | 天端 | B.T-NoM-3-P5 | 6.5 | 7 | 50 |  | 2.771 |  |  | 53 | 39.8 | 7.2 |  | 7.2 | 6.2887 | 2.5737 | 0.3845 | 0.159 | 39.5516 | 0.4 | [6 empty] | 0.00039646 | 0.00025281
2011-09-05 | 北海道開発局 | 十勝川 | 利別川 | 右岸 | 40.8 | T-NoM-3 | 天端 | B.T-NoM-3-P1 | 0.5 | 1 | 2 |  | 2.566 |  |  | 30 | 30.1 | 29 | 10.9 | 39.9 | 0.4081 | 0.1723 | 0.0125 | 0.0045 | 90.6889 | 0.6 | 40.7 | 21.4 | 19.3 |  |  |  | 1.4143e-07 | 2.025e-07
2011-09-05 | 北海道開発局 | 十勝川 | 利別川 | 右岸 | 40.8 | T-NoM-3 | 天端 | B.T-NoM-3-P2 | 2.5 | 3 | 3 |  | 2.563 |  |  | 19.8 | 28.3 | 36.6 | 15.3 | 51.9 | 0.1512 | 0.0648 | 0.0073 | 0.0032 | 47.25 | 0.5 | 47.9 | 24.5 | 23.4 |  |  |  | 4.0674e-08 | 1.024e-07
2011-09-05 | 北海道開発局 | 十勝川 | 利別川 | 右岸 | 40.8 | T-NoM-4 | 裏のり | B.T-NoM-4-C2 | 2.6 | 3.5 |  |  | 2.555 |  |  | 18.5 | 25.8 | 39.1 | 16.6 | 55.7 | 0.1077 | 0.0463 | 0.0065 | 0.0028 | 38.4643 | 0.6 | 54.9 | 28 | 26.9 |  |  |  | 3.1083e-08 | 7.84e-08 |  |  | UU | [8 empty] | 16.9 | 5.3
2011-09-05 | 北海道開発局 | 十勝川 | 利別川 | 右岸 | 40.8 | T-NoM-4 | 裏のり | B.T-NoM-4-P2 | 3.5 | 4 | 5 |  | 2.543 |  |  | 0.7 | 22.1 | 51.8 | 25.4 | 77.2 | 0.0289 | 0.0179 | 0.0034 |  |  |  | 54.3 | 27.2 | 27.1 |  |  |  | 6.9253e-09
2011-09-05 | 北海道開発局 | 十勝川 | 利別川 | 右岸 | 40.8 | T-NoM-4 | 裏のり | B.T-NoM-4-C3 | 4 | 5 | 50 |  | 2.67 |  |  | 56.5 | 31.2 | 8.8 | 3.5 | 12.3 | 7.6665 | 3.4666 | 0.2932 | 0.0381 | 201.2205 | 1.9 |  |  |  | 6.5e-05 |  | 0.000128 | 0.00021155 | 1.4516e-05 |  |  | CU |  |  | 5.9 | 25.1
2011-09-05 | 北海道開発局 | 十勝川 | 利別川 | 右岸 | 40.8 | T-NoM-4 | 裏のり | B.T-NoM-4-P3 | 5.5 | 6 |  |  | 2.69 |  |  | 68.3 | 25.6 | 6.1 |  | 6.1 | 9.1815 | 5.8232 | 0.713 | 0.2241 | 40.9705 | 1.5 | [6 empty] | 0.0016581 | 0.00050221
2011-09-05 | 北海道開発局 | 十勝川 | 利別川 | 右岸 | 40.8 | T-NoM-4 | 裏のり | B.T-NoM-4-P1 | 0.5 | 1 | 3 |  | 2.551 |  |  | 8.1 | 41.9 | 34.5 | 15.5 | 50 | 0.1088 | 0.075 | 0.0071 | 0.0029 | 37.5172 | 0.8 | 45.9 | 22.7 | 23.2 |  |  |  | 3.8139e-08 | 8.41e-08
2011-09-05 | 北海道開発局 | 十勝川 | 利別川 | 右岸 | 40.8 | T-NoM-4 | 裏のり | B.T-NoM-4-C1 | 1 | 2 |  |  | 2.545 |  |  | 40.6 | 24 | 24.6 | 10.8 | 35.4 | 2.2636 | 0.3172 | 0.0148 | 0.0045 | 503.0222 | 0.2 | 44.1 | 24.2 | 19.9 |  |  | 2.26e-08 | 2.0917e-07 | 2.025e-07 |  |  | CU |  |  | 20.7 | 15.3
2011-09-05 | 北海道開発局 | 十勝川 | 利別川 | 左岸 | 3.25 | B-TOL3.25 | 天端 | B.B-TOL3.25 | 9.15 | 9.45 | 10 |  | 2.578 |  |  | 0 | 50.8 | 39.6 | 9.6 | 49.2 | 0.105 | 0.0767 | 0.0167 | 0.0054 | 19.4444 | 3.02 | [6 empty] | 2.7672e-07 | 2.916e-07
2011-09-05 | 北海道開発局 | 十勝川 | 利別川 | 左岸 | 3.25 | B-TOL3.25 | 天端 | B.B-TOL3.25 | 12.15 | 12.45 | 26 |  | 2.58 |  |  | 18.8 | 70 | 7.9 | 3.3 | 11.2 | 0.8642 | 0.6794 | 0.2606 | 0.0575 | 15.0296 | 3.4 | [6 empty] | 0.000161 | 3.3062e-05
2011-09-05 | 北海道開発局 | 十勝川 | 利別川 | 左岸 | 3.25 | B-TOL3.25 | 天端 | B.B-TOL3.25 | 14.15 | 14.45 | 28 |  | 2.455 |  |  | 24 | 66.3 | 9.7 |  | 9.7 | 0.9544 | 0.694 | 0.2566 | 0.0809 | 11.7973 | 1.93 | [6 empty] | 0.00015533 | 6.5448e-05
2011-09-05 | 北海道開発局 | 十勝川 | 利別川 | 左岸 | 3.25 | B-TOL3.25 | 天端 | B.B-TOL3.25 | 16.15 | 16.45 | 7 |  | 2.565 |  |  | 0 | 1.3 | 58.7 | 40 | 98.7 | 0.084 | 0.0068 | 0.0018 |  |  |  | 46.8 | 25.9 | 20.9 |  |  |  | 1.5866e-09
2011-09-05 | 北海道開発局 | 十勝川 | 利別川 | 左岸 | 3.25 | B-TOL3.25 | 天端 | B.B-TOL3.25 | 1.15 | 1.45 | 19 |  | 2.572 |  |  | 42.9 | 47.5 | 9.6 |  | 9.6 | 2.3394 | 1.2542 | 0.2862 | 0.0851 | 27.49 | 1.02 | [6 empty] | 0.00020003 | 7.242e-05
2011-09-05 | 北海道開発局 | 十勝川 | 利別川 | 左岸 | 3.25 | B-TOL3.25 | 天端 | B.B-TOL3.25 | 2.15 | 2.45 | 9 |  | 2.552 |  |  | 1.6 | 15.8 | 46.5 | 36.1 |  | 0.0105 | 0.0079 | 0.0022 |  |  |  | 59.2 | 30.5 | 28.7 |  |  |  | 2.5258e-09
2011-09-05 | 北海道開発局 | 十勝川 | 利別川 | 左岸 | 3.25 | B-TOL3.25 | 天端 | B.B-TOL3.25 | 3.15 | 3.45 | 5 |  | 2.537 |  |  | 4.8 | 18 | 47.7 | 29.5 | 77.2 | 0.0233 | 0.0137 | 0.0033 | 0.0019 | 12.2632 | 0.59 | 53.6 | 27.8 | 25.8 |  |  |  | 6.4624e-09 | 3.61e-08
2011-09-05 | 北海道開発局 | 十勝川 | 利別川 | 左岸 | 3.25 | B-TOL3.25 | 天端 | B.B-TOL3.25 | 4.15 | 4.45 | 9 |  | 2.624 |  |  | 8.8 | 81.2 | 6.8 | 3.2 | 10 | 0.5419 | 0.454 | 0.2491 | 0.075 | 7.2253 | 2.47 | [6 empty] | 0.00014501 | 5.625e-05
2011-09-05 | 北海道開発局 | 十勝川 | 利別川 | 左岸 | 3.25 | B-TOL3.25 | 天端 | B.B-TOL3.25 | 5.15 | 5.45 | 6 |  | 2.533 |  |  | 4.6 | 16.2 | 39 | 40.2 | 79.2 | 0.0107 | 0.0077 | 0.0016 |  |  |  | 55.8 | 29.1 | 26.7 |  |  |  | 1.2077e-09
2011-09-05 | 北海道開発局 | 十勝川 | 利別川 | 左岸 | 3.25 | B-TOL3.25 | 天端 | B.B-TOL3.25 | 6.15 | 6.45 | 9 |  | 2.545 |  |  | 0 | 4.1 | 41.7 | 54.2 |  | 0.0063 | 0.0042 |  |  |  |  | 76.7 | 40.6 | 36.1
2011-09-05 | 北海道開発局 | 十勝川 | 利別川 | 左岸 | 3.25 | B-TOL3.25 | 天端 | B.B-TOL3.25 | 7.15 | 7.45 | 10 |  | 2.429 |  |  | 1.5 | 11.4 | 32.7 | 54.4 | 87.1 | 0.0069 | 0.0038 |  |  |  |  | 75.7 | 43.9 | 31.8
2011-09-05 | 北海道開発局 | 十勝川 | 利別川 | 左岸 | 3.25 | B-TOL3.25 | 裏のり | B.B-TOL3.25 | 6.15 | 6.45 | 6 |  | 2.615 |  |  | 0 | 38.8 | 49.3 | 11.9 | 61.2 | 0.072 | 0.05 | 0.0096 | 0.0038 | 18.9474 | 1.15 | 42.9 | 29.5 | 13.4 |  |  |  | 7.6722e-08 | 1.444e-07
2011-09-05 | 北海道開発局 | 十勝川 | 利別川 | 左岸 | 3.25 | B-TOL3.25 | 裏のり | B.B-TOL3.25 | 8.15 | 8.45 | 14 |  | 2.626 |  |  | 24.7 | 69.2 | 6.1 |  | 6.1 | 1.2948 | 1.0023 | 0.2976 | 0.149 | 8.6899 | 1.3 | [6 empty] | 0.00021898 | 0.00022201
2011-09-05 | 北海道開発局 | 十勝川 | 利別川 | 左岸 | 3.25 | B-TOL3.25 | 裏のり | B.B-TOL3.25 | 9.15 | 9.45 | 9 |  | 2.626 |  |  | 16.8 | 74.5 | 8.7 |  | 8.7 | 0.7744 | 0.5427 | 0.2276 | 0.1087 | 7.1242 | 1.13 | [6 empty] | 0.00011764 | 0.00011816
2011-09-05 | 北海道開発局 | 十勝川 | 利別川 | 左岸 | 3.25 | B-TOL3.25開削 | 裏のり | B.B-TOL3.25 | 0 | 0.5 |  |  | 2.6 |  |  | 0.3 | 24.3 | 48.5 | 26.9 | 75.4 | 0.03 | 0.0163 | 0.003 |  |  |  | 43 | 29.8 | 13.2 |  |  |  | 5.1819e-09
2011-09-05 | 北海道開発局 | 十勝川 | 利別川 | 左岸 | 3.25 | B-TOL3.25 | 裏のり | B.B-TOL3.25 | 1.15 | 1.45 | 18 |  | 2.632 |  |  | 22.8 | 69.9 | 7.3 |  | 7.3 | 1.0315 | 0.7906 | 0.3613 | 0.1397 | 7.3837 | 1.66 | [6 empty] | 0.00034323 | 0.00019516
2011-09-05 | 北海道開発局 | 十勝川 | 利別川 | 左岸 | 3.25 | B-TOL3.25開削 | 裏のり | B.B-TOL3.25 | 0 | 1.2 |  |  | 2.644 |  |  | 47.6 | 48.6 | 3.8 |  | 3.8 | 3.4878 | 1.6155 | 0.4901 | 0.336 | 10.3804 | 0.36 | [5 empty] | 4.3e-06 | 0.00069565 | 0.001129 |  |  | CD | 29.3 | 41.5
2011-09-05 | 北海道開発局 | 十勝川 | 利別川 | 左岸 | 3.25 | B-TOL3.25 | 裏のり | B.B-TOL3.25 | 2.15 | 2.45 | 28 |  | 2.638 |  |  | 21.2 | 68.9 | 9.9 |  | 9.9 | 1.0111 | 0.7678 | 0.287 | 0.0771 | 13.1141 | 2.43 | [6 empty] | 0.00020133 | 5.9444e-05
2011-09-05 | 北海道開発局 | 十勝川 | 利別川 | 左岸 | 3.25 | B-TOL3.25 | 裏のり | B.B-TOL3.25 | 3.15 | 3.45 | 15 |  | 2.606 |  |  | 9.5 | 29.7 | 47.8 | 13 | 60.8 | 0.0717 | 0.0405 | 0.008 | 0.0038 | 18.8684 | 0.7 | 47.4 | 28.2 | 19.2 |  |  |  | 5.0287e-08 | 1.444e-07
2011-09-05 | 北海道開発局 | 十勝川 | 利別川 | 左岸 | 3.25 | B-TOL3.25 | 裏のり | B.B-TOL3.25 | 4.15 | 4.45 | 7 |  | 2.621 |  |  | 0 | 2 | 40.4 | 57.6 | 98 | 0.0056 | 0.0033 |  |  |  |  | 60.2 | 32.7 | 27.5
2011-09-05 | 北海道開発局 | 十勝川 | 利別川 | 左岸 | 3.25 | B-TOL3.25 | 裏のり | B.B-TOL3.25 | 5.15 | 5.45 | 10 |  | 2.593 |  |  | 0 | 8.4 | 38.1 | 53.5 | 91.6 | 0.0069 | 0.0042 |  |  |  |  | 60.7 | 32.2 | 28.5
2011-09-05 | 北海道開発局 | 十勝川 | 利別川 | 左岸 | 4.3 | B-TOL4.3 | 天端 | B.B-TOL4.3 | 7.15 | 7.45 | 21 |  | 2.592 |  |  | 0 | 50.3 | 36 | 13.7 | 49.7 | 0.0915 | 0.0755 | 0.0098 | 0.0023 | 39.7826 | 2.69 | [6 empty] | 8.0477e-08 | 5.29e-08
2011-09-05 | 北海道開発局 | 十勝川 | 利別川 | 左岸 | 4.3 | B-TOL4.3 | 天端 | B.B-TOL4.3 | 8.15 | 8.45 | 23 |  | 2.639 |  |  | 19.3 | 70.5 | 5.5 | 4.7 | 10.2 | 0.5533 | 0.4035 | 0.1569 | 0.0718 | 7.7061 | 1.38 | [6 empty] | 4.9689e-05 | 5.1552e-05
2011-09-05 | 北海道開発局 | 十勝川 | 利別川 | 左岸 | 4.3 | B-TOL4.3 | 天端 | B.B-TOL4.3 | 9.15 | 9.45 | 9 |  | 2.538 |  |  | 0 | 40.3 | 39.8 | 19.9 | 59.7 | 0.0754 | 0.063 | 0.005 | [9 empty] | 1.6924e-08
2011-09-05 | 北海道開発局 | 十勝川 | 利別川 | 左岸 | 4.3 | B-TOL4.3 | 天端 | B.B-TOL4.3 | 11.15 | 11.45 | 22 |  | 2.626 |  |  | 10.4 | 81.4 | 8.2 |  | 8.2 | 0.3676 | 0.2875 | 0.1415 | 0.0897 | 4.0981 | 1.01 | [6 empty] | 3.9111e-05 | 8.0461e-05
2011-09-05 | 北海道開発局 | 十勝川 | 利別川 | 左岸 | 4.3 | B-TOL4.3 | 天端 | B.B-TOL4.3 | 14.15 | 14.45 | 11 |  | 2.654 |  |  | 24.1 | 63.3 | 7 | 5.6 | 12.6 | 0.925 | 0.551 | 0.1069 | 0.0562 | 16.4591 | 0.5 | [6 empty] | 2.0424e-05 | 3.1584e-05
2011-09-05 | 北海道開発局 | 十勝川 | 利別川 | 左岸 | 4.3 | B-TOL4.3 | 天端 | B.B-TOL4.3 | 17.15 | 17.45 | 24 |  | 2.634 |  |  | 31.1 | 55.5 | 6.3 | 7.1 | 13.4 | 1.4056 | 0.7538 | 0.099 | 0.0515 | 27.2932 | 0.26 | [6 empty] | 1.7096e-05 | 2.6523e-05
2011-09-05 | 北海道開発局 | 十勝川 | 利別川 | 左岸 | 4.3 | B-TOL4.3 | 天端 | B.B-TOL4.3 | 18.15 | 18.45 | 22 |  | 2.705 |  |  | 0 | 92.6 | 7.4 |  | 7.4 | 0.3367 | 0.2335 | 0.0979 | 0.0793 | 4.2459 | 0.57 | [6 empty] | 1.6659e-05 | 6.2885e-05
2011-09-05 | 北海道開発局 | 十勝川 | 利別川 | 左岸 | 4.3 | B-TOL4.3 | 天端 | B.B-TOL4.3 | 20.15 | 20.45 | 6 |  | 2.518 |  |  | 0 | 1.6 | 47.6 | 50.8 | 98.4 | 0.007 | 0.0048
2011-09-05 | 北海道開発局 | 十勝川 | 利別川 | 左岸 | 4.3 | B-TOL4.3 | 天端 | B.B-TOL4.3 | 21.15 | 21.45 | 9 |  | 2.489 |  |  | 0 | 48.6 | 37.1 | 14.3 | 51.4 | 0.0863 | 0.0726 | 0.0115 | 0.0021 | 41.0952 | 4.77 | [6 empty] | 1.1658e-07 | 4.41e-08
2011-09-05 | 北海道開発局 | 十勝川 | 利別川 | 左岸 | 4.3 | B-TOL4.3 | 天端 | B.B-TOL4.3 | 23.15 | 23.45 | 11 |  | 2.489 |  |  | 0 | 8.1 | 46.6 | 45.3 | 91.9 | 0.0119 | 0.0067
2011-09-05 | 北海道開発局 | 十勝川 | 利別川 | 左岸 | 4.3 | B-TOL4.3 | 天端 | B.B-TOL4.3 | 24.15 | 24.45 | 8 |  | 2.491 |  |  | 0 | 25.3 | 47.5 | 27.2 | 74.7 | 0.028 | 0.0182 | 0.0023 | [9 empty] | 2.7998e-09
2011-09-05 | 北海道開発局 | 十勝川 | 利別川 | 左岸 | 4.3 | B-TOL4.3 | 天端 | B.B-TOL4.3 | 25.15 | 25.45 | 6 |  | 2.549 |  |  | 0 | 5.5 | 68 | 26.5 | 94.5 | 0.0116 | 0.0096 | 0.0037 | 0.002 | 5.8 | 1.4 | [6 empty] | 8.4241e-09 | 4e-08
2011-09-05 | 北海道開発局 | 十勝川 | 利別川 | 左岸 | 4.3 | B-TOL4.3 | 天端 | B.B-TOL4.3 | 27.15 | 27.42 | 50 |  | 2.649 |  |  | 29 | 62.1 | 8.9 |  | 8.9 | 1.0313 | 0.7062 | 0.2672 | 0.0986 | 10.4594 | 1.42 | [6 empty] | 0.0001706 | 9.722e-05
2011-09-05 | 北海道開発局 | 十勝川 | 利別川 | 左岸 | 4.3 | B-TOL4.3 | 天端 | B.B-TOL4.3 | 1.15 | 1.45 | 22 |  | 2.55 |  |  | 11.3 | 52.9 | 25 | 10.8 | 35.8 | 0.1722 | 0.1211 | 0.0249 | 0.0041 | 42 | 4.62 | [6 empty] | 6.9822e-07 | 1.681e-07
2011-09-05 | 北海道開発局 | 十勝川 | 利別川 | 左岸 | 4.3 | B-TOL4.3 | 天端 | B.B-TOL4.3 | 2.15 | 2.45 | 7 |  | 2.482 |  |  | 8.1 | 67.2 | 19.5 | 5.2 |  | 0.2532 | 0.1621 | 0.0611 |  |  | 2.52 | [6 empty] | 5.588e-06
2011-09-05 | 北海道開発局 | 十勝川 | 利別川 | 左岸 | 4.3 | B-TOL4.3 | 天端 | B.B-TOL4.3 | 3.15 | 3.45 | 6 |  | 2.587 |  |  | 2.9 | 53.7 | 25.9 | 17.5 | 43.4 | 0.1217 | 0.0928 | 0.008 | [9 empty] | 5.0287e-08
2011-09-05 | 北海道開発局 | 十勝川 | 利別川 | 左岸 | 4.3 | B-TOL4.3 | 天端 | B.B-TOL4.3 | 4.15 | 4.45 | 4 |  | 2.597 |  |  | 3.8 | 35.8 | 43.6 | 16.8 | 60.4 | 0.0739 | 0.0476 | 0.0073 | 0.0019 | 38.8947 | 2.21 | [6 empty] | 4.0674e-08 | 3.61e-08
2011-09-05 | 北海道開発局 | 十勝川 | 利別川 | 左岸 | 4.3 | B-TOL4.3 | 天端 | B.B-TOL4.3 | 5.15 | 5.45 | 16 |  | 2.602 |  |  | 9.8 | 55.9 | 25.8 | 8.5 | 34.3 | 0.1871 | 0.1255 | 0.046 |  |  | 3.56 | [6 empty] | 2.8947e-06
2011-09-05 | 北海道開発局 | 十勝川 | 利別川 | 左岸 | 4.3 | B-TOL4.3 | 天端 | B.B-TOL4.3 | 6.15 | 6.45 | 13 |  | 2.614 |  |  | 22.9 | 60.7 | 11.7 | 4.7 | 16.4 | 0.3478 | 0.2539 | 0.0982 | 0.0174 | 19.9885 | 3.52 | [6 empty] | 1.6777e-05 | 3.0276e-06
2011-09-05 | 北海道開発局 | 十勝川 | 利別川 | 左岸 | 4.3 | B-TOL4.3 | 裏のり | B.B-TOL4.3 | 3.15 | 3.45 | 8 |  | 2.606 |  |  | 0 | 46.8 | 39.9 | 13.3 | 53.2 | 0.1198 | 0.0624 | 0.01 | 0.0026 | 46.0769 | 1.27 | 44.6 | 26.4 | 18.2 |  |  |  | 8.4333e-08 | 6.76e-08
2011-09-05 | 北海道開発局 | 十勝川 | 利別川 | 左岸 | 4.3 | B-TOL4.3 | 裏のり | B.B-TOL4.3 | 4.15 | 4.45 | 5 |  | 2.592 |  |  | 0 | 43.9 | 44.1 | 12 | 56.1 | 0.0942 | 0.0571 | 0.0093 | 0.0036 | 26.1667 | 1.01 | 44.4 | 29.1 | 15.3 |  |  |  | 7.1281e-08 | 1.296e-07
2011-09-05 | 北海道開発局 | 十勝川 | 利別川 | 左岸 | 4.3 | B-TOL4.3 | 裏のり | B.B-TOL4.3 | 5.15 | 5.45 | 7 |  | 2.522 |  |  | 0 | 22.9 | 62 | 15.1 | 77.1 | 0.0372 | 0.0251 | 0.0069 | 0.0031 | 12 | 0.9 | 52.3 | 35.9 | 16.4 |  |  |  | 3.5695e-08 | 9.61e-08
2011-09-05 | 北海道開発局 | 十勝川 | 利別川 | 左岸 | 4.3 | B-TOL4.3 | 裏のり | B.B-TOL4.3 | 6.15 | 6.45 | 16 |  | 2.601 |  |  | 0.8 | 43.4 | 43.5 | 12.3 | 55.8 | 0.0914 | 0.054 | 0.0092 | 0.0035 | 26.1143 | 0.92 | 39.8 | 27.2 | 12.6 |  |  |  | 6.9518e-08 | 1.225e-07
2011-09-05 | 北海道開発局 | 十勝川 | 利別川 | 左岸 | 4.3 | B-TOL4.3 | 裏のり | B.B-TOL4.3 | 6.15 | 6.45 | 9 |  | 2.664 |  |  | 0 | 92.2 | 7.8 |  | 7.8 | 0.2711 | 0.2384 | 0.15 | 0.1032 | 2.6269 | 1.15 | [6 empty] | 4.4772e-05 | 0.0001065
2011-09-05 | 北海道開発局 | 十勝川 | 利別川 | 左岸 | 4.3 | B-TOL4.3 | 裏のり | B.B-TOL4.3 | 8.15 | 8.45 | 15 |  | 2.709 |  |  | 19.1 | 75.1 | 5.8 |  | 5.8 | 0.7204 | 0.5699 | 0.318 | 0.1606 | 4.4857 | 1.3 | [6 empty] | 0.00025534 | 0.00025792
2011-09-05 | 北海道開発局 | 十勝川 | 利別川 | 左岸 | 4.3 | B-TOL4.3 | 裏のり | B.B-TOL4.3 | 9.15 | 9.45 | 17 |  | 2.697 |  |  | 19.4 | 73.2 | 7.6 |  | 7.6 | 0.4658 | 0.3595 | 0.1816 | 0.1106 | 4.2116 | 1.09 | [6 empty] | 6.9722e-05 | 0.00012232
2011-09-05 | 北海道開発局 | 十勝川 | 利別川 | 左岸 | 4.3 | B-TOL4.3開削 | 表のり | B.B-TOL4.3 | 0 | 1 |  |  | 2.624 |  |  | 34.8 | 52.2 | 7.8 | 5.2 | 13 | 1.015 | 0.6149 | 0.153 | 0.0486 | 20.8848 | 1.59 | [5 empty] | 4.3e-06 | 4.6874e-05 | 2.362e-05 |  |  | CD | 0.5 | 33.4
2011-09-05 | 北海道開発局 | 十勝川 | 利別川 | 左岸 | 4.3 | B-TOL4.3 | 裏のり | B.B-TOL4.3 | 1.15 | 1.45 | 6 |  | 2.589 |  |  | 0 | 7.8 | 30.5 | 61.7 | 92.2 | 0.0045 | 0.0023 |  |  |  |  | 64.8 | 35.1 | 29.7
2011-09-05 | 北海道開発局 | 十勝川 | 利別川 | 左岸 | 4.3 | B-TOL4.3 | 裏のり | B.B-TOL4.3 | 1.15 | 1.45 | 8 |  | 2.596 |  |  | 32.1 | 42 | 22.8 | 3.1 | 25.9 | 1.0146 | 0.5386 | 0.051 | 0.0257 | 39.4786 | 0.45 | [6 empty] | 3.6765e-06 | 6.6049e-06
2011-09-05 | 北海道開発局 | 十勝川 | 利別川 | 左岸 | 4.3 | B-TOL4.3開削 | 裏のり | B.B-TOL4.3 | 0 | 1.2 |  |  | 2.553 |  |  | 0.1 | 10 | 51.2 | 38.7 | 89.9 | 0.0114 | 0.0084 | 0.0011 |  |  |  | 54.2 | 42.5 | 11.7 |  |  |  | 5.0688e-10 |  |  |  | UU | [8 empty] | 83 | 6.6
2011-09-05 | 北海道開発局 | 十勝川 | 利別川 | 左岸 | 4.3 | B-TOL4.3 | 裏のり | B.B-TOL4.3 | 2.15 | 2.45 | 6 |  | 2.591 |  |  | 0 | 8.2 | 27.3 | 64.5 | 91.8 | 0.004 | 0.0025 |  |  |  |  | 66.7 | 34.5 | 32.2
2011-09-05 | 北海道開発局 | 十勝川 | 利別川 | 左岸 | 4.3 | B-TOL4.3 | 裏のり | B.B-TOL4.3 | 2.15 | 2.45 | 7 |  | 2.647 |  |  | 43.9 | 51 | 5.1 |  | 5.1 | 2.4333 | 1.4983 | 0.4675 | 0.2779 | 8.756 | 0.67 | [6 empty] | 0.00062357 | 0.00077228
2011-09-05 | 北海道開発局 | 十勝川 | 利別川 | 左岸 | 4.3 | B-TOL4.3 | 裏のり | B.B-TOL4.3 | 3.15 | 3.45 | 8 |  | 2.576 |  |  | 2.4 | 44.9 | 40.9 | 11.8 | 52.7 | 0.1068 | 0.0629 | 0.0093 | 0.0035 | 30.5143 | 0.96 | [6 empty] | 7.1281e-08 | 1.225e-07
2011-09-05 | 北海道開発局 | 十勝川 | 利別川 | 左岸 | 4.3 | B-TOL4.3 | 裏のり | B.B-TOL4.3 | 4.15 | 4.45 | 7 |  | 2.568 |  |  | 0 | 25.5 | 57.4 | 17.1 | 74.5 | 0.0493 | 0.0318 | 0.0034 | 0.0023 | 21.4348 | 1.17 | [6 empty] | 6.9253e-09 | 5.29e-08
2011-09-05 | 北海道開発局 | 十勝川 | 利別川 | 左岸 | 4.3 | B-TOL4.3 | 裏のり | B.B-TOL4.3 | 5.15 | 5.45 | 10 |  | 2.601 |  |  | 6.1 | 75.4 | 12.4 | 6.1 | 18.5 | 0.2846 | 0.2324 | 0.0878 | 0.0129 | 22.062 | 5.38 | [6 empty] | 1.2944e-05 | 1.6641e-06
2011-09-05 | 北海道開発局 | 十勝川 | 利別川 | 左岸 | 5.03 | B-TOL5.03 | 天端 | B.B-TOL5.03 | 6.15 | 6.45 | 26 |  | 2.65 |  |  | 39.1 | 52.8 | 8.1 |  | 8.1 | 1.9221 | 1.1577 | 0.0302 | 0.0145 | 132.5586 | 0.82 | [6 empty] | 1.0919e-06 | 2.1025e-06
2011-09-05 | 北海道開発局 | 十勝川 | 利別川 | 左岸 | 5.03 | B-TOL5.03 | 天端 | B.B-TOL5.03 | 8.15 | 8.45 | 10 |  | 2.496 |  |  | 2.4 | 81.2 | 7.2 | 9.2 | 16.4 | 0.3139 | 0.254 | 0.1084 | 0.0092 | 34.1196 | 8.67 | [6 empty] | 2.1094e-05 | 8.464e-07
2011-09-05 | 北海道開発局 | 十勝川 | 利別川 | 左岸 | 5.03 | B-TOL5.03 | 天端 | B.B-TOL5.03 | 11.15 | 11.45 | 18 |  | 2.65 |  |  | 50.1 | 43.5 | 6.4 |  | 6.4 | 3.0932 | 2.0093 | 0.4576 | 0.1775 | 17.4265 | 1.01 | [6 empty] | 0.0005934 | 0.00031506
2011-09-05 | 北海道開発局 | 十勝川 | 利別川 | 左岸 | 5.03 | B-TOL5.03 | 天端 | B.B-TOL5.03 | 14.15 | 14.45 | 32 |  | 2.526 |  |  | 39.3 | 52.1 | 8.6 |  | 8.6 | 1.9005 | 0.9799 | 0.3252 | 0.1088 | 17.4678 | 1.16 | [6 empty] | 0.00026894 | 0.00011837
2011-09-05 | 北海道開発局 | 十勝川 | 利別川 | 左岸 | 5.03 | B-TOL5.03 | 天端 | B.B-TOL5.03 | 17.15 | 17.45 | 6 |  | 2.465 |  |  | 0 | 2.9 | 54.9 | 42.2 | 97.1 | 0.0095 | 0.0069 |  |  |  |  | 61.8 | 34.7 | 27.1
2011-09-05 | 北海道開発局 | 十勝川 | 利別川 | 左岸 | 5.03 | B-TOL5.03 | 天端 | B.B-TOL5.03 | 18.15 | 18.45 | 21 |  | 2.514 |  |  | 0 | 52.8 | 30.4 | 16.8 | 47.2 | 0.1129 | 0.0833 | 0.0089 | [9 empty] | 6.4378e-08
2011-09-05 | 北海道開発局 | 十勝川 | 利別川 | 左岸 | 5.03 | B-TOL5.03 | 天端 | B.B-TOL5.03 | 19.15 | 19.45 | 7 |  | 2.443 |  |  | 0 | 10 | 62.3 | 27.7 | 90 | 0.0184 | 0.0125 | 0.003 | 0.001 | 18.4 | 1.77 | 44.1 | 27.2 | 16.9 |  |  |  | 5.1819e-09 | 1e-08
2011-09-05 | 北海道開発局 | 十勝川 | 利別川 | 左岸 | 5.03 | B-TOL5.03 | 天端 | B.B-TOL5.03 | 20.15 | 20.45 | 23 |  | 2.536 |  |  | 0 | 67 | 23.2 | 9.8 | 33 | 0.1463 | 0.1207 | 0.0339 | 0.0053 | 27.6038 | 5.62 | [6 empty] | 1.4272e-06 | 2.809e-07
2011-09-05 | 北海道開発局 | 十勝川 | 利別川 | 左岸 | 5.03 | B-TOL5.03 | 天端 | B.B-TOL5.03 | 22.15 | 22.45 | 6 |  | 2.517 |  |  | 0 | 9.6 | 60.4 | 30 | 90.4 | 0.0157 | 0.0116 | 0.0019 |  |  |  | 45.5 | 26.6 | 18.9 |  |  |  | 1.7983e-09
2011-09-05 | 北海道開発局 | 十勝川 | 利別川 | 左岸 | 5.03 | B-TOL5.03 | 天端 | B.B-TOL5.03 | 24.15 | 24.45 | 12 |  | 2.599 |  |  | 0 | 32.6 | 55.2 | 12.2 | 67.4 | 0.0583 | 0.0423 | 0.0095 | 0.0037 | 15.7568 | 1.6 | 32.4 | 25.9 | 6.5 |  |  |  | 7.4883e-08 | 1.369e-07
2011-09-05 | 北海道開発局 | 十勝川 | 利別川 | 左岸 | 5.03 | TOL5.03 | 天端 | B.TOL5.03 | 26.15 | 26.45 | 50 |  | 2.795 |  |  | 0 | 50.1 | 40 | 9.9 | 49.9 | 0.1001 | 0.0753 | 0.014 | 0.0051 | 19.6275 | 1.43 | [6 empty] | 1.839e-07 | 2.601e-07
2011-09-05 | 北海道開発局 | 十勝川 | 利別川 | 左岸 | 5.03 | B-TOL5.03 | 天端 | B.B-TOL5.03 | 1.15 | 1.45 | 7 |  | 2.532 |  |  | 0 | 20 | 63.6 | 16.4 | 80 | 0.028 | 0.0198 | 0.0062 | 0.0028 | 10 | 1.18 | 43.9 | 26.7 | 17.2 |  |  |  | 2.7859e-08 | 7.84e-08
2011-09-05 | 北海道開発局 | 十勝川 | 利別川 | 左岸 | 5.03 | B-TOL5.03 | 天端 | B.B-TOL5.03 | 2.15 | 2.45 | 24 |  | 2.557 |  |  | 0 | 31.7 | 48 | 20.3 | 68.3 | 0.0554 | 0.0365 | 0.0048 |  |  |  | 37.6 | 21.6 | 16 |  |  |  | 1.5397e-08
2011-09-05 | 北海道開発局 | 十勝川 | 利別川 | 左岸 | 5.03 | B-TOL5.03 | 天端 | B.B-TOL5.03 | 3.15 | 3.45 | 24 |  | 2.566 |  |  | 5.7 | 28.5 | 50.3 | 15.5 | 65.8 | 0.0513 | 0.027 | 0.0067 | 0.003 | 17.1 | 0.7 | 47.1 | 24.5 | 22.6 |  |  |  | 3.3344e-08 | 9e-08
2011-09-05 | 北海道開発局 | 十勝川 | 利別川 | 左岸 | 5.03 | B-TOL5.03 | 天端 | B.B-TOL5.03 | 4.15 | 4.45 | 44 |  | 2.675 |  |  | 22.9 | 63.3 | 8.2 | 5.6 | 13.8 | 0.6087 | 0.4445 | 0.1453 | 0.0347 | 17.5418 | 2.79 | [6 empty] | 4.1588e-05 | 1.2041e-05
2011-09-05 | 北海道開発局 | 十勝川 | 利別川 | 左岸 | 5.03 | B-TOL5.03 | 天端 | B.B-TOL5.03 | 5.15 | 5.45 | 7 |  | 2.598 |  |  | 29.9 | 57.7 | 6.6 | 5.8 | 12.4 | 0.9529 | 0.6436 | 0.1893 | 0.0458 | 20.8057 | 2.39 | [6 empty] | 7.6764e-05 | 2.0976e-05
2011-09-05 | 北海道開発局 | 十勝川 | 利別川 | 左岸 | 5.03 | TOL5.03 | 裏のり | B.TOL5.03 | 3.15 | 3.45 | 7 |  | 2.582 |  |  | 8.7 | 43.7 | 32.3 | 15.3 | 47.6 | 0.1706 | 0.094 | 0.0089 | 0.0024 | 71.0833 | 1.14 | [6 empty] | 6.4378e-08 | 5.76e-08
2011-09-05 | 北海道開発局 | 十勝川 | 利別川 | 左岸 | 5.03 | TOL5.03 | 裏のり | B.TOL5.03 | 4.15 | 4.45 | 13 |  | 2.636 |  |  | 6.1 | 64.9 | 18.7 | 10.3 | 29 | 0.2347 | 0.1795 | 0.0297 | 0.0046 | 51.0217 | 6.4 | [6 empty] | 1.0505e-06 | 2.116e-07
2011-09-05 | 北海道開発局 | 十勝川 | 利別川 | 左岸 | 5.03 | TOL5.03 | 裏のり | B.TOL5.03 | 6.15 | 6.45 | 12 |  | 2.663 |  |  | 5.7 | 85.8 | 8.5 |  | 8.5 | 0.4624 | 0.3941 | 0.2293 | 0.1099 | 4.2075 | 1.63 | [6 empty] | 0.00011969 | 0.00012078
2011-09-05 | 北海道開発局 | 十勝川 | 利別川 | 左岸 | 5.03 | TOL5.03 | 裏のり | B.TOL5.03 | 7.15 | 7.45 | 11 |  | 2.665 |  |  | 53.2 | 40.9 | 5.9 |  | 5.9 | 3.7356 | 2.371 | 0.491 | 0.25 | 14.9424 | 0.63 | 82.4 | 62.1 | 20.3 |  |  |  | 0.00069861 | 0.000625
2011-09-05 | 北海道開発局 | 十勝川 | 利別川 | 左岸 | 5.03 | TOL5.03 | 裏のり | B.TOL5.03 | 1.15 | 1.45 | 5 |  | 2.469 |  |  | 7.2 | 12.5 | 26.4 | 53.9 | 80.3 | 0.0076 | 0.0037 |  |  |  |  | 83.5 | 43.1 | 40.4
2011-09-05 | 北海道開発局 | 十勝川 | 利別川 | 左岸 | 5.03 | TOL5.03 | 裏のり | B.TOL5.03 | 2.15 | 2.45 | 11 |  | 2.551 |  |  | 7.5 | 14.3 | 34.7 | 43.5 | 78.2 | 0.0138 | 0.0075 |  |  |  |  | 83.9 | 47.7 | 36.2
2011-09-05 | 北海道開発局 | 十勝川 | 利別川 | 左岸 | 6.03 | TOL5.03開削 | 裏のり | B.TOL5.03 | 0 | 0.9 |  |  | 2.505 |  |  | 1.2 | 20.9 | 45.3 | 32.6 | 77.9 | 0.0272 | 0.0135 | 0.0021 | [9 empty] | 2.2677e-09 |  |  |  | UU | [8 empty] | 96.6 | 4
2011-09-05 | 北海道開発局 | 十勝川 | 利別川 | 左岸 | 6.73 | H16-11 | 天端 | B.D11-3 | 6.15 | 6.45 | 9 |  | 2.624 |  |  | 0 | 27 | 38 | 35 | 73 | 0.035 | 0.017
2011-09-05 | 北海道開発局 | 十勝川 | 利別川 | 左岸 | 6.73 | H16-11 | 天端 | B.D11-4 | 7.15 | 7.45 | 16 |  | 2.676 |  |  | 22 | 70 | 8 |  | 8 | 0.84 | 0.66 | 0.28 | 0.11 | 7.6364 | 1.8 | [6 empty] | 0.00019014 | 0.000121
2011-09-05 | 北海道開発局 | 十勝川 | 利別川 | 左岸 | 6.73 | H16-11 | 天端 | B.D11-5 | 10.15 | 10.45 | 19 |  | 2.662 |  |  | 54 | 41 | 5 |  | 5 | 4.5 | 2.5 | 0.44 | 0.23 | 19.5652 | 0.57 | [6 empty] | 0.00054185 | 0.000529
2011-09-05 | 北海道開発局 | 十勝川 | 利別川 | 左岸 | 6.73 | H16-11 | 天端 | B.D11-6 | 13.15 | 13.45 | 17 |  | 2.656 |  |  | 32 | 62 | 6 |  | 6 | 1.1 | 0.7 | 0.28 | 0.16 | 6.875 | 0.8 | [6 empty] | 0.00019014 | 0.000256
2011-09-05 | 北海道開発局 | 十勝川 | 利別川 | 左岸 | 6.73 | H16-11 | 天端 | B.D11-7 | 15.15 | 15.45 | 23 |  | 2.672 |  |  | 59 | 36 | 5 |  | 5 | 5.2 | 3.4 | 0.6 | 0.31 | 16.7742 | 0.68 | [6 empty] | 0.0011117 | 0.000961
2011-09-05 | 北海道開発局 | 十勝川 | 利別川 | 左岸 | 6.73 | H16-11 | 天端 | B.D11-8 | 17.15 | 17.45 | 46 |  | 2.662 |  |  | 19 | 76 | 5 |  | 5 | 0.88 | 0.71 | 0.36 | 0.2 | 4.4 | 1.3 | [6 empty] | 0.00034037 | 0.0004
2011-09-05 | 北海道開発局 | 十勝川 | 利別川 | 左岸 | 6.73 | H16-11 | 天端 | B.D11-1 | 2.15 | 2.45 | 6 |  | 2.638 |  |  | 0 | 5 | 46 | 49 | 95 | 0.0081 | 0.0052
2011-09-05 | 北海道開発局 | 十勝川 | 利別川 | 左岸 | 6.73 | H16-11 | 天端 | B.D11-2 | 4.15 | 4.45 | 12 |  | 2.67 |  |  | 38 | 38 | 17 | 7 | 24 | 1.8 | 0.86 | 0.05 | 0.0091 | 197.8022 | 1.8 | [6 empty] | 3.5117e-06 | 8.281e-07
2011-09-05 | 北海道開発局 | 十勝川 | 利別川 | 左岸 | 6.73 | H16-12 | 表のり | B.D12-3 | 6.15 | 6.45 | 23 |  | 2.668 |  |  | 52 | 42 | 6 |  | 6 | 3.5 | 2.2 | 0.42 | 0.19 | 18.4211 | 0.78 | [6 empty] | 0.00048648 | 0.000361
2011-09-05 | 北海道開発局 | 十勝川 | 利別川 | 左岸 | 6.73 | H16-12 | 表のり | B.D12-4 | 8.15 | 8.45 | 19 |  | 2.663 |  |  | 43 | 53 | 4 |  | 4 | 2.2 | 1.4 | 0.42 | 0.18 | 12.2222 | 1.1 | [6 empty] | 0.00048648 | 0.000324
2011-09-05 | 北海道開発局 | 十勝川 | 利別川 | 左岸 | 6.73 | H16-12 | 表のり | B.D12-5 | 10.15 | 10.45 | 32 |  | 2.674 |  |  | 26 | 65 | 9 |  | 9 | 0.79 | 0.52 | 0.2 | 0.1 | 7.9 | 1.1 | [6 empty] | 8.7194e-05 | 0.0001
2011-09-05 | 北海道開発局 | 十勝川 | 利別川 | 左岸 | 6.73 | H16-12 | 表のり | B.D12-1 | 1.15 | 1.45 | 11 |  | 2.68 |  |  | 45 | 44 | 8 | 3 | 11 | 3 | 1.4 | 0.2 | 0.055 | 54.5455 | 1.1 | [6 empty] | 8.7194e-05 | 3.025e-05
2011-09-05 | 北海道開発局 | 十勝川 | 利別川 | 左岸 | 6.73 | H16-12 | 表のり | B.D12-2 | 2.15 | 2.45 | 3 |  | 2.637 |  |  | 1 | 24 | 51 | 24 | 75 | 0.043 | 0.028 | 0.003 | [9 empty] | 5.1819e-09
2011-09-05 | 北海道開発局 | 十勝川 | 利別川 | 左岸 | 6.73 | H16-10 | 裏のり | B.D10-3 | 4.15 | 4.45 | 14 |  | 2.675 |  |  | 49 | 39 | 9 | 3 | 12 | 2.9 | 1.6 | 0.2 | 0.049 | 59.1837 | 1.7 | [6 empty] | 8.7194e-05 | 2.401e-05
2011-09-05 | 北海道開発局 | 十勝川 | 利別川 | 左岸 | 6.73 | H16-10 | 裏のり | B.D10-4 | 7.15 | 7.45 | 26 |  | 2.659 |  |  | 56 | 40 | 4 |  | 4 | 4.2 | 2.7 | 0.5 | 0.25 | 16.8 | 0.74 | [6 empty] | 0.00072864 | 0.000625
2011-09-05 | 北海道開発局 | 十勝川 | 利別川 | 左岸 | 6.73 | H16-10 | 裏のり | B.D10-5 | 9.15 | 9.45 | 18 |  | 2.645 |  |  | 47 | 48 | 5 |  | 5 | 2.8 | 1.7 | 0.36 | 0.18 | 15.5556 | 0.75 | [6 empty] | 0.00034037 | 0.000324
2011-09-05 | 北海道開発局 | 十勝川 | 利別川 | 左岸 | 6.73 | H16-10 | 裏のり | B.池田盛土 | 0 | 2.65 |  |  | 2.681 |  |  | 33 | 51 | 13 | 3 | 16 | 1.2 | 0.66 | 0.11 | 0.042 | 28.5714 | 0.94 | [5 empty] | 8.59e-06 | 2.1823e-05 | 1.764e-05 |  |  | CD | 2.7 | 36.6
2011-09-05 | 北海道開発局 | 十勝川 | 利別川 | 左岸 | 6.73 | H16-10 | 裏のり | B.D10-1 | 1.15 | 1.45 | 16 |  | 2.665 |  |  | 44 | 37 | 14 | 5 | 19 | 2.8 | 1.3 | 0.085 | 0.019 | 147.3684 | 1.3 | [6 empty] | 1.2008e-05 | 3.61e-06
2011-09-05 | 北海道開発局 | 十勝川 | 利別川 | 左岸 | 6.73 | H16-10 | 裏のり | B.D10-2 | 3.15 | 3.45 | 4 |  | 2.643 |  |  | 22 | 15 | 31 | 32 | 63 | 0.052 | 0.021 | 0.0014 | [9 empty] | 8.863e-10
2011-09-05 | 北海道開発局 | 十勝川 | 利別川 | 左岸 | 6.73 | H16-10 | 裏のり | B.池田基盤 | 4 | 11.45 |  |  | 2.681 |  |  | 32 | 56 | 9 | 3 | 12 | 1.2 | 0.69 | 0.18 | 0.052 | 23.0769 | 1.6 | [5 empty] | 2.56e-05 | 6.8307e-05 | 2.704e-05 |  |  | CD | 20.5 | 41.1
2011-09-05 | 北海道開発局 | 十勝川 | 利別川 | 左岸 | 7.2 | TOL7.2 | 天端 | B.TOL7.2 | 6.15 | 6.45 | 3 |  | 2.546 |  |  | 0 | 7.1 | 48.8 | 44.1 | 92.9 | 0.0107 | 0.0066 | 0.0017 | [9 empty] | 1.3898e-09
2011-09-05 | 北海道開発局 | 十勝川 | 利別川 | 左岸 | 7.2 | TOL7.2 | 天端 | B.TOL7.2 | 7.15 | 7.45 | 6 |  | 2.567 |  |  | 0 | 13.3 | 56.5 | 30.2 | 86.7 | 0.0196 | 0.0117 | 0.0028 | [9 empty] | 4.4164e-09
2011-09-05 | 北海道開発局 | 十勝川 | 利別川 | 左岸 | 7.2 | TOL7.2 | 天端 | B.TOL7.2 | 8.15 | 8.45 | 11 |  | 2.632 |  |  | 0 | 43.7 | 46.2 | 10.1 | 56.3 | 0.0814 | 0.0627 | 0.0107 | 0.0049 | 16.6122 | 1.24 | 36 | 26.2 | 9.8 |  |  |  | 9.8647e-08 | 2.401e-07
2011-09-05 | 北海道開発局 | 十勝川 | 利別川 | 左岸 | 7.2 | TOL7.2 | 天端 | B.TOL7.2 | 11.15 | 11.45 | 39 |  | 2.643 |  |  | 34.1 | 57.7 | 8.2 |  | 8.2 | 1.593 | 1.1176 | 0.3888 | 0.127 | 12.5433 | 1.64 | [6 empty] | 0.00040681 | 0.00016129
2011-09-05 | 北海道開発局 | 十勝川 | 利別川 | 左岸 | 7.2 | TOL7.2 | 天端 | B.TOL7.2 | 14.15 | 14.45 | 30 |  | 2.663 |  |  | 47.6 | 46.4 | 6 |  | 6 | 3.0259 | 1.7971 | 0.5086 | 0.2113 | 14.3204 | 1.03 | [6 empty] | 0.00075801 | 0.00044648
2011-09-05 | 北海道開発局 | 十勝川 | 利別川 | 左岸 | 7.2 | TOL7.2 | 天端 | B.TOL7.2 | 17.15 | 17.45 | 37 |  | 2.598 |  |  | 51.5 | 40.3 | 8.2 |  | 8.2 | 3.2652 | 2.1336 | 0.4886 | 0.1296 | 25.1944 | 1.83 | [6 empty] | 0.00069072 | 0.00016796
2011-09-05 | 北海道開発局 | 十勝川 | 利別川 | 左岸 | 7.2 | TOL7.2 | 天端 | B.TOL7.2 | 1.15 | 1.45 | 11 |  | 2.54 |  |  | 0 | 16.6 | 54.5 | 28.9 | 83.4 | 0.0209 | 0.0138 | 0.0027 |  |  |  | 51.2 | 21 | 30.2 |  |  |  | 4.0595e-09
2011-09-05 | 北海道開発局 | 十勝川 | 利別川 | 左岸 | 7.2 | TOL7.2 | 天端 | B.TOL7.2 | 2.15 | 2.45 | 9 |  | 2.552 |  |  | 0 | 9.9 | 60.2 | 29.9 | 90.1 | 0.0144 | 0.0107 | 0.0031 | 0.0018 | 8 | 0.96 | 56.8 | 33.6 | 23.2 |  |  |  | 5.5909e-09 | 3.24e-08
2011-09-05 | 北海道開発局 | 十勝川 | 利別川 | 左岸 | 7.2 | TOL7.2 | 天端 | B.TOL7.2 | 3.15 | 3.45 | 11 |  | 2.563 |  |  | 0.7 | 12.8 | 62.1 | 24.4 | 86.5 | 0.0195 | 0.0135 | 0.0039 | 0.0021 | 9.2857 | 1.03 | 56.8 | 30.1 | 26.7 |  |  |  | 9.5169e-09 | 4.41e-08
2011-09-05 | 北海道開発局 | 十勝川 | 利別川 | 左岸 | 7.2 | TOL7.2 | 天端 | B.TOL7.2 | 4.15 | 4.45 | 13 |  | 2.549 |  |  | 0.2 | 15.4 | 58.7 | 25.7 | 84.4 | 0.0195 | 0.0136 | 0.0035 | 0.002 | 9.75 | 1.02 | 53.4 | 20.3 | 33.1 |  |  |  | 7.4064e-09 | 4e-08
2011-09-05 | 北海道開発局 | 十勝川 | 利別川 | 左岸 | 7.2 | TOL7.2 | 裏のり | B.TOL7.2 | 4 | 4.85 | 3 |  | 2.587 |  |  | 0 | 13.9 | 70.7 | 15.4 | 86.1 | 0.0371 | 0.0267 | 0.0071 | 0.0028 | 13.25 | 1.63 | 51.7 | 30.4 | 21.3 |  |  |  | 3.8139e-08 | 7.84e-08 |  |  | UU | [8 empty] | 20.1 | 1.9
2011-09-05 | 北海道開発局 | 十勝川 | 利別川 | 左岸 | 7.2 | TOL7.2 | 裏のり | B.TOL7.2 | 5.15 | 5.45 | 5 |  | 2.591 |  |  | 10.3 | 19.1 | 53.5 | 17.1 | 70.6 | 0.0381 | 0.0228 | 0.0064 | 0.0027 | 14.1111 | 0.9 | 51.7 | 30.4 | 21.3 |  |  |  | 2.9986e-08 | 7.29e-08
2011-09-05 | 北海道開発局 | 十勝川 | 利別川 | 左岸 | 7.2 | TOL7.2 | 裏のり | B.TOL7.2 | 6.15 | 6.45 | 4 |  | 2.608 |  |  | 12 | 16.8 | 45.9 | 25.3 | 71.2 | 0.0381 | 0.0208 | 0.0036 | 0.0013 | 29.3077 | 0.88 | [6 empty] | 7.9059e-09 | 1.69e-08
2011-09-05 | 北海道開発局 | 十勝川 | 利別川 | 左岸 | 7.2 | TOL7.2 | 裏のり | B.TOL7.2 | 7.15 | 7.45 | 17 |  | 2.68 |  |  | 0 | 67.2 | 23.9 | 8.9 |  | 0.1451 | 0.113 | 0.0477 | 0.0074 | 19.6081 | 4.58 | [6 empty] | 3.1487e-06 | 5.476e-07
2011-09-05 | 北海道開発局 | 十勝川 | 利別川 | 左岸 | 7.2 | TOL7.2 | 裏のり | B.TOL7.2 | 8.15 | 8.45 | 22 |  | 2.702 |  |  | 11.9 | 81.3 | 6.8 |  | 6.8 | 0.4802 | 0.4134 | 0.2379 | 0.142 | 3.3817 | 1.3 | [6 empty] | 0.00013035 | 0.00020164
2011-09-05 | 北海道開発局 | 十勝川 | 利別川 | 左岸 | 7.2 | TOL7.2 | 裏のり | B.TOL7.2 | 9.15 | 9.45 | 40 |  | 2.658 |  |  | 35 | 59.9 | 5.1 |  | 5.1 | 1.6471 | 1.1379 | 0.3752 | 0.2105 | 7.8247 | 0.78 | [6 empty] | 0.0003746 | 0.0004431
2011-09-05 | 北海道開発局 | 十勝川 | 利別川 | 左岸 | 7.2 | TOL7.2開削 | 裏のり | B.TOL7.2 | 0 | 0.85 |  |  | 2.645 |  |  | 22.2 | 66.3 | 7.3 | 4.2 | 11.5 | 0.5442 | 0.3769 | 0.1253 | 0.066 | 8.2455 | 1.01 | [6 empty] | 2.9509e-05 | 4.356e-05 |  |  | CD | 23.2 | 35.5
2011-09-05 | 北海道開発局 | 十勝川 | 利別川 | 左岸 | 7.2 | TOL7.2 | 裏のり | B.TOL7.2 | 1.15 | 1.45 | 3 |  | 2.481 |  |  | 13.3 | 66.9 | 12.2 | 7.6 | 19.8 | 0.3721 | 0.2685 | 0.0764 | 0.0087 | 42.7701 | 5.84 | [6 empty] | 9.3784e-06 | 7.569e-07
2011-09-05 | 北海道開発局 | 十勝川 | 利別川 | 左岸 | 7.2 | TOL7.2 | 裏のり | B.TOL7.2 | 2.15 | 2.45 | 19 |  | 2.615 |  |  | 56.6 | 31.4 | 7.6 | 4.4 | 12 | 5.4621 | 3.0469 | 0.3886 | 0.0586 | 93.2099 | 1.99 | [6 empty] | 0.00040633 | 3.434e-05
2011-09-05 | 北海道開発局 | 十勝川 | 利別川 | 左岸 | 7.2 | TOL7.2 | 裏のり | B.TOL7.2 | 3.15 | 3.45 | 14 |  | 2.593 |  |  | 48.8 | 38.1 | 7.5 | 5.6 | 13.1 | 3.2564 | 1.8775 | 0.3169 | 0.0345 | 94.3884 | 3.5 | [6 empty] | 0.0002533 | 1.1903e-05
2011-09-05 | 北海道開発局 | 十勝川 | 利別川 | 左岸 | 15.6 | T-NoTs-1 | 天端 | B.T-NoTs-1-P3 | 3.5 | 4 | 5 |  | 2.578 |  |  | 2.1 | 22.9 | 51.8 | 23.2 | 75 | 0.0272 | 0.0169 | 0.004 | 0.0011 | 24.7273 | 1.7 | 44.2 | 17.9 | 26.3 |  |  |  | 1.0092e-08 | 1.21e-08
2011-09-05 | 北海道開発局 | 十勝川 | 利別川 | 左岸 | 15.6 | T-NoTs-1 | 天端 | B.T-NoTs-1-P4 | 4.5 | 5 | 6 |  | 2.586 |  |  | 6 | 64.7 | 20.4 | 8.9 | 29.3 | 0.1683 | 0.1417 | 0.027 | 0.0064 | 26.2969 | 5.8 | [6 empty] | 8.4231e-07 | 4.096e-07
2011-09-05 | 北海道開発局 | 十勝川 | 利別川 | 左岸 | 15.6 | T-NoTs-1 | 天端 | B.T-NoTs-1-P5 | 6.5 | 7 | 15 |  | 2.586 |  |  | 0.6 | 59.5 | 31.9 | 8 | 39.9 | 0.1285 | 0.1029 | 0.0194 | 0.0067 | 19.1791 | 2 | [6 empty] | 3.9159e-07 | 4.489e-07
2011-09-05 | 北海道開発局 | 十勝川 | 利別川 | 左岸 | 15.6 | T-NoTs-1 | 天端 | B.T-NoTs-1-P6 | 8.5 | 9 | 36 |  | 2.7 |  |  | 25 | 68.7 | 6.3 |  | 6.3 | 1.4212 | 1.1607 | 0.4224 | 0.1859 | 7.645 | 1.8 | [6 empty] | 0.00049295 | 0.00034559
2011-09-05 | 北海道開発局 | 十勝川 | 利別川 | 左岸 | 15.6 | T-NoTs-1 | 天端 | B.T-NoTs-1-P7 | 10.5 | 11 | 35 |  | 2.668 |  |  | 67.7 | 25.3 | 7 |  | 7 | 5.1447 | 3.8558 | 0.4689 | 0.1359 | 37.8565 | 4.3 | [6 empty] | 0.0006279 | 0.00018469
2011-09-05 | 北海道開発局 | 十勝川 | 利別川 | 左岸 | 15.6 | T-NoTs-1 | 天端 | B.T-NoTs-1-P8 | 12.5 | 13 | 48 |  | 2.678 |  |  | 35.1 | 55.9 | 9 |  | 9 | 1.4049 | 0.6986 | 0.2529 | 0.0961 | 14.6191 | 0.9 | [6 empty] | 0.00015019 | 9.2352e-05
2011-09-05 | 北海道開発局 | 十勝川 | 利別川 | 左岸 | 15.6 | T-NoTs-1 | 天端 | B.T-NoTs-1-P9 | 14.5 | 15 | 50 |  | 2.691 |  |  | 45.4 | 47 | 7.6 |  | 7.6 | 2.5065 | 1.5981 | 0.3249 | 0.1334 | 18.7894 | 0.9 | [6 empty] | 0.00026836 | 0.00017796
2011-09-05 | 北海道開発局 | 十勝川 | 利別川 | 左岸 | 15.6 | T-NoTs-1 | 天端 | B.T-NoTs-1-P10 | 16.5 | 17 | 45 |  | 2.707 |  |  | 37.7 | 54.3 | 8 |  | 8 | 1.7421 | 0.8876 | 0.273 | 0.1179 | 14.7761 | 0.8 | [6 empty] | 0.0001793 | 0.000139
2011-09-05 | 北海道開発局 | 十勝川 | 利別川 | 左岸 | 15.6 | T-NoTs-1 | 天端 | B.T-NoTs-1-P11 | 18.5 | 19 | 50 |  | 2.698 |  |  | 61.9 | 31.4 | 6.7 |  | 6.7 | 4.3926 | 3.1822 | 0.4573 | 0.1582 | 27.7661 | 1.7 | [6 empty] | 0.0005925 | 0.00025027
2011-09-05 | 北海道開発局 | 十勝川 | 利別川 | 左岸 | 15.6 | T-NoTs-1 | 天端 | B.T-NoTs-1-P12 | 20.5 | 21 | 50 |  | 2.689 |  |  | 64.4 | 26 | 9.6 |  | 9.6 | 7.6017 | 5.0531 | 0.393 | 0.0842 | 90.2815 | 1.9 | [6 empty] | 0.00041707 | 7.0896e-05
2011-09-05 | 北海道開発局 | 十勝川 | 利別川 | 左岸 | 15.6 | T-NoTs-1 | 天端 | B.T-NoTs-1-P1 | 0.5 | 1 | 8 |  | 2.682 |  |  | 45.3 | 44.9 | 9.8 |  | 9.8 | 2.7322 | 1.441 | 0.2359 | 0.0792 | 34.4975 | 0.8 | [6 empty] | 0.00012782 | 6.2726e-05
2011-09-05 | 北海道開発局 | 十勝川 | 利別川 | 左岸 | 15.6 | T-NoTs-1 | 天端 | B.T-NoTs-1-P2 | 2.5 | 3 | 34 |  | 2.698 |  |  | 33.7 | 55.2 | 6.8 | 4.3 | 11.1 | 1.1961 | 0.6667 | 0.177 | 0.0551 | 21.7078 | 1.3 | [6 empty] | 6.5698e-05 | 3.036e-05
2011-09-05 | 北海道開発局 | 十勝川 | 利別川 | 左岸 | 15.6 | T-NoTs-2 | 裏のり | B.T-NoTs-2-P1 | 2.5 | 3 | 4 |  | 2.569 |  |  | 0 | 10.6 | 58.9 | 30.5 | 89.4 | 0.0188 | 0.0119 | 0.0026 |  |  |  | 53.7 | 30.2 | 23.5 |  |  |  | 3.7196e-09
2011-09-05 | 北海道開発局 | 十勝川 | 利別川 | 左岸 | 15.6 | T-NoTs-2 | 裏のり | B.T-NoTs-2-T2 | 5 | 5.7 |  |  | 2.685 |  |  | 32.8 | 64 | 3.2 |  | 3.2 | 1.2523 | 0.8086 | 0.349 | 0.2403 | 5.2114 | 0.7 |  |  |  | 4.76e-05 |  | 0.000114 | 0.00031676 | 0.00057744 |  |  | CU |  |  | 28.4 | 37.9
2011-09-05 | 北海道開発局 | 十勝川 | 利別川 | 左岸 | 15.6 | T-NoTs-2 | 裏のり | B.T-NoTs-2-P2 | 6.5 | 7 | 16 |  | 2.664 |  |  | 10.3 | 78.5 | 7.6 | 3.6 | 11.2 | 0.902 | 0.7344 | 0.2606 | 0.0544 | 16.5809 | 4.2 | [6 empty] | 0.000161 | 2.9594e-05
2011-09-05 | 北海道開発局 | 十勝川 | 利別川 | 左岸 | 15.6 | T-NoTs-2 | 裏のり | B.T-NoTs-1-P3 | 8.5 | 9 | 21 |  | 2.625 |  |  | 60.8 | 32.7 | 6.5 |  | 6.5 | 3.6414 | 2.7707 | 0.5863 | 0.1515 | 24.0356 | 3.3 | [6 empty] | 0.0010537 | 0.00022952
2011-09-05 | 北海道開発局 | 十勝川 | 利別川 | 左岸 | 15.6 | T-NoTs-2 | 裏のり | B.T-NoTs-2-T1 | 0.5 | 1.3 |  |  | 2.64 |  |  | 15.7 | 67.7 | 12.5 | 4.1 | 16.6 | 0.4139 | 0.3131 | 0.106 | 0.0176 | 23.517 | 4 | [5 empty] | 1.12e-06 | 2.0028e-05 | 3.0976e-06 |  |  | CU |  |  | 28.1 | 34.7
2011-09-05 | 北海道開発局 | 十勝川 | 利別川 | 左岸 | 17.8 | T-NoTs-3 | 天端 | B.T-NoTs-3-P3 | 4.5 | 5 | 10 |  | 2.703 |  |  | 23.5 | 64.6 | 8 | 3.9 | 11.9 | 0.6727 | 0.4939 | 0.1918 | 0.0432 | 15.5718 | 2.8 | [6 empty] | 7.9133e-05 | 1.8662e-05
2011-09-05 | 北海道開発局 | 十勝川 | 利別川 | 左岸 | 17.8 | T-NoTs-3 | 天端 | B.T-NoTs-3-P4 | 6.5 | 7 | 29 |  | 2.747 |  |  | 57.5 | 36.9 | 5.6 |  | 5.6 | 5.6211 | 3.3198 | 0.4118 | 0.1979 | 28.4037 | 0.5 | [6 empty] | 0.00046476 | 0.00039164
2011-09-05 | 北海道開発局 | 十勝川 | 利別川 | 左岸 | 17.8 | T-NoTs-3 | 天端 | B.T-NoTs-3-P5 | 8.5 | 9 | 33 |  | 2.687 |  |  | 60.6 | 32.9 | 6.5 |  | 6.5 | 4.5147 | 3.1144 | 0.4586 | 0.1554 | 29.0521 | 1.7 | [6 empty] | 0.00059641 | 0.00024149
2011-09-05 | 北海道開発局 | 十勝川 | 利別川 | 左岸 | 17.8 | T-NoTs-3 | 天端 | B.T-NoTs-3-P6 | 10.5 | 11 | 33 |  | 2.678 |  |  | 33.8 | 52.4 | 8.7 | 5.1 | 13.8 | 1.5325 | 1.0207 | 0.2064 | 0.0199 | 77.0101 | 6.1 | [6 empty] | 9.3796e-05 | 3.9601e-06
2011-09-05 | 北海道開発局 | 十勝川 | 利別川 | 左岸 | 17.8 | T-NoTs-3 | 天端 | B.T-NoTs-3-P7 | 12.5 | 13 | 32 |  | 2.646 |  |  | 59.8 | 30 | 7.2 | 3 | 10.2 | 3.3936 | 2.6384 | 0.3839 | 0.0697 | 48.6887 | 6.2 | [6 empty] | 0.00039503 | 4.8581e-05
2011-09-05 | 北海道開発局 | 十勝川 | 利別川 | 左岸 | 17.8 | T-NoTs-3 | 天端 | B.T-NoTs-3-P8 | 14.5 | 15 | 50 |  | 2.689 |  |  | 55.6 | 30.2 | 9.2 | 5 | 14.2 | 5.785 | 2.799 | 0.2613 | 0.0193 | 299.7409 | 5.5 | [6 empty] | 0.000162 | 3.7249e-06
2011-09-05 | 北海道開発局 | 十勝川 | 利別川 | 左岸 | 17.8 | T-NoTs-3 | 天端 | B.T-NoTs-3-P9 | 16.5 | 17 | 50 |  | 2.796 |  |  | 0 | 91.3 | 8.7 |  | 8.7 | 0.2334 | 0.2051 | 0.1277 | 0.0843 | 2.7687 | 1.2 | [6 empty] | 3.0835e-05 | 7.1065e-05
2011-09-05 | 北海道開発局 | 十勝川 | 利別川 | 左岸 | 17.8 | T-NoTs-3 | 天端 | B.T-NoTs-3-P1 | 1.5 | 2 | 10 |  | 2.685 |  |  | 60.9 | 34 | 5.1 |  | 5.1 | 5.4338 | 3.3857 | 0.5894 | 0.2715 | 20.014 | 0.9 | [6 empty] | 0.0010667 | 0.00073712
2011-09-05 | 北海道開発局 | 十勝川 | 利別川 | 左岸 | 17.8 | T-NoTs-3 | 天端 | B.T-NoTs-3-P2 | 3.5 | 4 | 9 |  | 2.675 |  |  | 53.9 | 39.3 | 6.8 |  | 6.8 | 3.6797 | 2.4144 | 0.4779 | 0.1767 | 20.8246 | 0.9 | [6 empty] | 0.00065618 | 0.00031223
2011-09-05 | 北海道開発局 | 十勝川 | 利別川 | 左岸 | 17.8 | T-NoTs-4 | 裏のり | B.T-NoTs-4-P2 | 3.5 | 4 | 15 |  | 2.693 |  |  | 58 | 36.7 | 5.3 |  | 5.3 | 5.775 | 3.2636 | 0.3974 | 0.1876 | 30.7836 | 0.5 | [6 empty] | 0.00042797 | 0.00035194
2011-09-05 | 北海道開発局 | 十勝川 | 利別川 | 左岸 | 17.8 | T-NoTs-4 | 裏のり | B.T-NoTs-4-P3 | 4.5 | 5 | 18 |  | 2.68 |  |  | 63.2 | 31.4 | 5.4 |  | 5.4 | 6.8654 | 4.5431 | 0.5375 | 0.2228 | 30.8142 | 0.8 | [6 empty] | 0.00086156 | 0.0004964
2011-09-05 | 北海道開発局 | 十勝川 | 利別川 | 左岸 | 17.8 | T-NoTs-4 | 裏のり | B.T-NoTs-4-P4 | 7.5 | 8 | 31 |  | 2.675 |  |  | 47.4 | 45.7 | 6.9 |  | 6.9 | 2.9832 | 1.7226 | 0.4079 | 0.1603 | 18.6101 | 0.8 | [6 empty] | 0.00045462 | 0.00025696
2011-09-05 | 北海道開発局 | 十勝川 | 利別川 | 左岸 | 17.8 | T-NoTs-4 | 裏のり | B.T-NoTs-4-C2 | 8 | 9 |  |  | 2.672 |  |  | 34.4 | 49.7 | 9.7 | 6.2 | 15.9 | 1.5716 | 0.9663 | 0.1568 | 0.0149 | 105.4765 | 5.2 |  |  |  | 9.02e-05 |  | 2.87e-05 | 4.9615e-05 | 2.2201e-06 |  |  | CU |  |  | 7.7 | 32.5
2011-09-05 | 北海道開発局 | 十勝川 | 利別川 | 左岸 | 17.8 | T-NoTs-4 | 裏のり | B.T-NoTs-4-P1 | 0.5 | 1 | 6 |  | 2.698 |  |  | 59 | 36.9 | 4.1 |  | 4.1 | 4.5808 | 3.0879 | 0.5632 | 0.3138 | 14.5978 | 0.6 | [6 empty] | 0.00096003 | 0.0009847
2011-09-05 | 北海道開発局 | 十勝川 | 利別川 | 左岸 | 17.8 | T-NoTs-4 | 裏のり | B.T-NoTs-4-C1 | 1.5 | 2.2 |  |  | 2.64 |  |  | 68.8 | 20.7 | 7.4 | 3.1 | 10.5 | 12.6206 | 8.6232 | 0.2874 | 0.064 | 197.1969 | 2.9 | [5 empty] | 0.000318 | 0.00020198 | 4.096e-05 |  |  | CU |  |  | 11.5 | 22.9
2011-09-05 | 北海道開発局 | 十勝川 | 利別川 | 左岸 | 18.8 | T-NoTs-5 | 天端 | B.T-NoTs-5-P4 | 5.5 | 6 | 24 |  | 2.69 |  |  | 50.5 | 42.2 | 7.3 |  | 7.3 | 3.5507 | 2.0636 | 0.3025 | 0.1382 | 25.6925 | 0.6 | [6 empty] | 0.00022743 | 0.00019099
2011-09-05 | 北海道開発局 | 十勝川 | 利別川 | 左岸 | 18.8 | T-NoTs-5 | 天端 | B.T-NoTs-5-P5 | 7.5 | 8 | 50 |  | 2.717 |  |  | 56.2 | 32.6 | 7.4 | 3.8 | 11.2 | 4.8926 | 3.0035 | 0.3301 | 0.0436 | 112.2156 | 2.3 | [6 empty] | 0.00027842 | 1.901e-05
2011-09-05 | 北海道開発局 | 十勝川 | 利別川 | 左岸 | 18.8 | T-NoTs-5 | 天端 | B.T-NoTs-5-P6 | 9.5 | 10 | 27 |  | 2.687 |  |  | 60.1 | 30.8 | 9.1 |  | 9.1 | 3.8733 | 2.8743 | 0.3651 | 0.0997 | 38.8495 | 3 | [6 empty] | 0.00035165 | 9.9401e-05
2011-09-05 | 北海道開発局 | 十勝川 | 利別川 | 左岸 | 18.8 | T-NoTs-5 | 天端 | B.T-NoTs-5-P7 | 11.5 | 12 | 35 |  | 2.678 |  |  | 63.9 | 28.6 | 7.5 |  | 7.5 | 6.1578 | 3.9059 | 0.543 | 0.1558 | 39.5237 | 1.9 | [6 empty] | 0.00088213 | 0.00024274
2011-09-05 | 北海道開発局 | 十勝川 | 利別川 | 左岸 | 18.8 | T-NoTs-5 | 天端 | B.T-NoTs-5-P8 | 13.5 | 14 | 28 |  | 2.666 |  |  | 54.5 | 32.9 | 8.9 | 3.7 | 12.6 | 4.4885 | 2.6743 | 0.2017 | 0.0373 | 120.3351 | 1.1 | [6 empty] | 8.8921e-05 | 1.3913e-05
2011-09-05 | 北海道開発局 | 十勝川 | 利別川 | 左岸 | 18.8 | T-NoTs-5 | 天端 | B.T-NoTs-5-P9 | 15.5 | 16 | 30 |  | 2.636 |  |  | 56.6 | 33.5 | 9.9 |  | 9.9 | 4.275 | 2.7366 | 0.3867 | 0.0775 | 55.1613 | 2.6 | [6 empty] | 0.00040174 | 6.0062e-05
2011-09-05 | 北海道開発局 | 十勝川 | 利別川 | 左岸 | 18.8 | T-NoTs-5 | 天端 | B.T-NoTs-5-P1 | 0.5 | 1 | 8 |  | 2.632 |  |  | 31.2 | 49.1 | 13.2 | 6.5 | 19.7 | 0.7797 | 0.4388 | 0.0785 | 0.0113 | 69 | 3.9 | [6 empty] | 9.9865e-06 | 1.2769e-06
2011-09-05 | 北海道開発局 | 十勝川 | 利別川 | 左岸 | 18.8 | T-NoTs-5 | 天端 | B.T-NoTs-5-P2 | 2.5 | 3 | 3 |  | 2.706 |  |  | 39.3 | 56.9 | 3.8 |  | 3.8 | 1.9175 | 1.0388 | 0.3356 | 0.2252 | 8.5147 | 0.5 | [6 empty] | 0.00028929 | 0.00050715
2011-09-05 | 北海道開発局 | 十勝川 | 利別川 | 左岸 | 18.8 | T-NoTs-5 | 天端 | B.T-NoTs-5-P3 | 3.5 | 4 | 9 |  | 2.578 |  |  | 4.7 | 65.4 | 23.1 | 6.8 | 29.9 | 0.1379 | 0.1183 | 0.0423 | 0.0117 | 11.7863 | 3.5 | [6 empty] | 2.3836e-06 | 1.3689e-06
2011-09-05 | 北海道開発局 | 十勝川 | 利別川 | 左岸 | 18.8 | T-NoTs-6 | 裏のり | B.T-NoTs-6-P2 | 3.5 | 4 |  |  | 2.652 |  |  | 62.2 | 32.6 | 5.2 |  | 5.2 | 5.7349 | 3.6728 | 0.5372 | 0.2444 | 23.4652 | 0.9 | [6 empty] | 0.00086045 | 0.00059731
2011-09-05 | 北海道開発局 | 十勝川 | 利別川 | 左岸 | 18.8 | T-NoTs-6 | 裏のり | B.T-NoTs-6-P3 | 5.5 | 6 | 9 |  | 2.574 |  |  | 49.6 | 39.1 | 8.1 | 3.2 | 11.3 | 4.9851 | 1.9551 | 0.2751 | 0.0501 | 99.503 | 1.5 | [6 empty] | 0.00018252 | 2.51e-05
2011-09-05 | 北海道開発局 | 十勝川 | 利別川 | 左岸 | 18.8 | T-NoTs-6 | 裏のり | B.T-NoTs-6-C1 | 8 | 9 |  |  | 2.662 |  |  | 55.5 | 34.4 | 6.6 | 3.5 | 10.1 | 3.8149 | 2.5497 | 0.3304 | 0.0724 | 52.692 | 2.5 |  |  |  | 0.00207 |  | 5.45e-05 | 0.00027901 | 5.2418e-05 |  |  | CU |  |  | 11 | 30.5
2011-09-05 | 北海道開発局 | 十勝川 | 利別川 | 左岸 | 18.8 | T-NoTs-6 | 裏のり | B.T-NoTs-6-P4 | 8.5 | 9 | 38 |  | 2.7 |  |  | 57.3 | 34.2 | 8.5 |  | 8.5 | 4.2887 | 2.8533 | 0.3224 | 0.1114 | 38.4982 | 1 | [6 empty] | 0.0002636 | 0.0001241
2011-09-05 | 北海道開発局 | 十勝川 | 利別川 | 左岸 | 18.8 | T-NoTs-6 | 裏のり | B.T-NoTs-6-P1 | 0.5 | 1 | 3 |  | 2.703 |  |  | 56.4 | 41.8 | 1.8 |  | 1.8 | 6.7753 | 3.3577 | 0.4397 | 0.2714 | 24.9643 | 0.3 | [6 empty] | 0.000541 | 0.00073658
2011-09-05 | 北海道開発局 | 十勝川 | 利別川 | 左岸 | 18.8 | T-NoTs-6 | 裏のり | B.T-NoTs-6-T1 | 1 | 1.85 |  |  | 2.684 |  |  | 31.6 | 58 | 7.7 | 2.7 | 10.4 | 0.9977 | 0.6047 | 0.2288 | 0.0674 | 14.8027 | 1.5 | [5 empty] | 7.87e-06 | 0.00011909 | 4.5428e-05 |  |  | CU |  |  | 16.7 | 35.1
2011-09-05 | 北海道開発局 | 十勝川 | 利別川 | 左岸 | 22 | T-NoO-1 | 天端 | B.T-NoO-1-P2 | 4.5 | 5 | 13 |  | 2.685 |  |  | 0.6 | 95.8 | 3.6 |  | 3.6 | 0.2919 | 0.2609 | 0.1715 | 0.1351 | 2.1606 | 1 | [6 empty] | 6.1065e-05 | 0.00018252
2011-09-05 | 北海道開発局 | 十勝川 | 利別川 | 左岸 | 22 | T-NoO-1 | 天端 | B.T-NoO-1-P3 | 6.5 | 7 | 26 |  | 2.641 |  |  | 70.2 | 25.2 | 4.6 |  | 4.6 | 7.5812 | 5.0826 | 0.911 | 0.2533 | 29.9297 | 2.1 | [6 empty] | 0.0029255 | 0.00064161
2011-09-05 | 北海道開発局 | 十勝川 | 利別川 | 左岸 | 22 | T-NoO-1 | 天端 | B.T-NoO-1-P4 | 8.5 | 9 | 18 |  | 2.679 |  |  | 55.3 | 32.3 | 7.7 | 4.7 | 12.4 | 4.6761 | 2.6899 | 0.2947 | 0.0272 | 171.9154 | 4.6 | [6 empty] | 0.00021407 | 7.3984e-06
2011-09-05 | 北海道開発局 | 十勝川 | 利別川 | 左岸 | 22 | T-NoO-1 | 天端 | B.T-NoO-1-P5 | 10.5 | 11 | 20 |  | 2.676 |  |  | 77.8 | 15.9 | 6.3 |  | 6.3 | 24.7957 | 14.8365 | 1.5415 | 0.2907 | 85.2965 | 2.4 | [6 empty] | 0.0098961 | 0.00084506
2011-09-05 | 北海道開発局 | 十勝川 | 利別川 | 左岸 | 22 | T-NoO-1 | 天端 | B.T-NoO-1-P6 | 12.5 | 13 | 50 |  | 2.732 |  |  | 65.3 | 28.2 | 6.5 |  | 6.5 | 6.8539 | 4.6535 | 0.5746 | 0.1778 | 38.5484 | 1.6 | [6 empty] | 0.0010057 | 0.00031613
2011-09-05 | 北海道開発局 | 十勝川 | 利別川 | 左岸 | 22 | T-NoO-1 | 天端 | B.T-NoO-1-C1 | 1 | 2 | 7 |  | 2.636 |  |  | 52.3 | 34.9 | 9 | 3.8 | 12.8 | 5.8018 | 2.5131 | 0.1935 | 0.0312 | 185.9551 | 1.1 | [5 empty] | 5.11e-05 | 8.0768e-05 | 9.7344e-06 |  |  | CU |  |  | 11.1 | 20
2011-09-05 | 北海道開発局 | 十勝川 | 利別川 | 左岸 | 22 | T-NoO-1 | 天端 | B.T-NoO-1-P1 | 1.5 | 2 | 7 |  | 2.611 |  |  | 36.7 | 37.5 | 17.9 | 7.9 | 25.8 | 0.6711 | 0.2696 | 0.0376 | 0.0076 | 88.3026 | 2.1 | [6 empty] | 1.8143e-06 | 5.776e-07
2011-09-05 | 北海道開発局 | 十勝川 | 利別川 | 左岸 | 22 | T-NoO-2 | 裏のり | B.T-NoO-2-P2 | 3.5 | 4 | 4 |  | 2.522 |  |  | 0 | 9.8 | 71.6 | 18.6 | 90.2 | 0.0278 | 0.0202 | 0.0055 | 0.0021 | 13.2381 | 1.5 | [6 empty] | 2.1107e-08 | 4.41e-08
2011-09-05 | 北海道開発局 | 十勝川 | 利別川 | 左岸 | 22 | T-NoO-2 | 裏のり | B.T-NoO-2-T1 | 4.1 | 5.1 |  |  | 2.656 |  |  | 0.5 | 89.6 | 9.9 |  | 9.9 | 0.2786 | 0.2256 | 0.1155 | 0.0754 | 3.695 | 1.1 |  |  |  | 7.4e-05 |  | 6.4e-06 | 2.4434e-05 | 5.6852e-05 |  |  | CU |  |  | 47.2 | 32.2
2011-09-05 | 北海道開発局 | 十勝川 | 利別川 | 左岸 | 22 | T-NoO-2 | 裏のり | B.T-NoO-2-P3 | 5.5 | 6 | 34 |  | 2.74 |  |  | 57.8 | 38.2 | 4 |  | 4 | 5.4616 | 3.4878 | 0.3929 | 0.2203 | 24.7916 | 0.4 | [6 empty] | 0.00041682 | 0.00048532
2011-09-05 | 北海道開発局 | 十勝川 | 利別川 | 左岸 | 22 | T-NoO-2 | 裏のり | B.T-NoO-2-P4 | 7.5 | 8 | 11 |  | 2.702 |  |  | 72.6 | 23.6 | 3.8 |  | 3.8 | 5.9972 | 4.6097 | 1.1808 | 0.3658 | 16.3948 | 2.4 | [6 empty] | 0.0053362 | 0.0013381
2011-09-05 | 北海道開発局 | 十勝川 | 利別川 | 左岸 | 22 | T-NoO-2 | 裏のり | B.T-NoO-2-C1 | 1 | 2 | 5 |  | 2.593 |  |  | 25.4 | 42 | 24.3 | 8.3 | 32.6 | 0.452 | 0.2707 | 0.0231 | 0.0067 | 67.4627 | 1.1 | [5 empty] | 4.2e-07 | 5.868e-07 | 4.489e-07 |  |  | CU |  |  | 15.1 | 18.4
2011-09-05 | 北海道開発局 | 十勝川 | 利別川 | 左岸 | 22 | T-NoO-2 | 裏のり | B.T-NoO-2-P1 | 2.5 | 3 |  |  | 2.642 |  |  | 48 | 38.3 | 9.1 | 4.6 | 13.7 | 3.3474 | 1.7286 | 0.1937 | 0.0207 | 161.7101 | 2.4 | 47.9 | 24.3 | 23.6 |  |  |  | 8.0962e-05 | 4.2849e-06
2011-09-05 | 北海道開発局 | 十勝川 | 利別川 | 左岸 | 22.7 | H16-14 | 天端 | B.D14-6 | 8.15 | 8.39 | 50 |  | 2.66 |  |  | 64 | 30 | 6 |  | 6 | 8.8 | 5.3 | 0.45 | 0.17 | 51.7647 | 0.93 | [6 empty] | 0.00057081 | 0.000289
2011-09-05 | 北海道開発局 | 十勝川 | 利別川 | 左岸 | 22.7 | H16-14 | 天端 | B.D14-7 | 9.15 | 9.45 | 43 |  | 2.667 |  |  | 68 | 28 | 4 |  | 4 | 9.5 | 5.7 | 0.75 | 0.26 | 36.5385 | 1.2 | [6 empty] | 0.0018643 | 0.000676
2011-09-05 | 北海道開発局 | 十勝川 | 利別川 | 左岸 | 22.7 | H16-14 | 天端 | B.D14-8 | 10.15 | 10.45 | 24 |  | 2.651 |  |  | 68 | 26 | 6 |  | 6 | 8.5 | 5.8 | 0.55 | 0.21 | 40.4762 | 1.5 | [6 empty] | 0.0009087 | 0.000441
2011-09-05 | 北海道開発局 | 十勝川 | 利別川 | 左岸 | 22.7 | H16-14 | 天端 | B.D14-9 | 11.15 | 11.45 | 23 |  | 2.664 |  |  | 72 | 23 | 5 |  | 5 | 7.9 | 5.1 | 1.1 | 0.36 | 21.9444 | 1.7 | [6 empty] | 0.004528 | 0.001296
2011-09-05 | 北海道開発局 | 十勝川 | 利別川 | 左岸 | 22.7 | H16-14 | 天端 | B.D14-10 | 13.15 | 13.45 | 27 |  | 2.669 |  |  | 67 | 32 | 1 |  | 1 | 9.6 | 5.5 | 0.75 | 0.34 | 28.2353 | 0.84 | [6 empty] | 0.0018643 | 0.001156
2011-09-05 | 北海道開発局 | 十勝川 | 利別川 | 左岸 | 22.7 | H16-14 | 天端 | B.D14-11 | 15.15 | 15.2 | 50 |  | 2.627 |  |  | 0 | 21 | 37 | 42 | 79 | 0.013 | 0.008
2011-09-05 | 北海道開発局 | 十勝川 | 利別川 | 左岸 | 22.7 | H16-14 | 天端 | B.D14-1 | 1.15 | 1.45 | 9 |  | 2.649 |  |  | 40 | 45 | 11 | 4 | 15 | 2 | 0.9 | 0.13 | 0.033 | 60.6061 | 0.95 | [6 empty] | 3.2137e-05 | 1.089e-05
2011-09-05 | 北海道開発局 | 十勝川 | 利別川 | 左岸 | 22.7 | H16-14 | 天端 | B.D14-2 | 2.15 | 2.5 | 7 |  | 2.661 |  |  | 47 | 44 | 9 |  | 9 | 3 | 1.7 | 0.32 | 0.097 | 30.9278 | 1.1 | [6 empty] | 0.00025908 | 9.409e-05
2011-09-05 | 北海道開発局 | 十勝川 | 利別川 | 左岸 | 22.7 | H16-14 | 天端 | B.D14-3 | 3.15 | 3.45 | 6 |  | 2.665 |  |  | 28 | 58 | 11 | 3 | 14 | 0.76 | 0.44 | 0.14 | 0.043 | 17.6744 | 1.4 | [6 empty] | 3.8157e-05 | 1.849e-05
2011-09-05 | 北海道開発局 | 十勝川 | 利別川 | 左岸 | 22.7 | H16-14 | 天端 | B.D14-4 | 5.15 | 5.48 | 7 |  | 2.653 |  |  | 0 | 68 | 29 | 3 | 32 | 0.14 | 0.12 | 0.04 | 0.019 | 7.3684 | 1.8 | [6 empty] | 2.094e-06 | 3.61e-06
2011-09-05 | 北海道開発局 | 十勝川 | 利別川 | 左岸 | 22.7 | H16-14 | 天端 | B.D14-5 | 6.15 | 6.45 | 43 |  | 2.671 |  |  | 63 | 32 | 5 |  | 5 | 7.4 | 4.6 | 0.45 | 0.2 | 37 | 0.56 | [6 empty] | 0.00057081 | 0.0004
2011-09-05 | 北海道開発局 | 十勝川 | 利別川 | 左岸 | 22.7 | H16-15 | 表のり | B.D15-3 | 4.15 | 4.45 | 12 |  | 2.632 |  |  | 0 | 75 | 19 | 6 | 25 | 0.18 | 0.15 | 0.05 | 0.014 | 12.8571 | 4 | [6 empty] | 3.5117e-06 | 1.96e-06
2011-09-05 | 北海道開発局 | 十勝川 | 利別川 | 左岸 | 22.7 | H16-15 | 表のり | B.D15-4 | 6.15 | 6.45 | 41 |  | 2.667 |  |  | 67 | 26 | 7 |  | 7 | 8.1 | 5 | 0.55 | 0.17 | 47.6471 | 1.8 | [6 empty] | 0.0009087 | 0.000289
2011-09-05 | 北海道開発局 | 十勝川 | 利別川 | 左岸 | 22.7 | H16-15 | 表のり | B.D15-5 | 8.15 | 8.45 | 29 |  | 2.684 |  |  | 62 | 30 | 8 |  | 8 | 5.8 | 3.9 | 0.42 | 0.12 | 48.3333 | 1.5 | [6 empty] | 0.00048648 | 0.000144
2011-09-05 | 北海道開発局 | 十勝川 | 利別川 | 左岸 | 22.7 | H16-15 | 表のり | B.D15-1 | 1.15 | 1.5 | 1 |  | 2.636 |  |  | 1 | 47 | 35 | 17 | 52 | 0.1 | 0.066 | 0.007 | 0.0014 | 71.4286 | 2.1 | [6 empty] | 3.6906e-08 | 1.96e-08
2011-09-05 | 北海道開発局 | 十勝川 | 利別川 | 左岸 | 22.7 | H16-15 | 表のり | B.D15-2 | 3.15 | 3.5 | 4 |  | 2.621 |  |  | 0 | 11 | 58 | 31 | 89 | 0.025 | 0.015 | 0.0019 | [9 empty] | 1.7983e-09
2011-09-05 | 北海道開発局 | 十勝川 | 利別川 | 左岸 | 22.7 | H16-13 | 裏のり | B.D13-3 | 5.15 | 5.45 | 29 |  | 2.665 |  |  | 62 | 33 | 5 |  | 5 | 6.7 | 3.8 | 0.5 | 0.23 | 29.1304 | 0.76 | [6 empty] | 0.00072864 | 0.000529
2011-09-05 | 北海道開発局 | 十勝川 | 利別川 | 左岸 | 22.7 | H16-13 | 裏のり | B.D13-4 | 7.15 | 7.45 | 12 |  | 2.668 |  |  | 52 | 44 | 4 |  | 4 | 3.3 | 2.2 | 0.65 | 0.36 | 9.1667 | 0.78 | [6 empty] | 0.0013382 | 0.001296
2011-09-05 | 北海道開発局 | 十勝川 | 利別川 | 左岸 | 22.7 | H16-13 | 裏のり | B.大森盛土 | 0 | 2 |  |  | 2.689 |  |  | 50 | 37 | 11 | 2 | 13 | 5.4 | 2 | 0.14 | 0.048 | 112.5 | 0.34 | [5 empty] | 1.27e-06 | 3.8157e-05 | 2.304e-05 |  |  | CD | 16.3 | 37.8
2011-09-05 | 北海道開発局 | 十勝川 | 利別川 | 左岸 | 22.7 | H16-13 | 裏のり | B.D13-1 | 1.15 | 1.5 | 2 |  | 2.642 |  |  | 15 | 64 | 14 | 7 | 21 | 0.38 | 0.27 | 0.065 | 0.012 | 31.6667 | 4.2 | [6 empty] | 6.4494e-06 | 1.44e-06
2011-09-05 | 北海道開発局 | 十勝川 | 利別川 | 左岸 | 22.7 | H16-13 | 裏のり | B.大森基盤 | 2 | 4.35 |  |  | 2.683 |  |  | 2 | 64 | 27 | 7 | 34 | 0.14 | 0.12 | 0.034 | 0.0086 | 16.2791 | 3.4 | [5 empty] | 3.38e-08 | 1.4369e-06 | 7.396e-07 |  |  | CD | 5.5 | 38.3
2011-09-05 | 北海道開発局 | 十勝川 | 利別川 | 左岸 | 22.7 | H16-13 | 裏のり | B.D13-2 | 3.15 | 3.45 | 5 |  | 2.651 |  |  | 0 | 68 | 27 | 5 | 32 | 0.14 | 0.12 | 0.04 | 0.014 | 10 | 2.4 | [6 empty] | 2.094e-06 | 1.96e-06
2011-09-05 | 北海道開発局 | 十勝川 | 利別川 | 左岸 | 24.3 | T-NoO-3 | 天端 | B.T-NoO-3-P3 | 4.5 | 5 | 13 |  | 2.679 |  |  | 56.8 | 40.4 | 2.8 |  | 2.8 | 4.956 | 2.8583 | 0.7178 | 0.3936 | 12.5915 | 0.6 | [6 empty] | 0.0016841 | 0.0015492
2011-09-05 | 北海道開発局 | 十勝川 | 利別川 | 左岸 | 24.3 | T-NoO-3 | 天端 | B.T-NoO-3-P4 | 6.5 | 7 | 12 |  | 2.598 |  |  | 36.6 | 53.8 | 9.6 |  | 9.6 | 1.5414 | 0.8462 | 0.2397 | 0.0815 | 18.9129 | 1.1 | [6 empty] | 0.00013264 | 6.6423e-05
2011-09-05 | 北海道開発局 | 十勝川 | 利別川 | 左岸 | 24.3 | T-NoO-3 | 天端 | B.T-NoO-3-P5 | 8.5 | 9 | 31 |  | 2.708 |  |  | 57.3 | 36.2 | 6.5 |  | 6.5 | 5.4896 | 3.0584 | 0.513 | 0.1913 | 28.6963 | 0.9 | [6 empty] | 0.00077329 | 0.00036596
2011-09-05 | 北海道開発局 | 十勝川 | 利別川 | 左岸 | 24.3 | T-NoO-3 | 天端 | B.T-NoO-3-P6 | 10.5 | 11 | 48 |  | 2.721 |  |  | 71.8 | 22.2 | 6 |  | 6 | 9.6253 | 6.4235 | 0.9916 | 0.2432 | 39.5777 | 2.2 | [6 empty] | 0.0035605 | 0.00059146
2011-09-05 | 北海道開発局 | 十勝川 | 利別川 | 左岸 | 24.3 | T-NoO-3 | 天端 | B.T-NoO-3-P7 | 12.5 | 13 | 47 |  | 2.717 |  |  | 67.5 | 23.9 | 8.6 |  | 8.6 | 8.856 | 5.0012 | 0.5286 | 0.1199 | 73.8616 | 2.6 | [6 empty] | 0.00082887 | 0.00014376
2011-09-05 | 北海道開発局 | 十勝川 | 利別川 | 左岸 | 24.3 | T-NoO-3 | 天端 | B.T-NoO-3-P1 | 0.5 | 1 | 16 |  | 2.689 |  |  | 45.2 | 43.8 | 7.2 | 3.8 | 11 | 2.6546 | 1.5667 | 0.2769 | 0.0517 | 51.3462 | 2.3 | [6 empty] | 0.00018529 | 2.6729e-05
2011-09-05 | 北海道開発局 | 十勝川 | 利別川 | 左岸 | 24.3 | T-NoO-3 | 天端 | B.T-NoO-3-C1 | 0.5 | 2.1 | 16 |  | 2.653 |  |  | 58.8 | 34 | 7.2 |  | 7.2 | 5.1845 | 3.3037 | 0.5207 | 0.1888 | 27.4603 | 0.9 | [5 empty] | 5.04e-05 | 0.00080045 | 0.00035645 |  |  | CU |  |  | 18.3 | 22.6
2011-09-05 | 北海道開発局 | 十勝川 | 利別川 | 左岸 | 24.3 | T-NoO-3 | 天端 | B.T-NoO-3-C2 | 2.1 | 3.95 | 16 |  | 2.586 |  |  | 22.7 | 45.5 | 24.5 | 7.3 | 31.8 | 0.5561 | 0.2706 | 0.0264 | 0.0076 | 73.1711 | 1 | [5 empty] | 1.88e-07 | 7.9957e-07 | 5.776e-07 |  |  | CU |  |  | 16.3 | 17.2
2011-09-05 | 北海道開発局 | 十勝川 | 利別川 | 左岸 | 24.3 | T-NoO-3 | 天端 | B.T-NoO-3-P2 | 2.5 | 3 | 16 |  | 2.631 |  |  | 56 | 30.9 | 9.1 | 4 | 13.1 | 5.1352 | 2.9692 | 0.1993 | 0.0327 | 157.0398 | 1.9 | [6 empty] | 8.6489e-05 | 1.0693e-05
2011-09-05 | 北海道開発局 | 十勝川 | 利別川 | 左岸 | 24.3 | T-NoO-4 | 裏のり | B.T-NoO-4-P3 | 3.5 | 4 | 8 |  | 2.516 |  |  | 0 | 21.8 | 59.2 | 19 | 78.2 | 0.039 | 0.0268 | 0.0053 | 0.0021 | 18.5714 | 1.3 | 47.3 | 25.1 | 22.2 |  |  |  | 1.9371e-08 | 4.41e-08
2011-09-05 | 北海道開発局 | 十勝川 | 利別川 | 左岸 | 24.3 | T-NoO-4 | 裏のり | B.T-NoO-4-C2 | 4.3 | 6.3 |  |  | 2.649 |  |  | 47.2 | 43.5 | 9.3 |  | 9.3 | 3.0891 | 1.7303 | 0.438 | 0.1017 | 30.3746 | 1.6 |  |  |  | 0.000138 |  | 0.000522 | 0.00053616 | 0.00010343 |  |  | CU |  |  | 9 | 15.5
2011-09-05 | 北海道開発局 | 十勝川 | 利別川 | 左岸 | 24.3 | T-NoO-4 | 裏のり | B.T-NoO-4-P4 | 5.5 | 6 | 19 |  | 2.621 |  |  | 64.5 | 31.9 | 3.6 |  | 3.6 | 5.6469 | 4.0913 | 0.7211 | 0.3428 | 16.4729 | 1 | [6 empty] | 0.0017021 | 0.0011751
2011-09-05 | 北海道開発局 | 十勝川 | 利別川 | 左岸 | 24.3 | T-NoO-4 | 裏のり | B.T-NoO-4-P5 | 7.5 | 8 | 24 |  | 2.653 |  |  | 60.6 | 33.3 | 6.1 |  | 6.1 | 5.3623 | 3.3037 | 0.5995 | 0.2147 | 24.9758 | 1.3 | [6 empty] | 0.0011095 | 0.00046096
2011-09-05 | 北海道開発局 | 十勝川 | 利別川 | 左岸 | 24.3 | T-NoO-4 | 裏のり | B.T-NoO-4-C1 | 0 | 2 | 17 |  | 2.616 |  |  | 60.7 | 27.3 | 7.9 | 4.1 | 12 | 8.4055 | 4.7814 | 0.2729 | 0.0382 | 220.0393 | 1.9 | [5 empty] | 0.000208 | 0.00017915 | 1.4592e-05 |  |  | CU |  |  | 1.6 | 13
2011-09-05 | 北海道開発局 | 十勝川 | 利別川 | 左岸 | 24.3 | T-NoO-4 | 裏のり | B.T-NoO-4-P1 | 0.5 | 1 | 21 |  | 2.812 |  |  | 49.4 | 28.7 | 14.8 | 7.1 | 21.9 | 4.109 | 1.8906 | 0.0578 | 0.0087 | 472.2989 | 1.1 | [6 empty] | 4.9135e-06 | 7.569e-07
2011-09-05 | 北海道開発局 | 十勝川 | 利別川 | 左岸 | 24.3 | T-NoO-4 | 裏のり | B.T-NoO-4-P2 | 2.5 | 3 | 22 |  | 2.618 |  |  | 22.1 | 51.3 | 18.5 | 8.1 | 26.6 | 0.3876 | 0.2217 | 0.0331 | 0.007 | 55.3714 | 3.2 | [6 empty] | 1.3503e-06 | 4.9e-07
2011-09-05 | 北海道開発局 | 十勝川 | 利別川 | 左岸 | 27.33 | B-TOL27.33堤頂 | 天端 | B.B-TOL27.33堤頂 | 5.15 | 5.45 | 4 |  | 2.517 |  |  | 15.7 | 53.8 | 23.3 | 7.2 | 30.5 | 0.123 | 0.1015 | 0.0396 | 0.0093 | 13.2258 | [7 empty] | 2.0458e-06 | 8.649e-07
2011-09-05 | 北海道開発局 | 十勝川 | 利別川 | 左岸 | 27.33 | B-TOL27.33堤頂 | 天端 | B.B-TOL27.33堤頂 | 7.15 | 7.45 |  |  | 2.636 |  |  | 53.8 | 43.5 | 2.7 |  | 2.7 | 4.2425 | 2.6059 | 0.4119 | 0.1701 | 24.9412 | 0.73 | [6 empty] | 0.00046502 | 0.00028934
2011-09-05 | 北海道開発局 | 十勝川 | 利別川 | 左岸 | 27.33 | B-TOL27.33堤頂 | 天端 | B.B-TOL27.33堤頂 | 1.15 | 1.45 | 11 |  | 2.638 |  |  | 21.2 | 55.5 | 17.8 | 5.5 | 23.3 | 0.3815 | 0.3001 | 0.0641 | 0.0137 | 27.8467 | 2.67 | [6 empty] | 6.2444e-06 | 1.8769e-06
2011-09-05 | 北海道開発局 | 十勝川 | 利別川 | 左岸 | 27.33 | B-TOL27.33堤頂 | 天端 | B.B-TOL27.33堤頂 | 2.15 | 2.45 | 8 |  | 2.59 |  |  | 24 | 57.5 | 13.5 | 5 | 18.5 | 14.5561 | 7.7481 | 0.079 | 0.0147 | 990.2109 | 0.23 | [6 empty] | 1.0134e-05 | 2.1609e-06
2011-09-05 | 北海道開発局 | 十勝川 | 利別川 | 左岸 | 27.33 | B-TOL27.33堤頂 | 天端 | B.B-TOL27.33堤頂 | 3.15 | 3.45 | 20 |  | 2.626 |  |  | 40.9 | 40.5 | 11.1 | 7.5 | 18.6 | 0.5296 | 0.3933 | 0.0814 | 0.0114 | 46.4561 | 5.14 | [6 empty] | 1.0862e-05 | 1.2996e-06
2011-09-05 | 北海道開発局 | 十勝川 | 利別川 | 左岸 | 27.33 | B-TOL27.33堤頂 | 天端 | B.B-TOL27.33堤頂 | 4.15 | 4.45 | 6 |  | 2.66 |  |  | 63 | 36.2 | 0.8 |  | 0.8 | 5.2242 | 2.5319 | 0.6955 | 0.3735 | 13.9871 | 0.47 | [6 empty] | 0.0015653 | 0.001395
2011-09-05 | 北海道開発局 | 十勝川 | 利別川 | 左岸 | 27.33 | B-TO L27.33堤内 | 裏のり | B.B-TO L27.33堤内 | 4.15 | 4.45 | 8 |  | 2.501 |  |  | 0 | 54.7 | 36.9 | 8.4 |  | 0.0908 | 0.0805 | 0.017 | 0.0066 | 13.7576 | 3.03 | [6 empty] | 2.8837e-07 | 4.356e-07
2011-09-05 | 北海道開発局 | 十勝川 | 利別川 | 左岸 | 27.33 | B-TO L27.33堤内 | 裏のり | B.B-TO L27.33堤内 | 5.15 | 5.45 |  |  | 2.53 |  |  | 0 | 29.1 | 59.8 | 11.1 | 70.9 | 0.061 | 0.0479 | 0.0125 | 0.004 | 15.25 | 1.91 | 45.9 | 36.9 | 9 |  |  |  | 1.4143e-07 | 1.6e-07
2011-09-05 | 北海道開発局 | 十勝川 | 利別川 | 左岸 | 27.33 | B-TO L27.33堤内 | 裏のり | B.B-TO L27.33堤内 | 8.15 | 8.45 | 27 |  | 2.717 |  |  | 72.8 | 26.2 | 1 |  | 1 | 15.0418 | 8.1281 | 0.9164 | 0.1959 | 76.7831 | 3.53 | [6 empty] | 0.0029659 | 0.00038377
2011-09-05 | 北海道開発局 | 十勝川 | 利別川 | 左岸 | 27.33 | B-TO L27.33堤内 | 裏のり | B.B-TO L27.33堤内 | 1.15 | 1.45 | 6 |  | 2.562 |  |  | 8.9 | 54.7 | 24.3 | 12.1 | 36.4 | 0.1886 | 0.1081 | 0.0151 | 0.0035 | 53.8857 | 3.85 | [6 empty] | 2.1912e-07 | 1.225e-07
2011-09-05 | 北海道開発局 | 十勝川 | 利別川 | 左岸 | 27.33 | B-TO L27.33堤内 | 裏のり | B.B-TO L27.33堤内 | 3.15 | 3.45 | 4 |  | 2.625 |  |  | 67 | 28 | 5 |  | 5 | 13.0279 | 8.9508 | 0.5506 | 0.2622 | 49.6869 | 0.54 | [6 empty] | 0.000911 | 0.00068749
2011-09-05 | 北海道開発局 | 十勝川 | 利別川 | 左岸 | 27.33 | B-TO-L27.33開削 | 裏のり | B.B-TO-L27.33 | 0 | 1 |  |  | 2.641 |  |  | 33 | 46 | 14.5 | 6.5 | 21 | 0.5433 | 0.2221 | 0.0708 | 0.0134 | 40.5448 | 1.24 | [6 empty] | 7.8619e-06 | 1.7956e-06 |  |  | CU |  |  | 5.5 | 27.5
2011-09-05 | 北海道開発局 | 十勝川 | 利別川 | 左岸 | 28.32 | B-TO L28.32堤頂 | 天端 | B.B-TO L28.32堤頂 | 4.15 | 4.45 | 33 |  | 2.554 |  |  | 1 | 35.4 | 48.7 | 14.9 | 63.6 | 15.3581 | 7.5332 | 0.0077 | 0.0028 | 5485.0357 | 0.27 | 40 | 33.7 | 6.3 |  |  |  | 4.6026e-08 | 7.84e-08
2011-09-05 | 北海道開発局 | 十勝川 | 利別川 | 左岸 | 28.32 | B-TO L28.32堤頂 | 天端 | B.B-TO L28.32堤頂 | 6.15 | 6.45 | 50 |  | 2.626 |  |  | 70.1 | 22.5 | 7.4 |  | 7.4 | 13.399 | 9.0601 | 0.6518 | 0.1305 | 102.6743 | 4.75 | [6 empty] | 0.0013468 | 0.0001703
2011-09-05 | 北海道開発局 | 十勝川 | 利別川 | 左岸 | 28.32 | B-TO L28.32堤頂 | 天端 | B.B-TO L28.32堤頂 | 7.15 | 7.45 |  |  | 2.703 |  |  | 75.2 | 20.9 | 3.9 |  | 3.9 | 5.6034 | 2.6935 | 1.3035 | 0.425 | 13.1845 | 0.46 | [6 empty] | 0.0067098 | 0.0018062
2011-09-05 | 北海道開発局 | 十勝川 | 利別川 | 左岸 | 28.32 | B-TO L28.32堤頂 | 天端 | B.B-TO L28.32堤頂 | 1.15 | 1.45 | 22 |  | 2.657 |  |  | 61.9 | 32.7 | 5.4 |  | 5.4 | 14.3823 | 6.7183 | 0.4442 | 0.184 | 78.1647 | 1.44 | [6 empty] | 0.00055391 | 0.00033856
2011-09-05 | 北海道開発局 | 十勝川 | 利別川 | 左岸 | 28.32 | B-TO L28.32堤頂 | 天端 | B.B-TO L28.32堤頂 | 2.15 | 2.45 | 10 |  | 2.626 |  |  | 70.7 | 19.4 | 9.9 |  | 9.9 | 0.56 | 0.3682 | 0.3594 | 0.0759 | 7.3781 | 1.38 | [6 empty] | 0.00033906 | 5.7608e-05
2011-09-05 | 北海道開発局 | 十勝川 | 利別川 | 左岸 | 28.32 | B-TO L28.32堤頂 | 天端 | B.B-TO L28.32堤頂 | 3.15 | 3.45 | 43 |  | 2.659 |  |  | 63.3 | 26.6 | 7.2 | 2.9 | 10.1 | 2.1944 | 0.8965 | 0.3858 | 0.0742 | 29.5741 | 2.22 | [6 empty] | 0.00039958 | 5.5056e-05
2011-09-05 | 北海道開発局 | 十勝川 | 利別川 | 左岸 | 28.32 | B-TO L28.32堤内 | 裏のり | B.B-TO L28.32堤内 | 3.15 | 3.45 | 22 |  | 2.609 |  |  | 18.6 | 60.4 | 14.6 | 6.4 | 21 | 11.2994 | 6.4926 | 0.0713 | 0.0105 | 1076.1333 | 1.13 | [6 empty] | 7.9911e-06 | 1.1025e-06
2011-09-05 | 北海道開発局 | 十勝川 | 利別川 | 左岸 | 28.32 | B-TO L28.32堤内 | 裏のり | B.B-TO L28.32堤内 | 4.15 | 4.45 | 38 |  | 2.683 |  |  | 53.2 | 37.7 | 9.1 |  | 9.1 | 5.2242 | 2.5319 | 0.3167 | 0.0854 | 61.1733 | 1.12 | [6 empty] | 0.00025293 | 7.2932e-05
2011-09-05 | 北海道開発局 | 十勝川 | 利別川 | 左岸 | 28.32 | B-TO L28.32堤内 | 裏のり | B.B-TO L28.32堤内 | 7.15 | 7.45 | 8 |  | 2.669 |  |  | 55.1 | 39.2 | 5.7 |  | 5.7 | 13.399 | 2.0208 | 0.453 | 0.2131 | 62.8766 | 2.34 | [6 empty] | 0.00057967 | 0.00045412
2011-09-05 | 北海道開発局 | 十勝川 | 利別川 | 左岸 | 28.32 | B-TO L28.32堤内 | 裏のり | B.B-TO L28.32堤内 | 1.15 | 1.45 | 7 |  | 2.612 |  |  | 14.3 | 63.2 | 16.6 | 5.9 | 22.5 | 14.3823 | 6.7183 | 0.0624 | 0.0103 | 1396.3398 | 0.23 | [6 empty] | 5.8674e-06 | 1.0609e-06
2011-09-05 | 北海道開発局 | 十勝川 | 利別川 | 左岸 | 28.32 | B-TO L28.32堤内 | 裏のり | B.B-TO L28.32堤内 | 2.15 | 2.45 | 14 |  | 2.632 |  |  | 63.8 | 31.8 | 4.4 |  | 4.4 | 12.8603 | 9.0124 | 0.4682 | 0.2743 | 46.8841 | 5.28 | [6 empty] | 0.00062573 | 0.0007524
2011-09-05 | 北海道開発局 | 十勝川 | 利別川 | 左岸 | 28.32 | B-TO-L28.32開削 | 裏のり | B.B-TO-L28.32 | 0 | 1 |  |  | 2.661 |  |  | 46.9 | 45.5 | 7.6 |  | 7.6 | 3.8314 | 1.2696 | 0.2232 | 0.0967 | 39.6215 | 0.38 | [6 empty] | 0.00011244 | 9.3509e-05 |  |  | CU |  |  | 6 | 32.4
2011-09-05 | 北海道開発局 | 十勝川 | 利別川 | 左岸 | 29.393 | B-TO L29.393堤頂 | 天端 | B.B-TO L29.393堤頂 | 5.15 | 5.45 | 11 |  | 2.635 |  |  | 0.4 | 82.3 | 12.1 | 5.2 | 17.3 | 0.2673 | 0.2242 | 0.0836 | 0.0147 | 18.1837 | 3.52 | [6 empty] | 1.1555e-05 | 2.1609e-06
2011-09-05 | 北海道開発局 | 十勝川 | 利別川 | 左岸 | 29.393 | B-TO L29.393堤頂 | 天端 | B.B-TO L29.393堤頂 | 7.15 | 7.45 | 15 |  | 2.669 |  |  | 79.1 | 16.8 | 4.1 |  | 4.1 | 9.9243 | 7.5467 | 1.8558 | 0.5168 | 19.2034 | 2.95 | [6 empty] | 0.015212 | 0.0026708
2011-09-05 | 北海道開発局 | 十勝川 | 利別川 | 左岸 | 29.393 | B-TO L29.393堤頂 | 天端 | B.B-TO L29.393堤頂 | 10.15 | 10.45 | 21 |  | 2.663 |  |  | 57 | 38.8 | 4.2 |  | 4.2 | 5.7473 | 3.0261 | 0.5864 | 0.2974 | 19.3252 | 0.6 | [6 empty] | 0.0010542 | 0.00088447
2011-09-05 | 北海道開発局 | 十勝川 | 利別川 | 左岸 | 29.393 | B-TO L29.393堤頂 | 天端 | B.B-TO L29.393堤頂 | 1.15 | 1.45 | 12 |  | 2.638 |  |  | 63.8 | 27.5 | 8.7 |  | 8.7 | 10.1119 | 5.3962 | 0.4736 | 0.0945 | 107.0042 | 1.39 | [6 empty] | 0.00064258 | 8.9303e-05
2011-09-05 | 北海道開発局 | 十勝川 | 利別川 | 左岸 | 29.393 | B-TO L29.393堤頂 | 天端 | B.B-TO L29.393堤頂 | 2.15 | 2.45 | 26 |  | 2.622 |  |  | 76.1 | 19.2 | 4.7 |  | 4.7 | 18.9598 | 14.7472 | 1.0927 | 0.338 | 56.0941 | 3 | [6 empty] | 0.0044587 | 0.0011424
2011-09-05 | 北海道開発局 | 十勝川 | 利別川 | 左岸 | 29.393 | B-TO L29.393堤頂 | 天端 | B.B-TO L29.393堤頂 | 3.15 | 3.45 | 18 |  | 2.643 |  |  | 40.8 | 52.2 | 7 |  | 7 | 2.1464 | 0.9905 | 0.3465 | 0.1104 | 19.442 | 0.98 | [6 empty] | 0.00031152 | 0.00012188
2011-09-05 | 北海道開発局 | 十勝川 | 利別川 | 左岸 | 29.393 | B-TO L29.393堤頂 | 天端 | B.B-TO L29.393堤頂 | 4.15 | 4.45 | 29 |  | 2.649 |  |  | 48.8 | 46 | 5.2 |  | 5.2 | 3.2234 | 1.8468 | 0.4602 | 0.182 | 17.711 | 0.73 | [6 empty] | 0.00060124 | 0.00033124
2011-09-05 | 北海道開発局 | 十勝川 | 利別川 | 左岸 | 29.393 | B-TO L29.393堤内 | 裏のり | B.B-TO L29.393堤内 | 4.1 | 4.9 | 3 |  | 2.535 |  |  | 0 | 41.1 | 46.1 | 12.8 | 58.9 | 0.0792 | 0.0462 | 0.0131 | 0.0027 | 29.3333 | 4.13 | 44.3 | 36.2 | 8.1 |  |  |  | 1.5766e-07 | 7.29e-08 |  |  | UU | [8 empty] | 8.7 | 7.1
2011-09-05 | 北海道開発局 | 十勝川 | 利別川 | 左岸 | 29.393 | B-TO L29.393堤内 | 裏のり | B.B-TO L29.393堤内 | 4.15 | 4.45 |  |  | 2.54 |  |  | 0 | 17.9 | 64 | 18.1 | 82.1 | 0.029 | 0.02 | 0.0059 | 0.0024 | 12.0833 | 1.8 | 52.8 | 39.1 | 13.7 |  |  |  | 2.4835e-08 | 5.76e-08
2011-09-05 | 北海道開発局 | 十勝川 | 利別川 | 左岸 | 29.393 | B-TO L29.393堤内 | 裏のり | B.B-TO L29.393堤内 | 7.15 | 7.45 | 32 |  | 2.694 |  |  | 64.7 | 31.1 | 4.2 |  | 4.2 | 8.5362 | 5.3322 | 0.7509 | 0.3253 | 26.241 | 0.74 | [6 empty] | 0.0018695 | 0.0010582
2011-09-05 | 北海道開発局 | 十勝川 | 利別川 | 左岸 | 29.393 | B-TO L29.393堤内 | 裏のり | B.B-TO L29.393堤内 | 1.15 | 1.45 | 9 |  | 2.613 |  |  | 1.4 | 70.3 | 18.9 | 9.4 | 28.3 | 0.1527 | 0.1124 | 0.028 | 0.0059 | 25.8814 | 6.98 | [6 empty] | 9.1636e-07 | 3.481e-07
2011-09-05 | 北海道開発局 | 十勝川 | 利別川 | 左岸 | 29.393 | B-TO L29.393堤内 | 裏のり | B.B-TO L29.393堤内 | 2.15 | 2.45 | 12 |  | 2.64 |  |  | 62.2 | 35.3 | 2.5 |  | 2.5 | 7.1426 | 4.5347 | 0.5946 | 0.346 | 20.6434 | 0.45 | [6 empty] | 0.0010886 | 0.0011972
2011-09-05 | 北海道開発局 | 十勝川 | 利別川 | 左岸 | 29.393 | B-TO-L29.93開削 | 表のり | B.B-TO-L29.393 | 0 | 1 |  |  | 2.638 |  |  | 61.1 | 29.6 | 9.3 |  | 9.3 | 11.1622 | 5.1894 | 0.298 | 0.0815 | 136.9595 | 0.53 | [6 empty] | 0.00021966 | 6.6423e-05 |  |  | CU |  |  | 12.7 | 32.1
2011-09-05 | 北海道開発局 | 十勝川 | 利別川 | 左岸 | 31.173 | B-TO L33.127堤頂 | 天端 | B.B-TO L33.127堤頂 | 4.15 | 4.45 | 9 |  | 2.668 |  |  | 13.4 | 69.9 | 11.9 | 4.8 | 16.7 | 0.2161 | 0.1685 | 0.083 | 0.0375 | 5.7627 | 1.36 | [6 empty] | 1.1363e-05 | 1.4062e-05
2011-09-05 | 北海道開発局 | 十勝川 | 利別川 | 左岸 | 31.173 | B-TO L33.127堤頂 | 天端 | B.B-TO L33.127堤頂 | 6.15 | 6.45 | 31 |  | 2.66 |  |  | 68.4 | 26.5 | 2.9 | 2.2 | 5.1 | 10.9762 | 7.1023 | 0.6416 | 0.25 | 43.9048 | 1.1 | [6 empty] | 0.0012985 | 0.000625
2011-09-05 | 北海道開発局 | 十勝川 | 利別川 | 左岸 | 31.173 | B-TO L33.127堤頂 | 天端 | B.B-TO L33.127堤頂 | 9.15 | 9.45 | 45 |  | 2.734 |  |  | 73.9 | 21.3 | 2.3 | 2.5 | 4.8 | 14.5272 | 9.0966 | 1.1135 | 0.311 | 46.7113 | 1.79 | [6 empty] | 0.0046578 | 0.00096721
2011-09-05 | 北海道開発局 | 十勝川 | 利別川 | 左岸 | 31.173 | B-TO L33.127堤頂 | 天端 | B.B-TO L33.127堤頂 | 1.15 | 1.45 | 13 |  | 2.669 |  |  | 60.1 | 31.8 | 4.7 | 3.4 | 8.1 | 9.5584 | 4.9342 | 0.3824 | 0.0943 | 101.3616 | 0.67 | [6 empty] | 0.00039147 | 8.8925e-05
2011-09-05 | 北海道開発局 | 十勝川 | 利別川 | 左岸 | 31.173 | B-TO L33.127堤頂 | 天端 | B.B-TO L33.127堤頂 | 2.15 | 2.45 | 20 |  | 2.648 |  |  | 50.3 | 38.3 | 7.2 | 4.2 | 11.4 | 5.0779 | 2.0774 | 0.1237 | 0.0446 | 113.8543 | 0.6 | [6 empty] | 2.8643e-05 | 1.9892e-05
2011-09-05 | 北海道開発局 | 十勝川 | 利別川 | 左岸 | 31.173 | B-TO L33.127堤頂 | 天端 | B.B-TO L33.127堤頂 | 3.15 | 3.45 | 27 |  | 2.644 |  |  | 53.5 | 31.5 | 10 | 5 | 15 | 5.6531 | 2.7725 | 0.1101 | 0.0219 | 258.1324 | 1.57 | [6 empty] | 2.1869e-05 | 4.7961e-06
2011-09-05 | 北海道開発局 | 十勝川 | 利別川 | 左岸 | 31.173 | B-TOL33.127堤内 | 裏のり | B.B-TOL33.127堤内 | 3.15 | 3.45 | 5 |  | 2.556 |  |  | 0 | 57.9 | 32.6 | 9.5 | 42.1 | 0.1129 | 0.0923 | 0.0166 | 0.0055 | 20.5273 | 1.69 | [6 empty] | 2.7289e-07 | 3.025e-07
2011-09-05 | 北海道開発局 | 十勝川 | 利別川 | 左岸 | 31.173 | B-TOL33.127堤内 | 裏のり | B.B-TOL33.127堤内 | 5.15 | 5.45 | 37 |  | 2.7 |  |  | 61 | 34.7 | 4.3 |  | 4.3 | 7.5884 | 4.9193 | 0.5622 | 0.3051 | 24.8718 | 0.37 | [6 empty] | 0.00095609 | 0.00093086
2011-09-05 | 北海道開発局 | 十勝川 | 利別川 | 左岸 | 31.173 | B-TOL33.127堤内 | 裏のり | B.B-TOL33.127堤内 | 7.15 | 7.45 | 50 |  | 2.737 |  |  | 65.7 | 26.7 | 7.6 |  | 7.6 | 8.9716 | 5.0543 | 0.7596 | 0.1499 | 59.8506 | 1.79 | [6 empty] | 0.0019201 | 0.0002247
2011-09-05 | 北海道開発局 | 十勝川 | 利別川 | 左岸 | 31.173 | B-TOL33.127堤内 | 裏のり | B.B-TOL33.127堤内 | 1.15 | 1.45 | 9 |  | 2.65 |  |  | 45.3 | 46.2 | 8.5 |  | 8.5 | 3.2881 | 1.3693 | 0.3017 | 0.1244 | 26.4317 | 0.67 | [6 empty] | 0.00022604 | 0.00015475
2011-09-05 | 北海道開発局 | 十勝川 | 利別川 | 左岸 | 31.173 | B-TOL33.127堤内 | 裏のり | B.B-TOL33.127堤内 | 2.15 | 2.45 | 19 |  | 2.655 |  |  | 48 | 44.5 | 7.5 |  | 7.5 | 3.4409 | 1.7408 | 0.3625 | 0.1352 | 25.4504 | 0.75 | [6 empty] | 0.00034587 | 0.00018279
2011-09-05 | 北海道開発局 | 十勝川 | 利別川 | 左岸 | 31.173 | B-TO-L33.127開削 | 裏のり | B.B-TO-L33.127 | 0 | 1 |  |  | 2.664 |  |  | 53.6 | 43.2 | 3.2 |  | 3.2 | 7.3883 | 2.8408 | 0.4832 | 0.2811 | 26.2835 | 0.24 | [6 empty] | 0.00067317 | 0.00079017 |  |  | CU |  |  | 8 | 35.1
2011-09-05 | 北海道開発局 | 十勝川 | 利別川 | 左岸 | 31.65 | B-TO L31.65堤頂 | 天端 | B.B-TO L31.65堤頂 | 6.15 | 6.45 | 21 |  | 2.575 |  |  | 11.3 | 55.4 | 24.5 | 8.8 | 33.3 | 0.1645 | 0.1187 | 0.0278 | 0.0074 | 22.2297 | 3.55 | [6 empty] | 9.0126e-07 | 5.476e-07
2011-09-05 | 北海道開発局 | 十勝川 | 利別川 | 左岸 | 31.65 | B-TO L31.65堤頂 | 天端 | B.B-TO L31.65堤頂 | 8.15 | 8.45 | 18 |  | 2.665 |  |  | 70.3 | 24.4 | 3.1 | 2.2 | 5.3 | 7.2728 | 5.2541 | 0.967 | 0.2933 | 24.7965 | 1.95 | [6 empty] | 0.0033592 | 0.00086025
2011-09-05 | 北海道開発局 | 十勝川 | 利別川 | 左岸 | 31.65 | B-TO L31.65堤頂 | 天端 | B.B-TO L31.65堤頂 | 10.15 | 10.45 | 44 |  | 2.717 |  |  | 60.6 | 32.7 | 4.1 | 2.6 | 6.7 | 5.9354 | 3.6805 | 0.425 | 0.131 | 45.3084 | 1.41 | [6 empty] | 0.00050001 | 0.00017161
2011-09-05 | 北海道開発局 | 十勝川 | 利別川 | 左岸 | 31.65 | B-TO L31.65堤頂 | 天端 | B.B-TO L31.65堤頂 | 1.15 | 1.45 | 16 |  | 2.652 |  |  | 51.2 | 36.9 | 8.5 | 3.4 | 11.9 | 4.7859 | 2.2155 | 0.185 | 0.0551 | 86.8584 | 0.76 | [6 empty] | 7.2784e-05 | 3.036e-05
2011-09-05 | 北海道開発局 | 十勝川 | 利別川 | 左岸 | 31.65 | B-TO L31.65堤頂 | 天端 | B.B-TO L31.65堤頂 | 2.15 | 2.45 | 26 |  | 2.683 |  |  | 60.2 | 30.2 | 6.4 | 3.2 | 9.6 | 8.3593 | 4.2781 | 0.3761 | 0.0816 | 102.4424 | 1.51 | [6 empty] | 0.00037668 | 6.6586e-05
2011-09-05 | 北海道開発局 | 十勝川 | 利別川 | 左岸 | 31.65 | B-TO L31.65堤頂 | 天端 | B.B-TO L31.65堤頂 | 3.15 | 3.45 | 16 |  | 2.626 |  |  | 42.1 | 36.1 | 15.9 | 5.9 | 21.8 | 2.3564 | 1.0633 | 0.0624 | 0.014 | 168.3143 | 1.11 | [6 empty] | 5.8674e-06 | 1.96e-06
2011-09-05 | 北海道開発局 | 十勝川 | 利別川 | 左岸 | 31.65 | B-TO L31.65堤頂 | 天端 | B.B-TO L31.65堤頂 | 4.15 | 4.45 | 17 |  | 2.623 |  |  | 22.3 | 50.2 | 20.3 | 7.2 | 27.5 | 0.5205 | 0.3094 | 0.0477 | 0.0105 | 49.5714 | 1.23 | [6 empty] | 3.1487e-06 | 1.1025e-06
2011-09-05 | 北海道開発局 | 十勝川 | 利別川 | 左岸 | 31.65 | B-TO L31.65堤内 | 裏のり | B.B-TO L31.65堤内 | 4.15 | 4.45 | 12 |  | 2.619 |  |  | 12.6 | 66.2 | 14.7 | 6.5 | 21.2 | 0.2179 | 0.1501 | 0.071 | 0.0118 | 18.4661 | 3.3 | [6 empty] | 7.9134e-06 | 1.3924e-06
2011-09-05 | 北海道開発局 | 十勝川 | 利別川 | 左岸 | 31.65 | B-TO L31.65堤内 | 裏のり | B.B-TO L31.65堤内 | 8.15 | 8.45 | 10 |  | 2.617 |  |  | 7.1 | 86.7 | 6.2 |  | 6.2 | 0.6711 | 0.5673 | 0.1916 | 0.0908 | 7.391 | 2.22 | [6 empty] | 7.8942e-05 | 8.2446e-05
2011-09-05 | 北海道開発局 | 十勝川 | 利別川 | 左岸 | 31.65 | B-TO L31.65堤内 | 裏のり | B.B-TO L31.65堤内 | 1.15 | 1.45 | 6 |  | 2.577 |  |  | 4.8 | 54.8 | 29.4 | 11 | 40.4 | 0.1024 | 0.0885 | 0.0169 | 0.0041 | 24.9756 | 5.84 | [6 empty] | 2.8445e-07 | 1.681e-07
2011-09-05 | 北海道開発局 | 十勝川 | 利別川 | 左岸 | 31.65 | B-TO L31.65堤内 | 裏のり | B.B-TO L31.65堤内 | 3.15 | 3.45 | 17 |  | 2.645 |  |  | 28.6 | 45.1 | 19.2 | 7.1 | 26.3 | 0.5378 | 0.3131 | 0.0566 | 0.0092 | 58.4565 | 1.47 | [6 empty] | 4.6803e-06 | 8.464e-07
2011-09-05 | 北海道開発局 | 十勝川 | 利別川 | 左岸 | 31.65 | B-TO-L31.53開削 | 裏のり | B.B-TO-L31.53 | 0 | 1 |  |  | 2.668 |  |  | 71.4 | 27.1 | 1.5 |  | 1.5 | 16.3581 | 10.0646 | 0.9885 | 0.573 | 28.5482 | 0.53 | [6 empty] | 0.0035348 | 0.0032833 |  |  | CU |  |  | 10.5 | 39.1
2011-09-05 | 北海道開発局 | 十勝川 | 利別川 | 左岸 | 35 | B-TO L35.0堤頂 | 天端 | B.B-TO L35.0堤頂 | 4.15 | 4.45 | 25 |  | 2.623 |  |  | 30.3 | 36.2 | 24.9 | 8.6 | 33.5 | 0.3769 | 0.1882 | 0.0179 | 0.0061 | 61.7869 | 1.22 | [6 empty] | 3.2498e-07 | 3.721e-07
2011-09-05 | 北海道開発局 | 十勝川 | 利別川 | 左岸 | 35 | B-TO L35.0堤頂 | 天端 | B.B-TO L35.0堤頂 | 7.15 | 7.45 | 50 |  | 2.684 |  |  | 72.7 | 23.7 | 3.6 |  | 3.6 | 8.757 | 6.4066 | 0.8696 | 0.3276 | 26.7308 | 2.19 | [6 empty] | 0.0026267 | 0.0010732
2011-09-05 | 北海道開発局 | 十勝川 | 利別川 | 左岸 | 35 | B-TO L35.0堤頂 | 天端 | B.B-TO L35.0堤頂 | 1.15 | 1.45 | 24 |  | 2.635 |  |  | 71.8 | 22.7 | 5.5 |  | 5.5 | 15.6434 | 9.4494 | 0.8411 | 0.25 | 62.5736 | 1.37 | [6 empty] | 0.0024315 | 0.000625
2011-09-05 | 北海道開発局 | 十勝川 | 利別川 | 左岸 | 35 | B-TO L35.0堤頂 | 天端 | B.B-TO L35.0堤頂 | 2.15 | 2.45 | 22 |  | 2.642 |  |  | 66.2 | 25 | 8.8 |  | 8.8 | 15.4303 | 11.8079 | 0.3029 | 0.0938 | 164.5021 | 0.64 | [6 empty] | 0.00022812 | 8.7984e-05
2011-09-05 | 北海道開発局 | 十勝川 | 利別川 | 左岸 | 35 | B-TO L35.0堤頂 | 天端 | B.B-TO L35.0堤頂 | 3.15 | 3.45 | 33 |  | 2.666 |  |  | 71.3 | 24.6 | 4.1 |  | 4.1 | 11.3868 | 6.8142 | 0.8987 | 0.3741 | 30.4379 | 1.15 | [6 empty] | 0.0028348 | 0.0013995
2011-09-05 | 北海道開発局 | 十勝川 | 利別川 | 左岸 | 35 | B-TO L35.0堤内 | 裏のり | B.B-TO L35.0堤内 | 3.15 | 3.45 | 16 |  | 2.597 |  |  | 27.6 | 37.7 | 23.9 | 10.8 | 34.7 | 0.4192 | 0.2099 | 0.0181 | 0.0043 | 97.4884 | 1.13 | [6 empty] | 3.3346e-07 | 1.849e-07
2011-09-05 | 北海道開発局 | 十勝川 | 利別川 | 左岸 | 35 | B-TO L35.0堤内 | 裏のり | B.B-TO L35.0堤内 | 4.15 | 4.45 | 8 |  | 2.718 |  |  | 2.1 | 89.2 | 8.7 |  | 8.7 | 0.2718 | 0.2315 | 0.119 | 0.0795 | 3.4189 | 1.13 | [6 empty] | 2.6184e-05 | 6.3203e-05
2011-09-05 | 北海道開発局 | 十勝川 | 利別川 | 左岸 | 35 | B-TO L35.0堤内 | 裏のり | B.B-TO L35.0堤内 | 5.15 | 5.45 | 14 |  | 2.635 |  |  | 23.3 | 72.9 | 3.8 |  | 3.8 | 0.7519 | 0.6223 | 0.3557 | 0.2032 | 3.7003 | 1.26 | [6 empty] | 0.00033103 | 0.0004129
2011-09-05 | 北海道開発局 | 十勝川 | 利別川 | 左岸 | 35 | B-TO L35.0堤内 | 裏のり | B.B-TO L35.0堤内 | 7.15 | 7.45 | 50 |  | 2.652 |  |  | 70.9 | 23.8 | 5.3 |  | 5.3 | 10.1951 | 6.5905 | 0.84 | 0.2405 | 42.3913 | 1.87 | [6 empty] | 0.0024241 | 0.0005784
2011-09-05 | 北海道開発局 | 十勝川 | 利別川 | 左岸 | 35 | B-TO L35.0堤内 | 裏のり | B.B-TO L35.0堤内 | 1.15 | 1.45 | 14 |  | 2.679 |  |  | 56.1 | 37.2 | 6.7 |  | 6.7 | 8.7891 | 3.9395 | 0.3265 | 0.1469 | 59.8305 | 0.24 | [6 empty] | 0.00027144 | 0.0002158
2011-09-05 | 北海道開発局 | 十勝川 | 利別川 | 左岸 | 35 | B-TO L35.0堤内 | 裏のり | B.B-TO L35.0堤内 | 2.15 | 2.45 | 40 |  | 2.665 |  |  | 61.2 | 30.4 | 8.4 |  | 8.4 | 8.4384 | 4.6867 | 0.3853 | 0.1082 | 77.9889 | 0.85 | [6 empty] | 0.00039838 | 0.00011707
2011-09-05 | 北海道開発局 | 十勝川 | 利別川 | 左岸 | 35 | B-TO L35.0開削 | 裏のり | B.B-TO L35.0 | 0 | 1 |  |  | 2.642 |  |  | 35.9 | 55.8 | 8.3 |  | 8.3 | 1.0467 | 0.5308 | 0.1952 | 0.097 | 10.7907 | 0.79 | [6 empty] | 8.2422e-05 | 9.409e-05 |  |  | CU |  |  | 14 | 36.8
2011-09-05 | 北海道開発局 | 十勝川 | 利別川 | 左岸 | 38.6 | T-NoH-1 | 天端 | B.T-NoH-1-P3 | 4.5 | 5 | 4 |  | 2.568 |  |  | 0 | 69.3 | 23.9 | 6.8 | 30.7 | 0.1216 | 0.1051 | 0.0412 | 0.0092 | 13.2174 | 4.8 | [6 empty] | 2.2424e-06 | 8.464e-07
2011-09-05 | 北海道開発局 | 十勝川 | 利別川 | 左岸 | 38.6 | T-NoH-1 | 天端 | B.T-NoH-1-P4 | 5.5 | 6 | 34 |  | 2.694 |  |  | 68.3 | 26.6 | 5.1 |  | 5.1 | 6.6096 | 4.3711 | 0.7884 | 0.2277 | 29.0277 | 2.2 | [6 empty] | 0.002093 | 0.00051847
2011-09-05 | 北海道開発局 | 十勝川 | 利別川 | 左岸 | 38.6 | T-NoH-1 | 天端 | B.T-NoH-1-P5 | 7.5 | 8 | 20 |  | 2.7 |  |  | 77.5 | 20.1 | 2.4 |  | 2.4 | 7.7318 | 5.9876 | 1.6924 | 0.7016 | 11.0202 | 1.8 | [6 empty] | 0.012287 | 0.0049224
2011-09-05 | 北海道開発局 | 十勝川 | 利別川 | 左岸 | 38.6 | T-NoH-1 | 天端 | B.T-NoH-1-P1 | 1.5 | 2 | 11 |  | 2.683 |  |  | 59.5 | 32.2 | 8.3 |  | 8.3 | 9.9648 | 4.4052 | 0.2364 | 0.1041 | 95.7233 | 0.4 | [6 empty] | 0.00012845 | 0.00010837
2011-09-05 | 北海道開発局 | 十勝川 | 利別川 | 左岸 | 38.6 | T-NoH-1 | 天端 | B.T-NoH-1-P2 | 3.5 | 4 | 8 |  | 2.619 |  |  | 28.6 | 53.1 | 13.5 | 4.8 | 18.3 | 0.5508 | 0.3646 | 0.0889 | 0.0176 | 31.2955 | 2.9 | [6 empty] | 1.3323e-05 | 3.0976e-06
2011-09-05 | 北海道開発局 | 十勝川 | 利別川 | 左岸 | 38.6 | T-NoH-2 | 裏のり | B.T-NoH-2-P2 | 3.5 | 4 | 4 |  | 2.525 |  |  | 5.6 | 60.1 | 24 | 10.3 | 34.3 | 0.1185 | 0.1004 | 0.0179 | 0.0047 | 25.2128 | 6.5 | [6 empty] | 3.2498e-07 | 2.209e-07
2011-09-05 | 北海道開発局 | 十勝川 | 利別川 | 左岸 | 38.6 | T-NoH-2 | 裏のり | B.T-NoH-2-C2 | 6 | 7 |  |  | 2.696 |  |  | 64.7 | 26.8 | 8.5 |  | 8.5 | 8.0222 | 4.96 | 0.607 | 0.1285 | 62.4296 | 1.9 |  |  |  | 0.00234 |  | 0.000129 | 0.001142 | 0.00016512 |  |  | CU |  |  | 79.4 | 35.1
2011-09-05 | 北海道開発局 | 十勝川 | 利別川 | 左岸 | 38.6 | T-NoH-2 | 裏のり | B.T-NoH-2-P1 | 0.5 | 1 | 32 |  | 2.686 |  |  | 54.6 | 32.7 | 10.1 | 2.6 | 12.7 | 4.1819 | 2.5771 | 0.2242 | 0.0477 | 87.6709 | 1.6 | [6 empty] | 0.00011361 | 2.2753e-05
2011-09-05 | 北海道開発局 | 十勝川 | 利別川 | 左岸 | 38.6 | T-NoH-2 | 裏のり | B.T-NoH-2-C1 | 1.5 | 2.5 |  |  | 2.637 |  |  | 30.7 | 51.4 | 12.6 | 5.3 | 17.9 | 1.0496 | 0.6082 | 0.0938 | 0.0148 | 70.9189 | 2.4 | [5 empty] | 1.14e-05 | 1.5087e-05 | 2.1904e-06 |  |  | CU |  |  | 19.7 | 18.2
2011-09-05 | 北海道開発局 | 十勝川 | 利別川 | 左岸 | 40.1 | T-NoHs-1 | 天端 | B.T-NoHs-1-P3 | 4.5 | 5 | 25 |  | 2.694 |  |  | 78.9 | 16.2 | 4.9 |  | 4.9 | 19.5663 | 16.0865 | 1.7544 | 0.3506 | 55.808 | 3.6 | [6 empty] | 0.013355 | 0.0012292
2011-09-05 | 北海道開発局 | 十勝川 | 利別川 | 左岸 | 40.1 | T-NoHs-1 | 天端 | B.T-NoHs-1-P4 | 5.5 | 6 | 34 |  | 2.691 |  |  | 78 | 18.9 | 3.1 |  | 3.1 | 19.0197 | 16.2823 | 1.671 | 0.6035 | 31.5157 | 1.8 | [6 empty] | 0.01193 | 0.0036421
2011-09-05 | 北海道開発局 | 十勝川 | 利別川 | 左岸 | 40.1 | T-NoHs-1 | 天端 | B.T-NoHs-1-P1 | 1.5 | 2 | 8 |  | 2.645 |  |  | 39.7 | 47 | 9.7 | 3.6 | 13.3 | 1.9497 | 0.85 | 0.1769 | 0.0314 | 62.0924 | 1.7 | [6 empty] | 6.5612e-05 | 9.8596e-06
2011-09-05 | 北海道開発局 | 十勝川 | 利別川 | 左岸 | 40.1 | T-NoHs-1 | 天端 | B.T-NoHs-1-P2 | 3.5 | 4 | 11 |  | 2.601 |  |  | 21.9 | 63.3 | 10.2 | 4.6 | 14.8 | 0.4578 | 0.344 | 0.1379 | 0.0197 | 23.2386 | 4.6 | [6 empty] | 3.6844e-05 | 3.8809e-06
2011-09-05 | 北海道開発局 | 十勝川 | 利別川 | 左岸 | 40.1 | T-NoHs-2 | 裏のり | B.T-NoHs-2-C2 | 4.5 | 5.5 |  |  | 2.656 |  |  | 54 | 36.5 | 9.5 |  | 9.5 | 9.031 | 3.0964 | 0.2467 | 0.0836 | 108.0263 | 0.3 |  |  |  |  | 0.0001 | 3.72e-05 | 0.00014179 | 6.989e-05 |  |  | CU |  |  | 23.5 | 25.7
2011-09-05 | 北海道開発局 | 十勝川 | 利別川 | 左岸 | 40.1 | T-NoHs-2 | 裏のり | B.T-NoHs-2-C1 | 1 | 2 |  |  | 2.645 |  |  | 50.6 | 34.9 | 10.1 | 4.4 | 14.5 | 5.0876 | 2.1222 | 0.1607 | 0.0293 | 173.6382 | 0.9 | [5 empty] | 2.1e-05 | 5.2522e-05 | 8.5849e-06 |  |  | CU |  |  | 23.6 | 26.1
2011-09-05 | 北海道開発局 | 十勝川 | 礼作別川 | 右岸 | 0.61 | B-1 | 天端 | B.1月6日 | 6 | 6.5 | 5 |  | 2.07
2011-09-05 | 北海道開発局 | 十勝川 | 礼作別川 | 右岸 | 0.61 | B-1 | 天端 | B.1月7日 | 7 | 7.5 | 15 |  | 2.664 |  |  | 0 | 72.5 | 19 | 8.5 | 27.5 | 0.1568 | 0.1331 | 0.0395 | 0.0078 | 20.1026 | 5.7 | [6 empty] | 2.0338e-06 | 6.084e-07
2011-09-05 | 北海道開発局 | 十勝川 | 礼作別川 | 右岸 | 0.61 | B-1 | 天端 | B.1月8日 | 10 | 10.5 | 14 |  | 2.633 |  |  | 0 | 37.3 | 45.2 | 17.5 | 62.7 | 0.0688 | 0.046 | 0.0065 | 0.0016 | 43 | 1.7 | [6 empty] | 3.1083e-08 | 2.56e-08
2011-09-05 | 北海道開発局 | 十勝川 | 礼作別川 | 右岸 | 0.61 | B-1 | 天端 | B.1月9日 | 13 | 13.5 | 8 |  | 2.696 |  |  | 0 | 1 | 44.8 | 54.2 | 99 | 0.0063 | 0.0042 |  |  |  |  | 43.3 | 25.1 | 18.2
2011-09-05 | 北海道開発局 | 十勝川 | 礼作別川 | 右岸 | 0.61 | B-1 | 天端 | B.1月10日 | 15 | 15.5 | 11 |  | 2.652 |  |  | 2 | 43.7 | 38.6 | 15.7 | 54.3 | 0.0932 | 0.0617 | 0.0087 | 0.0017 | 54.8235 | 2.3 | [6 empty] | 6.1075e-08 | 2.89e-08
2011-09-05 | 北海道開発局 | 十勝川 | 礼作別川 | 右岸 | 0.61 | B-1 | 天端 | B.1月11日 | 19 | 19.5 | 50 |  | 2.719 |  |  | 68 | 26.4 | 5.6 |  | 5.6 | 7.9104 | 5.5148 | 0.5669 | 0.1992 | 39.7108 | 1.8 | [6 empty] | 0.00097471 | 0.00039681
2011-09-05 | 北海道開発局 | 十勝川 | 礼作別川 | 右岸 | 0.61 | B-1 | 天端 | B.1月12日 | 23 | 23.5 | 46 |  | 2.673 |  |  | 23.5 | 45.4 | 19.8 | 11.3 | 31.1 | 0.4124 | 0.2145 | 0.0276 | 0.0034 | 121.2941 | 3.5 | [6 empty] | 8.8631e-07 | 1.156e-07
2011-09-05 | 北海道開発局 | 十勝川 | 礼作別川 | 右岸 | 0.61 | B-1 | 天端 | B.1月1日 | 1 | 1.3 | 7 |  | 2.683 |  |  | 38.3 | 39.8 | 14.7 | 7.2 | 21.9 | 1.8115 | 0.85 | 0.058 | 0.009 | 201.2778 | 1.5 | [6 empty] | 4.9529e-06 | 8.1e-07
2011-09-05 | 北海道開発局 | 十勝川 | 礼作別川 | 右岸 | 0.61 | B-1 | 天端 | B.1月2日 | 2 | 2.5 | 10 |  | 2.635 |  |  | 2.7 | 36.8 | 39.3 | 21.2 | 60.5 | 0.0735 | 0.0442 | 0.0044 |  |  |  | 48.7 | 22.7 | 26 |  |  |  | 1.2586e-08
2011-09-05 | 北海道開発局 | 十勝川 | 礼作別川 | 右岸 | 0.61 | B-1 | 天端 | B.1月3日 | 3 | 3.5 | 5 |  | 2.654 |  |  | 1.2 | 31.5 | 45.7 | 21.6 | 67.3 | 0.0514 | 0.032 | 0.0043 |  |  |  | 47.2 | 22.5 | 24.7 |  |  |  | 1.1933e-08
2011-09-05 | 北海道開発局 | 十勝川 | 礼作別川 | 右岸 | 0.61 | B-1 | 天端 | B.1月4日 | 4 | 4.3 | 8 |  | 2.633 |  |  | 0 | 0.7 | 49.3 | 50 | 99.3 | 0.0073 | 0.005 |  |  |  |  | 63.4 | 25 | 38.4
2011-09-05 | 北海道開発局 | 十勝川 | 礼作別川 | 右岸 | 0.61 | B-1 | 天端 | B.1月5日 | 5 | 5.5 | 6 |  | 2.613 |  |  | 41.5 | 16.4 | 30 | 12.1 | 42.1 | 2.4726 | 0.2005 | 0.0129 | 0.0037 | 668.2703 | 0.1 | 57.2 | 29.4 | 27.8 |  |  |  | 1.5214e-07 | 1.369e-07
2011-09-05 | 北海道開発局 | 十勝川 | 礼作別川 | 右岸 | 0.61 | B-1-2 | 裏のり | B.2001/2/5 | 7 | 7.3 | 5 |  | 2.637 |  |  | 0.4 | 78.2 | 13.8 | 7.6 | 21.4 | 0.3112 | 0.2354 | 0.0655 | 0.0113 | 27.5398 | 4.2 | [6 empty] | 6.5649e-06 | 1.2769e-06
2011-09-05 | 北海道開発局 | 十勝川 | 礼作別川 | 右岸 | 0.61 | B-1-2 | 裏のり | B.2001/2/1 | 1 | 2 |  | 2.063 | 2.678 | 0.527 | 0.09585 | 59.7 | 24.1 | 11.4 | 4.8 | 16.2 | 4.1559 | 2.9998 | 0.1399 | 0.023 | 180.6913 | 3 | [5 empty] | 6.31e-06 | 3.8094e-05 | 5.29e-06 |  | 1.9085e-06 | CU |  |  | 6 | 26.3
2011-09-05 | 北海道開発局 | 十勝川 | 礼作別川 | 右岸 | 0.61 | B-1-2 | 裏のり | B.2001/2/2 | 3 | 3.5 | 4 |  | 2.604 |  |  | 10.8 | 22.6 | 40.9 | 25.7 | 66.6 | 0.0484 | 0.0249 | 0.0027 |  |  |  | 65.2 | 27.2 | 38 |  |  |  | 4.0595e-09
2011-09-05 | 北海道開発局 | 十勝川 | 礼作別川 | 右岸 | 0.61 | B-1-2 | 裏のり | B.2001/2/3 | 4 | 4.5 | 6 |  | 2.698 |  |  | 69.2 | 15.5 | 11.5 | 3.8 | 15.3 | 5.5205 | 4.2675 | 0.1755 | 0.0235 | 234.9149 | 22.9 | [6 empty] | 6.4415e-05 | 5.5225e-06
2011-09-05 | 北海道開発局 | 十勝川 | 礼作別川 | 左岸 | 0.2 | B-2 | 天端 | B.2月8日 | 9 | 9.5 | 7 |  | 1.651
2011-09-05 | 北海道開発局 | 十勝川 | 礼作別川 | 左岸 | 0.2 | B-2 | 天端 | B.2月9日 | 13 | 13.5 | 6 |  | 2.671 |  |  | 0 | 4.7 | 72.8 | 22.5 | 95.3 | 0.025 | 0.0179 |  |  |  |  | 38.5 | 27.5 | 11
2011-09-05 | 北海道開発局 | 十勝川 | 礼作別川 | 左岸 | 0.2 | B-2 | 天端 | B.2月1日 | 1 | 1.5 | 14 |  | 2.654 |  |  | 16.5 | 64.7 | 12.9 | 5.9 | 18.8
2011-09-05 | 北海道開発局 | 十勝川 | 礼作別川 | 左岸 | 0.2 | B-2 | 天端 | B.2月2日 | 2 | 2.5 | 13 |  | 2.701 |  |  | 64.8 | 16.9 | 12.6 | 5.7 | 18.3
2011-09-05 | 北海道開発局 | 十勝川 | 礼作別川 | 左岸 | 0.2 | B-2 | 天端 | B.2月3日 | 3 | 3.5 | 13 |  | 2.693 |  |  | 54.4 | 27.8 | 10.8 | 7 | 17.8 | 4.1688 | 2.8777 | 0.1035 | 0.0178 | 234.2022 | 1 | [6 empty] | 1.895e-05 | 3.1684e-06
2011-09-05 | 北海道開発局 | 十勝川 | 礼作別川 | 左岸 | 0.2 | B-2 | 天端 | B.2月4日 | 4 | 4.5 | 5 |  | 2.669 |  |  | 35.6 | 44 | 14 | 6.4 | 20.4 | 0.9735 | 0.2539 | 0.073 | 0.0189 | 51.5079 | 0.7 | [6 empty] | 8.4395e-06 | 3.5721e-06
2011-09-05 | 北海道開発局 | 十勝川 | 礼作別川 | 左岸 | 0.2 | B-2 | 天端 | B.2月5日 | 5 | 5.5 | 19 |  | 2.706 |  |  | 62.5 | 20.4 | 10.5 | 6.5 | 17 | 5.9102 | 4.2124 | 0.1188 | 0.0153 | 386.2876 | 2.8 | [6 empty] | 2.6083e-05 | 2.3409e-06
2011-09-05 | 北海道開発局 | 十勝川 | 礼作別川 | 左岸 | 0.2 | B-2 | 天端 | B.2月6日 | 6 | 6.4 | 6 |  | 2.707 |  |  | 70.4 | 15.2 | 10.2 | 4.2 | 14.4 | 6.9573 | 5.2034 | 0.2176 | 0.0304 | 228.8586 | 21.1 | [6 empty] | 0.00010601 | 9.2416e-06
2011-09-05 | 北海道開発局 | 十勝川 | 礼作別川 | 左岸 | 0.2 | B-2 | 天端 | B.2月7日 | 7 | 7.5 | 13 |  | 2.643 |  |  | 26.9 | 23.9 | 33.4 | 15.8 | 49.2 | 0.1312 | 0.0779 | 0.0082 | 0.0012 | 109.3333 | 2.6 | 41.8 | 23.4 | 18.4 |  |  |  | 5.3248e-08 | 1.44e-08
2011-09-05 | 北海道開発局 | 十勝川 | 礼作別川 | 左岸 | 0.2 | B-2-2 | 裏のり | B.2002/2/2 | 3 | 3.5 | 5 |  | 2.626 |  |  | 14.9 | 37.9 | 41.1 | 6.1 | 47.2 | 0.1189 | 0.0845 | 0.0131 | 0.0066 | 18.0152 | 0.9 | [6 empty] | 1.5766e-07 | 4.356e-07
2011-09-05 | 北海道開発局 | 十勝川 | 礼作別川 | 左岸 | 0.2 | B-2-2 | 裏のり | B.2002/2/3 | 5 | 5.5 | 8 |  | 2.618 |  |  | 0.4 | 21 | 50.5 | 28.1 | 78.6 | 0.0302 | 0.0193 | 0.002 |  |  |  | 44.8 | 20.8 | 24 |  |  |  | 2.0253e-09
2011-09-05 | 北海道開発局 | 十勝川 | 礼文内川 | 右岸 | 3 | R-NoR-1 | 天端 | B.R-NoR-1-P1 | 3.5 | 4 | 5 |  | 2.55 |  |  | 0 | 6.8 | 61.3 | 31.9 | 93.2 | 0.0167 | 0.0113 | 0.0025 |  |  |  | 49.9 | 26.9 | 23 |  |  |  | 3.3965e-09
2011-09-05 | 北海道開発局 | 十勝川 | 礼文内川 | 右岸 | 3 | R-NoR-1 | 天端 | B.R-NoR-1-P2 | 4.5 | 5 | 4 |  | 2.572 |  |  | 1.6 | 66.4 | 26.3 | 5.7 | 32 | 0.113 | 0.0984 | 0.0411 | 0.0122 | 9.2623 | 3.6 | [6 empty] | 2.2298e-06 | 1.4884e-06
2011-09-05 | 北海道開発局 | 十勝川 | 礼文内川 | 右岸 | 3 | R-NoR-1 | 天端 | B.R-NoR-1-T2 | 4.7 | 5.35 | 4 |  | 2.654 |  |  | 0.2 | 94.2 | 5.6 |  | 5.6 | 0.2988 | 0.2686 | 0.1691 | 0.1157 | 2.5825 | 1.2 |  |  |  |  | 0.000203 | 1.36e-05 | 5.9103e-05 | 0.00013386 |  |  | CU |  |  | 23.2 | 38.6
2011-09-05 | 北海道開発局 | 十勝川 | 礼文内川 | 右岸 | 3 | R-NoR-1 | 天端 | B.R-NoR-1-P3 | 6.5 | 7 | 11 |  | 2.684 |  |  | 0.4 | 96.2 | 3.4 |  | 3.4 | 0.4611 | 0.403 | 0.2526 | 0.1895 | 2.4332 | 1 | [6 empty] | 0.00014977 | 0.0003591
2011-09-05 | 北海道開発局 | 十勝川 | 礼文内川 | 右岸 | 3 | R-NoR-1 | 天端 | B.R-NoR-1-C1 | 0.9 | 1.2 |  |  | 2.548 |  |  | 68.5 | 13.9 | 12.5 | 5.1 | 17.6 | 23.8153 | 18.7295 | 0.0989 | 0.0164 | 1452.1524 | 0.8 | [6 empty] | 1.7056e-05 | 2.6896e-06
2011-09-05 | 北海道開発局 | 十勝川 | 礼文内川 | 右岸 | 3 | R-NoR-1 | 天端 | B.R-NoR-1-T1 | 1.2 | 2.2 |  |  | 2.601 |  |  | 0 | 69.6 | 23.6 | 6.8 | 30.4 | 0.1446 | 0.1223 | 0.0278 | 0.0083 | 17.4217 | 4.5 |  |  |  | 1.6e-06 |  | 1.96e-07 | 9.0126e-07 | 6.889e-07 |  |  | CU |  |  | 11.3 | 30.3
2011-09-05 | 北海道開発局 | 十勝川 | 礼文内川 | 左岸 | 0.9 | B-8 | 天端 | B.B-8-3 | 3 | 3.5 | 5 |  | 2.287
2011-09-05 | 北海道開発局 | 十勝川 | 礼文内川 | 左岸 | 0.9 | B-8 | 天端 | B.B-8-4 | 5.1 | 5.5 | 5 |  | 2.574 |  |  | 0 | 46.2 | 35.9 | 17.9 | 53.8 | 0.0971 | 0.0639 | 0.0064 | [9 empty] | 2.9986e-08
2011-09-05 | 北海道開発局 | 十勝川 | 礼文内川 | 左岸 | 0.9 | B-8 | 天端 | B.B-8-5 | 7 | 7.5 | 8 |  | 2.678 |  |  | 0.1 | 95.9 | 4 |  | 4 | 0.3194 | 0.3004 | 0.2215 | 0.1753 | 1.822 | 1.2 | [6 empty] | 0.00011047 | 0.0003073
2011-09-05 | 北海道開発局 | 十勝川 | 礼文内川 | 左岸 | 0.9 | B-8 | 天端 | B.B-8-6 | 10 | 10.5 | 5 |  | 2.55 |  |  | 0 | 11.6 | 66.4 | 22 | 88.4 | 0.021 | 0.0151 | 0.0042 |  |  |  | 69.2 | 36.3 | 32.9 |  |  |  | 1.13e-08
2011-09-05 | 北海道開発局 | 十勝川 | 礼文内川 | 左岸 | 0.9 | B-8 | 天端 | B.B-8-7 | 13 | 13.5 | 5 |  | 2.603 |  |  | 0 | 5.6 | 73 | 21.4 | 94.4 | 0.0233 | 0.0172 | 0.0045 | 0.0011 | 21.1818 | 2.6 | [6 empty] | 1.3258e-08 | 1.21e-08
2011-09-05 | 北海道開発局 | 十勝川 | 礼文内川 | 左岸 | 0.9 | B-8 | 天端 | B.B-8-8 | 16 | 16.5 | 12 |  | 2.622 |  |  | 0.3 | 51.6 | 35.7 | 12.4 | 48.1 | 0.1052 | 0.0797 | 0.0153 | 0.0027 | 38.963 | 3.9 | [6 empty] | 2.2591e-07 | 7.29e-08
2011-09-05 | 北海道開発局 | 十勝川 | 礼文内川 | 左岸 | 0.9 | B-8 | 天端 | B.B-8-9 | 21 | 21.5 | 50 |  | 2.62 |  |  | 2.3 | 90.2 | 7.5 |  | 7.5 | 0.3991 | 0.3509 | 0.2286 | 0.1426 | 2.7987 | 1.3 | [6 empty] | 0.00011884 | 0.00020335
2011-09-05 | 北海道開発局 | 十勝川 | 礼文内川 | 左岸 | 0.9 | B-8 | 天端 | B.B-8-1 | 1 | 1.5 | 4 |  | 2.643 |  |  | 0.6 | 44.2 | 39.6 | 15.6 | 55.2 | 0.091 | 0.0594 | 0.0078 | 0.0025 | 36.4 | 1.4 | [6 empty] | 4.7422e-08 | 6.25e-08
2011-09-05 | 北海道開発局 | 十勝川 | 礼文内川 | 左岸 | 0.9 | B-8 | 天端 | B.B-8-2 | 2 | 2.5 | 3 |  | 2.561 |  |  | 0 | 14.3 | 56.7 | 29 | 85.7 | 0.0234 | 0.0153 | 0.0026 |  |  |  | 62.2 | 31.3 | 30.9 |  |  |  | 3.7196e-09
2011-09-05 | 北海道開発局 | 十勝川 | 礼文内川 | 左岸 | 0.9 | B-8-2 | 裏のり | B.B-8-2-4 | 6 | 6.5 | 13 |  | 2.616 |  |  | 0 | 77.9 | 16.5 | 5.6 | 22.1 | 0.2078 | 0.1764 | 0.0643 | 0.0156 | 13.3205 | 3.9 | [6 empty] | 6.2896e-06 | 2.4336e-06
2011-09-05 | 北海道開発局 | 十勝川 | 礼文内川 | 左岸 | 0.9 | B-8-2 | 裏のり | B.B-8-2-1 | 1 | 2 |  | 1.697 | 2.628 | 1.097 | 0.62954 | 2.4 | 67.5 | 22.1 | 8 | 30.1 | 0.1987 | 0.1557 | 0.0293 | 0.0082 | 24.2317 | 3.4 | [5 empty] | 3.23e-07 | 1.018e-06 | 6.724e-07 |  | 7.7902e-07 | CU |  |  | 18 | 26.5
2011-09-05 | 北海道開発局 | 十勝川 | 礼文内川 | 左岸 | 0.9 | B-8-2 | 裏のり | B.B-8-2-2 | 2 | 2.5 | 2 |  | 2.643 |  |  | 16.1 | 61.3 | 16.8 | 5.8 | 22.6 | 0.2181 | 0.1756 | 0.0623 | 0.0144 | 15.1458 | 3.9 | [6 empty] | 5.8456e-06 | 2.0736e-06
2011-07-13 | 北海道開発局 | 渚滑川 | 渚滑川 | 右岸 | 1.2 | SR1.2-1 | 裏のり | B.SR1.2-1-3 | 3 | 3.5 | 4 |  | 2.508 |  |  | 0.6 | 6.2 | 33.7 | 59.5 | 93.2 | 0.0051 | 0.0032 |  |  |  |  | 78.5 | 33.2 | 45.3
2011-07-13 | 北海道開発局 | 渚滑川 | 渚滑川 | 右岸 | 1.2 | SR1.2-1 | 裏のり | B.SR1.2-1-4 | 4 | 5 |  | 1.543 | 2.536 | 1.715 | 1.8579 | 0 | 0.4 | 41.9 | 57.7 | 99.6 | 0.0054 | 0.0037 |  |  |  |  | 84.2 | 34.4 | 49.8 | [7 empty] | UU | [8 empty] | 15.9 | 5.5
2011-07-13 | 北海道開発局 | 渚滑川 | 渚滑川 | 右岸 | 1.2 | SR1.2-1 | 裏のり | B.SR1.2-1-5 | 6 | 7 |  | 1.642 | 2.607 | 1.495 | 1.3392 | 0 | 25.9 | 59.6 | 14.5 | 74.1 | 0.0543 | 0.041 | 0.0094 | [9 empty] | 7.307e-08 |  |  |  | UU | [8 empty] | 19 | 7.1
2011-07-13 | 北海道開発局 | 渚滑川 | 渚滑川 | 右岸 | 1.2 | SR1.2-1 | 裏のり | B.SR1.2-1-7 | 9 | 9.3 |  | 1.538 | 2.672 | 1.104 | 0.63953 | 2.4 | 88.5 | 9.1 |  | 9.1 | 0.4963 | 0.4224 | 0.2358 | 0.0996 | 4.9829 | 1.8 | [6 empty] | 0.0001277 | 9.9202e-05 |  | 0.00022751 | CU |  |  | 2 | 26.8
2011-07-13 | 北海道開発局 | 渚滑川 | 渚滑川 | 右岸 | 1.2 | SR1.2-1 | 裏のり | B.SR1.2-1-8 | 9.3 | 9.5 |  |  | 2.67 |  |  | 0.6 | 8.4 | 53.2 | 37.8 | 91 | 0.0147 | 0.0089 |  |  |  |  | 38.9 | 17.8 | 21.1
2011-07-13 | 北海道開発局 | 渚滑川 | 渚滑川 | 右岸 | 1.2 | SR1.2-1 | 裏のり | B.SR1.2-1-1 | 1 | 2 |  | 1.61 | 2.564 | 1.499 | 1.3478 | 0 | 1 | 31.6 | 67.4 | 99 | 0.0036 | 0.0024 |  |  |  |  | 77.7 | 31.5 | 46.2 |  |  | 7.71e-09 |  |  |  |  | UU | [8 empty] | 26.6 | 9.2
2011-07-13 | 北海道開発局 | 渚滑川 | 渚滑川 | 右岸 | 1.2 | SR1.2-1 | 裏のり | B.SR1.2-1-2 | 2 | 2.5 | 4 |  | 2.61 |  |  | 0.1 | 1.6 | 30.5 | 67.8 | 98.3 | 0.0037 | 0.0025 |  |  |  |  | 70.5 | 26.8 | 43.7
2011-07-13 | 北海道開発局 | 渚滑川 | 渚滑川 | 右岸 | 1.2 | SR1.2-2 | 天端 | B.SR1.2-2-4 | 5 | 5.5 | 2 |  | 2.583 |  |  | 0 | 1.5 | 43.5 | 55 | 98.5 | 0.0062 | 0.0039 |  |  |  |  | 75.2 | 30.1 | 45.1
2011-07-13 | 北海道開発局 | 渚滑川 | 渚滑川 | 右岸 | 1.2 | SR1.2-2 | 天端 | B.SR1.2-2-5 | 7 | 7.5 | 2 |  | 2.66 |  |  | 0 | 25.4 | 42.7 | 31.9 | 74.6 | 0.0378 | 0.0198 |  |  |  |  | 41.8 | 18 | 23.8
2011-07-13 | 北海道開発局 | 渚滑川 | 渚滑川 | 右岸 | 1.2 | SR1.2-2 | 天端 | B.SR1.2-2-6 | 9 | 9.5 | 2 |  | 2.678 |  |  | 0 | 84.6 | 7.7 | 7.7 | 15.4 | 0.2769 | 0.2277 | 0.1092 | 0.0147 | 18.8367 | 5.4 |  |  |  |  | 4.67e-05 |  | 2.1457e-05 | 2.1609e-06
2011-07-13 | 北海道開発局 | 渚滑川 | 渚滑川 | 右岸 | 1.2 | SR1.2-2 | 天端 | B.SR1.2-2-7 | 11 | 11.5 | 2 |  | 2.672 |  |  | 0 | 1.7 | 48.8 | 49.5 | 98.3 | 0.0076 | 0.0051 |  |  |  |  | 41.3 | 19.9 | 21.4
2011-07-13 | 北海道開発局 | 渚滑川 | 渚滑川 | 右岸 | 1.2 | SR1.2-2 | 天端 | B.SR1.2-2-8 | 13 | 13.5 | 1 |  | 2.675 |  |  | 0 | 75.5 | 12.3 | 12.2 | 24.5 | 0.5164 | 0.4162 | 0.0318 | 0.002 | 258.2 | 21 | [6 empty] | 1.2306e-06 | 4e-08
2011-07-13 | 北海道開発局 | 渚滑川 | 渚滑川 | 右岸 | 1.2 | SR1.2-2 | 天端 | B.SR1.2-2-1 | 1 | 1.2 | 5 |  | 2.609 |  |  | 5.5 | 17.3 | 36.3 | 40.9 | 77.2 | 0.0167 | 0.0085 |  |  |  |  | 51.2 | 24.1 | 27.1
2011-07-13 | 北海道開発局 | 渚滑川 | 渚滑川 | 右岸 | 1.2 | SR1.2-2 | 天端 | B.SR1.2-2-2 | 2 | 2.5 | 2 |  | 2.551 |  |  | 0 | 4.6 | 37 | 58.4 | 95.4 | 0.0054 | 0.0034 |  |  |  |  | 88.3 | 32.8 | 55.5
2011-07-13 | 北海道開発局 | 渚滑川 | 渚滑川 | 右岸 | 1.2 | SR1.2-2 | 天端 | B.SR1.2-2-3 | 3 | 3.5 | 1 |  | 2.572 |  |  | 0 | 1.4 | 41.1 | 57.5 | 98.6 | 0.0055 | 0.0036 |  |  |  |  | 99.7 | 35.9 | 63.8
2011-07-13 | 北海道開発局 | 渚滑川 | 渚滑川 | 右岸 | 3 | H8-R1 | 裏のり | B.R-1-1 | 4.15 | 4.45 | 8 |  | 2.692 |  |  | 52.1 | 32.8 | 15.1 |  | 15.1 | 4.3668 | 2.3414 | 0.2 | [9 empty] | 8.7194e-05
2011-07-13 | 北海道開発局 | 渚滑川 | 渚滑川 | 右岸 | 3 | H8-R1 | 裏のり | B.R-1-2 | 5.7 | 6 |  |  | 2.696 |  |  | 42.6 | 37.6 | 19.8 |  | 19.8 | 2.4037 | 1.2253 | 0.08 | [7 empty] | 0.000251 |  | 1.0434e-05
2011-07-13 | 北海道開発局 | 渚滑川 | 渚滑川 | 右岸 | 3 | H8-R1 | 裏のり | B.R-1-3 | 8.15 | 8.45 | 12 |  | 2.7 |  |  | 45.4 | 49.7 | 4.9 |  | 4.9 | 2.4484 | 1.6722 | 0.5 | 0.2886 | 8.4837 | 0.9 | [6 empty] | 0.00072864 | 0.0008329
2011-07-13 | 北海道開発局 | 渚滑川 | 渚滑川 | 右岸 | 3 | H8-R1 | 裏のり | B.R-1-5 | 11.15 | 11.45 | 16 |  | 2.694 |  |  | 15.7 | 81.4 | 2.9 |  | 2.9 | 0.4268 | 0.371 | 0.25 | 0.2012 | 2.1213 | 1 | [6 empty] | 0.00014623 | 0.00040481
2011-07-13 | 北海道開発局 | 渚滑川 | 渚滑川 | 右岸 | 3 | H8-R1 | 裏のり | B.R-1-6 | 15.15 | 15.45 | 16 |  | 2.679 |  |  | 18.8 | 77.8 | 3.4 |  | 3.4 | 0.8574 | 0.7344 | 0.5 | 0.3701 | 2.3167 | 1.1 |  |  |  | 6.43e-06 | 0.00892 |  | 0.00072864 | 0.0013697
2011-07-13 | 北海道開発局 | 渚滑川 | 渚滑川 | 右岸 | 3 | H8-R1 | 裏のり | B.R-1-7 | 17.15 | 17.45 | 7 |  | 2.692 |  |  | 61 | 28.7 | 10.3 |  | 10.3 | 4.0789 | 2.9671 | 0.5 | [9 empty] | 0.00072864
2011-07-13 | 北海道開発局 | 渚滑川 | 渚滑川 | 右岸 | 3 | H8-R1 | 裏のり | B.R-1-8 | 20.15 | 20.32 | 50 |  | 2.696 |  |  | 42 | 54.6 | 3.4 |  | 3.4 | 2.4763 | 1.2528 | 0.5 | 0.3672 | 6.7437 | 0.5 | [6 empty] | 0.00072864 | 0.0013484
2011-07-13 | 北海道開発局 | 渚滑川 | 渚滑川 | 右岸 | 4.6 | H16-S1 | 裏のり | B.S1-C2 | 5 | 6 | 19 |  | 2.706 |  |  | 62.6 | 29.2 | 4.6 | 3.6 | 8.2 | 9.0036 | 5.1218 | 0.5751 | 0.1449 | 62.1366 | 1 | [6 empty] | 0.0010077 | 0.00020996 |  |  | CU |  |  | 12 | 18.3
2011-07-13 | 北海道開発局 | 渚滑川 | 渚滑川 | 右岸 | 4.6 | H16-S1 | 裏のり | B.S1-S2 | 6 | 6.5 | 12 |  | 2.715 |  |  | 65.8 | 30.7 | 2.9 | 0.6 | 3.5 | 5.2021 | 3.8903 | 0.8832 | 0.3255 | 15.9819 | 1.5 | [6 empty] | 0.0027228 | 0.0010595
2011-07-13 | 北海道開発局 | 渚滑川 | 渚滑川 | 右岸 | 4.6 | H16-S1 | 裏のり | B.S1-T1 | 1.55 | 2.35 |  | 1.872 | 2.727 | 0.819 | 0.30201 | 6.9 | 43.1 | 36.4 | 13.6 | 50 | 0.1128 | 0.075 | 0.0094 | 0.0032 | 35.25 | 1.2 | [5 empty] | 1.27e-07 | 7.307e-08 | 1.024e-07 |  | 1.5763e-08 | UU | [8 empty] | 30.8 | 11.1
2011-07-13 | 北海道開発局 | 渚滑川 | 渚滑川 | 右岸 | 4.6 | H16-S1 | 裏のり | B.S1-S1 | 2.35 | 2.85 | 5 |  | 2.684 |  |  | 10.7 | 49.4 | 29.6 | 10.3 | 39.9 | 0.1662 | 0.1188 | 0.0165 | 0.0048 | 34.625 | 1.7 | [6 empty] | 2.691e-07 | 2.304e-07
2011-07-13 | 北海道開発局 | 渚滑川 | 渚滑川 | 右岸 | 4.6 | H16-S1 | 裏のり | B.S1-C1 | 3 | 4 | 7 |  | 2.712 |  |  | 34.7 | 45.2 | 13.6 | 6.5 | 20.1 | 1.3282 | 0.7061 | 0.0738 | 0.0107 | 124.1308 | 2.9 | [6 empty] | 8.6554e-06 | 1.1449e-06 |  |  | CU |  |  | 10.6 | 13.6
2011-07-13 | 北海道開発局 | 渚滑川 | 渚滑川 | 右岸 | 4.6 | H16-S2 | 天端 | B.S2-S5 | 7 | 7.5 | 15 |  | 2.708 |  |  | 53.5 | 38 | 7.2 | 1.3 | 8.5 | 4.255 | 2.5915 | 0.25 | 0.109 | 39.0367 | 0.3 |  |  |  |  | 0.000346 |  | 0.00014623 | 0.00011881
2011-07-13 | 北海道開発局 | 渚滑川 | 渚滑川 | 右岸 | 4.6 | H16-S2 | 天端 | B.S2-S6 | 9 | 9.5 | 23 |  | 2.708 |  |  | 70.8 | 23 | 4.1 | 2.1 | 6.2 | 9.0798 | 6.0982 | 0.85 | 0.2133 | 42.5682 | 2.3 | [6 empty] | 0.0024915 | 0.00045497
2011-07-13 | 北海道開発局 | 渚滑川 | 渚滑川 | 右岸 | 4.6 | H16-S2 | 天端 | B.S2-S7 | 11 | 11.5 | 7 |  | 2.7 |  |  | 66.1 | 31.7 | 1.7 | 0.5 | 2.2 | 6.4176 | 4.1272 | 1.0635 | 0.6201 | 10.3493 | 0.7 | [6 empty] | 0.0041875 | 0.0038452
2011-07-13 | 北海道開発局 | 渚滑川 | 渚滑川 | 右岸 | 4.6 | H16-S2 | 天端 | B.S2-S8 | 13 | 13.5 | 11 |  | 2.708 |  |  | 55 | 42 | 2.2 | 0.8 | 3 | 3.5909 | 2.4228 | 0.712 | 0.2527 | 14.2101 | 1.5 | [6 empty] | 0.0016527 | 0.00063857
2011-07-13 | 北海道開発局 | 渚滑川 | 渚滑川 | 右岸 | 4.6 | H16-S2 | 天端 | B.S2-S9 | 14 | 14.5 | 19 |  | 2.69 |  |  | 48.4 | 47.8 | 2.8 | 1 | 3.8 | 2.9891 | 1.8864 | 0.5908 | 0.3296 | 9.0689 | 0.8 |  |  |  |  | 5.3e-05 |  | 0.0010726 | 0.0010864
2011-07-13 | 北海道開発局 | 渚滑川 | 渚滑川 | 右岸 | 4.6 | H16-S2 | 天端 | B.S2-S10 | 16 | 16.5 | 19 |  | 2.711 |  |  | 66.5 | 27.9 | 3.7 | 1.9 | 5.6 | 7.3127 | 4.6702 | 0.812 | 0.288 | 25.3913 | 1.2 |  |  |  |  | 2.11e-06 |  | 0.002241 | 0.00082944
2011-07-13 | 北海道開発局 | 渚滑川 | 渚滑川 | 右岸 | 4.6 | H16-S2 | 天端 | B.S2-S11 | 18 | 18.5 | 22 |  | 2.687 |  |  | 48.2 | 46.4 | 4 | 1.4 | 5.4 | 2.9662 | 1.8469 | 0.4553 | 0.209 | 14.1923 | 0.9 | [6 empty] | 0.00058651 | 0.00043681
2011-07-13 | 北海道開発局 | 渚滑川 | 渚滑川 | 右岸 | 4.6 | H16-S2 | 天端 | B.S2-S12 | 20 | 20.5 | 24 |  | 2.693 |  |  | 59.1 | 32.8 | 5 | 3.1 | 8.1 | 4.6228 | 3.0131 | 0.6174 | 0.1457 | 31.7282 | 2.1 | [6 empty] | 0.0011878 | 0.00021228
2011-07-13 | 北海道開発局 | 渚滑川 | 渚滑川 | 右岸 | 4.6 | H16-S2 | 天端 | B.S2-S1 | 1 | 1.5 | 4 |  | 2.717 |  |  | 3.2 | 51.9 | 32.9 | 12 | 44.9 | 0.1265 | 0.0924 | 0.012 | 0.0038 | 33.2895 | 1.6 | [6 empty] | 1.2867e-07 | 1.444e-07
2011-07-13 | 北海道開発局 | 渚滑川 | 渚滑川 | 右岸 | 4.6 | H16-S2 | 天端 | B.S2-S2 | 2 | 2.5 | 3 |  | 2.703 |  |  | 6.2 | 49.7 | 34.5 | 9.6 | 44.1 | 0.1308 | 0.0937 | 0.0175 | 0.0054 | 24.2222 | 2 | [6 empty] | 3.084e-07 | 2.916e-07
2011-07-13 | 北海道開発局 | 渚滑川 | 渚滑川 | 右岸 | 4.6 | H16-S2 | 天端 | B.S2-S3 | 4 | 4.5 | 5 |  | 2.709 |  |  | 0 | 41.3 | 40.5 | 18.2 | 58.7 | 0.08 | 0.047 | 0.0059 | 0.0019 | 42.1053 | 1.3 | [6 empty] | 2.4835e-08 | 3.61e-08
2011-07-13 | 北海道開発局 | 渚滑川 | 渚滑川 | 右岸 | 4.6 | H16-S2 | 天端 | B.S2-S4 | 5.1 | 5.6 | 15 |  | 2.712 |  |  | 19.5 | 56.5 | 18 | 6 | 24 | 0.5422 | 0.3555 | 0.051 | 0.0127 | 42.6929 | 2.3 | [6 empty] | 3.6765e-06 | 1.6129e-06
2011-07-13 | 北海道開発局 | 渚滑川 | 渚滑川 | 右岸 | 6.62 | H16-S3 | 裏のり | B.S3-S3 | 3 | 3.5 | 24 |  | 2.696 |  |  | 56.2 | 39.2 | 2.9 | 1.7 | 4.6 | 5.1928 | 2.9416 | 0.4612 | 0.228 | 22.7754 | 0.6 | [6 empty] | 0.00060427 | 0.00051984
2011-07-13 | 北海道開発局 | 渚滑川 | 渚滑川 | 右岸 | 6.62 | H16-S3 | 裏のり | B.S3-C1 | 3.5 | 4.1 |  |  | 2.722 |  |  | 60.3 | 30.6 | 5.8 | 3.3 | 9.1 | 5.7456 | 3.6073 | 0.5809 | 0.106 | 54.2038 | 2.4 | [6 empty] | 0.0010314 | 0.00011236 |  |  | CU |  |  | 11.5 | 18.8
2011-07-13 | 北海道開発局 | 渚滑川 | 渚滑川 | 右岸 | 6.62 | H16-S3 | 裏のり | B.S3-S4 | 5 | 5.5 | 26 |  | 2.699 |  |  | 58.1 | 38 | 2.4 | 1.5 | 3.9 | 10.283 | 3.7017 | 0.5873 | 0.3211 | 32.0243 | 0.3 | [6 empty] | 0.0010579 | 0.0010311
2011-07-13 | 北海道開発局 | 渚滑川 | 渚滑川 | 右岸 | 6.62 | H16-S3 | 裏のり | B.S3-S1 | 1.4 | 1.9 | 2 |  | 2.702 |  |  | 26.7 | 47.7 | 19.1 | 6.5 | 25.6 | 0.668 | 0.3488 | 0.0388 | 0.0094 | 71.0638 | 1.8 | [6 empty] | 1.9513e-06 | 8.836e-07
2011-07-13 | 北海道開発局 | 渚滑川 | 渚滑川 | 右岸 | 6.62 | H16-S3 | 裏のり | B.S3-S2 | 2 | 2.5 | 3 |  | 2.639 |  |  | 0 | 19.2 | 53.3 | 27.5 | 80.8 | 0.0331 | 0.021 | 0.0025 |  |  |  | 57 | 25.2 | 31.8 |  |  |  | 3.3965e-09
2011-07-13 | 北海道開発局 | 渚滑川 | 渚滑川 | 右岸 | 6.62 | H16-S4 | 天端 | B.S4-W1 | 4.5 | 5.5 | 5 | 1.893 | 2.714 | 0.71 | 0.2093 | 1.4 | 94.8 | 2.8 | 1 | 3.8 | 0.5246 | 0.4448 | 0.2644 | 0.1937 | 2.7083 | 1 |  |  |  |  | 1.07e-05 |  | 0.00016649 | 0.0003752 |  | 0.00015159 | CU |  |  | 52.5 | 21.3
2011-07-13 | 北海道開発局 | 渚滑川 | 渚滑川 | 右岸 | 6.62 | H16-S4 | 天端 | B.S4-S4 | 6 | 6.5 | 17 |  | 2.733 |  |  | 51.2 | 43.8 | 3.3 | 1.7 | 5 | 4.655 | 2.1997 | 0.4909 | 0.2306 | 20.1865 | 0.5 |  |  |  |  | 1.57e-05 |  | 0.00069828 | 0.00053176
2011-07-13 | 北海道開発局 | 渚滑川 | 渚滑川 | 右岸 | 6.62 | H16-S4 | 天端 | B.S4-S5 | 8 | 8.5 | 14 |  | 2.714 |  |  | 71.8 | 25.9 | 1.6 | 0.7 | 2.3 | 9.0452 | 6.0853 | 1.3079 | 0.6689 | 13.5225 | 0.8 | [6 empty] | 0.0067624 | 0.0044743
2011-07-13 | 北海道開発局 | 渚滑川 | 渚滑川 | 右岸 | 6.62 | H16-S4 | 天端 | B.S4-S6 | 11.2 | 11.7 | 37 |  | 2.714 |  |  | 72.9 | 21 | 4.1 | 2 | 6.1 | 13.0579 | 8.4203 | 0.7354 | 0.1905 | 68.5454 | 2.7 |  |  |  |  | 1.91e-06 |  | 0.0017813 | 0.0003629
2011-07-13 | 北海道開発局 | 渚滑川 | 渚滑川 | 右岸 | 6.62 | H16-S4 | 天端 | B.S4-S7 | 14 | 14.5 | 26 |  | 2.724 |  |  | 69.5 | 23.5 | 5.2 | 1.8 | 7 | 9.8032 | 6.1157 | 0.731 | 0.2131 | 46.0028 | 1.8 | [6 empty] | 0.0017567 | 0.00045412
2011-07-13 | 北海道開発局 | 渚滑川 | 渚滑川 | 右岸 | 6.62 | H16-S4 | 天端 | B.S4-S8 | 15 | 15.5 | 5 |  | 2.721 |  |  | 56.3 | 40.3 | 2.6 | 0.8 | 3.4 | 4.5922 | 2.967 | 0.5357 | 0.2721 | 16.8769 | 0.6 |  |  |  |  | 0.000406 |  | 0.00085489 | 0.00074038
2011-07-13 | 北海道開発局 | 渚滑川 | 渚滑川 | 右岸 | 6.62 | H16-S4 | 天端 | B.S4-S9 | 17 | 17.5 | 24 |  | 2.71 |  |  | 21.3 | 72.5 | 4.6 | 1.6 | 6.2 | 0.8617 | 0.5442 | 0.1802 | 0.1095 | 7.8694 | 0.7 | [6 empty] | 6.8483e-05 | 0.0001199
2011-07-13 | 北海道開発局 | 渚滑川 | 渚滑川 | 右岸 | 6.62 | H16-S4 | 天端 | B.S4-S1 | 1 | 1.5 | 3 |  | 2.698 |  |  | 3.5 | 43.5 | 42 | 11 | 53 | 0.0942 | 0.0669 | 0.0125 | 0.0043 | 21.907 | 1.7 | [6 empty] | 1.4143e-07 | 1.849e-07
2011-07-13 | 北海道開発局 | 渚滑川 | 渚滑川 | 右岸 | 6.62 | H16-S4 | 天端 | B.S4-S2 | 2 | 2.5 | 3 |  | 2.708 |  |  | 0 | 39.2 | 42.6 | 18.2 | 60.8 | 0.0724 | 0.043 | 0.0059 | 0.0016 | 45.25 | 1.6 | 24.1 | 14.8 | 9.3 |  |  |  | 2.4835e-08 | 2.56e-08
2011-07-13 | 北海道開発局 | 渚滑川 | 渚滑川 | 右岸 | 6.62 | H16-S4 | 天端 | B.S4-S3 | 4 | 4.5 | 7 |  | 2.699 |  |  | 0 | 29.2 | 41.3 | 29.5 | 70.8 | 0.0372 | 0.0194 | 0.0023 |  |  |  | 49.1 | 21.4 | 27.7 |  |  |  | 2.7998e-09
2011-07-13 | 北海道開発局 | 渚滑川 | 渚滑川 | 右岸 | 9.5 | SR9.5-1 | 裏のり | B.SR9.5-1-5 | 6 | 6.5 |  |  | 2.664 |  |  | 52 | 38.4 | 9.6 |  | 9.6 | 3.795 | 2.2441 | 0.2834 | 0.0806 | 47.0844 | 1.3 |  |  |  |  | 0.000609 |  | 0.00019553 | 6.4964e-05
2011-07-13 | 北海道開発局 | 渚滑川 | 渚滑川 | 右岸 | 9.5 | SR9.5-1 | 裏のり | B.SR9.5-1-6 | 7 | 7.5 | 6 |  | 2.666 |  |  | 44.4 | 39.6 | 10 | 6 | 16 | 2.5694 | 1.4044 | 0.1404 | 0.0187 | 137.4011 | 3.2 | [6 empty] | 3.841e-05 | 3.4969e-06
2011-07-13 | 北海道開発局 | 渚滑川 | 渚滑川 | 右岸 | 9.5 | SR9.5-1 | 裏のり | B.SR9.5-1-7 | 8 | 9 |  | 2.022 | 2.682 | 0.41 | 0.04888 | 76.9 | 18.2 | 4.9 |  | 4.9 | 9.1264 | 6.8613 | 1.5129 | 0.2915 | 31.3084 | 3.5 |  |  |  |  | 0.00169 |  | 0.0094759 | 0.00084972 |  | 0.0012776 | CU |  |  | 9.9 | 33.6
2011-07-13 | 北海道開発局 | 渚滑川 | 渚滑川 | 右岸 | 9.5 | SR9.5-1 | 裏のり | B.SR9.5-1-1 | 1 | 2 |  | 2.096 | 2.674 | 0.491 | 0.07939 | 59.4 | 36.2 | 4.4 |  | 4.4 | 6.4294 | 3.5715 | 0.4858 | 0.225 | 28.5751 | 0.7 | [5 empty] | 9.12e-05 | 0.00068159 | 0.00050625 |  | 0.00040966 | CU |  |  | 43.2 | 31.9
2011-07-13 | 北海道開発局 | 渚滑川 | 渚滑川 | 右岸 | 9.5 | SR9.5-1 | 裏のり | B.SR9.5-1-2 | 2 | 2.5 |  |  | 2.679 |  |  | 49 | 45.7 | 5.3 |  | 5.3 | 3.1883 | 1.8973 | 0.4136 | 0.2002 | 15.9256 | 0.7 | [6 empty] | 0.00046948 | 0.0004008
2011-07-13 | 北海道開発局 | 渚滑川 | 渚滑川 | 右岸 | 9.5 | SR9.5-1 | 裏のり | B.SR9.5-1-3 | 3 | 3.5 | 8 |  | 2.655 |  |  | 57.4 | 35.7 | 6.9 |  | 6.9 | 6.388 | 3.4122 | 0.4281 | 0.1775 | 35.9887 | 0.6 | [6 empty] | 0.0005085 | 0.00031506
2011-07-13 | 北海道開発局 | 渚滑川 | 渚滑川 | 右岸 | 9.5 | SR9.5-2 | 天端 | B.SR9.5-2-5 | 6 | 6.5 | 4 |  | 2.685 |  |  | 38.2 | 52.2 | 9.6 |  | 9.6 | 1.8623 | 1.2264 | 0.2556 | 0.0863 | 21.5794 | 1.5 | [6 empty] | 0.00015393 | 7.4477e-05
2011-07-13 | 北海道開発局 | 渚滑川 | 渚滑川 | 右岸 | 9.5 | SR9.5-2 | 天端 | B.SR9.5-2-6 | 8 | 8.5 | 6 |  | 2.701 |  |  | 77.7 | 20.6 | 1.7 |  | 1.7 | 8.2022 | 6.3605 | 1.7175 | 0.8212 | 9.9881 | 1.5 | [6 empty] | 0.012713 | 0.0067437
2011-07-13 | 北海道開発局 | 渚滑川 | 渚滑川 | 右岸 | 9.5 | SR9.5-2 | 天端 | B.SR9.5-2-7 | 11 | 11.5 | 25 |  | 2.694 |  |  | 74.2 | 23.4 | 2.4 |  | 2.4 | 7.4309 | 5.1784 | 1.5079 | 0.8333 | 8.9174 | 0.9 | [6 empty] | 0.0094035 | 0.0069439
2011-07-13 | 北海道開発局 | 渚滑川 | 渚滑川 | 右岸 | 9.5 | SR9.5-2 | 天端 | B.SR9.5-2-8 | 13 | 13.5 | 13 |  | 2.692 |  |  | 57.8 | 36.6 | 5.6 |  | 5.6 | 5.2823 | 3.1464 | 0.6211 | 0.2986 | 17.6902 | 0.7 | [6 empty] | 0.0012044 | 0.00089162
2011-07-13 | 北海道開発局 | 渚滑川 | 渚滑川 | 右岸 | 9.5 | SR9.5-2 | 天端 | B.SR9.5-2-9 | 16 | 16.5 | 26 |  | 2.703 |  |  | 51.2 | 31.5 | 8.3 | 9 | 17.3 | 4.3598 | 2.187 | 0.1275 | 0.0078 | 558.9487 | 5.5 | [6 empty] | 3.0723e-05 | 6.084e-07
2011-07-13 | 北海道開発局 | 渚滑川 | 渚滑川 | 右岸 | 9.5 | SR9.5-2 | 天端 | B.SR9.5-2-1 | 1 | 1.5 | 9 |  | 2.688 |  |  | 56.7 | 42.8 | 0.5 |  | 0.5 | 4.496 | 2.7895 | 0.6548 | 0.4136 | 10.8704 | 0.6 | [6 empty] | 0.0013612 | 0.0017106
2011-07-13 | 北海道開発局 | 渚滑川 | 渚滑川 | 右岸 | 9.5 | SR9.5-2 | 天端 | B.SR9.5-2-2 | 2 | 2.5 | 3 |  | 2.693 |  |  | 31.6 | 63.7 | 4.7 |  | 4.7 | 1.1802 | 0.8379 | 0.4166 | 0.2595 | 4.548 | 0.9 | [6 empty] | 0.00047741 | 0.0006734
2011-07-13 | 北海道開発局 | 渚滑川 | 渚滑川 | 右岸 | 9.5 | SR9.5-2 | 天端 | B.SR9.5-2-3 | 3 | 3.5 | 4 |  | 2.687 |  |  | 10.1 | 84.4 | 5.5 |  | 5.5 | 0.612 | 0.5188 | 0.2605 | 0.1574 | 3.8882 | 1.3 | [6 empty] | 0.00016085 | 0.00024775
2011-07-13 | 北海道開発局 | 渚滑川 | 渚滑川 | 右岸 | 9.5 | SR9.5-2 | 天端 | B.SR9.5-2-4 | 4 | 4.5 | 5 |  | 2.688 |  |  | 0 | 91.2 | 8.8 |  | 8.8 | 0.498 | 0.4223 | 0.2376 | 0.1033 | 4.8209 | 1.7 | [6 empty] | 0.00012997 | 0.00010671
2011-07-13 | 北海道開発局 | 渚滑川 | 渚滑川 | 右岸 | 11.2 | SR11.2-1 | 裏のり | B.SR11.2-1-4 | 4.1 | 4.5 | 20 |  | 2.659 |  |  | 50 | 40.2 | 9.8 |  | 9.8 | 3.5539 | 2 | 0.3197 | 0.08 | 44.4237 | 1.4 | [6 empty] | 0.00025852 | 6.4e-05
2011-07-13 | 北海道開発局 | 渚滑川 | 渚滑川 | 右岸 | 11.2 | SR11.2-1 | 裏のり | B.SR11.2-1-5 | 6 | 6.5 | 11 |  | 2.661 |  |  | 51.2 | 46.1 | 2.7 |  | 2.7 | 6.3652 | 2.296 | 0.4194 | 0.2432 | 26.1727 | 0.3 |  |  |  |  | 0.00548 |  | 0.00048488 | 0.00059146
2011-07-13 | 北海道開発局 | 渚滑川 | 渚滑川 | 右岸 | 11.2 | SR11.2-1 | 裏のり | B.SR11.2-1-6 | 6.5 | 7.5 |  | 1.974 | 2.688 | 0.419 | 0.051839 | 83.2 | 15.4 | 1.4 |  | 1.4 | 12.5322 | 9.6645 | 2.5667 | 0.9961 | 12.5813 | 1.7 | [6 empty] | 0.032249 | 0.0099222 |  | 0.024412 | CU |  |  | 40 | 36.7
2011-07-13 | 北海道開発局 | 渚滑川 | 渚滑川 | 右岸 | 11.2 | SR11.2-1 | 裏のり | B.SR11.2-1-1 | 1 | 2 |  | 2.143 | 2.679 | 0.419 | 0.051839 | 58.7 | 33 | 8.3 |  | 8.3 | 8.4547 | 4.181 | 0.2796 | 0.0974 | 86.8039 | 6 | [5 empty] | 4.59e-05 | 0.00018951 | 9.4868e-05 |  | 2.3581e-05 | CU |  |  | 46.6 | 30
2011-07-13 | 北海道開発局 | 渚滑川 | 渚滑川 | 右岸 | 11.2 | SR11.2-1 | 裏のり | B.SR11.2-1-2 | 2 | 2.5 |  |  | 2.678 |  |  | 54.7 | 36.5 | 8.8 |  | 8.8 | 5.9355 | 2.9014 | 0.2357 | 0.0874 | 67.9119 | 6 | [6 empty] | 0.00012757 | 7.6388e-05
2011-07-13 | 北海道開発局 | 渚滑川 | 渚滑川 | 右岸 | 11.2 | SR11.2-2 | 天端 | B.SR11.2-2-5 | 5 | 5.5 | 7 |  | 2.692 |  |  | 36.5 | 30.5 | 22.7 | 10.3 | 33 | 1.3047 | 0.4124 | 0.0226 | 0.0047 | 277.5957 | 0.5 | [6 empty] | 5.5779e-07 | 2.209e-07
2011-07-13 | 北海道開発局 | 渚滑川 | 渚滑川 | 右岸 | 11.2 | SR11.2-2 | 天端 | B.SR11.2-2-6 | 7 | 7.5 | 24 |  | 2.702 |  |  | 67.4 | 29.2 | 3.4 |  | 3.4 | 4.589 | 3.4797 | 0.9327 | 0.3205 | 14.3183 | 2.2 | [6 empty] | 0.0030895 | 0.0010272
2011-07-13 | 北海道開発局 | 渚滑川 | 渚滑川 | 右岸 | 11.2 | SR11.2-2 | 天端 | B.SR11.2-2-7 | 8 | 8.5 | 10 |  | 2.706 |  |  | 60.9 | 34.7 | 4.4 |  | 4.4 | 4.3302 | 2.9696 | 0.9591 | 0.532 | 8.1395 | 0.9 | [6 empty] | 0.0032959 | 0.0028302
2011-07-13 | 北海道開発局 | 渚滑川 | 渚滑川 | 右岸 | 11.2 | SR11.2-2 | 天端 | B.SR11.2-2-8 | 10 | 10.5 | 15 |  | 2.721 |  |  | 71.6 | 25.4 | 3 |  | 3 | 9.1264 | 6.1299 | 1.2358 | 0.6422 | 14.2111 | 0.8 | [6 empty] | 0.0059299 | 0.0041242
2011-07-13 | 北海道開発局 | 渚滑川 | 渚滑川 | 右岸 | 11.2 | SR11.2-2 | 天端 | B.SR11.2-2-9 | 13 | 13.5 | 16 |  | 2.706 |  |  | 63.1 | 31.7 | 5.2 |  | 5.2 | 7.4009 | 4.1705 | 0.7804 | 0.341 | 21.7035 | 0.7 | [6 empty] | 0.0020441 | 0.0011628
2011-07-13 | 北海道開発局 | 渚滑川 | 渚滑川 | 右岸 | 11.2 | SR11.2-2 | 天端 | B.SR11.2-2-1 | 1 | 1.5 | 30 |  | 2.69 |  |  | 52 | 39 | 9 |  | 9 | 4.1865 | 2.2655 | 0.374 | 0.1219 | 34.3437 | 1 | [6 empty] | 0.00037183 | 0.0001486
2011-07-13 | 北海道開発局 | 渚滑川 | 渚滑川 | 右岸 | 11.2 | SR11.2-2 | 天端 | B.SR11.2-2-2 | 2 | 2.5 | 7 |  | 2.699 |  |  | 8.2 | 77.2 | 7.8 | 6.8 | 14.6 | 0.3244 | 0.2557 | 0.1154 | 0.0198 | 16.3838 | 4 | [6 empty] | 2.4385e-05 | 3.9204e-06
2011-07-13 | 北海道開発局 | 渚滑川 | 渚滑川 | 右岸 | 11.2 | SR11.2-2 | 天端 | B.SR11.2-2-3 | 3 | 3.5 | 3 |  | 2.697 |  |  | 6.2 | 62.6 | 24.3 | 6.9 | 31.2 | 0.2014 | 0.153 | 0.0383 | 0.0112 | 17.9821 | 2.2 | [6 empty] | 1.8935e-06 | 1.2544e-06
2011-07-13 | 北海道開発局 | 渚滑川 | 渚滑川 | 右岸 | 11.2 | SR11.2-2 | 天端 | B.SR11.2-2-4 | 4 | 4.5 | 6 |  | 2.689 |  |  | 33.8 | 41.7 | 14.9 | 9.6 | 24.5 | 1.2085 | 0.5424 | 0.0388 | 0.0056 | 215.8036 | 2.3 | [6 empty] | 1.9513e-06 | 3.136e-07
2011-07-13 | 北海道開発局 | 渚滑川 | 渚滑川 | 右岸 | 12.6 | SR12.6-1 | 裏のり | B.SR12.6-1-3 | 3 | 3.5 | 3 |  | 2.679 |  |  | 24.1 | 70.1 | 5.8 |  | 5.8 | 0.9426 | 0.6828 | 0.3005 | 0.1845 | 5.1089 | 0.9 | [6 empty] | 0.00022396 | 0.0003404
2011-07-13 | 北海道開発局 | 渚滑川 | 渚滑川 | 右岸 | 12.6 | SR12.6-1 | 裏のり | B.SR12.6-1-5 | 7 | 7.5 | 24 |  | 2.686 |  |  | 67.3 | 29.6 | 3.1 |  | 3.1 | 5.2843 | 1.777 | 1.0308 | 0.4624 | 11.428 | 1.3 | [6 empty] | 0.0038952 | 0.0021381
2011-07-13 | 北海道開発局 | 渚滑川 | 渚滑川 | 右岸 | 12.6 | SR12.6-1 | 裏のり | B.SR12.6-1-6 | 10 | 10.5 | 27 |  | 2.673 |  |  | 59.1 | 35.3 | 5.6 |  | 5.6 | 4.295 | 1.2266 | 0.6986 | 0.2638 | 16.2813 | 1.3 |  |  |  |  | 0.000968 |  | 0.0015815 | 0.0006959
2011-07-13 | 北海道開発局 | 渚滑川 | 渚滑川 | 右岸 | 12.6 | SR12.6-1 | 裏のり | B.SR12.6-1-1 | 0.5 | 1.5 |  | 2.105 | 2.684 | 0.383 | 0.040623 | 60.4 | 24.1 | 10 | 5.5 | 15.5 | 7.7838 | 4.4476 | 0.1796 | 0.021 | 370.6571 | 3.2 | [5 empty] | 7.3e-06 | 6.7956e-05 | 4.41e-06 |  | 2.0474e-07 | CU |  |  | 26.4 | 14
2011-07-13 | 北海道開発局 | 渚滑川 | 渚滑川 | 右岸 | 12.6 | SR12.6-1 | 裏のり | B.SR12.6-1-2 | 2 | 2.5 | 4 |  | 2.68 |  |  | 17.3 | 41.9 | 26.6 | 14.2 | 40.8 | 0.2178 | 0.1281 | 0.0123 | 0.0022 | 99 | 2.4 | [6 empty] | 1.3624e-07 | 4.84e-08
2011-07-13 | 北海道開発局 | 渚滑川 | 渚滑川 | 右岸 | 12.6 | SR12.6-2 | 天端 | B.SR12.6-2-5 | 5 | 5.5 | 11 |  | 2.692 |  |  | 22.7 | 74.1 | 3.2 |  | 3.2 | 0.7516 | 0.6097 | 0.3478 | 0.2281 | 3.295 | 1 | [6 empty] | 0.00031424 | 0.0005203
2011-07-13 | 北海道開発局 | 渚滑川 | 渚滑川 | 右岸 | 12.6 | SR12.6-2 | 天端 | B.SR12.6-2-6 | 7 | 7.5 | 17 |  | 2.695 |  |  | 74.8 | 22.7 | 2.5 |  | 2.5 | 10.7103 | 6.9794 | 1.4588 | 0.6678 | 16.0382 | 1 | [6 empty] | 0.0087092 | 0.0044596
2011-07-13 | 北海道開発局 | 渚滑川 | 渚滑川 | 右岸 | 12.6 | SR12.6-2 | 天端 | B.SR12.6-2-7 | 9 | 9.5 | 26 |  | 2.69 |  |  | 73.4 | 21.3 | 5.3 |  | 5.3 | 9.2643 | 6.5167 | 1.2653 | 0.3825 | 24.2204 | 1.7 | [6 empty] | 0.006263 | 0.0014631
2011-07-13 | 北海道開発局 | 渚滑川 | 渚滑川 | 右岸 | 12.6 | SR12.6-2 | 天端 | B.SR12.6-2-8 | 11 | 11.5 | 7 |  | 2.69 |  |  | 67.3 | 30.2 | 2.5 |  | 2.5 | 6.9896 | 4.5286 | 0.9822 | 0.3864 | 18.089 | 1.1 | [6 empty] | 0.0034828 | 0.001493
2011-07-13 | 北海道開発局 | 渚滑川 | 渚滑川 | 右岸 | 12.6 | SR12.6-2 | 天端 | B.SR12.6-2-9 | 12 | 12.5 | 1 |  | 2.681 |  |  | 63.4 | 34.7 | 1.9 |  | 1.9 | 5.8546 | 3.8837 | 0.8119 | 0.4025 | 14.5456 | 0.8 | [6 empty] | 0.0022404 | 0.0016201
2011-07-13 | 北海道開発局 | 渚滑川 | 渚滑川 | 右岸 | 12.6 | SR12.6-2 | 天端 | B.SR12.6-2-1 | 1 | 1.5 | 5 |  | 2.68 |  |  | 39.7 | 41.4 | 11.8 | 7.1 | 18.9 | 1.9579 | 0.9326 | 0.0892 | 0.0112 | 174.8125 | 2.3 | [6 empty] | 1.3428e-05 | 1.2544e-06
2011-07-13 | 北海道開発局 | 渚滑川 | 渚滑川 | 右岸 | 12.6 | SR12.6-2 | 天端 | B.SR12.6-2-2 | 2 | 2.5 | 3 |  | 2.682 |  |  | 23.2 | 50 | 16.9 | 9.9 | 26.8 | 0.3962 | 0.2317 | 0.035 | 0.0051 | 77.6863 | 4.3 | [6 empty] | 1.5368e-06 | 2.601e-07
2011-07-13 | 北海道開発局 | 渚滑川 | 渚滑川 | 右岸 | 12.6 | SR12.6-2 | 天端 | B.SR12.6-2-3 | 3 | 3.5 | 3 |  | 2.658 |  |  | 1 | 50 | 32.5 | 16.5 | 49 | 0.1038 | 0.0776 | 0.0083 | [9 empty] | 5.4765e-08
2011-07-13 | 北海道開発局 | 渚滑川 | 渚滑川 | 右岸 | 12.6 | SR12.6-2 | 天端 | B.SR12.6-2-4 | 4 | 4.5 | 6 |  | 2.701 |  |  | 43.2 | 33.1 | 15.2 | 8.5 | 23.7 | 2.6114 | 1.0695 | 0.0444 | 0.0075 | 348.1867 | 1 | [6 empty] | 2.6668e-06 | 5.625e-07
2011-07-13 | 北海道開発局 | 渚滑川 | 渚滑川 | 右岸 | 14.4 | SR14.4-1 | 裏のり | B.SR14.4-1-3 | 3 | 3.5 | 17 |  | 2.68 |  |  | 58.1 | 34.6 | 7.3 |  | 7.3 | 5.7733 | 3.3857 | 0.3724 | 0.1452 | 39.761 | 0.8 | [6 empty] | 0.00036815 | 0.00021083
2011-07-13 | 北海道開発局 | 渚滑川 | 渚滑川 | 右岸 | 14.4 | SR14.4-1 | 裏のり | B.SR14.4-1-4 | 4 | 5 |  | 2.199 | 2.692 | 0.316 | 0.023978 | 71.6 | 21.2 | 7.2 |  | 7.2 | 12.2633 | 7.2781 | 0.9491 | 0.2237 | 54.8203 | 1.8 | [6 empty] | 0.0032169 | 0.00050042 |  | 0.00017786 | CU |  |  | 26.7 | 26.6
2011-07-13 | 北海道開発局 | 渚滑川 | 渚滑川 | 右岸 | 14.4 | SR14.4-1 | 裏のり | B.SR14.4-1-1 | 1 | 2 |  | 1.903 | 2.695 | 0.634 | 0.15596 | 50.8 | 32.7 | 8.9 | 7.6 | 16.5 | 4.75 | 2.162 | 0.1171 | 0.0135 | 351.8519 | 1.6 | [5 empty] | 9.54e-06 | 2.5226e-05 | 1.8225e-06 |  | 1.3057e-07 | CU |  |  | 9.8 | 24.6
2011-07-13 | 北海道開発局 | 渚滑川 | 渚滑川 | 右岸 | 14.4 | SR14.4-1 | 裏のり | B.SR14.4-1-2 | 2 | 2.5 | 2 |  | 2.683 |  |  | 49 | 45.2 | 5.8 |  | 5.8 | 3.3891 | 1.8964 | 0.3869 | 0.1997 | 16.971 | 0.6 | [6 empty] | 0.00040222 | 0.0003988
2011-07-13 | 北海道開発局 | 渚滑川 | 渚滑川 | 右岸 | 14.4 | SR14.4-2 | 天端 | B.SR14.4-2-5 | 5 | 5.5 | 29 |  | 2.691 |  |  | 64.1 | 32.3 | 3.6 |  | 3.6 | 8.3075 | 4.9712 | 0.7189 | 0.3136 | 26.4908 | 0.7 | [6 empty] | 0.0016901 | 0.00098345
2011-07-13 | 北海道開発局 | 渚滑川 | 渚滑川 | 右岸 | 14.4 | SR14.4-2 | 天端 | B.SR14.4-2-6 | 7 | 7.5 | 32 |  | 2.668 |  |  | 61.1 | 27.7 | 6.6 | 4.6 | 11.2 | 6.4234 | 3.8159 | 0.5101 | 0.0461 | 139.3362 | 4.3 | [6 empty] | 0.0007632 | 2.1252e-05
2011-07-13 | 北海道開発局 | 渚滑川 | 渚滑川 | 右岸 | 14.4 | SR14.4-2 | 天端 | B.SR14.4-2-7 | 8 | 8.5 | 14 |  | 2.7 |  |  | 64.8 | 27.2 | 8 |  | 8 | 8.2519 | 4.7779 | 0.6667 | 0.1491 | 55.3447 | 1.7 |  |  |  |  | 0.000136 |  | 0.0014192 | 0.00022231
2011-07-13 | 北海道開発局 | 渚滑川 | 渚滑川 | 右岸 | 14.4 | SR14.4-2 | 天端 | B.SR14.4-2-8 | 10 | 10.5 | 20 |  | 2.687 |  |  | 29.5 | 43.4 | 14.9 | 12.2 | 27.1 | 1.158 | 0.6732 | 0.0232 | 0.0032 | 361.875 | 3.6 | [6 empty] | 5.927e-07 | 1.024e-07
2011-07-13 | 北海道開発局 | 渚滑川 | 渚滑川 | 右岸 | 14.4 | SR14.4-2 | 天端 | B.SR14.4-2-1 | 1 | 1.5 | 12 |  | 2.682 |  |  | 63.2 | 23.5 | 8.9 | 4.4 | 13.3 | 12.319 | 6.3782 | 0.3099 | 0.0371 | 332.0485 | 2.1 | [6 empty] | 0.00024053 | 1.3764e-05
2011-07-13 | 北海道開発局 | 渚滑川 | 渚滑川 | 右岸 | 14.4 | SR14.4-2 | 天端 | B.SR14.4-2-2 | 2 | 2.5 | 7 |  | 2.693 |  |  | 62.4 | 29.1 | 8.5 |  | 8.5 | 11.0924 | 5.9118 | 0.425 | 0.1183 | 93.765 | 0.7 | [6 empty] | 0.00050001 | 0.00013995
2011-07-13 | 北海道開発局 | 渚滑川 | 渚滑川 | 右岸 | 14.4 | SR14.4-2 | 天端 | B.SR14.4-2-3 | 3 | 3.5 | 8 |  | 2.691 |  |  | 65.2 | 26 | 8.8 |  | 8.8 | 11.793 | 6.5919 | 0.4069 | 0.106 | 111.2547 | 1.2 | [6 empty] | 0.00045205 | 0.00011236
2011-07-13 | 北海道開発局 | 渚滑川 | 渚滑川 | 右岸 | 14.4 | SR14.4-2 | 天端 | B.SR14.4-2-4 | 4 | 4.2 |  |  | 2.688 |  |  | 36.2 | 42.6 | 13.3 | 7.9 | 21.2 | 1.3242 | 0.5344 | 0.0649 | 0.0099 | 133.7576 | 1.9 | [6 empty] | 6.4264e-06 | 9.801e-07
2011-07-13 | 北海道開発局 | 渚滑川 | 渚滑川 | 右岸 | 15.7 | SR15.7-1 | 裏のり | B.SR15.7-1-2 | 2 | 2.5 | 12 |  | 2.663 |  |  | 62.4 | 31.5 | 6.1 |  | 6.1 | 6.9724 | 4.1133 | 0.6707 | 0.2267 | 30.7561 | 1 | [6 empty] | 0.001439 | 0.00051393
2011-07-13 | 北海道開発局 | 渚滑川 | 渚滑川 | 右岸 | 15.7 | SR15.7-1 | 裏のり | B.SR15.7-1-1 | 0.5 | 1.5 |  | 2.092 | 2.693 | 0.404 | 0.046965 | 67.6 | 24.6 | 7.8 |  | 7.8 | 9.1638 | 5.5712 | 0.7022 | 0.1542 | 59.428 | 2 | [5 empty] | 0.000625 | 0.0016005 | 0.00023778 |  | 0.00013505 | CU |  |  | 32.2 | 25.4
2011-07-13 | 北海道開発局 | 渚滑川 | 渚滑川 | 右岸 | 15.7 | SR15.7-2 | 天端 | B.SR15.7-2-3 | 3 | 3.5 | 6 |  | 2.678 |  |  | 73.6 | 24.4 | 2 |  | 2 | 13.2007 | 9.7465 | 1.0726 | 0.3741 | 35.2866 | 1.6 | [6 empty] | 0.0042709 | 0.0013995
2011-07-13 | 北海道開発局 | 渚滑川 | 渚滑川 | 右岸 | 15.7 | SR15.7-2 | 天端 | B.SR15.7-2-4 | 4 | 4.5 | 34 |  | 2.68 |  |  | 70.9 | 24.8 | 4.3 |  | 4.3 | 10.7508 | 7.139 | 0.8768 | 0.2662 | 40.3862 | 1.6 | [6 empty] | 0.0026773 | 0.00070862
2011-07-13 | 北海道開発局 | 渚滑川 | 渚滑川 | 右岸 | 15.7 | SR15.7-2 | 天端 | B.SR15.7-2-7 | 10 | 10.5 | 18 |  | 2.679 |  |  | 71.8 | 21.4 | 6.8 |  | 6.8 | 9.7798 | 6.7519 | 1.0511 | 0.2261 | 43.2543 | 2.3 | [6 empty] | 0.0040752 | 0.00051121
2011-07-13 | 北海道開発局 | 渚滑川 | 渚滑川 | 右岸 | 15.7 | SR15.7-2 | 天端 | B.SR15.7-2-8 | 11 | 11.5 | 27 |  | 2.709 |  |  | 7.6 | 42.1 | 21.2 | 29.1 | 50.3 | 0.1955 | 0.0725
2011-07-13 | 北海道開発局 | 渚滑川 | 渚滑川 | 右岸 | 15.7 | SR15.7-2 | 天端 | B.SR15.7-2-1 | 1 | 1.5 | 5 |  | 2.671 |  |  | 65.8 | 28 | 6.2 |  | 6.2 | 7.3904 | 4.5977 | 0.7059 | 0.2142 | 34.5023 | 1.5 | [6 empty] | 0.0016201 | 0.00045882
2011-07-13 | 北海道開発局 | 渚滑川 | 渚滑川 | 右岸 | 15.7 | SR15.7-2 | 天端 | B.SR15.7-2-2 | 2 | 2.5 | 3 |  | 2.669 |  |  | 47 | 33.1 | 11 | 8.9 | 19.9 | 3.2138 | 1.576 | 0.0762 | 0.0069 | 465.7681 | 3 | [6 empty] | 9.3216e-06 | 4.761e-07
2011-07-13 | 北海道開発局 | 渚滑川 | 渚滑川 | 右岸 | 18.3 | H16-S5 | 裏のり | B.S5-S2 | 2 | 2.5 | 47 |  | 2.72 |  |  | 41.4 | 52.3 | 4.1 | 2.2 | 6.3 | 2.3141 | 1.047 | 0.3293 | 0.1757 | 13.1707 | 0.6 | [6 empty] | 0.00027686 | 0.0003087
2011-07-13 | 北海道開発局 | 渚滑川 | 渚滑川 | 右岸 | 18.3 | H16-S5 | 裏のり | B.S5-S3 | 5 | 5.5 | 48 |  | 2.72 |  |  | 70 | 22.9 | 4.4 | 2.7 | 7.1 | 11.1049 | 6.4763 | 0.8686 | 0.19 | 58.4468 | 1.9 | [6 empty] | 0.0026197 | 0.000361
2011-07-13 | 北海道開発局 | 渚滑川 | 渚滑川 | 右岸 | 18.3 | H16-S5 | 裏のり | B.S5-S1 | 0.5 | 1 | 13 |  | 2.677 |  |  | 44.9 | 43.5 | 8.7 | 2.9 | 11.6 | 3.0724 | 1.2121 | 0.2016 | 0.00547 | 561.6819 | 1.1 | [6 empty] | 8.8819e-05 | 2.9921e-07
2011-07-13 | 北海道開発局 | 渚滑川 | 渚滑川 | 右岸 | 18.3 | H16-S5 | 裏のり | B.S5-C1 | 1 | 2 |  |  | 2.758 |  |  | 59.1 | 31.4 | 5.8 | 3.7 | 9.5 | 5.0265 | 3.2324 | 0.4632 | 0.0879 | 57.1843 | 2.5 | [5 empty] | 1.94e-05 | 0.00061036 | 7.7264e-05 |  |  | CU |  |  | 7.6 | 15.5
2011-07-13 | 北海道開発局 | 渚滑川 | 渚滑川 | 右岸 | 18.3 | H16-S6 | 天端 | B.S6-S4 | 4 | 4.5 | 32 |  | 2.713 |  |  | 65.8 | 30.7 | 2.2 | 1.3 | 3.5 | 9.3781 | 5.3261 | 0.8749 | 0.3647 | 25.7146 | 0.7 | [6 empty] | 0.0026639 | 0.0013301
2011-07-13 | 北海道開発局 | 渚滑川 | 渚滑川 | 右岸 | 18.3 | H16-S6 | 天端 | B.S6-S5 | 5 | 5.5 | 28 |  | 2.73 |  |  | 74.7 | 21.8 | 2 | 1.5 | 3.5 | 9.8804 | 6.987 | 1.3262 | 0.3787 | 26.0903 | 2 |  |  |  |  | 0.00025 |  | 0.0069837 | 0.0014341
2011-07-13 | 北海道開発局 | 渚滑川 | 渚滑川 | 右岸 | 18.3 | H16-S6 | 天端 | B.S6-S6 | 7 | 7.5 | 14 |  | 2.712 |  |  | 71.3 | 22.5 | 3.8 | 2.4 | 6.2 | 9.6483 | 6.5252 | 0.9589 | 0.2432 | 39.6723 | 2.1 |  |  |  |  | 8.34e-05 |  | 0.0032943 | 0.00059146
2011-07-13 | 北海道開発局 | 渚滑川 | 渚滑川 | 右岸 | 18.3 | H16-S6 | 天端 | B.S6-S1 | 1 | 1.5 | 21 |  | 2.721 |  |  | 42.8 | 34.3 | 15.1 | 7.8 | 22.9 | 2.7212 | 1.0148 | 0.0474 | 0.0077 | 353.4026 | 1.1 | [6 empty] | 3.103e-06 | 5.929e-07
2011-07-13 | 北海道開発局 | 渚滑川 | 渚滑川 | 右岸 | 18.3 | H16-S6 | 天端 | B.S6-S2 | 2 | 2.5 | 44 |  | 2.714 |  |  | 51 | 35.5 | 8.5 | 5 | 13.5 | 3.9924 | 2.1311 | 0.2415 | 0.0244 | 163.623 | 3.8 | [6 empty] | 0.00013496 | 5.9536e-06
2011-07-13 | 北海道開発局 | 渚滑川 | 渚滑川 | 右岸 | 18.3 | H16-S6 | 天端 | B.S6-S3 | 3 | 3.5 | 25 |  | 2.723 |  |  | 68.4 | 25.7 | 3.9 | 2 | 5.9 | 10.5189 | 6.4693 | 0.7235 | 0.2321 | 45.3206 | 1.3 | [6 empty] | 0.0017152 | 0.0005387
2011-07-13 | 北海道開発局 | 渚滑川 | 渚滑川 | 左岸 | 1.5 | SL1.5-1 | 裏のり | B.SL1.5-1-4 | 4 | 5 |  | 1.501 | 2.528 | 2.068 | 2.8827 | 0 | 5.6 | 50.2 | 44.2 | 94.4 | 0.0102 | 0.0066 |  |  |  |  | 112.7 | 46 | 66.7 | [7 empty] | UU | [8 empty] | 26.8 | 5.5
2011-07-13 | 北海道開発局 | 渚滑川 | 渚滑川 | 左岸 | 1.5 | SL1.5-1 | 裏のり | B.SL1.5-1-5 | 6 | 7 |  | 1.922 | 2.641 | 0.544 | 0.10427 | 0 | 90.9 | 9.1 |  | 9.1 | 0.3635 | 0.3077 | 0.1589 | 0.084 | 4.3274 | 1.5 | [6 empty] | 5.1169e-05 | 7.056e-05 |  | 1.5061e-05 | CU |  |  | 30 | 33.3
2011-07-13 | 北海道開発局 | 渚滑川 | 渚滑川 | 左岸 | 1.5 | SL1.5-1 | 裏のり | B.SL1.5-1-6 | 7.1 | 7.5 | 6 |  | 2.682 |  |  | 57.2 | 34.9 | 7.9 |  | 7.9 | 5.2201 | 3.0493 | 0.4178 | 0.1299 | 40.1855 | 1.1 |  |  |  |  | 0.00141 |  | 0.0004806 | 0.00016874
2011-07-13 | 北海道開発局 | 渚滑川 | 渚滑川 | 左岸 | 1.5 | SL1.5-1 | 裏のり | B.SL1.5-1-7 | 9 | 9.5 | 1 |  | 2.639 |  |  | 1.2 | 2.6 | 48.7 | 47.5 | 96.2 | 0.0082 | 0.0055 |  |  |  |  | 58 | 23.7 | 34.3
2011-07-13 | 北海道開発局 | 渚滑川 | 渚滑川 | 左岸 | 1.5 | SL1.5-1 | 裏のり | B.SL1.5-1-1 | 1 | 2 |  | 1.727 | 2.622 | 0.832 | 0.31437 | 41 | 38 | 12.2 | 8.8 | 21 | 2.167 | 1.1151 | 0.0609 | 0.0074 | 292.8378 | 4.4 | [5 empty] | 2.06e-06 | 5.5457e-06 | 5.476e-07 |  | 8.7714e-08 | CU |  |  | 56.5 | 20.4
2011-07-13 | 北海道開発局 | 渚滑川 | 渚滑川 | 左岸 | 1.5 | SL1.5-1 | 裏のり | B.SL1.5-1-2 | 2 | 2.5 | 5 |  | 2.64 |  |  | 43.1 | 23.3 | 17 | 16.6 | 33.6 | 3.0116 | 0.8019 | 0.0083 | 0.0011 | 2737.8182 | 0.5 | [6 empty] | 5.4765e-08 | 1.21e-08
2011-07-13 | 北海道開発局 | 渚滑川 | 渚滑川 | 左岸 | 1.5 | SL1.5-1 | 裏のり | B.SL1.5-1-3 | 3 | 3.5 | 3 |  | 2.638 |  |  | 26.7 | 22.8 | 30.4 | 20.1 | 50.5 | 0.3472 | 0.0697 | 0.0049 |  |  |  | 42.6 | 19.1 | 23.5 |  |  |  | 1.615e-08
2011-07-13 | 北海道開発局 | 渚滑川 | 渚滑川 | 左岸 | 1.5 | SL1.5-2 | 天端 | B.SL1.5-2-6 | 6 | 6.5 | 3 |  | 2.543 |  |  | 1 | 5.5 | 49.2 | 44.3 | 93.5 | 0.01 | 0.0065 |  |  |  |  | 111.2 | 45 | 66.2
2011-07-13 | 北海道開発局 | 渚滑川 | 渚滑川 | 左岸 | 1.5 | SL1.5-2 | 天端 | B.SL1.5-2-7 | 7 | 7.5 | 12 |  | 2.679 |  |  | 4.4 | 70.6 | 14.5 | 10.5 | 25 | 0.3132 | 0.2581 | 0.0335 | 0.0044 | 71.1818 | 10.7 |  |  |  |  | 0.000139 |  | 1.3884e-06 | 1.936e-07
2011-07-13 | 北海道開発局 | 渚滑川 | 渚滑川 | 左岸 | 1.5 | SL1.5-2 | 天端 | B.SL1.5-2-8 | 9 | 9.5 | 12 |  | 2.683 |  |  | 36.6 | 49.3 | 6.3 | 7.8 | 14.1 | 1.6888 | 1.0846 | 0.2087 | 0.0175 | 96.5029 | 5.2 | [6 empty] | 9.6235e-05 | 3.0625e-06
2011-07-13 | 北海道開発局 | 渚滑川 | 渚滑川 | 左岸 | 1.5 | SL1.5-2 | 天端 | B.SL1.5-2-9 | 11 | 11.5 | 2 |  | 2.687 |  |  | 0 | 0.2 | 42.8 | 57 | 99.8 | 0.0056 | 0.0038 |  |  |  |  | 45.1 | 22.7 | 22.4
2011-07-13 | 北海道開発局 | 渚滑川 | 渚滑川 | 左岸 | 1.5 | SL1.5-2 | 天端 | B.SL1.5-2-10 | 13 | 13.5 | 8 |  | 2.675 |  |  | 17.6 | 76.1 | 6.3 |  | 6.3 | 0.9206 | 0.6843 | 0.2869 | 0.1719 | 5.3554 | 1 | [6 empty] | 0.00020117 | 0.0002955
2011-07-13 | 北海道開発局 | 渚滑川 | 渚滑川 | 左岸 | 1.5 | SL1.5-2 | 天端 | B.SL1.5-2-1 | 1 | 1.5 | 2 |  | 2.668 |  |  | 19 | 48.2 | 15.9 | 16.9 | 32.8 | 0.2072 | 0.1571 | 0.0093 | [9 empty] | 7.1281e-08
2011-07-13 | 北海道開発局 | 渚滑川 | 渚滑川 | 左岸 | 1.5 | SL1.5-2 | 天端 | B.SL1.5-2-2 | 2 | 2.5 | 5 |  | 2.676 |  |  | 56.2 | 32 | 6.3 | 5.5 | 11.8 | 5.4748 | 3.1331 | 0.3033 | 0.0413 | 132.5617 | 2 | [6 empty] | 0.00022882 | 1.7057e-05
2011-07-13 | 北海道開発局 | 渚滑川 | 渚滑川 | 左岸 | 1.5 | SL1.5-2 | 天端 | B.SL1.5-2-3 | 3 | 3.5 | 5 |  | 2.674 |  |  | 50 | 26.6 | 10.4 | 13 | 23.4 | 4.4996 | 2 | 0.033 | 0.002 | 2249.8 | 10.8 | [6 empty] | 1.3409e-06 | 4e-08
2011-07-13 | 北海道開発局 | 渚滑川 | 渚滑川 | 左岸 | 1.5 | SL1.5-2 | 天端 | B.SL1.5-2-4 | 4 | 4.5 | 2 |  | 2.627 |  |  | 27.8 | 18.7 | 26.2 | 27.3 | 53.5 | 0.1882 | 0.0471 | 0.0026 |  |  |  | 43 | 22.5 | 20.5 |  |  |  | 3.7196e-09
2011-07-13 | 北海道開発局 | 渚滑川 | 渚滑川 | 左岸 | 1.5 | SL1.5-2 | 天端 | B.SL1.5-2-5 | 5 | 5.3 | 2 |  | 2.629 |  |  | 0 | 4.1 | 46 | 49.9 | 95.9 | 0.0078 | 0.005 |  |  |  |  | 84.5 | 34.4 | 50.1
2011-07-13 | 北海道開発局 | 渚滑川 | 渚滑川 | 左岸 | 3.5 | H8-L1 | 裏のり | B.L-1-1 | 2.15 | 2.45 | 16 |  | 2.704 |  |  | 72.5 | 24.8 | 2.7 |  | 2.7 | 9.9939 | 7.5863 | 1 | 0.4488 | 22.2681 | 1.4 | [6 empty] | 0.0036308 | 0.0020142
2011-07-13 | 北海道開発局 | 渚滑川 | 渚滑川 | 左岸 | 3.5 | H8-L1 | 裏のり | B.L-1-2 | 4.15 | 4.45 | 12 |  | 2.702 |  |  | 71.7 | 24.9 | 3.4 |  | 3.4 | 8.75 | 6.5603 | 1 | 0.4733 | 18.4872 | 1.3 | [6 empty] | 0.0036308 | 0.0022401
2011-07-13 | 北海道開発局 | 渚滑川 | 渚滑川 | 左岸 | 3.5 | H8-L1 | 裏のり | B.L-1-3 | 6.15 | 6.45 | 17 |  | 2.698 |  |  | 70.7 | 27.5 | 1.8 |  | 1.8 | 5.6065 | 4.4682 | 0.86 | 0.418 | 13.4127 | 1.9 |  |  |  | 2.32e-05 | 0.000238 |  | 0.00256 | 0.0017472
2011-07-13 | 北海道開発局 | 渚滑川 | 渚滑川 | 左岸 | 3.5 | H8-L1 | 裏のり | B.L-1-4 | 8.15 | 8.45 | 7 |  | 2.706 |  |  | 24.7 | 21.4 | 22 | 31.9 | 53.9 | 0.2545 | 0.0279 | 0.003 | [9 empty] | 5.1819e-09
2011-07-13 | 北海道開発局 | 渚滑川 | 渚滑川 | 左岸 | 3.5 | H8-L1 | 裏のり | B.L-1-5 | 10.15 | 10.45 | 13 |  | 2.694 |  |  | 40.8 | 42 | 12.4 | 4.8 | 17.2 | 2.0572 | 1.3909 | 0.2 | 0.0239 | 86.0753 | 5.1 |  |  |  | 0.000336 | 0.000703 |  | 8.7194e-05 | 5.7121e-06
2011-07-13 | 北海道開発局 | 渚滑川 | 渚滑川 | 左岸 | 18.4 | SL18.4-1 | 裏のり | B.SL18.4-1-4 | 5 | 5.5 | 32 |  | 2.675 |  |  | 71.4 | 23.7 | 4.9 |  | 4.9 | 12.3938 | 7.5877 | 1.0755 | 0.425 | 29.1619 | 0.9 | [6 empty] | 0.0042978 | 0.0018062
2011-07-13 | 北海道開発局 | 渚滑川 | 渚滑川 | 左岸 | 18.4 | SL18.4-1 | 裏のり | B.SL18.4-1-1 | 0.5 | 1.5 |  | 1.899 | 2.665 | 0.539 | 0.10175 | 75 | 21.4 | 3.6 |  | 3.6 | 20.2249 | 13.4116 | 1.2575 | 0.4369 | 46.2918 | 1.1 | [5 empty] | 0.000544 | 0.0061739 | 0.0019088 |  | 0.0075621 | CU |  |  | 29.6 | 25.5
2011-07-13 | 北海道開発局 | 渚滑川 | 渚滑川 | 左岸 | 18.4 | SL18.4-1 | 裏のり | B.SL18.4-1-2 | 2 | 2.5 | 31 |  | 2.652 |  |  | 63.2 | 26 | 6.8 | 4 | 10.8 | 9.3385 | 5.3938 | 0.3564 | 0.0612 | 152.5899 | 2.1 | [6 empty] | 0.00033254 | 3.7454e-05
2011-07-13 | 北海道開発局 | 渚滑川 | 渚滑川 | 左岸 | 18.4 | SL18.4-2 | 天端 | B.SL18.4-2-5 | 5 | 5.2 | 50 |  | 2.648 |  |  | 77.4 | 16.1 | 6.5 |  | 6.5 | 20.9388 | 16.0866 | 1.4267 | 0.2861 | 73.187 | 3.5 | [6 empty] | 0.0082716 | 0.00081853
2011-07-13 | 北海道開発局 | 渚滑川 | 渚滑川 | 左岸 | 18.4 | SL18.4-2 | 天端 | B.SL18.4-2-6 | 6 | 6.5 | 37 |  | 2.694 |  |  | 53.7 | 31.4 | 7.7 | 7.2 | 14.9 | 5.9097 | 2.7405 | 0.1852 | 0.0156 | 378.8269 | 2.8 | [6 empty] | 7.2967e-05 | 2.4336e-06
2011-07-13 | 北海道開発局 | 渚滑川 | 渚滑川 | 左岸 | 18.4 | SL18.4-2 | 天端 | B.SL18.4-2-7 | 7 | 7.1 | 50 |  | 2.696 |  |  | 73.8 | 21.6 | 4.6 |  | 4.6 | 24.1068 | 15.8007 | 1.2469 | 0.4745 | 50.8046 | 0.8 | [6 empty] | 0.006054 | 0.0022515
2011-07-13 | 北海道開発局 | 渚滑川 | 渚滑川 | 左岸 | 18.4 | SL18.4-2 | 天端 | B.SL18.4-2-1 | 1 | 1.5 | 8 |  | 2.658 |  |  | 43.1 | 33.5 | 11.9 | 11.5 | 23.4 | 2.5822 | 1.1617 | 0.0401 | 0.0027 | 956.3704 | 6.2 | [6 empty] | 2.1061e-06 | 7.29e-08
2011-07-13 | 北海道開発局 | 渚滑川 | 渚滑川 | 左岸 | 18.4 | SL18.4-2 | 天端 | B.SL18.4-2-2 | 2 | 2.5 | 23 |  | 2.673 |  |  | 62.2 | 28.3 | 9.5 |  | 9.5 | 11.0037 | 6.1747 | 0.4082 | 0.0893 | 123.2217 | 1 | [6 empty] | 0.0004554 | 7.9745e-05
2011-07-13 | 北海道開発局 | 渚滑川 | 渚滑川 | 左岸 | 18.4 | SL18.4-2 | 天端 | B.SL18.4-2-3 | 3 | 3.5 | 21 |  | 2.691 |  |  | 64.8 | 29.8 | 5.4 |  | 5.4 | 8.8956 | 5.3168 | 0.5281 | 0.1948 | 45.6653 | 1 | [6 empty] | 0.00082705 | 0.00037947
2011-07-13 | 北海道開発局 | 渚滑川 | 渚滑川 | 左岸 | 18.4 | SL18.4-2 | 天端 | B.SL18.4-2-4 | 4 | 4.5 | 47 |  | 2.694 |  |  | 55.4 | 35.4 | 9.2 |  | 9.2 | 5.429 | 2.9574 | 0.2573 | 0.0844 | 64.3246 | 0.9 | [6 empty] | 0.00015631 | 7.1234e-05
2012-02-20 | 北海道開発局 | 常呂川 | 常呂川 | 右岸 | 4.6 | H10-3 | 表のり | B.H10-3⑥ | 6.15 | 6.47 | 4 |  | 2.65 |  |  | 0 | 39.9 | 41.6 | 18.5 | 60.1 | 0.0747 | 0.0515 | 0.006 | 0.0012 | 62.25 | 3.19 | [5 empty] | 1.95e-08 | 2.5821e-08 | 1.44e-08
2012-02-20 | 北海道開発局 | 常呂川 | 常呂川 | 右岸 | 4.6 | H10-3 | 表のり | B.H10-3⑦ | 7.15 | 7.45 | 4 |  | 2.66 |  |  | 0 | 27.5 | 44.2 | 28.3 | 72.5 | 0.0325 | 0.0202 | 0.0024 | [8 empty] | 2.23e-09 | 3.0899e-09
2012-02-20 | 北海道開発局 | 常呂川 | 常呂川 | 右岸 | 4.6 | H10-3 | 表のり | B.H10-3⑨ | 9.15 | 9.45 | 4 |  | 2.253 |  |  | 0 | 0.8 | 43.3 | 55.9 | 99.2 | 0.0061 | 0.0037 |  |  |  |  | 235.2 | 114.5 | 120.7
2012-02-20 | 北海道開発局 | 常呂川 | 常呂川 | 右岸 | 4.6 | H10-3 | 表のり | B.H10-3⑩ | 10.15 | 10.5 | 3 |  | 2.607 |  |  | 0 | 1.7 | 45.7 | 52.6 | 98.3 | 0.0074 | 0.0043 |  |  |  |  | 125.5 | 61 | 64.5
2012-02-20 | 北海道開発局 | 常呂川 | 常呂川 | 右岸 | 4.6 | H10-3 | 表のり | B.H10-3① | 1.15 | 1.45 | 5 |  | 2.658 |  |  | 1.8 | 26.5 | 35 | 36.7 | 71.7 | 0.0179 | 0.0104 | 0.0016 |  |  |  | 65.9 | 31.9 | 34 |  |  | 8.51e-10 | 1.2077e-09
2012-02-20 | 北海道開発局 | 常呂川 | 常呂川 | 右岸 | 4.6 | H10-3 | 表のり | B.T3-1,2 | 2.2 | 3 |  | 1.54 | 2.582 | 1.755 | 1.962 | 0 | 35.8 | 42.7 | 21.5 | 64.2 | 0.0627 | 0.0371 | 0.0043 | 0.0014 | 44.7857 | 1.14 | 66.6 | 1.6 | 65 |  |  | 8.86e-09 | 1.1933e-08 | 1.96e-08 |  | 1.213e-08 | CUB |  |  |  |  | 0 | 23.7 | 0 | 33.8
2012-02-20 | 北海道開発局 | 常呂川 | 常呂川 | 右岸 | 4.6 | H10-3 | 表のり | B.H10-3③ | 3.15 | 3.48 | 5 |  | 2.659 |  |  | 0 | 38.8 | 38.8 | 22.4 | 61.2 | 0.0709 | 0.0419 | 0.0037 | [8 empty] | 6.21e-09 | 8.4241e-09
2012-02-20 | 北海道開発局 | 常呂川 | 常呂川 | 右岸 | 4.6 | H10-3 | 表のり | B.H10-3④ | 4.15 | 4.45 | 5 |  | 2.648 |  |  | 2.8 | 53.4 | 24.9 | 18.9 | 43.8 | 0.142 | 0.103 | 0.0061 | [6 empty] | 4.91e-08 |  | 2.03e-08 | 2.6829e-08
2012-02-20 | 北海道開発局 | 常呂川 | 常呂川 | 右岸 | 4.6 | H10-4 | 裏のり | B.H10-4④ | 4.15 | 4.45 | 3 |  | 2.65 |  |  | 0 | 12.2 | 48.3 | 39.5 | 87.8 | 0.013 | 0.0086 | 0.0012 | [8 empty] | 4.3e-10 | 6.201e-10
2012-02-20 | 北海道開発局 | 常呂川 | 常呂川 | 右岸 | 4.6 | H10-4 | 裏のり | B.T4-1 | 5 | 6 |  | 1.614 | 2.61 | 1.376 | 1.0965 | 0 | 35.3 | 41.8 | 22.9 | 64.7 | 0.061 | 0.0364 | 0.0038 | 0.001 | 61 | 1.64 | 51.7 | 1.7 | 50 |  |  | 6.61e-09 | 8.961e-09 | 1e-08 |  | 2.491e-09 | CUB |  |  |  |  | 0 | 18.5 | 0 | 36.9
2012-02-20 | 北海道開発局 | 常呂川 | 常呂川 | 右岸 | 4.6 | H10-4 | 裏のり | B.H10-4⑥ | 6.15 | 6.45 | 1 |  | 2.638 |  |  | 0 | 24.8 | 46.7 | 28.5 | 75.2 | 0.0378 | 0.0217 | 0.0022 | [8 empty] | 1.81e-09 | 2.5258e-09
2012-02-20 | 北海道開発局 | 常呂川 | 常呂川 | 右岸 | 4.6 | H10-4 | 裏のり | B.T4-2 | 7.2 | 8 |  | 1.657 | 2.57 | 1.252 | 0.87145 | 0 | 53.7 | 27.1 | 19.2 | 46.3 | 0.119 | 0.0884 | 0.0057 |  |  |  | 47.7 | 1.7 | 46 |  |  | 1.73e-08 | 2.2928e-08 |  |  |  | CUB |  |  |  |  | 0 | 16 | 0 | 28.8
2012-02-20 | 北海道開発局 | 常呂川 | 常呂川 | 右岸 | 4.6 | H10-4 | 裏のり | B.T4-3 | 9.2 | 9.82 |  | 1.49 | 2.539 | 1.951 | 2.5165 | 0 | 38.3 | 31.9 | 29.8 | 61.7 | 0.0549 | 0.0192 | 0.0022 |  |  |  | 50.1 | 27.7 | 22.4 |  |  | 1.81e-09 | 2.5258e-09 |  |  |  | UU | [8 empty] | 67.7 | 0
2012-02-20 | 北海道開発局 | 常呂川 | 常呂川 | 右岸 | 4.6 | H10-4 | 裏のり | B.H10-4⑪ | 11.15 | 11.45 | 10 |  | 2.651 |  |  | 0 | 58 | 33.2 | 8.8 | 42 | 0.139 | 0.101 | 0.0214 | 0.0063 | 22.0635 | 2.12 |  |  |  | 3.7e-08 | 2.38e-06 | 3.98e-07 | 4.9155e-07 | 3.969e-07
2012-02-20 | 北海道開発局 | 常呂川 | 常呂川 | 右岸 | 4.6 | H10-4 | 裏のり | B.H10-4⑫ | 12.15 | 12.45 | 6 |  | 2.648 |  |  | 0 | 3.9 | 61.4 | 34.7 | 96.1 | 0.0146 | 0.0104 | 0.0018 |  |  |  | 89.8 | 36.5 | 53.3 |  |  | 1.13e-09 | 1.5866e-09
2012-02-20 | 北海道開発局 | 常呂川 | 常呂川 | 右岸 | 4.6 | H10-4 | 裏のり | B.H10-4① | 1.15 | 1.48 | 5 |  | 2.652 |  |  | 0 | 48.4 | 35.8 | 15.8 | 51.6 | 0.107 | 0.0695 | 0.0078 | 0.0026 | 41.1538 | 1.4 | [5 empty] | 3.64e-08 | 4.7422e-08 | 6.76e-08
2012-02-20 | 北海道開発局 | 常呂川 | 常呂川 | 右岸 | 4.6 | H10-4 | 裏のり | B.H10-4③ | 3.15 | 3.5 | 0 |  | 2.636 |  |  | 0 | 48.7 | 35.4 | 15.9 | 51.3 | 0.101 | 0.0712 | 0.0095 | 0.0012 | 84.1667 | 4.91 | [5 empty] | 5.8e-08 | 7.4883e-08 | 1.44e-08
2012-02-20 | 北海道開発局 | 常呂川 | 常呂川 | 右岸 | 4.6 | H10-4 | 裏のり | B.D4 | 0 | 0.2 |  | 1.768 | 2.618 | 1.051 | 0.56603 | 0 | 47.8 | 36.1 | 16.1 | 52.2 | 0.104 | 0.0681 | 0.0081 | 0.0022 | 47.2727 | 1.73 | [5 empty] | 1.14e-07 | 5.1756e-08 | 4.84e-08 |  | 1.3347e-08 | UU | [8 empty] | 8.9 | 0
2012-02-20 | 北海道開発局 | 常呂川 | 常呂川 | 右岸 | 8.6 | TR8.6-2 | 天端 | B.P6 | 6 | 6.53 | 4 |  | 2.624 |  |  | 0 | 9.7 | 43.1 | 47.2 | 90.3 | 0.012 | 0.00648 |  |  |  |  | 59.2 | 29.2 | 30
2012-02-20 | 北海道開発局 | 常呂川 | 常呂川 | 右岸 | 8.6 | TR8.6-2 | 天端 | B.P7 | 8 | 8.5 | 4 |  | 2.629 |  |  | 0 | 3.3 | 36.8 | 59.9 | 96.7 | 0.00504 | 0.00236 |  |  |  |  | 75 | 33 | 42
2012-02-20 | 北海道開発局 | 常呂川 | 常呂川 | 右岸 | 8.6 | TR8.6-2 | 天端 | B.P8 | 9.5 | 10 |  |  | 2.682 |  |  | 11.9 | 61.1 | 22.6 | 4.4 | 27 | 0.212 | 0.166 | 0.0439 | 0.015 | 14.1333 | 2.58 |  |  |  | 2.17e-05 | 1.55e-05 |  | 2.5977e-06 | 2.25e-06
2012-02-20 | 北海道開発局 | 常呂川 | 常呂川 | 右岸 | 8.6 | TR8.6-2 | 天端 | B.P9 | 10 | 10.5 | 11 |  | 2.67 |  |  | 14.2 | 73 | 10.9 | 1.9 | 12.8 | 0.439 | 0.347 | 0.143 | 0.0519 | 8.4586 | 2.06 | [6 empty] | 4.0079e-05 | 2.6936e-05
2012-02-20 | 北海道開発局 | 常呂川 | 常呂川 | 右岸 | 8.6 | TR8.6-2 | 天端 | B.P10 | 12 | 12.5 | 15 |  | 2.681 |  |  | 9.2 | 76.2 | 11.5 | 3.1 | 14.6 | 0.673 | 0.531 | 0.144 | 0.0317 | 21.2303 | 3.75 | [6 empty] | 4.0731e-05 | 1.0049e-05
2012-02-20 | 北海道開発局 | 常呂川 | 常呂川 | 右岸 | 8.6 | TR8.6-2 | 天端 | B.P11 | 14 | 14.5 | 16 |  | 2.646 |  |  | 4.3 | 80.5 | 11.4 | 3.8 | 15.2 | 0.618 | 0.528 | 0.137 | 0.0307 | 20.1303 | 5.49 | [6 empty] | 3.629e-05 | 9.4249e-06
2012-02-20 | 北海道開発局 | 常呂川 | 常呂川 | 右岸 | 8.6 | TR8.6-2 | 天端 | B.P12 | 16 | 16.5 | 2 |  | 2.674 |  |  | 0 | 12.5 | 44 | 43.5 | 87.5 | 0.018 | 0.00925 |  |  |  |  | 59.3 | 28.8 | 30.5
2012-02-20 | 北海道開発局 | 常呂川 | 常呂川 | 右岸 | 8.6 | TR8.6-2 | 天端 | B.P1 | 1 | 1.5 | 4 |  | 2.672 |  |  | 21.6 | 52.6 | 17 | 8.8 | 25.8 | 0.539 | 0.356 | 0.037 | 0.00686 | 78.5714 | 3.74 | [6 empty] | 1.7479e-06 | 4.706e-07
2012-02-20 | 北海道開発局 | 常呂川 | 常呂川 | 右岸 | 8.6 | TR8.6-2 | 天端 | B.P2 | 2 | 2.5 | 2 |  | 2.677 |  |  | 0 | 51.2 | 31.6 | 17.2 | 48.8 | 0.105 | 0.0782 | 0.00747 | [9 empty] | 4.2903e-08
2012-02-20 | 北海道開発局 | 常呂川 | 常呂川 | 右岸 | 8.6 | TR8.6-2 | 天端 | B.P3 | 3 | 3.5 | 4 |  | 2.668 |  |  | 2 | 18.4 | 36.9 | 42.7 | 79.6 | 0.022 | 0.00945 |  |  |  |  | 59.7 | 31.7 | 28
2012-02-20 | 北海道開発局 | 常呂川 | 常呂川 | 右岸 | 8.6 | TR8.6-2 | 天端 | B.P4 | 4 | 4.5 | 4 |  | 2.691 |  |  | 0.6 | 22 | 36.7 | 40.7 | 77.4 | 0.026 | 0.0115 |  |  |  |  | 63.6 | 30.6 | 33
2012-02-20 | 北海道開発局 | 常呂川 | 常呂川 | 右岸 | 8.6 | TR8.6-2 | 天端 | B.P5 | 5 | 5.5 | 2 |  | 2.678 |  |  | 0 | 29.8 | 46.6 | 23.6 | 70.2 | 0.0476 | 0.0295 | 0.00356 |  |  |  | 51.2 | 28.5 | 22.7 |  |  |  | 7.7039e-09
2012-02-20 | 北海道開発局 | 常呂川 | 常呂川 | 右岸 | 8.6 | TR8.6-1 | 裏のり | B.P3 | 4 | 4.57 | 0 |  | 2.682 |  |  | 0 | 25 | 49.9 | 25.1 | 75 | 0.036 | 0.0234 | 0.00298 |  |  |  | 56.3 | 28.9 | 27.4 |  |  |  | 5.1022e-09
2012-02-20 | 北海道開発局 | 常呂川 | 常呂川 | 右岸 | 8.6 | TR8.6-1 | 裏のり | B.T1 | 5 | 5.79 |  |  | 2.621 |  |  | 0 | 13.6 | 34.9 | 51.5 | 86.4 | 0.00982 | 0.0044 |  |  |  |  | 54.9 | 31.7 | 23.2 | [7 empty] | UU | [8 empty] | 40.4 | 0
2012-02-20 | 北海道開発局 | 常呂川 | 常呂川 | 右岸 | 8.6 | TR8.6-1 | 裏のり | B.P4 | 6 | 6.5 | 3 |  | 2.637 |  |  | 0 | 6.9 | 40.1 | 53 | 93.1 | 0.00783 | 0.00403 |  |  |  |  | 82.2 | 35.4 | 46.8
2012-02-20 | 北海道開発局 | 常呂川 | 常呂川 | 右岸 | 8.6 | TR8.6-1 | 裏のり | B.P5 | 8 | 8.5 | 12 |  | 2.676 |  |  | 32.6 | 60.1 | 7.3 |  |  | 1.4 | 0.831 | 0.215 | 0.111 | 12.6126 | 0.662 | [6 empty] | 0.0001031 | 0.00012321
2012-02-20 | 北海道開発局 | 常呂川 | 常呂川 | 右岸 | 8.6 | TR8.6-1 | 裏のり | B.P6 | 10 | 10.5 | 17 |  | 2.674 |  |  | 10 | 83.3 | 6.7 |  |  | 0.679 | 0.577 | 0.315 | 0.182 | 3.7308 | 1.33 | [6 empty] | 0.0002498 | 0.00033124
2012-02-20 | 北海道開発局 | 常呂川 | 常呂川 | 右岸 | 8.6 | TR8.6-1 | 裏のり | B.P7 | 12 | 12.5 | 16 |  | 2.693 |  |  | 15.9 | 77.1 | 7 |  |  | 0.65 | 0.531 | 0.277 | 0.163 | 3.9877 | 1.19 | [6 empty] | 0.00018545 | 0.00026569
2012-02-20 | 北海道開発局 | 常呂川 | 常呂川 | 右岸 | 8.6 | TR8.6-1 | 裏のり | B.P8 | 14 | 14.5 | 3 |  | 2.651 |  |  | 0 | 9 | 57.8 | 33.2 | 91 | 0.0209 | 0.0127 | 0.00117 |  |  |  | 62.2 | 29 | 33.2 |  |  |  | 5.8477e-10
2012-02-20 | 北海道開発局 | 常呂川 | 常呂川 | 右岸 | 8.6 | TR8.6-1 | 裏のり | B.P1 | 1 | 1.5 | 11 |  | 2.67 |  |  | 0 | 51.8 | 30.9 | 17.3 | 48.2 | 0.119 | 0.0833 | 0.00692 | 0.0012 | 99.1667 | 2.79 | [6 empty] | 3.5936e-08 | 1.44e-08
2012-02-20 | 北海道開発局 | 常呂川 | 常呂川 | 右岸 | 8.6 | TR8.6-1 | 裏のり | B.Tr-1 | 1 | 1.8 |  | 1.79 | 2.646 | 1.008 | 0.51006 | 0 | 47 | 38.9 | 14.1 | 53 | 0.103 | 0.0655 | 0.00915 | 0.00292 | 35.274 | 1.56 | 41.5 | 29.3 | 12.2 |  |  | 2e-07 | 6.8646e-08 | 8.5264e-08 |  | 2.1112e-08 | CUB |  |  |  |  | 9 | 31.7 | 1.3 | 39.48
2012-02-20 | 北海道開発局 | 常呂川 | 常呂川 | 右岸 | 8.6 | TR8.6-1 | 裏のり | B.Tr2 | 2 | 2.8 |  |  | 2.625 |  |  | 0 | 41.3 | 38.6 | 20.1 | 58.7 | 0.0791 | 0.0555 | 0.00493 |  |  |  | 41.6 | 29.3 | 12.3 |  |  |  | 1.638e-08 |  |  |  | UU | [8 empty] | 33.8 | 0
2012-02-20 | 北海道開発局 | 常呂川 | 常呂川 | 右岸 | 8.6 | TR8.6-1 | 裏のり | B.P2 | 3 | 3.5 | 5 |  | 2.689 |  |  | 0 | 25.9 | 44.4 | 29.7 | 74.1 | 0.037 | 0.0212 | 0.00211 |  |  |  | 52 | 27.9 | 24.1 |  |  |  | 2.2928e-09
2012-02-20 | 北海道開発局 | 常呂川 | 常呂川 | 右岸 | 14.6 | H12-1 | 裏のり | B.P-1-3 | 6.15 | 6.45 | 8 |  | 2.714 |  |  | 0.8 | 85.5 | 9.3 | 4.4 | 13.7 | 0.441 | 0.374 | 0.13 | 0.0357 | 12.3529 | 3.51 |  |  |  |  | 2.84e-05 | 2.86e-05 | 3.2137e-05 | 1.2745e-05
2012-02-20 | 北海道開発局 | 常呂川 | 常呂川 | 右岸 | 14.6 | H12-1 | 裏のり | B.P-1-4 | 8.15 | 8.45 | 13 |  | 2.778 |  |  | 50.4 | 44.7 | 3.7 | 1.2 | 4.9 | 3.62 | 2.04 | 0.444 | 0.225 | 16.0889 | 0.743 |  |  |  |  | 0.000103 | 0.000526 | 0.00055333 | 0.00050625
2012-02-20 | 北海道開発局 | 常呂川 | 常呂川 | 右岸 | 14.6 | H12-1 | 裏のり | B.P-1-5 | 10.15 | 10.45 | 14 |  | 2.776 |  |  | 70.3 | 23.5 | 5 | 1.2 | 6.2 | 5.48 | 4.24 | 0.98 | 0.216 | 25.3704 | 3.48 | [6 empty] | 0.0034647 | 0.00046656
2012-02-20 | 北海道開発局 | 常呂川 | 常呂川 | 右岸 | 14.6 | H12-1 | 裏のり | B.P-1-6 | 12.15 | 12.45 | 4 |  | 2.59 |  |  | 0 | 1.2 | 32.8 | 66 | 98.8 | 0.004 | 0.0026
2012-02-20 | 北海道開発局 | 常呂川 | 常呂川 | 右岸 | 22.2 | TR22.2-2 | 天端 | B.P2 | 4 | 4.5 | 4 |  | 2.553 |  |  | 1.2 | 50.4 | 33.7 | 14.7 | 48.4 | 0.101 | 0.078 | 0.013 | [9 empty] | 1.5488e-07
2012-02-20 | 北海道開発局 | 常呂川 | 常呂川 | 右岸 | 22.2 | TR22.2-2 | 天端 | B.P3 | 5 | 5.5 | 4 |  | 2.511 |  |  | 0.9 | 4.9 | 52.4 | 41.8 | 94.2 | 0.015 | 0.009 |  |  |  |  | 67.5 | 30.3 | 37.2
2012-02-20 | 北海道開発局 | 常呂川 | 常呂川 | 右岸 | 22.2 | TR22.2-2 | 天端 | B.P4 | 7 | 7.5 | 3 |  | 2.462 |  |  | 0 | 20.5 | 56.2 | 23.3 | 79.5 | 0.036 | 0.025 | 0.003 |  |  |  | 70.2 | 36 | 34.2 |  |  |  | 5.1819e-09
2012-02-20 | 北海道開発局 | 常呂川 | 常呂川 | 右岸 | 22.2 | TR22.2-2 | 天端 | B.P5 | 9 | 9.5 | 2 |  | 2.582 |  |  | 0.9 | 88.2 | 4.1 | 6.8 | 10.9 | 0.31 | 0.276 | 0.15 | 0.068 | 4.5588 | 1.85 |  |  |  |  | 1.58e-05 |  | 4.4772e-05 | 4.624e-05
2012-02-20 | 北海道開発局 | 常呂川 | 常呂川 | 右岸 | 22.2 | TR22.2-2 | 天端 | B.P6 | 10 | 10.5 | 6 |  | 2.605 |  |  | 3.3 | 90.5 | 6.2 |  |  | 0.647 | 0.551 | 0.3 | 0.171 | 3.7836 | 1.28 | [6 empty] | 0.0002231 | 0.00029241
2012-02-20 | 北海道開発局 | 常呂川 | 常呂川 | 右岸 | 22.2 | TR22.2-2 | 天端 | B.P7 | 11 | 11.5 | 0 |  | 2.567 |  |  | 0 | 1 | 54.8 | 44.2 | 99 | 0.012 | 0.007 |  |  |  |  | 57.9 | 28.2 | 29.7
2012-02-20 | 北海道開発局 | 常呂川 | 常呂川 | 右岸 | 22.2 | TR22.2-2 | 天端 | B.P8 | 13 | 13.5 | 0 |  | 2.572 |  |  | 0 | 1.5 | 52.6 | 45.9 | 98.5 | 0.011 | 0.006 |  |  |  |  | 59.2 | 28 | 31.2
2012-02-20 | 北海道開発局 | 常呂川 | 常呂川 | 右岸 | 22.2 | TR22.2-2 | 天端 | B.P9 | 14 | 14.5 | 0 |  | 2.586 |  |  | 0 | 62.9 | 21.4 | 15.7 | 37.1 | 0.117 | 0.102 | 0.016 | [9 empty] | 2.5058e-07
2012-02-20 | 北海道開発局 | 常呂川 | 常呂川 | 右岸 | 22.2 | TR22.2-2 | 天端 | B.P1 | 1 | 1.5 | 40 |  | 2.662 |  |  | 50.4 | 35.8 | 8.4 | 5.4 | 13.8 | 3.24 | 2.04 | 0.18 | 0.035 | 92.5714 | 1.61 | [6 empty] | 6.8307e-05 | 1.225e-05
2012-02-20 | 北海道開発局 | 常呂川 | 常呂川 | 右岸 | 22.2 | TR22.2-2 | 天端 | B.Tr1 | 1.6 | 2.35 |  | 1.691 | 2.667 | 1.125 | 0.67004 | 5.3 | 70.2 | 16.9 | 7.6 | 24.5 | 0.247 | 0.187 | 0.049 | 0.01 | 24.7 | 4.02 | [5 empty] | 2.61e-05 | 3.3511e-06 | 1e-06 |  | 1.302e-06 | CUB |  |  |  |  | 9.1 | 34.77 | 0 | 38.9
2012-02-20 | 北海道開発局 | 常呂川 | 常呂川 | 右岸 | 22.2 | TR22.2-2 | 天端 | B.Tr2 | 2.4 | 3.3 |  |  | 2.63 |  |  | 0 | 29.7 | 38.7 | 31.6 | 70.3 | 0.041 | 0.022 |  |  |  |  | 47.6 | 30.7 | 16.9 | [7 empty] | UU | [8 empty] | 67.9 | 0
2012-02-20 | 北海道開発局 | 常呂川 | 常呂川 | 右岸 | 22.2 | TR22.2-1 | 裏のり | B.Tr1 | 2.5 | 3.25 |  |  | 2.609 |  |  | 0 | 24.1 | 40.1 | 35.8 | 75.9 | 0.033 | 0.017 |  |  |  |  | 49.4 | 29.8 | 19.6 | [7 empty] | UU | [8 empty] | 49.1 | 0
2012-02-20 | 北海道開発局 | 常呂川 | 常呂川 | 右岸 | 22.2 | TR22.2-1 | 裏のり | B.T1 | 3.5 | 4.1 |  |  | 2.616 |  |  | 0 | 8.3 | 44.6 | 47.1 | 91.7 | 0.01 | 0.006 |  |  |  |  | 62.6 | 34.4 | 28.2
2012-02-20 | 北海道開発局 | 常呂川 | 常呂川 | 右岸 | 22.2 | TR22.2-1 | 裏のり | B.T2 | 4.1 | 4.95 |  |  | 2.63 |  |  | 0 | 19.4 | 46.5 | 34.1 | 80.6 | 0.024 | 0.014 |  |  |  |  | 46.1 | 31.1 | 15
2012-02-20 | 北海道開発局 | 常呂川 | 常呂川 | 右岸 | 22.2 | TR22.2-1 | 裏のり | B.T3 | 4.95 | 5.8 |  |  | 2.649 |  |  | 0 | 26.2 | 50 | 23.8 | 73.8 | 0.041 | 0.026 | 0.003 |  |  |  | 48.8 | 30.7 | 18.1 |  |  |  | 5.1819e-09 |  |  |  | UU | [8 empty] | 34.6 | 0
2012-02-20 | 北海道開発局 | 常呂川 | 常呂川 | 右岸 | 22.2 | TR22.2-1 | 裏のり | B.T4 | 5.8 | 6.65 |  |  | 2.653 |  |  | 0 | 5.7 | 39.4 | 54.9 | 94.3 | 0.007 | 0.004 |  |  |  |  | 58.3 | 32 | 26.3
2012-02-20 | 北海道開発局 | 常呂川 | 常呂川 | 右岸 | 22.2 | TR22.2-1 | 裏のり | B.T5 | 7 | 9.4 |  | 1.745 | 2.684 | 0.961 | 0.45258 | 0 | 84.1 | 10 | 5.9 | 15.9 | 0.324 | 0.285 | 0.126 | 0.025 | 12.96 | 5.09 | [5 empty] | 7.17e-05 | 2.9892e-05 | 6.25e-06 |  | 1.0184e-05 | CUB |  |  |  |  | 64.3 | 40.79 | 6.8 | 38.1
2012-02-20 | 北海道開発局 | 常呂川 | 常呂川 | 右岸 | 22.2 | TR22.2-1 | 裏のり | B.P3 | 10 | 10.5 | 14 |  | 2.67 |  |  | 67 | 28.5 | 4.5 |  |  | 6.06 | 4.08 | 0.69 | 0.23 | 26.3478 | 1.96 | [6 empty] | 0.0015368 | 0.000529
2012-02-20 | 北海道開発局 | 常呂川 | 常呂川 | 右岸 | 22.2 | TR22.2-1 | 裏のり | B.P4 | 11 | 11.5 | 6 |  | 2.482 |  |  | 0.2 | 23.5 | 54 | 22.3 | 76.3 | 0.045 | 0.031 | 0.004 |  |  |  | 65.8 | 37.2 | 28.6 |  |  |  | 1.0092e-08
2012-02-20 | 北海道開発局 | 常呂川 | 常呂川 | 右岸 | 22.2 | TR22.2-1 | 裏のり | B.P1 | 1 | 1.5 | 5 |  | 2.632 |  |  | 33.4 | 51.3 | 9.2 | 6.1 | 15.3 | 1.14 | 0.55 | 0.12 | 0.023 | 49.5652 | 1.88 | [6 empty] | 2.6697e-05 | 5.29e-06
2012-02-20 | 北海道開発局 | 常呂川 | 常呂川 | 右岸 | 22.2 | TR22.2-1 | 裏のり | B.P2 | 2 | 2.5 | 6 |  | 2.571 |  |  | 27.2 | 47.6 | 19.3 | 5.9 | 25.2 | 0.357 | 0.216 | 0.053 | 0.015 | 23.8 | 1.8 | [6 empty] | 4.0193e-06 | 2.25e-06
2012-02-20 | 北海道開発局 | 常呂川 | 常呂川 | 右岸 | 34.4 | TR34.4-2 | 天端 | B.P6 | 7 | 7.5 | 3 |  | 2.582 |  |  | 41.9 | 41.7 | 12.8 | 3.6 | 16.4 | 2.7 | 0.537 | 0.1 | 0.037 | 72.973 | 0.25 | [6 empty] | 1.7498e-05 | 1.369e-05
2012-02-20 | 北海道開発局 | 常呂川 | 常呂川 | 右岸 | 34.4 | TR34.4-2 | 天端 | B.D1 | 7.6 | 12 |  |  | 2.72 |  |  | 46.7 | 47.4 | 5.9 |  |  | 2.7 | 1.77 | 0.562 | 0.247 | 10.9312 | 1.23 | [6 empty] | 0.0009553 | 0.00061009 |  |  | CUB |  |  |  |  | 15.9 | 17.46 | 2 | 36.2
2012-02-20 | 北海道開発局 | 常呂川 | 常呂川 | 右岸 | 34.4 | TR34.4-2 | 天端 | B.P7 | 9 | 9.5 | 18 |  | 2.643 |  |  | 50.9 | 37.7 | 6.8 | 4.6 | 11.4 | 3.35 | 2.08 | 0.31 | 0.06 | 55.8333 | 2.59 |  |  |  | 2.38e-06 |  |  | 0.0002407 | 3.6e-05
2012-02-20 | 北海道開発局 | 常呂川 | 常呂川 | 右岸 | 34.4 | TR34.4-2 | 天端 | B.P8 | 11 | 11.5 | 39 |  | 2.653 |  |  | 64.2 | 29 | 6.8 |  |  | 7.41 | 4.75 | 0.45 | 0.166 | 44.6386 | 1.13 | [6 empty] | 0.00057081 | 0.00027556
2012-02-20 | 北海道開発局 | 常呂川 | 常呂川 | 右岸 | 34.4 | TR34.4-2 | 天端 | B.P9 | 12 | 12.5 | 41 |  | 2.625 |  |  | 67.1 | 27.4 | 5.5 |  |  | 7.84 | 5.22 | 0.6 | 0.218 | 35.9633 | 1.5 | [6 empty] | 0.0011117 | 0.00047524
2012-02-20 | 北海道開発局 | 常呂川 | 常呂川 | 右岸 | 34.4 | TR34.4-2 | 天端 | B.P10 | 15 | 15.39 | 50 |  | 2.641 |  |  | 71.2 | 24 | 4.8 |  |  | 8.14 | 5.49 | 1.1 | 0.337 | 24.1543 | 1.68 | [6 empty] | 0.004528 | 0.0011357
2012-02-20 | 北海道開発局 | 常呂川 | 常呂川 | 右岸 | 34.4 | TR34.4-2 | 天端 | B.P1 | 1 | 1.5 | 4 |  | 2.609 |  |  | 47.8 | 48.5 | 3.7 |  |  | 2.94 | 1.74 | 0.43 | 0.233 | 12.618 | 0.59 | [6 empty] | 0.00051374 | 0.00054289
2012-02-20 | 北海道開発局 | 常呂川 | 常呂川 | 右岸 | 34.4 | TR34.4-2 | 天端 | B.P2 | 2 | 2.5 | 8 |  | 2.6 |  |  | 24.7 | 61.4 | 10.1 | 3.8 | 13.9 | 0.658 | 0.436 | 0.11 | 0.043 | 15.3023 | 0.11 | [6 empty] | 2.1823e-05 | 1.849e-05
2012-02-20 | 北海道開発局 | 常呂川 | 常呂川 | 右岸 | 34.4 | TR34.4-2 | 天端 | B.P3 | 3 | 3.5 | 8 |  | 2.603 |  |  | 26.7 | 62.8 | 6.9 | 3.6 | 10.5 | 0.818 | 0.58 | 0.19 | 0.068 | 12.0294 | 1.51 | [6 empty] | 7.7423e-05 | 4.624e-05
2012-02-20 | 北海道開発局 | 常呂川 | 常呂川 | 右岸 | 34.4 | TR34.4-2 | 天端 | B.P4 | 4 | 4.5 | 12 |  | 2.584 |  |  | 23.8 | 56.9 | 14.4 | 4.9 | 19.3 | 0.427 | 0.274 | 0.079 | 0.025 | 17.08 | 1.71 | [6 empty] | 1.0134e-05 | 6.25e-06
2012-02-20 | 北海道開発局 | 常呂川 | 常呂川 | 右岸 | 34.4 | TR34.4-2 | 天端 | B.P5 | 5 | 5.5 | 13 |  | 2.564 |  |  | 19.9 | 55.2 | 19.4 | 5.5 | 24.9 | 0.249 | 0.178 | 0.057 | 0.019 | 13.1053 | 2.04 | [6 empty] | 4.7573e-06 | 3.61e-06
2012-02-20 | 北海道開発局 | 常呂川 | 常呂川 | 右岸 | 34.4 | TR34.4-1 | 裏のり | B.Tr2 | 4.5 | 6.1 |  | 1.711 | 2.649 | 1.096 | 0.62812 | 2.4 | 67.8 | 17.7 | 12.1 | 29.8 | 0.204 | 0.163 | 0.027 | 0.002 | 102 | 12.6 | [5 empty] | 5.07e-07 | 8.4231e-07 | 4e-08 |  | 2.1825e-08 | CUB |  |  |  |  | 9.6 | 36.88 | 2.9 | 39.1
2012-02-20 | 北海道開発局 | 常呂川 | 常呂川 | 右岸 | 34.4 | TR34.4-1 | 裏のり | B.P2 | 7 | 7.5 | 18 |  | 2.658 |  |  | 70.3 | 26.4 | 3.3 |  |  | 8.47 | 5.71 | 1 | 0.434 | 19.5161 | 1.13 | [6 empty] | 0.0036308 | 0.0018836
2012-02-20 | 北海道開発局 | 常呂川 | 常呂川 | 右岸 | 34.4 | TR34.4-1 | 裏のり | B.P3 | 8 | 8.5 | 18 |  | 2.648 |  |  | 77.3 | 20.2 | 2.5 |  |  | 8.24 | 6.14 | 1.7 | 0.709 | 11.622 | 1.45 | [6 empty] | 0.012415 | 0.0050268
2012-02-20 | 北海道開発局 | 常呂川 | 常呂川 | 右岸 | 34.4 | TR34.4-1 | 裏のり | B.P4 | 10 | 10.5 | 33 |  | 2.65 |  |  | 66.9 | 27.4 | 5.7 |  |  | 8.41 | 5.11 | 0.72 | 0.227 | 37.0485 | 1.39 | [6 empty] | 0.0016961 | 0.00051529
2012-02-20 | 北海道開発局 | 常呂川 | 常呂川 | 右岸 | 34.4 | TR34.4-1 | 裏のり | B.Tr1 | 1.4 | 2.6 |  | 1.669 | 2.639 | 1.216 | 0.81139 | 2.1 | 54 | 28.8 | 15.1 | 43.9 | 0.142 | 0.109 | 0.012 | 0.002 | 71 | 4.38 | [5 empty] | 5e-06 | 1.2867e-07 | 4e-08 |  | 2.6144e-08 | CUB |  |  |  |  | 0 | 37.61 | 0 | 40.76
2012-02-20 | 北海道開発局 | 常呂川 | 常呂川 | 右岸 | 34.4 | TR34.4-1 | 裏のり | B.P1 | 3 | 3.5 | 2 |  | 2.538 |  |  | 9.9 | 58.5 | 26.1 | 5.5 | 31.6 | 0.231 | 0.17 | 0.035 | 0.013 | 17.7692 | 1.64 | [6 empty] | 1.5368e-06 | 1.69e-06
2012-02-20 | 北海道開発局 | 常呂川 | 常呂川 | 右岸 | 37.2 | TR37.2-2 | 天端 | B.P3 | 5 | 5.5 | 4 |  | 2.525 |  |  | 1.1 | 16.8 | 50.1 | 32 | 82.1 | 0.028 | 0.017 |  |  |  |  | 54.7 | 26.3 | 28.4
2012-02-20 | 北海道開発局 | 常呂川 | 常呂川 | 右岸 | 37.2 | TR37.2-2 | 天端 | B.P4 | 6 | 6.5 | 12 |  | 2.642 |  |  | 45.8 | 46.2 | 8 |  |  | 3.04 | 1.47 | 0.31 | 0.128 | 23.75 | 2.64 | [6 empty] | 0.0002407 | 0.00016384
2012-02-20 | 北海道開発局 | 常呂川 | 常呂川 | 右岸 | 37.2 | TR37.2-2 | 天端 | B.P5 | 8 | 8.5 | 31 |  | 2.644 |  |  | 37.6 | 47.4 | 10.3 | 4.7 | 15 | 1.85 | 1.29 | 0.19 | 0.025 | 74 | 4.24 |  |  |  |  | 0.000119 |  | 7.7423e-05 | 6.25e-06
2012-02-20 | 北海道開発局 | 常呂川 | 常呂川 | 右岸 | 37.2 | TR37.2-2 | 天端 | B.P6 | 9 | 9.5 | 18 |  | 2.623 |  |  | 64.7 | 27.5 | 7.8 |  |  | 7.95 | 4.73 | 0.59 | 0.148 | 53.7162 | 1.61 | [6 empty] | 0.0010692 | 0.00021904
2012-02-20 | 北海道開発局 | 常呂川 | 常呂川 | 右岸 | 37.2 | TR37.2-2 | 天端 | B.P7 | 11 | 11.5 | 39 |  | 2.651 |  |  | 58.4 | 34.1 | 7.5 |  |  | 4.43 | 2.88 | 0.52 | 0.148 | 29.9324 | 1.74 | [6 empty] | 0.00079796 | 0.00021904
2012-02-20 | 北海道開発局 | 常呂川 | 常呂川 | 右岸 | 37.2 | TR37.2-2 | 天端 | B.P8 | 12 | 12.5 | 30 |  | 2.644 |  |  | 56.4 | 35.1 | 8.5 |  |  | 4.11 | 2.64 | 0.42 | 0.116 | 35.431 | 2.23 | [6 empty] | 0.00048648 | 0.00013456
2012-02-20 | 北海道開発局 | 常呂川 | 常呂川 | 右岸 | 37.2 | TR37.2-2 | 天端 | B.P1 | 1 | 1.5 | 26 |  | 2.574 |  |  | 45.7 | 36 | 14 | 4.3 | 18.3 | 3.62 | 1.13 | 0.09 | 0.029 | 124.8276 | 0.39 | [6 empty] | 1.3708e-05 | 8.41e-06
2012-02-20 | 北海道開発局 | 常呂川 | 常呂川 | 右岸 | 37.2 | TR37.2-2 | 天端 | B.P2 | 2 | 2.5 | 26 |  | 2.561 |  |  | 52.8 | 32.2 | 11.7 | 3.3 | 15 | 5.78 | 2.61 | 0.14 | 0.038 | 152.1053 | 0.58 | [6 empty] | 3.8157e-05 | 1.444e-05
2012-02-20 | 北海道開発局 | 常呂川 | 常呂川 | 右岸 | 37.2 | TR37.2-1 | 裏のり | B.T1 | 4 | 4.75 |  |  | 2.641 |  |  | 0 | 4.6 | 47 | 48.4 | 95.4 | 0.009 | 0.005 |  |  |  |  | 60.4 | 28.5 | 31.9 | [7 empty] | UU | [8 empty] | 62.1 | 0
2012-02-20 | 北海道開発局 | 常呂川 | 常呂川 | 右岸 | 37.2 | TR37.2-1 | 裏のり | B.P4 | 5.1 | 5.5 | 9 |  | 2.517 |  |  | 12.5 | 76.9 | 6.1 | 4.5 | 10.6 | 0.439 | 0.364 | 0.19 | 0.062 | 7.0806 | 2.61 | [6 empty] | 7.7423e-05 | 3.844e-05
2012-02-20 | 北海道開発局 | 常呂川 | 常呂川 | 右岸 | 37.2 | TR37.2-1 | 裏のり | B.P5 | 6 | 6.5 | 16 |  | 2.601 |  |  | 20.3 | 73.8 | 5.9 |  |  | 0.553 | 0.44 | 0.24 | 0.141 | 3.922 | 1.2 | [6 empty] | 0.00013303 | 0.00019881
2012-02-20 | 北海道開発局 | 常呂川 | 常呂川 | 右岸 | 37.2 | TR37.2-1 | 裏のり | B.D2 | 6.3 | 12 |  |  | 2.721 |  |  | 44.3 | 46.2 | 9.5 |  |  | 2.43 | 1.58 | 0.358 | 0.095 | 25.5789 | 1.91 | [6 empty] | 0.00033601 | 9.025e-05 |  |  | CUB |  |  |  |  | 2.7 | 12.68 | 0.4 | 26.4
2012-02-20 | 北海道開発局 | 常呂川 | 常呂川 | 右岸 | 37.2 | TR37.2-1 | 裏のり | B.P6 | 7 | 7.43 | 50 |  | 2.639 |  |  | 76.1 | 21 | 2.9 |  |  | 9.28 | 6.7 | 1.2 | 0.367 | 25.2861 | 2.44 | [6 empty] | 0.0055394 | 0.0013469
2012-02-20 | 北海道開発局 | 常呂川 | 常呂川 | 右岸 | 37.2 | TR37.2-1 | 裏のり | B.P7 | 9 | 9.5 | 50 |  | 2.635 |  |  | 69.3 | 25.7 | 5 |  |  | 6.93 | 4.82 | 0.87 | 0.266 | 26.0526 | 1.97 | [6 empty] | 0.0026295 | 0.00070756
2012-02-20 | 北海道開発局 | 常呂川 | 常呂川 | 右岸 | 37.2 | TR37.2-1 | 裏のり | B.P8 | 11 | 11.5 | 33 |  | 2.648 |  |  | 70.4 | 24.7 | 4.9 |  |  | 10.1 | 6.37 | 0.97 | 0.342 | 29.5322 | 1.21 | [6 empty] | 0.0033834 | 0.0011696
2012-02-20 | 北海道開発局 | 常呂川 | 常呂川 | 右岸 | 37.2 | TR37.2-1 | 裏のり | B.D1 | 0.5 | 3.6 |  | 1.769 | 2.673 | 0.686 | 0.19148 | 38.9 | 49.5 | 9 | 2.6 | 11.6 | 1.87 | 1.1 | 0.188 | 0.063 | 29.6825 | 1.22 | [5 empty] | 6.39e-05 | 7.5548e-05 | 3.969e-05 |  | 3.3422e-05 | CUB |  |  |  |  | 1 | 12.98 | 0 | 28.2
2012-02-20 | 北海道開発局 | 常呂川 | 常呂川 | 右岸 | 37.2 | TR37.2-1 | 裏のり | B.P1 | 1 | 1.5 | 4 |  | 2.63 |  |  | 61 | 32.8 | 6.2 |  |  | 6.32 | 3.89 | 0.5 | 0.195 | 32.4103 | 0.87 | [6 empty] | 0.00072864 | 0.00038025
2012-02-20 | 北海道開発局 | 常呂川 | 常呂川 | 右岸 | 37.2 | TR37.2-1 | 裏のり | B.P2 | 2 | 2.5 | 3 |  | 2.61 |  |  | 40.7 | 45.7 | 9.1 | 4.5 | 13.6 | 2.13 | 0.837 | 0.13 | 0.044 | 48.4091 | 0.69 | [6 empty] | 3.2137e-05 | 1.936e-05
2012-02-20 | 北海道開発局 | 常呂川 | 常呂川 | 右岸 | 37.2 | TR37.2-1 | 裏のり | B.P3 | 3 | 3.5 | 5 |  | 2.617 |  |  | 46.7 | 39.8 | 9.4 | 4.1 | 13.5 | 3.82 | 1.45 | 0.15 | 0.038 | 100.5263 | 0.6 | [6 empty] | 4.4772e-05 | 1.444e-05
2012-02-20 | 北海道開発局 | 常呂川 | 常呂川 | 右岸 | 46.2 | H16-T6 | 天端 | B.T6-S4 | 4 | 4.5 | 5 |  | 2.587 |  |  | 0 | 3.8 | 58.3 | 37.9 | 96.2 | 0.0139 | 0.0091 | [7 empty] | 1.32e-05
2012-02-20 | 北海道開発局 | 常呂川 | 常呂川 | 右岸 | 46.2 | H16-T6 | 天端 | B.T6-S5 | 6 | 6.5 | 18 |  | 2.715 |  |  | 76.2 | 19.4 | 2.7 | 1.7 | 4.4 | 10.6711 | 7.9652 | 1.4352 | 0.3764 | 28.3504 | 2.3 |  |  |  | 9.2e-06 |  |  | 0.0083862 | 0.0014168
2012-02-20 | 北海道開発局 | 常呂川 | 常呂川 | 右岸 | 46.2 | H16-T6 | 天端 | B.T6-S6 | 8 | 8.5 | 22 |  | 2.716 |  |  | 52 | 36.1 | 7.3 | 4.6 | 11.9 | 4.2681 | 2.2373 | 0.3388 | 0.0274 | 155.7701 | 5.9 | [6 empty] | 0.00029572 | 7.5076e-06
2012-02-20 | 北海道開発局 | 常呂川 | 常呂川 | 右岸 | 46.2 | H16-T6 | 天端 | B.T6-S1 | 1 | 1.5 | 7 |  | 2.784 |  |  | 23.9 | 40.8 | 21.1 | 14.2 | 35.3 | 0.4837 | 0.2285 | 0.0109 | 0.0022 | 219.8636 | 1.2 | 48 | 22.4 | 25.6 |  |  |  | 1.0297e-07 | 4.84e-08
2012-02-20 | 北海道開発局 | 常呂川 | 常呂川 | 右岸 | 46.2 | H16-T6 | 天端 | B.T6-S2 | 2.1 | 2.6 | 16 |  | 2.668 |  |  | 10.8 | 42.4 | 26.2 | 20.6 | 46.8 | 0.2188 | 0.105 | 0.0047 | 0.001 | 218.8 | 0.6 | 28.4 | 20.5 | 7.9 |  |  |  | 1.4664e-08 | 1e-08
2012-02-20 | 北海道開発局 | 常呂川 | 常呂川 | 右岸 | 46.2 | H16-T6 | 天端 | B.T6-S3 | 3 | 3.5 | 3 |  | 2.697 |  |  | 41.1 | 53.7 | 3.9 | 1.3 | 5.2 | 2.0945 | 1.3415 | 0.4412 | 0.25 | 8.378 | 0.7 | [6 empty] | 0.00054528 | 0.000625
2012-02-20 | 北海道開発局 | 常呂川 | 常呂川 | 右岸 | 46.2 | H16-T5 | 裏のり | B.T5-T1 | 2 | 2.5 | 9 |  | 2.64 |  |  | 0 | 6.8 | 54.8 | 38.4 | 93.2 | 0.0142 | 0.009 |  |  |  |  | 59.2 | 30.8 | 28.4 | [7 empty] | UU | [8 empty] | 44 | 7.5
2012-02-20 | 北海道開発局 | 常呂川 | 常呂川 | 右岸 | 46.2 | H16-T5 | 裏のり | B.T5-W1 | 2.6 | 3.2 |  |  | 2.704 |  |  | 4.3 | 65.4 | 22.4 | 7.9 | 30.3 | 0.221 | 0.1682 | 0.03833 | 0.0068 | 32.5 | 3.5 | [6 empty] | 1.897e-06 | 4.624e-07 |  |  | CU |  |  | 31.4 | 27.8
2012-02-20 | 北海道開発局 | 常呂川 | 常呂川 | 右岸 | 46.2 | H16-T5 | 裏のり | B.T5-C2 | 4 | 4.5 | 33 |  | 2.71 |  |  | 56.4 | 32.7 | 6.9 | 4 | 10.9 | 4.3836 | 2.7548 | 0.3833 | 0.0474 | 92.481 | 4.1 | [6 empty] | 0.0003936 | 2.2468e-05 |  |  | CU |  |  | 63.4 | 34.3
2012-02-20 | 北海道開発局 | 常呂川 | 常呂川 | 右岸 | 46.2 | H16-T5 | 裏のり | B.T5-S1 | 5 | 5.5 | 18 |  | 2.701 |  |  | 75.4 | 20.4 | 3.3 | 0.9 | 4.2 | 9.8708 | 6.8225 | 1.4706 | 0.4715 | 20.9349 | 1.6 | [6 empty] | 0.0088733 | 0.0022231
2012-02-20 | 北海道開発局 | 常呂川 | 常呂川 | 右岸 | 48.4 | TR48.4-2 | 天端 | B.P3 | 3 | 3.5 | 2 |  | 2.481 |  |  | 0 | 26 | 50.6 | 23.4 | 74 | 0.051 | 0.036 | 0.003 |  |  |  | 48.2 | 31 | 17.2 |  |  |  | 5.1819e-09
2012-02-20 | 北海道開発局 | 常呂川 | 常呂川 | 右岸 | 48.4 | TR48.4-2 | 天端 | B.P4 | 4 | 4.5 | 26 |  | 2.623 |  |  | 67.1 | 28.2 | 4.7 |  |  | 10.1 | 6.38 | 0.64 | 0.278 | 36.3309 | 0.86 | [6 empty] | 0.001291 | 0.00077284
2012-02-20 | 北海道開発局 | 常呂川 | 常呂川 | 右岸 | 48.4 | TR48.4-2 | 天端 | B.P5 | 5 | 5.5 | 45 |  | 2.622 |  |  | 69.5 | 25.4 | 5.1 |  |  | 9.93 | 6.38 | 0.7 | 0.251 | 39.5618 | 1.48 | [6 empty] | 0.0015889 | 0.00063001
2012-02-20 | 北海道開発局 | 常呂川 | 常呂川 | 右岸 | 48.4 | TR48.4-2 | 天端 | B.P6 | 6 | 6.5 | 32 |  | 2.643 |  |  | 75.1 | 21 | 3.9 |  |  | 10.2 | 7.15 | 1.3 | 0.428 | 23.8318 | 1.83 | [6 empty] | 0.0066682 | 0.0018318
2012-02-20 | 北海道開発局 | 常呂川 | 常呂川 | 右岸 | 48.4 | TR48.4-2 | 天端 | B.P1 | 1 | 1.5 | 3 |  | 2.512 |  |  | 0.5 | 32 | 42.8 | 24.7 | 67.5 | 0.053 | 0.034 | 0.002 |  |  |  | 42.9 | 25.4 | 17.5 |  |  |  | 2.0253e-09
2012-02-20 | 北海道開発局 | 常呂川 | 常呂川 | 右岸 | 48.4 | TR48.4-2 | 天端 | B.P2 | 2 | 2.5 | 2 |  | 2.487 |  |  | 0 | 21.8 | 49.7 | 28.5 | 78.2 | 0.035 | 0.022 | 0.002 |  |  |  | 53.6 | 27.8 | 25.8 |  |  |  | 2.0253e-09
2012-02-20 | 北海道開発局 | 常呂川 | 常呂川 | 右岸 | 48.4 | TR48.4-1 | 裏のり | B.T1 | 1.8 | 2.65 |  |  | 2.673 |  |  | 0 | 12.6 | 43.1 | 44.3 | 87.4 | 0.017 | 0.008 |  |  |  |  | 47.1 | 28.1 | 19 | [7 empty] | UU | [8 empty] | 24.7 | 0
2012-02-20 | 北海道開発局 | 常呂川 | 常呂川 | 右岸 | 48.4 | TR48.4-1 | 裏のり | B.P1 | 3 | 3.5 | 23 |  | 2.647 |  |  | 69.2 | 27.8 | 3 |  |  | 7.86 | 5.21 | 1 | 0.463 | 16.9762 | 1 | [6 empty] | 0.0036308 | 0.0021437
2012-02-20 | 北海道開発局 | 常呂川 | 常呂川 | 右岸 | 48.4 | TR48.4-1 | 裏のり | B.D1 | 3 | 5 |  |  | 2.684 |  |  | 60.2 | 33.7 | 6.1 |  |  | 6.31 | 3.74 | 0.517 | 0.219 | 28.8128 | 0.68 | [6 empty] | 0.00078733 | 0.00047961 |  |  | CUB |  |  |  |  | 4.5 | 11.25 | 1.5 | 25.8
2012-02-20 | 北海道開発局 | 常呂川 | 常呂川 | 右岸 | 48.4 | TR48.4-1 | 裏のり | B.P2 | 4 | 4.5 | 36 |  | 2.614 |  |  | 74.6 | 21.8 | 3.6 |  |  | 11.9 | 8.77 | 1.2 | 0.36 | 33.0556 | 1.89 | [6 empty] | 0.0055394 | 0.001296
2012-02-20 | 北海道開発局 | 常呂川 | 常呂川 | 右岸 | 48.4 | TR48.4-1 | 裏のり | B.P3 | 5 | 5.5 | 49 |  | 2.644 |  |  | 66.3 | 26.3 | 7.4 |  |  | 8.73 | 5.66 | 0.72 | 0.169 | 51.6568 | 1.61 |  |  |  | 3.86e-05 |  |  | 0.0016961 | 0.00028561
2012-02-20 | 北海道開発局 | 常呂川 | 常呂川 | 右岸 | 48.4 | TR48.4-1 | 裏のり | B.Tr1 | 0.5 | 1.5 |  |  | 2.629 |  |  | 6.7 | 36.9 | 34.5 | 21.9 | 56.4 | 0.1 | 0.0543 | 0.004 |  |  |  | 42.5 | 25.9 | 16.6 |  |  |  | 1.0092e-08 |  |  |  | UU | [8 empty] | 52.2 | 0
2012-02-20 | 北海道開発局 | 常呂川 | 常呂川 | 右岸 | 57.4 | TR57.4-2 | 天端 | B.P3 | 3 | 3.5 | 10 |  | 2.596 |  |  | 47.2 | 35.2 | 11.4 | 6.2 | 17.6 | 4.65 | 1.3 | 0.095 | 0.03 | 155 | 0.25 | [6 empty] | 1.5538e-05 | 9e-06
2012-02-20 | 北海道開発局 | 常呂川 | 常呂川 | 右岸 | 57.4 | TR57.4-2 | 天端 | B.P4 | 4 | 4.5 | 22 |  | 2.652 |  |  | 70.6 | 26.1 | 3.3 |  |  | 9.35 | 5.68 | 1.1 | 0.466 | 20.0644 | 0.98 | [6 empty] | 0.004528 | 0.0021716
2012-02-20 | 北海道開発局 | 常呂川 | 常呂川 | 右岸 | 57.4 | TR57.4-2 | 天端 | B.P5 | 5 | 5.5 | 21 |  | 2.659 |  |  | 76.8 | 20.3 | 2.9 |  |  | 9.66 | 6.46 | 1.6 | 0.624 | 15.4808 | 1.32 |  |  |  | 5.88e-05 |  |  | 0.010788 | 0.0038938
2012-02-20 | 北海道開発局 | 常呂川 | 常呂川 | 右岸 | 57.4 | TR57.4-2 | 天端 | B.P1 | 1 | 1.5 | 4 |  | 2.579 |  |  | 34.2 | 38.9 | 20.2 | 6.7 | 26.9 | 1.3 | 0.558 | 0.043 | 0.013 | 100 | 0.63 | [6 empty] | 2.476e-06 | 1.69e-06
2012-02-20 | 北海道開発局 | 常呂川 | 常呂川 | 右岸 | 57.4 | TR57.4-2 | 天端 | B.P2 | 2 | 2.5 | 4 |  | 2.582 |  |  | 29.1 | 40.2 | 21.2 | 9.5 | 30.7 | 0.99 | 0.464 | 0.025 | 0.006 | 165 | 0.94 | [6 empty] | 7.0474e-07 | 3.6e-07
2012-02-20 | 北海道開発局 | 常呂川 | 常呂川 | 右岸 | 57.4 | TR57.4-1 | 裏のり | B.P1 | 2 | 2.5 | 6 |  | 2.639 |  |  | 63.5 | 31.1 | 5.4 |  |  | 5.45 | 3.57 | 0.74 | 0.254 | 21.4567 | 1.47 | [6 empty] | 0.0018072 | 0.00064516
2012-02-20 | 北海道開発局 | 常呂川 | 常呂川 | 右岸 | 57.4 | TR57.4-1 | 裏のり | B.D1 | 2 | 4 |  |  | 2.687 |  |  | 57.1 | 37.6 | 5.3 |  |  | 6.28 | 3.2 | 0.63 | 0.26 | 24.1538 | 0.71 | [6 empty] | 0.0012447 | 0.000676 |  |  | CUB |  |  |  |  | 5.6 | 13.99 | 0.4 | 26.19
2012-02-20 | 北海道開発局 | 常呂川 | 常呂川 | 右岸 | 57.4 | TR57.4-1 | 裏のり | B.P2 | 3 | 3.5 | 50 |  | 2.674 |  |  | 67.8 | 28.2 | 4 |  |  | 8.46 | 5.6 | 0.73 | 0.313 | 27.0288 | 0.73 | [6 empty] | 0.0017511 | 0.00097969
2012-02-20 | 北海道開発局 | 常呂川 | 常呂川 | 右岸 | 57.4 | TR57.4-1 | 裏のり | B.Tr1 | 0.5 | 1.5 |  | 2.064 | 2.747 | 0.63 | 0.1534 | 19.6 | 45.3 | 18.6 | 16.5 | 35.1 | 0.516 | 0.273 | 0.01 | [8 empty] | 4.18e-08 | 8.4333e-08 |  |  |  | CUB |  |  |  |  | 28.7 | 20.91 | 0 | 36.3
2012-02-20 | 北海道開発局 | 常呂川 | 常呂川 | 右岸 | 59.4 | TR59.4-2 | 天端 | B.P3 | 3 | 3.5 | 22 |  | 2.657 |  |  | 67.3 | 26.1 | 6.6 |  |  | 9.73 | 6.37 | 0.65 | 0.178 | 54.6629 | 1.51 | [6 empty] | 0.0013382 | 0.00031684
2012-02-20 | 北海道開発局 | 常呂川 | 常呂川 | 右岸 | 59.4 | TR59.4-2 | 天端 | B.P4 | 4 | 4.5 | 40 |  | 2.683 |  |  | 67 | 26.6 | 6.4 |  |  | 7.88 | 4.91 | 0.54 | 0.161 | 48.9441 | 2.04 | [6 empty] | 0.00087088 | 0.00025921
2012-02-20 | 北海道開発局 | 常呂川 | 常呂川 | 右岸 | 59.4 | TR59.4-2 | 天端 | B.P5 | 5 | 5.5 | 17 |  | 2.647 |  |  | 66.1 | 30.1 | 3.8 |  |  | 6.25 | 4.55 | 0.66 | 0.294 | 21.2585 | 1.17 | [6 empty] | 0.0013864 | 0.00086436
2012-02-20 | 北海道開発局 | 常呂川 | 常呂川 | 右岸 | 59.4 | TR59.4-2 | 天端 | B.P6 | 6 | 6.5 | 11 |  | 2.647 |  |  | 78.1 | 18.9 | 3 |  |  | 9.44 | 6.99 | 1.7 | 0.586 | 16.1092 | 1.86 |  |  |  | 0.00173 |  |  | 0.012415 | 0.003434
2012-02-20 | 北海道開発局 | 常呂川 | 常呂川 | 右岸 | 59.4 | TR59.4-2 | 天端 | B.D1 | 0.5 | 4 |  | 1.89 | 2.697 | 0.534 | 0.099266 | 51.5 | 37.4 | 7.8 | 3.5 | 11.3 | 3.85 | 2.18 | 0.3374 | 0.068 | 56.6176 | 1.87 | [5 empty] | 0.00016 | 0.0002929 | 4.624e-05 |  | 2.3035e-05 | CUB |  |  |  |  | 4.6 | 10.09 | 0.7 | 24.99
2012-02-20 | 北海道開発局 | 常呂川 | 常呂川 | 右岸 | 59.4 | TR59.4-2 | 天端 | B.P1 | 1 | 1.5 | 33 |  | 2.649 |  |  | 65 | 27.9 | 7.1 |  |  | 7.42 | 4.94 | 0.53 | 0.15 | 49.4667 | 1.62 | [6 empty] | 0.00083396 | 0.000225
2012-02-20 | 北海道開発局 | 常呂川 | 常呂川 | 右岸 | 59.4 | TR59.4-2 | 天端 | B.P2 | 2 | 2.5 | 33 |  | 2.661 |  |  | 61.6 | 31.8 | 6.6 |  |  | 6.2 | 4 | 0.43 | 0.158 | 39.2405 | 0.98 | [6 empty] | 0.00051374 | 0.00024964
2012-02-20 | 北海道開発局 | 常呂川 | 常呂川 | 右岸 | 59.4 | TR59.4-1 | 裏のり | B.D1 | 2.5 | 5 |  |  | 2.696 |  |  | 54.9 | 39 | 6.1 |  |  | 5.04 | 2.72 | 0.488 | 0.188 | 26.8085 | 0.73 | [6 empty] | 0.00068876 | 0.00035344 |  |  | CUB |  |  |  |  | 1.8 | 10.7 | 0.5 | 24.8
2012-02-20 | 北海道開発局 | 常呂川 | 常呂川 | 右岸 | 59.4 | TR59.4-1 | 裏のり | B.P1 | 3 | 3.5 | 14 |  | 2.61 |  |  | 52.7 | 37.4 | 9.9 |  |  | 4.05 | 2.34 | 0.24 | 0.077 | 52.5974 | 1.18 | [6 empty] | 0.00013303 | 5.929e-05
2012-02-20 | 北海道開発局 | 常呂川 | 常呂川 | 右岸 | 59.4 | TR59.4-1 | 裏のり | B.P2 | 4 | 4.5 | 13 |  | 2.667 |  |  | 65.3 | 30.4 | 4.3 |  |  | 7.65 | 4.6 | 0.71 | 0.315 | 24.2857 | 0.9 | [6 empty] | 0.001642 | 0.00099225
2012-02-20 | 北海道開発局 | 常呂川 | 常呂川 | 右岸 | 59.4 | TR59.4-1 | 裏のり | B.P3 | 5 | 5.5 | 20 |  | 2.557 |  |  | 45.5 | 39.4 | 12.4 | 2.7 | 15.1 | 2.87 | 1.42 | 0.12 | 0.045 | 63.7778 | 0.43 | [6 empty] | 2.6697e-05 | 2.025e-05
2012-02-20 | 北海道開発局 | 常呂川 | 常呂川 | 右岸 | 59.4 | TR59.4-1 | 裏のり | B.Tr1 | 0.8 | 2.2 |  | 1.951 | 2.662 | 0.716 | 0.21391 | 13.8 | 48.9 | 22.6 | 14.7 | 37.3 | 0.281 | 0.173 | 0.011 | 0.002 | 140.5 | 2.77 | [5 empty] | 1.98e-08 | 1.0517e-07 | 4e-08 |  | 2.8731e-09 | CUB |  |  |  |  | 36.6 | 22.38 | 0 | 40.6
2012-02-20 | 北海道開発局 | 常呂川 | 常呂川 | 右岸 | 62 | TR62.0-2 | 天端 | B.D2 | 4 | 6 |  |  | 2.698 |  |  | 59 | 32.6 | 8.4 |  |  | 4.75 | 3.05 | 0.623 | 0.138 | 34.4203 | 2.04 | [6 empty] | 0.0012129 | 0.00019044 |  |  | CUB |  |  |  |  | 0.2 | 9.99 | 0 | 22.6
2012-02-20 | 北海道開発局 | 常呂川 | 常呂川 | 右岸 | 62 | TR62.0-2 | 天端 | B.P4 | 5 | 5.5 | 23 |  | 2.639 |  |  | 59.5 | 35.3 | 5.2 |  |  | 5.73 | 3.5 | 0.56 | 0.21 | 27.2857 | 0.95 | [6 empty] | 0.00094744 | 0.000441
2012-02-20 | 北海道開発局 | 常呂川 | 常呂川 | 右岸 | 62 | TR62.0-2 | 天端 | B.P5 | 6 | 6.5 | 19 |  | 2.645 |  |  | 76.8 | 18.4 | 4.8 |  |  | 8.26 | 6.1 | 1.5 | 0.456 | 18.114 | 2.16 |  |  |  | 0.000636 |  |  | 0.0092897 | 0.0020794
2012-02-20 | 北海道開発局 | 常呂川 | 常呂川 | 右岸 | 62 | TR62.0-2 | 天端 | B.P6 | 8 | 8.5 | 33 |  | 2.618 |  |  | 65.7 | 26 | 8.3 |  |  | 8.1 | 5.09 | 0.42 | 0.117 | 69.2308 | 1.98 | [6 empty] | 0.00048648 | 0.00013689
2012-02-20 | 北海道開発局 | 常呂川 | 常呂川 | 右岸 | 62 | TR62.0-2 | 天端 | B.D1 | 0.5 | 2.9 |  | 1.764 | 2.712 | 0.67 | 0.1801 | 47.3 | 41.8 | 8.6 | 2.3 | 10.9 | 3.25 | 1.7 | 0.311 | 0.06 | 54.1667 | 1.86 | [5 empty] | 0.000203 | 0.00024251 | 3.6e-05 |  | 2.3909e-05 | CUB |  |  |  |  | 0.6 | 11.14 | 0.6 | 22.7
2012-02-20 | 北海道開発局 | 常呂川 | 常呂川 | 右岸 | 62 | TR62.0-2 | 天端 | B.P1 | 1 | 1.5 | 30 |  | 2.639 |  |  | 55.4 | 35.2 | 9.4 |  |  | 4.98 | 2.81 | 0.24 | 0.086 | 57.907 | 0.56 | [6 empty] | 0.00013303 | 7.396e-05
2012-02-20 | 北海道開発局 | 常呂川 | 常呂川 | 右岸 | 62 | TR62.0-2 | 天端 | B.P2 | 2 | 2.5 | 44 |  | 2.648 |  |  | 70.8 | 21.6 | 7.6 |  |  | 10.9 | 7.08 | 0.74 | 0.154 | 70.7792 | 2.68 | [6 empty] | 0.0018072 | 0.00023716
2012-02-20 | 北海道開発局 | 常呂川 | 常呂川 | 右岸 | 62 | TR62.0-2 | 天端 | B.P3 | 3 | 3.5 | 33 |  | 2.601 |  |  | 65.8 | 26 | 8.2 |  |  | 8.42 | 5.33 | 0.43 | 0.114 | 73.8596 | 2.05 | [6 empty] | 0.00051374 | 0.00012996
2012-02-20 | 北海道開発局 | 常呂川 | 常呂川 | 右岸 | 62 | TR62.0-1 | 裏のり | B.P3 | 3 | 3.2 | 30 |  | 2.62 |  |  | 25.5 | 63.1 | 7.2 | 4.2 | 11.4 | 1.22 | 0.93 | 0.24 | 0.053 | 23.0189 | 2.63 | [6 empty] | 0.00013303 | 2.809e-05
2012-02-20 | 北海道開発局 | 常呂川 | 常呂川 | 右岸 | 62 | TR62.0-1 | 裏のり | B.P4 | 4 | 4.5 | 14 |  | 2.639 |  |  | 65.7 | 26.9 | 7.4 |  |  | 7.31 | 4.58 | 0.5 | 0.148 | 49.3919 | 1.74 | [6 empty] | 0.00072864 | 0.00021904
2012-02-20 | 北海道開発局 | 常呂川 | 常呂川 | 右岸 | 62 | TR62.0-1 | 裏のり | B.P5 | 6 | 6.5 | 42 |  | 2.672 |  |  | 72.9 | 19.7 | 7.4 |  |  | 12.1 | 7.92 | 0.79 | 0.157 | 77.0701 | 3.35 | [6 empty] | 0.0021028 | 0.00024649
2012-02-20 | 北海道開発局 | 常呂川 | 常呂川 | 右岸 | 62 | TR62.0-1 | 裏のり | B.P1 | 1 | 1.5 | 50 |  | 2.647 |  |  | 56.7 | 32.8 | 7.8 | 2.7 | 10.5 | 6.88 | 3.41 | 0.25 | 0.068 | 101.1765 | 0.66 | [6 empty] | 0.00014623 | 4.624e-05
2012-02-20 | 北海道開発局 | 常呂川 | 常呂川 | 右岸 | 62 | TR62.0-1 | 裏のり | B.P2 | 2 | 2.5 | 14 |  | 2.589 |  |  | 57.1 | 29.7 | 9 | 4.2 | 13.2 | 7.8 | 3.9 | 0.17 | 0.041 | 190.2439 | 0.44 | [6 empty] | 5.9834e-05 | 1.681e-05
2012-02-20 | 北海道開発局 | 常呂川 | 常呂川 | 右岸 | 63 | TR63.0-2 | 天端 | B.Tr1 | 3.3 | 4.5 |  | 1.766 | 2.651 | 0.989 | 0.48636 | 1.6 | 52.4 | 32.6 | 13.4 | 46 | 0.131 | 0.09 | 0.012 | 0.003 | 43.6667 | 3.37 | [5 empty] | 5.59e-06 | 1.2867e-07 | 9e-08 |  | 2.9391e-08 | CUB |  |  |  |  | 19 | 35 | 10.5 | 36.7
2012-02-20 | 北海道開発局 | 常呂川 | 常呂川 | 右岸 | 63 | TR63.0-2 | 天端 | B.P4 | 4 | 4.5 | 10 |  | 2.612 |  |  | 48.5 | 46.1 | 5.4 |  |  | 2.98 | 1.86 | 0.4 | 0.188 | 15.8511 | 0.86 | [6 empty] | 0.00043448 | 0.00035344
2012-02-20 | 北海道開発局 | 常呂川 | 常呂川 | 右岸 | 63 | TR63.0-2 | 天端 | B.D2 | 4 | 5.5 |  |  | 2.702 |  |  | 50.1 | 41.6 | 8.3 |  |  | 3.21 | 2.01 | 0.476 | 0.108 | 29.7222 | 2.05 | [6 empty] | 0.00065015 | 0.00011664 |  |  | CUB |  |  |  |  | 18 | 7.14 | 13.8 | 14.7
2012-02-20 | 北海道開発局 | 常呂川 | 常呂川 | 右岸 | 63 | TR63.0-2 | 天端 | B.P5 | 5 | 5.5 | 22 |  | 2.638 |  |  | 73.5 | 22.3 | 4.2 |  |  | 8.99 | 6 | 1.2 | 0.356 | 25.2528 | 1.9 | [6 empty] | 0.0055394 | 0.0012674
2012-02-20 | 北海道開発局 | 常呂川 | 常呂川 | 右岸 | 63 | TR63.0-2 | 天端 | B.P6 | 6 | 6.5 | 37 |  | 2.647 |  |  | 74.3 | 20 | 5.7 |  |  | 9.37 | 6.43 | 1.3 | 0.306 | 30.6209 | 2.37 |  |  |  | 1.37e-05 |  |  | 0.0066682 | 0.00093636
2012-02-20 | 北海道開発局 | 常呂川 | 常呂川 | 右岸 | 63 | TR63.0-2 | 天端 | B.P7 | 7 | 7.5 | 32 |  | 2.661 |  |  | 58.3 | 30.7 | 8.3 | 2.7 | 11 | 4.46 | 2.98 | 0.33 | 0.06 | 74.3333 | 3.06 |  |  |  |  | 1.92e-05 |  | 0.00027823 | 3.6e-05
2012-02-20 | 北海道開発局 | 常呂川 | 常呂川 | 右岸 | 63 | TR63.0-2 | 天端 | B.P1 | 1 | 1.5 | 4 |  | 2.562 |  |  | 25.3 | 42.8 | 24.7 | 7.2 | 31.9 | 0.353 | 0.196 | 0.042 | 0.016 | 22.0625 | 0.87 | [6 empty] | 2.3446e-06 | 2.56e-06
2012-02-20 | 北海道開発局 | 常呂川 | 常呂川 | 右岸 | 63 | TR63.0-2 | 天端 | B.D1 | 1.5 | 3.3 |  | 1.855 | 2.686 | 0.593 | 0.1309 | 46.4 | 42.3 | 8.4 | 2.9 | 11.3 | 3.07 | 1.59 | 0.191 | 0.064 | 47.9688 | 0.97 | [5 empty] | 0.000305 | 7.8371e-05 | 4.096e-05 |  | 1.9536e-05 | CUB |  |  |  |  | 5.2 | 10.36 | 1 | 23.1
2012-02-20 | 北海道開発局 | 常呂川 | 常呂川 | 右岸 | 63 | TR63.0-2 | 天端 | B.P2 | 2 | 2.5 | 13 |  | 2.633 |  |  | 68.5 | 23.9 | 7.6 |  |  | 8.81 | 5.84 | 0.55 | 0.149 | 59.1275 | 2.37 | [6 empty] | 0.0009087 | 0.00022201
2012-02-20 | 北海道開発局 | 常呂川 | 常呂川 | 右岸 | 63 | TR63.0-2 | 天端 | B.P3 | 3 | 3.5 | 9 |  | 2.555 |  |  | 49.7 | 30.8 | 14.9 | 4.6 | 19.5 | 4.81 | 1.92 | 0.079 | 0.024 | 200.4167 | 0.34 | [6 empty] | 1.0134e-05 | 5.76e-06
2012-02-20 | 北海道開発局 | 常呂川 | 常呂川 | 右岸 | 63 | TR63.0-1 | 裏のり | B.P2 | 2 | 2.5 | 7 |  | 2.543 |  |  | 11.3 | 62.3 | 19 | 7.4 | 26.4 | 0.221 | 0.171 | 0.052 | 0.016 | 13.8125 | 2.26 | [6 empty] | 3.8457e-06 | 2.56e-06
2012-02-20 | 北海道開発局 | 常呂川 | 常呂川 | 右岸 | 63 | TR63.0-1 | 裏のり | B.P3 | 4 | 4.5 | 20 |  | 2.643 |  |  | 73.8 | 21.8 | 4.4 |  |  | 12.2 | 7.59 | 1.1 | 0.333 | 36.6366 | 1.77 | [6 empty] | 0.004528 | 0.0011089
2012-02-20 | 北海道開発局 | 常呂川 | 常呂川 | 右岸 | 63 | TR63.0-1 | 裏のり | B.P4 | 5 | 5.5 | 16 |  | 2.642 |  |  | 66.1 | 26.5 | 7.4 |  |  | 6.93 | 4.44 | 0.58 | 0.154 | 45 | 2.23 |  |  |  | 0.000393 |  |  | 0.0010277 | 0.00023716
2012-02-20 | 北海道開発局 | 常呂川 | 常呂川 | 右岸 | 63 | TR63.0-1 | 裏のり | B.P1 | 1 | 1.5 | 24 |  | 2.627 |  |  | 56.6 | 34.1 | 9.3 |  |  | 4.91 | 2.97 | 0.26 | 0.09 | 54.5556 | 0.78 | [6 empty] | 0.00016014 | 8.1e-05
2012-02-20 | 北海道開発局 | 常呂川 | 常呂川 | 右岸 | 65.8 | TR65.8-2 | 天端 | B.P4 | 4 | 4.5 | 15 |  | 2.641 |  |  | 69.4 | 24 | 6.6 |  |  | 8.77 | 5.85 | 0.78 | 0.192 | 45.6771 | 2.18 | [6 empty] | 0.0020417 | 0.00036864
2012-02-20 | 北海道開発局 | 常呂川 | 常呂川 | 右岸 | 65.8 | TR65.8-2 | 天端 | B.D1 | 4 | 8 |  |  | 2.708 |  |  | 53.4 | 34.6 | 8.3 | 3.7 | 12 | 4.54 | 2.5 | 0.235 | 0.056 | 81.0714 | 1.29 | [6 empty] | 0.0001267 | 3.136e-05 |  |  | CUB |  |  |  |  | 1.5 | 12.79 | 0 | 27.5
2012-02-20 | 北海道開発局 | 常呂川 | 常呂川 | 右岸 | 65.8 | TR65.8-2 | 天端 | B.P5 | 6 | 6.5 | 18 |  | 2.62 |  |  | 77.1 | 17.5 | 5.4 |  |  | 11.9 | 9.33 | 1.4 | 0.235 | 50.6383 | 4.67 | [6 empty] | 0.0079173 | 0.00055225
2012-02-20 | 北海道開発局 | 常呂川 | 常呂川 | 右岸 | 65.8 | TR65.8-2 | 天端 | B.P6 | 7 | 7.5 | 36 |  | 2.627 |  |  | 71.5 | 20.2 | 8.3 |  |  | 8.55 | 5.97 | 0.76 | 0.134 | 63.806 | 4.34 |  |  |  | 0.00193 |  |  | 0.0019224 | 0.00017956
2012-02-20 | 北海道開発局 | 常呂川 | 常呂川 | 右岸 | 65.8 | TR65.8-2 | 天端 | B.P7 | 8 | 8.5 | 50 |  | 2.631 |  |  | 59.4 | 29.1 | 8 | 3.5 | 11.5 | 5.78 | 3.39 | 0.32 | 0.064 | 90.3125 | 2.15 | [6 empty] | 0.00025908 | 4.096e-05
2012-02-20 | 北海道開発局 | 常呂川 | 常呂川 | 右岸 | 65.8 | TR65.8-2 | 天端 | B.P1 | 1 | 1.5 | 6 |  | 2.656 |  |  | 27.1 | 42.9 | 14.5 | 15.5 | 30 | 0.861 | 0.424 | 0.021 | [9 empty] | 4.7052e-07
2012-02-20 | 北海道開発局 | 常呂川 | 常呂川 | 右岸 | 65.8 | TR65.8-2 | 天端 | B.P2 | 2 | 2.5 | 5 |  | 2.655 |  |  | 19.4 | 54.8 | 14.2 | 11.6 | 25.8 | 0.739 | 0.459 | 0.038 | 0.003 | 246.3333 | 7.32 | [6 empty] | 1.8593e-06 | 9e-08
2012-02-20 | 北海道開発局 | 常呂川 | 常呂川 | 右岸 | 65.8 | TR65.8-2 | 天端 | B.P3 | 3 | 3.5 | 4 |  | 2.636 |  |  | 24.6 | 44.2 | 17.6 | 13.6 | 31.2 | 0.71 | 0.366 | 0.018 | 0.001 | 710 | 5.12 | [6 empty] | 3.292e-07 | 1e-08
2012-02-20 | 北海道開発局 | 常呂川 | 常呂川 | 右岸 | 65.8 | TR65.8-1 | 裏のり | B.P1 | 3 | 3.5 | 21 |  | 2.685 |  |  | 63.5 | 31.4 | 5.1 |  |  | 6.94 | 4.36 | 0.53 | 0.226 | 30.708 | 0.91 | [6 empty] | 0.00083396 | 0.00051076
2012-02-20 | 北海道開発局 | 常呂川 | 常呂川 | 右岸 | 65.8 | TR65.8-1 | 裏のり | B.P2 | 4 | 4.5 | 18 |  | 2.62 |  |  | 73.3 | 20.3 | 6.4 |  |  | 11.1 | 7.53 | 0.92 | 0.194 | 57.2165 | 3.12 | [6 empty] | 0.0029929 | 0.00037636
2012-02-20 | 北海道開発局 | 常呂川 | 常呂川 | 右岸 | 65.8 | TR65.8-1 | 裏のり | B.P3 | 6 | 6.5 | 32 |  | 2.629 |  |  | 59.4 | 29.7 | 7.5 | 3.4 | 10.9 | 6.68 | 3.67 | 0.41 | 0.066 | 101.2121 | 2.32 | [6 empty] | 0.00046007 | 4.356e-05
2012-02-20 | 北海道開発局 | 常呂川 | 常呂川 | 右岸 | 65.8 | TR65.8-1 | 裏のり | B.P4 | 7 | 7.5 | 46 |  | 2.621 |  |  | 64.3 | 24.4 | 7.9 | 3.4 | 11.3 | 5.92 | 3.9 | 0.44 | 0.061 | 97.0492 | 5.23 | [6 empty] | 0.00054185 | 3.721e-05
2012-02-20 | 北海道開発局 | 常呂川 | 常呂川 | 右岸 | 65.8 | TR65.8-1 | 裏のり | B.Tr1 | 0.6 | 1.4 |  |  | 2.722 |  |  | 23.6 | 49.9 | 16.4 | 10.1 | 26.5 | 0.804 | 0.489 | 0.028 | 0.005 | 160.8 | 3.68 | [6 empty] | 9.1636e-07 | 2.5e-07
2012-02-20 | 北海道開発局 | 常呂川 | 常呂川 | 右岸 | 65.8 | TR65.8-1 | 裏のり | B.Tr2 | 1.4 | 2.1 |  |  | 2.728 |  |  | 33.7 | 46.7 | 12.7 | 6.9 | 19.6 | 1.55 | 0.995 | 0.081 | 0.011 | 140.9091 | 5.04 | [6 empty] | 1.0739e-05 | 1.21e-06
2012-02-20 | 北海道開発局 | 常呂川 | 常呂川 | 右岸 | 65.8 | TR65.8-1 | 裏のり | B.Tr-3 | 2.1 | 2.9 |  | 2.036 | 2.723 | 0.611 | 0.14159 | 22.3 | 49 | 19.6 | 9.1 | 28.7 | 0.829 | 0.485 | 0.033 | 0.006 | 138.1667 | 1.45 | [5 empty] | 4.97e-08 | 1.3409e-06 | 3.6e-07 |  | 3.4654e-08 | CUB |  |  |  |  | 18.3 | 18.97 | 6.4 | 34.9
2012-02-20 | 北海道開発局 | 常呂川 | 常呂川 | 右岸 | 68.8 | TR68.8-2 | 天端 | B.P3 | 3 | 3.5 | 22 |  | 2.601 |  |  | 32.8 | 51.1 | 10.5 | 5.6 | 16.1 | 0.891 | 0.469 | 0.11 | 0.022 | 40.5 | 2.04 | [6 empty] | 2.1823e-05 | 4.84e-06
2012-02-20 | 北海道開発局 | 常呂川 | 常呂川 | 右岸 | 68.8 | TR68.8-2 | 天端 | B.P4 | 4 | 4.5 | 30 |  | 2.633 |  |  | 70.8 | 22.8 | 6.4 |  |  | 10.7 | 6.97 | 0.94 | 0.238 | 44.958 | 1.77 | [6 empty] | 0.0031458 | 0.00056644
2012-02-20 | 北海道開発局 | 常呂川 | 常呂川 | 右岸 | 68.8 | TR68.8-2 | 天端 | B.P5 | 6 | 6.31 | 50 |  | 2.614 |  |  | 63.7 | 26.1 | 6.3 | 3.9 | 10.2 | 12.7 | 6.42 | 0.42 | 0.071 | 178.8732 | 1.41 |  |  |  |  | 1.28e-06 |  | 0.00048648 | 5.041e-05
2012-02-20 | 北海道開発局 | 常呂川 | 常呂川 | 右岸 | 68.8 | TR68.8-2 | 天端 | B.P6 | 7 | 7.31 | 50 |  | 2.615 |  |  | 42.8 | 39.4 | 11.6 | 6.2 | 17.8 | 2.44 | 1.08 | 0.096 | 0.017 | 143.5294 | 0.75 | [6 empty] | 1.5919e-05 | 2.89e-06
2012-02-20 | 北海道開発局 | 常呂川 | 常呂川 | 右岸 | 68.8 | TR68.8-2 | 天端 | B.P1 | 1 | 1.5 | 24 |  | 2.599 |  |  | 68.9 | 22.1 | 9 |  |  | 11.3 | 8 | 0.52 | 0.105 | 107.619 | 2.67 | [6 empty] | 0.00079796 | 0.00011025
2012-02-20 | 北海道開発局 | 常呂川 | 常呂川 | 右岸 | 68.8 | TR68.8-2 | 天端 | B.P2 | 2 | 2.5 | 19 |  | 2.619 |  |  | 74.9 | 19.9 | 5.2 |  |  | 15.7 | 12.6 | 1 | 0.278 | 56.4748 | 2.17 | [6 empty] | 0.0036308 | 0.00077284
2012-02-20 | 北海道開発局 | 常呂川 | 常呂川 | 右岸 | 68.8 | TR68.8-1 | 裏のり | B.P3 | 3 | 3.38 | 50 |  | 2.665 |  |  | 60.7 | 30.5 | 8.8 |  |  | 5.47 | 3.58 | 0.38 | 0.102 | 53.6275 | 1.69 | [6 empty] | 0.0003858 | 0.00010404
2012-02-20 | 北海道開発局 | 常呂川 | 常呂川 | 右岸 | 68.8 | TR68.8-1 | 裏のり | B.D2 | 3.8 | 6.15 |  | 1.719 | 2.692 | 0.681 | 0.18788 | 50.8 | 42.2 | 7 |  |  | 3.47 | 2.08 | 0.451 | 0.123 | 28.2114 | 1.63 | [5 empty] | 0.00105 | 0.00057376 | 0.00015129 |  | 0.00022419 | CUB |  |  |  |  | 1.5 | 10.63 | 0 | 22.9
2012-02-20 | 北海道開発局 | 常呂川 | 常呂川 | 右岸 | 68.8 | TR68.8-1 | 裏のり | B.P4 | 4 | 4.5 | 28 |  | 2.615 |  |  | 55.1 | 34.6 | 5.7 | 4.6 | 10.3 | 4.42 | 2.69 | 0.34 | 0.07 | 63.1429 | 1.53 | [6 empty] | 0.00029815 | 4.9e-05
2012-02-20 | 北海道開発局 | 常呂川 | 常呂川 | 右岸 | 68.8 | TR68.8-1 | 裏のり | B.P5 | 7 | 7.5 | 46 |  | 2.647 |  |  | 35 | 55.6 | 9.4 |  |  | 1.34 | 0.743 | 0.21 | 0.091 | 14.7253 | 0.86 | [6 empty] | 9.763e-05 | 8.281e-05
2012-02-20 | 北海道開発局 | 常呂川 | 常呂川 | 右岸 | 68.8 | TR68.8-1 | 裏のり | B.D1 | 0.5 | 2.45 |  | 1.86 | 2.701 | 0.549 | 0.10682 | 52.8 | 40.3 | 6.9 |  |  | 4.83 | 2.46 | 0.368 | 0.127 | 38.0315 | 0.8 | [5 empty] | 1.23e-05 | 0.00035815 | 0.00016129 |  | 9.599e-05 | CUB |  |  |  |  | 20.8 | 5.6 | 16.4 | 13.9
2012-02-20 | 北海道開発局 | 常呂川 | 常呂川 | 右岸 | 68.8 | TR68.8-1 | 裏のり | B.P1 | 1 | 1.5 | 25 |  | 2.618 |  |  | 74.3 | 20.9 | 4.8 |  |  | 10.9 | 7.31 | 1.2 | 0.318 | 34.2767 | 2.26 | [6 empty] | 0.0055394 | 0.0010112
2012-02-20 | 北海道開発局 | 常呂川 | 常呂川 | 右岸 | 68.8 | TR68.8-1 | 裏のり | B.P2 | 2 | 2.5 | 14 |  | 2.598 |  |  | 60.7 | 28.9 | 7 | 3.4 | 10.4 | 8.59 | 4.66 | 0.31 | 0.068 | 126.3235 | 1.25 | [6 empty] | 0.0002407 | 4.624e-05
2012-02-20 | 北海道開発局 | 常呂川 | 常呂川 | 右岸 | 70.2 | TR70.2-2 | 天端 | B.P3 | 3 | 3.5 | 49 |  | 2.642 |  |  | 66.9 | 23.2 | 9.9 |  |  | 11.2 | 6.32 | 0.45 | 0.076 | 147.3684 | 2.7 | [6 empty] | 0.00057081 | 5.776e-05
2012-02-20 | 北海道開発局 | 常呂川 | 常呂川 | 右岸 | 70.2 | TR70.2-2 | 天端 | B.P4 | 4 | 4.5 | 20 |  | 2.597 |  |  | 67.8 | 22.5 | 9.7 |  |  | 10.1 | 6.52 | 0.43 | 0.085 | 118.8235 | 2.77 | [6 empty] | 0.00051374 | 7.225e-05
2012-02-20 | 北海道開発局 | 常呂川 | 常呂川 | 右岸 | 70.2 | TR70.2-2 | 天端 | B.P5 | 6 | 6.42 | 50 |  | 2.616 |  |  | 64 | 26.7 | 9.3 |  |  | 9.64 | 5.5 | 0.4 | 0.097 | 99.3814 | 1.25 | [6 empty] | 0.00043448 | 9.409e-05
2012-02-20 | 北海道開発局 | 常呂川 | 常呂川 | 右岸 | 70.2 | TR70.2-2 | 天端 | B.P6 | 8 | 8.39 | 50 |  | 2.633 |  |  | 59.2 | 31.1 | 9.7 |  |  | 8.09 | 4.21 | 0.31 | 0.078 | 103.7179 | 1.04 |  |  |  |  | 3.87e-05 |  | 0.0002407 | 6.084e-05
2012-02-20 | 北海道開発局 | 常呂川 | 常呂川 | 右岸 | 70.2 | TR70.2-2 | 天端 | B.P7 | 9 | 9.41 | 50 |  | 2.624 |  |  | 67.5 | 24.5 | 8 |  |  | 13.4 | 8.75 | 0.36 | 0.12 | 111.6667 | 1.18 | [6 empty] | 0.00034037 | 0.000144
2012-02-20 | 北海道開発局 | 常呂川 | 常呂川 | 右岸 | 70.2 | TR70.2-2 | 天端 | B.P1 | 1 | 1.5 | 9 |  | 2.566 |  |  | 61.8 | 27.9 | 6.9 | 3.4 | 10.3 | 10.3 | 5.41 | 0.27 | 0.07 | 147.1429 | 0.95 | [6 empty] | 0.00017477 | 4.9e-05
2012-02-20 | 北海道開発局 | 常呂川 | 常呂川 | 右岸 | 70.2 | TR70.2-2 | 天端 | B.P2 | 2 | 2.5 | 13 |  | 2.597 |  |  | 72.8 | 22.2 | 5 |  |  | 13 | 7.99 | 0.8 | 0.199 | 65.3266 | 2.59 | [6 empty] | 0.002165 | 0.00039601
2012-02-20 | 北海道開発局 | 常呂川 | 常呂川 | 右岸 | 70.2 | TR70.2-1 | 裏のり | B.D2 | 1.9 | 4.5 |  | 1.844 | 2.709 | 0.59 | 0.12917 | 43.9 | 47.6 | 8.5 |  |  | 2.41 | 1.56 | 0.37 | 0.096 | 25.1042 | 2.19 | [5 empty] | 0.000151 | 0.00036268 | 9.216e-05 |  | 8.3018e-05 | CUB |  |  |  |  | 6.7 | 13.22 | 3.1 | 26.5
2012-02-20 | 北海道開発局 | 常呂川 | 常呂川 | 右岸 | 70.2 | TR70.2-1 | 裏のり | B.P2 | 2 | 2.5 | 44 |  | 2.621 |  |  | 66.5 | 25.5 | 8 |  |  | 7.19 | 4.96 | 0.56 | 0.136 | 52.8676 | 2.46 | [6 empty] | 0.00094744 | 0.00018496
2012-02-20 | 北海道開発局 | 常呂川 | 常呂川 | 右岸 | 70.2 | TR70.2-1 | 裏のり | B.P3 | 3 | 3.38 | 15 |  | 2.622 |  |  | 69.7 | 24 | 6.3 |  |  | 8.89 | 5.88 | 0.75 | 0.207 | 42.9469 | 2.06 | [6 empty] | 0.0018643 | 0.00042849
2012-02-20 | 北海道開発局 | 常呂川 | 常呂川 | 右岸 | 70.2 | TR70.2-1 | 裏のり | B.P4 | 4 | 4.5 | 39 |  | 2.642 |  |  | 73.9 | 21 | 5.1 |  |  | 11.9 | 8.04 | 1.2 | 0.302 | 39.404 | 1.95 | [6 empty] | 0.0055394 | 0.00091204
2012-02-20 | 北海道開発局 | 常呂川 | 常呂川 | 右岸 | 70.2 | TR70.2-1 | 裏のり | B.P5 | 6 | 6.5 | 41 |  | 2.61 |  |  | 65 | 23.2 | 7.4 | 4.4 | 11.8 | 10.7 | 6.02 | 0.42 | 0.056 | 191.0714 | 2.7 | [6 empty] | 0.00048648 | 3.136e-05
2012-02-20 | 北海道開発局 | 常呂川 | 常呂川 | 右岸 | 70.2 | TR70.2-1 | 裏のり | B.P6 | 7 | 7.23 | 50 |  | 2.629 |  |  | 53 | 32 | 9.3 | 5.7 | 15 | 4.65 | 2.52 | 0.22 | 0.02 | 232.5 | 3.78 | [6 empty] | 0.00010874 | 4e-06
2012-02-20 | 北海道開発局 | 常呂川 | 常呂川 | 右岸 | 70.2 | TR70.2-1 | 裏のり | B.P7 | 8 | 8.24 | 50 |  | 2.63 |  |  | 50.8 | 34.8 | 8.5 | 5.9 | 14.4 | 3.57 | 2.09 | 0.23 | 0.026 | 137.3077 | 4.34 | [6 empty] | 0.00012054 | 6.76e-06
2012-02-20 | 北海道開発局 | 常呂川 | 常呂川 | 右岸 | 70.2 | TR70.2-1 | 裏のり | B.D1 | 0.5 | 1.9 |  | 1.686 | 2.698 | 0.74 | 0.23289 | 56.8 | 35 | 8.2 |  |  | 5.81 | 3.33 | 0.255 | 0.101 | 57.5248 | 0.77 | [5 empty] | 0.000123 | 0.00015309 | 0.00010201 |  | 0.00018987 | CUB |  |  |  |  | 0 | 11.79 | 0 | 27.8
2012-02-20 | 北海道開発局 | 常呂川 | 常呂川 | 右岸 | 70.2 | TR70.2-1 | 裏のり | B.P1 | 1 | 1.5 | 22 |  | 2.586 |  |  | 68.8 | 23.7 | 7.5 |  |  | 10.2 | 6.43 | 0.67 | 0.146 | 69.863 | 2.2 | [6 empty] | 0.0014355 | 0.00021316
2012-02-20 | 北海道開発局 | 常呂川 | 常呂川 | 右岸 | 73 | TR73.0-2 | 天端 | B.P3 | 3 | 3.5 | 16 |  | 2.538 |  |  | 75.9 | 16.1 | 8 |  |  | 19.6 | 15.1 | 0.97 | 0.157 | 124.8408 | 5.18 | [6 empty] | 0.0033834 | 0.00024649
2012-02-20 | 北海道開発局 | 常呂川 | 常呂川 | 右岸 | 73 | TR73.0-2 | 天端 | B.P4 | 4 | 4.5 | 11 |  | 2.578 |  |  | 65.1 | 25 | 9.9 |  |  | 10.1 | 6.4 | 0.42 | 0.077 | 131.1688 | 0.42 | [6 empty] | 0.00048648 | 5.929e-05
2012-02-20 | 北海道開発局 | 常呂川 | 常呂川 | 右岸 | 73 | TR73.0-2 | 天端 | B.P5 | 6 | 6.39 | 50 |  | 2.578 |  |  | 68.6 | 21.5 | 9.9 |  |  | 12.8 | 7.57 | 0.6 | 0.079 | 162.0253 | 3.11 |  |  |  |  | 2.02e-05 |  | 0.0011117 | 6.241e-05
2012-02-20 | 北海道開発局 | 常呂川 | 常呂川 | 右岸 | 73 | TR73.0-2 | 天端 | B.P6 | 7 | 7.5 | 42 |  | 2.62 |  |  | 59 | 31.2 | 9.8 |  |  | 6.25 | 3.4 | 0.34 | 0.08 | 78.125 | 1.33 | [6 empty] | 0.00029815 | 6.4e-05
2012-02-20 | 北海道開発局 | 常呂川 | 常呂川 | 右岸 | 73 | TR73.0-2 | 天端 | B.P1 | 1 | 1.5 | 5 |  | 2.548 |  |  | 51.7 | 34.8 | 7.8 | 5.7 | 13.5 | 4.6 | 2.26 | 0.2 | 0.038 | 121.0526 | 1.23 | [6 empty] | 8.7194e-05 | 1.444e-05
2012-02-20 | 北海道開発局 | 常呂川 | 常呂川 | 右岸 | 73 | TR73.0-2 | 天端 | B.P2 | 2 | 2.5 | 22 |  | 2.565 |  |  | 60.1 | 30.2 | 9.7 |  |  | 7.26 | 4 | 0.3 | 0.08 | 90.75 | 1.02 | [6 empty] | 0.0002231 | 6.4e-05
2012-02-20 | 北海道開発局 | 常呂川 | 常呂川 | 右岸 | 73 | TR73.0-1 | 裏のり | B.P3 | 3 | 3.39 | 50 |  | 2.653 |  |  | 70 | 25 | 5 |  |  | 10.8 | 7.11 | 0.92 | 0.318 | 33.9623 | 1.16 | [6 empty] | 0.0029929 | 0.0010112
2012-02-20 | 北海道開発局 | 常呂川 | 常呂川 | 右岸 | 73 | TR73.0-1 | 裏のり | B.D2 | 3 | 4.6 |  | 1.735 | 2.678 | 0.682 | 0.18859 | 39.2 | 51.9 | 8.9 |  |  | 1.94 | 1.38 | 0.428 | 0.108 | 17.963 | 2.44 | [5 empty] | 0.000219 | 0.00050822 | 0.00011664 |  | 0.00018664 | CUB |  |  |  |  | 6.2 | 9.17 | 2.6 | 20.6
2012-02-20 | 北海道開発局 | 常呂川 | 常呂川 | 右岸 | 73 | TR73.0-1 | 裏のり | B.P4 | 4 | 4.44 | 50 |  | 2.624 |  |  | 60 | 31.2 | 8.8 |  |  | 6.3 | 3.36 | 0.33 | 0.104 | 60.5769 | 0.84 | [6 empty] | 0.00027823 | 0.00010816
2012-02-20 | 北海道開発局 | 常呂川 | 常呂川 | 右岸 | 73 | TR73.0-1 | 裏のり | B.P5 | 5 | 5.29 | 50 |  | 2.643 |  |  | 54.3 | 29.8 | 9.1 | 6.8 | 15.9 | 5.2 | 2.74 | 0.17 | 0.014 | 371.4286 | 4.28 | [6 empty] | 5.9834e-05 | 1.96e-06
2012-02-20 | 北海道開発局 | 常呂川 | 常呂川 | 右岸 | 73 | TR73.0-1 | 裏のり | B.P6 | 6 | 6.34 | 50 |  | 2.58 |  |  | 57.8 | 26.4 | 8.3 | 7.5 | 15.8 | 6.53 | 3.6 | 0.18 | 0.013 | 502.3077 | 3.56 | [6 empty] | 6.8307e-05 | 1.69e-06
2012-02-20 | 北海道開発局 | 常呂川 | 常呂川 | 右岸 | 73 | TR73.0-1 | 裏のり | B.D1 | 0.5 | 2.7 |  | 1.795 | 2.693 | 0.694 | 0.19732 | 37.5 | 53.4 | 9.1 |  |  | 1.71 | 0.97 | 0.206 | 0.092 | 18.587 | 1.01 | [5 empty] | 0.000218 | 9.3375e-05 | 8.464e-05 |  | 6.5449e-05 | CUB |  |  |  |  | 4.6 | 11.75 | 0 | 25.8
2012-02-20 | 北海道開発局 | 常呂川 | 常呂川 | 右岸 | 73 | TR73.0-1 | 裏のり | B.P1 | 1 | 1.5 | 19 |  | 2.546 |  |  | 61.3 | 28.8 | 9.9 |  |  | 9.47 | 5.15 | 0.47 | 0.078 | 121.4103 | 1.74 | [6 empty] | 0.00063132 | 6.084e-05
2012-02-20 | 北海道開発局 | 常呂川 | 常呂川 | 右岸 | 73 | TR73.0-1 | 裏のり | B.P2 | 2 | 2.5 | 5 |  | 2.548 |  |  | 51.7 | 35.7 | 8.2 | 4.4 | 12.6 | 4.37 | 2.26 | 0.21 | 0.05 | 87.4 | 10.6 | [6 empty] | 9.763e-05 | 2.5e-05
2012-02-20 | 北海道開発局 | 常呂川 | 常呂川 | 右岸 | 76 | TR76.0-2 | 天端 | B.TR76.0-2-P4 | 4 | 4.41 | 50 |  | 2.689 |  |  | 24.7 | 53.3 | 14.7 | 7.3 | 22 | 0.949 | 0.591 | 0.0528 | 0.00983 | 96.5412 | 3.47 | [6 empty] | 3.9842e-06 | 9.6629e-07
2012-02-20 | 北海道開発局 | 常呂川 | 常呂川 | 右岸 | 76 | TR76.0-2 | 天端 | B.TR76.0-2-P5 | 6 | 6.5 | 44 |  | 2.681 |  |  | 86.4 | 10.1 | 3.5 |  |  | 18.4 | 16.7 | 4.37 | 1.13 | 16.2832 | 3.4 |  |  |  | 0.00012 | 1.76e-05 |  | 0.11066 | 0.012769
2012-02-20 | 北海道開発局 | 常呂川 | 常呂川 | 右岸 | 76 | TR76.0-2 | 天端 | B.TR76.0-2-P6 | 8 | 8.38 | 50 |  | 2.677 |  |  | 54.4 | 31.4 | 10 | 4.2 | 14.2 | 5.86 | 3 | 0.295 | 0.0373 | 157.1046 | 2.06 | [6 empty] | 0.00021457 | 1.3913e-05
2012-02-20 | 北海道開発局 | 常呂川 | 常呂川 | 右岸 | 76 | TR76.0-2 | 天端 | B.TR76.0-2'-D1 | 0 | 2 |  | 1.877 | 2.683 | 0.618 | 0.14588 | 44.7 | 44.1 | 9.2 | 2 | 11.2 | 2.97 | 1.18 | 0.189 | 0.0633 | 46.9194 | 0.711 | [5 empty] | 9.04e-07 | 7.6482e-05 | 4.0069e-05 |  | 9.9169e-06 | CUB |  |  |  |  | 34.8 | 19.5 | 0 | 41.2
2012-02-20 | 北海道開発局 | 常呂川 | 常呂川 | 右岸 | 76 | TR76.0-2 | 天端 | B.TR76.0-2-P1 | 0.7 | 1.5 | 10 |  | 2.673 |  |  | 52.8 | 25 | 16.8 | 5.4 | 22.2 | 6.91 | 2.51 | 0.0568 | 0.0146 | 473.2877 | 0.712 | [6 empty] | 4.7187e-06 | 2.1316e-06
2012-02-20 | 北海道開発局 | 常呂川 | 常呂川 | 右岸 | 76 | TR76.0-2 | 天端 | B.TR76.0-2-P2 | 2 | 2.5 | 35 |  | 2.678 |  |  | 60.6 | 26.1 | 9.8 | 3.5 | 13.3 | 6.46 | 3.75 | 0.257 | 0.0277 | 233.213 | 4.03 | [6 empty] | 0.00015589 | 7.6729e-06
2012-02-20 | 北海道開発局 | 常呂川 | 常呂川 | 右岸 | 76 | TR76.0-2 | 天端 | B.TR76.0-2-P3 | 3 | 3.6 | 23 |  | 2.666 |  |  | 46 | 30.5 | 15.7 | 7.8 | 23.5 | 2.9 | 1.46 | 0.0544 | 0.01 | 290 | 1.41 | [6 empty] | 4.2696e-06 | 1e-06
2012-02-20 | 北海道開発局 | 常呂川 | 常呂川 | 右岸 | 76 | TR76.0-1 | 裏のり | B.TR76.0-1-D1,D2 | 2.5 | 5 |  |  | 2.689 |  |  | 69.5 | 20.6 | 9.9 |  |  | 10.6 | 6.67 | 0.693 | 0.083 | 127.7108 | 4.17 | [6 empty] | 0.0015523 | 6.889e-05 |  |  | CUB |  |  |  |  | 0 | 10.9 | 0 | 22.6
2012-02-20 | 北海道開発局 | 常呂川 | 常呂川 | 右岸 | 76 | TR76.0-1 | 裏のり | B.TR76.0-1-P1 | 3 | 3.35 | 50 |  | 2.641 |  |  | 57.7 | 30 | 10.5 | 1.8 | 12.3 | 7.75 | 4.25 | 0.178 | 0.0457 | 169.5842 | 0.896 | [6 empty] | 6.6562e-05 | 2.0885e-05
2012-02-20 | 北海道開発局 | 常呂川 | 常呂川 | 右岸 | 76 | TR76.0-1 | 裏のり | B.TR76.0-1-P2 | 5 | 5.45 | 50 |  | 2.675 |  |  | 67 | 23.3 | 9.7 |  |  | 9.64 | 6.14 | 0.568 | 0.0875 | 110.1714 | 2.88 | [6 empty] | 0.0009791 | 7.6562e-05
2012-02-20 | 北海道開発局 | 常呂川 | 常呂川 | 右岸 | 76 | TR76.0-1 | 裏のり | B.TR76.0-1-P3 | 6 | 6.5 | 20 |  | 2.689 |  |  | 67.8 | 27.5 | 4.7 |  |  | 10 | 7.04 | 0.804 | 0.317 | 31.5457 | 0.928 | [6 empty] | 0.0021902 | 0.0010049
2012-02-20 | 北海道開発局 | 常呂川 | 常呂川 | 右岸 | 76 | TR76.0-1 | 裏のり | B.TR76.0-1-P4 | 7 | 7.32 | 50 |  | 2.684 |  |  | 70.9 | 18.7 | 7.8 | 2.6 | 10.4 | 11.8 | 8.11 | 0.702 | 0.0672 | 175.5952 | 6.09 | [6 empty] | 0.0015994 | 4.5158e-05
2012-02-20 | 北海道開発局 | 常呂川 | 常呂川 | 右岸 | 82.5 | TR82.5-2 | 天端 | B.P4 | 4 | 4.5 | 36 |  | 2.66 |  |  | 71.4 | 21 | 7.6 |  |  | 9.35 | 6.45 | 0.69 | 0.143 | 65.3846 | 3.66 | [6 empty] | 0.0015368 | 0.00020449
2012-02-20 | 北海道開発局 | 常呂川 | 常呂川 | 右岸 | 82.5 | TR82.5-2 | 天端 | B.P1 | 1 | 1.5 | 3 |  | 2.608 |  |  | 1.8 | 68.1 | 23.1 | 7 | 30.1 | 0.33 | 0.222 | 0.034 | 0.01 | 33 | 1.75 | [6 empty] | 1.4369e-06 | 1e-06
2012-02-20 | 北海道開発局 | 常呂川 | 常呂川 | 右岸 | 82.5 | TR82.5-2 | 天端 | B.P2 | 2 | 2.5 | 3 |  | 2.63 |  |  | 1.1 | 71.2 | 17.3 | 10.4 | 27.7 | 0.243 | 0.19 | 0.034 | 0.004 | 60.75 | 7.78 | [6 empty] | 1.4369e-06 | 1.6e-07
2012-02-20 | 北海道開発局 | 常呂川 | 常呂川 | 右岸 | 82.5 | TR82.5-2 | 天端 | B.P3 | 3 | 3.5 | 2 |  | 2.54 |  |  | 5.2 | 67.8 | 22.2 | 4.8 | 27 | 0.177 | 0.145 | 0.055 | 0.026 | 6.8077 | 1.52 | [6 empty] | 4.3795e-06 | 6.76e-06
2012-02-20 | 北海道開発局 | 常呂川 | 常呂川 | 右岸 | 82.5 | TR82.5-1 | 裏のり | B.D1 | 2.4 | 4.6 |  | 1.795 | 2.701 | 0.643 | 0.16181 | 37.2 | 51.4 | 8.7 | 2.7 | 11.4 | 1.74 | 1.05 | 0.184 | 0.059 | 29.4915 | 1.28 | [5 empty] | 0.000476 | 7.1876e-05 | 3.481e-05 |  | 2.3923e-05 | CUB |  |  |  |  | 5.3 | 9.03 | 1.5 | 22.7
2012-02-20 | 北海道開発局 | 常呂川 | 常呂川 | 右岸 | 82.5 | TR82.5-1 | 裏のり | B.P1 | 3 | 3.5 | 39 |  | 2.628 |  |  | 58.1 | 27.9 | 9.8 | 4.2 | 14 | 6.44 | 3.57 | 0.2 | 0.033 | 195.1515 | 2.14 | [6 empty] | 8.7194e-05 | 1.089e-05
2012-02-20 | 北海道開発局 | 常呂川 | 常呂川 | 右岸 | 82.5 | TR82.5-1 | 裏のり | B.P2 | 4 | 4.5 | 50 |  | 2.637 |  |  | 61.5 | 27 | 8.1 | 3.4 | 11.5 | 7.13 | 3.95 | 0.34 | 0.054 | 132.037 | 2.72 |  |  |  | 1.7e-06 |  |  | 0.00029815 | 2.916e-05
2012-02-20 | 北海道開発局 | 常呂川 | 常呂川 | 右岸 | 82.5 | TR82.5-1 | 裏のり | B.Tr1 | 0.4 | 1.4 |  | 1.435 | 2.679 | 1.398 | 1.1394 | 0.2 | 65.2 | 24.7 | 9.9 | 34.6 | 0.209 | 0.148 | 0.022 | 0.005 | 41.8 | 3.1 | [5 empty] | 1.97e-05 | 5.2407e-07 | 2.5e-07 |  | 3.5778e-07 | CUB |  |  |  |  | 0 | 28.19 | 0 | 41.7
2012-02-20 | 北海道開発局 | 常呂川 | 常呂川 | 右岸 | 82.5 | TR82.5-1 | 裏のり | B.Tr2 | 1.4 | 2.4 |  |  | 2.628 |  |  | 0 | 44.2 | 39.5 | 16.3 | 55.8 | 0.093 | 0.057 | 0.008 | 0.001 | 93 | 2.77 | 36.9 | 27.5 | 9.4 |  |  |  | 5.0287e-08 | 1e-08 |  |  | UU | [8 empty] | 54.7 | 0
2012-02-20 | 北海道開発局 | 常呂川 | 常呂川 | 右岸 | 84.2 | TR84.2-2 | 天端 | B.P3 | 3 | 3.5 | 18 |  | 2.59 |  |  | 54.9 | 34.8 | 6.6 | 3.7 | 10.3 | 6.13 | 3.08 | 0.18 | 0.071 | 86.338 | 0.29 | [6 empty] | 6.8307e-05 | 5.041e-05
2012-02-20 | 北海道開発局 | 常呂川 | 常呂川 | 右岸 | 84.2 | TR84.2-2 | 天端 | B.P4 | 4 | 4.35 | 50 |  | 2.674 |  |  | 60.1 | 28 | 8.3 | 3.6 | 11.9 | 8.62 | 4.57 | 0.28 | 0.044 | 195.9091 | 1.46 |  |  |  |  | 0.000126 |  | 0.00019014 | 1.936e-05
2012-02-20 | 北海道開発局 | 常呂川 | 常呂川 | 右岸 | 84.2 | TR84.2-2 | 天端 | B.P1 | 1 | 1.5 | 8 |  | 2.621 |  |  | 22.9 | 45.4 | 23.4 | 8.3 | 31.7 | 0.733 | 0.369 | 0.025 | 0.007 | 104.7143 | 0.87 | [6 empty] | 7.0474e-07 | 4.9e-07
2012-02-20 | 北海道開発局 | 常呂川 | 常呂川 | 右岸 | 84.2 | TR84.2-2 | 天端 | B.P2 | 2 | 2.41 | 50 |  | 2.609 |  |  | 53.6 | 32.9 | 8.3 | 5.2 | 13.5 | 3.97 | 2.42 | 0.2 | 0.043 | 92.3256 | 1.53 | [6 empty] | 8.7194e-05 | 1.849e-05
2012-02-20 | 北海道開発局 | 常呂川 | 常呂川 | 右岸 | 84.2 | TR84.2-1 | 裏のり | B.Tr1 | 2.5 | 2.95 |  |  | 2.639 |  |  | 0 | 20.9 | 48.9 | 30.2 | 79.1 | 0.038 | 0.026 | 0.001 |  |  |  | 47.6 | 29.7 | 17.9 |  |  |  | 4.0644e-10 |  |  |  | UU | [8 empty] | 44.9 | 0
2012-02-20 | 北海道開発局 | 常呂川 | 常呂川 | 右岸 | 84.2 | TR84.2-1 | 裏のり | B.D2 | 2.9 | 3.95 |  |  | 2.713 |  |  | 29.9 | 55.4 | 10.4 | 4.3 | 14.7 | 1.17 | 0.727 | 0.14 | 0.037 | 31.6216 | 1.57 | [6 empty] | 3.8157e-05 | 1.369e-05 |  |  | CUB |  |  |  |  | 1.3 | 10.82 | 0.7 | 22.4
2012-02-20 | 北海道開発局 | 常呂川 | 常呂川 | 右岸 | 84.2 | TR84.2-1 | 裏のり | B.P3 | 3 | 3.5 | 34 |  | 2.582 |  |  | 61.1 | 27.9 | 7.7 | 3.3 | 11 | 12.2 | 6.31 | 0.18 | 0.062 | 196.7742 | 0.38 | [6 empty] | 6.8307e-05 | 3.844e-05
2012-02-20 | 北海道開発局 | 常呂川 | 常呂川 | 右岸 | 84.2 | TR84.2-1 | 裏のり | B.D1 | 0.6 | 2.3 |  | 1.704 | 2.66 | 0.884 | 0.36667 | 22.2 | 47.3 | 25.6 | 4.9 | 30.5 | 0.42 | 0.232 | 0.04 | 0.014 | 30 | 0.94 | [5 empty] | 2.25e-06 | 2.094e-06 | 1.96e-06 |  | 7.8649e-07 | CUB |  |  |  |  | 1 | 15.32 | 0 | 30.2
2012-02-20 | 北海道開発局 | 常呂川 | 常呂川 | 右岸 | 84.2 | TR84.2-1 | 裏のり | B.P1 | 1 | 1.5 | 20 |  | 2.634 |  |  | 16.1 | 48.2 | 25.8 | 9.9 | 35.7 | 0.44 | 0.226 | 0.02 | 0.005 | 88 | 1.16 | [6 empty] | 4.2023e-07 | 2.5e-07
2012-02-20 | 北海道開発局 | 常呂川 | 常呂川 | 右岸 | 84.2 | TR84.2-1 | 裏のり | B.P2 | 2 | 2.5 | 21 |  | 2.52 |  |  | 22.7 | 39 | 31.6 | 6.7 | 38.3 | 0.249 | 0.143 | 0.027 | 0.01 | 24.9 | 1.02 | [6 empty] | 8.4231e-07 | 1e-06
2012-02-20 | 北海道開発局 | 常呂川 | 常呂川 | 右岸 | 85.8 | TR85.8-2 | 天端 | B.P3 | 3 | 3.5 | 28 |  | 2.665 |  |  | 32.1 | 37.3 | 22.8 | 7.8 | 30.6 | 0.782 | 0.388 | 0.026 | 0.008 | 97.75 | 0.8 | [6 empty] | 7.7178e-07 | 6.4e-07
2012-02-20 | 北海道開発局 | 常呂川 | 常呂川 | 右岸 | 85.8 | TR85.8-2 | 天端 | B.P4 | 5 | 5.32 | 50 |  | 2.651 |  |  | 65.9 | 31 | 3.1 |  |  | 6.07 | 4.07 | 0.94 | 0.377 | 16.1008 | 1.19 |  |  |  |  | 0.00023 |  | 0.0031458 | 0.0014213
2012-02-20 | 北海道開発局 | 常呂川 | 常呂川 | 右岸 | 85.8 | TR85.8-2 | 天端 | B.P5 | 6 | 6.14 | 50 |  | 2.643 |  |  | 36.1 | 36 | 17 | 10.9 | 27.9 | 1.45 | 0.592 | 0.024 | 0.004 | 362.5 | 1.74 | [6 empty] | 6.4113e-07 | 1.6e-07
2012-02-20 | 北海道開発局 | 常呂川 | 常呂川 | 右岸 | 85.8 | TR85.8-2 | 天端 | B.P1 | 1 | 1.5 | 14 |  | 2.62 |  |  | 55.1 | 28.4 | 12.5 | 4 | 16.5 | 5.51 | 2.86 | 0.14 | 0.025 | 220.4 | 1.95 | [6 empty] | 3.8157e-05 | 6.25e-06
2012-02-20 | 北海道開発局 | 常呂川 | 常呂川 | 右岸 | 85.8 | TR85.8-2 | 天端 | B.P2 | 2 | 2.5 | 23 |  | 2.542 |  |  | 45.4 | 31.6 | 16.9 | 6.1 | 23 | 3.12 | 1.12 | 0.05 | 0.014 | 222.8571 | 0.5 | [6 empty] | 3.5117e-06 | 1.96e-06
2012-02-20 | 北海道開発局 | 常呂川 | 常呂川 | 右岸 | 85.8 | TR85.8-1 | 裏のり | B.P3 | 3 | 3.5 | 14 |  | 2.506 |  |  | 34.5 | 36.8 | 21.9 | 6.8 | 28.7 | 0.802 | 0.342 | 0.039 | 0.011 | 72.9091 | 0.8 | [6 empty] | 1.9747e-06 | 1.21e-06
2012-02-20 | 北海道開発局 | 常呂川 | 常呂川 | 右岸 | 85.8 | TR85.8-1 | 裏のり | B.D2 | 3 | 5.7 |  |  | 2.704 |  |  | 40.6 | 49.6 | 9.8 |  |  | 2.07 | 1.24 | 0.199 | 0.081 | 25.5556 | 0.96 | [6 empty] | 8.6187e-05 | 6.561e-05 |  |  | CUB |  |  |  |  | 4.2 | 10.16 | 1.7 | 21.3
2012-02-20 | 北海道開発局 | 常呂川 | 常呂川 | 右岸 | 85.8 | TR85.8-1 | 裏のり | B.P4 | 4 | 4.5 | 29 |  | 2.653 |  |  | 61.8 | 30 | 8.2 |  |  | 5.61 | 3.65 | 0.51 | 0.131 | 42.8244 | 1.78 | [6 empty] | 0.00076285 | 0.00017161
2012-02-20 | 北海道開発局 | 常呂川 | 常呂川 | 右岸 | 85.8 | TR85.8-1 | 裏のり | B.P5 | 5 | 5.38 | 50 |  | 2.651 |  |  | 56 | 28.2 | 15.8 |  |  | 4.76 | 2.8 | 0.16 | 0.016 | 297.5 | 5.16 | [6 empty] | 5.1993e-05 | 2.56e-06
2012-02-20 | 北海道開発局 | 常呂川 | 常呂川 | 右岸 | 85.8 | TR85.8-1 | 裏のり | B.D1 | 0.5 | 3 |  | 1.786 | 2.672 | 0.731 | 0.22566 | 28.2 | 51.6 | 14.2 | 6 | 20.2 | 0.856 | 0.459 | 0.074 | 0.015 | 57.0667 | 1.5 | [5 empty] | 2.98e-06 | 8.7098e-06 | 2.25e-06 |  | 6.5225e-07 | CUB |  |  |  |  | 7.8 | 14.26 | 0.3 | 36.1
2012-02-20 | 北海道開発局 | 常呂川 | 常呂川 | 右岸 | 85.8 | TR85.8-1 | 裏のり | B.P1 | 1 | 1.5 | 9 |  | 2.537 |  |  | 37.1 | 37.1 | 19 | 6.8 | 25.8 | 1.3 | 0.505 | 0.044 | 0.011 | 118.1818 | 0.82 | [6 empty] | 2.6114e-06 | 1.21e-06
2012-02-20 | 北海道開発局 | 常呂川 | 常呂川 | 右岸 | 85.8 | TR85.8-1 | 裏のり | B.P2 | 2 | 2.5 | 10 |  | 2.586 |  |  | 39.8 | 34.1 | 19.5 | 6.6 | 26.1 | 1.97 | 0.77 | 0.038 | 0.01 | 197 | 0.72 | [6 empty] | 1.8593e-06 | 1e-06
2012-02-20 | 北海道開発局 | 常呂川 | 常呂川 | 左岸 | 3.2 | H10-1 | 表のり | B.T1-2 | 4 | 4.9 |  | 1.625 | 2.586 | 1.298 | 0.95164 | 0 | 30.9 | 43.8 | 25.3 | 69.1 | 0.0495 | 0.0291 | 0.003 |  |  |  | 49.2 | 1.7 | 47.5 |  |  | 4.08e-09 | 5.1819e-09 |  |  |  | CUB |  |  |  |  | 0 | 26.8 | 0 | 41.1
2012-02-20 | 北海道開発局 | 常呂川 | 常呂川 | 左岸 | 3.2 | H10-1 | 表のり | B.H10-1⑥ | 6.15 | 6.45 | 4 |  | 2.574 |  |  | 0 | 36.3 | 49.9 | 13.8 | 63.7 | 0.0691 | 0.055 | 0.0125 | 0.0023 | 30.0435 | 4.79 | [5 empty] | 1.11e-07 | 1.4143e-07 | 5.29e-08
2012-02-20 | 北海道開発局 | 常呂川 | 常呂川 | 左岸 | 3.2 | H10-1 | 表のり | B.H10-1⑧ | 8.15 | 8.45 | 6 |  | 2.673 |  |  | 0.9 | 80.8 | 11.7 | 6.6 | 18.3 | 0.45 | 0.367 | 0.0916 | 0.0137 | 32.8467 | 7.78 |  |  |  | 6.75e-08 | 5.8e-06 | 1.25e-05 | 1.4279e-05 | 1.8769e-06
2012-02-20 | 北海道開発局 | 常呂川 | 常呂川 | 左岸 | 3.2 | H10-1 | 表のり | B.H10-1⑪ | 11.15 | 11.45 | 26 |  | 2.647 |  |  | 29.1 | 57.8 | 8.8 | 4.3 | 13.1 | 1.47 | 1.09 | 0.204 | 0.0388 | 37.8866 | 3.77 | [5 empty] | 8.32e-05 | 9.1288e-05 | 1.5054e-05
2012-02-20 | 北海道開発局 | 常呂川 | 常呂川 | 左岸 | 3.2 | H10-1 | 表のり | B.H10-1⑬ | 13.15 | 13.45 | 36 |  | 2.653 |  |  | 0 | 91.7 | 5.4 | 2.9 | 8.3 | 0.329 | 0.306 | 0.221 | 0.105 | 3.1333 | 1.96 | [5 empty] | 0.000101 | 0.00010989 | 0.00011025
2012-02-20 | 北海道開発局 | 常呂川 | 常呂川 | 左岸 | 3.2 | H10-1 | 表のり | B.H10-1① | 1.15 | 1.45 | 5 |  | 2.605 |  |  | 17.1 | 48.1 | 23.3 | 11.5 | 34.8 | 0.306 | 0.202 | 0.0176 | 0.0037 | 82.7027 | 2.23 | [5 empty] | 2.5e-07 | 3.125e-07 | 1.369e-07
2012-02-20 | 北海道開発局 | 常呂川 | 常呂川 | 左岸 | 3.2 | H10-1 | 表のり | B.T1-1 | 2 | 3 |  | 1.692 | 2.631 | 1.205 | 0.79351 | 1.4 | 58.4 | 30.2 | 10 | 40.2 | 0.155 | 0.113 | 0.016 | 0.005 | 31 | 2 | 44.9 | 1.7 | 43.2 |  |  | 2.06e-07 | 2.5058e-07 | 2.5e-07 |  | 2.3222e-07 | CUB |  |  |  |  | 0 | 18.9 | 0.1 | 16.9
2012-02-20 | 北海道開発局 | 常呂川 | 常呂川 | 左岸 | 3.2 | H10-1 | 表のり | B.H10-1③ | 3.15 | 3.45 | 9 |  | 2.654 |  |  | 23.2 | 61 | 10.3 | 5.5 | 15.8 | 0.394 | 0.276 | 0.104 | 0.026 | 15.1538 | 2.29 | [5 empty] | 1.69e-05 | 1.9163e-05 | 6.76e-06
2012-02-20 | 北海道開発局 | 常呂川 | 常呂川 | 左岸 | 3.2 | H10-2 | 裏のり | B.T2-1 | 6 | 6.85 |  | 1.559 | 2.536 | 1.673 | 1.7518 | 0 | 11.6 | 55.6 | 32.8 | 88.4 | 0.0193 | 0.0127 | 0.002 |  |  |  | 79 | 40.7 | 38.3 |  |  | 1.44e-09 | 2.0253e-09 |  |  |  | UU | [8 empty] | 54.9 | 0
2012-02-20 | 北海道開発局 | 常呂川 | 常呂川 | 左岸 | 3.2 | H10-2 | 裏のり | B.H10-2⑧ | 8.15 | 8.45 | 4 |  | 2.704 |  |  | 3.3 | 79.4 | 10.2 | 7.1 | 17.3 | 0.492 | 0.401 | 0.111 | 0.0115 | 42.7826 | 10 | [5 empty] | 1.97e-05 | 2.2285e-05 | 1.3225e-06
2012-02-20 | 北海道開発局 | 常呂川 | 常呂川 | 左岸 | 3.2 | H10-2 | 裏のり | B.H10-2⑪ | 11.15 | 11.45 | 32 |  | 2.677 |  |  | 66 | 29 | 3.3 | 1.7 | 5 | 3.09 | 2.65 | 1.29 | 0.358 | 8.6313 | 2.99 | [5 empty] | 0.00658 | 0.0065499 | 0.0012816
2012-02-20 | 北海道開発局 | 常呂川 | 常呂川 | 左岸 | 3.2 | H10-2 | 裏のり | B.H10-2⑬ | 13.15 | 13.45 | 34 |  | 2.667 |  |  | 0.3 | 91.5 | 5.4 | 2.8 | 8.2 | 0.377 | 0.341 | 0.226 | 0.105 | 3.5905 | 1.91 | [5 empty] | 0.000105 | 0.00011574 | 0.00011025
2012-02-20 | 北海道開発局 | 常呂川 | 常呂川 | 左岸 | 3.2 | H10-2 | 裏のり | B.H10-2① | 1.15 | 1.45 | 2 |  | 2.612 |  |  | 0 | 32.1 | 45.8 | 22.1 | 67.9 | 0.0569 | 0.0356 | 0.0041 | 0.0013 | 43.7692 | 1.27 | 57.9 | 32.9 | 25 |  |  | 7.92e-09 | 1.0686e-08 | 1.69e-08
2012-02-20 | 北海道開発局 | 常呂川 | 常呂川 | 左岸 | 3.2 | H10-2 | 裏のり | B.H10-2② | 2.15 | 2.45 | 2 |  | 2.613 |  |  | 0 | 36.2 | 43.4 | 20.4 | 63.8 | 0.0655 | 0.0436 | 0.0047 |  |  |  | 46.2 | 29.8 | 16.4 |  |  | 1.09e-08 | 1.4664e-08
2012-02-20 | 北海道開発局 | 常呂川 | 常呂川 | 左岸 | 3.2 | H10-2 | 裏のり | B.H10-2③ | 3.15 | 3.45 | 3 |  | 2.646 |  |  | 0 | 31.2 | 44.2 | 24.6 | 68.8 | 0.052 | 0.0319 | 0.0029 |  |  |  | 49.3 | 30.9 | 18.4 |  |  | 3.48e-09 | 4.7904e-09
2012-02-20 | 北海道開発局 | 常呂川 | 常呂川 | 左岸 | 3.2 | H10-2 | 裏のり | B.D2 | 0 | 0.2 |  | 1.683 | 2.639 | 1.31 | 0.9732 | 0 | 32.2 | 49 | 18.8 | 67.8 | 0.0586 | 0.0386 | 0.0059 | 0.001 | 58.6 | 3.02 | [5 empty] | 1.45e-08 | 2.4835e-08 | 1e-08 |  | 2.759e-09 | UU | [8 empty] | 11.8 | 0
2012-02-20 | 北海道開発局 | 常呂川 | 常呂川 | 左岸 | 4.6 | H10-3 | 表のり | B.H10-3⑥ | 6.15 | 6.47 | 4 |  | 2.65 |  |  | 0 | 39.9 | 41.6 | 18.5 | 60.1 | 0.0747 | 0.0515 | 0.006 | 0.0012 | 62.25 | 3.19 | [5 empty] | 1.95e-08 | 2.5821e-08 | 1.44e-08
2012-02-20 | 北海道開発局 | 常呂川 | 常呂川 | 左岸 | 4.6 | H10-3 | 表のり | B.H10-3⑦ | 7.15 | 7.45 | 4 |  | 2.66 |  |  | 0 | 27.5 | 44.2 | 28.3 | 72.5 | 0.0325 | 0.0202 | 0.0024 | [8 empty] | 2.23e-09 | 3.0899e-09
2012-02-20 | 北海道開発局 | 常呂川 | 常呂川 | 左岸 | 4.6 | H10-3 | 表のり | B.H10-3⑨ | 9.15 | 9.45 | 4 |  | 2.253 |  |  | 0 | 0.8 | 43.3 | 55.9 | 99.2 | 0.0061 | 0.0037 |  |  |  |  | 235.2 | 114.5 | 120.7
2012-02-20 | 北海道開発局 | 常呂川 | 常呂川 | 左岸 | 4.6 | H10-3 | 表のり | B.H10-3⑩ | 10.15 | 10.5 | 3 |  | 2.607 |  |  | 0 | 1.7 | 45.7 | 52.6 | 98.3 | 0.0074 | 0.0043 |  |  |  |  | 125.5 | 61 | 64.5
2012-02-20 | 北海道開発局 | 常呂川 | 常呂川 | 左岸 | 4.6 | H10-3 | 表のり | B.H10-3① | 1.15 | 1.45 | 5 |  | 2.658 |  |  | 1.8 | 26.5 | 35 | 36.7 | 71.7 | 0.0179 | 0.0104 | 0.0016 |  |  |  | 65.9 | 31.9 | 34 |  |  | 8.51e-10 | 1.2077e-09
2012-02-20 | 北海道開発局 | 常呂川 | 常呂川 | 左岸 | 4.6 | H10-3 | 表のり | B.T3-1,2 | 2.2 | 3 |  | 1.54 | 2.582 | 1.755 | 1.962 | 0 | 35.8 | 42.7 | 21.5 | 64.2 | 0.0627 | 0.0371 | 0.0043 | 0.0014 | 44.7857 | 1.14 | 66.6 | 1.6 | 65 |  |  | 8.86e-09 | 1.1933e-08 | 1.96e-08 |  | 1.213e-08 | CUB |  |  |  |  | 0 | 23.7 | 0 | 33.8
2012-02-20 | 北海道開発局 | 常呂川 | 常呂川 | 左岸 | 4.6 | H10-3 | 表のり | B.H10-3③ | 3.15 | 3.48 | 5 |  | 2.659 |  |  | 0 | 38.8 | 38.8 | 22.4 | 61.2 | 0.0709 | 0.0419 | 0.0037 | [8 empty] | 6.21e-09 | 8.4241e-09
2012-02-20 | 北海道開発局 | 常呂川 | 常呂川 | 左岸 | 4.6 | H10-3 | 表のり | B.H10-3④ | 4.15 | 4.45 | 5 |  | 2.648 |  |  | 2.8 | 53.4 | 24.9 | 18.9 | 43.8 | 0.142 | 0.103 | 0.0061 | [6 empty] | 4.91e-08 |  | 2.03e-08 | 2.6829e-08
2012-02-20 | 北海道開発局 | 常呂川 | 常呂川 | 左岸 | 4.6 | H10-4 | 裏のり | B.H10-4④ | 4.15 | 4.45 | 3 |  | 2.65 |  |  | 0 | 12.2 | 48.3 | 39.5 | 87.8 | 0.013 | 0.0086 | 0.0012 | [8 empty] | 4.3e-10 | 6.201e-10
2012-02-20 | 北海道開発局 | 常呂川 | 常呂川 | 左岸 | 4.6 | H10-4 | 裏のり | B.T4-1 | 5 | 6 |  | 1.614 | 2.61 | 1.376 | 1.0965 | 0 | 35.3 | 41.8 | 22.9 | 64.7 | 0.061 | 0.0364 | 0.0038 | 0.001 | 61 | 1.64 | 51.7 | 1.7 | 50 |  |  | 6.61e-09 | 8.961e-09 | 1e-08 |  | 2.491e-09 | CUB |  |  |  |  | 0 | 18.5 | 0 | 36.9
2012-02-20 | 北海道開発局 | 常呂川 | 常呂川 | 左岸 | 4.6 | H10-4 | 裏のり | B.H10-4⑥ | 6.15 | 6.45 | 1 |  | 2.638 |  |  | 0 | 24.8 | 46.7 | 28.5 | 75.2 | 0.0378 | 0.0217 | 0.0022 | [8 empty] | 1.81e-09 | 2.5258e-09
2012-02-20 | 北海道開発局 | 常呂川 | 常呂川 | 左岸 | 4.6 | H10-4 | 裏のり | B.T4-2 | 7.2 | 8 |  | 1.657 | 2.57 | 1.252 | 0.87145 | 0 | 53.7 | 27.1 | 19.2 | 46.3 | 0.119 | 0.0884 | 0.0057 |  |  |  | 47.7 | 1.7 | 46 |  |  | 1.73e-08 | 2.2928e-08 |  |  |  | CUB |  |  |  |  | 0 | 16 | 0 | 28.8
2012-02-20 | 北海道開発局 | 常呂川 | 常呂川 | 左岸 | 4.6 | H10-4 | 裏のり | B.T4-3 | 9.2 | 9.82 |  | 1.49 | 2.539 | 1.951 | 2.5165 | 0 | 38.3 | 31.9 | 29.8 | 61.7 | 0.0549 | 0.0192 | 0.0022 |  |  |  | 50.1 | 27.7 | 22.4 |  |  | 1.81e-09 | 2.5258e-09 |  |  |  | UU | [8 empty] | 67.7 | 0
2012-02-20 | 北海道開発局 | 常呂川 | 常呂川 | 左岸 | 4.6 | H10-4 | 裏のり | B.H10-4⑪ | 11.15 | 11.45 | 10 |  | 2.651 |  |  | 0 | 58 | 33.2 | 8.8 | 42 | 0.139 | 0.101 | 0.0214 | 0.0063 | 22.0635 | 2.12 |  |  |  | 3.7e-08 | 2.38e-06 | 3.98e-07 | 4.9155e-07 | 3.969e-07
2012-02-20 | 北海道開発局 | 常呂川 | 常呂川 | 左岸 | 4.6 | H10-4 | 裏のり | B.H10-4⑫ | 12.15 | 12.45 | 6 |  | 2.648 |  |  | 0 | 3.9 | 61.4 | 34.7 | 96.1 | 0.0146 | 0.0104 | 0.0018 |  |  |  | 89.8 | 36.5 | 53.3 |  |  | 1.13e-09 | 1.5866e-09
2012-02-20 | 北海道開発局 | 常呂川 | 常呂川 | 左岸 | 4.6 | H10-4 | 裏のり | B.H10-4① | 1.15 | 1.48 | 5 |  | 2.652 |  |  | 0 | 48.4 | 35.8 | 15.8 | 51.6 | 0.107 | 0.0695 | 0.0078 | 0.0026 | 41.1538 | 1.4 | [5 empty] | 3.64e-08 | 4.7422e-08 | 6.76e-08
2012-02-20 | 北海道開発局 | 常呂川 | 常呂川 | 左岸 | 4.6 | H10-4 | 裏のり | B.H10-4③ | 3.15 | 3.5 | 0 |  | 2.636 |  |  | 0 | 48.7 | 35.4 | 15.9 | 51.3 | 0.101 | 0.0712 | 0.0095 | 0.0012 | 84.1667 | 4.91 | [5 empty] | 5.8e-08 | 7.4883e-08 | 1.44e-08
2012-02-20 | 北海道開発局 | 常呂川 | 常呂川 | 左岸 | 4.6 | H10-4 | 裏のり | B.D4 | 0 | 0.2 |  | 1.768 | 2.618 | 1.051 | 0.56603 | 0 | 47.8 | 36.1 | 16.1 | 52.2 | 0.104 | 0.0681 | 0.0081 | 0.0022 | 47.2727 | 1.73 | [5 empty] | 1.14e-07 | 5.1756e-08 | 4.84e-08 |  | 1.3347e-08 | UU | [8 empty] | 58.8 | 0
2012-02-20 | 北海道開発局 | 常呂川 | 常呂川 | 左岸 | 9.6 | H10-6 | 表のり | B.H10-6③ | 3.15 | 3.45 | 4 |  | 2.639 |  |  | 0 | 23.4 | 46.6 | 30 | 76.6 | 0.0362 | 0.0208 | 0.0018 | [8 empty] | 1.13e-09 | 1.5866e-09
2012-02-20 | 北海道開発局 | 常呂川 | 常呂川 | 左岸 | 9.6 | H10-6 | 表のり | B.T6-1 | 5 | 5.75 |  | 1.666 | 2.614 | 1.319 | 0.98954 | 0 | 5.6 | 46.3 | 48.1 | 94.4 | 0.0084 | 0.0055 |  |  |  |  | 68.5 | 30.8 | 37.7 | [7 empty] | UU | [8 empty] | 36.3 | 0
2012-02-20 | 北海道開発局 | 常呂川 | 常呂川 | 左岸 | 9.6 | H10-6 | 表のり | B.H10-6⑦ | 7.15 | 7.45 | 6 |  | 2.639 |  |  | 0 | 11.9 | 62.3 | 25.8 | 88.1 | 0.0265 | 0.0184 | 0.0033 | 0.0011 | 24.0909 | 1.54 | 60.8 | 27.2 | 33.6 |  |  | 4.73e-09 | 6.4624e-09 | 1.21e-08
2012-02-20 | 北海道開発局 | 常呂川 | 常呂川 | 左岸 | 9.6 | H10-6 | 表のり | B.H10-6⑬ | 13.15 | 13.45 | 6 |  | 2.542 |  |  | 0 | 26.9 | 52.7 | 20.4 | 73.1 | 0.0505 | 0.036 | 0.0048 | 0.0011 | 45.9091 | 2.64 | [5 empty] | 1.15e-08 | 1.5397e-08 | 1.21e-08
2012-02-20 | 北海道開発局 | 常呂川 | 常呂川 | 左岸 | 9.6 | H10-6 | 表のり | B.H10-6⑯ | 16.15 | 16.45 | 3 |  | 2.63 |  |  | 0 | 48.6 | 35.9 | 15.5 | 51.4 | 0.104 | 0.0706 | 0.0093 | 0.0018 | 57.7778 | 2.7 | 41 | 29.4 | 11.6 |  |  | 5.52e-08 | 7.1281e-08 | 3.24e-08
2012-02-20 | 北海道開発局 | 常呂川 | 常呂川 | 左岸 | 9.6 | H10-6 | 表のり | B.H10-6⑰ | 17.15 | 17.5 | 3 |  | 2.578 |  |  | 0 | 7.3 | 61.1 | 31.6 | 92.7 | 0.015 | 0.0108 | 0.0027 | 0.0011 | 13.6364 | 1.28 | 72.7 | 33.2 | 39.5 |  |  | 2.94e-09 | 4.0595e-09 | 1.21e-08
2012-02-20 | 北海道開発局 | 常呂川 | 常呂川 | 左岸 | 9.6 | H10-6 | 表のり | B.H10-6① | 1.15 | 1.5 | 3 |  | 2.631 |  |  | 0 | 28.5 | 44.2 | 27.3 | 71.5 | 0.0433 | 0.0243 | 0.0024 | [8 empty] | 2.23e-09 | 3.0899e-09
2012-02-20 | 北海道開発局 | 常呂川 | 常呂川 | 左岸 | 9.6 | H10-6 | 表のり | B.H10-6② | 2.15 | 2.45 | 0 |  | 2.669 |  |  | 4.7 | 36 | 39 | 20.3 | 59.3 | 0.0772 | 0.0495 | 0.0048 | 0.0012 | 64.3333 | 1.66 | [5 empty] | 1.15e-08 | 1.5397e-08 | 1.44e-08
2012-02-20 | 北海道開発局 | 常呂川 | 常呂川 | 左岸 | 10.1 | H10-8 | 裏のり | B.T8-1 | 4.2 | 5 |  | 1.529 | 2.549 | 1.699 | 1.8171 | 0 | 2.1 | 62.2 | 35.7 | 97.9 | 0.015 | 0.0102 | 0.0013 |  |  |  | 73.2 | 35.9 | 37.3 |  |  | 5.2e-10 | 7.4646e-10 |  |  |  | UU | [8 empty] | 27.5 | 10.1
2012-02-20 | 北海道開発局 | 常呂川 | 常呂川 | 左岸 | 10.1 | H10-8 | 裏のり | B.T8-2 | 6 | 7 |  | 1.445 | 2.555 | 1.788 | 2.0503 | 0 | 41.7 | 37.7 | 20.6 | 58.3 | 0.0799 | 0.0511 | 0.0046 | 0.001 | 79.9 | 2.25 | 68.6 | 1.5 | 67.1 |  |  | 1.04e-08 | 1.3951e-08 | 1e-08 |  | 7.1096e-09 | CUB |  |  |  |  | 0 | 19.6 | 0 | 37.8
2012-02-20 | 北海道開発局 | 常呂川 | 常呂川 | 左岸 | 10.1 | H10-8 | 裏のり | B.H10-8⑧-1 | 8 | 8.3 | 6 |  | 2.608 |  |  | 46.2 | 34 | 12.6 | 7.2 | 19.8 | 4.35 | 1.04 | 0.0773 | 0.0113 | 384.9558 | 1.29 |  |  |  |  | 2.27e-05 | 8.34e-06 | 9.6363e-06 | 1.2769e-06
2012-02-20 | 北海道開発局 | 常呂川 | 常呂川 | 左岸 | 10.1 | H10-8 | 裏のり | B.H10-8⑧-2 | 8.3 | 8.5 |  |  | 2.533 |  |  | 0 | 1.9 | 40.6 | 57.5 | 98.1 | 0.0059 | 0.0029
2012-02-20 | 北海道開発局 | 常呂川 | 常呂川 | 左岸 | 10.1 | H10-8 | 裏のり | B.H10-8⑫ | 12.15 | 12.45 | 7 |  | 2.626 |  |  | 0.1 | 84.5 | 10.6 | 4.8 | 15.4 | 0.27 | 0.229 | 0.106 | 0.0314 | 8.5987 | 2.65 | [5 empty] | 1.76e-05 | 2.0028e-05 | 9.8596e-06
2012-02-20 | 北海道開発局 | 常呂川 | 常呂川 | 左岸 | 10.1 | H10-8 | 裏のり | B.H10-8① | 1.15 | 1.45 | 5 |  | 2.671 |  |  | 0.7 | 8.2 | 48.2 | 42.9 | 91.1 | 0.0117 | 0.0074 |  |  |  |  | 75 | 32.5 | 42.5
2012-02-20 | 北海道開発局 | 常呂川 | 常呂川 | 左岸 | 10.1 | H10-8 | 裏のり | B.H10-8② | 2.15 | 2.45 | 4 |  | 2.679 |  |  | 2.9 | 14 | 41.7 | 41.4 | 83.1 | 0.0137 | 0.0085 |  |  |  |  | 79.5 | 33.8 | 45.7
2012-02-20 | 北海道開発局 | 常呂川 | 常呂川 | 左岸 | 10.1 | H10-8 | 裏のり | B.D8 | 0 | 0.2 |  | 1.662 | 2.634 | 1.376 | 1.0965 | 0 | 16.7 | 44.1 | 39.2 | 83.3 | 0.0132 | 0.0085 | 0.0012 | [8 empty] | 7.12e-09 | 6.201e-10 |  |  |  | UU | [8 empty] | 19.6 | 0
2012-02-20 | 北海道開発局 | 常呂川 | 常呂川 | 左岸 | 20.2 | H12-2 | 裏のり | B.T-2-1 | 3 | 3.8 | 4 | 1.835 | 2.663 | 0.862 | 0.34399 | 12.7 | 51.5 | 26.8 | 9 | 35.8 | 0.259 | 0.161 | 0.0217 | 0.0058 | 44.6552 | 1.78 | [6 empty] | 5.0766e-07 | 3.364e-07 |  | 9.8146e-08
2012-02-20 | 北海道開発局 | 常呂川 | 常呂川 | 左岸 | 20.2 | H12-2 | 裏のり | B.P-2-2 | 5.15 | 5.45 | 2 |  | 2.718 |  |  | 36.2 | 44.1 | 15.1 | 4.6 | 19.7 | 1.51 | 0.784 | 0.0775 | 0.017 | 88.8235 | 1.38 |  |  |  |  | 5.49e-05 |  | 9.6942e-06 | 2.89e-06
2012-02-20 | 北海道開発局 | 常呂川 | 常呂川 | 左岸 | 20.2 | H12-2 | 裏のり | B.P-2-3 | 8.15 | 8.45 | 17 |  | 2.733 |  |  | 45.1 | 51.1 | 2.6 | 1.2 | 3.8 | 2.34 | 1.76 | 0.779 | 0.463 | 5.054 | 1.2 |  |  |  |  | 8.65e-05 |  | 0.0020356 | 0.0021437
2012-02-20 | 北海道開発局 | 常呂川 | 常呂川 | 左岸 | 20.2 | H12-2 | 裏のり | B.P-2-5 | 12.15 | 12.45 | 18 |  | 2.758 |  |  | 63.5 | 32.8 | 2.8 | 0.9 | 3.7 | 7.88 | 4.48 | 0.762 | 0.398 | 19.799 | 0.573 | [6 empty] | 0.0019341 | 0.001584
2012-02-20 | 北海道開発局 | 常呂川 | 常呂川 | 左岸 | 20.2 | H12-2 | 裏のり | B.P-2-6 | 14.15 | 14.45 | 4 |  | 2.629 |  |  | 0 | 0.6 | 52.3 | 47.1 | 99.4 | 0.0084 | 0.0056 | 0.001 | [9 empty] | 4.0644e-10
2012-02-20 | 北海道開発局 | 常呂川 | 常呂川 | 左岸 | 20.2 | H12-2 | 裏のり | B.P-2-7 | 16.15 | 16.45 | 5 |  | 2.599 |  |  | 0 | 5.1 | 54.2 | 40.7 | 94.9 | 0.0116 | 0.0077 | 0.0014 | [9 empty] | 8.863e-10
2012-02-20 | 北海道開発局 | 常呂川 | 常呂川 | 左岸 | 20.2 | H12-2 | 裏のり | B.P-2-1 | 1.15 | 1.45 | 16 |  | 2.758 |  |  | 15.7 | 55.5 | 19.6 | 9.2 | 28.8 | 0.394 | 0.255 | 0.0318 | 0.0059 | 66.7797 | 2.89 | [6 empty] | 1.2306e-06 | 3.481e-07
2012-02-20 | 北海道開発局 | 常呂川 | 常呂川 | 左岸 | 22.9 | H16-T2 | 天端 | B.T2-S3 | 4 | 4.5 |  |  | 2.58 |  |  | 0 | 27.4 | 41.2 | 31.4 | 72.6 | 0.0376 | 0.0197 | 0.0011 |  |  |  | 48.9 | 28.3 | 20.6 |  |  |  | 5.0688e-10
2012-02-20 | 北海道開発局 | 常呂川 | 常呂川 | 左岸 | 22.9 | H16-T2 | 天端 | B.T2-S4 | 5 | 5.5 |  |  | 2.585 |  |  | 0 | 23.6 | 50.9 | 25.5 | 76.4 | 0.0422 | 0.027 | 0.0028 |  |  |  | 39.6 | 29.1 | 10.5 | 1.11e-07 |  |  | 4.4164e-09
2012-02-20 | 北海道開発局 | 常呂川 | 常呂川 | 左岸 | 22.9 | H16-T2 | 天端 | B.T2-S5 | 6 | 6.5 |  |  | 2.72 |  |  | 23.8 | 72.5 | 2.9 | 0.8 | 3.7 | 0.919 | 0.6151 | 0.265 | 0.1807 | 5.0858 | 0.7 |  |  |  | 1.27e-06 |  |  | 0.00016736 | 0.00032652
2012-02-20 | 北海道開発局 | 常呂川 | 常呂川 | 左岸 | 22.9 | H16-T2 | 天端 | B.T2-S6 | 7 | 7.5 |  |  | 2.741 |  |  | 50.5 | 43.2 | 4.4 | 1.9 | 6.3 | 3.5921 | 2.0604 | 0.3704 | 0.1685 | 21.3181 | 0.7 |  |  |  | 5.14e-06 |  |  | 0.00036359 | 0.00028392
2012-02-20 | 北海道開発局 | 常呂川 | 常呂川 | 左岸 | 22.9 | H16-T2 | 天端 | B.T2-S7 | 9 | 9.5 |  |  | 2.764 |  |  | 40.2 | 53.7 | 4.8 | 1.3 | 6.1 | 2.0165 | 1.4643 | 0.4935 | 0.1966 | 10.2569 | 1.6 | [6 empty] | 0.00070688 | 0.00038652
2012-02-20 | 北海道開発局 | 常呂川 | 常呂川 | 左岸 | 22.9 | H16-T2 | 天端 | B.T2-S8 | 11 | 11.5 |  |  | 2.729 |  |  | 54.7 | 38 | 4.3 | 3 | 7.3 | 5.6004 | 2.8469 | 0.3614 | 0.1439 | 38.9187 | 0.7 | [6 empty] | 0.00034345 | 0.00020707
2012-02-20 | 北海道開発局 | 常呂川 | 常呂川 | 左岸 | 22.9 | H16-T2 | 天端 | B.T2-S9 | 13 | 13.5 |  |  | 2.692 |  |  | 76 | 17.9 | 3.7 | 2.4 | 6.1 | 13.079 | 8.9867 | 1.3619 | 0.2453 | 53.3184 | 3.1 | [6 empty] | 0.007427 | 0.00060172
2012-02-20 | 北海道開発局 | 常呂川 | 常呂川 | 左岸 | 22.9 | H16-T2 | 天端 | B.T2-S10 | 15 | 15.5 |  |  | 2.796 |  |  | 57.7 | 38.5 | 2.7 | 1.1 | 3.8 | 5.0786 | 3.1417 | 0.4864 | 0.2392 | 21.2316 | 0.6 | [6 empty] | 0.00068354 | 0.00057217
2012-02-20 | 北海道開発局 | 常呂川 | 常呂川 | 左岸 | 22.9 | H16-T2 | 天端 | B.T2-S11 | 17 | 17.5 |  |  | 2.65 |  |  | 0 | 10.5 | 56.1 | 33.4 | 89.5 | 0.0164 | 0.0106 | 0.0021 |  |  |  | 33.9 | 23 | 10.9 | 2.33e-08 |  |  | 2.2677e-09
2012-02-20 | 北海道開発局 | 常呂川 | 常呂川 | 左岸 | 22.9 | H16-T2 | 天端 | B.T2-S12 | 19 | 19.5 |  |  | 2.767 |  |  | 65.2 | 29.4 | 3.8 | 1.6 | 5.4 | 6.9954 | 4.4677 | 0.5648 | 0.2073 | 33.7453 | 1.4 | [6 empty] | 0.00096636 | 0.00042973
2012-02-20 | 北海道開発局 | 常呂川 | 常呂川 | 左岸 | 22.9 | H16-T2 | 天端 | B.T2-S1 | 1 | 1.5 |  |  | 2.826 |  |  | 62.6 | 28.7 | 5.7 | 3 | 8.7 | 6.6453 | 4.1821 | 0.4722 | 0.123 | 54.0268 | 1.6 | [6 empty] | 0.00063819 | 0.00015129
2012-02-20 | 北海道開発局 | 常呂川 | 常呂川 | 左岸 | 22.9 | H16-T2 | 天端 | B.T2-S2 | 2 | 2.5 |  |  | 2.584 |  |  | 0 | 24.3 | 42.5 | 33.2 | 75.7 | 0.0304 | 0.0167 | 0.001 |  |  |  | 48.4 | 30.6 | 17.8 |  |  |  | 4.0644e-10
2012-02-20 | 北海道開発局 | 常呂川 | 常呂川 | 左岸 | 22.9 | H16-T2 | 天端 | B.T2-W1 | 2.5 | 3.4 |  | 1.699 | 2.616 | 1.198 | 0.78224 | 0 | 23.7 | 48.1 | 28.2 | 76.3 | 0.0306 | 0.0178 | 0.0027 |  |  |  | 50.9 | 27.7 | 23.2 |  |  | 3.61e-08 | 4.0595e-09 |  |  |  | UU | [8 empty] | 39.5 | 2.5
2012-02-20 | 北海道開発局 | 常呂川 | 常呂川 | 左岸 | 22.9 | H16-T1 | 裏のり | B.T1-W1 | 3 | 4 |  |  | 2.718 |  |  | 0 | 78.6 | 14.7 | 6.7 | 21.4 | 0.216 | 0.1815 | 0.0603 | 0.0102 | 21.1765 | 6.2 | [6 empty] | 5.4199e-06 | 1.0404e-06 |  |  | CU |  |  | 10.5 | 26.3
2012-02-20 | 北海道開発局 | 常呂川 | 常呂川 | 左岸 | 22.9 | H16-T1 | 裏のり | B.T1-C1 | 5 | 6 |  |  | 2.717 |  |  | 53.4 | 42.6 | 3.2 | 0.8 | 4 | 3.4478 | 2.305 | 0.5391 | 0.2986 | 11.5466 | 0.9 | [6 empty] | 0.00086752 | 0.00089162 |  |  | CU |  |  | 89.2 | 23.6
2012-02-20 | 北海道開発局 | 常呂川 | 常呂川 | 左岸 | 22.9 | H16-T1 | 裏のり | B.T1-S2 | 6 | 6.5 |  |  | 2.727 |  |  | 35.5 | 50.1 | 8.5 | 5.9 | 14.4 | 1.4027 | 0.656 | 0.1555 | 0.0169 | 83 | 2.9 | [6 empty] | 4.8668e-05 | 2.8561e-06
2012-02-20 | 北海道開発局 | 常呂川 | 常呂川 | 左岸 | 22.9 | H16-T1 | 裏のり | B.T1-S1 | 1 | 1.5 |  |  | 2.696 |  |  | 18.5 | 67.4 | 8.6 | 5.5 | 14.1 | 0.5481 | 0.4071 | 0.1524 | 0.0178 | 30.7921 | 5.8 | [6 empty] | 4.6449e-05 | 3.1684e-06
2012-02-20 | 北海道開発局 | 常呂川 | 常呂川 | 左岸 | 26 | H12-3 | 裏のり | B.P-3-2 | 3.15 | 3.45 | 3 |  | 2.612 |  |  | 0 | 22.5 | 53 | 24.5 | 77.5 | 0.0431 | 0.0297 | 0.0029 | [9 empty] | 4.7904e-09
2012-02-20 | 北海道開発局 | 常呂川 | 常呂川 | 左岸 | 26 | H12-3 | 裏のり | B.P-3-3 | 5.15 | 5.45 | 17 |  | 2.74 |  |  | 73.8 | 22.4 | 2.7 | 1.1 | 3.8 | 6.78 | 4.98 | 1.36 | 0.472 | 14.3644 | 1.78 | [6 empty] | 0.007403 | 0.0022278
2012-02-20 | 北海道開発局 | 常呂川 | 常呂川 | 左岸 | 26 | H12-3 | 裏のり | B.P-3-4 | 6.15 | 6.45 | 14 |  | 2.739 |  |  | 70.6 | 22.2 | 5.1 | 2.1 | 7.2 | 12.2 | 7.86 | 0.809 | 0.161 | 75.7764 | 2.25 |  |  |  |  | 6.04e-05 | 0.00218 | 0.0022219 | 0.00025921
2012-02-20 | 北海道開発局 | 常呂川 | 常呂川 | 左岸 | 26 | H12-3 | 裏のり | B.P-3-5 | 9.15 | 9.45 | 26 |  | 2.756 |  |  | 70.4 | 22 | 5.3 | 2.3 | 7.6 | 6.18 | 4.75 | 0.764 | 0.125 | 49.44 | 5.44 | [6 empty] | 0.0019459 | 0.00015625
2012-02-20 | 北海道開発局 | 常呂川 | 常呂川 | 左岸 | 26 | H12-3 | 裏のり | B.P-3-6 | 11.15 | 11.45 | 23 |  | 2.781 |  |  | 70.5 | 25.6 | 2.8 | 1.1 | 3.9 | 8.15 | 5.73 | 1.09 | 0.446 | 18.2735 | 1.17 |  |  |  |  | 4.93e-05 | 0.00442 | 0.0044332 | 0.0019892
2012-02-20 | 北海道開発局 | 常呂川 | 常呂川 | 左岸 | 26 | H12-3 | 裏のり | B.P-3-7 | 13.15 | 13.45 | 17 |  | 2.716 |  |  | 88.7 | 9.2 | 1.3 | 0.8 | 2.1 | 13.8 | 10.7 | 3.81 | 1.7 | 8.1176 | 1.49 | [6 empty] | 0.080538 | 0.0289
2012-02-20 | 北海道開発局 | 常呂川 | 常呂川 | 左岸 | 26 | H12-3 | 裏のり | B.P-3-8 | 15.15 | 15.45 | 13 |  | 2.649 |  |  | 1.6 | 21.8 | 50.5 | 26.1 | 76.6 | 0.0291 | 0.0184 | 0.0028 | [9 empty] | 4.4164e-09
2012-02-20 | 北海道開発局 | 常呂川 | 常呂川 | 左岸 | 26 | H12-3 | 裏のり | B.P-3-1 | 1.15 | 1.45 | 12 |  | 2.6 |  |  | 15.4 | 35.3 | 34.7 | 14.6 | 49.3 | 0.123 | 0.0776 | 0.0096 | 0.0022 | 55.9091 | 2.27 | [6 empty] | 7.6722e-08 | 4.84e-08
2012-02-20 | 北海道開発局 | 常呂川 | 常呂川 | 左岸 | 41.5 | H16-T7 | 天端 | B.T7-S3 | 4 | 4.5 | 25 |  | 2.711 |  |  | 71.1 | 24 | 3 | 1.9 | 4.9 | 16.4494 | 12.0369 | 0.8286 | 0.2781 | 59.1492 | 1.1 | [6 empty] | 0.0023486 | 0.0007734
2012-02-20 | 北海道開発局 | 常呂川 | 常呂川 | 左岸 | 41.5 | H16-T7 | 天端 | B.T7-S4 | 5 | 5.5 | 24 |  | 2.728 |  |  | 59.1 | 36.7 | 3.1 | 1.1 | 4.2 | 5.9584 | 3.6472 | 0.5752 | 0.2445 | 24.3697 | 0.7 |  |  |  | 4.23e-05 |  |  | 0.0010081 | 0.0005978
2012-02-20 | 北海道開発局 | 常呂川 | 常呂川 | 左岸 | 41.5 | H16-T7 | 天端 | B.T7-S5 | 7 | 7.5 | 26 |  | 2.716 |  |  | 73 | 21.4 | 3.8 | 1.8 | 5.6 | 11.3902 | 7.5525 | 1.1078 | 0.3037 | 37.5048 | 1.8 |  |  |  | 0.00139 |  |  | 0.0046027 | 0.00092234
2012-02-20 | 北海道開発局 | 常呂川 | 常呂川 | 左岸 | 41.5 | H16-T7 | 天端 | B.T7-S6 | 8 | 8.58 | 50 |  | 2.741 |  |  | 78.9 | 15.3 | 4.1 | 1.7 | 5.8 | 17.6365 | 12.5279 | 1.7771 | 0.3793 | 46.4975 | 3.1 | [6 empty] | 0.013759 | 0.0014387
2012-02-20 | 北海道開発局 | 常呂川 | 常呂川 | 左岸 | 41.5 | H16-T7 | 天端 | B.T7-S1 | 1 | 1.5 | 12 |  | 2.667 |  |  | 47.7 | 36.3 | 10.6 | 5.4 | 16 | 3.9702 | 1.5504 | 0.1208 | 0.0182 | 218.1429 | 0.9 | [6 empty] | 2.7111e-05 | 3.3124e-06
2012-02-20 | 北海道開発局 | 常呂川 | 常呂川 | 左岸 | 41.5 | H16-T7 | 天端 | B.T7-C1 | 2 | 3 | 7 | 1.714 | 2.696 | 0.692 | 0.19585 | 47.3 | 42.6 | 6 | 4.1 | 10.1 | 3.6275 | 1.633 | 0.2683 | 0.073 | 49.6918 | 0.8 | [5 empty] | 3.23e-05 | 0.00017223 | 5.329e-05 |  | 2.9703e-05 | CU |  |  | 6.3 | 20.8
2012-02-20 | 北海道開発局 | 常呂川 | 常呂川 | 左岸 | 41.5 | H16-T7 | 天端 | B.T7-S2 | 3 | 3.5 | 8 |  | 2.715 |  |  | 36.3 | 60.6 | 2.2 | 0.9 | 3.1 | 1.2799 | 0.7479 | 0.3159 | 0.22 | 5.8177 | 0.6 | [6 empty] | 0.00025145 | 0.000484
2012-02-20 | 北海道開発局 | 常呂川 | 常呂川 | 左岸 | 41.5 | H16-T7 | 裏のり | B.T8-C1 | 2.5 | 3.5 |  |  | 2.711 |  |  | 60.7 | 36.8 | 2 | 0.5 | 2.5 | 7.5149 | 3.8081 | 0.8875 | 0.3824 | 19.6519 | 0.7 | [6 empty] | 0.0027536 | 0.0014623 |  |  | CU |  |  | 13.6 | 24.6
2012-02-20 | 北海道開発局 | 常呂川 | 常呂川 | 左岸 | 41.5 | H16-T7 | 裏のり | B.T8-S1 | 4 | 4.5 | 25 |  | 2.707 |  |  | 78.1 | 18.9 | 2.3 | 0.7 | 3 | 10.771 | 7.4801 | 1.7211 | 0.5285 | 20.3803 | 1.9 | [6 empty] | 0.012775 | 0.0027931
2012-02-20 | 北海道開発局 | 常呂川 | 常呂川 | 左岸 | 43.2 | H16-T4 | 天端 | B.T4-S5 | 6 | 6.5 | 25 |  | 2.692 |  |  | 70.3 | 23.8 | 3.3 | 2.6 | 5.9 | 12.8085 | 7.3484 | 0.9138 | 0.2698 | 47.4741 | 1.2 |  |  |  | 2.33e-05 |  |  | 0.0029464 | 0.00072792
2012-02-20 | 北海道開発局 | 常呂川 | 常呂川 | 左岸 | 43.2 | H16-T4 | 天端 | B.T4-S6 | 7 | 7.5 | 12 |  | 2.713 |  |  | 59.6 | 34.3 | 3.7 | 2.4 | 6.1 | 6.4871 | 4.0609 | 0.5463 | 0.2259 | 28.7167 | 0.7 | [6 empty] | 0.0008946 | 0.00051031
2012-02-20 | 北海道開発局 | 常呂川 | 常呂川 | 左岸 | 43.2 | H16-T4 | 天端 | B.T4-S1 | 1 | 1.5 | 8 |  | 2.636 |  |  | 2.2 | 59.5 | 29.4 | 8.9 | 38.3 | 0.1575 | 0.1168 | 0.0181 | 0.0061 | 25.8197 | 1.6 | [6 empty] | 3.3346e-07 | 3.721e-07
2012-02-20 | 北海道開発局 | 常呂川 | 常呂川 | 左岸 | 43.2 | H16-T4 | 天端 | B.T4-S2 | 2 | 2.5 | 14 |  | 2.675 |  |  | 40.7 | 39 | 13.7 | 6.6 | 20.3 | 2.1372 | 0.7726 | 0.0719 | 0.011 | 194.2909 | 1.3 | [6 empty] | 8.1478e-06 | 1.21e-06
2012-02-20 | 北海道開発局 | 常呂川 | 常呂川 | 左岸 | 43.2 | H16-T3 | 裏のり | B.T3-C1 | 3 | 3.5 | 27 |  | 2.691 |  |  | 47 | 36.7 | 10 | 6.3 | 16.3 | 3.3939 | 1.6257 | 0.1384 | 0.0123 | 275.9268 | 3.6 | [6 empty] | 3.7155e-05 | 1.5129e-06 |  |  | CU |  |  | 59 | 22.4
2012-02-20 | 北海道開発局 | 常呂川 | 常呂川 | 左岸 | 43.2 | H16-T3 | 裏のり | B.T3-S1 | 4 | 4.5 | 21 |  | 2.72 |  |  | 64.4 | 31.1 | 3.7 | 0.8 | 4.5 | 6.9733 | 4.2768 | 0.81 | 0.334 | 20.8781 | 1 | [6 empty] | 0.0022282 | 0.0011156
2012-02-20 | 北海道開発局 | 常呂川 | 常呂川 | 左岸 | 43.2 | H16-T3 | 裏のり | B.T3-W1 | 1 | 1.5 | 8 | 1.972 | 2.663 | 0.638 | 0.15854 | 24.4 | 48 | 17.7 | 9.9 | 27.6 | 0.4084 | 0.25 | 0.0243 | 0.0051 | 80.0784 | 4 | [5 empty] | 2.33e-06 | 6.5986e-07 | 2.601e-07 |  | 3.1045e-08 | CU |  |  | 18.9 | 33.8
2012-02-20 | 北海道開発局 | 常呂川 | 常呂川 | 左岸 | 46 | H10-11 | 表のり | B.H10-11④-2 | 4.35 | 4.5 |  |  | 2.718 |  |  | 49.4 | 44.1 | 4.7 | 1.8 | 6.5 | 3.42 | 1.93 | 0.341 | 0.156 | 21.9231 | 0.62 | [5 empty] | 0.000281 | 0.00030019 | 0.00024336
2012-02-20 | 北海道開発局 | 常呂川 | 常呂川 | 左岸 | 46 | H10-11 | 表のり | B.T11-1,2 | 4.5 | 5.25 |  | 1.726 | 2.658 | 1.02 | 0.52535 | 9.5 | 74.2 | 11.7 | 4.6 | 16.3 | 0.456 | 0.351 | 0.109 | 0.0279 | 16.3441 | 2.9 | 37.6 | 1.8 | 35.8 |  | 0.000371 | 1.88e-05 | 2.1366e-05 | 7.7841e-06 |  | 1.4407e-05 | CUB |  |  |  |  | 0 | 36.6 | 0 | 39.4
2012-02-20 | 北海道開発局 | 常呂川 | 常呂川 | 左岸 | 46 | H10-11 | 表のり | B.H10-11⑦ | 7.15 | 7.45 | 27 |  | 2.423 |  |  | 0.2 | 53 | 35.8 | 11 | 46.8 | 0.125 | 0.0866 | 0.014 | 0.0043 | 29.0698 | 1.74 | [5 empty] | 1.45e-07 | 1.839e-07 | 1.849e-07
2012-02-20 | 北海道開発局 | 常呂川 | 常呂川 | 左岸 | 46 | H10-11 | 表のり | B.H10-11① | 1.15 | 1.45 | 26 |  | 2.65 |  |  | 46.5 | 39.4 | 9.9 | 4.2 | 14.1 | 4.42 | 1.42 | 0.162 | 0.021 | 210.4762 | 1.28 | [5 empty] | 4.82e-05 | 5.3511e-05 | 4.41e-06
2012-02-20 | 北海道開発局 | 常呂川 | 常呂川 | 左岸 | 46 | H10-11 | 表のり | B.H10-11② | 2.15 | 2.45 | 11 |  | 2.654 |  |  | 35.2 | 46.2 | 13.3 | 5.3 | 18.6 | 1.23 | 0.656 | 0.0984 | 0.015 | 82 | 2.39 | [5 empty] | 1.48e-05 | 1.6857e-05 | 2.25e-06
2012-02-20 | 北海道開発局 | 常呂川 | 常呂川 | 左岸 | 46 | H10-11 | 表のり | B.H10-11③-1 | 3.15 | 3.35 | 14 |  | 2.67 |  |  | 1.1 | 68.2 | 21.1 | 9.6 | 30.7 | 0.176 | 0.143 | 0.0289 | 0.0055 | 32 | 5.27 | [5 empty] | 8.1e-07 | 9.8605e-07 | 3.025e-07
2012-02-20 | 北海道開発局 | 常呂川 | 常呂川 | 左岸 | 46 | H10-11 | 表のり | B.H10-11③-2 | 3.35 | 3.5 |  |  | 2.68 |  |  | 10.3 | 77.2 | 8.6 | 3.9 | 12.5 | 0.576 | 0.449 | 0.153 | 0.0422 | 13.6493 | 2.68 | [5 empty] | 4.21e-05 | 4.6874e-05 | 1.7808e-05
2012-02-20 | 北海道開発局 | 常呂川 | 常呂川 | 左岸 | 46 | H10-11 | 表のり | B.H10-11④-1 | 4 | 4.35 | 18 |  | 2.716 |  |  | 27.8 | 64.1 | 5.5 | 2.6 | 8.1 | 0.698 | 0.52 | 0.228 | 0.108 | 6.463 | 1.3 | [5 empty] | 0.000108 | 0.00011812 | 0.00011664
2012-02-20 | 北海道開発局 | 常呂川 | 常呂川 | 左岸 | 46 | H10-12 | 裏のり | B.H10-12④ | 4.15 | 4.45 | 25 |  | 2.715 |  |  | 63.1 | 30.5 | 5.2 | 1.2 | 6.4 | 6.39 | 0.958 | 0.459 | 0.159 | 40.1887 | 0.57 | [5 empty] | 0.000569 | 0.00059761 | 0.00025281
2012-02-20 | 北海道開発局 | 常呂川 | 常呂川 | 左岸 | 46 | H10-12 | 裏のり | B.H10-12⑤ | 5.15 | 5.45 | 41 |  | 2.737 |  |  | 56.6 | 37.1 | 4.9 | 1.4 | 6.3 | 6.09 | 4.07 | 0.422 | 0.166 | 36.6867 | 0.52 | [5 empty] | 0.000466 | 0.00049187 | 0.00027556
2012-02-20 | 北海道開発局 | 常呂川 | 常呂川 | 左岸 | 46 | H10-12 | 裏のり | B.H10-12⑥ | 6.15 | 6.45 | 50 |  | 2.723 |  |  | 67.8 | 26.2 | 4.5 | 1.5 | 6 | 8.27 | 5.73 | 0.668 | 0.21 | 39.381 | 1.61 | [5 empty] | 0.00138 | 0.0014256 | 0.000441
2012-02-20 | 北海道開発局 | 常呂川 | 常呂川 | 左岸 | 46 | H10-12 | 裏のり | B.H10-12⑦ | 7.15 | 7.45 | 31 |  | 2.741 |  |  | 72.8 | 21.3 | 3.9 | 2 | 5.9 | 13.6 | 10.6 | 0.577 | 0.186 | 73.1183 | 3.92 | [5 empty] | 0.000978 | 0.0010154 | 0.00034596
2012-02-20 | 北海道開発局 | 常呂川 | 常呂川 | 左岸 | 46 | H10-12 | 裏のり | B.H10-12⑨ | 9.15 | 9.44 | 50 |  | 2.661 |  |  | 20.8 | 66.6 | 10.4 | 2.2 | 12.6 | 1.02 | 0.704 | 0.148 | 0.0539 | 18.9239 | 1.33 | [5 empty] | 3.89e-05 | 4.3401e-05 | 2.9052e-05
2012-02-20 | 北海道開発局 | 常呂川 | 常呂川 | 左岸 | 46 | H10-12 | 裏のり | B.H10-12① | 1.15 | 1.45 | 14 |  | 2.676 |  |  | 61.3 | 22.2 | 13.2 | 3.3 | 16.5 | 11 | 5.33 | 0.151 | 0.0265 | 415.0943 | 1.26 | [5 empty] | 4.08e-05 | 4.5466e-05 | 7.0225e-06
2012-02-20 | 北海道開発局 | 常呂川 | 常呂川 | 左岸 | 46 | H10-12 | 裏のり | B.H10-12② | 2.15 | 2.46 | 5 |  | 2.684 |  |  | 45.5 | 39.3 | 11.3 | 3.9 | 15.2 | 3.22 | 1.44 | 0.145 | 0.0327 | 98.4709 | 1.3 | [5 empty] | 3.7e-05 | 4.1389e-05 | 1.0693e-05
2012-02-20 | 北海道開発局 | 常呂川 | 常呂川 | 左岸 | 46 | H10-12 | 裏のり | B.T12-1 | 2.5 | 3.5 |  | 1.65 | 2.628 | 0.852 | 0.33395 | 33 | 38.7 | 19.1 | 9.2 | 28.3 | 0.634 | 0.247 | 0.0301 | 0.0059 | 107.4576 | 1.97 | 31.8 | 1.9 | 29.9 |  |  | 9.87e-06 | 1.0835e-06 | 3.481e-07 |  | 3.0657e-08 | CUB |  |  |  |  | 0 | 9.6 | 0 | 16.3
2012-02-20 | 北海道開発局 | 常呂川 | 常呂川 | 左岸 | 46 | H10-12 | 裏のり | B.H10-12③ | 3.15 | 3.48 | 2 |  | 2.651 |  |  | 34.6 | 46.4 | 14.6 | 4.4 | 19 | 0.651 | 0.278 | 0.083 | 0.015 | 43.4 | 1.84 | [5 empty] | 8.92e-07 | 1.1363e-05 | 2.25e-06
2012-02-20 | 北海道開発局 | 常呂川 | 常呂川 | 左岸 | 47.8 | H10-13 | 表のり | B.H10-13④ | 4.15 | 4.45 | 16 |  | 2.712 |  |  | 70.6 | 23.7 | 3.7 | 2 | 5.7 | 12 | 8.1 | 0.78 | 0.226 | 53.0973 | 1.75 | [5 empty] | 0.002 | 0.0020417 | 0.00051076
2012-02-20 | 北海道開発局 | 常呂川 | 常呂川 | 左岸 | 47.8 | H10-13 | 表のり | B.T13-2 | 4.5 | 5.8 |  | 1.95 | 2.678 | 0.513 | 0.08923 | 76.8 | 20.2 | 2.7 | 0.3 | 3 | 18.7 | 15 | 1.53 | 0.685 | 27.2993 | 2.1 | 18.8 | 2.1 | 16.7 |  |  | 0.00986 | 0.0097259 | 0.0046923 |  | 0.031543 | CUB |  |  |  |  | 0.1 | 31.3 | 0 | 43.4
2012-02-20 | 北海道開発局 | 常呂川 | 常呂川 | 左岸 | 47.8 | H10-13 | 表のり | B.H10-13⑥ | 6.15 | 6.45 | 43 |  | 2.706 |  |  | 58 | 34.2 | 5.7 | 2.1 | 7.8 | 10.9 | 5.19 | 0.419 | 0.131 | 83.2061 | 0.47 |  |  |  |  | 0.000149 | 0.000458 | 0.0004838 | 0.00017161
2012-02-20 | 北海道開発局 | 常呂川 | 常呂川 | 左岸 | 47.8 | H10-13 | 表のり | B.T13-1 | 1 | 2 |  | 2 | 2.65 | 0.455 | 0.06474 | 71.7 | 19.9 | 5.6 | 2.8 | 8.4 | 20.6 | 15.1 | 0.461 | 0.108 | 190.7407 | 3.02 | 16.8 | 2.1 | 14.7 |  |  | 0.000574 | 0.00060366 | 0.00011664 |  | 0.000112 | CUB |  |  |  |  | 0.1 | 28 | 0 | 42.9
2012-02-20 | 北海道開発局 | 常呂川 | 常呂川 | 左岸 | 47.8 | H10-13 | 表のり | B.H10-13② | 2.15 | 2.45 | 12 |  | 2.679 |  |  | 79.6 | 13.9 | 5 | 1.5 | 6.5 | 18.5 | 17 | 1.86 | 0.197 | 93.9086 | 40.2 | [5 empty] | 0.0157 | 0.015292 | 0.00038809
2012-02-20 | 北海道開発局 | 常呂川 | 常呂川 | 左岸 | 47.8 | H10-13 | 表のり | B.H10-13③ | 3.15 | 3.45 | 8 |  | 2.671 |  |  | 2.2 | 71.7 | 18.6 | 7.5 | 26.1 | 0.183 | 0.152 | 0.0448 | 0.0105 | 17.4286 | 4.47 | [5 empty] | 2.29e-06 | 2.7228e-06 | 1.1025e-06
2012-02-20 | 北海道開発局 | 常呂川 | 常呂川 | 左岸 | 47.8 | H10-14 | 裏のり | B.H10-14④ | 4.15 | 4.45 | 19 |  | 2.73 |  |  | 77.2 | 17.9 | 3.2 | 1.7 | 4.9 | 15.5 | 12.5 | 1.42 | 0.292 | 53.0822 | 3.36 | [5 empty] | 0.00826 | 0.0081819 | 0.00085264
2012-02-20 | 北海道開発局 | 常呂川 | 常呂川 | 左岸 | 47.8 | H10-14 | 裏のり | B.H10-14⑤ | 5.15 | 5.45 | 16 |  | 2.746 |  |  | 78 | 14.9 | 5.1 | 2 | 7.1 | 19.7 | 14.8 | 1.35 | 0.167 | 117.9641 | 10 | [5 empty] | 0.00733 | 0.0072775 | 0.00027889
2012-02-20 | 北海道開発局 | 常呂川 | 常呂川 | 左岸 | 47.8 | H10-14 | 裏のり | B.H10-14⑥-1 | 6 | 6.3 | 35 |  | 2.71 |  |  | 72.8 | 22.3 | 3.1 | 1.8 | 4.9 | 10.5 | 8.1 | 1.08 | 0.295 | 35.5932 | 1.91 | [5 empty] | 0.00432 | 0.0043395 | 0.00087025
2012-02-20 | 北海道開発局 | 常呂川 | 常呂川 | 左岸 | 47.8 | H10-14 | 裏のり | B.H10-14⑥-2 | 6.3 | 6.5 |  |  | 2.722 |  |  | 16.2 | 53.1 | 22 | 8.7 | 30.7 | 0.244 | 0.172 | 0.0316 | 0.007 | 34.8571 | 3.02 | [5 empty] | 1e-06 | 1.2128e-06 | 4.9e-07
2012-02-20 | 北海道開発局 | 常呂川 | 常呂川 | 左岸 | 47.8 | H10-14 | 裏のり | B.H10-14① | 1.15 | 1.45 | 24 |  | 2.682 |  |  | 50.2 | 38.8 | 8.2 | 2.8 | 11 | 3.74 | 2.03 | 0.288 | 0.0643 | 58.1649 | 1.69 | [5 empty] | 0.000188 | 0.00020296 | 4.1345e-05
2012-02-20 | 北海道開発局 | 常呂川 | 常呂川 | 左岸 | 47.8 | H10-14 | 裏のり | B.H10-14② | 2.15 | 2.45 | 32 |  | 2.698 |  |  | 64.7 | 21.9 | 8.9 | 4.5 | 13.4 | 12.9 | 8.99 | 0.243 | 0.0351 | 367.5214 | 1.99 | [5 empty] | 0.000126 | 0.00013691 | 1.232e-05
2012-02-20 | 北海道開発局 | 常呂川 | 常呂川 | 左岸 | 47.8 | H10-14 | 裏のり | B.H10-14③-1 | 3 | 3.25 | 3 |  | 2.688 |  |  | 0.2 | 64.4 | 23.9 | 11.5 | 35.4 | 0.207 | 0.155 | 0.016 | 0.004 | 51.75 | 2.79 | [5 empty] | 2e-07 | 2.5058e-07 | 1.6e-07
2012-02-20 | 北海道開発局 | 常呂川 | 常呂川 | 左岸 | 47.8 | H10-14 | 裏のり | B.H10-14③-2 | 3.25 | 3.5 |  |  | 2.667 |  |  | 0 | 70.5 | 20.6 | 8.9 | 29.5 | 0.302 | 0.236 | 0.03 | 0.0062 | 48.7097 | 3.23 | [5 empty] | 8.85e-07 | 1.0752e-06 | 3.844e-07
2012-02-20 | 北海道開発局 | 常呂川 | 常呂川 | 左岸 | 52.4 | TL52.4-2 | 天端 | B.P5 | 4 | 4.5 | 16 |  | 2.948 |  |  | 43.8 | 36.9 | 13.4 | 5.9 | 19.3 | 2.48 | 1.28 | 0.081 | 0.017 | 145.8824 | 1.11 |  |  |  |  | 0.00017 |  | 1.0739e-05 | 2.89e-06
2012-02-20 | 北海道開発局 | 常呂川 | 常呂川 | 左岸 | 52.4 | TL52.4-2 | 天端 | B.P1 | 1 | 1.15 |  |  | 2.658 |  |  | 71.2 | 20.9 | 7.9 |  |  | 11.7 | 8.32 | 0.75 | 0.148 | 79.0541 | 2.92 | [6 empty] | 0.0018643 | 0.00021904
2012-02-20 | 北海道開発局 | 常呂川 | 常呂川 | 左岸 | 52.4 | TL52.4-2 | 天端 | B.P2 | 1.15 | 1.5 | 11 |  | 2.597 |  |  | 21 | 51.2 | 21.9 | 5.9 | 27.8 | 0.311 | 0.209 | 0.044 | 0.014 | 22.2143 | 1.81 | [6 empty] | 2.6114e-06 | 1.96e-06
2012-02-20 | 北海道開発局 | 常呂川 | 常呂川 | 左岸 | 52.4 | TL52.4-2 | 天端 | B.P3 | 2 | 2.5 | 10 |  | 2.581 |  |  | 40 | 40.9 | 14 | 5.1 | 19.1 | 1.99 | 0.469 | 0.082 | 0.021 | 94.7619 | 0.54 | [6 empty] | 1.1049e-05 | 4.41e-06
2012-02-20 | 北海道開発局 | 常呂川 | 常呂川 | 左岸 | 52.4 | TL52.4-2 | 天端 | B.P4 | 3 | 3.5 | 10 |  | 2.591 |  |  | 27.3 | 50.9 | 16.1 | 5.7 | 21.8 | 0.368 | 0.236 | 0.065 | 0.023 | 16 | 1.74 | [6 empty] | 6.4494e-06 | 5.29e-06
2012-02-20 | 北海道開発局 | 常呂川 | 常呂川 | 左岸 | 52.4 | TL52.4-1 | 裏のり | B.D2 | 2.6 | 3.65 |  |  | 2.702 |  |  | 54.8 | 39.5 | 5.7 |  |  | 5.73 | 2.8 | 0.545 | 0.261 | 21.954 | 0.51 | [6 empty] | 0.00088967 | 0.00068121 |  |  | CUB |  |  |  |  | 9.1 | 9.16 | 4.2 | 25.2
2012-02-20 | 北海道開発局 | 常呂川 | 常呂川 | 左岸 | 52.4 | TL52.4-1 | 裏のり | B.P3 | 3 | 3.5 | 40 |  | 2.658 |  |  | 67.9 | 29 | 3.1 |  |  | 9.4 | 5.55 | 0.83 | 0.372 | 25.2688 | 0.86 | [6 empty] | 0.0023578 | 0.0013838
2012-02-20 | 北海道開発局 | 常呂川 | 常呂川 | 左岸 | 52.4 | TL52.4-1 | 裏のり | B.D1 | 0.75 | 2.6 |  | 1.671 | 2.688 | 0.808 | 0.29177 | 39.4 | 47.6 | 9.4 | 3.6 | 13 | 1.89 | 0.863 | 0.136 | 0.052 | 36.3462 | 0.57 | [5 empty] | 8.38e-05 | 3.5679e-05 | 2.704e-05 |  | 1.6286e-05 | CUB |  |  |  |  | 0 | 13 | 0 | 29.3
2012-02-20 | 北海道開発局 | 常呂川 | 常呂川 | 左岸 | 52.4 | TL52.4-1 | 裏のり | B.P1 | 1 | 1.5 | 9 |  | 2.597 |  |  | 44 | 39.5 | 13.1 | 3.4 | 16.5 | 3.13 | 0.927 | 0.1 | 0.03 | 104.3333 | 0.29 | [6 empty] | 1.7498e-05 | 9e-06
2012-02-20 | 北海道開発局 | 常呂川 | 常呂川 | 左岸 | 52.4 | TL52.4-1 | 裏のり | B.P2 | 2 | 2.5 | 10 |  | 2.586 |  |  | 52.4 | 35.2 | 9.4 | 3 | 12.4 | 26 | 5.05 | 0.21 | 0.044 | 590.9091 | 1.02 | [6 empty] | 9.763e-05 | 1.936e-05
2012-02-20 | 北海道開発局 | 常呂川 | 常呂川 | 左岸 | 53.8 | TL53.8-2 | 天端 | B.P4 | 4 | 4.5 | 6 |  | 2.584 |  |  | 0.7 | 62 | 29.5 | 7.8 | 37.3 | 0.147 | 0.109 | 0.036 | 0.01 | 14.7 | 2.37 | [6 empty] | 1.6404e-06 | 1e-06
2012-02-20 | 北海道開発局 | 常呂川 | 常呂川 | 左岸 | 53.8 | TL53.8-2 | 天端 | B.P5 | 5 | 5.5 | 11 |  | 2.692 |  |  | 62.8 | 27.5 | 9.7 |  |  | 5.7 | 3.58 | 0.54 | 0.081 | 70.3704 | 3.58 |  |  |  | 0.00453 |  |  | 0.00087088 | 6.561e-05
2012-02-20 | 北海道開発局 | 常呂川 | 常呂川 | 左岸 | 53.8 | TL53.8-2 | 天端 | B.P6 | 6 | 6.5 | 30 |  | 2.672 |  |  | 66.2 | 28.1 | 5.7 |  |  | 9.61 | 5.39 | 0.61 | 0.213 | 45.1174 | 1.07 | [6 empty] | 0.0011551 | 0.00045369
2012-02-20 | 北海道開発局 | 常呂川 | 常呂川 | 左岸 | 53.8 | TL53.8-2 | 天端 | B.P1 | 1 | 1.5 | 22 |  | 2.662 |  |  | 54.5 | 35.7 | 9.8 |  |  | 6.94 | 3.11 | 0.24 | 0.079 | 87.8481 | 0.49 | [6 empty] | 0.00013303 | 6.241e-05
2012-02-20 | 北海道開発局 | 常呂川 | 常呂川 | 左岸 | 53.8 | TL53.8-2 | 天端 | B.P2 | 2 | 2.5 | 8 |  | 2.588 |  |  | 30.5 | 53.4 | 11.3 | 4.8 | 16.1 | 0.977 | 0.529 | 0.11 | 0.028 | 34.8929 | 1.39 | [6 empty] | 2.1823e-05 | 7.84e-06
2012-02-20 | 北海道開発局 | 常呂川 | 常呂川 | 左岸 | 53.8 | TL53.8-2 | 天端 | B.P3 | 3 | 3.5 | 7 |  | 2.535 |  |  | 15.7 | 49.2 | 29.2 | 5.9 | 35.1 | 0.161 | 0.116 | 0.042 | 0.016 | 10.0625 | 1.58 | [6 empty] | 2.3446e-06 | 2.56e-06
2012-02-20 | 北海道開発局 | 常呂川 | 常呂川 | 左岸 | 53.8 | TL53.8-1 | 裏のり | B.P3 | 3 | 3.5 | 7 |  | 2.586 |  |  | 55.8 | 27.3 | 13.2 | 3.7 | 16.9 | 6.92 | 3.66 | 0.12 | 0.028 | 247.1429 | 0.81 | [6 empty] | 2.6697e-05 | 7.84e-06
2012-02-20 | 北海道開発局 | 常呂川 | 常呂川 | 左岸 | 53.8 | TL53.8-1 | 裏のり | B.D2 | 3.4 | 5.75 |  |  | 2.713 |  |  | 53.4 | 38.6 | 8 |  |  | 3.81 | 2.35 | 0.535 | 0.152 | 25.0658 | 1.51 | [6 empty] | 0.00085231 | 0.00023104 |  |  | CUB |  |  |  |  | 8.1 | 19.91 | 0 | 38.8
2012-02-20 | 北海道開発局 | 常呂川 | 常呂川 | 左岸 | 53.8 | TL53.8-1 | 裏のり | B.P4 | 4 | 4.5 | 45 |  | 2.652 |  |  | 65 | 30.6 | 4.4 |  |  | 6.81 | 4.2 | 0.76 | 0.338 | 20.1479 | 0.94 | [6 empty] | 0.0019224 | 0.0011424
2012-02-20 | 北海道開発局 | 常呂川 | 常呂川 | 左岸 | 53.8 | TL53.8-1 | 裏のり | B.P5 | 5 | 5.5 | 50 |  | 2.647 |  |  | 51.5 | 38.6 | 9.9 |  |  | 3.61 | 2.17 | 0.29 | 0.077 | 46.8831 | 1.44 | [6 empty] | 0.00020624 | 5.929e-05
2012-02-20 | 北海道開発局 | 常呂川 | 常呂川 | 左岸 | 53.8 | TL53.8-1 | 裏のり | B.P6 | 6 | 6.5 | 33 |  | 2.616 |  |  | 57.6 | 29.2 | 8 | 5.2 | 13.2 | 3.26 | 2.55 | 0.22 | 0.038 | 85.7895 | 2.52 | [6 empty] | 0.00010874 | 1.444e-05
2012-02-20 | 北海道開発局 | 常呂川 | 常呂川 | 左岸 | 53.8 | TL53.8-1 | 裏のり | B.P7 | 7 | 7.5 | 25 |  | 2.662 |  |  | 17.4 | 66 | 12 | 4.6 | 16.6 | 0.926 | 0.656 | 0.11 | 0.027 | 34.2963 | 2.39 | [6 empty] | 2.1823e-05 | 7.29e-06
2012-02-20 | 北海道開発局 | 常呂川 | 常呂川 | 左岸 | 53.8 | TL53.8-1 | 裏のり | B.P8 | 8 | 8.5 | 18 |  | 2.586 |  |  | 6 | 38.5 | 34.7 | 20.8 | 55.5 | 0.1 | 0.052 | 0.005 |  |  |  | 51.3 | 29.2 | 22.1 |  |  |  | 1.6924e-08
2012-02-20 | 北海道開発局 | 常呂川 | 常呂川 | 左岸 | 53.8 | TL53.8-1 | 裏のり | B.D1 | 0.7 | 2.9 |  | 1.81 | 2.697 | 0.682 | 0.18859 | 30.4 | 55.2 | 10.3 | 4.1 | 14.4 | 1.11 | 0.63 | 0.12 | 0.041 | 27.0732 | 0.91 | [5 empty] | 4.87e-06 | 2.6697e-05 | 1.681e-05 |  | 7.978e-06 | CUB |  |  |  |  | 6.2 | 13.52 | 1.7 | 29.5
2012-02-20 | 北海道開発局 | 常呂川 | 常呂川 | 左岸 | 53.8 | TL53.8-1 | 裏のり | B.P1 | 1 | 1.5 | 6 |  | 2.589 |  |  | 14.8 | 62 | 17.3 | 5.9 | 23.2 | 0.392 | 0.277 | 0.06 | 0.02 | 19.6 | 1.61 | [6 empty] | 5.3577e-06 | 4e-06
2012-02-20 | 北海道開発局 | 常呂川 | 常呂川 | 左岸 | 53.8 | TL53.8-1 | 裏のり | B.P2 | 2 | 2.5 | 6 |  | 2.554 |  |  | 26.5 | 47.8 | 20.8 | 4.9 | 25.7 | 0.297 | 0.183 | 0.054 | 0.02 | 14.85 | 1.43 | [6 empty] | 4.1972e-06 | 4e-06
2012-02-20 | 北海道開発局 | 常呂川 | 常呂川 | 左岸 | 55.8 | TL55.8-2 | 天端 | B.Tr1 | 2.45 | 2.93 |  |  | 2.671 |  |  | 11.8 | 37.9 | 28.6 | 21.7 | 50.3 | 0.177 | 0.072 | 0.004 |  |  |  | 44.9 | 30.7 | 14.2 |  |  |  | 1.0092e-08 |  |  |  | UU | [8 empty] | 46.7 | 0
2012-02-20 | 北海道開発局 | 常呂川 | 常呂川 | 左岸 | 55.8 | TL55.8-2 | 天端 | B.Tr2 | 3.05 | 3.5 |  |  | 2.628 |  |  | 13.8 | 30.5 | 27 | 28.7 | 55.7 | 0.102 | 0.044 | 0.001 |  |  |  | 42.4 | 29.6 | 12.8 |  |  |  | 4.0644e-10 |  |  |  | UU | [8 empty] | 67.4 | 0
2012-02-20 | 北海道開発局 | 常呂川 | 常呂川 | 左岸 | 55.8 | TL55.8-2 | 天端 | B.P3 | 4 | 4.5 | 16 |  | 2.671 |  |  | 55.2 | 41.2 | 3.6 |  |  | 3.75 | 2.46 | 0.61 | 0.3 | 12.5 | 0.97 | [6 empty] | 0.0011551 | 0.0009
2012-02-20 | 北海道開発局 | 常呂川 | 常呂川 | 左岸 | 55.8 | TL55.8-2 | 天端 | B.P1 | 1 | 1.35 | 32 |  | 2.697 |  |  | 20.5 | 31.7 | 26.5 | 21.3 | 47.8 | 0.196 | 0.092 | 0.004 | [9 empty] | 1.0092e-08
2012-02-20 | 北海道開発局 | 常呂川 | 常呂川 | 左岸 | 55.8 | TL55.8-2 | 天端 | B.P2 | 2 | 2.5 | 19 |  | 2.635 |  |  | 64 | 29.4 | 6.6 |  |  | 8.02 | 5.06 | 0.46 | 0.176 | 45.5682 | 0.82 | [6 empty] | 0.00060063 | 0.00030976
2012-02-20 | 北海道開発局 | 常呂川 | 常呂川 | 左岸 | 55.8 | TL55.8-1 | 裏のり | B.Tr1 | 1.8 | 2.18 |  | 1.527 | 2.708 | 1.505 | 1.3608 | 0.9 | 67.9 | 18.8 | 12.4 | 31.2 | 0.17 | 0.144 | 0.021 | 0.003 | 56.6667 | 9.08 | [5 empty] | 1.15e-05 | 4.7052e-07 | 9e-08 |  | 1.8237e-07 | CUB |  |  |  |  | 0 | 23.09 | 0.4 | 39.5
2012-02-20 | 北海道開発局 | 常呂川 | 常呂川 | 左岸 | 55.8 | TL55.8-1 | 裏のり | B.P1 | 3.25 | 3.5 | 13 |  | 2.677 |  |  | 71.5 | 25.4 | 3.1 |  |  | 9.78 | 6.56 | 1 | 0.418 | 23.3971 | 1.2 | [6 empty] | 0.0036308 | 0.0017472
2012-02-20 | 北海道開発局 | 常呂川 | 常呂川 | 左岸 | 55.8 | TL55.8-1 | 裏のり | B.D1 | 3.25 | 4.35 |  |  | 2.714 |  |  | 45 | 45.9 | 9.1 |  |  | 2.59 | 1.6 | 0.292 | 0.099 | 26.1616 | 1.36 | [6 empty] | 0.00020955 | 9.801e-05 |  |  | CUB |  |  |  |  | 2.7 | 13.08 | 0.2 | 28.5
2012-02-20 | 北海道開発局 | 常呂川 | 常呂川 | 左岸 | 55.8 | TL55.8-1 | 裏のり | B.P2 | 4 | 4.35 | 42 |  | 2.666 |  |  | 69.7 | 25.9 | 4.4 |  |  | 10.1 | 6.15 | 0.97 | 0.333 | 30.3303 | 1.15 |  |  |  |  | 0.00022 |  | 0.0033834 | 0.0011089
2012-02-20 | 北海道開発局 | 常呂川 | 常呂川 | 左岸 | 57.2 | TL57.2-2 | 天端 | B.P4 | 4 | 4.42 | 50 |  | 2.685 |  |  | 66.7 | 30 | 3.3 |  |  | 6.85 | 4.65 | 0.7 | 0.326 | 21.0123 | 1.05 | [6 empty] | 0.0015889 | 0.0010628
2012-02-20 | 北海道開発局 | 常呂川 | 常呂川 | 左岸 | 57.2 | TL57.2-2 | 天端 | B.P5 | 5 | 5.5 | 30 |  | 2.673 |  |  | 69.3 | 26.1 | 4.6 |  |  | 8.29 | 5.58 | 0.73 | 0.266 | 31.1654 | 1.63 | [6 empty] | 0.0017511 | 0.00070756
2012-02-20 | 北海道開発局 | 常呂川 | 常呂川 | 左岸 | 57.2 | TL57.2-2 | 天端 | B.P6 | 6 | 6.5 | 21 |  | 2.627 |  |  | 71 | 25.5 | 3.5 |  |  | 12.6 | 7.69 | 1 | 0.343 | 36.7347 | 1.07 | [6 empty] | 0.0036308 | 0.0011765
2012-02-20 | 北海道開発局 | 常呂川 | 常呂川 | 左岸 | 57.2 | TL57.2-2 | 天端 | B.P1 | 1 | 1.5 | 10 |  | 2.707 |  |  | 23.7 | 33 | 23.7 | 19.6 | 43.3 | 0.272 | 0.139 | 0.005 | [9 empty] | 1.6924e-08
2012-02-20 | 北海道開発局 | 常呂川 | 常呂川 | 左岸 | 57.2 | TL57.2-2 | 天端 | B.P2 | 2 | 2.5 | 7 |  | 2.646 |  |  | 31.1 | 35.9 | 16.9 | 16.1 | 33 | 0.682 | 0.316 | 0.012 | [9 empty] | 1.2867e-07
2012-02-20 | 北海道開発局 | 常呂川 | 常呂川 | 左岸 | 57.2 | TL57.2-2 | 天端 | B.P3 | 3 | 3.5 | 35 |  | 2.657 |  |  | 64 | 30.4 | 5.6 |  |  | 8.25 | 5.1 | 0.59 | 0.258 | 31.9767 | 0.72 | [6 empty] | 0.0010692 | 0.00066564
2012-02-20 | 北海道開発局 | 常呂川 | 常呂川 | 左岸 | 57.2 | TL57.2-1 | 裏のり | B.P2 | 3 | 3.5 | 36 |  | 2.683 |  |  | 64.9 | 31.5 | 3.6 |  |  | 7.09 | 4.69 | 0.64 | 0.303 | 23.3993 | 0.84 | [6 empty] | 0.001291 | 0.00091809
2012-02-20 | 北海道開発局 | 常呂川 | 常呂川 | 左岸 | 57.2 | TL57.2-1 | 裏のり | B.D1 | 3 | 5.5 |  | 1.823 | 2.701 | 0.592 | 0.13032 | 54.1 | 37.9 | 8 |  |  | 4.29 | 2.47 | 0.468 | 0.134 | 32.0149 | 1.64 | [5 empty] | 0.00117 | 0.00062511 | 0.00017956 |  | 0.00018173 | CUB |  |  |  |  | 5 | 10.4 | 2.9 | 20.3
2012-02-20 | 北海道開発局 | 常呂川 | 常呂川 | 左岸 | 57.2 | TL57.2-1 | 裏のり | B.P3 | 4 | 4.5 | 23 |  | 2.663 |  |  | 74.1 | 21.9 | 4 |  |  | 12.7 | 9.17 | 1.2 | 0.312 | 40.7051 | 1.87 | [6 empty] | 0.0055394 | 0.00097344
2012-02-20 | 北海道開発局 | 常呂川 | 常呂川 | 左岸 | 57.2 | TL57.2-1 | 裏のり | B.P4 | 5 | 5.5 | 25 |  | 2.636 |  |  | 69.4 | 24.5 | 6.1 |  |  | 9.82 | 6.59 | 0.6 | 0.198 | 49.596 | 1.76 |  |  |  | 0.000117 |  |  | 0.0011117 | 0.00039204
2012-02-20 | 北海道開発局 | 常呂川 | 常呂川 | 左岸 | 57.2 | TL57.2-1 | 裏のり | B.Tr1 | 0.5 | 1.4 |  |  | 2.872 |  |  | 12.4 | 51 | 23.8 | 12.8 | 36.6 | 0.383 | 0.226 | 0.014 | 0.003 | 127.6667 | 2.11 | [6 empty] | 1.839e-07 | 9e-08
2012-02-20 | 北海道開発局 | 常呂川 | 常呂川 | 左岸 | 57.2 | TL57.2-1 | 裏のり | B.Tr2 | 1.4 | 2.1 |  | 1.985 | 2.781 | 0.685 | 0.19075 | 22.9 | 49 | 16.9 | 11.2 | 28.1 | 0.894 | 0.552 | 0.023 | 0.004 | 223.5 | 2.71 | [5 empty] | 1.83e-07 | 5.8093e-07 | 1.6e-07 |  | 1.4087e-08 | CUB |  |  |  |  | 4.6 | 24.74 | 0 | 42.5
2012-02-20 | 北海道開発局 | 常呂川 | 常呂川 | 左岸 | 57.2 | TL57.2-1 | 裏のり | B.P1 | 2.1 | 2.5 | 11 |  | 2.63 |  |  | 61.2 | 27.7 | 8 | 3.1 | 11.1 | 6.85 | 4.04 | 0.29 | 0.061 | 112.2951 | 1.64 | [6 empty] | 0.00020624 | 3.721e-05
2012-02-20 | 北海道開発局 | 常呂川 | 常呂川 | 左岸 | 60.2 | TL60.2-2 | 天端 | B.P4 | 4 | 4.5 | 26 |  | 2.671 |  |  | 65.2 | 31.3 | 3.5 |  |  | 7.91 | 5.17 | 0.57 | 0.286 | 27.6573 | 0.78 | [6 empty] | 0.0009871 | 0.00081796
2012-02-20 | 北海道開発局 | 常呂川 | 常呂川 | 左岸 | 60.2 | TL60.2-2 | 天端 | B.P5 | 5 | 5.5 | 36 |  | 2.682 |  |  | 68.6 | 26.7 | 4.7 |  |  | 8.12 | 5.58 | 0.62 | 0.249 | 32.6104 | 1.56 |  |  |  | 9.68e-05 |  |  | 0.0011994 | 0.00062001
2012-02-20 | 北海道開発局 | 常呂川 | 常呂川 | 左岸 | 60.2 | TL60.2-2 | 天端 | B.P6 | 6 | 6.5 | 20 |  | 2.684 |  |  | 73.2 | 22.5 | 4.3 |  |  | 9.37 | 6.15 | 1.3 | 0.405 | 23.1358 | 1.48 | [6 empty] | 0.0066682 | 0.0016402
2012-02-20 | 北海道開発局 | 常呂川 | 常呂川 | 左岸 | 60.2 | TL60.2-2 | 天端 | B.D1 | 0.5 | 3.3 |  | 1.763 | 2.68 | 0.625 | 0.15024 | 46.2 | 44.2 | 9.6 |  |  | 2.79 | 1.63 | 0.293 | 0.085 | 32.8235 | 1.32 | [5 empty] | 5.72e-05 | 0.00021122 | 7.225e-05 |  | 6.2129e-05 | CUB |  |  |  |  | 0 | 12.04 | 0 | 28.2
2012-02-20 | 北海道開発局 | 常呂川 | 常呂川 | 左岸 | 60.2 | TL60.2-2 | 天端 | B.P1 | 1 | 1.5 | 41 |  | 2.564 |  |  | 48.2 | 30.3 | 16.3 | 5.2 | 21.5 | 3.85 | 1.55 | 0.065 | 0.018 | 213.8889 | 0.46 | [6 empty] | 6.4494e-06 | 3.24e-06
2012-02-20 | 北海道開発局 | 常呂川 | 常呂川 | 左岸 | 60.2 | TL60.2-2 | 天端 | B.P2 | 2 | 2.5 | 49 |  | 2.677 |  |  | 65.3 | 29.3 | 5.4 |  |  | 8.08 | 4.89 | 0.49 | 0.206 | 39.2233 | 1.03 | [6 empty] | 0.00069532 | 0.00042436
2012-02-20 | 北海道開発局 | 常呂川 | 常呂川 | 左岸 | 60.2 | TL60.2-2 | 天端 | B.P3 | 3 | 3.3 | 5 |  | 2.657 |  |  | 56.5 | 32.2 | 7.5 | 3.8 | 11.3 | 4.38 | 2.78 | 0.21 | 0.059 | 74.2373 | 0.84 | [6 empty] | 9.763e-05 | 3.481e-05
2012-02-20 | 北海道開発局 | 常呂川 | 常呂川 | 左岸 | 60.2 | TL60.2-1 | 裏のり | B.P1 | 2 | 2.5 | 38 |  | 2.664 |  |  | 73.9 | 20.5 | 5.6 |  |  | 16.4 | 9.82 | 0.99 | 0.219 | 74.8858 | 2.08 | [6 empty] | 0.0035472 | 0.00047961
2012-02-20 | 北海道開発局 | 常呂川 | 常呂川 | 左岸 | 60.2 | TL60.2-1 | 裏のり | B.D1 | 2 | 5.25 |  |  | 2.708 |  |  | 48.4 | 42 | 9.6 |  |  | 2.83 | 1.88 | 0.384 | 0.091 | 31.0989 | 2.49 | [6 empty] | 0.00039527 | 8.281e-05 |  |  | CUB |  |  |  |  | 10.1 | 16.79 | 3.1 | 33.1
2012-02-20 | 北海道開発局 | 常呂川 | 常呂川 | 左岸 | 60.2 | TL60.2-1 | 裏のり | B.P2 | 3 | 3.5 | 9 |  | 2.643 |  |  | 80.4 | 16.7 | 2.9 |  |  | 12.8 | 8.95 | 2.1 | 0.462 | 27.7056 | 2.58 | [6 empty] | 0.020257 | 0.0021344
2012-02-20 | 北海道開発局 | 常呂川 | 常呂川 | 左岸 | 60.2 | TL60.2-1 | 裏のり | B.P3 | 4 | 4.5 | 29 |  | 2.627 |  |  | 75 | 21.6 | 3.4 |  |  | 10.8 | 8.2 | 0.93 | 0.303 | 35.6436 | 3.32 | [6 empty] | 0.0030688 | 0.00091809
2012-02-20 | 北海道開発局 | 常呂川 | 常呂川 | 左岸 | 60.2 | TL60.2-1 | 裏のり | B.T1 | 0.35 | 0.64 |  |  | 2.661 |  |  | 35.7 | 34.7 | 17.7 | 11.9 | 29.6 | 0.976 | 0.358 | 0.022 | 0.004 | 244 | 1.74 | [6 empty] | 5.2407e-07 | 1.6e-07
2012-02-20 | 北海道開発局 | 常呂川 | 常呂川 | 左岸 | 60.2 | TL60.2-1 | 裏のり | B.Tr1 | 1.1 | 2 |  | 1.869 | 2.672 | 0.805 | 0.28901 | 16.3 | 57.6 | 17.7 | 8.4 | 26.1 | 0.354 | 0.267 | 0.041 | 0.008 | 44.25 | 3.73 | [5 empty] | 6.88e-06 | 2.2173e-06 | 6.4e-07 |  | 3.4899e-07 | CUB |  |  |  |  | 57.4 | 24.15 | 1.4 | 39.7
2012-02-20 | 北海道開発局 | 常呂川 | 常呂川 | 左岸 | 63 | TL63.0-2 | 天端 | B.P3 | 3 | 3.5 | 12 |  | 2.614 |  |  | 40 | 48.5 | 5.5 | 6 | 11.5 | 2 | 0.872 | 0.19 | 0.051 | 39.2157 | 1.02 | [6 empty] | 7.7423e-05 | 2.601e-05
2012-02-20 | 北海道開発局 | 常呂川 | 常呂川 | 左岸 | 63 | TL63.0-2 | 天端 | B.P4 | 4 | 4.5 | 23 |  | 2.645 |  |  | 75.5 | 19.5 | 5 |  |  | 10 | 7.85 | 1.1 | 0.268 | 37.3134 | 4.06 | [6 empty] | 0.004528 | 0.00071824
2012-02-20 | 北海道開発局 | 常呂川 | 常呂川 | 左岸 | 63 | TL63.0-2 | 天端 | B.P5 | 5 | 5.5 | 19 |  | 2.67 |  |  | 70.3 | 23.4 | 6.3 |  |  | 9.43 | 6.23 | 0.99 | 0.266 | 35.4511 | 1.66 | [6 empty] | 0.0035472 | 0.00070756
2012-02-20 | 北海道開発局 | 常呂川 | 常呂川 | 左岸 | 63 | TL63.0-2 | 天端 | B.P6 | 6 | 6.5 | 29 |  | 2.613 |  |  | 71.8 | 22 | 6.2 |  |  | 10 | 7.62 | 0.8 | 0.22 | 45.4545 | 2.77 |  |  |  | 2e-06 |  |  | 0.002165 | 0.000484
2012-02-20 | 北海道開発局 | 常呂川 | 常呂川 | 左岸 | 63 | TL63.0-2 | 天端 | B.P1 | 1 | 1.5 | 9 |  | 2.65 |  |  | 30.3 | 40.1 | 16.6 | 13 | 29.6 | 1.08 | 0.54 | 0.022 | 0.002 | 540 | 2.67 | [6 empty] | 5.2407e-07 | 4e-08
2012-02-20 | 北海道開発局 | 常呂川 | 常呂川 | 左岸 | 63 | TL63.0-2 | 天端 | B.P2 | 2 | 2.5 | 7 |  | 2.631 |  |  | 30.8 | 39.2 | 17 | 13 | 30 | 1.08 | 0.541 | 0.022 | 0.002 | 540 | 2.27 | [6 empty] | 5.2407e-07 | 4e-08
2012-02-20 | 北海道開発局 | 常呂川 | 常呂川 | 左岸 | 63 | TL63.0-1 | 裏のり | B.P2 | 2 | 2.5 | 9 |  | 2.588 |  |  | 33.4 | 46.4 | 15.7 | 4.5 | 20.2 | 0.64 | 0.329 | 0.074 | 0.019 | 33.6842 | 1.58 | [6 empty] | 8.7098e-06 | 3.61e-06
2012-02-20 | 北海道開発局 | 常呂川 | 常呂川 | 左岸 | 63 | TL63.0-1 | 裏のり | B.D2 | 2.4 | 5 |  |  | 2.69 |  |  | 56 | 37.8 | 6.2 |  |  | 5.53 | 2.97 | 0.558 | 0.238 | 23.2353 | 0.65 | [6 empty] | 0.00093962 | 0.00056644 |  |  | CUB |  |  |  |  | 10.7 | 13.33 | 0.5 | 28
2012-02-20 | 北海道開発局 | 常呂川 | 常呂川 | 左岸 | 63 | TL63.0-1 | 裏のり | B.P3 | 3 | 3.35 | 50 |  | 2.661 |  |  | 53.4 | 42.1 | 4.5 |  |  | 3.5 | 2.3 | 0.46 | 0.243 | 14.4033 | 0.68 | [6 empty] | 0.00060063 | 0.00059049
2012-02-20 | 北海道開発局 | 常呂川 | 常呂川 | 左岸 | 63 | TL63.0-1 | 裏のり | B.P4 | 4 | 4.36 | 50 |  | 2.693 |  |  | 56.9 | 33.7 | 9.4 |  |  | 4.16 | 2.73 | 0.41 | 0.096 | 43.3333 | 1.72 | [6 empty] | 0.00046007 | 9.216e-05
2012-02-20 | 北海道開発局 | 常呂川 | 常呂川 | 左岸 | 63 | TL63.0-1 | 裏のり | B.P5 | 5 | 5.31 | 50 |  | 2.638 |  |  | 57.2 | 30 | 7.6 | 5.2 | 12.8 | 5.5 | 3.13 | 0.28 | 0.041 | 134.1463 | 2.59 | [6 empty] | 0.00019014 | 1.681e-05
2012-02-20 | 北海道開発局 | 常呂川 | 常呂川 | 左岸 | 63 | TL63.0-1 | 裏のり | B.P6 | 6 | 6.31 | 50 |  | 2.676 |  |  | 57.1 | 30.5 | 6.6 | 5.8 | 12.4 | 4.37 | 2.85 | 0.3 | 0.036 | 121.3889 | 4.11 | [6 empty] | 0.0002231 | 1.296e-05
2012-02-20 | 北海道開発局 | 常呂川 | 常呂川 | 左岸 | 63 | TL63.0-1 | 裏のり | B.D1 | 0.5 | 2.2 |  | 1.808 | 2.722 | 0.721 | 0.21778 | 35.5 | 40.9 | 15.1 | 8.5 | 23.6 | 1.49 | 0.796 | 0.05 | 0.008 | 186.25 | 2.14 | [5 empty] | 3.09e-06 | 3.5117e-06 | 6.4e-07 |  | 9.0161e-08 | CUB |  |  |  |  | 8 | 11.22 | 2.5 | 26.5
2012-02-20 | 北海道開発局 | 常呂川 | 常呂川 | 左岸 | 63 | TL63.0-1 | 裏のり | B.P1 | 1 | 1.5 | 8 |  | 2.649 |  |  | 27.6 | 41.8 | 19 | 11.6 | 30.6 | 0.883 | 0.43 | 0.025 | 0.003 | 294.3333 | 2 | [6 empty] | 7.0474e-07 | 9e-08
2012-02-20 | 北海道開発局 | 常呂川 | 常呂川 | 左岸 | 65.8 | TL65.8-2 | 天端 | B.P3 | 4 | 4.5 | 16 |  | 2.63 |  |  | 72.2 | 20.1 | 7.7 |  |  | 9.79 | 6.75 | 0.81 | 0.167 | 58.6228 | 3.37 | [6 empty] | 0.0022282 | 0.00027889
2012-02-20 | 北海道開発局 | 常呂川 | 常呂川 | 左岸 | 65.8 | TL65.8-2 | 天端 | B.P4 | 5 | 5.5 | 33 |  | 2.663 |  |  | 71.2 | 22.6 | 6.2 |  |  | 7.86 | 5.36 | 0.8 | 0.215 | 36.5581 | 2.7 |  |  |  | 1.93e-05 |  |  | 0.002165 | 0.00046225
2012-02-20 | 北海道開発局 | 常呂川 | 常呂川 | 左岸 | 65.8 | TL65.8-2 | 天端 | B.P5 | 7 | 7.3 | 50 |  | 2.644 |  |  | 53.4 | 32.2 | 9.7 | 4.7 | 14.4 | 3.85 | 2.35 | 0.23 | 0.03 | 128.3333 | 4.09 | [6 empty] | 0.00012054 | 9e-06
2012-02-20 | 北海道開発局 | 常呂川 | 常呂川 | 左岸 | 65.8 | TL65.8-2 | 天端 | B.P6 | 8 | 8.33 | 50 |  | 2.645 |  |  | 58.9 | 29.6 | 7.8 | 3.7 | 11.5 | 5.93 | 3.29 | 0.3 | 0.061 | 97.2131 | 2.33 | [6 empty] | 0.0002231 | 3.721e-05
2012-02-20 | 北海道開発局 | 常呂川 | 常呂川 | 左岸 | 65.8 | TL65.8-2 | 天端 | B.D1 | 0.5 | 2.2 |  | 1.739 | 2.692 | 0.768 | 0.25621 | 36.5 | 51.9 | 8.4 | 3.2 | 11.6 | 1.54 | 0.832 | 0.188 | 0.057 | 27.0175 | 1.18 | [5 empty] | 6.26e-05 | 7.5548e-05 | 3.249e-05 |  | 2.517e-05 | CUB |  |  |  |  | 0.4 | 12.55 | 0 | 27.4
2012-02-20 | 北海道開発局 | 常呂川 | 常呂川 | 左岸 | 65.8 | TL65.8-2 | 天端 | B.P1 | 1 | 1.5 | 4 |  | 2.586 |  |  | 71.2 | 21.3 | 7.5 |  |  | 21.6 | 13.9 | 0.46 | 0.138 | 156.5217 | 1.86 | [6 empty] | 0.00060063 | 0.00019044
2012-02-20 | 北海道開発局 | 常呂川 | 常呂川 | 左岸 | 65.8 | TL65.8-2 | 天端 | B.P2 | 2 | 2.5 | 3 |  | 2.518 |  |  | 1.9 | 38.5 | 37 | 22.6 | 59.6 | 0.076 | 0.044 | 0.004 |  |  |  | 43.8 | 25.4 | 18.4 |  |  |  | 1.0092e-08
2012-02-20 | 北海道開発局 | 常呂川 | 常呂川 | 左岸 | 65.8 | TL65.8-1 | 裏のり | B.D1 | 1.5 | 6 |  | 1.73 | 2.703 | 0.677 | 0.18503 | 56.2 | 35.7 | 8.1 |  |  | 4.78 | 2.72 | 0.605 | 0.139 | 34.3885 | 1.84 | [5 empty] | 0.00267 | 0.0011333 | 0.00019321 |  | 0.00029696 | CUB |  |  |  |  | 0 | 11.73 | 0 | 25.3
2012-02-20 | 北海道開発局 | 常呂川 | 常呂川 | 左岸 | 65.8 | TL65.8-1 | 裏のり | B.P1 | 2 | 2.5 | 4 |  | 2.628 |  |  | 65.7 | 27.1 | 7.2 |  |  | 8.6 | 5.21 | 0.46 | 0.133 | 64.6617 | 1.61 | [6 empty] | 0.00060063 | 0.00017689
2012-02-20 | 北海道開発局 | 常呂川 | 常呂川 | 左岸 | 65.8 | TL65.8-1 | 裏のり | B.P2 | 3 | 3.5 | 33 |  | 2.641 |  |  | 73.4 | 23.9 | 2.7 |  |  | 11.2 | 7.01 | 1.3 | 0.573 | 19.5462 | 0.95 | [6 empty] | 0.0066682 | 0.0032833
2012-02-20 | 北海道開発局 | 常呂川 | 常呂川 | 左岸 | 65.8 | TL65.8-1 | 裏のり | B.P3 | 4 | 4.5 | 31 |  | 2.642 |  |  | 66.1 | 27.8 | 6.1 |  |  | 6.11 | 4.09 | 0.83 | 0.232 | 26.3362 | 1.86 | [6 empty] | 0.0023578 | 0.00053824
2012-02-20 | 北海道開発局 | 常呂川 | 常呂川 | 左岸 | 65.8 | TL65.8-1 | 裏のり | B.P4 | 5 | 5.5 | 30 |  | 2.666 |  |  | 75.6 | 19.5 | 4.9 |  |  | 12.3 | 8.23 | 1.4 | 0.356 | 34.5506 | 1.89 | [6 empty] | 0.0079173 | 0.0012674
2012-02-20 | 北海道開発局 | 常呂川 | 常呂川 | 左岸 | 65.8 | TL65.8-1 | 裏のり | B.P5 | 6 | 6.5 | 35 |  | 2.63 |  |  | 67.2 | 23.5 | 9.3 |  |  | 6.65 | 4.53 | 0.59 | 0.103 | 64.5631 | 3.68 | [6 empty] | 0.0010692 | 0.00010609
2012-02-20 | 北海道開発局 | 常呂川 | 常呂川 | 左岸 | 65.8 | TL65.8-1 | 裏のり | B.Tr1 | 0.4 | 1.1 |  |  | 2.633 |  |  | 23.7 | 33.4 | 28.3 | 14.6 | 42.9 | 0.271 | 0.136 | 0.01 | 0.002 | 135.5 | 1.74 | [6 empty] | 8.4333e-08 | 4e-08
2012-02-20 | 北海道開発局 | 常呂川 | 常呂川 | 左岸 | 65.8 | TL65.8-1 | 裏のり | B.Tr2 | 0.5 | 1.45 |  |  | 2.687 |  |  | 7.1 | 35 | 32.5 | 25.4 | 57.9 | 0.088 | 0.044 | 0.002 |  |  |  | 41.8 | 29.7 | 12.1 |  |  |  | 2.0253e-09 |  |  |  | UU | [8 empty] | 38 | 0
2012-02-20 | 北海道開発局 | 常呂川 | 常呂川 | 左岸 | 69.4 | TL69.4-2 | 天端 | B.P4 | 4 | 4.38 | 50 |  | 2.629 |  |  | 61.8 | 30.7 | 7.5 |  |  | 6.16 | 3.88 | 0.44 | 0.139 | 44.3165 | 1.19 | [6 empty] | 0.00054185 | 0.00019321
2012-02-20 | 北海道開発局 | 常呂川 | 常呂川 | 左岸 | 69.4 | TL69.4-2 | 天端 | B.P5 | 5 | 5.5 | 31 |  | 2.622 |  |  | 69.7 | 23.1 | 7.2 |  |  | 9.14 | 6.45 | 0.71 | 0.169 | 54.0828 | 2.45 | [6 empty] | 0.001642 | 0.00028561
2012-02-20 | 北海道開発局 | 常呂川 | 常呂川 | 左岸 | 69.4 | TL69.4-2 | 天端 | B.P6 | 6 | 6.5 | 33 |  | 2.673 |  |  | 39.3 | 44.9 | 10.5 | 5.3 | 15.8 | 1.93 | 1.18 | 0.15 | 0.021 | 91.9048 | 3.12 |  |  |  | 0.000446 |  |  | 4.4772e-05 | 4.41e-06
2012-02-20 | 北海道開発局 | 常呂川 | 常呂川 | 左岸 | 69.4 | TL69.4-2 | 天端 | B.P7 | 7 | 7.5 | 33 |  | 2.617 |  |  | 43.9 | 43.4 | 7.3 | 5.4 | 12.7 | 3.02 | 1.32 | 0.28 | 0.036 | 83.8889 | 2.39 | [6 empty] | 0.00019014 | 1.296e-05
2012-02-20 | 北海道開発局 | 常呂川 | 常呂川 | 左岸 | 69.4 | TL69.4-2 | 天端 | B.P8 | 8 | 8.35 | 50 |  | 2.634 |  |  | 66.8 | 23 | 6.6 | 3.6 | 10.2 | 37.5 | 9.34 | 0.51 | 0.073 | 513.6986 | 3.43 | [6 empty] | 0.00076285 | 5.329e-05
2012-02-20 | 北海道開発局 | 常呂川 | 常呂川 | 左岸 | 69.4 | TL69.4-2 | 天端 | B.P1 | 1 | 1.5 | 5 |  | 2.637 |  |  | 41.3 | 49.9 | 8.8 |  |  | 2.12 | 1.38 | 0.32 | 0.11 | 19.2727 | 1.4 | [6 empty] | 0.00025908 | 0.000121
2012-02-20 | 北海道開発局 | 常呂川 | 常呂川 | 左岸 | 69.4 | TL69.4-2 | 天端 | B.P2 | 2 | 2.5 | 10 |  | 2.587 |  |  | 33 | 49.2 | 12.4 | 5.4 | 17.8 | 1.04 | 0.439 | 0.093 | 0.021 | 49.5238 | 1.29 | [6 empty] | 1.479e-05 | 4.41e-06
2012-02-20 | 北海道開発局 | 常呂川 | 常呂川 | 左岸 | 69.4 | TL69.4-2 | 天端 | B.P3 | 3.1 | 3.5 | 13 |  | 2.621 |  |  | 39.2 | 53.1 | 7.7 |  |  | 1.91 | 1.09 | 0.25 | 0.115 | 16.6087 | 0.88 | [6 empty] | 0.00014623 | 0.00013225
2012-02-20 | 北海道開発局 | 常呂川 | 常呂川 | 左岸 | 69.4 | TL69.4-1 | 裏のり | B.P2 | 2 | 2.5 | 14 |  | 2.636 |  |  | 44.1 | 50.1 | 5.8 |  |  | 2.63 | 1.36 | 0.32 | 0.173 | 15.2023 | 0.55 | [6 empty] | 0.00025908 | 0.00029929
2012-02-20 | 北海道開発局 | 常呂川 | 常呂川 | 左岸 | 69.4 | TL69.4-1 | 裏のり | B.D2 | 2 | 5.8 |  |  | 2.713 |  |  | 56.3 | 37.2 | 6.5 |  |  | 4.79 | 2.77 | 0.72 | 0.246 | 19.4715 | 1.15 | [6 empty] | 0.0016961 | 0.00060516 |  |  | CUB |  |  |  |  | 9.5 | 12.39 | 5.4 | 26.2
2012-02-20 | 北海道開発局 | 常呂川 | 常呂川 | 左岸 | 69.4 | TL69.4-1 | 裏のり | B.P3 | 3 | 3.5 | 19 |  | 2.623 |  |  | 76.8 | 19.1 | 4.1 |  |  | 14.9 | 11.2 | 1.5 | 0.41 | 36.3415 | 2.05 | [6 empty] | 0.0092897 | 0.001681
2012-02-20 | 北海道開発局 | 常呂川 | 常呂川 | 左岸 | 69.4 | TL69.4-1 | 裏のり | B.P4 | 6 | 6.5 | 50 |  | 2.64 |  |  | 56.1 | 34.3 | 9.6 |  |  | 5.23 | 2.92 | 0.4 | 0.09 | 58.1111 | 1.4 | [6 empty] | 0.00043448 | 8.1e-05
2012-02-20 | 北海道開発局 | 常呂川 | 常呂川 | 左岸 | 69.4 | TL69.4-1 | 裏のり | B.D1 | 0.8 | 2 |  | 1.716 | 2.709 | 0.732 | 0.22646 | 52.4 | 39.8 | 7.8 |  |  | 4.17 | 2.27 | 0.397 | 0.137 | 30.438 | 1.25 | [5 empty] | 0.000397 | 0.00042697 | 0.00018769 |  | 0.00029247 | CUB |  |  |  |  | 0 | 11.86 | 0 | 24.8
2012-02-20 | 北海道開発局 | 常呂川 | 常呂川 | 左岸 | 69.4 | TL69.4-1 | 裏のり | B.P1 | 1.1 | 1.6 | 2 |  | 2.615 |  |  | 57.3 | 36.8 | 5.9 |  |  | 10.1 | 3.82 | 0.31 | 0.139 | 72.6619 | 0.31 | [6 empty] | 0.0002407 | 0.00019321
2012-02-20 | 北海道開発局 | 常呂川 | 常呂川 | 左岸 | 70.2 | TL70.2-2 | 天端 | B.TL70.2-2-P3 | 3 | 3.5 | 16 |  | 2.677 |  |  | 77.7 | 18.7 | 3.6 |  |  | 15 | 11.1 | 1.49 | 0.408 | 36.7647 | 2.64 | [6 empty] | 0.0091469 | 0.0016646
2012-02-20 | 北海道開発局 | 常呂川 | 常呂川 | 左岸 | 70.2 | TL70.2-2 | 天端 | B.TL70.2-2-P4 | 4 | 4.5 | 16 |  | 2.698 |  |  | 82.5 | 13 | 4.5 |  |  | 19.7 | 13.8 | 2.55 | 0.686 | 28.7172 | 2.97 | [6 empty] | 0.031765 | 0.004706
2012-02-20 | 北海道開発局 | 常呂川 | 常呂川 | 左岸 | 70.2 | TL70.2-2 | 天端 | B.TL70.2-2-P5 | 6 | 6.39 | 50 |  | 2.675 |  |  | 80.9 | 16.8 | 2.3 |  |  | 16.5 | 13.1 | 2.24 | 0.693 | 23.8095 | 2.03 |  |  |  | 3.2e-05 | 5.96e-05 |  | 0.023525 | 0.0048025
2012-02-20 | 北海道開発局 | 常呂川 | 常呂川 | 左岸 | 70.2 | TL70.2-2 | 天端 | B.TL70.2-2-P6 | 7 | 7.26 | 50 |  | 2.692 |  |  | 69.3 | 21.7 | 9 |  |  | 9.8 | 6 | 0.603 | 0.112 | 87.5 | 3.22 | [6 empty] | 0.0011246 | 0.00012544
2012-02-20 | 北海道開発局 | 常呂川 | 常呂川 | 左岸 | 70.2 | TL70.2-2 | 天端 | B.TL70.2-2-P1 | 1 | 1.5 | 13 |  | 2.671 |  |  | 82.2 | 12.2 | 5.6 |  |  | 14.4 | 11.9 | 2.59 | 0.368 | 39.1304 | 8.23 | [6 empty] | 0.032932 | 0.0013542
2012-02-20 | 北海道開発局 | 常呂川 | 常呂川 | 左岸 | 70.2 | TL70.2-2 | 天端 | B.TL70.2-2-P2 | 2 | 2.5 | 9 |  | 2.694 |  |  | 82.2 | 17.7 |  |  | 0 | 17 | 15 | 2.74 | 0.884 | 19.2308 | 5.53 | [6 empty] | 0.03752 | 0.0078146
2012-02-20 | 北海道開発局 | 常呂川 | 常呂川 | 左岸 | 70.2 | TL70.2-1 | 裏のり | B.TL70.2-1,2-D2 | 2 | 3.5 |  |  | 2.666 |  |  | 61.4 | 26.8 | 7.8 | 4 | 11.8 | 7.59 | 4.26 | 0.341 | 0.0437 | 173.6842 | 2.18 | [6 empty] | 0.00030019 | 1.9097e-05 |  |  | CUB |  |  |  |  | 0 | 9.5 | 0 | 13.3
2012-02-20 | 北海道開発局 | 常呂川 | 常呂川 | 左岸 | 70.2 | TL70.2-1 | 裏のり | B.TL70.2-1-P3 | 3 | 3.5 | 41 |  | 2.672 |  |  | 76.2 | 17.4 | 6.4 |  |  | 10.6 | 8.49 | 1.35 | 0.286 | 37.0629 | 3.26 | [6 empty] | 0.0072775 | 0.00081796
2012-02-20 | 北海道開発局 | 常呂川 | 常呂川 | 左岸 | 70.2 | TL70.2-1 | 裏のり | B.TL70.2-1-P4 | 5 | 5.5 | 42 |  | 2.679 |  |  | 65.9 | 28.9 | 5.2 |  |  | 8.82 | 5.68 | 0.621 | 0.203 | 43.4483 | 1.17 | [6 empty] | 0.0012039 | 0.00041209
2012-02-20 | 北海道開発局 | 常呂川 | 常呂川 | 左岸 | 70.2 | TL70.2-1 | 裏のり | B.TL70.2-1-P5 | 7 | 7.41 | 50 |  | 2.688 |  |  | 58.5 | 28.1 | 9.6 | 3.8 | 13.4 | 8.61 | 3.6 | 0.358 | 0.0424 | 203.066 | 2.1 | [6 empty] | 0.00033601 | 1.7978e-05
2012-02-20 | 北海道開発局 | 常呂川 | 常呂川 | 左岸 | 70.2 | TL70.2-1 | 裏のり | B.TL70.2-1,2-D1 | 0 | 2 |  | 2.098 | 2.671 | 0.393 | 0.043574 | 59.3 | 30.3 | 7.4 | 3 | 10.4 | 9.97 | 4.71 | 0.389 | 0.0679 | 146.8336 | 1.01 | [5 empty] | 5.97e-06 | 0.0004073 | 4.6104e-05 |  | 5.8277e-06 | CUB |  |  |  |  | 8.9 | 31.7 | 0 | 39.6
2012-02-20 | 北海道開発局 | 常呂川 | 常呂川 | 左岸 | 70.2 | TL70.2-1 | 裏のり | B.TL70.2-1-P1 | 1 | 1.5 | 5 |  | 2.693 |  |  | 28.3 | 43.3 | 17.2 | 11.2 | 28.4 | 0.643 | 0.349 | 0.0219 | 0.0039 | 164.8718 | 3.42 | [6 empty] | 5.1857e-07 | 1.521e-07
2012-02-20 | 北海道開発局 | 常呂川 | 常呂川 | 左岸 | 70.2 | TL70.2-1 | 裏のり | B.TL70.2-1-P2 | 1.7 | 2 |  |  | 2.681 |  |  | 59.1 | 35.9 | 5 |  |  | 5.24 | 3.52 | 0.593 | 0.324 | 16.1728 | 0.543 | [6 empty] | 0.0010819 | 0.0010498
2012-02-20 | 北海道開発局 | 常呂川 | 常呂川 | 左岸 | 71.8 | TL71.8-2 | 天端 | B.TL71.8-2-P3 | 3 | 3.5 | 8 |  | 2.67 |  |  | 1 | 19.8 | 35.3 | 43.9 | 79.2 | 0.0181 | 0.00869 |  |  |  |  | 45.2 | 23.4 | 21.8
2012-02-20 | 北海道開発局 | 常呂川 | 常呂川 | 左岸 | 71.8 | TL71.8-2 | 天端 | B.TL71.8-2-P4 | 4 | 4.5 | 22 |  | 2.691 |  |  | 47.2 | 27.8 | 16.8 | 8.2 | 25 | 3.81 | 1.52 | 0.0448 | 0.00767 | 496.7405 | 0.825 | [6 empty] | 2.7228e-06 | 5.8829e-07
2012-02-20 | 北海道開発局 | 常呂川 | 常呂川 | 左岸 | 71.8 | TL71.8-2 | 天端 | B.TL71.8-2-P5 | 5 | 5.5 | 47 |  | 2.683 |  |  | 69.7 | 23.3 | 7 |  |  | 8.54 | 5.45 | 0.992 | 0.234 | 36.4957 | 1.93 | [6 empty] | 0.0035638 | 0.00054756
2012-02-20 | 北海道開発局 | 常呂川 | 常呂川 | 左岸 | 71.8 | TL71.8-2 | 天端 | B.TL71.8-2-P6 | 7 | 7.23 | 50 |  | 2.697 |  |  | 60.2 | 31.9 | 7.9 |  |  | 4.44 | 3.09 | 0.507 | 0.118 | 37.6271 | 2.54 |  |  |  | 4.46e-05 | 3.19e-05 |  | 0.00075249 | 0.00013924
2012-02-20 | 北海道開発局 | 常呂川 | 常呂川 | 左岸 | 71.8 | TL71.8-2 | 天端 | B.TL71.8-2-P1 | 1 | 1.5 | 3 |  | 2.671 |  |  | 0.4 | 29 | 44.7 | 25.9 | 70.6 | 0.042 | 0.025 | 0.00245 |  |  |  | 47.3 | 24.5 | 22.8 |  |  |  | 3.2411e-09
2012-02-20 | 北海道開発局 | 常呂川 | 常呂川 | 左岸 | 71.8 | TL71.8-2 | 天端 | B.TL71.8-2-P2 | 2 | 2.5 | 5 |  | 2.658 |  |  | 25.3 | 35.7 | 24.7 | 14.3 | 39 | 0.344 | 0.165 | 0.0108 | 0.00178 | 193.2584 | 2.23 | 38.2 | 23.8 | 14.4 |  |  |  | 1.008e-07 | 3.1684e-08
2012-02-20 | 北海道開発局 | 常呂川 | 常呂川 | 左岸 | 71.8 | TL71.8-1 | 裏のり | B.TL71.8-1-T1 | 2 | 2.55 |  | 1.702 | 2.647 | 1.221 | 0.81959 | 0 | 52.3 | 28.8 | 18.9 | 47.7 | 0.122 | 0.0849 | 0.00577 | 0.00128 | 95.3125 | 1.51 | 34.3 | 22.4 | 11.9 |  |  | 1.27e-06 | 2.3585e-08 | 1.6384e-08 |  | 5.5863e-09 | CUB |  |  |  |  | 14.9 | 27.6 | 0 | 40.6
2012-02-20 | 北海道開発局 | 常呂川 | 常呂川 | 左岸 | 71.8 | TL71.8-1 | 裏のり | B.TL71.8-1-P2 | 3 | 4.8 | 26 |  | 2.716 |  |  | 83.2 | 15.9 | 0.9 |  |  | 15.7 | 12.4 | 2.74 | 0.907 | 17.3098 | 1.89 | [6 empty] | 0.03752 | 0.0082265
2012-02-20 | 北海道開発局 | 常呂川 | 常呂川 | 左岸 | 71.8 | TL71.8-1 | 裏のり | B.TL71.8-1,2-D2 | 3 | 6 |  |  | 2.699 |  |  | 53.9 | 33.3 | 8.8 | 4 | 12.8 | 5.31 | 2.61 | 0.23 | 0.0459 | 115.6863 | 1.92 | [6 empty] | 0.00012054 | 2.1068e-05 |  |  | CUB |  |  |  |  | 0.4 | 12 | 0 | 25.1
2012-02-20 | 北海道開発局 | 常呂川 | 常呂川 | 左岸 | 71.8 | TL71.8-1 | 裏のり | B.TL71.8-1-P3 | 5 | 5.5 | 50 |  | 2.714 |  |  | 78.2 | 15 | 6.8 |  |  | 11.9 | 10.3 | 1.7 | 0.228 | 52.193 | 4.9 | [6 empty] | 0.012415 | 0.00051984
2012-02-20 | 北海道開発局 | 常呂川 | 常呂川 | 左岸 | 71.8 | TL71.8-1 | 裏のり | B.TL71.8-1,2-D1 | 0 | 2.65 |  | 1.796 | 2.674 | 0.656 | 0.17047 | 42.1 | 28.1 | 21.7 | 8.1 | 29.8 | 2.56 | 0.806 | 0.03 | 0.00748 | 342.246 | 0.314 | [5 empty] | 2.48e-05 | 1.0752e-06 | 5.595e-07 |  | 9.5691e-09 | CUB |  |  |  |  | 6.4 | 13.4 | 0 | 32.2
2012-02-20 | 北海道開発局 | 常呂川 | 常呂川 | 左岸 | 71.8 | TL71.8-1 | 裏のり | B.TL71.8-1-P1 | 1 | 1.5 | 2 |  | 2.622 |  |  | 19.3 | 31.7 | 25.6 | 23.4 | 49 | 0.171 | 0.0827 | 0.00335 |  |  |  | 37.4 | 24.3 | 13.1 |  |  |  | 6.6916e-09
2012-02-20 | 北海道開発局 | 常呂川 | 常呂川 | 左岸 | 74.2 | TL74.2-2 | 天端 | B.TL74.2-2-P4 | 5 | 5.5 | 22 |  | 2.683 |  |  | 71.2 | 20.8 | 8 |  |  | 12.5 | 8.43 | 0.719 | 0.135 | 92.5926 | 2.94 | [6 empty] | 0.0016906 | 0.00018225
2012-02-20 | 北海道開発局 | 常呂川 | 常呂川 | 左岸 | 74.2 | TL74.2-2 | 天端 | B.TL74.2-2-P5 | 6 | 6.5 | 27 |  | 2.688 |  |  | 67.6 | 23.4 | 9 |  |  | 11 | 7.37 | 0.619 | 0.106 | 103.7736 | 2.16 |  |  |  | 0.000377 | 0.000391 |  | 0.0011949 | 0.00011236
2012-02-20 | 北海道開発局 | 常呂川 | 常呂川 | 左岸 | 74.2 | TL74.2-2 | 天端 | B.TL74.2-2-P6 | 7 | 7.32 | 50 |  | 2.671 |  |  | 60.2 | 28.7 | 7.5 | 3.6 | 11.1 | 7.19 | 4.49 | 0.345 | 0.059 | 121.8644 | 1.79 | [6 empty] | 0.00030841 | 3.481e-05
2012-02-20 | 北海道開発局 | 常呂川 | 常呂川 | 左岸 | 74.2 | TL74.2-2 | 天端 | B.TL74.2-2-P1 | 1 | 1.5 | 14 |  | 2.677 |  |  | 60.7 | 26 | 9.6 | 3.7 | 13.3 | 8.42 | 4.9 | 0.241 | 0.0316 | 266.4557 | 1.96 | [6 empty] | 0.00013432 | 9.9856e-06
2012-02-20 | 北海道開発局 | 常呂川 | 常呂川 | 左岸 | 74.2 | TL74.2-2 | 天端 | B.TL74.2-2-P2 | 2 | 2.38 | 50 |  | 2.67 |  |  | 78.6 | 12.5 | 8.9 |  |  | 16.3 | 13.9 | 1.57 | 0.116 | 140.5172 | 15.5 | [6 empty] | 0.010325 | 0.00013456
2012-02-20 | 北海道開発局 | 常呂川 | 常呂川 | 左岸 | 74.2 | TL74.2-2 | 天端 | B.TL74.2-2-P3 | 3 | 3.3 | 42 |  | 2.659 |  |  | 58 | 27.2 | 10.9 | 3.9 | 14.8 | 6.13 | 3.84 | 0.175 | 0.0285 | 215.0877 | 1.82 | [6 empty] | 6.3991e-05 | 8.1225e-06
2012-02-20 | 北海道開発局 | 常呂川 | 常呂川 | 左岸 | 74.2 | TL74.2-1 | 裏のり | B.TL74.2-1-P2 | 2 | 2.5 | 28 |  | 2.692 |  |  | 74.9 | 15.3 | 9.8 |  |  | 21.5 | 18.5 | 0.894 | 0.0862 | 249.42 | 8.64 | [6 empty] | 0.0028006 | 7.4304e-05
2012-02-20 | 北海道開発局 | 常呂川 | 常呂川 | 左岸 | 74.2 | TL74.2-1 | 裏のり | B.TL74.2-1-D2 | 2 | 4 |  |  | 2.687 |  |  | 46 | 36.2 | 11 | 6.8 | 17.8 | 2.83 | 1.54 | 0.13 | 0.0121 | 233.8843 | 3.93 | [6 empty] | 3.2137e-05 | 1.4641e-06 |  |  | CUB |  |  |  |  | 3.7 | 13.5 | 1.2 | 28.9
2012-02-20 | 北海道開発局 | 常呂川 | 常呂川 | 左岸 | 74.2 | TL74.2-1 | 裏のり | B.TL74.2-1-P3 | 3.5 | 3.65 |  |  | 2.672 |  |  | 76.6 | 17.9 | 5.5 |  |  | 17.6 | 15.3 | 1.28 | 0.294 | 59.8639 | 2.64 | [6 empty] | 0.0064329 | 0.00086436
2012-02-20 | 北海道開発局 | 常呂川 | 常呂川 | 左岸 | 74.2 | TL74.2-1 | 裏のり | B.TL74.2-1-P4 | 4 | 4.5 | 24 |  | 2.669 |  |  | 64.4 | 23 | 8.9 | 3.7 | 12.6 | 17 | 14 | 0.304 | 0.0521 | 326.2956 | 1.2 | [6 empty] | 0.00023005 | 2.7144e-05
2012-02-20 | 北海道開発局 | 常呂川 | 常呂川 | 左岸 | 74.2 | TL74.2-1 | 裏のり | B.TL74.2-1-D1 | 0 | 2 |  | 1.753 | 2.683 | 0.641 | 0.1605 | 48.2 | 31.6 | 13.2 | 7 | 20.2 | 3.9 | 1.67 | 0.0721 | 0.011 | 354.5455 | 1.6 | [5 empty] | 0.000146 | 8.2004e-06 | 1.21e-06 |  | 6.3311e-08 | CUB |  |  |  |  | 0.6 | 12 | 0 | 27.7
2012-02-20 | 北海道開発局 | 常呂川 | 常呂川 | 左岸 | 74.2 | TL74.2-1 | 裏のり | B.TL74.2-1-P1 | 1.3 | 1.7 |  |  | 2.683 |  |  | 59.2 | 28.7 | 8.8 | 3.3 | 12.1 | 8.11 | 3.8 | 0.271 | 0.0411 | 197.3236 | 1.68 | [6 empty] | 0.00017627 | 1.6892e-05
2012-02-20 | 北海道開発局 | 常呂川 | 常呂川 | 左岸 | 75.215 | TL75.2-2 | 天端 | B.TL75.2-2-P3 | 3 | 3.5 | 10 |  | 2.664 |  |  | 49.1 | 27.3 | 13.2 | 10.4 | 23.6 | 4.47 | 1.81 | 0.035 | 0.00446 | 1002.2422 | 2.48 | [6 empty] | 1.5368e-06 | 1.9892e-07
2012-02-20 | 北海道開発局 | 常呂川 | 常呂川 | 左岸 | 75.215 | TL75.2-2 | 天端 | B.TL75.2-2-P4 | 4 | 4.4 | 50 |  | 2.679 |  |  | 71.5 | 21.3 | 7.2 |  |  | 12.6 | 9.01 | 0.728 | 0.182 | 69.2308 | 2.39 | [6 empty] | 0.00174 | 0.00033124
2012-02-20 | 北海道開発局 | 常呂川 | 常呂川 | 左岸 | 75.215 | TL75.2-2 | 天端 | B.TL75.2-2-D2 | 4 | 6 |  |  | 2.698 |  |  | 50.4 | 38 | 8.3 | 3.3 | 11.6 | 3.71 | 2.05 | 0.285 | 0.0523 | 70.9369 | 1.9 | [6 empty] | 0.0001981 | 2.7353e-05 |  |  | CUB |  |  |  |  | 86.8 | 35.1 | 0 | 42.1
2012-02-20 | 北海道開発局 | 常呂川 | 常呂川 | 左岸 | 75.215 | TL75.2-2 | 天端 | B.TL75.2-2-P5 | 6 | 6.5 | 38 |  | 2.686 |  |  | 73.5 | 18.2 | 8.3 |  |  | 18.6 | 13.2 | 0.826 | 0.139 | 133.8129 | 3.31 |  |  |  | 0.000287 | 0.00107 |  | 0.0023315 | 0.00019321
2012-02-20 | 北海道開発局 | 常呂川 | 常呂川 | 左岸 | 75.215 | TL75.2-2 | 天端 | B.TL75.2-2-P6 | 8 | 8.33 | 50 |  | 2.67 |  |  | 65.3 | 23.5 | 8.2 | 3 | 11.2 | 9.12 | 5.71 | 0.409 | 0.052 | 175.3846 | 3.67 | [6 empty] | 0.00045747 | 2.704e-05
2012-02-20 | 北海道開発局 | 常呂川 | 常呂川 | 左岸 | 75.215 | TL75.2-2 | 天端 | B.TL75.2-2-D1 | 0 | 2.8 |  | 1.862 | 2.69 | 0.645 | 0.16312 | 32.8 | 36.9 | 22.3 | 8 | 30.3 | 1.08 | 0.472 | 0.028 | 0.00838 | 128.8783 | 0.59 | [5 empty] | 3.98e-06 | 9.1636e-07 | 7.0224e-07 |  | 4.7984e-08 | CUB |  |  |  |  | 4.9 | 19.2 | 0 | 41.2
2012-02-20 | 北海道開発局 | 常呂川 | 常呂川 | 左岸 | 75.215 | TL75.2-2 | 天端 | B.TL75.2-2-P1 | 1 | 1.5 | 8 |  | 2.692 |  |  | 30 | 37 | 18.1 | 14.9 | 33 | 0.929 | 0.411 | 0.011 | 0.0015 | 619.3333 | 1.89 | [6 empty] | 1.0517e-07 | 2.25e-08
2012-02-20 | 北海道開発局 | 常呂川 | 常呂川 | 左岸 | 75.215 | TL75.2-2 | 天端 | B.TL75.2-2-P2 | 2 | 2.5 | 7 |  | 2.666 |  |  | 46.3 | 32.6 | 12.1 | 9 | 21.1 | 3.42 | 1.46 | 0.0625 | 0.00634 | 539.4322 | 3.71 | [6 empty] | 5.8892e-06 | 4.0196e-07
2012-02-20 | 北海道開発局 | 常呂川 | 常呂川 | 左岸 | 75.215 | TL75.2-1 | 裏のり | B.TL75.2-1-P3 | 2 | 2.5 | 4 |  | 2.683 |  |  | 9.1 | 56.7 | 25.8 | 8.4 | 34.2 | 0.226 | 0.168 | 0.022 | 0.00655 | 34.5038 | 2.05 | [6 empty] | 5.2407e-07 | 4.2902e-07
2012-02-20 | 北海道開発局 | 常呂川 | 常呂川 | 左岸 | 75.215 | TL75.2-1 | 裏のり | B.TL75.2-1-P4 | 3.15 | 3.65 |  |  | 2.685 |  |  | 67.3 | 26.2 | 6.5 |  |  | 5.88 | 4.03 | 0.428 | 0.187 | 31.4439 | 2.38 | [6 empty] | 0.00050822 | 0.00034969
2012-02-20 | 北海道開発局 | 常呂川 | 常呂川 | 左岸 | 75.215 | TL75.2-1 | 裏のり | B.TL75.2-1-P5 | 5 | 5.55 | 27 |  | 2.681 |  |  | 78.4 | 17.4 | 4.2 |  |  | 18.9 | 15.4 | 1.68 | 0.41 | 46.0976 | 2.31 | [6 empty] | 0.012079 | 0.001681
2012-02-20 | 北海道開発局 | 常呂川 | 常呂川 | 左岸 | 75.215 | TL75.2-1 | 裏のり | B.TL75.2-1-P1 | 0.3 | 0.9 |  |  | 2.671 |  |  | 54 | 26.1 | 13.1 | 6.8 | 19.9 | 5.44 | 2.95 | 0.0769 | 0.0119 | 457.1429 | 1.74 | [6 empty] | 9.5212e-06 | 1.4161e-06
2012-02-20 | 北海道開発局 | 常呂川 | 常呂川 | 左岸 | 75.215 | TL75.2-1 | 裏のり | B.TL75.2-1-P2 | 1.2 | 1.75 |  |  | 2.678 |  |  | 53.6 | 28.3 | 12.1 | 6 | 18.1 | 4.65 | 2.5 | 0.129 | 0.0128 | 363.2812 | 3.67 | [6 empty] | 3.1567e-05 | 1.6384e-06
2012-02-20 | 北海道開発局 | 常呂川 | 常呂川 | 左岸 | 76.8 | TL76.8-2 | 天端 | B.TL76.8-2-P4 | 5 | 5.5 | 20 |  | 2.673 |  |  | 79.3 | 19.2 | 1.5 |  |  | 20.1 | 14.9 | 1.83 | 0.619 | 32.4717 | 2.81 | [6 empty] | 0.014726 | 0.0038316
2012-02-20 | 北海道開発局 | 常呂川 | 常呂川 | 左岸 | 76.8 | TL76.8-2 | 天端 | B.TL76.8-2-P5 | 7 | 7.5 | 35 |  | 2.692 |  |  | 62.7 | 26.9 | 7.1 | 3.3 | 10.4 | 7.23 | 4.37 | 0.421 | 0.016 | 451.875 | 2.67 |  |  |  | 0.00208 | 0.00012 |  | 0.00048917 | 2.56e-06
2012-02-20 | 北海道開発局 | 常呂川 | 常呂川 | 左岸 | 76.8 | TL76.8-2 | 天端 | B.TL76.8-2-P6 | 9 | 9.38 | 50 |  | 2.678 |  |  | 63.2 | 23.3 | 10.2 | 3.3 | 13.5 | 7.07 | 4.74 | 0.391 | 0.0327 | 216.208 | 5.38 | [6 empty] | 0.00041217 | 1.0693e-05
2012-02-20 | 北海道開発局 | 常呂川 | 常呂川 | 左岸 | 76.8 | TL76.8-2 | 天端 | B.TL76.8-2-P1 | 1 | 1.5 | 6 |  | 2.632 |  |  | 1.8 | 59.8 | 22.5 | 15.9 | 38.4 | 0.26 | 0.174 | 0.00927 |  |  |  | 33.7 | 25.5 | 8.2 |  |  |  | 7.075e-08
2012-02-20 | 北海道開発局 | 常呂川 | 常呂川 | 左岸 | 76.8 | TL76.8-2 | 天端 | B.TL76.8-2-P2 | 2 | 2.5 | 6 |  | 2.644 |  |  | 2.3 | 59.8 | 22.9 | 15 | 37.9 | 0.283 | 0.19 | 0.0115 | 0.00161 | 175.7764 | 3.18 | 34.5 | 25.6 | 8.9 |  |  |  | 1.1658e-07 | 2.5921e-08
2012-02-20 | 北海道開発局 | 常呂川 | 常呂川 | 左岸 | 76.8 | TL76.8-2 | 天端 | B.TL76.8-2-P3 | 3 | 3.5 | 23 |  | 2.677 |  |  | 52.3 | 39.4 | 8.3 |  |  | 6.26 | 2.54 | 0.197 | 0.197 | 31.7766 | 0.245 | [6 empty] | 8.4193e-05 | 0.00038809
2012-02-20 | 北海道開発局 | 常呂川 | 常呂川 | 左岸 | 76.8 | TL76.8-1 | 裏のり | B.TL76.8-1,2-D1 | 1.5 | 4 |  |  | 2.692 |  |  | 55.5 | 31.2 | 11 | 2.3 | 13.3 | 6.17 | 3.09 | 0.224 | 0.041 | 150.4878 | 0.985 | [6 empty] | 0.00011338 | 1.681e-05 |  |  | CUB |  |  |  |  | 0 | 10.8 | 0 | 23.2
2012-02-20 | 北海道開発局 | 常呂川 | 常呂川 | 左岸 | 76.8 | TL76.8-1 | 裏のり | B.TL76.8-1-P2 | 2 | 2.5 | 34 |  | 2.68 |  |  | 60.3 | 30.8 | 8.9 |  |  | 6.22 | 4.01 | 0.378 | 0.108 | 57.5926 | 1.09 | [6 empty] | 0.00038111 | 0.00011664
2012-02-20 | 北海道開発局 | 常呂川 | 常呂川 | 左岸 | 76.8 | TL76.8-1 | 裏のり | B.TL76.8-1-P3 | 4 | 4.5 | 33 |  | 2.689 |  |  | 80.4 | 16.6 | 3 |  |  | 19.9 | 12.1 | 2.07 | 0.528 | 37.6894 | 1.55 | [6 empty] | 0.019593 | 0.0027878
2012-02-20 | 北海道開発局 | 常呂川 | 常呂川 | 左岸 | 76.8 | TL76.8-1 | 裏のり | B.TL76.8-1-P4 | 5 | 5.43 | 50 |  | 2.701 |  |  | 68.6 | 24.4 | 7 |  |  | 12.3 | 8.93 | 0.712 | 0.201 | 61.194 | 1.29 | [6 empty] | 0.0016527 | 0.00040401
2012-02-20 | 北海道開発局 | 常呂川 | 常呂川 | 左岸 | 76.8 | TL76.8-1 | 裏のり | B.TL76.8-1,1'-T1 | 0.2 | 1.04 |  | 1.729 | 2.66 | 1.088 | 0.61682 | 0.6 | 51 | 29 | 19.4 | 48.4 | 0.14 | 0.0831 | 0.0055 |  |  |  | 38.1 | 27.1 | 11 |  |  | 2.93e-07 | 2.1107e-08 |  |  |  | CUB |  |  |  |  | 4.2 | 34.7 | 0 | 41.8
2012-02-20 | 北海道開発局 | 常呂川 | 常呂川 | 左岸 | 76.8 | TL76.8-1 | 裏のり | B.TL76.8-1-P1 | 1 | 1.5 | 23 |  | 2.686 |  |  | 75.2 | 20.8 | 4 |  |  | 12.9 | 10 | 1.12 | 0.305 | 42.2951 | 3.03 | [6 empty] | 0.004721 | 0.00093025
2012-02-20 | 北海道開発局 | 常呂川 | 常呂川 | 左岸 | 80.4 | TL80.4-2 | 天端 | B.P3 | 3 | 3.5 | 38 |  | 2.634 |  |  | 66.3 | 26.8 | 6.9 |  |  | 7.67 | 4.43 | 0.77 | 0.186 | 41.2366 | 1.81 | [6 empty] | 0.0019815 | 0.00034596
2012-02-20 | 北海道開発局 | 常呂川 | 常呂川 | 左岸 | 80.4 | TL80.4-2 | 天端 | B.P4 | 4 | 4.3 | 32 |  | 2.644 |  |  | 74.2 | 21.8 | 4 |  |  | 8.36 | 5.62 | 1.4 | 0.576 | 14.5139 | 1.27 | [6 empty] | 0.0079173 | 0.0033178
2012-02-20 | 北海道開発局 | 常呂川 | 常呂川 | 左岸 | 80.4 | TL80.4-2 | 天端 | B.P5 | 5 | 5.4 | 50 |  | 2.635 |  |  | 71.7 | 22.8 | 5.5 |  |  | 7.47 | 5.61 | 1 | 0.267 | 27.9775 | 2.67 |  |  |  |  | 0.00013 |  | 0.0036308 | 0.00071289
2012-02-20 | 北海道開発局 | 常呂川 | 常呂川 | 左岸 | 80.4 | TL80.4-2 | 天端 | B.P6 | 8 | 8.31 | 50 |  | 2.639 |  |  | 66.9 | 25.4 | 7.7 |  |  | 7.92 | 4.76 | 0.71 | 0.141 | 56.1702 | 2.39 | [6 empty] | 0.001642 | 0.00019881
2012-02-20 | 北海道開発局 | 常呂川 | 常呂川 | 左岸 | 80.4 | TL80.4-2 | 天端 | B.P1 | 1 | 1.5 | 31 |  | 2.58 |  |  | 64.5 | 25.5 | 10 |  |  | 7.77 | 4.56 | 0.29 | 0.075 | 103.6 | 2.65 | [6 empty] | 0.00020624 | 5.625e-05
2012-02-20 | 北海道開発局 | 常呂川 | 常呂川 | 左岸 | 80.4 | TL80.4-2 | 天端 | B.P2 | 2 | 2.5 | 33 |  | 2.61 |  |  | 44.4 | 42.8 | 8.1 | 4.7 | 12.8 | 2.36 | 1.6 | 0.23 | 0.042 | 56.1905 | 3.07 | [6 empty] | 0.00012054 | 1.764e-05
2012-02-20 | 北海道開発局 | 常呂川 | 常呂川 | 左岸 | 80.4 | TL80.4-3 | 表のり | B.P2 | 2 | 2.5 | 21 |  | 2.541 |  |  | 5.9 | 64.8 | 22.3 | 7 | 29.3 | 0.191 | 0.143 | 0.044 | 0.014 | 13.6429 | 2.18 | [6 empty] | 2.6114e-06 | 1.96e-06
2012-02-20 | 北海道開発局 | 常呂川 | 常呂川 | 左岸 | 80.4 | TL80.4-3 | 表のり | B.P3 | 3 | 3.5 | 19 |  | 2.612 |  |  | 76.5 | 21 | 2.5 |  |  | 14.8 | 10.7 | 1.5 | 0.59 | 25.0847 | 1.3 |  |  |  | 0.000438 |  |  | 0.0092897 | 0.003481
2012-02-20 | 北海道開発局 | 常呂川 | 常呂川 | 左岸 | 80.4 | TL80.4-3 | 表のり | B.P4 | 4 | 4.31 | 50 |  | 2.667 |  |  | 57 | 32.1 | 6.2 | 4.7 | 10.9 | 5.2 | 2.95 | 0.4 | 0.06 | 86.6667 | 2.89 | [6 empty] | 0.00043448 | 3.6e-05
2012-02-20 | 北海道開発局 | 常呂川 | 常呂川 | 左岸 | 80.4 | TL80.4-3 | 表のり | B.P5 | 5 | 5.33 | 50 |  | 2.709 |  |  | 67.8 | 26.5 | 5.7 |  |  | 7.4 | 4.77 | 0.78 | 0.241 | 30.7054 | 1.66 | [6 empty] | 0.0020417 | 0.00058081
2012-02-20 | 北海道開発局 | 常呂川 | 常呂川 | 左岸 | 80.4 | TL80.4-3 | 表のり | B.P1 | 1 | 1.3 | 13 |  | 2.547 |  |  | 29.8 | 46.8 | 18.2 | 5.2 | 23.4 | 0.65 | 0.303 | 0.059 | 0.021 | 30.9524 | 1.03 | [6 empty] | 5.153e-06 | 4.41e-06
2012-02-20 | 北海道開発局 | 常呂川 | 常呂川 | 左岸 | 80.4 | TL80.4-1 | 裏のり | B.D2 | 1.9 | 3.5 |  | 1.75 | 2.694 | 0.663 | 0.17525 | 56.3 | 37.4 | 6.3 |  |  | 4.12 | 2.56 | 0.904 | 0.277 | 14.8736 | 1.47 | [5 empty] | 0.00314 | 0.0028737 | 0.00076729 |  | 0.0014532
2012-02-20 | 北海道開発局 | 常呂川 | 常呂川 | 左岸 | 80.4 | TL80.4-1 | 裏のり | B.P2 | 2 | 2.5 | 30 |  | 2.578 |  |  | 49.3 | 35.2 | 11.4 | 4.1 | 15.5 | 4.09 | 1.87 | 0.12 | 0.034 | 120.2941 | 0.37 | [6 empty] | 2.6697e-05 | 1.156e-05
2012-02-20 | 北海道開発局 | 常呂川 | 常呂川 | 左岸 | 80.4 | TL80.4-1 | 裏のり | B.P3 | 4 | 4.39 | 50 |  | 2.672 |  |  | 64.7 | 27.3 | 8 |  |  | 8.28 | 5.26 | 0.59 | 0.145 | 57.1034 | 1.54 | [6 empty] | 0.0010692 | 0.00021025
2012-02-20 | 北海道開発局 | 常呂川 | 常呂川 | 左岸 | 80.4 | TL80.4-1 | 裏のり | B.P4 | 5 | 5.35 | 50 |  | 2.68 |  |  | 60 | 31.8 | 8.2 |  |  | 6.08 | 3.97 | 0.32 | 0.108 | 56.2963 | 1.09 | [6 empty] | 0.00025908 | 0.00011664
2012-02-20 | 北海道開発局 | 常呂川 | 常呂川 | 左岸 | 80.4 | TL80.4-1 | 裏のり | B.P5 | 6 | 6.34 | 50 |  | 2.616 |  |  | 50.8 | 41.9 | 7.3 |  |  | 3.3 | 2.08 | 0.44 | 0.142 | 23.2394 | 1.62 | [6 empty] | 0.00054185 | 0.00020164
2012-02-20 | 北海道開発局 | 常呂川 | 常呂川 | 左岸 | 80.4 | TL80.4-1 | 裏のり | B.D1 | 0.8 | 1.9 |  | 1.778 | 2.671 | 0.657 | 0.17115 | 41.9 | 46.7 | 8.3 | 3.1 | 11.4 | 2.21 | 1.37 | 0.204 | 0.057 | 38.7719 | 1.75 | [5 empty] | 0.000158 | 9.1288e-05 | 3.249e-05 |  | 2.9515e-05 | CUB |  |  |  |  | 0.4 | 11.41 | 0 | 25
2012-02-20 | 北海道開発局 | 常呂川 | 常呂川 | 左岸 | 80.4 | TL80.4-1 | 裏のり | B.P1 | 1 | 1.5 | 11 |  | 2.586 |  |  | 46.1 | 38.7 | 11.6 | 3.6 | 15.2 | 3.03 | 1.4 | 0.11 | 0.036 | 84.1667 | 0.46 | [6 empty] | 2.1823e-05 | 1.296e-05
2012-02-20 | 北海道開発局 | 常呂川 | 常呂川 | 左岸 | 86.6 | TL86.6-2 | 天端 | B.TL86.6-2-P3 | 3 | 3.5 | 28 |  | 2.682 |  |  | 74.5 | 20 | 5.5 |  |  | 10.8 | 7.6 | 1.22 | 0.332 | 32.5301 | 2.14 |  |  |  | 1.64e-05 |  |  | 0.0057557 | 0.0011022
2012-02-20 | 北海道開発局 | 常呂川 | 常呂川 | 左岸 | 86.6 | TL86.6-2 | 天端 | B.TL86.6-2-P1 | 1 | 1.5 | 17 |  | 2.671 |  |  | 33.6 | 34.7 | 18.1 | 13.6 | 31.7 | 0.747 | 0.306 | 0.0154 | 0.00142 | 526.0563 | 3.61 | [6 empty] | 2.2934e-07 | 2.0164e-08
2012-02-20 | 北海道開発局 | 常呂川 | 常呂川 | 左岸 | 86.6 | TL86.6-2 | 天端 | B.TL86.6-2-P2 | 2 | 2.5 | 19 |  | 2.64 |  |  | 27.7 | 36.5 | 21.8 | 14 | 35.8 | 0.555 | 0.265 | 0.0117 | 0.00199 | 278.8945 | 1.55 | 56 | 26.1 | 29.9 |  |  |  | 1.2134e-07 | 3.9601e-08
2012-02-20 | 北海道開発局 | 常呂川 | 常呂川 | 左岸 | 86.6 | TL86.6-1 | 裏のり | B.TL86.6-1-D2 | 1.5 | 4 |  | 1.868 | 2.698 | 0.527 | 0.09585 | 57.9 | 30.4 | 8.3 | 3.4 | 11.7 | 6.52 | 3.41 | 0.366 | 0.0504 | 129.3651 | 1.96 | [5 empty] | 0.000243 | 0.00035366 | 2.5402e-05 |  | 7.68e-06 | CUB |  |  |  |  | 2.8 | 11.3 | 0 | 20.9
2012-02-20 | 北海道開発局 | 常呂川 | 常呂川 | 左岸 | 86.6 | TL86.6-1 | 裏のり | B.TL86.6-1-P2 | 2 | 2.5 | 32 |  | 2.635 |  |  | 63.8 | 18.8 | 12.4 | 5 | 17.4 | 10.4 | 6.69 | 0.156 | 0.0206 | 504.8544 | 2.26 | [6 empty] | 4.9031e-05 | 4.2436e-06
2012-02-20 | 北海道開発局 | 常呂川 | 常呂川 | 左岸 | 86.6 | TL86.6-1 | 裏のり | B.TL86.6-1-P3 | 3 | 3.5 | 2 |  | 2.629 |  |  | 28.7 | 40.2 | 19.6 | 11.5 | 31.1 | 0.631 | 0.333 | 0.0202 | 0.00322 | 195.9627 | 2.08 | [6 empty] | 4.3003e-07 | 1.0368e-07
2012-02-20 | 北海道開発局 | 常呂川 | 常呂川 | 左岸 | 86.6 | TL86.6-1 | 裏のり | B.TL86.6-1-D1 | 0.3 | 1.5 |  | 1.739 | 2.679 | 0.717 | 0.21468 | 26.4 | 41.2 | 20.1 | 12.3 | 32.4 | 0.493 | 0.299 | 0.0172 | 0.00323 | 152.6316 | 1.99 | [5 empty] | 4.81e-06 | 2.9629e-07 | 1.0433e-07 |  | 1.0528e-08 | CUB |  |  |  |  | 4.4 | 11.8 | 0 | 28.4
2012-02-20 | 北海道開発局 | 常呂川 | 常呂川 | 左岸 | 86.6 | TL86.6-1 | 裏のり | B.TL86.6-1-P1 | 1 | 1.5 | 27 |  | 2.684 |  |  | 28.9 | 41 | 22.2 | 7.9 | 30.1 | 0.763 | 0.37 | 0.0331 | 0.00739 | 103.2476 | 0.983 | [6 empty] | 1.3503e-06 | 5.4612e-07
2012-02-20 | 北海道開発局 | 常呂川 | 無加川 | 右岸 | 2.6 | MR2.6-2 | 天端 | B.P4 | 5 | 5.5 | 21 |  | 2.625 |  |  | 33.5 | 56.6 | 9.9 |  |  | 1.345 | 0.783 | 0.22 | 0.076 | 17.6974 | 1.1 |  |  |  | 0.000163 |  |  | 0.00010874 | 5.776e-05
2012-02-20 | 北海道開発局 | 常呂川 | 無加川 | 右岸 | 2.6 | MR2.6-2 | 天端 | B.P5 | 6 | 6.5 | 26 |  | 2.653 |  |  | 80.7 | 17.5 | 1.8 |  |  | 12.769 | 9.275 | 2.102 | 0.868 | 14.7108 | 1.3 | [6 empty] | 0.020302 | 0.0075342
2012-02-20 | 北海道開発局 | 常呂川 | 無加川 | 右岸 | 2.6 | MR2.6-2 | 天端 | B.P6 | 7 | 7.36 | 50 |  | 2.651 |  |  | 69 | 26.6 | 4.4 |  |  | 8.681 | 5.559 | 0.807 | 0.24 | 36.1708 | 1.7 |  |  |  | 2.16e-06 |  |  | 0.0022092 | 0.000576
2012-02-20 | 北海道開発局 | 常呂川 | 無加川 | 右岸 | 2.6 | MR2.6-2 | 天端 | B.P7 | 8 | 8.5 | 36 |  | 2.494 |  |  | 8.4 | 52.2 | 24.3 | 15.1 | 39.4 | 0.171 | 0.127 | 0.009 | 0.0024 | 71.25 | 1.5 | [6 empty] | 6.6066e-08 | 5.76e-08
2012-02-20 | 北海道開発局 | 常呂川 | 無加川 | 右岸 | 2.6 | MR2.6-2 | 天端 | B.P1 | 1 | 1.5 | 17 |  | 2.76 |  |  | 33.6 | 36.3 | 15.1 | 15 | 30.1 | 1.34 | 0.674 | 0.013 | 0.002 | 670 | 2.3 | [6 empty] | 1.5488e-07 | 4e-08
2012-02-20 | 北海道開発局 | 常呂川 | 無加川 | 右岸 | 2.6 | MR2.6-2 | 天端 | B.P2 | 2 | 2.5 | 12 |  | 2.709 |  |  | 25.7 | 40.3 | 14.6 | 19.4 | 34 | 0.866 | 0.439 | 0.006 | [9 empty] | 2.5821e-08
2012-02-20 | 北海道開発局 | 常呂川 | 無加川 | 右岸 | 2.6 | MR2.6-2 | 天端 | B.P3 | 3 | 3.1 | 7 |  | 2.614 |  |  | 25.1 | 45.3 | 19.6 | 10 | 29.6 | 0.728 | 0.394 | 0.019 | 0.005 | 145.6 | 1.8 | [6 empty] | 3.7314e-07 | 2.5e-07
2012-02-20 | 北海道開発局 | 常呂川 | 無加川 | 右岸 | 2.6 | MR2.6-1 | 裏のり | B.D1 | 2.8 | 5.7 |  |  | 2.693 |  |  | 51.7 | 35.7 | 8.8 | 3.8 | 12.6 | 4.08 | 2.25 | 0.214 | 0.042 | 97.1429 | 1.33 | [6 empty] | 0.00010199 | 1.764e-05 |  |  | CUB |  |  |  |  | 7.9 | 14.16 | 0.1 | 37.1
2012-02-20 | 北海道開発局 | 常呂川 | 無加川 | 右岸 | 2.6 | MR2.6-1 | 裏のり | B.P1 | 3.5 | 4 | 50 |  | 2.684 |  |  | 69.5 | 26.3 | 4.2 |  |  | 10.785 | 6.814 | 0.907 | 0.332 | 32.4849 | 1.1 | [6 empty] | 0.0028959 | 0.0011022
2012-02-20 | 北海道開発局 | 常呂川 | 無加川 | 右岸 | 2.6 | MR2.6-1 | 裏のり | B.P2 | 4.5 | 5 | 32 |  | 2.671 |  |  | 63.8 | 32.5 | 3.7 |  |  | 5.078 | 3.634 | 0.927 | 0.369 | 13.7615 | 1.2 | [6 empty] | 0.003046 | 0.0013616
2012-02-20 | 北海道開発局 | 常呂川 | 無加川 | 右岸 | 2.6 | MR2.6-1 | 裏のり | B.P3 | 5.5 | 5.7 | 9 |  | 2.666 |  |  | 66 | 28.7 | 5.3 |  |  | 7.736 | 5.016 | 0.71 | 0.23 | 33.6348 | 1.3 | [6 empty] | 0.001642 | 0.000529
2012-02-20 | 北海道開発局 | 常呂川 | 無加川 | 右岸 | 2.6 | MR2.6-1 | 裏のり | B.Tr1 | 0.7 | 1.45 |  | 1.883 | 2.628 | 0.583 | 0.12518 | 13.6 | 54.3 | 21.3 | 10.8 | 32.1 | 0.462 | 0.29 | 0.019 | 0.004 | 115.5 | 2.04 | [5 empty] | 1.11e-07 | 3.7314e-07 | 1.6e-07 |  | 1.3201e-08 | CUB |  |  |  |  | 27.8 | 25.14 | 6.6 | 40
2012-02-20 | 北海道開発局 | 常呂川 | 無加川 | 右岸 | 2.6 | MR2.6-1 | 裏のり | B.Tr2 | 2 | 2.6 |  | 1.954 | 2.674 | 0.727 | 0.22249 | 21.3 | 45.4 | 19.1 | 14.2 | 33.3 | 0.478 | 0.275 | 0.013 | 0.002 | 239 | 2.23 | [5 empty] | 2.14e-09 | 1.5488e-07 | 4e-08 |  | 2.0238e-09 | CUB |  |  |  |  | 9 | 23.86 | 0.4 | 40.9
2012-02-20 | 北海道開発局 | 常呂川 | 無加川 | 右岸 | 5.4 | MR5.4-2 | 天端 | B.P3 | 3 | 3.5 | 2 |  | 2.691 |  |  | 61.5 | 33.5 | 5 |  |  | 7.762 | 4.831 | 0.574 | 0.255 | 30.4392 | 0.6 | [6 empty] | 0.0010032 | 0.00065025
2012-02-20 | 北海道開発局 | 常呂川 | 無加川 | 右岸 | 5.4 | MR5.4-2 | 天端 | B.P4 | 4 | 4.5 | 8 |  | 2.701 |  |  | 67 | 29.7 | 3.3 |  |  | 11.179 | 7.138 | 0.776 | 0.319 | 35.0439 | 0.7 |  |  |  | 0.000821 |  |  | 0.0020175 | 0.0010176
2012-02-20 | 北海道開発局 | 常呂川 | 無加川 | 右岸 | 5.4 | MR5.4-2 | 天端 | B.P5 | 6 | 6.5 | 23 |  | 2.658 |  |  | 76.4 | 19.9 | 3.7 |  |  | 12.527 | 9.17 | 1.544 | 0.542 | 23.1125 | 1.5 |  |  |  | 0.00576 |  |  | 0.0099334 | 0.0029376
2012-02-20 | 北海道開発局 | 常呂川 | 無加川 | 右岸 | 5.4 | MR5.4-2 | 天端 | B.P6 | 7 | 7.5 | 6 |  | 2.572 |  |  | 0 | 75 | 15.9 | 9.1 | 25 | 0.305 | 0.26 | 0.033 | 0.006 | 50.8333 | 10.8 | [6 empty] | 1.3409e-06 | 3.6e-07
2012-02-20 | 北海道開発局 | 常呂川 | 無加川 | 右岸 | 5.4 | MR5.4-2 | 天端 | B.P7 | 8 | 8.5 | 16 |  | 2.438 |  |  | 1.4 | 82 | 12 | 4.6 | 16.6 | 0.686 | 0.564 | 0.168 | 0.016 | 42.875 | 9.8 | [6 empty] | 5.8216e-05 | 2.56e-06
2012-02-20 | 北海道開発局 | 常呂川 | 無加川 | 右岸 | 5.4 | MR5.4-2 | 天端 | B.P1 | 1 | 1.25 | 6 |  | 2.728 |  |  | 42.6 | 31.6 | 14.6 | 11.2 | 25.8 | 2.508 | 0.869 | 0.028 | 0.004 | 627 | 1.9 | [6 empty] | 9.1636e-07 | 1.6e-07
2012-02-20 | 北海道開発局 | 常呂川 | 無加川 | 右岸 | 5.4 | MR5.4-2 | 天端 | B.P2 | 2 | 2.5 | 5 |  | 2.68 |  |  | 66.1 | 29.6 | 4.3 |  |  | 9.763 | 6.254 | 0.651 | 0.281 | 34.7438 | 0.8 | [6 empty] | 0.001343 | 0.00078961
2012-02-20 | 北海道開発局 | 常呂川 | 無加川 | 右岸 | 5.4 | MR5.4-1 | 裏のり | B.D2 | 1.7 | 3.8 |  |  | 2.699 |  |  | 57.7 | 34.2 | 8.1 |  |  | 7.88 | 4.01 | 0.287 | 0.105 | 75.0476 | 0.43 | [6 empty] | 0.00020133 | 0.00011025
2012-02-20 | 北海道開発局 | 常呂川 | 無加川 | 右岸 | 5.4 | MR5.4-1 | 裏のり | B.P1 | 3 | 3.5 | 11 |  | 2.676 |  |  | 83.5 | 14.1 | 2.4 |  |  | 15.634 | 12.317 | 3.356 | 0.419 | 37.3126 | 5.9 | [6 empty] | 0.060025 | 0.0017556
2012-02-20 | 北海道開発局 | 常呂川 | 無加川 | 右岸 | 5.4 | MR5.4-1 | 裏のり | B.P2 | 4 | 4.5 | 42 |  | 2.67 |  |  | 77.6 | 20.1 | 2.3 |  |  | 16.688 | 11.615 | 1.545 | 0.38 | 43.9158 | 2.6 | [6 empty] | 0.0099483 | 0.001444
2012-02-20 | 北海道開発局 | 常呂川 | 無加川 | 右岸 | 5.4 | MR5.4-1 | 裏のり | B.P3 | 5 | 5.5 | 8 |  | 2.477 |  |  | 0.8 | 64.6 | 23.7 | 10.9 | 34.6 | 0.194 | 0.152 | 0.019 | 0.004 | 48.5 | 3.3 | [6 empty] | 3.7314e-07 | 1.6e-07
2012-02-20 | 北海道開発局 | 常呂川 | 無加川 | 右岸 | 5.4 | MR5.4-1 | 裏のり | B.P4 | 7 | 7.5 | 13 |  | 2.457 |  |  | 1.2 | 79.1 | 14.2 | 5.5 | 19.7 | 0.628 | 0.514 | 0.082 | 0.014 | 44.8571 | 8.8 | [6 empty] | 1.1049e-05 | 1.96e-06
2012-02-20 | 北海道開発局 | 常呂川 | 無加川 | 右岸 | 5.4 | MR5.4-1 | 裏のり | B.D1 | 0.5 | 1.7 |  | 1.848 | 2.68 | 0.598 | 0.13382 | 54.6 | 37 | 8.4 |  |  | 6.11 | 2.96 | 0.263 | 0.101 | 60.495 | 0.38 | [5 empty] | 6.41e-05 | 0.00016445 | 0.00010201 |  | 6.5546e-05 | CUB |  |  |  |  | 6.2 | 13.49 | 1.2 | 26.1
2012-02-20 | 北海道開発局 | 常呂川 | 無加川 | 左岸 | 1.2 | ML1.2-2 | 天端 | B.P5 | 5 | 5.5 | 32 |  | 2.733 |  |  | 74.5 | 22.2 | 3.3 |  |  | 10.327 | 6.981 | 1.425 | 0.571 | 18.0858 | 1.2 |  |  |  | 7.25e-05 | 0.00042 |  | 0.0082488 | 0.0032604
2012-02-20 | 北海道開発局 | 常呂川 | 無加川 | 左岸 | 1.2 | ML1.2-2 | 天端 | B.P6 | 6 | 6.39 | 50 |  | 2.684 |  |  | 58.3 | 36.3 | 5.4 |  |  | 5.133 | 3.178 | 2.684 | 0.175 | 29.3314 | 0.9 | [6 empty] | 0.035768 | 0.00030625
2012-02-20 | 北海道開発局 | 常呂川 | 無加川 | 左岸 | 1.2 | ML1.2-2 | 天端 | B.P1 | 1 | 1.5 | 50 |  | 2.647 |  |  | 69.9 | 23.6 | 6.5 |  |  | 11.387 | 6.908 | 0.824 | 0.208 | 54.7452 | 1.7 | [6 empty] | 0.0023185 | 0.00043264
2012-02-20 | 北海道開発局 | 常呂川 | 無加川 | 左岸 | 1.2 | ML1.2-2 | 天端 | B.P2 | 2 | 2.43 | 50 |  | 2.715 |  |  | 62.7 | 28.8 | 8.5 |  |  | 7.869 | 4.419 | 0.481 | 0.131 | 60.0687 | 1.3 | [6 empty] | 0.00066609 | 0.00017161
2012-02-20 | 北海道開発局 | 常呂川 | 無加川 | 左岸 | 1.2 | ML1.2-2 | 天端 | B.P3 | 3 | 3.5 | 44 |  | 2.681 |  |  | 54.1 | 37.4 | 8.5 |  |  | 5.702 | 2.874 | 0.284 | 0.117 | 48.735 | 0.4 | [6 empty] | 0.00019649 | 0.00013689
2012-02-20 | 北海道開発局 | 常呂川 | 無加川 | 左岸 | 1.2 | ML1.2-2 | 天端 | B.P4 | 4 | 4.5 | 10 |  | 2.681 |  |  | 57.9 | 33.9 | 8.2 |  |  | 5.826 | 3.645 | 0.304 | 0.124 | 46.9839 | 0.6 | [6 empty] | 0.00023005 | 0.00015376
2012-02-20 | 北海道開発局 | 常呂川 | 無加川 | 左岸 | 1.2 | ML1.2-1 | 裏のり | B.D2 | 3.4 | 5.15 |  |  | 2.682 |  |  | 47.9 | 45.6 | 6.5 |  |  | 3.5 | 1.78 | 0.425 | 0.162 | 21.6049 | 0.89 | [6 empty] | 0.00050001 | 0.00026244 |  |  | CUB |  |  |  |  | 12.8 | 25.35 | 0 | 40.2
2012-02-20 | 北海道開発局 | 常呂川 | 無加川 | 左岸 | 1.2 | ML1.2-1 | 裏のり | B.P2 | 3.5 | 4 | 36 |  | 2.693 |  |  | 65.3 | 31.8 | 2.9 |  |  | 9.217 | 5.453 | 0.876 | 0.421 | 21.8931 | 0.6 | [6 empty] | 0.0026717 | 0.0017724
2012-02-20 | 北海道開発局 | 常呂川 | 無加川 | 左岸 | 1.2 | ML1.2-1 | 裏のり | B.D1 | 0.5 | 3.4 |  | 1.773 | 2.69 | 0.656 | 0.17047 | 53.3 | 37.8 | 8.9 |  |  | 4.86 | 2.59 | 0.3 | 0.104 | 46.7308 | 0.6 | [5 empty] | 0.000454 | 0.0002231 | 0.00010816 |  | 0.00011267 | CUB |  |  |  |  | 0.5 | 11.62 | 0 | 26.3
2012-02-20 | 北海道開発局 | 常呂川 | 無加川 | 左岸 | 1.2 | ML1.2-1 | 裏のり | B.P1 | 1 | 1.5 | 14 |  | 2.653 |  |  | 56.2 | 33.4 | 7.9 | 2.5 | 10.4 | 4.676 | 2.91 | 0.315 | 0.07 | 66.8 | 1.7 | [6 empty] | 0.0002498 | 4.9e-05
2012-02-20 | 北海道開発局 | 常呂川 | 無加川 | 左岸 | 1.7 | MH10-2 | 表のり | B.MH10-1④ | 4.15 | 4.45 | 18 |  | 2.707 |  |  | 65.6 | 25.2 | 6.5 | 2.7 | 9.2 | 9.83 | 6.32 | 0.473 | 0.0995 | 98.794 | 1.84 | [5 empty] | 0.000611 | 0.0006407 | 9.9003e-05
2012-02-20 | 北海道開発局 | 常呂川 | 無加川 | 左岸 | 1.7 | MH10-2 | 表のり | B.MH10-1⑤ | 5.15 | 5.45 | 41 |  | 2.669 |  |  | 70.3 | 23.3 | 4.7 | 1.7 | 6.4 | 9.76 | 7.26 | 0.731 | 0.198 | 49.2929 | 2.2 | [5 empty] | 0.00171 | 0.0017567 | 0.00039204
2012-02-20 | 北海道開発局 | 常呂川 | 無加川 | 左岸 | 1.7 | MH10-2 | 表のり | B.M1-2 | 5.5 | 6 |  | 2.05 | 2.639 | 0.398 | 0.045096 | 57.9 | 34.3 | 5.7 | 2.1 | 7.8 | 6.71 | 3.52 | 0.495 | 0.143 | 46.9231 | 0.87 | 14.8 | 2.2 | 12.6 |  |  | 0.00068 | 0.00071187 | 0.00020449 |  | 6.7718e-05 | CUB |  |  |  |  | 23.5 | 29.4 | 4.9 | 38.6
2012-02-20 | 北海道開発局 | 常呂川 | 無加川 | 左岸 | 1.7 | MH10-2 | 表のり | B.MH10-1⑦ | 7.15 | 7.45 | 39 |  | 2.708 |  |  | 61.1 | 27.8 | 7 | 4.1 | 11.1 | 7.16 | 4.48 | 0.354 | 0.0478 | 149.7908 | 2.69 |  |  |  |  | 0.000234 | 0.000307 | 0.00032737 | 2.2848e-05
2012-02-20 | 北海道開発局 | 常呂川 | 無加川 | 左岸 | 1.7 | MH10-2 | 表のり | B.MH10-1① | 1.15 | 1.49 | 5 |  | 2.676 |  |  | 67 | 23.7 | 7.4 | 1.9 | 9.3 | 20.1 | 13 | 0.323 | 0.0862 | 233.1787 | 0.87 | [5 empty] | 0.000247 | 0.00026474 | 7.4304e-05
2012-02-20 | 北海道開発局 | 常呂川 | 無加川 | 左岸 | 1.7 | MH10-2 | 表のり | B.MH10-1② | 2.15 | 2.45 | 10 |  | 2.668 |  |  | 81.6 | 14.8 | 2.5 | 1.1 | 3.6 | 17.2 | 14.1 | 3.38 | 0.434 | 39.6313 | 7.04 |  |  |  | 1.2e-05 |  | 0.0645 | 0.061024 | 0.0018836
2012-02-20 | 北海道開発局 | 常呂川 | 無加川 | 左岸 | 1.7 | MH10-2 | 表のり | B.M1-1 | 2.5 | 3.8 |  | 2.15 | 2.648 | 0.342 | 0.029808 | 67.7 | 25.8 | 4.7 | 1.8 | 6.5 | 8.54 | 1.56 | 0.627 | 0.2 | 42.7 | 0.86 | 12.7 | 2.2 | 10.5 |  |  | 0.00119 | 0.001231 | 0.0004 |  | 5.3194e-06 | CUB |  |  |  |  | 90.2 | 40.4 | 20.6 | 41.1
2012-02-20 | 北海道開発局 | 常呂川 | 無加川 | 左岸 | 1.7 | MH10-2 | 裏のり | B.MH10-2⑥ | 6.15 | 6.39 | 50 |  | 2.728 |  |  | 64.2 | 22 | 9.6 | 4.2 | 13.8 | 8.26 | 5.27 | 0.301 | 0.0304 | 271.7105 | 4.91 | [5 empty] | 0.000209 | 0.00022482 | 9.2416e-06
2012-02-20 | 北海道開発局 | 常呂川 | 無加川 | 左岸 | 1.7 | MH10-2 | 裏のり | B.MH10-2⑧ | 8.15 | 8.31 | 50 |  | 2.721 |  |  | 69.2 | 25.2 | 4.4 | 1.2 | 5.6 | 9.91 | 6.66 | 0.779 | 0.199 | 49.799 | 1.77 | [5 empty] | 0.00199 | 0.0020356 | 0.00039601
2012-02-20 | 北海道開発局 | 常呂川 | 無加川 | 左岸 | 1.7 | MH10-2 | 裏のり | B.MH10-2① | 1.15 | 1.45 | 3 |  | 2.527 |  |  | 1.8 | 61.7 | 29.8 | 6.7 | 36.5 | 0.198 | 0.134 | 0.0294 | 0.0099 | 20 | 1.53 | [5 empty] | 8.44e-07 | 1.026e-06 | 9.801e-07
2012-02-20 | 北海道開発局 | 常呂川 | 無加川 | 左岸 | 1.7 | MH10-2 | 裏のり | B.MH10-2②-1 | 2 | 2.2 | 17 |  | 2.536 |  |  | 1.3 | 61.7 | 27.7 | 9.3 | 37 | 0.186 | 0.13 | 0.0212 | 0.0057 | 32.6316 | 2.29 | [5 empty] | 3.89e-07 | 4.8097e-07 | 3.249e-07
2012-02-20 | 北海道開発局 | 常呂川 | 無加川 | 左岸 | 1.7 | MH10-2 | 裏のり | B.MH10-2②-2 | 2.2 | 2.5 |  |  | 2.488 |  |  | 29.9 | 46.7 | 18.7 | 4.7 | 23.4 | 0.874 | 0.478 | 0.0567 | 0.016 | 54.625 | 1.42 | [5 empty] | 4e-06 | 4.6995e-06 | 2.56e-06
2012-02-20 | 北海道開発局 | 常呂川 | 無加川 | 左岸 | 1.7 | MH10-2 | 裏のり | B.MH10-2③ | 3.15 | 3.45 | 3 |  | 2.671 |  |  | 52.9 | 37 | 7.4 | 2.7 | 10.1 | 7.12 | 2.66 | 0.22 | 0.0733 | 97.1351 | 0.37 | [5 empty] | 9.95e-05 | 0.00010874 | 5.3729e-05
2012-02-20 | 北海道開発局 | 常呂川 | 無加川 | 左岸 | 1.7 | MH10-2 | 裏のり | B.MH10-2④ | 4.15 | 4.45 | 7 |  | 2.611 |  |  | 44.2 | 45 | 7.7 | 3.1 | 10.8 | 2.81 | 1.25 | 0.192 | 0.0663 | 42.3831 | 0.61 | [5 empty] | 7.21e-05 | 7.9325e-05 | 4.3957e-05
2012-02-20 | 北海道開発局 | 常呂川 | 無加川 | 左岸 | 3.6 | ML3.6-2 | 天端 | B.P4 | 4 | 4.5 | 16 |  | 2.638 |  |  | 68.9 | 29.8 | 1.3 |  |  | 6.549 | 4.651 | 0.93 | 0.446 | 14.6839 | 1.2 | [6 empty] | 0.0030688 | 0.0019892
2012-02-20 | 北海道開発局 | 常呂川 | 無加川 | 左岸 | 3.6 | ML3.6-2 | 天端 | B.P5 | 5 | 5.5 | 28 |  | 2.68 |  |  | 71.4 | 27.7 | 0.9 |  |  | 8.432 | 5.489 | 1.31 | 0.668 | 12.6228 | 0.8 | [6 empty] | 0.0067876 | 0.0044622
2012-02-20 | 北海道開発局 | 常呂川 | 無加川 | 左岸 | 3.6 | ML3.6-2 | 天端 | B.P6 | 6 | 6.5 | 50 |  | 2.7 |  |  | 59.5 | 30.5 | 6.7 | 3.3 | 10 | 8.009 | 4.051 | 0.345 | 0.075 | 106.7867 | 1.2 | [6 empty] | 0.00030841 | 5.625e-05
2012-02-20 | 北海道開発局 | 常呂川 | 無加川 | 左岸 | 3.6 | ML3.6-2 | 天端 | B.P7 | 7.3 | 7.5 | 21 |  | 2.657 |  |  | 74 | 17.9 | 8.1 |  |  | 13.045 | 8.767 | 1.059 | 0.163 | 80.0307 | 3.2 | [6 empty] | 0.0041465 | 0.00026569
2012-02-20 | 北海道開発局 | 常呂川 | 無加川 | 左岸 | 3.6 | ML3.6-2 | 天端 | B.P8 | 9 | 9.5 | 22 |  | 2.447 |  |  | 0 | 84.1 | 11.2 | 4.7 | 15.9 | 0.397 | 0.341 | 0.156 | 0.016 | 24.8125 | 8.7 | [6 empty] | 4.9031e-05 | 2.56e-06
2012-02-20 | 北海道開発局 | 常呂川 | 無加川 | 左岸 | 3.6 | ML3.6-2 | 天端 | B.P1 | 1 | 1.5 | 6 |  | 2.692 |  |  | 63.7 | 29.9 | 6.4 |  |  | 12.711 | 6.849 | 0.429 | 0.161 | 78.9503 | 0.5 | [6 empty] | 0.00051098 | 0.00025921
2012-02-20 | 北海道開発局 | 常呂川 | 無加川 | 左岸 | 3.6 | ML3.6-2 | 天端 | B.P2 | 2.1 | 2.6 | 5 |  | 2.679 |  |  | 72.3 | 23.7 | 4 |  |  | 24.57 | 14.897 | 0.893 | 0.353 | 69.6034 | 0.8 | [6 empty] | 0.0027933 | 0.0012461
2012-02-20 | 北海道開発局 | 常呂川 | 無加川 | 左岸 | 3.6 | ML3.6-2 | 天端 | B.P3 | 3.1 | 3.5 | 3 |  | 2.55 |  |  | 27.4 | 32.2 | 30.9 | 9.5 | 40.4 | 0.203 | 0.13 | 0.014 | 0.005 | 40.6 | 1 | [6 empty] | 1.839e-07 | 2.5e-07
2012-02-20 | 北海道開発局 | 常呂川 | 無加川 | 左岸 | 3.6 | ML3.6-1 | 裏のり | B.D2 | 2.5 | 4 |  |  | 2.697 |  |  | 57 | 35 | 8 |  |  | 5.07 | 3.05 | 0.485 | 0.162 | 31.2963 | 0.92 | [6 empty] | 0.00067899 | 0.00026244 |  |  | CUB |  |  |  |  | 41 | 19.81 | 17.1 | 33.8
2012-02-20 | 北海道開発局 | 常呂川 | 無加川 | 左岸 | 3.6 | ML3.6-1 | 裏のり | B.P3 | 3 | 3.5 | 34 |  | 2.676 |  |  | 75 | 23.8 | 1.2 |  |  | 13.393 | 8.26 | 1.415 | 0.618 | 21.6715 | 1 |  |  |  | 0.000107 |  |  | 0.0081153 | 0.0038192
2012-02-20 | 北海道開発局 | 常呂川 | 無加川 | 左岸 | 3.6 | ML3.6-1 | 裏のり | B.P4 | 4 | 4.5 | 30 |  | 2.689 |  |  | 78.5 | 18.3 | 3.2 |  |  | 10.259 | 7.053 | 1.807 | 0.64 | 16.0297 | 1.6 | [6 empty] | 0.014301 | 0.004096
2012-02-20 | 北海道開発局 | 常呂川 | 無加川 | 左岸 | 3.6 | ML3.6-1 | 裏のり | B.D3 | 4.05 | 6 |  |  | 2.699 |  |  | 57.4 | 30.3 | 8.5 | 3.8 | 12.3 | 5.59 | 3.26 | 0.276 | 0.048 | 116.4583 | 2.11 | [6 empty] | 0.0001839 | 2.304e-05 |  |  | CUB |  |  |  |  | 9.1 | 10.86 | 0.4 | 30.3
2012-02-20 | 北海道開発局 | 常呂川 | 無加川 | 左岸 | 3.6 | ML3.6-1 | 裏のり | B.P5 | 5 | 5.5 | 50 |  | 2.706 |  |  | 71.6 | 21.8 | 6.6 |  |  | 9.086 | 5.913 | 1.044 | 0.316 | 28.7532 | 1.7 |  |  |  | 3.19e-05 |  |  | 0.0040117 | 0.00099856
2012-02-20 | 北海道開発局 | 常呂川 | 無加川 | 左岸 | 3.6 | ML3.6-1 | 裏のり | B.P6 | 7 | 7.5 | 17 |  | 2.528 |  |  | 0 | 62.4 | 32.7 | 4.9 | 37.6 | 0.183 | 0.134 | 0.027 | 0.012 | 15.25 | 1.1 | [6 empty] | 8.4231e-07 | 1.44e-06
2012-02-20 | 北海道開発局 | 常呂川 | 無加川 | 左岸 | 3.6 | ML3.6-1 | 裏のり | B.D1 | 0.5 | 2 |  | 1.81 | 2.711 | 0.615 | 0.14403 | 59.5 | 32.8 | 7.7 |  |  | 7.76 | 4.15 | 0.51 | 0.152 | 51.0526 | 0.76 | [5 empty] | 0.000844 | 0.00076285 | 0.00023104 |  | 0.00028265 | CUB |  |  |  |  | 3 | 11.24 | 0.7 | 22.5
2012-02-20 | 北海道開発局 | 常呂川 | 無加川 | 左岸 | 3.6 | ML3.6-1 | 裏のり | B.P1 | 1 | 1.5 | 4 |  | 2.682 |  |  | 41.1 | 52.9 | 6 |  |  | 2.12 | 1.331 | 0.336 | 0.164 | 12.9268 | 0.9 | [6 empty] | 0.00029009 | 0.00026896
2012-02-20 | 北海道開発局 | 常呂川 | 無加川 | 左岸 | 3.6 | ML3.6-1 | 裏のり | B.P2 | 2.1 | 2.35 | 14 |  | 2.561 |  |  | 1.8 | 41.1 | 44.6 | 12.5 | 57.1 | 0.084 | 0.057 | 0.01 | 0.004 | 21 | 1.4 | 42.8 | 23 | 19.8 |  |  |  | 8.4333e-08 | 1.6e-07
2012-02-20 | 北海道開発局 | 常呂川 | 無加川 | 左岸 | 4.6 | ML4.6-2 | 天端 | B.P5 | 5.1 | 5.5 | 32 |  | 2.697 |  |  | 73.6 | 24.3 | 2.1 |  |  | 10.93 | 6.978 | 1.313 | 0.521 | 20.9789 | 1.1 | [6 empty] | 0.0068237 | 0.0027144
2012-02-20 | 北海道開発局 | 常呂川 | 無加川 | 左岸 | 4.6 | ML4.6-2 | 天端 | B.P6 | 6.3 | 6.8 | 48 |  | 2.672 |  |  | 63.3 | 30.4 | 6.3 |  |  | 6.336 | 3.866 | 0.586 | 0.179 | 35.3966 | 1.5 | [6 empty] | 0.0010525 | 0.00032041
2012-02-20 | 北海道開発局 | 常呂川 | 無加川 | 左岸 | 4.6 | ML4.6-2 | 天端 | B.P7 | 7 | 7.5 | 45 |  | 2.662 |  |  | 66.2 | 29.3 | 4.5 |  |  | 9.569 | 5.946 | 0.621 | 0.268 | 35.7052 | 0.9 |  |  |  | 1.6e-07 | 7.32e-07 |  | 0.0012039 | 0.00071824
2012-02-20 | 北海道開発局 | 常呂川 | 無加川 | 左岸 | 4.6 | ML4.6-2 | 天端 | B.P8 | 8 | 8.5 | 7 |  | 2.561 |  |  | 0 | 75 | 16.3 | 8.7 | 25 | 0.313 | 0.27 | 0.028 | 0.006 | 52.1667 | 12.7 | [6 empty] | 9.1636e-07 | 3.6e-07
2012-02-20 | 北海道開発局 | 常呂川 | 無加川 | 左岸 | 4.6 | ML4.6-2 | 天端 | B.P9 | 9 | 9.5 | 19 |  | 2.414 |  |  | 0 | 81.1 | 14 | 4.9 | 18.9 | 0.537 | 0.446 | 0.095 | 0.013 | 41.3077 | 8.6 | [6 empty] | 1.5538e-05 | 1.69e-06
2012-02-20 | 北海道開発局 | 常呂川 | 無加川 | 左岸 | 4.6 | ML4.6-2 | 天端 | B.P1 | 1 | 1.5 | 23 |  | 2.648 |  |  | 60.4 | 33.5 | 6.1 |  |  | 8.395 | 4.75 | 0.347 | 0.146 | 57.5 | 0.5 | [6 empty] | 0.00031257 | 0.00021316
2012-02-20 | 北海道開発局 | 常呂川 | 無加川 | 左岸 | 4.6 | ML4.6-2 | 天端 | B.P2 | 2.1 | 2.6 | 23 |  | 2.654 |  |  | 71.9 | 24.4 | 3.7 |  |  | 14.157 | 8.99 | 0.789 | 0.264 | 53.625 | 1.6 | [6 empty] | 0.0020967 | 0.00069696
2012-02-20 | 北海道開発局 | 常呂川 | 無加川 | 左岸 | 4.6 | ML4.6-2 | 天端 | B.P3 | 3.3 | 3.8 | 27 |  | 2.666 |  |  | 65.1 | 29.8 | 5.1 |  |  | 9.18 | 5.847 | 0.575 | 0.215 | 42.6977 | 0.9 | [6 empty] | 0.0010073 | 0.00046225
2012-02-20 | 北海道開発局 | 常呂川 | 無加川 | 左岸 | 4.6 | ML4.6-2 | 天端 | B.P4 | 4 | 4.5 | 27 |  | 2.689 |  |  | 48.6 | 30 | 14.5 | 6.9 | 21.4 | 4.057 | 1.737 | 0.056 | 0.009 | 450.7778 | 1.3 | [6 empty] | 4.5662e-06 | 8.1e-07
2012-02-20 | 北海道開発局 | 常呂川 | 無加川 | 左岸 | 4.6 | ML4.6-1 | 裏のり | B.D2 | 3.4 | 5.8 |  |  | 2.711 |  |  | 65.4 | 25.3 | 9.3 |  |  | 9.28 | 5.82 | 0.371 | 0.09 | 103.1111 | 1.66 | [6 empty] | 0.00036496 | 8.1e-05 |  |  | CUB |  |  |  |  | 14.6 | 6.64 | 1.4 | 26.4
2012-02-20 | 北海道開発局 | 常呂川 | 無加川 | 左岸 | 4.6 | ML4.6-1 | 裏のり | B.P4 | 4 | 4.5 | 50 |  | 2.658 |  |  | 70.7 | 25 | 4.3 |  |  | 9.534 | 6.283 | 0.984 | 0.281 | 33.9288 | 1.6 | [6 empty] | 0.0034976 | 0.00078961
2012-02-20 | 北海道開発局 | 常呂川 | 無加川 | 左岸 | 4.6 | ML4.6-1 | 裏のり | B.P5 | 5 | 5.5 | 43 |  | 2.722 |  |  | 58 | 32.3 | 9.7 |  |  | 6.551 | 3.522 | 0.518 | 0.089 | 73.6067 | 1.7 | [6 empty] | 0.00079086 | 7.921e-05
2012-02-20 | 北海道開発局 | 常呂川 | 無加川 | 左岸 | 4.6 | ML4.6-1 | 裏のり | B.D1 | 0.6 | 3.4 |  | 1.932 | 2.698 | 0.511 | 0.088308 | 61.9 | 31.5 | 6.6 |  |  | 9.12 | 5.12 | 0.438 | 0.164 | 55.6098 | 0.6 | [5 empty] | 0.000195 | 0.00053616 | 0.00026896 |  | 0.00024646 | CUB |  |  |  |  | 9.6 | 10.52 | 0.3 | 31.8
2012-02-20 | 北海道開発局 | 常呂川 | 無加川 | 左岸 | 4.6 | ML4.6-1 | 裏のり | B.P1 | 1 | 1.5 | 18 |  | 2.699 |  |  | 69.4 | 28 | 2.6 |  |  | 11.593 | 7.687 | 0.956 | 0.388 | 29.8789 | 0.8 | [6 empty] | 0.0032713 | 0.0015054
2012-02-20 | 北海道開発局 | 常呂川 | 無加川 | 左岸 | 4.6 | ML4.6-1 | 裏のり | B.P2 | 2.1 | 2.6 | 18 |  | 2.68 |  |  | 67.7 | 28 | 4.3 |  |  | 8.825 | 5.636 | 0.816 | 0.33 | 26.7424 | 1 | [6 empty] | 0.0022667 | 0.001089
2012-02-20 | 北海道開発局 | 常呂川 | 無加川 | 左岸 | 4.6 | ML4.6-1 | 裏のり | B.P3 | 3 | 3.4 | 42 |  | 2.732 |  |  | 69.5 | 28.6 | 1.9 |  |  | 9.568 | 6.061 | 1.045 | 0.471 | 20.3142 | 0.8 | [6 empty] | 0.0040206 | 0.0022184
2011-03-08 | 北海道開発局 | 尻別川 | 尻別川 | 右岸 | 1.8 | No.58 | 表のり | B.D58-4 | 4.15 | 4.5 | 3 |  | 2.67 |  |  | 0 | 50.1 | 34.3 | 15.6 | 49.9 | 0.106 | 0.0753 | 0.0102 | 0.0015 | 70.6667 | 4.5 | [6 empty] | 8.8293e-08 | 2.25e-08
2011-03-08 | 北海道開発局 | 尻別川 | 尻別川 | 右岸 | 1.8 | No.58 | 表のり | B.D58-5 | 5.3 | 5.45 | 5 |  | 2.701 |  |  | 1.2 | 70.6 | 23.1 | 5.1 | 28.2 | 0.23 | 0.173 | 0.0338 | 0.0106 | 21.6981 | 2.98 | [6 empty] | 1.4174e-06 | 1.1236e-06
2011-03-08 | 北海道開発局 | 尻別川 | 尻別川 | 右岸 | 1.8 | No.58 | 表のり | B.D58-6 | 6.15 | 6.45 | 5 |  | 2.707 |  |  | 0.5 | 77.2 | 15.9 | 6.4 | 22.3 | 0.311 | 0.223 | 0.0569 | 0.0112 | 27.7679 | 4.02 | [6 empty] | 4.738e-06 | 1.2544e-06
2011-03-08 | 北海道開発局 | 尻別川 | 尻別川 | 右岸 | 1.8 | No.58 | 表のり | B.D58-7 | 7.15 | 7.5 | 5 |  | 2.688 |  |  | 0.4 | 61.9 | 25.4 | 12.3 | 37.7 | 0.165 | 0.126 | 0.0143 | 0.0033 | 50 | 3.26 | [6 empty] | 1.9316e-07 | 1.089e-07
2011-03-08 | 北海道開発局 | 尻別川 | 尻別川 | 右岸 | 1.8 | No.58 | 表のり | B.D58-8 | 8.2 | 8.45 | 3 |  | 2.669 |  |  | 0 | 17.7 | 49.7 | 32.6 | 82.3 | 0.0242 | 0.0136 | 0.0016 | [9 empty] | 1.2077e-09
2011-03-08 | 北海道開発局 | 尻別川 | 尻別川 | 右岸 | 1.8 | No.58 | 表のり | B.D58-9 | 9.15 | 9.45 | 29 |  | 2.696 |  |  | 0 | 79.4 | 17.3 | 3.3 | 20.6 | 0.419 | 0.329 | 0.0707 | 0.0234 | 17.906 | 1.98 | [6 empty] | 7.8362e-06 | 5.4756e-06
2011-03-08 | 北海道開発局 | 尻別川 | 尻別川 | 右岸 | 1.8 | No.58 | 表のり | B.D58-10 | 10.15 | 10.45 |  |  | 2.713 |  |  | 1.4 | 74.6 | 17.8 | 6.2 | 24 | 0.327 | 0.264 | 0.045 | 0.0111 | 29.4595 | 3.59 | [6 empty] | 2.751e-06 | 1.2321e-06
2011-03-08 | 北海道開発局 | 尻別川 | 尻別川 | 右岸 | 1.8 | No.58 | 表のり | B.D58-12 | 12.15 | 12.45 | 26 |  | 2.695 |  |  | 0.2 | 72.4 | 21 | 6.4 | 27.4 | 0.245 | 0.195 | 0.0382 | 0.01 | 24.5 | 3.29 | [6 empty] | 1.8821e-06 | 1e-06
2011-03-08 | 北海道開発局 | 尻別川 | 尻別川 | 右岸 | 1.8 | No.58 | 表のり | B.T58-1 | 1 | 2.4 |  | 1.756 | 2.756 | 1.286 | 0.93035 | 0 | 24.7 | 36.3 | 39 | 75.3 | 0.0232 | 0.0106 | [14 empty] | UU | [8 empty] | 35.5 | 0
2011-03-08 | 北海道開発局 | 尻別川 | 尻別川 | 右岸 | 1.8 | No.58 | 表のり | B.D58-3 | 3.15 | 3.5 | 2 |  | 2.737 |  |  | 0.2 | 18 | 36.6 | 45.2 | 81.8 | 0.0126 | 0.0069
2011-03-08 | 北海道開発局 | 尻別川 | 尻別川 | 右岸 | 1.8 | No.60 | 裏のり | B.T60-2 | 3.3 | 4.12 |  | 1.573 | 2.647 | 1.758 | 1.97 | 0 | 31.2 | 51.8 | 17 | 68.8 | 0.0548 | 0.0387 | 0.0065 | 0.0023 | 23.8261 | 1.29 | [6 empty] | 3.1083e-08 | 5.29e-08 |  | 5.6405e-08 | UU | [8 empty] | 51.9 | 0
2011-03-08 | 北海道開発局 | 尻別川 | 尻別川 | 右岸 | 1.8 | No.60 | 裏のり | B.T60-3 | 6 | 7.1 | 11 | 1.809 | 2.683 | 0.95 | 0.43968 | 0.7 | 77 | 18.3 | 4 | 22.3 | 0.374 | 0.285 | 0.0624 | 0.0169 | 22.1302 | 2.63 | [6 empty] | 5.8674e-06 | 2.8561e-06 |  | 3.3543e-06 | CUB |  |  |  |  | 50.4 | 35.4 | 13.6 | 36.7
2011-03-08 | 北海道開発局 | 尻別川 | 尻別川 | 右岸 | 1.8 | No.60 | 裏のり | B.D60-7 | 7.15 | 7.45 | 15 |  | 2.714 |  |  | 2.5 | 74.9 | 18.3 | 4.3 | 22.6 | 0.403 | 0.314 | 0.0561 | 0.0144 | 27.9861 | 3.27 | [6 empty] | 4.5851e-06 | 2.0736e-06
2011-03-08 | 北海道開発局 | 尻別川 | 尻別川 | 右岸 | 1.8 | No.60 | 裏のり | B.D60-8 | 8.3 | 8.45 | 10 |  | 2.712 |  |  | 7.1 | 79.4 | 11.6 | 1.9 | 13.5 | 0.601 | 0.472 | 0.137 | 0.0416 | 14.4471 | 2.3 | [6 empty] | 3.629e-05 | 1.7306e-05
2011-03-08 | 北海道開発局 | 尻別川 | 尻別川 | 右岸 | 1.8 | No.60 | 裏のり | B.D60-9 | 9.25 | 9.45 | 7 |  | 2.707 |  |  | 0 | 15.2 | 52.2 | 32.6 | 84.8 | 0.0201 | 0.012 | 0.0018 | [9 empty] | 1.5866e-09
2011-03-08 | 北海道開発局 | 尻別川 | 尻別川 | 右岸 | 1.8 | No.60 | 裏のり | B.D60-10 | 10.15 | 10.45 | 23 |  | 2.69 |  |  | 0.5 | 77 | 18.5 | 4 | 22.5 | 0.326 | 0.266 | 0.0588 | 0.0167 | 19.521 | 3.16 | [6 empty] | 5.1127e-06 | 2.7889e-06
2011-03-08 | 北海道開発局 | 尻別川 | 尻別川 | 右岸 | 1.8 | No.60 | 裏のり | B.D60-12 | 12.15 | 12.45 | 20 |  | 2.711 |  |  | 0.5 | 79.2 | 15.6 | 4.7 | 20.3 | 0.338 | 0.282 | 0.0723 | 0.0148 | 22.8378 | 5.48 | [6 empty] | 8.2532e-06 | 2.1904e-06
2011-03-08 | 北海道開発局 | 尻別川 | 尻別川 | 右岸 | 1.8 | No.60 | 裏のり | B.T60-1 | 1.2 | 3.3 |  | 1.753 | 2.759 | 1.296 | 0.94808 | 0 | 27.2 | 36.3 | 36.5 | 72.8 | 0.0288 | 0.0137 | [14 empty] | UU | [8 empty] | 73.1 | 0
2011-03-08 | 北海道開発局 | 尻別川 | 尻別川 | 右岸 | 1.8 | No.60 | 裏のり | B.D60-2 | 2.15 | 2.45 | 8 |  | 2.698 |  |  | 0 | 20.5 | 29.2 | 50.3 | 79.5 | 0.0101 | 0.0049
2011-03-08 | 北海道開発局 | 尻別川 | 尻別川 | 右岸 | 1.8 | No.59 | 天端 | B.D59-5 | 5.2 | 5.45 | 5 |  | 2.646 |  |  | 0 | 21.7 | 44 | 34.3 | 78.3 | 0.0265 | 0.0136
2011-03-08 | 北海道開発局 | 尻別川 | 尻別川 | 右岸 | 1.8 | No.59 | 天端 | B.D59-6 | 6.15 | 6.5 | 2 |  | 2.622 |  |  | 0 | 37.1 | 48.4 | 14.5 | 62.9 | 0.0682 | 0.0497 | 0.0086 | 0.0029 | 23.5172 | 1.78 | [6 empty] | 5.9461e-08 | 8.41e-08
2011-03-08 | 北海道開発局 | 尻別川 | 尻別川 | 右岸 | 1.8 | No.59 | 天端 | B.D59-1 | 1.15 | 1.45 | 4 |  | 2.697 |  |  | 0.9 | 38.5 | 32.4 | 28.2 | 60.6 | 0.0718 | 0.0317 | 0.0019 | [9 empty] | 1.7983e-09
2011-03-08 | 北海道開発局 | 尻別川 | 尻別川 | 右岸 | 1.8 | No.59 | 天端 | B.D59-2 | 2.15 | 2.45 | 4 |  | 2.713 |  |  | 0.7 | 36.6 | 30 | 32.7 | 62.7 | 0.0601 | 0.0249 | 0.0011 | [9 empty] | 5.0688e-10
2011-03-08 | 北海道開発局 | 尻別川 | 尻別川 | 右岸 | 1.8 | No.59 | 天端 | B.D59-3 | 3.15 | 3.45 | 6 |  | 2.7 |  |  | 0.6 | 31.3 | 35.8 | 32.3 | 68.1 | 0.0437 | 0.0207 | 0.0013 | [9 empty] | 7.4646e-10
2011-03-08 | 北海道開発局 | 尻別川 | 尻別川 | 右岸 | 1.8 | No.59 | 天端 | B.D59-4 | 4.15 | 4.45 | 8 |  | 2.719 |  |  | 0.2 | 23.1 | 32.5 | 44.2 | 76.7 | 0.0206 | 0.0083
2011-03-08 | 北海道開発局 | 尻別川 | 尻別川 | 右岸 | 3.7 | No.4 | 表のり | B.D4-2 | 2.15 | 2.45 | 5 |  | 2.627 |  |  | 1 | 36 | 38 | 25 | 63 | 0.064 | 0.037 | 0.0025 | [9 empty] | 3.3965e-09
2011-03-08 | 北海道開発局 | 尻別川 | 尻別川 | 右岸 | 3.7 | No.4 | 表のり | B.D4-3 | 3.15 | 3.45 | 2 |  | 2.668 |  |  | 0 | 52 | 35 | 13 | 48 | 0.12 | 0.085 | 0.012 | 0.003 | 40 | 2.1 | [6 empty] | 1.2867e-07 | 9e-08
2011-03-08 | 北海道開発局 | 尻別川 | 尻別川 | 右岸 | 3.7 | No.4 | 表のり | B.D4-4 | 4.15 | 4.45 | 5 |  | 2.714 |  |  | 11 | 81 | 8 |  | 8 | 0.62 | 0.5 | 0.21 | 0.1 | 6.2 | 1.5 | [6 empty] | 9.763e-05 | 0.0001
2011-03-08 | 北海道開発局 | 尻別川 | 尻別川 | 右岸 | 3.7 | No.4 | 表のり | B.D4-5 | 5.15 | 5.45 | 5 |  | 2.697 |  |  | 13 | 82 | 5 |  |  | 0.71 | 0.58 | 0.3 | 0.19 | 3.7368 | 1.1 | [6 empty] | 0.0002231 | 0.000361
2011-03-08 | 北海道開発局 | 尻別川 | 尻別川 | 右岸 | 3.7 | No.4 | 表のり | B.D4-7 | 7.15 | 7.45 | 4 |  | 2.623 |  |  | 0 | 52 | 35 | 13 | 48 | 0.12 | 0.081 | 0.011 | 0.0033 | 36.3636 | 2.1 | [6 empty] | 1.0517e-07 | 1.089e-07
2011-03-08 | 北海道開発局 | 尻別川 | 尻別川 | 右岸 | 3.7 | No.4 | 表のり | B.D4-8 | 8.15 | 8.45 | 5 |  | 2.642 |  |  | 0 | 59 | 27 | 14 | 41 | 0.13 | 0.11 | 0.012 | 0.0028 | 46.4286 | 3.1 | [6 empty] | 1.2867e-07 | 7.84e-08
2011-03-08 | 北海道開発局 | 尻別川 | 尻別川 | 右岸 | 3.7 | No.4 | 表のり | B.T4-1 | 0.7 | 1.45 |  | 1.792 | 2.648 | 0.981 | 0.47657 | 1 | 53 | 31 | 15 | 46 | 0.14 | 0.091 | 0.0097 | 0.002 | 70 | 2.2 | [6 empty] | 7.8587e-08 | 4e-08 |  | 8.657e-09 | UU | [8 empty] | 56.3 | 0
2011-03-08 | 北海道開発局 | 尻別川 | 尻別川 | 右岸 | 3.7 | No.6' | 裏のり | B.T6'-1 | 1.5 | 2.1 |  | 1.547 | 2.649 | 1.652 | 1.7 | 0 | 42 | 37 | 21 | 58 | 0.086 | 0.048 | 0.0044 | [9 empty] | 1.2586e-08 |  |  |  | UU | [8 empty] | 37.7 | 0
2011-03-08 | 北海道開発局 | 尻別川 | 尻別川 | 右岸 | 3.7 | No.6 | 裏のり | B.D6-3 | 3.15 | 3.45 | 5 |  | 2.667 |  |  | 0 | 56 | 27 | 17 | 44 | 0.15 | 0.11 | 0.0071 | 0.0014 | 107.1429 | 2 | [6 empty] | 3.8139e-08 | 1.96e-08
2011-03-08 | 北海道開発局 | 尻別川 | 尻別川 | 右岸 | 3.7 | No.6 | 裏のり | B.T6-2 | 4 | 4.65 |  | 1.82 | 2.812 | 1.083 | 0.60981 | 1 | 81 | 13 | 5 | 18 | 0.41 | 0.34 | 0.21 | 0.016 | 25.625 | 6.6 | [5 empty] | 2.9e-06 | 9.763e-05 | 2.56e-06 |  | 5.1401e-06 | CU |  |  | 9.4 | 42.47
2011-03-08 | 北海道開発局 | 尻別川 | 尻別川 | 右岸 | 3.7 | No.6 | 裏のり | B.D6-5 | 5.15 | 5.45 | 9 |  | 2.723 |  |  | 1 | 84 | 12 | 3 | 15 | 0.43 | 0.35 | 0.12 | 0.036 | 11.9444 | 3.3 | [6 empty] | 2.6697e-05 | 1.296e-05
2011-03-08 | 北海道開発局 | 尻別川 | 尻別川 | 右岸 | 3.7 | No.6 | 裏のり | B.D6-7 | 7.15 | 7.45 | 9 |  | 2.709 |  |  | 2 | 89 | 9 |  | 9 | 0.61 | 0.52 | 0.24 | 0.089 | 6.8539 | 2.3 | [6 empty] | 0.00013303 | 7.921e-05
2011-03-08 | 北海道開発局 | 尻別川 | 尻別川 | 右岸 | 3.7 | No.6 | 裏のり | B.D6-8 | 8.15 | 8.45 | 10 |  | 2.594 |  |  | 0 | 26 | 50 | 24 | 74 | 0.046 | 0.033 | 0.0032 | [9 empty] | 6.0177e-09
2011-03-08 | 北海道開発局 | 尻別川 | 尻別川 | 右岸 | 3.7 | No.6 | 裏のり | B.D6-10 | 10.15 | 10.45 | 3 |  | 2.53 |  |  | 0 | 11 | 51 | 38 | 89 | 0.017 | 0.011
2011-03-08 | 北海道開発局 | 尻別川 | 尻別川 | 右岸 | 3.7 | No.6 | 裏のり | B.T6-1 | 1 | 1.75 |  | 1.773 | 2.669 | 1.023 | 0.52921 | 1 | 47 | 32 | 20 | 52 | 0.12 | 0.062 | 0.0052 | [9 empty] | 1.8534e-08 |  |  |  | UU | [8 empty] | 72.9 | 0
2011-03-08 | 北海道開発局 | 尻別川 | 尻別川 | 右岸 | 3.7 | No.6 | 裏のり | B.D6-2 | 2.15 | 2.45 | 3 |  | 2.642 |  |  | 1 | 53 | 26 | 20 | 46 | 0.15 | 0.097 | 0.0049 | [9 empty] | 1.615e-08
2011-03-08 | 北海道開発局 | 尻別川 | 尻別川 | 右岸 | 3.7 | No.5 | 天端 | B.D5-5 | 5.15 | 5.45 | 9 |  | 2.63 |  |  | 0 | 44 | 31 | 25 | 56 | 0.093 | 0.048 | 0.0026 | [9 empty] | 3.7196e-09
2011-03-08 | 北海道開発局 | 尻別川 | 尻別川 | 右岸 | 3.7 | No.5 | 天端 | B.D5-1 | 1.15 | 1.45 | 3 |  | 2.638 |  |  | 1 | 53 | 31 | 15 | 46 | 0.14 | 0.091 | 0.0091 | 0.0022 | 63.6364 | 1.9 | [6 empty] | 6.778e-08 | 4.84e-08
2011-03-08 | 北海道開発局 | 尻別川 | 尻別川 | 右岸 | 3.7 | No.5 | 天端 | B.D5-3 | 3.15 | 3.45 | 4 |  | 2.616 |  |  | 0 | 49 | 30 | 21 | 51 | 0.12 | 0.069 | 0.0046 | [9 empty] | 1.3951e-08
2011-03-08 | 北海道開発局 | 尻別川 | 尻別川 | 右岸 | 3.7 | No.5 | 天端 | B.D5-4 | 4.4 | 4.8 |  |  | 2.697 |  |  | 6 | 76 | 13 | 5 | 18 | 0.49 | 0.38 | 0.099 | 0.018 | 27.2222 | 4.2 | [6 empty] | 1.7096e-05 | 3.24e-06
2011-03-08 | 北海道開発局 | 尻別川 | 尻別川 | 右岸 | 5.8 | No.58 | 表のり | B.D58-2 | 3 | 3.5 | 2 |  | 2.652 |  |  | 0 | 62 | 28.4 | 9.6 | 38 | 0.1378 | 0.1098 | 0.0189 | 0.0053 | 26 | 3 | [6 empty] | 3.6861e-07 | 2.809e-07
2011-03-08 | 北海道開発局 | 尻別川 | 尻別川 | 右岸 | 5.8 | No.58 | 表のり | B.D58-3 | 4 | 4.5 | 1 |  | 2.628 |  |  | 0 | 28.8 | 54.2 | 17 | 71.2 | 0.0472 | 0.0311 | 0.0064 | 0.0023 | 20.5217 | 1.3 | [6 empty] | 2.9986e-08 | 5.29e-08
2011-03-08 | 北海道開発局 | 尻別川 | 尻別川 | 右岸 | 5.8 | No.58 | 表のり | B.D58-4 | 6 | 6.5 | 6 |  | 2.725 |  |  | 4.5 | 87.1 | 8.4 |  | 8.4 | 0.731 | 0.5955 | 0.2811 | 0.1087 | 6.7249 | 1.8 | [6 empty] | 0.00019187 | 0.00011816
2011-03-08 | 北海道開発局 | 尻別川 | 尻別川 | 右岸 | 5.8 | No.58 | 表のり | B.D58-5 | 10 | 10.5 | 3 |  | 2.495 |  |  | 0 | 4.8 | 47.3 | 47.9 | 95.2 | 0.0086 | 0.0055
2011-03-08 | 北海道開発局 | 尻別川 | 尻別川 | 右岸 | 5.8 | No.58 | 表のり | B.D58-6 | 12 | 12.5 | 7 |  | 2.608 |  |  | 0 | 65.4 | 25.1 | 9.5 | 34.6 | 0.129 | 0.1088 | 0.0224 | 0.0055 | 23.4545 | 4.9 | [6 empty] | 5.4642e-07 | 3.025e-07
2011-03-08 | 北海道開発局 | 尻別川 | 尻別川 | 右岸 | 5.8 | No.58 | 表のり | B.D58-7 | 15 | 15.5 | 7 |  | 2.652 |  |  | 0 | 80.9 | 12.6 | 6.5 | 19.1 | 0.3 | 0.2454 | 0.0846 | 0.0116 | 25.8621 | 6.1 | [6 empty] | 1.1877e-05 | 1.3456e-06
2011-03-08 | 北海道開発局 | 尻別川 | 尻別川 | 右岸 | 5.8 | No.58 | 表のり | B.D58-8 | 16 | 16.5 | 3 |  | 2.524 |  |  | 0 | 10.4 | 54.7 | 34.9 | 89.6 | 0.021 | 0.0131
2011-03-08 | 北海道開発局 | 尻別川 | 尻別川 | 右岸 | 5.8 | No.58 | 表のり | B.D58-9 | 18 | 18.5 | 17 |  | 2.765 |  |  | 0 | 93.1 | 6.9 |  | 6.9 | 0.2135 | 0.19 | 0.1296 | 0.1028 | 2.0768 | 1 | [6 empty] | 3.1908e-05 | 0.00010568
2011-03-08 | 北海道開発局 | 尻別川 | 尻別川 | 右岸 | 5.8 | No.58 | 表のり | B.D58-1 | 1 | 1.5 | 5 |  | 2.695 |  |  | 9.2 | 72.5 | 13.7 | 4.6 | 18.3 | 0.483 | 0.3464 | 0.0872 | 0.017 | 28.4118 | 3.1 | [6 empty] | 1.274e-05 | 2.89e-06
2011-03-08 | 北海道開発局 | 尻別川 | 尻別川 | 右岸 | 5.8 | No.58 | 表のり | B.T58-1 | 1.5 | 2.5 |  | 1.826 | 2.671 | 0.833 | 0.31534 | 5.9 | 64.6 | 19.9 | 9.6 | 29.5 | 0.3062 | 0.1999 | 0.0254 | 0.0056 | 54.6786 | 3.6 | [5 empty] | 1.22e-08 | 7.3114e-07 | 3.136e-07 |  | 9.7782e-08 | CU |  |  | 18.9 | 38.3
2011-03-08 | 北海道開発局 | 尻別川 | 尻別川 | 右岸 | 5.8 | No.60 | 裏のり | B.D60-2 | 3 | 3.5 | 2 |  | 2.676 |  |  | 0 | 68.3 | 22.6 | 9.1 | 31.7 | 0.1655 | 0.1357 | 0.0253 | 0.006 | 27.5833 | 4.6 | [6 empty] | 7.2449e-07 | 3.6e-07
2011-03-08 | 北海道開発局 | 尻別川 | 尻別川 | 右岸 | 5.8 | No.60 | 裏のり | B.T60-2 | 3.8 | 4.8 | 2 | 1.538 | 2.631 | 1.633 | 1.6539 | 0 | 61.4 | 27.2 | 11.4 | 38.6 | 0.1332 | 0.1092 | 0.0153 | 0.004 | 33.3 | 3.1 | [5 empty] | 6.12e-09 | 2.2591e-07 | 1.6e-07 |  | 4.2597e-07 | CU |  |  | 22.4 | 21
2011-03-08 | 北海道開発局 | 尻別川 | 尻別川 | 右岸 | 5.8 | No.60 | 裏のり | B.D60-3 | 6 | 6.5 | 5 |  | 2.717 |  |  | 2.1 | 88.1 | 9.8 |  | 9.8 | 0.5467 | 0.4524 | 0.2137 | 0.0774 | 7.0633 | 2.1 | [6 empty] | 0.00010166 | 5.9908e-05
2011-03-08 | 北海道開発局 | 尻別川 | 尻別川 | 右岸 | 5.8 | No.60 | 裏のり | B.D60-4 | 9 | 9.5 | 13 |  | 2.744 |  |  | 23.6 | 65.8 | 6.6 | 4 | 10.6 | 1.1728 | 0.8795 | 0.2974 | 0.0629 | 18.6455 | 3.1 | [6 empty] | 0.00021864 | 3.9564e-05
2011-03-08 | 北海道開発局 | 尻別川 | 尻別川 | 右岸 | 5.8 | No.60 | 裏のり | B.D60-5 | 11 | 11.5 | 3 |  | 2.5 |  |  | 0 | 8 | 47.3 | 44.7 | 92 | 0.0121 | 0.0069
2011-03-08 | 北海道開発局 | 尻別川 | 尻別川 | 右岸 | 5.8 | No.60 | 裏のり | B.D60-6 | 12 | 12.5 | 11 |  | 2.71 |  |  | 0 | 86.4 | 9 | 4.6 | 13.6 | 0.2858 | 0.2546 | 0.1351 | 0.0371 | 7.7035 | 3.2 | [6 empty] | 3.5134e-05 | 1.3764e-05
2011-03-08 | 北海道開発局 | 尻別川 | 尻別川 | 右岸 | 5.8 | No.60 | 裏のり | B.D60-7 | 14.2 | 14.5 | 5 |  | 2.547 |  |  | 0 | 20 | 50.6 | 29.4 | 80 | 0.0308 | 0.0181 | 0.0018 | [9 empty] | 1.5866e-09
2011-03-08 | 北海道開発局 | 尻別川 | 尻別川 | 右岸 | 5.8 | No.60 | 裏のり | B.D60-8 | 15 | 15.4 | 5 |  | 2.614 |  |  | 0 | 80.5 | 14 | 5.5 | 19.5 | 0.2648 | 0.2175 | 0.0792 | 0.0138 | 19.1884 | 4.8 | [6 empty] | 1.0194e-05 | 1.9044e-06
2011-03-08 | 北海道開発局 | 尻別川 | 尻別川 | 右岸 | 5.8 | No.60 | 裏のり | B.T60-1 | 0.5 | 1.5 | 3 | 1.772 | 2.672 | 0.952 | 0.44201 | 11 | 74.8 | 9.8 | 4.4 | 14.2 | 0.6668 | 0.4977 | 0.1357 | 0.0318 | 20.9686 | 2.9 | [5 empty] | 1.3e-07 | 3.5497e-05 | 1.0112e-05 |  | 1.898e-05 | CU |  |  | 21 | 22.3
2011-03-08 | 北海道開発局 | 尻別川 | 尻別川 | 右岸 | 5.8 | No.60 | 裏のり | B.D60-1 | 2 | 2.5 | 5 |  | 2.767 |  |  | 62.2 | 27.9 | 9.9 |  | 9.9 | 7.6238 | 4.4202 | 0.2952 | 0.0765 | 99.6575 | 1.7 | [6 empty] | 0.00021491 | 5.8523e-05
2011-03-08 | 北海道開発局 | 尻別川 | 尻別川 | 右岸 | 5.8 | No.59 | 天端 | B.D59-6 | 6 | 6.5 | 2 |  | 2.621 |  |  | 0 | 60 | 30.3 | 9.7 | 40 | 0.1249 | 0.1004 | 0.0157 | 0.0052 | 24.0192 | 2.4 | [6 empty] | 2.3983e-07 | 2.704e-07
2011-03-08 | 北海道開発局 | 尻別川 | 尻別川 | 右岸 | 5.8 | No.59 | 天端 | B.D59-1 | 1 | 1.5 | 8 |  | 2.655 |  |  | 12.9 | 70 | 11.4 | 5.7 | 17.1 | 0.5312 | 0.3878 | 0.1001 | 0.0158 | 33.6203 | 4 | [6 empty] | 1.7539e-05 | 2.4964e-06
2011-03-08 | 北海道開発局 | 尻別川 | 尻別川 | 右岸 | 5.8 | No.59 | 天端 | B.D59-2 | 2 | 2.5 | 10 |  | 2.668 |  |  | 10.2 | 69.6 | 13.2 | 7 | 20.2 | 0.4871 | 0.3401 | 0.0732 | 0.0101 | 48.2277 | 4.3 | [6 empty] | 8.4932e-06 | 1.0201e-06
2011-03-08 | 北海道開発局 | 尻別川 | 尻別川 | 右岸 | 5.8 | No.59 | 天端 | B.D59-3 | 3 | 3.5 | 5 |  | 2.661 |  |  | 8.8 | 69.8 | 15.4 | 6 | 21.4 | 0.4182 | 0.2944 | 0.0638 | 0.011 | 38.0182 | 3.7 | [6 empty] | 6.1769e-06 | 1.21e-06
2011-03-08 | 北海道開発局 | 尻別川 | 尻別川 | 右岸 | 5.8 | No.59 | 天端 | B.D59-4 | 4 | 4.5 | 6 |  | 2.64 |  |  | 7.4 | 63.9 | 18.2 | 10.5 | 28.7 | 0.3055 | 0.2018 | 0.0221 | 0.0046 | 66.413 | 4.9 | [6 empty] | 5.2961e-07 | 2.116e-07
2011-03-08 | 北海道開発局 | 尻別川 | 尻別川 | 右岸 | 5.8 | No.59 | 天端 | B.D59-5 | 5 | 5.5 | 4 |  | 2.667 |  |  | 17.1 | 61.3 | 15.3 | 6.3 | 21.6 | 0.382 | 0.2468 | 0.0627 | 0.0107 | 35.7009 | 3.6 | [6 empty] | 5.9329e-06 | 1.1449e-06
2011-03-08 | 北海道開発局 | 尻別川 | 尻別川 | 右岸 | 6.4 | No.61 | 表のり | B.D61-2 | 3 | 3.5 | 3 |  | 2.784 |  |  | 0 | 91.7 | 8.3 |  | 8.3 | 0.3764 | 0.3243 | 0.1751 | 0.0935 | 4.0257 | 1.5 | [6 empty] | 6.4076e-05 | 8.7423e-05
2011-03-08 | 北海道開発局 | 尻別川 | 尻別川 | 右岸 | 6.4 | No.61 | 表のり | B.D61-3 | 6 | 6.5 | 6 |  | 2.781 |  |  | 0 | 93.9 | 6.1 |  | 6.1 | 0.3831 | 0.3387 | 0.2158 | 0.1371 | 2.7943 | 1.3 | [6 empty] | 0.00010399 | 0.00018796
2011-03-08 | 北海道開発局 | 尻別川 | 尻別川 | 右岸 | 6.4 | No.61 | 表のり | B.D61-4 | 11 | 11.5 | 3 |  | 2.478 |  |  | 0 | 3.4 | 55.8 | 40.8 | 96.6 | 0.0119 | 0.008
2011-03-08 | 北海道開発局 | 尻別川 | 尻別川 | 右岸 | 6.4 | No.61 | 表のり | B.D61-5 | 13 | 13.5 | 14 |  | 2.676 |  |  | 2.4 | 90.7 | 6.9 |  | 6.9 | 0.3314 | 0.2895 | 0.1732 | 0.1134 | 2.9224 | 1.2 | [6 empty] | 6.2476e-05 | 0.0001286
2011-03-08 | 北海道開発局 | 尻別川 | 尻別川 | 右岸 | 6.4 | No.61 | 表のり | B.D61-6 | 15 | 15.5 | 5 |  | 2.482 |  |  | 0 | 3.5 | 54.7 | 41.8 | 96.5 | 0.0096 | 0.007
2011-03-08 | 北海道開発局 | 尻別川 | 尻別川 | 右岸 | 6.4 | No.61 | 表のり | B.D61-7 | 16 | 16.5 | 21 |  | 2.689 |  |  | 2.2 | 90 | 7.8 |  | 7.8 | 0.6397 | 0.5415 | 0.2678 | 0.1146 | 5.582 | 1.8 | [6 empty] | 0.00017149 | 0.00013133
2011-03-08 | 北海道開発局 | 尻別川 | 尻別川 | 右岸 | 6.4 | No.61 | 表のり | B.T61-1 | 0.3 | 1.3 |  | 1.772 | 2.718 | 0.917 | 0.40224 | 13.1 | 72.6 | 10.4 | 3.9 | 14.3 | 0.6296 | 0.4615 | 0.1384 | 0.0383 | 16.4386 | 2.3 | [5 empty] | 7.52e-08 | 3.7155e-05 | 1.4669e-05 |  | 2.1588e-05 | CU |  |  | 22 | 21.9
2011-03-08 | 北海道開発局 | 尻別川 | 尻別川 | 右岸 | 6.4 | No.61 | 表のり | B.D61-1 | 2 | 2.5 | 1 |  | 2.671 |  |  | 9 | 69.1 | 15.9 | 6 | 21.9 | 0.4678 | 0.3264 | 0.0589 | 0.0115 | 40.6783 | 3.5 | [6 empty] | 5.1328e-06 | 1.3225e-06
2011-03-08 | 北海道開発局 | 尻別川 | 尻別川 | 右岸 | 6.4 | No.63 | 裏のり | B.D63-1 | 2.2 | 2.5 | 4 |  | 2.653 |  |  | 0 | 36.6 | 34.8 | 28.6 | 63.4 | 0.0645 | 0.0375 | 0.0013 | [9 empty] | 7.4646e-10
2011-03-08 | 北海道開発局 | 尻別川 | 尻別川 | 右岸 | 6.4 | No.63 | 裏のり | B.D63-2 | 3 | 3.5 | 2 |  | 2.644 |  |  | 0 | 41.8 | 36.7 | 21.5 | 58.2 | 0.081 | 0.0479 | 0.0043 | [9 empty] | 1.1933e-08
2011-03-08 | 北海道開発局 | 尻別川 | 尻別川 | 右岸 | 6.4 | No.63 | 裏のり | B.T63-2 | 4.5 | 5.5 | 2 | 1.556 | 2.587 | 1.674 | 1.7543 | 0 | 46.5 | 41.9 | 11.6 | 53.5 | 0.0879 | 0.0673 | 0.0111 | 0.004 | 21.975 | 1.6 | [5 empty] | 2.17e-09 | 1.074e-07 | 1.6e-07 |  | 3.0528e-07 | CU |  |  | 23.5 | 27
2011-03-08 | 北海道開発局 | 尻別川 | 尻別川 | 右岸 | 6.4 | No.63 | 裏のり | B.D63-3 | 7 | 7.5 | 6 |  | 2.703 |  |  | 0 | 93.3 | 6.7 |  | 6.7 | 0.4266 | 0.3564 | 0.1861 | 0.1197 | 3.5639 | 1.1 | [6 empty] | 7.3791e-05 | 0.00014328
2011-03-08 | 北海道開発局 | 尻別川 | 尻別川 | 右岸 | 6.4 | No.63 | 裏のり | B.D63-4 | 9 | 9.5 | 5 |  | 2.471 |  |  | 0 | 4.4 | 45.7 | 49.9 | 95.6 | 0.0081 | 0.005
2011-03-08 | 北海道開発局 | 尻別川 | 尻別川 | 右岸 | 6.4 | No.63 | 裏のり | B.D63-5 | 13 | 13.5 | 17 |  | 2.658 |  |  | 9.6 | 82.5 | 7.9 |  | 7.9 | 0.5616 | 0.4272 | 0.1774 | 0.0944 | 5.9492 | 1.2 | [6 empty] | 6.6043e-05 | 8.9114e-05
2011-03-08 | 北海道開発局 | 尻別川 | 尻別川 | 右岸 | 6.4 | No.63 | 裏のり | B.D63-6 | 15 | 15.5 | 5 |  | 2.45 |  |  | 0 | 1.5 | 53 | 45.5 | 98.5 | 0.0098 | 0.0063
2011-03-08 | 北海道開発局 | 尻別川 | 尻別川 | 右岸 | 6.4 | No.63 | 裏のり | B.D63-7 | 16 | 16.5 | 22 |  | 2.727 |  |  | 30.1 | 22.8 | 20.5 | 26.6 | 47.1 | 0.3461 | 0.1148 | 0.002 | [9 empty] | 2.0253e-09
2011-03-08 | 北海道開発局 | 尻別川 | 尻別川 | 右岸 | 6.4 | No.63 | 裏のり | B.T63-1 | 0.5 | 1.5 | 2 | 1.703 | 2.672 | 1.186 | 0.76314 | 4.3 | 62.1 | 24.5 | 9.1 | 33.6 | 0.1636 | 0.1272 | 0.0237 | 0.0059 | 27.7288 | 4 | [5 empty] | 5.31e-09 | 6.2272e-07 | 3.481e-07 |  | 3.8499e-07 | CU |  |  | 12.3 | 25.6
2011-03-08 | 北海道開発局 | 尻別川 | 尻別川 | 右岸 | 6.4 | No.62 | 天端 | B.D62-5 | 6 | 6.5 | 3 |  | 2.638 |  |  | 0 | 31.4 | 39.9 | 28.7 | 68.6 | 0.0461 | 0.0238 | 0.002 | [9 empty] | 2.0253e-09
2011-03-08 | 北海道開発局 | 尻別川 | 尻別川 | 右岸 | 6.4 | No.62 | 天端 | B.D62-1 | 1 | 1.5 | 6 |  | 2.658 |  |  | 0 | 51.3 | 34.2 | 14.5 | 48.7 | 0.1104 | 0.0794 | 0.0084 | 0.0029 | 38.069 | 1.1 | [6 empty] | 5.6306e-08 | 8.41e-08
2011-03-08 | 北海道開発局 | 尻別川 | 尻別川 | 右岸 | 6.4 | No.62 | 天端 | B.D62-2 | 2 | 2.5 | 10 |  | 2.655 |  |  | 0 | 48.6 | 33.6 | 17.8 | 51.4 | 0.1067 | 0.0691 | 0.0062 | 0.0017 | 62.7647 | 1.1 | [6 empty] | 2.7859e-08 | 2.89e-08
2011-03-08 | 北海道開発局 | 尻別川 | 尻別川 | 右岸 | 6.4 | No.62 | 天端 | B.D62-3 | 3 | 3.5 | 3 |  | 2.643 |  |  | 0 | 48.1 | 37.3 | 14.6 | 51.9 | 0.1026 | 0.0682 | 0.0083 | 0.0029 | 35.3793 | 1.1 | [6 empty] | 5.4765e-08 | 8.41e-08
2011-03-08 | 北海道開発局 | 尻別川 | 尻別川 | 右岸 | 6.4 | No.62 | 天端 | B.D62-4 | 4 | 4.5 | 10 |  | 2.675 |  |  | 25.6 | 40.9 | 23.9 | 9.6 | 33.5 | 0.2078 | 0.151 | 0.0169 | 0.0053 | 39.2075 | 2.3 | [6 empty] | 2.8445e-07 | 2.809e-07
2011-03-08 | 北海道開発局 | 尻別川 | 尻別川 | 右岸 | 7.6 | No.40 | 表のり | B.D40-4 | 4.15 | 4.45 | 2 |  | 2.693 |  |  | 0 | 38.2 | 41.8 | 20 | 61.8 | 0.0701 | 0.0468 | 0.005 | [9 empty] | 1.6924e-08
2011-03-08 | 北海道開発局 | 尻別川 | 尻別川 | 右岸 | 7.6 | No.40 | 表のり | B.D40-5 | 5.15 | 5.48 | 3 |  | 2.719 |  |  | 0 | 44.9 | 36.7 | 18.4 | 55.1 | 0.0905 | 0.0598 | 0.0062 | [9 empty] | 2.7859e-08
2011-03-08 | 北海道開発局 | 尻別川 | 尻別川 | 右岸 | 7.6 | No.40 | 表のり | B.D40-6 | 6.15 | 6.45 | 3 |  | 2.689 |  |  | 0 | 54.5 | 34.3 | 11.2 | 45.5 | 0.115 | 0.0876 | 0.0146 | 0.0039 | 29.4872 | 2.52 | [6 empty] | 2.0268e-07 | 1.521e-07
2011-03-08 | 北海道開発局 | 尻別川 | 尻別川 | 右岸 | 7.6 | No.40 | 表のり | B.D40-7 | 7.15 | 7.45 | 4 |  | 2.697 |  |  | 0 | 80.1 | 16.4 | 3.5 | 19.9 | 0.268 | 0.226 | 0.0756 | 0.0227 | 11.8062 | 2.97 | [6 empty] | 9.1524e-06 | 5.1529e-06
2011-03-08 | 北海道開発局 | 尻別川 | 尻別川 | 右岸 | 7.6 | No.40 | 表のり | B.D40-8 | 8.15 | 8.45 | 17 |  | 2.687 |  |  | 0.3 | 77.6 | 16.4 | 5.7 | 22.1 | 0.364 | 0.292 | 0.06 | 0.0138 | 26.3768 | 4.22 | [6 empty] | 5.3577e-06 | 1.9044e-06
2011-03-08 | 北海道開発局 | 尻別川 | 尻別川 | 右岸 | 7.6 | No.40 | 表のり | B.D40-10 | 10.15 | 10.46 | 4 |  | 2.699 |  |  | 1.7 | 50.3 | 35.2 | 12.8 | 48 | 0.118 | 0.0825 | 0.0127 | 0.0029 | 40.6897 | 2.49 | [6 empty] | 1.4673e-07 | 8.41e-08
2011-03-08 | 北海道開発局 | 尻別川 | 尻別川 | 右岸 | 7.6 | No.40 | 表のり | B.D40-12 | 12.15 | 12.45 | 7 |  | 2.701 |  |  | 0 | 52.7 | 33.4 | 13.9 | 47.3 | 0.121 | 0.0844 | 0.0108 | 0.0026 | 46.5385 | 2.54 | [6 empty] | 1.008e-07 | 6.76e-08
2011-03-08 | 北海道開発局 | 尻別川 | 尻別川 | 右岸 | 7.6 | No.40 | 表のり | B.T40-1 | 1 | 1.9 | 6 | 1.833 | 2.671 | 0.873 | 0.35523 | 19.7 | 42.2 | 24 | 14.1 | 38.1 | 0.345 | 0.176 | 0.011 | 0.0024 | 143.75 | 2.671 | [5 empty] | 6.79e-08 | 1.0517e-07 | 5.76e-08 |  | 4.92e-09 | CUB |  |  |  |  | 40.4 | 27.9 | 5.2 | 39.7
2011-03-08 | 北海道開発局 | 尻別川 | 尻別川 | 右岸 | 7.6 | No.40 | 表のり | B.D40-1 | 2.15 | 2.45 | 10 |  | 2.704 |  |  | 0 | 42.1 | 35.7 | 22.2 | 57.9 | 0.0839 | 0.0467 | 0.0038 | [9 empty] | 8.961e-09
2011-03-08 | 北海道開発局 | 尻別川 | 尻別川 | 右岸 | 7.6 | No.42 | 裏のり | B.D42-2 | 2.15 | 2.45 | 6 |  | 2.704 |  |  | 0 | 6.4 | 37.2 | 56.4 | 93.6 | 0.0061 | 0.0034
2011-03-08 | 北海道開発局 | 尻別川 | 尻別川 | 右岸 | 7.6 | No.42 | 裏のり | B.T42-2 | 3.1 | 3.83 | 1 | 1.419 | 2.688 | 1.424 | 1.1912 | 0 | 67.2 | 24.7 | 8.1 | 32.8 | 0.171 | 0.136 | 0.0278 | 0.0076 | 22.5 | 3 | [5 empty] | 2.95e-05 | 9.0126e-07 | 5.776e-07 |  | 1.2306e-06 | CUB |  |  |  |  | 6.6 | 23.8 | 2.5 | 38
2011-03-08 | 北海道開発局 | 尻別川 | 尻別川 | 右岸 | 7.6 | No.42 | 裏のり | B.D42-4 | 4.15 | 4.5 | 3 |  | 2.707 |  |  | 0 | 51.3 | 34.3 | 14.4 | 48.7 | 0.112 | 0.0793 | 0.0096 | 0.0025 | 44.8 | 2.24 | [6 empty] | 7.6722e-08 | 6.25e-08
2011-03-08 | 北海道開発局 | 尻別川 | 尻別川 | 右岸 | 7.6 | No.42 | 裏のり | B.T42-3 | 5 | 5.8 | 4 | 1.656 | 2.702 | 1.527 | 1.409 | 0 | 47.3 | 40.6 | 12.1 | 52.7 | 0.0861 | 0.0702 | 0.0123 | 0.0033 | 26.0909 | 2.81 | [5 empty] | 6.65e-09 | 1.3624e-07 | 1.089e-07 |  | 1.6037e-07 | CUB |  |  |  |  | 24.5 | 20.3 | 11.9 | 34.8
2011-03-08 | 北海道開発局 | 尻別川 | 尻別川 | 右岸 | 7.6 | No.42 | 裏のり | B.D42-6 | 6.15 | 6.45 | 3 |  | 2.681 |  |  | 0 | 40.8 | 41.8 | 17.4 | 59.2 | 0.077 | 0.054 | 0.0068 | 0.0013 | 59.2308 | 2.59 | [6 empty] | 3.4508e-08 | 1.69e-08
2011-03-08 | 北海道開発局 | 尻別川 | 尻別川 | 右岸 | 7.6 | No.42 | 裏のり | B.D42-7 | 7.15 | 7.45 | 15 |  | 2.689 |  |  | 0 | 77.8 | 16 | 6.2 | 22.2 | 0.431 | 0.341 | 0.0536 | 0.0132 | 32.6515 | 3.57 | [6 empty] | 4.1255e-06 | 1.7424e-06
2011-03-08 | 北海道開発局 | 尻別川 | 尻別川 | 右岸 | 7.6 | No.42 | 裏のり | B.D42-9 | 9.15 | 9.45 | 36 |  | 2.683 |  |  | 15.1 | 65.2 | 14.2 | 5.5 | 19.7 | 0.733 | 0.554 | 0.0791 | 0.0135 | 54.2963 | 4.77 | [6 empty] | 1.0164e-05 | 1.8225e-06
2011-03-08 | 北海道開発局 | 尻別川 | 尻別川 | 右岸 | 7.6 | No.42 | 裏のり | B.D42-11 | 11.15 | 11.47 | 6 |  | 2.672 |  |  | 6.1 | 15.6 | 41.4 | 36.9 | 78.3 | 0.0203 | 0.0112
2011-03-08 | 北海道開発局 | 尻別川 | 尻別川 | 右岸 | 7.6 | No.42 | 裏のり | B.D42-12 | 12.15 | 12.45 | 4 |  | 2.687 |  |  | 0 | 13.1 | 44.2 | 42.7 | 86.9 | 0.0141 | 0.0083
2011-03-08 | 北海道開発局 | 尻別川 | 尻別川 | 右岸 | 7.6 | No.42 | 裏のり | B.T42-1 | 0.85 | 1.45 | 2 | 1.691 | 2.689 | 1.263 | 0.89028 | 1.8 | 51.8 | 28.7 | 17.7 | 46.4 | 0.129 | 0.0893 | 0.0069 | 0.0012 | 107.5 | 2.4 | [5 empty] | 2.92e-07 | 3.5695e-08 | 1.44e-08 |  | 4.7862e-09 | CUB |  |  |  |  | 14.2 | 27.2 | 5.6 | 37.8
2011-03-08 | 北海道開発局 | 尻別川 | 尻別川 | 右岸 | 7.6 | No.41 | 天端 | B.D41-4 | 4.25 | 4.45 | 7 |  | 2.701 |  |  | 0 | 45.6 | 31.9 | 22.5 | 54.4 | 0.103 | 0.0556 | 0.0034 | [9 empty] | 6.9253e-09
2011-03-08 | 北海道開発局 | 尻別川 | 尻別川 | 右岸 | 7.6 | No.41 | 天端 | B.D41-5 | 5.15 | 5.45 | 5 |  | 2.697 |  |  | 0 | 52.8 | 31.6 | 15.6 | 47.2 | 0.123 | 0.0877 | 0.009 | 0.0022 | 55.9091 | 2.72 | [6 empty] | 6.6066e-08 | 4.84e-08
2011-03-08 | 北海道開発局 | 尻別川 | 尻別川 | 右岸 | 7.6 | No.41 | 天端 | B.D41-6 | 6.15 | 6.47 | 5 |  | 2.709 |  |  | 0 | 48.5 | 36.3 | 15.2 | 51.5 | 0.108 | 0.0677 | 0.009 | 0.0024 | 45 | 1.67 | [6 empty] | 6.6066e-08 | 5.76e-08
2011-03-08 | 北海道開発局 | 尻別川 | 尻別川 | 右岸 | 7.6 | No.41 | 天端 | B.D41-1 | 1.15 | 1.47 | 4 |  | 2.704 |  |  | 0 | 52.9 | 34.2 | 12.9 | 47.1 | 0.125 | 0.0885 | 0.0108 | 0.0033 | 37.8788 | 1.94 | [6 empty] | 1.008e-07 | 1.089e-07
2011-03-08 | 北海道開発局 | 尻別川 | 尻別川 | 右岸 | 7.6 | No.41 | 天端 | B.D41-2 | 2.15 | 2.45 | 6 |  | 2.69 |  |  | 0 | 45.2 | 34.9 | 19.9 | 54.8 | 0.1 | 0.0587 | 0.0051 | [9 empty] | 1.7719e-08
2011-03-08 | 北海道開発局 | 尻別川 | 尻別川 | 右岸 | 7.6 | No.41 | 天端 | B.D41-3 | 3.15 | 3.45 | 7 |  | 2.688 |  |  | 0 | 43.4 | 34.5 | 22.1 | 56.6 | 0.093 | 0.051 | 0.0036 | [9 empty] | 7.9059e-09
2011-03-08 | 北海道開発局 | 尻別川 | 尻別川 | 右岸 | 9.3 | No.8 | 天端 | B.No8-P-7 | 7 | 7.5 | 4 |  | 2.682 |  |  | 0 | 13.2 | 43.4 | 43.4 | 86.8 | 0.0142 | 0.00783 |  |  |  |  | 74 | 41.9 | 32.1
2011-03-08 | 北海道開発局 | 尻別川 | 尻別川 | 右岸 | 9.3 | No.8 | 天端 | B.No8-P-8 | 8 | 8.5 | 5 |  | 2.645 |  |  | 0 | 30.1 | 33.7 | 36.2 | 69.9 | 0.0364 | 0.018 |  |  |  |  | 86.7 | 48.5 | 38.2
2011-03-08 | 北海道開発局 | 尻別川 | 尻別川 | 右岸 | 9.3 | No.8 | 天端 | B.No8-P-9 | 9 | 9.5 | 3 |  | 2.678 |  |  | 0 | 45.9 | 39.1 | 15 | 54.1 | 0.0955 | 0.0641 | 0.0104 | 0.00164 | 58.2317 | 3.93 | 64.6 | 44.7 | 19.9 |  |  |  | 9.2356e-08 | 2.6896e-08
2011-03-08 | 北海道開発局 | 尻別川 | 尻別川 | 右岸 | 9.3 | No.8 | 天端 | B.No8-P-10 | 10 | 10.5 | 5 |  | 2.692 |  |  | 0 | 48.8 | 36 | 15.2 | 51.2 | 0.108 | 0.0712 | 0.00928 | 0.00146 | 73.9726 | 4 | 63.9 | 41.8 | 22.1 |  |  |  | 7.0927e-08 | 2.1316e-08
2011-03-08 | 北海道開発局 | 尻別川 | 尻別川 | 右岸 | 9.3 | No.8 | 天端 | B.No8-P-11 | 11 | 11.5 | 9 |  | 2.713 |  |  | 0 | 74.6 | 18.5 | 6.9 | 25.4 | 0.189 | 0.159 | 0.0484 | 0.0102 | 18.5294 | 5.23 | [6 empty] | 3.2568e-06 | 1.0404e-06
2011-03-08 | 北海道開発局 | 尻別川 | 尻別川 | 右岸 | 9.3 | No.8 | 天端 | B.No8-P-1 | 1 | 1.5 | 7 |  | 2.751 |  |  | 1 | 71.1 | 19.9 | 8 | 27.9 | 0.271 | 0.216 | 0.0333 | 0.00773 | 35.0582 | 3.97 | [6 empty] | 1.3693e-06 | 5.9753e-07
2011-03-08 | 北海道開発局 | 尻別川 | 尻別川 | 右岸 | 9.3 | No.8 | 天端 | B.No8-P-2 | 2 | 2.5 | 3 |  | 2.698 |  |  | 0.2 | 38.6 | 36 | 25.2 | 61.2 | 0.0696 | 0.0384 | 0.00243 |  |  |  | 46.1 | 24.1 | 22 |  |  |  | 3.1802e-09
2011-03-08 | 北海道開発局 | 尻別川 | 尻別川 | 右岸 | 9.3 | No.8 | 天端 | B.No8-P-3 | 3 | 3.5 | 4 |  | 2.693 |  |  | 0 | 47.7 | 29.3 | 23 | 52.3 | 0.114 | 0.0635 | 0.00342 |  |  |  | 45.1 | 25.4 | 19.7 |  |  |  | 7.02e-09
2011-03-08 | 北海道開発局 | 尻別川 | 尻別川 | 右岸 | 9.3 | No.8 | 天端 | B.No8-P-4 | 4 | 4.5 | 17 |  | 2.704 |  |  | 0 | 59.5 | 28.8 | 11.7 | 40.5 | 0.147 | 0.114 | 0.0154 | 0.00332 | 44.2771 | 3.22 | 39.4 | 26.9 | 12.5 |  |  |  | 2.2934e-07 | 1.1022e-07
2011-03-08 | 北海道開発局 | 尻別川 | 尻別川 | 右岸 | 9.3 | No.8 | 天端 | B.No8-P-5 | 5 | 5.5 | 10 |  | 2.71 |  |  | 0 | 60.9 | 28.9 | 10.2 | 39.1 | 0.154 | 0.12 | 0.0184 | 0.00483 | 31.8841 | 2.87 | 38.5 | 27.4 | 11.1 |  |  |  | 3.464e-07 | 2.3329e-07
2011-03-08 | 北海道開発局 | 尻別川 | 尻別川 | 右岸 | 9.3 | No.8 | 天端 | B.No8-P-6 | 6 | 6.5 | 17 |  | 2.697 |  |  | 0.2 | 69.8 | 21.7 | 8.3 | 30 | 0.189 | 0.153 | 0.0316 | 0.00702 | 26.9231 | 4.23 | [6 empty] | 1.2128e-06 | 4.928e-07
2011-03-08 | 北海道開発局 | 尻別川 | 尻別川 | 右岸 | 9.8 | No.43 | 表のり | B.D43-3 | 3.15 | 3.47 | 1 |  | 2.647 |  |  | 0 | 7.1 | 39.9 | 53 | 92.9 | 0.0079 | 0.004
2011-03-08 | 北海道開発局 | 尻別川 | 尻別川 | 右岸 | 9.8 | No.43 | 表のり | B.D43-5 | 5.15 | 5.5 | 2 |  | 2.65 |  |  | 0 | 32.4 | 47.4 | 20.2 | 67.6 | 0.0535 | 0.0375 | 0.0049 | 0.0013 | 41.1538 | 2.04 | [6 empty] | 1.615e-08 | 1.69e-08
2011-03-08 | 北海道開発局 | 尻別川 | 尻別川 | 右岸 | 9.8 | No.43 | 表のり | B.D43-6 | 6.15 | 6.47 | 3 |  | 2.652 |  |  | 0 | 22.9 | 52.9 | 24.2 | 77.1 | 0.0444 | 0.029 | 0.0032 | [9 empty] | 6.0177e-09
2011-03-08 | 北海道開発局 | 尻別川 | 尻別川 | 右岸 | 9.8 | No.43 | 表のり | B.D43-7 | 7.15 | 7.48 | 2 |  | 2.622 |  |  | 0 | 6.7 | 47.8 | 45.5 | 93.3 | 0.0107 | 0.0066
2011-03-08 | 北海道開発局 | 尻別川 | 尻別川 | 右岸 | 9.8 | No.43 | 表のり | B.D43-9 | 9.15 | 9.48 | 4 |  | 2.431 |  |  | 0 | 2.6 | 52.1 | 45.3 | 97.4 | 0.012 | 0.0069
2011-03-08 | 北海道開発局 | 尻別川 | 尻別川 | 右岸 | 9.8 | No.43 | 表のり | B.D43-11 | 11.15 | 11.45 | 8 |  | 2.68 |  |  | 13.7 | 69.1 | 14.2 | 3 | 17.2 | 0.724 | 0.497 | 0.0963 | 0.0284 | 25.493 | 2.35 | [6 empty] | 1.6035e-05 | 8.0656e-06
2011-03-08 | 北海道開発局 | 尻別川 | 尻別川 | 右岸 | 9.8 | No.43 | 表のり | B.D43-13 | 13.15 | 13.45 | 4 |  | 2.622 |  |  | 0 | 14.7 | 59.6 | 25.7 | 85.3 | 0.0296 | 0.0206 | 0.0026 | [9 empty] | 3.7196e-09
2011-03-08 | 北海道開発局 | 尻別川 | 尻別川 | 右岸 | 9.8 | No.43 | 表のり | B.D43-15 | 15.15 | 15.45 | 8 |  | 2.688 |  |  | 0 | 69.3 | 22.9 | 7.8 | 30.7 | 0.266 | 0.196 | 0.03 | 0.0075 | 35.4667 | 2.55 | [6 empty] | 1.0752e-06 | 5.625e-07
2011-03-08 | 北海道開発局 | 尻別川 | 尻別川 | 右岸 | 9.8 | No.43 | 表のり | B.T43-1 | 1 | 2 | 5 | 1.622 | 2.688 | 1.42 | 1.1832 | 0 | 35.9 | 45.3 | 18.8 | 64.1 | 0.0596 | 0.0398 | 0.0057 | 0.0011 | 54.1818 | 2.51 | [5 empty] | 5.79e-07 | 2.2928e-08 | 1.21e-08 |  | 4.4242e-09 | CUB |  |  |  |  | 23.1 | 22.9 | 4.9 | 37.2
2011-03-08 | 北海道開発局 | 尻別川 | 尻別川 | 右岸 | 9.8 | No.45 | 裏のり | B.T45-2 | 4.5 | 5.4 | 2 | 1.474 | 2.669 | 2.237 | 3.4582 | 0 | 11.9 | 38.7 | 49.4 | 88.1 | 0.0093 | 0.0052 | [14 empty] | UU | [8 empty] | 20.9 | 0
2011-03-08 | 北海道開発局 | 尻別川 | 尻別川 | 右岸 | 9.8 | No.45 | 裏のり | B.T45-3 | 6 | 6.9 | 2 | 1.663 | 2.679 | 1.343 | 1.0338 | 0 | 36.1 | 47.4 | 16.5 | 63.9 | 0.0667 | 0.049 | 0.0077 | 0.0016 | 41.6875 | 3.29 | [6 empty] | 4.6026e-08 | 2.56e-08 |  | 1.3449e-08 | CUB |  |  |  |  | 36.8 | 23.4 | 0 | 40.4
2011-03-08 | 北海道開発局 | 尻別川 | 尻別川 | 右岸 | 9.8 | No.45 | 裏のり | B.D45-7 | 7.15 | 7.45 | 2 |  | 2.671 |  |  | 0 | 47.2 | 40 | 12.8 | 52.8 | 0.0883 | 0.0696 | 0.0122 | 0.0031 | 28.4839 | 2.69 | [6 empty] | 1.3369e-07 | 9.61e-08
2011-03-08 | 北海道開発局 | 尻別川 | 尻別川 | 右岸 | 9.8 | No.45 | 裏のり | B.D45-8 | 8.15 | 8.5 | 3 |  | 2.68 |  |  | 0 | 32.3 | 45.2 | 22.5 | 67.7 | 0.0523 | 0.0323 | 0.0037 | [9 empty] | 8.4241e-09
2011-03-08 | 北海道開発局 | 尻別川 | 尻別川 | 右岸 | 9.8 | No.45 | 裏のり | B.D45-10 | 10.15 | 10.49 | 2 |  | 2.667 |  |  | 0 | 8.8 | 51.9 | 39.3 | 91.2 | 0.0127 | 0.0087
2011-03-08 | 北海道開発局 | 尻別川 | 尻別川 | 右岸 | 9.8 | No.45 | 裏のり | B.D45-12 | 12.15 | 12.45 | 13 |  | 2.714 |  |  | 1 | 77.8 | 17.5 | 3.7 | 21.2 | 0.341 | 0.24 | 0.067 | 0.0212 | 16.0849 | 2.24 | [6 empty] | 6.9186e-06 | 4.4944e-06
2011-03-08 | 北海道開発局 | 尻別川 | 尻別川 | 右岸 | 9.8 | No.45 | 裏のり | B.D45-14 | 14.15 | 14.45 | 7 |  | 2.715 |  |  | 0.8 | 76.1 | 17.5 | 5.6 | 23.1 | 0.455 | 0.352 | 0.0526 | 0.0116 | 39.2241 | 4.05 | [6 empty] | 3.9493e-06 | 1.3456e-06
2011-03-08 | 北海道開発局 | 尻別川 | 尻別川 | 右岸 | 9.8 | No.45 | 裏のり | B.D45-15 | 15.15 | 15.45 | 2 |  | 2.659 |  |  | 0 | 9.4 | 43.1 | 47.5 | 90.6 | 0.0096 | 0.0059
2011-03-08 | 北海道開発局 | 尻別川 | 尻別川 | 右岸 | 9.8 | No.45 | 裏のり | B.D45-1 | 1.15 | 1.45 | 9 |  | 2.709 |  |  | 22.4 | 68.9 | 8.7 |  | 8.7 | 0.927 | 0.695 | 0.266 | 0.101 | 9.1782 | 1.69 | [6 empty] | 0.00016883 | 0.00010201
2011-03-08 | 北海道開発局 | 尻別川 | 尻別川 | 右岸 | 9.8 | No.45 | 裏のり | B.T45-1 | 2 | 3 | 5 | 1.643 | 2.677 | 1.362 | 1.0697 | 0 | 40.9 | 43.3 | 15.8 | 59.1 | 0.0778 | 0.0541 | 0.0077 | 0.0023 | 33.8261 | 2 | [5 empty] | 4.16e-07 | 4.6026e-08 | 5.29e-08 |  | 3.0909e-08 | CUB |  |  |  |  | 25.8 | 18.7 | 12.6 | 31.3
2011-03-08 | 北海道開発局 | 尻別川 | 尻別川 | 右岸 | 9.8 | No.45 | 裏のり | B.D45-3 | 3.15 | 3.45 | 12 |  | 2.697 |  |  | 1.3 | 73.9 | 21.2 | 3.6 | 24.8 | 0.307 | 0.238 | 0.0481 | 0.0148 | 20.7432 | 2.47 | [6 empty] | 3.2102e-06 | 2.1904e-06
2011-03-08 | 北海道開発局 | 尻別川 | 尻別川 | 右岸 | 9.8 | No.45 | 裏のり | B.D45-4 | 4 | 4.15 |  |  | 2.687 |  |  | 0 | 51.1 | 34.8 | 14.1 | 48.9 | 0.112 | 0.0791 | 0.0106 | 0.002 | 56 | 3.42 | [6 empty] | 9.6524e-08 | 4e-08
2011-03-08 | 北海道開発局 | 尻別川 | 尻別川 | 右岸 | 9.8 | No.44 | 天端 | B.D44-6 | 6.15 | 6.47 | 2 |  | 2.681 |  |  | 0 | 15.7 | 40.8 | 43.5 | 84.3 | 0.0145 | 0.0083
2011-03-08 | 北海道開発局 | 尻別川 | 尻別川 | 右岸 | 9.8 | No.44 | 天端 | B.D44-7 | 7.15 | 7.5 | 4 |  | 2.666 |  |  | 0 | 9.5 | 32 | 58.5 | 90.5 | 0.0055 | 0.0026
2011-03-08 | 北海道開発局 | 尻別川 | 尻別川 | 右岸 | 9.8 | No.44 | 天端 | B.D44-1 | 1.15 | 1.47 | 8 |  | 2.699 |  |  | 0 | 50.9 | 32.2 | 16.9 | 49.1 | 0.128 | 0.0813 | 0.0071 | 0.0011 | 116.3636 | 2.25 | [6 empty] | 3.8139e-08 | 1.21e-08
2011-03-08 | 北海道開発局 | 尻別川 | 尻別川 | 右岸 | 9.8 | No.44 | 天端 | B.D44-2 | 2.15 | 2.45 | 3 |  | 2.69 |  |  | 0 | 44.9 | 39.1 | 16 | 55.1 | 0.0933 | 0.0625 | 0.0082 | 0.002 | 46.65 | 2.25 | [6 empty] | 5.3248e-08 | 4e-08
2011-03-08 | 北海道開発局 | 尻別川 | 尻別川 | 右岸 | 9.8 | No.44 | 天端 | B.D44-3 | 3.15 | 3.45 | 4 |  | 2.698 |  |  | 0 | 43.7 | 34.9 | 21.4 | 56.3 | 0.094 | 0.0542 | 0.004 | [9 empty] | 1.0092e-08
2011-03-08 | 北海道開発局 | 尻別川 | 尻別川 | 右岸 | 9.8 | No.44 | 天端 | B.D44-4 | 4.25 | 4.45 | 5 |  | 2.694 |  |  | 0.2 | 56.2 | 26.9 | 16.7 | 43.6 | 0.183 | 0.121 | 0.0078 | 0.0013 | 140.7692 | 2.79 | [6 empty] | 4.7422e-08 | 1.69e-08
2011-03-08 | 北海道開発局 | 尻別川 | 尻別川 | 右岸 | 9.8 | No.44 | 天端 | B.D44-5 | 5.15 | 5.45 | 6 |  | 2.705 |  |  | 0 | 71.7 | 22 | 6.3 | 28.3 | 0.24 | 0.193 | 0.0378 | 0.009 | 26.6667 | 3.71 | [6 empty] | 1.8367e-06 | 8.1e-07
2011-03-08 | 北海道開発局 | 尻別川 | 尻別川 | 右岸 | 11.7 | No.46 | 表のり | B.D46-5 | 5.15 | 5.45 | 7 |  | 2.69 |  |  | 0 | 47.2 | 34.5 | 18.3 | 52.8 | 0.103 | 0.0645 | 0.0061 | [9 empty] | 2.6829e-08
2011-03-08 | 北海道開発局 | 尻別川 | 尻別川 | 右岸 | 11.7 | No.46 | 表のり | B.D46-6 | 6.15 | 6.5 | 3 |  | 2.681 |  |  | 0 | 35.5 | 40.9 | 23.6 | 64.5 | 0.0605 | 0.0358 | 0.0032 | [9 empty] | 6.0177e-09
2011-03-08 | 北海道開発局 | 尻別川 | 尻別川 | 右岸 | 11.7 | No.46 | 表のり | B.D46-7 | 7.15 | 7.45 | 2 |  | 2.696 |  |  | 0 | 8 | 54.3 | 37.7 | 92 | 0.0165 | 0.0097
2011-03-08 | 北海道開発局 | 尻別川 | 尻別川 | 右岸 | 11.7 | No.46 | 表のり | B.D46-9 | 9.15 | 9.45 | 4 |  | 2.714 |  |  | 0 | 71.6 | 19.4 | 9 | 28.4 | 0.259 | 0.208 | 0.0274 | 0.0063 | 41.1111 | 4.73 | [6 empty] | 8.715e-07 | 3.969e-07
2011-03-08 | 北海道開発局 | 尻別川 | 尻別川 | 右岸 | 11.7 | No.46 | 表のり | B.D46-11 | 11.15 | 11.45 | 5 |  | 2.697 |  |  | 0.2 | 79.9 | 15.4 | 4.5 | 19.9 | 0.292 | 0.245 | 0.0762 | 0.0152 | 19.2105 | 4.98 | [6 empty] | 9.3216e-06 | 2.3104e-06
2011-03-08 | 北海道開発局 | 尻別川 | 尻別川 | 右岸 | 11.7 | No.46 | 表のり | B.D46-12 | 12.15 | 12.5 | 3 |  | 2.662 |  |  | 0 | 1.9 | 37.6 | 60.5 | 98.1 | 0.0048 | 0.0024
2011-03-08 | 北海道開発局 | 尻別川 | 尻別川 | 右岸 | 11.7 | No.46 | 表のり | B.D46-14 | 14.15 | 14.5 | 4 |  | 2.668 |  |  | 0 | 1.8 | 47.2 | 51 | 98.2 | 0.0075 | 0.0048
2011-03-08 | 北海道開発局 | 尻別川 | 尻別川 | 右岸 | 11.7 | No.46 | 表のり | B.D46-1 | 1.15 | 1.48 | 4 |  | 2.679 |  |  | 0 | 24.8 | 37.4 | 37.8 | 75.2 | 0.0293 | 0.0147
2011-03-08 | 北海道開発局 | 尻別川 | 尻別川 | 右岸 | 11.7 | No.46 | 表のり | B.D46-3 | 3.15 | 3.45 | 7 |  | 2.701 |  |  | 0 | 49.5 | 33.2 | 17.3 | 50.5 | 0.113 | 0.0729 | 0.007 | 0.0015 | 75.3333 | 1.63 | [6 empty] | 3.6906e-08 | 2.25e-08
2011-03-08 | 北海道開発局 | 尻別川 | 尻別川 | 右岸 | 11.7 | No.48 | 裏のり | B.D48-3 | 3.15 | 3.5 | 3 |  | 2.689 |  |  | 0 | 42.8 | 40.6 | 16.6 | 57.2 | 0.0862 | 0.0536 | 0.0074 | 0.0013 | 66.3077 | 2.75 | [6 empty] | 4.1977e-08 | 1.69e-08
2011-03-08 | 北海道開発局 | 尻別川 | 尻別川 | 右岸 | 11.7 | No.48 | 裏のり | B.T48-2 | 3.5 | 4.4 | 2 | 1.566 | 2.652 | 1.638 | 1.666 | 0 | 27.3 | 50.7 | 22 | 72.7 | 0.0442 | 0.0284 | 0.0039 | [9 empty] | 9.5169e-09 |  |  |  | CUB |  |  |  |  | 19.4 | 14.8 | 9.1 | 33.6
2011-03-08 | 北海道開発局 | 尻別川 | 尻別川 | 右岸 | 11.7 | No.48 | 裏のり | B.T48-3 | 5.1 | 6 | 2 | 1.558 | 2.702 | 1.928 | 2.4477 | 0 | 15.6 | 47.4 | 37 | 84.4 | 0.0244 | 0.0123 | [14 empty] | UU | [8 empty] | 34.2 | 0
2011-03-08 | 北海道開発局 | 尻別川 | 尻別川 | 右岸 | 11.7 | No.48 | 裏のり | B.D48-7 | 7.15 | 7.45 | 6 |  | 2.699 |  |  | 0 | 75 | 20.3 | 4.7 | 25 | 0.266 | 0.226 | 0.0486 | 0.0151 | 17.6159 | 2.63 | [6 empty] | 3.288e-06 | 2.2801e-06
2011-03-08 | 北海道開発局 | 尻別川 | 尻別川 | 右岸 | 11.7 | No.48 | 裏のり | B.D48-9 | 9.15 | 9.45 | 6 |  | 2.708 |  |  | 0 | 77.5 | 17.4 | 5.1 | 22.5 | 0.325 | 0.269 | 0.0606 | 0.0159 | 20.4403 | 3 | [6 empty] | 5.4826e-06 | 2.5281e-06
2011-03-08 | 北海道開発局 | 尻別川 | 尻別川 | 右岸 | 11.7 | No.48 | 裏のり | B.D48-10 | 10.15 | 10.46 | 2 |  | 2.658 |  |  | 0 | 5.5 | 44.4 | 50.1 | 94.5 | 0.0085 | 0.005
2011-03-08 | 北海道開発局 | 尻別川 | 尻別川 | 右岸 | 11.7 | No.48 | 裏のり | B.D48-12 | 12.15 | 12.49 | 3 |  | 2.67 |  |  | 0 | 1.8 | 34.5 | 63.7 | 98.2 | 0.004 | 0.002
2011-03-08 | 北海道開発局 | 尻別川 | 尻別川 | 右岸 | 11.7 | No.48 | 裏のり | B.T48-1 | 1.2 | 2 | 7 | 1.863 | 2.682 | 0.801 | 0.28535 | 2.2 | 64 | 25.2 | 8.6 | 33.8 | 0.253 | 0.186 | 0.0241 | 0.0065 | 38.9231 | 2.12 | [5 empty] | 1.13e-06 | 6.4734e-07 | 4.225e-07 |  | 1.6555e-07 | CUB |  |  |  |  | 22.6 | 41.76 | 0 | 38.8
2011-03-08 | 北海道開発局 | 尻別川 | 尻別川 | 右岸 | 11.7 | No.48 | 裏のり | B.D48-2 | 2.15 | 2.49 | 3 |  | 2.69 |  |  | 0.2 | 55.8 | 27.8 | 16.2 | 44 | 0.169 | 0.113 | 0.0081 | 0.0017 | 99.4118 | 1.75 | [6 empty] | 5.1756e-08 | 2.89e-08
2011-03-08 | 北海道開発局 | 尻別川 | 尻別川 | 右岸 | 11.7 | No.47 | 天端 | B.D47-7 | 7.15 | 7.45 | 3 |  | 2.703 |  |  | 0 | 46.7 | 34.1 | 19.2 | 53.3 | 0.105 | 0.0142 | 0.0055 | [9 empty] | 2.1107e-08
2011-03-08 | 北海道開発局 | 尻別川 | 尻別川 | 右岸 | 11.7 | No.47 | 天端 | B.D47-8 | 8.15 | 8.45 | 3 |  | 2.698 |  |  | 0 | 30.8 | 46.3 | 22.9 | 69.2 | 0.0505 | 0.0323 | 0.0036 | [9 empty] | 7.9059e-09
2011-03-08 | 北海道開発局 | 尻別川 | 尻別川 | 右岸 | 11.7 | No.47 | 天端 | B.D47-1 | 1.15 | 1.3 | 6 |  | 2.688 |  |  | 1.1 | 55.4 | 30.8 | 12.7 | 43.5 | 0.181 | 0.107 | 0.0121 | 0.0034 | 53.2353 | 1.54 | [6 empty] | 1.3116e-07 | 1.156e-07
2011-03-08 | 北海道開発局 | 尻別川 | 尻別川 | 右岸 | 11.7 | No.47 | 天端 | B.D47-2 | 2.15 | 2.45 | 7 |  | 2.696 |  |  | 3.7 | 64.2 | 22.2 | 9.9 | 32.1 | 0.255 | 0.194 | 0.023 | 0.0052 | 49.0385 | 2.82 | [6 empty] | 5.8093e-07 | 2.704e-07
2011-03-08 | 北海道開発局 | 尻別川 | 尻別川 | 右岸 | 11.7 | No.47 | 天端 | B.D47-3 | 3.15 | 3.45 | 4 |  | 2.701 |  |  | 0.5 | 65.5 | 24.8 | 9.2 | 34 | 0.209 | 0.158 | 0.0208 | 0.0058 | 36.0345 | 2.57 | [6 empty] | 4.6021e-07 | 3.364e-07
2011-03-08 | 北海道開発局 | 尻別川 | 尻別川 | 右岸 | 11.7 | No.47 | 天端 | B.D47-4 | 4.15 | 4.48 | 6 |  | 2.69 |  |  | 0 | 65.1 | 24.5 | 10.4 | 34.9 | 0.16 | 0.133 | 0.0197 | 0.0046 | 34.7826 | 3.57 | [6 empty] | 4.0577e-07 | 2.116e-07
2011-03-08 | 北海道開発局 | 尻別川 | 尻別川 | 右岸 | 11.7 | No.47 | 天端 | B.D47-5 | 5.15 | 5.45 | 7 |  | 2.711 |  |  | 0 | 66.2 | 25.1 | 8.7 | 33.8 | 0.172 | 0.141 | 0.0248 | 0.0063 | 27.3016 | 3.17 | [6 empty] | 6.9174e-07 | 3.969e-07
2011-03-08 | 北海道開発局 | 尻別川 | 尻別川 | 右岸 | 11.7 | No.47 | 天端 | B.D47-6 | 6.15 | 6.45 | 5 |  | 2.685 |  |  | 0 | 57.9 | 28.9 | 13.2 | 42.1 | 0.162 | 0.119 | 0.104 | 0.0029 | 55.8621 | 1.82 | [6 empty] | 1.9163e-05 | 8.41e-08
2011-03-08 | 北海道開発局 | 尻別川 | 尻別川 | 右岸 | 12.2 | No.13 | 表のり | B.D13-5 | 5.15 | 5.45 | 4 |  | 2.615 |  |  | 0 | 20.1 | 62.6 | 17.3 | 79.9 | 0.0386 | 0.0268 | 0.0067 | 0.0021 | 18.381 | 1.7 | [6 empty] | 3.3344e-08 | 4.41e-08
2011-03-08 | 北海道開発局 | 尻別川 | 尻別川 | 右岸 | 12.2 | No.13 | 表のり | B.D13-6 | 6.15 | 6.45 | 2 |  | 2.609 |  |  | 0 | 68.1 | 23.4 | 8.5 | 31.9 | 0.161 | 0.131 | 0.0298 | 0.0067 | 24.0299 | 4.3 | [6 empty] | 1.0587e-06 | 4.489e-07
2011-03-08 | 北海道開発局 | 尻別川 | 尻別川 | 右岸 | 12.2 | No.13 | 表のり | B.D13-7 | 7.15 | 7.45 | 10 |  | 2.715 |  |  | 2.9 | 85.1 | 9 | 3 | 12 | 0.357 | 0.292 | 0.125 | 0.0596 | 5.9899 | 1.4 | [6 empty] | 2.9345e-05 | 3.5522e-05
2011-03-08 | 北海道開発局 | 尻別川 | 尻別川 | 右岸 | 12.2 | No.13 | 表のり | B.D13-9 | 9.15 | 9.45 | 12 |  | 2.67 |  |  | 68.4 | 25.9 | 5.7 |  | 5.7 | 5.56 | 3.9 | 0.841 | 0.22 | 25.2727 | 2.6 | [6 empty] | 0.0024308 | 0.000484
2011-03-08 | 北海道開発局 | 尻別川 | 尻別川 | 右岸 | 12.2 | No.13 | 表のり | B.D13-11 | 11.15 | 11.45 | 3 |  | 2.633 |  |  | 0 | 35.8 | 49.7 | 14.5 | 64.2 | 0.0677 | 0.053 | 0.0097 | 0.0027 | 25.0741 | 2.3 | [6 empty] | 7.8587e-08 | 7.29e-08
2011-03-08 | 北海道開発局 | 尻別川 | 尻別川 | 右岸 | 12.2 | No.13 | 表のり | B.T13-1 | 1 | 2 | 5 | 1.708 | 2.739 | 1.3 | 0.95522 | 0 | 45.1 | 33.8 | 21.1 | 54.9 | 0.0953 | 0.0547 | 0.0043 | [8 empty] | 1.19e-06 | 1.1933e-08 |  |  |  | CUB |  |  |  |  | 28.1 | 26.8 | 0 | 38.4
2011-03-08 | 北海道開発局 | 尻別川 | 尻別川 | 右岸 | 12.2 | No.13 | 表のり | B.D13-3 | 3.15 | 3.45 | 5 |  | 2.713 |  |  | 0.9 | 84.1 | 11.2 | 3.8 | 15 | 0.32 | 0.267 | 0.11 | 0.0329 | 9.7264 | 2.1 | [6 empty] | 2.1823e-05 | 1.0824e-05
2011-03-08 | 北海道開発局 | 尻別川 | 尻別川 | 右岸 | 12.2 | No.13 | 表のり | B.D13-4 | 4.15 | 4.45 | 2 |  | 2.687 |  |  | 0.3 | 78.8 | 15.7 | 5.2 | 20.9 | 0.257 | 0.199 | 0.0709 | 0.0193 | 13.3161 | 2.8 | [6 empty] | 7.8876e-06 | 3.7249e-06
2011-03-08 | 北海道開発局 | 尻別川 | 尻別川 | 右岸 | 12.2 | No.15 | 裏のり | B.D15-5 | 5.15 | 5.45 | 9 |  | 2.637 |  |  | 1 | 38.8 | 44.3 | 15.9 | 60.2 | 0.0745 | 0.0523 | 0.0083 | 0.002 | 37.25 | 1.9 | [6 empty] | 5.4765e-08 | 4e-08
2011-03-08 | 北海道開発局 | 尻別川 | 尻別川 | 右岸 | 12.2 | No.15 | 裏のり | B.D15-6 | 6.15 | 6.45 | 15 |  | 2.722 |  |  | 50.1 | 36.5 | 10.7 | 2.7 | 13.4 | 9.55 | 2.03 | 0.168 | 0.0465 | 205.3763 | 0.3 | [6 empty] | 5.8216e-05 | 2.1622e-05
2011-03-08 | 北海道開発局 | 尻別川 | 尻別川 | 右岸 | 12.2 | No.15 | 裏のり | B.T15-3 | 7.1 | 8.1 | 3 | 1.721 | 2.743 | 1.245 | 0.85959 | 0.3 | 61.2 | 22.9 | 15.6 | 38.5 | 0.176 | 0.134 | 0.0094 | 0.0016 | 110 | 3.89 | [6 empty] | 7.307e-08 | 2.56e-08 |  | 1.2991e-08 | CUB |  |  |  |  | 51.3 | 24.2 | 6.5 | 37.3
2011-03-08 | 北海道開発局 | 尻別川 | 尻別川 | 右岸 | 12.2 | No.15 | 裏のり | B.D15-8 | 8.15 | 8.45 | 5 |  | 2.725 |  |  | 0.2 | 81.9 | 13 | 4.9 | 17.9 | 0.248 | 0.2 | 0.0964 | 0.0188 | 13.1915 | 3.6 | [6 empty] | 1.6073e-05 | 3.5344e-06
2011-03-08 | 北海道開発局 | 尻別川 | 尻別川 | 右岸 | 12.2 | No.15 | 裏のり | B.D15-9 | 9.15 | 9.45 | 21 |  | 2.723 |  |  | 40.7 | 49.2 | 8.7 | 1.4 | 10.1 | 2.09 | 1.17 | 0.226 | 0.0738 | 28.3198 | 1.2 | [6 empty] | 0.00011574 | 5.4464e-05
2011-03-08 | 北海道開発局 | 尻別川 | 尻別川 | 右岸 | 12.2 | No.15 | 裏のり | B.D15-11 | 11.15 | 11.45 | 4 |  | 2.633 |  |  | 0.1 | 34.8 | 51.1 | 14 | 65.1 | 0.0631 | 0.0453 | 0.0101 | 0.0026 | 24.2692 | 2.4 | [6 empty] | 8.63e-08 | 6.76e-08
2011-03-08 | 北海道開発局 | 尻別川 | 尻別川 | 右岸 | 12.2 | No.15 | 裏のり | B.T15-1 | 1 | 2 | 4 | 1.654 | 2.738 | 1.392 | 1.1276 | 2.6 | 44 | 29 | 24.4 | 53.4 | 0.115 | 0.0559 | 0.0026 | [9 empty] | 3.7196e-09 |  |  |  | UU | [8 empty] | 19.6 | 15.9
2011-03-08 | 北海道開発局 | 尻別川 | 尻別川 | 右岸 | 12.2 | No.15 | 裏のり | B.D15-2 | 2.15 | 2.45 | 5 |  | 2.638 |  |  | 0.2 | 62 | 28.6 | 9.2 | 37.8 | 0.152 | 0.119 | 0.0228 | 0.0058 | 26.2069 | 3.2 | [6 empty] | 5.6929e-07 | 3.364e-07
2011-03-08 | 北海道開発局 | 尻別川 | 尻別川 | 右岸 | 12.2 | No.15 | 裏のり | B.T15-2 | 3 | 4 | 6 | 1.768 | 2.751 | 1.129 | 0.67594 | 0 | 65.3 | 20.9 | 13.8 | 34.7 | 0.153 | 0.13 | 0.0136 | 0.002 | 76.5 | 7.48 | [5 empty] | 4.01e-06 | 1.7195e-07 | 4e-08 |  | 2.5305e-08 | CUB |  |  |  |  | 61.7 | 19.2 | 24.4 | 30.2
2011-03-08 | 北海道開発局 | 尻別川 | 尻別川 | 右岸 | 12.2 | No.15 | 裏のり | B.D15-4 | 4.4 | 4.9 |  |  | 2.716 |  |  | 43 | 40.7 | 12.9 | 3.4 | 16.3 | 3.52 | 0.741 | 0.118 | 0.0255 | 138.0392 | 0.6 | [6 empty] | 2.5677e-05 | 6.5025e-06
2011-03-08 | 北海道開発局 | 尻別川 | 尻別川 | 右岸 | 12.2 | No.14 | 天端 | B.D14-8 | 8.15 | 8.45 | 6 |  | 2.651 |  |  | 0.1 | 46.3 | 40.5 | 13.1 | 53.6 | 0.0919 | 0.0658 | 0.0106 | 0.0033 | 27.8485 | 1.8 | [6 empty] | 9.6524e-08 | 1.089e-07
2011-03-08 | 北海道開発局 | 尻別川 | 尻別川 | 右岸 | 12.2 | No.14 | 天端 | B.D14-9 | 9.15 | 9.45 | 6 |  | 2.726 |  |  | 1.3 | 73.9 | 18.7 | 6.1 | 24.8 | 0.304 | 0.234 | 0.0534 | 0.0111 | 27.3874 | 3.9 | [6 empty] | 4.0899e-06 | 1.2321e-06
2011-03-08 | 北海道開発局 | 尻別川 | 尻別川 | 右岸 | 12.2 | No.14 | 天端 | B.D14-10 | 10.15 | 10.45 | 4 |  | 2.582 |  |  | 0 | 36.4 | 47.3 | 16.3 | 63.6 | 0.0658 | 0.0461 | 0.0073 | 0.0025 | 26.32 | 1.6 | [6 empty] | 4.0674e-08 | 6.25e-08
2011-03-08 | 北海道開発局 | 尻別川 | 尻別川 | 右岸 | 12.2 | No.14 | 天端 | B.D14-1 | 1.15 | 1.45 | 2 |  | 2.721 |  |  | 16.9 | 48.6 | 28.3 | 6.2 | 34.5 | 0.371 | 0.22 | 0.0337 | 0.0103 | 36.0194 | 1 | [6 empty] | 1.4077e-06 | 1.0609e-06
2011-03-08 | 北海道開発局 | 尻別川 | 尻別川 | 右岸 | 12.2 | No.14 | 天端 | B.D14-2 | 2.15 | 2.5 | 4 |  | 2.646 |  |  | 0.6 | 41.1 | 43.6 | 14.7 | 58.3 | 0.0795 | 0.056 | 0.008 | 0.0031 | 25.6452 | 1.1 | [6 empty] | 5.0287e-08 | 9.61e-08
2011-03-08 | 北海道開発局 | 尻別川 | 尻別川 | 右岸 | 12.2 | No.14 | 天端 | B.D14-3 | 3.15 | 3.45 | 12 |  | 2.634 |  |  | 0 | 42 | 42.2 | 15.8 | 58 | 0.0806 | 0.0581 | 0.0079 | 0.0022 | 36.6364 | 1.8 | [6 empty] | 4.8843e-08 | 4.84e-08
2011-03-08 | 北海道開発局 | 尻別川 | 尻別川 | 右岸 | 12.2 | No.14 | 天端 | B.D14-4 | 4.15 | 4.45 | 5 |  | 2.697 |  |  | 2.4 | 63.2 | 26.1 | 8.3 | 34.4 | 0.169 | 0.13 | 0.0295 | 0.0075 | 22.5333 | 3.1 | [6 empty] | 1.0341e-06 | 5.625e-07
2011-03-08 | 北海道開発局 | 尻別川 | 尻別川 | 右岸 | 12.2 | No.14 | 天端 | B.D14-5 | 5.15 | 5.45 | 12 |  | 2.669 |  |  | 0.8 | 59.7 | 28.1 | 11.4 | 39.5 | 0.147 | 0.114 | 0.0181 | 0.0039 | 37.6923 | 4.3 | [6 empty] | 3.3346e-07 | 1.521e-07
2011-03-08 | 北海道開発局 | 尻別川 | 尻別川 | 右岸 | 12.2 | No.14 | 天端 | B.D14-6 | 6.15 | 6.45 | 4 |  | 2.705 |  |  | 3.9 | 74.4 | 15.8 | 5.9 | 21.7 | 0.314 | 0.236 | 0.067 | 0.0113 | 27.7876 | 4 | [6 empty] | 6.9186e-06 | 1.2769e-06
2011-03-08 | 北海道開発局 | 尻別川 | 尻別川 | 右岸 | 12.2 | No.14 | 天端 | B.D14-7 | 7.15 | 7.45 | 5 |  | 2.741 |  |  | 0.1 | 77.9 | 16.3 | 5.7 | 22 | 0.176 | 0.149 | 0.065 | 0.0137 | 12.8467 | 4.8 | [6 empty] | 6.4494e-06 | 1.8769e-06
2011-03-08 | 北海道開発局 | 尻別川 | 尻別川 | 右岸 | 19 | No.52 | 表のり | B.D52-5 | 5.15 | 5.45 | 2 |  | 2.668 |  |  | 0 | 24.7 | 54.9 | 20.4 | 75.3 | 0.0424 | 0.029 | 0.00479 | 0.0013 | 32.6154 | 1.86 | [6 empty] | 1.5323e-08 | 1.69e-08
2011-03-08 | 北海道開発局 | 尻別川 | 尻別川 | 右岸 | 19 | No.52 | 表のり | B.D52-7 | 7.15 | 7.45 | 7 |  | 2.71 |  |  | 0 | 81.2 | 14.1 | 4.7 | 18.8 | 0.261 | 0.229 | 0.0841 | 0.0174 | 15 | 4.9 | [6 empty] | 1.1715e-05 | 3.0276e-06
2011-03-08 | 北海道開発局 | 尻別川 | 尻別川 | 右岸 | 19 | No.52 | 表のり | B.D52-8 | 8.15 | 8.45 | 12 |  | 2.731 |  |  | 9.6 | 78.5 | 10.9 | 1 | 11.9 | 0.616 | 0.46 | 0.163 | 0.0502 | 12.2709 | 2.16 | [6 empty] | 5.428e-05 | 2.52e-05
2011-03-08 | 北海道開発局 | 尻別川 | 尻別川 | 右岸 | 19 | No.52 | 表のり | B.D52-9 | 9.15 | 9.45 | 4 |  | 2.738 |  |  | 5.6 | 76.8 | 13.8 | 3.8 | 17.6 | 0.49 | 0.36 | 0.095 | 0.024 | 20.4167 | 2.6 | [6 empty] | 1.5538e-05 | 5.76e-06
2011-03-08 | 北海道開発局 | 尻別川 | 尻別川 | 右岸 | 19 | No.52 | 表のり | B.D52-10 | 10.15 | 10.45 | 24 |  | 2.741 |  |  | 65 | 26.9 | 8.1 |  | 8.1 | 6.95 | 4.97 | 0.345 | 0.117 | 59.4017 | 1.61 | [6 empty] | 0.00030841 | 0.00013689
2011-03-08 | 北海道開発局 | 尻別川 | 尻別川 | 右岸 | 19 | No.52 | 表のり | B.D52-13 | 13.15 | 13.45 | 2 |  | 2.654 |  |  | 0 | 3.8 | 47 | 49.2 | 96.2 | 0.0093 | 0.0053
2011-03-08 | 北海道開発局 | 尻別川 | 尻別川 | 右岸 | 19 | No.52 | 表のり | B.T52-1 | 1 | 1.8 | 3 | 1.667 | 2.661 | 1.383 | 1.11 | 0 | 12.4 | 47.4 | 40.2 | 87.6 | 0.0146 | 0.0087 | [14 empty] | UU | [8 empty] | 65.3 | 0
2011-03-08 | 北海道開発局 | 尻別川 | 尻別川 | 右岸 | 19 | No.52 | 表のり | B.D52-3 | 3.15 | 3.45 | 5 |  | 2.643 |  |  | 0 | 42.4 | 40.7 | 16.9 | 57.6 | 0.0812 | 0.0572 | 0.00793 | 0.0011 | 73.8182 | 4.44 | [6 empty] | 4.9274e-08 | 1.21e-08
2011-03-08 | 北海道開発局 | 尻別川 | 尻別川 | 右岸 | 19 | No.54 | 裏のり | B.T54-2 | 3.9 | 4.8 | 1 | 1.595 | 2.703 | 1.789 | 2.053 | 0 | 10.7 | 52.4 | 36.9 | 89.3 | 0.017 | 0.0103 | 0.0011 | [9 empty] | 5.0688e-10 |  |  |  | UU | [8 empty] | 29.7 | 0
2011-03-08 | 北海道開発局 | 尻別川 | 尻別川 | 右岸 | 19 | No.54 | 裏のり | B.D54-5 | 5.15 | 5.45 | 1 |  | 2.644 |  |  | 0 | 9.9 | 46.6 | 43.5 | 90.1 | 0.016 | 0.0085
2011-03-08 | 北海道開発局 | 尻別川 | 尻別川 | 右岸 | 19 | No.54 | 裏のり | B.T54-3 | 5.5 | 6.3 | 9 | 1.498 | 2.686 | 1.473 | 1.2924 | 0 | 67.9 | 22.7 | 9.4 | 32.1 | 0.17 | 0.141 | 0.0212 | [9 empty] | 4.8097e-07 |  |  |  | CUB |  |  |  |  | 40.6 | 17.3 | 7.9 | 37.6
2011-03-08 | 北海道開発局 | 尻別川 | 尻別川 | 右岸 | 19 | No.54 | 裏のり | B.D54-7 | 7.15 | 7.45 | 13 |  | 2.697 |  |  | 1.3 | 80.9 | 13.3 | 4.5 | 17.8 | 0.44 | 0.342 | 0.0909 | 0.0193 | 22.7979 | 3.23 | [6 empty] | 1.4028e-05 | 3.7249e-06
2011-03-08 | 北海道開発局 | 尻別川 | 尻別川 | 右岸 | 19 | No.54 | 裏のり | B.D54-8 | 8.15 | 8.45 | 14 |  | 2.726 |  |  | 42.6 | 51.1 | 6.3 |  | 6.3 | 2.14 | 1.64 | 0.456 | 0.147 | 14.5578 | 2.28 | [6 empty] | 0.0005886 | 0.00021609
2011-03-08 | 北海道開発局 | 尻別川 | 尻別川 | 右岸 | 19 | No.54 | 裏のり | B.D54-9 | 9.15 | 9.45 | 3 |  | 2.569 |  |  | 0 | 1.5 | 34 | 64.5 | 98.5 | 0.0036 | 0.0019
2011-03-08 | 北海道開発局 | 尻別川 | 尻別川 | 右岸 | 19 | No.54 | 裏のり | B.D54-11 | 11.15 | 11.45 | 3 |  | 2.551 |  |  | 0 | 0.5 | 28.4 | 71.1 | 99.5 | 0.0022 | 0.001
2011-03-08 | 北海道開発局 | 尻別川 | 尻別川 | 右岸 | 19 | No.54 | 裏のり | B.D54-1 | 1.15 | 1.45 | 2 |  | 2.675 |  |  | 0.3 | 36.2 | 33.4 | 30.1 | 63.5 | 0.0612 | 0.0339 | 0.00112 | [9 empty] | 5.2849e-10
2011-03-08 | 北海道開発局 | 尻別川 | 尻別川 | 右岸 | 19 | No.53 | 天端 | B.D53-6 | 6.15 | 6.45 | 5 |  | 2.673 |  |  | 0 | 2.8 | 35.5 | 61.7 | 97.2 | 0.0045 | 0.0025
2011-03-08 | 北海道開発局 | 尻別川 | 尻別川 | 右岸 | 19 | No.53 | 天端 | B.D53-7 | 7.15 | 7.45 | 4 |  | 2.682 |  |  | 0 | 44.5 | 34.8 | 20.7 | 55.5 | 0.092 | 0.0543 | 0.00447 | [9 empty] | 1.3055e-08
2011-03-08 | 北海道開発局 | 尻別川 | 尻別川 | 右岸 | 19 | No.53 | 天端 | B.D53-1 | 1.15 | 1.45 | 2 |  | 2.662 |  |  | 0 | 32.6 | 37.2 | 30.2 | 67.4 | 0.0475 | 0.0278 | 0.00137 | [9 empty] | 8.4291e-10
2011-03-08 | 北海道開発局 | 尻別川 | 尻別川 | 右岸 | 19 | No.53 | 天端 | B.D53-2 | 2.15 | 2.45 | 2 |  | 2.667 |  |  | 0 | 6.6 | 43.5 | 49.9 | 93.4 | 0.0082 | 0.0051
2011-03-08 | 北海道開発局 | 尻別川 | 尻別川 | 右岸 | 19 | No.53 | 天端 | B.D53-3 | 3.15 | 3.45 | 4 |  | 2.66 |  |  | 0 | 22.4 | 45.3 | 32.3 | 77.6 | 0.0319 | 0.0166 | 0.00124 | [9 empty] | 6.6905e-10
2011-03-08 | 北海道開発局 | 尻別川 | 尻別川 | 右岸 | 19 | No.53 | 天端 | B.D53-4 | 4.15 | 4.45 | 4 |  | 2.671 |  |  | 0 | 15 | 47.9 | 37.1 | 85 | 0.0174 | 0.0106 | 0.00114 | [9 empty] | 5.5062e-10
2011-03-08 | 北海道開発局 | 尻別川 | 尻別川 | 右岸 | 19 | No.53 | 天端 | B.D53-5 | 5.15 | 5.45 | 3 |  | 2.649 |  |  | 0 | 32.5 | 53.5 | 14 | 67.5 | 0.0582 | 0.0433 | 0.0104 | 0.0024 | 24.25 | 2.92 | [6 empty] | 9.2356e-08 | 5.76e-08
2011-03-08 | 北海道開発局 | 尻別川 | 尻別川 | 右岸 | 20.9 | No.9 | 天端 | B.No9-P-6 | 6 | 6.5 | 9 |  | 2.699 |  |  | 23.6 | 33.2 | 24 | 19.2 | 43.2 | 0.281 | 0.132 | 0.00563 |  |  |  | 43.3 | 23.1 | 20.2 |  |  |  | 2.2281e-08
2011-03-08 | 北海道開発局 | 尻別川 | 尻別川 | 右岸 | 20.9 | No.9 | 天端 | B.No9-P-7 | 7 | 7.5 | 7 |  | 2.697 |  |  | 0.2 | 59.2 | 31.9 | 8.7 | 40.6 | 0.158 | 0.119 | 0.0199 | 0.00631 | 25.0396 | 1.86 | 52.7 | 33.8 | 18.9 |  |  |  | 4.1538e-07 | 3.9816e-07
2011-03-08 | 北海道開発局 | 尻別川 | 尻別川 | 右岸 | 20.9 | No.9 | 天端 | B.No9-P-8 | 8 | 8.5 | 18 |  | 2.72 |  |  | 79.2 | 16.6 | 4.2 |  | 4.2 | 13.2 | 10.5 | 1.82 | 0.468 | 28.2051 | 3.74 | [6 empty] | 0.014541 | 0.0021902
2011-03-08 | 北海道開発局 | 尻別川 | 尻別川 | 右岸 | 20.9 | No.9 | 天端 | B.No9-P-9 | 9 | 9.5 | 13 |  | 2.708 |  |  | 78.5 | 16.6 | 4.9 |  | 4.9 | 24.7 | 15.6 | 1.45 | 0.346 | 71.3873 | 4.97 | [6 empty] | 0.008588 | 0.0011972
2011-03-08 | 北海道開発局 | 尻別川 | 尻別川 | 右岸 | 20.9 | No.9 | 天端 | B.No9-P-10 | 10 | 10.5 | 10 |  | 2.719 |  |  | 56.3 | 38.7 | 5 |  | 5 | 8.84 | 3.41 | 0.368 | 0.194 | 45.567 | 0.222 | [6 empty] | 0.00035815 | 0.00037636
2011-03-08 | 北海道開発局 | 尻別川 | 尻別川 | 右岸 | 20.9 | No.9 | 天端 | B.No9-P-11 | 11 | 11.5 | 27 |  | 2.691 |  |  | 0.2 | 37.5 | 36.1 | 26.2 | 62.3 | 0.0658 | 0.0334 | 0.00212 |  |  |  | 51.4 | 26.1 | 25.3 |  |  |  | 2.318e-09
2011-03-08 | 北海道開発局 | 尻別川 | 尻別川 | 右岸 | 20.9 | No.9 | 天端 | B.No9-P-1 | 1 | 1.5 | 6 |  | 2.716 |  |  | 0.3 | 36.6 | 38.1 | 25 | 63.1 | 0.0635 | 0.0349 | 0.00275 |  |  |  | 56.2 | 26.5 | 29.7 |  |  |  | 4.2358e-09
2011-03-08 | 北海道開発局 | 尻別川 | 尻別川 | 右岸 | 20.9 | No.9 | 天端 | B.No9-P-2 | 2 | 2.5 | 2 |  | 2.707 |  |  | 0.3 | 21.8 | 32.7 | 45.2 | 77.9 | 0.0162 | 0.00758 |  |  |  |  | 64.7 | 27.9 | 36.8
2011-03-08 | 北海道開発局 | 尻別川 | 尻別川 | 右岸 | 20.9 | No.9 | 天端 | B.No9-P-3 | 3 | 3.5 | 10 |  | 2.695 |  |  | 0 | 36.3 | 37.3 | 26.4 | 63.7 | 0.0599 | 0.0323 | 0.00222 |  |  |  | 62.5 | 27.7 | 34.8 |  |  |  | 2.5793e-09
2011-03-08 | 北海道開発局 | 尻別川 | 尻別川 | 右岸 | 20.9 | No.9 | 天端 | B.No9-P-4 | 4 | 4.5 | 6 |  | 2.704 |  |  | 0.4 | 37.7 | 34.7 | 27.2 | 61.9 | 0.0659 | 0.0342 | 0.00175 |  |  |  | 44.9 | 25.2 | 19.7 |  |  |  | 1.4863e-09
2011-03-08 | 北海道開発局 | 尻別川 | 尻別川 | 右岸 | 20.9 | No.9 | 天端 | B.No9-P-5 | 5 | 5.5 | 8 |  | 2.672 |  |  | 0 | 41 | 36.7 | 22.3 | 59 | 0.0794 | 0.0487 | 0.00374 |  |  |  | 39.2 | 24.1 | 15.1 |  |  |  | 8.6366e-09
2011-03-08 | 北海道開発局 | 尻別川 | 尻別川 | 右岸 | 21.6 | No.16 | 表のり | B.D16-3 | 3.15 | 3.45 | 8 |  | 2.703 |  |  | 0 | 73 | 22.4 | 4.6 | 27 | 0.175 | 0.143 | 0.0568 | 0.0162 | 10.8025 | 2.5 | [6 empty] | 4.7187e-06 | 2.6244e-06
2011-03-08 | 北海道開発局 | 尻別川 | 尻別川 | 右岸 | 21.6 | No.16 | 表のり | B.D16-4 | 4.15 | 4.45 | 15 |  | 2.748 |  |  | 66.8 | 29.4 | 3.8 |  | 3.8 | 12 | 8.55 | 0.655 | 0.285 | 42.1053 | 0.6 | [6 empty] | 0.0013622 | 0.00081225
2011-03-08 | 北海道開発局 | 尻別川 | 尻別川 | 右岸 | 21.6 | No.16 | 表のり | B.D16-6 | 6.15 | 6.45 | 16 |  | 2.732 |  |  | 65.9 | 25.8 | 8.3 |  | 8.3 | 8.79 | 5.85 | 0.38 | 0.115 | 76.4348 | 1.2 | [6 empty] | 0.0003858 | 0.00013225
2011-03-08 | 北海道開発局 | 尻別川 | 尻別川 | 右岸 | 21.6 | No.16 | 表のり | B.D16-9 | 9.15 | 9.45 | 28 |  | 2.69 |  |  | 79.1 | 16.7 | 4.2 |  | 4.2 | 12.2 | 9.1 | 1.75 | 0.358 | 34.0782 | 3.8 | [6 empty] | 0.013278 | 0.0012816
2011-03-08 | 北海道開発局 | 尻別川 | 尻別川 | 右岸 | 21.6 | No.18 | 裏のり | B.T18-2 | 3 | 4 | 7 | 1.634 | 2.691 | 1.498 | 1.3457 | 0 | 21.1 | 43.3 | 35.6 | 78.9 | 0.0249 | 0.0135 | [14 empty] | UU | [8 empty] | 39.6 | 0
2011-03-08 | 北海道開発局 | 尻別川 | 尻別川 | 右岸 | 21.6 | No.18 | 裏のり | B.D18-4 | 4.15 | 4.45 | 5 |  | 2.625 |  |  | 0 | 31.3 | 52.5 | 16.2 | 68.7 | 0.0548 | 0.035 | 0.0073 | 0.0024 | 22.8333 | 1.4 | [6 empty] | 4.0674e-08 | 5.76e-08
2011-03-08 | 北海道開発局 | 尻別川 | 尻別川 | 右岸 | 21.6 | No.18 | 裏のり | B.D18-5 | 5.15 | 5.45 | 5 |  | 2.579 |  |  | 0.7 | 68 | 27 | 4.3 | 31.3 | 0.248 | 0.169 | 0.0419 | 0.0148 | 16.7568 | 1.4 | [6 empty] | 2.3317e-06 | 2.1904e-06
2011-03-08 | 北海道開発局 | 尻別川 | 尻別川 | 右岸 | 21.6 | No.18 | 裏のり | B.D18-8 | 8.15 | 8.45 | 25 |  | 2.714 |  |  | 66.3 | 26 | 7.7 |  | 7.7 | 9.68 | 5.82 | 0.449 | 0.125 | 77.44 | 1.5 | [6 empty] | 0.00056788 | 0.00015625
2011-03-08 | 北海道開発局 | 尻別川 | 尻別川 | 右岸 | 21.6 | No.18 | 裏のり | B.T18-1 | 1 | 1.8 | 5 | 1.733 | 2.691 | 1.148 | 0.70435 | 0.7 | 35 | 33.3 | 31 | 64.3 | 0.0567 | 0.026 | 0.0012 | [9 empty] | 6.201e-10 |  |  |  | UU | [8 empty] | 32.3 | 0
2011-03-08 | 北海道開発局 | 尻別川 | 尻別川 | 右岸 | 21.6 | No.18 | 裏のり | B.D18-2 | 2.15 | 2.45 | 7 |  | 2.663 |  |  | 11.4 | 36.1 | 31.8 | 20.7 | 52.5 | 0.135 | 0.0619 | 0.0047 | 0.0015 | 90 | 0.6 | [6 empty] | 1.4664e-08 | 2.25e-08
2011-03-08 | 北海道開発局 | 尻別川 | 尻別川 | 右岸 | 21.6 | No.17 | 天端 | B.D17-5 | 5.15 | 5.5 | 3 |  | 2.602 |  |  | 0 | 26.2 | 58.6 | 15.2 | 73.8 | 0.0498 | 0.0356 | 0.0077 | 0.0031 | 16.0645 | 1.3 | [6 empty] | 4.6026e-08 | 9.61e-08
2011-03-08 | 北海道開発局 | 尻別川 | 尻別川 | 右岸 | 21.6 | No.17 | 天端 | B.D17-6 | 6.15 | 6.45 | 2 |  | 2.643 |  |  | 1 | 49.7 | 39.9 | 9.4 | 49.3 | 0.104 | 0.0766 | 0.0133 | 0.0054 | 19.2593 | 1.3 | [6 empty] | 1.6329e-07 | 2.916e-07
2011-03-08 | 北海道開発局 | 尻別川 | 尻別川 | 右岸 | 21.6 | No.17 | 天端 | B.D17-7 | 7.15 | 7.45 | 2 |  | 2.663 |  |  | 13.1 | 73.3 | 12.5 | 1.1 | 13.6 | 0.667 | 0.516 | 0.13 | 0.0524 | 12.729 | 1.6 | [6 empty] | 3.2137e-05 | 2.7458e-05
2011-03-08 | 北海道開発局 | 尻別川 | 尻別川 | 右岸 | 21.6 | No.17 | 天端 | B.D17-1 | 1.15 | 1.45 | 4 |  | 2.666 |  |  | 15.6 | 46.9 | 30.3 | 7.2 | 37.5 | 0.378 | 0.199 | 0.021 | 0.0078 | 48.4615 | 0.7 | [6 empty] | 4.7052e-07 | 6.084e-07
2011-03-08 | 北海道開発局 | 尻別川 | 尻別川 | 右岸 | 21.6 | No.17 | 天端 | B.D17-2 | 2.15 | 2.45 | 7 |  | 2.664 |  |  | 24.2 | 29.6 | 25.8 | 20.4 | 46.2 | 0.25 | 0.103 | 0.0048 | 0.0011 | 227.2727 | 0.8 | [6 empty] | 1.5397e-08 | 1.21e-08
2011-03-08 | 北海道開発局 | 尻別川 | 尻別川 | 右岸 | 21.6 | No.17 | 天端 | B.D17-3 | 3.15 | 3.45 | 6 |  | 2.664 |  |  | 15.5 | 33.2 | 33.5 | 17.8 | 51.3 | 0.147 | 0.071 | 0.0066 | 0.0016 | 91.875 | 1.3 | [6 empty] | 3.2202e-08 | 2.56e-08
2011-03-08 | 北海道開発局 | 尻別川 | 尻別川 | 右岸 | 21.6 | No.17 | 天端 | B.D17-4 | 4.15 | 4.45 | 8 |  | 2.667 |  |  | 3.8 | 56.9 | 28.9 | 10.4 | 39.3 | 0.166 | 0.119 | 0.017 | 0.0046 | 36.087 | 2.8 | [6 empty] | 2.8837e-07 | 2.116e-07
2011-03-08 | 北海道開発局 | 尻別川 | 尻別川 | 右岸 | 22.1 | No.55 | 表のり | B.D55-3 | 3.15 | 3.49 | 3 |  | 2.69 |  |  | 0 | 52.4 | 35.7 | 11.9 | 47.6 | 0.123 | 0.0871 | 0.0129 | 0.0037 | 33.2432 | 1.71 | [6 empty] | 1.5214e-07 | 1.369e-07
2011-03-08 | 北海道開発局 | 尻別川 | 尻別川 | 右岸 | 22.1 | No.55 | 表のり | B.D55-4 | 4.15 | 4.45 | 43 |  | 2.777 |  |  | 68.2 | 25.5 | 6.3 |  | 6.3 | 13.1 | 9.83 | 0.569 | 0.202 | 64.8515 | 1.01 | [6 empty] | 0.00098309 | 0.00040804
2011-03-08 | 北海道開発局 | 尻別川 | 尻別川 | 右岸 | 22.1 | No.55 | 表のり | B.D55-7 | 7.15 | 7.45 | 45 |  | 2.758 |  |  | 90.2 | 9.4 | 0.4 |  | 0.4 | 19.3 | 15.9 | 6.37 | 2.06 | 9.3689 | 2.46 | [6 empty] | 0.26497 | 0.042436
2011-03-08 | 北海道開発局 | 尻別川 | 尻別川 | 右岸 | 22.1 | No.55 | 表のり | B.D55-8 | 8.15 | 8.45 | 42 |  | 2.749 |  |  | 63.3 | 28.9 | 7.8 |  | 7.8 | 7.2 | 5.04 | 0.441 | 0.144 | 50 | 0.87 | [6 empty] | 0.00054471 | 0.00020736
2011-03-08 | 北海道開発局 | 尻別川 | 尻別川 | 右岸 | 22.1 | No.55 | 表のり | B.D55-11 | 11.15 | 11.45 | 41 |  | 2.736 |  |  | 69.8 | 22 | 8.2 |  | 8.2 | 15.4 | 9.05 | 0.62 | 0.133 | 115.7895 | 1.87 | [6 empty] | 0.0011994 | 0.00017689
2011-03-08 | 北海道開発局 | 尻別川 | 尻別川 | 右岸 | 22.1 | No.55 | 表のり | B.D55-2 | 2.15 | 2.45 | 9 |  | 2.681 |  |  | 32.9 | 35.5 | 21.3 | 10.3 | 31.6 | 1.1 | 0.466 | 0.0183 | 0.0047 | 234.0426 | 0.778 | [6 empty] | 3.4206e-07 | 2.209e-07
2011-03-08 | 北海道開発局 | 尻別川 | 尻別川 | 右岸 | 22.1 | No.57 | 裏のり | B.T57-2 | 2.1 | 3.1 | 2 | 1.421 | 2.695 | 1.547 | 1.4536 | 0.3 | 64.6 | 27.3 | 7.8 | 35.1 | 0.154 | 0.125 | 0.0296 | 0.00825 | 18.6667 | 2.89 | [5 empty] | 3.99e-06 | 1.0423e-06 | 6.8062e-07 |  | 1.8046e-06 | CUB |  |  |  |  | 17.9 | 16.4 | 6.6 | 31.6
2011-03-08 | 北海道開発局 | 尻別川 | 尻別川 | 右岸 | 22.1 | No.57 | 裏のり | B.D57-4 | 4.15 | 4.45 | 50 |  | 2.809 |  |  | 71.5 | 23.8 | 4.7 |  | 4.7 | 17.5 | 10.5 | 0.795 | 0.295 | 59.322 | 1.13 | [6 empty] | 0.0021338 | 0.00087025
2011-03-08 | 北海道開発局 | 尻別川 | 尻別川 | 右岸 | 22.1 | No.57 | 裏のり | B.D57-5 | 5.15 | 5.34 | 50 |  | 2.758 |  |  | 76.6 | 18.8 | 4.6 |  | 4.6 | 15.5 | 10.1 | 1.27 | 0.321 | 48.2866 | 2.6 | [6 empty] | 0.006317 | 0.0010304
2011-03-08 | 北海道開発局 | 尻別川 | 尻別川 | 右岸 | 22.1 | No.57 | 裏のり | B.D57-7 | 7.1 | 7.34 | 50 |  | 2.784 |  |  | 62.4 | 29.3 | 8.3 |  | 8.3 | 9.37 | 6.9 | 0.401 | 0.103 | 90.9709 | 1.01 | [6 empty] | 0.000437 | 0.00010609
2011-03-08 | 北海道開発局 | 尻別川 | 尻別川 | 右岸 | 22.1 | No.57 | 裏のり | B.D57-8 | 8.15 | 8.45 | 44 |  | 2.79 |  |  | 58.4 | 33.9 | 7.7 |  | 7.7 | 6.9 | 4.03 | 0.403 | 0.137 | 50.365 | 0.822 | [6 empty] | 0.00044207 | 0.00018769
2011-03-08 | 北海道開発局 | 尻別川 | 尻別川 | 右岸 | 22.1 | No.57 | 裏のり | B.D57-10 | 10.15 | 10.45 | 32 |  | 2.776 |  |  | 73.6 | 20.7 | 5.7 |  | 5.7 | 13.6 | 10.2 | 1.01 | 0.265 | 51.3208 | 2 | [6 empty] | 0.0037155 | 0.00070225
2011-03-08 | 北海道開発局 | 尻別川 | 尻別川 | 右岸 | 22.1 | No.57 | 裏のり | B.T57-1 | 0.6 | 1.45 | 10 | 1.793 | 2.708 | 1.12 | 0.6627 | 1.1 | 33.7 | 31.2 | 34 | 65.2 | 0.0454 | 0.018 | [14 empty] | UU | [8 empty] | 42.3 | 0
2011-03-08 | 北海道開発局 | 尻別川 | 尻別川 | 右岸 | 22.1 | No.56 | 天端 | B.D56-4 | 4.15 | 4.48 | 3 |  | 2.698 |  |  | 0 | 53.6 | 32.3 | 14.1 | 46.4 | 0.127 | 0.0914 | 0.0107 | 0.0022 | 57.7273 | 2.87 | [6 empty] | 9.8647e-08 | 4.84e-08
2011-03-08 | 北海道開発局 | 尻別川 | 尻別川 | 右岸 | 22.1 | No.56 | 天端 | B.D56-5 | 5.15 | 5.48 | 13 |  | 2.709 |  |  | 10.6 | 74.3 | 12.1 | 3 | 15.1 | 0.521 | 0.385 | 0.122 | 0.0342 | 15.2339 | 2.44 | [6 empty] | 2.7739e-05 | 1.1696e-05
2011-03-08 | 北海道開発局 | 尻別川 | 尻別川 | 右岸 | 22.1 | No.56 | 天端 | B.D56-6 | 6.15 | 6.28 | 50 |  | 2.782 |  |  | 63.3 | 29.2 | 7.5 |  | 7.5 | 13.2 | 6.63 | 0.413 | 0.121 | 109.0909 | 0.644 | [6 empty] | 0.0004679 | 0.00014641
2011-03-08 | 北海道開発局 | 尻別川 | 尻別川 | 右岸 | 22.1 | No.56 | 天端 | B.D56-1 | 1.15 | 1.45 | 9 |  | 2.671 |  |  | 19.3 | 42.5 | 29.2 | 9 | 38.2 | 0.361 | 0.191 | 0.0182 | 0.0058 | 62.2414 | 0.776 | [6 empty] | 3.3774e-07 | 3.364e-07
2011-03-08 | 北海道開発局 | 尻別川 | 尻別川 | 右岸 | 22.1 | No.56 | 天端 | B.D56-2 | 2.15 | 2.47 | 5 |  | 2.685 |  |  | 5.3 | 39.9 | 30.4 | 24.4 | 54.8 | 0.116 | 0.0512 | 0.00254 | [9 empty] | 3.5237e-09
2011-03-08 | 北海道開発局 | 尻別川 | 尻別川 | 右岸 | 22.1 | No.56 | 天端 | B.D56-3 | 3.15 | 3.49 | 21 |  | 2.677 |  |  | 39.8 | 31.5 | 18.3 | 10.4 | 28.7 | 1.96 | 0.672 | 0.0262 | 0.0045 | 435.5556 | 0.913 | [6 empty] | 7.856e-07 | 2.025e-07
2011-03-08 | 北海道開発局 | 尻別川 | 尻別川 | 左岸 | 1.8 | No.21 | 表のり | B.D21-2 | 2.15 | 2.45 | 3 |  | 2.516 |  |  | 1.4 | 15.2 | 53 | 30.4 | 83.4 | 0.0221 | 0.0131 | 0.0025 | 0.0012 | 18.4167 | 0.9 | [6 empty] | 3.3965e-09 | 1.44e-08
2011-03-08 | 北海道開発局 | 尻別川 | 尻別川 | 左岸 | 1.8 | No.21 | 表のり | B.D21-3 | 3.15 | 3.5 | 2 |  | 2.569 |  |  | 0 | 55.6 | 33 | 11.4 | 44.4 | 0.116 | 0.089 | 0.0136 | 0.004 | 29 | 2.4 | [6 empty] | 1.7195e-07 | 1.6e-07
2011-03-08 | 北海道開発局 | 尻別川 | 尻別川 | 左岸 | 1.8 | No.21 | 表のり | B.T21-1 | 4.1 | 4.95 |  | 1.509 | 2.534 | 2.023 | 2.7387 | 0 | 12.3 | 45.3 | 42.4 | 87.7 | 0.0158 | 0.0087 | [14 empty] | UU | [8 empty] | 30.9 | 0
2011-03-08 | 北海道開発局 | 尻別川 | 尻別川 | 左岸 | 1.8 | No.21 | 表のり | B.D21-6 | 6.15 | 6.45 | 3 |  | 2.572 |  |  | 0.1 | 40 | 46.7 | 13.2 | 59.9 | 0.0753 | 0.0537 | 0.009 | 0.0034 | 22.1471 | 1 | [6 empty] | 6.6066e-08 | 1.156e-07
2011-03-08 | 北海道開発局 | 尻別川 | 尻別川 | 左岸 | 1.8 | No.21 | 表のり | B.T21-2 | 7.1 | 8 |  | 1.759 | 2.707 | 1.098 | 0.63096 | 0 | 78.8 | 15.9 | 5.3 | 21.2 | 0.351 | 0.286 | 0.0662 | 0.0163 | 21.5337 | 3.91 | [6 empty] | 6.7287e-06 | 2.6569e-06 |  | 5.3061e-06 | CUB |  |  |  |  | 66.3 | 37.4 | 22.5 | 36.3
2011-03-08 | 北海道開発局 | 尻別川 | 尻別川 | 左岸 | 1.8 | No.21 | 表のり | B.D21-9 | 9.15 | 9.45 | 4 |  | 2.685 |  |  | 0.5 | 85.4 | 12 | 2.1 | 14.1 | 0.235 | 0.193 | 0.107 | 0.0452 | 5.1991 | 1.6 | [6 empty] | 2.0468e-05 | 2.043e-05
2011-03-08 | 北海道開発局 | 尻別川 | 尻別川 | 左岸 | 1.8 | No.21 | 表のり | B.D21-11 | 11.15 | 11.45 | 7 |  | 2.622 |  |  | 0 | 55.8 | 35.5 | 8.9 | 44.4 | 0.114 | 0.0879 | 0.0186 | 0.0065 | 17.5385 | 2.6 | [6 empty] | 3.5519e-07 | 4.225e-07
2011-03-08 | 北海道開発局 | 尻別川 | 尻別川 | 左岸 | 1.8 | No.21 | 表のり | B.D21-15 | 15.15 | 15.5 | 3 |  | 2.553 |  |  | 0 | 11.6 | 69.2 | 19.2 | 88.4 | 0.0286 | 0.0197 | 0.0053 | 0.0022 | 13 | 1.3 | [6 empty] | 1.9371e-08 | 4.84e-08
2011-03-08 | 北海道開発局 | 尻別川 | 尻別川 | 左岸 | 1.8 | No.19' | 裏のり | B.T19'-1 | 0.6 | 1.45 |  | 1.283 | 2.251 | 3.687 | 10.6936 | 0 | 2.3 | 32.3 | 65.4 | 97.7 | 0.0033 | 0.0014 | [14 empty] | UU | [8 empty] | 19.5 | 0
2011-03-08 | 北海道開発局 | 尻別川 | 尻別川 | 左岸 | 1.8 | No.19 | 裏のり | B.D19-2 | 2.15 | 2.45 | 6 |  | 2.67 |  |  | 22.3 | 47.2 | 27.5 | 3 | 30.5 | 0.3 | 0.187 | 0.0394 | 0.0149 | 20.1342 | 1.2 | [6 empty] | 2.0219e-06 | 2.2201e-06
2011-03-08 | 北海道開発局 | 尻別川 | 尻別川 | 左岸 | 1.8 | No.19 | 裏のり | B.D19-3 | 3.15 | 3.45 | 5 |  | 2.445 |  |  | 1.3 | 30.5 | 40.6 | 27.6 | 68.2 | 0.0366 | 0.0191 | 0.0026 | [9 empty] | 3.7196e-09
2011-03-08 | 北海道開発局 | 尻別川 | 尻別川 | 左岸 | 1.8 | No.19 | 裏のり | B.D19-4 | 4.15 | 4.45 | 5 |  | 2.495 |  |  | 0.1 | 38.8 | 36.5 | 24.6 | 61.1 | 0.0691 | 0.0296 | 0.0037 | 0.0019 | 36.3684 | 0.4 | [6 empty] | 8.4241e-09 | 3.61e-08
2011-03-08 | 北海道開発局 | 尻別川 | 尻別川 | 左岸 | 1.8 | No.19 | 裏のり | B.D19-5 | 5.15 | 5.45 | 5 |  | 2.611 |  |  | 8.9 | 78.7 | 7.8 | 4.6 | 12.4 | 0.873 | 0.684 | 0.212 | 0.0304 | 28.7171 | 6.6 | [6 empty] | 9.9798e-05 | 9.2416e-06
2011-03-08 | 北海道開発局 | 尻別川 | 尻別川 | 左岸 | 1.8 | No.19 | 裏のり | B.D19-8 | 8.15 | 8.45 | 5 |  | 2.677 |  |  | 0.9 | 85.8 | 10.3 | 3 | 13.3 | 0.488 | 0.406 | 0.142 | 0.0407 | 11.9902 | 3.3 | [6 empty] | 3.9432e-05 | 1.6565e-05
2011-03-08 | 北海道開発局 | 尻別川 | 尻別川 | 左岸 | 1.8 | No.19 | 裏のり | B.D19-11 | 11.15 | 11.45 | 11 |  | 2.693 |  |  | 0.1 | 77.1 | 18.2 | 4.6 | 22.8 | 0.165 | 0.141 | 0.0661 | 0.0192 | 8.5938 | 3.1 | [6 empty] | 6.7051e-06 | 3.6864e-06
2011-03-08 | 北海道開発局 | 尻別川 | 尻別川 | 左岸 | 1.8 | No.19 | 裏のり | B.D19-15 | 15.15 | 15.5 | 3 |  | 2.545 |  |  | 0 | 3.5 | 71.5 | 25 | 96.5 | 0.0225 | 0.016 | 0.0036 | 0.0017 | 13.2353 | 1.3 | [6 empty] | 7.9059e-09 | 2.89e-08
2011-03-08 | 北海道開発局 | 尻別川 | 尻別川 | 左岸 | 1.8 | No.20 | 天端 | B.D20-5 | 5.15 | 5.45 | 4 |  | 2.634 |  |  | 3.2 | 82.5 | 12.5 | 1.8 | 14.3 | 0.202 | 0.172 | 0.107 | 0.0471 | 4.2887 | 1.6 | [6 empty] | 2.0468e-05 | 2.2184e-05
2011-03-08 | 北海道開発局 | 尻別川 | 尻別川 | 左岸 | 1.8 | No.20 | 天端 | B.D20-1 | 1.15 | 1.45 | 11 |  | 2.746 |  |  | 31.5 | 48.9 | 17.5 | 2.1 | 19.6 | 0.568 | 0.267 | 0.0776 | 0.0252 | 22.5397 | 1.2 | [6 empty] | 9.7232e-06 | 6.3504e-06
2011-03-08 | 北海道開発局 | 尻別川 | 尻別川 | 左岸 | 1.8 | No.20 | 天端 | B.T20-1 | 2.1 | 3.1 | 10 | 1.691 | 2.698 | 1.295 | 0.9463 | 0 | 56.1 | 27.2 | 16.7 | 43.9 | 0.131 | 0.104 | 0.008 | 0.0018 | 72.7778 | 2.17 | [5 empty] | 1.72e-06 | 5.0287e-08 | 3.24e-08 |  | 2.4001e-08 | CUB |  |  |  |  | 20.5 | 25.8 | 0 | 38.3
2011-03-08 | 北海道開発局 | 尻別川 | 尻別川 | 左岸 | 1.8 | No.20 | 天端 | B.D20-2 | 2.15 | 2.45 | 10 |  | 2.732 |  |  | 13.6 | 57.4 | 17.7 | 11.3 | 29 | 0.255 | 0.184 | 0.0213 | 0.0038 | 67.1053 | 6.9 | [6 empty] | 4.8625e-07 | 1.444e-07
2011-03-08 | 北海道開発局 | 尻別川 | 尻別川 | 左岸 | 1.8 | No.20 | 天端 | B.D20-3 | 3.15 | 3.45 | 25 |  | 2.713 |  |  | 19.9 | 60.1 | 17.5 | 2.5 | 20 | 0.226 | 0.182 | 0.075 | 0.0208 | 10.8654 | 2.9 | [6 empty] | 8.985e-06 | 4.3264e-06
2011-03-08 | 北海道開発局 | 尻別川 | 尻別川 | 左岸 | 3.7 | No.3 | 表のり | B.D3-3 | 3.15 | 3.45 | 10 |  | 2.722 |  |  | 3 | 78 | 15 | 4 | 19 | 0.41 | 0.34 | 0.082 | 0.025 | 16.4 | 3.7 | [6 empty] | 1.1049e-05 | 6.25e-06
2011-03-08 | 北海道開発局 | 尻別川 | 尻別川 | 左岸 | 3.7 | No.3 | 表のり | B.D3-4 | 4.15 | 4.45 | 6 |  | 2.695 |  |  | 12 | 72 | 12 | 4 | 16 | 0.54 | 0.41 | 0.11 | 0.03 | 18 | 3.2 | [6 empty] | 2.1823e-05 | 9e-06
2011-03-08 | 北海道開発局 | 尻別川 | 尻別川 | 左岸 | 3.7 | No.3 | 表のり | B.T3-2 | 5 | 5.6 |  | 1.788 | 2.703 | 0.957 | 0.44786 | 2 | 86 | 10 | 2 | 12 | 0.6 | 0.51 | 0.18 | 0.053 | 11.3208 | 3.4 | [5 empty] | 3.24e-05 | 6.8307e-05 | 2.809e-05 |  | 6.7249e-05 | CU |  |  | 51.7 | 35.7
2011-03-08 | 北海道開発局 | 尻別川 | 尻別川 | 左岸 | 3.7 | No.3 | 表のり | B.D3-7 | 7.15 | 7.45 | 9 |  | 2.705 |  |  | 24 | 72 | 4 |  | 4 | 1.3 | 1.1 | 0.54 | 0.35 | 3.7143 | 1 | [6 empty] | 0.00087088 | 0.001225
2011-03-08 | 北海道開発局 | 尻別川 | 尻別川 | 左岸 | 3.7 | No.3 | 表のり | B.D3-9 | 9.15 | 9.45 | 8 |  | 2.719 |  |  | 4 | 91 | 5 |  | 5 | 0.78 | 0.67 | 0.41 | 0.25 | 3.12 | 1.3 | [6 empty] | 0.00046007 | 0.000625
2011-03-08 | 北海道開発局 | 尻別川 | 尻別川 | 左岸 | 3.7 | No.3 | 表のり | B.D3-11 | 11.15 | 11.45 | 4 |  | 2.701 |  |  | 14 | 81 | 5 |  | 5 | 0.88 | 0.73 | 0.42 | 0.22 | 4 | 1.4 | [6 empty] | 0.00048648 | 0.000484
2011-03-08 | 北海道開発局 | 尻別川 | 尻別川 | 左岸 | 3.7 | No.3 | 表のり | B.D3-13 | 13.15 | 13.45 | 4 |  | 2.559 |  |  | 0 | 13 | 58 | 29 | 87 | 0.034 | 0.024 | 0.0018 | [9 empty] | 1.5866e-09
2011-03-08 | 北海道開発局 | 尻別川 | 尻別川 | 左岸 | 3.7 | No.3 | 表のり | B.D3-1 | 1.15 | 1.45 | 5 |  | 2.698 |  |  | 1 | 75 | 19 | 5 | 24 | 0.32 | 0.24 | 0.046 | 0.011 | 29.0909 | 3.3 | [6 empty] | 2.8947e-06 | 1.21e-06
2011-03-08 | 北海道開発局 | 尻別川 | 尻別川 | 左岸 | 3.7 | No.3 | 表のり | B.T3-1 | 2 | 2.7 |  | 1.447 | 2.748 | 1.101 | 0.63524 | 7 | 78 | 10 | 5 | 15 | 0.51 | 0.4 | 0.12 | 0.033 | 15.4545 | 2.9 | [5 empty] | 2.63e-05 | 2.6697e-05 | 1.089e-05 |  | 2.651e-05 | CU |  |  | 3.3 | 20.8
2011-03-08 | 北海道開発局 | 尻別川 | 尻別川 | 左岸 | 3.7 | NO.1 | 裏のり | B.D1-3 | 3.2 | 3.45 | 11 |  | 2.719 |  |  | 3 | 87 | 10 |  | 10 | 0.53 | 0.44 | 0.18 | 0.085 | 6.2353 | 1.6 | [6 empty] | 6.8307e-05 | 7.225e-05
2011-03-08 | 北海道開発局 | 尻別川 | 尻別川 | 左岸 | 3.7 | NO.1 | 裏のり | B.D1-6 | 6.15 | 6.45 | 6 |  | 2.782 |  |  | 0 | 83 | 13 | 4 | 17 | 0.29 | 0.25 | 0.1 | 0.025 | 11.6 | 3.5 | [6 empty] | 1.7498e-05 | 6.25e-06
2011-03-08 | 北海道開発局 | 尻別川 | 尻別川 | 左岸 | 3.7 | NO.1 | 裏のり | B.D1-8 | 8.15 | 8.45 | 11 |  | 2.707 |  |  | 4 | 87 | 9 |  | 9 | 0.64 | 0.54 | 0.22 | 0.093 | 6.8817 | 2 | [6 empty] | 0.00010874 | 8.649e-05
2011-03-08 | 北海道開発局 | 尻別川 | 尻別川 | 左岸 | 3.7 | NO.1 | 裏のり | B.D1-9 | 9.15 | 9.45 | 12 |  | 2.703 |  |  | 3 | 88 | 9 |  | 9 | 0.76 | 0.63 | 0.26 | 0.099 | 7.6768 | 2.2 | [6 empty] | 0.00016014 | 9.801e-05
2011-03-08 | 北海道開発局 | 尻別川 | 尻別川 | 左岸 | 3.7 | NO.1 | 裏のり | B.D1-10 | 10.15 | 10.45 | 9 |  | 2.721 |  |  | 12 | 80 | 8 |  | 8 | 0.69 | 0.56 | 0.25 | 0.1 | 6.9 | 1.8 | [6 empty] | 0.00014623 | 0.0001
2011-03-08 | 北海道開発局 | 尻別川 | 尻別川 | 左岸 | 3.7 | NO.1 | 裏のり | B.D1-12 | 12.15 | 12.45 | 11 |  | 2.713 |  |  | 1 | 79 | 14 | 6 | 20 | 0.39 | 0.32 | 0.077 | 0.016 | 24.375 | 4.7 | [6 empty] | 9.5499e-06 | 2.56e-06
2011-03-08 | 北海道開発局 | 尻別川 | 尻別川 | 左岸 | 3.7 | NO.1 | 裏のり | B.D1-14 | 14.15 | 14.45 | 4 |  | 2.558 |  |  | 0 | 10 | 59 | 31 | 90 | 0.27 | 0.19 | 0.0014 | [9 empty] | 8.863e-10
2011-03-08 | 北海道開発局 | 尻別川 | 尻別川 | 左岸 | 3.7 | No.2 | 天端 | B.D2-5 | 5.15 | 5.45 | 10 |  | 2.71 |  |  | 9 | 77 | 12 | 2 | 14 | 0.46 | 0.37 | 0.14 | 0.041 | 11.2195 | 2.7 | [6 empty] | 3.8157e-05 | 1.681e-05
2011-03-08 | 北海道開発局 | 尻別川 | 尻別川 | 左岸 | 3.7 | No.2 | 天端 | B.D2-6 | 6.15 | 6.45 | 5 |  | 2.701 |  |  | 1 | 74 | 19 | 6 | 25 | 0.28 | 0.23 | 0.048 | 0.012 | 23.3333 | 3.2 | [6 empty] | 3.1947e-06 | 1.44e-06
2011-03-08 | 北海道開発局 | 尻別川 | 尻別川 | 左岸 | 3.7 | No.2 | 天端 | B.D2-1 | 1.15 | 1.45 | 6 |  | 2.68 |  |  | 1 | 52 | 27 | 20 | 47 | 0.17 | 0.096 | 0.0048 | [9 empty] | 1.5397e-08
2011-03-08 | 北海道開発局 | 尻別川 | 尻別川 | 左岸 | 3.7 | No.2 | 天端 | B.D2-3 | 3.15 | 3.45 | 2 |  | 2.698 |  |  | 0 | 69 | 25 | 6 | 31 | 0.23 | 0.18 | 0.032 | 0.011 | 20.9091 | 2 | [6 empty] | 1.2486e-06 | 1.21e-06
2011-03-08 | 北海道開発局 | 尻別川 | 尻別川 | 左岸 | 5.2 | No.24 | 表のり | B.D24-4 | 4.15 | 4.45 | 10 |  | 2.675 |  |  | 18.9 | 47.1 | 30.9 | 3.1 | 34 | 0.453 | 0.193 | 0.0406 | 0.0166 | 27.2892 | 0.5 | [6 empty] | 2.1675e-06 | 2.7556e-06
2011-03-08 | 北海道開発局 | 尻別川 | 尻別川 | 左岸 | 5.2 | No.24 | 表のり | B.T24-2 | 5 | 5.5 |  | 1.457 | 2.43 | 2.211 | 3.3661 | 0 | 7 | 44.6 | 48.4 | 93 | 0.01 | 0.0056 | [14 empty] | UU | [8 empty] | 38.1 | 0
2011-03-08 | 北海道開発局 | 尻別川 | 尻別川 | 左岸 | 5.2 | No.24 | 表のり | B.D24-7 | 7.15 | 7.45 | 5 |  | 2.514 |  |  | 0.1 | 32.1 | 50.8 | 17 | 67.8 | 0.0607 | 0.0428 | 0.0075 | 0.0016 | 37.9375 | 2.2 | [6 empty] | 4.3303e-08 | 2.56e-08
2011-03-08 | 北海道開発局 | 尻別川 | 尻別川 | 左岸 | 5.2 | No.24 | 表のり | B.D24-9 | 9.15 | 9.45 | 4 |  | 2.671 |  |  | 0 | 81.1 | 14.8 | 4.1 | 18.9 | 0.186 | 0.158 | 0.0795 | 0.0249 | 7.4699 | 2.8 | [6 empty] | 1.0284e-05 | 6.2001e-06
2011-03-08 | 北海道開発局 | 尻別川 | 尻別川 | 左岸 | 5.2 | No.24 | 表のり | B.D24-11 | 11.15 | 11.45 | 3 |  | 2.655 |  |  | 0.1 | 74 | 18.5 | 7.4 | 25.9 | 0.155 | 0.132 | 0.0577 | 0.0093 | 16.6667 | 5.2 | [6 empty] | 4.8938e-06 | 8.649e-07
2011-03-08 | 北海道開発局 | 尻別川 | 尻別川 | 左岸 | 5.2 | No.24 | 表のり | B.D24-13 | 13.15 | 13.45 | 4 |  | 2.54 |  |  | 0 | 11.1 | 65.7 | 23.2 | 88.9 | 0.0262 | 0.0184 | 0.0041 | 0.0015 | 17.4667 | 1.5 | [6 empty] | 1.0686e-08 | 2.25e-08
2011-03-08 | 北海道開発局 | 尻別川 | 尻別川 | 左岸 | 5.2 | No.24 | 表のり | B.D24-15 | 15.15 | 15.45 | 6 |  | 2.633 |  |  | 0.2 | 58.5 | 31.3 | 10 | 41.3 | 0.137 | 0.11 | 0.0173 | 0.005 | 27.4 | 2.6 | [6 empty] | 3.003e-07 | 2.5e-07
2011-03-08 | 北海道開発局 | 尻別川 | 尻別川 | 左岸 | 5.2 | No.24 | 表のり | B.D24-17 | 17.15 | 17.45 | 3 |  | 2.551 |  |  | 0.1 | 21.8 | 59.7 | 18.4 | 78.1 | 0.036 | 0.023 | 0.0056 | 0.0024 | 15 | 1.1 | [6 empty] | 2.2007e-08 | 5.76e-08
2011-03-08 | 北海道開発局 | 尻別川 | 尻別川 | 左岸 | 5.2 | No.24 | 表のり | B.D24-1 | 1.15 | 1.45 | 3 |  | 2.633 |  |  | 1.2 | 36.3 | 44.3 | 18.2 | 62.5 | 0.0692 | 0.049 | 0.006 | 0.002 | 34.6 | 1.6 | [6 empty] | 2.5821e-08 | 4e-08
2011-03-08 | 北海道開発局 | 尻別川 | 尻別川 | 左岸 | 5.2 | No.24 | 表のり | B.D24-2 | 2.15 | 2.45 | 3 |  | 2.635 |  |  | 1.4 | 41.3 | 40 | 17.3 | 57.3 | 0.0831 | 0.055 | 0.007 | 0.0021 | 39.5714 | 1.6 | [6 empty] | 3.6906e-08 | 4.41e-08
2011-03-08 | 北海道開発局 | 尻別川 | 尻別川 | 左岸 | 5.2 | No.24 | 表のり | B.D24-3 | 3.15 | 3.45 | 3 |  | 2.669 |  |  | 0.1 | 37.2 | 43.4 | 19.3 | 62.7 | 0.0679 | 0.0461 | 0.0054 | 0.0018 | 37.7222 | 1.2 | [6 empty] | 2.0228e-08 | 3.24e-08
2011-03-08 | 北海道開発局 | 尻別川 | 尻別川 | 左岸 | 5.2 | No.22 | 裏のり | B.D22-3 | 3 | 3.5 | 0 |  | 2.606 |  |  | 0 | 13.2 | 65.4 | 21.4 | 86.8 | 0.032 | 0.0207 | 0.0044 | 0.0013 | 24.6154 | 2 | [6 empty] | 1.2586e-08 | 1.69e-08
2011-03-08 | 北海道開発局 | 尻別川 | 尻別川 | 左岸 | 5.2 | No.22 | 裏のり | B.D22-4 | 4.15 | 4.45 | 2 |  | 2.638 |  |  | 0 | 70.7 | 22.1 | 7.2 | 29.3 | 0.158 | 0.133 | 0.0396 | 0.0095 | 16.6316 | 4 | [6 empty] | 2.0458e-06 | 9.025e-07
2011-03-08 | 北海道開発局 | 尻別川 | 尻別川 | 左岸 | 5.2 | No.22 | 裏のり | B.T22-2 | 5 | 5.8 |  | 1.745 | 2.711 | 1.15 | 0.70738 | 0 | 72.9 | 19.8 | 7.3 | 27.1 | 0.163 | 0.142 | 0.0409 | 0.0087 | 18.7356 | 6.12 | [6 empty] | 2.2048e-06 | 7.569e-07 |  | 1.0839e-06 | CUB |  |  |  |  | 74.7 | 27.8 | 22.8 | 34.3
2011-03-08 | 北海道開発局 | 尻別川 | 尻別川 | 左岸 | 5.2 | No.22 | 裏のり | B.D22-7 | 7.15 | 7.45 | 1 |  | 2.627 |  |  | 0 | 83.6 | 13.2 | 3.2 | 16.4 | 0.192 | 0.164 | 0.0933 | 0.0342 | 5.614 | 2.2 | [6 empty] | 1.4901e-05 | 1.1696e-05
2011-03-08 | 北海道開発局 | 尻別川 | 尻別川 | 左岸 | 5.2 | No.22 | 裏のり | B.D22-8 | 8.15 | 8.45 | 4 |  | 2.65 |  |  | 0 | 88.2 | 10.5 | 1.3 | 11.8 | 0.214 | 0.182 | 0.111 | 0.0626 | 3.4185 | 1.3 | [6 empty] | 2.2285e-05 | 3.9188e-05
2011-03-08 | 北海道開発局 | 尻別川 | 尻別川 | 左岸 | 5.2 | No.22 | 裏のり | B.D22-10 | 10.15 | 10.45 | 4 |  | 2.751 |  |  | 0 | 92.7 | 7.3 |  | 7.3 | 0.209 | 0.182 | 0.119 | 0.0923 | 2.2644 | 1 | [6 empty] | 2.6184e-05 | 8.5193e-05
2011-03-08 | 北海道開発局 | 尻別川 | 尻別川 | 左岸 | 5.2 | No.22 | 裏のり | B.D22-12 | 12.15 | 12.45 | 4 |  | 2.733 |  |  | 0.1 | 93.1 | 6.8 |  | 6.8 | 0.281 | 0.244 | 0.133 | 0.109 | 2.578 | 0.9 | [6 empty] | 3.3882e-05 | 0.00011881
2011-03-08 | 北海道開発局 | 尻別川 | 尻別川 | 左岸 | 5.2 | No.22 | 裏のり | B.D22-14 | 14.15 | 14.45 | 6 |  | 2.555 |  |  | 3.9 | 14.6 | 66.1 | 15.4 | 81.5 | 0.0367 | 0.0262 | 0.0076 | 0.0027 | 13.5926 | 1.7 | [6 empty] | 4.4652e-08 | 7.29e-08
2011-03-08 | 北海道開発局 | 尻別川 | 尻別川 | 左岸 | 5.2 | No.22 | 裏のり | B.D22-2 | 2.15 | 2.5 | 2 |  | 2.652 |  |  | 0.2 | 37.4 | 46.6 | 15.8 | 62.4 | 0.0696 | 0.0504 | 0.0083 | 0.0018 | 38.6667 | 2.2 | [6 empty] | 5.4765e-08 | 3.24e-08
2011-03-08 | 北海道開発局 | 尻別川 | 尻別川 | 左岸 | 5.2 | No.23 | 天端 | B.D23-6 | 6.15 | 6.45 | 4 |  | 2.549 |  |  | 20.9 | 12.8 | 49.4 | 16.9 | 66.3 | 0.0582 | 0.0373 | 0.0068 | 0.0023 | 25.3043 | 1.3 | [6 empty] | 3.4508e-08 | 5.29e-08
2011-03-08 | 北海道開発局 | 尻別川 | 尻別川 | 左岸 | 5.2 | No.23 | 天端 | B.D23-1 | 1.15 | 1.45 | 6 |  | 2.615 |  |  | 13.8 | 33 | 45 | 8.2 | 53.2 | 0.0963 | 0.066 | 0.0138 | 0.0062 | 15.5323 | 1.2 | [6 empty] | 1.7787e-07 | 3.844e-07
2011-03-08 | 北海道開発局 | 尻別川 | 尻別川 | 左岸 | 5.2 | No.23 | 天端 | B.D23-2 | 2.15 | 2.45 | 3 |  | 2.61 |  |  | 8.1 | 30.3 | 46.2 | 15.4 | 61.6 | 0.0713 | 0.0518 | 0.0082 | 0.0025 | 28.52 | 1.6 | [6 empty] | 5.3248e-08 | 6.25e-08
2011-03-08 | 北海道開発局 | 尻別川 | 尻別川 | 左岸 | 5.2 | No.23 | 天端 | B.D23-3 | 3.15 | 3.45 | 5 |  | 2.663 |  |  | 14.6 | 35.8 | 36.8 | 12.8 | 49.6 | 0.113 | 0.0762 | 0.0113 | 0.0032 | 35.3125 | 1.7 | [6 empty] | 1.1194e-07 | 1.024e-07
2011-03-08 | 北海道開発局 | 尻別川 | 尻別川 | 左岸 | 5.2 | No.23 | 天端 | B.D23-4 | 4.15 | 4.45 | 5 |  | 2.656 |  |  | 0.2 | 29.1 | 50.8 | 19.9 | 70.7 | 0.0512 | 0.0325 | 0.0051 | 0.0018 | 28.4444 | 1.4 | [6 empty] | 1.7719e-08 | 3.24e-08
2011-03-08 | 北海道開発局 | 尻別川 | 尻別川 | 左岸 | 5.2 | No.23 | 天端 | B.D23-5 | 5.15 | 5.45 | 5 |  | 2.677 |  |  | 0.3 | 42 | 41.4 | 16.3 | 57.7 | 0.0802 | 0.0568 | 0.0082 | 0.0016 | 50.125 | 2.2 | [6 empty] | 5.3248e-08 | 2.56e-08
2011-03-08 | 北海道開発局 | 尻別川 | 尻別川 | 左岸 | 5.5 | No.7 | 天端 | B.No7-P-5 | 5 | 5.5 | 2 |  | 2.678 |  |  | 0 | 4.8 | 43.3 | 51.9 | 95.2 | 0.00886 | 0.00425 |  |  |  |  | 115.5 | 53.5 | 62
2011-03-08 | 北海道開発局 | 尻別川 | 尻別川 | 左岸 | 5.5 | No.7 | 天端 | B.No7-P-6 | 6 | 6.5 | 2 |  | 2.539 |  |  | 0 | 3.4 | 36.7 | 59.9 | 96.6 | 0.00504 | 0.00221 |  |  |  |  | 94.4 | 45.7 | 48.7
2011-03-08 | 北海道開発局 | 尻別川 | 尻別川 | 左岸 | 5.5 | No.7 | 天端 | B.No7-P-7 | 7 | 7.5 | 4 |  | 2.694 |  |  | 0 | 64.4 | 27.1 | 8.5 | 35.6 | 0.135 | 0.115 | 0.0231 | 0.00664 | 20.3313 | 3.16 | [6 empty] | 5.868e-07 | 4.409e-07
2011-03-08 | 北海道開発局 | 尻別川 | 尻別川 | 左岸 | 5.5 | No.7 | 天端 | B.No7-P-8 | 8 | 8.5 | 14 |  | 2.7 |  |  | 0.3 | 84.5 | 12 | 3.2 | 15.2 | 0.517 | 0.429 | 0.127 | 0.033 | 15.6667 | 3.06 | [6 empty] | 3.0445e-05 | 1.089e-05
2011-03-08 | 北海道開発局 | 尻別川 | 尻別川 | 左岸 | 5.5 | No.7 | 天端 | B.No7-P-9 | 9 | 9.5 | 17 |  | 2.708 |  |  | 8.3 | 80.3 | 8.2 | 3.2 | 11.4 | 0.59 | 0.459 | 0.198 | 0.057 | 10.3509 | 2.38 | [6 empty] | 8.5187e-05 | 3.249e-05
2011-03-08 | 北海道開発局 | 尻別川 | 尻別川 | 左岸 | 5.5 | No.7 | 天端 | B.No7-P-10 | 10 | 10.5 | 17 |  | 2.709 |  |  | 11 | 78.2 | 7.8 | 3 | 10.8 | 0.753 | 0.589 | 0.224 | 0.0651 | 11.5668 | 2.38 | [6 empty] | 0.00011338 | 4.238e-05
2011-03-08 | 北海道開発局 | 尻別川 | 尻別川 | 左岸 | 5.5 | No.7 | 天端 | B.No7-P-11 | 11 | 11.5 | 16 |  | 2.702 |  |  | 20.1 | 70.7 | 9.2 |  | 9.2 | 0.918 | 0.678 | 0.268 | 0.0952 | 9.6429 | 1.68 | [6 empty] | 0.00017179 | 9.063e-05
2011-03-08 | 北海道開発局 | 尻別川 | 尻別川 | 左岸 | 5.5 | No.7 | 天端 | B.No7-P-1 | 1 | 1.5 | 7 |  | 2.723 |  |  | 0 | 62.8 | 25.7 | 11.5 | 37.2 | 0.168 | 0.128 | 0.0176 | 0.00377 | 44.5623 | 3.49 | [6 empty] | 3.125e-07 | 1.4213e-07
2011-03-08 | 北海道開発局 | 尻別川 | 尻別川 | 左岸 | 5.5 | No.7 | 天端 | B.No7-P-2 | 2 | 2.5 | 3 |  | 2.698 |  |  | 0.2 | 60.9 | 27.3 | 11.6 | 38.9 | 0.148 | 0.115 | 0.0173 | 0.00349 | 42.4069 | 4.11 | [6 empty] | 3.003e-07 | 1.218e-07
2011-03-08 | 北海道開発局 | 尻別川 | 尻別川 | 左岸 | 5.5 | No.7 | 天端 | B.No7-P-3 | 3 | 3.5 | 3 |  | 2.689 |  |  | 0.5 | 32.5 | 44.3 | 22.7 | 67 | 0.0553 | 0.0358 | 0.00332 |  |  |  | 57.7 | 33.4 | 24.3 |  |  |  | 6.5536e-09
2011-03-08 | 北海道開発局 | 尻別川 | 尻別川 | 左岸 | 5.5 | No.7 | 天端 | B.No7-P-4 | 4 | 4.5 | 2 |  | 2.691 |  |  | 0 | 41.1 | 36.7 | 22.2 | 58.9 | 0.0778 | 0.0528 | 0.00352 |  |  |  | 44.8 | 31.9 | 12.9 |  |  |  | 7.5048e-09
2011-03-08 | 北海道開発局 | 尻別川 | 尻別川 | 左岸 | 8.5 | No.1 | 表のり | B.No1-P-4 | 4 | 4.5 | 3 |  | 2.742 |  |  | 1.8 | 37.2 | 31.8 | 29.2 | 61 | 0.0702 | 0.0325 |  |  |  |  | 64 | 32.5 | 31.5
2011-03-08 | 北海道開発局 | 尻別川 | 尻別川 | 左岸 | 8.5 | No.1 | 表のり | B.No1-P-5 | 5.1 | 5.5 | 3 |  | 2.047 |  |  | 0 | 5 | 31.1 | 63.9 | 95 | 0.00355 | [5 empty] | 254.5 | 95 | 159.5
2011-03-08 | 北海道開発局 | 尻別川 | 尻別川 | 左岸 | 8.5 | No.1 | 表のり | B.No1-P-6 | 6 | 6.3 | 3 |  | 2.57 |  |  | 0 | 13.3 | 38.2 | 48.5 | 86.7 | 0.011 | 0.00571 |  |  |  |  | 115.5 | 42.4 | 73.1
2011-03-08 | 北海道開発局 | 尻別川 | 尻別川 | 左岸 | 8.5 | No.1 | 表のり | B.No1-P-9 | 9 | 9.5 | 9 |  | 2.697 |  |  | 0 | 81.6 | 14.9 | 3.5 | 18.4 | 0.187 | 0.165 | 0.0916 | 0.0269 | 6.9517 | 3.05 | [6 empty] | 1.4279e-05 | 7.2361e-06
2011-03-08 | 北海道開発局 | 尻別川 | 尻別川 | 左岸 | 8.5 | No.1 | 表のり | B.No1-P-10 | 10 | 10.5 | 4 |  | 2.57 |  |  | 0 | 4.4 | 35.6 | 60 | 95.6 | 0.00499 | 0.00213 |  |  |  |  | 125.2 | 45.1 | 80.1
2011-03-08 | 北海道開発局 | 尻別川 | 尻別川 | 左岸 | 8.5 | No.1 | 表のり | B.No1-P-13 | 13 | 13.5 | 13 |  | 2.71 |  |  | 0 | 74.5 | 19.5 | 6 | 25.5 | 0.195 | 0.16 | 0.05 | 0.0125 | 15.6 | 3.62 | [6 empty] | 3.5117e-06 | 1.5625e-06
2011-03-08 | 北海道開発局 | 尻別川 | 尻別川 | 左岸 | 8.5 | No.1 | 表のり | B.No1-P-15 | 15 | 15.5 | 14 |  | 2.701 |  |  | 3.5 | 79.2 | 13.5 | 3.8 | 17.3 | 0.631 | 0.488 | 0.102 | 0.0192 | 32.8646 | 3.16 | [6 empty] | 1.832e-05 | 3.6864e-06
2011-03-08 | 北海道開発局 | 尻別川 | 尻別川 | 左岸 | 8.5 | No.1 | 表のり | B.No1-T-1 | 1 | 1.8 | 0 | 1.558 | 2.651 | 1.882 | 2.3129 | 0 | 10 | 32 | 58 | 90 | 0.00605 | 0.00216 |  |  |  |  | 76.7 | 34.4 | 42.3 | [7 empty] | UU | [8 empty] | 19.9 | 0
2011-03-08 | 北海道開発局 | 尻別川 | 尻別川 | 左岸 | 8.5 | No.1 | 表のり | B.No1-P-2 | 2 | 2.5 | 3 |  | 2.602 |  |  | 0 | 17.3 | 43.1 | 39.6 | 82.7 | 0.0194 | 0.0103 |  |  |  |  | 68.8 | 34.7 | 34.1
2011-03-08 | 北海道開発局 | 尻別川 | 尻別川 | 左岸 | 8.5 | No.1 | 表のり | B.No1-P-3 | 3 | 3.5 | 7 |  | 2.723 |  |  | 2.2 | 55.6 | 25.6 | 16.6 | 42.2 | 0.183 | 0.12 | 0.00821 | 0.00128 | 142.9687 | 2.33 | 50.6 | 20.1 | 30.5 |  |  |  | 5.3399e-08 | 1.6384e-08
2011-03-08 | 北海道開発局 | 尻別川 | 尻別川 | 左岸 | 8.5 | No.3 | 裏のり | B.No3-T-3 | 3 | 3.85 | 2 | 1.047 | 1.885 | 9.027 | 73.36 | 0 | 2.5 | 97.5 |  | 97.5 | [11 empty] | 1.76e-09 |  |  |  |  | UU | [8 empty] | 36.2 | 0
2011-03-08 | 北海道開発局 | 尻別川 | 尻別川 | 左岸 | 8.5 | No.3 | 裏のり | B.No3-P-4 | 4.1 | 4.5 | 1 |  | 2.561 |  |  | 0 | 18.2 | 34.1 | 47.7 | 81.8 | 0.0132 | 0.00616 |  |  |  |  | 107.9 | 44.8 | 63.1
2011-03-08 | 北海道開発局 | 尻別川 | 尻別川 | 左岸 | 8.5 | No.3 | 裏のり | B.No3-P-5 | 5 | 5.5 | 2 |  | 2.111 |  |  | 0 | 2 | 27.4 | 70.6 | 98 | 0.00134 | [5 empty] | 264.8 | 95.4 | 169.4
2011-03-08 | 北海道開発局 | 尻別川 | 尻別川 | 左岸 | 8.5 | No.3 | 裏のり | B.No3-P-7 | 7 | 7.5 | 6 |  | 2.679 |  |  | 0 | 66.2 | 25.1 | 8.7 | 33.8 | 0.131 | 0.112 | 0.0269 | 0.00677 | 19.3501 | 4.2 | [6 empty] | 8.351e-07 | 4.5833e-07
2011-03-08 | 北海道開発局 | 尻別川 | 尻別川 | 左岸 | 8.5 | No.3 | 裏のり | B.No3-P-8 | 8 | 8.5 | 2 |  | 2.51 |  |  | 0 | 6.6 | 41.9 | 51.5 | 93.4 | 0.00891 | 0.00426 |  |  |  |  | 123.7 | 51.3 | 72.4
2011-03-08 | 北海道開発局 | 尻別川 | 尻別川 | 左岸 | 8.5 | No.3 | 裏のり | B.No3-P-13 | 13 | 13.5 | 12 |  | 2.678 |  |  | 1.5 | 85 | 11.2 | 2.3 | 13.5 | 0.534 | 0.422 | 0.131 | 0.0447 | 11.9463 | 1.81 | [6 empty] | 3.2713e-05 | 1.9981e-05
2011-03-08 | 北海道開発局 | 尻別川 | 尻別川 | 左岸 | 8.5 | No.3 | 裏のり | B.No3-P-15 | 15 | 15.5 | 12 |  | 2.672 |  |  | 0.9 | 82.2 | 13.3 | 3.6 | 16.9 | 0.469 | 0.368 | 0.102 | 0.029 | 16.1724 | 2.56 | [6 empty] | 1.832e-05 | 8.41e-06
2011-03-08 | 北海道開発局 | 尻別川 | 尻別川 | 左岸 | 8.5 | No.3 | 裏のり | B.No3-T-1 | 1.2 | 2 | 5 | 1.675 | 2.662 | 1.293 | 0.94274 | 0 | 32.9 | 42.7 | 24.4 | 67.1 | 0.0556 | 0.0349 | 0.00281 |  |  |  | 61.4 | 34.7 | 26.7 |  |  |  | 4.453e-09 |  |  |  | UU | [8 empty] | 60.1 | 0
2011-03-08 | 北海道開発局 | 尻別川 | 尻別川 | 左岸 | 8.5 | No.3 | 裏のり | B.No3-P-2 | 2 | 2.5 | 4 |  | 2.629 |  |  | 1 | 43.8 | 29.6 | 25.6 | 55.2 | 0.103 | 0.051 | 0.00207 |  |  |  | 61.4 | 31.5 | 29.9 |  |  |  | 2.1933e-09
2011-03-08 | 北海道開発局 | 尻別川 | 尻別川 | 左岸 | 8.5 | No.2 | 天端 | B.No2-P-1 | 1 | 1.4 | 4 |  | 2.66 |  |  | 1.3 | 29 | 39.9 | 29.8 | 69.7 | 0.0492 | 0.0272 | 0.0012 |  |  |  | 56.6 | 32 | 24.6 |  |  |  | 6.201e-10
2011-03-08 | 北海道開発局 | 尻別川 | 尻別川 | 左岸 | 8.5 | No.2 | 天端 | B.No2-P-2 | 2 | 2.5 | 2 |  | 2.671 |  |  | 0.7 | 40.9 | 37.7 | 20.7 | 58.4 | 0.0816 | 0.0466 | 0.00448 |  |  |  | 53.9 | 31.4 | 22.5 |  |  |  | 1.3122e-08
2011-03-08 | 北海道開発局 | 尻別川 | 尻別川 | 左岸 | 8.5 | No.2 | 天端 | B.No2-P-3 | 3 | 3.5 | 5 |  | 2.663 |  |  | 0 | 24.3 | 38.7 | 37 | 75.7 | 0.0287 | 0.015 |  |  |  |  | 74.6 | 32.9 | 41.7
2011-03-08 | 北海道開発局 | 尻別川 | 尻別川 | 左岸 | 8.5 | No.2 | 天端 | B.No2-P-4 | 4 | 4.5 | 2 |  | 2.729 |  |  | 12.8 | 61 | 18.8 | 7.4 | 26.2 | 0.462 | 0.31 | 0.0405 | 0.00936 | 49.359 | 2.44 | [6 empty] | 2.1551e-06 | 8.761e-07
2011-03-08 | 北海道開発局 | 尻別川 | 尻別川 | 左岸 | 8.5 | No.2 | 天端 | B.No2-P-5 | 5 | 5.5 | 3 |  | 2.701 |  |  | 6.8 | 48 | 24.6 | 20.6 | 45.2 | 0.2 | 0.113 | 0.00465 |  |  |  | 69.3 | 32 | 37.3 |  |  |  | 1.4305e-08
2011-03-08 | 北海道開発局 | 尻別川 | 尻別川 | 左岸 | 10.1 | No.27 | 表のり | B.D27-5 | 5.15 | 5.45 | 3 |  | 2.671 |  |  | 0.7 | 72.6 | 21.3 | 5.4 | 26.7 | 0.198 | 0.156 | 0.0538 | 0.0165 | 12 | 2.4 | [6 empty] | 4.1612e-06 | 2.7225e-06
2011-03-08 | 北海道開発局 | 尻別川 | 尻別川 | 左岸 | 10.1 | No.27 | 表のり | B.D27-6 | 6.15 | 6.45 | 5 |  | 2.648 |  |  | 0.7 | 60.1 | 29.7 | 9.5 | 39.2 | 0.137 | 0.103 | 0.0219 | 0.0058 | 23.6207 | 3.4 | [6 empty] | 5.1857e-07 | 3.364e-07
2011-03-08 | 北海道開発局 | 尻別川 | 尻別川 | 左岸 | 10.1 | No.27 | 表のり | B.D27-7 | 7.15 | 7.5 | 3 |  | 2.55 |  |  | 0.3 | 34.9 | 52.5 | 12.3 | 64.8 | 0.0671 | 0.053 | 0.0116 | 0.0036 | 18.6389 | 2 | [6 empty] | 1.1895e-07 | 1.296e-07
2011-03-08 | 北海道開発局 | 尻別川 | 尻別川 | 左岸 | 10.1 | No.27 | 表のり | B.D27-9 | 9.15 | 9.45 | 5 |  | 2.497 |  |  | 0 | 14.5 | 63.1 | 22.4 | 85.5 | 0.0347 | 0.0237 | 0.0039 | 0.0011 | 31.5455 | 2.5 | [6 empty] | 9.5169e-09 | 1.21e-08
2011-03-08 | 北海道開発局 | 尻別川 | 尻別川 | 左岸 | 10.1 | No.27 | 表のり | B.D27-11 | 11.15 | 11.45 | 5 |  | 2.724 |  |  | 5.2 | 88.9 | 5.9 |  | 5.9 | 0.699 | 0.579 | 0.28 | 0.14 | 4.9929 | 1.5 | [6 empty] | 0.00019014 | 0.000196
2011-03-08 | 北海道開発局 | 尻別川 | 尻別川 | 左岸 | 10.1 | No.27 | 表のり | B.D27-13 | 13.15 | 13.45 | 8 |  | 2.731 |  |  | 0.4 | 91.9 | 7.7 |  | 7.7 | 0.401 | 0.337 | 0.157 | 0.108 | 3.713 | 1.2 | [6 empty] | 4.9762e-05 | 0.00011664
2011-03-08 | 北海道開発局 | 尻別川 | 尻別川 | 左岸 | 10.1 | No.27 | 表のり | B.D27-15 | 15.15 | 15.45 | 18 |  | 2.724 |  |  | 19.5 | 68.5 | 10.2 | 1.8 | 12 | 0.739 | 0.578 | 0.198 | 0.0523 | 14.13 | 2.8 | [6 empty] | 8.5187e-05 | 2.7353e-05
2011-03-08 | 北海道開発局 | 尻別川 | 尻別川 | 左岸 | 10.1 | No.27 | 表のり | B.D27-17 | 17.15 | 17.45 | 20 |  | 2.71 |  |  | 12.1 | 80.3 | 7.6 |  | 7.6 | 0.962 | 0.73 | 0.272 | 0.118 | 8.1525 | 1.5 | [6 empty] | 0.00017779 | 0.00013924
2011-03-08 | 北海道開発局 | 尻別川 | 尻別川 | 左岸 | 10.1 | No.27 | 表のり | B.T27-1 | 1 | 2 |  | 1.751 | 2.706 | 1.03 | 0.53829 | 7.1 | 71.1 | 14.7 | 7.1 | 21.8 | 0.448 | 0.336 | 0.0573 | 0.0116 | 38.6207 | 4.02 | [6 empty] | 4.8155e-06 | 1.3456e-06 |  | 1.8475e-06 | CUB |  |  |  |  | 54.1 | 29.4 | 10.6 | 35.3
2011-03-08 | 北海道開発局 | 尻別川 | 尻別川 | 左岸 | 10.1 | No.27 | 表のり | B.D27-3 | 3.15 | 3.45 | 6 |  | 2.708 |  |  | 6.2 | 85.5 | 8.3 |  | 8.3 | 0.568 | 0.469 | 0.211 | 0.107 | 5.3084 | 1.5 | [6 empty] | 9.871e-05 | 0.00011449
2011-03-08 | 北海道開発局 | 尻別川 | 尻別川 | 左岸 | 10.1 | No.27 | 表のり | B.D27-4 | 4.15 | 4.45 | 4 |  | 2.65 |  |  | 2.1 | 80.2 | 14 | 3.7 | 17.7 | 0.418 | 0.304 | 0.0906 | 0.0342 | 12.2222 | 1.5 | [6 empty] | 1.3921e-05 | 1.1696e-05
2011-03-08 | 北海道開発局 | 尻別川 | 尻別川 | 左岸 | 10.1 | No.25 | 裏のり | B.T25-2 | 3.5 | 4.5 | 4 | 1.843 | 2.71 | 0.859 | 0.34096 | 0.9 | 68.5 | 18.5 | 12.1 | 30.6 | 0.235 | 0.183 | 0.0207 | 0.0031 | 75.8065 | 6.68 | [6 empty] | 4.551e-07 | 9.61e-08 |  | 3.2995e-08 | CUB |  |  |  |  | 67.2 | 38.4 | 0 | 39.6
2011-03-08 | 北海道開発局 | 尻別川 | 尻別川 | 左岸 | 10.1 | No.25 | 裏のり | B.D25-5 | 5.15 | 5.45 | 6 |  | 2.702 |  |  | 1.7 | 86.2 | 9.7 | 2.4 | 12.1 | 0.387 | 0.315 | 0.129 | 0.0572 | 6.7657 | 1.5 | [6 empty] | 3.1567e-05 | 3.2718e-05
2011-03-08 | 北海道開発局 | 尻別川 | 尻別川 | 左岸 | 10.1 | No.25 | 裏のり | B.T25-3 | 6 | 6.75 | 3 | 1.47 | 2.512 | 2.08 | 2.9217 | 0 | 9.2 | 52.5 | 38.3 | 90.8 | 0.0212 | 0.0123 | [14 empty] | UU | [8 empty] | 52.5 | 0
2011-03-08 | 北海道開発局 | 尻別川 | 尻別川 | 左岸 | 10.1 | No.25 | 裏のり | B.D25-8 | 8.15 | 8.45 | 6 |  | 2.495 |  |  | 0 | 11.9 | 68.9 | 19.2 | 88.1 | 0.0349 | 0.0234 | 0.0053 | 0.0018 | 19.3889 | 1.6 | [6 empty] | 1.9371e-08 | 3.24e-08
2011-03-08 | 北海道開発局 | 尻別川 | 尻別川 | 左岸 | 10.1 | No.25 | 裏のり | B.D25-10 | 10.15 | 10.45 | 6 |  | 2.665 |  |  | 15.8 | 78.1 | 6.1 |  | 6.1 | 0.956 | 0.743 | 0.321 | 0.145 | 6.5931 | 1.6 | [6 empty] | 0.00026096 | 0.00021025
2011-03-08 | 北海道開発局 | 尻別川 | 尻別川 | 左岸 | 10.1 | No.25 | 裏のり | B.D25-12 | 12.15 | 12.45 | 7 |  | 2.677 |  |  | 0.4 | 85.4 | 12.5 | 1.7 | 14.2 | 0.405 | 0.339 | 0.128 | 0.0448 | 9.0402 | 2.5 | [6 empty] | 3.1003e-05 | 2.007e-05
2011-03-08 | 北海道開発局 | 尻別川 | 尻別川 | 左岸 | 10.1 | No.25 | 裏のり | B.D25-15 | 15.15 | 15.45 | 4 |  | 2.583 |  |  | 0.2 | 22.1 | 61 | 16.7 | 77.7 | 0.0443 | 0.0313 | 0.0072 | 0.0017 | 26.0588 | 2.2 | [6 empty] | 3.9395e-08 | 2.89e-08
2011-03-08 | 北海道開発局 | 尻別川 | 尻別川 | 左岸 | 10.1 | No.25 | 裏のり | B.D25-2 | 2.15 | 2.45 | 6 |  | 2.728 |  |  | 1.4 | 89.1 | 9.5 |  | 9.5 | 0.418 | 0.343 | 0.146 | 0.0814 | 5.1351 | 1.3 | [6 empty] | 4.2054e-05 | 6.626e-05
2011-03-08 | 北海道開発局 | 尻別川 | 尻別川 | 左岸 | 10.1 | No.25 | 裏のり | B.D25-3 | 3.15 | 3.45 | 4 |  | 2.69 |  |  | 7.7 | 81.2 | 9.3 | 1.8 | 11.1 | 0.572 | 0.453 | 0.157 | 0.0672 | 8.5119 | 1.8 | [6 empty] | 4.9762e-05 | 4.5158e-05
2011-03-08 | 北海道開発局 | 尻別川 | 尻別川 | 左岸 | 10.1 | No.26 | 天端 | B.D26-7 | 7.15 | 7.45 | 5 |  | 2.713 |  |  | 0.2 | 78.2 | 17.9 | 3.7 | 21.6 | 0.181 | 0.152 | 0.0693 | 0.0229 | 7.9039 | 2.9 | [6 empty] | 7.4813e-06 | 5.2441e-06
2011-03-08 | 北海道開発局 | 尻別川 | 尻別川 | 左岸 | 10.1 | No.26 | 天端 | B.D26-8 | 8.15 | 8.45 | 6 |  | 2.708 |  |  | 4.1 | 84.6 | 10.3 | 1 | 11.3 | 0.465 | 0.356 | 0.131 | 0.0661 | 7.0348 | 1.2 | [6 empty] | 3.2713e-05 | 4.3692e-05
2011-03-08 | 北海道開発局 | 尻別川 | 尻別川 | 左岸 | 10.1 | No.26 | 天端 | B.D26-1 | 1.15 | 1.45 | 3 |  | 2.717 |  |  | 13.5 | 75.6 | 8.5 | 2.4 | 10.9 | 0.474 | 0.359 | 0.138 | 0.0679 | 6.9809 | 1.3 | [6 empty] | 3.6906e-05 | 4.6104e-05
2011-03-08 | 北海道開発局 | 尻別川 | 尻別川 | 左岸 | 10.1 | No.26 | 天端 | B.D26-2 | 2.15 | 2.45 | 3 |  | 2.658 |  |  | 4 | 56.6 | 28.5 | 10.9 | 39.4 | 0.19 | 0.128 | 0.0153 | 0.0043 | 44.186 | 2.3 | [6 empty] | 2.2591e-07 | 1.849e-07
2011-03-08 | 北海道開発局 | 尻別川 | 尻別川 | 左岸 | 10.1 | No.26 | 天端 | B.D26-3 | 3.15 | 3.45 | 6 |  | 2.694 |  |  | 3.3 | 80.6 | 13.5 | 2.6 | 16.1 | 0.436 | 0.341 | 0.177 | 0.111 | 3.9279 | 1.8 | [6 empty] | 6.5698e-05 | 0.00012321
2011-03-08 | 北海道開発局 | 尻別川 | 尻別川 | 左岸 | 10.1 | No.26 | 天端 | B.D26-5 | 5.15 | 5.45 | 5 |  | 2.725 |  |  | 0.8 | 92.1 | 7.1 |  | 7.1 | 0.451 | 0.377 | 0.188 | 0.114 | 3.9561 | 1.4 | [6 empty] | 7.5548e-05 | 0.00012996
2011-03-08 | 北海道開発局 | 尻別川 | 尻別川 | 左岸 | 11.6 | No.9 | 表のり | B.D9-3 | 3.15 | 3.45 | 8 |  | 2.633 |  |  | 0 | 40 | 40 | 20 | 60 | 0.073 | 0.045 | 0.0053 | 0.0011 | 66.3636 | 2 | [6 empty] | 1.9371e-08 | 1.21e-08
2011-03-08 | 北海道開発局 | 尻別川 | 尻別川 | 左岸 | 11.6 | No.9 | 表のり | B.D9-4 | 4.15 | 4.45 | 5 |  | 2.619 |  |  | 0 | 20 | 48 | 32 | 80 | 0.029 | 0.017
2011-03-08 | 北海道開発局 | 尻別川 | 尻別川 | 左岸 | 11.6 | No.9 | 表のり | B.D9-5 | 5.15 | 5.45 | 5 |  | 2.67 |  |  | 0 | 65 | 26 | 9 | 35 | 0.15 | 0.12 | 0.022 | 0.0062 | 24.1935 | 3 | [6 empty] | 5.2407e-07 | 3.844e-07
2011-03-08 | 北海道開発局 | 尻別川 | 尻別川 | 左岸 | 11.6 | No.9 | 表のり | B.D9-6 | 6.15 | 6.45 | 4 |  | 2.681 |  |  | 0 | 78 | 17 | 5 | 22 | 0.22 | 0.19 | 0.063 | 0.013 | 16.9231 | 5.1 | [6 empty] | 5.9989e-06 | 1.69e-06
2011-03-08 | 北海道開発局 | 尻別川 | 尻別川 | 左岸 | 11.6 | No.9 | 表のり | B.D9-8 | 8.15 | 8.45 | 12 |  | 2.701 |  |  | 43 | 51 | 6 |  | 6 | 2.3 | 1.5 | 0.38 | 0.17 | 13.5294 | 0.98 | [6 empty] | 0.0003858 | 0.000289
2011-03-08 | 北海道開発局 | 尻別川 | 尻別川 | 左岸 | 11.6 | No.9 | 表のり | B.D9-9 | 9.15 | 9.45 | 15 |  | 2.694 |  |  | 28 | 65 | 7 |  | 7 | 1.2 | 0.87 | 0.32 | 0.14 | 8.5714 | 1.3 | [6 empty] | 0.00025908 | 0.000196
2011-03-08 | 北海道開発局 | 尻別川 | 尻別川 | 左岸 | 11.6 | No.9 | 表のり | B.D9-10 | 10.15 | 10.45 | 18 |  | 2.696 |  |  | 55 | 37 | 8 |  | 8 | 4.6 | 2.6 | 0.41 | 0.11 | 41.8182 | 1.6 | [6 empty] | 0.00046007 | 0.000121
2011-03-08 | 北海道開発局 | 尻別川 | 尻別川 | 左岸 | 11.6 | No.9 | 表のり | B.D9-12 | 12.15 | 12.45 | 4 |  | 2.622 |  |  | 0 | 35 | 47 | 18 | 65 | 0.059 | 0.039 | 0.0061 | 0.0017 | 34.7059 | 2.1 | [6 empty] | 2.6829e-08 | 2.89e-08
2011-03-08 | 北海道開発局 | 尻別川 | 尻別川 | 左岸 | 11.6 | No.9 | 表のり | B.D9-1 | 1.15 | 1.45 | 4 |  | 2.658 |  |  | 0 | 51 | 34 | 15 | 49 | 0.12 | 0.08 | 0.0098 | 0.0026 | 46.1538 | 1.9 | [6 empty] | 8.0477e-08 | 6.76e-08
2011-03-08 | 北海道開発局 | 尻別川 | 尻別川 | 左岸 | 11.6 | No.7 | 裏のり | B.D7-5 | 5.15 | 5.45 | 4 |  | 2.686 |  |  | 0 | 52 | 32 | 16 | 48 | 0.13 | 0.086 | 0.0083 | 0.0021 | 61.9048 | 1.9 | [6 empty] | 5.4765e-08 | 4.41e-08
2011-03-08 | 北海道開発局 | 尻別川 | 尻別川 | 左岸 | 11.6 | No.7 | 裏のり | B.D7-6 | 6.15 | 6.45 | 6 |  | 2.671 |  |  | 3 | 49 | 32 | 16 | 48 | 0.14 | 0.085 | 0.0088 | 0.0018 | 77.7778 | 2.4 | [6 empty] | 6.2714e-08 | 3.24e-08
2011-03-08 | 北海道開発局 | 尻別川 | 尻別川 | 左岸 | 11.6 | No.7 | 裏のり | B.D7-7 | 7.15 | 7.45 | 8 |  | 2.696 |  |  | 0 | 75 | 20 | 5 | 25 | 0.2 | 0.17 | 0.048 | 0.012 | 16.6667 | 4.6 | [6 empty] | 3.1947e-06 | 1.44e-06
2011-03-08 | 北海道開発局 | 尻別川 | 尻別川 | 左岸 | 11.6 | No.7 | 裏のり | B.D7-9 | 9.15 | 9.45 | 10 |  | 2.713 |  |  | 0 | 84 | 12 | 4 | 16 | 0.44 | 0.36 | 0.11 | 0.028 | 15.7143 | 3.3 | [6 empty] | 2.1823e-05 | 7.84e-06
2011-03-08 | 北海道開発局 | 尻別川 | 尻別川 | 左岸 | 11.6 | No.7 | 裏のり | B.D7-10 | 10.15 | 10.45 |  |  | 2.719 |  |  | 35 | 53 | 9 | 3 | 12 | 1.7 | 1.2 | 0.22 | 0.057 | 29.8246 | 2.4 | [6 empty] | 0.00010874 | 3.249e-05
2011-03-08 | 北海道開発局 | 尻別川 | 尻別川 | 左岸 | 11.6 | No.7 | 裏のり | B.D7-11 | 11.15 | 11.45 | 19 |  | 2.708 |  |  | 49 | 45 | 6 |  | 6 | 2.8 | 1.9 | 0.51 | 0.23 | 12.1739 | 1 | [6 empty] | 0.00076285 | 0.000529
2011-03-08 | 北海道開発局 | 尻別川 | 尻別川 | 左岸 | 11.6 | No.7 | 裏のり | B.D7-12 | 12.15 | 12.45 | 14 |  | 2.723 |  |  | 47 | 48 | 5 |  | 5 | 3.1 | 1.6 | 0.38 | 0.18 | 17.2222 | 0.65 | [6 empty] | 0.0003858 | 0.000324
2011-03-08 | 北海道開発局 | 尻別川 | 尻別川 | 左岸 | 11.6 | No.7 | 裏のり | B.D7-13 | 13.15 | 13.45 | 7 |  | 2.65 |  |  | 5 | 36 | 39 | 20 | 59 | 0.078 | 0.047 | 0.005 | [9 empty] | 1.6924e-08
2011-03-08 | 北海道開発局 | 尻別川 | 尻別川 | 左岸 | 11.6 | No.7 | 裏のり | B.D7-15 | 15.15 | 15.45 | 6 |  | 2.529 |  |  | 0 | 2 | 47 | 51 | 98 | 0.0073 | 0.0048
2011-03-08 | 北海道開発局 | 尻別川 | 尻別川 | 左岸 | 11.6 | No.7 | 裏のり | B.T7-1 | 2 | 2.8 | 3 | 1.678 | 2.661 | 1.496 | 1.3414 | 0 | 9 | 46 | 45 | 91 | 0.0096 | 0.0065 | [14 empty] | UU | [8 empty] | 18.4 | 0
2011-03-08 | 北海道開発局 | 尻別川 | 尻別川 | 左岸 | 11.6 | No.7 | 裏のり | B.D7-3 | 3.15 | 3.45 | 50 |  | 2.702 |  |  | 59 | 34 | 7 |  | 7 | 8.8 | 4.7 | 0.34 | 0.13 | 67.6923 | 0.47 | [6 empty] | 0.00029815 | 0.000169
2011-03-08 | 北海道開発局 | 尻別川 | 尻別川 | 左岸 | 11.6 | No.7 | 裏のり | B.T7-2 | 4 | 5 |  | 1.653 | 2.784 | 0.878 | 0.3604 | 66 | 31 | 3 |  | 3 | 18 | 11 | 0.59 | 0.23 | 78.2609 | 0.45 | [5 empty] | 8.03e-05 | 0.0010692 | 0.000529 |  | 0.0037948 | CU |  |  | 0 | 38.9
2011-03-08 | 北海道開発局 | 尻別川 | 尻別川 | 左岸 | 11.6 | No.8 | 天端 | B.D8-6 | 6.15 | 6.45 | 14 |  | 2.627 |  |  | 0 | 50 | 31 | 19 | 50 | 0.11 | 0.076 | 0.0058 | 0.0012 | 91.6667 | 2.3 | [6 empty] | 2.3871e-08 | 1.44e-08
2011-03-08 | 北海道開発局 | 尻別川 | 尻別川 | 左岸 | 11.6 | No.8 | 天端 | B.D8-7 | 7.15 | 7.45 | 8 |  | 2.682 |  |  | 0 | 61 | 25 | 14 | 39 | 0.14 | 0.12 | 0.012 | 0.0024 | 58.3333 | 4.1 | [6 empty] | 1.2867e-07 | 5.76e-08
2011-03-08 | 北海道開発局 | 尻別川 | 尻別川 | 左岸 | 11.6 | No.8 | 天端 | B.D8-8 | 8.15 | 8.45 | 10 |  | 2.669 |  |  | 0 | 73 | 21 | 6 | 27 | 0.2 | 0.17 | 0.041 | 0.011 | 18.1818 | 4.1 | [6 empty] | 2.2173e-06 | 1.21e-06
2011-03-08 | 北海道開発局 | 尻別川 | 尻別川 | 左岸 | 11.6 | No.8 | 天端 | B.D8-10 | 10.15 | 10.45 | 11 |  | 2.703 |  |  | 6 | 79 | 11 | 4 | 15 | 0.64 | 0.51 | 0.13 | 0.024 | 26.6667 | 4.3 | [6 empty] | 3.2137e-05 | 5.76e-06
2011-03-08 | 北海道開発局 | 尻別川 | 尻別川 | 左岸 | 11.6 | No.8 | 天端 | B.D8-1 | 1.15 | 1.45 | 10 |  | 2.671 |  |  | 1 | 51 | 28 | 20 | 48 | 0.14 | 0.085 | 0.0048 | [9 empty] | 1.5397e-08
2011-03-08 | 北海道開発局 | 尻別川 | 尻別川 | 左岸 | 11.6 | No.8 | 天端 | B.D8-2 | 2.15 | 2.45 | 8 |  | 2.648 |  |  | 9 | 42 | 26 | 23 | 49 | 0.19 | 0.083 | 0.0036 | [9 empty] | 7.9059e-09
2011-03-08 | 北海道開発局 | 尻別川 | 尻別川 | 左岸 | 11.6 | No.8 | 天端 | B.D8-3 | 3.2 | 3.45 | 3 |  | 2.652 |  |  | 0 | 59 | 26 | 15 | 41 | 0.15 | 0.12 | 0.011 | 0.0024 | 62.5 | 2.7 | [6 empty] | 1.0517e-07 | 5.76e-08
2011-03-08 | 北海道開発局 | 尻別川 | 尻別川 | 左岸 | 11.6 | No.8 | 天端 | B.D8-4 | 4.15 | 4.45 | 13 |  | 2.646 |  |  | 0 | 45 | 31 | 24 | 55 | 0.098 | 0.057 | 0.0028 | [9 empty] | 4.4164e-09
2011-03-08 | 北海道開発局 | 尻別川 | 尻別川 | 左岸 | 12.6 | No.30 | 表のり | B.D30-6 | 6.15 | 6.45 | 3 |  | 2.595 |  |  | 0 | 44.5 | 44.5 | 11 | 55.5 | 0.0826 | 0.0658 | 0.013 | 0.0043 | 19.2093 | 2.2 | [6 empty] | 1.5488e-07 | 1.849e-07
2011-03-08 | 北海道開発局 | 尻別川 | 尻別川 | 左岸 | 12.6 | No.30 | 表のり | B.D30-8 | 8.15 | 8.45 | 4 |  | 2.752 |  |  | 0 | 87.2 | 9.7 | 3.1 | 12.8 | 0.225 | 0.189 | 0.113 | 0.0549 | 4.0984 | 1.5 | [6 empty] | 2.3226e-05 | 3.014e-05
2011-03-08 | 北海道開発局 | 尻別川 | 尻別川 | 左岸 | 12.6 | No.30 | 表のり | B.D30-10 | 10.15 | 10.45 | 3 |  | 2.695 |  |  | 8.9 | 83.1 | 8 |  | 8 | 0.453 | 0.367 | 0.166 | 0.108 | 4.1944 | 1.3 | [6 empty] | 5.6623e-05 | 0.00011664
2011-03-08 | 北海道開発局 | 尻別川 | 尻別川 | 左岸 | 12.6 | No.30 | 表のり | B.D30-12 | 12.15 | 12.5 | 3 |  | 2.634 |  |  | 3.7 | 6.6 | 69 | 20.7 | 89.7 | 0.0245 | 0.0173 | 0.0047 | 0.0014 | 17.5 | 2.1 | [6 empty] | 1.4664e-08 | 1.96e-08
2011-03-08 | 北海道開発局 | 尻別川 | 尻別川 | 左岸 | 12.6 | No.30 | 表のり | B.T30-1 | 1 | 2 |  | 1.727 | 2.702 | 1.12 | 0.6627 | 0.2 | 67.1 | 22.3 | 10.4 | 32.7 | 0.2 | 0.156 | 0.0234 | 0.0045 | 44.4444 | 3.49 | [5 empty] | 7.41e-06 | 6.0461e-07 | 2.025e-07 |  | 1.8447e-07 | CUB |  |  |  |  | 40 | 34.2 | 0 | 38.9
2011-03-08 | 北海道開発局 | 尻別川 | 尻別川 | 左岸 | 12.6 | No.30 | 表のり | B.D30-3 | 3.15 | 3.45 | 6 |  | 2.637 |  |  | 0 | 43.5 | 42.9 | 13.6 | 56.5 | 0.0857 | 0.0607 | 0.0102 | 0.0032 | 26.7812 | 1.6 | [6 empty] | 8.8293e-08 | 1.024e-07
2011-03-08 | 北海道開発局 | 尻別川 | 尻別川 | 左岸 | 12.6 | No.30 | 表のり | B.D30-4 | 4 | 4.5 | 0 |  | 2.652 |  |  | 0.2 | 59.2 | 31.5 | 9.1 | 40.6 | 0.131 | 0.104 | 0.0233 | 0.0059 | 22.2034 | 3.7 | [6 empty] | 5.9864e-07 | 3.481e-07
2011-03-08 | 北海道開発局 | 尻別川 | 尻別川 | 左岸 | 12.6 | No.28 | 裏のり | B.T28-2 | 3 | 3.85 | 1 | 1.535 | 2.626 | 1.824 | 2.1489 | 0 | 8.5 | 54.9 | 36.6 | 91.5 | 0.0178 | 0.0114 | [14 empty] | UU | [8 empty] | 19.3 | 6.4
2011-03-08 | 北海道開発局 | 尻別川 | 尻別川 | 左岸 | 12.6 | No.28 | 裏のり | B.D28-4 | 4.15 | 4.5 | 2 |  | 2.601 |  |  | 0 | 34.5 | 54 | 11.5 | 65.5 | 0.0681 | 0.0572 | 0.0102 | 0.0042 | 16.2143 | 1.7 | [6 empty] | 8.8293e-08 | 1.764e-07
2011-03-08 | 北海道開発局 | 尻別川 | 尻別川 | 左岸 | 12.6 | No.28 | 裏のり | B.T28-3 | 6.5 | 7.1 |  | 1.594 | 2.693 | 1.544 | 1.4469 | 0 | 68.8 | 22 | 9.2 | 31.2 | 0.168 | 0.14 | 0.0267 | 0.0059 | 28.4746 | 4.68 | [6 empty] | 8.2078e-07 | 3.481e-07 |  | 9.9497e-07 | CUB |  |  |  |  | 33.6 | 18.6 | 7.3 | 36.2
2011-03-08 | 北海道開発局 | 尻別川 | 尻別川 | 左岸 | 12.6 | No.28 | 裏のり | B.D28-7 | 7.15 | 7.45 | 5 |  | 2.742 |  |  | 0.3 | 84 | 12.7 | 3 | 15.7 | 0.293 | 0.246 | 0.108 | 0.037 | 7.9189 | 1.9 | [6 empty] | 2.0914e-05 | 1.369e-05
2011-03-08 | 北海道開発局 | 尻別川 | 尻別川 | 左岸 | 12.6 | No.28 | 裏のり | B.D28-9 | 9.15 | 9.45 | 5 |  | 2.688 |  |  | 1.8 | 91.8 | 6.4 |  | 6.4 | 0.706 | 0.6 | 0.303 | 0.142 | 4.9718 | 1.9 | [6 empty] | 0.0002283 | 0.00020164
2011-03-08 | 北海道開発局 | 尻別川 | 尻別川 | 左岸 | 12.6 | No.28 | 裏のり | B.D28-12 | 12.15 | 12.5 | 3 |  | 2.556 |  |  | 3.1 | 1.6 | 68.3 | 27 | 95.3 | 0.016 | 0.012 | 0.0031 | 0.0011 | 14.5455 | 2 | [6 empty] | 5.5909e-09 | 1.21e-08
2011-03-08 | 北海道開発局 | 尻別川 | 尻別川 | 左岸 | 12.6 | No.28 | 裏のり | B.T28-1 | 0.6 | 1.4 | 2 | 1.763 | 2.697 | 1.145 | 0.69982 | 1 | 31.8 | 31.3 | 35.9 | 67.2 | 0.0404 | 0.0188 | [14 empty] | UU | [8 empty] | 32.5 | 0
2011-03-08 | 北海道開発局 | 尻別川 | 尻別川 | 左岸 | 12.6 | No.28 | 裏のり | B.D28-2 | 2.15 | 2.45 | 4 |  | 2.653 |  |  | 8.1 | 33.9 | 46 | 12 | 58 | 0.09 | 0.0559 | 0.0113 | 0.0038 | 23.6842 | 1.3 | [6 empty] | 1.1194e-07 | 1.444e-07
2011-03-08 | 北海道開発局 | 尻別川 | 尻別川 | 左岸 | 12.6 | No.29 | 天端 | B.D29-7 | 7.15 | 7.5 | 2 |  | 2.678 |  |  | 0 | 65.7 | 28.1 | 6.2 | 34.3 | 0.153 | 0.122 | 0.0396 | 0.0107 | 14.2991 | 2.5 | [6 empty] | 2.0458e-06 | 1.1449e-06
2011-03-08 | 北海道開発局 | 尻別川 | 尻別川 | 左岸 | 12.6 | No.29 | 天端 | B.D29-1 | 1.15 | 1.45 | 6 |  | 2.672 |  |  | 7 | 35.2 | 29.3 | 28.5 | 57.8 | 0.0921 | 0.0403 | 0.0019 | [9 empty] | 1.7983e-09
2011-03-08 | 北海道開発局 | 尻別川 | 尻別川 | 左岸 | 12.6 | No.29 | 天端 | B.D29-2 | 2.15 | 2.45 | 5 |  | 2.678 |  |  | 18.7 | 30.2 | 27.8 | 23.3 | 51.1 | 0.153 | 0.0697 | 0.0032 | [9 empty] | 6.0177e-09
2011-03-08 | 北海道開発局 | 尻別川 | 尻別川 | 左岸 | 12.6 | No.29 | 天端 | B.D29-3 | 3.15 | 3.45 | 3 |  | 2.649 |  |  | 1.2 | 53.9 | 34.2 | 10.7 | 44.9 | 0.119 | 0.0893 | 0.0165 | 0.0043 | 27.6744 | 3.3 | [6 empty] | 2.691e-07 | 1.849e-07
2011-03-08 | 北海道開発局 | 尻別川 | 尻別川 | 左岸 | 12.6 | No.29 | 天端 | B.D29-4 | 4.15 | 4.45 | 5 |  | 2.614 |  |  | 0 | 20.4 | 69.5 | 10.1 | 79.6 | 0.0636 | 0.0585 | 0.0171 | 0.005 | 12.72 | 6.1 | [6 empty] | 2.9232e-07 | 2.5e-07
2011-03-08 | 北海道開発局 | 尻別川 | 尻別川 | 左岸 | 12.6 | No.29 | 天端 | B.D29-5 | 5.15 | 5.45 | 7 |  | 2.615 |  |  | 0 | 34.3 | 50.6 | 15.1 | 65.7 | 0.0627 | 0.0448 | 0.0076 | 0.0029 | 21.6207 | 1.2 | [6 empty] | 4.4652e-08 | 8.41e-08
2011-03-08 | 北海道開発局 | 尻別川 | 尻別川 | 左岸 | 12.6 | No.29 | 天端 | B.D29-6 | 6.15 | 6.45 | 3 |  | 2.656 |  |  | 3 | 51.4 | 34.7 | 10.9 | 45.6 | 0.115 | 0.0857 | 0.0152 | 0.0044 | 26.1364 | 2.8 | [6 empty] | 2.225e-07 | 1.936e-07
2011-03-08 | 北海道開発局 | 尻別川 | 尻別川 | 左岸 | 17.2 | No.33 | 表のり | B.D33-3 | 3.15 | 3.45 | 1 |  | 2.624 |  |  | 0.1 | 32.9 | 46.2 | 20.8 | 67 | 0.0557 | 0.0323 | 0.0046 | 0.0013 | 42.8462 | 1.5 | [6 empty] | 1.3951e-08 | 1.69e-08
2011-03-08 | 北海道開発局 | 尻別川 | 尻別川 | 左岸 | 17.2 | No.33 | 表のり | B.D33-4 | 4.15 | 4.45 | 3 |  | 2.566 |  |  | 0 | 9 | 65.6 | 25.4 | 91 | 0.0272 | 0.0175 | 0.0033 | 0.0013 | 20.9231 | 1.4 | [6 empty] | 6.4624e-09 | 1.69e-08
2011-03-08 | 北海道開発局 | 尻別川 | 尻別川 | 左岸 | 17.2 | No.33 | 表のり | B.D33-6 | 6.15 | 6.5 | 3 |  | 2.438 |  |  | 0 | 0.5 | 56.6 | 42.9 | 99.5 | 0.0094 | 0.0069 | 0.0014 | [9 empty] | 8.863e-10
2011-03-08 | 北海道開発局 | 尻別川 | 尻別川 | 左岸 | 17.2 | No.33 | 表のり | B.D33-8 | 8.15 | 8.45 | 3 |  | 2.561 |  |  | 0 | 0.7 | 67.6 | 31.7 | 99.3 | 0.0207 | 0.013 | 0.0021 | [9 empty] | 2.2677e-09
2011-03-08 | 北海道開発局 | 尻別川 | 尻別川 | 左岸 | 17.2 | No.33 | 表のり | B.D33-11 | 11.15 | 11.45 | 3 |  | 2.543 |  |  | 0 | 1.1 | 65.4 | 33.5 | 98.9 | 0.0135 | 0.0101 | 0.0021 | 0.001 | 13.5 | 1.3 | [6 empty] | 2.2677e-09 | 1e-08
2011-03-08 | 北海道開発局 | 尻別川 | 尻別川 | 左岸 | 17.2 | No.33 | 表のり | B.D33-13 | 13.15 | 13.45 | 3 |  | 2.315 |  |  | 17.4 | 72.1 | 8.9 | 1.6 | 10.5 | 1.11 | 0.852 | 0.353 | 0.0695 | 15.9712 | 3.3 | [6 empty] | 0.00032523 | 4.8303e-05
2011-03-08 | 北海道開発局 | 尻別川 | 尻別川 | 左岸 | 17.2 | No.33 | 表のり | B.T33-1 | 0.6 | 1.8 | 9 | 1.843 | 2.723 | 0.815 | 0.29826 | 51 | 41 | 8 |  | 8 | 8.86 | 2.24 | 0.279 | 0.109 | 81.2844 | 0.243 | [5 empty] | 2.25e-05 | 0.00018857 | 0.00011881 |  | 3.0501e-05 | CUB |  |  |  |  | 55.3 | 34.6 | 0 | 39.4
2011-03-08 | 北海道開発局 | 尻別川 | 尻別川 | 左岸 | 17.2 | No.33 | 表のり | B.D33-2 | 2.15 | 2.45 | 11 |  | 2.677 |  |  | 10.3 | 55.1 | 26.5 | 8.1 | 34.6 | 0.208 | 0.144 | 0.0376 | 0.0086 | 24.186 | 2.3 | [6 empty] | 1.8143e-06 | 7.396e-07
2011-03-08 | 北海道開発局 | 尻別川 | 尻別川 | 左岸 | 17.2 | No.31 | 裏のり | B.D31-4 | 4.15 | 4.45 | 2 |  | 2.679 |  |  | 9.5 | 57.4 | 23.6 | 9.5 | 33.1 | 0.226 | 0.16 | 0.0264 | 0.0058 | 38.9655 | 3 | [6 empty] | 7.9957e-07 | 3.364e-07
2011-03-08 | 北海道開発局 | 尻別川 | 尻別川 | 左岸 | 17.2 | No.31 | 裏のり | B.T31-2 | 5 | 5.9 | 2 | 1.74 | 2.732 | 1.225 | 0.82619 | 4 | 33 | 37.7 | 25.3 | 63 | 0.0624 | 0.0332 | 0.0027 | [9 empty] | 4.0595e-09 |  |  |  | UU | [8 empty] | 14.3 | 7.6
2011-03-08 | 北海道開発局 | 尻別川 | 尻別川 | 左岸 | 17.2 | No.31 | 裏のり | B.T31-3 | 7 | 7.8 | 3 | 1.15 | 2.025 | 4.911 | 20.0377 | 0 | 0.9 | 21.3 | 77.8 | 99.1 | [16 empty] | UU | [8 empty] | 56.1 | 0
2011-03-08 | 北海道開発局 | 尻別川 | 尻別川 | 左岸 | 17.2 | No.31 | 裏のり | B.T31-4 | 8 | 9 | 2 | 1.558 | 2.683 | 1.91 | 2.3945 | 0 | 0.8 | 30.2 | 69 | 99.2 | 0.0026 | 0.0013 | [14 empty] | UU | [8 empty] | 32.6 | 0
2011-03-08 | 北海道開発局 | 尻別川 | 尻別川 | 左岸 | 17.2 | No.31 | 裏のり | B.D31-12 | 12.15 | 12.5 | 3 |  | 2.558 |  |  | 0.1 | 1.4 | 64.4 | 34.1 | 98.5 | 0.0138 | 0.0098 | 0.0017 | [9 empty] | 1.3898e-09
2011-03-08 | 北海道開発局 | 尻別川 | 尻別川 | 左岸 | 17.2 | No.31 | 裏のり | B.D31-16 | 16.15 | 16.45 | 3 |  | 2.521 |  |  | 2.1 | 4 | 67.2 | 26.7 | 93.9 | 0.0204 | 0.0141 | 0.0035 | 0.0015 | 13.6 | 1.1 | [6 empty] | 7.4064e-09 | 2.25e-08
2011-03-08 | 北海道開発局 | 尻別川 | 尻別川 | 左岸 | 17.2 | No.31 | 裏のり | B.T31-1 | 1 | 2 | 4 | 1.779 | 2.694 | 1.076 | 0.60008 | 1 | 50.2 | 28.8 | 20 | 48.8 | 0.124 | 0.0818 | 0.005 | [8 empty] | 9.47e-07 | 1.6924e-08 |  |  |  | CUB |  |  |  |  | 42 | 25 | 9.2 | 35.3
2011-03-08 | 北海道開発局 | 尻別川 | 尻別川 | 左岸 | 17.2 | No.31 | 裏のり | B.D31-2 | 2.15 | 2.45 | 4 |  | 2.674 |  |  | 2.1 | 44.7 | 37.3 | 15.9 | 53.2 | 0.101 | 0.065 | 0.0082 | 0.0018 | 56.1111 | 2.2 | [6 empty] | 5.3248e-08 | 3.24e-08
2011-03-08 | 北海道開発局 | 尻別川 | 尻別川 | 左岸 | 17.2 | No.31 | 裏のり | B.D31-3 | 3.15 | 3.45 | 6 |  | 2.666 |  |  | 0.2 | 61.2 | 29.3 | 9.3 | 38.6 | 0.143 | 0.113 | 0.0218 | 0.0059 | 24.2373 | 3.3 | [6 empty] | 5.131e-07 | 3.481e-07
2011-03-08 | 北海道開発局 | 尻別川 | 尻別川 | 左岸 | 17.2 | No.32 | 天端 | B.D32-8 | 8.15 | 8.45 | 3 |  | 2.673 |  |  | 8.1 | 50.6 | 28.6 | 12.7 | 41.3 | 0.163 | 0.115 | 0.0136 | 0.0029 | 56.2069 | 3.1 | [6 empty] | 1.7195e-07 | 8.41e-08
2011-03-08 | 北海道開発局 | 尻別川 | 尻別川 | 左岸 | 17.2 | No.32 | 天端 | B.D32-9 | 9.15 | 9.45 | 3 |  | 2.623 |  |  | 1.2 | 39.8 | 41.2 | 17.8 | 59 | 0.0811 | 0.0484 | 0.0063 | 0.0015 | 54.0667 | 1.7 | [6 empty] | 2.8912e-08 | 2.25e-08
2011-03-08 | 北海道開発局 | 尻別川 | 尻別川 | 左岸 | 17.2 | No.32 | 天端 | B.D32-10 | 10.15 | 10.5 | 3 |  | 2.543 |  |  | 1.4 | 7.6 | 57.9 | 33.1 | 91 | 0.0153 | 0.0103 | 0.0022 | 0.0011 | 13.9091 | 1.1 | [6 empty] | 2.5258e-09 | 1.21e-08
2011-03-08 | 北海道開発局 | 尻別川 | 尻別川 | 左岸 | 17.2 | No.32 | 天端 | B.D32-1 | 1.15 | 1.45 | 3 |  | 2.664 |  |  | 8.4 | 73.3 | 16.2 | 2.1 | 18.3 | 0.534 | 0.43 | 0.0919 | 0.0313 | 17.0607 | 2.1 | [6 empty] | 1.4388e-05 | 9.7969e-06
2011-03-08 | 北海道開発局 | 尻別川 | 尻別川 | 左岸 | 17.2 | No.32 | 天端 | B.D32-2 | 2.15 | 2.45 | 17 |  | 2.704 |  |  | 15.9 | 62.9 | 16.2 | 5 | 21.2 | 0.432 | 0.305 | 0.0694 | 0.0186 | 23.2258 | 2.2 | [6 empty] | 7.5064e-06 | 3.4596e-06
2011-03-08 | 北海道開発局 | 尻別川 | 尻別川 | 左岸 | 17.2 | No.32 | 天端 | B.D32-4 | 4.15 | 4.45 | 4 |  | 2.699 |  |  | 2 | 51.5 | 32.7 | 13.7 | 46.4 | 0.126 | 0.0885 | 0.0117 | 0.0026 | 48.4615 | 3.2 | [6 empty] | 1.2134e-07 | 6.76e-08
2011-03-08 | 北海道開発局 | 尻別川 | 尻別川 | 左岸 | 17.2 | No.32 | 天端 | B.D32-5 | 5.15 | 5.45 | 20 |  | 2.728 |  |  | 1.9 | 71.8 | 18.9 | 7.4 | 26.3 | 0.236 | 0.178 | 0.047 | 0.009 | 26.2222 | 4.2 | [6 empty] | 3.0426e-06 | 8.1e-07
2011-03-08 | 北海道開発局 | 尻別川 | 尻別川 | 左岸 | 17.2 | No.32 | 天端 | B.D32-6 | 6.15 | 6.45 | 11 |  | 2.671 |  |  | 6.8 | 59.6 | 25.5 | 8.1 | 33.6 | 0.22 | 0.151 | 0.0351 | 0.0077 | 28.5714 | 2.6 | [6 empty] | 1.547e-06 | 5.929e-07
2011-03-08 | 北海道開発局 | 尻別川 | 尻別川 | 左岸 | 18.6 | No.12 | 表のり | B.D12-5 | 5.15 | 5.45 | 3 |  | 2.677 |  |  | 0 | 89.3 | 8 | 2.7 | 10.7 | 0.276 | 0.237 | 0.123 | 0.0598 | 4.6154 | 1.4 | [6 empty] | 2.8269e-05 | 3.576e-05
2011-03-08 | 北海道開発局 | 尻別川 | 尻別川 | 左岸 | 18.6 | No.12 | 表のり | B.D12-7 | 7.15 | 7.45 | 8 |  | 2.716 |  |  | 7.3 | 85.3 | 7.4 |  | 7.4 | 0.633 | 0.55 | 0.29 | 0.126 | 5.0238 | 2 | [6 empty] | 0.00020624 | 0.00015876
2011-03-08 | 北海道開発局 | 尻別川 | 尻別川 | 左岸 | 18.6 | No.12 | 表のり | B.D12-9 | 9.15 | 9.45 | 10 |  | 2.678 |  |  | 60 | 35.3 | 4.7 |  | 4.7 | 3.96 | 2.82 | 0.72 | 0.292 | 13.5616 | 1.3 | [6 empty] | 0.0016961 | 0.00085264
2011-03-08 | 北海道開発局 | 尻別川 | 尻別川 | 左岸 | 18.6 | No.12 | 表のり | B.D12-12 | 12.15 | 12.45 | 9 |  | 2.655 |  |  | 52.6 | 36.9 | 8.6 | 1.9 | 10.5 | 3.19 | 2.2 | 0.435 | 0.0689 | 46.299 | 3.7 | [6 empty] | 0.00052769 | 4.7472e-05
2011-03-08 | 北海道開発局 | 尻別川 | 尻別川 | 左岸 | 18.6 | No.12 | 表のり | B.D12-14 | 14.15 | 14.45 | 12 |  | 2.701 |  |  | 10.1 | 79.2 | 8.4 | 2.3 | 10.7 | 0.713 | 0.563 | 0.194 | 0.0677 | 10.5318 | 2.1 | [6 empty] | 8.1252e-05 | 4.5833e-05
2011-03-08 | 北海道開発局 | 尻別川 | 尻別川 | 左岸 | 18.6 | No.12 | 表のり | B.D12-3 | 3.15 | 3.45 | 7 |  | 2.63 |  |  | 35 | 34.4 | 26.7 | 3.9 | 30.6 | 0.66 | 0.249 | 0.0452 | 0.015 | 44 | 0.5 | [6 empty] | 2.7794e-06 | 2.25e-06
2011-03-08 | 北海道開発局 | 尻別川 | 尻別川 | 左岸 | 18.6 | No.12 | 表のり | B.D12-4 | 4.15 | 4.45 | 8 |  | 2.637 |  |  | 12.8 | 32.1 | 43 | 12.1 | 55.1 | 0.118 | 0.06 | 0.0106 | 0.0039 | 30.2564 | 0.7 | [6 empty] | 9.6524e-08 | 1.521e-07
2011-03-08 | 北海道開発局 | 尻別川 | 尻別川 | 左岸 | 18.6 | No.10 | 裏のり | B.D10-6 | 6.15 | 6.45 | 17 |  | 2.68 |  |  | 24.7 | 58 | 13.9 | 3.4 | 17.3 | 0.85 | 0.53 | 0.0979 | 0.0302 | 28.1457 | 1.4 | [6 empty] | 1.6659e-05 | 9.1204e-06
2011-03-08 | 北海道開発局 | 尻別川 | 尻別川 | 左岸 | 18.6 | No.10 | 裏のり | B.T10-3 | 7 | 8 | 6 | 1.485 | 2.704 | 1.832 | 2.1711 | 0 | 61.3 | 25 | 13.7 | 38.7 | 0.148 | 0.122 | 0.0112 | 0.003 | 49.3333 | 2.71 | [6 empty] | 1.0966e-07 | 9e-08 |  | 2.8657e-07 | CUB |  |  |  |  | 10.5 | 16.9 | 2 | 35.6
2011-03-08 | 北海道開発局 | 尻別川 | 尻別川 | 左岸 | 18.6 | No.10 | 裏のり | B.D10-9 | 9.15 | 9.45 | 11 |  | 2.737 |  |  | 16 | 75.3 | 8.7 |  | 8.7 | 0.74 | 0.618 | 0.276 | 0.106 | 6.9811 | 2.4 | [6 empty] | 0.0001839 | 0.00011236
2011-03-08 | 北海道開発局 | 尻別川 | 尻別川 | 左岸 | 18.6 | No.10 | 裏のり | B.D10-11 | 11.15 | 11.45 | 8 |  | 2.714 |  |  | 59.8 | 36.5 | 3.7 |  | 3.7 | 4.57 | 3.01 | 0.665 | 0.337 | 13.5608 | 0.9 | [6 empty] | 0.0014108 | 0.0011357
2011-03-08 | 北海道開発局 | 尻別川 | 尻別川 | 左岸 | 18.6 | No.10 | 裏のり | B.D10-14 | 14.15 | 14.45 | 3 |  | 2.65 |  |  | 0.1 | 57.4 | 32.7 | 9.8 | 42.5 | 0.117 | 0.0913 | 0.0186 | 0.0051 | 22.9412 | 2.6 | [6 empty] | 3.5519e-07 | 2.601e-07
2011-03-08 | 北海道開発局 | 尻別川 | 尻別川 | 左岸 | 18.6 | No.10 | 裏のり | B.D10-16 | 16.15 | 16.45 | 6 |  | 2.653 |  |  | 2.3 | 82.1 | 11.4 | 4.2 | 15.6 | 0.232 | 0.19 | 0.0994 | 0.022 | 10.5455 | 3.2 | [6 empty] | 1.7256e-05 | 4.84e-06
2011-03-08 | 北海道開発局 | 尻別川 | 尻別川 | 左岸 | 18.6 | No.10 | 裏のり | B.D10-2 | 2.15 | 2.45 | 21 |  | 2.629 |  |  | 4.7 | 57 | 28.9 | 9.4 | 38.3 | 0.153 | 0.116 | 0.0214 | 0.0056 | 27.3214 | 2.9 | [6 empty] | 4.9155e-07 | 3.136e-07
2011-03-08 | 北海道開発局 | 尻別川 | 尻別川 | 左岸 | 18.6 | No.10 | 裏のり | B.D10-3 | 3.15 | 3.45 | 5 |  | 2.63 |  |  | 4.1 | 31.3 | 45.6 | 19 | 64.6 | 0.0575 | 0.0329 | 0.0054 | 0.0017 | 33.8235 | 1.3 | [6 empty] | 2.0228e-08 | 2.89e-08
2011-03-08 | 北海道開発局 | 尻別川 | 尻別川 | 左岸 | 18.6 | No.10 | 裏のり | B.T10-2 | 4 | 5 | 5 | 1.791 | 2.71 | 1.044 | 0.5567 | 0.4 | 47 | 33 | 19.6 | 52.6 | 0.104 | 0.0664 | 0.0054 | [9 empty] | 2.0228e-08 |  |  |  | UU | [8 empty] | 61.3 | 6.2
2011-03-08 | 北海道開発局 | 尻別川 | 尻別川 | 左岸 | 18.6 | No.11 | 天端 | B.D11-7 | 7.15 | 7.45 | 16 |  | 2.662 |  |  | 15.5 | 47.8 | 28 | 8.7 | 36.7 | 0.303 | 0.169 | 0.0241 | 0.0072 | 42.0833 | 1.2 | [6 empty] | 6.4734e-07 | 5.184e-07
2011-03-08 | 北海道開発局 | 尻別川 | 尻別川 | 左岸 | 18.6 | No.11 | 天端 | B.D11-8 | 8.15 | 8.45 | 8 |  | 2.646 |  |  | 0 | 76.9 | 17.5 | 5.6 | 23.1 | 0.191 | 0.157 | 0.0603 | 0.0161 | 11.8634 | 3.7 | [6 empty] | 5.4199e-06 | 2.5921e-06
2011-03-08 | 北海道開発局 | 尻別川 | 尻別川 | 左岸 | 18.6 | No.11 | 天端 | B.D11-9 | 9.15 | 9.45 | 15 |  | 2.719 |  |  | 36.6 | 50.6 | 10.9 | 1.9 | 12.8 | 1.45 | 0.635 | 0.132 | 0.0533 | 27.2045 | 0.6 | [6 empty] | 3.3294e-05 | 2.8409e-05
2011-03-08 | 北海道開発局 | 尻別川 | 尻別川 | 左岸 | 18.6 | No.11 | 天端 | B.D11-10 | 10.15 | 10.45 | 10 |  | 2.747 |  |  | 13.1 | 70 | 14.1 | 2.8 | 16.9 | 0.548 | 0.41 | 0.104 | 0.0362 | 15.1381 | 1.6 | [6 empty] | 1.9163e-05 | 1.3104e-05
2011-03-08 | 北海道開発局 | 尻別川 | 尻別川 | 左岸 | 18.6 | No.11 | 天端 | B.D11-1 | 1.15 | 1.45 | 2 |  | 2.624 |  |  | 0 | 53 | 37.7 | 9.3 | 47 | 0.107 | 0.0813 | 0.0188 | 0.0057 | 18.7719 | 2.9 | [6 empty] | 3.641e-07 | 3.249e-07
2011-03-08 | 北海道開発局 | 尻別川 | 尻別川 | 左岸 | 18.6 | No.11 | 天端 | B.D11-2 | 2.15 | 2.45 | 1 |  | 2.656 |  |  | 0 | 63.6 | 29.5 | 6.9 | 36.4 | 0.161 | 0.125 | 0.0225 | 0.0084 | 19.1667 | 2.5 | [6 empty] | 5.5209e-07 | 7.056e-07
2011-03-08 | 北海道開発局 | 尻別川 | 尻別川 | 左岸 | 18.6 | No.11 | 天端 | B.D11-3 | 3.15 | 3.45 | 3 |  | 2.611 |  |  | 0.1 | 37.5 | 47.6 | 14.8 | 62.4 | 0.0702 | 0.0534 | 0.0089 | 0.0023 | 30.5217 | 2.4 | [6 empty] | 6.4378e-08 | 5.29e-08
2011-03-08 | 北海道開発局 | 尻別川 | 尻別川 | 左岸 | 18.6 | No.11 | 天端 | B.D11-4 | 4.15 | 4.45 | 1 |  | 2.628 |  |  | 0.2 | 58.1 | 32.3 | 9.4 | 41.7 | 0.123 | 0.0951 | 0.0184 | 0.0055 | 22.3636 | 2.9 | [6 empty] | 3.464e-07 | 3.025e-07
2011-03-08 | 北海道開発局 | 尻別川 | 尻別川 | 左岸 | 18.6 | No.11 | 天端 | B.D11-5 | 5.15 | 5.45 | 6 |  | 2.646 |  |  | 12.4 | 51.9 | 24 | 11.7 | 35.7 | 0.253 | 0.161 | 0.0163 | 0.0035 | 72.2857 | 2.8 | [6 empty] | 2.616e-07 | 1.225e-07
2011-03-08 | 北海道開発局 | 尻別川 | 尻別川 | 左岸 | 18.6 | No.11 | 天端 | B.D11-6 | 6.15 | 6.45 | 8 |  | 2.635 |  |  | 7.3 | 37.1 | 41.7 | 13.9 | 55.6 | 0.0897 | 0.0589 | 0.0089 | 0.0026 | 34.5 | 1.4 | [6 empty] | 6.4378e-08 | 6.76e-08
2011-03-08 | 北海道開発局 | 尻別川 | 尻別川 | 左岸 | 20.4 | No.4 | 表のり | B.No4-P-3 | 3 | 3.5 | 2 |  | 2.678 |  |  | 0 | 43 | 35.6 | 21.4 | 57 | 0.0826 | 0.0546 | 0.00423 |  |  |  | 55.5 | 33.8 | 21.7 |  |  |  | 1.1488e-08
2011-03-08 | 北海道開発局 | 尻別川 | 尻別川 | 左岸 | 20.4 | No.4 | 表のり | B.No4-P-4 | 4 | 4.5 | 6 |  | 2.698 |  |  | 1.6 | 82.2 | 12.5 | 3.7 | 16.2 | 0.306 | 0.251 | 0.104 | 0.0355 | 8.6197 | 2.24 | [6 empty] | 1.9163e-05 | 1.2602e-05
2011-03-08 | 北海道開発局 | 尻別川 | 尻別川 | 左岸 | 20.4 | No.4 | 表のり | B.No4-P-5 | 5 | 5.5 | 32 |  | 2.722 |  |  | 76.6 | 20.7 | 2.7 |  | 2.7 | 23.4 | 19.8 | 0.914 | 0.282 | 82.9787 | 4.73 | [6 empty] | 0.0029479 | 0.00079524
2011-03-08 | 北海道開発局 | 尻別川 | 尻別川 | 左岸 | 20.4 | No.4 | 表のり | B.No4-P-7 | 7 | 7.5 | 25 |  | 2.679 |  |  | 70.2 | 27 | 2.8 |  | 2.8 | 11.6 | 5.8 | 0.904 | 0.277 | 41.8773 | 1.28 | [6 empty] | 0.0028737 | 0.00076729
2011-03-08 | 北海道開発局 | 尻別川 | 尻別川 | 左岸 | 20.4 | No.4 | 表のり | B.No4-P-9 | 9 | 9.5 | 13 |  | 2.691 |  |  | 25.4 | 67 | 7.6 |  | 7.6 | 1.47 | 1.23 | 0.473 | 0.128 | 11.4844 | 3.41 | [6 empty] | 0.0006407 | 0.00016384
2011-03-08 | 北海道開発局 | 尻別川 | 尻別川 | 左岸 | 20.4 | No.4 | 表のり | B.No4-P-14 | 14 | 14.5 | 36 |  | 2.419 |  |  | 10.3 | 55.2 | 21.4 | 13.1 | 34.5 | 0.258 | 0.174 | 0.0179 | 0.00244 | 105.7377 | 4.18 | [6 empty] | 3.2498e-07 | 5.9536e-08
2011-03-08 | 北海道開発局 | 尻別川 | 尻別川 | 左岸 | 20.4 | No.4 | 表のり | B.No4-P-16 | 16 | 16.5 | 20 |  | 2.591 |  |  | 18.6 | 43.8 | 23.8 | 13.8 | 37.6 | 0.352 | 0.197 | 0.0131 | 0.00218 | 161.4679 | 2.09 | 69.6 | 35.8 | 33.8 |  |  |  | 1.5766e-07 | 4.7524e-08
2011-03-08 | 北海道開発局 | 尻別川 | 尻別川 | 左岸 | 20.4 | No.4 | 表のり | B.No4-P-1 | 1 | 1.5 | 2 |  | 2.712 |  |  | 4.4 | 70.3 | 20.4 | 4.9 | 25.3 | 0.222 | 0.177 | 0.0518 | 0.0171 | 12.9825 | 2.58 | [6 empty] | 3.8116e-06 | 2.9241e-06
2011-03-08 | 北海道開発局 | 尻別川 | 尻別川 | 左岸 | 20.4 | No.4 | 表のり | B.No4-P-2 | 2 | 2.5 | 2 |  | 2.699 |  |  | 0.7 | 59 | 29.8 | 10.5 | 40.3 | 0.133 | 0.105 | 0.0187 | 0.00434 | 30.6452 | 3.31 | 41.5 | 26.7 | 14.8 |  |  |  | 3.5963e-07 | 1.8836e-07
2011-03-08 | 北海道開発局 | 尻別川 | 尻別川 | 左岸 | 20.4 | No.6 | 裏のり | B.No6-S-4 | 3.9 | 5 | 5 | 1.568 | 2.677 | 1.497 | 1.3435 | 0 | 58 | 31.7 | 10.3 | 42 | 0.123 | 0.0991 | 0.0177 | 0.00473 | 26.0042 | 2.85 | [5 empty] | 1.41e-05 | 3.1663e-07 | 2.2373e-07 |  | 4.2166e-07 | CUB |  |  |  |  | 31.6 | 12.3 | 7.7 | 36.6
2011-03-08 | 北海道開発局 | 尻別川 | 尻別川 | 左岸 | 20.4 | No.6 | 裏のり | B.No6-T-5 | 5 | 5.8 | 2 | 1.602 | 2.652 | 1.725 | 1.8837 | 0 | 9.8 | 46 | 44.2 | 90.2 | 0.0165 | 0.00852 |  |  |  |  | 70.4 | 31.5 | 38.9 | [7 empty] | UU | [8 empty] | 33.1 | 0
2011-03-08 | 北海道開発局 | 尻別川 | 尻別川 | 左岸 | 20.4 | No.6 | 裏のり | B.No6-P-7 | 7 | 7.5 | 17 |  | 2.699 |  |  | 82.4 | 15.5 | 2.1 |  | 2.1 | 18.6 | 16.9 | 3.14 | 0.621 | 29.9517 | 4.56 | [6 empty] | 0.05145 | 0.0038564
2011-03-08 | 北海道開発局 | 尻別川 | 尻別川 | 左岸 | 20.4 | No.6 | 裏のり | B.No6-P-11 | 11 | 11.5 | 5 |  | 2.686 |  |  | 16.5 | 57.8 | 17.8 | 7.9 | 25.7 | 0.395 | 0.249 | 0.0406 | 0.00917 | 43.0752 | 3.05 | [6 empty] | 2.1675e-06 | 8.4089e-07
2011-03-08 | 北海道開発局 | 尻別川 | 尻別川 | 左岸 | 20.4 | No.6 | 裏のり | B.No6-P-12 | 12 | 12.5 | 3 |  | 2.668 |  |  | 0 | 36 | 40.2 | 23.8 | 64 | 0.0613 | 0.0375 | 0.00299 |  |  |  | 47.4 | 25.6 | 21.8 |  |  |  | 5.142e-09
2011-03-08 | 北海道開発局 | 尻別川 | 尻別川 | 左岸 | 20.4 | No.6 | 裏のり | B.No6-P-13 | 13 | 13.5 | 50 |  | 2.698 |  |  | 62.9 | 24.2 | 9.6 | 3.3 | 12.9 | 10.1 | 6.49 | 0.238 | 0.0432 | 233.7963 | 2.26 | [6 empty] | 0.00013048 | 1.8662e-05
2011-03-08 | 北海道開発局 | 尻別川 | 尻別川 | 左岸 | 20.4 | No.6 | 裏のり | B.No6-P-16 | 16 | 16.5 | 38 |  | 2.681 |  |  | 47.7 | 47 | 5.3 |  | 5.3 | 6.34 | 1.56 | 0.213 | 0.123 | 51.5447 | 0.172 | [6 empty] | 0.00010089 | 0.00015129
2011-03-08 | 北海道開発局 | 尻別川 | 尻別川 | 左岸 | 20.4 | No.6 | 裏のり | B.No6-D-1 | 0.2 | 1.6 | 12 | 1.809 | 2.731 | 0.947 | 0.4362 | 21.2 | 44.8 | 24.4 | 9.6 | 34 | 0.297 | 0.179 | 0.0259 | 0.00563 | 52.7531 | 2.19 | [5 empty] | 3.67e-05 | 7.6492e-07 | 3.1697e-07 |  | 1.0599e-07 | CUB |  |  |  |  | 11.8 | 17.8 | 8.1 | 36
2011-03-08 | 北海道開発局 | 尻別川 | 尻別川 | 左岸 | 20.4 | No.6 | 裏のり | B.No6-P-1 | 1 | 1.5 | 12 |  | 2.67 |  |  | 30.3 | 36.1 | 21.9 | 11.7 | 33.6 | 0.548 | 0.234 | 0.0179 | 0.00369 | 148.5095 | 1.64 | [6 empty] | 3.2498e-07 | 1.3616e-07
2011-03-08 | 北海道開発局 | 尻別川 | 尻別川 | 左岸 | 20.4 | No.6 | 裏のり | B.No6-P-2 | 2 | 2.5 | 3 |  | 2.689 |  |  | 21.8 | 43.3 | 19.4 | 15.5 | 34.9 | 0.461 | 0.258 | 0.00949 | 0.00174 | 264.9425 | 1.66 | [6 empty] | 7.4701e-08 | 3.0276e-08
2011-03-08 | 北海道開発局 | 尻別川 | 尻別川 | 左岸 | 20.4 | No.6 | 裏のり | B.No6-P-3 | 3 | 3.5 | 10 |  | 2.682 |  |  | 6.5 | 37 | 27.1 | 29.4 | 56.5 | 0.109 | 0.0389 |  |  |  |  | 64.3 | 34.5 | 29.8
2011-03-08 | 北海道開発局 | 尻別川 | 尻別川 | 左岸 | 20.4 | No.5 | 天端 | B.No5-T-5 | 5.6 | 6.3 | 5 | 1.51 | 2.739 | 1.976 | 2.5926 | 0 | 13.6 | 50.1 | 36.3 | 86.4 | 0.0231 | 0.0135 |  |  |  |  | 86 | 42 | 44 | [7 empty] | UU | [8 empty] | 51.8 | 0
2011-03-08 | 北海道開発局 | 尻別川 | 尻別川 | 左岸 | 20.4 | No.5 | 天端 | B.No5-P-7 | 7 | 7.5 | 4 |  | 2.714 |  |  | 1.6 | 85.9 | 10 | 2.5 | 12.5 | 0.273 | 0.232 | 0.125 | 0.0454 | 6.0132 | 2.07 | [6 empty] | 2.9345e-05 | 2.0612e-05
2011-03-08 | 北海道開発局 | 尻別川 | 尻別川 | 左岸 | 20.4 | No.5 | 天端 | B.No5-P-1 | 1 | 1.4 | 3 |  | 2.648 |  |  | 28.4 | 47.1 | 15.1 | 9.4 | 24.5 | 0.894 | 0.535 | 0.042 | 0.00594 | 150.5051 | 3.89 | [6 empty] | 2.3446e-06 | 3.5284e-07
2011-03-08 | 北海道開発局 | 尻別川 | 尻別川 | 左岸 | 20.4 | No.5 | 天端 | B.No5-P-2 | 2 | 2.5 | 7 |  | 2.683 |  |  | 0.5 | 62.5 | 26.9 | 10.1 | 37 | 0.151 | 0.119 | 0.0204 | 0.00486 | 31.07 | 3.46 | 41.1 | 28.7 | 12.4 |  |  |  | 4.3996e-07 | 2.362e-07
2011-03-08 | 北海道開発局 | 尻別川 | 尻別川 | 左岸 | 20.4 | No.5 | 天端 | B.No5-P-3 | 3 | 3.5 | 6 |  | 2.693 |  |  | 7.3 | 59.1 | 23.2 | 10.4 | 33.6 | 0.194 | 0.152 | 0.0204 | 0.00439 | 44.1913 | 3.92 | [6 empty] | 4.3996e-07 | 1.9272e-07
2011-03-08 | 北海道開発局 | 尻別川 | 尻別川 | 左岸 | 20.4 | No.5 | 天端 | B.No5-S-3 | 3.5 | 4.5 | 3 | 1.656 | 2.69 | 1.323 | 0.99685 | 0 | 61.7 | 28.6 | 9.7 | 38.3 | 0.153 | 0.119 | 0.0181 | 0.00524 | 29.1985 | 2.52 | [5 empty] | 1.56e-05 | 3.3346e-07 | 2.7458e-07 |  | 3.7947e-07 | CUB |  |  |  |  | 25.1 | 21 | 0 | 39
2011-03-08 | 北海道開発局 | 尻別川 | 尻別川 | 左岸 | 20.4 | No.5 | 天端 | B.No5-P-4 | 4 | 4.5 | 3 |  | 2.688 |  |  | 0.9 | 60.8 | 29 | 9.3 | 38.3 | 0.14 | 0.111 | 0.0246 | 0.00593 | 23.6088 | 3.24 | [6 empty] | 6.7889e-07 | 3.5165e-07
2011-03-08 | 北海道開発局 | 尻別川 | 尻別川 | 左岸 | 20.4 | No.5 | 天端 | B.No5-P-5 | 5 | 5.5 | 4 |  | 2.697 |  |  | 0 | 59.2 | 28 | 12.8 | 40.8 | 0.127 | 0.102 | 0.0153 | 0.00294 | 43.1973 | 4.39 | 46.5 | 29.9 | 16.6 |  |  |  | 2.2591e-07 | 8.6436e-08
2011-03-08 | 北海道開発局 | 尻別川 | 尻別川 | 左岸 | 21 | No.36 | 表のり | B.D36-3 | 3.15 | 3.47 | 3 |  | 2.695 |  |  | 0 | 72.6 | 23.7 | 3.7 | 27.4 | 0.208 | 0.169 | 0.0512 | 0.0159 | 13.0818 | 2.26 | [6 empty] | 3.71e-06 | 2.5281e-06
2011-03-08 | 北海道開発局 | 尻別川 | 尻別川 | 左岸 | 21 | No.36 | 表のり | B.D36-4 | 4.25 | 4.45 | 11 |  | 2.68 |  |  | 0 | 57.5 | 30.8 | 11.7 | 42.5 | 0.128 | 0.102 | 0.0148 | 0.0036 | 35.5556 | 3.25 | [6 empty] | 2.0917e-07 | 1.296e-07
2011-03-08 | 北海道開発局 | 尻別川 | 尻別川 | 左岸 | 21 | No.36 | 表のり | B.D36-6 | 6.15 | 6.45 | 32 |  | 2.762 |  |  | 84.2 | 15.2 | 0.6 |  | 0.6 | 15.4 | 12.9 | 3.52 | 0.768 | 20.0521 | 3.97 | [6 empty] | 0.067041 | 0.0058982
2011-03-08 | 北海道開発局 | 尻別川 | 尻別川 | 左岸 | 21 | No.36 | 表のり | B.D36-7 | 7.15 | 7.45 | 22 |  | 2.767 |  |  | 65 | 30.2 | 4.8 |  | 4.8 | 7.23 | 5.25 | 0.642 | 0.272 | 26.5809 | 0.853 | [6 empty] | 0.0013003 | 0.00073984
2011-03-08 | 北海道開発局 | 尻別川 | 尻別川 | 左岸 | 21 | No.36 | 表のり | B.D36-9 | 9.15 | 9.45 | 24 |  | 2.787 |  |  | 55.6 | 36.7 | 7.7 |  | 7.7 | 4.14 | 2.63 | 0.38 | 0.111 | 37.2973 | 1.39 | [6 empty] | 0.0003858 | 0.00012321
2011-03-08 | 北海道開発局 | 尻別川 | 尻別川 | 左岸 | 21 | No.36 | 表のり | B.D36-11 | 11.1 | 11.28 | 50 |  | 2.82 |  |  | 60.9 | 32.6 | 6.5 |  | 6.5 | 7.89 | 4.26 | 0.348 | 0.16 | 49.3125 | 0.454 | [6 empty] | 0.00031466 | 0.000256
2011-03-08 | 北海道開発局 | 尻別川 | 尻別川 | 左岸 | 21 | No.36 | 表のり | B.D36-13 | 13.15 | 13.45 | 35 |  | 2.772 |  |  | 62.3 | 28.5 | 9.2 |  | 9.2 | 9.62 | 5.44 | 0.371 | 0.0904 | 106.4159 | 1.11 | [6 empty] | 0.00036496 | 8.1722e-05
2011-03-08 | 北海道開発局 | 尻別川 | 尻別川 | 左岸 | 21 | No.34 | 裏のり | B.T34-2 | 3.9 | 4.9 | 2 | 1.573 | 2.687 | 1.294 | 0.94452 | 0 | 56.3 | 33.3 | 10.4 | 43.7 | 0.129 | 0.0989 | 0.0172 | 0.00469 | 27.5053 | 2.31 | [5 empty] | 1.94e-06 | 2.9629e-07 | 2.1996e-07 |  | 2.4065e-07 | CUB |  |  |  |  | 0 | 41.9 | 0 | 40.2
2011-03-08 | 北海道開発局 | 尻別川 | 尻別川 | 左岸 | 21 | No.34 | 裏のり | B.D34-5 | 5.15 | 5.45 | 33 |  | 2.776 |  |  | 68 | 28.4 | 3.6 |  | 3.6 | 10.3 | 6.58 | 0.66 | 0.266 | 38.7218 | 1.03 | [6 empty] | 0.0013864 | 0.00070756
2011-03-08 | 北海道開発局 | 尻別川 | 尻別川 | 左岸 | 21 | No.34 | 裏のり | B.D34-6 | 6.15 | 6.45 | 32 |  | 2.764 |  |  | 70 | 24.2 | 5.8 |  | 5.8 | 13.6 | 7.94 | 0.636 | 0.208 | 65.3846 | 1.41 | [6 empty] | 0.0012724 | 0.00043264
2011-03-08 | 北海道開発局 | 尻別川 | 尻別川 | 左岸 | 21 | No.34 | 裏のり | B.D34-8 | 8.15 | 8.45 | 26 |  | 2.773 |  |  | 42.1 | 55.3 | 2.6 |  | 2.6 | 2.15 | 1.57 | 0.639 | 0.366 | 5.8743 | 1.04 | [6 empty] | 0.0012863 | 0.0013396
2011-03-08 | 北海道開発局 | 尻別川 | 尻別川 | 左岸 | 21 | No.34 | 裏のり | B.D34-10 | 10.15 | 10.45 | 13 |  | 2.71 |  |  | 26 | 71.7 | 2.3 |  | 2.3 | 0.814 | 0.658 | 0.359 | 0.251 | 3.243 | 1 | [6 empty] | 0.00033818 | 0.00063001
2011-03-08 | 北海道開発局 | 尻別川 | 尻別川 | 左岸 | 21 | No.34 | 裏のり | B.D34-12 | 12.12 | 12.45 | 36 |  | 2.697 |  |  | 53.2 | 37.7 | 9.1 |  | 9.1 | 6.03 | 2.73 | 0.414 | 0.104 | 57.9808 | 1.12 | [6 empty] | 0.00047053 | 0.00010816
2011-03-08 | 北海道開発局 | 尻別川 | 尻別川 | 左岸 | 21 | No.34 | 裏のり | B.D34-14 | 14.15 | 14.45 | 44 |  | 2.7 |  |  | 59.2 | 32.4 | 8.4 |  | 8.4 | 6.44 | 4.22 | 0.36 | 0.11 | 58.5455 | 1.02 | [6 empty] | 0.00034037 | 0.000121
2011-03-08 | 北海道開発局 | 尻別川 | 尻別川 | 左岸 | 21 | No.34 | 裏のり | B.D34-1 | 1.15 | 1.45 | 9 |  | 2.668 |  |  | 7.9 | 46 | 30.6 | 15.5 | 46.1 | 0.141 | 0.0915 | 0.00901 | 0.00164 | 85.9756 | 2.72 | [6 empty] | 6.6236e-08 | 2.6896e-08
2011-03-08 | 北海道開発局 | 尻別川 | 尻別川 | 左岸 | 21 | No.34 | 裏のり | B.T34-1 | 2 | 2.9 | 2 | 1.709 | 2.674 | 1.21 | 0.80161 | 0.6 | 44.4 | 35 | 20 | 55 | 0.0953 | 0.0568 | 0.00499 | [8 empty] | 5.35e-09 | 1.6846e-08 |  |  |  | CUB |  |  |  |  | 25.7 | 21.9 | 4.5 | 38.9
2011-03-08 | 北海道開発局 | 尻別川 | 尻別川 | 左岸 | 21 | No.35 | 天端 | B.D35-7 | 7.15 | 7.45 | 7 |  | 2.688 |  |  | 26.2 | 59.9 | 13 | 0.9 | 13.9 | 0.821 | 0.43 | 0.13 | 0.0499 | 16.4529 | 0.857 | [6 empty] | 3.2137e-05 | 2.49e-05
2011-03-08 | 北海道開発局 | 尻別川 | 尻別川 | 左岸 | 21 | No.35 | 天端 | B.D35-1 | 1 | 1.8 | 5 |  | 2.671 |  |  | 5.3 | 48.3 | 34.1 | 12.3 | 46.4 | 0.124 | 0.0865 | 0.0128 | 0.0034 | 36.4706 | 2.83 | [6 empty] | 1.4942e-07 | 1.156e-07
2011-03-08 | 北海道開発局 | 尻別川 | 尻別川 | 左岸 | 21 | No.35 | 天端 | B.D35-2 | 2.15 | 2.45 | 13 |  | 2.686 |  |  | 8.6 | 69 | 18.3 | 4.1 | 22.4 | 0.271 | 0.215 | 0.0578 | 0.0157 | 17.2611 | 3.62 | [6 empty] | 4.9135e-06 | 2.4649e-06
2011-03-08 | 北海道開発局 | 尻別川 | 尻別川 | 左岸 | 21 | No.35 | 天端 | B.D35-3 | 3.15 | 3.45 | 10 |  | 2.677 |  |  | 23.1 | 53.3 | 18.3 | 5.3 | 23.6 | 0.36 | 0.26 | 0.0561 | 0.0131 | 27.4809 | 3.05 | [6 empty] | 4.5851e-06 | 1.7161e-06
2011-03-08 | 北海道開発局 | 尻別川 | 尻別川 | 左岸 | 21 | No.35 | 天端 | B.D35-4 | 4.15 | 4.45 | 15 |  | 2.701 |  |  | 54.3 | 33.3 | 10.1 | 2.3 | 12.4 | 6.88 | 3.31 | 0.184 | 0.0558 | 123.2975 | 0.338 | [6 empty] | 7.1876e-05 | 3.1136e-05
2011-03-08 | 北海道開発局 | 尻別川 | 尻別川 | 左岸 | 21 | No.35 | 天端 | B.D35-5 | 5.15 | 5.48 | 3 |  | 2.672 |  |  | 0 | 28.1 | 58.2 | 13.7 | 71.9 | 0.0591 | 0.0465 | 0.00992 | 0.0026 | 22.7308 | 2.81 | [6 empty] | 8.2778e-08 | 6.76e-08
2011-03-08 | 北海道開発局 | 尻別川 | 尻別川 | 左岸 | 21 | No.35 | 天端 | B.D35-6 | 6.15 | 6.45 | 5 |  | 2.681 |  |  | 0.2 | 42.2 | 44.7 | 12.9 | 57.6 | 0.0823 | 0.0566 | 0.0103 | 0.0035 | 23.5143 | 1.86 | [6 empty] | 9.0312e-08 | 1.225e-07
2011-03-08 | 北海道開発局 | 尻別川 | 尻別川 | 左岸 | 23.2 | No.39 | 表のり | B.D39-3 | 3.15 | 3.45 | 2 |  | 2.732 |  |  | 0 | 44.4 | 41.2 | 14.4 | 55.6 | 0.0892 | 0.059 | 0.00895 | 0.0026 | 34.3077 | 1.78 | [6 empty] | 6.5219e-08 | 6.76e-08
2011-03-08 | 北海道開発局 | 尻別川 | 尻別川 | 左岸 | 23.2 | No.39 | 表のり | B.D39-5 | 5.15 | 5.45 | 1 |  | 2.747 |  |  | 0 | 50.7 | 38.2 | 11.1 | 49.3 | 0.103 | 0.0768 | 0.013 | 0.0042 | 24.5238 | 2.13 | [6 empty] | 1.5488e-07 | 1.764e-07
2011-03-08 | 北海道開発局 | 尻別川 | 尻別川 | 左岸 | 23.2 | No.39 | 表のり | B.D39-6 | 6.15 | 6.45 | 34 |  | 2.735 |  |  | 63.9 | 27.8 | 8.3 |  | 8.3 | 9.73 | 5.95 | 0.261 | 0.0958 | 101.5658 | 0.959 | [6 empty] | 0.00016157 | 9.1776e-05
2011-03-08 | 北海道開発局 | 尻別川 | 尻別川 | 左岸 | 23.2 | No.39 | 表のり | B.D39-8 | 8.15 | 8.45 | 33 |  | 2.769 |  |  | 74.6 | 20.2 | 5.2 |  | 5.2 | 14.2 | 11 | 1.03 | 0.232 | 61.2069 | 2.86 | [6 empty] | 0.0038882 | 0.00053824
2011-03-08 | 北海道開発局 | 尻別川 | 尻別川 | 左岸 | 23.2 | No.39 | 表のり | B.D39-11 | 11.15 | 11.45 | 28 |  | 2.728 |  |  | 0.5 | 78.6 | 15.6 | 5.3 | 20.9 | 0.427 | 0.336 | 0.0677 | 0.0132 | 32.3485 | 4.27 | [6 empty] | 7.0872e-06 | 1.7424e-06
2011-03-08 | 北海道開発局 | 尻別川 | 尻別川 | 左岸 | 23.2 | No.39 | 表のり | B.D39-2 | 2.15 | 2.45 | 5 |  | 2.739 |  |  | 0 | 44 | 40.6 | 15.4 | 56 | 0.0875 | 0.058 | 0.0083 | 0.0023 | 38.0435 | 1.98 | [6 empty] | 5.4765e-08 | 5.29e-08
2011-03-08 | 北海道開発局 | 尻別川 | 尻別川 | 左岸 | 23.2 | No.37 | 裏のり | B.T37-2 | 2.6 | 3.15 |  | 1.425 | 2.697 | 1.483 | 1.3136 | 0 | 70.1 | 22.5 | 7.4 | 29.9 | 0.174 | 0.148 | 0.0299 | 0.00773 | 22.5097 | 4.26 | [6 empty] | 1.0669e-06 | 5.9753e-07 |  | 1.744e-06 | CUB |  |  |  |  | 24.9 | 7.3 | 12.1 | 25.2
2011-03-08 | 北海道開発局 | 尻別川 | 尻別川 | 左岸 | 23.2 | No.37 | 裏のり | B.D37-5 | 5.15 | 5.45 | 2 |  | 2.743 |  |  | 0 | 79.6 | 16.7 | 3.7 | 20.4 | 0.183 | 0.16 | 0.0729 | 0.0234 | 7.8205 | 3.09 | [6 empty] | 8.4128e-06 | 5.4756e-06
2011-03-08 | 北海道開発局 | 尻別川 | 尻別川 | 左岸 | 23.2 | No.37 | 裏のり | B.D37-7 | 7.15 | 7.45 | 50 |  | 2.787 |  |  | 76.5 | 18.8 | 4.7 |  | 4.7 | 19.8 | 15.1 | 1.27 | 0.233 | 84.9785 | 3.43 | [6 empty] | 0.006317 | 0.00054289
2011-03-08 | 北海道開発局 | 尻別川 | 尻別川 | 左岸 | 23.2 | No.37 | 裏のり | B.D37-9 | 9.15 | 9.45 | 34 |  | 2.771 |  |  | 72.1 | 21.7 | 6.2 |  | 6.2 | 12.6 | 10.4 | 0.76 | 0.169 | 74.5562 | 2.63 | [6 empty] | 0.0019224 | 0.00028561
2011-03-08 | 北海道開発局 | 尻別川 | 尻別川 | 左岸 | 23.2 | No.37 | 裏のり | B.D37-11 | 11.15 | 11.45 | 29 |  | 2.742 |  |  | 7.1 | 80.7 | 9.7 | 2.5 | 12.2 | 0.691 | 0.557 | 0.185 | 0.0457 | 15.1204 | 3.24 | [6 empty] | 7.2784e-05 | 2.0885e-05
2011-03-08 | 北海道開発局 | 尻別川 | 尻別川 | 左岸 | 23.2 | No.37 | 裏のり | B.D37-1 | 1.15 | 1.45 | 8 |  | 2.75 |  |  | 1.6 | 56.1 | 26.2 | 16.1 | 42.3 | 0.157 | 0.115 | 0.00861 | 0.0016 | 98.125 | 3.11 | [6 empty] | 5.9621e-08 | 2.56e-08
2011-03-08 | 北海道開発局 | 尻別川 | 尻別川 | 左岸 | 23.2 | No.37 | 裏のり | B.T37-1 | 1.3 | 2.3 | 8 | 1.811 | 2.694 | 0.951 | 0.44084 | 0 | 58 | 30.1 | 11.9 | 42 | 0.13 | 0.103 | 0.0128 | 0.00365 | 35.6164 | 2.29 | [5 empty] | 7.81e-07 | 1.4942e-07 | 1.3322e-07 |  | 6.078e-08 | CUB |  |  |  |  | 60.9 | 39.3 | 0 | 41
2011-03-08 | 北海道開発局 | 尻別川 | 尻別川 | 左岸 | 23.2 | No.38 | 天端 | B.D38-4 | 4.15 | 4.45 | 2 |  | 2.748 |  |  | 0 | 52.8 | 30.8 | 16.4 | 47.2 | 0.11 | 0.0833 | 0.00887 | 0.0015 | 73.3333 | 4.79 | [6 empty] | 6.3876e-08 | 2.25e-08
2011-03-08 | 北海道開発局 | 尻別川 | 尻別川 | 左岸 | 23.2 | No.38 | 天端 | B.D38-5 | 5.15 | 5.45 | 1 |  | 2.736 |  |  | 0 | 20.9 | 54.3 | 24.8 | 79.1 | 0.029 | 0.0185 | 0.00335 | [9 empty] | 6.6916e-09
2011-03-08 | 北海道開発局 | 尻別川 | 尻別川 | 左岸 | 23.2 | No.38 | 天端 | B.D38-1 | 1.15 | 1.45 | 9 |  | 2.73 |  |  | 0 | 65.2 | 27.8 | 7 | 34.8 | 0.174 | 0.137 | 0.0287 | 0.0083 | 20.9639 | 2.4 | [6 empty] | 9.7031e-07 | 6.889e-07
2011-03-08 | 北海道開発局 | 尻別川 | 尻別川 | 左岸 | 23.2 | No.38 | 天端 | B.D38-2 | 2.15 | 2.45 | 10 |  | 2.741 |  |  | 53 | 32 | 12 | 3 | 15 | 18 | 4.13 | 0.122 | 0.0335 | 537.3134 | 0.0843 | [6 empty] | 2.7739e-05 | 1.1223e-05
2011-03-08 | 北海道開発局 | 尻別川 | 尻別川 | 左岸 | 23.2 | No.38 | 天端 | B.D38-3 | 3.15 | 3.45 | 6 |  | 2.729 |  |  | 0 | 32.2 | 46.7 | 21.1 | 67.8 | 0.0542 | 0.0354 | 0.00451 | [9 empty] | 1.3327e-08
2011-07-11 | 北海道開発局 | 石狩川 | ２号川 | 右岸 | 0.6 | B-16-2 | 表のり | B.B-16-2-1 | 0.5 | 1.5 | 5 | 1.691 | 2.593 | 0.901 | 0.38476 | 4.6 | 71.5 | 13.7 | 10.2 | 23.9 | 0.2197 | 0.1906 | 0.0401 | 0.0048 | 45.7708 | 15.9 | [5 empty] | 6.65e-06 | 2.1061e-06 | 2.304e-07 |  | 1.8351e-07 | CU |  |  | 20.2 | 16.8
2011-07-11 | 北海道開発局 | 石狩川 | ２号川 | 右岸 | 0.6 | B-16-3 | 裏のり | B.B-16-3-3 | 3 | 4 | 3 | 1.912 | 2.636 | 0.793 | 0.27812 | 0 | 9.8 | 52.2 | 38 | 90.2 | 0.013 | 0.0091 | 0.0016 |  |  |  | 36.6 | 18.2 | 18.4 |  |  |  | 1.2077e-09 |  |  |  | UU | [8 empty] | 47.2 | 0
2011-07-11 | 北海道開発局 | 石狩川 | ２号川 | 右岸 | 0.6 | B-16-3 | 裏のり | B.B-16-3-1 | 0.5 | 1.5 | 5 | 1.625 | 2.633 | 0.948 | 0.43736 | 0.4 | 84.6 | 7.4 | 7.6 | 15 | 0.2016 | 0.1809 | 0.1144 | 0.0238 | 8.4706 | 4.2 | [5 empty] | 4.31e-06 | 2.3899e-05 | 5.6644e-06 |  | 5.9666e-06 | CU |  |  | 43.8 | 25.6
2011-07-11 | 北海道開発局 | 石狩川 | ２号川 | 左岸 | 0.2 | B-15-2 | 表のり | B.B-15-2-1 | 1 | 2 | 5 | 1.83 | 2.635 | 0.856 | 0.33794 | 2.8 | 53.8 | 27.9 | 15.5 | 43.4 | 0.132 | 0.097 | 0.0113 | [8 empty] | 1.44e-07 | 1.1194e-07 |  |  |  | CU |  |  | 47.3 | 21.8
2011-07-11 | 北海道開発局 | 石狩川 | ２号川 | 左岸 | 0.2 | B-15-3 | 裏のり | B.B-15-3-4 | 5 | 6 | 3 | 1.717 | 2.662 | 1.305 | 0.96419 | 0 | 2.6 | 30 | 67.4 | 97.4 | 0.0037 | 0.0025 |  |  |  |  | 74.3 | 24.9 | 49.4 | [7 empty] | UU | [8 empty] | 32.9 | 0
2011-07-11 | 北海道開発局 | 石狩川 | ２号川 | 左岸 | 0.2 | B-15-3 | 裏のり | B.B-15-3-2 | 1.5 | 2.5 | 6 | 1.826 | 2.688 | 0.943 | 0.43158 | 7.3 | 58.2 | 20.2 | 14.3 | 34.5 | 0.1427 | 0.1232 | 0.0152 | [8 empty] | 4.58e-09 | 2.225e-07 |  |  |  | CU |  |  | 9.7 | 29.9
2009-03-31 | 北海道開発局 | 石狩川 | オサラッペ川 | 右岸 | 2.4 | OSR-1-2 | 表のり | B.OSR-1-2-2 | 2.5 | 3 | 0 |  | 2.613 |  |  | 1.2 | 27.3 | 36.5 | 35 | 71.5 | 0.043 | 0.025 |  |  |  |  | 51.3 | 30.5 | 20.8
2009-03-31 | 北海道開発局 | 石狩川 | オサラッペ川 | 右岸 | 2.4 | OSR-1-2 | 表のり | B.OSR-1-2-3 | 4.5 | 4.7 | 11 |  | 2.663 |  |  | 63.4 | 26.7 | 9.9 |  |  | 7.6 | 4.6 | 0.44 | 0.077 | 98.7013 | 2.46 |  |  |  | 1.26e-05 |  |  | 0.00054185 | 5.929e-05
2009-03-31 | 北海道開発局 | 石狩川 | オサラッペ川 | 右岸 | 2.4 | OSR-1-2 | 表のり | B.OSR-1-2-4 | 6.5 | 7 | 24 |  | 2.534 |  |  | 0 | 76.8 | 16.7 | 6.5 | 23.2 | 0.17 | 0.14 | 0.065 | 0.017 | 10 | 3.19 | [6 empty] | 6.4494e-06 | 2.89e-06
2009-03-31 | 北海道開発局 | 石狩川 | オサラッペ川 | 右岸 | 2.4 | OSR-1-2 | 表のり | B.OSR-1-2-5 | 7.5 | 8 | 15 |  | 2.608 |  |  | 7.2 | 81.3 | 6.8 | 4.7 | 11.4 | 0.39 | 0.33 | 0.14 | 0.064 | 6.0938 | 1.6 | [6 empty] | 3.8157e-05 | 4.096e-05
2009-03-31 | 北海道開発局 | 石狩川 | オサラッペ川 | 右岸 | 2.4 | OSR-1-2 | 表のり | B.OSR-1-2-6 | 8.5 | 9 | 50 |  | 2.322 |  |  | 0 | 41 | 44.4 | 14.6 | 59 | 0.077 | 0.06 | 0.013 |  |  |  | 54.7 | 31.2 | 23.5 |  |  |  | 1.5488e-07
2009-03-31 | 北海道開発局 | 石狩川 | オサラッペ川 | 右岸 | 2.4 | OSR-1-2 | 表のり | B.OSR-1-2-7 | 10.5 | 11 | 22 |  | 2.364 |  |  | 8.9 | 80.5 | 6.4 | 4.2 | 10.6 | 0.67 | 0.51 | 0.17 | 0.068 | 9.8529 | 1.72 | [6 empty] | 5.9834e-05 | 4.624e-05
2009-03-31 | 北海道開発局 | 石狩川 | オサラッペ川 | 右岸 | 2.4 | OSR-1-2 | 表のり | B.OSR-1-2-8 | 12.5 | 12.9 | 50 |  | 2.35 |  |  | 0.8 | 68 | 20.3 | 10.9 | 31.2 | 0.16 | 0.13 | 0.04 | 0.003 | 53.3333 | 11.6 | [6 empty] | 2.094e-06 | 9e-08
2009-03-31 | 北海道開発局 | 石狩川 | オサラッペ川 | 右岸 | 2.4 | OSR-1-2 | 表のり | B.OSR-1-2-1 | 0.5 | 1 | 7 |  | 2.602 |  |  | 22 | 35.2 | 27.3 | 15.5 | 42.8 | 0.087 | 0.035 |  |  |  |  | 39.2 | 24.1 | 15.1
2009-03-31 | 北海道開発局 | 石狩川 | オサラッペ川 | 右岸 | 2.4 | OSR-1-3-S1 | 裏のり | B.OSR-1-3-S2 | 2.6 | 3.5 |  | 1.72 | 2.62 | 1.19 | 0.76948 | 0 | 18.1 | 36.1 | 45.8 | 81.9 | 0.015 | 0.0078 |  |  |  |  | 54.3 | 30.9 | 23.4 | [7 empty] | UU | [8 empty] | 22.7 | 14.6
2009-03-31 | 北海道開発局 | 石狩川 | オサラッペ川 | 右岸 | 2.4 | OSR-1-3-S1 | 裏のり | B.OSR-1-3-1 | 3.8 | 4 | 11 |  | 2.648 |  |  | 59.2 | 29.8 | 7.1 | 3.9 | 11 | 8.3 | 4.3 | 0.33 | 0.049 | 169.3878 | 1.35 | [6 empty] | 0.00027823 | 2.401e-05
2009-03-31 | 北海道開発局 | 石狩川 | オサラッペ川 | 右岸 | 2.4 | OSR-1-3-S1 | 裏のり | B.OSR-1-3-S3 | 4 | 4.5 |  | 2.069 | 2.625 | 0.381 | 0.040048 | 80.2 | 15.6 | 4.2 |  |  | 15 | 9.9 | 2 | 0.37 | 40.5405 | 3.33 | [6 empty] | 0.018092 | 0.001369 |  | 0.0016991 | CD | 12.9 | 36.2
2009-03-31 | 北海道開発局 | 石狩川 | オサラッペ川 | 右岸 | 2.4 | OSR-1-3-S1 | 裏のり | B.OSR-1-3-2 | 5.5 | 6 | 32 |  | 2.551 |  |  | 3.8 | 65.7 | 20.3 | 10.2 | 30.5 | 0.39 | 0.28 | 0.023 | 0.005 | 78 | 2.75 |  |  |  |  | 4.24e-05 |  | 5.8093e-07 | 2.5e-07
2009-03-31 | 北海道開発局 | 石狩川 | オサラッペ川 | 右岸 | 2.4 | OSR-1-3-S1 | 裏のり | B.OSR-1-3-3 | 7.5 | 8 | 14 |  | 2.632 |  |  | 6 | 52.1 | 28 | 13.9 | 41.9 | 0.32 | 0.14 | 0.012 | 0.0014 | 228.5714 | 1.88 | [6 empty] | 1.2867e-07 | 1.96e-08
2009-03-31 | 北海道開発局 | 石狩川 | オサラッペ川 | 右岸 | 2.4 | OSR-1-3-S1 | 裏のり | B.OSR-1-3-4 | 8.6 | 9.1 | 21 |  | 2.362 |  |  | 7.9 | 50.6 | 30.6 | 10.9 | 41.5 | 0.2 | 0.1 | 0.026 | 0.0038 | 52.6316 | 3.29 | [6 empty] | 7.7178e-07 | 1.444e-07
2009-03-31 | 北海道開発局 | 石狩川 | オサラッペ川 | 右岸 | 2.4 | OSR-1-3-S1 | 裏のり | B.OSR-1-3-5 | 10.5 | 11 | 21 |  | 2.372 |  |  | 11.9 | 70.3 | 11.1 | 6.7 | 17.8 | 0.63 | 0.44 | 0.097 | 0.014 | 45 | 4.54 | [6 empty] | 1.6306e-05 | 1.96e-06
2009-03-31 | 北海道開発局 | 石狩川 | オサラッペ川 | 右岸 | 2.4 | OSR-1-3-S1 | 裏のり | B.OSR-1-3-6 | 12.5 | 13 | 32 |  | 2.344 |  |  | 0.8 | 72.1 | 20.5 | 6.6 | 27.1 | 0.17 | 0.13 | 0.05 | 0.011 | 15.4545 | 3.51 | [6 empty] | 3.5117e-06 | 1.21e-06
2009-03-31 | 北海道開発局 | 石狩川 | オサラッペ川 | 右岸 | 2.4 | OSR-1-3-S1 | 裏のり | B.OSR-1-3-S1 | 0.6 | 1.6 |  | 1.746 | 2.56 | 0.916 | 0.40114 | 7.5 | 27.4 | 30.9 | 34.2 | 65.1 | 0.057 | 0.026 |  |  |  |  | 46.5 | 23.8 | 22.7 | [7 empty] | UU | [8 empty] | 13.4 | 19.4
2009-03-31 | 北海道開発局 | 石狩川 | オサラッペ川 | 右岸 | 2.4 | OSR-1-1 | 天端 | B.OSR-1-1-5 | 4.5 | 5 | 3 |  | 2.592 |  |  | 0 | 41.9 | 27.2 | 30.9 | 58.1 | 0.083 | 0.046 |  |  |  |  | 43.7 | 28.2 | 15.5
2009-03-31 | 北海道開発局 | 石狩川 | オサラッペ川 | 右岸 | 2.4 | OSR-1-1 | 天端 | B.OSR-1-1-6 | 6.5 | 7 | 21 |  | 2.655 |  |  | 62.2 | 29 | 8.8 |  |  | 7.3 | 4.7 | 0.43 | 0.095 | 76.8421 | 1.74 | [6 empty] | 0.00051374 | 9.025e-05
2009-03-31 | 北海道開発局 | 石狩川 | オサラッペ川 | 右岸 | 2.4 | OSR-1-1 | 天端 | B.OSR-1-1-7 | 8.5 | 9 | 34 |  | 2.524 |  |  | 0.5 | 70.7 | 16 | 12.8 | 28.8 | 0.19 | 0.15 | 0.02 | 0.0026 | 73.0769 | 13 | [6 empty] | 4.2023e-07 | 6.76e-08
2009-03-31 | 北海道開発局 | 石狩川 | オサラッペ川 | 右岸 | 2.4 | OSR-1-1 | 天端 | B.OSR-1-1-8 | 10.5 | 11 | 50 |  | 2.323 |  |  | 1.3 | 40.3 | 32 | 26.4 | 58.4 | 0.077 | 0.06 | 0.0019 |  |  |  | 47.6 | 29.4 | 18.2 |  |  |  | 1.7983e-09
2009-03-31 | 北海道開発局 | 石狩川 | オサラッペ川 | 右岸 | 2.4 | OSR-1-1 | 天端 | B.OSR-1-1-9 | 12.5 | 13 | 37 |  | 2.39 |  |  | 21.2 | 62.8 | 8.8 | 7.2 | 16 | 1.2 | 0.87 | 0.12 | 0.013 | 92.3077 | 5.77 | [6 empty] | 2.6697e-05 | 1.69e-06
2009-03-31 | 北海道開発局 | 石狩川 | オサラッペ川 | 右岸 | 2.4 | OSR-1-1 | 天端 | B.OSR-1-1-10 | 14.5 | 14.9 | 50 |  | 2.337 |  |  | 2.1 | 72.9 | 14.9 | 10.1 | 25 | 0.19 | 0.15 | 0.052 | 0.0049 | 38.7755 | 8.89 | [6 empty] | 3.8457e-06 | 2.401e-07
2009-03-31 | 北海道開発局 | 石狩川 | オサラッペ川 | 右岸 | 2.4 | OSR-1-1 | 天端 | B.OSR-1-1-1 | 0.5 | 1 | 6 |  | 2.577 |  |  | 21.2 | 17.3 | 25.4 | 36.1 | 61.5 | 0.058 | 0.017 |  |  |  |  | 46.3 | 24.5 | 21.8
2009-03-31 | 北海道開発局 | 石狩川 | オサラッペ川 | 右岸 | 2.4 | OSR-1-1 | 天端 | B.OSR-1-1-2 | 1.5 | 2 | 6 |  | 2.516 |  |  | 3.4 | 30.4 | 21.3 | 44.9 | 66.2 | 0.035 | 0.0088 |  |  |  |  | 44.1 | 21.8 | 22.3
2009-03-31 | 北海道開発局 | 石狩川 | オサラッペ川 | 右岸 | 2.4 | OSR-1-1 | 天端 | B.OSR-1-1-3 | 2.5 | 3 | 4 |  | 2.561 |  |  | 0.8 | 32.8 | 23 | 43.4 | 66.4 | 0.037 | 0.01 |  |  |  |  | 46.1 | 29.3 | 16.8
2009-03-31 | 北海道開発局 | 石狩川 | オサラッペ川 | 右岸 | 2.4 | OSR-1-1 | 天端 | B.OSR-1-1-4 | 3.5 | 3.9 | 3 |  | 2.528 |  |  | 11.8 | 19.3 | 29.8 | 39.1 | 68.9 | 0.043 | 0.012 |  |  |  |  | 53.5 | 23.6 | 29.9
2009-03-31 | 北海道開発局 | 石狩川 | オサラッペ川 | 右岸 | 5.2 | OSR-2-2 | 表のり | B.OSR-2-2-2 | 1.5 | 2 | 3 |  | 2.549 |  |  | 1.3 | 34.1 | 24.9 | 39.7 | 64.6 | 0.055 | 0.024 |  |  |  |  | 42.6 | 28.3 | 14.3
2009-03-31 | 北海道開発局 | 石狩川 | オサラッペ川 | 右岸 | 5.2 | OSR-2-2 | 表のり | B.OSR-2-2-3 | 3.5 | 4 | 24 |  | 2.632 |  |  | 53 | 43.1 | 3.9 |  |  | 3.1 | 2.2 | 0.94 | 0.48 | 6.4583 | 1.14 |  |  |  |  | 5.24e-05 |  | 0.0031458 | 0.002304
2009-03-31 | 北海道開発局 | 石狩川 | オサラッペ川 | 右岸 | 5.2 | OSR-2-2 | 表のり | B.OSR-2-2-4 | 4.5 | 4.8 | 15 |  | 2.596 |  |  | 1.9 | 6 | 23.4 | 68.7 | 92.1 | [6 empty] | 53.4 | 32.1 | 21.3
2009-03-31 | 北海道開発局 | 石狩川 | オサラッペ川 | 右岸 | 5.2 | OSR-2-2 | 表のり | B.OSR-2-2-5 | 5.5 | 5.9 | 6 |  | 2.499 |  |  | 0 | 43.5 | 38.7 | 17.8 | 56.5 | 0.083 | 0.061 | 0.0082 |  |  |  | 42.8 | 29.4 | 13.4 |  |  |  | 5.3248e-08
2009-03-31 | 北海道開発局 | 石狩川 | オサラッペ川 | 右岸 | 5.2 | OSR-2-2 | 表のり | B.OSR-2-2-6 | 7.5 | 8 | 7 |  | 2.533 |  |  | 0 | 1.6 | 23.7 | 74.7 | 98.4 | [6 empty] | 56.4 | 33.2 | 23.2
2009-03-31 | 北海道開発局 | 石狩川 | オサラッペ川 | 右岸 | 5.2 | OSR-2-2 | 表のり | B.OSR-2-2-7 | 9.5 | 10 | 14 |  | 2.557 |  |  | 0.9 | 81.4 | 12.7 | 5 | 17.7 | 0.2 | 0.17 | 0.084 | 0.028 | 7.1429 | 2.57 | [6 empty] | 1.1683e-05 | 7.84e-06
2009-03-31 | 北海道開発局 | 石狩川 | オサラッペ川 | 右岸 | 5.2 | OSR-2-2 | 表のり | B.OSR-2-2-1 | 0.5 | 1 | 3 |  | 2.524 |  |  | 0 | 8.9 | 34.5 | 56.6 | 91.1 | 0.0075 | [5 empty] | 45.7 | 27.8 | 17.9
2009-03-31 | 北海道開発局 | 石狩川 | オサラッペ川 | 右岸 | 5.2 | OSR-2-3-S1 | 裏のり | B.OSR-2-3-S2 | 1.7 | 2.6 |  | 1.783 | 2.598 | 1.003 | 0.50376 | 0 | 18.1 | 27.7 | 54.2 | 81.9 | 0.0082 | 0.0029 |  |  |  |  | 42.5 | 29.2 | 13.3 | [7 empty] | UU | [8 empty] | 17.1 | 11.2
2009-03-31 | 北海道開発局 | 石狩川 | オサラッペ川 | 右岸 | 5.2 | OSR-2-3-S1 | 裏のり | B.OSR-2-3-S3 | 2.6 | 3.35 |  | 2.034 | 2.643 | 0.423 | 0.053188 | 74.5 | 18.9 | 6.6 |  |  | 14 | 8.9 | 1.2 | 0.31 | 45.1613 | 1.94 |  |  |  |  | 0.000144 |  | 0.0055394 | 0.000961 |  | 0.0012672 | CD | 8.9 | 38.5
2009-03-31 | 北海道開発局 | 石狩川 | オサラッペ川 | 右岸 | 5.2 | OSR-2-3-S1 | 裏のり | B.OSR-2-3-1 | 4.5 | 5 | 7 |  | 2.533 |  |  | 2.4 | 7 | 18 | 72.6 | 90.6 | [6 empty] | 60.2 | 32.8 | 27.4
2009-03-31 | 北海道開発局 | 石狩川 | オサラッペ川 | 右岸 | 5.2 | OSR-2-3-S1 | 裏のり | B.OSR-2-3-2 | 6.5 | 7 | 9 |  | 2.54 |  |  | 0.1 | 3.3 | 20.2 | 76.4 | 96.6 | [6 empty] | 53.5 | 31.1 | 22.4
2009-03-31 | 北海道開発局 | 石狩川 | オサラッペ川 | 右岸 | 5.2 | OSR-2-3-S1 | 裏のり | B.OSR-2-3-3 | 8.5 | 9 | 6 |  | 2.521 |  |  | 4.2 | 9 | 14.2 | 72.6 | 86.8 | [6 empty] | 58.2 | 34.5 | 23.7
2009-03-31 | 北海道開発局 | 石狩川 | オサラッペ川 | 右岸 | 5.2 | OSR-2-3-S1 | 裏のり | B.OSR-2-3-4 | 9.5 | 10 | 13 |  | 2.562 |  |  | 0 | 86.7 | 9 | 4.3 | 13.3 | 0.23 | 0.2 | 0.11 | 0.051 | 4.5098 | 1.67 | [6 empty] | 2.1823e-05 | 2.601e-05
2009-03-31 | 北海道開発局 | 石狩川 | オサラッペ川 | 右岸 | 5.2 | OSR-2-3-S1 | 裏のり | B.OSR-2-3-5 | 10.75 | 11 | 13 |  | 2.545 |  |  | 0 | 16.6 | 18.1 | 65.3 | 83.4 | [6 empty] | 55.2 | 32.6 | 22.6
2009-03-31 | 北海道開発局 | 石狩川 | オサラッペ川 | 右岸 | 5.2 | OSR-2-1 | 天端 | B.OSR-2-1-4 | 3.5 | 3.85 | 9 |  | 2.588 |  |  | 2.3 | 38 | 29.7 | 30 | 59.7 | 0.076 | 0.04 |  |  |  |  | 43.1 | 28.7 | 14.4
2009-03-31 | 北海道開発局 | 石狩川 | オサラッペ川 | 右岸 | 5.2 | OSR-2-1 | 天端 | B.OSR-2-1-5 | 4.5 | 5 | 36 |  | 2.626 |  |  | 80.8 | 14.8 | 4.4 |  |  | 20 | 16 | 2.2 | 0.425 | 47.0588 | 3.69 | [6 empty] | 0.022563 | 0.0018062
2009-03-31 | 北海道開発局 | 石狩川 | オサラッペ川 | 右岸 | 5.2 | OSR-2-1 | 天端 | B.OSR-2-1-6 | 6.5 | 7 | 19 |  | 2.506 |  |  | 17 | 65.6 | 8.7 | 8.7 | 17.4 | 0.68 | 0.48 | 0.095 | 0.0081 | 83.9506 | 6.55 | [6 empty] | 1.5538e-05 | 6.561e-07
2009-03-31 | 北海道開発局 | 石狩川 | オサラッペ川 | 右岸 | 5.2 | OSR-2-1 | 天端 | B.OSR-2-1-7 | 8.5 | 9 | 11 |  | 2.523 |  |  | 0.3 | 17.8 | 30.4 | 51.5 | 81.9 | 0.0085 | 0.0044 |  |  |  |  | 53.9 | 33.6 | 20.3
2009-03-31 | 北海道開発局 | 石狩川 | オサラッペ川 | 右岸 | 5.2 | OSR-2-1 | 天端 | B.OSR-2-1-8 | 10.5 | 11 | 9 |  | 2.505 |  |  | 0 | 10.2 | 35.7 | 54.1 | 89.8 | 0.0069 | 0.0039 |  |  |  |  | 58.4 | 32.1 | 26.3
2009-03-31 | 北海道開発局 | 石狩川 | オサラッペ川 | 右岸 | 5.2 | OSR-2-1 | 天端 | B.OSR-2-1-9 | 11.5 | 12 | 23 |  | 2.543 |  |  | 0 | 87.1 | 7 | 5.9 | 12.9 | 0.34 | 0.29 | 0.13 | 0.025 | 13.6 | 4.25 | [6 empty] | 3.2137e-05 | 6.25e-06
2009-03-31 | 北海道開発局 | 石狩川 | オサラッペ川 | 右岸 | 5.2 | OSR-2-1 | 天端 | B.OSR-2-1-1 | 0.5 | 1 | 4 |  | 2.582 |  |  | 14.2 | 32.4 | 23.3 | 30.1 | 53.4 | 0.12 | 0.056 |  |  |  |  | 38.8 | 20.6 | 18.2
2009-03-31 | 北海道開発局 | 石狩川 | オサラッペ川 | 右岸 | 5.2 | OSR-2-1 | 天端 | B.OSR-2-1-2 | 1.5 | 2 | 4 |  | 2.505 |  |  | 0.7 | 19.6 | 28.4 | 51.3 | 79.7 | 0.011 | 0.0042 |  |  |  |  | 54.5 | 32.3 | 22.2
2009-03-31 | 北海道開発局 | 石狩川 | オサラッペ川 | 右岸 | 5.2 | OSR-2-1 | 天端 | B.OSR-2-1-3 | 2.5 | 3 | 3 |  | 2.559 |  |  | 1.3 | 31.9 | 26.7 | 40.1 | 66.8 | 0.045 | 0.013 |  |  |  |  | 41.8 | 27.5 | 14.3
2009-03-31 | 北海道開発局 | 石狩川 | オサラッペ川 | 右岸 | 7.2 | OSR-3-2 | 表のり | B.OSR-3-2-2 | 1.5 | 2 | 3 |  | 2.562 |  |  | 0 | 38.5 | 31.6 | 29.9 | 61.5 | 0.07 | 0.045 |  |  |  |  | 45.4 | 30.8 | 14.6
2009-03-31 | 北海道開発局 | 石狩川 | オサラッペ川 | 右岸 | 7.2 | OSR-3-2 | 表のり | B.OSR-3-2-3 | 2.5 | 3 | 17 |  | 2.623 |  |  | 58.3 | 30.7 | 8.1 | 2.9 | 11 | 6.1 | 3.6 | 0.32 | 0.061 | 100 | 1.64 | [6 empty] | 0.00025908 | 3.721e-05
2009-03-31 | 北海道開発局 | 石狩川 | オサラッペ川 | 右岸 | 7.2 | OSR-3-2 | 表のり | B.OSR-3-2-4 | 4.5 | 5 | 32 |  | 2.632 |  |  | 44.3 | 48 | 7.7 |  |  | 3 | 1.4 | 0.37 | 0.14 | 21.4286 | 0.774 |  |  |  |  | 0.000399 |  | 0.00036268 | 0.000196
2009-03-31 | 北海道開発局 | 石狩川 | オサラッペ川 | 右岸 | 7.2 | OSR-3-2 | 表のり | B.OSR-3-2-5 | 5.5 | 6 | 12 |  | 2.596 |  |  | 34.3 | 58.7 | 7 |  |  | 1.6 | 1.1 | 0.4 | 0.16 | 10 | 1.41 | [6 empty] | 0.00043448 | 0.000256
2009-03-31 | 北海道開発局 | 石狩川 | オサラッペ川 | 右岸 | 7.2 | OSR-3-2 | 表のり | B.OSR-3-2-6 | 6.5 | 7 | 11 |  | 2.581 |  |  | 5.2 | 81.9 | 8.4 | 4.5 | 12.9 | 0.49 | 0.4 | 0.15 | 0.049 | 10 | 2.6 | [6 empty] | 4.4772e-05 | 2.401e-05
2009-03-31 | 北海道開発局 | 石狩川 | オサラッペ川 | 右岸 | 7.2 | OSR-3-2 | 表のり | B.OSR-3-2-1 | 0.5 | 1 | 5 |  | 2.555 |  |  | 0 | 6.6 | 14.9 | 78.5 | 93.4 | [6 empty] | 48.2 | 29.4 | 18.8
2009-03-31 | 北海道開発局 | 石狩川 | オサラッペ川 | 右岸 | 7.2 | OSR-3-3-S1 | 裏のり | B.OSR-3-3-S2 | 2.15 | 2.8 |  | 1.734 | 2.588 | 1.103 | 0.6381 | 0 | 14.3 | 36.5 | 49.2 | 85.7 | 0.013 | 0.005 |  |  |  |  | 46.4 | 28.3 | 18.1 | [7 empty] | UU | [8 empty] | 22.6 | 18.6
2009-03-31 | 北海道開発局 | 石狩川 | オサラッペ川 | 右岸 | 7.2 | OSR-3-3-S1 | 裏のり | B.OSR-3-3-S3 | 3 | 4 |  | 1.86 | 2.676 | 0.733 | 0.22725 | 59 | 29.6 | 6 | 5.4 | 11.4 | 6.5 | 3.6 | 0.35 | 0.043 | 151.1628 | 2.83 | [6 empty] | 0.00031886 | 1.849e-05 |  | 1.4649e-05 | CD | 11.7 | 37
2009-03-31 | 北海道開発局 | 石狩川 | オサラッペ川 | 右岸 | 7.2 | OSR-3-3-S1 | 裏のり | B.OSR-3-3-1 | 5.5 | 6 | 49 |  | 2.619 |  |  | 56.3 | 35.1 | 8.6 |  |  | 7.1 | 3.2 | 0.45 | 0.11 | 64.5455 | 0.799 |  |  |  |  | 0.000343 |  | 0.00057081 | 0.000121
2009-03-31 | 北海道開発局 | 石狩川 | オサラッペ川 | 右岸 | 7.2 | OSR-3-3-S1 | 裏のり | B.OSR-3-3-2 | 7.5 | 8 | 24 |  | 2.595 |  |  | 23.2 | 60.1 | 12.7 | 4 | 16.7 | 1.1 | 0.69 | 0.11 | 0.03 | 36.6667 | 1.89 | [6 empty] | 2.1823e-05 | 9e-06
2009-03-31 | 北海道開発局 | 石狩川 | オサラッペ川 | 右岸 | 7.2 | OSR-3-3-S1 | 裏のり | B.OSR-3-3-S1 | 0.4 | 0.8 |  | 1.817 | 2.604 | 0.87 | 0.35214 | 7.5 | 23.9 | 31.4 | 37.2 | 68.6 | 0.034 | 0.013 |  |  |  |  | 42.5 | 26.9 | 15.6 | [7 empty] | UU | [8 empty] | 21.7 | 18.5
2009-03-31 | 北海道開発局 | 石狩川 | オサラッペ川 | 右岸 | 7.2 | OSR-3-1 | 天端 | B.OSR-3-1-4 | 3.5 | 4 | 3 |  | 2.562 |  |  | 0 | 16.1 | 37 | 46.9 | 83.9 | 0.014 | 0.007 |  |  |  |  | 43.7 | 29.1 | 14.6
2009-03-31 | 北海道開発局 | 石狩川 | オサラッペ川 | 右岸 | 7.2 | OSR-3-1 | 天端 | B.OSR-3-1-5 | 4.5 | 5 | 5 |  | 2.606 |  |  | 58.2 | 30.1 | 7.6 | 4.1 | 11.7 | 7.9 | 4.2 | 0.37 | 0.04 | 197.5 | 2.34 | [6 empty] | 0.00036268 | 1.6e-05
2009-03-31 | 北海道開発局 | 石狩川 | オサラッペ川 | 右岸 | 7.2 | OSR-3-1 | 天端 | B.OSR-3-1-6 | 6.5 | 7 | 43 |  | 2.587 |  |  | 52 | 39.8 | 8.2 |  |  | 4.9 | 2.3 | 0.42 | 0.12 | 40.8333 | 0.906 | [6 empty] | 0.00048648 | 0.000144
2009-03-31 | 北海道開発局 | 石狩川 | オサラッペ川 | 右岸 | 7.2 | OSR-3-1 | 天端 | B.OSR-3-1-7 | 8.5 | 9 | 20 |  | 2.577 |  |  | 28.6 | 56.3 | 7.3 | 7.8 | 15.1 | 1.1 | 0.7 | 0.14 | 0.011 | 100 | 7.44 | [6 empty] | 3.8157e-05 | 1.21e-06
2009-03-31 | 北海道開発局 | 石狩川 | オサラッペ川 | 右岸 | 7.2 | OSR-3-1 | 天端 | B.OSR-3-1-1 | 0.5 | 1 | 11 |  | 2.571 |  |  | 56.5 | 26.3 | 8.4 | 8.8 | 17.2 | 7.8 | 3.8 | 0.11 | 0.0079 | 987.3418 | 2.1 | [6 empty] | 2.1823e-05 | 6.241e-07
2009-03-31 | 北海道開発局 | 石狩川 | オサラッペ川 | 右岸 | 7.2 | OSR-3-1 | 天端 | B.OSR-3-1-2 | 1.5 | 2 | 5 |  | 2.585 |  |  | 22 | 22.2 | 25.4 | 30.4 | 55.8 | 0.11 | 0.051 |  |  |  |  | 44.3 | 23.9 | 20.4
2009-03-31 | 北海道開発局 | 石狩川 | オサラッペ川 | 右岸 | 7.2 | OSR-3-1 | 天端 | B.OSR-3-1-3 | 2.5 | 3 | 6 |  | 2.552 |  |  | 3.6 | 20.8 | 34.8 | 40.8 | 75.6 | 0.027 | 0.0097 |  |  |  |  | 45.5 | 28.7 | 16.8
2009-03-31 | 北海道開発局 | 石狩川 | オサラッペ川 | 右岸 | 8.4 | OSR-4-2 | 表のり | B.OSR-4-2-2 | 1.5 | 2 | 2 |  | 2.598 |  |  | 0 | 22.8 | 26.9 | 50.3 | 77.2 | 0.018 | 0.0047 |  |  |  |  | 45.8 | 30.4 | 15.4
2009-03-31 | 北海道開発局 | 石狩川 | オサラッペ川 | 右岸 | 8.4 | OSR-4-2 | 表のり | B.OSR-4-2-S1 | 2 | 2.9 |  | 1.769 | 2.579 | 1.029 | 0.53699 | 0 | 4.3 | 32.1 | 63.6 | 95.7 | 0.004 | 0.0017 |  |  |  |  | 44.5 | 28.8 | 15.7 | [7 empty] | UU | [8 empty] | 21 | 14.9
2009-03-31 | 北海道開発局 | 石狩川 | オサラッペ川 | 右岸 | 8.4 | OSR-4-2 | 表のり | B.OSR-4-2-3 | 4.5 | 5 | 37 |  | 2.622 |  |  | 50.7 | 40 | 9.3 |  |  | 3.5 | 2.1 | 0.49 | 0.097 | 36.0825 | 2.83 |  |  |  |  | 7.08e-05 |  | 0.00069532 | 9.409e-05
2009-03-31 | 北海道開発局 | 石狩川 | オサラッペ川 | 右岸 | 8.4 | OSR-4-2 | 表のり | B.OSR-4-2-4 | 6.5 | 7 | 49 |  | 2.61 |  |  | 41.9 | 47.7 | 6.1 | 4.3 | 10.4 | 2.3 | 1.3 | 0.22 | 0.064 | 35.9375 | 1.26 | [6 empty] | 0.00010874 | 4.096e-05
2009-03-31 | 北海道開発局 | 石狩川 | オサラッペ川 | 右岸 | 8.4 | OSR-4-2 | 表のり | B.OSR-4-2-1 | 0.5 | 1 | 4 |  | 2.603 |  |  | 14.1 | 19.2 | 18.9 | 47.8 | 66.7 | 0.02 | 0.0067 |  |  |  |  | 46.3 | 29.1 | 17.2
2009-03-31 | 北海道開発局 | 石狩川 | オサラッペ川 | 右岸 | 8.4 | OSR-4-3-S1 | 裏のり | B.OSR-4-3-1 | 3.5 | 4 | 4 |  | 2.591 |  |  | 2.4 | 17.2 | 24.5 | 55.9 | 80.4 | 0.008 | 0.0018 |  |  |  |  | 42.2 | 23.6 | 18.6
2009-03-31 | 北海道開発局 | 石狩川 | オサラッペ川 | 右岸 | 8.4 | OSR-4-3-S1 | 裏のり | B.OSR-4-3-S2 | 4 | 5.2 |  | 2.039 | 2.661 | 0.44 | 0.059156 | 83.3 | 9.3 | 7.4 |  |  | 17 | 13 | 2.9 | 0.37 | 45.9459 | 5.92 | [6 empty] | 0.042793 | 0.001369 |  | 0.003953 | CD | 13.2 | 36.6
2009-03-31 | 北海道開発局 | 石狩川 | オサラッペ川 | 右岸 | 8.4 | OSR-4-3-S1 | 裏のり | B.OSR-4-3-2 | 5.7 | 5.9 |  |  | 2.633 |  |  | 65.7 | 25.3 | 9 |  |  | 11 | 7 | 0.47 | 0.1 | 110 | 1.1 |  |  |  |  | 9.44e-05 |  | 0.00063132 | 0.0001
2009-03-31 | 北海道開発局 | 石狩川 | オサラッペ川 | 右岸 | 8.4 | OSR-4-3-S1 | 裏のり | B.OSR-4-3-3 | 6.5 | 7 | 45 |  | 2.643 |  |  | 62.9 | 21.5 | 10.3 | 5.3 | 15.6 | 7.7 | 4.6 | 0.24 | 0.02 | 385 | 6.49 | [6 empty] | 0.00013303 | 4e-06
2009-03-31 | 北海道開発局 | 石狩川 | オサラッペ川 | 右岸 | 8.4 | OSR-4-3-S1 | 裏のり | B.OSR-4-3-S1 | 0.6 | 1.5 |  | 1.731 | 2.564 | 0.976 | 0.4705 | 21.4 | 16.4 | 26.4 | 35.8 | 62.2 | 0.062 | 0.022 |  |  |  |  | 46.7 | 25.5 | 21.2 | [7 empty] | UU | [8 empty] | 24.1 | 19.2
2009-03-31 | 北海道開発局 | 石狩川 | オサラッペ川 | 右岸 | 8.4 | OSR-4-1 | 天端 | B.OSR-4-1-3 | 3.5 | 4 | 3 |  | 2.6 |  |  | 1.3 | 12.4 | 30.1 | 56.2 | 86.3 | 0.0093 | [5 empty] | 47.5 | 19.6 | 27.9
2009-03-31 | 北海道開発局 | 石狩川 | オサラッペ川 | 右岸 | 8.4 | OSR-4-1 | 天端 | B.OSR-4-1-4 | 5.5 | 6 | 26 |  | 2.645 |  |  | 65.5 | 24.4 | 6.5 | 3.6 | 10.1 | 8.2 | 5.1 | 0.49 | 0.073 | 112.3288 | 3.27 | [6 empty] | 0.00069532 | 5.329e-05
2009-03-31 | 北海道開発局 | 石狩川 | オサラッペ川 | 右岸 | 8.4 | OSR-4-1 | 天端 | B.OSR-4-1-5 | 7.5 | 8 | 24 |  | 2.637 |  |  | 73.3 | 21.2 | 5.5 |  |  | 18 | 11 | 1.1 | 0.35 | 51.4286 | 1.16 | [6 empty] | 0.004528 | 0.001225
2009-03-31 | 北海道開発局 | 石狩川 | オサラッペ川 | 右岸 | 8.4 | OSR-4-1 | 天端 | B.OSR-4-1-1 | 0.5 | 1 | 6 |  | 2.623 |  |  | 6.4 | 9.8 | 22.6 | 61.2 | 83.8 | 0.004 | [5 empty] | 42.5 | 24.3 | 18.2
2009-03-31 | 北海道開発局 | 石狩川 | オサラッペ川 | 右岸 | 8.4 | OSR-4-1 | 天端 | B.OSR-4-1-2 | 1.5 | 2 | 7 |  | 2.615 |  |  | 0.3 | 19.5 | 37.3 | 42.9 | 80.2 | 0.03 | 0.014 |  |  |  |  | 46.8 | 28.5 | 18.3
2009-03-31 | 北海道開発局 | 石狩川 | オサラッペ川 | 右岸 | 11.2 | OSR-5-2 | 表のり | B.OSR-5-2-1 | 0.5 | 1 | 3 |  | 2.564 |  |  | 3.2 | 19.2 | 33.5 | 44.1 | 77.6 | 0.017 | 0.0079 |  |  |  |  | 40.8 | 26.5 | 14.3
2009-03-31 | 北海道開発局 | 石狩川 | オサラッペ川 | 右岸 | 11.2 | OSR-5-2 | 表のり | B.OSR-5-2-2 | 1.5 | 2 | 5 |  | 2.562 |  |  | 0.7 | 13.6 | 36.4 | 49.3 | 85.7 | 0.011 | 0.0053 |  |  |  |  | 43.6 | 29.1 | 14.5
2009-03-31 | 北海道開発局 | 石狩川 | オサラッペ川 | 右岸 | 11.2 | OSR-5-2 | 表のり | B.OSR-5-2-3 | 2.5 | 3 | 5 |  | 2.591 |  |  | 0 | 5.2 | 36.8 | 58 | 94.8 | 0.006 | 0.0026 |  |  |  |  | 44.9 | 28.5 | 16.4
2009-03-31 | 北海道開発局 | 石狩川 | オサラッペ川 | 右岸 | 11.2 | OSR-5-2 | 表のり | B.OSR-5-2-4 | 4.5 | 5 | 2 |  | 2.579 |  |  | 0 | 45.7 | 32.2 | 22.1 | 54.3 | 0.096 | 0.059 | 0.004 |  |  |  | 51.7 | 33.6 | 18.1 |  |  |  | 1.0092e-08
2009-03-31 | 北海道開発局 | 石狩川 | オサラッペ川 | 右岸 | 11.2 | OSR-5-2 | 表のり | B.OSR-5-2-5 | 5.5 | 6 | 8 |  | 2.582 |  |  | 38.9 | 41.4 | 10.4 | 9.3 | 19.7 | 1.9 | 1.2 | 0.081 | 0.0061 | 311.4754 | 8.29 |  |  |  |  | 1.35e-05 |  | 1.0739e-05 | 3.721e-07
2009-03-31 | 北海道開発局 | 石狩川 | オサラッペ川 | 右岸 | 11.2 | OSR-5-2 | 表のり | B.OSR-5-2-6 | 8.5 | 9 | 13 |  | 2.594 |  |  | 49.7 | 41.5 | 8.8 |  |  | 2.8 | 2 | 0.33 | 0.1 | 28 | 1.7 | [6 empty] | 0.00027823 | 0.0001
2009-03-31 | 北海道開発局 | 石狩川 | オサラッペ川 | 右岸 | 11.2 | OSR-5-3 | 裏のり | B.OSR-5-3-1 | 0.5 | 1 | 4 |  | 2.562 |  |  | 1.3 | 19.8 | 33.6 | 45.3 | 78.9 | 0.017 | 0.008 |  |  |  |  | 45.8 | 29.6 | 16.2
2009-03-31 | 北海道開発局 | 石狩川 | オサラッペ川 | 右岸 | 11.2 | OSR-5-3 | 裏のり | B.OSR-5-3-S1 | 1.5 | 2.5 |  | 1.716 | 2.624 | 1.191 | 0.77107 | 0 | 17.9 | 31.5 | 50.6 | 82.1 | 0.011 | 0.0047 |  |  |  |  | 45.4 | 29.7 | 15.7 | [7 empty] | UU | [8 empty] | 19.4 | 17.3
2009-03-31 | 北海道開発局 | 石狩川 | オサラッペ川 | 右岸 | 11.2 | OSR-5-3 | 裏のり | B.OSR-5-3-S2 | 2.6 | 3.6 |  | 1.714 | 2.583 | 1.081 | 0.60702 | 0 | 19.6 | 34.3 | 46.1 | 80.4 | 0.013 | 0.0066 |  |  |  |  | 43.7 | 29.2 | 14.5 | [7 empty] | UU | [8 empty] | 16.4 | 18.8
2009-03-31 | 北海道開発局 | 石狩川 | オサラッペ川 | 右岸 | 11.2 | OSR-5-3 | 裏のり | B.OSR-5-3-S3 | 3.6 | 4.5 |  | 1.761 | 2.617 | 1.042 | 0.55405 | 0 | 45.6 | 34.1 | 20.3 | 54.4 | 0.093 | 0.062 | 0.005 |  |  |  | 52.8 | 30.4 | 22.4 |  |  |  | 1.6924e-08 |  |  |  | UU | [8 empty] | 22 | 17.9
2009-03-31 | 北海道開発局 | 石狩川 | オサラッペ川 | 右岸 | 11.2 | OSR-5-3 | 裏のり | B.OSR-5-3-2 | 4.5 | 5 | 33 |  | 2.583 |  |  | 0.1 | 34.3 | 31.5 | 34.1 | 65.6 | 0.053 | 0.022 |  |  |  |  | 51.3 | 33.6 | 17.7
2009-03-31 | 北海道開発局 | 石狩川 | オサラッペ川 | 右岸 | 11.2 | OSR-5-3 | 裏のり | B.OSR-5-3-3 | 5.5 | 6 | 11 |  | 2.601 |  |  | 43.4 | 42 | 6.4 | 8.2 | 14.6 | 2.4 | 1.4 | 0.17 | 0.011 | 218.1818 | 4.91 | [6 empty] | 5.9834e-05 | 1.21e-06
2009-03-31 | 北海道開発局 | 石狩川 | オサラッペ川 | 右岸 | 11.2 | OSR-5-3 | 裏のり | B.OSR-5-3-S4 | 6 | 7 |  | 1.981 | 2.642 | 0.58 | 0.12349 | 54.1 | 32.1 | 7.8 | 6 | 13.8 | 4.75 | 2.6 | 0.2 | 0.019 | 250 | 3 |  |  |  |  | 1.49e-05 |  | 8.7194e-05 | 3.61e-06 |  | 5.9415e-07 | CD | 14.2 | 34.3
2009-03-31 | 北海道開発局 | 石狩川 | オサラッペ川 | 右岸 | 11.2 | OSR-5-3 | 裏のり | B.OSR-5-3-4 | 8.5 | 9 | 34 |  | 2.578 |  |  | 2.2 | 69 | 14.6 | 14.2 | 28.8 | 0.31 | 0.25 | 0.012 | 0.002 | 155 | 12.3 | [6 empty] | 1.2867e-07 | 4e-08
2009-03-31 | 北海道開発局 | 石狩川 | オサラッペ川 | 右岸 | 11.2 | OSR-5-3 | 裏のり | B.OSR-5-3-5 | 9.5 | 10 | 42 |  | 2.587 |  |  | 52.3 | 32 | 7.7 | 8 | 15.7 | 3.8 | 2.3 | 0.17 | 0.0097 | 391.7526 | 6.51 | [6 empty] | 5.9834e-05 | 9.409e-07
2009-03-31 | 北海道開発局 | 石狩川 | オサラッペ川 | 右岸 | 11.2 | OSR-5-1 | 天端 | B.OSR-5-1-1 | 0.5 | 1 | 2 |  | 2.574 |  |  | 1.7 | 16.6 | 29.6 | 52.1 | 81.7 | 0.009 | 0.004 |  |  |  |  | 38.6 | 26.5 | 12.1
2009-03-31 | 北海道開発局 | 石狩川 | オサラッペ川 | 右岸 | 11.2 | OSR-5-1 | 天端 | B.OSR-5-1-2 | 1.5 | 2 | 3 |  | 2.594 |  |  | 11.7 | 20.9 | 29.6 | 37.8 | 67.4 | 0.038 | 0.015 |  |  |  |  | 41.7 | 28.9 | 12.8
2009-03-31 | 北海道開発局 | 石狩川 | オサラッペ川 | 右岸 | 11.2 | OSR-5-1 | 天端 | B.OSR-5-1-3 | 2.5 | 3 | 8 |  | 2.589 |  |  | 1 | 20.3 | 28.8 | 49.9 | 78.7 | 0.012 | 0.0051 |  |  |  |  | 42.5 | 27.4 | 15.1
2009-03-31 | 北海道開発局 | 石狩川 | オサラッペ川 | 右岸 | 11.2 | OSR-5-1 | 天端 | B.OSR-5-1-4 | 3.5 | 4 | 8 |  | 2.577 |  |  | 0.8 | 10.6 | 27.5 | 61.1 | 88.6 | 0.005 | [5 empty] | 46.3 | 29.8 | 16.5
2009-03-31 | 北海道開発局 | 石狩川 | オサラッペ川 | 右岸 | 11.2 | OSR-5-1 | 天端 | B.OSR-5-1-5 | 5.5 | 6 | 3 |  | 2.576 |  |  | 0 | 36 | 26 | 38 | 64 | 0.06 | 0.029 |  |  |  |  | 45.1 | 27.6 | 17.5
2009-03-31 | 北海道開発局 | 石狩川 | オサラッペ川 | 右岸 | 11.2 | OSR-5-1 | 天端 | B.OSR-5-1-6 | 6.5 | 7 | 8 |  | 2.59 |  |  | 28 | 50.9 | 12.9 | 8.2 | 21.1 | 1.1 | 0.59 | 0.065 | 0.009 | 122.2222 | 3.27 | [6 empty] | 6.4494e-06 | 8.1e-07
2009-03-31 | 北海道開発局 | 石狩川 | オサラッペ川 | 右岸 | 11.2 | OSR-5-1 | 天端 | B.OSR-5-1-7 | 8.5 | 9 | 20 |  | 2.605 |  |  | 46.6 | 35.5 | 12.7 | 5.2 | 17.9 | 3.1 | 1.5 | 0.106 | 0.012 | 258.3333 | 2.26 | [6 empty] | 2.0028e-05 | 1.44e-06
2009-03-31 | 北海道開発局 | 石狩川 | オサラッペ川 | 右岸 | 11.2 | OSR-5-1 | 天端 | B.OSR-5-1-8 | 9.5 | 10 | 32 |  | 2.577 |  |  | 11.4 | 65.2 | 15.8 | 7.6 | 23.4 | 0.4 | 0.29 | 0.053 | 0.0082 | 48.7805 | 4.39 | [6 empty] | 4.0193e-06 | 6.724e-07
2009-03-31 | 北海道開発局 | 石狩川 | オサラッペ川 | 右岸 | 11.2 | OSR-5-1 | 天端 | B.OSR-5-1-9 | 10.5 | 11 | 41 |  | 2.596 |  |  | 61.3 | 28.4 | 5.8 | 4.5 | 10.3 | 7.7 | 4.7 | 0.37 | 0.07 | 110 | 1.6 | [6 empty] | 0.00036268 | 4.9e-05
2009-03-31 | 北海道開発局 | 石狩川 | オサラッペ川 | 左岸 | 1.4 | OSL-1-2 | 表のり | B.OSL-1-2-3 | 2.5 | 3 | 4 |  | 2.662 |  |  | 0.3 | 19 | 36.3 | 44.4 | 80.7 | 0.014 | 0.0073
2009-03-31 | 北海道開発局 | 石狩川 | オサラッペ川 | 左岸 | 1.4 | OSL-1-2 | 表のり | B.OSL-1-2-4 | 3.5 | 4 | 16 |  | 2.653 |  |  | 51.4 | 33.7 | 6.3 | 8.6 | 14.9 | 3.4 | 2.1 | 0.67 | 0.0078 | 435.8974 | 16.9 |  |  |  |  | 0.000131 |  | 0.0014355 | 6.084e-07
2009-03-31 | 北海道開発局 | 石狩川 | オサラッペ川 | 左岸 | 1.4 | OSL-1-2 | 表のり | B.OSL-1-2-1 | 0.5 | 1 | 4 |  | 2.643 |  |  | 30 | 16.3 | 19.2 | 34.5 | 53.7 | 0.29 | 0.034 | 0.0028 | [9 empty] | 4.4164e-09
2009-03-31 | 北海道開発局 | 石狩川 | オサラッペ川 | 左岸 | 1.4 | OSL-1-2 | 表のり | B.OSL-1-2-2 | 1.5 | 2 | 4 |  | 2.616 |  |  | 9.8 | 30 | 23 | 37.2 | 60.2 | 0.73 | 0.023 | 0.0014 | [9 empty] | 8.863e-10
2009-03-31 | 北海道開発局 | 石狩川 | オサラッペ川 | 左岸 | 1.4 | OSL-1-3-S1 | 裏のり | B.OSL-1-3-S3 | 4.4 | 4.9 |  | 2.158 | 2.649 | 0.323 | 0.025471 | 58.7 | 21.8 | 10.4 | 9.1 | 19.5 | 5.1 | 3.4 | 0.57 | 0.0059 | 864.4068 | 10.8 |  |  |  |  | 0.000117 |  | 0.0009871 | 3.481e-07 |  | 2.4308e-09 | CUB |  |  |  |  | 10 | 25.6 | 4.4 | 39.5
2009-03-31 | 北海道開発局 | 石狩川 | オサラッペ川 | 左岸 | 1.4 | OSL-1-1 | 天端 | B.OSL-1-1-4 | 3.5 | 4 | 6 |  | 2.606 |  |  | 0.6 | 33.1 | 28.4 | 37.9 | 66.3 | 0.047 | 0.013 | 0.002 |  |  |  | 42.7 | 27.4 | 15.3 |  |  |  | 2.0253e-09
2009-03-31 | 北海道開発局 | 石狩川 | オサラッペ川 | 左岸 | 1.4 | OSL-1-1 | 天端 | B.OSL-1-1-5 | 5.5 | 6 | 14 |  | 2.632 |  |  | 60.9 | 29.7 | 9.4 |  |  | 6.1 | 3.7 | 1.1 | 0.088 | 69.3182 | 2.25 | [6 empty] | 0.004528 | 7.744e-05
2009-03-31 | 北海道開発局 | 石狩川 | オサラッペ川 | 左岸 | 1.4 | OSL-1-1 | 天端 | B.OSL-1-1-1 | 0.5 | 1 | 3 |  | 2.622 |  |  | 16.2 | 24.7 | 24.5 | 34.6 | 59.1 | 0.087 | 0.017 | 0.0033 |  |  |  | 38.7 | 22.4 | 16.3 |  |  |  | 6.4624e-09
2009-03-31 | 北海道開発局 | 石狩川 | オサラッペ川 | 左岸 | 1.4 | OSL-1-1 | 天端 | B.OSL-1-1-2 | 1.5 | 2 | 2 |  | 2.603 |  |  | 15.8 | 22.6 | 20.3 | 41.3 | 61.6 | 0.058 | 0.013 | 0.0012 |  |  |  | 42.5 | 23.8 | 18.7 |  |  |  | 6.201e-10
2009-03-31 | 北海道開発局 | 石狩川 | オサラッペ川 | 左岸 | 1.4 | OSL-1-1 | 天端 | B.OSL-1-1-3 | 2.5 | 3 | 4 |  | 2.548 |  |  | 4 | 16.8 | 33.4 | 45.8 | 79.2 | 0.014 | 0.0071 |  |  |  |  | 45.2 | 28.4 | 16.8
2009-03-31 | 北海道開発局 | 石狩川 | オサラッペ川 | 左岸 | 3.4 | OSL-2-2 | 表のり | B.OSL-2-2-2 | 1.5 | 2 | 2 |  | 2.613 |  |  | 0 | 32.1 | 34.7 | 33.2 | 67.9 | 0.057 | 0.036 |  |  |  |  | 45.4 | 28.8 | 16.6
2009-03-31 | 北海道開発局 | 石狩川 | オサラッペ川 | 左岸 | 3.4 | OSL-2-2 | 表のり | B.OSL-2-2-3 | 3.5 | 4 | 23 |  | 2.655 |  |  | 56.4 | 33 | 6.9 | 3.7 | 10.6 | 4.9 | 2.9 | 0.44 | 0.06 | 81.6667 | 2.63 | [6 empty] | 0.00054185 | 3.6e-05
2009-03-31 | 北海道開発局 | 石狩川 | オサラッペ川 | 左岸 | 3.4 | OSL-2-2 | 表のり | B.OSL-2-2-4 | 5.5 | 6 | 18 |  | 2.662 |  |  | 52.6 | 35.7 | 6.5 | 5.2 | 11.7 | 4.4 | 2.4 | 0.35 | 0.04 | 110 | 2.95 |  |  |  |  | 0.000159 |  | 0.00031886 | 1.6e-05
2009-03-31 | 北海道開発局 | 石狩川 | オサラッペ川 | 左岸 | 3.4 | OSL-2-2 | 表のり | B.OSL-2-2-5 | 7.5 | 8 | 31 |  | 2.652 |  |  | 60.8 | 36.1 | 3.1 |  |  | 7.7 | 4.3 | 0.61 | 0.28 | 27.5 | 0.56 | [6 empty] | 0.0011551 | 0.000784
2009-03-31 | 北海道開発局 | 石狩川 | オサラッペ川 | 左岸 | 3.4 | OSL-2-2 | 表のり | B.OSL-2-2-6 | 9.5 | 10 | 29 |  | 2.662 |  |  | 58.6 | 31.9 | 9.5 |  |  | 4.4 | 3 | 0.37 | 0.087 | 50.5747 | 2.61 | [6 empty] | 0.00036268 | 7.569e-05
2009-03-31 | 北海道開発局 | 石狩川 | オサラッペ川 | 左岸 | 3.4 | OSL-2-2 | 表のり | B.OSL-2-2-7 | 11.5 | 11.92 | 50 |  | 2.623 |  |  | 0 | 62.8 | 28.7 | 8.5 | 37.2 | 0.14 | 0.11 | 0.029 | 0.0081 | 17.284 | 2.67 | [6 empty] | 9.9398e-07 | 6.561e-07
2009-03-31 | 北海道開発局 | 石狩川 | オサラッペ川 | 左岸 | 3.4 | OSL-2-2 | 表のり | B.OSL-2-2-1 | 0.5 | 1 | 6 |  | 2.637 |  |  | 11.3 | 26.7 | 18.1 | 43.9 | 62 | 0.06 | 0.014 |  |  |  |  | 41.8 | 22.9 | 18.9
2009-03-31 | 北海道開発局 | 石狩川 | オサラッペ川 | 左岸 | 3.4 | OSL-2-3-S1 | 裏のり | B.OSL-2-3-S2 | 1.3 | 3.1 |  | 1.751 | 2.572 | 1.064 | 0.5836 | 0 | 4.4 | 35.3 | 60.3 | 95.6 | 0.0049 | 0.002 |  |  |  |  | 44.8 | 27.6 | 17.2 | [7 empty] | UU | [8 empty] | 19.4 | 17.4
2009-03-31 | 北海道開発局 | 石狩川 | オサラッペ川 | 左岸 | 3.4 | OSL-2-3-S1 | 裏のり | B.OSL-2-3-1 | 3.5 | 4 | 22 |  | 2.669 |  |  | 68.5 | 20.7 | 6 | 4.8 | 10.8 | 11 | 7.5 | 0.63 | 0.055 | 200 | 5.36 | [6 empty] | 0.0012447 | 3.025e-05
2009-03-31 | 北海道開発局 | 石狩川 | オサラッペ川 | 左岸 | 3.4 | OSL-2-3-S1 | 裏のり | B.OSL-2-3-S3 | 4 | 5 |  | 2.064 | 2.637 | 0.401 | 0.046025 | 67.4 | 24 | 8.6 |  |  | 10 | 6.4 | 0.68 | 0.13 | 76.9231 | 1.97 |  |  |  |  | 0.000363 |  | 0.0014857 | 0.000169 |  | 0.00010371 | CD | 9.1 | 37.6
2009-03-31 | 北海道開発局 | 石狩川 | オサラッペ川 | 左岸 | 3.4 | OSL-2-3-S1 | 裏のり | B.OSL-2-3-2 | 6.5 | 7 | 41 |  | 2.652 |  |  | 57.3 | 31.8 | 7.3 | 3.6 | 10.9 | 5 | 3 | 0.39 | 0.063 | 79.3651 | 3.17 | [6 empty] | 0.00040973 | 3.969e-05
2009-03-31 | 北海道開発局 | 石狩川 | オサラッペ川 | 左岸 | 3.4 | OSL-2-3-S1 | 裏のり | B.OSL-2-3-3 | 8.5 | 9 | 31 |  | 2.662 |  |  | 62.6 | 33.3 | 4.1 |  |  | 4.2 | 3.1 | 0.86 | 0.3 | 14 | 1.79 | [6 empty] | 0.00256 | 0.0009
2009-03-31 | 北海道開発局 | 石狩川 | オサラッペ川 | 左岸 | 3.4 | OSL-2-3-S1 | 裏のり | B.OSL-2-3-4 | 10.5 | 11 | 32 |  | 2.659 |  |  | 40 | 53.7 | 6.3 |  |  | 2 | 1.3 | 0.36 | 0.16 | 12.5 | 1.09 | [6 empty] | 0.00034037 | 0.000256
2009-03-31 | 北海道開発局 | 石狩川 | オサラッペ川 | 左岸 | 3.4 | OSL-2-3-S1 | 裏のり | B.OSL-2-3-5 | 12.5 | 13 | 27 |  | 2.654 |  |  | 17.5 | 57.1 | 13.4 | 12 | 25.4 | 0.51 | 0.36 | 0.028 | 0.002 | 255 | 16.6 | [6 empty] | 9.1636e-07 | 4e-08
2009-03-31 | 北海道開発局 | 石狩川 | オサラッペ川 | 左岸 | 3.4 | OSL-2-3-S1 | 裏のり | B.OSL-2-3-6 | 14.5 | 15 | 31 |  | 2.633 |  |  | 9.1 | 23.5 | 25.3 | 42.1 |  | 0.04 | 0.015 |  |  |  |  | 60.8 | 25.2 | 35.6
2009-03-31 | 北海道開発局 | 石狩川 | オサラッペ川 | 左岸 | 3.4 | OSL-2-1 | 天端 | B.OSL-2-1-4 | 3.5 | 4 | 4 |  | 2.578 |  |  | 0 | 19.6 | 39.5 | 40.9 | 80.4 | 0.021 | 0.011 |  |  |  |  | 53.9 | 31.2 | 22.7
2009-03-31 | 北海道開発局 | 石狩川 | オサラッペ川 | 左岸 | 3.4 | OSL-2-1 | 天端 | B.OSL-2-1-5 | 5.5 | 6 | 22 |  | 2.643 |  |  | 70 | 23.3 | 6.7 |  |  | 11 | 8.1 | 6.7 | 0.2 | 55 | 1.82 | [6 empty] | 0.29786 | 0.0004
2009-03-31 | 北海道開発局 | 石狩川 | オサラッペ川 | 左岸 | 3.4 | OSL-2-1 | 天端 | B.OSL-2-1-6 | 7.5 | 8 | 50 |  | 2.65 |  |  | 60.3 | 34.4 | 5.3 |  |  | 5.6 | 3.4 | 1.2 | 0.23 | 24.3478 | 1.12 | [6 empty] | 0.0055394 | 0.000529
2009-03-31 | 北海道開発局 | 石狩川 | オサラッペ川 | 左岸 | 3.4 | OSL-2-1 | 天端 | B.OSL-2-1-7 | 9.5 | 10 | 50 |  | 2.652 |  |  | 78.4 | 18.4 | 3.2 |  |  | 22 | 17 | 1.7 | 0.52 | 42.3077 | 1.97 | [6 empty] | 0.012415 | 0.002704
2009-03-31 | 北海道開発局 | 石狩川 | オサラッペ川 | 左岸 | 3.4 | OSL-2-1 | 天端 | B.OSL-2-1-8 | 11.5 | 12 | 22 |  | 2.645 |  |  | 13.8 | 72.1 | 7 | 7.1 | 14.1 | 0.33 | 0.27 | 0.11 | 0.018 | 18.3333 | 4.31 | [6 empty] | 2.1823e-05 | 3.24e-06
2009-03-31 | 北海道開発局 | 石狩川 | オサラッペ川 | 左岸 | 3.4 | OSL-2-1 | 天端 | B.OSL-2-1-9 | 13.5 | 14 | 17 |  | 2.532 |  |  | 1.7 | 74.9 | 12.4 | 11 | 23.4 | 0.26 | 0.21 | 0.049 | 0.0037 | 70.2703 | 15 | [6 empty] | 3.3511e-06 | 1.369e-07
2009-03-31 | 北海道開発局 | 石狩川 | オサラッペ川 | 左岸 | 3.4 | OSL-2-1 | 天端 | B.OSL-2-1-1 | 0.5 | 1 | 11 |  | 2.624 |  |  | 46.6 | 28.4 | 12.4 | 12.6 | 25 | 4.2 | 1.4 | 0.026 | 0.0019 | 2210.5263 | 2.82 | [6 empty] | 7.7178e-07 | 3.61e-08
2009-03-31 | 北海道開発局 | 石狩川 | オサラッペ川 | 左岸 | 3.4 | OSL-2-1 | 天端 | B.OSL-2-1-2 | 1.5 | 2 | 3 |  | 2.585 |  |  | 0 | 29.8 | 36 | 34.2 | 70.2 | 0.03 | 0.015 |  |  |  |  | 48.7 | 29.5 | 19.2
2009-03-31 | 北海道開発局 | 石狩川 | オサラッペ川 | 左岸 | 3.4 | OSL-2-1 | 天端 | B.OSL-2-1-3 | 2.5 | 3 | 2 |  | 2.521 |  |  | 8.9 | 28.2 | 23.9 | 39 | 62.9 | 0.061 | 0.021 |  |  |  |  | 55.6 | 25.1 | 30.5
2009-03-31 | 北海道開発局 | 石狩川 | オサラッペ川 | 左岸 | 4.54 | OSL-3-2 | 表のり | B.OSL-3-2-2 | 2.5 | 3 | 2 |  | 2.613 |  |  | 0 | 22.7 | 24.1 | 53.2 | 77.3 | 0.015 | 0.0021 |  |  |  |  | 41.9 | 28.5 | 13.4
2009-03-31 | 北海道開発局 | 石狩川 | オサラッペ川 | 左岸 | 4.54 | OSL-3-2 | 表のり | B.OSL-3-2-3 | 4.5 | 5 | 25 |  | 2.656 |  |  | 69.3 | 23.7 | 7 |  |  | 12 | 7 | 0.77 | 0.21 | 57.1429 | 1.43 |  |  |  |  | 0.000111 |  | 0.0019815 | 0.000441
2009-03-31 | 北海道開発局 | 石狩川 | オサラッペ川 | 左岸 | 4.54 | OSL-3-2 | 表のり | B.OSL-3-2-4 | 5.5 | 6 | 10 |  | 2.641 |  |  | 28.5 | 55.5 | 10.1 | 5.9 | 16 | 12 | 0.82 | 0.15 | 0.02 | 600 | 6.02 | [6 empty] | 4.4772e-05 | 4e-06
2009-03-31 | 北海道開発局 | 石狩川 | オサラッペ川 | 左岸 | 4.54 | OSL-3-2 | 表のり | B.OSL-3-2-5 | 7.5 | 8 | 12 |  | 2.587 |  |  | 0 | 69.5 | 24.8 | 5.7 | 30.5 | 0.18 | 0.15 | 0.039 | 0.013 | 13.8462 | 2.28 | [6 empty] | 1.9747e-06 | 1.69e-06
2009-03-31 | 北海道開発局 | 石狩川 | オサラッペ川 | 左岸 | 4.54 | OSL-3-2 | 表のり | B.OSL-3-2-6 | 10.5 | 11 | 33 |  | 2.627 |  |  | 5.1 | 75.4 | 15.7 | 3.8 | 19.5 | 0.36 | 0.28 | 0.078 | 0.028 | 12.8571 | 1.94 | [6 empty] | 9.8397e-06 | 7.84e-06
2009-03-31 | 北海道開発局 | 石狩川 | オサラッペ川 | 左岸 | 4.54 | OSL-3-2 | 表のり | B.OSL-3-2-1 | 0.7 | 1 | 4 |  | 2.588 |  |  | 0.6 | 12.5 | 24.8 | 62.1 | 86.9 | 0.0029 | [5 empty] | 42.6 | 24.5 | 18.1
2009-03-31 | 北海道開発局 | 石狩川 | オサラッペ川 | 左岸 | 4.54 | OSL-3-3 | 裏のり | B.OSL-3-3-S3 | 3 | 3.65 |  | 2.071 | 2.646 | 0.401 | 0.046025 | 73.8 | 18.2 | 8 |  |  | 19 | 13 | 0.99 | 0.22 | 86.3636 | 2.3 | [6 empty] | 0.0035472 | 0.000484 |  | 0.00056689 | CD | 9.8 | 38.5
2009-03-31 | 北海道開発局 | 石狩川 | オサラッペ川 | 左岸 | 4.54 | OSL-3-3 | 裏のり | B.OSL-3-3-2 | 5.5 | 6 | 16 |  | 2.642 |  |  | 17.9 | 62.1 | 13 | 7 | 20 | 0.69 | 0.53 | 0.075 | 0.011 | 62.7273 | 8.23 |  |  |  |  | 4.88e-05 |  | 8.985e-06 | 1.21e-06
2009-03-31 | 北海道開発局 | 石狩川 | オサラッペ川 | 左岸 | 4.54 | OSL-3-3 | 裏のり | B.OSL-3-3-3 | 7.5 | 8 | 12 |  | 2.563 |  |  | 0 | 41.8 | 30.9 | 27.3 | 58.2 | 0.082 | 0.046 |  |  |  |  | 55.2 | 32.1 | 23.1
2009-03-31 | 北海道開発局 | 石狩川 | オサラッペ川 | 左岸 | 4.54 | OSL-3-3 | 裏のり | B.OSL-3-3-4 | 9.5 | 10 | 21 |  | 2.643 |  |  | 25.1 | 64.2 | 6.6 | 4.1 | 10.7 | 1.2 | 0.84 | 0.26 | 0.064 | 18.75 | 2.19 | [6 empty] | 0.00016014 | 4.096e-05
2009-03-31 | 北海道開発局 | 石狩川 | オサラッペ川 | 左岸 | 4.54 | OSL-3-3 | 裏のり | B.OSL-3-3-5 | 11.5 | 12 | 21 |  | 2.639 |  |  | 2.1 | 75.6 | 15.2 | 7.1 | 22.3 | 0.23 | 0.19 | 0.064 | 0.013 | 17.6923 | 4.05 | [6 empty] | 6.2218e-06 | 1.69e-06
2009-03-31 | 北海道開発局 | 石狩川 | オサラッペ川 | 左岸 | 4.54 | OSL-3-3 | 裏のり | B.OSL-3-3-1 | 0.8 | 1 | 5 |  | 2.56 |  |  | 0.9 | 11.4 | 19.6 | 68.1 | 87.7 | [6 empty] | 44.3 | 23.8 | 20.5
2009-03-31 | 北海道開発局 | 石狩川 | オサラッペ川 | 左岸 | 4.54 | OSL-3-3 | 裏のり | B.OSL-3-3-S1 | 1 | 1.9 |  | 1.762 | 2.608 | 1.085 | 0.61261 | 0 | 22.5 | 31.4 | 46.1 | 77.5 | 0.018 | 0.008 |  |  |  |  | 45.8 | 28.7 | 17.1 | [7 empty] | UU | [8 empty] | 21.4 | 14.6
2009-03-31 | 北海道開発局 | 石狩川 | オサラッペ川 | 左岸 | 4.54 | OSL-3-1 | 天端 | B.OSL-3-1-3 | 3.5 | 4 | 3 |  | 2.596 |  |  | 1.1 | 39.4 | 29 | 30.5 | 59.5 | 0.077 | 0.039 |  |  |  |  | 46.1 | 31.5 | 14.6
2009-03-31 | 北海道開発局 | 石狩川 | オサラッペ川 | 左岸 | 4.54 | OSL-3-1 | 天端 | B.OSL-3-1-4 | 5.5 | 6 | 29 |  | 2.643 |  |  | 74.2 | 18 | 7.8 |  |  | 14 | 9.2 | 1.1 | 0.16 | 87.5 | 3.75 | [6 empty] | 0.004528 | 0.000256
2009-03-31 | 北海道開発局 | 石狩川 | オサラッペ川 | 左岸 | 4.54 | OSL-3-1 | 天端 | B.OSL-3-1-5 | 7.5 | 8 | 16 |  | 2.628 |  |  | 15.1 | 76.6 | 8.3 |  |  | 0.57 | 0.45 | 0.22 | 0.1 | 5.7 | 1.58 | [6 empty] | 0.00010874 | 0.0001
2009-03-31 | 北海道開発局 | 石狩川 | オサラッペ川 | 左岸 | 4.54 | OSL-3-1 | 天端 | B.OSL-3-1-6 | 9.5 | 10 | 17 |  | 2.573 |  |  | 1.3 | 78.8 | 11.5 | 8.4 | 19.9 | 0.26 | 0.21 | 0.076 | 0.0096 | 27.0833 | 5.77 | [6 empty] | 9.265e-06 | 9.216e-07
2009-03-31 | 北海道開発局 | 石狩川 | オサラッペ川 | 左岸 | 4.54 | OSL-3-1 | 天端 | B.OSL-3-1-7 | 11.5 | 12 | 27 |  | 2.631 |  |  | 34.6 | 57.2 | 8.2 |  |  | 1.7 | 1.2 | 0.32 | 0.11 | 15.4545 | 1.74 | [6 empty] | 0.00025908 | 0.000121
2009-03-31 | 北海道開発局 | 石狩川 | オサラッペ川 | 左岸 | 4.54 | OSL-3-1 | 天端 | B.OSL-3-1-1 | 0.5 | 1 | 14 |  | 2.644 |  |  | 71.2 | 21.8 | 7 |  |  | 13 | 8.8 | 0.89 | 0.18 | 72.2222 | 2.07 | [6 empty] | 0.0027716 | 0.000324
2009-03-31 | 北海道開発局 | 石狩川 | オサラッペ川 | 左岸 | 4.54 | OSL-3-1 | 天端 | B.OSL-3-1-2 | 1.5 | 2 | 2 |  | 2.571 |  |  | 5.6 | 31.9 | 29.7 | 32.8 | 62.5 | 0.062 | 0.03 |  |  |  |  | 44.6 | 29.2 | 15.4
2009-03-31 | 北海道開発局 | 石狩川 | オサラッペ川 | 左岸 | 6.8 | OSL-4-2 | 表のり | B.OSL-4-2-2 | 1.5 | 2 | 5 |  | 2.566 |  |  | 0.5 | 10.8 | 23.6 | 65.1 | 88.7 | 0.0011 | [5 empty] | 48.3 | 30.8 | 17.5
2009-03-31 | 北海道開発局 | 石狩川 | オサラッペ川 | 左岸 | 6.8 | OSL-4-2 | 表のり | B.OSL-4-2-3 | 2.5 | 2.8 | 19 |  | 2.543 |  |  | 0.8 | 69 | 23.7 | 6.5 | 30.2 | 0.26 | 0.19 | 0.037 | 0.012 | 21.6667 | 1.76 | [6 empty] | 1.7479e-06 | 1.44e-06
2009-03-31 | 北海道開発局 | 石狩川 | オサラッペ川 | 左岸 | 6.8 | OSL-4-2 | 表のり | B.OSL-4-2-4 | 3.5 | 4 | 24 |  | 2.623 |  |  | 61.6 | 27.8 | 7.5 | 3.1 | 10.6 | 9.3 | 4.4 | 0.44 | 0.063 | 147.619 | 2.07 |  |  |  |  | 3.54e-05 |  | 0.00054185 | 3.969e-05
2009-03-31 | 北海道開発局 | 石狩川 | オサラッペ川 | 左岸 | 6.8 | OSL-4-2 | 表のり | B.OSL-4-2-5 | 5.5 | 6 | 35 |  | 2.62 |  |  | 64.3 | 27.2 | 8.5 |  |  | 8.1 | 5.1 | 0.64 | 0.13 | 62.3077 | 1.86 | [6 empty] | 0.001291 | 0.000169
2009-03-31 | 北海道開発局 | 石狩川 | オサラッペ川 | 左岸 | 6.8 | OSL-4-2 | 表のり | B.OSL-4-2-1 | 0.5 | 1 | 3 |  | 2.559 |  |  | 0 | 6 | 20.4 | 73.6 | 94 | [6 empty] | 53.2 | 26.3 | 26.9
2009-03-31 | 北海道開発局 | 石狩川 | オサラッペ川 | 左岸 | 6.8 | OSL-4-3-S1 | 裏のり | B.OSL-4-3-S2 | 2 | 3 |  | 1.712 | 2.606 | 1.217 | 0.81303 | 0.3 | 8.3 | 29.6 | 61.8 | 91.4 | 0.004 | 0.0013 |  |  |  |  | 49.2 | 23.4 | 25.8 | [7 empty] | UU | [8 empty] | 7.7 | 17.9
2009-03-31 | 北海道開発局 | 石狩川 | オサラッペ川 | 左岸 | 6.8 | OSL-4-3-S1 | 裏のり | B.OSL-4-3-S3 | 3.6 | 4.8 |  | 2.049 | 2.658 | 0.414 | 0.050182 | 67.2 | 26 | 6.8 |  |  | 8.8 | 5.5 | 0.86 | 0.26 | 33.8462 | 1.26 | [6 empty] | 0.00256 | 0.000676 |  | 0.00059514 | CD | 12.2 | 38.8
2009-03-31 | 北海道開発局 | 石狩川 | オサラッペ川 | 左岸 | 6.8 | OSL-4-3-S1 | 裏のり | B.OSL-4-3-1 | 5.5 | 6 | 41 |  | 2.632 |  |  | 71.6 | 22.2 | 6.2 |  |  | 15 | 10 | 0.89 | 0.23 | 65.2174 | 1.53 |  |  |  |  | 5.19e-05 |  | 0.0027716 | 0.000529
2009-03-31 | 北海道開発局 | 石狩川 | オサラッペ川 | 左岸 | 6.8 | OSL-4-3-S1 | 裏のり | B.OSL-4-3-S1 | 0.5 | 1.5 |  | 1.91 | 2.62 | 0.709 | 0.20854 | 19.8 | 20.6 | 26.7 | 32.9 | 59.6 | 0.079 | 0.021 |  |  |  |  | 43.6 | 24.7 | 18.9 | [7 empty] | UU | [8 empty] | 21.6 | 19.4
2009-03-31 | 北海道開発局 | 石狩川 | オサラッペ川 | 左岸 | 6.8 | OSL-4-1 | 天端 | B.OSL-4-1-3 | 2.5 | 3 | 7 |  | 2.571 |  |  | 0.3 | 2.9 | 15.6 | 81.2 | 96.8 | [6 empty] | 54.6 | 30.8 | 23.8
2009-03-31 | 北海道開発局 | 石狩川 | オサラッペ川 | 左岸 | 6.8 | OSL-4-1 | 天端 | B.OSL-4-1-4 | 4.5 | 5 | 35 |  | 2.605 |  |  | 64.4 | 22.2 | 7.9 | 5.5 | 13.4 | 9.8 | 5.7 | 0.35 | 0.024 | 408.3333 | 6.12 | [6 empty] | 0.00031886 | 5.76e-06
2009-03-31 | 北海道開発局 | 石狩川 | オサラッペ川 | 左岸 | 6.8 | OSL-4-1 | 天端 | B.OSL-4-1-5 | 6.5 | 6.87 | 50 |  | 2.594 |  |  | 54.2 | 32.9 | 8.5 | 4.4 | 12.9 | 4.5 | 2.6 | 0.27 | 0.035 | 128.5714 | 3.29 | [6 empty] | 0.00017477 | 1.225e-05
2009-03-31 | 北海道開発局 | 石狩川 | オサラッペ川 | 左岸 | 6.8 | OSL-4-1 | 天端 | B.OSL-4-1-1 | 0.5 | 1 | 6 |  | 2.568 |  |  | 25.6 | 23 | 18.8 | 32.6 | 51.4 | 0.22 | 0.061 |  |  |  |  | 43.5 | 24.1 | 19.4
2009-03-31 | 北海道開発局 | 石狩川 | オサラッペ川 | 左岸 | 6.8 | OSL-4-1 | 天端 | B.OSL-4-1-2 | 1.5 | 2 | 4 |  | 2.563 |  |  | 2.4 | 23 | 26.3 | 48.3 | 74.6 | 0.021 | 0.0068 |  |  |  |  | 44.8 | 22.7 | 22.1
2009-03-31 | 北海道開発局 | 石狩川 | オサラッペ川 | 左岸 | 9.4 | OSL-5-2 | 表のり | B.OSL-5-2-2 | 1.5 | 2 | 5 |  | 2.592 |  |  | 0.2 | 3.8 | 19.6 | 76.4 | 96 | [6 empty] | 47.3 | 29.1 | 18.2
2009-03-31 | 北海道開発局 | 石狩川 | オサラッペ川 | 左岸 | 9.4 | OSL-5-2 | 表のり | B.OSL-5-2-3 | 2.5 | 3 | 1 |  | 2.581 |  |  | 0.1 | 29.7 | 30.5 | 39.7 | 70.2 | 0.041 | 0.019 |  |  |  |  | 44.7 | 28.6 | 16.1
2009-03-31 | 北海道開発局 | 石狩川 | オサラッペ川 | 左岸 | 9.4 | OSL-5-2 | 表のり | B.OSL-5-2-4 | 3.5 | 3.95 | 6 |  | 2.597 |  |  | 1.3 | 65.6 | 21.5 | 11.6 | 33.1 | 0.35 | 0.27 | 0.014 | 0.0034 | 102.9412 | 1.86 | [6 empty] | 1.839e-07 | 1.156e-07
2009-03-31 | 北海道開発局 | 石狩川 | オサラッペ川 | 左岸 | 9.4 | OSL-5-2 | 表のり | B.OSL-5-2-5 | 4.5 | 5 | 26 |  | 2.613 |  |  | 64 | 23.7 | 7.9 | 4.4 | 12.3 | 9.3 | 5.8 | 0.33 | 0.044 | 211.3636 | 2.96 |  |  |  |  | 7.76e-05 |  | 0.00027823 | 1.936e-05
2009-03-31 | 北海道開発局 | 石狩川 | オサラッペ川 | 左岸 | 9.4 | OSL-5-2 | 表のり | B.OSL-5-2-6 | 6.5 | 7 | 27 |  | 2.623 |  |  | 56.1 | 35.2 | 8.7 |  |  | 6 | 3.3 | 0.43 | 0.12 | 50 | 0.74 | [6 empty] | 0.00051374 | 0.000144
2009-03-31 | 北海道開発局 | 石狩川 | オサラッペ川 | 左岸 | 9.4 | OSL-5-2 | 表のり | B.OSL-5-2-7 | 8.5 | 9 | 50 |  | 2.64 |  |  | 68.9 | 24.9 | 6.2 |  |  | 12 | 8.1 | 0.71 | 0.22 | 54.5455 | 1.23 | [6 empty] | 0.001642 | 0.000484
2009-03-31 | 北海道開発局 | 石狩川 | オサラッペ川 | 左岸 | 9.4 | OSL-5-2 | 表のり | B.OSL-5-2-1 | 0.5 | 1 | 6 |  | 2.573 |  |  | 0 | 4.7 | 20.9 | 74.4 | 95.3 | [6 empty] | 45.8 | 30.4 | 15.4
2009-03-31 | 北海道開発局 | 石狩川 | オサラッペ川 | 左岸 | 9.4 | OSL-5-3-S1 | 裏のり | B.OSL-5-3-1 | 2.2 | 2.7 | 6 |  | 2.582 |  |  | 0.3 | 11.9 | 24.2 | 63.6 | 87.8 | 0.0028 | [5 empty] | 47.1 | 24.4 | 22.7
2009-03-31 | 北海道開発局 | 石狩川 | オサラッペ川 | 左岸 | 9.4 | OSL-5-3-S1 | 裏のり | B.OSL-5-3-S2 | 3 | 4 |  | 1.566 | 2.613 | 1.79 | 2.0557 | 0 | 3.3 | 33.9 | 62.8 | 96.7 | 0.0041 | 0.0015 |  |  |  |  | 68.3 | 36.7 | 31.6 | [7 empty] | UU | [8 empty] | 20.4 | 15.2
2009-03-31 | 北海道開発局 | 石狩川 | オサラッペ川 | 左岸 | 9.4 | OSL-5-3-S1 | 裏のり | B.OSL-5-3-2 | 4.5 | 5 | 21 |  | 2.594 |  |  | 47.6 | 33.3 | 13.7 | 5.4 | 19.1 | 3.1 | 1.7 | 0.093 | 0.012 | 258.3333 | 2.58 | [6 empty] | 1.479e-05 | 1.44e-06
2009-03-31 | 北海道開発局 | 石狩川 | オサラッペ川 | 左岸 | 9.4 | OSL-5-3-S1 | 裏のり | B.OSL-5-3-S3 | 5.5 | 6.7 |  | 2.054 | 2.687 | 0.445 | 0.060983 | 53.1 | 35.3 | 7.5 | 4.1 |  | 3.5 | 2.3 | 0.33 | 0.046 | 76.087 | 3.98 | [6 empty] | 0.00027823 | 2.116e-05 |  | 7.2406e-06 | CD | 15.1 | 36.6
2009-03-31 | 北海道開発局 | 石狩川 | オサラッペ川 | 左岸 | 9.4 | OSL-5-3-S1 | 裏のり | B.OSL-5-3-3 | 6.6 | 6.7 |  |  | 2.65 |  |  | 72.3 | 26 | 1.7 |  |  | 13 | 10 | 1 | 0.51 | 25.4902 | 1.02 |  |  |  |  | 8.32e-05 |  | 0.0036308 | 0.002601
2009-03-31 | 北海道開発局 | 石狩川 | オサラッペ川 | 左岸 | 9.4 | OSL-5-3-S1 | 裏のり | B.OSL-5-3-4 | 7.5 | 8 | 39 |  | 2.633 |  |  | 64.2 | 27.3 | 8.5 |  |  | 9.3 | 5.1 | 0.6 | 0.13 | 71.5385 | 1.4 | [6 empty] | 0.0011117 | 0.000169
2009-03-31 | 北海道開発局 | 石狩川 | オサラッペ川 | 左岸 | 9.4 | OSL-5-1 | 天端 | B.OSL-5-1-3 | 2.5 | 3 | 5 |  | 2.633 |  |  | 0 | 4.1 | 27.4 | 68.5 | 95.9 | [6 empty] | 42.7 | 27.5 | 15.2
2009-03-31 | 北海道開発局 | 石狩川 | オサラッペ川 | 左岸 | 9.4 | OSL-5-1 | 天端 | B.OSL-5-1-4 | 3.65 | 4 | 2 |  | 2.588 |  |  | 0.1 | 19 | 31.4 | 49.5 | 80.9 | 0.02 | 0.006 |  |  |  |  | 43.8 | 29.6 | 14.2
2009-03-31 | 北海道開発局 | 石狩川 | オサラッペ川 | 左岸 | 9.4 | OSL-5-1 | 天端 | B.OSL-5-1-5 | 5.5 | 6 | 18 |  | 2.653 |  |  | 57.6 | 30.9 | 6.1 | 5.4 | 11.5 | 4.7 | 3 | 0.33 | 0.046 | 102.1739 | 3.58 | [6 empty] | 0.00027823 | 2.116e-05
2009-03-31 | 北海道開発局 | 石狩川 | オサラッペ川 | 左岸 | 9.4 | OSL-5-1 | 天端 | B.OSL-5-1-6 | 7.5 | 8 | 44 |  | 2.638 |  |  | 63.9 | 26.1 | 4.2 | 5.8 | 10 | 8.6 | 5.1 | 0.48 | 0.075 | 114.6667 | 2.62 | [6 empty] | 0.00066288 | 5.625e-05
2009-03-31 | 北海道開発局 | 石狩川 | オサラッペ川 | 左岸 | 9.4 | OSL-5-1 | 天端 | B.OSL-5-1-7 | 9.5 | 10 | 34 |  | 2.629 |  |  | 58.3 | 33.3 | 8.4 |  |  | 5.1 | 3.2 | 0.53 | 0.12 | 42.5 | 1.98 | [6 empty] | 0.00083396 | 0.000144
2009-03-31 | 北海道開発局 | 石狩川 | オサラッペ川 | 左岸 | 9.4 | OSL-5-1 | 天端 | B.OSL-5-1-8 | 10.5 | 11 | 14 |  | 2.6 |  |  | 7.8 | 70.4 | 13.1 | 8.7 | 21.8 | 0.36 | 0.26 | 0.063 | 0.0083 | 43.3735 | 4.82 | [6 empty] | 5.9989e-06 | 6.889e-07
2009-03-31 | 北海道開発局 | 石狩川 | オサラッペ川 | 左岸 | 9.4 | OSL-5-1 | 天端 | B.OSL-5-1-1 | 0.5 | 1 | 6 |  | 2.593 |  |  | 17.1 | 16.1 | 25 | 41.8 | 66.8 | 0.025 | 0.011 |  |  |  |  | 43.2 | 28.5 | 14.7
2009-03-31 | 北海道開発局 | 石狩川 | オサラッペ川 | 左岸 | 9.4 | OSL-5-1 | 天端 | B.OSL-5-1-2 | 1.5 | 2 | 3 |  | 2.602 |  |  | 35.8 | 24.4 | 22.5 | 17.3 | 39.8 | 1.3 | 0.36 | 0.0069 | [9 empty] | 3.5695e-08
2011-07-11 | 北海道開発局 | 石狩川 | ビバイイクシュンベツ川 | 左岸 | 1.6 | B-20-2 | 表のり | B.B-20-2-1 | 0.5 | 1.5 | 8 | 1.614 | 2.625 | 1.139 | 0.69081 | 0 | 33.9 | 45.2 | 20.9 | 66.1 | 0.0583 | 0.0354 | 0.0046 |  |  |  | 42.4 | 19.7 | 22.7 |  |  | 1.25e-08 | 1.3951e-08 |  |  |  | UU | [8 empty] | 12.2 | 18.4
2011-07-11 | 北海道開発局 | 石狩川 | ビバイイクシュンベツ川 | 左岸 | 1.6 | B-20-3 | 裏のり | B.B-20-3-a | 7 | 8 | 3 | [19 empty] | 1.61e-08
2011-07-11 | 北海道開発局 | 石狩川 | ビバイイクシュンベツ川 | 左岸 | 1.6 | B-20-3 | 裏のり | B.B-20-3-1 | 1 | 2 | 2 | 2.101 | 2.694 | 0.399 | 0.045405 | 42.8 | 51.5 | 5.7 |  | 5.7 | 2.2644 | 1.4701 | 0.4061 | 0.2043 | 11.0837 | 0.9 | [5 empty] | 7.61e-05 | 0.00044999 | 0.00041738 |  | 0.00011956 | CU |  |  | 54.9 | 39.6
2011-07-11 | 北海道開発局 | 石狩川 | ビバイイクシュンベツ川 | 左岸 | 3.4 | B-21-2 | 表のり | B.B-21-2-b | 7 | 8 | 4 | [19 empty] | 5.03e-07
2011-07-11 | 北海道開発局 | 石狩川 | ビバイイクシュンベツ川 | 左岸 | 3.4 | B-21-2 | 表のり | B.B-21-2-1 | 0.5 | 1.5 | 15 | 1.782 | 2.63 | 0.947 | 0.4362 | 0 | 38.5 | 39.8 | 21.7 | 61.5 | 0.0701 | 0.42 | 0.0042 |  |  |  | 46.1 | 20.2 | 25.9 |  |  | 3.58e-08 | 1.13e-08 |  |  |  | UU | [8 empty] | 66.4 | 16.6
2011-07-11 | 北海道開発局 | 石狩川 | ビバイイクシュンベツ川 | 左岸 | 3.4 | B-21-3 | 裏のり | B.B-21-3-2 | 1.5 | 2.5 | 3 | 1.807 | 2.7 | 0.625 | 0.15024 | 16.8 | 76.5 | 6.7 |  | 6.7 | 0.6239 | 0.4746 | 0.2458 | 0.159 | 3.9239 | 1 | [5 empty] | 5.66e-05 | 0.0001406 | 0.00025281 |  | 8.2933e-05 | CU |  |  | 50.8 | 26.5
2011-07-11 | 北海道開発局 | 石狩川 | 茨戸川 | 右岸 | 1.4 | KP1.4B-1 | 天端 | B.KP1.4-1-P4 | 4.5 | 5 | 3 |  | 2.621 |  |  | 0 | 13.4 | 43.6 | 43 | 86.6 | 0.0114 | 0.007 |  |  |  |  | 100.8 | 40.1 | 60.7
2011-07-11 | 北海道開発局 | 石狩川 | 茨戸川 | 右岸 | 1.4 | KP1.4B-1 | 天端 | B.KP1.4-1-P5 | 6.5 | 7 | 2 |  | 2.765 |  |  | 0 | 8.9 | 52 | 39.1 | 91.1 | 0.0129 | 0.0086 | 0.0011 |  |  |  | 61.1 | 26 | 35.1 |  |  |  | 5.0688e-10
2011-07-11 | 北海道開発局 | 石狩川 | 茨戸川 | 右岸 | 1.4 | KP1.4B-1 | 天端 | B.KP1.4-1-P6 | 8.5 | 9 | 13 |  | 2.758 |  |  | 1.1 | 91.8 | 7.1 |  | 7.1 | 0.6793 | 0.6042 | 0.3909 | 0.1955 | 3.4747 | 1.7 | [6 empty] | 0.00041192 | 0.0003822
2011-07-11 | 北海道開発局 | 石狩川 | 茨戸川 | 右岸 | 1.4 | KP1.4B-1 | 天端 | B.KP1.4-1-P7 | 10.5 | 11 | 8 |  | 2.802 |  |  | 0 | 82.2 | 13.1 | 4.7 | 17.8 | 0.1522 | 0.1368 | 0.0831 | 0.0184 | 8.2717 | 4.1 | [6 empty] | 1.1395e-05 | 3.3856e-06
2011-07-11 | 北海道開発局 | 石狩川 | 茨戸川 | 右岸 | 1.4 | KP1.4B-1 | 天端 | B.KP1.4-1-P8 | 12.5 | 13 | 12 |  | 2.834 |  |  | 0 | 85.1 | 12.7 | 2.2 | 14.9 | 0.1475 | 0.1335 | 0.091 | 0.0393 | 3.7532 | 2 | [6 empty] | 1.4064e-05 | 1.5445e-05
2011-07-11 | 北海道開発局 | 石狩川 | 茨戸川 | 右岸 | 1.4 | KP1.4B-1 | 天端 | B.KP1.4-1-P1 | 0.5 | 1 | 7 |  | 2.822 |  |  | 1.7 | 84.5 | 7.7 | 6.1 | 13.8 | 0.2849 | 0.2568 | 0.1482 | 0.0198 | 14.3889 | 6.6 | [6 empty] | 4.3537e-05 | 3.9204e-06
2011-07-11 | 北海道開発局 | 石狩川 | 茨戸川 | 右岸 | 1.4 | KP1.4B-1 | 天端 | B.KP1.4-1-P2 | 1.5 | 2 | 5 |  | 2.722 |  |  | 0 | 40 | 33.7 | 26.3 | 60 | 0.075 | 0.0375 | 0.0028 |  |  |  | 32.6 | 18.4 | 14.2 |  |  |  | 4.4164e-09
2011-07-11 | 北海道開発局 | 石狩川 | 茨戸川 | 右岸 | 1.4 | KP1.4B-1 | 天端 | B.KP1.4-1-P3 | 2.5 | 3 | 3 |  | 2.699 |  |  | 1.2 | 64.3 | 21.3 | 13.2 | 34.5 | 0.1783 | 0.1451 | 0.0129 | 0.0032 | 55.7187 | 3.5 | [6 empty] | 1.5214e-07 | 1.024e-07
2011-07-11 | 北海道開発局 | 石狩川 | 茨戸川 | 右岸 | 1.4 | KP1.4B-2 | 表のり | B.KP1.4-2-P2 | 3.5 | 4 | 2 |  | 2.71 |  |  | 0 | 12.8 | 49.8 | 37.4 | 87.2 | 0.0169 | 0.0098 | 0.0012 |  |  |  | 59 | 27.4 | 31.6 |  |  |  | 6.201e-10
2011-07-11 | 北海道開発局 | 石狩川 | 茨戸川 | 右岸 | 1.4 | KP1.4B-2 | 表のり | B.KP1.4-2-P3 | 5.5 | 6 | 3 |  | 2.719 |  |  | 0 | 6.3 | 67.4 | 26.3 | 93.7 | 0.0461 | 0.0297 | 0.0029 |  |  |  | 55.4 | 24.6 | 30.8 |  |  |  | 4.7904e-09
2011-07-11 | 北海道開発局 | 石狩川 | 茨戸川 | 右岸 | 1.4 | KP1.4B-2 | 表のり | B.KP1.4-2-P4 | 7.5 | 8 | 19 |  | 2.766 |  |  | 1.7 | 94.3 | 4 |  | 4 | 0.6097 | 0.5493 | 0.3749 | 0.2639 | 2.3103 | 1.2 | [6 empty] | 0.00037391 | 0.00069643
2011-07-11 | 北海道開発局 | 石狩川 | 茨戸川 | 右岸 | 1.4 | KP1.4B-2 | 表のり | B.KP1.4B-2 | 8 | 8.5 | 14 | [19 empty] | 0.000259
2011-07-11 | 北海道開発局 | 石狩川 | 茨戸川 | 右岸 | 1.4 | KP1.4B-2 | 表のり | B.KP1.4-2-P5 | 9.5 | 10 | 13 |  | 2.78 |  |  | 0 | 81.2 | 15.1 | 3.7 | 18.8 | 0.155 | 0.1394 | 0.0806 | 0.0249 | 6.2249 | 3 | [6 empty] | 1.0616e-05 | 6.2001e-06
2011-07-11 | 北海道開発局 | 石狩川 | 茨戸川 | 右岸 | 1.4 | KP1.4B-2 | 表のり | B.KP1.4-2-P1 | 0.5 | 1 | 6 |  | 2.76 |  |  | 0 | 67.2 | 21.1 | 11.7 | 32.8 | 0.1922 | 0.1558 | 0.0149 | 0.0036 | 53.3889 | 4.2 | [6 empty] | 2.1246e-07 | 1.296e-07
2011-07-11 | 北海道開発局 | 石狩川 | 茨戸川 | 右岸 | 1.4 | KP1.4B-2 | 表のり | B.KP1.4-2-1 | 1 | 2 | 2 | 1.809 | 2.673 | 1.001 | 0.50125 | 0 | 14.2 | 53.8 | 32 | 85.8 | 0.0201 | 0.0127 | 0.0022 |  |  |  | 50.5 | 23.8 | 26.7 |  |  |  | 2.5258e-09 |  |  |  | UU | [8 empty] | 40.2 | 19.3
2011-07-11 | 北海道開発局 | 石狩川 | 茨戸川 | 右岸 | 1.4 | KP1.4B-3 | 裏のり | B.KP1.4-3-P2 | 2.5 | 3 | 2 |  | 2.585 |  |  | 0 | 8 | 34.9 | 57.1 | 92 | 0.0061 | 0.0031 |  |  |  |  | 83.6 | 42.6 | 41
2011-07-11 | 北海道開発局 | 石狩川 | 茨戸川 | 右岸 | 1.4 | KP1.4B-3 | 裏のり | B.KP1.4-3-2 | 4 | 5 | 1 | 1.209 | 2.708 | 1.327 | 1.0042 | 0 | 11 | 57.9 | 31.1 | 89 | 0.0163 | 0.011 | 0.0024 |  |  |  | 50.5 | 24.8 | 25.7 |  |  |  | 3.0899e-09 |  |  |  | UU | [8 empty] | 20 | 0
2011-07-11 | 北海道開発局 | 石狩川 | 茨戸川 | 右岸 | 1.4 | KP1.4B-3 | 裏のり | B.KP1.4-3-P3 | 7.5 | 8 | 6 |  | 2.765 |  |  | 1.6 | 93.3 | 5.1 |  | 5.1 | 0.6289 | 0.5499 | 0.3421 | 0.2459 | 2.5575 | 1.1 | [6 empty] | 0.00030244 | 0.00060467
2011-07-11 | 北海道開発局 | 石狩川 | 茨戸川 | 右岸 | 1.4 | KP1.4B-3 | 裏のり | B.KP1.4-3-3 | 8 | 9 | 10 | 1.88 | 2.751 | 0.84 | 0.32212 | 2.8 | 90.2 | 7 |  | 7 | 0.6031 | 0.5127 | 0.3077 | 0.1824 | 3.3065 | 1.3 | [5 empty] | 8.6e-05 | 0.00023659 | 0.0003327 |  | 0.00028299 | CU |  |  | 12.4 | 40.2
2011-07-11 | 北海道開発局 | 石狩川 | 茨戸川 | 右岸 | 1.4 | KP1.4B-3 | 裏のり | B.KP1.4-3-P4 | 9.5 | 10 | 4 |  | 2.793 |  |  | 2.7 | 78.7 | 13.9 | 4.7 | 18.6 | 0.2626 | 0.2024 | 0.0858 | 0.0174 | 15.092 | 3.5 | [6 empty] | 1.2271e-05 | 3.0276e-06
2011-07-11 | 北海道開発局 | 石狩川 | 茨戸川 | 右岸 | 1.4 | KP1.4B-3 | 裏のり | B.KP1.4-3-1 | 0.5 | 1.5 | 3 | 1.8 | 2.733 | 0.99 | 0.48759 | 0 | 71.8 | 15.1 | 13.1 | 28.2 | 0.2226 | 0.1881 | 0.0129 | 0.0032 | 69.5625 | 14.2 | [5 empty] | 2.31e-06 | 1.5214e-07 | 1.024e-07 |  | 6.6352e-08 | CU |  |  | 6 | 36.3
2011-07-11 | 北海道開発局 | 石狩川 | 茨戸川 | 右岸 | 1.4 | KP1.4B-3 | 裏のり | B.KP1.4-3-P1 | 1.5 | 2 | 3 |  | 2.753 |  |  | 0 | 59.9 | 19.2 | 20.9 | 40.1 | 0.1658 | 0.1303 | 0.0045 |  |  |  | 55 | 25.3 | 29.7 |  |  |  | 1.3258e-08
2011-07-11 | 北海道開発局 | 石狩川 | 茨戸川 | 右岸 | 3 | B-2-2 | 表のり | B.P-2-2-1 | 3.3 | 3.8 | 4 | [19 empty] | 2.2e-05
2011-07-11 | 北海道開発局 | 石狩川 | 茨戸川 | 右岸 | 3 | B-2-2 | 表のり | B.Tr-2-2-1 | 1.34 | 1.43 | 3 | 1.676 | 2.738 | 0.911 | 0.39563 | 1 | 72 | 15 | 12 | 27 | 0.3 | 0.27 | 0.024 | 0.0014 | 214.2857 | 28.8 | [5 empty] | 4.62e-05 | 6.4113e-07 | 1.96e-08 |  | 4.9296e-09 | CU |  |  | 0 | 31
2011-07-11 | 北海道開発局 | 石狩川 | 茨戸川 | 右岸 | 3 | B-2-3 | 裏のり | B.Tw-2-3-2 | 2.39 | 2.51 | 2 | 1.781 | 2.64 | 1.004 | 0.50501 | 0 | 20 | 47 | 33 | 80 | 0.022 | 0.013 | 0.001 |  |  |  | 54 | 26.9 | 27.1 |  |  |  | 4.0644e-10 |  |  |  | UU | [8 empty] | 35 | 12
2011-07-11 | 北海道開発局 | 石狩川 | 茨戸川 | 右岸 | 3 | B-2-3 | 裏のり | B.Tw-2-3-3 | 4.29 | 4.41 | 2 | 1.632 | 2.627 | 1.55 | 1.4603 | 0 | 5 | 60 | 35 | 95 | 0.016 | 0.011 | 0.001 |  |  |  | 60.5 | 31 | 29.5 |  |  |  | 4.0644e-10 |  |  |  | UU | [8 empty] | 33 | 0
2011-07-11 | 北海道開発局 | 石狩川 | 茨戸川 | 右岸 | 3 | B-2-3 | 裏のり | B.P-2-3-1 | 6.5 | 7 | 6 | [19 empty] | 0.0002
2011-07-11 | 北海道開発局 | 石狩川 | 茨戸川 | 右岸 | 4.6 | B-3-2 | 表のり | B.P-3-2-1 | 9.5 | 10 | 13 | [19 empty] | 0.000185
2011-07-11 | 北海道開発局 | 石狩川 | 茨戸川 | 右岸 | 4.6 | B-3-3 | 裏のり | B.Tw-3-3-2 | 3.18 | 3.3 | 4 | 1.766 | 2.648 | 1.106 | 0.6424 | 0 | 35 | 38 | 27 | 65 | 0.055 | 0.03 | 0.001 |  |  |  | 44.3 | 18.6 | 25.7 |  |  |  | 4.0644e-10 |  |  |  | UU | [8 empty] | 22 | 7
2011-07-11 | 北海道開発局 | 石狩川 | 茨戸川 | 右岸 | 6.3 | B-4-2 | 表のり | B.Tw-4-2-2 | 6.87 | 6.99 | 2 | 1.66 | 2.61 | 1.406 | 1.1552 | 0 | 1 | 65 | 34 | 99 | 0.016 | 0.12 | 0.001 |  |  |  | 63.7 | 29.8 | 33.9 |  |  |  | 4.0644e-10 |  |  |  | UU | [8 empty] | 33 | 0
2011-07-11 | 北海道開発局 | 石狩川 | 茨戸川 | 右岸 | 6.3 | B-4-2 | 表のり | B.P-4-2-1 | 9.5 | 10 | 4 | [19 empty] | 0.000117
2011-07-11 | 北海道開発局 | 石狩川 | 茨戸川 | 右岸 | 6.3 | B-4-2 | 表のり | B.Tr-4-2-1 | 1.36 | 1.45 | 3 | 1.851 | 2.761 | 0.887 | 0.36983 | 0 | 95 | 5 |  | 5 | 0.34 | 0.32 | 0.22 | 0.14 | 2.4286 | 1.4 | [5 empty] | 0.00316 | 0.00010874 | 0.000196 |  | 0.00011924 | CU |  |  | 0 | 41
2011-07-11 | 北海道開発局 | 石狩川 | 茨戸川 | 右岸 | 6.3 | B-4-3 | 裏のり | B.Tw-4-3-2 | 5.39 | 5.51 | 2 | 1.671 | 2.586 | 1.36 | 1.0659 | 0 | 4 | 50 | 46 | 96 | 0.018 | 0.0013 | 0.001 |  |  |  | 66.3 | 27.1 | 39.2 |  |  |  | 4.0644e-10 |  |  |  | UU | [8 empty] | 35 | 0
2011-07-11 | 北海道開発局 | 石狩川 | 茨戸川 | 右岸 | 6.3 | B-4-3 | 裏のり | B.Tr-4-3-1 | 2.41 | 2.49 | 5 | 1.818 | 2.773 | 0.97 | 0.46329 | 0 | 92 | 8 |  | 8 | 0.32 | 0.3 | 0.18 | 0.11 | 2.9091 | 1.6 | [5 empty] | 0.00279 | 6.8307e-05 | 0.000121 |  | 0.00010412 | CU |  |  | 0 | 41
2011-07-11 | 北海道開発局 | 石狩川 | 茨戸川 | 右岸 | 8.4 | B-5-2 | 表のり | B.P-5-2-1 | 3.5 | 4 | 4 | [19 empty] | 0.000792
2011-07-11 | 北海道開発局 | 石狩川 | 茨戸川 | 右岸 | 8.4 | B-5-3 | 裏のり | B.Tr-5-3-2 | 3.69 | 3.78 | 6 | 1.825 | 2.661 | 1.037 | 0.54745 | 1 | 91 | 8 |  | 8 | 0.37 | 0.29 | 0.14 | 0.11 | 3.3636 | 0.8 | [6 empty] | 3.8157e-05 | 0.000121 |  | 0.00010882 | CU |  |  | 70 | 30.5
2011-07-11 | 北海道開発局 | 石狩川 | 茨戸川 | 右岸 | 8.4 | B-5-3 | 裏のり | B.Tr-5-3-3 | 6.15 | 6.27 | 2 | 1.641 | 2.556 | 1.401 | 1.1453 | 0 | 14 | 48 | 38 | 86 | 0.016 | 0.011 | 0.001 |  |  |  | 67.9 | 27 | 40.9 |  |  |  | 4.0644e-10 |  |  |  | UU | [8 empty] | 47 | 0
2011-07-11 | 北海道開発局 | 石狩川 | 茨戸川 | 右岸 | 8.4 | B-5-3 | 裏のり | B.P-5-3-1 | 8.5 | 9 | 10 | [19 empty] | 3.13e-05
2011-07-11 | 北海道開発局 | 石狩川 | 茨戸川 | 右岸 | 10.7 | B-6-2 | 表のり | B.P-6-2-1 | 4.5 | 5 | 4 | [19 empty] | 0.000119
2011-07-11 | 北海道開発局 | 石狩川 | 茨戸川 | 右岸 | 10.7 | B-6-2 | 表のり | B.P-6-2-2 | 9.5 | 10 | 30 | [19 empty] | 0.000105
2011-07-11 | 北海道開発局 | 石狩川 | 茨戸川 | 右岸 | 10.7 | B-6-3 | 裏のり | B.Tr-6-3-2 | 3.6 | 3.74 | 3 | 1.693 | 2.718 | 0.901 | 0.38476 | 0 | 96 | 4 |  | 4 | 0.29 | 0.26 | 0.15 | 0.12 | 2.4167 | 1 | [6 empty] | 4.4772e-05 | 0.000144 |  | 7.2263e-05 | CU |  |  | 45 | 37.5
2011-07-11 | 北海道開発局 | 石狩川 | 茨戸川 | 右岸 | 13.4 | KP13.4B-1 | 天端 | B.KP13.4-1-P4 | 3.5 | 4 | 4 |  | 2.783 |  |  | 0.8 | 96 | 3.2 |  | 3.2 | 0.3645 | 0.3201 | 0.2038 | 0.1535 | 2.3746 | 1.1 | [6 empty] | 9.1081e-05 | 0.00023562
2011-07-11 | 北海道開発局 | 石狩川 | 茨戸川 | 右岸 | 13.4 | KP13.4B-1 | 天端 | B.KP13.4-1-P5 | 6.5 | 7 | 6 |  | 2.767 |  |  | 8.6 | 87.8 | 3.6 |  | 3.6 | 0.9526 | 0.779 | 0.3726 | 0.2416 | 3.9429 | 1.1 | [6 empty] | 0.00036861 | 0.00058371
2011-07-11 | 北海道開発局 | 石狩川 | 茨戸川 | 右岸 | 13.4 | KP13.4B-1 | 天端 | B.KP13.4-1-P6 | 8.5 | 9 | 11 |  | 2.798 |  |  | 11 | 84.3 | 4.7 |  | 4.7 | 0.7391 | 0.5731 | 0.297 | 0.1899 | 3.892 | 1 | [6 empty] | 0.00021796 | 0.00036062
2011-07-11 | 北海道開発局 | 石狩川 | 茨戸川 | 右岸 | 13.4 | KP13.4B-1 | 天端 | B.KP13.4-1-P7 | 10.5 | 11 | 50 |  | 2.785 |  |  | 62 | 31.7 | 6.3 |  | 6.3 | 4.6192 | 3.2336 | 0.3999 | 0.164 | 28.1659 | 1.7 | [6 empty] | 0.00043423 | 0.00026896
2011-07-11 | 北海道開発局 | 石狩川 | 茨戸川 | 右岸 | 13.4 | KP13.4B-1 | 天端 | B.KP13.4-1-P1 | 0.5 | 1 | 3 |  | 2.686 |  |  | 0 | 29.9 | 46.3 | 23.8 | 70.1 | 0.0508 | 0.0314 | 0.0035 |  |  |  | 32 | 19 | 13 |  |  |  | 7.4064e-09
2011-07-11 | 北海道開発局 | 石狩川 | 茨戸川 | 右岸 | 13.4 | KP13.4B-1 | 天端 | B.KP13.4-1-P2 | 1.5 | 2 | 4 |  | 2.646 |  |  | 0 | 24.8 | 43.5 | 31.7 | 75.2 | 0.0321 | 0.0158 | 0.003 |  |  |  | 36.5 | 19.5 | 17 |  |  |  | 5.1819e-09
2011-07-11 | 北海道開発局 | 石狩川 | 茨戸川 | 右岸 | 13.4 | KP13.4B-1 | 天端 | B.KP13.4-1-P3 | 2.5 | 3 | 6 |  | 2.733 |  |  | 50.7 | 26.6 | 14.4 | 8.3 | 22.7 | 5.925 | 2.175 | 0.0392 | 0.0074 | 800.6757 | 1 | [6 empty] | 1.9982e-06 | 5.476e-07
2011-07-11 | 北海道開発局 | 石狩川 | 茨戸川 | 右岸 | 13.4 | KP13.4B-2 | 表のり | B.KP13.4-2-P2 | 2.5 | 3 | 5 |  | 2.663 |  |  | 0 | 19.6 | 54.3 | 26.1 | 80.4 | 0.0374 | 0.024 | 0.0028 |  |  |  | 48 | 21.3 | 26.7 |  |  |  | 4.4164e-09
2011-07-11 | 北海道開発局 | 石狩川 | 茨戸川 | 右岸 | 13.4 | KP13.4B-2 | 表のり | B.KP13.4-2-P3 | 4.5 | 5 | 6 |  | 2.774 |  |  | 1.9 | 92.4 | 5.7 |  | 5.7 | 0.6541 | 0.5654 | 0.2762 | 0.1504 | 4.3491 | 1.6 | [6 empty] | 0.00018421 | 0.0002262
2011-07-11 | 北海道開発局 | 石狩川 | 茨戸川 | 右岸 | 13.4 | KP13.4B-2 | 表のり | B.KP13.4B-2 | 4.5 | 5 | 7 | [19 empty] | 0.000372
2011-07-11 | 北海道開発局 | 石狩川 | 茨戸川 | 右岸 | 13.4 | KP13.4B-2 | 表のり | B.KP13.4-2-P4 | 6.5 | 7 | 12 |  | 2.792 |  |  | 5.6 | 88 | 6.4 |  | 6.4 | 0.5702 | 0.4743 | 0.2607 | 0.1687 | 3.38 | 1.1 | [6 empty] | 0.00016114 | 0.0002846
2011-07-11 | 北海道開発局 | 石狩川 | 茨戸川 | 右岸 | 13.4 | KP13.4B-2 | 表のり | B.KP13.4-2-P5 | 8.5 | 9 | 15 |  | 2.774 |  |  | 7.2 | 86.3 | 6.5 |  | 6.5 | 0.6545 | 0.5431 | 0.2869 | 0.1805 | 3.626 | 1.1 | [6 empty] | 0.00020117 | 0.0003258
2011-07-11 | 北海道開発局 | 石狩川 | 茨戸川 | 右岸 | 13.4 | KP13.4B-2 | 表のり | B.KP13.4-2-P6 | 10.5 | 11 | 2 |  | 2.721 |  |  | 0 | 10.7 | 36.6 | 52.7 | 89.3 | 0.0075 | 0.0042 |  |  |  |  | 51.5 | 20.4 | 31.1
2011-07-11 | 北海道開発局 | 石狩川 | 茨戸川 | 右岸 | 13.4 | KP13.4B-2 | 表のり | B.KP13.4-2-P1 | 0.5 | 1 | 3 |  | 2.702 |  |  | 0 | 10.2 | 51.3 | 38.5 | 89.8 | 0.0152 | 0.0094 |  |  |  |  | 54.7 | 24.5 | 30.2
2011-07-11 | 北海道開発局 | 石狩川 | 茨戸川 | 右岸 | 13.4 | KP13.4B-2 | 表のり | B.KP13.4-2-1 | 1 | 2 | 3 | 1.782 | 2.652 | 0.99 | 0.48759 | 0 | 5.4 | 57.9 | 36.7 | 94.6 | 0.0151 | 0.0099 | 0.0015 |  |  |  | 56.4 | 23.5 | 32.9 |  |  |  | 1.0399e-09 |  |  |  | UU | [8 empty] | 25.6 | 15.8
2011-07-11 | 北海道開発局 | 石狩川 | 茨戸川 | 右岸 | 13.4 | KP13.4B-3 | 裏のり | B.KP13.4-3-3 | 4 | 5 | 6 | 1.9 | 2.744 | 0.833 | 0.31534 | 3.5 | 82.9 | 7.5 | 6.1 | 13.6 | 0.6089 | 0.4964 | 0.1694 | 0.0199 | 30.598 | 6.4 | [5 empty] | 2.15e-05 | 5.9346e-05 | 3.9601e-06 |  | 5.1423e-06 | CU |  |  | 12.4 | 30.7
2011-07-11 | 北海道開発局 | 石狩川 | 茨戸川 | 右岸 | 13.4 | KP13.4B-3 | 裏のり | B.KP13.4-3-P2 | 7.5 | 8 | 7 |  | 2.856 |  |  | 3 | 91 | 6 |  | 6 | 0.3964 | 0.3502 | 0.2352 | 0.1754 | 2.26 | 1.1 | [6 empty] | 0.00012695 | 0.00030765
2011-07-11 | 北海道開発局 | 石狩川 | 茨戸川 | 右岸 | 13.4 | KP13.4B-3 | 裏のり | B.KP13.4B-3 | 7.5 | 8 | 14 | [19 empty] | 0.000283
2011-07-11 | 北海道開発局 | 石狩川 | 茨戸川 | 右岸 | 13.4 | KP13.4B-3 | 裏のり | B.KP13.4-3-P3 | 8.5 | 9 | 13 |  | 2.801 |  |  | 1.7 | 87.5 | 5.5 | 5.3 | 10.8 | 0.4461 | 0.3842 | 0.2166 | 0.058 | 7.6914 | 2.9 | [6 empty] | 0.00010489 | 3.364e-05
2011-07-11 | 北海道開発局 | 石狩川 | 茨戸川 | 右岸 | 13.4 | KP13.4B-3 | 裏のり | B.KP13.4-3-P4-1 | 10.5 | 11 | 50 |  | 2.761 |  |  | 44 | 35.6 | 10.7 | 9.7 | 20.4 | 2.6458 | 0.962 | 0.0687 | 0.0053 | 499.2075 | 3 | [6 empty] | 7.3321e-06 | 2.809e-07
2011-07-11 | 北海道開発局 | 石狩川 | 茨戸川 | 右岸 | 13.4 | KP13.4B-3 | 裏のり | B.KP13.4-3-P4-2 | 10.75 | 11 | 50 |  | 2.726 |  |  | 4 | 30.1 | 27.2 | 38.7 | 65.9 | 0.0533 | 0.0164 |  |  |  |  | 42.6 | 19.1 | 23.5
2011-07-11 | 北海道開発局 | 石狩川 | 茨戸川 | 右岸 | 13.4 | KP13.4B-3 | 裏のり | B.KP13.4-3-1 | 0.5 | 1.5 | 2 | 1.822 | 2.657 | 0.978 | 0.47292 | 0 | 28.3 | 42.3 | 29.4 | 71.7 | 0.0426 | 0.0225 | 0.0022 |  |  |  | 43.9 | 21.4 | 22.5 |  |  |  | 2.5258e-09 |  |  |  | UU | [8 empty] | 18.7 | 10.6
2011-07-11 | 北海道開発局 | 石狩川 | 茨戸川 | 右岸 | 13.4 | KP13.4B-3 | 裏のり | B.KP13.4-3-P1 | 1.5 | 2 | 4 |  | 2.692 |  |  | 0 | 32.9 | 40.7 | 26.4 | 67.1 | 0.0569 | 0.0306 | 0.0024 |  |  |  | 32.9 | 18.7 | 14.2 |  |  |  | 3.0899e-09
2011-07-11 | 北海道開発局 | 石狩川 | 茨戸川 | 左岸 | 1.2 | KP1.2B-1 | 天端 | B.KP1.2-1-P4 | 4.5 | 5 | 3 |  | 2.732 |  |  | 0 | 26.3 | 49.1 | 24.6 | 73.7 | 0.0396 | 0.0233 | 0.0035 | [9 empty] | 7.4064e-09
2011-07-11 | 北海道開発局 | 石狩川 | 茨戸川 | 左岸 | 1.2 | KP1.2B-1 | 天端 | B.KP1.2-1-P5 | 6.5 | 7 | 4 |  | 2.721 |  |  | 0 | 27.5 | 46.3 | 26.2 | 72.5 | 0.031 | 0.0196 | 0.003 | [9 empty] | 5.1819e-09
2011-07-11 | 北海道開発局 | 石狩川 | 茨戸川 | 左岸 | 1.2 | KP1.2B-1 | 天端 | B.KP1.2-1-P6 | 8.5 | 9 | 16 |  | 2.749 |  |  | 2.6 | 93 | 4.4 |  | 4.4 | 0.6332 | 0.5656 | 0.374 | 0.2603 | 2.4326 | 1.2 | [6 empty] | 0.00037183 | 0.00067756
2011-07-11 | 北海道開発局 | 石狩川 | 茨戸川 | 左岸 | 1.2 | KP1.2B-1 | 天端 | B.KP1.2-1-P7 | 10.5 | 11 | 3 |  | 2.686 |  |  | 0 | 2.1 | 50 | 47.9 | 97.9 | 0.0075 | 0.0054
2011-07-11 | 北海道開発局 | 石狩川 | 茨戸川 | 左岸 | 1.2 | KP1.2B-1 | 天端 | B.KP1.2-1-P8 | 12.5 | 13 | 4 |  | 2.787 |  |  | 0 | 86.8 | 9.7 | 3.5 | 13.2 | 0.1536 | 0.1397 | 0.0961 | 0.0466 | 3.2961 | 1.8 | [6 empty] | 1.5958e-05 | 2.1716e-05
2011-07-11 | 北海道開発局 | 石狩川 | 茨戸川 | 左岸 | 1.2 | KP1.2B-1 | 天端 | B.KP1.2-1-P1 | 0.5 | 1 | 17 |  | 2.72 |  |  | 47.8 | 34.1 | 11.4 | 6.7 | 18.1 | 5.0093 | 1.442 | 0.1009 | 0.0117 | 428.1453 | 0.8 | [6 empty] | 1.7866e-05 | 1.3689e-06
2011-07-11 | 北海道開発局 | 石狩川 | 茨戸川 | 左岸 | 1.2 | KP1.2B-1 | 天端 | B.KP1.2-1-P2 | 1.5 | 2 | 5 |  | 2.672 |  |  | 0 | 21.5 | 54.5 | 24 | 78.5 | 0.0338 | 0.0223 | 0.0036 | [9 empty] | 7.9059e-09
2011-07-11 | 北海道開発局 | 石狩川 | 茨戸川 | 左岸 | 1.2 | KP1.2B-1 | 天端 | B.KP1.2-1-P3 | 2.5 | 3 | 2 |  | 2.674 |  |  | 0 | 16.8 | 51.2 | 32 | 83.2 | 0.0208 | 0.0128 | 0.0021 | [9 empty] | 2.2677e-09
2011-07-11 | 北海道開発局 | 石狩川 | 茨戸川 | 左岸 | 1.2 | KP1.2B-2 | 表のり | B.KP1.2-2-3 | 3 | 4 | 4 | 1.842 | 2.74 | 1.062 | 0.58088 | 0 | 34.9 | 45.7 | 19.4 | 65.1 | 0.0639 | 0.0414 | 0.0052 | 0.0018 | 35.5 | 1.1 | [6 empty] | 1.8534e-08 | 3.24e-08 |  | 5.8561e-09 | UU | [8 empty] | 28 | 6
2011-07-11 | 北海道開発局 | 石狩川 | 茨戸川 | 左岸 | 1.2 | KP1.2B-2 | 表のり | B.Kp1.2-2-P1 | 4.5 | 5 | 2 |  | 2.725 |  |  | 1 | 94.1 | 4.9 |  | 4.9 | 0.7738 | 0.6779 | 0.4305 | 0.2911 | 2.6582 | 1.2 | [6 empty] | 0.00051513 | 0.00084739
2011-07-11 | 北海道開発局 | 石狩川 | 茨戸川 | 左岸 | 1.2 | KP1.2B-2 | 表のり | B.Kp1.2-2-P2 | 6.5 | 7 | 20 |  | 2.754 |  |  | 15 | 78.2 | 6.8 |  | 6.8 | 0.7448 | 0.5711 | 0.295 | 0.1667 | 4.4679 | 1.1 | [6 empty] | 0.00021457 | 0.00027789
2011-07-11 | 北海道開発局 | 石狩川 | 茨戸川 | 左岸 | 1.2 | KP1.2B-2 | 表のり | B.KP1.2B-2 | 7 | 7.5 | 18 | [19 empty] | 7.94e-05
2011-07-11 | 北海道開発局 | 石狩川 | 茨戸川 | 左岸 | 1.2 | KP1.2B-2 | 表のり | B.Kp1.2-2-P3 | 8.5 | 9 | 22 |  | 2.74 |  |  | 0.5 | 95.8 | 3.7 |  | 3.7 | 0.6898 | 0.6068 | 0.3831 | 0.2706 | 2.5492 | 1.1 | [6 empty] | 0.00039313 | 0.00073224
2011-07-11 | 北海道開発局 | 石狩川 | 茨戸川 | 左岸 | 1.2 | KP1.2B-2 | 表のり | B.Kp1.2-2-P4 | 10.5 | 11 | 15 |  | 2.822 |  |  | 0 | 86.7 | 9.6 | 3.7 | 13.3 | 0.1622 | 0.1471 | 0.0998 | 0.0466 | 3.4807 | 1.9 | [6 empty] | 1.7417e-05 | 2.1716e-05
2011-07-11 | 北海道開発局 | 石狩川 | 茨戸川 | 左岸 | 1.2 | KP1.2B-2 | 表のり | B.KP1.2-2-1 | 0.5 | 1.5 | 9 | 1.758 | 2.663 | 1.048 | 0.56202 | 0 | 28.6 | 41.9 | 29.5 | 71.4 | 0.0377 | 0.0193 | 0.0024 |  |  |  | 54.3 | 26.8 | 27.5 |  |  |  | 3.0899e-09 |  |  |  | UU | [8 empty] | 23.2 | 15.9
2011-07-11 | 北海道開発局 | 石狩川 | 茨戸川 | 左岸 | 1.2 | KP1.2B-2 | 表のり | B.KP1.2-2-2 | 1.5 | 2.5 | 9 | 1.923 | 2.774 | 0.799 | 0.28354 | 0.1 | 94.1 | 5.8 |  | 5.8 | 0.3575 | 0.3229 | 0.2233 | 0.1681 | 2.1267 | 1.1 | [5 empty] | 4.28e-05 | 0.00011256 | 0.00028258 |  | 0.00010214 | CU |  |  | 25 | 35.7
2011-07-11 | 北海道開発局 | 石狩川 | 茨戸川 | 左岸 | 1.2 | KP1.2B-3 | 裏のり | B.KP1.2-3-P2 | 2.5 | 3 | 4 |  | 2.59 |  |  | 0 | 13.6 | 51.3 | 35.1 | 86.4 | 0.0179 | 0.011 |  |  |  |  | 60.9 | 29.7 | 31.2
2011-07-11 | 北海道開発局 | 石狩川 | 茨戸川 | 左岸 | 1.2 | KP1.2B-3 | 裏のり | B.KP1.2-3-P3 | 4.5 | 5 | 5 |  | 2.774 |  |  | 0 | 72.5 | 18.5 | 9 | 27.5 | 0.3726 | 0.2978 | 0.0297 | 0.0062 | 60.0968 | 4.3 | [6 empty] | 1.0505e-06 | 3.844e-07
2011-07-11 | 北海道開発局 | 石狩川 | 茨戸川 | 左岸 | 1.2 | KP1.2B-3 | 裏のり | B.KP1.2-3-P4 | 6.5 | 7 | 22 |  | 2.766 |  |  | 4 | 91.3 | 4.7 |  | 4.7 | 0.792 | 0.6805 | 0.413 | 0.2805 | 2.8235 | 1.1 | [6 empty] | 0.0004679 | 0.0007868
2011-07-11 | 北海道開発局 | 石狩川 | 茨戸川 | 左岸 | 1.2 | KP1.2B-3 | 裏のり | B.KP1.2-3-2 | 8 | 9 | 20 | 1.915 | 2.73 | 0.734 | 0.22805 | 1.5 | 71.6 | 18.8 | 8.1 | 26.9 | 0.1677 | 0.1291 | 0.0338 | 0.0073 | 22.9726 | 5.8 | [5 empty] | 1.14e-05 | 1.4174e-06 | 5.329e-07 |  | 1.4466e-07 | CU |  |  | 92.6 | 39.7
2011-07-11 | 北海道開発局 | 石狩川 | 茨戸川 | 左岸 | 1.2 | KP1.2B-3 | 裏のり | B.KP1.2-3-P5 | 10.5 | 11 | 15 |  | 2.786 |  |  | 0 | 83.4 | 11.3 | 5.3 | 16.6 | 0.1651 | 0.1471 | 0.0896 | 0.0308 | 5.3604 | 2.5 | [6 empty] | 1.3567e-05 | 9.4864e-06
2011-07-11 | 北海道開発局 | 石狩川 | 茨戸川 | 左岸 | 1.2 | KP1.2B-3 | 裏のり | B.KP1.2-3-P1 | 0.5 | 1 | 4 |  | 2.733 |  |  | 0 | 53.6 | 23.3 | 23.1 | 46.4 | 0.1351 | 0.093 | 0.0032 |  |  |  | 37 | 20.4 | 16.6 |  |  |  | 6.0177e-09
2011-07-11 | 北海道開発局 | 石狩川 | 茨戸川 | 左岸 | 1.2 | KP1.2B-3 | 裏のり | B.KP1.2-3-1 | 1.35 | 2.35 | 3 | 1.803 | 2.728 | 0.984 | 0.48022 | 5.8 | 63.9 | 16.7 | 13.6 | 30.3 | 0.2292 | 0.1811 | 0.0126 | 0.0031 | 73.9355 | 7.2 | [5 empty] | 6.07e-08 | 1.4407e-07 | 9.61e-08 |  | 4.9724e-08 | CU |  |  | 15.8 | 20.1
2011-07-11 | 北海道開発局 | 石狩川 | 茨戸川 | 左岸 | 2.4 | KP2.4B-1 | 天端 | B.KP2.4-1-P4 | 4.5 | 5 | 1 |  | 2.768 |  |  | 4.7 | 22.4 | 45 | 27.9 | 72.9 | 0.0428 | 0.0245 | 0.0023 |  |  |  | 37.6 | 20.2 | 17.4 |  |  |  | 2.7998e-09
2011-07-11 | 北海道開発局 | 石狩川 | 茨戸川 | 左岸 | 2.4 | KP2.4B-1 | 天端 | B.KP2.4-1-P5 | 6.5 | 7 | 12 |  | 2.763 |  |  | 4.7 | 89.8 | 5.5 |  | 5.5 | 0.7719 | 0.6761 | 0.4349 | 0.2854 | 2.7046 | 1.2 | [6 empty] | 0.00052741 | 0.00081453
2011-07-11 | 北海道開発局 | 石狩川 | 茨戸川 | 左岸 | 2.4 | KP2.4B-1 | 天端 | B.KP2.4-1-P6 | 8.5 | 9 | 12 |  | 2.763 |  |  | 0.3 | 95.1 | 4.6 |  | 4.6 | 0.4664 | 0.4123 | 0.2751 | 0.1911 | 2.4406 | 1.2 | [6 empty] | 0.00018252 | 0.00036519
2011-07-11 | 北海道開発局 | 石狩川 | 茨戸川 | 左岸 | 2.4 | KP2.4B-1 | 天端 | B.KP2.4-1-P7 | 10.5 | 11 | 18 |  | 2.787 |  |  | 0.7 | 94.6 | 4.7 |  | 4.7 | 0.5738 | 0.5114 | 0.3343 | 0.2413 | 2.378 | 1.1 | [6 empty] | 0.0002867 | 0.00058226
2011-07-11 | 北海道開発局 | 石狩川 | 茨戸川 | 左岸 | 2.4 | KP2.4B-1 | 天端 | B.KP2.4-1-P8 | 12.5 | 13 | 14 |  | 2.75 |  |  | 1.1 | 92.7 | 6.2 |  | 6.2 | 0.5114 | 0.4425 | 0.2707 | 0.1674 | 3.055 | 1.3 | [6 empty] | 0.00017582 | 0.00028023
2011-07-11 | 北海道開発局 | 石狩川 | 茨戸川 | 左岸 | 2.4 | KP2.4B-1 | 天端 | B.KP2.4-1-P1 | 0.5 | 1 | 7 |  | 2.779 |  |  | 0.6 | 71.9 | 14.2 | 13.3 | 27.5 | 0.2887 | 0.2437 | 0.0164 | 0.0027 | 106.9259 | 14.8 | [6 empty] | 2.6533e-07 | 7.29e-08
2011-07-11 | 北海道開発局 | 石狩川 | 茨戸川 | 左岸 | 2.4 | KP2.4B-1 | 天端 | B.KP2.4-1-P2 | 1.5 | 2 | 14 |  | 2.755 |  |  | 0 | 10.5 | 49.2 | 40.3 | 89.5 | 0.0139 | 0.0083 | 0.0014 |  |  |  | 59.4 | 26.9 | 32.5 |  |  |  | 8.863e-10
2011-07-11 | 北海道開発局 | 石狩川 | 茨戸川 | 左岸 | 2.4 | KP2.4B-1 | 天端 | B.KP2.4-1-P3 | 2.5 | 3 | 4 |  | 2.677 |  |  | 0 | 11.8 | 46.2 | 42 | 88.2 | 0.0125 | 0.0075 | 0.001 |  |  |  | 61.2 | 29.3 | 31.9 |  |  |  | 4.0644e-10
2011-07-11 | 北海道開発局 | 石狩川 | 茨戸川 | 左岸 | 2.4 | KP2.4B-2 | 表のり | B.KP2.4-2-2 | 3 | 4 | 2 | 1.831 | 2.713 | 1.076 | 0.60008 | 0 | 18.8 | 49.5 | 31.7 | 81.2 | 0.0325 | 0.0193 | 0.0016 |  |  |  | 41.3 | 19.9 | 21.4 |  |  |  | 1.2077e-09 |  |  |  | UU | [8 empty] | 20.2 | 8.6
2011-07-11 | 北海道開発局 | 石狩川 | 茨戸川 | 左岸 | 2.4 | KP2.4B-2 | 表のり | B.KP2.4-2-P2 | 5.5 | 6 | 3 |  | 2.763 |  |  | 4.8 | 93.4 | 1.8 |  | 1.8 | 0.8914 | 0.7815 | 0.5275 | 0.4305 | 2.0706 | 1 | [6 empty] | 0.00082488 | 0.0018533
2011-07-11 | 北海道開発局 | 石狩川 | 茨戸川 | 左岸 | 2.4 | KP2.4B-2 | 表のり | B.KP2.4B-2 | 6.5 | 7 | 5 | [19 empty] | 0.00014
2011-07-11 | 北海道開発局 | 石狩川 | 茨戸川 | 左岸 | 2.4 | KP2.4B-2 | 表のり | B.KP2.4-2-P3 | 7.5 | 8 | 6 |  | 2.759 |  |  | 0.5 | 94.2 | 5.3 |  | 5.3 | 0.3799 | 0.3335 | 0.2089 | 0.1508 | 2.5192 | 1.1 | [6 empty] | 9.6449e-05 | 0.00022741
2011-07-11 | 北海道開発局 | 石狩川 | 茨戸川 | 左岸 | 2.4 | KP2.4B-2 | 表のり | B.KP2.4-2-1 | 0.5 | 1.5 | 3 | 1.747 | 2.757 | 1.162 | 0.72571 | 0 | 80.9 | 10.4 | 8.7 | 19.1 | 0.2231 | 0.1948 | 0.0838 | 0.0073 | 30.5616 | 12.1 | [5 empty] | 1.02e-05 | 1.1619e-05 | 5.329e-07 |  | 9.0247e-07 | CU |  |  | 12.8 | 27.7
2011-07-11 | 北海道開発局 | 石狩川 | 茨戸川 | 左岸 | 2.4 | KP2.4B-2 | 表のり | B.KP2.4-2-P1 | 1.5 | 2 | 3 |  | 2.793 |  |  | 0.6 | 75.3 | 14.5 | 9.6 | 24.1 | 0.2533 | 0.2161 | 0.0315 | 0.0054 | 46.9074 | 12.3 | [6 empty] | 1.2039e-06 | 2.916e-07
2011-07-11 | 北海道開発局 | 石狩川 | 茨戸川 | 左岸 | 2.4 | KP2.4B-3 | 裏のり | B.KP2.4-3-P3 | 4.5 | 5 | 1 |  | 2.712 |  |  | 0 | 16.8 | 51.8 | 31.4 | 83.2 | 0.0253 | 0.0148 | 0.0022 |  |  |  | 51.6 | 24.1 | 27.5 |  |  |  | 2.5258e-09
2011-07-11 | 北海道開発局 | 石狩川 | 茨戸川 | 左岸 | 2.4 | KP2.4B-3 | 裏のり | B.KP2.4-3-2 | 6 | 7 | 9 | 1.936 | 2.722 | 0.773 | 0.26051 | 1.2 | 67.1 | 23.9 | 7.8 | 31.7 | 0.2759 | 0.179 | 0.0324 | 0.0085 | 32.4588 | 2 | [5 empty] | 5.11e-06 | 1.2851e-06 | 7.225e-07 |  | 1.9811e-07 | CU |  |  | 15.2 | 37.8
2011-07-11 | 北海道開発局 | 石狩川 | 茨戸川 | 左岸 | 2.4 | KP2.4B-3 | 裏のり | B.KP2.4-3-P4 | 7.5 | 8 | 10 |  | 2.772 |  |  | 2.5 | 93.4 | 4.1 |  | 4.1 | 0.4864 | 0.4276 | 0.2875 | 0.2128 | 2.2857 | 1.1 | [6 empty] | 0.00020215 | 0.00045284
2011-07-11 | 北海道開発局 | 石狩川 | 茨戸川 | 左岸 | 2.4 | KP2.4B-3 | 裏のり | B.KP2.4-3-P1 | 0.5 | 1 | 6 |  | 2.751 |  |  | 0 | 27.2 | 46.5 | 26.3 | 72.8 | 0.0432 | 0.0264 | 0.0029 |  |  |  | 34.2 | 17.8 | 16.4 |  |  |  | 4.7904e-09
2011-07-11 | 北海道開発局 | 石狩川 | 茨戸川 | 左岸 | 2.4 | KP2.4B-3 | 裏のり | B.KP2.4-3-1 | 1.5 | 2.5 | 3 | 1.795 | 2.886 | 0.993 | 0.49129 | 0 | 98.5 | 1.5 |  | 1.5 | 0.3605 | 0.3342 | 0.2587 | 0.2115 | 1.7045 | 1.1 | [5 empty] | 1e-05 | 0.00015829 | 0.00044732 |  | 0.00022965 | CU |  |  | 63.4 | 33.7
2011-07-11 | 北海道開発局 | 石狩川 | 茨戸川 | 左岸 | 2.4 | KP2.4B-3 | 裏のり | B.KP2.4-3-P2 | 2.5 | 3 | 3 |  | 2.688 |  |  | 0 | 29.4 | 29.3 | 41.3 | 70.6 | 0.0224 | 0.0097 |  |  |  |  | 73.9 | 35.1 | 38.8
2011-07-11 | 北海道開発局 | 石狩川 | 茨戸川 | 左岸 | 5 | KP5.0B-1 | 天端 | B.KP5.0-1-P4 | 4.5 | 5 | 3 |  | 2.775 |  |  | 0 | 22.8 | 50.3 | 26.9 | 77.2 | 0.0319 | 0.0194 | 0.0029 |  |  |  | 58.6 | 28.2 | 30.4 |  |  |  | 4.7904e-09
2011-07-11 | 北海道開発局 | 石狩川 | 茨戸川 | 左岸 | 5 | KP5.0B-1 | 天端 | B.KP5.0-1-P5 | 6.5 | 7 | 3 |  | 2.712 |  |  | 0 | 15.2 | 53.3 | 31.5 | 84.8 | 0.0234 | 0.0144 | 0.0021 |  |  |  | 55.7 | 26 | 29.7 |  |  |  | 2.2677e-09
2011-07-11 | 北海道開発局 | 石狩川 | 茨戸川 | 左岸 | 5 | KP5.0B-1 | 天端 | B.KP5.0-1-P6 | 8.5 | 9 | 3 |  | 2.697 |  |  | 0 | 18.1 | 52.6 | 29.3 | 81.9 | 0.0248 | 0.0149 | 0.0023 |  |  |  | 58.5 | 25.6 | 32.9 |  |  |  | 2.7998e-09
2011-07-11 | 北海道開発局 | 石狩川 | 茨戸川 | 左岸 | 5 | KP5.0B-1 | 天端 | B.KP5.0-1-P7 | 10.5 | 11 | 10 |  | 2.797 |  |  | 0.9 | 92.9 | 6.2 |  | 6.2 | 0.4621 | 0.4076 | 0.2746 | 0.1715 | 2.6945 | 1.3 | [6 empty] | 0.00018175 | 0.00029412
2011-07-11 | 北海道開発局 | 石狩川 | 茨戸川 | 左岸 | 5 | KP5.0B-1 | 天端 | B.KP5.0-1-P8 | 12.5 | 13 | 8 |  | 2.766 |  |  | 3 | 91.2 | 5.8 |  | 5.8 | 0.548 | 0.4655 | 0.2831 | 0.1823 | 3.006 | 1.2 | [6 empty] | 0.00019505 | 0.00033233
2011-07-11 | 北海道開発局 | 石狩川 | 茨戸川 | 左岸 | 5 | KP5.0B-1 | 天端 | B.KP5.0-1-P1 | 0.5 | 1 | 6 |  | 2.747 |  |  | 0 | 17.3 | 47.5 | 35.2 | 82.7 | 0.0173 | 0.0106 | 0.0015 |  |  |  | 50.5 | 22.9 | 27.6 |  |  |  | 1.0399e-09
2011-07-11 | 北海道開発局 | 石狩川 | 茨戸川 | 左岸 | 5 | KP5.0B-1 | 天端 | B.KP5.0-1-P2 | 1.5 | 2 | 6 |  | 2.753 |  |  | 7.1 | 42.3 | 30.6 | 20 | 50.6 | 0.1148 | 0.0721 | 0.005 | 0.0011 | 104.3636 | 1.2 | 46 | 21.7 | 24.3 |  |  |  | 1.6924e-08 | 1.21e-08
2011-07-11 | 北海道開発局 | 石狩川 | 茨戸川 | 左岸 | 5 | KP5.0B-1 | 天端 | B.KP5.0-1-P3 | 2.5 | 3 | 6 |  | 2.72 |  |  | 18.5 | 27.4 | 32.6 | 21.5 | 54.1 | 0.1164 | 0.0482 | 0.0044 | 0.0011 | 105.8182 | 0.7 | 60.3 | 26.9 | 33.4 |  |  |  | 1.2586e-08 | 1.21e-08
2011-07-11 | 北海道開発局 | 石狩川 | 茨戸川 | 左岸 | 5 | KP5.0B-2 | 表のり | B.KP5.0-2-P3 | 3.5 | 4 | 3 |  | 2.699 |  |  | 0 | 30 | 46.5 | 23.5 | 70 | 0.0501 | 0.0278 | 0.0039 |  |  |  | 40.8 | 20.9 | 19.9 |  |  |  | 9.5169e-09
2011-07-11 | 北海道開発局 | 石狩川 | 茨戸川 | 左岸 | 5 | KP5.0B-2 | 表のり | B.KP5.0-2-2 | 4.5 | 5.5 | 4 | 1.721 | 2.703 | 1.342 | 1.032 | 0 | 12.9 | 55.1 | 32 | 87.1 | 0.0216 | 0.0133 | 0.0023 |  |  |  | 57.2 | 26.4 | 30.8 |  |  |  | 2.7998e-09 |  |  |  | UU | [8 empty] | 29.6 | 2.5
2011-07-11 | 北海道開発局 | 石狩川 | 茨戸川 | 左岸 | 5 | KP5.0B-2 | 表のり | B.KP5.0-2-P4 | 6.5 | 7 | 4 |  | 2.715 |  |  | 0 | 19.3 | 50 | 30.7 | 80.7 | 0.026 | 0.0149 | 0.0023 |  |  |  | 56.9 | 26 | 30.9 |  |  |  | 2.7998e-09
2011-07-11 | 北海道開発局 | 石狩川 | 茨戸川 | 左岸 | 5 | KP5.0B-2 | 表のり | B.KP5.0-2-P5 | 8.5 | 9 | 3 |  | 2.724 |  |  | 0 | 28 | 47.4 | 24.6 | 72 | 0.0378 | 0.022 | 0.0036 |  |  |  | 56.8 | 25.1 | 31.7 |  |  |  | 7.9059e-09
2011-07-11 | 北海道開発局 | 石狩川 | 茨戸川 | 左岸 | 5 | KP5.0B-2 | 表のり | B.KP5.0-2-P6 | 10.5 | 11 | 14 |  | 2.78 |  |  | 2.3 | 91.6 | 6.1 |  | 6.1 | 0.5214 | 0.4618 | 0.3096 | 0.2237 | 2.3308 | 1.1 | [6 empty] | 0.00023999 | 0.00050042
2011-07-11 | 北海道開発局 | 石狩川 | 茨戸川 | 左岸 | 5 | KP5.0B-2 | 表のり | B.KP5.0B-2 | 10.5 | 11 | 14 | [19 empty] | 6.28e-05
2011-07-11 | 北海道開発局 | 石狩川 | 茨戸川 | 左岸 | 5 | KP5.0B-2 | 表のり | B.KP5.0-2-P1 | 0.5 | 1 | 8 |  | 2.722 |  |  | 0 | 18.4 | 46.1 | 35.5 | 81.6 | 0.0211 | 0.0118 | 0.0015 |  |  |  | 47.6 | 21.2 | 26.4 |  |  |  | 1.0399e-09
2011-07-11 | 北海道開発局 | 石狩川 | 茨戸川 | 左岸 | 5 | KP5.0B-2 | 表のり | B.KP5.0-2-1 | 1 | 2 | 8 | 1.83 | 2.675 | 0.999 | 0.49875 | 0 | 9.9 | 52.5 | 37.6 | 90.1 | 0.0163 | 0.0098 | 0.0011 |  |  |  | 54.1 | 23.6 | 30.5 |  |  |  | 5.0688e-10 |  |  |  | UU | [8 empty] | 55.2 | 11.9
2011-07-11 | 北海道開発局 | 石狩川 | 茨戸川 | 左岸 | 5 | KP5.0B-2 | 表のり | B.KP5.0-2-P2 | 2.5 | 3 | 4 |  | 2.685 |  |  | 0 | 16.3 | 44.5 | 39.2 | 83.7 | 0.0154 | 0.0091 |  |  |  |  | 56.9 | 28.3 | 28.6
2011-07-11 | 北海道開発局 | 石狩川 | 茨戸川 | 左岸 | 5 | KP5.0B-3 | 裏のり | B.KP5.0-3-P3 | 3.5 | 4 | 2 |  | 2.739 |  |  | 0 | 52.2 | 30.6 | 17.2 | 47.8 | 0.1041 | 0.0811 | 0.007 | 0.0019 | 54.7895 | 1.7 | [6 empty] | 3.6906e-08 | 3.61e-08
2011-07-11 | 北海道開発局 | 石狩川 | 茨戸川 | 左岸 | 5 | KP5.0B-3 | 裏のり | B.KP5.0-3-P4 | 5.5 | 6 | 3 |  | 2.736 |  |  | 0 | 18.6 | 50.7 | 30.7 | 81.4 | 0.0272 | 0.0157 | 0.0019 | [9 empty] | 1.7983e-09
2011-07-11 | 北海道開発局 | 石狩川 | 茨戸川 | 左岸 | 5 | KP5.0B-3 | 裏のり | B.KP5.0-3-2 | 7 | 8 | 3 | 1.705 | 2.672 | 1.382 | 1.1081 | 0 | 16 | 54 | 30 | 84 | 0.0223 | 0.0139 | 0.0026 |  |  |  | 55.1 | 27.1 | 28 |  |  |  | 3.7196e-09 |  |  |  | UU | [8 empty] | 29.6 | 7.4
2011-07-11 | 北海道開発局 | 石狩川 | 茨戸川 | 左岸 | 5 | KP5.0B-3 | 裏のり | B.KP5.0-3-P5 | 9.5 | 10 | 12 |  | 2.784 |  |  | 0 | 15.2 | 53.3 | 31.5 |  | 0.7634 | 0.6469 | 0.25 | 0.0249 | 30.6586 | 9.8 | [6 empty] | 0.00014623 | 6.2001e-06
2011-07-11 | 北海道開発局 | 石狩川 | 茨戸川 | 左岸 | 5 | KP5.0B-3 | 裏のり | B.KP5.0-3-3 | 11 | 12 | 12 |  | 2.719 |  |  | 1.9 | 89.1 | 9 |  | 9 | 0.4432 | 0.3898 | 0.2514 | 0.1002 | 4.4232 | 2.1 | [5 empty] | 2.55e-05 | 0.00014813 | 0.0001004
2011-07-11 | 北海道開発局 | 石狩川 | 茨戸川 | 左岸 | 5 | KP5.0B-3 | 裏のり | B.KP5.0-3-P1 | 0.5 | 1 | 4 |  | 2.762 |  |  | 3.3 | 42.9 | 32.1 | 21.7 | 53.8 | 0.1055 | 0.0543 | 0.0043 | 0.0016 | 65.9375 | 0.5 | [6 empty] | 1.1933e-08 | 2.56e-08
2011-07-11 | 北海道開発局 | 石狩川 | 茨戸川 | 左岸 | 5 | KP5.0B-3 | 裏のり | B.KP5.0-3-1 | 1.5 | 2.5 | 6 | 1.835 | 2.707 | 1.001 | 0.50125 | 0.3 | 20 | 39.6 | 40.1 | 79.7 | 0.0159 | 0.0086 |  |  |  |  | 54.3 | 21.5 | 32.8 | [7 empty] | UU | [8 empty] | 30.4 | 10
2011-07-11 | 北海道開発局 | 石狩川 | 茨戸川 | 左岸 | 5 | KP5.0B-3 | 裏のり | B.KP5.0-3-P2 | 2.5 | 3 | 3 |  | 2.754 |  |  | 0 | 30 | 38 | 32 | 70 | 0.0356 | 0.0178 | 0.0019 | [9 empty] | 1.7983e-09
2011-07-11 | 北海道開発局 | 石狩川 | 雨竜川 | 右岸 | 1.9 | B-1 | 天端 | B.U1.9B-1-S7 | 9 | 9.5 | 5 |  | 2.664 |  |  | 0 | 81 | 11.2 | 7.8 | 19 |  |  | 0.077 | 0.0078 | [8 empty] | 9.5499e-06 | 6.084e-07
2011-07-11 | 北海道開発局 | 石狩川 | 雨竜川 | 右岸 | 1.9 | B-1 | 天端 | B.U1.9B-1-S8 | 11 | 11.5 | 37 |  | 2.649 |  |  | 63.3 | 27.1 | 5.6 | 4 | 9.6 |  |  | 0.49 | 0.087 | [8 empty] | 0.00069532 | 7.569e-05
2011-07-11 | 北海道開発局 | 石狩川 | 雨竜川 | 右岸 | 1.9 | B-1 | 天端 | B.U1.9B-1-S9 | 13 | 13.5 | 50 |  | 2.645 |  |  | 45.9 | 43.8 | 6.2 | 4.1 | 10.3 |  |  | 0.28 | 0.07 | [8 empty] | 0.00019014 | 4.9e-05
2011-07-11 | 北海道開発局 | 石狩川 | 雨竜川 | 右岸 | 1.9 | B-1 | 天端 | B.U1.9B-1-S10 | 15 | 15.5 | 30 |  | 2.612 |  |  | 23.6 | 64.7 | 6.3 | 5.4 |  |  |  | 0.29 | 0.041 | [8 empty] | 0.00020624 | 1.681e-05
2011-07-11 | 北海道開発局 | 石狩川 | 雨竜川 | 右岸 | 1.9 | B-1 | 天端 | B.U1.9B-1-S1 | 1 | 1.5 | 5 |  | 2.654 |  |  | 22 | 38.9 | 21.4 | 17.7 | 39.1 |  |  | 0.0068 | 0.0011 | [8 empty] | 3.4508e-08 | 1.21e-08
2011-07-11 | 北海道開発局 | 石狩川 | 雨竜川 | 右岸 | 1.9 | B-1 | 天端 | B.U1.9B-1-S2 | 2 | 2.5 | 7 |  | 2.607 |  |  | 19.4 | 59.3 | 15.4 | 5.9 | 21.3 |  |  | 0.067 | 0.009 | [8 empty] | 6.9186e-06 | 8.1e-07
2011-07-11 | 北海道開発局 | 石狩川 | 雨竜川 | 右岸 | 1.9 | B-1 | 天端 | B.U1.9B-1-S3 | 3 | 3.5 | 4 |  | 2.644 |  |  | 0.3 | 25.6 | 34.5 | 39.6 | 74.1 | [6 empty] | 41.6 | 19.8 | 21.8
2011-07-11 | 北海道開発局 | 石狩川 | 雨竜川 | 右岸 | 1.9 | B-1 | 天端 | B.U1.9B-1-S4 | 4 | 4.5 | 4 |  | 2.66 |  |  | 0.7 | 15.5 | 34.4 | 49.4 | 83.8 | [6 empty] | 44.3 | 21.1 | 23.2
2011-07-11 | 北海道開発局 | 石狩川 | 雨竜川 | 右岸 | 1.9 | B-1 | 天端 | B.U1.9B-1-S5 | 5 | 5.5 | 4 |  | 2.661 |  |  | 0.5 | 19.4 | 41.9 | 38.2 | 80.1 | [6 empty] | 40.4 | 19.3 | 21.1
2011-07-11 | 北海道開発局 | 石狩川 | 雨竜川 | 右岸 | 1.9 | B-1 | 天端 | B.U1.9B-1-S6 | 7 | 7.5 | 4 |  | 2.631 |  |  | 0 | 4.5 | 36.7 | 58.8 | 95.5 | [6 empty] | 47 | 23.4 | 23.6
2011-07-11 | 北海道開発局 | 石狩川 | 雨竜川 | 右岸 | 1.9 | B-2 | 表のり | B.U1.9B-2-S3 | 4 | 4.5 | 4 |  | 2.623 |  |  | 0 | 34.7 | 34.1 | 31.2 | 65.3 |  |  | 0.0013 |  |  |  | 37 | 21.9 | 15.1 |  |  |  | 7.4646e-10
2011-07-11 | 北海道開発局 | 石狩川 | 雨竜川 | 右岸 | 1.9 | B-2 | 表のり | B.U1.9B-2-S4 | 6 | 6.5 | 5 |  | 2.609 |  |  | 0 | 15.6 | 42.3 | 42.1 | 84.4 | [6 empty] | 41.2 | 25.7 | 15.5
2011-07-11 | 北海道開発局 | 石狩川 | 雨竜川 | 右岸 | 1.9 | B-2 | 表のり | B.U1.9B-2-T-2 | 7.5 | 8.63 | 16 | 1.822 | 2.636 | 0.969 | 0.46209 | 2.1 | 61.4 | 21.6 | 14.9 | 36.5 |  |  | 0.0082 | 0.0021 | [8 empty] | 5.3248e-08 | 4.41e-08 |  |  | CU |  |  | 19.9 | 31.8
2011-07-11 | 北海道開発局 | 石狩川 | 雨竜川 | 右岸 | 1.9 | B-2 | 表のり | B.U1.9B-2-S5 | 9 | 9.5 | 33 |  | 2.672 |  |  | 62 | 31.5 | 3.9 | 2.6 | 6.5 |  |  | 0.52 | 0.14 | [8 empty] | 0.00079796 | 0.000196
2011-07-11 | 北海道開発局 | 石狩川 | 雨竜川 | 右岸 | 1.9 | B-2 | 表のり | B.U1.9B-2-S6 | 11 | 11.5 | 43 |  | 2.645 |  |  | 64.3 | 26.4 | 4.5 | 4.8 | 9.3 |  |  | 0.37 | 0.092 | [8 empty] | 0.00036268 | 8.464e-05
2011-07-11 | 北海道開発局 | 石狩川 | 雨竜川 | 右岸 | 1.9 | B-2 | 表のり | B.U1.9B-2-S7 | 13 | 13.5 | 44 |  | 2.642 |  |  | 39.3 | 50.3 | 6.1 | 4.3 | 10.4 |  |  | 0.31 | 0.068 | [8 empty] | 0.0002407 | 4.624e-05
2011-07-11 | 北海道開発局 | 石狩川 | 雨竜川 | 右岸 | 1.9 | B-2 | 表のり | B.U1.9B-2-S8 | 15 | 15.26 | 50 |  | 2.646 |  |  | 44 | 45.8 | 6.4 | 3.8 | 10.2 |  |  | 0.3 | 0.072 | [8 empty] | 0.0002231 | 5.184e-05
2011-07-11 | 北海道開発局 | 石狩川 | 雨竜川 | 右岸 | 1.9 | B-2 | 表のり | B.U1.9B-2-S1 | 1 | 1.5 | 8 |  | 2.637 |  |  | 0 | 16.4 | 40.9 | 42.7 | 83.6 | [6 empty] | 40.1 | 23.7 | 16.4
2011-07-11 | 北海道開発局 | 石狩川 | 雨竜川 | 右岸 | 1.9 | B-2 | 表のり | B.U1.9B-2-T-1 | 1.7 | 2.6 | 7 | 1.714 | 2.629 | 1.173 | 0.74274 | 0.7 | 29.3 | 37.2 | 32.8 | 70 |  |  | 0.0012 |  |  |  | 44.8 | 24 | 20.8 |  |  |  | 6.201e-10 |  |  |  | UU | [8 empty] | 22.5 | 17.5
2011-07-11 | 北海道開発局 | 石狩川 | 雨竜川 | 右岸 | 1.9 | B-2 | 表のり | B.U1.9B-2-S2 | 3 | 3.3 | 5 |  | 2.615 |  |  | 0 | 22.3 | 41.3 | 36.4 | 77.7 | [6 empty] | 39.8 | 23.5 | 16.3
2011-07-11 | 北海道開発局 | 石狩川 | 雨竜川 | 右岸 | 1.9 | B-3 | 裏のり | B.U1.9B-3-TW-2 | 4.5 | 5.3 | 5 | 1.766 | 2.642 | 1.082 | 0.60842 | 0.8 | 28.5 | 35.7 | 35 | 70.7 | [6 empty] | 46.8 | 24.1 | 22.7 | [7 empty] | UU | [8 empty] | 45.1 | 13.5
2011-07-11 | 北海道開発局 | 石狩川 | 雨竜川 | 右岸 | 1.9 | B-3 | 裏のり | B.U1.9B-3-S3 | 8 | 8.5 | 7 |  | 2.659 |  |  | 0.1 | 80.5 | 10.9 | 8.5 | 19.4 |  |  | 0.077 | 0.0076 | [8 empty] | 9.5499e-06 | 5.776e-07
2011-07-11 | 北海道開発局 | 石狩川 | 雨竜川 | 右岸 | 1.9 | B-3 | 裏のり | B.U1.9B-3-S4 | 9.1 | 9.5 | 11 |  | 2.667 |  |  | 65.1 | 28.5 | 4.2 | 2.2 | 6.4 |  |  | 0.55 | 0.17 | [8 empty] | 0.0009087 | 0.000289
2011-07-11 | 北海道開発局 | 石狩川 | 雨竜川 | 右岸 | 1.9 | B-3 | 裏のり | B.U1.9B-3-S5 | 11 | 11.5 | 50 |  | 2.67 |  |  | 74.6 | 19.1 | 3.7 | 2.6 | 6.3 |  |  | 1.2 | 0.26 | [8 empty] | 0.0055394 | 0.000676
2011-07-11 | 北海道開発局 | 石狩川 | 雨竜川 | 右岸 | 1.9 | B-3 | 裏のり | B.U1.9B-3-S6 | 13 | 13.5 | 50 |  | 2.662 |  |  | 51 | 41.2 | 4.6 | 3.2 | 7.8 |  |  | 0.36 | 0.13 | [8 empty] | 0.00034037 | 0.000169
2011-07-11 | 北海道開発局 | 石狩川 | 雨竜川 | 右岸 | 1.9 | B-3 | 裏のり | B.U1.9B-3-S7 | 15 | 15.5 | 50 |  | 2.672 |  |  | 43.2 | 49.5 | 5.7 | 1.6 | 7.3 |  |  | 0.32 | 0.13 | [8 empty] | 0.00025908 | 0.000169
2011-07-11 | 北海道開発局 | 石狩川 | 雨竜川 | 右岸 | 1.9 | B-3 | 裏のり | B.U1.9B-3-S1 | 1.3 | 1.5 | 4 |  | 2.642 |  |  | 18.3 | 27.9 | 31.2 | 22.6 | 53.8 |  |  | 0.0038 |  |  |  | 34.1 | 21.6 | 12.5 |  |  |  | 8.961e-09
2011-07-11 | 北海道開発局 | 石狩川 | 雨竜川 | 右岸 | 1.9 | B-3 | 裏のり | B.U1.9B-3-S2 | 3 | 3.4 | 5 |  | 2.625 |  |  | 0 | 16 | 38.2 | 45.8 | 84 | [6 empty] | 48.4 | 24.9 | 23.5
2011-07-11 | 北海道開発局 | 石狩川 | 雨竜川 | 右岸 | 4.1 | B-1 | 天端 | B.U4.1B-1-S4 | 4 | 4.5 | 1 |  | 2.643 |  |  | 0 | 9.4 | 39.6 | 51 | 90.6 | [6 empty] | 44.1 | 24.2 | 19.9
2011-07-11 | 北海道開発局 | 石狩川 | 雨竜川 | 右岸 | 4.1 | B-1 | 天端 | B.U4.1B-1-S5 | 6 | 6.5 | 6 |  | 2.655 |  |  | 0.2 | 11.3 | 37.4 | 51.1 | 88.5 | [6 empty] | 42.8 | 23.3 | 19.5
2011-07-11 | 北海道開発局 | 石狩川 | 雨竜川 | 右岸 | 4.1 | B-1 | 天端 | B.U4.1B-1-S6 | 8 | 8.5 | 8 |  | 2.573 |  |  | 0 | 51.9 | 30.6 | 17.5 | 48.1 |  |  | 0.0069 | 0.0015 | [8 empty] | 3.5695e-08 | 2.25e-08
2011-07-11 | 北海道開発局 | 石狩川 | 雨竜川 | 右岸 | 4.1 | B-1 | 天端 | B.U4.1B-1-S7 | 10 | 10.5 | 22 |  | 2.643 |  |  | 70.1 | 23.5 | 4.5 | 1.9 | 6.4 |  |  | 0.65 | 0.16 | [8 empty] | 0.0013382 | 0.000256
2011-07-11 | 北海道開発局 | 石狩川 | 雨竜川 | 右岸 | 4.1 | B-1 | 天端 | B.U4.1B-1-S8 | 12 | 12.5 | 47 |  | 2.656 |  |  | 59.6 | 31.8 | 5.8 | 2.8 | 8.6 |  |  | 0.41 | 0.1 | [8 empty] | 0.00046007 | 0.0001
2011-07-11 | 北海道開発局 | 石狩川 | 雨竜川 | 右岸 | 4.1 | B-1 | 天端 | B.U4.1B-1-S9 | 14 | 14.5 | 7 |  | 2.667 |  |  | 0.2 | 2.5 | 35.5 | 61.8 | 97.3 | [6 empty] | 49 | 26.3 | 22.7
2011-07-11 | 北海道開発局 | 石狩川 | 雨竜川 | 右岸 | 4.1 | B-1 | 天端 | B.U4.1B-1-S1 | 1 | 1.5 | 4 |  | 2.658 |  |  | 0.7 | 25.8 | 33.9 | 39.6 | 73.5 | [6 empty] | 36.6 | 22.1 | 14.5
2011-07-11 | 北海道開発局 | 石狩川 | 雨竜川 | 右岸 | 4.1 | B-1 | 天端 | B.U4.1B-1-S2 | 2 | 2.5 | 5 |  | 2.667 |  |  | 31.6 | 59.2 | 6.3 | 2.9 | 9.2 |  |  | 0.2 | 0.089 | [8 empty] | 8.7194e-05 | 7.921e-05
2011-07-11 | 北海道開発局 | 石狩川 | 雨竜川 | 右岸 | 4.1 | B-1 | 天端 | B.U4.1B-1-S3 | 3 | 3.5 | 3 |  | 2.61 |  |  | 2.7 | 59.1 | 22.7 | 15.6 | 38.3 |  |  | 0.0087 | 0.0021 | [8 empty] | 6.1075e-08 | 4.41e-08
2011-07-11 | 北海道開発局 | 石狩川 | 雨竜川 | 右岸 | 4.1 | B-2 | 表のり | B.U4.1B-2-S2 | 3 | 3.5 | 5 |  | 2.632 |  |  | 0.1 | 5.7 | 38.1 | 56.1 | 94.2 | [6 empty] | 44.8 | 25.3 | 19.5
2011-07-11 | 北海道開発局 | 石狩川 | 雨竜川 | 右岸 | 4.1 | B-2 | 表のり | B.U4.1B-2-S3 | 5 | 5.5 | 7 |  | 2.629 |  |  | 0.2 | 30.1 | 39.1 | 30.6 | 69.7 |  |  | 0.0018 |  |  |  | 43.8 | 23.3 | 20.5 |  |  |  | 1.5866e-09
2011-07-11 | 北海道開発局 | 石狩川 | 雨竜川 | 右岸 | 4.1 | B-2 | 表のり | B.U4.1B-2-T-2 | 7 | 8 | 8 | 1.832 | 2.618 | 0.924 | 0.41003 | 2.1 | 62.6 | 21.9 | 13.4 | 35.3 |  |  | 0.0094 | 0.0027 | [8 empty] | 7.307e-08 | 7.29e-08 |  |  | CU |  |  | 15.2 | 33.8
2011-07-11 | 北海道開発局 | 石狩川 | 雨竜川 | 右岸 | 4.1 | B-2 | 表のり | B.U4.1B-2-S4 | 9 | 9.5 | 33 |  | 2.659 |  |  | 63.8 | 29.2 | 4.5 | 2.5 | 7 |  |  | 0.45 | 0.15 | [8 empty] | 0.00057081 | 0.000225
2011-07-11 | 北海道開発局 | 石狩川 | 雨竜川 | 右岸 | 4.1 | B-2 | 表のり | B.U4.1B-2-S5 | 11 | 11.35 | 27 |  | 2.621 |  |  | 3.3 | 78.8 | 10.6 | 7.3 | 17.9 |  |  | 0.099 | 0.0082 | [8 empty] | 1.7096e-05 | 6.724e-07
2011-07-11 | 北海道開発局 | 石狩川 | 雨竜川 | 右岸 | 4.1 | B-2 | 表のり | B.U4.1B-2-S6 | 13 | 13.5 | 27 |  | 2.647 |  |  | 61.1 | 28 | 6.4 | 4.5 | 10.9 |  |  | 0.41 | 0.058 | [8 empty] | 0.00046007 | 3.364e-05
2011-07-11 | 北海道開発局 | 石狩川 | 雨竜川 | 右岸 | 4.1 | B-2 | 表のり | B.U4.1B-2-S7 | 14 | 14.5 | 12 |  | 2.635 |  |  | 0.1 | 73.9 | 18.3 | 7.7 | 26 |  |  | 0.046 | 0.0075 | [8 empty] | 2.8947e-06 | 5.625e-07
2011-07-11 | 北海道開発局 | 石狩川 | 雨竜川 | 右岸 | 4.1 | B-2 | 表のり | B.U4.1B-2-T-1' | 1 | 2 | 5 | 1.775 | 2.623 | 1.065 | 0.58496 | 1.6 | 53.7 | 23 | 21.7 | 44.7 |  |  | 0.0041 | [9 empty] | 1.0686e-08 |  |  |  | CU |  |  | 18.5 | 31
2011-07-11 | 北海道開発局 | 石狩川 | 雨竜川 | 右岸 | 4.1 | B-2 | 表のり | B.U4.1B-2-S1 | 2.5 | 3 | 5 |  | 2.644 |  |  | 0.1 | 9.5 | 41.5 | 48.9 | 90.4 | [6 empty] | 40.7 | 24.4 | 16.3
2011-07-11 | 北海道開発局 | 石狩川 | 雨竜川 | 右岸 | 4.1 | B-3 | 裏のり | B.U4.1B-3-TW-2 | 4.5 | 5.3 | 2 | 1.773 | 2.634 | 1.094 | 0.62528 | 0.4 | 19 | 39.5 | 41.1 | 80.6 | [6 empty] | 48.9 | 25.4 | 23.5 | [7 empty] | UU | [8 empty] | 37.6 | 15.1
2011-07-11 | 北海道開発局 | 石狩川 | 雨竜川 | 右岸 | 4.1 | B-3 | 裏のり | B.U4.1B-3-S4 | 7 | 7.5 | 4 |  | 2.619 |  |  | 0.1 | 9.1 | 43.5 | 47.3 | 90.8 | [6 empty] | 50.7 | 29.1 | 21.6
2011-07-11 | 北海道開発局 | 石狩川 | 雨竜川 | 右岸 | 4.1 | B-3 | 裏のり | B.U4.1B-3-S5 | 8 | 8.5 | 5 |  | 2.637 |  |  | 1.3 | 56.1 | 31.2 | 11.4 | 42.6 |  |  | 0.0095 | 0.0042 | [8 empty] | 7.4883e-08 | 1.764e-07
2011-07-11 | 北海道開発局 | 石狩川 | 雨竜川 | 右岸 | 4.1 | B-3 | 裏のり | B.U4.1B-3-S6 | 10 | 10.5 | 31 |  | 2.651 |  |  | 60.1 | 30.7 | 6.6 | 2.6 | 9.2 |  |  | 0.35 | 0.092 | [8 empty] | 0.00031886 | 8.464e-05
2011-07-11 | 北海道開発局 | 石狩川 | 雨竜川 | 右岸 | 4.1 | B-3 | 裏のり | B.U4.1B-3-S7 | 12 | 12.5 | 47 |  | 2.667 |  |  | 58.7 | 32.3 | 5.9 | 3.1 | 9 |  |  | 0.42 | 0.099 | [8 empty] | 0.00048648 | 9.801e-05
2011-07-11 | 北海道開発局 | 石狩川 | 雨竜川 | 右岸 | 4.1 | B-3 | 裏のり | B.U4.1B-3-S8 | 14 | 14.5 | 13 |  | 2.618 |  |  | 0 | 12.3 | 48.2 | 39.5 | 87.7 | [6 empty] | 48.2 | 25.1 | 23.1
2011-07-11 | 北海道開発局 | 石狩川 | 雨竜川 | 右岸 | 4.1 | B-3 | 裏のり | B.U4.1B-3-S1 | 1.1 | 1.5 | 8 |  | 2.622 |  |  | 0.1 | 17.7 | 38.6 | 43.6 | 82.2 | [6 empty] | 45.2 | 24.3 | 20.9
2011-07-11 | 北海道開発局 | 石狩川 | 雨竜川 | 右岸 | 4.1 | B-3 | 裏のり | B.U4.1B-3-S2 | 2 | 2.5 | 4 |  | 2.637 |  |  | 6.8 | 71.8 | 14.9 | 6.5 | 21.4 |  |  | 0.066 | 0.0088 | [8 empty] | 6.6816e-06 | 7.744e-07
2011-07-11 | 北海道開発局 | 石狩川 | 雨竜川 | 右岸 | 4.1 | B-3 | 裏のり | B.U4.1B-3-S3 | 3.05 | 3.5 | 2 |  | 2.633 |  |  | 1.6 | 59.6 | 23.6 | 15.2 | 38.8 |  |  | 0.0088 | 0.0019 | [8 empty] | 6.2714e-08 | 3.61e-08
2011-07-11 | 北海道開発局 | 石狩川 | 雨竜川 | 右岸 | 9.9 | UB-1-1 | 天端 | B.UB-1-1-SP6 | 6 | 6.5 | 9 |  | 2.648 |  |  | 39.6 | 44.6 | 11.2 | 4.6 | 15.8 | 1.89 | 0.685 | 0.117 | 0.0306 | 61.7647 | 1 | [6 empty] | 2.5176e-05 | 9.3636e-06
2011-07-11 | 北海道開発局 | 石狩川 | 雨竜川 | 右岸 | 9.9 | UB-1-1 | 天端 | B.UB-1-1-SP8 | 8 | 8.5 | 6 |  | 2.649 |  |  | 48 | 45.3 | 6.7 |  | 6.7 | 3.06 | 1.72 | 0.314 | 0.129 | 23.7209 | 0.7 | [6 empty] | 0.00024796 | 0.00016641
2011-07-11 | 北海道開発局 | 石狩川 | 雨竜川 | 右岸 | 9.9 | UB-1-1 | 天端 | B.UB-1-1-SP10 | 10 | 10.5 | 14 |  | 2.647 |  |  | 42 | 48.9 | 9.1 |  | 9.1 | 2.19 | 1.31 | 0.306 | 0.0953 | 22.9801 | 1.3 | [6 empty] | 0.00023357 | 9.0821e-05
2011-07-11 | 北海道開発局 | 石狩川 | 雨竜川 | 右岸 | 9.9 | UB-1-1 | 天端 | B.UB-1-1-SP12 | 12 | 12.5 | 28 |  | 2.642 |  |  | 61.4 | 30.4 | 8.2 |  | 8.2 | 5.54 | 3.49 | 0.438 | 0.109 | 50.8257 | 1.5 | [6 empty] | 0.00053616 | 0.00011881
2011-07-11 | 北海道開発局 | 石狩川 | 雨竜川 | 右岸 | 9.9 | UB-1-1 | 天端 | B.UB-1-1-SP14 | 14 | 14.5 | 42 |  | 2.666 |  |  | 53.2 | 37.4 | 9.4 |  | 9.4 | 3.51 | 2.29 | 0.311 | 0.0854 | 41.1007 | 1.3 | [6 empty] | 0.00024251 | 7.2932e-05
2011-07-11 | 北海道開発局 | 石狩川 | 雨竜川 | 右岸 | 9.9 | UB-1-1 | 天端 | B.UB-1-1-SP16 | 16 | 16.5 | 48 |  | 2.667 |  |  | 60 | 31.7 | 8.3 |  | 8.3 | 6.63 | 3.93 | 0.359 | 0.117 | 56.6667 | 0.6 | [6 empty] | 0.00033818 | 0.00013689
2011-07-11 | 北海道開発局 | 石狩川 | 雨竜川 | 右岸 | 9.9 | UB-1-1 | 天端 | B.UB-1-1-SP1 | 1 | 1.5 | 5 |  | 2.647 |  |  | 30.4 | 50.5 | 13.3 | 5.8 | 19.1 | 0.85 | 0.542 | 0.0827 | 0.0129 | 65.8915 | 3.2 | [6 empty] | 1.1268e-05 | 1.6641e-06
2011-07-11 | 北海道開発局 | 石狩川 | 雨竜川 | 右岸 | 9.9 | UB-1-1 | 天端 | B.UB-1-1-SP2 | 2 | 2.5 | 8 |  | 2.644 |  |  | 34.1 | 51 | 11.2 | 3.7 | 14.9 | 1.1 | 0.597 | 0.121 | 0.0336 | 32.7381 | 1.4 | [6 empty] | 2.7215e-05 | 1.129e-05
2011-07-11 | 北海道開発局 | 石狩川 | 雨竜川 | 右岸 | 9.9 | UB-1-1 | 天端 | B.UB-1-1-SP3 | 3 | 3.5 | 13 |  | 2.64 |  |  | 37.5 | 47.3 | 10.8 | 4.4 | 15.2 | 1.49 | 0.677 | 0.121 | 0.0325 | 45.8462 | 1.4 | [6 empty] | 2.7215e-05 | 1.0563e-05
2011-07-11 | 北海道開発局 | 石狩川 | 雨竜川 | 右岸 | 9.9 | UB-1-1 | 天端 | B.UB-1-1-SP4 | 4 | 4.5 | 23 |  | 2.616 |  |  | 20 | 54.6 | 19.1 | 6.3 | 25.4 | 0.297 | 0.197 | 0.0568 | 0.0114 | 26.0526 | 2.6 | [6 empty] | 4.7187e-06 | 1.2996e-06
2011-07-11 | 北海道開発局 | 石狩川 | 雨竜川 | 右岸 | 9.9 | UB-1-1 | 天端 | B.UB-1-1-SP5 | 5 | 5.4 | 16 |  | 2.659 |  |  | 31.6 | 50.8 | 12.5 | 4.8 | 17.3 | 0.756 | 0.444 | 0.0953 | 0.0261 | 28.9655 | 1.4 | [6 empty] | 1.5652e-05 | 6.8121e-06
2011-07-11 | 北海道開発局 | 石狩川 | 雨竜川 | 右岸 | 9.9 | UB-1-3 | 表のり | B.UB-1-3-TR2 | 5 | 6.3 | 4 | 1.931 | 2.662 | 0.64 | 0.15984 | 41.3 | 48.1 | 7.2 | 3.4 | 10.6 | 2.15 | 1.03 | 0.19 | 0.065 | 33.0769 | 0.9 | [5 empty] | 4.87e-06 | 7.7423e-05 | 4.225e-05 |  | 1.7835e-05 | CU |  |  | 6.2 | 32.4
2011-07-11 | 北海道開発局 | 石狩川 | 雨竜川 | 右岸 | 9.9 | UB-1-3 | 表のり | B.UB-1-3 | 8.5 | 9 | 12 | [19 empty] | 1.8e-05
2011-07-11 | 北海道開発局 | 石狩川 | 雨竜川 | 右岸 | 9.9 | UB-1-3 | 表のり | B.UB-1-3 | 8.5 | 9 | 12 | [18 empty] | 1.46e-06
2011-07-11 | 北海道開発局 | 石狩川 | 雨竜川 | 右岸 | 9.9 | UB-1-3 | 表のり | B.UB-1-3-TR3 | 8.5 | 10.5 | 12 | 1.942 | 2.632 | 0.541 | 0.10275 | 69.4 | 25.9 | 4.7 |  | 4.7 | 6.65 | 4.38 | 0.766 | 0.226 | 29.4248 | 2.4 | [6 empty] | 0.0019578 | 0.00051076 |  | 0.00095118 | CU |  |  | 102.5 | 25.6
2011-07-11 | 北海道開発局 | 石狩川 | 雨竜川 | 右岸 | 9.9 | UB-1-3 | 表のり | B.UB-1-3-SP11 | 11 | 11.5 | 22 |  | 2.684 |  |  | 73.6 | 21.3 | 5.1 |  | 5.1 | 9.17 | 5.93 | 0.945 | 0.19 | 48.2632 | 3.2 | [6 empty] | 0.0031848 | 0.000361
2011-07-11 | 北海道開発局 | 石狩川 | 雨竜川 | 右岸 | 9.9 | UB-1-3 | 表のり | B.UB-1-3 | 12.5 | 13 | 35 | [19 empty] | 0.000108
2011-07-11 | 北海道開発局 | 石狩川 | 雨竜川 | 右岸 | 9.9 | UB-1-3 | 表のり | B.UB-1-3 | 12.5 | 13 | 35 | [18 empty] | 2.32e-05
2011-07-11 | 北海道開発局 | 石狩川 | 雨竜川 | 右岸 | 9.9 | UB-1-3 | 表のり | B.UB-1-3-SP13 | 13 | 13.5 | 38 |  | 2.682 |  |  | 55.3 | 37.8 | 6.9 |  | 6.9 | 3.98 | 2.54 | 0.418 | 0.138 | 28.8406 | 1 | [6 empty] | 0.00048113 | 0.00019044
2011-07-11 | 北海道開発局 | 石狩川 | 雨竜川 | 右岸 | 9.9 | UB-1-3 | 表のり | B.UB-1-3-SP1 | 1 | 1.5 | 2 |  | 2.631 |  |  | 9.4 | 68.9 | 17.5 | 4.2 | 21.7 | 0.231 | 0.176 | 0.0692 | 0.0248 | 9.3145 | 1.7 | [6 empty] | 7.4563e-06 | 6.1504e-06
2011-07-11 | 北海道開発局 | 石狩川 | 雨竜川 | 右岸 | 9.9 | UB-1-3 | 表のり | B.UB-1-3-SP2 | 2 | 2.5 | 28 |  | 2.658 |  |  | 35.1 | 48.9 | 10.9 | 5.1 | 16 | 1.22 | 0.63 | 0.113 | 0.0306 | 39.8693 | 1.4 | [6 empty] | 2.3226e-05 | 9.3636e-06
2011-07-11 | 北海道開発局 | 石狩川 | 雨竜川 | 右岸 | 9.9 | UB-1-3 | 表のり | B.UB-1-3-TR1 | 3 | 4 | 15 | 1.962 | 2.666 | 0.569 | 0.11741 | 31.1 | 61.3 | 7.6 |  | 7.6 | 0.724 | 0.416 | 0.155 | 0.103 | 7.0291 | 0.7 | [5 empty] | 4.47e-07 | 4.8306e-05 | 0.00010609 |  | 1.9631e-05 | CU |  |  | 45.5 | 12.9
2011-07-11 | 北海道開発局 | 石狩川 | 雨竜川 | 右岸 | 9.9 | UB-1-3 | 表のり | B.UB-1-3-SP4 | 4 | 4.5 | 8 |  | 2.673 |  |  | 54.5 | 38.2 | 7.3 |  | 7.3 | 4.28 | 2.53 | 0.301 | 0.121 | 35.3719 | 0.6 | [6 empty] | 0.00022482 | 0.00014641
2011-07-11 | 北海道開発局 | 石狩川 | 雨竜川 | 右岸 | 9.9 | UB-1-2 | 裏のり | B.UB-1-2-SP4 | 4 | 4.5 | 31 |  | 2.659 |  |  | 44 | 44.1 | 8.7 | 3.2 | 11.9 | 2.54 | 1.13 | 0.164 | 0.0598 | 42.4749 | 0.7 | [6 empty] | 5.5055e-05 | 3.576e-05
2011-07-11 | 北海道開発局 | 石狩川 | 雨竜川 | 右岸 | 9.9 | UB-1-2 | 裏のり | B.UB-1-2-SP6 | 6 | 6.5 | 8 |  | 2.662 |  |  | 41.1 | 52.2 | 6.7 |  | 6.7 | 2.13 | 1.12 | 0.272 | 0.119 | 17.8992 | 0.8 | [6 empty] | 0.00017779 | 0.00014161
2011-07-11 | 北海道開発局 | 石狩川 | 雨竜川 | 右岸 | 9.9 | UB-1-2 | 裏のり | B.UB-1-2-SP9 | 9 | 9.5 | 20 |  | 2.653 |  |  | 53.7 | 34.8 | 8.3 | 3.2 | 11.5 | 5.62 | 2.74 | 0.283 | 0.0579 | 97.0639 | 1.1 | [6 empty] | 0.00019489 | 3.3524e-05
2011-07-11 | 北海道開発局 | 石狩川 | 雨竜川 | 右岸 | 9.9 | UB-1-2 | 裏のり | B.UB-1-2 | 9.6 | 10.1 | 20 | [19 empty] | 3.19e-05
2011-07-11 | 北海道開発局 | 石狩川 | 雨竜川 | 右岸 | 9.9 | UB-1-2 | 裏のり | B.UB-1-2 | 9.6 | 10.1 | 20 | [18 empty] | 3.66e-07
2011-07-11 | 北海道開発局 | 石狩川 | 雨竜川 | 右岸 | 9.9 | UB-1-2 | 裏のり | B.UB-1-2-SP11 | 11 | 11.5 | 30 |  | 2.658 |  |  | 56.4 | 34.2 | 9.4 |  | 9.4 | 4.07 | 2.64 | 0.266 | 0.0828 | 49.1546 | 1.2 | [6 empty] | 0.00016883 | 6.8558e-05
2011-07-11 | 北海道開発局 | 石狩川 | 雨竜川 | 右岸 | 9.9 | UB-1-2 | 裏のり | B.UB-1-2-SP12 | 12 | 12.5 | 37 |  | 2.665 |  |  | 59.6 | 33.5 | 6.9 |  | 6.9 | 5.37 | 3.26 | 0.431 | 0.145 | 37.0345 | 1.1 | [6 empty] | 0.00051652 | 0.00021025
2011-07-11 | 北海道開発局 | 石狩川 | 雨竜川 | 右岸 | 9.9 | UB-1-2 | 裏のり | B.UB-1-2-TR2 | 12.7 | 13.5 | 35 | 1.962 | 2.65 | 0.441 | 0.059518 | 64.9 | 32.5 | 2.6 |  | 2.6 | 12.2 | 6.87 | 0.788 | 0.44 | 27.7273 | 0.4 | [6 empty] | 0.0020905 | 0.001936 |  | 0.0021623 | CU |  |  | 78.6 | 31.9
2011-07-11 | 北海道開発局 | 石狩川 | 雨竜川 | 右岸 | 9.9 | UB-1-2 | 裏のり | B.UB-1-2-SP14 | 14.1 | 14.5 | 31 |  | 2.668 |  |  | 34.3 | 58.1 | 7.6 |  | 7.6 | 1.33 | 0.756 | 0.259 | 0.114 | 11.6667 | 1 | [6 empty] | 0.00015871 | 0.00012996
2011-07-11 | 北海道開発局 | 石狩川 | 雨竜川 | 右岸 | 9.9 | UB-1-2 | 裏のり | B.UB-1-2-SP1 | 1 | 1.5 | 3 |  | 2.663 |  |  | 22.6 | 62.5 | 10.6 | 4.3 | 14.9 | 0.599 | 0.407 | 0.115 | 0.0319 | 18.7774 | 1.9 | [6 empty] | 2.419e-05 | 1.0176e-05
2011-07-11 | 北海道開発局 | 石狩川 | 雨竜川 | 右岸 | 9.9 | UB-1-2 | 裏のり | B.UB-1-2-SP2 | 2 | 2.5 | 3 |  | 2.658 |  |  | 22 | 63.1 | 10 | 4.9 | 14.9 | 0.595 | 0.397 | 0.11 | 0.0258 | 23.062 | 2 | [6 empty] | 2.1823e-05 | 6.6564e-06
2011-07-11 | 北海道開発局 | 石狩川 | 雨竜川 | 右岸 | 9.9 | UB-1-2 | 裏のり | B.UB-1-2-TR1 | 2.5 | 3.5 | 20 | 1.95 | 2.65 | 0.645 | 0.16312 | 40.8 | 45.8 | 8.9 | 4.5 | 13.4 | 2.11 | 0.858 | 0.145 | 0.0306 | 68.9542 | 1.3 | [5 empty] | 1.18e-06 | 4.1389e-05 | 9.3636e-06 |  | 1.6915e-06 | CU |  |  | 10 | 31.9
2011-07-11 | 北海道開発局 | 石狩川 | 雨竜川 | 右岸 | 11.4 | UB-3-1 | 天端 | B.UB-3-1-SP8 | 8 | 8.5 | 7 |  | 2.552 |  |  | 0 | 46.3 | 40.7 | 13 | 53.7 | 0.084 | 0.0681 | 0.0123 | 0.00284 | 29.5775 | 4.6 | 47.3 | 25.2 | 22.1 |  |  |  | 1.3624e-07 | 8.0656e-08
2011-07-11 | 北海道開発局 | 石狩川 | 雨竜川 | 右岸 | 11.4 | UB-3-1 | 天端 | B.UB-3-1-SP12 | 12 | 12.3 | 9 |  | 2.664 |  |  | 51.1 | 41.9 | 7 | 0 | 7 | 3.91 | 2.14 | 0.328 | 0.134 | 29.1791 | 0.5 | [6 empty] | 0.00027433 | 0.00017956
2011-07-11 | 北海道開発局 | 石狩川 | 雨竜川 | 右岸 | 11.4 | UB-3-1 | 天端 | B.UB-3-1-SP13 | 13 | 13.5 | 41 |  | 2.617 |  |  | 53.2 | 31.3 | 10.9 | 4.6 | 15.5 | 11 | 3.22 | 0.129 | 0.024 | 458.3333 | 0.3 | [6 empty] | 3.1567e-05 | 5.76e-06
2011-07-11 | 北海道開発局 | 石狩川 | 雨竜川 | 右岸 | 11.4 | UB-3-1 | 天端 | B.UB-3-1-SP14 | 14 | 14.3 | 10 |  | 2.576 |  |  | 0 | 50 | 39.6 | 10.4 | 50 | 0.0892 | 0.075 | 0.0196 | 0.00469 | 19.0192 | 4.5 | 39.7 | 22.5 | 17.2 |  |  |  | 4.0101e-07 | 2.1996e-07
2011-07-11 | 北海道開発局 | 石狩川 | 雨竜川 | 右岸 | 11.4 | UB-3-1 | 天端 | B.UB-3-1-SP16 | 16 | 16.5 | 10 |  | 2.567 |  |  | 0 | 11.2 | 71.2 | 17.6 | 88.8 | 0.0357 | 0.026 | 0.00627 | 0.00127 | 28.1102 | 2.9 | 49.3 | 24.3 | 25 |  |  |  | 2.8594e-08 | 1.6129e-08
2011-07-11 | 北海道開発局 | 石狩川 | 雨竜川 | 右岸 | 11.4 | UB-3-1 | 天端 | B.UB-3-1-SP1 | 1.3 | 1.5 | 5 |  | 2.637 |  |  | 20.8 | 44.4 | 23.4 | 11.4 | 34.8 | 0.25 | 0.162 | 0.0194 | 0.00382 | 65.445 | 3.2 | [6 empty] | 3.9159e-07 | 1.4592e-07
2011-07-11 | 北海道開発局 | 石狩川 | 雨竜川 | 右岸 | 11.4 | UB-3-1 | 天端 | B.UB-3-1-SP2 | 2 | 2.5 | 5 |  | 2.64 |  |  | 58.2 | 29.6 | 8.1 | 4.1 | 12.2 | 6.02 | 3.36 | 0.285 | 0.0447 | 134.6756 | 1.7 | [6 empty] | 0.0001981 | 1.9981e-05
2011-07-11 | 北海道開発局 | 石狩川 | 雨竜川 | 右岸 | 11.4 | UB-3-1 | 天端 | B.UB-3-1-SP3 | 3 | 3.5 | 5 |  | 2.615 |  |  | 5.3 | 32.4 | 42.2 | 20.1 | 62.3 | 0.0698 | 0.051 | 0.00494 |  |  |  | 46.6 | 20.7 | 25.9 |  |  |  | 1.6458e-08
2011-07-11 | 北海道開発局 | 石狩川 | 雨竜川 | 右岸 | 11.4 | UB-3-1 | 天端 | B.UB-3-1-SP4 | 4 | 4.5 | 6 |  | 2.601 |  |  | 9.1 | 33.5 | 39.4 | 18 | 57.4 | 0.0803 | 0.0571 | 0.0068 |  |  |  | 44.9 | 22.1 | 22.8 |  |  |  | 3.4508e-08
2011-07-11 | 北海道開発局 | 石狩川 | 雨竜川 | 右岸 | 11.4 | UB-3-1 | 天端 | B.UB-3-1-SP5 | 5 | 5.4 | 6 |  | 2.604 |  |  | 10.8 | 40.1 | 34 | 15.1 | 49.1 | 0.102 | 0.0769 | 0.0108 | 0.00182 | 56.044 | 4 | [6 empty] | 1.008e-07 | 3.3124e-08
2011-07-11 | 北海道開発局 | 石狩川 | 雨竜川 | 右岸 | 11.4 | UB-3-1 | 天端 | B.UB-3-1-SP6 | 6 | 6.5 | 6 |  | 2.642 |  |  | 34.2 | 45.9 | 12.9 | 7 | 19.9 | 1.04 | 0.585 | 0.0758 | 0.0112 | 92.8571 | 3 | [6 empty] | 9.2086e-06 | 1.2544e-06
2011-07-11 | 北海道開発局 | 石狩川 | 雨竜川 | 右岸 | 11.4 | UB-3-3 | 表のり | B.UB-3-3-SP5 | 5 | 5.4 | 6 |  | 2.59 |  |  | 0.2 | 18.4 | 59.9 | 21.5 | 81.4 | 0.0392 | 0.026 | 0.0043 |  |  |  | 55.8 | 24.3 | 31.5 |  |  |  | 1.1933e-08
2011-07-11 | 北海道開発局 | 石狩川 | 雨竜川 | 右岸 | 11.4 | UB-3-3 | 表のり | B.UB-3-3-SP7 | 7 | 7.5 | 4 |  | 2.559 |  |  | 0 | 30.8 | 51.7 | 17.5 | 69.2 | 0.0597 | 0.0455 | 0.00669 | 0.00182 | 32.8022 | 2.2 | 54 | 23.8 | 30.2 |  |  |  | 3.3229e-08 | 3.3124e-08
2011-07-11 | 北海道開発局 | 石狩川 | 雨竜川 | 右岸 | 11.4 | UB-3-3 | 表のり | B.UB-3-3 | 7 | 7.5 | 6 | [19 empty] | 9.7e-07
2011-07-11 | 北海道開発局 | 石狩川 | 雨竜川 | 右岸 | 11.4 | UB-3-3 | 表のり | B.UB-3-3 | 7 | 7.5 | 6 | [18 empty] | 1.38e-06
2011-07-11 | 北海道開発局 | 石狩川 | 雨竜川 | 右岸 | 11.4 | UB-3-3 | 表のり | B.UB-3-3-SP8 | 8 | 8.5 | 15 |  | 2.629 |  |  | 13.9 | 53.1 | 25 | 8 | 33 | 0.171 | 0.125 | 0.0323 | 0.00828 | 20.6522 | 3 | [6 empty] | 1.2759e-06 | 6.8558e-07
2011-07-11 | 北海道開発局 | 石狩川 | 雨竜川 | 右岸 | 11.4 | UB-3-3 | 表のり | B.UB-3-3 | 9.5 | 10 | 17 | [19 empty] | 3.44e-05
2011-07-11 | 北海道開発局 | 石狩川 | 雨竜川 | 右岸 | 11.4 | UB-3-3 | 表のり | B.UB-3-3 | 9.5 | 10 | 17 | [18 empty] | 1.69e-07
2011-07-11 | 北海道開発局 | 石狩川 | 雨竜川 | 右岸 | 11.4 | UB-3-3 | 表のり | B.UB-3-3-SP10 | 10 | 10.5 | 25 |  | 2.675 |  |  | 44.8 | 48.6 | 6.6 |  | 6.6 | 2.72 | 1.14 | 0.288 | 0.128 | 21.25 | 0.6 | [6 empty] | 0.00020296 | 0.00016384
2011-07-11 | 北海道開発局 | 石狩川 | 雨竜川 | 右岸 | 11.4 | UB-3-3 | 表のり | B.UB-3-3-SP12 | 12 | 12.5 | 9 |  | 2.592 |  |  | 0 | 35.6 | 49.6 | 14.8 | 64.4 | 0.0658 | 0.0489 | 0.00914 | 0.00236 | 27.8814 | 2.5 | 45.4 | 20.6 | 24.8 |  |  |  | 6.8472e-08 | 5.5696e-08
2011-07-11 | 北海道開発局 | 石狩川 | 雨竜川 | 右岸 | 11.4 | UB-3-3 | 表のり | B.UB-3-3-SP14 | 14 | 14.5 | 11 |  | 2.592 |  |  | 3 | 24.5 | 56.7 | 15.8 | 72.5 | 0.0519 | 0.0389 | 0.00783 | 0.00204 | 25.4412 | 2.6 | 44.6 | 22 | 22.6 |  |  |  | 4.7846e-08 | 4.1616e-08
2011-07-11 | 北海道開発局 | 石狩川 | 雨竜川 | 右岸 | 11.4 | UB-3-3 | 表のり | B.UB-3-3-SP1 | 1 | 1.5 | 5 |  | 2.628 |  |  | 6.1 | 46.5 | 30.4 | 17 | 47.4 | 0.1 | 0.0796 | 0.00759 | 0.00135 | 74.0741 | 4 | [6 empty] | 4.4516e-08 | 1.8225e-08
2011-07-11 | 北海道開発局 | 石狩川 | 雨竜川 | 右岸 | 11.4 | UB-3-3 | 表のり | B.UB-3-3-TR1 | 1.5 | 2.5 | 6 | 1.857 | 2.636 | 0.876 | 0.35833 | 11.7 | 33.6 | 37 | 17.7 | 54.7 | 0.0865 | 0.0612 | 0.007 | 0.00129 | 67.0543 | 3.3 | 46.4 | 22.9 | 23.5 |  |  |  | 3.6906e-08 | 1.6641e-08 |  | 2.2819e-09 | UU | [8 empty] | 18 | 0
2011-07-11 | 北海道開発局 | 石狩川 | 雨竜川 | 右岸 | 11.4 | UB-3-3 | 表のり | B.UB-3-3-SP3 | 3 | 3.5 | 6 |  | 2.642 |  |  | 30.2 | 38.9 | 21.6 | 9.3 | 30.9 | 0.618 | 0.303 | 0.0309 | 0.00599 | 103.172 | 1.47 | [6 empty] | 1.1514e-06 | 3.588e-07
2011-07-11 | 北海道開発局 | 石狩川 | 雨竜川 | 右岸 | 11.4 | UB-3-3 | 表のり | B.UB-3-3-SP4 | 4 | 4.5 | 8 |  | 2.656 |  |  | 33.6 | 41.9 | 15.3 | 9.2 | 24.5 | 0.815 | 0.48 | 0.0495 | 0.00639 | 127.543 | 3.1 | [6 empty] | 3.4308e-06 | 4.0832e-07
2011-07-11 | 北海道開発局 | 石狩川 | 雨竜川 | 右岸 | 11.4 | UB-3-2 | 裏のり | B.UB-3-2-TR2 | 5.3 | 5.8 | 8 | 1.774 | 2.61 | 1.062 | 0.58088 | 0 | 44.8 | 40.9 | 14.3 | 55.2 | 0.0819 | 0.0647 | 0.0101 | 0.00236 | 34.7034 | 3.5 | 48.6 | 23.8 | 24.8 |  |  |  | 8.63e-08 | 5.5696e-08 |  | 2.5598e-08 | UU | [8 empty] | 49.3 | 0
2011-07-11 | 北海道開発局 | 石狩川 | 雨竜川 | 右岸 | 11.4 | UB-3-2 | 裏のり | B.UB-3-2-SP6 | 6 | 6.5 | 3 |  | 2.593 |  |  | 1.6 | 30.5 | 50.8 | 17.1 | 67.9 | 0.0603 | 0.0451 | 0.00661 | 0.00186 | 32.4194 | 2.1 | 55 | 23.3 | 31.7 |  |  |  | 3.2315e-08 | 3.4596e-08
2011-07-11 | 北海道開発局 | 石狩川 | 雨竜川 | 右岸 | 11.4 | UB-3-2 | 裏のり | B.UB-3-2-SP8 | 8 | 8.5 | 12 |  | 2.618 |  |  | 30.9 | 36 | 25.5 | 7.6 | 33.1 | 0.447 | 0.185 | 0.0371 | 0.00851 | 52.5264 | 1.1 | [6 empty] | 1.7589e-06 | 7.242e-07
2011-07-11 | 北海道開発局 | 石狩川 | 雨竜川 | 右岸 | 11.4 | UB-3-2 | 裏のり | B.UB-3-2-TR3 | 9.3 | 10 | 9 | 1.796 | 2.66 | 0.636 | 0.15725 | 66.4 | 30.7 | 2.9 |  | 2.9 | 6.25 | 3.69 | 1.15 | 0.63 | 9.9206 | 0.8 | [6 empty] | 0.0050192 | 0.003969 |  | 0.0080722 | CU |  |  | 40.5 | 13
2011-07-11 | 北海道開発局 | 石狩川 | 雨竜川 | 右岸 | 11.4 | UB-3-2 | 裏のり | B.UB-3-2-SP10 | 10 | 10.4 | 23 |  | 2.655 |  |  | 51.5 | 36.5 | 8.2 | 3.8 | 12 | 3.72 | 2.17 | 0.203 | 0.0499 | 74.5491 | 0.9 | [6 empty] | 9.0254e-05 | 2.49e-05
2011-07-11 | 北海道開発局 | 石狩川 | 雨竜川 | 右岸 | 11.4 | UB-3-2 | 裏のり | B.UB-3-2-SP12 | 12 | 12.3 | 6 |  | 2.599 |  |  | 1.1 | 24.9 | 55.5 | 18.5 | 74 | 0.051 | 0.0381 | 0.0059 | 0.00114 | 44.7368 | 3.3 | 44.9 | 21.3 | 23.6 |  |  |  | 2.4835e-08 | 1.2996e-08
2011-07-11 | 北海道開発局 | 石狩川 | 雨竜川 | 右岸 | 11.4 | UB-3-2 | 裏のり | B.UB-3-2-SP13 | 13 | 13.5 | 12 |  | 2.602 |  |  | 0.3 | 45.3 | 44.1 | 10.3 | 54.4 | 0.0814 | 0.0666 | 0.0172 | 0.0047 | 17.3191 | 2.9 | 37.8 | 21.5 | 16.3 |  |  |  | 2.9629e-07 | 2.209e-07
2011-07-11 | 北海道開発局 | 石狩川 | 雨竜川 | 右岸 | 11.4 | UB-3-2 | 裏のり | B.UB-3-2-SP14 | 14 | 14.3 | 10 |  | 2.578 |  |  | 0.1 | 23 | 61.4 | 15.5 | 76.9 | 0.045 | 0.0333 | 0.00795 | 0.00195 | 23.0769 | 2.4 | 44.1 | 23.1 | 21 |  |  |  | 4.9562e-08 | 3.8025e-08
2011-07-11 | 北海道開発局 | 石狩川 | 雨竜川 | 右岸 | 11.4 | UB-3-2 | 裏のり | B.UB-3-2-SP1 | 1.3 | 1.5 | 10 |  | 2.623 |  |  | 4.4 | 43.9 | 34.5 | 17.2 | 51.7 | 0.106 | 0.0696 | 0.00722 | 0.00121 | 87.6033 | 3.6 | 42.1 | 20 | 22.1 |  |  |  | 3.9649e-08 | 1.4641e-08
2011-07-11 | 北海道開発局 | 石狩川 | 雨竜川 | 右岸 | 11.4 | UB-3-2 | 裏のり | B.UB-3-2-SP2 | 2 | 2.5 | 3 |  | 2.647 |  |  | 0.1 | 59.3 | 25.7 | 14.9 | 40.6 | 0.136 | 0.108 | 0.011 | 0.00216 | 62.963 | 5.9 | [6 empty] | 1.0517e-07 | 4.6656e-08
2011-07-11 | 北海道開発局 | 石狩川 | 雨竜川 | 右岸 | 11.4 | UB-3-2 | 裏のり | B.UB-3-2-TR1 | 2.5 | 3.3 | 5 | 1.773 | 2.649 | 0.979 | 0.47414 | 0.9 | 48.7 | 34.3 | 16.1 | 50.4 | 0.104 | 0.0732 | 0.00788 | 0.00154 | 67.5325 | 2 | 41.8 | 19.9 | 21.9 |  |  |  | 4.8557e-08 | 2.3716e-08 |  | 5.076e-09 | UU | [8 empty] | 51.3 | 0
2011-07-11 | 北海道開発局 | 石狩川 | 雨竜川 | 右岸 | 11.4 | UB-3-2 | 裏のり | B.UB-3-2-SP4 | 4 | 4.5 | 9 |  | 2.621 |  |  | 21.9 | 38.7 | 25.2 | 14.2 | 39.4 | 0.421 | 0.18 | 0.0123 | 0.00179 | 235.1955 | 1.9 | [6 empty] | 1.3624e-07 | 3.2041e-08
2011-07-11 | 北海道開発局 | 石狩川 | 雨竜川 | 右岸 | 12.4 | UB-4-1 | 天端 | B.UB-4-1-SP4 | 4 | 4.5 | 6 |  | 2.624 |  |  | 10.2 | 12.9 | 40.3 | 36.6 | 76.9 | 0.0221 | 0.0113 | 0.00141 |  |  |  | 61.1 | 24.3 | 36.8 |  |  |  | 9.0103e-10
2011-07-11 | 北海道開発局 | 石狩川 | 雨竜川 | 右岸 | 12.4 | UB-4-1 | 天端 | B.UB-4-1-SP5 | 5.45 | 5.5 | 3 |  | 2.553 |  |  | 1.1 | 1.9 | 49.4 | 47.6 | 97 | 0.00874 | 0.00564 | 0.00112 |  |  |  | 73 | 27.4 | 45.6 |  |  |  | 5.2849e-10
2011-07-11 | 北海道開発局 | 石狩川 | 雨竜川 | 右岸 | 12.4 | UB-4-1 | 天端 | B.UB-4-1-SP6 | 6 | 6.5 | 8 |  | 2.628 |  |  | 2 | 1.8 | 39 | 57.2 | 96.2 | 0.00573 | 0.00355 |  |  |  |  | 76.4 | 28.3 | 48.1
2011-07-11 | 北海道開発局 | 石狩川 | 雨竜川 | 右岸 | 12.4 | UB-4-1 | 天端 | B.UB-4-1-SP7 | 7 | 7.5 | 4 |  | 2.62 |  |  | 0.2 | 2.1 | 53.8 | 43.9 | 97.7 | 0.0102 | 0.00685 |  |  |  |  | 68.9 | 23.5 | 45.4
2011-07-11 | 北海道開発局 | 石狩川 | 雨竜川 | 右岸 | 12.4 | UB-4-1 | 天端 | B.UB-4-1-SP8 | 8 | 8.5 | 6 |  | 2.611 |  |  | 0.7 | 13.8 | 56.1 | 29.4 | 85.5 | 0.0312 | 0.0182 | 0.00197 |  |  |  | 58.5 | 24.2 | 34.3 |  |  |  | 1.9556e-09
2011-07-11 | 北海道開発局 | 石狩川 | 雨竜川 | 右岸 | 12.4 | UB-4-1 | 天端 | B.UB-4-1-SP9 | 9 | 9.5 | 9 |  | 2.703 |  |  | 2 | 86.9 | 6.7 | 4.4 | 11.1 | 0.347 | 0.305 | 0.141 | 0.0522 | 6.6475 | 2.4 | [6 empty] | 3.8792e-05 | 2.7248e-05
2011-07-11 | 北海道開発局 | 石狩川 | 雨竜川 | 右岸 | 12.4 | UB-4-1 | 天端 | B.UB-4-1-SP10 | 10 | 10.5 | 10 |  | 2.649 |  |  | 1.9 | 76.4 | 14.5 | 7.2 | 21.7 | 0.189 | 0.159 | 0.0657 | 0.0105 | 18 | 6.4 | [6 empty] | 6.6115e-06 | 1.1025e-06
2011-07-11 | 北海道開発局 | 石狩川 | 雨竜川 | 右岸 | 12.4 | UB-4-1 | 天端 | B.UB-4-1-SP11 | 11 | 11.5 | 11 |  | 2.626 |  |  | 47.1 | 31.8 | 12.5 | 8.6 | 21.1 | 2.73 | 1.68 | 0.0604 | 0.0069 | 395.6522 | 8.8 | [6 empty] | 5.4408e-06 | 4.761e-07
2011-07-11 | 北海道開発局 | 石狩川 | 雨竜川 | 右岸 | 12.4 | UB-4-1 | 天端 | B.UB-4-1-SP12 | 12 | 12.5 | 10 |  | 2.639 |  |  | 48.5 | 41 | 7.7 | 2.8 | 10.5 | 2.73 | 1.86 | 0.34 | 0.067 | 40.7463 | 2.6 | [6 empty] | 0.00029815 | 4.489e-05
2011-07-11 | 北海道開発局 | 石狩川 | 雨竜川 | 右岸 | 12.4 | UB-4-1 | 天端 | B.UB-4-1-SP13 | 13 | 13.5 | 25 |  | 2.64 |  |  | 43.9 | 48.5 | 7.6 |  | 7.6 | 2.23 | 1.62 | 0.473 | 0.131 | 17.0229 | 2.1 | [6 empty] | 0.0006407 | 0.00017161
2011-07-11 | 北海道開発局 | 石狩川 | 雨竜川 | 右岸 | 12.4 | UB-4-1 | 天端 | B.UB-4-1-SP15 | 15 | 15.5 | 33 |  | 2.645 |  |  | 41.4 | 46.5 | 9 | 3.1 | 12.1 | 2.14 | 1.12 | 0.16 | 0.0549 | 38.98 | 0.9 | [6 empty] | 5.1993e-05 | 3.014e-05
2011-07-11 | 北海道開発局 | 石狩川 | 雨竜川 | 右岸 | 12.4 | UB-4-1 | 天端 | B.UB-4-1-SP1 | 1.15 | 1.5 | 9 |  | 2.598 |  |  | 1.8 | 11.3 | 41.9 | 45 | 86.9 | 0.0126 | 0.00664 | 0.00107 |  |  |  | 67.7 | 26.9 | 40.8 |  |  |  | 4.7543e-10
2011-07-11 | 北海道開発局 | 石狩川 | 雨竜川 | 右岸 | 12.4 | UB-4-1 | 天端 | B.UB-4-1-SP2 | 2 | 2.5 | 2 |  | 2.62 |  |  | 7.5 | 21 | 43.2 | 28.3 | 71.5 | 0.0416 | 0.0226 | 0.00265 | 0.00112 | 37.1429 | 0.7 | 58.6 | 24.3 | 34.3 |  |  |  | 3.8874e-09 | 1.2544e-08
2011-07-11 | 北海道開発局 | 石狩川 | 雨竜川 | 右岸 | 12.4 | UB-4-1 | 天端 | B.UB-4-1-SP3 | 3 | 3.5 | 6 |  | 2.638 |  |  | 1.3 | 9.4 | 45.5 | 43.8 | 89.3 | 0.0119 | 0.00701 | 0.0011 |  |  |  | 59.6 | 26.3 | 33.3 |  |  |  | 5.0688e-10
2011-07-11 | 北海道開発局 | 石狩川 | 雨竜川 | 右岸 | 12.4 | UB-4-3 | 表のり | B.UB-4-3-SP3 | 3 | 3.5 | 3 |  | 2.658 |  |  | 0.8 | 6.3 | 45.7 | 47.2 | 92.9 | 0.00932 | 0.00573 |  |  |  |  | 66.8 | 26.7 | 40.1
2011-07-11 | 北海道開発局 | 石狩川 | 雨竜川 | 右岸 | 12.4 | UB-4-3 | 表のり | B.UB-4-3-SP4 | 4 | 4.5 | 5 |  | 2.612 |  |  | 0.7 | 8.3 | 49.7 | 41.3 | 91 | 0.0132 | 0.00786 | 0.00117 |  |  |  | 65 | 28.4 | 36.6 |  |  |  | 5.8477e-10
2011-07-11 | 北海道開発局 | 石狩川 | 雨竜川 | 右岸 | 12.4 | UB-4-3 | 表のり | B.UB-4-3-SP5 | 5.45 | 5.5 | 5 |  | 2.608 |  |  | 0.1 | 1.1 | 34 | 64.8 | 98.8 | 0.00415 | 0.00273 |  |  |  |  | 85.4 | 30.6 | 54.8
2011-07-11 | 北海道開発局 | 石狩川 | 雨竜川 | 右岸 | 12.4 | UB-4-3 | 表のり | B.UB-4-3-SP6 | 6 | 6.5 | 5 |  | 2.621 |  |  | 2.5 | 2.4 | 52.5 | 42.6 | 95.1 | 0.0116 | 0.00724 | 0.00118 |  |  |  | 68.7 | 24.6 | 44.1 |  |  |  | 5.9642e-10
2011-07-11 | 北海道開発局 | 石狩川 | 雨竜川 | 右岸 | 12.4 | UB-4-3 | 表のり | B.UB-4-3-SP7 | 7 | 7.5 | 5 |  | 2.605 |  |  | 0 | 12.1 | 55.2 | 32.7 | 87.9 | 0.0232 | 0.0133 | 0.00188 |  |  |  | 62.5 | 22.1 | 40.4 |  |  |  | 1.7548e-09
2011-07-11 | 北海道開発局 | 石狩川 | 雨竜川 | 右岸 | 12.4 | UB-4-3 | 表のり | B.UB-4-3-SP8 | 8 | 8.5 | 17 |  | 2.661 |  |  | 0.4 | 78.4 | 15.6 | 5.6 | 21.2 | 0.265 | 0.211 | 0.0655 | 0.018 | 14.7222 | 3.1 | [6 empty] | 6.5649e-06 | 3.24e-06
2011-07-11 | 北海道開発局 | 石狩川 | 雨竜川 | 右岸 | 12.4 | UB-4-3 | 表のり | B.UB-4-3 | 8.5 | 9 | 12 | [18 empty] | 2.51e-06
2011-07-11 | 北海道開発局 | 石狩川 | 雨竜川 | 右岸 | 12.4 | UB-4-3 | 表のり | B.UB-4-3-SP10 | 10 | 10.4 | 19 |  | 2.654 |  |  | 8.8 | 85 | 6.2 |  | 6.2 | 0.589 | 0.501 | 0.27 | 0.137 | 4.2993 | 1.4 | [6 empty] | 0.00017477 | 0.00018769
2011-07-11 | 北海道開発局 | 石狩川 | 雨竜川 | 右岸 | 12.4 | UB-4-3 | 表のり | B.UB-4-3-SP11 | 11 | 11.5 | 18 |  | 2.651 |  |  | 39 | 52.9 | 8.1 |  | 8.1 | 1.86 | 0.913 | 0.289 | 0.112 | 16.6071 | 1 | [6 empty] | 0.0002046 | 0.00012544
2011-07-11 | 北海道開発局 | 石狩川 | 雨竜川 | 右岸 | 12.4 | UB-4-3 | 表のり | B.UB-4-3 | 11 | 11.5 | 18 | [19 empty] | 0.000112
2011-07-11 | 北海道開発局 | 石狩川 | 雨竜川 | 右岸 | 12.4 | UB-4-3 | 表のり | B.UB-4-3 | 11 | 11.5 | 18 | [18 empty] | 3.39e-06
2011-07-11 | 北海道開発局 | 石狩川 | 雨竜川 | 右岸 | 12.4 | UB-4-3 | 表のり | B.UB-4-3-SP12 | 12 | 12.3 | 16 |  | 2.653 |  |  | 52.7 | 38.1 | 9.2 |  | 9.2 | 4.16 | 2.34 | 0.258 | 0.0875 | 47.5429 | 0.8 | [6 empty] | 0.0001573 | 7.6562e-05
2011-07-11 | 北海道開発局 | 石狩川 | 雨竜川 | 右岸 | 12.4 | UB-4-3 | 表のり | B.UB-4-3-SP14 | 14 | 14.5 | 22 |  | 2.674 |  |  | 65.4 | 29.2 | 5.4 |  | 5.4 | 6.74 | 4.46 | 0.55 | 0.169 | 39.8817 | 1.7 | [6 empty] | 0.0009087 | 0.00028561
2011-07-11 | 北海道開発局 | 石狩川 | 雨竜川 | 右岸 | 12.4 | UB-4-3 | 表のり | B.UB-4-3-SP1 | 1.3 | 1.5 | 3 |  | 2.631 |  |  | 0.2 | 13.4 | 45.6 | 40.8 | 86.4 | 0.0157 | 0.00864 | 0.00142 |  |  |  | 61.4 | 25.5 | 35.9 |  |  |  | 9.1591e-10
2011-07-11 | 北海道開発局 | 石狩川 | 雨竜川 | 右岸 | 12.4 | UB-4-3 | 表のり | B.UB-4-3-TR1 | 1.5 | 2.5 | 3 | 1.691 | 2.645 | 1.35 | 1.047 | 0.9 | 12.1 | 48.1 | 38.9 | 87 | 0.0147 | 0.00899 | 0.00115 |  |  |  | 54.3 | 26.1 | 28.2 |  |  |  | 5.6187e-10 |  |  |  | UU | [8 empty] | 11.1 | 0
2011-07-11 | 北海道開発局 | 石狩川 | 雨竜川 | 右岸 | 12.4 | UB-4-2 | 裏のり | B.UB-4-2-SP2 | 2 | 2.5 | 4 |  | 2.622 |  |  | 22.2 | 28.3 | 24.2 | 25.3 | 49.5 | 0.255 | 0.0782 | 0.00286 | 0.00104 | 245.1923 | 0.3 | [6 empty] | 4.6387e-09 | 1.0816e-08
2011-07-11 | 北海道開発局 | 石狩川 | 雨竜川 | 右岸 | 12.4 | UB-4-2 | 裏のり | B.UB-4-2-SP3 | 3 | 3.5 | 5 |  | 2.622 |  |  | 11.3 | 7.9 | 41.1 | 39.7 | 80.8 | 0.0187 | 0.00986 | 0.00115 |  |  |  | 69.1 | 26.5 | 42.6 |  |  |  | 5.6187e-10
2011-07-11 | 北海道開発局 | 石狩川 | 雨竜川 | 右岸 | 12.4 | UB-4-2 | 裏のり | B.UB-4-2-TR2 | 4 | 5 | 3 | 1.735 | 2.657 | 1.222 | 0.82124 | 0 | 3.5 | 47.4 | 49.1 | 96.5 | 0.00785 | 0.00522 |  |  |  |  | 62.6 | 24.9 | 37.7 | [7 empty] | UU | [8 empty] | 21.6 | 0
2011-07-11 | 北海道開発局 | 石狩川 | 雨竜川 | 右岸 | 12.4 | UB-4-2 | 裏のり | B.UB-4-2-SP5 | 5.45 | 5.5 | 4 |  | 2.644 |  |  | 0 | 13.6 | 57.6 | 28.8 | 86.4 | 0.0283 | 0.0176 | 0.00205 |  |  |  | 54.6 | 23.8 | 30.8 |  |  |  | 2.1445e-09
2011-07-11 | 北海道開発局 | 石狩川 | 雨竜川 | 右岸 | 12.4 | UB-4-2 | 裏のり | B.UB-4-2-SP6 | 6 | 6.5 | 4 |  | 2.619 |  |  | 0 | 7.8 | 57 | 35.2 | 92.2 | 0.017 | 0.0104 | 0.00162 |  |  |  | 65.9 | 25.3 | 40.6 |  |  |  | 1.2429e-09
2011-07-11 | 北海道開発局 | 石狩川 | 雨竜川 | 右岸 | 12.4 | UB-4-2 | 裏のり | B.UB-4-2-SP7 | 7 | 7.5 | 4 |  | 2.616 |  |  | 0 | 16.7 | 57.6 | 25.7 | 83.3 | 0.0386 | 0.0253 | 0.00274 |  |  |  | 56.1 | 24.3 | 31.8 |  |  |  | 4.2002e-09
2011-07-11 | 北海道開発局 | 石狩川 | 雨竜川 | 右岸 | 12.4 | UB-4-2 | 裏のり | B.UB-4-2-SP8 | 8 | 8.5 | 19 |  | 2.645 |  |  | 50.7 | 39.5 | 9.8 |  | 9.8 | 3.05 | 2.06 | 0.412 | 0.0799 | 38.1727 | 1.7 | [6 empty] | 0.00046528 | 6.384e-05
2011-07-11 | 北海道開発局 | 石狩川 | 雨竜川 | 右岸 | 12.4 | UB-4-2 | 裏のり | B.UB-4-2-TR3 | 9 | 9.9 | 19 | 1.873 | 2.669 | 0.655 | 0.1698 | 16.3 | 74.8 | 8.9 |  | 8.9 | 0.559 | 0.386 | 0.165 | 0.0967 | 5.7808 | 1.2 | [6 empty] | 5.5835e-05 | 9.3509e-05 |  | 3.1832e-05 | CU |  |  | 17.6 | 42.8
2011-07-11 | 北海道開発局 | 石狩川 | 雨竜川 | 右岸 | 12.4 | UB-4-2 | 裏のり | B.UB-4-2-SP10 | 10 | 10.5 | 19 |  | 2.653 |  |  | 64.9 | 30.2 | 4.9 |  | 4.9 | 4.45 | 3.23 | 0.874 | 0.272 | 16.3603 | 1.9 | [6 empty] | 0.0026576 | 0.00073984
2011-07-11 | 北海道開発局 | 石狩川 | 雨竜川 | 右岸 | 12.4 | UB-4-2 | 裏のり | B.UB-4-2-SP12 | 12.2 | 12.7 | 24 |  | 2.653 |  |  | 43 | 50.4 | 6.6 |  | 6.6 | 2.28 | 1.63 | 0.55 | 0.173 | 13.1792 | 2.1 | [6 empty] | 0.0009087 | 0.00029929
2011-07-11 | 北海道開発局 | 石狩川 | 雨竜川 | 右岸 | 12.4 | UB-4-2 | 裏のり | B.UB-4-2-SP14 | 14 | 14.5 | 30 |  | 2.656 |  |  | 58.4 | 35 | 6.6 |  | 6.6 | 5.45 | 3.22 | 0.367 | 0.134 | 40.6716 | 0.8 | [6 empty] | 0.0003559 | 0.00017956
2011-07-11 | 北海道開発局 | 石狩川 | 雨竜川 | 右岸 | 12.4 | UB-4-2 | 裏のり | B.UB-4-2-TR1 | 1.25 | 2 | 4 | 2.075 | 2.658 | 0.477 | 0.073481 | 56.8 | 36.2 | 7 |  | 7 | 4.42 | 2.76 | 0.385 | 0.137 | 32.2628 | 0.9 | [5 empty] | 2.78e-06 | 0.00039766 | 0.00018769 |  | 0.00013827 | CU |  |  | 0 | 37.2
2011-07-11 | 北海道開発局 | 石狩川 | 雨竜川 | 右岸 | 14.3 | UB-6-1 | 天端 | B.UB-6-1-SP9 | 9 | 9.5 | 28 |  | 2.651 |  |  | 58.4 | 35.7 | 5.9 |  | 5.9 | 5.78 | 3.34 | 0.384 | 0.166 | 34.8193 | 0.5 | [6 empty] | 0.00039527 | 0.00027556
2011-07-11 | 北海道開発局 | 石狩川 | 雨竜川 | 右岸 | 14.3 | UB-6-1 | 天端 | B.UB-6-1-SP12 | 12 | 12.5 | 4 |  | 2.659 |  |  | 0.1 | 21 | 45 | 33.9 | 78.9 | 0.0255 | 0.0137 | 0.00196 |  |  |  | 53.7 | 24 | 29.7 |  |  |  | 1.9327e-09
2011-07-11 | 北海道開発局 | 石狩川 | 雨竜川 | 右岸 | 14.3 | UB-6-1 | 天端 | B.UB-6-1-SP13 | 13 | 13.5 | 30 |  | 2.665 |  |  | 61.7 | 31.3 | 7 |  | 7 | 5.67 | 3.55 | 0.565 | 0.152 | 37.3026 | 1.5 | [6 empty] | 0.00096716 | 0.00023104
2011-07-11 | 北海道開発局 | 石狩川 | 雨竜川 | 右岸 | 14.3 | UB-6-1 | 天端 | B.UB-6-1-SP15 | 15 | 15.5 | 38 |  | 2.663 |  |  | 46.3 | 39.6 | 9.1 | 5 | 14.1 | 2.88 | 1.48 | 0.2 | 0.0208 | 138.4615 | 3 | [6 empty] | 8.7194e-05 | 4.3264e-06
2011-07-11 | 北海道開発局 | 石狩川 | 雨竜川 | 右岸 | 14.3 | UB-6-1 | 天端 | B.UB-6-1-SP17 | 17 | 17.5 | 31 |  | 2.669 |  |  | 63.6 | 29.7 | 6.7 |  | 6.7 | 5.83 | 3.83 | 0.526 | 0.147 | 39.6599 | 1.5 | [6 empty] | 0.00081945 | 0.00021609
2011-07-11 | 北海道開発局 | 石狩川 | 雨竜川 | 右岸 | 14.3 | UB-6-1 | 天端 | B.UB-6-1-SP1 | 1 | 1.5 | 3 |  | 2.663 |  |  | 11.5 | 82.6 | 5.9 |  | 5.9 | 0.671 | 0.571 | 0.295 | 0.15 | 4.4733 | 1.6 | [6 empty] | 0.00021457 | 0.000225
2011-07-11 | 北海道開発局 | 石狩川 | 雨竜川 | 右岸 | 14.3 | UB-6-1 | 天端 | B.UB-6-1-SP2 | 2 | 2.5 | 12 |  | 2.647 |  |  | 32.9 | 43 | 16.4 | 7.7 | 24.1 | 0.702 | 0.376 | 0.049 | 0.00967 | 72.5957 | 2.1 | [6 empty] | 3.3511e-06 | 9.3509e-07
2011-07-11 | 北海道開発局 | 石狩川 | 雨竜川 | 右岸 | 14.3 | UB-6-1 | 天端 | B.UB-6-1-SP3 | 3 | 3.5 | 5 |  | 2.643 |  |  | 46.9 | 34.5 | 13.4 | 5.2 | 18.6 | 4.64 | 1.18 | 0.0881 | 0.0166 | 279.5181 | 0.6 | [6 empty] | 1.3047e-05 | 2.7556e-06
2011-07-11 | 北海道開発局 | 石狩川 | 雨竜川 | 右岸 | 14.3 | UB-6-1 | 天端 | B.UB-6-1-SP4 | 4 | 4.5 | 26 |  | 2.649 |  |  | 45.2 | 40.6 | 8.9 | 5.3 | 14.2 | 2.67 | 1.28 | 0.167 | 0.0326 | 81.9018 | 1.6 | [6 empty] | 5.7416e-05 | 1.0628e-05
2011-07-11 | 北海道開発局 | 石狩川 | 雨竜川 | 右岸 | 14.3 | UB-6-1 | 天端 | B.UB-6-1-SP5 | 5 | 5.4 | 10 |  | 2.657 |  |  | 59 | 35.8 | 5.2 |  | 5.2 | 5.61 | 3.33 | 0.464 | 0.195 | 28.7692 | 0.6 | [6 empty] | 0.0006128 | 0.00038025
2011-07-11 | 北海道開発局 | 石狩川 | 雨竜川 | 右岸 | 14.3 | UB-6-1 | 天端 | B.UB-6-1-SP6 | 6 | 6.5 | 9 |  | 2.647 |  |  | 58.5 | 33.9 | 7.6 |  | 7.6 | 6.42 | 3.81 | 0.319 | 0.124 | 51.7742 | 0.4 | [6 empty] | 0.00025721 | 0.00015376
2011-07-11 | 北海道開発局 | 石狩川 | 雨竜川 | 右岸 | 14.3 | UB-6-1 | 天端 | B.UB-6-1-SP7 | 7 | 7.5 | 6 |  | 2.634 |  |  | 70.2 | 24.4 | 5.4 |  | 5.4 | 12.1 | 9.63 | 0.53 | 0.185 | 65.4054 | 1.8 | [6 empty] | 0.00083396 | 0.00034225
2011-07-11 | 北海道開発局 | 石狩川 | 雨竜川 | 右岸 | 14.3 | UB-6-3 | 表のり | B.UB-6-3-SP6 | 6 | 6.5 | 9 |  | 2.678 |  |  | 53.4 | 34.8 | 7.9 | 3.9 | 11.8 | 4.69 | 2.48 | 0.252 | 0.0485 | 96.701 | 1.2 | [6 empty] | 0.00014895 | 2.3523e-05
2011-07-11 | 北海道開発局 | 石狩川 | 雨竜川 | 右岸 | 14.3 | UB-6-3 | 表のり | B.UB-6-3-SP7 | 7 | 7.5 | 10 |  | 2.677 |  |  | 67.8 | 27 | 5.2 |  | 5.2 | 7.67 | 5.28 | 0.586 | 0.206 | 37.233 | 1.6 | [6 empty] | 0.0010525 | 0.00042436
2011-07-11 | 北海道開発局 | 石狩川 | 雨竜川 | 右岸 | 14.3 | UB-6-3 | 表のり | B.UB-6-3-SP8 | 8 | 8.5 | 19 |  | 2.656 |  |  | 47.7 | 38.2 | 9.2 | 4.9 | 14.1 | 5.44 | 1.55 | 0.175 | 0.0307 | 177.1987 | 0.9 | [6 empty] | 6.3991e-05 | 9.4249e-06
2011-07-11 | 北海道開発局 | 石狩川 | 雨竜川 | 右岸 | 14.3 | UB-6-3 | 表のり | B.UB-6-3 | 8.5 | 9 | 15 | [19 empty] | 6.54e-05
2011-07-11 | 北海道開発局 | 石狩川 | 雨竜川 | 右岸 | 14.3 | UB-6-3 | 表のり | B.UB-6-3 | 8.5 | 9 | 15 | [19 empty] | 5.72e-05
2011-07-11 | 北海道開発局 | 石狩川 | 雨竜川 | 右岸 | 14.3 | UB-6-3 | 表のり | B.UB-6-3 | 8.5 | 9 | 15 | [18 empty] | 1.63e-05
2011-07-11 | 北海道開発局 | 石狩川 | 雨竜川 | 右岸 | 14.3 | UB-6-3 | 表のり | B.UB-6-3-SP9 | 9 | 9.5 | 8 |  | 2.656 |  |  | 41 | 45.1 | 9 | 4.9 | 13.9 | 2.11 | 1.03 | 0.179 | 0.0246 | 85.7724 | 2.6 | [6 empty] | 6.7431e-05 | 6.0516e-06
2011-07-11 | 北海道開発局 | 石狩川 | 雨竜川 | 右岸 | 14.3 | UB-6-3 | 表のり | B.UB-6-3-SP10 | 10 | 10.5 | 22 |  | 2.606 |  |  | 27.1 | 22.9 | 27.9 | 22.1 | 50 | 0.284 | 0.075 | 0.00413 | 0.0014 | 202.8571 | 0.2 | 49.2 | 22.3 | 26.9 |  |  |  | 1.0868e-08 | 1.96e-08
2011-07-11 | 北海道開発局 | 石狩川 | 雨竜川 | 右岸 | 14.3 | UB-6-3 | 表のり | B.UB-6-3-SP11 | 11 | 11.5 | 22 |  | 2.664 |  |  | 61.8 | 30.3 | 7.9 |  | 7.9 | 6.12 | 3.76 | 0.461 | 0.116 | 52.7586 | 1.6 | [6 empty] | 0.00060366 | 0.00013456
2011-07-11 | 北海道開発局 | 石狩川 | 雨竜川 | 右岸 | 14.3 | UB-6-3 | 表のり | B.UB-6-3-SP13 | 13 | 13.5 | 15 |  | 2.668 |  |  | 46.5 | 44.4 | 9.1 |  | 9.1 | 2.69 | 1.6 | 0.323 | 0.0995 | 27.0352 | 1.1 | [6 empty] | 0.00026474 | 9.9003e-05
2011-07-11 | 北海道開発局 | 石狩川 | 雨竜川 | 右岸 | 14.3 | UB-6-3 | 表のり | B.UB-6-3-SP15 | 15 | 15.5 | 25 |  | 2.671 |  |  | 57.3 | 35.2 | 7.5 |  | 7.5 | 4.45 | 2.8 | 0.482 | 0.13 | 34.2308 | 1.3 | [6 empty] | 0.0006693 | 0.000169
2011-07-11 | 北海道開発局 | 石狩川 | 雨竜川 | 右岸 | 14.3 | UB-6-3 | 表のり | B.UB-6-3-TR1 | 0.5 | 1.5 | 2 | 1.982 | 2.657 | 0.542 | 0.10326 | 34.4 | 45.6 | 13.3 | 6.7 | 20 | 1.04 | 0.568 | 0.075 | 0.0125 | 83.2 | 2.4 | [5 empty] | 1.14e-06 | 8.985e-06 | 1.5625e-06 |  | 1.8524e-07 | CU |  |  | 0.4 | 29.2
2011-07-11 | 北海道開発局 | 石狩川 | 雨竜川 | 右岸 | 14.3 | UB-6-3 | 表のり | B.UB-6-3-SP3 | 3 | 3.5 | 2 |  | 2.655 |  |  | 40.8 | 46.4 | 8.7 | 4.1 | 12.8 | 2.11 | 0.858 | 0.178 | 0.0419 | 50.358 | 1.4 | [6 empty] | 6.6562e-05 | 1.7556e-05
2011-07-11 | 北海道開発局 | 石狩川 | 雨竜川 | 右岸 | 14.3 | UB-6-3 | 表のり | B.UB-6-3-SP4 | 4 | 4.5 | 5 |  | 2.652 |  |  | 48.5 | 40.4 | 7.7 | 3.4 | 11.1 | 3.07 | 1.77 | 0.255 | 0.0581 | 52.8399 | 1.2 | [6 empty] | 0.00015309 | 3.3756e-05
2011-07-11 | 北海道開発局 | 石狩川 | 雨竜川 | 右岸 | 14.3 | UB-6-3 | 表のり | B.UB-6-3-SP5 | 5 | 5.4 | 7 |  | 2.654 |  |  | 59.1 | 34.1 | 6.8 |  | 6.8 | 6.35 | 3.63 | 0.408 | 0.142 | 44.7183 | 0.6 | [6 empty] | 0.00045488 | 0.00020164
2011-07-11 | 北海道開発局 | 石狩川 | 雨竜川 | 右岸 | 14.3 | UB-6-2 | 裏のり | B.UB-6-2-SP5 | 5 | 5.4 | 5 |  | 2.624 |  |  | 41.7 | 42.3 | 11 | 5 | 16 | 2.34 | 0.682 | 0.107 | 0.0203 | 115.2709 | 0.8 | [6 empty] | 2.0468e-05 | 4.1209e-06
2011-07-11 | 北海道開発局 | 石狩川 | 雨竜川 | 右岸 | 14.3 | UB-6-2 | 裏のり | B.UB-6-2-TR3 | 5.5 | 6.55 | 10 | 1.836 | 2.644 | 0.775 | 0.26224 | 45.8 | 44.1 | 6.6 | 3.5 | 10.1 | 3.41 | 1.16 | 0.222 | 0.0732 | 46.5847 | 0.5 | [5 empty] | 5.37e-06 | 0.00011105 | 5.3582e-05 |  | 1.9202e-05 | CU |  |  | 0 | 31.3
2011-07-11 | 北海道開発局 | 石狩川 | 雨竜川 | 右岸 | 14.3 | UB-6-2 | 裏のり | B.UB-6-2-SP7 | 7 | 7.5 | 16 |  | 2.653 |  |  | 53.4 | 39.1 | 7.5 |  | 7.5 | 3.66 | 2.33 | 0.407 | 0.125 | 29.28 | 1.3 | [6 empty] | 0.0004523 | 0.00015625
2011-07-11 | 北海道開発局 | 石狩川 | 雨竜川 | 右岸 | 14.3 | UB-6-2 | 裏のり | B.UB-6-2-TR4 | 7.5 | 8.5 | 18 | 2.184 | 2.664 | 0.342 | 0.029808 | 72.7 | 25 | 2.3 |  | 2.3 | 5.29 | 3.91 | 1.29 | 0.567 | 9.3298 | 1.6 | [6 empty] | 0.0065499 | 0.0032149 |  | 0.0017789 | CU |  |  | 79.6 | 44.2
2011-07-11 | 北海道開発局 | 石狩川 | 雨竜川 | 右岸 | 14.3 | UB-6-2 | 裏のり | B.UB-6-2-SP9 | 9 | 9.5 | 21 |  | 2.662 |  |  | 53.3 | 36.1 | 7.5 | 3.1 | 10.6 | 3.98 | 2.37 | 0.209 | 0.0657 | 60.5784 | 0.8 | [6 empty] | 9.6556e-05 | 4.3165e-05
2011-07-11 | 北海道開発局 | 石狩川 | 雨竜川 | 右岸 | 14.3 | UB-6-2 | 裏のり | B.UB-6-2-SP11 | 11 | 11.5 | 19 |  | 2.649 |  |  | 56.4 | 33.3 | 7.3 | 3 | 10.3 | 4.56 | 2.76 | 0.319 | 0.0695 | 65.6115 | 1.6 | [6 empty] | 0.00025721 | 4.8303e-05
2011-07-11 | 北海道開発局 | 石狩川 | 雨竜川 | 右岸 | 14.3 | UB-6-2 | 裏のり | B.UB-6-2-SP13 | 13 | 13.5 | 28 |  | 2.649 |  |  | 56.1 | 36.7 | 7.2 |  | 7.2 | 3.85 | 2.56 | 0.425 | 0.128 | 30.0781 | 1.3 | [6 empty] | 0.00050001 | 0.00016384
2011-07-11 | 北海道開発局 | 石狩川 | 雨竜川 | 右岸 | 14.3 | UB-6-2 | 裏のり | B.UB-6-2-TR6 | 13.6 | 14.5 | 28 | 2.171 | 2.679 | 0.366 | 0.035892 | 62.7 | 35.4 | 1.9 |  | 1.9 | 6.16 | 4.08 | 0.579 | 0.332 | 18.5542 | 0.5 | [5 empty] | 0.000104 | 0.0010236 | 0.0011022 |  | 0.00065619 | CU |  |  | 89.6 | 42.2
2011-07-11 | 北海道開発局 | 石狩川 | 雨竜川 | 右岸 | 14.3 | UB-6-2 | 裏のり | B.UB-6-2-SP15 | 15 | 15.5 | 26 |  | 2.658 |  |  | 49.9 | 43 | 7.1 |  | 7.1 | 3.15 | 1.99 | 0.448 | 0.142 | 22.1831 | 1.2 | [6 empty] | 0.00056495 | 0.00020164
2011-07-11 | 北海道開発局 | 石狩川 | 雨竜川 | 右岸 | 14.3 | UB-6-2 | 裏のり | B.UB-6-2-TR1 | 0.5 | 1.5 | 3 | 1.833 | 2.652 | 0.731 | 0.22566 | 16 | 59.2 | 15.6 | 9.2 | 24.8 | 0.332 | 0.226 | 0.0535 | 0.00623 | 53.2905 | 5.3 | [5 empty] | 3.54e-06 | 4.1077e-06 | 3.8813e-07 |  | 1.0432e-07 | CU |  |  | 46.8 | 26.2
2011-07-11 | 北海道開発局 | 石狩川 | 雨竜川 | 右岸 | 14.3 | UB-6-2 | 裏のり | B.UB-6-2-SP2 | 2 | 2.5 | 3 |  | 2.643 |  |  | 9.1 | 63.5 | 18.4 | 9 | 27.4 | 0.37 | 0.274 | 0.0321 | 0.00632 | 58.5443 | 4.2 | [6 empty] | 1.2577e-06 | 3.9942e-07
2011-07-11 | 北海道開発局 | 石狩川 | 雨竜川 | 右岸 | 14.3 | UB-6-2 | 裏のり | B.UB-6-2-TR2 | 2.5 | 3 | 4 | 2.023 | 2.649 | 0.514 | 0.089694 | 30.5 | 54.8 | 9.3 | 5.4 | 14.7 | 0.887 | 0.612 | 0.132 | 0.0208 | 42.6442 | 4 | [5 empty] | 1.32e-06 | 3.3294e-05 | 4.3264e-06 |  | 1.1704e-06 | CU |  |  | 33 | 29.6
2011-07-11 | 北海道開発局 | 石狩川 | 雨竜川 | 右岸 | 17.1 | UB-9-1 | 天端 | B.UB-9-1-SP8 | 8 | 8.5 | 20 |  | 2.663 |  |  | 61.1 | 33.9 | 5 |  | 5 | 5.46 | 3.46 | 0.539 | 0.221 | 24.7059 | 1 | [6 empty] | 0.00086714 | 0.00048841
2011-07-11 | 北海道開発局 | 石狩川 | 雨竜川 | 右岸 | 17.1 | UB-9-1 | 天端 | B.UB-9-1-SP10 | 10 | 10.5 | 22 |  | 2.648 |  |  | 51.3 | 41.8 | 6.9 |  | 6.9 | 4.37 | 2.19 | 0.34 | 0.136 | 32.1324 | 0.6 | [6 empty] | 0.00029815 | 0.00018496
2011-07-11 | 北海道開発局 | 石狩川 | 雨竜川 | 右岸 | 17.1 | UB-9-1 | 天端 | B.UB-9-1-SP12 | 12 | 12.5 | 15 |  | 2.656 |  |  | 60 | 30.3 | 9.7 |  | 9.7 | 5.62 | 3.45 | 0.339 | 0.0808 | 69.5545 | 1.4 | [6 empty] | 0.00029612 | 6.5286e-05
2011-07-11 | 北海道開発局 | 石狩川 | 雨竜川 | 右岸 | 17.1 | UB-9-1 | 天端 | B.UB-9-1-SP13 | 13 | 13.5 | 30 |  | 2.672 |  |  | 64.5 | 28.3 | 7.2 |  | 7.2 | 6.9 | 4.38 | 0.507 | 0.134 | 51.4925 | 1.7 | [6 empty] | 0.00075249 | 0.00017956
2011-07-11 | 北海道開発局 | 石狩川 | 雨竜川 | 右岸 | 17.1 | UB-9-1 | 天端 | B.UB-9-1-SP15 | 15 | 15.5 | 20 |  | 1.817 |  |  | 0.4 | 5.6 | 47.4 | 46.6 | 94 | 0.0118 | 0.00629 |  |  |  |  | 336.9 | 146.1 | 190.8
2011-07-11 | 北海道開発局 | 石狩川 | 雨竜川 | 右岸 | 17.1 | UB-9-1 | 天端 | B.UB-9-1-SP16 | 16 | 16.5 | 16 |  | 2.652 |  |  | 64.3 | 27.5 | 8.2 |  | 8.2 | 6.24 | 4.27 | 0.443 | 0.112 | 55.7143 | 2.1 | [6 empty] | 0.00055045 | 0.00012544
2011-07-11 | 北海道開発局 | 石狩川 | 雨竜川 | 右岸 | 17.1 | UB-9-1 | 天端 | B.UB-9-1-SP17 | 17 | 17.5 | 10 |  | 2.081 |  |  | 0 | 37.7 | 40.7 | 21.6 | 62.3 | 0.0667 | 0.0393 | 0.00394 |  |  |  | 172.4 | 111.6 | 60.8 |  |  |  | 9.7446e-09
2011-07-11 | 北海道開発局 | 石狩川 | 雨竜川 | 右岸 | 17.1 | UB-9-1 | 天端 | B.UB-9-1-SP1 | 1 | 1.5 | 3 |  | 2.646 |  |  | 10.1 | 41.6 | 31.3 | 17 | 48.3 | 0.127 | 0.0814 | 0.00745 | 0.0015 | 84.6667 | 1.9 | [6 empty] | 4.2637e-08 | 2.25e-08
2011-07-11 | 北海道開発局 | 石狩川 | 雨竜川 | 右岸 | 17.1 | UB-9-1 | 天端 | B.UB-9-1-SP2 | 2 | 2.5 | 6 |  | 2.646 |  |  | 6.8 | 30.2 | 41.8 | 21.2 | 63 | 0.0651 | 0.0401 | 0.00439 | 0.00119 | 54.7059 | 1.5 | 51.5 | 23.5 | 28 |  |  |  | 1.252e-08 | 1.4161e-08
2011-07-11 | 北海道開発局 | 石狩川 | 雨竜川 | 右岸 | 17.1 | UB-9-1 | 天端 | B.UB-9-1-SP3 | 3 | 3.5 | 9 |  | 2.643 |  |  | 54.4 | 36.7 | 8.9 |  | 8.9 | 4.31 | 2.53 | 0.325 | 0.0951 | 45.3207 | 1 | [6 empty] | 0.00026856 | 9.044e-05
2011-07-11 | 北海道開発局 | 石狩川 | 雨竜川 | 右岸 | 17.1 | UB-9-1 | 天端 | B.UB-9-1-SP4 | 4 | 4.5 | 12 |  | 2.651 |  |  | 40.4 | 43.9 | 10.4 | 5.3 | 15.7 | 2.06 | 0.774 | 0.118 | 0.0202 | 101.9802 | 1.5 | [6 empty] | 2.5677e-05 | 4.0804e-06
2011-07-11 | 北海道開発局 | 石狩川 | 雨竜川 | 右岸 | 17.1 | UB-9-1 | 天端 | B.UB-9-1-SP5 | 5 | 5.5 | 8 |  | 2.625 |  |  | 30.8 | 42.7 | 18 | 8.5 | 26.5 | 0.696 | 0.388 | 0.0383 | 0.007 | 99.4286 | 2.3 | [6 empty] | 1.8935e-06 | 4.9e-07
2011-07-11 | 北海道開発局 | 石狩川 | 雨竜川 | 右岸 | 17.1 | UB-9-1 | 天端 | B.UB-9-1-SP6 | 6 | 6.5 | 4 |  | 2.627 |  |  | 25.5 | 43.9 | 19 | 11.6 | 30.6 | 0.603 | 0.335 | 0.0207 | 0.00373 | 161.6622 | 2.2 | [6 empty] | 4.551e-07 | 1.3913e-07
2011-07-11 | 北海道開発局 | 石狩川 | 雨竜川 | 右岸 | 17.1 | UB-9-1 | 天端 | B.UB-9-1-SP7 | 7 | 7.5 | 5 |  | 2.536 |  |  | 0 | 14 | 59.9 | 26.1 | 86 | 0.0287 | 0.0185 | 0.00303 | 0.00103 | 27.8641 | 1.5 | 62.9 | 28.2 | 34.7 |  |  |  | 5.3028e-09 | 1.0609e-08
2011-07-11 | 北海道開発局 | 石狩川 | 雨竜川 | 右岸 | 17.1 | UB-9-3 | 表のり | B.UB-9-3-SP6 | 6 | 6.5 | 28 |  | 2.671 |  |  | 62.8 | 31.6 | 5.6 |  | 5.6 | 6.4 | 3.85 | 0.584 | 0.202 | 31.6832 | 1.1 | [6 empty] | 0.0010442 | 0.00040804
2011-07-11 | 北海道開発局 | 石狩川 | 雨竜川 | 右岸 | 17.1 | UB-9-3 | 表のり | B.UB-9-3-SP8 | 8 | 8.5 | 8 |  | 2.659 |  |  | 46.4 | 47.2 | 6.4 |  | 6.4 | 2.79 | 1.68 | 0.451 | 0.161 | 17.3292 | 1 | [6 empty] | 0.00057376 | 0.00025921
2011-07-11 | 北海道開発局 | 石狩川 | 雨竜川 | 右岸 | 17.1 | UB-9-3 | 表のり | B.UB-9-3 | 8 | 8.5 | 14 | [19 empty] | 0.000488
2011-07-11 | 北海道開発局 | 石狩川 | 雨竜川 | 右岸 | 17.1 | UB-9-3 | 表のり | B.UB-9-3 | 8 | 8.5 | 14 | [18 empty] | 0.000305
2011-07-11 | 北海道開発局 | 石狩川 | 雨竜川 | 右岸 | 17.1 | UB-9-3 | 表のり | B.UB-9-3-SP10 | 10 | 10.5 | 15 |  | 2.651 |  |  | 42.8 | 42.2 | 10.3 | 4.7 | 15 | 2.46 | 0.87 | 0.12 | 0.0253 | 97.2332 | 0.8 | [6 empty] | 2.6697e-05 | 6.4009e-06
2011-07-11 | 北海道開発局 | 石狩川 | 雨竜川 | 右岸 | 17.1 | UB-9-3 | 表のり | B.UB-9-3-SP11 | 11 | 11.5 | 12 |  | 2.508 |  |  | 21.8 | 63 | 10.9 | 4.3 | 15.2 | 0.672 | 0.454 | 0.118 | 0.0251 | 26.7729 | 2.1 | [6 empty] | 2.5677e-05 | 6.3001e-06
2011-07-11 | 北海道開発局 | 石狩川 | 雨竜川 | 右岸 | 17.1 | UB-9-3 | 表のり | B.UB-9-3 | 11.5 | 12 | 16 | [19 empty] | 0.000172
2011-07-11 | 北海道開発局 | 石狩川 | 雨竜川 | 右岸 | 17.1 | UB-9-3 | 表のり | B.UB-9-3 | 11.5 | 12 | 16 | [18 empty] | 9.42e-05
2011-07-11 | 北海道開発局 | 石狩川 | 雨竜川 | 右岸 | 17.1 | UB-9-3 | 表のり | B.UB-9-3-SP12 | 12 | 12.5 | 16 |  | 2.626 |  |  | 0.2 | 54.5 | 26.6 | 18.7 | 45.3 | 0.127 | 0.0932 | 0.00568 | 0.00155 | 81.9355 | 1.8 | [6 empty] | 2.2742e-08 | 2.4025e-08
2011-07-11 | 北海道開発局 | 石狩川 | 雨竜川 | 右岸 | 17.1 | UB-9-3 | 表のり | B.UB-9-3-SP13 | 13 | 13.5 | 35 |  | 2.692 |  |  | 47.1 | 41.4 | 8.2 | 3.3 |  | 3.05 | 1.6 | 0.212 | 0.0558 | 54.6595 | 1.2 | [6 empty] | 9.9798e-05 | 3.1136e-05
2011-07-11 | 北海道開発局 | 石狩川 | 雨竜川 | 右岸 | 17.1 | UB-9-3 | 表のり | B.UB-9-3-SP14 | 14 | 14.5 | 21 |  | 2.645 |  |  | 0.3 | 4 | 72.8 | 22.9 | 95.7 | 0.0257 | 0.0181 | 0.00405 | [9 empty] | 1.0387e-08
2011-07-11 | 北海道開発局 | 石狩川 | 雨竜川 | 右岸 | 17.1 | UB-9-3 | 表のり | B.UB-9-3-SP1 | 1 | 1.5 | 8 |  | 2.607 |  |  | 14.1 | 44.1 | 28.1 | 13.7 | 41.8 | 0.187 | 0.112 | 0.0126 | 0.00241 | 77.5934 | 3.1 | [6 empty] | 1.4407e-07 | 5.8081e-08
2011-07-11 | 北海道開発局 | 石狩川 | 雨竜川 | 右岸 | 17.1 | UB-9-3 | 表のり | B.UB-9-3-TR1 | 1.5 | 2.5 | 8 | 2.09 | 2.659 | 0.408 | 0.048237 | 44.4 | 47.4 | 8.2 |  | 8.2 | 2.92 | 1.08 | 0.266 | 0.11 | 26.5455 | 0.6 | [5 empty] | 3.83e-05 | 0.00016883 | 0.000121 |  | 9.338e-06 | CU |  |  | 18 | 42.2
2011-07-11 | 北海道開発局 | 石狩川 | 雨竜川 | 右岸 | 17.1 | UB-9-3 | 表のり | B.UB-9-3-SP3 | 3 | 3.5 | 5 |  | 2.615 |  |  | 28.1 | 44.7 | 18.2 | 9 | 27.2 | 0.697 | 0.435 | 0.0361 | 0.00644 | 108.2298 | 2.2 | [6 empty] | 1.651e-06 | 4.1474e-07
2011-07-11 | 北海道開発局 | 石狩川 | 雨竜川 | 右岸 | 17.1 | UB-9-3 | 表のり | B.UB-9-3-SP4 | 4 | 4.5 | 2 |  | 2.629 |  |  | 39.7 | 42 | 12.6 | 5.7 | 18.3 | 1.94 | 0.751 | 0.0901 | 0.0159 | 122.0126 | 1.3 | [6 empty] | 1.3743e-05 | 2.5281e-06
2011-07-11 | 北海道開発局 | 石狩川 | 雨竜川 | 右岸 | 17.1 | UB-9-3 | 表のり | B.UB-9-3-SP5 | 5 | 5.5 | 9 |  | 2.606 |  |  | 2 | 13.7 | 57.2 | 27.1 | 84.3 | 0.0301 | 0.0186 | 0.00261 |  |  |  | 61.6 | 24.3 | 37.3 |  |  |  | 3.7528e-09
2011-07-11 | 北海道開発局 | 石狩川 | 雨竜川 | 右岸 | 17.1 | UB-9-2 | 裏のり | B.UB-9-2-TR2 | 3.8 | 4.4 | 15 | 1.839 | 2.577 | 0.866 | 0.34805 | 25.1 | 23.9 | 36.3 | 14.7 | 51 | 0.149 | 0.0714 | 0.00995 | 0.00114 | 130.7018 | 3 | 57.8 | 25.7 | 32.1 |  |  |  | 8.336e-08 | 1.2996e-08 |  | 5.3596e-10 | UU | [8 empty] | 42 | 0
2011-07-11 | 北海道開発局 | 石狩川 | 雨竜川 | 右岸 | 17.1 | UB-9-2 | 裏のり | B.UB-9-2-SP6 | 6 | 6.5 | 40 |  | 2.7 |  |  | 55.1 | 37 | 7.9 |  | 7.9 | 4.91 | 2.71 | 0.375 | 0.114 | 43.0702 | 0.9 | [6 empty] | 0.00037414 | 0.00012996
2011-07-11 | 北海道開発局 | 石狩川 | 雨竜川 | 右岸 | 17.1 | UB-9-2 | 裏のり | B.UB-9-2-TR3 | 7 | 8.9 | 13 | 2.085 | 2.674 | 0.446 | 0.061353 | 50.8 | 41.7 | 7.5 |  | 7.5 | 3.59 | 2.09 | 0.312 | 0.126 | 28.4921 | 0.7 | [6 empty] | 0.00024432 | 0.00015876 |  | 6.7241e-05 | CU |  |  | 68.2 | 38.9
2011-07-11 | 北海道開発局 | 石狩川 | 雨竜川 | 右岸 | 17.1 | UB-9-2 | 裏のり | B.UB-9-2-SP10 | 10 | 10.5 | 15 |  | 2.662 |  |  | 69.4 | 20.2 | 7.2 | 3.2 | 10.4 | 14.3 | 7.4 | 0.362 | 0.0678 | 210.9145 | 3.2 | [6 empty] | 0.00034477 | 4.5968e-05
2011-07-11 | 北海道開発局 | 石狩川 | 雨竜川 | 右岸 | 17.1 | UB-9-2 | 裏のり | B.UB-9-2-SP11 | 11 | 11.5 | 12 |  | 2.599 |  |  | 0.8 | 81 | 12.7 | 5.5 | 18.2 | 0.352 | 0.29 | 0.0896 | 0.0134 | 26.2687 | 4.7 | [6 empty] | 1.3567e-05 | 1.7956e-06
2011-07-11 | 北海道開発局 | 石狩川 | 雨竜川 | 右岸 | 17.1 | UB-9-2 | 裏のり | B.UB-9-2-TR4 | 11.6 | 12.5 | 18 | 2.116 | 2.685 | 0.4 | 0.045714 | 74.6 | 21.6 | 3.8 |  | 3.8 | 8.48 | 6.28 | 1.02 | 0.328 | 25.8537 | 2.4 | [6 empty] | 0.0038013 | 0.0010758 |  | 0.0014233 | CU |  |  | 28.2 | 34.7
2011-07-11 | 北海道開発局 | 石狩川 | 雨竜川 | 右岸 | 17.1 | UB-9-2 | 裏のり | B.UB-9-2-SP13 | 13 | 13.5 | 18 |  | 2.658 |  |  | 62.3 | 30.6 | 7.1 |  | 7.1 | 5.36 | 3.44 | 0.532 | 0.138 | 38.8406 | 1.8 | [6 empty] | 0.00084127 | 0.00019044
2011-07-11 | 北海道開発局 | 石狩川 | 雨竜川 | 右岸 | 17.1 | UB-9-2 | 裏のり | B.UB-9-2-SP14 | 14 | 14.5 | 6 |  | 1.962 |  |  | 12.1 | 9.2 | 37.9 | 40.8 | 78.7 | 0.0158 | 0.0103 |  |  |  |  | 174.7 | 104 | 70.7
2011-07-11 | 北海道開発局 | 石狩川 | 雨竜川 | 右岸 | 17.1 | UB-9-2 | 裏のり | B.UB-9-2-SP1 | 1 | 1.5 | 6 |  | 2.634 |  |  | 16.4 | 46.3 | 24.1 | 13.2 | 37.3 | 0.251 | 0.152 | 0.0148 | 0.00193 | 130.0518 | 3.9 | [6 empty] | 2.0917e-07 | 3.7249e-08
2011-07-11 | 北海道開発局 | 石狩川 | 雨竜川 | 右岸 | 17.1 | UB-9-2 | 裏のり | B.UB-9-2-TR1 | 1.5 | 2.5 | 3 | 1.883 | 2.65 | 0.644 | 0.16246 | 33.7 | 48.5 | 11.6 | 6.2 | 17.8 | 0.975 | 0.566 | 0.0994 | 0.0184 | 52.9891 | 2.9 | [5 empty] | 2.65e-06 | 1.7256e-05 | 3.3856e-06 |  | 1.0282e-06 | CU |  |  | 9.1 | 21.8
2011-07-11 | 北海道開発局 | 石狩川 | 雨竜川 | 右岸 | 17.1 | UB-9-2 | 裏のり | B.UB-9-2-SP3 | 3 | 3.5 | 2 |  | 2.601 |  |  | 29.6 | 40.9 | 21 | 8.5 | 29.5 | 0.631 | 0.323 | 0.0301 | 0.00713 | 88.4993 | 1.4 | [6 empty] | 1.0835e-06 | 5.0837e-07
2011-07-11 | 北海道開発局 | 石狩川 | 雨竜川 | 右岸 | 19.2 | UB-11-1 | 天端 | B.UB-11-1-SP5 | 5.05 | 5.5 | 6 |  | 2.65 |  |  | 0.1 | 53.2 | 33.5 | 13.2 | 46.7 | 0.113 | 0.0836 | 0.0115 | 0.00309 | 36.5696 | 2.4 | [6 empty] | 1.1658e-07 | 9.5481e-08
2011-07-11 | 北海道開発局 | 石狩川 | 雨竜川 | 右岸 | 19.2 | UB-11-1 | 天端 | B.UB-11-1-SP8 | 8 | 8.5 | 18 |  | 2.705 |  |  | 60.5 | 31 | 8.5 |  | 8.5 | 6.09 | 3.62 | 0.42 | 0.106 | 57.4528 | 1.1 | [6 empty] | 0.00048648 | 0.00011236
2011-07-11 | 北海道開発局 | 石狩川 | 雨竜川 | 右岸 | 19.2 | UB-11-1 | 天端 | B.UB-11-1-SP11 | 11 | 11.5 | 38 |  | 2.684 |  |  | 65.8 | 26.6 | 7.6 |  | 7.6 | 9.27 | 4.96 | 0.488 | 0.132 | 70.2273 | 1.4 | [6 empty] | 0.00068876 | 0.00017424
2011-07-11 | 北海道開発局 | 石狩川 | 雨竜川 | 右岸 | 19.2 | UB-11-1 | 天端 | B.UB-11-1-SP14 | 14 | 14.5 | 20 |  | 2.671 |  |  | 24.3 | 63.1 | 9.9 | 2.7 | 12.6 | 0.585 | 0.364 | 0.124 | 0.0514 | 11.3813 | 1.1 | [6 empty] | 2.8804e-05 | 2.642e-05
2011-07-11 | 北海道開発局 | 石狩川 | 雨竜川 | 右岸 | 19.2 | UB-11-1 | 天端 | B.UB-11-1-SP15 | 15 | 15.5 | 50 |  | 2.693 |  |  | 64 | 28.4 | 7.6 |  | 7.6 | 6.95 | 4.37 | 0.39 | 0.119 | 58.4034 | 1.3 | [6 empty] | 0.00040973 | 0.00014161
2011-07-11 | 北海道開発局 | 石狩川 | 雨竜川 | 右岸 | 19.2 | UB-11-1 | 天端 | B.UB-11-1-SP1 | 1 | 1.5 | 23 |  | 2.649 |  |  | 59 | 28.7 | 8.2 | 4.1 | 12.3 | 5.83 | 3.5 | 0.254 | 0.0422 | 138.1517 | 1.5 | [6 empty] | 0.0001517 | 1.7808e-05
2011-07-11 | 北海道開発局 | 石狩川 | 雨竜川 | 右岸 | 19.2 | UB-11-1 | 天端 | B.UB-11-1-SP2 | 2 | 2.5 | 5 |  | 2.628 |  |  | 26.9 | 55.5 | 12.6 | 5 | 17.6 | 0.437 | 0.291 | 0.0945 | 0.0189 | 23.1217 | 2.5 | [6 empty] | 1.5349e-05 | 3.5721e-06
2011-07-11 | 北海道開発局 | 石狩川 | 雨竜川 | 右岸 | 19.2 | UB-11-1 | 天端 | B.UB-11-1-SP3 | 3 | 3.35 | 2 |  | 2.592 |  |  | 14.9 | 69 | 13.5 | 2.6 | 16.1 | 0.451 | 0.343 | 0.112 | 0.0312 | 14.4551 | 2.2 | [6 empty] | 2.2753e-05 | 9.7344e-06
2011-07-11 | 北海道開発局 | 石狩川 | 雨竜川 | 右岸 | 19.2 | UB-11-1 | 天端 | B.UB-11-1-SP4 | 4 | 4.5 | 13 |  | 2.597 |  |  | 17.6 | 37 | 31.5 | 13.9 | 45.4 | 0.169 | 0.0978 | 0.0117 | 0.00208 | 81.25 | 3 | [6 empty] | 1.2134e-07 | 4.3264e-08
2011-07-11 | 北海道開発局 | 石狩川 | 雨竜川 | 右岸 | 19.2 | UB-11-3 | 表のり | B.UB-11-3-SP3 | 4.15 | 4.5 | 7 |  | 2.685 |  |  | 17.4 | 68.6 | 9.3 | 4.7 | 14 | 0.367 | 0.284 | 0.117 | 0.0425 | 8.6353 | 1.6 | [6 empty] | 2.5176e-05 | 1.8063e-05
2011-07-11 | 北海道開発局 | 石狩川 | 雨竜川 | 右岸 | 19.2 | UB-11-3 | 表のり | B.UB-11-3-SP5 | 6 | 6.5 | 21 |  | 2.692 |  |  | 70.6 | 22.2 | 7.2 |  | 7.2 | 10.7 | 7.21 | 0.668 | 0.153 | 69.9346 | 2.7 | [6 empty] | 0.0014256 | 0.00023409
2011-07-11 | 北海道開発局 | 石狩川 | 雨竜川 | 右岸 | 19.2 | UB-11-3 | 表のり | B.UB-11-3-SP7 | 10 | 10.5 | 33 |  | 2.655 |  |  | 62.1 | 29 | 8.9 |  | 8.9 | 6.08 | 3.83 | 0.406 | 0.0984 | 61.7886 | 2 | [6 empty] | 0.00044973 | 9.6826e-05
2011-07-11 | 北海道開発局 | 石狩川 | 雨竜川 | 右岸 | 19.2 | UB-11-3 | 表のり | B.UB-11-3-SP10 | 13 | 13.5 | 27 |  | 2.63 |  |  | 51.8 | 37.7 | 8.6 | 1.9 | 10.5 | 3.22 | 2.15 | 0.268 | 0.0677 | 47.5628 | 1.8 | [6 empty] | 0.00017179 | 4.5833e-05
2011-07-11 | 北海道開発局 | 石狩川 | 雨竜川 | 右岸 | 19.2 | UB-11-3 | 表のり | B.UB-11-3-SP11 | 14 | 14.5 | 42 |  | 2.647 |  |  | 63.1 | 28.6 | 8.3 |  | 8.3 | 7.25 | 5 | 0.393 | 0.111 | 65.3153 | 1.1 | [6 empty] | 0.00041707 | 0.00012321
2011-07-11 | 北海道開発局 | 石狩川 | 雨竜川 | 右岸 | 19.2 | UB-11-3 | 表のり | B.UB-11-3-SP1 | 1 | 1.4 | 10 |  | 2.632 |  |  | 42.1 | 46.7 | 7.4 | 3.8 | 11.2 | 2.34 | 0.936 | 0.211 | 0.0566 | 41.3428 | 0.9 | [6 empty] | 9.871e-05 | 3.2036e-05
2011-07-11 | 北海道開発局 | 石狩川 | 雨竜川 | 右岸 | 19.2 | UB-11-3 | 表のり | B.UB-11-3-SP2 | 2 | 2.5 | 14 |  | 2.683 |  |  | 60.2 | 27 | 8.8 | 4 | 12.8 | 8.44 | 5.05 | 0.205 | 0.0453 | 186.3135 | 0.7 | [6 empty] | 9.2328e-05 | 2.0521e-05
2011-07-11 | 北海道開発局 | 石狩川 | 雨竜川 | 右岸 | 19.2 | UB-11-3 | 表のり | B.UB-11-3-TR1 | 3 | 3.85 | 10 | 1.721 | 2.636 | 1.186 | 0.76314 | 0 | 56.9 | 29.7 | 13.4 | 43.1 | 0.12 | 0.0936 | 0.0125 | 0.00261 | 45.977 | 4 | [5 empty] | 1.83e-07 | 1.4143e-07 | 6.8121e-08 |  | 4.9478e-08 | CU |  |  | 4.3 | 28.8
2011-07-11 | 北海道開発局 | 石狩川 | 雨竜川 | 右岸 | 19.2 | UB-11-2 | 裏のり | B.UB-11-2-SP3 | 4 | 4.5 | 7 |  | 2.659 |  |  | 15 | 36.6 | 32.6 | 15.8 | 48.4 | 0.132 | 0.0813 | 0.0094 | 0.00179 | 73.743 | 2.6 | [6 empty] | 7.307e-08 | 3.2041e-08
2011-07-11 | 北海道開発局 | 石狩川 | 雨竜川 | 右岸 | 19.2 | UB-11-2 | 裏のり | B.UB-11-2-SP4 | 5 | 5.5 | 9 |  | 2.677 |  |  | 3.2 | 83.2 | 9.7 | 3.9 | 13.6 | 0.254 | 0.208 | 0.112 | 0.0428 | 5.9346 | 1.8 | [6 empty] | 2.2753e-05 | 1.8318e-05
2011-07-11 | 北海道開発局 | 石狩川 | 雨竜川 | 右岸 | 19.2 | UB-11-2 | 裏のり | B.UB-11-2 | 5 | 5.5 | 8 | [18 empty] | 2.82e-07
2011-07-11 | 北海道開発局 | 石狩川 | 雨竜川 | 右岸 | 19.2 | UB-11-2 | 裏のり | B.UB-11-2-SP7 | 8 | 8.5 | 37 |  | 2.656 |  |  | 80 | 16.4 | 3.6 |  | 3.6 | 10.7 | 7.74 | 2 | 0.348 | 30.7471 | 3.3 | [6 empty] | 0.018092 | 0.001211
2011-07-11 | 北海道開発局 | 石狩川 | 雨竜川 | 右岸 | 19.2 | UB-11-2 | 裏のり | B.UB-11-2-SP9 | 10 | 10.5 | 36 |  | 2.706 |  |  | 64.6 | 27.8 | 7.6 |  | 7.6 | 9.7 | 5.69 | 0.366 | 0.121 | 80.1653 | 1 | [6 empty] | 0.00035366 | 0.00014641
2011-07-11 | 北海道開発局 | 石狩川 | 雨竜川 | 右岸 | 19.2 | UB-11-2 | 裏のり | B.UB-11-2 | 11 | 11.5 | 22 | [18 empty] | 0.000568
2011-07-11 | 北海道開発局 | 石狩川 | 雨竜川 | 右岸 | 19.2 | UB-11-2 | 裏のり | B.UB-11-2-SP11 | 12 | 12.5 | 43 |  | 2.691 |  |  | 32.6 | 59.2 | 8.2 |  | 8.2 | 1.53 | 1.06 | 0.277 | 0.107 | 14.2991 | 1.5 | [6 empty] | 0.00018545 | 0.00011449
2011-07-11 | 北海道開発局 | 石狩川 | 雨竜川 | 右岸 | 19.2 | UB-11-2 | 裏のり | B.UB-11-2-SP13 | 14 | 14.5 | 50 |  | 2.684 |  |  | 55.4 | 36.7 | 7.9 |  | 7.9 | 5.3 | 2.84 | 0.321 | 0.113 | 46.9027 | 0.6 | [6 empty] | 0.00026096 | 0.00012769
2011-07-11 | 北海道開発局 | 石狩川 | 雨竜川 | 右岸 | 19.2 | UB-11-2 | 裏のり | B.UB-11-2-SP1 | 2 | 2.5 | 8 |  | 2.665 |  |  | 42 | 31.2 | 17.1 | 9.7 | 26.8 | 2.41 | 0.894 | 0.0305 | 0.00536 | 449.6269 | 1 | [6 empty] | 1.1172e-06 | 2.873e-07
2011-07-11 | 北海道開発局 | 石狩川 | 雨竜川 | 右岸 | 19.2 | UB-11-2 | 裏のり | B.UB-11-2-TR1 | 2 | 3 | 8 | 2.034 | 2.651 | 0.513 | 0.08923 | 41 | 35.3 | 14.5 | 9.2 | 23.7 | 2.15 | 0.797 | 0.0461 | 0.00584 | 368.1507 | 1.8 | [5 empty] | 1.82e-05 | 2.9093e-06 | 3.4106e-07 |  | 3.6181e-09 | CU |  |  | 14.7 | 26.9
2011-07-11 | 北海道開発局 | 石狩川 | 雨竜川 | 右岸 | 19.2 | UB-11-2 | 裏のり | B.UB-11-2-SP2 | 3 | 3.5 | 12 |  | 2.664 |  |  | 42.1 | 39.1 | 11.8 | 7 | 18.8 | 2.46 | 0.982 | 0.0923 | 0.0122 | 201.6393 | 2.1 | [6 empty] | 1.4534e-05 | 1.4884e-06
2011-07-11 | 北海道開発局 | 石狩川 | 雨竜川 | 右岸 | 20.8 | UB-13-1 | 天端 | B.UB-13-1-SP4 | 4 | 4.5 | 6 |  | 2.588 |  |  | 0 | 16.3 | 60.9 | 22.8 | 83.7 | 0.0388 | 0.026 | 0.00381 | 0.00109 | 35.5963 | 1.9 | 55.6 | 22.7 | 32.9 |  |  |  | 9.0158e-09 | 1.1881e-08
2011-07-11 | 北海道開発局 | 石狩川 | 雨竜川 | 右岸 | 20.8 | UB-13-1 | 天端 | B.UB-13-1-SP6 | 6 | 6.5 | 5 |  | 2.572 |  |  | 0 | 4.7 | 67.7 | 27.6 | 95.3 | 0.0209 | 0.0141 | 0.00279 | 0.00112 | 18.6607 | 1.5 | 65 | 25.8 | 39.2 |  |  |  | 4.3799e-09 | 1.2544e-08
2011-07-11 | 北海道開発局 | 石狩川 | 雨竜川 | 右岸 | 20.8 | UB-13-1 | 天端 | B.UB-13-1-SP7 | 7.1 | 7.5 | 28 |  | 2.651 |  |  | 62.7 | 27.5 | 9.8 |  | 9.8 | 8.99 | 5.19 | 0.271 | 0.0779 | 115.4044 | 0.9 | [6 empty] | 0.00017627 | 6.0684e-05
2011-07-11 | 北海道開発局 | 石狩川 | 雨竜川 | 右岸 | 20.8 | UB-13-1 | 天端 | B.UB-13-1-SP9 | 9 | 9.5 | 18 |  | 2.683 |  |  | 63.8 | 25.3 | 7.6 | 3.3 | 10.9 | 9.55 | 5.21 | 0.362 | 0.0639 | 149.4523 | 1.8 | [6 empty] | 0.00034477 | 4.0832e-05
2011-07-11 | 北海道開発局 | 石狩川 | 雨竜川 | 右岸 | 20.8 | UB-13-1 | 天端 | B.UB-13-1-SP11 | 11 | 11.5 | 35 |  | 2.668 |  |  | 61 | 32.2 | 6.8 |  | 6.8 | 6.16 | 3.95 | 0.511 | 0.166 | 37.1084 | 0.9 | [6 empty] | 0.00076632 | 0.00027556
2011-07-11 | 北海道開発局 | 石狩川 | 雨竜川 | 右岸 | 20.8 | UB-13-1 | 天端 | B.UB-13-1-SP13 | 13 | 13.5 | 42 |  | 2.664 |  |  | 55.8 | 23.6 | 15.7 | 4.9 | 20.6 | 10.8 | 4.38 | 0.0707 | 0.0164 | 658.5366 | 0.3 | [6 empty] | 7.8362e-06 | 2.6896e-06
2011-07-11 | 北海道開発局 | 石狩川 | 雨竜川 | 右岸 | 20.8 | UB-13-1 | 天端 | B.UB-13-1-SP1 | 1 | 1.5 | 19 |  | 2.706 |  |  | 70.7 | 23.3 | 6 |  | 6 | 10.5 | 6.95 | 0.69 | 0.183 | 57.377 | 2.3 | [6 empty] | 0.0015368 | 0.00033489
2011-07-11 | 北海道開発局 | 石狩川 | 雨竜川 | 右岸 | 20.8 | UB-13-1 | 天端 | B.UB-13-1-SP2 | 2 | 2.5 | 20 |  | 2.685 |  |  | 59.9 | 28.2 | 7.2 | 4.7 | 11.9 | 9.5 | 3.97 | 0.313 | 0.0409 | 232.2738 | 1.6 | [6 empty] | 0.00024614 | 1.6728e-05
2011-07-11 | 北海道開発局 | 石狩川 | 雨竜川 | 右岸 | 20.8 | UB-13-3 | 表のり | B.UB-13-3-SP3 | 3 | 3.5 | 4 |  | 2.621 |  |  | 0.2 | 7.4 | 65.2 | 27.2 | 92.4 | 0.0223 | 0.0149 | 0.00229 |  |  |  | 61.4 | 24.6 | 36.8 |  |  |  | 2.7717e-09
2011-07-11 | 北海道開発局 | 石狩川 | 雨竜川 | 右岸 | 20.8 | UB-13-3 | 表のり | B.UB-13-3-SP4 | 4 | 4.5 | 3 |  | 2.622 |  |  | 0.2 | 14.2 | 59.9 | 25.7 | 85.6 | 0.0291 | 0.0187 | 0.00272 |  |  |  | 62.3 | 27 | 35.3 |  |  |  | 4.1295e-09
2011-07-11 | 北海道開発局 | 石狩川 | 雨竜川 | 右岸 | 20.8 | UB-13-3 | 表のり | B.UB-13-3-SP7 | 7 | 7.5 | 12 |  | 2.693 |  |  | 72.2 | 21.5 | 6.3 |  | 6.3 | 14 | 7.73 | 0.929 | 0.216 | 64.8148 | 1.8 | [6 empty] | 0.0030612 | 0.00046656
2011-07-11 | 北海道開発局 | 石狩川 | 雨竜川 | 右岸 | 20.8 | UB-13-3 | 表のり | B.UB-13-3 | 7.5 | 8 | 22 | [19 empty] | 7.33e-08
2011-07-11 | 北海道開発局 | 石狩川 | 雨竜川 | 右岸 | 20.8 | UB-13-3 | 表のり | B.UB-13-3 | 7.5 | 8 | 22 | [18 empty] | 9.12e-08
2011-07-11 | 北海道開発局 | 石狩川 | 雨竜川 | 右岸 | 20.8 | UB-13-3 | 表のり | B.UB-13-3-SP8 | 8 | 8.4 | 18 |  | 2.693 |  |  | 56.7 | 30 | 7.3 | 6 | 13.3 | 5.49 | 2.92 | 0.276 | 0.0214 | 256.5421 | 4.7 | [6 empty] | 0.0001839 | 4.5796e-06
2011-07-11 | 北海道開発局 | 石狩川 | 雨竜川 | 右岸 | 20.8 | UB-13-3 | 表のり | B.UB-13-3 | 8.7 | 9.2 | 30 | [19 empty] | 2.59e-06
2011-07-11 | 北海道開発局 | 石狩川 | 雨竜川 | 右岸 | 20.8 | UB-13-3 | 表のり | B.UB-13-3 | 8.7 | 9.2 | 30 | [18 empty] | 0.000113
2011-07-11 | 北海道開発局 | 石狩川 | 雨竜川 | 右岸 | 20.8 | UB-13-3 | 表のり | B.UB-13-3-SP10 | 10 | 10.5 | 38 |  | 2.7 |  |  | 68.2 | 23.8 | 8 |  | 8 | 12.2 | 9.57 | 0.573 | 0.118 | 103.3898 | 1.9 | [6 empty] | 0.00099918 | 0.00013924
2011-07-11 | 北海道開発局 | 石狩川 | 雨竜川 | 右岸 | 20.8 | UB-13-3 | 表のり | B.UB-13-3-SP12 | 12 | 12.5 | 45 |  | 2.701 |  |  | 55.9 | 36.9 | 7.2 |  | 7.2 | 6.91 | 3.22 | 0.377 | 0.142 | 48.662 | 0.4 | [6 empty] | 0.00037878 | 0.00020164
2011-07-11 | 北海道開発局 | 石狩川 | 雨竜川 | 右岸 | 20.8 | UB-13-3 | 表のり | B.UB-13-3-SP1 | 1 | 1.5 | 6 |  | 2.621 |  |  | 3.2 | 10.1 | 42.4 | 44.3 | 86.7 | 0.0127 | 0.00726 |  |  |  |  | 70.7 | 28.7 | 42
2011-07-11 | 北海道開発局 | 石狩川 | 雨竜川 | 右岸 | 20.8 | UB-13-2 | 裏のり | B.UB-13-2-TW1 | 3 | 4.5 | 4 | 1.658 | 2.608 | 1.405 | 1.1532 | 0 | 6.4 | 64.9 | 28.7 | 93.6 | 0.0187 | 0.0136 | 0.00242 |  |  |  | 65.8 | 23.2 | 42.6 |  |  |  | 3.1499e-09 |  |  |  | UU | [8 empty] | 24.4 | 0
2011-07-11 | 北海道開発局 | 石狩川 | 雨竜川 | 右岸 | 20.8 | UB-13-2 | 裏のり | B.UB-13-2-SP3 | 5 | 5.5 | 1 |  | 2.596 |  |  | 0 | 6 | 66.7 | 27.3 | 94 | 0.0353 | 0.0204 | 0.00292 | 0.00101 | 34.9505 | 1 | 63.1 | 26.7 | 36.4 |  |  |  | 4.8673e-09 | 1.0201e-08
2011-07-11 | 北海道開発局 | 石狩川 | 雨竜川 | 右岸 | 20.8 | UB-13-2 | 裏のり | B.UB-13-2-TR1 | 7.1 | 9 | 33 | 2.166 | 2.69 | 0.379 | 0.039478 | 75.5 | 16.8 | 7.7 |  | 7.7 | 12.6 | 9.72 | 1.01 | 0.148 | 85.1351 | 5 | [6 empty] | 0.0037155 | 0.00021904 |  | 0.0002079 | CU |  |  | 4.1 | 38.3
2011-07-11 | 北海道開発局 | 石狩川 | 雨竜川 | 右岸 | 20.8 | UB-13-2 | 裏のり | B.UB-13-2-SP5 | 9.2 | 9.5 | 22 |  | 2.662 |  |  | 65.7 | 23 | 7.4 | 3.9 | 11.3 | 10.6 | 6.4 | 0.403 | 0.0489 | 216.7689 | 2.7 | [6 empty] | 0.00044207 | 2.3912e-05
2011-07-11 | 北海道開発局 | 石狩川 | 雨竜川 | 右岸 | 20.8 | UB-13-2 | 裏のり | B.UB-13-2-SP6 | 10 | 10.5 | 40 |  | 2.661 |  |  | 64.8 | 29.1 | 6.1 |  | 6.1 | 7.84 | 5.11 | 0.62 | 0.222 | 35.3153 | 1 | [6 empty] | 0.0011994 | 0.00049284
2011-07-11 | 北海道開発局 | 石狩川 | 雨竜川 | 右岸 | 20.8 | UB-13-2 | 裏のり | B.UB-13-2-SP8 | 12 | 12.5 | 38 |  | 2.708 |  |  | 61.3 | 31.2 | 7.5 |  | 7.5 | 7.65 | 4.92 | 0.261 | 0.112 | 68.3036 | 0.5 | [6 empty] | 0.00016157 | 0.00012544
2011-07-11 | 北海道開発局 | 石狩川 | 雨竜川 | 右岸 | 20.8 | UB-13-2 | 裏のり | B.UB-13-2-SP1 | 1 | 1.5 | 4 |  | 2.707 |  |  | 68.9 | 26.1 | 5 |  | 5 | 11.3 | 7.78 | 0.771 | 0.285 | 39.6491 | 1 | [6 empty] | 0.0019875 | 0.00081225
2011-07-11 | 北海道開発局 | 石狩川 | 雨竜川 | 右岸 | 20.8 | UB-13-2 | 裏のり | B.UB-13-2-SP2 | 2 | 2.5 | 4 |  | 2.59 |  |  | 0.2 | 4.2 | 56.8 | 38.8 | 95.6 | 0.0143 | 0.00898 | 0.00142 |  |  |  | 63.6 | 26.1 | 37.5 |  |  |  | 9.1591e-10
2011-07-11 | 北海道開発局 | 石狩川 | 雨竜川 | 右岸 | 52 | UR52.0-1 | 天端 | B.UR52.0-1-P4 | 4 | 4.5 | 50 |  | 2.712 |  |  | 68.5 | 22 | 9.5 |  | 9.5 | 12.2 | 8.48 | 0.576 | 0.0925 | 131.8919 | 2.69 | [6 empty] | 0.0010113 | 8.5562e-05
2011-07-11 | 北海道開発局 | 石狩川 | 雨竜川 | 右岸 | 52 | UR52.0-1 | 天端 | B.UR52.0-1-P6 | 6 | 6.5 | 25 |  | 2.701 |  |  | 69 | 22.8 | 8.2 |  | 8.2 | 9.31 | 6.74 | 0.702 | 0.125 | 74.48 | 2.77 | [6 empty] | 0.0015994 | 0.00015625
2011-07-11 | 北海道開発局 | 石狩川 | 雨竜川 | 右岸 | 52 | UR52.0-1 | 天端 | B.UR52.0-1-P1 | 1 | 1.5 | 4 |  | 2.688 |  |  | 0 | 44.8 | 28.3 | 26.9 | 55.2 | 0.0964 | 0.0505 | 0.00164 |  |  |  | 49.1 | 24.5 | 24.6 |  |  |  | 1.2788e-09
2011-07-11 | 北海道開発局 | 石狩川 | 雨竜川 | 右岸 | 52 | UR52.0-1 | 天端 | B.UR52.0-1-T1A | 1 | 2.2 | 2 | 1.86 | 2.687 | 0.919 | 0.40446 | 0 | 30.9 | 38.9 | 30.2 | 69.1 | 0.0495 | 0.0273 |  |  |  |  | 50.4 | 23.6 | 26.8 | [7 empty] | UU | [8 empty] | 60.4 | 0
2011-07-11 | 北海道開発局 | 石狩川 | 雨竜川 | 右岸 | 52 | UR52.0-1 | 天端 | B.UR52.0-1-T1B | 1 | 2.2 | 2 | 1.895 | 2.708 | 0.829 | 0.31149 | 0.2 | 51.2 | 27.8 | 20.8 | 48.6 | 0.122 | 0.0808 | 0.00424 |  |  |  | 37.6 | 21.9 | 15.7 |  |  | 2.16e-07 | 1.1551e-08 |  |  |  | CUB |  |  |  |  | 21.4 | 27.6 | 0.3 | 39.1
2011-07-11 | 北海道開発局 | 石狩川 | 雨竜川 | 右岸 | 52 | UR52.0-1 | 天端 | B.UR52.0-1-T1B | 1 | 2.2 | 2 | 1.895 |  | 0.829 | 0.31149 | [21 empty] | CUB |  |  |  |  | 12.6 | 25.6 | 3.6 | 38.7
2011-07-11 | 北海道開発局 | 石狩川 | 雨竜川 | 右岸 | 52 | UR52.0-1 | 天端 | B.UR52.0-1-P2 | 2 | 2.5 | 4 |  | 2.672 |  |  | 0 | 41.8 | 32.3 | 25.9 | 58.2 | 0.082 | 0.0433 | 0.0016 |  |  |  | 44.7 | 24.7 | 20 |  |  |  | 1.2077e-09
2011-07-11 | 北海道開発局 | 石狩川 | 雨竜川 | 右岸 | 52 | UR52.0-1 | 天端 | B.UR52.0-1-T2 | 2.2 | 2.96 | 20 | 1.802 | 2.684 | 1.016 | 0.52022 | 0 | 28.3 | 38.4 | 33.3 | 71.7 | 0.0359 | 0.02 |  |  |  |  | 52 | 23.5 | 28.5 | [7 empty] | UU | [8 empty] | 51.1 | 0
2011-07-11 | 北海道開発局 | 石狩川 | 雨竜川 | 右岸 | 52 | UR52.0-1 | 天端 | B.UR52.0-1-P3 | 3 | 3.5 | 4 |  | 2.66 |  |  | 6.8 | 29 | 30.2 | 34 | 64.2 | 0.0536 | 0.0222 |  |  |  |  | 58.1 | 26 | 32.1
2011-07-11 | 北海道開発局 | 石狩川 | 雨竜川 | 右岸 | 52 | UR52.0-2 | 裏のり | B.UR52.0-2-P3 | 3 | 3.5 | 8 |  | 2.693 |  |  | 60.2 | 25.9 | 7.9 | 6 | 13.9 | 7.56 | 4.59 | 0.25 | 0.0159 | 475.4717 | 4.53 | [6 empty] | 0.00014623 | 2.5281e-06
2011-07-11 | 北海道開発局 | 石狩川 | 雨竜川 | 右岸 | 52 | UR52.0-2 | 裏のり | B.UR52.0-2-D2 | 3 | 4 | 8 | 2.054 | 2.75 | 0.47 | 0.070628 | 59.1 | 39.3 | 1.6 |  | 1.6 | 7.33 | 3.87 | 0.641 | 0.37 | 19.8108 | 0.42 | [6 empty] | 0.0012957 | 0.001369 |  | 0.00093569 | CUB |  |  |  |  | 0 | 31.8 | 2.3 | 39
2011-07-11 | 北海道開発局 | 石狩川 | 雨竜川 | 右岸 | 52 | UR52.0-2 | 裏のり | B.UR52.0-2-D2 | 3 | 4 | 8 | 2.054 |  | 0.47 | 0.070628 | [21 empty] | CUB |  |  |  |  | 0 | 31.5 | 5.3 | 38.1
2011-07-11 | 北海道開発局 | 石狩川 | 雨竜川 | 右岸 | 52 | UR52.0-2 | 裏のり | B.UR52.0-2-P6 | 6 | 6.5 | 9 |  | 2.7 |  |  | 62.9 | 26.1 | 8.1 | 2.9 | 11 | 6.93 | 4.64 | 0.5 | 0.0625 | 110.88 | 3.46 | [6 empty] | 0.00072864 | 3.9063e-05
2011-07-11 | 北海道開発局 | 石狩川 | 雨竜川 | 右岸 | 52 | UR52.0-2 | 裏のり | B.UR52.0-2-D1 | 0.25 | 0.75 | 8 | 1.798 |  | 0.843 | 0.32506 | [21 empty] | CUB |  |  |  |  | 19.9 | 12.3 | 8.3 | 32.7
2011-07-11 | 北海道開発局 | 石狩川 | 雨竜川 | 右岸 | 52 | UR52.0-2 | 裏のり | B.UR52.0-2-T1 | 0.3 | 1.29 | 8 | 1.854 |  | 0.877 | 0.35936 | [21 empty] | CUB |  |  |  |  | 41.2 | 20.7 | 5.5 | 36.9
2011-07-11 | 北海道開発局 | 石狩川 | 雨竜川 | 右岸 | 52 | UR52.0-2 | 裏のり | B.UR52.0-2-T1 | 0.3 | 1.29 | 8 | 1.854 |  | 0.877 | 0.35936 | [21 empty] | CUB |  |  |  |  | 20.4 | 24 | 5.3 | 38.1
2011-07-11 | 北海道開発局 | 石狩川 | 雨竜川 | 右岸 | 52 | UR52.0-2 | 裏のり | B.UR52.0-2-P1 | 1 | 1.5 | 8 |  | 2.659 |  |  | 0 | 49.7 | 29.5 | 20.5 | 50 | 0.119 | 0.0735 | 0.00458 |  |  |  | 39.6 | 22.6 | 17 |  |  |  | 1.3811e-08
2011-07-11 | 北海道開発局 | 石狩川 | 雨竜川 | 右岸 | 52 | UR52.0-2 | 裏のり | B.UR52.0-2-T2 | 1.3 | 1.96 | 8 | 1.824 | 2.702 | 0.995 | 0.49377 | 0 | 31.8 | 39.4 | 28.8 | 68.2 | 0.0509 | 0.0256 | 0.00159 |  |  |  | 51.9 | 25.5 | 26.4 |  |  |  | 1.1902e-09 |  |  |  | UU | [8 empty] | 44.2 | 0
2011-07-11 | 北海道開発局 | 石狩川 | 雨竜川 | 右岸 | 52 | UR52.0-2 | 裏のり | B.UR52.0-2-P2 | 2 | 2.5 | 8 |  | 2.651 |  |  | 9.7 | 36.4 | 28.5 | 25.4 | 53.9 | 0.117 | 0.0534 | 0.00214 |  |  |  | 44.3 | 24.7 | 19.6 |  |  |  | 2.369e-09
2011-07-11 | 北海道開発局 | 石狩川 | 雨竜川 | 右岸 | 67.9 | UR67.9-1 | 天端 | B.UR67.9-1-P3-2 | 3.4 | 3.5 | 8 |  | 2.674 |  |  | 29.8 | 29.3 | 26.9 | 14 | 40.9 | 0.298 | 0.131 | 0.0107 | 0.00202 | 147.5248 | 1.6 | 40.6 | 21.8 | 18.8 |  |  |  | 9.8647e-08 | 4.0804e-08
2011-07-11 | 北海道開発局 | 石狩川 | 雨竜川 | 右岸 | 67.9 | UR67.9-1 | 天端 | B.UR67.9-1-T1 | 3.5 | 4.28 | 8 | 1.914 | 2.684 | 0.759 | 0.24858 | 24.6 | 33.3 | 25.8 | 16.3 | 42.1 | 0.361 | 0.154 | 0.00899 |  |  |  | 36.3 | 22.2 | 14.1 |  |  | 8.4e-08 | 6.5896e-08 |  |  |  | CUB |  |  |  |  | 38.9 | 16.2 | 9.4 | 36
2011-07-11 | 北海道開発局 | 石狩川 | 雨竜川 | 右岸 | 67.9 | UR67.9-1 | 天端 | B.UR67.9-1-T1 | 3.5 | 4.28 | 8 | 1.914 |  | 0.759 | 0.24858 | [21 empty] | CUB |  |  |  |  | 25.4 | 18.2 | 8.9 | 36.3
2011-07-11 | 北海道開発局 | 石狩川 | 雨竜川 | 右岸 | 67.9 | UR67.9-1 | 天端 | B.UR67.9-1-P4 | 4 | 4.5 | 8 |  | 2.699 |  |  | 14 | 43.1 | 28.8 | 14.1 | 42.9 | 0.225 | 0.122 | 0.00951 | 0.00216 | 104.1667 | 1.28 | 40.5 | 21.5 | 19 |  |  |  | 7.5066e-08 | 4.6656e-08
2011-07-11 | 北海道開発局 | 石狩川 | 雨竜川 | 右岸 | 67.9 | UR67.9-1 | 天端 | B.UR67.9-1-P5 | 5 | 5.5 | 20 |  | 2.705 |  |  | 52.8 | 33.4 | 9 | 4.8 | 13.8 | 4.35 | 2.41 | 0.234 | 0.0276 | 157.6087 | 2.63 | [6 empty] | 0.00012545 | 7.6176e-06
2011-07-11 | 北海道開発局 | 石狩川 | 雨竜川 | 右岸 | 67.9 | UR67.9-1 | 天端 | B.UR67.9-1-P7 | 7 | 7.5 | 13 |  | 2.702 |  |  | 70 | 25.9 | 4.1 |  | 4.1 | 12.4 | 6.8 | 0.87 | 0.343 | 36.1516 | 0.938 | [6 empty] | 0.0026295 | 0.0011765
2011-07-11 | 北海道開発局 | 石狩川 | 雨竜川 | 右岸 | 67.9 | UR67.9-1 | 天端 | B.UR67.9-1-P9 | 9 | 9.5 | 21 |  | 2.699 |  |  | 84.6 | 10.6 | 4.8 |  | 4.8 | 15.7 | 12.4 | 3.58 | 0.588 | 26.7007 | 5.45 | [6 empty] | 0.069718 | 0.0034574
2011-07-11 | 北海道開発局 | 石狩川 | 雨竜川 | 右岸 | 67.9 | UR67.9-1 | 天端 | B.UR67.9-1-P12 | 12 | 12.5 | 10 |  | 2.711 |  |  | 63.1 | 24.4 | 7.8 | 4.7 | 12.5 | 6.85 | 4.02 | 0.393 | 0.0339 | 202.0649 | 6.45 | [6 empty] | 0.00041707 | 1.1492e-05
2011-07-11 | 北海道開発局 | 石狩川 | 雨竜川 | 右岸 | 67.9 | UR67.9-1 | 天端 | B.UR67.9-1-D1 | 0.5 | 3.4 | 8 | 1.873 | 2.692 | 0.626 | 0.15087 | 47.1 | 34.4 | 11.2 | 7.3 | 18.5 | 3.66 | 1.48 | 0.932 | 0.0113 | 323.8938 | 2.72 | [5 empty] | 8.96e-05 | 0.0030842 | 1.2769e-06 |  | 5.7013e-08 | CUB |  |  |  |  | 9.1 | 8.8 | 5.5 | 19.6
2011-07-11 | 北海道開発局 | 石狩川 | 雨竜川 | 右岸 | 67.9 | UR67.9-1 | 天端 | B.UR67.9-1-D1 | 0.5 | 3.4 | 8 | 1.873 |  | 0.626 | 0.15087 | [21 empty] | CUB |  |  |  |  | 3.2 | 8.4 | 2.8 | 35.8
2011-07-11 | 北海道開発局 | 石狩川 | 雨竜川 | 右岸 | 67.9 | UR67.9-1 | 天端 | B.UR67.9-1-P1 | 1 | 1.5 | 10 |  | 2.703 |  |  | 43.5 | 38.3 | 11.5 | 6.7 | 18.2 | 2.57 | 1.27 | 0.104 | 0.0121 | 212.3967 | 3.41 | [6 empty] | 1.9163e-05 | 1.4641e-06
2011-07-11 | 北海道開発局 | 石狩川 | 雨竜川 | 右岸 | 67.9 | UR67.9-1 | 天端 | B.UR67.9-1-P2 | 2 | 2.5 | 9 |  | 2.706 |  |  | 38.6 | 35.1 | 14 | 12.3 | 26.3 | 1.74 | 0.756 | 0.0252 | 0.0031 | 561.2903 | 5.4 | [6 empty] | 7.1787e-07 | 9.61e-08
2011-07-11 | 北海道開発局 | 石狩川 | 雨竜川 | 右岸 | 67.9 | UR67.9-1 | 天端 | B.UR67.9-1-P3-1 | 3 | 3.4 | 8 |  | 2.7 |  |  | 65.5 | 22.9 | 7.2 | 4.4 | 11.6 | 9.77 | 5.94 | 0.307 | 0.0466 | 209.6567 | 2.63 | [6 empty] | 0.00023534 | 2.1716e-05
2011-07-11 | 北海道開発局 | 石狩川 | 雨竜川 | 右岸 | 67.9 | UR67.9-2 | 裏のり | B.UR67.9-2-P3 | 3 | 3.5 | 7 |  | 2.668 |  |  | 5.2 | 40.2 | 37.4 | 17.2 | 54.6 | 0.0933 | 0.0612 | 0.00675 | 0.00177 | 52.7119 | 1.38 | 35.5 | 21.1 | 14.4 |  |  |  | 3.3923e-08 | 3.1329e-08
2011-07-11 | 北海道開発局 | 石狩川 | 雨竜川 | 右岸 | 67.9 | UR67.9-2 | 裏のり | B.UR67.9-2-P4 | 4 | 4.5 | 22 |  | 2.695 |  |  | 71.1 | 22.8 | 6.1 |  | 6.1 | 13.2 | 7.23 | 0.667 | 0.195 | 67.6923 | 2.06 | [6 empty] | 0.0014207 | 0.00038025
2011-07-11 | 北海道開発局 | 石狩川 | 雨竜川 | 右岸 | 67.9 | UR67.9-2 | 裏のり | B.UR67.9-2-P6 | 6 | 6.5 | 20 |  | 2.71 |  |  | 71.1 | 23.8 | 5.1 |  | 5.1 | 8.34 | 5.52 | 0.957 | 0.297 | 28.0808 | 1.81 | [6 empty] | 0.0032792 | 0.00088209
2011-07-11 | 北海道開発局 | 石狩川 | 雨竜川 | 右岸 | 67.9 | UR67.9-2 | 裏のり | B.UR67.9-2-P9 | 9 | 9.5 | 21 |  | 2.701 |  |  | 56.4 | 29.7 | 9.2 | 4.7 | 13.9 | 5.24 | 3.14 | 0.208 | 0.0307 | 170.684 | 2.9 | [6 empty] | 9.5489e-05 | 9.4249e-06
2011-07-11 | 北海道開発局 | 石狩川 | 雨竜川 | 右岸 | 67.9 | UR67.9-2 | 裏のり | B.UR67.9-2-P11 | 11 | 11.5 | 20 |  | 2.697 |  |  | 57 | 28.1 | 8.5 | 6.4 | 14.9 | 4.56 | 2.87 | 0.233 | 0.017 | 268.2353 | 8.65 | [6 empty] | 0.00012421 | 2.89e-06
2011-07-11 | 北海道開発局 | 石狩川 | 雨竜川 | 右岸 | 67.9 | UR67.9-2 | 裏のり | B.UR67.9-2-T1 | 0.8 | 1.98 | 4 | 1.858 | 2.689 | 0.858 | 0.33995 | 1.6 | 48.6 | 28.8 | 21 | 49.8 | 0.119 | 0.0758 | 0.00416 |  |  |  | 40.4 | 20.6 | 19.8 |  |  | 1.35e-07 | 1.1052e-08 |  |  |  | CUB |  |  |  |  | 38.2 | 20.5 | 5.4 | 36.9
2011-07-11 | 北海道開発局 | 石狩川 | 雨竜川 | 右岸 | 67.9 | UR67.9-2 | 裏のり | B.UR67.9-2-T1 | 0.8 | 1.98 | 4 | 1.858 |  | 0.858 | 0.33995 | [21 empty] | CUB |  |  |  |  | 20.9 | 23 | 9.7 | 36.1
2011-07-11 | 北海道開発局 | 石狩川 | 雨竜川 | 右岸 | 67.9 | UR67.9-2 | 裏のり | B.UR67.9-2-P1 | 1 | 1.5 | 4 |  | 2.663 |  |  | 2.1 | 48.6 | 31.8 | 17.5 | 49.3 | 0.112 | 0.0775 | 0.00701 |  |  |  | 34.2 | 20.9 | 13.3 |  |  |  | 3.7028e-08
2011-07-11 | 北海道開発局 | 石狩川 | 雨竜川 | 右岸 | 67.9 | UR67.9-2 | 裏のり | B.UR67.9-2-P2 | 2 | 2.5 | 4 |  | 2.676 |  |  | 32.9 | 38.6 | 16.7 | 11.8 | 28.5 | 0.778 | 0.415 | 0.0185 | 0.00351 | 221.6524 | 2.77 | [6 empty] | 3.5078e-07 | 1.232e-07
2011-07-11 | 北海道開発局 | 石狩川 | 雨竜川 | 右岸 | 67.9 | UR67.9-2 | 裏のり | B.UR67.9-2-T2 | 2.2 | 3.4 | 4 | 1.819 | 2.682 | 0.954 | 0.44435 | 5.4 | 44.7 | 28.9 | 21 | 49.9 | 0.142 | 0.0755 | 0.00423 |  |  |  | 39.7 | 21.6 | 18.1 |  |  | 7.23e-09 | 1.1488e-08 |  |  |  | UU | [8 empty] | 49.6 | 0
2011-07-11 | 北海道開発局 | 石狩川 | 雨竜川 | 右岸 | 67.9 | UR67.9-2 | 裏のり | B.UR67.9-2-T2 | 2.2 | 3.4 | 4 | 1.922 |  | 0.749 | 0.24025 | [21 empty] | CUB |  |  |  |  | 46.7 | 13.4 | 18.2 | 32.4
2011-07-11 | 北海道開発局 | 石狩川 | 雨竜川 | 右岸 | 72.4 | UR72.4-1 | 天端 | B.UR72.4-1-P3 | 3 | 3.5 | 4 |  | 2.67 |  |  | 9.9 | 43.6 | 26.2 | 20.3 | 46.5 | 0.146 | 0.0933 | 0.00475 |  |  |  | 41.2 | 19.8 | 21.4 |  |  |  | 1.5028e-08
2011-07-11 | 北海道開発局 | 石狩川 | 雨竜川 | 右岸 | 72.4 | UR72.4-1 | 天端 | B.UR72.4-1-D2 | 3.4 | 4.4 | 5 | 1.852 | 2.707 | 0.619 | 0.1465 | 50.9 | 42.3 | 6.8 |  | 6.8 | 4.48 | 2.13 | 0.394 | 0.201 | 22.2886 | 0.484 | [6 empty] | 0.00041953 | 0.00040401 |  | 0.00030267 | CUB |  |  |  |  | 7.5 | 10.6 | 1.7 | 24.6
2011-07-11 | 北海道開発局 | 石狩川 | 雨竜川 | 右岸 | 72.4 | UR72.4-1 | 天端 | B.UR72.4-1-D2 | 3.4 | 4.4 | 5 | 1.852 |  | 0.619 | 0.1465 | [21 empty] | CUB |  |  |  |  | 0 | 8.5 | 1 | 38.5
2011-07-11 | 北海道開発局 | 石狩川 | 雨竜川 | 右岸 | 72.4 | UR72.4-1 | 天端 | B.UR72.4-1-P4 | 4 | 4.5 | 33 |  | 2.711 |  |  | 61.8 | 27.1 | 6.2 | 4.9 | 11.1 | 8.17 | 4.33 | 0.404 | 0.0472 | 173.0932 | 2.89 | [6 empty] | 0.00044462 | 2.2278e-05
2011-07-11 | 北海道開発局 | 石狩川 | 雨竜川 | 右岸 | 72.4 | UR72.4-1 | 天端 | B.UR72.4-1-P6 | 6 | 6.5 | 40 |  | 2.698 |  |  | 76.4 | 18.5 | 5.1 |  | 5.1 | 12.3 | 9.44 | 1.33 | 0.317 | 38.8013 | 2.86 | [6 empty] | 0.0070301 | 0.0010049
2011-07-11 | 北海道開発局 | 石狩川 | 雨竜川 | 右岸 | 72.4 | UR72.4-1 | 天端 | B.UR72.4-1-P8 | 8 | 8.5 | 35 |  | 2.691 |  |  | 60.8 | 24.4 | 9.2 | 5.6 | 14.8 | 10.6 | 4.95 | 0.194 | 0.0239 | 443.5146 | 2.45 | [6 empty] | 8.1252e-05 | 5.7121e-06
2011-07-11 | 北海道開発局 | 石狩川 | 雨竜川 | 右岸 | 72.4 | UR72.4-1 | 天端 | B.UR72.4-1-P10 | 10 | 10.32 | 50 |  | 2.71 |  |  | 58 | 27.2 | 9.4 | 5.4 | 14.8 | 7.89 | 4.44 | 0.174 | 0.0214 | 368.6916 | 1.63 | [6 empty] | 6.3147e-05 | 4.5796e-06
2011-07-11 | 北海道開発局 | 石狩川 | 雨竜川 | 右岸 | 72.4 | UR72.4-1 | 天端 | B.UR72.4-1-P12 | 12 | 12.5 | 50 |  | 2.733 |  |  | 60.8 | 23.6 | 9.5 | 6.1 | 15.6 | 10.2 | 5.79 | 0.185 | 0.0194 | 525.7732 | 2.02 | [6 empty] | 7.2784e-05 | 3.7636e-06
2011-07-11 | 北海道開発局 | 石狩川 | 雨竜川 | 右岸 | 72.4 | UR72.4-1 | 天端 | B.UR72.4-1-P13 | 13 | 13.5 | 25 |  | 2.722 |  |  | 46.2 | 32.2 | 13.2 | 8.4 | 21.6 | 3.66 | 1.31 | 0.0582 | 0.00832 | 439.9038 | 1.08 | [6 empty] | 4.9926e-06 | 6.9222e-07
2011-07-11 | 北海道開発局 | 石狩川 | 雨竜川 | 右岸 | 72.4 | UR72.4-1 | 天端 | B.UR72.4-1-D1 | 0.4 | 3 | 8 | 1.851 | 2.704 | 0.714 | 0.21237 | 46.4 | 36.9 | 11.7 | 5 | 16.7 | 3.89 | 1.29 | 0.114 | 0.0199 | 195.4774 | 0.611 | [5 empty] | 7.15e-05 | 2.3705e-05 | 3.9601e-06 |  | 3.0537e-07 | CUB |  |  |  |  | 7.7 | 10.7 | 3.5 | 26.8
2011-07-11 | 北海道開発局 | 石狩川 | 雨竜川 | 右岸 | 72.4 | UR72.4-1 | 天端 | B.UR72.4-1-D1 | 0.4 | 3 | 8 | 1.851 |  | 0.714 | 0.21237 | [21 empty] | CUB |  |  |  |  | 4.7 | 10.7 | 3 | 37.1
2011-07-11 | 北海道開発局 | 石狩川 | 雨竜川 | 右岸 | 72.4 | UR72.4-1 | 天端 | B.UR72.4-1-P1 | 1 | 1.5 | 9 |  | 2.719 |  |  | 65.7 | 21.7 | 7.9 | 4.7 | 12.6 | 13.9 | 10.7 | 0.297 | 0.0361 | 385.0416 | 2.4 | [6 empty] | 0.00021796 | 1.3032e-05
2011-07-11 | 北海道開発局 | 石狩川 | 雨竜川 | 右岸 | 72.4 | UR72.4-1 | 天端 | B.UR72.4-1-P2 | 2 | 2.5 | 8 |  | 2.713 |  |  | 51.8 | 29.7 | 11 | 7.5 | 18.5 | 4.69 | 2.26 | 0.0939 | 0.0102 | 459.8039 | 2.68 | [6 empty] | 1.5124e-05 | 1.0404e-06
2011-07-11 | 北海道開発局 | 石狩川 | 雨竜川 | 右岸 | 72.4 | UR72.4-2 | 裏のり | B.UR72.4-2-D2 | 2.8 | 3.3 | 22 | 1.631 | 2.702 | 1.019 | 0.52407 | 37.1 | 49.1 | 10 | 3.8 | 13.8 | 1.43 | 0.635 | 0.151 | 0.0318 | 44.9686 | 1.34 | [5 empty] | 7.05e-06 | 4.5466e-05 | 1.0112e-05 |  | 7.6746e-06 | CUB |  |  |  |  | 32.4 | 6.8 | 15.8 | 25.5
2011-07-11 | 北海道開発局 | 石狩川 | 雨竜川 | 右岸 | 72.4 | UR72.4-2 | 裏のり | B.UR72.4-2-D2 | 2.8 | 3.3 | 22 | 1.631 |  | 1.019 | 0.52407 | [21 empty] | CUB |  |  |  |  | 32.5 | 6.7 | 10 | 31.6
2011-07-11 | 北海道開発局 | 石狩川 | 雨竜川 | 右岸 | 72.4 | UR72.4-2 | 裏のり | B.UR72.4-2-P3 | 3 | 3.3 | 13 |  | 2.687 |  |  | 7.3 | 69.8 | 16.6 | 6.3 | 22.9 | 0.286 | 0.235 | 0.0586 | 0.013 | 22 | 4.4 | [6 empty] | 5.0725e-06 | 1.69e-06
2011-07-11 | 北海道開発局 | 石狩川 | 雨竜川 | 右岸 | 72.4 | UR72.4-2 | 裏のり | B.UR72.4-2-P4 | 4 | 4.5 | 20 |  | 2.704 |  |  | 70.5 | 21.7 | 7.8 |  | 7.8 | 16.6 | 13.4 | 0.659 | 0.134 | 123.8806 | 2.04 | [6 empty] | 0.0013815 | 0.00017956
2011-07-11 | 北海道開発局 | 石狩川 | 雨竜川 | 右岸 | 72.4 | UR72.4-2 | 裏のり | B.UR72.4-2-P6 | 6 | 6.5 | 22 |  | 2.718 |  |  | 78.7 | 15.4 | 5.9 |  | 5.9 | 19 | 15.7 | 1.68 | 0.282 | 67.3759 | 4.36 | [6 empty] | 0.012079 | 0.00079524
2011-07-11 | 北海道開発局 | 石狩川 | 雨竜川 | 右岸 | 72.4 | UR72.4-2 | 裏のり | B.UR72.4-2-P8 | 8 | 8.5 | 9 |  | 2.671 |  |  | 66.5 | 15.9 | 10.4 | 7.2 | 17.6 | 14.8 | 7.81 | 0.127 | 0.0111 | 1333.3333 | 9 | [6 empty] | 3.0445e-05 | 1.2321e-06
2011-07-11 | 北海道開発局 | 石狩川 | 雨竜川 | 右岸 | 72.4 | UR72.4-2 | 裏のり | B.UR72.4-2-P12 | 12 | 12.37 | 50 |  | 2.724 |  |  | 60.9 | 23.3 | 9.2 | 6.6 | 15.8 | 10.9 | 5.26 | 0.164 | 0.0173 | 630.0578 | 2.99 | [6 empty] | 5.5055e-05 | 2.9929e-06
2011-07-11 | 北海道開発局 | 石狩川 | 雨竜川 | 右岸 | 72.4 | UR72.4-2 | 裏のり | B.UR72.4-2-D1 | 0.4 | 2.8 | 4 | 1.915 | 2.686 | 0.734 | 0.22805 | 31.3 | 33.5 | 21.4 | 13.8 | 35.2 | 0.591 | 0.241 | 0.012 | 0.0023 | 256.9565 | 1.17 | 44.6 | 22.6 | 22 |  |  | 2e-06 | 1.2867e-07 | 5.29e-08 |  | 1.1012e-09 | CUB |  |  |  |  | 18.3 | 14.9 | 9.3 | 33.8
2011-07-11 | 北海道開発局 | 石狩川 | 雨竜川 | 右岸 | 72.4 | UR72.4-2 | 裏のり | B.UR72.4-2-D1 | 0.4 | 2.8 | 4 | 1.915 |  | 0.734 | 0.22805 | [21 empty] | CUB |  |  |  |  | 18.2 | 14.9 | 9.4 | 33.8
2011-07-11 | 北海道開発局 | 石狩川 | 雨竜川 | 右岸 | 72.4 | UR72.4-2 | 裏のり | B.UR72.4-2-P1 | 1 | 1.5 | 5 |  | 2.699 |  |  | 50 | 32.1 | 11.1 | 6.8 | 17.9 | 4.58 | 2 | 0.103 | 0.0129 | 355.0388 | 1.56 | [6 empty] | 1.8739e-05 | 1.6641e-06
2011-07-11 | 北海道開発局 | 石狩川 | 雨竜川 | 右岸 | 72.4 | UR72.4-2 | 裏のり | B.UR72.4-2-P2 | 2 | 2.5 | 6 |  | 2.708 |  |  | 71 | 20.8 | 8.2 |  | 8.2 | 17.6 | 13.5 | 0.556 | 0.114 | 154.386 | 2.72 | [6 empty] | 0.00093183 | 0.00012996
2011-07-11 | 北海道開発局 | 石狩川 | 雨竜川 | 左岸 | 10.1 | UB-2-1 | 天端 | B.UB-2-1-SP8 | 8 | 8.5 | 5 |  | 2.631 |  |  | 0 | 11.9 | 61 | 27.1 | 88.1 | 0.0281 | 0.018 | 0.0027 | 0.001 | 28.1 | 1.4 | 56.5 | 23 | 33.5 |  |  |  | 4.0595e-09 | 1e-08
2011-07-11 | 北海道開発局 | 石狩川 | 雨竜川 | 左岸 | 10.1 | UB-2-1 | 天端 | B.UB-2-1-SP9 | 9 | 9.5 | 5 |  | 2.603 |  |  | 0 | 7.7 | 67.2 | 25.1 | 92.3 | 0.022 | 0.0147 | 0.00374 | 0.00131 | 16.7939 | 1.5 | 64.9 | 26.9 | 38 |  |  |  | 8.6366e-09 | 1.7161e-08
2011-07-11 | 北海道開発局 | 石狩川 | 雨竜川 | 左岸 | 10.1 | UB-2-1 | 天端 | B.UB-2-1-SP10 | 10 | 10.5 | 6 |  | 2.589 |  |  | 0 | 6.8 | 60.9 | 32.3 | 93.2 | 0.0185 | 0.012 | 0.00205 |  |  |  | 70.7 | 31.6 | 39.1 |  |  |  | 2.1445e-09
2011-07-11 | 北海道開発局 | 石狩川 | 雨竜川 | 左岸 | 10.1 | UB-2-1 | 天端 | B.UB-2-1-SP11 | 11 | 11.5 | 10 |  | 2.645 |  |  | 33.2 | 55.8 | 8 | 3 | 11 | 1.23 | 0.701 | 0.176 | 0.0635 | 19.3701 | 1.2 | [6 empty] | 6.4841e-05 | 4.0323e-05
2011-07-11 | 北海道開発局 | 石狩川 | 雨竜川 | 左岸 | 10.1 | UB-2-1 | 天端 | B.UB-2-1-SP13 | 13 | 13.5 | 50 |  | 2.648 |  |  | 30.9 | 57.6 | 8.5 | 3 | 11.5 | 1.24 | 0.784 | 0.253 | 0.0584 | 21.2329 | 2.8 | [6 empty] | 0.00015032 | 3.4106e-05
2011-07-11 | 北海道開発局 | 石狩川 | 雨竜川 | 左岸 | 10.1 | UB-2-1 | 天端 | B.UB-2-1-SP15 | 15 | 15.5 | 36 |  | 2.651 |  |  | 63.7 | 28.6 | 7.7 |  | 7.7 | 5.79 | 3.85 | 0.535 | 0.135 | 42.8889 | 1.8 | [6 empty] | 0.00085231 | 0.00018225
2011-07-11 | 北海道開発局 | 石狩川 | 雨竜川 | 左岸 | 10.1 | UB-2-1 | 天端 | B.UB-2-1-SP1 | 1.15 | 1.5 | 7 |  | 2.638 |  |  | 2.8 | 65.2 | 23.5 | 8.5 | 32 | 0.241 | 0.169 | 0.0243 | 0.00639 | 37.7152 | 2.6 | [6 empty] | 6.5986e-07 | 4.0832e-07
2011-07-11 | 北海道開発局 | 石狩川 | 雨竜川 | 左岸 | 10.1 | UB-2-1 | 天端 | B.UB-2-1-SP2 | 2 | 2.5 | 3 |  | 2.634 |  |  | 0.9 | 37.5 | 43 | 18.6 | 61.6 | 0.071 | 0.0503 | 0.0058 | 0.00143 | 49.6503 | 2 | 48 | 21.3 | 26.7 |  |  |  | 2.3871e-08 | 2.0449e-08
2011-07-11 | 北海道開発局 | 石狩川 | 雨竜川 | 左岸 | 10.1 | UB-2-1 | 天端 | B.UB-2-1-SP3 | 3 | 3.5 | 2 |  | 2.617 |  |  | 1.8 | 54.5 | 30.1 | 13.6 | 43.7 | 0.117 | 0.0902 | 0.0109 | 0.00305 | 38.3607 | 2.7 | [6 empty] | 1.0297e-07 | 9.3025e-08
2011-07-11 | 北海道開発局 | 石狩川 | 雨竜川 | 左岸 | 10.1 | UB-2-1 | 天端 | B.UB-2-1-SP4 | 4 | 4.5 | 5 |  | 2.627 |  |  | 5.2 | 62.4 | 21.5 | 10.9 | 32.4 | 0.15 | 0.125 | 0.0272 | 0.0042 | 35.7143 | 7 | [6 empty] | 8.5683e-07 | 1.764e-07
2011-07-11 | 北海道開発局 | 石狩川 | 雨竜川 | 左岸 | 10.1 | UB-2-1 | 天端 | B.UB-2-1-SP5 | 5.45 | 5.5 | 2 |  | 2.64 |  |  | 0 | 38.9 | 40.1 | 21 | 61.1 | 0.0716 | 0.0468 | 0.00454 | 0.00107 | 66.9159 | 1.8 | 48.5 | 21.9 | 26.6 |  |  |  | 1.3533e-08 | 1.1449e-08
2011-07-11 | 北海道開発局 | 石狩川 | 雨竜川 | 左岸 | 10.1 | UB-2-1 | 天端 | B.UB-2-1-SP6 | 6 | 6.5 | 3 |  | 2.629 |  |  | 0.1 | 58.7 | 26.3 | 14.9 | 41.2 | 0.128 | 0.0997 | 0.0109 | 0.00228 | 56.1404 | 5 | [6 empty] | 1.0297e-07 | 5.1984e-08
2011-07-11 | 北海道開発局 | 石狩川 | 雨竜川 | 左岸 | 10.1 | UB-2-1 | 天端 | B.UB-2-1-SP7 | 7 | 7.5 | 4 |  | 2.588 |  |  | 0.1 | 34.9 | 42.3 | 22.7 | 65 | 0.0596 | 0.0337 | 0.00402 | 0.00137 | 43.5036 | 1 | 50.7 | 24 | 26.7 |  |  |  | 1.0209e-08 | 1.8769e-08
2011-07-11 | 北海道開発局 | 石狩川 | 雨竜川 | 左岸 | 10.1 | UB-2-3 | 表のり | B.UB-2-3-SP6 | 6 | 6.5 | 5 |  | 2.628 |  |  | 0 | 11 | 58.8 | 30.2 | 89 | 0.0237 | 0.0146 | 0.00216 |  |  |  | 62.6 | 25.8 | 36.8 |  |  |  | 2.4206e-09
2011-07-11 | 北海道開発局 | 石狩川 | 雨竜川 | 左岸 | 10.1 | UB-2-3 | 表のり | B.UB-2-3-SP7 | 7 | 7.5 | 5 |  | 2.615 |  |  | 0 | 7.7 | 64.5 | 27.8 | 92.3 | 0.0228 | 0.0148 | 0.00278 | 0.00106 | 21.5094 | 1.4 | 66.3 | 29.8 | 36.5 |  |  |  | 4.3436e-09 | 1.1236e-08
2011-07-11 | 北海道開発局 | 石狩川 | 雨竜川 | 左岸 | 10.1 | UB-2-3 | 表のり | B.UB-2-3-SP8 | 8 | 8.5 | 5 |  | 2.642 |  |  | 0 | 53.6 | 35.5 | 10.9 | 46.4 | 0.102 | 0.0813 | 0.0151 | 0.00422 | 24.1706 | 2.9 | [6 empty] | 2.1912e-07 | 1.7808e-07
2011-07-11 | 北海道開発局 | 石狩川 | 雨竜川 | 左岸 | 10.1 | UB-2-3 | 表のり | B.UB-2-3-SP9 | 9 | 9.5 | 40 |  | 2.618 |  |  | 13.3 | 75.1 | 8.2 | 3.4 | 11.6 | 0.425 | 0.349 | 0.14 | 0.0575 | 7.3913 | 1.9 | [6 empty] | 3.8157e-05 | 3.3062e-05
2011-07-11 | 北海道開発局 | 石狩川 | 雨竜川 | 左岸 | 10.1 | UB-2-3 | 表のり | B.UB-2-3 | 9.5 | 10 | 20 | [19 empty] | 4.79e-06
2011-07-11 | 北海道開発局 | 石狩川 | 雨竜川 | 左岸 | 10.1 | UB-2-3 | 表のり | B.UB-2-3 | 9.5 | 10 | 20 | [18 empty] | 5.2e-05
2011-07-11 | 北海道開発局 | 石狩川 | 雨竜川 | 左岸 | 10.1 | UB-2-3 | 表のり | B.UB-2-3-SP11 | 11 | 11.5 | 31 |  | 2.668 |  |  | 56.5 | 33.5 | 6.8 | 3.2 | 10 | 26.5 | 2.57 | 0.324 | 0.075 | 353.3333 | 2.2 | [6 empty] | 0.00026664 | 5.625e-05
2011-07-11 | 北海道開発局 | 石狩川 | 雨竜川 | 左岸 | 10.1 | UB-2-3 | 表のり | B.UB-2-3 | 11 | 11.5 | 31 | [18 empty] | 0.000101
2011-07-11 | 北海道開発局 | 石狩川 | 雨竜川 | 左岸 | 10.1 | UB-2-3 | 表のり | B.UB-2-3-SP13 | 13 | 13.5 | 33 |  | 2.663 |  |  | 61.1 | 34 | 4.9 |  | 4.9 | 26.5 | 3.99 | 0.482 | 0.211 | 125.5924 | 0.5 | [6 empty] | 0.0006693 | 0.00044521
2011-07-11 | 北海道開発局 | 石狩川 | 雨竜川 | 左岸 | 10.1 | UB-2-3 | 表のり | B.UB-2-3-SP1 | 1.3 | 1.5 | 3 |  | 2.614 |  |  | 0 | 32.2 | 43.8 | 24 | 67.8 | 0.0553 | 0.0343 | 0.00329 |  |  |  | 51.4 | 22.1 | 29.3 |  |  |  | 6.4172e-09
2011-07-11 | 北海道開発局 | 石狩川 | 雨竜川 | 左岸 | 10.1 | UB-2-3 | 表のり | B.UB-2-3-TR1 | 1.5 | 2.5 | 3 | 1.692 | 2.668 | 1.162 | 0.72571 | 0 | 81.4 | 12.8 | 5.8 | 18.6 | 0.185 | 0.159 | 0.0818 | 0.0143 | 12.9371 | 5.1 | [5 empty] | 1.6e-06 | 1.0986e-05 | 2.0449e-06 |  | 3.3586e-06 | CU |  |  | 5.9 | 20
2011-07-11 | 北海道開発局 | 石狩川 | 雨竜川 | 左岸 | 10.1 | UB-2-3 | 表のり | B.UB-2-3-SP3 | 3 | 3.5 | 4 |  | 2.653 |  |  | 0 | 51.1 | 33.2 | 15.7 | 48.9 | 0.0997 | 0.0771 | 0.00854 | 0.00205 | 48.6341 | 2.9 | [6 empty] | 5.8504e-08 | 4.2025e-08
2011-07-11 | 北海道開発局 | 石狩川 | 雨竜川 | 左岸 | 10.1 | UB-2-3 | 表のり | B.UB-2-3-SP4 | 4 | 4.5 | 3 |  | 2.642 |  |  | 0 | 34.7 | 42.6 | 22.7 | 65.3 | 0.0591 | 0.0365 | 0.00385 | 0.00116 | 50.9483 | 1.4 | 48.3 | 22.5 | 25.8 |  |  |  | 9.2366e-09 | 1.3456e-08
2011-07-11 | 北海道開発局 | 石狩川 | 雨竜川 | 左岸 | 10.1 | UB-2-3 | 表のり | B.UB-2-3 | 4 | 4.5 | 3 | [19 empty] | 2.49e-06
2011-07-11 | 北海道開発局 | 石狩川 | 雨竜川 | 左岸 | 10.1 | UB-2-3 | 表のり | B.UB-2-3 | 4 | 4.5 | 3 | [18 empty] | 2.08e-06
2011-07-11 | 北海道開発局 | 石狩川 | 雨竜川 | 左岸 | 10.1 | UB-2-3 | 表のり | B.UB-2-3-SP5 | 5.45 | 5.5 | 3 |  | 2.64 |  |  | 0.1 | 28.5 | 45.9 | 25.5 | 71.4 | 0.0439 | 0.0236 | 0.00315 |  |  |  | 58.5 | 26.1 | 32.4 |  |  |  | 5.8021e-09
2011-07-11 | 北海道開発局 | 石狩川 | 雨竜川 | 左岸 | 10.1 | UB-2-2 | 裏のり | B.UB-2-2-SP5 | 5.45 | 5.5 | 3 |  | 2.62 |  |  | 0.4 | 12.8 | 55.1 | 31.7 | 86.8 | 0.0262 | 0.015 | 0.00178 |  |  |  | 59.9 | 26.2 | 33.7 |  |  |  | 1.546e-09
2011-07-11 | 北海道開発局 | 石狩川 | 雨竜川 | 左岸 | 10.1 | UB-2-2 | 裏のり | B.UB-2-2-TR2 | 5.5 | 6.5 | 3 | 1.664 | 2.589 | 1.349 | 1.0451 | 0 | 8.2 | 62.2 | 29.6 | 91.8 | 0.0189 | 0.0128 | 0.00226 |  |  |  | 69.7 | 27.2 | 42.5 |  |  |  | 2.6882e-09 |  |  |  | UU | [8 empty] | 35.2 | 0
2011-07-11 | 北海道開発局 | 石狩川 | 雨竜川 | 左岸 | 10.1 | UB-2-2 | 裏のり | B.UB-2-2-SP7 | 7 | 7.5 | 3 |  | 2.603 |  |  | 0 | 13.4 | 60.4 | 26.2 | 86.6 | 0.0266 | 0.0171 | 0.00319 | 0.00106 | 25.0943 | 1.4 | 62.6 | 25.9 | 36.7 |  |  |  | 5.9742e-09 | 1.1236e-08
2011-07-11 | 北海道開発局 | 石狩川 | 雨竜川 | 左岸 | 10.1 | UB-2-2 | 裏のり | B.UB-2-2-TR3 | 8 | 8.6 | 10 | 1.855 | 2.664 | 0.829 | 0.31149 | 9.3 | 64.7 | 16.4 | 9.6 | 26 | 0.285 | 0.211 | 0.0364 | 0.00546 | 52.1978 | 7.9 | [5 empty] | 2.6e-06 | 1.683e-06 | 2.9812e-07 |  | 1.2802e-07 | CU |  |  | 15.8 | 26.9
2011-07-11 | 北海道開発局 | 石狩川 | 雨竜川 | 左岸 | 10.1 | UB-2-2 | 裏のり | B.UB-2-2-SP10 | 10 | 10.5 | 19 |  | 2.666 |  |  | 75.7 | 19.9 | 4.4 |  | 4.4 | 12.3 | 8.53 | 1.29 | 0.378 | 32.5397 | 1.8 | [6 empty] | 0.0065499 | 0.0014288
2011-07-11 | 北海道開発局 | 石狩川 | 雨竜川 | 左岸 | 10.1 | UB-2-2 | 裏のり | B.UB-2-2-SP12 | 12 | 12.5 | 39 |  | 2.667 |  |  | 69.3 | 23.5 | 7.2 |  | 7.2 | 10.3 | 6.7 | 0.827 | 0.225 | 45.7778 | 1.5 | [6 empty] | 0.0023381 | 0.00050625
2011-07-11 | 北海道開発局 | 石狩川 | 雨竜川 | 左岸 | 10.1 | UB-2-2 | 裏のり | B.UB-2-2-SP1 | 1 | 1.5 | 9 |  | 2.637 |  |  | 0.7 | 48.5 | 35.7 | 15.1 | 50.8 | 0.104 | 0.0724 | 0.00899 | 0.00214 | 48.5981 | 2.4 | 43.1 | 21.1 | 22 |  |  |  | 6.5896e-08 | 4.5796e-08
2011-07-11 | 北海道開発局 | 石狩川 | 雨竜川 | 左岸 | 10.1 | UB-2-2 | 裏のり | B.UB-2-2-TR1 | 1.5 | 2.5 | 6 | 1.777 | 2.638 | 1.097 | 0.62954 | 0 | 49.3 | 35.3 | 15.4 | 50.7 | 0.0917 | 0.0727 | 0.00847 | 0.0022 | 41.6818 | 2.2 | 43.9 | 20.2 | 23.7 |  |  |  | 5.7399e-08 | 4.84e-08 |  | 2.4413e-08 | UU | [8 empty] | 18.4 | 0
2011-07-11 | 北海道開発局 | 石狩川 | 雨竜川 | 左岸 | 10.1 | UB-2-2 | 裏のり | B.UB-2-2-TR1 | 3 | 4 | 3 | 1.783 | 2.631 | 1.055 | 0.57141 | 0.1 | 25.1 | 47.1 | 27.7 | 74.8 | 0.0394 | 0.0226 | 0.0023 |  |  |  | 49.5 | 22.7 | 26.8 |  |  |  | 2.7998e-09 |  |  |  | UU | [8 empty] | 18.8 | 0
2011-07-11 | 北海道開発局 | 石狩川 | 雨竜川 | 左岸 | 10.1 | UB-2-2 | 裏のり | B.UB-2-2-SP4 | 4 | 4.5 | 3 |  | 2.588 |  |  | 0.2 | 13.4 | 54 | 32.4 | 86.4 | 0.0177 | 0.0114 | 0.00203 |  |  |  | 64.9 | 28.4 | 36.5 |  |  |  | 2.0964e-09
2011-07-11 | 北海道開発局 | 石狩川 | 雨竜川 | 左岸 | 12.9 | UB-5-1 | 天端 | B.UB-5-1-SP7 | 7 | 7.5 | 13 |  | 2.654 |  |  | 33.7 | 58.9 | 7.4 |  | 7.4 | 1.37 | 0.804 | 0.313 | 0.129 | 10.6202 | 1.2 | [6 empty] | 0.00024614 | 0.00016641
2011-07-11 | 北海道開発局 | 石狩川 | 雨竜川 | 左岸 | 12.9 | UB-5-1 | 天端 | B.UB-5-1-SP9 | 9 | 9.5 | 8 |  | 2.645 |  |  | 56.7 | 36.3 | 7 |  | 7 | 4.06 | 2.66 | 0.516 | 0.158 | 25.6962 | 1.3 | [6 empty] | 0.00078381 | 0.00024964
2011-07-11 | 北海道開発局 | 石狩川 | 雨竜川 | 左岸 | 12.9 | UB-5-1 | 天端 | B.UB-5-1-SP11 | 11 | 11.5 | 13 |  | 2.648 |  |  | 59.2 | 32.8 | 8 |  | 8 | 4.43 | 2.93 | 0.332 | 0.111 | 39.9099 | 2 | [6 empty] | 0.00028215 | 0.00012321
2011-07-11 | 北海道開発局 | 石狩川 | 雨竜川 | 左岸 | 12.9 | UB-5-1 | 天端 | B.UB-5-1-SP13 | 13 | 13.5 | 18 |  | 2.67 |  |  | 57.1 | 30.4 | 8.9 | 3.6 | 12.5 | 5.78 | 3.16 | 0.304 | 0.0437 | 132.2654 | 2.4 | [6 empty] | 0.00023005 | 1.9097e-05
2011-07-11 | 北海道開発局 | 石狩川 | 雨竜川 | 左岸 | 12.9 | UB-5-1 | 天端 | B.UB-5-1-SP15 | 15 | 15.5 | 26 |  | 2.668 |  |  | 55.9 | 37.8 | 6.3 |  | 6.3 | 3.7 | 2.51 | 0.467 | 0.148 | 25 | 1.6 | [6 empty] | 0.00062202 | 0.00021904
2011-07-11 | 北海道開発局 | 石狩川 | 雨竜川 | 左岸 | 12.9 | UB-5-1 | 天端 | B.UB-5-1-SP17 | 17 | 17.5 | 28 |  | 2.643 |  |  | 58 | 35.7 | 6.3 |  | 6.3 | 4.41 | 2.84 | 0.569 | 0.199 | 22.1608 | 1.2 | [6 empty] | 0.00098309 | 0.00039601
2011-07-11 | 北海道開発局 | 石狩川 | 雨竜川 | 左岸 | 12.9 | UB-5-1 | 天端 | B.UB-5-1-SP19 | 19 | 19.5 | 39 |  | 2.645 |  |  | 24.1 | 67.8 | 8.1 |  | 8.1 | 0.848 | 0.675 | 0.282 | 0.111 | 7.6396 | 1.9 | [6 empty] | 0.0001933 | 0.00012321
2011-07-11 | 北海道開発局 | 石狩川 | 雨竜川 | 左岸 | 12.9 | UB-5-1 | 天端 | B.UB-5-1-SP1 | 1 | 1.5 | 9 |  | 2.642 |  |  | 43.5 | 43.5 | 9 | 4 | 13 | 2.57 | 0.989 | 0.141 | 0.0401 | 64.0898 | 0.7 | [6 empty] | 3.8792e-05 | 1.608e-05
2011-07-11 | 北海道開発局 | 石狩川 | 雨竜川 | 左岸 | 12.9 | UB-5-1 | 天端 | B.UB-5-1-SP2 | 2 | 2.5 | 8 |  | 2.629 |  |  | 21.9 | 10.7 | 30.3 | 37.1 | 67.4 | 0.0235 | 0.0108 | 0.00142 |  |  |  | 66.2 | 26.9 | 39.3 |  |  |  | 9.1591e-10
2011-07-11 | 北海道開発局 | 石狩川 | 雨竜川 | 左岸 | 12.9 | UB-5-1 | 天端 | B.UB-5-1-SP3 | 3 | 3.5 | 19 |  | 2.641 |  |  | 61.6 | 32.4 | 6 |  | 6 | 5.43 | 3.54 | 0.522 | 0.179 | 30.3352 | 1.2 | [6 empty] | 0.00080509 | 0.00032041
2011-07-11 | 北海道開発局 | 石狩川 | 雨竜川 | 左岸 | 12.9 | UB-5-1 | 天端 | B.UB-5-1-SP4 | 4 | 4.5 | 11 |  | 2.651 |  |  | 43.7 | 48.4 | 7.9 |  | 7.9 | 2.4 | 1.29 | 0.194 | 0.103 | 23.301 | 0.5 | [6 empty] | 8.1252e-05 | 0.00010609
2011-07-11 | 北海道開発局 | 石狩川 | 雨竜川 | 左岸 | 12.9 | UB-5-1 | 天端 | B.UB-5-1-SP5 | 5 | 5.4 | 50 |  | 2.632 |  |  | 36.1 | 47.5 | 10.3 | 6.1 | 16.4 | 1.5 | 0.772 | 0.131 | 0.0155 | 96.7742 | 4.1 | [6 empty] | 3.2713e-05 | 2.4025e-06
2011-07-11 | 北海道開発局 | 石狩川 | 雨竜川 | 左岸 | 12.9 | UB-5-1 | 天端 | B.UB-5-1-SP6 | 6 | 6.5 | 10 |  | 2.664 |  |  | 12.8 | 77.3 | 9.9 |  | 9.9 | 0.612 | 0.504 | 0.224 | 0.0765 | 8 | 2.1 | [6 empty] | 0.00011338 | 5.8523e-05
2011-07-11 | 北海道開発局 | 石狩川 | 雨竜川 | 左岸 | 12.9 | UB-5-3 | 表のり | B.UB-5-3-SP4 | 4 | 4.5 | 3 |  | 2.626 |  |  | 30.5 | 62.6 | 6.9 |  | 6.9 | 1.15 | 0.756 | 0.325 | 0.144 | 7.9861 | 1.3 | [6 empty] | 0.00026856 | 0.00020736
2011-07-11 | 北海道開発局 | 石狩川 | 雨竜川 | 左岸 | 12.9 | UB-5-3 | 表のり | B.UB-5-3-SP6 | 6 | 6.5 | 11 |  | 2.67 |  |  | 61.1 | 31.8 | 7.1 |  | 7.1 | 5.42 | 3.52 | 0.411 | 0.14 | 38.7143 | 1.1 | [6 empty] | 0.00046267 | 0.000196
2011-07-11 | 北海道開発局 | 石狩川 | 雨竜川 | 左岸 | 12.9 | UB-5-3 | 表のり | B.UB-5-3 | 6 | 6.5 | 8 | [18 empty] | 9.95e-05
2011-07-11 | 北海道開発局 | 石狩川 | 雨竜川 | 左岸 | 12.9 | UB-5-3 | 表のり | B.UB-5-3-SP7 | 7 | 7.5 | 9 |  | 2.656 |  |  | 51 | 43.2 | 5.8 |  | 5.8 | 2.69 | 2.05 | 0.395 | 0.131 | 20.5344 | 3.1 | [6 empty] | 0.000422 | 0.00017161
2011-07-11 | 北海道開発局 | 石狩川 | 雨竜川 | 左岸 | 12.9 | UB-5-3 | 表のり | B.UB-5-3-SP8 | 8 | 8.5 | 21 |  | 2.676 |  |  | 59.2 | 35.2 | 5.6 |  | 5.6 | 5.57 | 3.36 | 0.314 | 0.138 | 40.3623 | 0.8 | [6 empty] | 0.00024796 | 0.00019044
2011-07-11 | 北海道開発局 | 石狩川 | 雨竜川 | 左岸 | 12.9 | UB-5-3 | 表のり | B.UB-5-3 | 8.5 | 9 | 21 | [19 empty] | 6.86e-05
2011-07-11 | 北海道開発局 | 石狩川 | 雨竜川 | 左岸 | 12.9 | UB-5-3 | 表のり | B.UB-5-3 | 8.5 | 9 | 21 | [18 empty] | 2.26e-06
2011-07-11 | 北海道開発局 | 石狩川 | 雨竜川 | 左岸 | 12.9 | UB-5-3 | 表のり | B.UB-5-3-SP10 | 10 | 10.5 | 23 |  | 2.686 |  |  | 59.8 | 32.2 | 8 |  | 8 | 5.4 | 3.3 | 0.435 | 0.112 | 48.2143 | 1.5 | [6 empty] | 0.00052769 | 0.00012544
2011-07-11 | 北海道開発局 | 石狩川 | 雨竜川 | 左岸 | 12.9 | UB-5-3 | 表のり | B.UB-5-3-SP12 | 12 | 12.5 | 29 |  | 2.664 |  |  | 38.8 | 57.9 | 3.3 |  | 3.3 | 1.9 | 1.23 | 0.476 | 0.291 | 6.5292 | 0.7 | [6 empty] | 0.00065015 | 0.00084681
2011-07-11 | 北海道開発局 | 石狩川 | 雨竜川 | 左岸 | 12.9 | UB-5-3 | 表のり | B.UB-5-3-TR1 | 0.5 | 1.4 | 13 | 2.044 | 2.651 | 0.53 | 0.097305 | 46 | 40.6 | 8.9 | 4.5 | 13.4 | 2.96 | 1.45 | 0.177 | 0.037 | 80 | 1.5 | [5 empty] | 3.45e-06 | 6.5698e-05 | 1.369e-05 |  | 2.8753e-06 | CU |  |  | 1.6 | 36.1
2011-07-11 | 北海道開発局 | 石狩川 | 雨竜川 | 左岸 | 12.9 | UB-5-3 | 表のり | B.UB-5-3-SP2 | 2 | 2.5 | 3 |  | 2.663 |  |  | 60.2 | 31.8 | 8 |  | 8 | 6.09 | 3.81 | 0.459 | 0.128 | 47.5781 | 1 | [6 empty] | 0.00059761 | 0.00016384
2011-07-11 | 北海道開発局 | 石狩川 | 雨竜川 | 左岸 | 12.9 | UB-5-2 | 裏のり | B.UB-5-2-SP4 | 4 | 4.5 | 3 |  | 2.625 |  |  | 35.3 | 51 | 10 | 3.7 | 13.7 | 1.27 | 0.687 | 0.149 | 0.0362 | 35.0829 | 2 | [6 empty] | 4.4083e-05 | 1.3104e-05
2011-07-11 | 北海道開発局 | 石狩川 | 雨竜川 | 左岸 | 12.9 | UB-5-2 | 裏のり | B.UB-5-2-TR2 | 5 | 5.9 | 11 | 2.072 | 2.649 | 0.436 | 0.057717 | 51 | 43.7 | 5.3 |  | 5.3 | 3.48 | 2.1 | 0.509 | 0.235 | 14.8085 | 0.7 | [6 empty] | 0.00075939 | 0.00055225 |  | 0.00026165 | CU |  |  | 15.8 | 39.6
2011-07-11 | 北海道開発局 | 石狩川 | 雨竜川 | 左岸 | 12.9 | UB-5-2 | 裏のり | B.UB-5-2-SP6 | 6 | 6.5 | 8 |  | 2.63 |  |  | 32.3 | 59.2 | 8.5 |  | 8.5 | 1.64 | 1.27 | 0.439 | 0.11 | 14.9091 | 2.6 | [6 empty] | 0.000539 | 0.000121
2011-07-11 | 北海道開発局 | 石狩川 | 雨竜川 | 左岸 | 12.9 | UB-5-2 | 裏のり | B.UB-5-2-SP7 | 7 | 7.5 | 10 |  | 2.655 |  |  | 63.4 | 32.1 | 4.5 |  | 4.5 | 4.72 | 3.27 | 0.724 | 0.285 | 16.5614 | 1.4 | [6 empty] | 0.001718 | 0.00081225
2011-07-11 | 北海道開発局 | 石狩川 | 雨竜川 | 左岸 | 12.9 | UB-5-2 | 裏のり | B.UB-5-2-SP8 | 8 | 8.5 | 2 |  | 2.632 |  |  | 30.2 | 44 | 17.9 | 7.9 | 25.8 | 0.971 | 0.244 | 0.0498 | 0.00871 | 111.4811 | 1 | [6 empty] | 3.4792e-06 | 7.5864e-07
2011-07-11 | 北海道開発局 | 石狩川 | 雨竜川 | 左岸 | 12.9 | UB-5-2 | 裏のり | B.UB-5-2-TR3 | 9 | 10 | 19 | 2.08 | 2.652 | 0.413 | 0.049855 | 71 | 25.3 | 3.7 |  | 3.7 | 6.76 | 4.81 | 1.12 | 0.454 | 14.8899 | 1.4 | [5 empty] | 0.000217 | 0.004721 | 0.0020612 |  | 0.002383 | CU |  |  | 20.2 | 44.5
2011-07-11 | 北海道開発局 | 石狩川 | 雨竜川 | 左岸 | 12.9 | UB-5-2 | 裏のり | B.UB-5-2-SP10 | 10 | 10.5 | 28 |  | 2.66 |  |  | 51.8 | 36.4 | 8.5 | 3.3 | 11.8 | 3.66 | 2.19 | 0.192 | 0.052 | 70.3846 | 1.5 | [6 empty] | 7.9325e-05 | 2.704e-05
2011-07-11 | 北海道開発局 | 石狩川 | 雨竜川 | 左岸 | 12.9 | UB-5-2 | 裏のり | B.UB-5-2-SP11 | 11 | 11.5 | 36 |  | 2.67 |  |  | 62.3 | 30.1 | 7.6 |  | 7.6 | 6.37 | 3.83 | 0.499 | 0.129 | 49.3798 | 1.5 | [6 empty] | 0.00072527 | 0.00016641
2011-07-11 | 北海道開発局 | 石狩川 | 雨竜川 | 左岸 | 12.9 | UB-5-2 | 裏のり | B.UB-5-2-SP12 | 12 | 12.5 | 29 |  | 2.676 |  |  | 63.3 | 29.5 | 7.2 |  | 7.2 | 6.59 | 4.28 | 0.492 | 0.131 | 50.3053 | 1.6 | [6 empty] | 0.00070191 | 0.00017161
2011-07-11 | 北海道開発局 | 石狩川 | 雨竜川 | 左岸 | 12.9 | UB-5-2 | 裏のり | B.UB-5-2-SP14 | 14 | 14.5 | 27 |  | 2.651 |  |  | 46.8 | 47.1 | 6.1 |  | 6.1 | 2.54 | 1.76 | 0.518 | 0.192 | 13.2292 | 1.3 | [6 empty] | 0.00079086 | 0.00036864
2011-07-11 | 北海道開発局 | 石狩川 | 雨竜川 | 左岸 | 12.9 | UB-5-2 | 裏のり | B.UB-5-2-TR1 | 1 | 2 | 13 | 2.056 | 2.63 | 0.466 | 0.069028 | 47 | 45.8 | 7.2 |  | 7.2 | 3.05 | 1.58 | 0.356 | 0.132 | 23.1061 | 0.8 | [5 empty] | 9.74e-05 | 0.00033167 | 0.00017424 |  | 5.7134e-05 | CU |  |  | 25.7 | 31.7
2011-07-11 | 北海道開発局 | 石狩川 | 雨竜川 | 左岸 | 12.9 | UB-5-2 | 裏のり | B.UB-5-2-SP2 | 2 | 2.5 | 13 |  | 2.623 |  |  | 50.4 | 40.1 | 9.5 |  | 9.5 | 2.84 | 2.03 | 0.355 | 0.0849 | 33.4511 | 1.9 | [6 empty] | 0.00032952 | 7.208e-05
2011-07-11 | 北海道開発局 | 石狩川 | 雨竜川 | 左岸 | 12.9 | UB-5-2 | 裏のり | B.UB-5-2-SP3 | 3 | 3.5 | 3 |  | 2.635 |  |  | 51 | 39.7 | 9.3 |  | 9.3 | 3.85 | 2.12 | 0.303 | 0.0881 | 43.7003 | 0.9 | [6 empty] | 0.0002283 | 7.7616e-05
2011-07-11 | 北海道開発局 | 石狩川 | 雨竜川 | 左岸 | 14.6 | UB-7-1 | 天端 | B.UB-7-1-SP7 | 7 | 7.5 | 8 |  | 2.586 |  |  | 0 | 2.7 | 63.3 | 34 | 97.3 | 0.0149 | 0.0101 | 0.00208 | 0.00101 | 14.7525 | 1.1 | 72.7 | 31.2 | 41.5 |  |  |  | 2.218e-09 | 1.0201e-08
2011-07-11 | 北海道開発局 | 石狩川 | 雨竜川 | 左岸 | 14.6 | UB-7-1 | 天端 | B.UB-7-1-SP8 | 8 | 8.5 | 6 |  | 2.574 |  |  | 0 | 42.1 | 39.6 | 18.3 | 57.9 | 0.0786 | 0.0584 | 0.00593 | 0.00152 | 51.7105 | 2.2 | 59.4 | 24.1 | 35.3 |  |  |  | 2.5129e-08 | 2.3104e-08
2011-07-11 | 北海道開発局 | 石狩川 | 雨竜川 | 左岸 | 14.6 | UB-7-1 | 天端 | B.UB-7-1-SP9 | 9 | 9.5 | 8 |  | 2.662 |  |  | 43.6 | 48.8 | 7.6 |  | 7.6 | 2.34 | 1.48 | 0.318 | 0.12 | 19.5 | 1.1 | [6 empty] | 0.00025534 | 0.000144
2011-07-11 | 北海道開発局 | 石狩川 | 雨竜川 | 左岸 | 14.6 | UB-7-1 | 天端 | B.UB-7-1-SP11 | 11 | 11.5 | 28 |  | 2.671 |  |  | 59 | 33.3 | 7.7 |  | 7.7 | 5.95 | 3.35 | 0.327 | 0.115 | 51.7391 | 0.8 | [6 empty] | 0.0002724 | 0.00013225
2011-07-11 | 北海道開発局 | 石狩川 | 雨竜川 | 左岸 | 14.6 | UB-7-1 | 天端 | B.UB-7-1-SP13 | 13 | 13.5 | 20 |  | 2.677 |  |  | 56.3 | 33.3 | 6.7 | 3.7 | 10.4 | 4.5 | 2.74 | 0.39 | 0.0671 | 67.0641 | 2.2 | [6 empty] | 0.00040973 | 4.5024e-05
2011-07-11 | 北海道開発局 | 石狩川 | 雨竜川 | 左岸 | 14.6 | UB-7-1 | 天端 | B.UB-7-1-SP14 | 14 | 14.5 | 18 |  | 2.633 |  |  | 5.2 | 13.3 | 51.7 | 29.8 | 81.5 | 0.0265 | 0.0166 | 0.00187 |  |  |  | 52.7 | 21.4 | 31.3 |  |  |  | 1.7332e-09
2011-07-11 | 北海道開発局 | 石狩川 | 雨竜川 | 左岸 | 14.6 | UB-7-1 | 天端 | B.UB-7-1-SP15 | 15 | 15.5 | 10 |  | 2.638 |  |  | 31 | 59.7 | 9.3 |  | 9.3 | 1.49 | 1.08 | 0.265 | 0.0904 | 16.4823 | 1.8 | [6 empty] | 0.00016736 | 8.1722e-05
2011-07-11 | 北海道開発局 | 石狩川 | 雨竜川 | 左岸 | 14.6 | UB-7-1 | 天端 | B.UB-7-1-SP16 | 16 | 16.5 | 25 |  | 2.681 |  |  | 60.7 | 31.8 | 7.5 |  | 7.5 | 5.56 | 3.4 | 0.493 | 0.127 | 43.7795 | 1.5 | [6 empty] | 0.00070522 | 0.00016129
2011-07-11 | 北海道開発局 | 石狩川 | 雨竜川 | 左岸 | 14.6 | UB-7-1 | 天端 | B.UB-7-1-SP17 | 17 | 17.5 | 32 |  | 2.673 |  |  | 60.2 | 31.6 | 8.2 |  | 8.2 | 6.05 | 3.56 | 0.326 | 0.11 | 55 | 1 | [6 empty] | 0.00027047 | 0.000121
2011-07-11 | 北海道開発局 | 石狩川 | 雨竜川 | 左岸 | 14.6 | UB-7-1 | 天端 | B.UB-7-1-SP19 | 19 | 19.5 | 40 |  | 2.655 |  |  | 43.1 | 48.6 | 8.3 |  | 8.3 | 2.39 | 1.33 | 0.308 | 0.104 | 22.9808 | 1.1 | [6 empty] | 0.00023712 | 0.00010816
2011-07-11 | 北海道開発局 | 石狩川 | 雨竜川 | 左岸 | 14.6 | UB-7-1 | 天端 | B.UB-7-1-SP21 | 21 | 21.5 | 38 |  | 2.673 |  |  | 56 | 35.4 | 8.6 |  | 8.6 | 4.63 | 2.74 | 0.354 | 0.108 | 42.8704 | 0.9 | [6 empty] | 0.00032737 | 0.00011664
2011-07-11 | 北海道開発局 | 石狩川 | 雨竜川 | 左岸 | 14.6 | UB-7-1 | 天端 | B.UB-7-1-SP23 | 23 | 23.5 | 39 |  | 2.663 |  |  | 30.4 | 60.6 | 9 |  | 9 | 1.21 | 0.728 | 0.182 | 0.0892 | 13.565 | 0.8 | [6 empty] | 7.0079e-05 | 7.9566e-05
2011-07-11 | 北海道開発局 | 石狩川 | 雨竜川 | 左岸 | 14.6 | UB-7-1 | 天端 | B.UB-7-1-SP24 | 24 | 24.5 | 39 |  | 2.675 |  |  | 49.9 | 40.1 | 7.1 | 2.9 | 10 | 3.13 | 1.98 | 0.177 | 0.075 | 41.7333 | 0.5 | [6 empty] | 6.5698e-05 | 5.625e-05
2011-07-11 | 北海道開発局 | 石狩川 | 雨竜川 | 左岸 | 14.6 | UB-7-1 | 天端 | B.UB-7-1-SP25 | 25 | 25.5 | 18 |  | 2.323 |  |  | 0 | 12.8 | 59.1 | 28.1 | 87.2 | 0.0278 | 0.0183 | 0.00205 |  |  |  | 67.4 | 43.8 | 23.6 |  |  |  | 2.1445e-09
2011-07-11 | 北海道開発局 | 石狩川 | 雨竜川 | 左岸 | 14.6 | UB-7-1 | 天端 | B.UB-7-1-SP27 | 27 | 27.5 | 17 |  | 2.594 |  |  | 0.1 | 1.5 | 24.6 | 73.8 | 98.4 | 0.00251 | 0.00145 |  |  |  |  | 97.5 | 29.7 | 67.8
2011-07-11 | 北海道開発局 | 石狩川 | 雨竜川 | 左岸 | 14.6 | UB-7-1 | 天端 | B.UB-7-1-SP1 | 1 | 1.5 | 6 |  | 2.652 |  |  | 43.5 | 40.7 | 11.1 | 4.7 | 15.8 | 2.58 | 0.989 | 0.126 | 0.0275 | 93.8182 | 1.2 | [6 empty] | 2.9892e-05 | 7.5625e-06
2011-07-11 | 北海道開発局 | 石狩川 | 雨竜川 | 左岸 | 14.6 | UB-7-1 | 天端 | B.UB-7-1-SP2 | 2 | 2.5 | 9 |  | 2.649 |  |  | 38.1 | 38.3 | 14.3 | 9.3 | 23.6 | 1.5 | 0.607 | 0.0477 | 0.00613 | 244.6982 | 2.4 | [6 empty] | 3.1487e-06 | 3.7577e-07
2011-07-11 | 北海道開発局 | 石狩川 | 雨竜川 | 左岸 | 14.6 | UB-7-1 | 天端 | B.UB-7-1-SP3 | 3 | 3.5 | 8 |  | 2.627 |  |  | 0.9 | 44.6 | 36 | 18.5 | 54.5 | 0.0875 | 0.0629 | 0.00592 | 0.00155 | 56.4516 | 2.2 | 48.9 | 20 | 28.9 |  |  |  | 2.503e-08 | 2.4025e-08
2011-07-11 | 北海道開発局 | 石狩川 | 雨竜川 | 左岸 | 14.6 | UB-7-1 | 天端 | B.UB-7-1-SP4 | 4 | 4.5 | 5 |  | 2.617 |  |  | 0.5 | 36.4 | 42.1 | 21 | 63.1 | 0.0682 | 0.0501 | 0.00452 | 0.00108 | 63.1481 | 2.1 | 52.4 | 21.4 | 31 |  |  |  | 1.3395e-08 | 1.1664e-08
2011-07-11 | 北海道開発局 | 石狩川 | 雨竜川 | 左岸 | 14.6 | UB-7-1 | 天端 | B.UB-7-1-SP5 | 5 | 5.5 | 6 |  | 2.629 |  |  | 0.3 | 45.9 | 33.4 | 20.4 | 53.8 | 0.0938 | 0.062 | 0.00478 | 0.00127 | 73.8583 | 1.8 | 48.7 | 22.2 | 26.5 |  |  |  | 1.5249e-08 | 1.6129e-08
2011-07-11 | 北海道開発局 | 石狩川 | 雨竜川 | 左岸 | 14.6 | UB-7-1 | 天端 | B.UB-7-1-SP6 | 6 | 6.5 | 4 |  | 2.625 |  |  | 0 | 40.3 | 38.7 | 21 | 59.7 | 0.0756 | 0.0549 | 0.00448 | 0.00124 | 60.9677 | 1.8 | 51 | 21.2 | 29.8 |  |  |  | 1.3122e-08 | 1.5376e-08
2011-07-11 | 北海道開発局 | 石狩川 | 雨竜川 | 左岸 | 14.6 | UB-7-3 | 表のり | B.UB-7-3-SP4 | 4 | 4.5 | 4 |  | 2.634 |  |  | 1.1 | 34.2 | 44.7 | 20 | 64.7 | 0.0631 | 0.0426 | 0.005 | 0.0013 | 48.5385 | 1.9 | 49.6 | 24.7 | 24.9 |  |  |  | 1.6924e-08 | 1.69e-08
2011-07-11 | 北海道開発局 | 石狩川 | 雨竜川 | 左岸 | 14.6 | UB-7-3 | 表のり | B.UB-7-3-SP5 | 5 | 5.5 | 4 |  | 2.637 |  |  | 1 | 43.3 | 39.8 | 15.9 | 55.7 | 0.0877 | 0.0604 | 0.00768 | 0.00215 | 40.7907 | 1.7 | 46 | 22.3 | 23.7 |  |  |  | 4.5749e-08 | 4.6225e-08
2011-07-11 | 北海道開発局 | 石狩川 | 雨竜川 | 左岸 | 14.6 | UB-7-3 | 表のり | B.UB-7-3-SP6 | 6 | 6.5 | 4 |  | 2.552 |  |  | 0 | 39.1 | 43.4 | 17.5 | 60.9 | 0.0729 | 0.0532 | 0.00654 | 0.00184 | 39.6196 | 1.6 | 59.1 | 28 | 31.1 |  |  |  | 3.1528e-08 | 3.3856e-08
2011-07-11 | 北海道開発局 | 石狩川 | 雨竜川 | 左岸 | 14.6 | UB-7-3 | 表のり | B.UB-7-3-SP7 | 7 | 7.5 | 15 |  | 2.658 |  |  | 57.1 | 36.7 | 6.2 |  | 6.2 | 4.39 | 2.77 | 0.505 | 0.174 | 25.2299 | 1.1 | [6 empty] | 0.00074563 | 0.00030276
2011-07-11 | 北海道開発局 | 石狩川 | 雨竜川 | 左岸 | 14.6 | UB-7-3 | 表のり | B.UB-7-3 | 7.5 | 8 | 15 | [18 empty] | 1.15e-05
2011-07-11 | 北海道開発局 | 石狩川 | 雨竜川 | 左岸 | 14.6 | UB-7-3 | 表のり | B.UB-7-3-SP9 | 9 | 9.5 | 18 |  | 2.673 |  |  | 57.6 | 31.1 | 7.8 | 3.5 | 11.3 | 6.25 | 3.18 | 0.21 | 0.0564 | 110.8156 | 0.9 | [6 empty] | 9.763e-05 | 3.181e-05
2011-07-11 | 北海道開発局 | 石狩川 | 雨竜川 | 左岸 | 14.6 | UB-7-3 | 表のり | B.UB-7-3 | 10 | 10.5 | 22 | [19 empty] | 0.000123
2011-07-11 | 北海道開発局 | 石狩川 | 雨竜川 | 左岸 | 14.6 | UB-7-3 | 表のり | B.UB-7-3 | 10 | 10.5 | 22 | [18 empty] | 1.07e-05
2011-07-11 | 北海道開発局 | 石狩川 | 雨竜川 | 左岸 | 14.6 | UB-7-3 | 表のり | B.UB-7-3-SP11 | 11 | 11.5 | 22 |  | 2.667 |  |  | 47.7 | 36.6 | 11 | 4.7 | 15.7 | 3.53 | 1.7 | 0.169 | 0.0233 | 151.5021 | 2.8 | [6 empty] | 5.9022e-05 | 5.4289e-06
2011-07-11 | 北海道開発局 | 石狩川 | 雨竜川 | 左岸 | 14.6 | UB-7-3 | 表のり | B.UB-7-3-SP13 | 13 | 13.5 | 18 |  | 2.647 |  |  | 47.8 | 46 | 6.2 |  | 6.2 | 2.7 | 1.86 | 0.562 | 0.17 | 15.8824 | 2 | [6 empty] | 0.0009553 | 0.000289
2011-07-11 | 北海道開発局 | 石狩川 | 雨竜川 | 左岸 | 14.6 | UB-7-3 | 表のり | B.UB-7-3-SP14 | 14 | 14.5 | 2 |  | 2.612 |  |  | 0.6 | 4.5 | 62.2 | 32.7 | 94.9 | 0.0164 | 0.011 | 0.00223 | 0.00108 | 15.1852 | 1 | 58.2 | 23.3 | 34.9 |  |  |  | 2.6063e-09 | 1.1664e-08
2011-07-11 | 北海道開発局 | 石狩川 | 雨竜川 | 左岸 | 14.6 | UB-7-3 | 表のり | B.UB-7-3-SP1 | 1 | 1.5 | 5 |  | 2.617 |  |  | 0.5 | 32.1 | 46.6 | 20.8 | 67.4 | 0.0582 | 0.0384 | 0.00463 | 0.00118 | 49.322 | 1.7 | 46.5 | 23.1 | 23.4 |  |  |  | 1.4163e-08 | 1.3924e-08
2011-07-11 | 北海道開発局 | 石狩川 | 雨竜川 | 左岸 | 14.6 | UB-7-3 | 表のり | B.UB-7-3-TR1 | 2 | 3 | 4 | 1.815 | 2.664 | 0.875 | 0.35729 | 4.1 | 47.9 | 32.6 | 15.4 | 48 | 0.106 | 0.0795 | 0.00955 | 0.0019 | 55.7895 | 4.6 | [5 empty] | 1.45e-07 | 7.58e-08 | 3.61e-08 |  | 7.6336e-09 | CU |  |  | 4.7 | 27.6
2011-07-11 | 北海道開発局 | 石狩川 | 雨竜川 | 左岸 | 14.6 | UB-7-3 | 表のり | B.UB-7-3-SP3 | 3 | 3.5 | 3 |  | 2.646 |  |  | 5.1 | 48.3 | 31.9 | 14.7 | 46.6 | 0.129 | 0.0864 | 0.00938 | 0.00247 | 52.2267 | 2.2 | [6 empty] | 7.271e-08 | 6.1009e-08
2011-07-11 | 北海道開発局 | 石狩川 | 雨竜川 | 左岸 | 14.6 | UB-7-2 | 裏のり | B.UB-7-2-TR2 | 4 | 5.5 | 20 | 1.718 | 2.605 | 1.218 | 0.81467 | 0 | 3.5 | 65.2 | 31.3 | 96.5 | 0.0155 | 0.011 | 0.00218 |  |  |  | 65 | 26.8 | 38.2 |  |  |  | 2.4729e-09 |  |  |  | UU | [8 empty] | 32.9 | 0
2011-07-11 | 北海道開発局 | 石狩川 | 雨竜川 | 左岸 | 14.6 | UB-7-2 | 裏のり | B.UB-7-2-SP7 | 7 | 7.5 | 7 |  | 2.661 |  |  | 64.3 | 27.1 | 8.6 |  | 8.6 | 7.82 | 4.67 | 0.48 | 0.114 | 68.5965 | 1.4 | [6 empty] | 0.00066288 | 0.00012996
2011-07-11 | 北海道開発局 | 石狩川 | 雨竜川 | 左岸 | 14.6 | UB-7-2 | 裏のり | B.UB-7-2-TR3 | 9.6 | 10.95 | 19 | 1.881 | 2.665 | 0.563 | 0.11417 | 55.6 | 40.2 | 4.2 |  | 4.2 | 5.39 | 2.88 | 0.951 | 0.415 | 12.988 | 0.7 | [6 empty] | 0.0032318 | 0.0017222 |  | 0.0017046 | CU |  |  | 0 | 37.9
2011-07-11 | 北海道開発局 | 石狩川 | 雨竜川 | 左岸 | 14.6 | UB-7-2 | 裏のり | B.UB-7-2-SP11 | 11 | 11.5 | 20 |  | 2.649 |  |  | 53.1 | 39.7 | 7.2 |  | 7.2 | 3.74 | 2.32 | 0.328 | 0.124 | 30.1613 | 1 | [6 empty] | 0.00027433 | 0.00015376
2011-07-11 | 北海道開発局 | 石狩川 | 雨竜川 | 左岸 | 14.6 | UB-7-2 | 裏のり | B.UB-7-2-SP13 | 13 | 13.5 | 21 |  | 2.645 |  |  | 43.5 | 48.4 | 8.1 |  | 8.1 | 2.52 | 1.28 | 0.276 | 0.111 | 22.7027 | 0.7 | [6 empty] | 0.0001839 | 0.00012321
2011-07-11 | 北海道開発局 | 石狩川 | 雨竜川 | 左岸 | 14.6 | UB-7-2 | 裏のり | B.UB-7-2-TR1 | 1 | 1.93 | 9 | 2.002 | 2.671 | 0.514 | 0.089694 | 55.3 | 36.2 | 8.5 |  | 8.5 | 4.84 | 2.73 | 0.339 | 0.108 | 44.8148 | 0.7 | [5 empty] | 1.5e-06 | 0.00029612 | 0.00011664 |  | 7.3791e-05 | CU |  |  | 0 | 36.8
2011-07-11 | 北海道開発局 | 石狩川 | 雨竜川 | 左岸 | 14.6 | UB-7-2 | 裏のり | B.UB-7-2-SP2 | 2 | 2.5 | 8 |  | 2.654 |  |  | 40.9 | 45.6 | 9.5 | 4 | 13.5 | 2.13 | 0.953 | 0.181 | 0.0351 | 60.6838 | 1.9 | [6 empty] | 6.919e-05 | 1.232e-05
2011-07-11 | 北海道開発局 | 石狩川 | 雨竜川 | 左岸 | 14.6 | UB-7-2 | 裏のり | B.UB-7-2-SP3 | 3 | 3.5 | 8 |  | 2.648 |  |  | 32.1 | 46.6 | 14.2 | 7.1 | 21.3 | 0.836 | 0.555 | 0.063 | 0.00893 | 93.617 | 4.9 | [6 empty] | 5.9989e-06 | 7.9745e-07
2011-07-11 | 北海道開発局 | 石狩川 | 雨竜川 | 左岸 | 16.9 | UB-8-1 | 天端 | B.UB-8-1-SP5 | 5.2 | 5.5 | 13 |  | 2.667 |  |  | 53.3 | 39.7 | 7 |  | 7 | 3.54 | 2.31 | 0.334 | 0.129 | 27.4419 | 0.8 | [6 empty] | 0.0002861 | 0.00016641
2011-07-11 | 北海道開発局 | 石狩川 | 雨竜川 | 左岸 | 16.9 | UB-8-1 | 天端 | B.UB-8-1-SP7 | 7 | 7.5 | 18 |  | 2.683 |  |  | 56.2 | 36.7 | 7.1 |  | 7.1 | 5.47 | 2.99 | 0.43 | 0.143 | 38.2517 | 0.7 | [6 empty] | 0.00051374 | 0.00020449
2011-07-11 | 北海道開発局 | 石狩川 | 雨竜川 | 左岸 | 16.9 | UB-8-1 | 天端 | B.UB-8-1-SP9 | 9 | 9.4 | 8 |  | 2.664 |  |  | 33.5 | 61.5 | 5 |  | 5 | 1.23 | 0.734 | 0.298 | 0.159 | 7.7358 | 0.9 | [6 empty] | 0.00021966 | 0.00025281
2011-07-11 | 北海道開発局 | 石狩川 | 雨竜川 | 左岸 | 16.9 | UB-8-1 | 天端 | B.UB-8-1-SP10 | 10 | 10.5 | 9 |  | 2.687 |  |  | 45.8 | 41.7 | 8.3 | 4.2 | 12.5 | 2.52 | 1.6 | 0.171 | 0.0423 | 59.5745 | 1.6 | [6 empty] | 6.0653e-05 | 1.7893e-05
2011-07-11 | 北海道開発局 | 石狩川 | 雨竜川 | 左岸 | 16.9 | UB-8-1 | 天端 | B.UB-8-1-SP12 | 12 | 12.5 | 16 |  | 2.687 |  |  | 66.5 | 25.7 | 7.8 |  | 7.8 | 9.69 | 5.9 | 0.576 | 0.135 | 71.7778 | 1.5 | [6 empty] | 0.0010113 | 0.00018225
2011-07-11 | 北海道開発局 | 石狩川 | 雨竜川 | 左岸 | 16.9 | UB-8-1 | 天端 | B.UB-8-1-SP14 | 14.1 | 14.5 | 39 |  | 2.666 |  |  | 60 | 32.2 | 7.8 |  | 7.8 | 5.37 | 3.36 | 0.308 | 0.115 | 46.6957 | 1 | [6 empty] | 0.00023712 | 0.00013225
2011-07-11 | 北海道開発局 | 石狩川 | 雨竜川 | 左岸 | 16.9 | UB-8-1 | 天端 | B.UB-8-1-SP16 | 16 | 16.5 | 29 |  | 2.667 |  |  | 58.2 | 35.1 | 6.7 |  | 6.7 | 5.28 | 3.21 | 0.357 | 0.131 | 40.3053 | 0.7 | [6 empty] | 0.00033384 | 0.00017161
2011-07-11 | 北海道開発局 | 石狩川 | 雨竜川 | 左岸 | 16.9 | UB-8-1 | 天端 | B.UB-8-1-SP17 | 17 | 17.5 | 39 |  | 2.672 |  |  | 60.9 | 33 | 6.1 |  | 6.1 | 5.64 | 3.47 | 0.557 | 0.17 | 33.1765 | 1.3 | [6 empty] | 0.00093572 | 0.000289
2011-07-11 | 北海道開発局 | 石狩川 | 雨竜川 | 左岸 | 16.9 | UB-8-1 | 天端 | B.UB-8-1-SP19 | 19 | 19.5 | 21 |  | 2.666 |  |  | 55.1 | 38.7 | 6.2 |  | 6.2 | 3.87 | 2.5 | 0.528 | 0.175 | 22.1143 | 1.2 | [6 empty] | 0.00082669 | 0.00030625
2011-07-11 | 北海道開発局 | 石狩川 | 雨竜川 | 左岸 | 16.9 | UB-8-1 | 天端 | B.UB-8-1-SP21 | 21 | 21.5 | 21 |  | 1.624 |  |  | 4.6 | 9.7 | 58.1 | 27.6 | 85.7 | 0.0323 | 0.022 | 0.00185 | [9 empty] | 1.6906e-09
2011-07-11 | 北海道開発局 | 石狩川 | 雨竜川 | 左岸 | 16.9 | UB-8-1 | 天端 | B.UB-8-1-SP23 | 23 | 23.5 | 24 |  | 1.855 |  |  | 0 | 3.5 | 58.7 | 37.8 | 96.5 | 0.0132 | 0.00896 |  |  |  |  | 253.6 | 129.6 | 124
2011-07-11 | 北海道開発局 | 石狩川 | 雨竜川 | 左岸 | 16.9 | UB-8-1 | 天端 | B.UB-8-1-SP1 | 1 | 1.5 | 14 |  | 2.646 |  |  | 7.7 | 55.3 | 23.9 | 13.1 | 37 | 0.174 | 0.126 | 0.0156 | 0.00251 | 69.3227 | 6.7 | [6 empty] | 2.363e-07 | 6.3001e-08
2011-07-11 | 北海道開発局 | 石狩川 | 雨竜川 | 左岸 | 16.9 | UB-8-1 | 天端 | B.UB-8-1-SP2 | 2 | 2.35 | 10 |  | 2.656 |  |  | 0.1 | 50.3 | 33.7 | 15.9 | 49.6 | 0.113 | 0.0763 | 0.00809 | 0.00154 | 73.3766 | 2.4 | [6 empty] | 5.1608e-08 | 2.3716e-08
2011-07-11 | 北海道開発局 | 石狩川 | 雨竜川 | 左岸 | 16.9 | UB-8-1 | 天端 | B.UB-8-1-SP3 | 3 | 3.4 | 8 |  | 2.633 |  |  | 4.6 | 53.8 | 29.6 | 12 | 41.6 | 0.142 | 0.107 | 0.0155 | 0.00376 | 37.766 | 3.6 | [6 empty] | 2.3281e-07 | 1.4138e-07
2011-07-11 | 北海道開発局 | 石狩川 | 雨竜川 | 左岸 | 16.9 | UB-8-1 | 天端 | B.UB-8-1-SP4 | 4 | 4.4 | 10 |  | 2.629 |  |  | 2.6 | 38.1 | 40.8 | 18.5 | 59.3 | 0.077 | 0.056 | 0.00591 | 0.00161 | 47.8261 | 1.9 | 50.6 | 23 | 27.6 |  |  |  | 2.4933e-08 | 2.5921e-08
2011-07-11 | 北海道開発局 | 石狩川 | 雨竜川 | 左岸 | 16.9 | UB-8-3 | 表のり | B.UB-8-3-SP4 | 4 | 4.5 | 10 |  | 2.674 |  |  | 56.4 | 38.1 | 5.5 |  | 5.5 | 4.32 | 2.7 | 0.4 | 0.158 | 27.3418 | 0.7 | [6 empty] | 0.00043448 | 0.00024964
2011-07-11 | 北海道開発局 | 石狩川 | 雨竜川 | 左岸 | 16.9 | UB-8-3 | 表のり | B.UB-8-3-SP6 | 6 | 6.5 | 18 |  | 2.68 |  |  | 45.1 | 49.8 | 5.1 |  | 5.1 | 2.58 | 1.47 | 0.441 | 0.224 | 11.5179 | 0.6 | [6 empty] | 0.00054471 | 0.00050176
2011-07-11 | 北海道開発局 | 石狩川 | 雨竜川 | 左岸 | 16.9 | UB-8-3 | 表のり | B.UB-8-3-SP7 | 7 | 7.5 | 11 |  | 2.679 |  |  | 57.1 | 38.3 | 4.6 |  | 4.6 | 4.45 | 2.79 | 0.518 | 0.241 | 18.4647 | 0.7 | [6 empty] | 0.00079086 | 0.00058081
2011-07-11 | 北海道開発局 | 石狩川 | 雨竜川 | 左岸 | 16.9 | UB-8-3 | 表のり | B.UB-8-3-SP8 | 8 | 8.5 | 18 |  | 2.662 |  |  | 52 | 42.1 | 5.9 |  | 5.9 | 3.61 | 2.21 | 0.34 | 0.145 | 24.8966 | 0.7 | [6 empty] | 0.00029815 | 0.00021025
2011-07-11 | 北海道開発局 | 石狩川 | 雨竜川 | 左岸 | 16.9 | UB-8-3 | 表のり | B.UB-8-3 | 8.5 | 9 | 18 | [18 empty] | 3.52e-05
2011-07-11 | 北海道開発局 | 石狩川 | 雨竜川 | 左岸 | 16.9 | UB-8-3 | 表のり | B.UB-8-3-SP10 | 10 | 10.5 | 20 |  | 2.688 |  |  | 69.7 | 23.1 | 7.2 |  | 7.2 | 9.75 | 6.45 | 0.601 | 0.142 | 68.662 | 2.7 | [6 empty] | 0.001116 | 0.00020164
2011-07-11 | 北海道開発局 | 石狩川 | 雨竜川 | 左岸 | 16.9 | UB-8-3 | 表のり | B.UB-8-3-SP12 | 12 | 12.5 | 18 |  | 2.648 |  |  | 31.9 | 58.2 | 9.9 |  | 9.9 | 0.606 | 0.364 | 0.139 | 0.0761 | 7.9632 | 0.8 | [6 empty] | 3.7529e-05 | 5.7912e-05
2011-07-11 | 北海道開発局 | 石狩川 | 雨竜川 | 左岸 | 16.9 | UB-8-3 | 表のり | B.UB-8-3-SP13 | 13 | 13.5 | 2 |  | 2.368 |  |  | 10.7 | 38.1 | 30.8 | 20.4 | 51.2 | 0.193 | 0.0682 | 0.00474 | 0.00129 | 149.6124 | 0.7 | [6 empty] | 1.4955e-08 | 1.6641e-08
2011-07-11 | 北海道開発局 | 石狩川 | 雨竜川 | 左岸 | 16.9 | UB-8-3 | 表のり | B.UB-8-3 | 13.5 | 14 | 2 | [19 empty] | 6.28e-07
2011-07-11 | 北海道開発局 | 石狩川 | 雨竜川 | 左岸 | 16.9 | UB-8-3 | 表のり | B.UB-8-3 | 13.5 | 14 | 2 | [18 empty] | 1.27e-05
2011-07-11 | 北海道開発局 | 石狩川 | 雨竜川 | 左岸 | 16.9 | UB-8-3 | 表のり | B.UB-8-3-SP1 | 1 | 1.5 | 12 |  | 2.648 |  |  | 14.9 | 43.6 | 28.3 | 13.2 | 41.5 | 0.175 | 0.112 | 0.014 | 0.00232 | 75.431 | 3.7 | [6 empty] | 1.839e-07 | 5.3824e-08
2011-07-11 | 北海道開発局 | 石狩川 | 雨竜川 | 左岸 | 16.9 | UB-8-3 | 表のり | B.UB-8-3-TR1 | 2 | 3 | 7 | 1.936 | 2.641 | 0.636 | 0.15725 | 22.6 | 51.7 | 17.9 | 7.8 | 25.7 | 0.276 | 0.19 | 0.0475 | 0.00773 | 35.705 | 4.2 | [5 empty] | 2.46e-06 | 3.1182e-06 | 5.9753e-07 |  | 1.1686e-07 | CU |  |  | 17.9 | 27
2011-07-11 | 北海道開発局 | 石狩川 | 雨竜川 | 左岸 | 16.9 | UB-8-3 | 表のり | B.UB-8-3-SP3 | 3 | 3.5 | 2 |  | 2.641 |  |  | 0.2 | 62 | 28.5 | 9.3 | 37.8 | 0.136 | 0.113 | 0.0272 | 0.00578 | 23.5294 | 3.8 | [6 empty] | 8.5683e-07 | 3.3408e-07
2011-07-11 | 北海道開発局 | 石狩川 | 雨竜川 | 左岸 | 16.9 | UB-8-2 | 裏のり | B.UB-8-2-SP4 | 4 | 4.5 | 8 |  | 2.667 |  |  | 51.2 | 44.5 | 4.3 |  | 4.3 | 3.38 | 2.12 | 0.46 | 0.242 | 13.9669 | 0.6 | [6 empty] | 0.00060063 | 0.00058564
2011-07-11 | 北海道開発局 | 石狩川 | 雨竜川 | 左岸 | 16.9 | UB-8-2 | 裏のり | B.UB-8-2-SP6 | 6 | 6.5 | 10 |  | 2.676 |  |  | 46.9 | 47.2 | 5.9 |  | 5.9 | 2.9 | 1.63 | 0.411 | 0.168 | 17.2619 | 0.7 | [6 empty] | 0.00046267 | 0.00028224
2011-07-11 | 北海道開発局 | 石狩川 | 雨竜川 | 左岸 | 16.9 | UB-8-2 | 裏のり | B.UB-8-2-TR2 | 6.5 | 7.3 | 13 | 1.845 | 2.672 | 0.615 | 0.14403 | 40.1 | 55 | 4.9 |  | 4.9 | 2.01 | 1.46 | 0.545 | 0.307 | 6.5472 | 1 | [6 empty] | 0.00088967 | 0.00094249 |  | 0.00099962 | CU |  |  | 0 | 15.4
2011-07-11 | 北海道開発局 | 石狩川 | 雨竜川 | 左岸 | 16.9 | UB-8-2 | 裏のり | B.UB-8-2-SP10 | 10 | 10.5 | 8 |  | 2.436 |  |  | 52.7 | 28.2 | 11.5 | 7.6 | 19.1 | 5.35 | 2.48 | 0.0972 | 0.01 | 535 | 4.6 | [6 empty] | 1.6384e-05 | 1e-06
2011-07-11 | 北海道開発局 | 石狩川 | 雨竜川 | 左岸 | 16.9 | UB-8-2 | 裏のり | B.UB-8-2-SP11 | 11 | 11.5 | 10 |  | 2.668 |  |  | 48.3 | 44.2 | 7.5 |  | 7.5 | 3.02 | 1.81 | 0.319 | 0.117 | 25.812 | 0.9 | [6 empty] | 0.00025721 | 0.00013689
2011-07-11 | 北海道開発局 | 石狩川 | 雨竜川 | 左岸 | 16.9 | UB-8-2 | 裏のり | B.UB-8-2-TR3 | 11.5 | 12.25 | 29 | 2.008 | 2.659 | 0.469 | 0.070226 | 39.5 | 46.7 | 9.5 | 4.3 | 13.8 | 1.96 | 1.26 | 0.168 | 0.0312 | 62.8205 | 2.6 | [6 empty] | 5.8216e-05 | 9.7344e-06 |  | 2.6014e-06 | CU |  |  | 14.7 | 33.7
2011-07-11 | 北海道開発局 | 石狩川 | 雨竜川 | 左岸 | 16.9 | UB-8-2 | 裏のり | B.UB-8-2-SP13 | 13 | 13.5 | 27 |  | 2.633 |  |  | 38.5 | 54.4 | 7.1 |  | 7.1 | 1.85 | 1.1 | 0.336 | 0.13 | 14.2308 | 1.1 | [6 empty] | 0.00029009 | 0.000169
2011-07-11 | 北海道開発局 | 石狩川 | 雨竜川 | 左岸 | 16.9 | UB-8-2 | 裏のり | B.UB-8-2-SP1 | 1 | 1.5 | 5 |  | 2.651 |  |  | 18 | 33.9 | 32.8 | 15.3 | 48.1 | 0.152 | 0.0832 | 0.00912 | 0.00181 | 83.9779 | 2.3 | [6 empty] | 6.8125e-08 | 3.2761e-08
2011-07-11 | 北海道開発局 | 石狩川 | 雨竜川 | 左岸 | 16.9 | UB-8-2 | 裏のり | B.UB-8-2-TR1 | 1.5 | 2.5 | 3 | 1.823 | 2.644 | 0.861 | 0.34298 | 1.9 | 55.7 | 28.9 | 13.5 | 42.4 | 0.126 | 0.0959 | 0.0115 | 0.00232 | 54.3103 | 4.4 | [5 empty] | 9.5e-07 | 1.1658e-07 | 5.3824e-08 |  | 1.3686e-08 | CU |  |  | 25.5 | 17.7
2011-07-11 | 北海道開発局 | 石狩川 | 雨竜川 | 左岸 | 16.9 | UB-8-2 | 裏のり | B.UB-8-2-SP3 | 3 | 3.5 | 2 |  | 2.639 |  |  | 0 | 32.9 | 48.3 | 18.8 | 67.1 | 0.0599 | 0.0407 | 0.00563 | 0.00116 | 51.6379 | 2.4 | 49.1 | 22.2 | 26.9 |  |  |  | 2.2281e-08 | 1.3456e-08
2011-07-11 | 北海道開発局 | 石狩川 | 雨竜川 | 左岸 | 18.8 | UB-10-1 | 天端 | B.UB-10-1-SP7 | 7 | 7.5 | 18 |  | 2.67 |  |  | 9 | 71.4 | 13.3 | 6.3 | 19.6 | 0.524 | 0.397 | 0.0799 | 0.0108 | 48.5185 | 7.2 | [6 empty] | 1.0404e-05 | 1.1664e-06
2011-07-11 | 北海道開発局 | 石狩川 | 雨竜川 | 左岸 | 18.8 | UB-10-1 | 天端 | B.UB-10-1-SP8 | 8 | 8.5 | 19 |  | 2.694 |  |  | 67.4 | 23.3 | 9.3 |  | 9.3 | 10 | 6.36 | 0.57 | 0.106 | 94.3396 | 2.2 | [6 empty] | 0.0009871 | 0.00011236
2011-07-11 | 北海道開発局 | 石狩川 | 雨竜川 | 左岸 | 18.8 | UB-10-1 | 天端 | B.UB-10-1-SP10 | 10 | 10.5 | 40 |  | 2.695 |  |  | 53.5 | 31.8 | 9.4 | 5.3 | 14.7 | 9.98 | 3.05 | 0.173 | 0.0285 | 350.1754 | 0.9 | [6 empty] | 6.2309e-05 | 8.1225e-06
2011-07-11 | 北海道開発局 | 石狩川 | 雨竜川 | 左岸 | 18.8 | UB-10-1 | 天端 | B.UB-10-1-SP11 | 11 | 11.35 | 15 |  | 2.662 |  |  | 43.9 | 48.1 | 8 |  | 8 | 2.47 | 1.43 | 0.323 | 0.115 | 21.4783 | 1.1 | [6 empty] | 0.00026474 | 0.00013225
2011-07-11 | 北海道開発局 | 石狩川 | 雨竜川 | 左岸 | 18.8 | UB-10-1 | 天端 | B.UB-10-1-SP13 | 13 | 13.5 | 23 |  | 2.674 |  |  | 63.3 | 27.4 | 9.3 |  | 9.3 | 9.24 | 5.33 | 0.334 | 0.0881 | 104.8808 | 1.1 | [6 empty] | 0.0002861 | 7.7616e-05
2011-07-11 | 北海道開発局 | 石狩川 | 雨竜川 | 左岸 | 18.8 | UB-10-1 | 天端 | B.UB-10-1-SP17 | 17 | 17.5 | 37 |  | 2.658 |  |  | 57.4 | 35.4 | 7.2 |  | 7.2 | 5.06 | 3.01 | 0.412 | 0.128 | 39.5312 | 1 | [6 empty] | 0.00046528 | 0.00016384
2011-07-11 | 北海道開発局 | 石狩川 | 雨竜川 | 左岸 | 18.8 | UB-10-1 | 天端 | B.UB-10-1-SP18 | 18 | 18.5 | 50 |  | 2.652 |  |  | 67.1 | 25.9 | 7 |  | 7 | 8.92 | 5.51 | 0.645 | 0.156 | 57.1795 | 1.7 | [6 empty] | 0.0013145 | 0.00024336
2011-07-11 | 北海道開発局 | 石狩川 | 雨竜川 | 左岸 | 18.8 | UB-10-1 | 天端 | B.UB-10-1-SP1 | 1 | 1.5 | 11 |  | 2.656 |  |  | 49.8 | 35.1 | 8.6 | 6.5 | 15.1 | 3.28 | 1.95 | 0.154 | 0.0152 | 215.7895 | 2.9 | [6 empty] | 4.7587e-05 | 2.3104e-06
2011-07-11 | 北海道開発局 | 石狩川 | 雨竜川 | 左岸 | 18.8 | UB-10-1 | 天端 | B.UB-10-1-SP2 | 2 | 2.5 | 10 |  | 2.668 |  |  | 57.4 | 31.5 | 7.5 | 3.6 | 11.1 | 5.19 | 3.01 | 0.281 | 0.0624 | 83.1731 | 1.4 | [6 empty] | 0.00019171 | 3.8938e-05
2011-07-11 | 北海道開発局 | 石狩川 | 雨竜川 | 左岸 | 18.8 | UB-10-1 | 天端 | B.UB-10-1-SP3 | 3 | 3.5 | 18 |  | 2.658 |  |  | 62.9 | 31.5 | 5.6 |  | 5.6 | 5.92 | 3.74 | 0.508 | 0.198 | 29.899 | 1 | [6 empty] | 0.00075594 | 0.00039204
2011-07-11 | 北海道開発局 | 石狩川 | 雨竜川 | 左岸 | 18.8 | UB-10-1 | 天端 | B.UB-10-1-SP4 | 4 | 4.5 | 17 |  | 2.621 |  |  | 62.1 | 30.6 | 7.3 |  | 7.3 | 8.62 | 5.01 | 0.458 | 0.141 | 61.1348 | 0.7 | [6 empty] | 0.0005946 | 0.00019881
2011-07-11 | 北海道開発局 | 石狩川 | 雨竜川 | 左岸 | 18.8 | UB-10-1 | 天端 | B.UB-10-1-SP5 | 5 | 5.5 | 41 |  | 2.691 |  |  | 70.1 | 22.7 | 7.2 |  | 7.2 | 10.4 | 6.88 | 0.645 | 0.158 | 65.8228 | 2.5 | [6 empty] | 0.0013145 | 0.00024964
2011-07-11 | 北海道開発局 | 石狩川 | 雨竜川 | 左岸 | 18.8 | UB-10-1 | 天端 | B.UB-10-1-SP6 | 6 | 6.5 | 35 |  | 2.683 |  |  | 61.8 | 27.3 | 7.9 | 3 | 10.9 | 8.1 | 4.44 | 0.358 | 0.0632 | 128.1646 | 1.7 | [6 empty] | 0.00033601 | 3.9942e-05
2011-07-11 | 北海道開発局 | 石狩川 | 雨竜川 | 左岸 | 18.8 | UB-10-3 | 表のり | B.UB-10-3-SP4 | 5 | 5.4 | 41 |  | 2.67 |  |  | 56.3 | 34.9 | 8.8 |  | 8.8 | 5.07 | 2.88 | 0.439 | 0.108 | 46.9444 | 1.3 | [6 empty] | 0.000539 | 0.00011664
2011-07-11 | 北海道開発局 | 石狩川 | 雨竜川 | 左岸 | 18.8 | UB-10-3 | 表のり | B.UB-10-3 | 5.5 | 6 | 41 | [18 empty] | 2.03e-05
2011-07-11 | 北海道開発局 | 石狩川 | 雨竜川 | 左岸 | 18.8 | UB-10-3 | 表のり | B.UB-10-3-SP5 | 6 | 6.35 | 20 |  | 2.653 |  |  | 18 | 74.6 | 7.4 |  | 7.4 | 0.669 | 0.528 | 0.26 | 0.119 | 5.6218 | 1.4 | [6 empty] | 0.00016014 | 0.00014161
2011-07-11 | 北海道開発局 | 石狩川 | 雨竜川 | 左岸 | 18.8 | UB-10-3 | 表のり | B.UB-10-3-SP6 | 7 | 7.5 | 17 |  | 2.665 |  |  | 61.9 | 30.6 | 7.5 |  | 7.5 | 6.64 | 3.97 | 0.54 | 0.167 | 39.7605 | 1 | [6 empty] | 0.00087088 | 0.00027889
2011-07-11 | 北海道開発局 | 石狩川 | 雨竜川 | 左岸 | 18.8 | UB-10-3 | 表のり | B.UB-10-3-SP7 | 8 | 8.5 | 29 |  | 2.7 |  |  | 65.3 | 27.6 | 7.1 |  | 7.1 | 7.49 | 4.65 | 0.46 | 0.133 | 56.3158 | 1.5 | [6 empty] | 0.00060063 | 0.00017689
2011-07-11 | 北海道開発局 | 石狩川 | 雨竜川 | 左岸 | 18.8 | UB-10-3 | 表のり | B.UB-10-3 | 8 | 8.5 | 29 | [18 empty] | 2.52e-05
2011-07-11 | 北海道開発局 | 石狩川 | 雨竜川 | 左岸 | 18.8 | UB-10-3 | 表のり | B.UB-10-3-SP10 | 11 | 11.5 | 23 |  | 2.663 |  |  | 65.3 | 28.7 | 6 |  | 6 | 5.71 | 4 | 0.43 | 0.147 | 38.8435 | 1.9 | [6 empty] | 0.00051374 | 0.00021609
2011-07-11 | 北海道開発局 | 石狩川 | 雨竜川 | 左岸 | 18.8 | UB-10-3 | 表のり | B.UB-10-3 | 11.5 | 12 | 14 | [18 empty] | 9.21e-06
2011-07-11 | 北海道開発局 | 石狩川 | 雨竜川 | 左岸 | 18.8 | UB-10-3 | 表のり | B.UB-10-3-SP11 | 12 | 12.5 | 14 |  | 2.676 |  |  | 62.7 | 26.4 | 7.4 | 3.5 | 10.9 | 6.11 | 3.82 | 0.374 | 0.0643 | 95.0233 | 3.1 | [6 empty] | 0.00037183 | 4.1345e-05
2011-07-11 | 北海道開発局 | 石狩川 | 雨竜川 | 左岸 | 18.8 | UB-10-3 | 表のり | B.UB-10-3-SP13 | 14.2 | 14.5 | 18 |  | 2.652 |  |  | 76.2 | 13.5 | 6.6 | 3.7 | 10.3 | 17.4 | 12.8 | 0.869 | 0.0701 | 248.2168 | 12.3 | [6 empty] | 0.0026225 | 4.914e-05
2011-07-11 | 北海道開発局 | 石狩川 | 雨竜川 | 左岸 | 18.8 | UB-10-3 | 表のり | B.UB-10-3-SP14 | 15 | 15.5 | 22 |  | 2.652 |  |  | 29.9 | 55.8 | 10.4 | 3.9 | 14.3 | 1 | 0.572 | 0.117 | 0.0363 | 27.5482 | 1 | [6 empty] | 2.5176e-05 | 1.3177e-05
2011-07-11 | 北海道開発局 | 石狩川 | 雨竜川 | 左岸 | 18.8 | UB-10-3 | 表のり | B.UB-10-3-TR1 | 1 | 1.85 | 9 | 1.826 | 2.655 | 0.891 | 0.37406 | 64.9 | 22.6 | 8.3 | 4.2 | 12.5 | 13.9 | 9.09 | 0.246 | 0.0459 | 302.8322 | 1.1 | [5 empty] | 5.67e-06 | 0.00014086 | 2.1068e-05 |  | 3.7812e-05 | CU |  |  | 3 | 23.7
2011-07-11 | 北海道開発局 | 石狩川 | 雨竜川 | 左岸 | 18.8 | UB-10-3 | 表のり | B.UB-10-3-SP1 | 2 | 2.5 | 11 |  | 2.651 |  |  | 58.8 | 32.8 | 8.4 |  | 8.4 | 4.69 | 2.98 | 0.363 | 0.109 | 43.0275 | 1.2 | [6 empty] | 0.00034698 | 0.00011881
2011-07-11 | 北海道開発局 | 石狩川 | 雨竜川 | 左岸 | 18.8 | UB-10-3 | 表のり | B.UB-10-3-SP2 | 3 | 3.5 | 29 |  | 2.658 |  |  | 64.2 | 28.7 | 7.1 |  | 7.1 | 7.77 | 4.86 | 0.502 | 0.147 | 52.8571 | 1.2 | [6 empty] | 0.00073541 | 0.00021609
2011-07-11 | 北海道開発局 | 石狩川 | 雨竜川 | 左岸 | 18.8 | UB-10-3 | 表のり | B.UB-10-3-SP3 | 4 | 4.5 | 40 |  | 2.669 |  |  | 59.9 | 26.1 | 9.8 | 4.2 | 14 | 9.42 | 4.06 | 0.211 | 0.0357 | 263.8655 | 1.4 | [6 empty] | 9.871e-05 | 1.2745e-05
2011-07-11 | 北海道開発局 | 石狩川 | 雨竜川 | 左岸 | 18.8 | UB-10-2 | 裏のり | B.UB-10-2-TR2 | 4.5 | 5.3 | 13 | 1.753 | 2.681 | 1.008 | 0.51006 | 37.3 | 54.1 | 8.6 |  | 8.6 | 1.8 | 1.22 | 0.272 | 0.102 | 17.6471 | 1.4 | [6 empty] | 0.00017779 | 0.00010404 |  | 0.00041564 | CU |  |  | 30.6 | 27.3
2011-07-11 | 北海道開発局 | 石狩川 | 雨竜川 | 左岸 | 18.8 | UB-10-2 | 裏のり | B.UB-10-2-SP3 | 8 | 8.5 | 20 |  | 2.659 |  |  | 66.2 | 27.7 | 6.1 |  | 6.1 | 7.21 | 4.3 | 0.683 | 0.168 | 42.9167 | 1.9 | [6 empty] | 0.0015009 | 0.00028224
2011-07-11 | 北海道開発局 | 石狩川 | 雨竜川 | 左岸 | 18.8 | UB-10-2 | 裏のり | B.UB-10-2-SP4 | 11 | 11.5 | 24 |  | 2.691 |  |  | 66.9 | 26.1 | 7 |  | 7 | 9.36 | 5.7 | 0.69 | 0.161 | 58.1366 | 1.6 | [6 empty] | 0.0015368 | 0.00025921
2011-07-11 | 北海道開発局 | 石狩川 | 雨竜川 | 左岸 | 18.8 | UB-10-2 | 裏のり | B.UB-10-2-SP5 | 12 | 12.5 | 13 |  | 2.611 |  |  | 2.5 | 1.7 | 49.5 | 46.3 | 95.8 | 0.00977 | 0.00599 | 0.00118 |  |  |  | 64 | 25.2 | 38.8 |  |  |  | 5.9642e-10
2011-07-11 | 北海道開発局 | 石狩川 | 雨竜川 | 左岸 | 18.8 | UB-10-2 | 裏のり | B.UB-10-2-SP6 | 13 | 13.5 | 27 |  | 2.635 |  |  | 64.5 | 30.8 | 4.7 |  | 4.7 | 5.87 | 3.78 | 0.83 | 0.314 | 18.6943 | 1.2 | [6 empty] | 0.0023578 | 0.00098596
2011-07-11 | 北海道開発局 | 石狩川 | 雨竜川 | 左岸 | 18.8 | UB-10-2 | 裏のり | B.UB-10-2-SP7 | 14 | 14.5 | 50 |  | 2.638 |  |  | 43.7 | 47.9 | 8.4 |  | 8.4 | 2.41 | 1.5 | 0.312 | 0.109 | 22.1101 | 1.2 | [6 empty] | 0.00024432 | 0.00011881
2011-07-11 | 北海道開発局 | 石狩川 | 雨竜川 | 左岸 | 18.8 | UB-10-2 | 裏のり | B.UB-10-2-SP1 | 1 | 1.5 | 8 |  | 2.674 |  |  | 63.6 | 26.7 | 9.7 |  | 9.7 | 7.17 | 5.07 | 0.425 | 0.079 | 90.7595 | 2.2 | [6 empty] | 0.00050001 | 6.241e-05
2011-07-11 | 北海道開発局 | 石狩川 | 雨竜川 | 左岸 | 18.8 | UB-10-2 | 裏のり | B.UB-10-2-SP2 | 3 | 3.5 | 10 |  | 2.646 |  |  | 76.5 | 19.8 | 3.7 |  | 3.7 | 10.3 | 7.89 | 1.22 | 0.297 | 34.6801 | 3 | [6 empty] | 0.0057557 | 0.00088209
2011-07-11 | 北海道開発局 | 石狩川 | 雨竜川 | 左岸 | 20.6 | UB-12-1 | 天端 | B.UB-12-1-SP7 | 7 | 7.5 | 12 |  | 2.643 |  |  | 71.6 | 20.1 | 8.3 |  | 8.3 | 13.1 | 8.38 | 0.696 | 0.126 | 103.9683 | 3 | [6 empty] | 0.0015679 | 0.00015876
2011-07-11 | 北海道開発局 | 石狩川 | 雨竜川 | 左岸 | 20.6 | UB-12-1 | 天端 | B.UB-12-1-SP8 | 8 | 8.4 | 10 |  | 2.702 |  |  | 52.9 | 37 | 7.2 | 2.9 | 10.1 | 4.46 | 2.4 | 0.279 | 0.0737 | 60.5156 | 0.9 | [6 empty] | 0.00018857 | 5.4317e-05
2011-07-11 | 北海道開発局 | 石狩川 | 雨竜川 | 左岸 | 20.6 | UB-12-1 | 天端 | B.UB-12-1-SP13 | 13 | 13.5 | 50 |  | 2.682 |  |  | 73 | 20.5 | 6.5 |  | 6.5 | 9.68 | 6.5 | 0.972 | 0.224 | 43.2143 | 2.6 | [6 empty] | 0.0033996 | 0.00050176
2011-07-11 | 北海道開発局 | 石狩川 | 雨竜川 | 左岸 | 20.6 | UB-12-1 | 天端 | B.UB-12-1-SP15 | 15 | 15.5 | 50 |  | 2.68 |  |  | 65.3 | 28.1 | 6.6 |  | 6.6 | 6.78 | 4.6 | 0.516 | 0.168 | 40.3571 | 1.2 | [6 empty] | 0.00078381 | 0.00028224
2011-07-11 | 北海道開発局 | 石狩川 | 雨竜川 | 左岸 | 20.6 | UB-12-1 | 天端 | B.UB-12-1-SP1 | 1 | 1.5 | 6 |  | 2.584 |  |  | 22.4 | 25.5 | 34.8 | 17.3 | 52.1 | 0.169 | 0.0648 | 0.00681 |  |  |  | 50.4 | 19.6 | 30.8 |  |  |  | 3.4626e-08
2011-07-11 | 北海道開発局 | 石狩川 | 雨竜川 | 左岸 | 20.6 | UB-12-1 | 天端 | B.UB-12-1-SP2 | 2 | 2.5 | 19 |  | 2.704 |  |  | 62.9 | 27.1 | 6.8 | 3.2 | 10 | 7.34 | 4.49 | 0.452 | 0.075 | 97.8667 | 2.1 | [6 empty] | 0.00057671 | 5.625e-05
2011-07-11 | 北海道開発局 | 石狩川 | 雨竜川 | 左岸 | 20.6 | UB-12-1 | 天端 | B.UB-12-1-SP3 | 3 | 3.5 | 6 |  | 2.596 |  |  | 17 | 31.9 | 33.4 | 17.7 | 51.1 | 0.142 | 0.0707 | 0.00646 | 0.00153 | 92.8105 | 1.2 | 47.6 | 19 | 28.6 |  |  |  | 3.0641e-08 | 2.3409e-08
2011-07-11 | 北海道開発局 | 石狩川 | 雨竜川 | 左岸 | 20.6 | UB-12-1 | 天端 | B.UB-12-1-SP4 | 4 | 4.5 | 5 |  | 2.598 |  |  | 24.9 | 28.6 | 29.2 | 17.3 | 46.5 | 0.211 | 0.0951 | 0.0072 | 0.00147 | 143.5374 | 1.4 | [6 empty] | 3.9395e-08 | 2.1609e-08
2011-07-11 | 北海道開発局 | 石狩川 | 雨竜川 | 左岸 | 20.6 | UB-12-1 | 天端 | B.UB-12-1-SP5 | 5 | 5.5 | 12 |  | 2.639 |  |  | 27.2 | 39.7 | 20.7 | 12.4 | 33.1 | 0.456 | 0.23 | 0.0175 | 0.00307 | 148.5342 | 2.5 | [6 empty] | 3.084e-07 | 9.4249e-08
2011-07-11 | 北海道開発局 | 石狩川 | 雨竜川 | 左岸 | 20.6 | UB-12-3 | 表のり | B.UB-12-3-SP4 | 5 | 5.5 | 50 |  | 2.594 |  |  | 56.7 | 30.4 | 9.4 | 3.5 | 12.9 | 5.83 | 3.16 | 0.214 | 0.0416 | 140.1442 | 1.2 | [6 empty] | 0.00010199 | 1.7306e-05
2011-07-11 | 北海道開発局 | 石狩川 | 雨竜川 | 左岸 | 20.6 | UB-12-3 | 表のり | B.UB-12-3 | 5.5 | 6 | 50 | [18 empty] | 5.3e-05
2011-07-11 | 北海道開発局 | 石狩川 | 雨竜川 | 左岸 | 20.6 | UB-12-3 | 表のり | B.UB-12-3-SP5 | 6 | 6.5 | 27 |  | 2.687 |  |  | 65.5 | 26.6 | 7.9 |  | 7.9 | 19.8 | 13.5 | 0.507 | 0.125 | 158.4 | 0.7 | [6 empty] | 0.00075249 | 0.00015625
2011-07-11 | 北海道開発局 | 石狩川 | 雨竜川 | 左岸 | 20.6 | UB-12-3 | 表のり | B.UB-12-3-SP9 | 10 | 10.5 | 50 |  | 2.672 |  |  | 60.6 | 33.1 | 6.3 |  | 6.3 | 4.98 | 3.23 | 0.493 | 0.157 | 31.7197 | 1.4 | [6 empty] | 0.00070522 | 0.00024649
2011-07-11 | 北海道開発局 | 石狩川 | 雨竜川 | 左岸 | 20.6 | UB-12-3 | 表のり | B.UB-12-3-SP11 | 12 | 12.5 | 50 |  | 2.697 |  |  | 71.2 | 21.2 | 7.6 |  | 7.6 | 10.5 | 6.63 | 0.811 | 0.145 | 72.4138 | 3 | [6 empty] | 0.0022346 | 0.00021025
2011-07-11 | 北海道開発局 | 石狩川 | 雨竜川 | 左岸 | 20.6 | UB-12-3 | 表のり | B.UB-12-3-TR1 | 0.5 | 1.5 | 9 | 2 | 2.625 | 0.599 | 0.13441 | 22.3 | 27.5 | 32.2 | 18 | 50.2 | 0.183 | 0.0741 | 0.00661 | 0.00119 | 153.7815 | 1.7 | 49.7 | 20.2 | 29.5 |  |  | 4.54e-10 | 3.2315e-08 | 1.4161e-08 |  | 1.1874e-10 | UU | [8 empty] | 27.5 | 0
2011-07-11 | 北海道開発局 | 石狩川 | 雨竜川 | 左岸 | 20.6 | UB-12-3 | 表のり | B.UB-12-3-SP1 | 2 | 2.5 | 9 |  | 2.605 |  |  | 14.1 | 31.8 | 33.6 | 20.5 | 54.1 | 0.11 | 0.0576 | 0.00475 |  |  |  | 53.3 | 21.6 | 31.7 |  |  |  | 1.5028e-08
2011-07-11 | 北海道開発局 | 石狩川 | 雨竜川 | 左岸 | 20.6 | UB-12-3 | 表のり | B.UB-12-3-SP2 | 3 | 3.5 | 11 |  | 2.623 |  |  | 38.7 | 35.1 | 15.5 | 10.7 | 26.2 | 1.71 | 0.582 | 0.316 | 0.00413 | 414.0436 | 1.7 | [6 empty] | 0.00025164 | 1.7057e-07
2011-07-11 | 北海道開発局 | 石狩川 | 雨竜川 | 左岸 | 20.6 | UB-12-2 | 裏のり | B.UB-12-2-TR2 | 4.2 | 5.45 | 20 | 2.013 | 2.652 | 0.5 | 0.083333 | 63.7 | 31.9 | 4.4 |  | 4.4 | 5.63 | 3.59 | 0.811 | 0.331 | 17.0091 | 1.1 | [6 empty] | 0.0022346 | 0.0010956 |  | 0.001368 | CU |  |  | 56.5 | 31.6
2011-07-11 | 北海道開発局 | 石狩川 | 雨竜川 | 左岸 | 20.6 | UB-12-2 | 裏のり | B.UB-12-2-SP2 | 6 | 6.5 | 30 |  | 2.675 |  |  | 62.2 | 29.3 | 8.5 |  | 8.5 | 6.43 | 3.93 | 0.382 | 0.111 | 57.9279 | 1.1 | [6 empty] | 0.00039052 | 0.00012321
2011-07-11 | 北海道開発局 | 石狩川 | 雨竜川 | 左岸 | 20.6 | UB-12-2 | 裏のり | B.UB-12-2-SP3 | 7 | 7.5 | 38 |  | 2.687 |  |  | 69.5 | 22.8 | 7.7 |  | 7.7 | 10.8 | 6.61 | 0.652 | 0.136 | 79.4118 | 2.4 | [6 empty] | 0.0013478 | 0.00018496
2011-07-11 | 北海道開発局 | 石狩川 | 雨竜川 | 左岸 | 20.6 | UB-12-2 | 裏のり | B.UB-12-2-SP6 | 10 | 10.5 | 42 |  | 2.702 |  |  | 46.9 | 41 | 9.8 | 2.3 | 12.1 | 3.22 | 1.69 | 0.198 | 0.0563 | 57.1936 | 1.4 | [6 empty] | 8.5187e-05 | 3.1697e-05
2011-07-11 | 北海道開発局 | 石狩川 | 雨竜川 | 左岸 | 20.6 | UB-12-2 | 裏のり | B.UB-12-2-SP8 | 12 | 12.5 | 38 |  | 2.717 |  |  | 63.4 | 29.8 | 6.8 |  | 6.8 | 6.65 | 3.92 | 0.462 | 0.144 | 46.1806 | 1.2 | [6 empty] | 0.0006067 | 0.00020736
2011-07-11 | 北海道開発局 | 石狩川 | 雨竜川 | 左岸 | 20.6 | UB-12-2 | 裏のり | B.UB-12-2-SP1 | 3 | 3.5 | 3 |  | 2.641 |  |  | 19.5 | 44.9 | 24.2 | 11.4 | 35.6 | 0.283 | 0.174 | 0.0159 | 0.00393 | 72.0102 | 2.2 | [6 empty] | 2.4697e-07 | 1.5445e-07
2011-07-11 | 北海道開発局 | 石狩川 | 雨竜川 | 左岸 | 31.8 | B-1 | 天端 | B.U31.8B-1-TW-2 | 4.8 | 5.8 | 25 | 1.818 | 2.724 | 1.025 | 0.5318 | 0 | 56.8 | 23.3 | 19.9 | 43.2 |  |  | 0.005 | [9 empty] | 1.6924e-08 |  |  |  | CU |  |  | 23.8 | 33.3
2011-07-11 | 北海道開発局 | 石狩川 | 雨竜川 | 左岸 | 31.8 | B-1 | 天端 | B.U31.8PB-1-S1 | 5 | 5.5 | 24 |  | 2.636 |  |  | 3.7 | 58.5 | 27.1 | 10.7 | 37.8 |  |  | 0.015 | 0.0046 | [8 empty] | 2.1578e-07 | 2.116e-07
2011-07-11 | 北海道開発局 | 石狩川 | 雨竜川 | 左岸 | 31.8 | B-1 | 天端 | B.U31.8B-1-S4 | 6 | 6.5 | 38 |  | 2.722 |  |  | 65.1 | 28.5 | 4.8 | 1.6 | 6.4 |  |  | 0.54 | 0.19 | [8 empty] | 0.00087088 | 0.000361
2011-07-11 | 北海道開発局 | 石狩川 | 雨竜川 | 左岸 | 31.8 | B-1 | 天端 | B.U31.8B-1-S1 | 1 | 1.5 | 8 |  | 2.605 |  |  | 12.8 | 30.1 | 30 | 27.1 | 57.1 |  |  | 0.0023 |  |  |  | 46.1 | 28.3 | 17.8 |  |  |  | 2.7998e-09
2011-07-11 | 北海道開発局 | 石狩川 | 雨竜川 | 左岸 | 31.8 | B-1 | 天端 | B.U31.8B-1-TW-1 | 1.8 | 2.7 | 7 | 1.837 | 2.756 | 0.981 | 0.47657 | 3.4 | 49.4 | 28.9 | 18.3 | 47.2 |  |  | 0.0057 | 0.0014 | [8 empty] | 2.2928e-08 | 1.96e-08 |  |  | CU |  |  | 11 | 31.9
2011-07-11 | 北海道開発局 | 石狩川 | 雨竜川 | 左岸 | 31.8 | B-1 | 天端 | B.U31.8B-1-S2 | 3 | 3.5 | 5 |  | 2.641 |  |  | 1.1 | 25.6 | 37.4 | 35.9 | 73.3 | [6 empty] | 52.6 | 32.3 | 20.3
2011-07-11 | 北海道開発局 | 石狩川 | 雨竜川 | 左岸 | 31.8 | B-1 | 天端 | B.U31.8B-1-S3 | 4.1 | 4.4 | 10 |  | 2.729 |  |  | 53.5 | 32.3 | 9.3 | 4.9 | 14.2 |  |  | 0.17 | 0.028 | [8 empty] | 5.9834e-05 | 7.84e-06
2011-07-11 | 北海道開発局 | 石狩川 | 雨竜川 | 左岸 | 31.8 | B-2 | 裏のり | B.U31.8B-2-TW-2 | 3.7 | 4.47 | 11 | 1.745 | 2.703 | 1.212 | 0.80486 | 0.1 | 46.8 | 28.6 | 24.5 | 53.1 |  |  | 0.0034 |  |  |  | 47.6 | 29.4 | 18.2 |  |  |  | 6.9253e-09 |  |  |  | UU | [8 empty] | 25.3 | 10.9
2011-07-11 | 北海道開発局 | 石狩川 | 雨竜川 | 左岸 | 31.8 | B-2 | 裏のり | B.U31.8B-2-S3 | 5 | 5.5 | 14 |  | 2.731 |  |  | 52.8 | 41.2 | 4.3 | 1.7 | 6 |  |  | 0.32 | 0.15 | [8 empty] | 0.00025908 | 0.000225
2011-07-11 | 北海道開発局 | 石狩川 | 雨竜川 | 左岸 | 31.8 | B-2 | 裏のり | B.U31.8B-2-TW-1 | 0.5 | 1.35 | 8 | 1.878 | 2.726 | 0.843 | 0.32506 | 1.2 | 52.7 | 22 | 24.1 | 46.1 |  |  | 0.0031 | [9 empty] | 5.5909e-09 |  |  |  | CU |  |  | 17.6 | 33.2
2011-07-11 | 北海道開発局 | 石狩川 | 雨竜川 | 左岸 | 31.8 | B-2 | 裏のり | B.U31.8B-2-S1 | 2 | 2.5 | 8 |  | 2.614 |  |  | 26.3 | 45.8 | 18.9 | 9 | 27.9 |  |  | 0.0035 | 0.0058 | [8 empty] | 7.4064e-09 | 3.364e-07
2011-07-11 | 北海道開発局 | 石狩川 | 雨竜川 | 左岸 | 31.8 | B-2 | 裏のり | B.U31.8B-2-S2 | 3 | 3.5 | 10 |  | 2.637 |  |  | 2.5 | 61.5 | 22.8 | 13.2 | 36 |  |  | 0.012 | 0.0032 | [8 empty] | 1.2867e-07 | 1.024e-07
2011-07-11 | 北海道開発局 | 石狩川 | 雨竜川 | 左岸 | 50 | UL50.0-1 | 天端 | B.UL50.0-1-T2 | 2.5 | 3.8 | 3 | 1.762 | 2.685 | 0.959 | 0.45022 | 4.7 | 67.4 | 19 | 8.9 | 27.9 | 0.265 | 0.204 | 0.0341 | 0.00643 | 41.2131 | 4.43 | [5 empty] | 1.52e-05 | 1.4467e-06 | 4.1345e-07 |  | 3.1347e-07 | CUB |  |  |  |  | 25.9 | 22.4 | 0 | 39.9
2011-07-11 | 北海道開発局 | 石狩川 | 雨竜川 | 左岸 | 50 | UL50.0-1 | 天端 | B.UL50.0-1-T2 | 2.5 | 3.8 | 3 | 1.762 |  | 0.959 | 0.45022 | [21 empty] | CUB |  |  |  |  | 15.3 | 21.9 | 0.6 | 41.4
2011-07-11 | 北海道開発局 | 石狩川 | 雨竜川 | 左岸 | 50 | UL50.0-1 | 天端 | B.UL50.0-1-P3 | 3 | 3.5 | 3 |  | 2.683 |  |  | 3 | 64.4 | 20.8 | 11.8 | 32.6 | 0.217 | 0.159 | 0.0213 | 0.00339 | 64.0118 | 4.48 | [6 empty] | 4.8625e-07 | 1.1492e-07
2011-07-11 | 北海道開発局 | 石狩川 | 雨竜川 | 左岸 | 50 | UL50.0-1 | 天端 | B.UL50.0-1-P4 | 4 | 4.5 | 35 |  | 2.7 |  |  | 54.1 | 37.5 | 8.4 |  | 8.4 | 6.84 | 2.72 | 0.415 | 0.113 | 60.531 | 0.615 | [6 empty] | 0.00047317 | 0.00012769
2011-07-11 | 北海道開発局 | 石狩川 | 雨竜川 | 左岸 | 50 | UL50.0-1 | 天端 | B.UL50.0-1-P5 | 5 | 5.35 | 50 |  | 2.713 |  |  | 71.7 | 22.3 | 6 |  | 6 | 17.8 | 15.5 | 0.829 | 0.281 | 63.3452 | 1.71 | [6 empty] | 0.0023512 | 0.00078961
2011-07-11 | 北海道開発局 | 石狩川 | 雨竜川 | 左岸 | 50 | UL50.0-1 | 天端 | B.UL50.0-1-P6 | 6 | 6.5 | 50 |  | 2.559 |  |  | 5.7 | 73 | 15.6 | 5.7 | 21.3 | 0.363 | 0.279 | 0.0672 | 0.0122 | 29.7541 | 4.65 | [6 empty] | 6.9665e-06 | 1.4884e-06
2011-07-11 | 北海道開発局 | 石狩川 | 雨竜川 | 左岸 | 50 | UL50.0-1 | 天端 | B.UL50.0-1-T1 | 0.9 | 2.4 | 3 | 1.768 | 2.663 | 1.076 | 0.60008 | 3.3 | 24.2 | 39.8 | 32.7 | 72.5 | 0.0293 | 0.0156 |  |  |  |  | 65.4 | 28.2 | 37.2 | [7 empty] | UU | [8 empty] | 42.9 | 0
2011-07-11 | 北海道開発局 | 石狩川 | 雨竜川 | 左岸 | 50 | UL50.0-1 | 天端 | B.UL50.0-1-P1 | 1 | 1.5 | 3 |  | 2.678 |  |  | 31.5 | 31.5 | 23.5 | 13.5 | 37 | 0.869 | 0.347 | 0.0107 | 0.00217 | 400.4608 | 0.673 | 47.1 | 23.1 | 24 |  |  |  | 9.8647e-08 | 4.7089e-08
2011-07-11 | 北海道開発局 | 石狩川 | 雨竜川 | 左岸 | 50 | UL50.0-1 | 天端 | B.UL50.0-1-P2 | 2 | 2.5 | 3 |  | 2.694 |  |  | 20.6 | 41.4 | 23.1 | 14.9 | 38 | 0.61 | 0.245 | 0.00911 | 0.00203 | 300.4926 | 0.933 | 35.2 | 21 | 14.2 |  |  |  | 6.7952e-08 | 4.1209e-08
2011-07-11 | 北海道開発局 | 石狩川 | 雨竜川 | 左岸 | 50 | UL50.0-2 | 裏のり | B.UL50.0-2-P2-1 | 2 | 2.2 | 3 |  | 2.656 |  |  | 2.4 | 33 | 30.7 | 33.9 | 64.6 | 0.0553 | 0.0241 |  |  |  |  | 62.8 | 26.1 | 36.7
2011-07-11 | 北海道開発局 | 石狩川 | 雨竜川 | 左岸 | 50 | UL50.0-2 | 裏のり | B.UL50.0-2-T2 | 2.1 | 3.1 | 3 | 1.666 | 2.633 | 1.368 | 1.0811 | 0 | 7.1 | 42.7 | 50.2 | 92.9 | 0.00954 | 0.00493 |  |  |  |  | 80.2 | 29.9 | 50.3 | [7 empty] | UU | [8 empty] | 41 | 0
2011-07-11 | 北海道開発局 | 石狩川 | 雨竜川 | 左岸 | 50 | UL50.0-2 | 裏のり | B.UL50.0-2-P2-2 | 2.2 | 2.5 | 3 |  | 2.661 |  |  | 0.2 | 24.3 | 42.5 | 33 | 75.5 | 0.0279 | 0.0166 |  |  |  |  | 70.5 | 28.9 | 41.6
2011-07-11 | 北海道開発局 | 石狩川 | 雨竜川 | 左岸 | 50 | UL50.0-2 | 裏のり | B.UL50.0-2-T3 | 2.9 | 3.6 | 3 | 1.749 | 2.691 | 0.919 | 0.40446 | 0.4 | 82.8 | 13.3 | 3.5 | 16.8 | 0.359 | 0.308 | 0.105 | 0.0272 | 13.1985 | 4.26 | [5 empty] | 7.65e-05 | 1.9593e-05 | 7.3984e-06 |  | 1.0735e-05 | CUB |  |  |  |  | 44 | 0 | 3.3 | 39.9
2011-07-11 | 北海道開発局 | 石狩川 | 雨竜川 | 左岸 | 50 | UL50.0-2 | 裏のり | B.UL50.0-2-T3 | 2.9 | 3.6 | 3 | 1.749 |  | 0.919 | 0.40446 | [21 empty] | CUB |  |  |  |  | 26.4 | 6.2 | 4.7 | 37.9
2011-07-11 | 北海道開発局 | 石狩川 | 雨竜川 | 左岸 | 50 | UL50.0-2 | 裏のり | B.UL50.0-2-P3 | 3 | 3.5 | 3 |  | 2.679 |  |  | 1.2 | 90.2 | 8.6 |  | 8.6 | 0.356 | 0.307 | 0.163 | 0.0923 | 3.857 | 1.44 | [6 empty] | 5.428e-05 | 8.5193e-05
2011-07-11 | 北海道開発局 | 石狩川 | 雨竜川 | 左岸 | 50 | UL50.0-2 | 裏のり | B.UL50.0-2-P4 | 4 | 4.3 | 10 |  | 2.697 |  |  | 54.4 | 31.8 | 8.6 | 5.2 | 13.8 | 5.23 | 2.71 | 0.204 | 0.024 | 217.9167 | 2.23 | [6 empty] | 9.1288e-05 | 5.76e-06
2011-07-11 | 北海道開発局 | 石狩川 | 雨竜川 | 左岸 | 50 | UL50.0-2 | 裏のり | B.UL50.0-2-P1 | 1 | 1.5 | 3 |  | 2.672 |  |  | 28.6 | 39.5 | 21.6 | 10.3 | 31.9 | 0.666 | 0.317 | 0.0231 | 0.00471 | 141.4013 | 1.24 | [6 empty] | 5.868e-07 | 2.2184e-07
2011-07-11 | 北海道開発局 | 石狩川 | 雨竜川 | 左岸 | 50 | UL50.0-2 | 裏のり | B.UL50.0-2-T1 | 1.5 | 3.26 | 3 | 1.749 |  | 1.058 | 0.57546 | [21 empty] | CUB |  |  |  |  | 5.3 | 26.8 | 3.6 | 38.4
2011-07-11 | 北海道開発局 | 石狩川 | 雨竜川 | 左岸 | 50 | UL50.0-2 | 裏のり | B.UL50.0-2-T1 | 1.5 | 3.26 | 3 | 1.749 |  | 1.058 | 0.57546 | [21 empty] | CUB |  |  |  |  | 9 | 23.6 | 2.6 | 39.7
2011-07-11 | 北海道開発局 | 石狩川 | 雨竜川 | 左岸 | 71 | UL71.0-1 | 天端 | B.UL71.0-1-P3 | 3.1 | 3.25 | 12 |  | 2.693 |  |  | 1.5 | 56.3 | 29.8 | 12.4 | 42.2 | 0.113 | 0.092 | 0.0145 | 0.00291 | 38.8316 | 4.45 | 37.3 | 19.7 | 17.6 |  |  |  | 1.9948e-07 | 8.4681e-08
2011-07-11 | 北海道開発局 | 石狩川 | 雨竜川 | 左岸 | 71 | UL71.0-1 | 天端 | B.UL71.0-1-D2 | 3.3 | 4.3 | 13 | 2.051 | 2.71 | 0.459 | 0.06628 | 58 | 28.5 | 8.8 | 4.7 | 13.5 | 7.07 | 3.94 | 0.239 | 0.0325 | 217.5385 | 1.75 | [5 empty] | 1.89e-05 | 0.00013175 | 1.0563e-05 |  | 1.4813e-06 | CUB |  |  |  |  | 10.3 | 11.6 | 3.9 | 27.2
2011-07-11 | 北海道開発局 | 石狩川 | 雨竜川 | 左岸 | 71 | UL71.0-1 | 天端 | B.UL71.0-1-D2 | 3.3 | 4.3 | 13 | 2.051 |  | 0.459 | 0.06628 | [21 empty] | CUB |  |  |  |  | 0.7 | 12.8 | 0.8 | 37
2011-07-11 | 北海道開発局 | 石狩川 | 雨竜川 | 左岸 | 71 | UL71.0-1 | 天端 | B.UL71.0-1-P5 | 5 | 5.5 | 20 |  | 2.724 |  |  | 66.5 | 28.2 | 5.3 |  | 5.3 | 9.59 | 7.64 | 0.559 | 0.257 | 37.3152 | 0.617 | [6 empty] | 0.00094352 | 0.00066049
2011-07-11 | 北海道開発局 | 石狩川 | 雨竜川 | 左岸 | 71 | UL71.0-1 | 天端 | B.UL71.0-1-P6 | 7 | 7.5 | 50 |  | 2.7 |  |  | 63.9 | 23.1 | 9 | 4 | 13 | 8.99 | 6.05 | 0.266 | 0.0313 | 287.2204 | 3.81 | [6 empty] | 0.00016883 | 9.7969e-06
2011-07-11 | 北海道開発局 | 石狩川 | 雨竜川 | 左岸 | 71 | UL71.0-1 | 天端 | B.UL71.0-1-P7 | 9 | 9.5 | 20 |  | 2.698 |  |  | 63 | 24 | 8.5 | 4.5 | 13 | 10.1 | 4.66 | 0.274 | 0.034 | 297.0588 | 3.49 | [6 empty] | 0.00018083 | 1.156e-05
2011-07-11 | 北海道開発局 | 石狩川 | 雨竜川 | 左岸 | 71 | UL71.0-1 | 天端 | B.UL71.0-1-P8 | 11 | 11.5 | 28 |  | 2.702 |  |  | 48.4 | 32 | 13.4 | 6.2 | 19.6 | 3.36 | 1.77 | 0.0797 | 0.0116 | 289.6552 | 1.25 | [6 empty] | 1.0344e-05 | 1.3456e-06
2011-07-11 | 北海道開発局 | 石狩川 | 雨竜川 | 左岸 | 71 | UL71.0-1 | 天端 | B.UL71.0-1-D1 | 0.4 | 3.1 | 5 | 2.027 | 2.692 | 0.488 | 0.078101 | 51.3 | 35.9 | 9.7 | 3.1 | 12.8 | 5.65 | 2.25 | 0.215 | 0.0485 | 116.4948 | 1.08 | [5 empty] | 3.62e-06 | 0.0001031 | 2.3523e-05 |  | 2.579e-06 | CUB |  |  |  |  | 7.2 | 10.2 | 6.8 | 20.2
2011-07-11 | 北海道開発局 | 石狩川 | 雨竜川 | 左岸 | 71 | UL71.0-1 | 天端 | B.UL71.0-1-D1 | 0.4 | 3.1 | 5 | 2.027 |  | 0.488 | 0.078101 | [21 empty] | CUB |  |  |  |  | 5.7 | 8.6 | 6.1 | 25.2
2011-07-11 | 北海道開発局 | 石狩川 | 雨竜川 | 左岸 | 71 | UL71.0-1 | 天端 | B.UL71.0-1-P1 | 1 | 1.5 | 5 |  | 2.72 |  |  | 64.8 | 25.6 | 9.6 |  | 9.6 | 9.03 | 7.03 | 0.48 | 0.0912 | 99.0132 | 1.55 | [6 empty] | 0.00066288 | 8.3174e-05
2011-07-11 | 北海道開発局 | 石狩川 | 雨竜川 | 左岸 | 71 | UL71.0-1 | 天端 | B.UL71.0-1-P2 | 2 | 2.5 | 5 |  | 2.711 |  |  | 58.8 | 23 | 11.3 | 6.9 | 18.2 | 10.6 | 5.4 | 0.106 | 0.012 | 883.3333 | 2.42 | [6 empty] | 2.0028e-05 | 1.44e-06
2011-07-11 | 北海道開発局 | 石狩川 | 雨竜川 | 左岸 | 71 | UL71.0-2 | 裏のり | B.UL71.0-2-P2 | 2.1 | 2.3 | 10 |  | 2.672 |  |  | 0 | 22.2 | 55.5 | 22.3 | 77.8 | 0.04 | 0.0283 | 0.0037 |  |  |  | 54.6 | 24.1 | 30.5 |  |  |  | 8.4241e-09
2011-07-11 | 北海道開発局 | 石狩川 | 雨竜川 | 左岸 | 71 | UL71.0-2 | 裏のり | B.UL71.0-2-P3 | 2.3 | 2.5 | 10 |  | 2.679 |  |  | 5.9 | 53.7 | 27.5 | 12.9 | 40.4 | 0.175 | 0.121 | 0.0131 | 0.00236 | 74.1525 |  | 31.1 | 19.2 | 11.9 |  |  |  | 1.5766e-07 | 5.5696e-08
2011-07-11 | 北海道開発局 | 石狩川 | 雨竜川 | 左岸 | 71 | UL71.0-2 | 裏のり | B.UL71.0-2-D2 | 2.5 | 3 | 10 |  | 2.698 |  |  | 61.7 | 34.4 | 3.9 |  | 3.9 | 12.1 | 6.53 | 0.809 | 0.433 | 27.9446 | 0.317 | [6 empty] | 0.0022219 | 0.0018749
2011-07-11 | 北海道開発局 | 石狩川 | 雨竜川 | 左岸 | 71 | UL71.0-2 | 裏のり | B.UL71.0-2-P4 | 3 | 3.5 | 21 |  | 2.714 |  |  | 65.5 | 23.6 | 7.1 | 3.8 | 10.9 | 8.68 | 5.87 | 0.374 | 0.0585 | 148.3761 | 2.85 | [6 empty] | 0.00037183 | 3.4222e-05
2011-07-11 | 北海道開発局 | 石狩川 | 雨竜川 | 左岸 | 71 | UL71.0-2 | 裏のり | B.UL71.0-2-P5 | 5 | 5.5 | 28 |  | 2.716 |  |  | 50.7 | 42.2 | 7.1 |  | 7.1 | 3.03 | 2.05 | 0.581 | 0.196 | 15.4592 | 1.39 | [6 empty] | 0.0010318 | 0.00038416
2011-07-11 | 北海道開発局 | 石狩川 | 雨竜川 | 左岸 | 71 | UL71.0-2 | 裏のり | B.UL71.0-2-P6 | 7 | 7.5 | 19 |  | 2.701 |  |  | 60.1 | 21.7 | 11.1 | 7.1 | 18.2 | 9.88 | 5.3 | 0.125 | 0.0109 | 906.422 | 1.74 | [6 empty] | 2.9345e-05 | 1.1881e-06
2011-07-11 | 北海道開発局 | 石狩川 | 雨竜川 | 左岸 | 71 | UL71.0-2 | 裏のり | B.UL71.0-2-P7 | 8 | 8.5 | 39 |  | 2.72 |  |  | 53.7 | 26 | 13.3 | 7 | 20.3 | 6.89 | 3.09 | 0.0717 | 0.00996 | 691.7671 | 0.967 | [6 empty] | 8.0954e-06 | 9.9202e-07
2011-07-11 | 北海道開発局 | 石狩川 | 雨竜川 | 左岸 | 71 | UL71.0-2 | 裏のり | B.UL71.0-2-P8 | 10 | 10.5 | 22 |  | 2.696 |  |  | 31.3 | 41.5 | 15.1 | 12.1 | 27.2 | 1.29 | 0.753 | 0.0275 | 0.00275 | 469.0909 | 3.77 | [6 empty] | 8.7889e-07 | 7.5625e-08
2011-07-11 | 北海道開発局 | 石狩川 | 雨竜川 | 左岸 | 71 | UL71.0-2 | 裏のり | B.UL71.0-2-D1 | 0.4 | 2.1 | 8 | 2.051 | 2.708 | 0.473 | 0.071842 | 58.7 | 29.4 | 7.6 | 4.3 | 11.9 | 7.13 | 3.78 | 0.282 | 0.0499 | 142.8858 | 1.36 | [5 empty] | 1.38e-05 | 0.0001933 | 2.49e-05 |  | 5.5188e-06 | CUB |  |  |  |  | 9.4 | 12.1 | 8 | 23.3
2011-07-11 | 北海道開発局 | 石狩川 | 雨竜川 | 左岸 | 71 | UL71.0-2 | 裏のり | B.UL71.0-2-D1 | 0.4 | 2.1 | 8 | 2.051 |  | 0.473 | 0.071842 | [21 empty] | CUB |  |  |  |  | 6.4 | 12 | 7.4 | 28.9
2011-07-11 | 北海道開発局 | 石狩川 | 雨竜川 | 左岸 | 71 | UL71.0-2 | 裏のり | B.UL71.0-2-P1 | 1 | 1.5 | 8 |  | 2.697 |  |  | 45.6 | 29 | 15.2 | 10.2 | 25.4 | 4.09 | 1.2 | 0.0348 | 0.0048 | 852.0833 | 0.733 | [6 empty] | 1.5165e-06 | 2.304e-07
2011-07-11 | 北海道開発局 | 石狩川 | 雨竜川 | 左岸 | 75.3 | UL75.3-1 | 天端 | B.UL75.3-1-P2 | 2 | 2.5 | 5 |  | 2.666 |  |  | 0.2 | 32.2 | 32.3 | 35.3 | 67.6 | 0.0456 | 0.0213 |  |  |  |  | 53 | 24.9 | 28.1
2011-07-11 | 北海道開発局 | 石狩川 | 雨竜川 | 左岸 | 75.3 | UL75.3-1 | 天端 | B.UL75.3-1-T1 | 2.8 | 3.7 | 2 | 1.714 | 2.666 | 1.261 | 0.88684 | 0 | 26.9 | 55.6 | 17.5 | 73.1 | 0.0479 | 0.0349 | 0.00673 |  |  |  | 50.3 | 20.9 | 29.4 |  |  |  | 3.3691e-08 |  |  |  | UU | [8 empty] | 25.7 | 0
2011-07-11 | 北海道開発局 | 石狩川 | 雨竜川 | 左岸 | 75.3 | UL75.3-1 | 天端 | B.UL75.3-1-P3 | 3 | 3.5 | 2 |  | 2.687 |  |  | 4.1 | 26.6 | 43.2 | 26.1 | 69.3 | 0.0482 | 0.0289 | 0.00206 |  |  |  | 48 | 22.9 | 25.1 |  |  |  | 2.1689e-09
2011-07-11 | 北海道開発局 | 石狩川 | 雨竜川 | 左岸 | 75.3 | UL75.3-1 | 天端 | B.UL75.3-1-P4 | 4 | 4.5 | 10 |  | 2.704 |  |  | 63.7 | 19.3 | 11.5 | 5.5 | 17 | 10.8 | 7.01 | 0.11 | 0.0156 | 692.3077 | 1.95 | [6 empty] | 2.1823e-05 | 2.4336e-06
2011-07-11 | 北海道開発局 | 石狩川 | 雨竜川 | 左岸 | 75.3 | UL75.3-1 | 天端 | B.UL75.3-1-P6 | 6 | 6.5 | 30 |  | 2.71 |  |  | 70.1 | 21.5 | 8.4 |  | 8.4 | 12.9 | 10.6 | 0.458 | 0.102 | 126.4706 | 3.11 | [6 empty] | 0.0005946 | 0.00010404
2011-07-11 | 北海道開発局 | 石狩川 | 雨竜川 | 左岸 | 75.3 | UL75.3-1 | 天端 | B.UL75.3-1-P8 | 8 | 8.5 | 10 |  | 2.699 |  |  | 59.9 | 22.6 | 9.4 | 8.1 | 17.5 | 6.81 | 3.87 | 0.128 | 0.00947 | 719.113 | 10.9 | [6 empty] | 3.1003e-05 | 8.9681e-07
2011-07-11 | 北海道開発局 | 石狩川 | 雨竜川 | 左岸 | 75.3 | UL75.3-1 | 天端 | B.UL75.3-1-P10 | 10 | 10.5 | 40 |  | 2.705 |  |  | 53.2 | 31.7 | 11.1 | 4 | 15.1 | 6.14 | 2.74 | 0.127 | 0.0304 | 201.9737 | 0.513 | [6 empty] | 3.0445e-05 | 9.2416e-06
2011-07-11 | 北海道開発局 | 石狩川 | 雨竜川 | 左岸 | 75.3 | UL75.3-1 | 天端 | B.UL75.3-1-D1 | 0.5 | 1.9 | 9 | 2.011 | 2.687 | 0.556 | 0.11046 | 49.1 | 31.3 | 16.1 | 3.5 | 19.6 | 3.73 | 1.86 | 0.0786 | 0.0212 | 175.9434 | 0.979 | [5 empty] | 9.58e-06 | 1.0016e-05 | 4.4944e-06 |  | 6.09e-07 | CUB |  |  |  |  | 11.4 | 12.3 | 5 | 30.2
2011-07-11 | 北海道開発局 | 石狩川 | 雨竜川 | 左岸 | 75.3 | UL75.3-1 | 天端 | B.UL75.3-1-D1 | 0.5 | 1.9 | 9 | 2.011 |  | 0.556 | 0.11046 | [21 empty] | CUB |  |  |  |  | 12.2 | 11.2 | 6.9 | 34.1
2011-07-11 | 北海道開発局 | 石狩川 | 雨竜川 | 左岸 | 75.3 | UL75.3-2 | 裏のり | B.UL75.3-2-T1 | 2 | 2.5 | 5 |  | 2.684 |  |  | 0 | 28.7 | 48.1 | 23.2 | 71.3 | 0.0498 | 0.0315 | 0.00319 |  |  |  | 47.9 | 24.5 | 23.4 |  |  |  | 5.9742e-09
2011-07-11 | 北海道開発局 | 石狩川 | 雨竜川 | 左岸 | 75.3 | UL75.3-2 | 裏のり | B.UL75.3-2-P2 | 2 | 2.5 | 5 |  | 2.662 |  |  | 0 | 35.1 | 40.6 | 24.3 | 64.9 | 0.0581 | 0.0335 | 0.00307 |  |  |  | 50.6 | 24.8 | 25.8 |  |  |  | 5.4664e-09
2011-07-11 | 北海道開発局 | 石狩川 | 雨竜川 | 左岸 | 75.3 | UL75.3-2 | 裏のり | B.UL75.3-2-P3 | 3 | 3.5 | 28 |  | 2.697 |  |  | 77.1 | 18.1 | 4.8 |  | 4.8 | 11.1 | 8.45 | 1.41 | 0.312 | 35.5769 | 4.4 | [6 empty] | 0.008049 | 0.00097344
2011-07-11 | 北海道開発局 | 石狩川 | 雨竜川 | 左岸 | 75.3 | UL75.3-2 | 裏のり | B.UL75.3-2-P5 | 5 | 5.5 | 48 |  | 2.714 |  |  | 70.2 | 24.7 | 5.1 |  | 5.1 | 12.5 | 9.99 | 0.6 | 0.221 | 56.5611 | 1.52 | [6 empty] | 0.0011117 | 0.00048841
2011-07-11 | 北海道開発局 | 石狩川 | 雨竜川 | 左岸 | 75.3 | UL75.3-2 | 裏のり | B.UL75.3-2-P8 | 8 | 8.5 | 25 |  | 2.695 |  |  | 62.4 | 23.4 | 9.2 | 5 | 14.2 | 5.89 | 4.52 | 0.245 | 0.0277 | 212.6354 | 5.65 | [6 empty] | 0.00013954 | 7.6729e-06
2011-07-11 | 北海道開発局 | 石狩川 | 雨竜川 | 左岸 | 75.3 | UL75.3-2 | 裏のり | B.UL75.3-2-D1 | 0.4 | 2 | 15 | 1.868 | 2.699 | 0.663 | 0.17525 | 51.7 | 30.6 | 13.2 | 4.5 | 17.7 | 4.53 | 2.29 | 0.104 | 0.0227 | 199.5595 | 1.15 | [5 empty] | 5.08e-05 | 1.9163e-05 | 5.1529e-06 |  | 1.2046e-06 | CUB |  |  |  |  | 2.4 | 14.1 | 0 | 30.1
2011-07-11 | 北海道開発局 | 石狩川 | 雨竜川 | 左岸 | 75.3 | UL75.3-2 | 裏のり | B.UL75.3-2-D1 | 0.4 | 2 | 15 | 1.868 |  | 0.663 | 0.17525 | [21 empty] | CUB |  |  |  |  | 0 | 14.3 | 0.7 | 39.5
2011-07-11 | 北海道開発局 | 石狩川 | 雨竜川 | 左岸 | 75.3 | UL75.3-2 | 裏のり | B.UL75.3-2-P1 | 1 | 1.5 | 15 |  | 2.686 |  |  | 47.6 | 30.3 | 14 | 8.1 | 22.1 | 3.27 | 1.67 | 0.0566 | 0.00793 | 412.3581 | 2.06 | [6 empty] | 4.6803e-06 | 6.2885e-07
2011-07-11 | 北海道開発局 | 石狩川 | 浦臼内川 | 右岸 | 1.48 | B-1 | 天端 | B.浦 R1.48 B1-8 | 8 | 8.5 | 3 |  | 2.654 |  |  | 24.4 | 33.2 | 29.2 | 13.2 | 42.4 | 0.308 | 0.131 | 0.0137 | 0.00261 | 118.0077 | 1.7 | [6 empty] | 1.749e-07 | 6.8121e-08
2011-07-11 | 北海道開発局 | 石狩川 | 浦臼内川 | 右岸 | 1.48 | B-1 | 天端 | B.浦 R1.48 B1-9 | 9 | 9.5 | 7 |  | 2.664 |  |  | 0.1 | 2.6 | 40.2 | 57.1 | 97.3 | 0.00555 | 0.00389 |  |  |  |  | 73.9 | 33.6 | 40.3
2011-07-11 | 北海道開発局 | 石狩川 | 浦臼内川 | 右岸 | 1.48 | B-1 | 天端 | B.浦 R1.48 B1-10 | 11 | 11.5 | 7 |  | 2.581 |  |  | 0 | 4 | 55.2 | 40.8 | 96 | 0.0111 | 0.00721 | 0.00154 |  |  |  | 85.4 | 33.4 | 52 |  |  |  | 1.1053e-09
2011-07-11 | 北海道開発局 | 石狩川 | 浦臼内川 | 右岸 | 1.48 | B-1 | 天端 | B.浦 R1.48 B1-11 | 13 | 13.5 | 36 |  | 2.745 |  |  | 62 | 31.2 | 6.8 |  | 6.8 | 5.59 | 3.68 | 0.399 | 0.142 | 39.3662 | 0.8 | [6 empty] | 0.00043197 | 0.00020164
2011-07-11 | 北海道開発局 | 石狩川 | 浦臼内川 | 右岸 | 1.48 | B-1 | 天端 | B.浦 R1.48 B1-12 | 15 | 15.5 | 33 |  | 2.706 |  |  | 45.1 | 48.1 | 6.8 |  | 6.8 | 2.67 | 1.46 | 0.369 | 0.143 | 18.6713 | 0.8 | [6 empty] | 0.00036041 | 0.00020449
2011-07-11 | 北海道開発局 | 石狩川 | 浦臼内川 | 右岸 | 1.48 | B-1 | 天端 | B.浦 R1.48 B1-13 | 17 | 17.5 | 30 |  | 2.694 |  |  | 43.6 | 50.6 | 5.8 |  | 5.8 | 2.37 | 1.46 | 0.415 | 0.194 | 12.2165 | 0.8 | [6 empty] | 0.00047317 | 0.00037636
2011-07-11 | 北海道開発局 | 石狩川 | 浦臼内川 | 右岸 | 1.48 | B-1 | 天端 | B.浦 R1.48 B1-1 | 1 | 1.4 | 5 |  | 2.688 |  |  | 19.1 | 51.7 | 22.3 | 6.9 | 29.2 | 0.416 | 0.213 | 0.0405 | 0.00944 | 44.0678 | 1.5 | [6 empty] | 2.1551e-06 | 8.9114e-07
2011-07-11 | 北海道開発局 | 石狩川 | 浦臼内川 | 右岸 | 1.48 | B-1 | 天端 | B.浦 R1.48 B1-2 | 2.15 | 2.4 | 28 |  | 2.69 |  |  | 36.2 | 32.5 | 20.5 | 10.8 | 31.3 | 1.23 | 0.337 | 0.0238 | 0.00415 | 296.3855 | 0.9 | [6 empty] | 6.2882e-07 | 1.7222e-07
2011-07-11 | 北海道開発局 | 石狩川 | 浦臼内川 | 右岸 | 1.48 | B-1 | 天端 | B.浦 R1.48 B1-3 | 3 | 3.5 | 12 |  | 2.672 |  |  | 0 | 44.2 | 38.1 | 17.7 | 55.8 | 0.0864 | 0.0642 | 0.00634 | 0.00198 | 43.6364 | 3.1 | 40.8 | 19.7 | 21.1 |  |  |  | 2.9339e-08 | 3.9204e-08
2011-07-11 | 北海道開発局 | 石狩川 | 浦臼内川 | 右岸 | 1.48 | B-1 | 天端 | B.浦 R1.48 B1-4 | 4.15 | 4.5 | 13 |  | 2.661 |  |  | 5.6 | 6.4 | 48 | 40 | 88 | 0.0152 | 0.00834 | 0.00149 |  |  |  | 61.2 | 27.3 | 33.9 |  |  |  | 1.0239e-09
2011-07-11 | 北海道開発局 | 石狩川 | 浦臼内川 | 右岸 | 1.48 | B-1 | 天端 | B.浦 R1.48 B1-5 | 5.1 | 5.5 | 35 |  | 2.681 |  |  | 55.9 | 37.2 | 6.9 |  | 6.9 | 4.01 | 2.59 | 0.481 | 0.156 | 25.7051 | 1.1 | [6 empty] | 0.00066609 | 0.00024336
2011-07-11 | 北海道開発局 | 石狩川 | 浦臼内川 | 右岸 | 1.48 | B-1 | 天端 | B.浦 R1.48 B1-6 | 6 | 6.3 | 24 |  | 2.672 |  |  | 3.4 | 11.4 | 48 | 37.2 | 85.2 | 0.0177 | 0.00957 | 0.00158 |  |  |  | 55.2 | 25.3 | 29.9 |  |  |  | 1.173e-09
2011-07-11 | 北海道開発局 | 石狩川 | 浦臼内川 | 右岸 | 1.48 | B-1 | 天端 | B.浦 R1.48 B1-7 | 7 | 7.5 | 6 |  | 2.688 |  |  | 41.6 | 22.5 | 20.6 | 15.3 | 35.9 | 2.29 | 0.795 | 0.0102 | 0.0019 | 1205.2632 | 0.4 | [6 empty] | 8.8293e-08 | 3.61e-08
2011-07-11 | 北海道開発局 | 石狩川 | 浦臼内川 | 右岸 | 1.48 | B-2 | 表のり | B.B-2-1 | 3.95 | 4.45 | 3 | [18 empty] | 9.04e-08
2011-07-11 | 北海道開発局 | 石狩川 | 浦臼内川 | 右岸 | 1.48 | B-2 | 表のり | B.浦 R1.48 B2-3 | 4 | 4.25 | 3 |  | 2.664 |  |  | 21.5 | 50.9 | 20.9 | 6.7 | 27.6 | 0.396 | 0.224 | 0.0423 | 0.01 | 39.6 | 1.8 | [6 empty] | 2.3836e-06 | 1e-06
2011-07-11 | 北海道開発局 | 石狩川 | 浦臼内川 | 右岸 | 1.48 | B-2 | 表のり | B.浦 R1.48 B2-4 | 5 | 5.5 | 5 |  | 2.681 |  |  | 0.3 | 2.5 | 38.1 | 59.1 | 97.2 | 0.00515 | 0.0037 |  |  |  |  | 67.4 | 32.8 | 34.6
2011-07-11 | 北海道開発局 | 石狩川 | 浦臼内川 | 右岸 | 1.48 | B-2 | 表のり | B.浦 R1.48 B2-TR-2 | 5.5 | 6.5 | 4 | 1.768 | 2.66 | 1.157 | 0.71804 | 0.7 | 7.4 | 60 | 31.9 | 91.9 | 0.019 | 0.013 | 0.00195 |  |  |  | 50.1 | 26.1 | 24 |  |  |  | 1.9099e-09 |  |  |  | UU | [8 empty] | 33.8 | 0
2011-07-11 | 北海道開発局 | 石狩川 | 浦臼内川 | 右岸 | 1.48 | B-2 | 表のり | B.浦 R1.48 B2-5 | 7 | 7.5 | 3 |  | 2.58 |  |  | 0.2 | 1.3 | 49.1 | 49.4 | 98.5 | 0.00703 | 0.00509 | 0.00145 |  |  |  | 106.6 | 43.6 | 63 |  |  |  | 9.6137e-10
2011-07-11 | 北海道開発局 | 石狩川 | 浦臼内川 | 右岸 | 1.48 | B-2 | 表のり | B.浦 R1.48 B2-6 | 9 | 9.5 | 31 |  | 2.75 |  |  | 59 | 35.2 | 5.8 |  | 5.8 | 5.32 | 3.3 | 0.368 | 0.152 | 35 | 0.6 | [6 empty] | 0.00035815 | 0.00023104
2011-07-11 | 北海道開発局 | 石狩川 | 浦臼内川 | 右岸 | 1.48 | B-2 | 表のり | B.浦 R1.48 B2-7 | 10 | 10.5 | 24 |  | 2.695 |  |  | 43.3 | 51.3 | 5.4 |  | 5.4 | 2.4 | 1.35 | 0.411 | 0.201 | 11.9403 | 0.7 | [6 empty] | 0.00046267 | 0.00040401
2011-07-11 | 北海道開発局 | 石狩川 | 浦臼内川 | 右岸 | 1.48 | B-2 | 表のり | B.B-2-2 | 10 | 10.5 | 24 | [19 empty] | 0.000283
2011-07-11 | 北海道開発局 | 石狩川 | 浦臼内川 | 右岸 | 1.48 | B-2 | 表のり | B.浦 R1.48 B2-8 | 12 | 12.5 | 31 |  | 2.701 |  |  | 49 | 44.8 | 6.2 |  | 6.2 | 2.84 | 1.91 | 0.438 | 0.16 | 17.75 | 1.2 | [6 empty] | 0.00053616 | 0.000256
2011-07-11 | 北海道開発局 | 石狩川 | 浦臼内川 | 右岸 | 1.48 | B-2 | 表のり | B.浦 R1.48 B2-9 | 14 | 14.5 | 21 |  | 2.671 |  |  | 47 | 47.3 | 5.7 |  | 5.7 | 2.63 | 1.76 | 0.465 | 0.191 | 13.7696 | 1.1 | [6 empty] | 0.00061587 | 0.00036481
2011-07-11 | 北海道開発局 | 石狩川 | 浦臼内川 | 右岸 | 1.48 | B-2 | 表のり | B.浦 R1.48 B2-1 | 1 | 1.5 | 9 |  | 2.673 |  |  | 1.1 | 40.6 | 41.6 | 16.7 | 58.3 | 0.0791 | 0.0575 | 0.0071 | 0.00188 | 42.0745 | 1.6 | 42.2 | 20.9 | 21.3 |  |  |  | 3.8139e-08 | 3.5344e-08
2011-07-11 | 北海道開発局 | 石狩川 | 浦臼内川 | 右岸 | 1.48 | B-2 | 表のり | B.浦 R1.48 B2-TR-1 | 1.5 | 2.5 | 8 | 1.887 | 2.666 | 0.82 | 0.30295 | 17.8 | 31.1 | 31.7 | 19.4 | 51.1 | 0.133 | 0.0697 | 0.00535 | 0.00104 | 127.8846 | 1.4 | 41.7 | 21.7 | 20 |  |  | 1.1e-06 | 1.9797e-08 | 1.0816e-08 |  | 4.1454e-10 | UU | [8 empty] | 17.2 | 0
2011-07-11 | 北海道開発局 | 石狩川 | 浦臼内川 | 右岸 | 1.48 | B-2 | 表のり | B.浦 R1.48 B2-2 | 3 | 3.5 | 5 |  | 2.666 |  |  | 36.2 | 27.1 | 23.5 | 13.2 | 36.7 | 1.35 | 0.425 | 0.0124 | 0.00247 | 546.5587 | 0.5 | [6 empty] | 1.3882e-07 | 6.1009e-08
2011-07-11 | 北海道開発局 | 石狩川 | 浦臼内川 | 右岸 | 1.48 | B-3 | 裏のり | B.B-3-1 | 4.8 | 5.3 | 5 | [18 empty] | 4.65e-08
2011-07-11 | 北海道開発局 | 石狩川 | 浦臼内川 | 右岸 | 1.48 | B-3 | 裏のり | B.浦 R1.48 B3-4 | 5 | 5.35 | 3 |  | 2.653 |  |  | 12.4 | 57.1 | 20.8 | 9.7 | 30.5 | 0.394 | 0.243 | 0.0311 | 0.00537 | 73.3706 | 2.5 | [6 empty] | 1.1688e-06 | 2.8837e-07
2011-07-11 | 北海道開発局 | 石狩川 | 浦臼内川 | 右岸 | 1.48 | B-3 | 裏のり | B.浦 R1.48 B3-5 | 6 | 6.5 | 5 |  | 2.663 |  |  | 0 | 4 | 46.2 | 49.8 | 96 | 0.00864 | 0.00505 |  |  |  |  | 62 | 28.9 | 33.1
2011-07-11 | 北海道開発局 | 石狩川 | 浦臼内川 | 右岸 | 1.48 | B-3 | 裏のり | B.浦 R1.48 B3-TR-2 | 6.5 | 7.5 | 5 | 1.545 | 2.539 | 1.772 | 2.0072 | 0 | 3.3 | 60.7 | 36 | 96.7 | 0.014 | 0.00927 | 0.0017 |  |  |  | 78.4 | 36.2 | 42.2 |  |  |  | 1.3898e-09 |  |  |  | UU | [8 empty] | 51.3 | 0
2011-07-11 | 北海道開発局 | 石狩川 | 浦臼内川 | 右岸 | 1.48 | B-3 | 裏のり | B.浦 R1.48 B3-6 | 8 | 8.5 | 4 |  | 2.542 |  |  | 0 | 3.7 | 61.5 | 34.8 | 96.3 | 0.0155 | 0.0105 | 0.00128 |  |  |  | 96.1 | 45.2 | 50.9 |  |  |  | 7.2012e-10
2011-07-11 | 北海道開発局 | 石狩川 | 浦臼内川 | 右岸 | 1.48 | B-3 | 裏のり | B.浦 R1.48 B3-7 | 10 | 10.5 | 24 |  | 2.733 |  |  | 55.8 | 37.8 | 6.4 |  | 6.4 | 4.67 | 2.73 | 0.462 | 0.171 | 27.3099 | 0.7 | [6 empty] | 0.0006067 | 0.00029241
2011-07-11 | 北海道開発局 | 石狩川 | 浦臼内川 | 右岸 | 1.48 | B-3 | 裏のり | B.B-3-2 | 10 | 10.5 | 25 | [19 empty] | 0.000143
2011-07-11 | 北海道開発局 | 石狩川 | 浦臼内川 | 右岸 | 1.48 | B-3 | 裏のり | B.浦 R1.48 B3-8 | 12 | 12.5 | 22 |  | 2.693 |  |  | 53.3 | 40.5 | 6.2 |  | 6.2 | 3.78 | 2.34 | 0.5 | 0.189 | 20 | 0.9 | [6 empty] | 0.00072864 | 0.00035721
2011-07-11 | 北海道開発局 | 石狩川 | 浦臼内川 | 右岸 | 1.48 | B-3 | 裏のり | B.浦 R1.48 B3-9 | 14 | 14.5 | 28 |  | 2.715 |  |  | 66.4 | 28 | 5.6 |  | 5.6 | 6.02 | 4.4 | 0.697 | 0.244 | 24.6721 | 1.6 | [6 empty] | 0.0015732 | 0.00059536
2011-07-11 | 北海道開発局 | 石狩川 | 浦臼内川 | 右岸 | 1.48 | B-3 | 裏のり | B.浦 R1.48 B3-1 | 1 | 1.5 | 3 |  | 2.67 |  |  | 0.1 | 51.9 | 34.8 | 13.2 | 48 | 0.106 | 0.0795 | 0.0122 | 0.00318 | 33.3333 | 3 | [6 empty] | 1.3369e-07 | 1.0112e-07
2011-07-11 | 北海道開発局 | 石狩川 | 浦臼内川 | 右岸 | 1.48 | B-3 | 裏のり | B.浦 R1.48 B3-TR-1 | 1.5 | 2.5 | 4 | 1.871 | 2.663 | 0.821 | 0.30389 | 0.3 | 49.6 | 36.1 | 14 | 50.1 | 0.105 | 0.0747 | 0.00998 | 0.00254 | 41.3386 | 2.4 | 36.2 | 19.9 | 16.3 |  |  | 7.42e-06 | 8.3943e-08 | 6.4516e-08 |  | 1.1411e-08 | UU | [8 empty] | 48 | 16.8
2011-07-11 | 北海道開発局 | 石狩川 | 浦臼内川 | 右岸 | 1.48 | B-3 | 裏のり | B.浦 R1.48 B3-2 | 3 | 3.5 | 7 |  | 2.683 |  |  | 0 | 71 | 21.4 | 7.6 | 29 | 0.151 | 0.128 | 0.0427 | 0.00879 | 17.1786 | 4.6 | [6 empty] | 2.4361e-06 | 7.7264e-07
2011-07-11 | 北海道開発局 | 石狩川 | 浦臼内川 | 右岸 | 1.48 | B-3 | 裏のり | B.浦 R1.48 B3-3 | 4 | 4.5 | 11 |  | 2.677 |  |  | 0 | 47.9 | 37.8 | 14.3 | 52.1 | 0.0975 | 0.0701 | 0.0103 | 0.0022 | 44.3182 | 3.2 | 36.7 | 19.5 | 17.2 |  |  |  | 9.0312e-08 | 4.84e-08
2011-07-11 | 北海道開発局 | 石狩川 | 浦臼内川 | 左岸 | 1.82 | B-1 | 天端 | B.浦_L1.82_B-1-D7 | 7 | 7.5 | 7 |  | 2.659 |  |  | 0.3 | 8 | 49.8 | 41.9 | 91.7 | 0.0133 | 0.00822 |  |  |  |  | 60.9 | 25.1 | 35.8
2011-07-11 | 北海道開発局 | 石狩川 | 浦臼内川 | 左岸 | 1.82 | B-1 | 天端 | B.浦_L1.82_B-1-D8 | 8 | 8.5 | 4 |  | 2.665 |  |  | 0 | 46.2 | 42.5 | 11.3 | 53.8 | 0.0877 | 0.0664 | 0.0129 | 0.00401 | 21.8703 | 2.1 | 38.1 | 19.5 | 18.6 |  |  |  | 1.5214e-07 | 1.608e-07
2011-07-11 | 北海道開発局 | 石狩川 | 浦臼内川 | 左岸 | 1.82 | B-1 | 天端 | B.浦_L1.82_B-1-D9 | 10 | 10.5 | 6 |  | 2.646 |  |  | 0 | 39.7 | 47.4 | 12.9 | 60.3 | 0.0743 | 0.0556 | 0.0106 | 0.00288 | 25.7986 | 2.9 | 41.3 | 21.6 | 19.7 |  |  |  | 9.6524e-08 | 8.2944e-08
2011-07-11 | 北海道開発局 | 石狩川 | 浦臼内川 | 左岸 | 1.82 | B-1 | 天端 | B.浦_L1.82_B-1-D10 | 12.15 | 12.5 | 16 |  | 2.683 |  |  | 35.5 | 33.3 | 22.1 | 9.1 | 31.2 | 1.02 | 0.257 | 0.027 | 0.00599 | 170.2838 | 0.8 | [6 empty] | 8.4231e-07 | 3.588e-07
2011-07-11 | 北海道開発局 | 石狩川 | 浦臼内川 | 左岸 | 1.82 | B-1 | 天端 | B.浦_L1.82_B-1-D11 | 14 | 14.5 | 29 |  | 2.741 |  |  | 33 | 44 | 16 | 7 | 23 | 1.17 | 0.566 | 0.0535 | 0.0107 | 109.3458 | 1.4 | [6 empty] | 4.1077e-06 | 1.1449e-06
2011-07-11 | 北海道開発局 | 石狩川 | 浦臼内川 | 左岸 | 1.82 | B-1 | 天端 | B.浦_L1.82_B-1-D12 | 16 | 16.5 | 24 |  | 2.712 |  |  | 50.3 | 34.4 | 10.5 | 4.8 | 15.3 | 2.83 | 2.02 | 0.185 | 0.025 | 113.2 | 5.7 | [6 empty] | 7.2784e-05 | 6.25e-06
2011-07-11 | 北海道開発局 | 石狩川 | 浦臼内川 | 左岸 | 1.82 | B-1 | 天端 | B.浦_L1.82_B-1-D1 | 1 | 1.5 | 5 |  | 2.656 |  |  | 21.7 | 21.2 | 35.9 | 21.2 | 57.1 | 0.139 | 0.046 | 0.00457 | 0.00156 | 89.1026 | 0.4 | 62.6 | 26 | 36.6 |  |  |  | 1.3741e-08 | 2.4336e-08
2011-07-11 | 北海道開発局 | 石狩川 | 浦臼内川 | 左岸 | 1.82 | B-1 | 天端 | B.浦_L1.82_B-1-D2 | 2 | 2.5 | 9 |  | 2.655 |  |  | 0.4 | 8.5 | 47.8 | 43.3 | 91.1 | 0.0105 | 0.00678 | 0.00118 |  |  |  | 63 | 26.2 | 36.8 |  |  |  | 5.9642e-10
2011-07-11 | 北海道開発局 | 石狩川 | 浦臼内川 | 左岸 | 1.82 | B-1 | 天端 | B.浦_L1.82_B-1-D3 | 3 | 3.5 | 5 |  | 2.649 |  |  | 4.5 | 12.3 | 48.8 | 34.4 | 83.2 | 0.0196 | 0.0119 | 0.00138 |  |  |  | 58.5 | 26 | 32.5 |  |  |  | 8.5723e-10
2011-07-11 | 北海道開発局 | 石狩川 | 浦臼内川 | 左岸 | 1.82 | B-1 | 天端 | B.浦_L1.82_B-1-D4 | 4 | 4.3 | 10 |  | 2.657 |  |  | 3.5 | 16.4 | 36.5 | 43.6 | 80.1 | 0.0118 | 0.00699 |  |  |  |  | 56.9 | 26.5 | 30.4
2011-07-11 | 北海道開発局 | 石狩川 | 浦臼内川 | 左岸 | 1.82 | B-1 | 天端 | B.浦_L1.82_B-1-D5 | 5 | 5.5 | 7 |  | 2.694 |  |  | 22.8 | 30.1 | 25 | 22.1 | 47.1 | 0.342 | 0.107
2011-07-11 | 北海道開発局 | 石狩川 | 浦臼内川 | 左岸 | 1.82 | B-1 | 天端 | B.浦_L1.82_B-1-D6 | 6 | 6.35 | 5 |  | 2.711 |  |  | 19.9 | 63.4 | 12 | 4.7 | 16.7 | 0.766 | 0.622 | 0.139 | 0.0212 | 36.1321 | 8.8 | [6 empty] | 3.7529e-05 | 4.4944e-06
2011-07-11 | 北海道開発局 | 石狩川 | 浦臼内川 | 左岸 | 1.82 | B-2 | 表のり | B.浦_L1.82_B-2-TR2 | 5 | 6 | 10 | 1.767 | 2.674 | 1.158 | 0.71957 | 0 | 4.8 | 57.3 | 37.9 | 95.2 | 0.0122 | 0.00827 | 0.00165 |  |  |  | 57.4 | 25.4 | 32 |  |  |  | 1.2969e-09 |  |  |  | UU | [8 empty] | 37.4 | 0
2011-07-11 | 北海道開発局 | 石狩川 | 浦臼内川 | 左岸 | 1.82 | B-2 | 表のり | B.浦_L1.82_B-2-D4 | 6 | 6.5 | 2 |  | 2.666 |  |  | 0 | 21.8 | 57.9 | 20.3 | 78.2 | 0.0376 | 0.0253 | 0.00489 |  |  |  | 44.4 | 22.1 | 22.3 |  |  |  | 1.6074e-08
2011-07-11 | 北海道開発局 | 石狩川 | 浦臼内川 | 左岸 | 1.82 | B-2 | 表のり | B.浦_L1.82_B-2-D5 | 8 | 8.5 | 4 |  | 2.634 |  |  | 0 | 19.2 | 63.8 | 17 | 80.8 | 0.0467 | 0.0311 | 0.00668 | 0.00167 | 27.9641 | 1.8 | 47.7 | 24.7 | 23 |  |  |  | 3.3114e-08 | 2.7889e-08
2011-07-11 | 北海道開発局 | 石狩川 | 浦臼内川 | 左岸 | 1.82 | B-2 | 表のり | B.浦_L1.82_B-2-D6 | 9 | 9.5 | 6 |  | 2.631 |  |  | 0 | 27.4 | 56.8 | 15.8 | 72.6 | 0.0541 | 0.0405 | 0.00745 | 0.00226 | 23.9381 | 1.9 | 44.5 | 23.6 | 20.9 |  |  |  | 4.2637e-08 | 5.1076e-08
2011-07-11 | 北海道開発局 | 石狩川 | 浦臼内川 | 左岸 | 1.82 | B-2 | 表のり | B.B-2-1 | 9 | 9.5 | 6 | [19 empty] | 2.74e-06
2011-07-11 | 北海道開発局 | 石狩川 | 浦臼内川 | 左岸 | 1.82 | B-2 | 表のり | B.浦_L1.82_B-2-D7 | 11 | 11.5 | 5 |  | 2.641 |  |  | 0 | 35.3 | 47.8 | 16.9 | 64.7 | 0.0655 | 0.049 | 0.00694 | 0.00193 | 33.9378 | 1.8 | 41.6 | 22.1 | 19.5 |  |  |  | 3.6177e-08 | 3.7249e-08
2011-07-11 | 北海道開発局 | 石狩川 | 浦臼内川 | 左岸 | 1.82 | B-2 | 表のり | B.浦_L1.82_B-2-D8 | 13 | 13.5 | 36 |  | 2.71 |  |  | 48.7 | 38.2 | 9.6 | 3.5 | 13.1 | 2.87 | 1.87 | 0.239 | 0.0391 | 73.4015 | 3.4 | [6 empty] | 0.00013175 | 1.5288e-05
2011-07-11 | 北海道開発局 | 石狩川 | 浦臼内川 | 左岸 | 1.82 | B-2 | 表のり | B.浦_L1.82_B-2-D9 | 15 | 15.5 | 31 |  | 2.708 |  |  | 51.5 | 32.5 | 11.5 | 4.5 | 16 | 2.98 | 2.11 | 0.137 | 0.0256 | 116.4062 | 3 | [6 empty] | 3.629e-05 | 6.5536e-06
2011-07-11 | 北海道開発局 | 石狩川 | 浦臼内川 | 左岸 | 1.82 | B-2 | 表のり | B.浦_L1.82_B-2-D1 | 1 | 1.5 | 6 |  | 2.682 |  |  | 27.3 | 26.1 | 22.9 | 23.7 | 46.6 | 0.502 | 0.136 | 0.00338 | [9 empty] | 6.8312e-09
2011-07-11 | 北海道開発局 | 石狩川 | 浦臼内川 | 左岸 | 1.82 | B-2 | 表のり | B.浦_L1.82_B-2-D2 | 2 | 2.5 | 4 |  | 2.653 |  |  | 15.2 | 10.4 | 32.8 | 41.6 | 74.4 | 0.0149 | 0.00808 | 0.00129 |  |  |  | 66.7 | 28.3 | 38.4 |  |  |  | 7.3322e-10
2011-07-11 | 北海道開発局 | 石狩川 | 浦臼内川 | 左岸 | 1.82 | B-2 | 表のり | B.浦_L1.82_B-2-TR1 | 3 | 4 | 14 | 1.834 | 2.669 | 0.997 | 0.49626 | 7.4 | 22.6 | 46 | 24 | 70 | 0.0437 | 0.0249 | 0.00362 |  |  |  | 48.4 | 23.2 | 25.2 |  |  | 1.62e-09 | 8.0081e-09 |  |  |  | UU | [8 empty] | 27.9 | 0
2011-07-11 | 北海道開発局 | 石狩川 | 浦臼内川 | 左岸 | 1.82 | B-2 | 表のり | B.浦_L1.82_B-2-D3 | 4 | 4.3 | 21 |  | 2.705 |  |  | 59.7 | 25.1 | 10.8 | 4.4 | 15.2 | 5.48 | 3.36 | 0.201 | 0.0269 | 203.7175 | 3.2 | [6 empty] | 8.8207e-05 | 7.2361e-06
2011-07-11 | 北海道開発局 | 石狩川 | 浦臼内川 | 左岸 | 1.82 | B-3 | 裏のり | B.浦_L1.82_B-3-D4 | 5 | 5.5 | 3 |  | 2.671 |  |  | 0 | 14 | 57.9 | 28.1 | 86 | 0.0258 | 0.017 | 0.00238 |  |  |  | 51.8 | 24.9 | 26.9 |  |  |  | 3.0306e-09
2011-07-11 | 北海道開発局 | 石狩川 | 浦臼内川 | 左岸 | 1.82 | B-3 | 裏のり | B.浦_L1.82_B-3-TR2 | 6 | 7 | 6 | 1.832 | 2.665 | 0.996 | 0.49501 | 0 | 56.7 | 34.4 | 8.9 | 43.3 | 0.106 | 0.0861 | 0.0226 | 0.00629 | 16.8521 | 3 | [6 empty] | 5.5779e-07 | 3.9564e-07 |  | 2.2253e-07 | CU |  |  | 3.9 | 35.4
2011-07-11 | 北海道開発局 | 石狩川 | 浦臼内川 | 左岸 | 1.82 | B-3 | 裏のり | B.浦_L1.82_B-3-D5 | 8 | 8.5 | 9 |  | 2.659 |  |  | 0 | 57.9 | 33.2 | 8.9 | 42.1 | 0.105 | 0.0869 | 0.0222 | 0.00613 | 17.1289 | 4 | [6 empty] | 5.3518e-07 | 3.7577e-07
2011-07-11 | 北海道開発局 | 石狩川 | 浦臼内川 | 左岸 | 1.82 | B-3 | 裏のり | B.B-3-1 | 8.5 | 9 | 9 | [19 empty] | 8.76e-06
2011-07-11 | 北海道開発局 | 石狩川 | 浦臼内川 | 左岸 | 1.82 | B-3 | 裏のり | B.浦_L1.82_B-3-D6 | 10 | 10.35 | 11 |  | 2.646 |  |  | 0 | 47.9 | 40.8 | 11.3 | 52.1 | 0.0872 | 0.0704 | 0.0146 | 0.00403 | 21.6377 | 3.7 | 40 | 22.6 | 17.4 |  |  |  | 2.0268e-07 | 1.6241e-07
2011-07-11 | 北海道開発局 | 石狩川 | 浦臼内川 | 左岸 | 1.82 | B-3 | 裏のり | B.B-3-2 | 11 | 11.5 | 21 | [19 empty] | 0.000263
2011-07-11 | 北海道開発局 | 石狩川 | 浦臼内川 | 左岸 | 1.82 | B-3 | 裏のり | B.浦_L1.82_B-3-D7 | 12 | 12.5 | 31 |  | 2.747 |  |  | 52.3 | 38.5 | 9.2 |  | 9.2 | 3.28 | 2.19 | 0.322 | 0.0914 | 35.8862 | 1.4 | [6 empty] | 0.00026285 | 8.354e-05
2011-07-11 | 北海道開発局 | 石狩川 | 浦臼内川 | 左岸 | 1.82 | B-3 | 裏のり | B.浦_L1.82_B-3-D8 | 14 | 14.5 | 28 |  | 2.706 |  |  | 47 | 37.4 | 10.5 | 5.1 | 15.6 | 2.84 | 1.64 | 0.163 | 0.0258 | 110.0775 | 2.9 | [6 empty] | 5.428e-05 | 6.6564e-06
2011-07-11 | 北海道開発局 | 石狩川 | 浦臼内川 | 左岸 | 1.82 | B-3 | 裏のり | B.浦_L1.82_B-3-D1 | 2 | 2.5 | 11 |  | 2.65 |  |  | 0 | 5 | 48.4 | 46.6 | 95 | 0.00836 | 0.00577 |  |  |  |  | 60.6 | 26.8 | 33.8
2011-07-11 | 北海道開発局 | 石狩川 | 浦臼内川 | 左岸 | 1.82 | B-3 | 裏のり | B.浦_L1.82_B-3-D2 | 3 | 3.5 | 9 |  | 2.665 |  |  | 2.4 | 11.7 | 42.4 | 43.5 | 85.9 | 0.0123 | 0.00706 | 0.00115 |  |  |  | 57.1 | 27.3 | 29.8 |  |  |  | 5.6187e-10
2011-07-11 | 北海道開発局 | 石狩川 | 浦臼内川 | 左岸 | 1.82 | B-3 | 裏のり | B.浦_L1.82_B-3-D3 | 4 | 4.1 | 5 |  | 2.697 |  |  | 45.3 | 21.2 | 19.3 | 14.2 | 33.5 | 3.29 | 0.817 | 0.0112 | 0.00243 | 1353.9095 | 0.3 | [6 empty] | 1.0966e-07 | 5.9049e-08
2011-07-11 | 北海道開発局 | 石狩川 | 黄臼内川 | 右岸 | 1.8 | KR1.8-1 | 天端 | B.KR1.8-1-T5 | 8.5 | 9.12 | 30 | 1.627 | 2.6 | 1.556 | 1.4739 | 0 | 4.6 | 38.6 | 56.8 | 95.4 | 0.00628 | 0.00289 |  |  |  |  | 92 | 36 | 56 | [7 empty] | UU | [8 empty] | 57.6 | 0
2011-07-11 | 北海道開発局 | 石狩川 | 黄臼内川 | 右岸 | 1.8 | KR1.8-1 | 天端 | B.KR1.8-1-P10 | 10 | 10.5 | 8 |  | 2.491 |  |  | 0.2 | 8.4 | 42.4 | 49 | 91.4 | 0.00898 | 0.00535 |  |  |  |  | 123.9 | 57 | 66.9
2011-07-11 | 北海道開発局 | 石狩川 | 黄臼内川 | 右岸 | 1.8 | KR1.8-1 | 天端 | B.KR1.8-1-P12 | 12 | 12.5 | 8 |  | 2.624 |  |  | 0 | 1.3 | 38.3 | 60.4 | 98.7 | 0.00488 | 0.00247 |  |  |  |  | 102.2 | 35.9 | 66.3
2011-07-11 | 北海道開発局 | 石狩川 | 黄臼内川 | 右岸 | 1.8 | KR1.8-1 | 天端 | B.KR1.8-1-P13 | 13 | 13.5 | 30 |  | 2.696 |  |  | 69.1 | 29.1 | 1.8 |  | 1.8 | 8.73 | 6.4 | 0.76 | 0.403 | 21.6625 | 0.941 | [6 empty] | 0.0019224 | 0.0016241
2011-07-11 | 北海道開発局 | 石狩川 | 黄臼内川 | 右岸 | 1.8 | KR1.8-1 | 天端 | B.KR1.8-1-P14 | 14 | 14.5 | 40 |  | 2.71 |  |  | 45.6 | 48.8 | 5.6 |  | 5.6 | 3 | 1.53 | 0.503 | 0.25 | 12 | 0.644 | [6 empty] | 0.00073881 | 0.000625
2011-07-11 | 北海道開発局 | 石狩川 | 黄臼内川 | 右岸 | 1.8 | KR1.8-1 | 天端 | B.KR1.8-1-P17 | 17 | 17.5 | 42 |  | 2.718 |  |  | 67.3 | 27.7 | 5 |  | 5 | 7.6 | 5.5 | 0.686 | 0.286 | 26.5734 | 1.18 | [6 empty] | 0.0015162 | 0.00081796
2011-07-11 | 北海道開発局 | 石狩川 | 黄臼内川 | 右岸 | 1.8 | KR1.8-1 | 天端 | B.KR1.8-1-P19 | 19 | 19.5 | 42 |  | 2.701 |  |  | 52.2 | 41 | 6.8 |  | 6.8 | 3.83 | 2.25 | 0.468 | 0.201 | 19.0547 | 0.839 | [6 empty] | 0.00062511 | 0.00040401
2011-07-11 | 北海道開発局 | 石狩川 | 黄臼内川 | 右岸 | 1.8 | KR1.8-1 | 天端 | B.KR1.8-1-P1 | 1 | 1.5 | 5 |  | 2.68 |  |  | 0 | 11.8 | 32.8 | 55.4 | 88.2 | 0.00729 | 0.00298 |  |  |  |  | 56.6 | 24.2 | 32.4
2011-07-11 | 北海道開発局 | 石狩川 | 黄臼内川 | 右岸 | 1.8 | KR1.8-1 | 天端 | B.KR1.8-1-T1 | 1 | 1.8 | 8 | 1.833 | 2.668 | 0.978 | 0.47292 | 0 | 8.1 | 33.7 | 58.2 | 91.9 | 0.00598 | 0.00215 |  |  |  |  | 59.1 | 23.5 | 35.6 | [7 empty] | UU | [8 empty] | 40.5 | 0
2011-07-11 | 北海道開発局 | 石狩川 | 黄臼内川 | 右岸 | 1.8 | KR1.8-1 | 天端 | B.KR1.8-1-P2 | 2 | 2.5 | 10 |  | 2.659 |  |  | 0.2 | 8.3 | 31.7 | 59.8 | 91.5 | 0.00509 | 0.00229 |  |  |  |  | 56.5 | 24.8 | 31.7
2011-07-11 | 北海道開発局 | 石狩川 | 黄臼内川 | 右岸 | 1.8 | KR1.8-1 | 天端 | B.KR1.8-1-P3 | 3 | 3.5 | 10 |  | 2.673 |  |  | 11.9 | 22 | 28.3 | 37.8 | 66.1 | 0.00374 | 0.00147 |  |  |  |  | 49 | 24.3 | 24.7
2011-07-11 | 北海道開発局 | 石狩川 | 黄臼内川 | 右岸 | 1.8 | KR1.8-1 | 天端 | B.KR1.8-1-P4 | 4 | 4.5 | 5 |  | 2.692 |  |  | 1.2 | 8.6 | 28.6 | 61.6 | 90.2 | 0.00434 | 0.00171 |  |  |  |  | 67.5 | 27.2 | 40.3
2011-07-11 | 北海道開発局 | 石狩川 | 黄臼内川 | 右岸 | 1.8 | KR1.8-1 | 天端 | B.KR1.8-1-P5 | 5 | 5.5 | 10 |  | 2.688 |  |  | 1.2 | 13.6 | 44.2 | 41 | 85.2 | 0.0156 | 0.00876 |  |  |  |  | 54.9 | 24.5 | 30.4
2011-07-11 | 北海道開発局 | 石狩川 | 黄臼内川 | 右岸 | 1.8 | KR1.8-1 | 天端 | B.KR1.8-1-T4 | 5.2 | 6 | 7 | 1.797 | 2.693 | 1.105 | 0.64097 | 0 | 4.3 | 35.9 | 59.8 | 95.7 | 0.00506 | 0.00235 |  |  |  |  | 58.1 | 26 | 32.1 | [7 empty] | UU | [8 empty] | 40.3 | 0
2011-07-11 | 北海道開発局 | 石狩川 | 黄臼内川 | 右岸 | 1.8 | KR1.8-1 | 天端 | B.KR1.8-1-P6 | 6 | 6.5 | 8 |  | 2.671 |  |  | 0.6 | 14.6 | 45.3 | 39.5 | 84.8 | 0.0163 | 0.00973 |  |  |  |  | 52.7 | 24.9 | 27.8
2011-07-11 | 北海道開発局 | 石狩川 | 黄臼内川 | 右岸 | 1.8 | KR1.8-1 | 天端 | B.KR1.8-1-P7 | 7 | 7.5 | 8 |  | 2.662 |  |  | 0 | 10.2 | 35.6 | 54.2 | 89.8 | 0.00788 | 0.00331 |  |  |  |  | 54.7 | 25.1 | 29.6
2011-07-11 | 北海道開発局 | 石狩川 | 黄臼内川 | 右岸 | 1.8 | KR1.8-1 | 天端 | B.KR1.8-1-P8 | 8 | 8.5 | 5 |  | 2.679 |  |  | 27.9 | 30.4 | 21.1 | 20.6 | 41.7 | 0.523 | 0.198 | 0.00458 |  |  |  | 64.2 | 30.2 | 34 |  |  |  | 1.3811e-08
2011-07-11 | 北海道開発局 | 石狩川 | 黄臼内川 | 右岸 | 1.8 | KR1.8-2 | 裏のり | B.KR1.8-2-P6 | 6 | 6.5 | 4 |  | 2.596 |  |  | 0 | 1.1 | 41 | 57.9 | 98.9 | 0.0058 | 0.00273 |  |  |  |  | 124.7 | 51.5 | 73.2
2011-07-11 | 北海道開発局 | 石狩川 | 黄臼内川 | 右岸 | 1.8 | KR1.8-2 | 裏のり | B.KR1.8-2-T3 | 6.5 | 8.1 | 7 | 1.499 | 2.59 | 2.062 | 2.8633 | 0 | 0.5 | 40 | 59.5 | 99.5 | 0.00515 | 0.00268 |  |  |  |  | 115.2 | 42.6 | 72.6 | [7 empty] | UU | [8 empty] | 59.9 | 0
2011-07-11 | 北海道開発局 | 石狩川 | 黄臼内川 | 右岸 | 1.8 | KR1.8-2 | 裏のり | B.KR1.8-2-P7 | 7 | 7.5 | 5 |  | 2.419 |  |  | 0 | 0.8 | 48.5 | 50.7 | 99.2 | 0.00873 | 0.00477 |  |  |  |  | 134.4 | 57.3 | 77.1
2011-07-11 | 北海道開発局 | 石狩川 | 黄臼内川 | 右岸 | 1.8 | KR1.8-2 | 裏のり | B.KR1.8-2-P9 | 9 | 9.5 | 7 |  | 2.663 |  |  | 6.1 | 7.8 | 32.1 | 54 | 86.1 | 0.00835 | 0.00354 |  |  |  |  | 111.1 | 41.1 | 70
2011-07-11 | 北海道開発局 | 石狩川 | 黄臼内川 | 右岸 | 1.8 | KR1.8-2 | 裏のり | B.KR1.8-2-P11 | 11 | 11.5 | 25 |  | 2.702 |  |  | 60 | 35.3 | 4.7 |  | 4.7 | 5.46 | 3.16 | 0.63 | 0.317 | 17.224 | 0.701 | [6 empty] | 0.0012447 | 0.0010049
2011-07-11 | 北海道開発局 | 石狩川 | 黄臼内川 | 右岸 | 1.8 | KR1.8-2 | 裏のり | B.KR1.8-2-P12 | 12 | 12.5 | 23 |  | 2.688 |  |  | 48 | 46.4 | 5.6 |  | 5.6 | 2.83 | 1.82 | 0.397 | 0.181 | 15.6354 | 0.857 | [6 empty] | 0.00042697 | 0.00032761
2011-07-11 | 北海道開発局 | 石狩川 | 黄臼内川 | 右岸 | 1.8 | KR1.8-2 | 裏のり | B.KR1.8-2-P15 | 15 | 15.5 | 35 |  | 2.707 |  |  | 31.9 | 61.2 | 6.9 |  | 6.9 | 1.33 | 0.931 | 0.405 | 0.122 | 10.9016 | 1.93 | [6 empty] | 0.00044717 | 0.00014884
2011-07-11 | 北海道開発局 | 石狩川 | 黄臼内川 | 右岸 | 1.8 | KR1.8-2 | 裏のり | B.KR1.8-2-P18 | 18 | 18.5 | 32 |  | 2.699 |  |  | 39.5 | 53.5 | 7 |  | 7 | 1.97 | 1.43 | 0.396 | 0.125 | 15.76 | 2.13 | [6 empty] | 0.00042448 | 0.00015625
2011-07-11 | 北海道開発局 | 石狩川 | 黄臼内川 | 右岸 | 1.8 | KR1.8-2 | 裏のり | B.KR1.8-2-P1 | 1 | 1.5 | 5 |  | 2.672 |  |  | 4.6 | 28.9 | 27.7 | 38.8 | 66.5 | 0.0409 | 0.0144 |  |  |  |  | 53.4 | 23.5 | 29.9
2011-07-11 | 北海道開発局 | 石狩川 | 黄臼内川 | 右岸 | 1.8 | KR1.8-2 | 裏のり | B.KR1.8-2-P2 | 2 | 2.5 | 5 |  | 2.687 |  |  | 0.4 | 20.5 | 36.5 | 42.6 | 79.1 | 0.0197 | 0.00925 |  |  |  |  | 50.7 | 24.6 | 26.1
2011-07-11 | 北海道開発局 | 石狩川 | 黄臼内川 | 右岸 | 1.8 | KR1.8-2 | 裏のり | B.KR1.8-2-T1 | 2.2 | 3.4 | 5 | 1.884 | 2.695 | 0.886 | 0.36877 | 0.5 | 12.4 | 35.7 | 51.4 | 87.1 | 0.0103 | 0.00443 |  |  |  |  | 54.6 | 26.1 | 28.5 | [7 empty] | UU | [8 empty] | 79.5 | 0
2011-07-11 | 北海道開発局 | 石狩川 | 黄臼内川 | 右岸 | 1.8 | KR1.8-2 | 裏のり | B.KR1.8-2-P3 | 3 | 3.5 | 5 |  | 2.681 |  |  | 0 | 15 | 43.2 | 41.8 | 85 | 0.0157 | 0.00853 |  |  |  |  | 50.6 | 25 | 25.6
2011-07-11 | 北海道開発局 | 石狩川 | 黄臼内川 | 右岸 | 1.8 | KR1.8-2 | 裏のり | B.KR1.8-2-T2 | 3.5 | 4.2 | 6 | 1.826 | 2.658 | 1.002 | 0.5025 | 0 | 10.6 | 44.6 | 44.8 | 89.4 | 0.0137 | 0.00729 |  |  |  |  | 59 | 24.6 | 34.4 | [7 empty] | UU | [8 empty] | 37.8 | 0
2011-07-11 | 北海道開発局 | 石狩川 | 黄臼内川 | 右岸 | 1.8 | KR1.8-2 | 裏のり | B.KR1.8-2-P4 | 4 | 4.35 | 5 |  | 2.658 |  |  | 0 | 13.9 | 38.6 | 47.5 | 86.1 | 0.0117 | 0.00604 |  |  |  |  | 52.7 | 25.1 | 27.6
2011-07-11 | 北海道開発局 | 石狩川 | 黄臼内川 | 右岸 | 1.8 | KR1.8-2 | 裏のり | B.KR1.8-2-P5 | 5 | 5.5 | 4 |  | 2.67 |  |  | 24 | 38.9 | 19.1 | 18 | 37.1 | 0.658 | 0.301 | 0.00666 | 0.00112 | 587.5 | 1.06 | 52 | 25.5 | 26.5 |  |  |  | 3.2884e-08 | 1.2544e-08
2011-07-11 | 北海道開発局 | 石狩川 | 黄臼内川 | 左岸 | 1.3 | KL1.3-1 | 天端 | B.KL1.3-1-P10 | 10 | 10.5 | 10 |  | 2.277 |  |  | 0 | 2.5 | 30.5 | 67 | 97.5 | 0.00235 | [5 empty] | 156.8 | 63.8 | 93
2011-07-11 | 北海道開発局 | 石狩川 | 黄臼内川 | 左岸 | 1.3 | KL1.3-1 | 天端 | B.KL1.3-1-T3 | 10.1 | 10.91 | 5 | 1.518 | 2.538 | 1.919 | 2.421 | 0 | 1.3 | 30.4 | 68.3 | 98.7 | 0.00231 | [5 empty] | 118.4 | 38.4 | 80 | [7 empty] | UU | [8 empty] | 57.8 | 0
2011-07-11 | 北海道開発局 | 石狩川 | 黄臼内川 | 左岸 | 1.3 | KL1.3-1 | 天端 | B.KL1.3-1-P11 | 11 | 11.5 | 4 |  | 2.642 |  |  | 0 | 0.6 | 24.2 | 75.2 | 99.4 | 0.00118 | [5 empty] | 96.9 | 36.9 | 60
2011-07-11 | 北海道開発局 | 石狩川 | 黄臼内川 | 左岸 | 1.3 | KL1.3-1 | 天端 | B.KL1.3-1-T4 | 11 | 12.3 | 33 | 1.623 | 2.602 | 1.623 | 1.6299 | 0 | 0.6 | 24.5 | 74.9 | 99.4 | [6 empty] | 92.4 | 36.5 | 55.9 | [7 empty] | UU | [8 empty] | 68.2 | 0
2011-07-11 | 北海道開発局 | 石狩川 | 黄臼内川 | 左岸 | 1.3 | KL1.3-1 | 天端 | B.KL1.3-1-P14 | 14 | 14.5 | 45 |  | 2.701 |  |  | 55.9 | 38 | 6.1 |  | 6.1 | 5.68 | 2.95 | 0.427 | 0.211 | 26.9194 | 0.457 | [6 empty] | 0.00050548 | 0.00044521
2011-07-11 | 北海道開発局 | 石狩川 | 黄臼内川 | 左岸 | 1.3 | KL1.3-1 | 天端 | B.KL1.3-1-P16 | 16 | 16.5 | 35 |  | 2.699 |  |  | 81.1 | 16.4 | 2.5 |  | 2.5 | 11.9 | 7.63 | 2.22 | 0.683 | 17.4231 | 2.06 | [6 empty] | 0.023041 | 0.0046649
2011-07-11 | 北海道開発局 | 石狩川 | 黄臼内川 | 左岸 | 1.3 | KL1.3-1 | 天端 | B.KL1.3-1-P18 | 18 | 18.5 | 37 |  | 2.71 |  |  | 63.3 | 34.4 | 2.3 |  | 2.3 | 9.97 | 5.43 | 0.63 | 0.337 | 29.5846 | 0.451 | [6 empty] | 0.0012447 | 0.0011357
2011-07-11 | 北海道開発局 | 石狩川 | 黄臼内川 | 左岸 | 1.3 | KL1.3-1 | 天端 | B.KL1.3-1-P20 | 20 | 20.5 | 26 |  | 2.704 |  |  | 57.4 | 33.3 | 9.3 |  | 9.3 | 3.46 | 2.56 | 0.334 | 0.0967 | 35.7808 | 3.37 | [6 empty] | 0.0002861 | 9.3509e-05
2011-07-11 | 北海道開発局 | 石狩川 | 黄臼内川 | 左岸 | 1.3 | KL1.3-1 | 天端 | B.KL1.3-1-P22 | 22 | 22.5 | 22 |  | 2.707 |  |  | 50.3 | 45.4 | 4.3 |  | 4.3 | 3.27 | 2.03 | 0.382 | 0.183 | 17.8689 | 0.684 | [6 empty] | 0.00039052 | 0.00033489
2011-07-11 | 北海道開発局 | 石狩川 | 黄臼内川 | 左岸 | 1.3 | KL1.3-1 | 天端 | B.KL1.3-1-P1 | 1 | 1.5 | 10 |  | 2.664 |  |  | 0.4 | 12.3 | 30.1 | 57.2 | 87.3 | 0.00618 | 0.00286 |  |  |  |  | 63.8 | 27.2 | 36.6
2011-07-11 | 北海道開発局 | 石狩川 | 黄臼内川 | 左岸 | 1.3 | KL1.3-1 | 天端 | B.KL1.3-1-P2 | 2 | 2.5 | 10 |  | 2.68 |  |  | 18.9 | 38.8 | 23.3 | 19 | 42.3 | 0.256 | 0.139 | 0.00575 |  |  |  | 38.5 | 23.1 | 15.4 |  |  |  | 2.3396e-08
2011-07-11 | 北海道開発局 | 石狩川 | 黄臼内川 | 左岸 | 1.3 | KL1.3-1 | 天端 | B.KL1.3-1-P3 | 3 | 3.5 | 5 |  | 2.668 |  |  | 39.9 | 23.9 | 19 | 17.2 | 36.2 | 1.98 | 0.588 | 0.0085 |  |  |  | 49.5 | 24.3 | 25.2 |  |  |  | 5.7871e-08
2011-07-11 | 北海道開発局 | 石狩川 | 黄臼内川 | 左岸 | 1.3 | KL1.3-1 | 天端 | B.KL1.3-1-T1 | 3.5 | 4.8 | 5 | 1.856 | 2.678 | 0.907 | 0.39127 | 2.1 | 15.9 | 31 | 51 | 82 | 0.0101 | 0.00456 |  |  |  |  | 53.3 | 25.7 | 27.6 | [7 empty] | UU | [8 empty] | 41.6 | 0
2011-07-11 | 北海道開発局 | 石狩川 | 黄臼内川 | 左岸 | 1.3 | KL1.3-1 | 天端 | B.KL1.3-1-P4 | 4 | 4.5 | 4 |  | 2.655 |  |  | 3 | 38.2 | 27.9 | 30.9 | 58.8 | 0.0821 | 0.0352 |  |  |  |  | 41.1 | 23.8 | 17.3
2011-07-11 | 北海道開発局 | 石狩川 | 黄臼内川 | 左岸 | 1.3 | KL1.3-1 | 天端 | B.KL1.3-1-P5 | 5 | 5.5 | 4 |  | 2.692 |  |  | 53 | 39.5 | 7.5 |  | 7.5 | 6.3 | 3.09 | 0.347 | 0.133 | 47.3684 | 0.359 | [6 empty] | 0.00031257 | 0.00017689
2011-07-11 | 北海道開発局 | 石狩川 | 黄臼内川 | 左岸 | 1.3 | KL1.3-1 | 天端 | B.KL1.3-1-P6 | 6 | 6.5 | 4 |  | 2.674 |  |  | 0 | 20.6 | 42.1 | 37.3 | 79.4 | 0.0264 | 0.013 |  |  |  |  | 37.4 | 22.3 | 15.1
2011-07-11 | 北海道開発局 | 石狩川 | 黄臼内川 | 左岸 | 1.3 | KL1.3-1 | 天端 | B.KL1.3-1-P7 | 7 | 7.51 | 4 |  | 2.667 |  |  | 4.3 | 36.5 | 28.8 | 30.4 | 59.2 | 0.0792 | 0.0342 |  |  |  |  | 37 | 22.9 | 14.1
2011-07-11 | 北海道開発局 | 石狩川 | 黄臼内川 | 左岸 | 1.3 | KL1.3-1 | 天端 | B.KL1.3-1-T2 | 8.35 | 10.02 | 8 | 1.889 |  | 0.875 | 0.35729 | [21 empty] | CUB |  |  |  |  | 36.2 | 21.5 | 2.1 | 38.2
2011-07-11 | 北海道開発局 | 石狩川 | 黄臼内川 | 左岸 | 1.3 | KL1.3-1 | 天端 | B.KL1.3-1-T2 | 8.35 | 10.02 | 8 | 1.889 |  | 0.875 | 0.35729 | [21 empty] | CUB |  |  |  |  | 22.2 | 21.5 | 4.1 | 37.9
2011-07-11 | 北海道開発局 | 石狩川 | 黄臼内川 | 左岸 | 1.3 | KL1.3-2 | 裏のり | B.KL1.3-2-P5 | 5 | 5.4 | 5 |  | 2.69 |  |  | 0 | 0.5 | 39 | 60.5 | 99.5 | 0.00485 | 0.00243 |  |  |  |  | 126.1 | 53.7 | 72.4
2011-07-11 | 北海道開発局 | 石狩川 | 黄臼内川 | 左岸 | 1.3 | KL1.3-2 | 裏のり | B.KL1.3-2-T2 | 5 | 5.85 | 6 | 1.265 | 2.391 | 3.433 | 9.1269 | 0 | 1.3 | 27.5 | 71.2 | 98.7 | 0.00148 | [5 empty] | 190.7 | 65.9 | 124.8 | [7 empty] | UU | [8 empty] | 58.1 | 0
2011-07-11 | 北海道開発局 | 石狩川 | 黄臼内川 | 左岸 | 1.3 | KL1.3-2 | 裏のり | B.KL1.3-2-P6 | 6 | 6.5 | 5 |  | 2.651 |  |  | 0 | 0.7 | 29.3 | 70 | 99.3 | 0.00233 | 0.00106 |  |  |  |  | 116 | 49.9 | 66.1
2011-07-11 | 北海道開発局 | 石狩川 | 黄臼内川 | 左岸 | 1.3 | KL1.3-2 | 裏のり | B.KL1.3-2-T3 | 6.5 | 7.3 | 5 | 1.545 | 2.641 | 2.012 | 2.7041 | 0 | 0.5 | 30.3 | 69.2 | 99.5 | 0.00274 | 0.00107 |  |  |  |  | 108.2 | 37.8 | 70.4 | [7 empty] | UU | [8 empty] | 42.1 | 0
2011-07-11 | 北海道開発局 | 石狩川 | 黄臼内川 | 左岸 | 1.3 | KL1.3-2 | 裏のり | B.KL1.3-2-P10 | 10 | 10.5 | 25 |  | 2.702 |  |  | 41.9 | 53.6 | 4.5 |  | 4.5 | 2.19 | 1.29 | 0.374 | 0.243 | 9.0123 | 0.535 | [6 empty] | 0.00037183 | 0.00059049
2011-07-11 | 北海道開発局 | 石狩川 | 黄臼内川 | 左岸 | 1.3 | KL1.3-2 | 裏のり | B.KL1.3-2-P12 | 12 | 12.5 | 20 |  | 2.707 |  |  | 75.1 | 19.2 | 5.7 |  | 5.7 | 7.2 | 5.82 | 1.26 | 0.282 | 25.5319 | 4.4 | [6 empty] | 0.0062024 | 0.00079524
2011-07-11 | 北海道開発局 | 石狩川 | 黄臼内川 | 左岸 | 1.3 | KL1.3-2 | 裏のり | B.KL1.3-2-P14 | 14 | 14.5 | 25 |  | 2.685 |  |  | 10.6 | 82.6 | 6.8 |  | 6.8 | 0.521 | 0.423 | 0.227 | 0.143 | 3.6434 | 1.12 | [6 empty] | 0.00011693 | 0.00020449
2011-07-11 | 北海道開発局 | 石狩川 | 黄臼内川 | 左岸 | 1.3 | KL1.3-2 | 裏のり | B.KL1.3-2-P15 | 15 | 15.5 | 40 |  | 2.696 |  |  | 45.9 | 48.7 | 5.4 |  | 5.4 | 2.87 | 1.57 | 0.429 | 0.226 | 12.6991 | 0.624 | [6 empty] | 0.00051098 | 0.00051076
2011-07-11 | 北海道開発局 | 石狩川 | 黄臼内川 | 左岸 | 1.3 | KL1.3-2 | 裏のり | B.KL1.3-2-P16 | 16 | 16.5 | 25 |  | 2.71 |  |  | 30.1 | 63.7 | 6.2 |  | 6.2 | 0.808 | 0.556 | 0.273 | 0.18 | 4.4889 | 0.814 | [6 empty] | 0.0001793 | 0.000324
2011-07-11 | 北海道開発局 | 石狩川 | 黄臼内川 | 左岸 | 1.3 | KL1.3-2 | 裏のり | B.KL1.3-2-P20 | 20 | 20.5 | 23 |  | 2.699 |  |  | 0.3 | 87.6 | 10.4 | 1.7 | 12.1 | 0.502 | 0.436 | 0.167 | 0.056 | 8.9643 | 2.74 | [6 empty] | 5.7416e-05 | 3.136e-05
2011-07-11 | 北海道開発局 | 石狩川 | 黄臼内川 | 左岸 | 1.3 | KL1.3-2 | 裏のり | B.KL1.3-2-P1 | 1 | 1.5 | 10 |  | 2.703 |  |  | 0 | 2.2 | 23.7 | 74.1 | 97.8 | 0.00155 | [5 empty] | 75.7 | 30.2 | 45.5
2011-07-11 | 北海道開発局 | 石狩川 | 黄臼内川 | 左岸 | 1.3 | KL1.3-2 | 裏のり | B.KL1.3-2-T1 | 1.5 | 3.05 | 5 | 1.806 | 2.693 | 1.103 | 0.6381 | 0 | 6.3 | 35.7 | 58 | 93.7 | 0.00573 | 0.0028 |  |  |  |  | 63.8 | 26 | 37.8 | [7 empty] | UU | [8 empty] | 41.9 | 0
2011-07-11 | 北海道開発局 | 石狩川 | 黄臼内川 | 左岸 | 1.3 | KL1.3-2 | 裏のり | B.KL1.3-2-P2 | 2 | 2.5 | 5 |  | 2.669 |  |  | 0 | 5.4 | 35.5 | 59.1 | 94.6 | 0.00537 | 0.00236 |  |  |  |  | 59.8 | 26.6 | 33.2
2011-07-11 | 北海道開発局 | 石狩川 | 黄臼内川 | 左岸 | 1.3 | KL1.3-2 | 裏のり | B.KL1.3-2-P3 | 3 | 3.5 | 6 |  | 2.658 |  |  | 0 | 7.3 | 37 | 55.7 | 92.7 | 0.00677 | 0.00325 |  |  |  |  | 57.4 | 25.3 | 32.1
2011-07-11 | 北海道開発局 | 石狩川 | 黄臼内川 | 左岸 | 1.3 | KL1.3-2 | 裏のり | B.KL1.3-2-P4 | 4 | 4.5 | 7 |  | 2.666 |  |  | 0 | 8.3 | 38.5 | 53.2 | 91.7 | 0.0076 | 0.00399 |  |  |  |  | 55.3 | 25.7 | 29.6
2011-07-11 | 北海道開発局 | 石狩川 | 幾春別川 | 右岸 | 4.6 | B-5 | 天端 | B.B-5-a | 4 | 5 | 3 | [19 empty] | 1.8e-08
2011-07-11 | 北海道開発局 | 石狩川 | 幾春別川 | 右岸 | 4.6 | B-5 | 天端 | B.B-5-7 | 10 | 11 | 6 | 1.841 | 2.679 | 0.991 | 0.48882 | 0 | 5.4 | 53.7 | 40.9 | 94.6 | 0.0134 | 0.0084 | 0.0022 |  |  |  | 48.7 | 18.7 | 30 |  |  |  | 2.5258e-09 |  |  |  | UU | [8 empty] | 49.2 | 0
2011-07-11 | 北海道開発局 | 石狩川 | 幾春別川 | 右岸 | 4.6 | B-5 | 天端 | B.B-5-3 | 2.5 | 3.5 | 5 | 1.836 | 2.648 | 0.704 | 0.20476 | 5 | 38 | 35.7 | 21.3 | 57 | 0.0945 | 0.0468 | 0.0108 | [8 empty] | 4.67e-08 | 1.008e-07 |  |  |  | CU |  |  | 30 | 18
2011-07-11 | 北海道開発局 | 石狩川 | 幾春別川 | 右岸 | 4.6 | B-5-3 | 裏のり | B.B-5-3-1 | 0 | 1 | 6 | 1.786 | 2.589 | 0.972 | 0.46568 | 0 | 37.6 | 44.4 | 18 | 62.4 | 0.0695 | 0.0468 | 0.0144 |  |  |  | 43.7 | 25.3 | 18.4 |  |  | 1.58e-09 | 1.963e-07 |  |  |  | UU | [8 empty] | 74.5 | 0
2011-07-11 | 北海道開発局 | 石狩川 | 幾春別川 | 右岸 | 18.1 | B-8-2 | 表のり | B.B-8-2-5 | 4.5 | 5.5 | 4 | 1.542 | 2.57 | 1.3 | 0.95522 | 0.1 | 17.2 | 64.8 | 17.9 | 82.7 | 0.0412 | 0.0306 | 0.0128 | 0.0015 | 27.4667 | 2.7 | 36.5 | 16.6 | 19.9 |  |  |  | 1.4942e-07 | 2.25e-08 |  | 9.5904e-09 | CU |  |  | 17.3 | 14
2011-07-11 | 北海道開発局 | 石狩川 | 幾春別川 | 右岸 | 18.1 | B-8-2 | 表のり | B.B-8-2-2 | 7 | 8 | 3 | [19 empty] | 2.3e-05
2011-07-11 | 北海道開発局 | 石狩川 | 幾春別川 | 右岸 | 18.1 | B-8-2 | 表のり | B.B-8-2-1 | 1 | 1.95 | 2 | 1.749 | 2.407 | 0.8 | 0.28444 | 0 | 20.3 | 61.1 | 18.6 | 79.7 | 0.0576 | 0.0491 | 0.006 |  |  |  | 38 | 16.6 | 21.4 |  |  | 7.45e-08 | 2.5821e-08 |  |  |  | UU | [8 empty] | 35.9 | 2.2
2011-07-11 | 北海道開発局 | 石狩川 | 幾春別川 | 右岸 | 18.1 | B-8-3 | 裏のり | B.B-8-3-3 | 3 | 3.75 | 3 | 1.77 | 2.397 | 0.8 | 0.28444 | 0.1 | 43.2 | 36.9 | 19.8 | 56.7 | 0.088 | 0.0553 | 0.0051 |  |  |  | 38 | 15.8 | 22.2 |  |  |  | 1.7719e-08 |  |  |  | UU | [8 empty] | 47.3 | 4.1
2011-07-11 | 北海道開発局 | 石狩川 | 幾春別川 | 右岸 | 18.1 | B-8-3 | 裏のり | B.B-8-3-2 | 8 | 9 | 5 | [19 empty] | 1.21e-05
2011-07-11 | 北海道開発局 | 石狩川 | 幾春別川 | 右岸 | 18.1 | B-8-3 | 裏のり | B.B-8-3-1 | 1 | 1.85 | 3 | 1.756 | 2.432 | 0.8 | 0.28444 | 0.8 | 49.9 | 32.6 | 16.7 | 49.3 | 0.1259 | 0.0778 | 0.0076 | 0.0016 | 78.6875 | 1.7 | [5 empty] | 2.99e-07 | 4.4652e-08 | 2.56e-08 |  | 2.8408e-09 | UU | [8 empty] | 19.2 | 15.3
2011-07-11 | 北海道開発局 | 石狩川 | 幾春別川 | 右岸 | 21.6 | B-9-2 | 表のり | B.B-9-2-2 | 2 | 3.9 | 5 | 1.849 | 2.602 | 0.7 | 0.20176 | 25.2 | 26 | 37.7 | 11.1 | 48.8 | 0.2093 | 0.084 | 0.0114 | 0.004 | 52.325 | 0.6 | [5 empty] | 3.55e-07 | 1.1425e-07 | 1.6e-07 |  | 5.9574e-09 | CU |  |  | 18.7 | 18.1
2011-07-11 | 北海道開発局 | 石狩川 | 幾春別川 | 右岸 | 21.6 | B-9-2 | 表のり | B.B-9-2-6 | 8 | 9 | 13 | 1.938 | 2.68 | 0.6 | 0.135 | 52.4 | 22.9 | 16.2 | 8.5 | 24.7 | 5.9597 | 2.7191 | 0.022 | 0.0069 | 863.7246 | 0.8 | [6 empty] | 5.2407e-07 | 4.761e-07 |  | 7.3444e-09 | CU |  |  | 20.2 | 21.2
2011-07-11 | 北海道開発局 | 石狩川 | 幾春別川 | 右岸 | 21.6 | B-9-3 | 裏のり | B.B-9-3-5 | 5 | 5.8 | 15 | 1.63 | 2.424 | 0.6 | 0.135 | 50.4 | 36.4 | 10.3 | 2.9 | 13.2 | 4.75 | 2.0831 | 0.1874 | 0.0288 | 164.9306 | 0.9 | [5 empty] | 3.49e-05 | 7.4991e-05 | 8.2944e-06 |  | 1.7319e-06 | CU |  |  | 20.2 | 18.6
2011-07-11 | 北海道開発局 | 石狩川 | 幾春別川 | 右岸 | 21.6 | B-9-3 | 裏のり | B.B-9-3-2 | 9.25 | 9.75 | 20 | [19 empty] | 2.53e-05
2011-07-11 | 北海道開発局 | 石狩川 | 幾春別川 | 右岸 | 21.6 | B-9-3 | 裏のり | B.B-9-3-1 | 1 | 1.9 | 5 | 2.031 | 2.581 | 0.5 | 0.083333 | 18.7 | 30.3 | 31.3 | 19.7 | 51 | 0.1581 | 0.0697 | 0.0052 | [8 empty] | 4.43e-08 | 1.8534e-08 |  |  |  | CU |  |  | 27.9 | 12.8
2011-07-11 | 北海道開発局 | 石狩川 | 幾春別川 | 左岸 | -2.8 | B-3-2 | 表のり | B.B-3-2-9 | 14 | 15 | 10 | 1.689 | 2.679 | 0.734 | 0.22805 | 0 | 93.8 | 6.2 |  | 6.2 | 0.3686 | 0.3337 | 0.2708 | 0.183 | 2.0142 | 1.1 | [6 empty] | 0.00017597 | 0.00033489 |  | 0.00010241 | CU |  |  | 67.3 | 31.6
2011-07-11 | 北海道開発局 | 石狩川 | 幾春別川 | 左岸 | -2.8 | B-3-3 | 裏のり | B.B-3-3-7 | 8.5 | 9.5 | 5 | 1.817 | 2.612 | 0.946 | 0.43504 | 0 | 36.2 | 43.9 | 19.9 | 63.8 | 0.0682 | 0.0473 | 0.0137 |  |  |  | 38.7 | 19.7 | 19 |  |  |  | 1.749e-07 |  |  |  | UU | [8 empty] | 84.2 | 0
2011-07-11 | 北海道開発局 | 石狩川 | 幾春別川 | 左岸 | -2.8 | B-3-3 | 裏のり | B.B-3-3-a | 12 | 13 | 18 | [19 empty] | 2e-05
2011-07-11 | 北海道開発局 | 石狩川 | 幾春別川 | 左岸 | 4 | B-4 | 天端 | B.B-4-a | 7 | 8 | 3 | [19 empty] | 1.68e-07
2011-07-11 | 北海道開発局 | 石狩川 | 幾春別川 | 左岸 | 4 | B-4 | 天端 | B.B-4-8 | 11 | 12 | 2 | 1.819 | 2.667 | 1.045 | 0.55803 | 0 | 0.8 | 52.9 | 46.3 | 99.2 | 0.0079 | 0.0058 | 0.002 |  |  |  | 46.1 | 22.7 | 23.4 |  |  |  | 2.0253e-09 |  |  |  | UU | [8 empty] | 41.8 | 0
2011-07-11 | 北海道開発局 | 石狩川 | 幾春別川 | 左岸 | 4 | B-4 | 天端 | B.B-4-1 | 0 | 1 | 3 | 1.818 | 2.626 | 0.961 | 0.45258 | 1.6 | 30.9 | 48.9 | 18.6 | 67.5 | 0.0531 | 0.0343 | 0.0112 |  |  |  | 44.3 | 22.2 | 22.1 |  |  | 1.05e-08 | 1.0966e-07 |  |  |  | UU | [8 empty] | 65.6 | 0
2011-07-11 | 北海道開発局 | 石狩川 | 幾春別川 | 左岸 | 4 | B-4 | 天端 | B.B-4-3 | 2.5 | 3.5 | 4 | 1.702 | 2.65 | 0.819 | 0.30201 | 0.2 | 62 | 25 | 12.8 | 37.8 | 0.142 | 0.1107 | 0.0446 | 0.0029 | 48.9655 | 4.8 | [5 empty] | 1.25e-06 | 2.6947e-06 | 8.41e-08 |  | 2.323e-08 | CU |  |  | 18.2 | 17.9
2011-07-11 | 北海道開発局 | 石狩川 | 幾春別川 | 左岸 | 4 | B-4-3 | 裏のり | B.B-4-3-1 | 1 | 2 | 2 | 1.816 | 2.641 | 0.764 | 0.2528 | 3.7 | 36.7 | 40.4 | 19.2 | 59.6 | 0.0766 | 0.0466 | 0.0137 | [8 empty] | 2.45e-08 | 1.749e-07 |  |  |  | CU |  |  | 32.4 | 20.7
2011-07-11 | 北海道開発局 | 石狩川 | 幾春別川 | 左岸 | 19.2 | B-5-2 | 表のり | B.B-5-2-4 | 4 | 4.7 | 5 | 1.381 | 2.041 | 0.8 | 0.28444 | 0 | 69.8 | 19.5 | 10.7 | 30.2 | 0.191 | 0.1471 | 0.0214 | 0.0043 | 44.4186 | 6.7 | [6 empty] | 4.9155e-07 | 1.849e-07 |  | 1.3293e-07 | CU |  |  | 14.7 | 21.8
2011-07-11 | 北海道開発局 | 石狩川 | 幾春別川 | 左岸 | 19.2 | B-5-2 | 表のり | B.B-5-2-1 | 10 | 11 | 13 | [19 empty] | 6.12e-05
2011-07-11 | 北海道開発局 | 石狩川 | 幾春別川 | 左岸 | 19.2 | B-5-2 | 表のり | B.B-5-2-1 | 1 | 1.95 | 2 | 1.884 | 2.583 | 0.8 | 0.28444 | 0 | 18.1 | 56.6 | 25.3 | 81.9 | 0.0302 | 0.0192 | 0.0018 |  |  |  | 43.5 | 18.9 | 24.6 |  |  | 7.08e-08 | 1.5866e-09 |  |  |  | UU | [8 empty] | 22.9 | 2.2
2011-07-11 | 北海道開発局 | 石狩川 | 幾春別川 | 左岸 | 19.2 | B-5-3 | 裏のり | B.B-5-3-5 | 5.5 | 6.27 | 4 | 1.513 | 2.321 | 0.9 | 0.38368 | 4.1 | 82 | 9.4 | 4.5 | 13.9 | 0.3941 | 0.3343 | 0.1629 | 0.0327 | 12.052 | 4.1 | [6 empty] | 5.4203e-05 | 1.0693e-05 |  | 2.317e-05 | CU |  |  | 7 | 18.9
2011-07-11 | 北海道開発局 | 石狩川 | 幾春別川 | 左岸 | 19.2 | B-5-3 | 裏のり | B.B-5-3-3 | 7 | 7.5 | 6 | [19 empty] | 0.000169
2011-07-11 | 北海道開発局 | 石狩川 | 幾春別川 | 左岸 | 19.2 | B-5-3 | 裏のり | B.B-5-3-1 | 1 | 1.9 | 3 | 1.85 | 2.607 | 0.9 | 0.38368 | 0 | 23.2 | 56.7 | 20.1 | 76.8 | 0.0373 | 0.0252 | 0.005 | 0.0014 | 26.6429 | 1.7 | [5 empty] | 4.25e-08 | 1.6924e-08 | 1.96e-08 |  | 1.9655e-09 | UU | [8 empty] | 34.5 | 0
2011-07-11 | 北海道開発局 | 石狩川 | 幾春別川 | 左岸 | 23 | B-6-2 | 表のり | B.B-6-2-3 | 3.5 | 4.5 | 15 | [18 empty] | 7.33e-06
2011-07-11 | 北海道開発局 | 石狩川 | 幾春別川 | 左岸 | 23 | B-6-2 | 表のり | B.B-6-2-1 | 1 | 2 | 14 | 1.971 | 2.576 | 0.6 | 0.135 | 26.5 | 29.9 | 28.1 | 15.5 | 43.6 | 0.1951 | 0.105 | 0.0091 | 0.0024 | 81.2917 | 1.5 | [5 empty] | 7.38e-08 | 6.778e-08 | 5.76e-08 |  | 2.2764e-09 | CU |  |  | 23.1 | 11.8
2011-07-11 | 北海道開発局 | 石狩川 | 幾春別川 | 左岸 | 23 | B-6-3 | 裏のり | B.B-6-3-4 | 3.5 | 4.3 | 10 | 1.72 | 2.505 | 0.7 | 0.20176 | 40.9 | 38.2 | 15.4 | 5.5 | 20.9 | 2.1491 | 0.8351 | 0.0651 | 0.0127 | 169.2205 | 1.3 | [6 empty] | 6.4724e-06 | 1.6129e-06 |  | 1.6405e-07 | CU |  |  | 13.8 | 16.1
2011-07-11 | 北海道開発局 | 石狩川 | 幾春別川 | 左岸 | 23 | B-6-3 | 裏のり | B.B-6-3-2 | 6 | 7 | 12 | [19 empty] | 9.56e-06
2011-07-11 | 北海道開発局 | 石狩川 | 幾春別川 | 左岸 | 23 | B-6-3 | 裏のり | B.B-6-3-1 | 1 | 2 | 12 | 2.191 | 2.579 | 0.3 | 0.020769 | 39.8 | 32.3 | 17.6 | 10.3 | 27.9 | 1.948 | 0.5161 | 0.027 | 0.0046 | 423.4783 | 0.9 | [5 empty] | 4.31e-08 | 8.4231e-07 | 2.116e-07 |  | 1.4553e-10 | CU |  |  | 43.7 | 18.3
2011-07-11 | 北海道開発局 | 石狩川 | 幾春別川 | 左岸 | 25 | B-7-2 | 表のり | B.B-7-2-1 | 1 | 1.9 | 8 | 2.072 | 2.631 | 0.5 | 0.083333 | 52.8 | 19 | 22.5 | 5.7 | 28.2 | 6.5578 | 2.6798 | 0.0357 | 0.0112 | 585.5179 | 0.1 | [5 empty] | 5.43e-07 | 1.6089e-06 | 1.2544e-06 |  | 2.0108e-08 | CU |  |  | 27.6 | 16
2011-07-11 | 北海道開発局 | 石狩川 | 幾春別川 | 左岸 | 25 | B-7-3 | 裏のり | B.B-7-3-3 | 2.5 | 3.5 | 10 | 1.843 | 2.605 | 0.7 | 0.20176 | 31 | 36.4 | 25.6 | 7 | 32.6 | 0.5346 | 0.2205 | 0.0294 | 0.011 | 48.6 | 0.7 | [5 empty] | 5.97e-06 | 1.026e-06 | 1.21e-06 |  | 1.1452e-07 | CU |  |  | 19.3 | 16.6
2011-07-11 | 北海道開発局 | 石狩川 | 幾春別川 | 左岸 | 25 | B-7-3 | 裏のり | B.B-7-3-1 | 4.5 | 5.5 | 11 | [19 empty] | 6.49e-05
2011-07-11 | 北海道開発局 | 石狩川 | 幾春別川 | 左岸 | 25 | B-7-3 | 裏のり | B.B-7-3-1 | 1 | 2 | 7 | 2.054 | 2.631 | 0.5 | 0.083333 | 52.9 | 8.5 | 27.7 | 10.9 | 38.6 | 9.0969 | 3.3324 | 0.0094 | 0.0045 | 2021.5333 | 0 | [5 empty] | 3.35e-08 | 7.307e-08 | 2.025e-07 |  | 2.2706e-10 | CU |  |  | 25.4 | 11.8
2011-07-11 | 北海道開発局 | 石狩川 | 旧美唄川 | 右岸 | 3 | B-7-2 | 表のり | B.B-7-2-2 | 2 | 3 | 5 | 1.877 | 2.65 | 0.832 | 0.31437 | 0.6 | 44.4 | 34.2 | 20.8 | 55 | 0.0912 | 0.0587 | 0.0043 |  |  |  | 41.7 | 19.7 | 22 |  |  | 1.71e-09 | 1.1933e-08 |  |  |  | UU | [8 empty] | 23.5 | 4.9
2011-07-11 | 北海道開発局 | 石狩川 | 旧美唄川 | 右岸 | 3 | B-7-3 | 裏のり | B.B-7-3-4 | 4 | 5 | 3 | 1.713 | 2.626 | 1.263 | 0.89028 | 0 | 0.3 | 45.8 | 53.9 | 99.7 | 0.0062 | 0.0043 |  |  |  |  | 67.6 | 30.5 | 37.1 | [7 empty] | UU | [8 empty] | 34.9 | 0
2011-07-11 | 北海道開発局 | 石狩川 | 旧美唄川 | 右岸 | 3 | B-7-3 | 裏のり | B.B-7-3-a | 6 | 7 | 3 | [19 empty] | 3.7e-08
2011-07-11 | 北海道開発局 | 石狩川 | 旧美唄川 | 右岸 | 3 | B-7-3 | 裏のり | B.B-7-3-1 | 0.5 | 1.5 | 5 | 1.863 | 2.685 | 0.933 | 0.42016 | 0 | 11.5 | 52.1 | 36.4 | 88.5 | 0.0195 | 0.0115 |  |  |  |  | 49.9 | 22.6 | 27.3 |  |  | 1.32e-09 |  |  |  |  | UU | [8 empty] | 72.1 | 0
2011-07-11 | 北海道開発局 | 石狩川 | 旧美唄川 | 右岸 | 5.2 | B-8-2 | 表のり | B.B-8-2-b | 8 | 9 | 7 | [19 empty] | 3.09e-07
2011-07-11 | 北海道開発局 | 石狩川 | 旧美唄川 | 右岸 | 5.2 | B-8-2 | 表のり | B.B-8-2-1 | 1 | 2 | 4 | 1.662 | 2.622 | 0.945 | 0.43389 | 1.4 | 82.2 | 9 | 7.4 | 16.4 | 0.2174 | 0.1917 | 0.1156 | 0.0135 | 16.1037 | 7.2 | [5 empty] | 1.79e-06 | 2.4483e-05 | 1.8225e-06 |  | 2.1843e-06 | CU |  |  | 31.8 | 25
2011-07-11 | 北海道開発局 | 石狩川 | 旧美唄川 | 右岸 | 5.2 | B-8-2 | 表のり | B.B-8-2-3 | 3 | 4 | 7 | 1.695 | 2.596 | 1.065 | 0.58496 | 0 | 81.5 | 9.1 | 9.4 | 18.5 | 0.1797 | 0.1632 | 0.0901 | 0.0063 | 28.5238 | 14.8 | [5 empty] | 4.4e-06 | 1.3743e-05 | 3.969e-07 |  | 5.8887e-07 | CU |  |  | 32.4 | 23.1
2011-07-11 | 北海道開発局 | 石狩川 | 旧美唄川 | 右岸 | 5.2 | B-8-3 | 裏のり | B.B-8-3-4 | 5 | 6 | 4 | 1.765 | 2.646 | 1.149 | 0.70587 | 0 | 1.2 | 52.3 | 46.5 | 98.8 | 0.0095 | 0.006 |  |  |  |  | 50.2 | 26.2 | 24 | [7 empty] | UU | [8 empty] | 37.9 | 0
2011-07-11 | 北海道開発局 | 石狩川 | 旧美唄川 | 右岸 | 5.2 | B-8-3 | 裏のり | B.B-8-3-1 | 1 | 2 | 4 | 1.83 | 2.617 | 0.929 | 0.41564 | 0.3 | 5.5 | 36 | 58.2 | 94.2 | 0.0054 | 0.0035 |  |  |  |  | 52.5 | 27.7 | 24.8 |  |  | 1.12e-08 |  |  |  |  | UU | [8 empty] | 86.2 | 0
2011-07-11 | 北海道開発局 | 石狩川 | 旧美唄川 | 右岸 | 7.2 | B-9-2 | 表のり | B.B-9-2-b | 10 | 11 | 8 | [19 empty] | 2.58e-06
2011-07-11 | 北海道開発局 | 石狩川 | 旧美唄川 | 右岸 | 7.2 | B-9-2 | 表のり | B.B-9-2-5 | 4.5 | 5.5 | 7 | 1.85 | 2.644 | 0.896 | 0.37939 | 0 | 16 | 41.2 | 42.8 | 84 | 0.0143 | 0.0077 |  |  |  |  | 55.8 | 27 | 28.8 |  |  | 2.63e-08 |  |  |  |  | UU | [8 empty] | 38.8 | 12.6
2011-07-11 | 北海道開発局 | 石狩川 | 旧美唄川 | 右岸 | 7.2 | B-9-3 | 裏のり | B.B-9-3-5 | 5 | 6 | 4 | 1.842 | 2.633 | 0.906 | 0.39018 | 0 | 18.9 | 53.4 | 27.7 | 81.1 | 0.0364 | 0.023 |  |  |  |  | 41.8 | 23.1 | 18.7 | [7 empty] | UU | [8 empty] | 39.9 | 0
2011-07-11 | 北海道開発局 | 石狩川 | 旧美唄川 | 右岸 | 7.2 | B-8-3 | 裏のり | B.B-8-3-c | 11 | 12 | 4 | [19 empty] | 2.29e-05
2011-07-11 | 北海道開発局 | 石狩川 | 旧美唄川 | 右岸 | 7.2 | B-9-3 | 裏のり | B.B-9-3-1 | 0.5 | 1.5 | 2 | 1.885 | 2.673 | 0.822 | 0.30484 | 0.4 | 60.6 | 22.3 | 16.7 | 39 | 0.1365 | 0.1118 | 0.0098 | [8 empty] | 3.54e-08 | 8.0477e-08 |  |  |  | CU |  |  | 61.4 | 25.4
2011-07-11 | 北海道開発局 | 石狩川 | 旧美唄川 | 右岸 | 9.6 | B-10-2 | 表のり | B.B-10-2-2 | 2 | 3 | 6 | 1.879 | 2.643 | 0.86 | 0.34197 | 0.4 | 25.6 | 48.1 | 25.9 | 74 | 0.0423 | 0.026 | 0.0022 |  |  |  | 38.9 | 18.3 | 20.6 |  |  | 3.31e-09 | 2.5258e-09 |  |  |  | UU | [8 empty] | 41.6 | 0
2011-07-11 | 北海道開発局 | 石狩川 | 旧美唄川 | 右岸 | 9.6 | B-10-3 | 裏のり | B.B-10-3-5 | 6 | 7 | 4 | 1.792 | 2.72 | 1.171 | 0.73962 | 0 | 2.4 | 28.9 | 68.7 | 97.6 | 0.0029 | 0.0016 |  |  |  |  | 66.6 | 21.2 | 45.4 | [7 empty] | UU | [8 empty] | 39.4 | 0
2011-07-11 | 北海道開発局 | 石狩川 | 旧美唄川 | 右岸 | 9.6 | B-10-3 | 裏のり | B.B-10-3-a | 10.5 | 11.5 | 7 | [19 empty] | 3.78e-07
2011-07-11 | 北海道開発局 | 石狩川 | 旧美唄川 | 右岸 | 9.6 | B-10-3 | 裏のり | B.B-10-3-1 | 1 | 2 | 5 | 1.86 | 2.666 | 0.914 | 0.39893 | 0.1 | 16.2 | 49.6 | 34.1 | 83.7 | 0.0246 | 0.0143 | 0.0015 |  |  |  | 45.4 | 20.8 | 24.6 |  |  | 1.04e-09 | 1.0399e-09 |  |  |  | UU | [8 empty] | 54.1 | 0
2011-07-11 | 北海道開発局 | 石狩川 | 旧美唄川 | 右岸 | 11.6 | B-11-2 | 表のり | B.B-11-2-b | 8.5 | 9.5 | 5 | [19 empty] | 3.7e-06
2011-07-11 | 北海道開発局 | 石狩川 | 旧美唄川 | 右岸 | 11.6 | B-11-2 | 表のり | B.B-11-2-1 | 1 | 2 | 1 | 1.784 | 2.626 | 1.079 | 0.60424 | 0 | 5.5 | 43.5 | 51 | 94.5 | 0.0079 | 0.0048 |  |  |  |  | 52.4 | 23.5 | 28.9 |  |  | 2.79e-09 |  |  |  |  | UU | [8 empty] | 50.4 | 0
2011-07-11 | 北海道開発局 | 石狩川 | 旧美唄川 | 右岸 | 11.6 | B-11-3 | 裏のり | B.B-11-3-4 | 5 | 6 | 4 | 1.899 | 2.675 | 0.86 | 0.34197 | 0 | 3.9 | 60.7 | 35.4 | 96.1 | 0.0201 | 0.0133 |  |  |  |  | 41 | 15.5 | 25.5 | [7 empty] | UU | [8 empty] | 30.3 | 0
2011-07-11 | 北海道開発局 | 石狩川 | 旧美唄川 | 右岸 | 11.6 | B-11-3 | 裏のり | B.B-11-3-1 | 1 | 2 | 7 | 1.736 | 2.627 | 1.221 | 0.81959 | 5.6 | 15.2 | 38.1 | 41.1 | 79.2 | 0.0151 | 0.0082 |  |  |  |  | 48.2 | 23.3 | 24.9 |  |  | 1.73e-09 |  |  |  |  | UU | [8 empty] | 58.5 | 0
2011-07-11 | 北海道開発局 | 石狩川 | 旧美唄川 | 右岸 | 11.6 | B-11-3 | 裏のり | B.B-11-3-3 | 2.5 | 3.5 | 6 | 1.781 | 2.665 | 1.105 | 0.64097 | 0.8 | 11.7 | 51.7 | 35.8 | 87.5 | 0.018 | 0.0111 |  |  |  |  | 60.6 | 26 | 34.6 |  |  | 2.55e-09 |  |  |  |  | UU | [8 empty] | 46.3 | 0
2011-07-11 | 北海道開発局 | 石狩川 | 旧美唄川 | 右岸 | 13.15 | B-12-2 | 表のり | B.B-12-2-1 | 1 | 2 | 2 | 1.785 | 2.595 | 0.935 | 0.42243 | 0 | 26.1 | 46.2 | 27.7 | 73.9 | 0.0409 | 0.0248 | 0.0018 |  |  |  | 45.5 | 21.5 | 24 |  |  | 1.12e-08 | 1.5866e-09 |  |  |  | UU | [8 empty] | 72.8 | 0
2011-07-11 | 北海道開発局 | 石狩川 | 旧美唄川 | 右岸 | 13.15 | B-12-3 | 裏のり | B.B-12-3-4 | 4 | 5 | 3 | 1.833 | 2.693 | 1.044 | 0.5567 | 0 | 9.7 | 45 | 45.3 | 90.3 | 0.0126 | 0.0068 |  |  |  |  | 65.2 | 23.4 | 41.8 | [7 empty] | UU | [8 empty] | 60.6 | 0
2011-07-11 | 北海道開発局 | 石狩川 | 旧美唄川 | 右岸 | 13.15 | B-12-3 | 裏のり | B.B-12-3-1 | 0.5 | 1.5 | 4 | 1.547 | 2.615 | 1.316 | 0.98408 | 0 | 15.7 | 42.7 | 41.6 | 84.3 | 0.0164 | 0.0091 |  |  |  |  | 63.3 | 26.9 | 36.4 |  |  | 2.78e-08 |  |  |  |  | UU | [8 empty] | 63.9 | 0
2011-07-11 | 北海道開発局 | 石狩川 | 旧美唄川 | 左岸 | 1.8 | KB-3 | 表のり | B.T-3-2 | 6.5 | 8.5 | 3 | 1.446 | 2.512 | 2.347 | 3.8626 | 0 | 0.1 | 43.3 | 56.6 | 99.9 | 0.00556 | 0.00407 | 0.0011 |  |  |  | 102.5 | 42.2 | 60.3 |  |  |  | 5.0688e-10 |  |  |  | UU | [8 empty] | 54.6 | 0
2011-07-11 | 北海道開発局 | 石狩川 | 旧美唄川 | 左岸 | 1.8 | KB-3 | 表のり | B.T-3-1 | 1 | 1.9 | 3 | 1.563 | 2.675 | 1.238 | 0.84782 | 2.6 | 64.5 | 27 | 5.9 | 32.9 | 0.139 | 0.116 | 0.0411 | 0.011 | 12.6364 | 3 | [5 empty] | 3.29e-06 | 2.2298e-06 | 1.21e-06 |  | 1.6904e-06 | CU |  |  | 7.5 | 23
2011-07-11 | 北海道開発局 | 石狩川 | 旧美唄川 | 左岸 | 1.8 | KB-2 | 裏のり | B.T-2-2 | 4 | 4.9 | 4 | 1.65 | 2.666 | 1.541 | 1.4401 | 0 | 0.8 | 55.9 | 43.3 | 99.2 | 0.00884 | 0.00649 | 0.00127 |  |  |  | 67.3 | 31.8 | 35.5 |  |  |  | 7.0715e-10 |  |  |  | UU | [8 empty] | 42.6 | 0
2011-07-11 | 北海道開発局 | 石狩川 | 旧美唄川 | 左岸 | 1.8 | KB-2 | 裏のり | B.KB-2 | 6.9 | 7.5 | 6 | [19 empty] | 1.42e-08
2011-07-11 | 北海道開発局 | 石狩川 | 旧美唄川 | 左岸 | 1.8 | KB-2 | 裏のり | B.T-2-1 | 0.5 | 1.4 | 5 | 1.78 | 2.653 | 1.068 | 0.58907 | 0 | 15.6 | 60.3 | 24.1 | 84.4 | 0.026 | 0.0158 | 0.00393 | 0.00128 | 20.3125 | 1.5 | 43.3 | 25.6 | 17.7 |  |  | 8.19e-09 | 9.6874e-09 | 1.6384e-08 |  | 1.444e-09 | UU | [8 empty] | 41.4 | 0
2011-07-11 | 北海道開発局 | 石狩川 | 旧美唄川 | 左岸 | 4 | B-1-2 | 表のり | B.B-1-2-9 | 12.5 | 13.5 | 15 | 1.726 | 2.73 | 0.798 | 0.28263 | 0 | 86 | 6.1 | 7.9 | 14 | 0.2341 | 0.2047 | 0.1239 | 0.0163 | 14.362 | 6.2 | [6 empty] | 2.8751e-05 | 2.6569e-06 |  | 1.8094e-06 | CU |  |  | 47.7 | 28.1
2011-07-11 | 北海道開発局 | 石狩川 | 旧美唄川 | 左岸 | 4 | B-1-2 | 表のり | B.B-1-2-1 | 0.5 | 1.5 | 5 | 1.851 | 2.668 | 0.947 | 0.4362 | 0 | 18.9 | 43.2 | 37.9 | 81.1 | 0.0222 | 0.0119 |  |  |  |  | 47 | 20.7 | 26.3 |  |  | 3.76e-08 |  |  |  |  | UU | [8 empty] | 53.2 | 0
2011-07-11 | 北海道開発局 | 石狩川 | 旧美唄川 | 左岸 | 4 | B-1-3 | 裏のり | B.B-1-3-4 | 4 | 5 | 7 | 1.816 | 2.676 | 1.035 | 0.54482 | 0 | 5.1 | 29.1 | 65.8 | 94.9 | 0.0039 | 0.0024 |  |  |  |  | 61 | 23.5 | 37.5 | [7 empty] | UU | [8 empty] | 75.7 | 0
2011-07-11 | 北海道開発局 | 石狩川 | 旧美唄川 | 左岸 | 4 | B-1-3 | 裏のり | B.B-1-3-c | 11 | 12 | 14 | [19 empty] | 1.23e-06
2011-07-11 | 北海道開発局 | 石狩川 | 旧美唄川 | 左岸 | 4 | B-1-3 | 裏のり | B.B-1-3-1 | 1 | 2 | 3 | 1.85 | 2.662 | 0.949 | 0.43852 | 0 | 5.7 | 57.9 | 36.4 | 94.3 | 0.0161 | 0.0097 |  |  |  |  | 54 | 22.1 | 31.9 |  |  | 2.09e-10 |  |  |  |  | UU | [8 empty] | 67 | 0
2011-07-11 | 北海道開発局 | 石狩川 | 旧美唄川 | 左岸 | 5.6 | B-2-2 | 表のり | B.B-2-2-c | 13.5 | 14 | 8 | [19 empty] | 5.58e-07
2011-07-11 | 北海道開発局 | 石狩川 | 旧美唄川 | 左岸 | 5.6 | B-2-2 | 表のり | B.B-2-2-1 | 1 | 2 | 3 | 1.8 | 2.631 | 0.974 | 0.46809 | 0.5 | 62.9 | 21.8 | 14.8 | 36.6 | 0.1447 | 0.1271 | 0.0102 | 0.0026 | 55.6538 | 3.5 | [5 empty] | 4.84e-08 | 8.8293e-08 | 6.76e-08 |  | 4.1637e-08 | CU |  |  | 81.9 | 14.9
2011-07-11 | 北海道開発局 | 石狩川 | 旧美唄川 | 左岸 | 5.6 | B-2-2 | 表のり | B.B-2-2-3 | 3 | 4 | 3 | 1.78 | 2.678 | 1.108 | 0.64528 | 0 | 7.2 | 46.1 | 46.7 | 92.8 | 0.0094 | 0.0059 |  |  |  |  | 55.2 | 22.9 | 32.3 |  |  | 1.03e-08 |  |  |  |  | UU | [8 empty] | 49.3 | 0
2011-07-11 | 北海道開発局 | 石狩川 | 旧美唄川 | 左岸 | 5.6 | B-2-3 | 裏のり | B.B-2-3-4 | 5 | 6 | 5 | 1.647 | 2.651 | 1.554 | 1.4694 | 0 | 0 | 31.3 | 68.7 | 100 | 0.0036 | 0.0025 |  |  |  |  | 82 | 27.1 | 54.9 | [7 empty] | UU | [8 empty] | 41.1 | 0
2011-07-11 | 北海道開発局 | 石狩川 | 旧美唄川 | 左岸 | 8.8 | B-3-2 | 表のり | B.B-3-2-1 | 1 | 2 | 10 | 1.76 | 2.675 | 1.097 | 0.62954 | 1 | 35.4 | 37.9 | 25.7 | 63.6 | 0.0636 | 0.037 | 0.0021 |  |  |  | 59.4 | 24 | 35.4 |  |  | 3.28e-09 | 2.2677e-09 |  |  |  | UU | [8 empty] | 66 | 0
2011-07-11 | 北海道開発局 | 石狩川 | 旧美唄川 | 左岸 | 8.8 | B-3-2 | 表のり | B.B-3-2-3 | 3 | 4 | 8 | 1.874 | 2.636 | 0.859 | 0.34096 | 0.2 | 35.2 | 33.9 | 30.7 | 64.6 | 0.0574 | 0.0277 | 0.0011 |  |  |  | 47.5 | 18.8 | 28.7 |  |  | 2.81e-08 | 5.0688e-10 |  |  |  | UU | [8 empty] | 59 | 0
2011-07-11 | 北海道開発局 | 石狩川 | 旧美唄川 | 左岸 | 8.8 | B-3-3 | 裏のり | B.B-3-3-5 | 6 | 7 | 4 | 1.762 | 2.664 | 1.178 | 0.75055 | 0 | 1.1 | 43.8 | 55.1 | 98.9 | 0.0062 | 0.004 |  |  |  |  | 56.1 | 22.9 | 33.2 | [7 empty] | UU | [8 empty] | 42.3 | 0
2011-07-11 | 北海道開発局 | 石狩川 | 旧美唄川 | 左岸 | 8.8 | B-3-3 | 裏のり | B.B-3-3-1 | 0.5 | 1.5 | 1 | 1.732 | 2.63 | 1.024 | 0.5305 | 0.1 | 27.5 | 44.2 | 28.2 | 72.4 | 0.0432 | 0.0238 | 0.0021 |  |  |  | 52.7 | 22.3 | 30.4 |  |  | 1.1e-08 | 2.2677e-09 |  |  |  | UU | [8 empty] | 97.1 | 0
2011-07-11 | 北海道開発局 | 石狩川 | 旧美唄川 | 左岸 | 8.8 | B-3-3 | 裏のり | B.B-3-3-3 | 2.5 | 3.5 | 2 | 1.923 | 2.636 | 0.762 | 0.25111 | 0.1 | 35.8 | 36.1 | 28 | 64.1 | 0.0602 | 0.034 | 0.0014 |  |  |  | 33.1 | 18.2 | 14.9 |  |  | 5.09e-09 | 8.863e-10 |  |  |  | UU | [8 empty] | 17.7 | 15.4
2011-07-11 | 北海道開発局 | 石狩川 | 旧美唄川 | 左岸 | 10.4 | B-4-2 | 表のり | B.B-4-2-3 | 3 | 4 | 4 | 1.775 | 2.616 | 1.02 | 0.52535 | 0 | 22 | 43.3 | 34.7 | 78 | 0.0275 | 0.0153 | 0.0012 |  |  |  | 46.8 | 21.9 | 24.9 |  |  | 6.37e-10 | 6.201e-10 |  |  |  | UU | [8 empty] | 36.1 | 0
2011-07-11 | 北海道開発局 | 石狩川 | 旧美唄川 | 左岸 | 10.4 | B-4-3 | 裏のり | B.B-4-3-7 | 8 | 9 | 5 | 1.754 | 2.603 | 1.155 | 0.71499 | 0 | 0.1 | 53.5 | 46.4 | 99.9 | 0.0088 | 0.0058 |  |  |  |  | 51.3 | 18.1 | 33.2 | [7 empty] | UU | [8 empty] | 48.6 | 0
2011-07-11 | 北海道開発局 | 石狩川 | 旧美唄川 | 左岸 | 10.4 | B-4-3 | 裏のり | B.B-4-3-2 | 2 | 3 | 6 | 1.853 | 2.556 | 0.816 | 0.2992 | 5.1 | 37.5 | 36.9 | 20.5 | 57.4 | 0.0821 | 0.054 | 0.0047 |  |  |  | 42.2 | 19.4 | 22.8 |  |  | 2.47e-08 | 1.4664e-08 |  |  |  | UU | [8 empty] | 73.7 | 0
2011-07-11 | 北海道開発局 | 石狩川 | 旧美唄川 | 左岸 | 10.4 | B-4-3 | 裏のり | B.B-4-3-4 | 4 | 5 | 4 | 1.927 | 2.543 | 0.656 | 0.17047 | 12.5 | 39.8 | 26.9 | 20.8 | 47.7 | 0.1407 | 0.0866 | 0.0045 | [8 empty] | 8.23e-09 | 1.3258e-08 |  |  |  | CU |  |  | 43.7 | 13.6
2011-07-11 | 北海道開発局 | 石狩川 | 旧美唄川 | 左岸 | 12.4 | B-5-2 | 表のり | B.B-5-2-2 | 2 | 3 | 3 | 1.82 | 2.648 | 0.912 | 0.39673 | 0 | 34.9 | 36 | 29.1 | 65.1 | 0.0561 | 0.03 |  |  |  |  | 34.7 | 17.8 | 16.9 |  |  | 1.29e-08 |  |  |  |  | UU | [8 empty] | 31 | 0
2011-07-11 | 北海道開発局 | 石狩川 | 旧美唄川 | 左岸 | 12.4 | B-5-3 | 裏のり | B.B-5-3-4 | 5 | 6 | 1 | 1.592 | 2.682 | 1.836 | 2.1823 | 0 | 4.2 | 37.7 | 58.1 | 95.8 | 0.0055 | 0.0032 |  |  |  |  | 91.3 | 29.9 | 61.4 | [7 empty] | UU | [8 empty] | 32.8 | 0
2011-07-11 | 北海道開発局 | 石狩川 | 旧美唄川 | 左岸 | 12.4 | B-5-3 | 裏のり | B.B-5-3-1 | 1 | 2 | 5 | 1.653 | 2.606 | 1.392 | 1.1276 | 24.2 | 11.4 | 31.7 | 32.7 | 64.4 | 0.0421 | 0.0181 | 0.0013 |  |  |  | 77.5 | 33.9 | 43.6 |  |  | 1.36e-09 | 7.4646e-10 |  |  |  | UU | [8 empty] | 41.5 | 0
2011-07-11 | 北海道開発局 | 石狩川 | 旧美唄川 | 左岸 | 14 | B-6-2 | 表のり | B.B-6-2-1 | 1 | 2 | 6 | 1.843 | 2.621 | 0.863 | 0.345 | 1.2 | 8.9 | 48.9 | 41 | 89.9 | 0.0152 | 0.0088 |  |  |  |  | 60.9 | 23.5 | 37.4 |  |  | 3.64e-09 |  |  |  |  | UU | [8 empty] | 36.1 | 15.8
2011-07-11 | 北海道開発局 | 石狩川 | 旧美唄川 | 左岸 | 14 | B-6-3 | 裏のり | B.B-6-3-2 | 3 | 4 | 3 | 1.872 | 2.602 | 0.835 | 0.31727 | 0 | 1.8 | 59.4 | 38.8 | 98.2 | 0.0142 | 0.0094 |  |  |  |  | 38.4 | 17.3 | 21.1 | [7 empty] | UU | [8 empty] | 23.4 | 0
2011-07-11 | 北海道開発局 | 石狩川 | 旧美唄川 | 左岸 | 14 | B-6-3 | 裏のり | B.B-6-3-1 | 1 | 2 | 3 | 1.807 | 2.566 | 0.913 | 0.39783 | 0.8 | 18.4 | 45.3 | 35.5 | 80.8 | 0.0255 | 0.0143 |  |  |  |  | 45.6 | 20.8 | 24.8 |  |  | 3.67e-09 |  |  |  |  | UU | [8 empty] | 29.5 | 7.5
2011-07-11 | 北海道開発局 | 石狩川 | 旧夕張川 | 右岸 | 4.2 | B-24-2 | 表のり | B.1 | 7 | 7.5 | 3 | [19 empty] | 5.07e-06
2011-07-11 | 北海道開発局 | 石狩川 | 旧夕張川 | 右岸 | 4.2 | B-24-2 | 表のり | B.T-24-2-3 | 9 | 9.85 | 3 | 1.649 | 2.685 | 1.57 | 1.5058 | 0 | 6.4 | 51.9 | 41.7 | 93.6 | 0.0087 | 0.0067 | 0.0012 |  |  |  | 65.9 | 36.8 | 29.1 |  |  |  | 6.201e-10 |  |  |  | UU | [8 empty] | 32.6 | 5.7
2011-07-11 | 北海道開発局 | 石狩川 | 旧夕張川 | 右岸 | 4.2 | B-24-2 | 表のり | B.T-24-2-1 | 1 | 2.2 | 5 | 1.737 | 2.662 | 1 | 0.5 | 0 | 35.5 | 46.9 | 17.9 | 64.8 | 0.0586 | 0.0342 | 0.0064 |  |  |  | 34.4 | 15.7 | 18.7 |  |  | 1.12e-07 | 2.9986e-08 |  |  |  | CU |  |  | 22.8 | 12.8
2011-07-11 | 北海道開発局 | 石狩川 | 旧夕張川 | 右岸 | 4.2 | B-24-2 | 表のり | B.T-24-2-2 | 3.5 | 4.35 | 3 | 1.767 | 2.729 | 1.17 | 0.73807 | 0 | 29.6 | 53.2 | 17.2 | 70.4 | 0.0485 | 0.0316 | 0.0069 | 0.0014 | 34.6429 | 2.3 | 47.2 | 22.7 | 24.5 |  |  |  | 3.5695e-08 | 1.96e-08 |  | 3.8191e-09 | CU |  |  | 35.1 | 7.8
2011-07-11 | 北海道開発局 | 石狩川 | 旧夕張川 | 右岸 | 4.2 | B-24-3 | 裏のり | B.T-24-3-2 | 3.5 | 4.15 | 1 | 1.707 | 2.712 | 1.32 | 0.99137 | 0 | 21.7 | 67.5 | 10.8 | 78.3 | 0.0552 | 0.0454 | 0.0135 | 0.0041 | 13.4634 | 2.78 | 47.2 | 21.3 | 25.9 |  |  |  | 1.6904e-07 | 1.681e-07 |  | 1.1741e-07 | UU | [8 empty] | 45.4 | 0
2011-07-11 | 北海道開発局 | 石狩川 | 旧夕張川 | 右岸 | 4.2 | B-24-3 | 裏のり | B.2 | 5 | 5.5 | 3 | [19 empty] | 1.35e-05
2011-07-11 | 北海道開発局 | 石狩川 | 旧夕張川 | 右岸 | 4.2 | B-24-3 | 裏のり | B.T-24-3-3 | 6.5 | 7.35 | 2 | 1.273 | 2.593 | 3.89 | 12.0376 | 0 | 9.3 | 36.4 | 54.3 | 90.7 | 0.0062 | 0.0043 | 0.0011 |  |  |  | 104.4 | 55.6 | 48.8 |  |  |  | 5.0688e-10 |  |  |  | UU | [8 empty] | 29 | 16.3
2011-07-11 | 北海道開発局 | 石狩川 | 旧夕張川 | 右岸 | 4.2 | B-24-3 | 裏のり | B.T-24-3-1 | 1.5 | 2.65 | 4 | 1.713 | 2.663 | 1.1 | 0.63381 | 0 | 15.1 | 74.2 | 10.7 | 84.9 | 0.0555 | 0.0492 | 0.0134 | 0.0044 | 12.6136 | 1.82 | 29.2 | 18.2 | 11 |  |  | 5.12e-08 | 1.6615e-07 | 1.936e-07 |  | 1.044e-07 | CU |  |  | 0 | 25.6
2011-07-11 | 北海道開発局 | 石狩川 | 旧夕張川 | 右岸 | 8 | B-25-2 | 表のり | B.T-25-2-2 | 2.4 | 3.25 | 1 | 1.715 | 2.617 | 1.14 | 0.69231 | 0 | 6.8 | 63.4 | 29.8 | 93.2 | 0.0156 | 0.0113 | 0.0016 |  |  |  | 39.8 | 25.2 | 14.6 |  |  |  | 1.2077e-09 |  |  |  | UU | [8 empty] | 54 | 0
2011-07-11 | 北海道開発局 | 石狩川 | 旧夕張川 | 右岸 | 8 | B-25-2 | 表のり | B.1 | 5 | 5.5 | 1 | [19 empty] | 1.45e-05
2011-07-11 | 北海道開発局 | 石狩川 | 旧夕張川 | 右岸 | 8 | B-25-2 | 表のり | B.T-25-2-1 | 0.5 | 1.8 | 1 | 1.877 | 2.682 | 0.85 | 0.33196 | 0 | 36.5 | 42.5 | 21 | 63.5 | 0.0608 | 0.0339 | 0.0043 |  |  |  | 33 | 22.8 | 10.2 |  |  | 1.13e-07 | 1.1933e-08 |  |  |  | UU | [8 empty] | 67 | 0
2011-07-11 | 北海道開発局 | 石狩川 | 旧夕張川 | 右岸 | 8 | B-25-3 | 裏のり | B.T-25-3-2 | 5.4 | 6.25 | 1 | 1.739 | 2.676 | 1.12 | 0.6627 | 0 | 7.7 | 60.9 | 31.4 | 92.3 | 0.0181 | 0.0131 | 0.0015 |  |  |  | 40.9 | 25.4 | 15.5 |  |  |  | 1.0399e-09 |  |  |  | UU | [8 empty] | 47.3 | 0
2011-07-11 | 北海道開発局 | 石狩川 | 旧夕張川 | 右岸 | 8 | B-25-3 | 裏のり | B.2 | 7.5 | 8 | 4 | [19 empty] | 3.26e-06
2011-07-11 | 北海道開発局 | 石狩川 | 旧夕張川 | 右岸 | 8 | B-25-3 | 裏のり | B.T-25-3-1 | 0.35 | 1 | 1 | 1.655 | 2.678 | 1.35 | 1.047 | 0 | 5.9 | 43.1 | 51 | 94.1 | 0.0074 | 0.0048 | 0.0007 |  |  |  | 57.9 | 34 | 23.9 |  |  | 2.66e-09 | 1.7787e-10 |  |  |  | UU | [8 empty] | 57 | 0
2011-07-11 | 北海道開発局 | 石狩川 | 旧夕張川 | 左岸 | 3.4 | B-20-2 | 表のり | B.T-20-2-2 | 8 | 9 | 2 | 1.601 | 2.676 | 1.68 | 1.7693 | 0 | 2.7 | 39.8 | 57.5 | 97.3 | 0.0055 | 0.0038 | 0.0007 |  |  |  | 67.5 | 31.3 | 36.2 |  |  |  | 1.7787e-10 |  |  |  | UU | [8 empty] | 33 | 0
2011-07-11 | 北海道開発局 | 石狩川 | 旧夕張川 | 左岸 | 3.4 | B-20-2 | 表のり | B.1 | 10 | 10.5 | 8 | [19 empty] | 1.32e-06
2011-07-11 | 北海道開発局 | 石狩川 | 旧夕張川 | 左岸 | 3.4 | B-20-2 | 表のり | B.T-20-2-1 | 0.2 | 1 | 2 | 1.842 | 2.636 | 0.83 | 0.31245 | 0 | 21.4 | 55.7 | 22.9 | 78.6 | 0.031 | 0.0199 | 0.0039 |  |  |  | 42.4 | 24.4 | 18 |  |  | 1.32e-09 | 9.5169e-09 |  |  |  | UU | [8 empty] | 71.3 | 0
2011-07-11 | 北海道開発局 | 石狩川 | 旧夕張川 | 左岸 | 3.4 | B-20-3 | 裏のり | B.T-20-3-2 | 3.5 | 4.5 | 1 | 1.676 | 2.713 | 1.37 | 1.085 | 0 | 1.4 | 22.8 | 75.8 | 98.6 | 0.0023 | 0.0014 | 0.0003 |  |  |  | 69.6 | 29.2 | 40.4 |  |  |  | 2.4974e-11 |  |  |  | UU | [8 empty] | 36.7 | 0
2011-07-11 | 北海道開発局 | 石狩川 | 旧夕張川 | 左岸 | 3.4 | B-20-3 | 裏のり | B.2 | 5.8 | 6.3 | 3 | [19 empty] | 2.05e-05
2011-07-11 | 北海道開発局 | 石狩川 | 旧夕張川 | 左岸 | 3.4 | B-20-3 | 裏のり | B.T-20-3-1 | 0.5 | 1.5 | 2 | 1.886 | 2.708 | 0.87 | 0.35214 | 0 | 23 | 48.2 | 28.8 | 77 | 0.0227 | 0.0147 | 0.0021 |  |  |  | 45.9 | 23.5 | 22.4 |  |  | 1.29e-09 | 2.2677e-09 |  |  |  | UU | [8 empty] | 49.3 | 0
2011-07-11 | 北海道開発局 | 石狩川 | 旧夕張川 | 左岸 | 8.2 | B-22-2 | 表のり | B.1 | 4 | 4.5 | 1 | [19 empty] | 4.02e-06
2011-07-11 | 北海道開発局 | 石狩川 | 旧夕張川 | 左岸 | 8.2 | B-22-2 | 表のり | B.T-22-2-2 | 6.15 | 7 | 2 | 1.538 | 2.622 | 1.49 | 1.3285 | 0 | 1.4 | 46.1 | 52.5 | 98.6 | 0.0066 | 0.0046 | 0.0006 |  |  |  | 57.5 | 28.4 | 29.1 |  |  |  | 1.2444e-10 |  |  |  | UU | [8 empty] | 46.3 | 0
2011-07-11 | 北海道開発局 | 石狩川 | 旧夕張川 | 左岸 | 8.2 | B-22-2 | 表のり | B.T-22-2-1 | 0.3 | 1.2 | 6 | 1.877 | 2.69 | 0.82 | 0.30295 | 0 | 33.3 | 45.9 | 20.8 | 66.7 | 0.0503 | 0.0269 | 0.0046 |  |  |  | 36.2 | 21.5 | 14.7 |  |  | 1.55e-09 | 1.3951e-08 |  |  |  | UU | [8 empty] | 69 | 0
2011-07-11 | 北海道開発局 | 石狩川 | 旧夕張川 | 左岸 | 8.2 | B-22-3 | 裏のり | B.T-22-3-2 | 1.9 | 2.85 | 4 | 1.659 | 2.645 | 1.25 | 0.86806 | 0 | 2.5 | 72.9 | 24.6 | 97.5 | 0.0163 | 0.0125 | 0.0037 |  |  |  | 55.2 | 28.5 | 26.7 |  |  |  | 8.4241e-09 |  |  |  | UU | [8 empty] | 54.1 | 0
2011-07-11 | 北海道開発局 | 石狩川 | 旧夕張川 | 左岸 | 8.2 | B-22-3 | 裏のり | B.2 | 8 | 8.5 | 3 | [19 empty] | 3.02e-06
2011-07-11 | 北海道開発局 | 石狩川 | 旧夕張川 | 左岸 | 8.2 | B-22-3 | 裏のり | B.T-22-3-1 | 0.3 | 1.05 | 5 | 1.796 | 2.634 | 1.01 | 0.51259 | 6.9 | 37.2 | 29.9 | 26 | 55.9 | 0.1073 | 0.0437 | 0.0024 |  |  |  | 57.4 | 29.9 | 27.5 |  |  | 3.4e-10 | 3.0899e-09 |  |  |  | UU | [8 empty] | 10.5 | 0
2009-03-31 | 北海道開発局 | 石狩川 | 牛朱別川 | 右岸 | 0.9 | U-R0.9 | 表のり | B.U-R0.9-3-3 | 3 | 3.5 | 2 |  | 2.664 |  |  | 8.4 | 51.8 | 24.6 | 15.2 | 39.8 | 0.201 | 0.134 | 0.0086 | 0.0022 | 91.3636 | 1.8 | [6 empty] | 5.9461e-08 | 4.84e-08
2009-03-31 | 北海道開発局 | 石狩川 | 牛朱別川 | 右岸 | 0.9 | U-R0.9 | 表のり | B.U-R0.9-3-4 | 5 | 6 | 39 |  | 2.707 |  |  | 65.7 | 23.1 | 11.2 |  | 11.2 | 12.3 | 7.11 | 0.389 | [7 empty] | 0.000323 |  | 0.0004073
2009-03-31 | 北海道開発局 | 石狩川 | 牛朱別川 | 右岸 | 0.9 | U-R0.9 | 表のり | B.U-R0.9-3-5 | 7 | 8 | 17 |  | 2.71 |  |  | 0 | 28.6 | 35.7 | 35.7 | 71.4 | 0.0022 | 0.0012 | 0.0013 | [9 empty] | 7.4646e-10
2009-03-31 | 北海道開発局 | 石狩川 | 牛朱別川 | 右岸 | 0.9 | U-R0.9 | 表のり | B.U-R0.9-3-6 | 9 | 9.8 | 20 |  | 2.713 |  |  | 0 | 35.7 | 48.6 | 15.7 | 64.3 | 0.0626 | 0.0407 | 0.0077 | 0.0021 | 29.8095 | 1.5 | [6 empty] | 4.6026e-08 | 4.41e-08
2009-03-31 | 北海道開発局 | 石狩川 | 牛朱別川 | 右岸 | 0.9 | U-R0.9 | 表のり | B.U-R0.9-3-7 | 11 | 12 | 48 |  | 2.703 |  |  | 0 | 59.8 | 40.2 |  | 40.2 | 0.137 | 0.111
2009-03-31 | 北海道開発局 | 石狩川 | 牛朱別川 | 右岸 | 0.9 | U-R0.9 | 表のり | B.U-R0.9-3-1 | 1 | 1.8 | 3 |  | 2.628 |  |  | 0.4 | 57 | 42.6 |  | 42.6 | 0.168 | 0.118
2009-03-31 | 北海道開発局 | 石狩川 | 牛朱別川 | 右岸 | 0.9 | U-R0.9 | 表のり | B.U-R0.9-3-2 | 2 | 2.5 | 3 |  | 2.666 |  |  | 11 | 60.8 | 18.4 | 9.8 | 28.2 | 0.215 | 0.163 | 0.0247 | 0.0052 | 41.3462 | 6.1 | [6 empty] | 6.853e-07 | 2.704e-07
2009-03-31 | 北海道開発局 | 石狩川 | 牛朱別川 | 右岸 | 0.9 | U-R0.9 | 裏のり | B.U-R0.9-2-3 | 2.5 | 3.4 | 4 | 1.662 | 2.627 | 1.291 | 0.93919 | 0.8 | 65.8 | 33.4 |  | 33.4 | 0.29 | 0.181 | [9 empty] | 5.57e-06 |  |  |  |  | CUB |  |  |  |  | 4.6 | 22.4 | 0.4 | 37
2009-03-31 | 北海道開発局 | 石狩川 | 牛朱別川 | 右岸 | 0.9 | U-R0.9 | 裏のり | B.U-R0.9-2-4 | 4 | 5 | 27 |  | 2.713 |  |  | 64.8 | 29.6 | 5.6 |  | 5.6 | 8.96 | 5.26 | 0.582 | 0.194 | 46.1856 | 1 | [6 empty] | 0.0010359 | 0.00037636
2009-03-31 | 北海道開発局 | 石狩川 | 牛朱別川 | 右岸 | 0.9 | U-R0.9 | 裏のり | B.U-R0.9-2-5 | 5.8 | 6.2 | 45 |  | 2.727 |  |  | 64.5 | 21.2 | 14.3 |  | 14.3 | 17.5 | 8.75 | 0.153 | [9 empty] | 4.6874e-05
2009-03-31 | 北海道開発局 | 石狩川 | 牛朱別川 | 右岸 | 0.9 | U-R0.9 | 裏のり | B.U-R0.9-2-6 | 8 | 9 | 18 |  | 2.71 |  |  | 0 | 44.4 | 32.7 | 22.9 | 55.6 | 0.0945 | 0.052 | 0.0039 | 0.0014 | 67.5 | 0.6 | [6 empty] | 9.5169e-09 | 1.96e-08
2009-03-31 | 北海道開発局 | 石狩川 | 牛朱別川 | 右岸 | 0.9 | U-R0.9 | 裏のり | B.U-R0.9-2-7 | 11 | 12 | 50 |  | 2.699 |  |  | 43.5 | 40.7 | 15.8 |  | 15.8 | 2.45 | 1.35 | 0.13 | [9 empty] | 3.2137e-05
2009-03-31 | 北海道開発局 | 石狩川 | 牛朱別川 | 右岸 | 0.9 | U-R0.9 | 裏のり | B.U-R0.9-2-1 | 0.5 | 1.7 | 3 | 1.843 | 2.633 | 0.835 | 0.31727 | 30.3 | 37.6 | 32.1 |  | 32.1 | 0.372 | 0.205 | [9 empty] | 2.75e-06 |  |  |  |  | CUB |  |  |  |  | 28.7 | 15.3 | 12.7 | 3.46
2009-03-31 | 北海道開発局 | 石狩川 | 牛朱別川 | 右岸 | 0.9 | U-R0.9 | 裏のり | B.U-R0.9-2-2 | 2 | 2.5 | 4 |  | 2.639 |  |  | 1.4 | 48.3 | 32.3 | 18 | 50.3 | 0.119 | 0.0735 | 0.006 | 0.002 | 59.5 | 0.8 | 53.6 | 29.6 | 24 |  |  |  | 2.5821e-08 | 4e-08
2009-03-31 | 北海道開発局 | 石狩川 | 牛朱別川 | 右岸 | 0.9 | U-R0.9 | 天端 | B.U-R0.9-1-4 | 4 | 4.5 | 4 |  | 2.628 |  |  | 0.2 | 50.1 | 32.2 | 17.5 | 49.7 | 0.123 | 0.0763 | 0.0064 | 0.002 | 61.5 | 0.9 | [6 empty] | 2.9986e-08 | 4e-08
2009-03-31 | 北海道開発局 | 石狩川 | 牛朱別川 | 右岸 | 0.9 | U-R0.9 | 天端 | B.U-R0.9-1-5 | 4.5 | 5.3 | 17 |  | 2.67 |  |  | 22.2 | 66 | 11.8 |  | 11.8 | 1.19 | 0.888 | 0.194 | [9 empty] | 8.1252e-05
2009-03-31 | 北海道開発局 | 石狩川 | 牛朱別川 | 右岸 | 0.9 | U-R0.9 | 天端 | B.U-R0.9-1-6 | 7 | 8 | 21 |  | 2.695 |  |  | 57.4 | 31.7 | 10.9 |  | 10.9 | 5.47 | 3.11 | 0.294 | [9 empty] | 0.00021289
2009-03-31 | 北海道開発局 | 石狩川 | 牛朱別川 | 右岸 | 0.9 | U-R0.9 | 天端 | B.U-R0.9-1-7 | 9 | 10 | 20 |  | 2.7 |  |  | 0.3 | 21.9 | 41.9 | 35.9 | 77.8 | 0.0169 | 0.0099 | 0.0016 | [9 empty] | 1.2077e-09
2009-03-31 | 北海道開発局 | 石狩川 | 牛朱別川 | 右岸 | 0.9 | U-R0.9 | 天端 | B.U-R0.9-1-8 | 11 | 12 | 31 |  | 2.701 |  |  | 0 | 37.3 | 49.1 | 13.6 | 62.7 | 0.0663 | 0.0428 | 0.0086 | 0.0033 | 20.0909 | 1 | [6 empty] | 5.9461e-08 | 1.089e-07
2009-03-31 | 北海道開発局 | 石狩川 | 牛朱別川 | 右岸 | 0.9 | U-R0.9 | 天端 | B.U-R0.9-1-9 | 14 | 15 | 50 |  | 2.677 |  |  | 46.6 | 40.2 | 13.2 |  | 13.2 | 2.9 | 1.59 | 0.167 | [9 empty] | 5.7416e-05
2009-03-31 | 北海道開発局 | 石狩川 | 牛朱別川 | 右岸 | 0.9 | U-R0.9 | 天端 | B.U-R0.9-1-10 | 16 | 17 | 50 |  | 2.683 |  |  | 77.4 | 16.1 | 6.5 |  | 6.5 | 9.62 | 7.27 | 1.45 | 0.28 | 34.3571 | 4.1 | [6 empty] | 0.008588 | 0.000784
2009-03-31 | 北海道開発局 | 石狩川 | 牛朱別川 | 右岸 | 0.9 | U-R0.9 | 天端 | B.U-R0.9-1-11 | 18 | 19 | 50 |  | 2.704 |  |  | 31.8 | 51.3 | 16.9 |  | 16.9 | 1.26 | 0.735 | 0.102 | [9 empty] | 1.832e-05
2009-03-31 | 北海道開発局 | 石狩川 | 牛朱別川 | 右岸 | 0.9 | U-R0.9 | 天端 | B.U-R0.9-1-12 | 21 | 22 | 50 |  | 2.706 |  |  | 61.5 | 29.5 | 9 |  | 9 | 6.19 | 3.9 | 0.336 | 0.0872 | 70.9862 | 1.9 | [6 empty] | 0.00029009 | 7.6038e-05
2009-03-31 | 北海道開発局 | 石狩川 | 牛朱別川 | 右岸 | 0.9 | U-R0.9 | 天端 | B.U-R0.9-1-13 | 23 | 24 | 50 |  | 2.707 |  |  | 50.9 | 38.4 | 10.7 |  | 10.7 | 4.36 | 2.13 | 0.17 | [9 empty] | 5.9834e-05
2009-03-31 | 北海道開発局 | 石狩川 | 牛朱別川 | 右岸 | 0.9 | U-R0.9 | 天端 | B.U-R0.9-1-1 | 1 | 1.7 | 12 |  | 2.644 |  |  | 53.5 | 27.8 | 18.7 |  | 18.7 | 15.1 | 4.35 | 0.0898 | [9 empty] | 1.3638e-05
2009-03-31 | 北海道開発局 | 石狩川 | 牛朱別川 | 右岸 | 0.9 | U-R0.9 | 天端 | B.U-R0.9-1-2 | 2 | 3 | 5 |  | 2.669 |  |  | 39 | 41.4 | 19.6 |  | 19.6 | 1.73 | 0.588 | 0.0788 | [9 empty] | 1.0075e-05
2009-03-31 | 北海道開発局 | 石狩川 | 牛朱別川 | 右岸 | 0.9 | U-R0.9 | 天端 | B.U-R0.9-1-3 | 3 | 3.9 | 6 |  | 2.68 |  |  | 16.4 | 53 | 30.6 |  | 30.6 | 0.278 | 0.19
2009-03-31 | 北海道開発局 | 石狩川 | 牛朱別川 | 右岸 | 2 | U-R2.0 | 表のり | B.U-R2.0-3-4 | 6 | 7 | 26 |  | 2.7 |  |  | 66.7 | 29.7 | 3.6 |  | 3.6 | 8.72 | 5.43 | 1.01 | 0.472 | 18.4746 | 0.7 |  |  |  |  | 0.0026 |  | 0.0037155 | 0.0022278
2009-03-31 | 北海道開発局 | 石狩川 | 牛朱別川 | 右岸 | 2 | U-R2.0 | 表のり | B.U-R2.0-3-5 | 7.9 | 8.5 | 13 |  | 2.728 |  |  | 38.5 | 37.2 | 24.3 |  | 24.3 | 1.78 | 0.828 | [8 empty] | 0.00147
2009-03-31 | 北海道開発局 | 石狩川 | 牛朱別川 | 右岸 | 2 | U-R2.0 | 表のり | B.U-R2.0-3-6 | 10 | 11 | 48 |  | 2.692 |  |  | 51.1 | 35 | 13.9 |  | 13.9 | 3.26 | 2.1 | 0.222 | [9 empty] | 0.00011105
2009-03-31 | 北海道開発局 | 石狩川 | 牛朱別川 | 右岸 | 2 | U-R2.0 | 表のり | B.U-R2.0-3-1 | 1 | 2 | 14 |  | 2.682 |  |  | 59.2 | 29.7 | 11.1 |  | 11.1 | 8.51 | 4.21 | 0.239 | [9 empty] | 0.00013175
2009-03-31 | 北海道開発局 | 石狩川 | 牛朱別川 | 右岸 | 2 | U-R2.0 | 表のり | B.U-R2.0-3-2 | 2 | 2.5 | 3 |  | 2.686 |  |  | 46.9 | 30.7 | 22.4 |  | 22.4 | 4.34 | 1.35
2009-03-31 | 北海道開発局 | 石狩川 | 牛朱別川 | 右岸 | 2 | U-R2.0 | 表のり | B.U-R2.0-3-3 | 3 | 3.7 | 5 |  | 2.662 |  |  | 46.8 | 33.1 | 20.1 |  | 20.1 | 7.58 | 0.954
2009-03-31 | 北海道開発局 | 石狩川 | 牛朱別川 | 右岸 | 2 | U-R2.0 | 裏のり | B.U-R2.0-2-4 | 5 | 6 | 41 |  | 2.712 |  |  | 56.5 | 26.9 | 16.6 |  | 16.6 | 6.81 | 3.47 | 0.134 | [9 empty] | 3.4475e-05
2009-03-31 | 北海道開発局 | 石狩川 | 牛朱別川 | 右岸 | 2 | U-R2.0 | 裏のり | B.U-R2.0-2-5 | 8 | 9 | 50 |  | 2.703 |  |  | 51.3 | 27.5 | 21.2 |  | 21.2 | 5.57 | 2.25
2009-03-31 | 北海道開発局 | 石狩川 | 牛朱別川 | 右岸 | 2 | U-R2.0 | 裏のり | B.U-R2.0-2-6 | 10 | 11 | 50 |  | 2.698 |  |  | 41.9 | 41.6 | 16.5 |  | 16.5 | 2.24 | 1.33 | 0.135 | [9 empty] | 3.5074e-05
2009-03-31 | 北海道開発局 | 石狩川 | 牛朱別川 | 右岸 | 2 | U-R2.0 | 裏のり | B.U-R2.0-2-7 | 12 | 13 | 33 |  | 2.692 |  |  | 21.7 | 70.1 | 8.2 |  | 8.2 | 0.744 | 0.564 | 0.204 | 0.109 | 6.8257 | 1.2 | [6 empty] | 9.1288e-05 | 0.00011881
2009-03-31 | 北海道開発局 | 石狩川 | 牛朱別川 | 右岸 | 2 | U-R2.0 | 裏のり | B.U-R2.0-2-8 | 14 | 15 | 50 |  | 2.687 |  |  | 65.1 | 27.6 | 7.3 |  | 7.3 | 6.74 | 4.6 | 0.494 | 0.123 | 54.7967 | 1.9 | [6 empty] | 0.00070854 | 0.00015129
2009-03-31 | 北海道開発局 | 石狩川 | 牛朱別川 | 右岸 | 2 | U-R2.0 | 裏のり | B.U-R2.0-2-9 | 16 | 17 | 50 |  | 2.682 |  |  | 72.6 | 20.2 | 7.2 |  | 7.2 | 10.5 | 7.2 | 0.688 | 0.145 | 72.4138 | 3.8 | [6 empty] | 0.0015265 | 0.00021025
2009-03-31 | 北海道開発局 | 石狩川 | 牛朱別川 | 右岸 | 2 | U-R2.0 | 裏のり | B.U-R2.0-2-10 | 17 | 18 | 50 |  | 2.519 |  |  | 14.2 | 52.5 | 27.2 | 6.1 | 33.3 | 0.246 | 0.16 | 0.0223 | 0.0089 | 27.6404 | 1.3 | [6 empty] | 5.4078e-07 | 7.921e-07
2009-03-31 | 北海道開発局 | 石狩川 | 牛朱別川 | 右岸 | 2 | U-R2.0 | 裏のり | B.U-R2.0-2-1 | 0 | 1 |  | 1.438 | 2.672 | 1.276 | 0.91281 | 16.6 | 61.1 | 16.6 | 5.7 | 22.3 | 0.314 | 0.216 | 0.0628 | 0.0121 | 25.9504 | 3.3 | [5 empty] | 8.26e-06 | 5.9549e-06 | 1.4641e-06 |  | 2.5198e-06 | CUB |  |  |  |  | 1.6 | 11.6 | 1 | 33.8
2009-03-31 | 北海道開発局 | 石狩川 | 牛朱別川 | 右岸 | 2 | U-R2.0 | 裏のり | B.U-R2.0-2-2 | 1.5 | 2.5 | 8 |  | 2.691 |  |  | 73 | 22 | 5 |  | 5 | 15.1 | 11 | 0.87 | 0.25 | 60.4 | 2 | [6 empty] | 0.0026295 | 0.000625
2009-03-31 | 北海道開発局 | 石狩川 | 牛朱別川 | 右岸 | 2 | U-R2.0 | 裏のり | B.U-R2.0-2-3 | 2.8 | 3.8 | 18 | 1.803 | 2.678 | 0.611 | 0.14159 | 85.9 | 12 | 2.1 |  | 2.1 | 31.3 | 22.2 | 4.68 | 1.02 | 30.6863 | 3.5 | [5 empty] | 0.000912 | 0.12971 | 0.010404 |  | 0.12283 | CD | 3.2 | 37.8
2009-03-31 | 北海道開発局 | 石狩川 | 牛朱別川 | 右岸 | 2 | U-R2.0 | 天端 | B.U-R2.0-1-4 | 5 | 5.8 | 6 |  | 2.697 |  |  | 64.3 | 28.3 | 7.4 |  | 7.4 | 9.05 | 5.57 | 0.468 | 0.134 | 67.5373 | 1.1 | [6 empty] | 0.00062511 | 0.00017956
2009-03-31 | 北海道開発局 | 石狩川 | 牛朱別川 | 右岸 | 2 | U-R2.0 | 天端 | B.U-R2.0-1-5 | 6 | 7 | 50 |  | 2.73 |  |  | 56.8 | 27.3 | 15.9 |  | 15.9 | 6.12 | 3.23 | 0.153 | [9 empty] | 4.6874e-05
2009-03-31 | 北海道開発局 | 石狩川 | 牛朱別川 | 右岸 | 2 | U-R2.0 | 天端 | B.U-R2.0-1-6 | 9 | 10 | 37 |  | 2.706 |  |  | 54.2 | 28.4 | 17.4 |  | 17.4 | 5.49 | 2.73 | 0.117 | [9 empty] | 2.5176e-05
2009-03-31 | 北海道開発局 | 石狩川 | 牛朱別川 | 右岸 | 2 | U-R2.0 | 天端 | B.U-R2.0-1-7 | 11 | 12 | 50 |  | 2.709 |  |  | 63.7 | 24.1 | 12.2 |  | 12.2 | 12.3 | 5.88 | 0.374 | [9 empty] | 0.00037183
2009-03-31 | 北海道開発局 | 石狩川 | 牛朱別川 | 右岸 | 2 | U-R2.0 | 天端 | B.U-R2.0-1-8 | 13 | 14 | 34 |  | 2.718 |  |  | 26.7 | 61.8 | 11.5 |  | 11.5 | 0.791 | 0.571 | 0.19 | [9 empty] | 7.7423e-05
2009-03-31 | 北海道開発局 | 石狩川 | 牛朱別川 | 右岸 | 2 | U-R2.0 | 天端 | B.U-R2.0-1-9 | 15 | 16 | 50 |  | 2.701 |  |  | 51.1 | 34.6 | 14.3 |  | 14.3 | 3.84 | 2.13 | 0.154 | [9 empty] | 4.7587e-05
2009-03-31 | 北海道開発局 | 石狩川 | 牛朱別川 | 右岸 | 2 | U-R2.0 | 天端 | B.U-R2.0-1-10 | 17 | 18 | 50 |  | 2.689 |  |  | 71.8 | 19.9 | 8.3 |  | 8.3 | 14.7 | 9.88 | 0.646 | 0.11 | 133.6364 | 3.4 | [6 empty] | 0.0013192 | 0.000121
2009-03-31 | 北海道開発局 | 石狩川 | 牛朱別川 | 右岸 | 2 | U-R2.0 | 天端 | B.U-R2.0-1-11 | 19 | 20 | 50 |  | 2.43 |  |  | 16.1 | 49.2 | 27.7 | 7 | 34.7 | 0.249 | 0.155 | 0.0237 | 0.0083 | 30 | 1.2 | [6 empty] | 6.2272e-07 | 6.889e-07
2009-03-31 | 北海道開発局 | 石狩川 | 牛朱別川 | 右岸 | 2 | U-R2.0 | 天端 | B.U-R2.0-1-12 | 20 | 21 | 50 |  | 2.384 |  |  | 7.7 | 81.2 | 9.6 | 1.5 | 11.1 | 0.581 | 0.448 | 0.16 | 0.0501 | 11.5968 | 2.4 | [6 empty] | 5.1993e-05 | 2.51e-05
2009-03-31 | 北海道開発局 | 石狩川 | 牛朱別川 | 右岸 | 2 | U-R2.0 | 天端 | B.U-R2.0-1-13 | 23 | 24 | 50 |  | 2.608 |  |  | 2.7 | 25.4 | 58.8 | 13.1 | 71.9 | 0.032 | 0.0234 | 0.008 | 0.0039 | 8.2051 | 1.2 | [6 empty] | 5.0287e-08 | 1.521e-07
2009-03-31 | 北海道開発局 | 石狩川 | 牛朱別川 | 右岸 | 2 | U-R2.0 | 天端 | B.U-R2.0-1-1 | 1 | 2 | 28 |  | 2.675 |  |  | 65.4 | 22.5 | 12.1 |  | 12.1 | 18.1 | 10.6 | 0.225 | [9 empty] | 0.00011455
2009-03-31 | 北海道開発局 | 石狩川 | 牛朱別川 | 右岸 | 2 | U-R2.0 | 天端 | B.U-R2.0-1-2 | 2 | 2.9 | 30 |  | 2.682 |  |  | 50.9 | 33.2 | 15.9 |  | 15.9 | 6.69 | 2.23 | 0.117 | [9 empty] | 2.5176e-05
2009-03-31 | 北海道開発局 | 石狩川 | 牛朱別川 | 右岸 | 2 | U-R2.0 | 天端 | B.U-R2.0-1-3 | 3 | 4 | 12 |  | 2.669 |  |  | 52.7 | 32.4 | 14.9 |  | 14.9 | 6.58 | 2.7 | 0.129 | [9 empty] | 3.1567e-05
2009-03-31 | 北海道開発局 | 石狩川 | 牛朱別川 | 右岸 | 3.5 | U-R3.5 | 表のり | B.U-R3.5-3-2 | 2.2 | 2.8 | 3 |  | 2.661 |  |  | 1 | 52.7 | 46.3 |  | 46.3 | 0.119 | 0.0855
2009-03-31 | 北海道開発局 | 石狩川 | 牛朱別川 | 右岸 | 3.5 | U-R3.5 | 表のり | B.U-R3.5-3-3 | 2.8 | 3.3 | 15 |  | 2.641 |  |  | 3.2 | 81.1 | 15.7 |  | 15.7 | 0.543 | 0.433 | 0.12 | [9 empty] | 2.6697e-05
2009-03-31 | 北海道開発局 | 石狩川 | 牛朱別川 | 右岸 | 3.5 | U-R3.5 | 表のり | B.U-R3.5-3-4 | 5 | 6 | 25 |  | 2.694 |  |  | 63.5 | 25.2 | 11.3 |  |  | 9.84 | 5.6 | 0.41 | [7 empty] | 0.000412 |  | 0.00046007
2009-03-31 | 北海道開発局 | 石狩川 | 牛朱別川 | 右岸 | 3.5 | U-R3.5 | 表のり | B.U-R3.5-3-5 | 6 | 7 | 44 |  | 2.696 |  |  | 70.8 | 21.6 | 7.6 |  | 7.6 | 10.6 | 6.65 | 0.82 | 0.155 | 68.3871 | 2.7 |  |  |  |  | 0.0004 |  | 0.0022925 | 0.00024025
2009-03-31 | 北海道開発局 | 石狩川 | 牛朱別川 | 右岸 | 3.5 | U-R3.5 | 表のり | B.U-R3.5-3-6 | 8 | 9 | 32 |  | 2.693 |  |  | 61.5 | 26.5 | 12 |  | 12 | 17 | 7.95 | 0.256 | [9 empty] | 0.00015449
2009-03-31 | 北海道開発局 | 石狩川 | 牛朱別川 | 右岸 | 3.5 | U-R3.5 | 表のり | B.U-R3.5-3-7 | 11 | 11.7 | 22 |  | 2.689 |  |  | 54.9 | 39.9 | 5.2 |  | 5.2 | 3.02 | 2.29 | 0.892 | 0.347 | 8.7032 | 1.4 | [6 empty] | 0.0027861 | 0.0012041
2009-03-31 | 北海道開発局 | 石狩川 | 牛朱別川 | 右岸 | 3.5 | U-R3.5 | 表のり | B.U-R3.5-3-8 | 12 | 13 | 12 |  | 2.504 |  |  | 9.1 | 74.9 | 16 |  | 16 | 0.486 | 0.335 | 0.0928 | [9 empty] | 1.4717e-05
2009-03-31 | 北海道開発局 | 石狩川 | 牛朱別川 | 右岸 | 3.5 | U-R3.5 | 表のり | B.U-R3.5-3-1 | 1 | 2 | 15 |  | 2.695 |  |  | 59 | 28.7 | 12.3 |  | 12.3 | 15.2 | 7.51 | 0.182 | [9 empty] | 7.0079e-05
2009-03-31 | 北海道開発局 | 石狩川 | 牛朱別川 | 右岸 | 3.5 | U-R3.5 | 裏のり | B.U-R3.5-2-2 | 1 | 2 | 3 |  | 2.706 |  |  | 75.4 | 20 | 4.6 |  | 4.6 | 18.9 | 12.9 | 1.07 | 0.306 | 61.7647 | 2.4 | [6 empty] | 0.004247 | 0.00093636
2009-03-31 | 北海道開発局 | 石狩川 | 牛朱別川 | 右岸 | 3.5 | U-R3.5 | 裏のり | B.U-R3.5-2-3 | 2.9 | 3.75 | 3 | 1.574 | 2.637 | 1.102 | 0.63667 | 0.8 | 77.6 | 21.6 |  | 21.6 | 0.309 | 0.248 | [9 empty] | 2.11e-05 |  |  |  |  | CUB |  |  |  |  | 68.5 | 10.3 | 0 | 39.3
2009-03-31 | 北海道開発局 | 石狩川 | 牛朱別川 | 右岸 | 3.5 | U-R3.5 | 裏のり | B.U-R3.5-2-4 | 6 | 7 | 50 |  | 2.698 |  |  | 63.3 | 24.6 | 12.1 |  | 12.1 | 11.8 | 5.96 | 0.365 | [9 empty] | 0.00035142
2009-03-31 | 北海道開発局 | 石狩川 | 牛朱別川 | 右岸 | 3.5 | U-R3.5 | 裏のり | B.U-R3.5-2-5 | 8 | 9 | 50 |  | 2.681 |  |  | 66.8 | 23.8 | 9.4 |  | 9.4 | 9.19 | 5.74 | 0.486 | 0.0892 | 103.0269 | 2.6 | [6 empty] | 0.00068224 | 7.9566e-05
2009-03-31 | 北海道開発局 | 石狩川 | 牛朱別川 | 右岸 | 3.5 | U-R3.5 | 裏のり | B.U-R3.5-2-6 | 10 | 11 | 37 |  | 2.681 |  |  | 63.8 | 29.6 | 6.6 |  | 6.6 | 6.57 | 3.71 | 0.854 | 0.197 | 33.3503 | 1.6 | [6 empty] | 0.0025188 | 0.00038809
2009-03-31 | 北海道開発局 | 石狩川 | 牛朱別川 | 右岸 | 3.5 | U-R3.5 | 裏のり | B.U-R3.5-2-7 | 12 | 13 | 12 |  | 2.5 |  |  | 8.5 | 77 | 14.5 |  | 14.5 | 0.495 | 0.347 | 0.101 | [9 empty] | 1.7907e-05
2009-03-31 | 北海道開発局 | 石狩川 | 牛朱別川 | 右岸 | 3.5 | U-R3.5 | 裏のり | B.U-R3.5-2-1 | 0 | 1 |  | 1.875 | 2.716 | 0.558 | 0.11152 | 75.3 | 22.2 | 2.5 |  | 2.5 | 35.1 | 18 | 1.23 | 0.459 | 76.4706 | 0.7 | [5 empty] | 0.000286 | 0.0058656 | 0.0021068 |  | 0.0048624 | CD | 1.6 | 37.3
2009-03-31 | 北海道開発局 | 石狩川 | 牛朱別川 | 右岸 | 3.5 | U-R3.5 | 天端 | B.U-R3.5-1-3 | 3.2 | 3.6 | 4 |  | 2.532 |  |  | 7.4 | 24.4 | 40.6 | 27.6 | 68.2 | 0.0311 | 0.015 | 0.0034 | 0.0014 | 22.2143 | 0.7 | [6 empty] | 6.9253e-09 | 1.96e-08
2009-03-31 | 北海道開発局 | 石狩川 | 牛朱別川 | 右岸 | 3.5 | U-R3.5 | 天端 | B.U-R3.5-1-4 | 3.6 | 4 |  |  | 2.649 |  |  | 0 | 34.9 | 40.7 | 24.4 | 65.1 | 0.0562 | 0.0301 | 0.0036 | [9 empty] | 7.9059e-09
2009-03-31 | 北海道開発局 | 石狩川 | 牛朱別川 | 右岸 | 3.5 | U-R3.5 | 天端 | B.U-R3.5-1-5 | 4 | 5 | 2 |  | 2.629 |  |  | 0.5 | 65.7 | 33.8 |  | 33.8 | 0.224 | 0.16
2009-03-31 | 北海道開発局 | 石狩川 | 牛朱別川 | 右岸 | 3.5 | U-R3.5 | 天端 | B.U-R3.5-1-6 | 6 | 7 | 25 |  | 2.716 |  |  | 70.1 | 22 | 7.9 |  | 7.9 | 14 | 9.71 | 0.715 | 0.139 | 100.7194 | 2.1 | [6 empty] | 0.0016689 | 0.00019321
2009-03-31 | 北海道開発局 | 石狩川 | 牛朱別川 | 右岸 | 3.5 | U-R3.5 | 天端 | B.U-R3.5-1-7 | 8 | 9 | 50 |  | 2.673 |  |  | 54.3 | 33.6 | 12.1 |  | 12.1 | 5.34 | 2.74 | 0.257 | [9 empty] | 0.00015589
2009-03-31 | 北海道開発局 | 石狩川 | 牛朱別川 | 右岸 | 3.5 | U-R3.5 | 天端 | B.U-R3.5-1-8 | 10 | 11 | 50 |  | 2.688 |  |  | 67.8 | 23 | 9.2 |  | 9.2 | 10.3 | 6.97 | 0.467 | 0.0965 | 106.7358 | 2.4 | [6 empty] | 0.00062202 | 9.3123e-05
2009-03-31 | 北海道開発局 | 石狩川 | 牛朱別川 | 右岸 | 3.5 | U-R3.5 | 天端 | B.U-R3.5-1-9 | 12 | 12.9 | 23 |  | 2.739 |  |  | 57.1 | 36.6 | 6.3 |  | 6.3 | 3.86 | 2.63 | 0.872 | 0.256 | 15.0781 | 1.6 | [6 empty] | 0.0026435 | 0.00065536
2009-03-31 | 北海道開発局 | 石狩川 | 牛朱別川 | 右岸 | 3.5 | U-R3.5 | 天端 | B.U-R3.5-1-10 | 15 | 16 | 22 |  | 2.486 |  |  | 12.1 | 77.3 | 10.6 |  | 10.6 | 0.558 | 0.396 | 0.121 | [9 empty] | 2.7215e-05
2009-03-31 | 北海道開発局 | 石狩川 | 牛朱別川 | 右岸 | 3.5 | U-R3.5 | 天端 | B.U-R3.5-1-11 | 17 | 18 | 33 |  | 2.453 |  |  | 9.3 | 79.8 | 10.9 |  | 10.9 | 0.526 | 0.37 | 0.122 | [9 empty] | 2.7739e-05
2009-03-31 | 北海道開発局 | 石狩川 | 牛朱別川 | 右岸 | 3.5 | U-R3.5 | 天端 | B.U-R3.5-1-12 | 19 | 20 | 40 |  | 2.462 |  |  | 11.4 | 79.6 | 9 |  | 9 | 0.586 | 0.429 | 0.139 | 0.0809 | 7.2435 | 0.9 | [6 empty] | 3.7529e-05 | 6.5448e-05
2009-03-31 | 北海道開発局 | 石狩川 | 牛朱別川 | 右岸 | 3.5 | U-R3.5 | 天端 | B.U-R3.5-1-13 | 23 | 24 | 50 |  | 2.677 |  |  | 47.2 | 42.6 | 10.2 |  | 10.2 | 3.47 | 1.66 | 0.287 | [9 empty] | 0.00020133
2009-03-31 | 北海道開発局 | 石狩川 | 牛朱別川 | 右岸 | 3.5 | U-R3.5 | 天端 | B.U-R3.5-1-1 | 1 | 2 | 11 |  | 2.709 |  |  | 73.6 | 19.1 | 7.3 |  | 7.3 | 20.8 | 16 | 0.738 | 0.146 | 142.4658 | 4.8 | [6 empty] | 0.0017959 | 0.00021316
2009-03-31 | 北海道開発局 | 石狩川 | 牛朱別川 | 右岸 | 3.5 | U-R3.5 | 天端 | B.U-R3.5-1-2 | 2 | 3 | 5 |  | 2.699 |  |  | 60.1 | 29.8 | 10.1 |  | 10.1 | 9.69 | 5.17 | 0.32 | [9 empty] | 0.00025908
2009-03-31 | 北海道開発局 | 石狩川 | 牛朱別川 | 右岸 | 5.4 | U-R5.4-3 | 表のり | B.U-R5.4-3-3 | 2 | 3 | 2 |  | 2.617 |  |  | 1 | 59.4 | 27.4 | 12.2 | 39.6 | 0.135 | 0.108 | 0.0138 | 0.0035 | 38.5714 | 3.7 | [6 empty] | 1.7787e-07 | 1.225e-07
2009-03-31 | 北海道開発局 | 石狩川 | 牛朱別川 | 右岸 | 5.4 | U-R5.4-3 | 表のり | B.U-R5.4-3-4 | 3 | 4 | 23 |  | 2.692 |  |  | 65.7 | 29.1 | 5.2 |  | 5.2 | 10 | 5.78 | 0.636 | 0.235 | 42.5532 | 0.9 | [6 empty] | 0.0012724 | 0.00055225
2009-03-31 | 北海道開発局 | 石狩川 | 牛朱別川 | 右岸 | 5.4 | U-R5.4-3 | 表のり | B.U-R5.4-3-5 | 5.1 | 5.8 | 17 |  | 2.701 |  |  | 63.2 | 24.7 | 7.8 | 4.3 | 12.1 | 20 | 8.05 | 0.289 | 0.0399 | 501.2531 | 0.7 |  |  |  |  | 8.51e-05 |  | 0.0002046 | 1.592e-05
2009-03-31 | 北海道開発局 | 石狩川 | 牛朱別川 | 右岸 | 5.4 | U-R5.4-3 | 表のり | B.U-R5.4-3-6 | 5.8 | 6.3 | 28 |  | 2.694 |  |  | 8.3 | 80.9 | 7.7 | 3.1 | 10.8 | 0.658 | 0.553 | 0.219 | 0.0594 | 11.0774 | 3.2 |  |  |  |  | 0.000148 |  | 0.0001076 | 3.5284e-05
2009-03-31 | 北海道開発局 | 石狩川 | 牛朱別川 | 右岸 | 5.4 | U-R5.4-3 | 表のり | B.U-R5.4-3-7 | 7 | 8 | 46 |  | 2.697 |  |  | 53.2 | 39.9 | 6.9 |  | 6.9 | 6.02 | 2.7 | 0.401 | 0.139 | 43.3094 | 0.6 | [6 empty] | 0.000437 | 0.00019321
2009-03-31 | 北海道開発局 | 石狩川 | 牛朱別川 | 右岸 | 5.4 | U-R5.4-3 | 表のり | B.U-R5.4-3-1 | 0 | 1 |  |  | 2.696 |  |  | 58.3 | 30.6 | 7 | 4.1 | 11.1 | 11.7 | 5.07 | 0.267 | 0.0566 | 206.7138 | 0.6 | [6 empty] | 0.0001703 | 3.2036e-05
2009-03-31 | 北海道開発局 | 石狩川 | 牛朱別川 | 右岸 | 5.4 | U-R5.4-3 | 表のり | B.U-R5.4-3-2 | 1.1 | 1.55 | 5 |  | 2.651 |  |  | 26.3 | 45.1 | 18.6 | 10 | 28.6 | 0.557 | 0.294 | 0.0272 | 0.005 | 111.4 | 2.6 | [6 empty] | 8.5683e-07 | 2.5e-07
2009-03-31 | 北海道開発局 | 石狩川 | 牛朱別川 | 右岸 | 5.4 | U-R5.4-2 | 裏のり | B.U-R5.4-2-P3 | 2.3 | 3.2 |  |  | 2.608 |  |  | 1.8 | 41.7 | 37.2 | 19.3 | 56.5 | 0.0863 | 0.0534 | 0.0054 | 0.0014 | 61.6429 | 1.8 | 58.9 | 29.1 | 29.8 |  |  |  | 2.0228e-08 | 1.96e-08
2009-03-31 | 北海道開発局 | 石狩川 | 牛朱別川 | 右岸 | 5.4 | U-R5.4-2 | 裏のり | B.U-R5.4-2 | 2.3 | 3.3 |  | 1.615 | 2.622 | 1.459 | 1.263 | 1 | 40.2 | 35.8 | 23 | 58.8 | 0.0784 | 0.0439 | 0.0035 |  |  |  | 60.8 | 29 | 31.8 |  |  | 8.35e-08 | 7.4064e-09 |  |  |  | UU | [8 empty] | 26.6 | 0
2009-03-31 | 北海道開発局 | 石狩川 | 牛朱別川 | 右岸 | 5.4 | U-R5.4-2 | 裏のり | B.U-R5.4-2-4 | 5 | 6 | 32 |  | 2.608 |  |  | 55.8 | 32.1 | 8.7 | 3.4 | 12.1 | 5.87 | 3.07 | 0.234 | 0.0443 | 132.5056 | 1.6 | [6 empty] | 0.00012545 | 1.9625e-05
2009-03-31 | 北海道開発局 | 石狩川 | 牛朱別川 | 右岸 | 5.4 | U-R5.4-2 | 裏のり | B.U-R5.4-2-5 | 7 | 8 | 44 |  | 2.622 |  |  | 54 | 31.1 | 10.2 | 4.7 | 14.9 | 6.53 | 2.83 | 0.167 | 0.0268 | 243.6567 | 1.5 | [6 empty] | 5.7416e-05 | 7.1824e-06
2009-03-31 | 北海道開発局 | 石狩川 | 牛朱別川 | 右岸 | 5.4 | U-R5.4-2 | 裏のり | B.U-R5.4-2 | 0.5 | 1.5 | 7 | 2.001 | 2.72 | 0.471 | 0.071031 | 54.9 | 32.7 | 7.2 | 5.2 | 12.4 | 8.68 | 3.49 | 0.275 | 0.0293 | 296.2457 | 1.3 | [5 empty] | 2.2e-06 | 0.00018236 | 8.5849e-06 |  | 3.9163e-07 | CD | 8.1 | 33.7
2009-03-31 | 北海道開発局 | 石狩川 | 牛朱別川 | 右岸 | 5.4 | U-R5.4-2 | 裏のり | B.U-R5.4-2-1 | 0.5 | 1.5 | 7 |  | 2.72 |  |  | 58.3 | 30.4 | 7.4 | 3.9 | 11.3 | 16.8 | 7.24 | 0.337 | 0.0532 | 315.7895 | 0.5 | [6 empty] | 0.00029209 | 2.8302e-05
2009-03-31 | 北海道開発局 | 石狩川 | 牛朱別川 | 右岸 | 5.4 | U-R5.4-2 | 裏のり | B.U-R5.4-2-2 | 1.55 | 2.3 | 3 |  | 2.621 |  |  | 1.3 | 63.5 | 24.5 | 10.7 | 35.2 | 0.187 | 0.138 | 0.0199 | 0.0044 | 42.5 | 3.3 | [6 empty] | 4.1538e-07 | 1.936e-07
2009-03-31 | 北海道開発局 | 石狩川 | 牛朱別川 | 右岸 | 5.4 | U-R5.4-2 | 裏のり | B.U-R5.4-2 | 1.6 | 2.5 | 3 | 1.631 | 2.642 | 1.305 | 0.96419 | 0.8 | 59.8 | 23 | 16.4 | 39.4 | 0.149 | 0.114 | 0.0093 | 0.0016 | 93.125 | 5.2 | [5 empty] | 7.32e-07 | 7.1281e-08 | 2.56e-08 |  | 1.6938e-08 | CUB |  |  |  |  | 7.7 | 18.5 | 0.7 | 37.1
2009-03-31 | 北海道開発局 | 石狩川 | 牛朱別川 | 右岸 | 5.4 | U-R5.4-1 | 天端 | B.U-R5.4-1-3 | 3.6 | 3.95 |  |  | 2.597 |  |  | 1.5 | 30.2 | 44.8 | 23.5 | 68.3 | 0.0518 | 0.03 | 0.0036 | 0.001 | 51.8 | 1.4 | 67 | 34.3 | 32.7 |  |  |  | 7.9059e-09 | 1e-08
2009-03-31 | 北海道開発局 | 石狩川 | 牛朱別川 | 右岸 | 5.4 | U-R5.4-1 | 天端 | B.U-R5.4-1-4 | 3.95 | 4.4 | 6 |  | 2.612 |  |  | 0.4 | 39.9 | 41.2 | 18.5 | 59.7 | 0.076 | 0.0513 | 0.0061 | 0.001 | 76 | 2.8 | 56 | 27.6 | 28.4 |  |  |  | 2.6829e-08 | 1e-08
2009-03-31 | 北海道開発局 | 石狩川 | 牛朱別川 | 右岸 | 5.4 | U-R5.4-1 | 天端 | B.U-R5.4-1-5 | 5 | 6 | 21 |  | 2.681 |  |  | 64.9 | 25.4 | 9.7 |  | 9.7 | 10.9 | 6.45 | 0.401 | 0.0818 | 133.2518 | 1.2 | [6 empty] | 0.000437 | 6.6912e-05
2009-03-31 | 北海道開発局 | 石狩川 | 牛朱別川 | 右岸 | 5.4 | U-R5.4-1 | 天端 | B.U-R5.4-1-6 | 6 | 7 | 10 |  | 2.692 |  |  | 55.3 | 29.8 | 10.1 | 4.8 | 14.9 | 7.09 | 3.26 | 0.166 | 0.0196 | 361.7347 | 1.7 | [6 empty] | 5.6623e-05 | 3.8416e-06
2009-03-31 | 北海道開発局 | 石狩川 | 牛朱別川 | 右岸 | 5.4 | U-R5.4-1 | 天端 | B.U-R5.4-1-7 | 7.7 | 8.4 | 19 |  | 2.703 |  |  | 13.5 | 67.6 | 12.1 | 6.8 | 18.9 | 0.666 | 0.531 | 0.0916 | 0.01 | 66.6 | 9.7 | [6 empty] | 1.4279e-05 | 1e-06
2009-03-31 | 北海道開発局 | 石狩川 | 牛朱別川 | 右岸 | 5.4 | U-R5.4-1 | 天端 | B.U-R5.4-1-8 | 9 | 10 | 21 |  | 2.709 |  |  | 56.5 | 34 | 9.5 |  | 9.5 | 8.89 | 4.04 | 0.42 | 0.0878 | 101.2528 | 0.7 | [6 empty] | 0.00048648 | 7.7088e-05
2009-03-31 | 北海道開発局 | 石狩川 | 牛朱別川 | 右岸 | 5.4 | U-R5.4-1 | 天端 | B.U-R5.4-1-9 | 11 | 12 | 50 |  | 2.679 |  |  | 60.7 | 29 | 7.1 | 3.2 | 10.3 | 10.3 | 5.33 | 0.435 | 0.066 | 156.0606 | 1.2 | [6 empty] | 0.00052769 | 4.356e-05
2009-03-31 | 北海道開発局 | 石狩川 | 牛朱別川 | 右岸 | 5.4 | U-R5.4-1 | 天端 | B.U-R5.4-1-10 | 13 | 14 | 50 |  | 2.686 |  |  | 46.3 | 40.3 | 9.4 | 4 | 13.4 | 2.99 | 1.48 | 0.182 | 0.0281 | 106.4057 | 2.2 | [6 empty] | 7.0079e-05 | 7.8961e-06
2009-03-31 | 北海道開発局 | 石狩川 | 牛朱別川 | 右岸 | 5.4 | U-R5.4-1 | 天端 | B.U-R5.4-1-11 | 15 | 16 | 50 |  | 2.689 |  |  | 71.9 | 15.9 | 7.7 | 4.5 | 12.2 | 20.4 | 12.4 | 0.55 | 0.0338 | 603.5503 | 8.9 | [6 empty] | 0.0009087 | 1.1424e-05
2009-03-31 | 北海道開発局 | 石狩川 | 牛朱別川 | 右岸 | 5.4 | U-R5.4-1 | 天端 | B.U-R5.4-1-12 | 17 | 17.9 | 50 |  | 2.71 |  |  | 61.6 | 27.7 | 7.1 | 3.6 | 10.7 | 7.72 | 4.86 | 0.451 | 0.0546 | 141.3919 | 2.2 | [6 empty] | 0.00057376 | 2.9812e-05
2009-03-31 | 北海道開発局 | 石狩川 | 牛朱別川 | 右岸 | 5.4 | U-R5.4-1 | 天端 | B.U-R5.4-1-13 | 17.9 | 18.3 | 30 |  | 2.653 |  |  | 14.6 | 78.4 | 7 |  | 7 | 1.04 | 0.809 | 0.428 | 0.156 | 6.6667 | 1.7 | [6 empty] | 0.00050822 | 0.00024336
2009-03-31 | 北海道開発局 | 石狩川 | 牛朱別川 | 右岸 | 5.4 | U-R5.4-1 | 天端 | B.U-R5.4-1-14 | 20 | 21 | 50 |  | 2.687 |  |  | 57.8 | 28 | 9.5 | 4.7 | 14.2 | 5.63 | 3.21 | 0.213 | 0.0232 | 242.6724 | 3.7 | [6 empty] | 0.00010089 | 5.3824e-06
2009-03-31 | 北海道開発局 | 石狩川 | 牛朱別川 | 右岸 | 5.4 | U-R5.4-1 | 天端 | B.U-R5.4-1-15 | 22 | 23 | 50 |  | 2.681 |  |  | 44.3 | 33.8 | 12.8 | 9.1 | 21.9 | 2.97 | 1.27 | 0.0504 | 0.0062 | 479.0323 | 2.6 | [6 empty] | 3.5771e-06 | 3.844e-07
2009-03-31 | 北海道開発局 | 石狩川 | 牛朱別川 | 右岸 | 5.4 | U-R5.4-1 | 天端 | B.U-R5.4-1-1 | 1 | 2 | 12 |  | 2.696 |  |  | 53.3 | 29.3 | 10.6 | 6.8 | 17.4 | 8.27 | 3.02 | 0.129 | 0.0116 | 712.931 | 2.2 | [6 empty] | 3.1567e-05 | 1.3456e-06
2009-03-31 | 北海道開発局 | 石狩川 | 牛朱別川 | 右岸 | 5.4 | U-R5.4-1 | 天端 | B.U-R5.4-1-2 | 2.6 | 3.6 | 4 |  | 2.677 |  |  | 43.6 | 36 | 13.7 | 6.7 | 20.4 | 3.05 | 0.764 | 0.0708 | 0.0118 | 258.4746 | 0.8 | [6 empty] | 7.8619e-06 | 1.3924e-06
2009-03-31 | 北海道開発局 | 石狩川 | 牛朱別川 | 右岸 | 6.2 | U-R6.2-3 | 表のり | B.U-R6.2-3-P2 | 2.15 | 2.45 | 5 |  | 2.549 |  |  | 0 | 16.9 | 40.2 | 42.9 | 83.1 | 0.0134 | 0.0075 |  |  |  |  | 59.6 | 25.1 | 34.5
2009-03-31 | 北海道開発局 | 石狩川 | 牛朱別川 | 右岸 | 6.2 | U-R6.2-3 | 表のり | B.U-R6.2-3-P3 | 3.15 | 3.45 | 30 |  | 2.712 |  |  | 67.8 | 26.8 | 5.4 |  | 5.4 | 9.8361 | 6.4005 | 0.7096 | 0.2441 | 40.2954 | 1.2 |  |  |  |  | 0.000386 |  | 0.0016398 | 0.00059585
2009-03-31 | 北海道開発局 | 石狩川 | 牛朱別川 | 右岸 | 6.2 | U-R6.2-3 | 表のり | B.U-R6.2-3-P4 | 5.15 | 5.45 | 28 |  | 2.709 |  |  | 68.6 | 23.6 | 7.8 |  |  | 11.4297 | 7.3692 | 0.6124 | 0.1489 | 76.7609 | 1.7 |  |  |  |  | 0.000175 |  | 0.0011656 | 0.00022171
2009-03-31 | 北海道開発局 | 石狩川 | 牛朱別川 | 右岸 | 6.2 | U-R6.2-3 | 表のり | B.U-R6.2-3-P1 | 1.15 | 1.45 | 11 |  | 2.715 |  |  | 63 | 30.2 | 6.8 |  | 6.8 | 8.8302 | 4.8789 | 0.5699 | 0.1813 | 48.7049 | 1 | [6 empty] | 0.0009867 | 0.0003287
2009-03-31 | 北海道開発局 | 石狩川 | 牛朱別川 | 右岸 | 6.2 | U-R6.2-2 | 裏のり | B.U-R6.2-2-T1 | 1.45 | 1.5 |  | 1.693 | 2.601 | 1.277 | 0.91455 | 0 | 9 | 40 | 51 | 91 | 0.0077 | 0.0048 |  |  |  |  | 67.3 | 28.2 | 39.1 | [7 empty] | UU | [8 empty] | 28.4 | 2
2009-03-31 | 北海道開発局 | 石狩川 | 牛朱別川 | 右岸 | 6.2 | U-R6.2-2 | 裏のり | B.U-R6.2-2-P2 | 3.15 | 3.45 | 16 |  | 2.735 |  |  | 73.4 | 20.2 | 6.4 |  | 6.4 | 18.0298 | 11.1198 | 0.8289 | 0.2289 | 78.7671 | 2.3 | [6 empty] | 0.0023505 | 0.00052395
2009-03-31 | 北海道開発局 | 石狩川 | 牛朱別川 | 右岸 | 6.2 | U-R6.2-2 | 裏のり | B.U-R6.2-2-D1 | 3.45 | 3.5 |  | 2.068 | 2.727 | 0.401 | 0.046025 | 77.8 | 19.4 | 2.8 |  | 2.8 | 21.6285 | 14.7965 | 1.6135 | 0.5315 | 40.6933 | 1.9 |  |  |  |  | 0.000559 |  | 0.011 | 0.0028249 |  | 0.005538 | CUB |  |  |  |  | 35.4 | 20.9 | 19.2 | 31.2
2009-03-31 | 北海道開発局 | 石狩川 | 牛朱別川 | 右岸 | 6.2 | U-R6.2-2 | 裏のり | B.U-R6.2-2-P3 | 5.15 | 5.45 | 19 |  | 2.728 |  |  | 65.5 | 27.3 | 7.2 |  | 7.2 | 12.8573 | 6.6271 | 0.616 | 0.1791 | 71.7884 | 0.9 |  |  |  |  | 0.000249 |  | 0.0011816 | 0.00032077
2009-03-31 | 北海道開発局 | 石狩川 | 牛朱別川 | 右岸 | 6.2 | U-R6.2-PT2 | 裏のり | B.U-R6.2-PT2 | 0 | 0.5 |  | 1.867 | 2.73 | 0.537 | 0.10075 | 72.2 | 24.5 | 3.3 |  | 3.3 | 18.1391 | 12.6603 | 0.9494 | 0.3764 | 48.191 | 1 | [5 empty] | 1.04e-05 | 0.0032192 | 0.0014168 |  | 0.0053438 | CUB |  |  |  |  | 26.1 | 17.6 | 10.3 | 30.1
2009-03-31 | 北海道開発局 | 石狩川 | 牛朱別川 | 右岸 | 6.2 | U-R6.2-PT1 | 裏のり | B.U-R6.2-PT1 | 0 | 0.5 |  | 1.54 | 2.664 | 0.857 | 0.33895 | 59.9 | 31.4 | 8.7 |  | 8.7 | 18.2703 | 8.0467 | 0.2888 | 0.109 | 167.6174 | 0.2 | [5 empty] | 1.08e-05 | 0.00020427 | 0.00011881 |  | 0.0001688 | CUB |  |  |  |  | 2.1 | 17 | 0.4 | 31.2
2009-03-31 | 北海道開発局 | 石狩川 | 牛朱別川 | 右岸 | 6.2 | U-R6.2-2 | 裏のり | B.U-R6.2-2-P1 | 1.15 | 1.45 | 3 |  | 2.634 |  |  | 34.3 | 25.4 | 22.8 | 17.5 | 40.3 | 0.4914 | 0.1727 | 0.0066 | 0.002 | 245.7 | 0.4 | [6 empty] | 3.2202e-08 | 4e-08
2009-03-31 | 北海道開発局 | 石狩川 | 牛朱別川 | 右岸 | 6.2 | U-R6.2-1 | 天端 | B.U-R6.2-1-P3 | 3.15 | 3.45 | 3 |  | 2.599 |  |  | 12.3 | 31.4 | 34.5 | 21.8 | 56.3 | 0.0964 | 0.0431 | 0.0044 | 0.0019 | 50.7368 | 0.4 | 59.6 | 26.1 | 33.5 |  |  |  | 1.2586e-08 | 3.61e-08
2009-03-31 | 北海道開発局 | 石狩川 | 牛朱別川 | 右岸 | 6.2 | U-R6.2-1 | 天端 | B.U-R6.2-1-P4 | 5.15 | 5.45 | 22 |  | 2.714 |  |  | 68.7 | 26.7 | 4.6 |  | 4.6 | 12.2375 | 7.2313 | 0.7547 | 0.2838 | 43.1202 | 0.9 | [6 empty] | 0.0018915 | 0.00080542
2009-03-31 | 北海道開発局 | 石狩川 | 牛朱別川 | 右岸 | 6.2 | U-R6.2-1 | 天端 | B.U-R6.2-1-P5 | 7.15 | 7.45 | 31 |  | 2.743 |  |  | 61.3 | 34.6 | 4.1 |  | 4.1 | 6.6767 | 3.7149 | 0.7728 | 0.3263 | 20.4618 | 0.8 | [6 empty] | 0.0019983 | 0.0010647
2009-03-31 | 北海道開発局 | 石狩川 | 牛朱別川 | 右岸 | 6.2 | U-R6.2-1 | 天端 | B.U-R6.2-1-P6 | 9.15 | 9.37 | 50 |  | 2.689 |  |  | 60.6 | 32 | 7.4 |  | 7.4 | 14.6495 | 8.0598 | 0.5414 | 0.1556 | 94.1485 | 0.4 | [6 empty] | 0.00087612 | 0.00024211
2009-03-31 | 北海道開発局 | 石狩川 | 牛朱別川 | 右岸 | 6.2 | U-R6.2-1 | 天端 | B.U-R6.2-1-P8 | 13.15 | 13.45 | 47 |  | 2.728 |  |  | 75.5 | 20.4 | 4.1 |  | 4.1 | 17.3761 | 11.4982 | 1.3475 | 0.3758 | 46.2376 | 1.6 | [6 empty] | 0.0072463 | 0.0014123
2009-03-31 | 北海道開発局 | 石狩川 | 牛朱別川 | 右岸 | 6.2 | U-R6.2-1 | 天端 | B.U-R6.2-1-P9 | 15.15 | 15.45 | 45 |  | 2.702 |  |  | 61.3 | 29.8 | 8.9 |  | 8.9 | 10.1254 | 4.6803 | 0.4667 | 0.106 | 95.5226 | 1 | [6 empty] | 0.0006211 | 0.00011236
2009-03-31 | 北海道開発局 | 石狩川 | 牛朱別川 | 右岸 | 6.2 | U-R6.2-1 | 天端 | B.U-R6.2-1-P10 | 17.06 | 17.14 | 50 |  | 2.693 |  |  | 53.1 | 33 | 10.7 | 3.2 | 13.9 | 4.0078 | 2.3857 | 0.2155 | 0.0354 | 113.2147 | 3.2 | [6 empty] | 0.00010366 | 1.2532e-05
2009-03-31 | 北海道開発局 | 石狩川 | 牛朱別川 | 右岸 | 6.2 | U-R6.2-1 | 天端 | B.U-R6.2-1-P11 | 19.1 | 19.2 | 50 |  | 2.702 |  |  | 59.1 | 30 | 7.5 | 3.4 | 10.9 | 9.8123 | 5.9702 | 0.3039 | 0.0592 | 165.7483 | 1 | [6 empty] | 0.00022987 | 3.5046e-05
2009-03-31 | 北海道開発局 | 石狩川 | 牛朱別川 | 右岸 | 6.2 | U-R6.2-1 | 天端 | B.U-R6.2-1-P12 | 21.05 | 21.45 | 50 |  | 2.712 |  |  | 63.5 | 28.2 | 8.3 |  | 8.3 | 6.8186 | 4.5364 | 0.3822 | 0.1169 | 58.3285 | 1.6 | [6 empty] | 0.00039099 | 0.00013666
2009-03-31 | 北海道開発局 | 石狩川 | 牛朱別川 | 右岸 | 6.2 | U-R6.2-1 | 天端 | B.U-R6.2-1-P13 | 23.15 | 23.45 | 19 |  | 2.677 |  |  | 9.8 | 86.6 | 3.6 |  | 3.6 | 1.0643 | 0.8931 | 0.445 | 0.2582 | 4.122 | 1.3 | [6 empty] | 0.00055622 | 0.00066667
2009-03-31 | 北海道開発局 | 石狩川 | 牛朱別川 | 右岸 | 6.2 | U-R6.2-1 | 天端 | B.U-R6.2-1-P1 | 1.15 | 1.45 | 9 |  | 2.66 |  |  | 0 | 53.1 | 30.1 | 16.8 |  | 0.1196 | 0.0867 | 0.0067 | 0.0022 | 54.3636 | 0.9 | [6 empty] | 3.3344e-08 | 4.84e-08
2009-03-31 | 北海道開発局 | 石狩川 | 牛朱別川 | 右岸 | 6.2 | U-R6.2-1 | 天端 | B.U-R6.2-1-P2 | 2.15 | 2.45 | 7 |  | 2.651 |  |  | 39.2 | 36.6 | 15.5 | 8.7 | 24.2 | 1.5627 | 0.3453 | 0.0375 | 0.0063 | 248.0476 | 1.6 | [6 empty] | 1.8031e-06 | 3.969e-07
2009-03-31 | 北海道開発局 | 石狩川 | 牛朱別川 | 右岸 | 8 | U-R8.0-3 | 表のり | B.U-R8.0-3-3 | 2 | 3 | 2 |  | 2.649 |  |  | 19.2 | 48.3 | 21.2 | 11.3 | 32.5 | 0.359 | 0.224 | 0.017 | 0.004 | 89.75 | 2.5 | [6 empty] | 2.8837e-07 | 1.6e-07
2009-03-31 | 北海道開発局 | 石狩川 | 牛朱別川 | 右岸 | 8 | U-R8.0-3 | 表のり | B.U-R8.0-3-4 | 5 | 6 | 25 |  | 2.724 |  |  | 64.6 | 23.9 | 7 | 4.5 | 11.5 | 20.3 | 10.5 | 0.441 | 0.041 | 495.122 | 1.6 |  |  |  |  | 0.000185 |  | 0.00054471 | 1.681e-05
2009-03-31 | 北海道開発局 | 石狩川 | 牛朱別川 | 右岸 | 8 | U-R8.0-3 | 表のり | B.U-R8.0-3-5 | 7 | 8 | 19 |  | 2.684 |  |  | 39.4 | 46.3 | 8.9 | 5.4 | 14.3 | 1.95 | 1.22 | 0.213 | 0.0229 | 85.1528 | 5.7 |  |  |  |  | 0.000231 |  | 0.00010089 | 5.2441e-06
2009-03-31 | 北海道開発局 | 石狩川 | 牛朱別川 | 右岸 | 8 | U-R8.0-3 | 表のり | B.U-R8.0-3-6 | 9 | 10 | 50 |  | 2.687 |  |  | 45.6 | 41.9 | 8.6 | 3.9 | 12.5 | 3.16 | 1.61 | 0.339 | 0.0395 | 80 | 3.1 | [6 empty] | 0.00029612 | 1.5603e-05
2009-03-31 | 北海道開発局 | 石狩川 | 牛朱別川 | 右岸 | 8 | U-R8.0-3 | 表のり | B.U-R8.0-3-1 | 0.5 | 1 |  |  | 2.692 |  |  | 77.8 | 17.3 | 4.9 |  | 4.9 | 27.8 | 19.5 | 1.28 | 0.318 | 87.4214 | 5.6 | [6 empty] | 0.0064329 | 0.0010112
2009-03-31 | 北海道開発局 | 石狩川 | 牛朱別川 | 右岸 | 8 | U-R8.0-3 | 表のり | B.U-R8.0-3-2 | 1.25 | 2 | 4 |  | 2.681 |  |  | 50.3 | 29.4 | 12.8 | 7.5 | 20.3 | 9.59 | 2.11 | 0.0712 | 0.0101 | 949.505 | 0.5 | [6 empty] | 7.9652e-06 | 1.0201e-06
2009-03-31 | 北海道開発局 | 石狩川 | 牛朱別川 | 右岸 | 8 | U-R8.0-2 | 裏のり | B.U-R8.0-2-4 | 3 | 4 | 26 |  | 2.717 |  |  | 75.3 | 21.1 | 3.6 |  | 3.6 | 14.4 | 10.3 | 1.13 | 0.339 | 42.4779 | 2.1 | [6 empty] | 0.0048193 | 0.0011492
2009-03-31 | 北海道開発局 | 石狩川 | 牛朱別川 | 右岸 | 8 | U-R8.0-2 | 裏のり | B.U-R8.0-2-5 | 5 | 6 | 11 |  | 2.688 |  |  | 73.7 | 16.7 | 9.6 |  | 9.6 | 17.3 | 12 | 0.778 | 0.0875 | 197.7143 | 5.5 | [6 empty] | 0.0020295 | 7.6562e-05
2009-03-31 | 北海道開発局 | 石狩川 | 牛朱別川 | 右岸 | 8 | U-R8.0-2 | 裏のり | B.U-R8.0-2-6 | 6.5 | 6.7 |  |  | 2.672 |  |  | 3.2 | 83.8 | 9.3 | 3.7 | 13 | 0.632 | 0.537 | 0.218 | 0.0343 | 18.4257 | 5.6 | [6 empty] | 0.00010646 | 1.1765e-05
2009-03-31 | 北海道開発局 | 石狩川 | 牛朱別川 | 右岸 | 8 | U-R8.0-2 | 裏のり | B.U-R8.0-2-7 | 6.7 | 7.8 | 50 |  | 2.71 |  |  | 54 | 32.8 | 8.5 | 4.7 | 13.2 | 9.87 | 3.23 | 0.264 | 0.0297 | 332.3232 | 1.2 | [6 empty] | 0.0001659 | 8.8209e-06
2009-03-31 | 北海道開発局 | 石狩川 | 牛朱別川 | 右岸 | 8 | U-R8.0-2 | 裏のり | B.U-R8.0-2-8 | 7.8 | 8.1 |  |  | 2.689 |  |  | 4.5 | 75.3 | 14.2 | 6 | 20.2 | 0.528 | 0.417 | 0.0729 | 0.0115 | 45.913 | 6.3 | [6 empty] | 8.4128e-06 | 1.3225e-06
2009-03-31 | 北海道開発局 | 石狩川 | 牛朱別川 | 右岸 | 8 | U-R8.0-2 | 裏のり | B.U-R8.0-2-9 | 9 | 10 | 38 |  | 2.715 |  |  | 59.6 | 26.2 | 9.5 | 4.7 | 14.2 | 10.3 | 4.95 | 0.211 | 0.0273 | 377.2894 | 1.6 | [6 empty] | 9.871e-05 | 7.4529e-06
2009-03-31 | 北海道開発局 | 石狩川 | 牛朱別川 | 右岸 | 8 | U-R8.0-2 | 裏のり | B.U-R8.0-2 | 0.3 | 0.8 | 3 | 1.947 | 2.702 | 0.461 | 0.067058 | 67.4 | 26.9 | 5.7 |  | 5.7 | 11.3 | 6.8 | 0.687 | 0.209 | 54.067 | 1.1 | [5 empty] | 1.92e-05 | 0.0015213 | 0.00043681 |  | 0.00044376 | CD | 1.6 | 39.2
2009-03-31 | 北海道開発局 | 石狩川 | 牛朱別川 | 右岸 | 8 | U-R8.0-2 | 裏のり | B.U-R8.0-2-1 | 0.8 | 1 |  |  | 2.668 |  |  | 67.9 | 21.2 | 7.2 | 3.7 | 10.9 | 26.7 | 16 | 0.306 | 0.0574 | 465.1568 | 1.2 | [6 empty] | 0.00023357 | 3.2948e-05
2009-03-31 | 北海道開発局 | 石狩川 | 牛朱別川 | 右岸 | 8 | U-R8.0-2 | 裏のり | B.U-R8.0-2 | 0.8 | 1.4 |  | 1.997 | 2.684 | 0.579 | 0.12293 | 47.4 | 33.9 | 10.7 | 8 | 18.7 | 5.78 | 1.4 | 0.0912 | 0.0086 | 672.093 | 1.1 | [5 empty] | 3.26e-07 | 1.4135e-05 | 7.396e-07 |  | 2.6415e-09 | CUB |  |  |  |  | 11.1 | 19.1 | 0.7 | 34.3
2009-03-31 | 北海道開発局 | 石狩川 | 牛朱別川 | 右岸 | 8 | U-R8.0-2 | 裏のり | B.U-R8.0-2-2 | 1.1 | 2 | 3 |  | 2.643 |  |  | 4.7 | 56 | 27.5 | 11.8 | 39.3 | 0.179 | 0.125 | 0.0117 | 0.004 | 44.75 | 1.8 | [6 empty] | 1.2134e-07 | 1.6e-07
2009-03-31 | 北海道開発局 | 石狩川 | 牛朱別川 | 右岸 | 8 | U-R8.0-2 | 裏のり | B.U-R8.0-2 | 1.6 | 2.8 | 3 | 1.784 | 2.672 | 1.013 | 0.5164 | 8 | 63.6 | 17 | 11.4 | 28.4 | 0.275 | 0.189 | 0.023 | 0.0039 | 70.5128 | 6.4 | [5 empty] | 5.23e-06 | 5.8093e-07 | 1.521e-07 |  | 7.3867e-08 | CUB |  |  |  |  | 37.9 | 15.8 | 3.8 | 36.3
2009-03-31 | 北海道開発局 | 石狩川 | 牛朱別川 | 右岸 | 8 | U-R8.0-2 | 裏のり | B.U-R8.0-2-3 | 2 | 2.8 | 3 |  | 2.663 |  |  | 10.6 | 62 | 18.2 | 9.2 | 27.4 | 0.304 | 0.207 | 0.0364 | 0.0058 | 52.4138 | 4.7 | [6 empty] | 1.683e-06 | 3.364e-07
2009-03-31 | 北海道開発局 | 石狩川 | 牛朱別川 | 右岸 | 8 | U-R8.0-1 | 天端 | B.U-R8.0-1-3 | 3.65 | 3.85 |  |  | 2.631 |  |  | 12.1 | 58.1 | 19.3 | 10.5 | 29.8 | 0.35 | 0.221 | 0.0263 | 0.0046 | 76.087 | 3.6 | [6 empty] | 7.9257e-07 | 2.116e-07
2009-03-31 | 北海道開発局 | 石狩川 | 牛朱別川 | 右岸 | 8 | U-R8.0-1 | 天端 | B.U-R8.0-1-4 | 5 | 6 | 30 |  | 2.679 |  |  | 67.3 | 22 | 7.1 | 3.6 | 10.7 | 14.8 | 7.72 | 0.385 | 0.062 | 238.7097 | 1.7 | [6 empty] | 0.00039766 | 3.844e-05
2009-03-31 | 北海道開発局 | 石狩川 | 牛朱別川 | 右岸 | 8 | U-R8.0-1 | 天端 | B.U-R8.0-1-5 | 7 | 8 | 50 |  | 2.675 |  |  | 55.7 | 29.5 | 9.7 | 5.1 | 14.8 | 6.81 | 3.21 | 0.185 | 0.0211 | 322.7488 | 1.9 | [6 empty] | 7.2784e-05 | 4.4521e-06
2009-03-31 | 北海道開発局 | 石狩川 | 牛朱別川 | 右岸 | 8 | U-R8.0-1 | 天端 | B.U-R8.0-1-6 | 9 | 10 | 40 |  | 2.692 |  |  | 46.6 | 36.6 | 11.7 | 5.1 | 16.8 | 3.77 | 1.48 | 0.118 | 0.0159 | 237.1069 | 1.5 | [6 empty] | 2.5677e-05 | 2.5281e-06
2009-03-31 | 北海道開発局 | 石狩川 | 牛朱別川 | 右岸 | 8 | U-R8.0-1 | 天端 | B.U-R8.0-1-7 | 11 | 11.25 | 22 |  | 2.681 |  |  | 15.2 | 76.7 | 8.1 |  | 8.1 | 0.785 | 0.669 | 0.389 | 0.139 | 5.6475 | 2.2 | [6 empty] | 0.0004073 | 0.00019321
2009-03-31 | 北海道開発局 | 石狩川 | 牛朱別川 | 右岸 | 8 | U-R8.0-1 | 天端 | B.U-R8.0-1-8 | 12 | 13 | 20 |  | 2.681 |  |  | 43.7 | 40.4 | 10.2 | 5.7 | 15.9 | 2.57 | 1.29 | 0.145 | 0.0153 | 167.9739 | 4.2 | [6 empty] | 4.1389e-05 | 2.3409e-06
2009-03-31 | 北海道開発局 | 石狩川 | 牛朱別川 | 右岸 | 8 | U-R8.0-1 | 天端 | B.U-R8.0-1-9 | 14 | 14.8 | 39 |  | 2.689 |  |  | 54.5 | 29.3 | 10.6 | 5.6 | 16.2 | 5.53 | 2.77 | 0.147 | 0.0159 | 347.7987 | 2.9 | [6 empty] | 4.2724e-05 | 2.5281e-06
2009-03-31 | 北海道開発局 | 石狩川 | 牛朱別川 | 右岸 | 8 | U-R8.0-1 | 天端 | B.U-R8.0-1-10 | 14.8 | 15.25 | 43 |  | 2.653 |  |  | 19.2 | 64.4 | 12.3 | 4.1 | 16.4 | 0.765 | 0.597 | 0.128 | 0.0194 | 39.433 | 6.3 | [6 empty] | 3.1003e-05 | 3.7636e-06
2009-03-31 | 北海道開発局 | 石狩川 | 牛朱別川 | 右岸 | 8 | U-R8.0-1 | 天端 | B.U-R8.0-1-11 | 16 | 17 | 47 |  | 2.697 |  |  | 59.2 | 27.8 | 9 | 4 | 13 | 10.2 | 4.71 | 0.264 | 0.0365 | 279.4521 | 1.2 | [6 empty] | 0.0001659 | 1.3322e-05
2009-03-31 | 北海道開発局 | 石狩川 | 牛朱別川 | 右岸 | 8 | U-R8.0-1 | 天端 | B.U-R8.0-1-12 | 18 | 18.9 | 50 |  | 2.654 |  |  | 80 | 14.6 | 5.4 |  | 5.4 | 19.4 | 14.4 | 2 | 0.377 | 51.4589 | 4.2 | [6 empty] | 0.018092 | 0.0014213
2009-03-31 | 北海道開発局 | 石狩川 | 牛朱別川 | 右岸 | 8 | U-R8.0-1 | 天端 | B.U-R8.0-1-13 | 18.9 | 19.25 | 47 |  | 2.67 |  |  | 44.2 | 44.1 | 8 | 3.7 | 11.7 | 2.97 | 1.02 | 0.247 | 0.048 | 61.875 | 0.9 | [6 empty] | 0.00014219 | 2.304e-05
2009-03-31 | 北海道開発局 | 石狩川 | 牛朱別川 | 右岸 | 8 | U-R8.0-1 | 天端 | B.U-R8.0-1-14 | 20 | 21 | 50 |  | 2.672 |  |  | 58.3 | 30.9 | 7 | 3.8 | 10.8 | 5.53 | 3.2 | 0.379 | 0.0589 | 93.8879 | 2.6 | [6 empty] | 0.00038345 | 3.4692e-05
2009-03-31 | 北海道開発局 | 石狩川 | 牛朱別川 | 右岸 | 8 | U-R8.0-1 | 天端 | B.U-R8.0-1-15 | 22 | 23 | 50 |  | 2.674 |  |  | 58.4 | 27.1 | 9.4 | 5.1 | 14.5 | 7.39 | 3.68 | 0.199 | 0.0233 | 317.1674 | 3 | [6 empty] | 8.6187e-05 | 5.4289e-06
2009-03-31 | 北海道開発局 | 石狩川 | 牛朱別川 | 右岸 | 8 | U-R8.0-1 | 天端 | B.U-R8.0-1-1 | 1 | 2 | 7 |  | 2.667 |  |  | 18.4 | 61.1 | 14.8 | 5.7 | 20.5 | 0.558 | 0.376 | 0.0703 | 0.0119 | 46.8908 | 3.2 | [6 empty] | 7.7338e-06 | 1.4161e-06
2009-03-31 | 北海道開発局 | 石狩川 | 牛朱別川 | 右岸 | 8 | U-R8.0-1 | 天端 | B.U-R8.0-1-2 | 2 | 3 | 3 |  | 2.648 |  |  | 25.5 | 50.4 | 16 | 8.1 | 24.1 | 0.628 | 0.389 | 0.0458 | 0.0081 | 77.5309 | 3.4 | [6 empty] | 2.8657e-06 | 6.561e-07
2009-03-31 | 北海道開発局 | 石狩川 | 牛朱別川 | 右岸 | 9.4 | U-R9.4-3 | 表のり | B.U-R9.4-3-3 | 4 | 5 | 11 |  | 2.725 |  |  | 68.7 | 21.4 | 9.9 |  | 9.9 | 14.1 | 9.65 | 0.486 | 0.0774 | 182.1705 | 2.6 | [6 empty] | 0.00068224 | 5.9908e-05
2009-03-31 | 北海道開発局 | 石狩川 | 牛朱別川 | 右岸 | 9.4 | U-R9.4-3 | 表のり | B.U-R9.4-3-4 | 6 | 7 | 33 |  | 2.706 |  |  | 48.8 | 36.6 | 10 | 4.6 | 14.6 | 3.29 | 1.86 | 0.197 | 0.0264 | 124.6212 | 3.4 |  |  |  |  | 0.000798 |  | 8.4193e-05 | 6.9696e-06
2009-03-31 | 北海道開発局 | 石狩川 | 牛朱別川 | 右岸 | 9.4 | U-R9.4-3 | 表のり | B.U-R9.4-3-5 | 8 | 9 | 50 |  | 2.704 |  |  | 52.1 | 36.6 | 8.1 | 3.2 | 11.3 | 5.43 | 2.39 | 0.236 | 0.06 | 90.5 | 0.8 |  |  |  |  | 0.000716 |  | 0.00012795 | 3.6e-05
2009-03-31 | 北海道開発局 | 石狩川 | 牛朱別川 | 右岸 | 9.4 | U-R9.4-3 | 表のり | B.U-R9.4-3-1 | 0.5 | 1.5 | 17 |  | 2.698 |  |  | 61.5 | 23.2 | 9.3 | 6 | 15.3 | 13.3 | 6.97 | 0.182 | 0.0182 | 730.7692 | 1.9 | [6 empty] | 7.0079e-05 | 3.3124e-06
2009-03-31 | 北海道開発局 | 石狩川 | 牛朱別川 | 右岸 | 9.4 | U-R9.4-3 | 表のり | B.U-R9.4-3-2 | 1.5 | 2.5 | 14 |  | 2.698 |  |  | 62.6 | 23 | 8.6 | 5.8 | 14.4 | 15.8 | 9.04 | 0.216 | 0.022 | 718.1818 | 1.4 | [6 empty] | 0.00010421 | 4.84e-06
2009-03-31 | 北海道開発局 | 石狩川 | 牛朱別川 | 右岸 | 9.4 | U-R9.4-2 | 裏のり | B.U-R9.4-2 | 2.8 | 3.7 | 3 | 1.637 | 2.682 | 1.32 | 0.99137 | 6.8 | 69.2 | 13 | 11 | 24 | 0.302 | 0.236 | 0.0276 | 0.0037 | 81.6216 | 12.2 | [5 empty] | 3.36e-06 | 8.8631e-07 | 1.369e-07 |  | 1.969e-07 | CUB |  |  |  |  | 14.1 | 17.3 | 2.2 | 36.1
2009-03-31 | 北海道開発局 | 石狩川 | 牛朱別川 | 右岸 | 9.4 | U-R9.4-2 | 裏のり | B.U-R9.4-2-3 | 2.85 | 3.3 | 3 |  | 2.633 |  |  | 0.5 | 44.2 | 37.1 | 18.2 | 55.3 | 0.0926 | 0.0611 | 0.0062 | 0.0011 | 84.1818 | 2.3 | 48.7 | 26.7 | 22 |  |  |  | 2.7859e-08 | 1.21e-08
2009-03-31 | 北海道開発局 | 石狩川 | 牛朱別川 | 右岸 | 9.4 | U-R9.4-2 | 裏のり | B.U-R9.4-2-4 | 3.3 | 3.75 | 3 |  | 2.623 |  |  | 0.1 | 72.3 | 17.2 | 10.4 | 27.6 | 0.278 | 0.215 | 0.0286 | 0.0046 | 60.4348 | 8.2 | [6 empty] | 9.625e-07 | 2.116e-07
2009-03-31 | 北海道開発局 | 石狩川 | 牛朱別川 | 右岸 | 9.4 | U-R9.4-2 | 裏のり | B.U-R9.4-2-5 | 5 | 6 | 50 |  | 2.692 |  |  | 49.7 | 37.8 | 8.3 | 4.2 | 12.5 | 4.05 | 1.96 | 0.283 | 0.0432 | 93.75 | 2 | [6 empty] | 0.00019489 | 1.8662e-05
2009-03-31 | 北海道開発局 | 石狩川 | 牛朱別川 | 右岸 | 9.4 | U-R9.4-2 | 裏のり | B.U-R9.4-2-6 | 7 | 8 | 50 |  | 2.701 |  |  | 56.8 | 30.6 | 8.7 | 3.9 | 12.6 | 6.98 | 3.47 | 0.276 | 0.0374 | 186.631 | 1.7 | [6 empty] | 0.0001839 | 1.3988e-05
2009-03-31 | 北海道開発局 | 石狩川 | 牛朱別川 | 右岸 | 9.4 | U-R9.4-2 | 裏のり | B.U-R9.4-2-1 | 0 | 1 |  |  | 2.861 |  |  | 52.2 | 25.9 | 12.5 | 9.4 | 21.9 | 6.9 | 2.53 | 0.0554 | 0.0059 | 1169.4915 | 1.3 | [6 empty] | 4.4536e-06 | 3.481e-07
2009-03-31 | 北海道開発局 | 石狩川 | 牛朱別川 | 右岸 | 9.4 | U-R9.4-2 | 裏のり | B.U-R9.4-2-2 | 1 | 2 | 7 |  | 2.72 |  |  | 63.6 | 22.6 | 8.1 | 5.7 | 13.8 | 17.2 | 10.3 | 0.231 | 0.0295 | 583.0508 | 1.1 | [6 empty] | 0.00012176 | 8.7025e-06
2009-03-31 | 北海道開発局 | 石狩川 | 牛朱別川 | 右岸 | 9.4 | U-R9.4-2 | 裏のり | B.U-R9.4-2 | 1 | 2.7 |  | 2.102 | 2.706 | 0.424 | 0.053529 | 53.8 | 34.7 | 6.3 | 5.2 | 11.5 | 8.51 | 3.02 | 0.258 | 0.0381 | 223.3596 | 0.9 | [5 empty] | 1.64e-06 | 0.0001573 | 1.4516e-05 |  | 5.06e-07 | CD | 14.3 | 35.6
2009-03-31 | 北海道開発局 | 石狩川 | 牛朱別川 | 右岸 | 9.4 | U-R9.4-1 | 天端 | B.U-R9.4-1-4 | 4 | 5 | 14 |  | 2.695 |  |  | 55.3 | 36.7 | 8 |  | 8 | 5.97 | 2.99 | 0.372 | 0.117 | 51.0256 | 0.7 | [6 empty] | 0.00036724 | 0.00013689
2009-03-31 | 北海道開発局 | 石狩川 | 牛朱別川 | 右岸 | 9.4 | U-R9.4-1 | 天端 | B.U-R9.4-1-5 | 5.9 | 6.25 | 5 |  | 2.741 |  |  | 31 | 54.6 | 10.1 | 4.3 | 14.4 | 0.947 | 0.631 | 0.148 | 0.0263 | 36.0076 | 3.5 | [6 empty] | 4.3401e-05 | 6.9169e-06
2009-03-31 | 北海道開発局 | 石狩川 | 牛朱別川 | 右岸 | 9.4 | U-R9.4-1 | 天端 | B.U-R9.4-1-6 | 7 | 8 | 27 |  | 2.682 |  |  | 66.2 | 24.2 | 9.6 |  | 9.6 | 8.37 | 5.24 | 0.515 | 0.0861 | 97.2125 | 2.5 | [6 empty] | 0.00078029 | 7.4132e-05
2009-03-31 | 北海道開発局 | 石狩川 | 牛朱別川 | 右岸 | 9.4 | U-R9.4-1 | 天端 | B.U-R9.4-1-7 | 9 | 10 | 50 |  | 2.703 |  |  | 52.3 | 32.4 | 10.6 | 4.7 | 15.3 | 5.5 | 2.43 | 0.156 | 0.0192 | 286.4583 | 1.9 | [6 empty] | 4.9031e-05 | 3.6864e-06
2009-03-31 | 北海道開発局 | 石狩川 | 牛朱別川 | 右岸 | 9.4 | U-R9.4-1 | 天端 | B.U-R9.4-1-8 | 11 | 12 | 50 |  | 2.692 |  |  | 57.1 | 28.4 | 9.8 | 4.7 | 14.5 | 5.77 | 3.13 | 0.209 | 0.0259 | 222.7799 | 2.9 | [6 empty] | 9.6556e-05 | 6.7081e-06
2009-03-31 | 北海道開発局 | 石狩川 | 牛朱別川 | 右岸 | 9.4 | U-R9.4-1 | 天端 | B.U-R9.4-1-9 | 13 | 14 | 50 |  | 2.702 |  |  | 54.6 | 31.4 | 9.3 | 4.7 | 14 | 7.05 | 3.13 | 0.246 | 0.0253 | 278.6561 | 1.8 | [6 empty] | 0.00014086 | 6.4009e-06
2009-03-31 | 北海道開発局 | 石狩川 | 牛朱別川 | 右岸 | 9.4 | U-R9.4-1 | 天端 | B.U-R9.4-1-10 | 15 | 16 | 50 |  | 2.681 |  |  | 48.4 | 39.3 | 8.8 | 3.5 | 12.3 | 5.91 | 1.7 | 0.257 | 0.0396 | 149.2424 | 1 | [6 empty] | 0.00015589 | 1.5682e-05
2009-03-31 | 北海道開発局 | 石狩川 | 牛朱別川 | 右岸 | 9.4 | U-R9.4-1 | 天端 | B.U-R9.4-1-11 | 17 | 18 | 50 |  | 2.697 |  |  | 57.7 | 28.8 | 9.2 | 4.3 | 13.5 | 11.5 | 4.51 | 0.264 | 0.0353 | 325.779 | 1.2 | [6 empty] | 0.0001659 | 1.2461e-05
2009-03-31 | 北海道開発局 | 石狩川 | 牛朱別川 | 右岸 | 9.4 | U-R9.4-1 | 天端 | B.U-R9.4-1-12 | 19 | 20 | 50 |  | 2.661 |  |  | 39 | 37.8 | 15 | 8.2 | 23.2 | 1.86 | 0.895 | 0.0458 | 0.0074 | 251.3514 | 3 | [6 empty] | 2.8657e-06 | 5.476e-07
2009-03-31 | 北海道開発局 | 石狩川 | 牛朱別川 | 右岸 | 9.4 | U-R9.4-1 | 天端 | B.U-R9.4-1-13 | 20 | 21 | 50 |  | 2.691 |  |  | 47.2 | 34.7 | 11.9 | 6.2 | 18.1 | 3.66 | 1.62 | 0.117 | 0.0117 | 312.8205 | 4.4 | [6 empty] | 2.5176e-05 | 1.3689e-06
2009-03-31 | 北海道開発局 | 石狩川 | 牛朱別川 | 右岸 | 9.4 | U-R9.4-1 | 天端 | B.U-R9.4-1-14 | 22 | 23 | 50 |  | 2.681 |  |  | 60.6 | 25.1 | 9.1 | 5.2 | 14.3 | 9.44 | 4.88 | 0.222 | 0.0213 | 443.1925 | 2.4 | [6 empty] | 0.00011105 | 4.5369e-06
2009-03-31 | 北海道開発局 | 石狩川 | 牛朱別川 | 右岸 | 9.4 | U-R9.4-1 | 天端 | B.U-R9.4-1-15 | 23.05 | 23.6 | 18 |  | 2.657 |  |  | 4.6 | 73.8 | 15.2 | 6.4 | 21.6 | 0.707 | 0.568 | 0.0555 | 0.0106 | 66.6981 | 9.9 | [6 empty] | 4.4723e-06 | 1.1236e-06
2009-03-31 | 北海道開発局 | 石狩川 | 牛朱別川 | 右岸 | 9.4 | U-R9.4-1 | 天端 | B.U-R9.4-1-1 | 1 | 2 | 28 |  | 2.711 |  |  | 60.8 | 26.3 | 8.7 | 4.2 | 12.9 | 12.1 | 5.9 | 0.289 | 0.0365 | 331.5068 | 1.5 | [6 empty] | 0.0002046 | 1.3322e-05
2009-03-31 | 北海道開発局 | 石狩川 | 牛朱別川 | 右岸 | 9.4 | U-R9.4-1 | 天端 | B.U-R9.4-1 | 1.5 | 3 | 28 | 2.123 | 2.72 | 0.419 | 0.051839 | 56.8 | 27.3 | 8.7 | 7.2 | 15.9 | 9.59 | 4.17 | 0.146 | 0.0125 | 767.2 | 2.1 | [5 empty] | 4.45e-07 | 4.2054e-05 | 1.5625e-06 |  | 1.3728e-08 | CUB |  |  |  |  | 11.3 | 20.4 | 3.5 | 35.5
2009-03-31 | 北海道開発局 | 石狩川 | 牛朱別川 | 右岸 | 9.4 | U-R9.4-1 | 天端 | B.U-R9.4-1-2 | 2 | 3 | 28 |  | 2.698 |  |  | 34.4 | 38.4 | 16 | 11.2 | 27.2 | 1.01 | 0.489 | 0.0246 | 0.0038 | 265.7895 | 3 | [6 empty] | 6.7889e-07 | 1.444e-07
2009-03-31 | 北海道開発局 | 石狩川 | 牛朱別川 | 右岸 | 9.4 | U-R9.4-1 | 天端 | B.U-R9.4-1-3 | 3 | 3.8 | 3 |  | 2.697 |  |  | 27.4 | 67.4 | 5.2 |  | 5.2 | 1.26 | 0.875 | 0.348 | 0.18 | 7 | 1.1 | [6 empty] | 0.00031466 | 0.000324
2009-03-31 | 北海道開発局 | 石狩川 | 牛朱別川 | 右岸 | 13.1 | U-R13.1 | 表のり | B.U-R13.1-3-2 | 2 | 3 | 0 | 1.655 | 2.672 | 1.544 | 1.4469 | 0 | 38.3 | 35.1 | 26.6 | 61.7 | 0.0685 | 0.0394 | 0.0023 |  |  |  | 49.7 | 23.8 | 25.9 |  |  | 3.74e-09 | 2.7998e-09 |  |  |  | UU | [8 empty] | 29.1 | 0
2009-03-31 | 北海道開発局 | 石狩川 | 牛朱別川 | 右岸 | 13.1 | U-R13.1 | 表のり | B.U-R13.1-3-3 | 3.1 | 4 | 2 | 1.585 | 2.665 | 1.577 | 1.5219 | 0 | 74 | 15.1 | 10.9 | 26 | 0.205 | 0.164 | 0.0198 | 0.00437 | 46.9108 | 11.6 | 39.5 | 22.7 | 16.8 |  |  | 1.12e-06 | 4.1056e-07 | 1.9097e-07 |  | 5.1631e-07 | CU |  |  | 13.5 | 33.3
2009-03-31 | 北海道開発局 | 石狩川 | 牛朱別川 | 右岸 | 13.1 | U-R13.1 | 表のり | B.U-R13.1-3-4 | 5 | 5.9 | 34 |  | 2.723 |  |  | 63.8 | 29.6 | 6.6 |  | 6.6 | 10.4 | 6.64 | 0.348 | 0.132 | 78.7879 | 0.6 | [6 empty] | 0.00031466 | 0.00017424
2009-03-31 | 北海道開発局 | 石狩川 | 牛朱別川 | 右岸 | 13.1 | U-R13.1 | 表のり | B.U-R13.1-3-5 | 6 | 6.7 | 8 |  | 2.579 |  |  | 0 | 0.9 | 32.3 | 66.8 | 99.1 | 0.0038 | 0.002 |  |  |  |  | 88.1 | 40.7 | 47.4
2009-03-31 | 北海道開発局 | 石狩川 | 牛朱別川 | 右岸 | 13.1 | U-R13.1 | 表のり | B.U-R13.1-3-6 | 8 | 8.6 | 5 |  | 2.099 |  |  | 0 | 2.5 | 49.3 | 48.2 | 97.5 | 0.0086 | 0.0054 | 0.001 |  |  |  | 198.7 | 91.1 | 107.6 |  |  |  | 4.0644e-10
2009-03-31 | 北海道開発局 | 石狩川 | 牛朱別川 | 右岸 | 13.1 | U-R13.1 | 表のり | B.U-R13.1-3-7 | 10 | 10.7 | 4 |  | 2.691 |  |  | 0 | 6.8 | 51 | 42.2 | 93.2 | 0.0111 | 0.0073 | 0.0022 |  |  |  | 39.6 | 19.4 | 20.2 |  |  |  | 2.5258e-09
2009-03-31 | 北海道開発局 | 石狩川 | 牛朱別川 | 右岸 | 13.1 | U-R13.1 | 表のり | B.U-R13.1-3-8 | 11 | 11.8 | 14 |  | 2.663 |  |  | 8.9 | 47.8 | 23.4 | 19.9 | 43.3 | 0.224 | 0.125 | 0.005 |  |  |  | 35.8 | 18.4 | 17.4 |  |  |  | 1.6924e-08
2009-03-31 | 北海道開発局 | 石狩川 | 牛朱別川 | 右岸 | 13.1 | U-R13.1 | 表のり | B.U-R13.1-3-9 | 12.3 | 12.7 | 9 |  | 2.654 |  |  | 0.4 | 29.2 | 26 | 44.4 | 70.4 | 0.0139 | 0.0067 | 0.002 |  |  |  | 42.1 | 22.3 | 19.8 |  |  |  | 2.0253e-09
2009-03-31 | 北海道開発局 | 石狩川 | 牛朱別川 | 右岸 | 13.1 | U-R13.1 | 表のり | B.U-R13.1-3-1 | 0.8 | 1.8 | 7 | 1.737 | 2.666 | 1.227 | 0.82949 | 0.4 | 37.3 | 32.8 | 29.5 | 62.3 | 0.0645 | 0.0304 | 0.002 |  |  |  | 53.2 | 27.1 | 26.1 |  |  | 9.09e-09 | 2.0253e-09 |  |  |  | UU | [8 empty] | 59.6 | 0
2009-03-31 | 北海道開発局 | 石狩川 | 牛朱別川 | 右岸 | 13.1 | U-R13.1 | 裏のり | B.U-R13.1-2-2 | 1.6 | 2.3 | 0 |  | 2.672 |  |  | 0 | 23.6 | 42.9 | 33.5 | 76.4 | 0.0244 | 0.0143 | 0.0016 |  |  |  | 51.5 | 26.2 | 25.3 |  |  |  | 1.2077e-09
2009-03-31 | 北海道開発局 | 石狩川 | 牛朱別川 | 右岸 | 13.1 | U-R13.1 | 裏のり | B.U-R13.1-2-3 | 3 | 3.6 | 2 |  | 2.329 |  |  | 0 | 1.3 | 35.5 | 63.2 | 98.7 | 0.0042 | 0.0023 |  |  |  |  | 161.8 | 54.8 | 107
2009-03-31 | 北海道開発局 | 石狩川 | 牛朱別川 | 右岸 | 13.1 | U-R13.1 | 裏のり | B.U-R13.1-2-4 | 4 | 5 | 8 |  | 2.714 |  |  | 65.4 | 30.5 | 4.1 |  | 4.1 | 11 | 7.07 | 0.479 | 0.229 | 48.0349 | 0.5 |  |  |  |  | 0.000431 |  | 0.00065969 | 0.00052441
2009-03-31 | 北海道開発局 | 石狩川 | 牛朱別川 | 右岸 | 13.1 | U-R13.1 | 裏のり | B.U-R13.1-2-5 | 6 | 6.8 | 7 |  | 2.696 |  |  | 11.4 | 80.4 | 8.2 |  | 8.2 | 0.738 | 0.602 | 0.269 | 0.116 | 6.3621 | 1.7 |  |  |  |  | 0.000416 |  | 0.00017328 | 0.00013456
2009-03-31 | 北海道開発局 | 石狩川 | 牛朱別川 | 右岸 | 13.1 | U-R13.1 | 裏のり | B.U-R13.1-2-6 | 7.8 | 8.5 | 6 |  | 2.606 |  |  | 0 | 6.5 | 47.5 | 46 | 93.5 | 0.0098 | 0.0061 |  |  |  |  | 57.2 | 25.1 | 32.1
2009-03-31 | 北海道開発局 | 石狩川 | 牛朱別川 | 右岸 | 13.1 | U-R13.1 | 裏のり | B.U-R13.1-2-7 | 9 | 9.7 | 6 |  | 2.228 |  |  | 0 | 1 | 32.6 | 66.4 | 99 | 0.0034 | 0.0016 |  |  |  |  | 143.8 | 65.2 | 78.6
2009-03-31 | 北海道開発局 | 石狩川 | 牛朱別川 | 右岸 | 13.1 | U-R13.1 | 裏のり | B.U-R13.1-2-8 | 11 | 11.6 | 8 |  | 2.673 |  |  | 4.7 | 37.1 | 31.3 | 26.9 | 58.2 | 0.0845 | 0.0362 | 0.0023 |  |  |  | 37 | 18.6 | 18.4 |  |  |  | 2.7998e-09
2009-03-31 | 北海道開発局 | 石狩川 | 牛朱別川 | 右岸 | 13.1 | U-R13.1 | 裏のり | B.U-R13.1-2-9 | 12.8 | 13.4 | 13 |  | 2.672 |  |  | 1.6 | 9.8 | 26.9 | 61.7 | 88.6 | 0.0047 | 0.003 |  |  |  |  | 53 | 24.5 | 28.5
2009-03-31 | 北海道開発局 | 石狩川 | 牛朱別川 | 右岸 | 13.1 | U-R13.1 | 裏のり | B.U-R13.1-2-1 | 1 | 1.6 | 4 |  | 2.649 |  |  | 5.6 | 31 | 29.8 | 33.6 | 63.4 | 0.0483 | 0.0169 | 0.0013 |  |  |  | 56.8 | 29.3 | 27.5 |  |  |  | 7.4646e-10
2009-03-31 | 北海道開発局 | 石狩川 | 牛朱別川 | 右岸 | 13.1 | U-R13.1 | 天端 | B.U-R13.1-1-3 | 3 | 3.5 | 6 |  | 2.744 |  |  | 0 | 13.9 | 37 | 49.1 | 86.1 | 0.0088 | 0.0053 |  |  |  |  | 73.7 | 33.4 | 40.3
2009-03-31 | 北海道開発局 | 石狩川 | 牛朱別川 | 右岸 | 13.1 | U-R13.1 | 天端 | B.U-R13.1-1-4 | 4 | 4.5 | 2 |  | 2.623 |  |  | 0 | 48.6 | 28.7 | 22.7 | 51.4 | 0.104 | 0.0628 | 0.0036 | 0.001 | 104 | 1.2 | 49.4 | 28.3 | 21.1 |  |  |  | 7.9059e-09 | 1e-08
2009-03-31 | 北海道開発局 | 石狩川 | 牛朱別川 | 右岸 | 13.1 | U-R13.1 | 天端 | B.U-R13.1-1-5 | 6 | 6.7 | 26 |  | 2.731 |  |  | 80.1 | 18.1 | 1.8 |  | 1.8 | 15.7 | 11.2 | 2.01 | 0.433 | 36.2587 | 2.5 | [6 empty] | 0.018302 | 0.0018749
2009-03-31 | 北海道開発局 | 石狩川 | 牛朱別川 | 右岸 | 13.1 | U-R13.1 | 天端 | B.U-R13.1-1-6 | 8 | 8.5 | 6 |  | 2.541 |  |  | 0.1 | 1.9 | 32.7 | 65.3 | 98 | 0.0041 | 0.0027 |  |  |  |  | 66.6 | 34.1 | 32.5
2009-03-31 | 北海道開発局 | 石狩川 | 牛朱別川 | 右岸 | 13.1 | U-R13.1 | 天端 | B.U-R13.1-1-7 | 10 | 10.5 | 6 |  | 2.171 |  |  | 0 | 1.1 | 46.2 | 52.7 | 98.9 | 0.0066 | 0.0045 |  |  |  |  | 160.7 | 70.6 | 90.1
2009-03-31 | 北海道開発局 | 石狩川 | 牛朱別川 | 右岸 | 13.1 | U-R13.1 | 天端 | B.U-R13.1-1-8 | 11 | 11.5 | 7 |  | 2.499 |  |  | 0.9 | 0.3 | 32.3 | 66.5 | 98.8 | 0.0037 | 0.0022 |  |  |  |  | 96.3 | 40.5 | 55.8
2009-03-31 | 北海道開発局 | 石狩川 | 牛朱別川 | 右岸 | 13.1 | U-R13.1 | 天端 | B.U-R13.1-1-9 | 13 | 13.7 | 5 |  | 2.653 |  |  | 17.4 | 62.4 | 11.3 | 8.9 | 20.2 | 0.586 | 0.41 | 0.0719 | 0.0069 | 84.9275 | 7.1 | 27.4 | 15.8 | 11.6 |  |  |  | 8.1478e-06 | 4.761e-07
2009-03-31 | 北海道開発局 | 石狩川 | 牛朱別川 | 右岸 | 13.1 | U-R13.1 | 天端 | B.U-R13.1-1-10 | 14 | 14.5 | 16 |  | 2.683 |  |  | 0.5 | 2.2 | 30.1 | 67.2 | 97.3 | 0.0041 | 0.0029 | 0.0011 |  |  |  | 56.2 | 23.8 | 32.4 |  |  |  | 5.0688e-10
2009-03-31 | 北海道開発局 | 石狩川 | 牛朱別川 | 右岸 | 13.1 | U-R13.1 | 天端 | B.U-R13.1-1-11 | 16 | 17 | 23 |  | 2.727 |  |  | 49.9 | 40.1 | 10 |  | 10 | 3.51 | 1.99 | 0.375 | 0.075 | 46.8 | 1.8 | [6 empty] | 0.00037414 | 5.625e-05
2009-03-31 | 北海道開発局 | 石狩川 | 牛朱別川 | 右岸 | 13.1 | U-R13.1 | 天端 | B.U-R13.1-1-12 | 18 | 18.5 | 19 |  | 2.708 |  |  | 0 | 1 | 24.2 | 74.8 | 99 | 0.0027 | 0.0017 |  |  |  |  | 53.5 | 23.2 | 30.3
2009-03-31 | 北海道開発局 | 石狩川 | 牛朱別川 | 右岸 | 13.1 | U-R13.1 | 天端 | B.U-R13.1-1-13 | 20 | 20.8 | 12 |  | 2.723 |  |  | 26 | 52.6 | 12.1 | 9.3 | 21.4 | 1.07 | 0.69 | 0.0544 | 0.0057 | 187.7193 | 7.5 | 52.7 | 16.4 | 36.3 |  |  |  | 4.2696e-06 | 3.249e-07
2009-03-31 | 北海道開発局 | 石狩川 | 牛朱別川 | 右岸 | 13.1 | U-R13.1 | 天端 | B.U-R13.1-1-14 | 21 | 22 | 50 |  | 2.817 |  |  | 57.5 | 31.6 | 10.9 |  | 10.9 | 5.21 | 3.08 | 0.298 | [9 empty] | 0.00021966
2009-03-31 | 北海道開発局 | 石狩川 | 牛朱別川 | 右岸 | 13.1 | U-R13.1 | 天端 | B.U-R13.1-1-1 | 1 | 1.5 | 8 |  | 2.672 |  |  | 19.8 | 28.7 | 25.8 | 25.7 | 51.5 | 0.129 | 0.0674 | 0.0026 |  |  |  | 49.4 | 25.9 | 23.5 |  |  |  | 3.7196e-09
2009-03-31 | 北海道開発局 | 石狩川 | 牛朱別川 | 右岸 | 13.1 | U-R13.1 | 天端 | B.U-R13.1-1-2 | 2 | 2.7 | 5 |  | 2.657 |  |  | 1.8 | 34.4 | 30.8 | 33 | 63.8 | 0.051 | 0.0187 | 0.0015 |  |  |  | 55 | 28.9 | 26.1 |  |  |  | 1.0399e-09
2009-03-31 | 北海道開発局 | 石狩川 | 牛朱別川 | 左岸 | 0.4 | U-L0.4 | 表のり | B.U-L0.4-3-1 | 1 | 1.6 | 3 |  | 2.687 |  |  | 3.8 | 72.1 | 24.1 |  | 24.1 | 0.23 | 0.176
2009-03-31 | 北海道開発局 | 石狩川 | 牛朱別川 | 左岸 | 0.4 | U-L0.4 | 表のり | B.U-L0.4-3-2 | 1.8 | 2.5 | 2 | 1.663 | 2.659 | 1.135 | 0.68484 | 1 | 49.8 | 49.2 |  | 49.2 | 0.103 | 0.0768 | [9 empty] | 5.91e-08 |  |  |  |  | CUB |  |  |  |  | 1.3 | 30.6 | 0.9 | 38.8
2009-03-31 | 北海道開発局 | 石狩川 | 牛朱別川 | 左岸 | 0.4 | U-L0.4 | 表のり | B.U-L0.4-3-3 | 4 | 5 | 8 |  | 2.712 |  |  | 70.1 | 21.1 | 8.8 |  | 8.8 | 12.3 | 9.33 | 0.658 | 0.111 | 110.8108 | 3 |  |  |  | 0.00105 |  |  | 0.0013767 | 0.00012321
2009-03-31 | 北海道開発局 | 石狩川 | 牛朱別川 | 左岸 | 0.4 | U-L0.4 | 表のり | B.U-L0.4-3-4 | 6.1 | 6.5 | 26 |  | 2.705 |  |  | 32.8 | 57.2 | 5.9 | 4.1 | 10 | 1.32 | 0.765 | 0.248 | 0.075 | 17.6 | 1.2 |  |  |  |  | 6.13e-05 |  | 0.00014353 | 5.625e-05
2009-03-31 | 北海道開発局 | 石狩川 | 牛朱別川 | 左岸 | 0.4 | U-L0.4 | 表のり | B.U-L0.4-3-5 | 8 | 9 | 50 |  | 2.688 |  |  | 48 | 39.7 | 12.3 |  | 12.3 | 3.07 | 1.79 | 0.223 | [9 empty] | 0.00011221
2009-03-31 | 北海道開発局 | 石狩川 | 牛朱別川 | 左岸 | 0.4 | U-L0.4 | 表のり | B.U-L0.4-3-6 | 10 | 11 | 50 |  | 2.69 |  |  | 67.2 | 22.4 | 10.4 |  | 10.4 | 17.9 | 7.96 | 0.519 | [9 empty] | 0.00079441
2009-03-31 | 北海道開発局 | 石狩川 | 牛朱別川 | 左岸 | 0.4 | U-L0.4 | 裏のり | B.U-L0.4-2-3 | 3 | 4 | 21 |  | 2.756 |  |  | 69.6 | 26.9 | 3.5 |  | 3.5 | 8.93 | 5.91 | 0.78 | 0.283 | 31.5548 | 1.5 | [6 empty] | 0.0020417 | 0.00080089
2009-03-31 | 北海道開発局 | 石狩川 | 牛朱別川 | 左岸 | 0.4 | U-L0.4 | 裏のり | B.U-L0.4-2-4 | 5 | 6 | 11 |  | 2.72 |  |  | 74.8 | 21 | 4.2 |  | 4.2 | 14.4 | 9.83 | 1.23 | 0.329 | 43.769 | 1.8 | [6 empty] | 0.0058656 | 0.0010824
2009-03-31 | 北海道開発局 | 石狩川 | 牛朱別川 | 左岸 | 0.4 | U-L0.4 | 裏のり | B.U-L0.4-2-5 | 7 | 7.3 | 29 |  | 2.716 |  |  | 20.2 | 71 | 6.2 | 2.6 | 8.8 | 0.613 | 0.434 | 0.182 | 0.106 | 5.783 | 1.2 | [6 empty] | 7.0079e-05 | 0.00011236
2009-03-31 | 北海道開発局 | 石狩川 | 牛朱別川 | 左岸 | 0.4 | U-L0.4 | 裏のり | B.U-L0.4-2-6 | 9 | 10 | 50 |  | 2.706 |  |  | 57.4 | 30.3 | 12.3 |  | 12.3 | 6.81 | 3.56 | 0.3 | [9 empty] | 0.0002231
2009-03-31 | 北海道開発局 | 石狩川 | 牛朱別川 | 左岸 | 0.4 | U-L0.4 | 裏のり | B.U-L0.4-2-7 | 11 | 12 | 50 |  | 2.699 |  |  | 58.8 | 29 | 12.2 |  | 12.2 | 8.34 | 5.39 | 0.43 | [9 empty] | 0.00051374
2009-03-31 | 北海道開発局 | 石狩川 | 牛朱別川 | 左岸 | 0.4 | U-L0.4 | 裏のり | B.U-L0.4-2-1 | 0 | 1 |  | 1.839 | 2.726 | 0.604 | 0.13737 | 51.1 | 42.8 | 6.1 |  | 6.1 | 7.11 | 2.3 | 0.317 | 0.131 | 54.2748 | 0.3 | [5 empty] | 5.4e-05 | 0.00025349 | 0.00017161 |  | 4.1438e-05 | CD | 1.4 | 34.1
2009-03-31 | 北海道開発局 | 石狩川 | 牛朱別川 | 左岸 | 0.4 | U-L0.4 | 裏のり | B.U-L0.4-2-2 | 1 | 2 | 6 |  | 2.731 |  |  | 75.4 | 21.2 | 3.4 |  | 3.4 | 16 | 11.2 | 1.26 | 0.371 | 43.1267 | 1.9 | [6 empty] | 0.0062024 | 0.0013764
2009-03-31 | 北海道開発局 | 石狩川 | 牛朱別川 | 左岸 | 0.4 | U-L0.4 | 天端 | B.U-L0.4-1-4 | 4 | 5 | 16 |  | 2.709 |  |  | 78.7 | 16.9 | 4.4 |  | 4.4 | 19.8 | 14.6 | 1.68 | 0.416 | 47.5962 | 3.3 | [6 empty] | 0.012079 | 0.0017306
2009-03-31 | 北海道開発局 | 石狩川 | 牛朱別川 | 左岸 | 0.4 | U-L0.4 | 天端 | B.U-L0.4-1-5 | 6 | 7 | 9 |  | 2.733 |  |  | 83.1 | 12.3 | 4.6 |  | 4.6 | 27.1 | 21.89 | 3.5 | 0.403 | 67.2457 | 9.3 | [6 empty] | 0.066162 | 0.0016241
2009-03-31 | 北海道開発局 | 石狩川 | 牛朱別川 | 左岸 | 0.4 | U-L0.4 | 天端 | B.U-L0.4-1-6 | 8 | 8.7 | 24 |  | 2.722 |  |  | 57.4 | 30.2 | 12.4 |  | 12.4 | 7.25 | 3.58 | 0.264 | [9 empty] | 0.0001659
2009-03-31 | 北海道開発局 | 石狩川 | 牛朱別川 | 左岸 | 0.4 | U-L0.4 | 天端 | B.U-L0.4-1-7 | 10 | 11 | 50 |  | 2.692 |  |  | 60.8 | 27.6 | 11.6 |  | 11.6 | 7.82 | 4.57 | 0.366 | [9 empty] | 0.00035366
2009-03-31 | 北海道開発局 | 石狩川 | 牛朱別川 | 左岸 | 0.4 | U-L0.4 | 天端 | B.U-L0.4-1-8 | 12 | 13 | 50 |  | 2.681 |  |  | 53.3 | 34.7 | 12 |  | 12 | 5.62 | 2.65 | 0.289 | [9 empty] | 0.0002046
2009-03-31 | 北海道開発局 | 石狩川 | 牛朱別川 | 左岸 | 0.4 | U-L0.4 | 天端 | B.U-L0.4-1-9 | 15 | 16 | 36 |  | 2.697 |  |  | 55.2 | 36.1 | 8.7 |  | 8.7 | 3.79 | 2.49 | 0.492 | 0.113 | 33.5398 | 2.1 | [6 empty] | 0.00070191 | 0.00012769
2009-03-31 | 北海道開発局 | 石狩川 | 牛朱別川 | 左岸 | 0.4 | U-L0.4 | 天端 | B.U-L0.4-1-10 | 17 | 18 | 50 |  | 2.699 |  |  | 56.9 | 29.9 | 13.2 |  | 13.2 | 5.62 | 3.08 | 0.204 | [9 empty] | 9.1288e-05
2009-03-31 | 北海道開発局 | 石狩川 | 牛朱別川 | 左岸 | 0.4 | U-L0.4 | 天端 | B.U-L0.4-1-11 | 19.1 | 20 | 34 |  | 2.7 |  |  | 0.1 | 26.4 | 46.4 | 27.1 | 73.5 | 0.0269 | 0.0161 | 0.003 | 0.001 | 26.9 | 1.3 | [6 empty] | 5.1819e-09 | 1e-08
2009-03-31 | 北海道開発局 | 石狩川 | 牛朱別川 | 左岸 | 0.4 | U-L0.4 | 天端 | B.U-L0.4-1-12 | 21 | 22 | 50 |  | 2.68 |  |  | 49.7 | 32.1 | 18.2 |  | 18.2 | 3.61 | 1.96 | 0.0995 | [9 empty] | 1.7296e-05
2009-03-31 | 北海道開発局 | 石狩川 | 牛朱別川 | 左岸 | 0.4 | U-L0.4 | 天端 | B.U-L0.4-1-13 | 23 | 24 | 50 |  | 2.701 |  |  | 58.8 | 29 | 12.2 |  | 12.2 | 6.48 | 3.7 | 0.266 | [9 empty] | 0.00016883
2009-03-31 | 北海道開発局 | 石狩川 | 牛朱別川 | 左岸 | 0.4 | U-L0.4 | 天端 | B.U-L0.4-1-1 | 1 | 2 | 4 |  | 2.729 |  |  | 48 | 38.6 | 13.4 |  | 13.4 | 5.53 | 1.6 | 0.128 | [9 empty] | 3.1003e-05
2009-03-31 | 北海道開発局 | 石狩川 | 牛朱別川 | 左岸 | 0.4 | U-L0.4 | 天端 | B.U-L0.4-1-2 | 2 | 2.7 | 8 |  | 2.716 |  |  | 72.7 | 21.4 | 5.9 |  | 5.9 | 20.2 | 13.1 | 0.717 | 0.713 | 28.331 | 2.1 | [6 empty] | 0.0016797 | 0.0050837
2009-03-31 | 北海道開発局 | 石狩川 | 牛朱別川 | 左岸 | 0.4 | U-L0.4 | 天端 | B.U-L0.4-1-3 | 3 | 3.9 | 5 |  | 2.692 |  |  | 18 | 53.3 | 28.7 |  | 28.7 | 0.225 | 0.163
2009-03-31 | 北海道開発局 | 石狩川 | 牛朱別川 | 左岸 | 1.1 | U-L1.1 | 表のり | B.U-L1.1-3-2 | 2 | 2.5 | 3 |  | 2.639 |  |  | 0 | 64 | 24.8 | 11.2 | 36 | 0.133 | 0.112 | 0.0145 | 0.0041 | 32.439 | 5 | [6 empty] | 1.9948e-07 | 1.681e-07
2009-03-31 | 北海道開発局 | 石狩川 | 牛朱別川 | 左岸 | 1.1 | U-L1.1 | 表のり | B.U-L1.1-3-3 | 3 | 3.4 | 9 |  | 2.697 |  |  | 6.4 | 78.5 | 9.9 | 5.2 | 15.1 | 0.214 | 0.18 | 0.107 | 0.0153 | 13.9869 | 4.9 | [6 empty] | 2.0468e-05 | 2.3409e-06
2009-03-31 | 北海道開発局 | 石狩川 | 牛朱別川 | 左岸 | 1.1 | U-L1.1 | 表のり | B.U-L1.1-3-4 | 5 | 5.8 | 32 |  | 2.688 |  |  | 64.1 | 26.2 | 9.7 |  | 9.7 | 7.18 | 4.42 | 0.472 | 0.0832 | 86.2981 | 2.5 |  |  |  | 0.000387 |  |  | 0.00063756 | 6.9222e-05
2009-03-31 | 北海道開発局 | 石狩川 | 牛朱別川 | 左岸 | 1.1 | U-L1.1 | 表のり | B.U-L1.1-3-5 | 6 | 6.5 | 20 |  | 2.737 |  |  | 0 | 25.4 | 40.6 | 34 | 74.6 | 0.0188 | 0.0106 | 0.0015 | [9 empty] | 1.0399e-09
2009-03-31 | 北海道開発局 | 石狩川 | 牛朱別川 | 左岸 | 1.1 | U-L1.1 | 表のり | B.U-L1.1-3-6 | 8 | 8.8 | 40 |  | 2.704 |  |  | 6.9 | 75.9 | 11.8 | 5.4 | 17.2 | 0.381 | 0.318 | 0.108 | 0.014 | 27.2143 | 6 | [6 empty] | 2.0914e-05 | 1.96e-06
2009-03-31 | 北海道開発局 | 石狩川 | 牛朱別川 | 左岸 | 1.1 | U-L1.1 | 表のり | B.U-L1.1-3-7 | 10 | 11 | 50 |  | 2.703 |  |  | 62.8 | 30.2 | 7 |  | 7 | 5.78 | 3.67 | 0.633 | 0.179 | 32.2905 | 1.5 | [6 empty] | 0.0012585 | 0.00032041
2009-03-31 | 北海道開発局 | 石狩川 | 牛朱別川 | 左岸 | 1.1 | U-L1.1 | 表のり | B.U-L1.1-3-8 | 12 | 13 | 50 |  | 2.709 |  |  | 64 | 25.7 | 10.3 |  | 10.3 | 8.94 | 5.58 | 0.319 | [9 empty] | 0.00025721
2009-03-31 | 北海道開発局 | 石狩川 | 牛朱別川 | 左岸 | 1.1 | U-L1.1 | 表のり | B.U-L1.1-3-1 | 1 | 1.7 | 5 |  | 2.704 |  |  | 27 | 46.8 | 26.2 |  | 26.2 | 0.533 | 0.302
2009-03-31 | 北海道開発局 | 石狩川 | 牛朱別川 | 左岸 | 1.1 | U-L1.1 | 裏のり | B.U-L1.1-2-2 | 1 | 1.8 | 5 |  | 2.663 |  |  | 23 | 50 | 27 |  | 27 | 0.524 | 0.286
2009-03-31 | 北海道開発局 | 石狩川 | 牛朱別川 | 左岸 | 1.1 | U-L1.1 | 裏のり | B.U-L1.1-2-3 | 2 | 2.7 | 1 | 1.732 | 2.655 | 0.972 | 0.46568 | 10.7 | 49.5 | 39.8 |  | 39.8 | 0.186 | 0.127 | [9 empty] | 6.47e-07 |  |  |  |  | CUB |  |  |  |  | 15.3 | 14.4 | 5.1 | 34.3
2009-03-31 | 北海道開発局 | 石狩川 | 牛朱別川 | 左岸 | 1.1 | U-L1.1 | 裏のり | B.U-L1.1-2-4 | 5 | 6 | 34 |  | 2.725 |  |  | 79.1 | 15.8 | 5.1 |  | 5.1 | 14 | 10.9 | 1.77 | 0.38 | 36.8421 | 4.5 | [6 empty] | 0.013632 | 0.001444
2009-03-31 | 北海道開発局 | 石狩川 | 牛朱別川 | 左岸 | 1.1 | U-L1.1 | 裏のり | B.U-L1.1-2-5 | 7 | 7.5 | 35 |  | 2.711 |  |  | 0 | 12.2 | 56 | 31.8 | 87.8 | 0.0171 | 0.0115 | 0.002 | [9 empty] | 2.0253e-09
2009-03-31 | 北海道開発局 | 石狩川 | 牛朱別川 | 左岸 | 1.1 | U-L1.1 | 裏のり | B.U-L1.1-2-6 | 8.2 | 9 | 33 |  | 2.714 |  |  | 1.8 | 72.2 | 26 |  | 26 | 0.291 | 0.233
2009-03-31 | 北海道開発局 | 石狩川 | 牛朱別川 | 左岸 | 1.1 | U-L1.1 | 裏のり | B.U-L1.1-2-7 | 10 | 11 | 47 |  | 2.704 |  |  | 59.1 | 30.4 | 10.5 |  | 10.5 | 5.96 | 3.39 | 0.372 | [9 empty] | 0.00036724
2009-03-31 | 北海道開発局 | 石狩川 | 牛朱別川 | 左岸 | 1.1 | U-L1.1 | 裏のり | B.U-L1.1-2-1 | 0 | 1 |  | 1.822 | 2.696 | 0.641 | 0.1605 | 61 | 32.2 | 6.8 |  | 6.8 | 11.1 | 5.53 | 0.316 | 0.122 | 90.9836 | 0.5 | [5 empty] | 3.51e-05 | 0.00025164 | 0.00014884 |  | 0.00015305 | CD | 0.5 | 36.3
2009-03-31 | 北海道開発局 | 石狩川 | 牛朱別川 | 左岸 | 1.1 | U-L1.1 | 天端 | B.U-L1.1-1-3 | 3 | 3.5 | 4 |  | 2.609 |  |  | 1.8 | 54.2 | 27.2 | 16.8 | 44 | 0.117 | 0.0898 | 0.0068 | 0.0013 | 90 | 2.8 | [6 empty] | 3.4508e-08 | 1.69e-08
2009-03-31 | 北海道開発局 | 石狩川 | 牛朱別川 | 左岸 | 1.1 | U-L1.1 | 天端 | B.U-L1.1-1-4 | 4 | 4.5 | 8 |  | 2.586 |  |  | 0 | 49.3 | 33.7 | 17 | 50.7 | 0.0972 | 0.0723 | 0.0069 | 0.0014 | 69.4286 | 2.4 | 54.7 | 29.8 | 24.9 |  |  |  | 3.5695e-08 | 1.96e-08
2009-03-31 | 北海道開発局 | 石狩川 | 牛朱別川 | 左岸 | 1.1 | U-L1.1 | 天端 | B.U-L1.1-1-5 | 6 | 6.8 | 6 |  | 2.691 |  |  | 70.1 | 20.7 | 9.2 |  | 9.2 | 14.4 | 10.2 | 0.591 | 0.0965 | 149.2228 | 2.9 | [6 empty] | 0.0010734 | 9.3123e-05
2009-03-31 | 北海道開発局 | 石狩川 | 牛朱別川 | 左岸 | 1.1 | U-L1.1 | 天端 | B.U-L1.1-1-6 | 8 | 8.5 | 39 |  | 2.727 |  |  | 20.1 | 52.1 | 27.8 |  | 27.8 | 0.0225 | 0.0146 | 0.0027 | [9 empty] | 4.0595e-09
2009-03-31 | 北海道開発局 | 石狩川 | 牛朱別川 | 左岸 | 1.1 | U-L1.1 | 天端 | B.U-L1.1-1-7 | 9 | 9.5 | 48 |  | 2.709 |  |  | 3.1 | 72.1 | 24.8 |  | 24.8 | 0.335 | 0.241
2009-03-31 | 北海道開発局 | 石狩川 | 牛朱別川 | 左岸 | 1.1 | U-L1.1 | 天端 | B.U-L1.1-1-8 | 12 | 13 | 50 |  | 2.684 |  |  | 58 | 31.8 | 10.2 |  | 10.2 | 6.38 | 3.61 | 0.428 | [9 empty] | 0.00050822
2009-03-31 | 北海道開発局 | 石狩川 | 牛朱別川 | 左岸 | 1.1 | U-L1.1 | 天端 | B.U-L1.1-1-9 | 15 | 16 | 50 |  | 2.703 |  |  | 60.4 | 26.6 | 13 |  | 13 | 6.46 | 3.84 | 0.233 | [9 empty] | 0.00012421
2009-03-31 | 北海道開発局 | 石狩川 | 牛朱別川 | 左岸 | 1.1 | U-L1.1 | 天端 | B.U-L1.1-1-10 | 17 | 18 | 50 |  | 2.69 |  |  | 60.9 | 29 | 10.1 |  | 10.1 | 12.6 | 5.73 | 0.356 | [9 empty] | 0.00033167
2009-03-31 | 北海道開発局 | 石狩川 | 牛朱別川 | 左岸 | 1.1 | U-L1.1 | 天端 | B.U-L1.1-1-11 | 19 | 20 | 50 |  | 2.69 |  |  | 57.2 | 29.2 | 13.6 |  | 13.6 | 4.98 | 2.95 | 0.193 | [9 empty] | 8.0285e-05
2009-03-31 | 北海道開発局 | 石狩川 | 牛朱別川 | 左岸 | 1.1 | U-L1.1 | 天端 | B.U-L1.1-1-12 | 21 | 22 | 50 |  | 2.703 |  |  | 58.3 | 26.6 | 15.1 |  | 15.1 | 7.03 | 3.6 | 0.148 | [9 empty] | 4.3401e-05
2009-03-31 | 北海道開発局 | 石狩川 | 牛朱別川 | 左岸 | 1.1 | U-L1.1 | 天端 | B.U-L1.1-1-13 | 23 | 24 | 50 |  | 2.698 |  |  | 56.2 | 22.9 | 20.9 |  | 20.9 | 7.48 | 3.68
2009-03-31 | 北海道開発局 | 石狩川 | 牛朱別川 | 左岸 | 1.1 | U-L1.1 | 天端 | B.U-L1.1-1-1 | 1 | 1.7 | 4 |  | 2.659 |  |  | 51 | 31.4 | 17.6 |  | 17.6 | 7.47 | 2.29 | 0.102 | [9 empty] | 1.832e-05
2009-03-31 | 北海道開発局 | 石狩川 | 牛朱別川 | 左岸 | 1.1 | U-L1.1 | 天端 | B.U-L1.1-1-2 | 2 | 2.7 | 6 |  | 2.696 |  |  | 70.1 | 20.2 | 9.7 |  | 9.7 | 19.8 | 12.9 | 0.391 | 0.0804 | 246.2687 | 2.6 | [6 empty] | 0.00041217 | 6.4642e-05
2009-03-31 | 北海道開発局 | 石狩川 | 牛朱別川 | 左岸 | 2.4 | U-L2.4 | 表のり | B.U-L2.4-3-4 | 5 | 6 | 31 |  | 2.741 |  |  | 70.7 | 23.4 | 5.9 |  | 5.9 | 14.2 | 9.98 | 0.818 | 0.254 | 55.9055 | 1.3 | [6 empty] | 0.0022796 | 0.00064516
2009-03-31 | 北海道開発局 | 石狩川 | 牛朱別川 | 左岸 | 2.4 | U-L2.4 | 表のり | B.U-L2.4-3-5 | 7 | 8 | 50 |  | 2.713 |  |  | 59.4 | 30.5 | 10.1 |  | 10.1 | 7.08 | 3.89 | 0.428 | [9 empty] | 0.00050822
2009-03-31 | 北海道開発局 | 石狩川 | 牛朱別川 | 左岸 | 2.4 | U-L2.4 | 表のり | B.U-L2.4-3-6 | 10 | 11 | 50 |  | 2.694 |  |  | 47.4 | 39.6 | 13 |  | 13 | 2.98 | 1.73 | 0.223 | [9 empty] | 0.00011221
2009-03-31 | 北海道開発局 | 石狩川 | 牛朱別川 | 左岸 | 2.4 | U-L2.4 | 表のり | B.U-L2.4-3-7 | 12 | 13 | 50 |  | 2.692 |  |  | 46.4 | 30.4 | 23.2 |  | 23.2 | 3.22 | 1.49
2009-03-31 | 北海道開発局 | 石狩川 | 牛朱別川 | 左岸 | 2.4 | U-L2.4 | 表のり | B.U-L2.4-3-1 | 1 | 2 | 8 |  | 2.697 |  |  | 64 | 26.5 | 9.5 |  | 9.5 | 15.2 | 8.35 | 0.342 | 0.0866 | 175.5196 | 0.7 | [6 empty] | 0.00030223 | 7.4996e-05
2009-03-31 | 北海道開発局 | 石狩川 | 牛朱別川 | 左岸 | 2.4 | U-L2.4 | 表のり | B.U-L2.4-3-2 | 2 | 3 | 4 | 1.944 | 2.661 | 0.704 | 0.20476 | 17.8 | 52.4 | 29.8 |  | 29.8 | 0.317 | 0.203 | [9 empty] | 3.15e-06 |  |  |  |  | CUB |  |  |  |  | 49.5 | 16.6 | 5 | 38.4
2009-03-31 | 北海道開発局 | 石狩川 | 牛朱別川 | 左岸 | 2.4 | U-L2.4 | 表のり | B.U-L2.4-3-3 | 3 | 4 | 4 |  | 2.672 |  |  | 16 | 53.3 | 30.7 |  | 30.7 | 0.284 | 0.188
2009-03-31 | 北海道開発局 | 石狩川 | 牛朱別川 | 左岸 | 2.4 | U-L2.4 | 裏のり | B.U-L2.4-2-4 | 5 | 6 | 13 |  | 2.771 |  |  | 85.5 | 9.9 | 4.6 |  | 4.6 | 27.5 | 24.2 | 8.34 | 0.623 | 44.1413 | 21.3 |  |  |  |  | 0.000264 |  | 0.4947 | 0.0038813
2009-03-31 | 北海道開発局 | 石狩川 | 牛朱別川 | 左岸 | 2.4 | U-L2.4 | 裏のり | B.U-L2.4-2-5 | 7 | 8 | 41 |  | 2.707 |  |  | 58.5 | 31.6 | 9.9 |  | 9.9 | 10.2 | 4.9 | 0.352 | 0.0774 | 131.7829 | 0.6 | [6 empty] | 0.0003231 | 5.9908e-05
2009-03-31 | 北海道開発局 | 石狩川 | 牛朱別川 | 左岸 | 2.4 | U-L2.4 | 裏のり | B.U-L2.4-2-6 | 9 | 10 | 43 |  | 2.685 |  |  | 36.1 | 45.9 | 18 |  | 18 | 1.62 | 0.951 | 0.107 | [9 empty] | 2.0468e-05
2009-03-31 | 北海道開発局 | 石狩川 | 牛朱別川 | 左岸 | 2.4 | U-L2.4 | 裏のり | B.U-L2.4-2-7 | 11 | 12 | 50 |  | 2.69 |  |  | 35 | 52.1 | 12.9 |  | 12.9 | 1.46 | 0.801 | 0.171 | [9 empty] | 6.0653e-05
2009-03-31 | 北海道開発局 | 石狩川 | 牛朱別川 | 左岸 | 2.4 | U-L2.4 | 裏のり | B.U-L2.4-2-1 | 0 | 1 |  | 1.432 | 2.542 | 1.278 | 0.9163 | 59.7 | 22.4 | 17.9 |  | 17.9 | 14.8 | 7.32 | 0.111 | [8 empty] | 2.42e-05 | 2.2285e-05 |  |  |  | CUB |  |  |  |  | 1.6 | 16.1 | 1.4 | 34.9
2009-03-31 | 北海道開発局 | 石狩川 | 牛朱別川 | 左岸 | 2.4 | U-L2.4 | 裏のり | B.U-L2.4-2-2 | 1 | 2 | 4 |  | 2.672 |  |  | 36.9 | 39.7 | 23.4 |  | 23.4 | 1.35 | 0.535
2009-03-31 | 北海道開発局 | 石狩川 | 牛朱別川 | 左岸 | 2.4 | U-L2.4 | 裏のり | B.U-L2.4-2-3 | 2 | 3 | 6 |  | 2.669 |  |  | 66.8 | 25.6 | 7.6 |  | 7.6 | 12.4 | 7.8 | 0.527 | 0.134 | 92.5373 | [5 empty] | 0.00177 |  | 0.00082307 | 0.00017956
2009-03-31 | 北海道開発局 | 石狩川 | 牛朱別川 | 左岸 | 2.4 | U-L2.4 | 天端 | B.U-L2.4-1-6 | 6 | 7 | 23 |  | 2.735 |  |  | 45.8 | 37.6 | 16.6 |  | 16.6 | 3.2 | 1.44 | 0.125 | [9 empty] | 2.9345e-05
2009-03-31 | 北海道開発局 | 石狩川 | 牛朱別川 | 左岸 | 2.4 | U-L2.4 | 天端 | B.U-L2.4-1-7 | 7 | 8 | 33 |  | 2.722 |  |  | 49.8 | 34.7 | 15.5 |  | 15.5 | 3.03 | 1.98 | 0.182 | [9 empty] | 7.0079e-05
2009-03-31 | 北海道開発局 | 石狩川 | 牛朱別川 | 左岸 | 2.4 | U-L2.4 | 天端 | B.U-L2.4-1-8 | 11 | 12 | 50 |  | 2.691 |  |  | 51.1 | 36.1 | 12.8 |  | 12.8 | 3.15 | 2.09 | 0.268 | [9 empty] | 0.00017179
2009-03-31 | 北海道開発局 | 石狩川 | 牛朱別川 | 左岸 | 2.4 | U-L2.4 | 天端 | B.U-L2.4-1-9 | 13 | 14 | 50 |  | 2.69 |  |  | 36 | 33 | 31 |  | 31 | 1.42 | 0.579
2009-03-31 | 北海道開発局 | 石狩川 | 牛朱別川 | 左岸 | 2.4 | U-L2.4 | 天端 | B.U-L2.4-1-10 | 16 | 17 | 50 |  | 2.709 |  |  | 54.6 | 28.5 | 16.9 |  | 16.9 | 4.96 | 2.67 | 0.133 | [9 empty] | 3.3882e-05
2009-03-31 | 北海道開発局 | 石狩川 | 牛朱別川 | 左岸 | 2.4 | U-L2.4 | 天端 | B.U-L2.4-1-11 | 18 | 19 | 50 |  | 2.701 |  |  | 60.5 | 23.5 | 16 |  | 16 | 8.47 | 4.78 | 0.153 | [9 empty] | 4.6874e-05
2009-03-31 | 北海道開発局 | 石狩川 | 牛朱別川 | 左岸 | 2.4 | U-L2.4 | 天端 | B.U-L2.4-1-12 | 20 | 21 | 50 |  | 2.459 |  |  | 5.6 | 61.5 | 32.9 |  | 32.9 | 0.193 | 0.137
2009-03-31 | 北海道開発局 | 石狩川 | 牛朱別川 | 左岸 | 2.4 | U-L2.4 | 天端 | B.U-L2.4-1-13 | 22 | 23 | 50 |  | 2.418 |  |  | 16.7 | 48.1 | 35.2 |  | 35.2 | 0.295 | 0.178
2009-03-31 | 北海道開発局 | 石狩川 | 牛朱別川 | 左岸 | 2.4 | U-L2.4 | 天端 | B.U-L2.4-1-14 | 23 | 23.5 | 27 |  | 2.408 |  |  | 3.6 | 85.5 | 9.4 | 1.5 | 10.9 | 0.512 | 0.409 | 0.151 | 0.0656 | 7.8049 | 1.9 | [6 empty] | 4.5466e-05 | 4.3034e-05
2009-03-31 | 北海道開発局 | 石狩川 | 牛朱別川 | 左岸 | 2.4 | U-L2.4 | 天端 | B.U-L2.4-1-1 | 1 | 1.6 | 8 |  | 2.681 |  |  | 54 | 29.9 | 16.1 |  | 16.1 | 8.56 | 3.53 | 0.128 | [9 empty] | 3.1003e-05
2009-03-31 | 北海道開発局 | 石狩川 | 牛朱別川 | 左岸 | 2.4 | U-L2.4 | 天端 | B.U-L2.4-1-2 | 2 | 3 | 6 |  | 2.672 |  |  | 39.3 | 39.5 | 21.2 |  | 21.2 | 1.86 | 0.721
2009-03-31 | 北海道開発局 | 石狩川 | 牛朱別川 | 左岸 | 2.4 | U-L2.4 | 天端 | B.U-L2.4-1-3 | 3 | 4 | 4 |  | 2.635 |  |  | 19.8 | 50 | 30.2 |  | 30.2 | 0.452 | 0.261
2009-03-31 | 北海道開発局 | 石狩川 | 牛朱別川 | 左岸 | 2.4 | U-L2.4 | 天端 | B.U-L2.4-1-4 | 4 | 4.5 | 2 |  | 2.656 |  |  | 12.8 | 45.8 | 25.5 | 15.9 | 41.4 | 0.177 | 0.118 | 0.008 | [9 empty] | 5.0287e-08
2009-03-31 | 北海道開発局 | 石狩川 | 牛朱別川 | 左岸 | 2.4 | U-L2.4 | 天端 | B.U-L2.4-1-5 | 5 | 5.7 | 4 |  | 2.674 |  |  | 13.1 | 53.6 | 21 | 12.3 | 33.3 | 0.24 | 0.164 | 0.0148 | 0.0034 | 70.5882 | 3.9 | [6 empty] | 2.0917e-07 | 1.156e-07
2009-03-31 | 北海道開発局 | 石狩川 | 牛朱別川 | 左岸 | 4.2 | U-L4.2 | 表のり | B.U-L4.2-3-2 | 1.5 | 2.5 | 1 | 1.562 | 2.663 | 1.594 | 1.5613 | 0.8 | 63.6 | 35.6 |  | 35.6 | 0.172 | 0.132 | [9 empty] | 1.49e-06 |  |  |  |  | CUB |  |  |  |  | 21.4 | 14.8 | 2.7 | 35.6
2009-03-31 | 北海道開発局 | 石狩川 | 牛朱別川 | 左岸 | 4.2 | U-L4.2 | 表のり | B.U-L4.2-3-3 | 4 | 5 | 16 |  | 2.683 |  |  | 38.9 | 49.2 | 11.9 |  | 11.9 | 1.83 | 0.834 | 0.219 | [7 empty] | 0.001 |  | 0.0001076
2009-03-31 | 北海道開発局 | 石狩川 | 牛朱別川 | 左岸 | 4.2 | U-L4.2 | 表のり | B.U-L4.2-3-4 | 6 | 7 | 36 |  | 2.689 |  |  | 63.4 | 29.1 | 7.5 |  | 7.5 | 8.92 | 5 | 0.537 | 0.13 | 68.6154 | 1.3 |  |  |  |  | 0.000159 |  | 0.00085971 | 0.000169
2009-03-31 | 北海道開発局 | 石狩川 | 牛朱別川 | 左岸 | 4.2 | U-L4.2 | 表のり | B.U-L4.2-3-5 | 8 | 9 | 39 |  | 2.671 |  |  | 51.9 | 40.3 | 7.8 |  | 7.8 | 4.5 | 2.28 | 0.435 | 0.133 | 33.8346 | 0.8 | [6 empty] | 0.00052769 | 0.00017689
2009-03-31 | 北海道開発局 | 石狩川 | 牛朱別川 | 左岸 | 4.2 | U-L4.2 | 表のり | B.U-L4.2-3-6 | 10 | 11 | 34 |  | 2.66 |  |  | 59.7 | 28.6 | 11.7 |  | 11.7 | 12.1 | 5.49 | 0.285 | [9 empty] | 0.0001981
2009-03-31 | 北海道開発局 | 石狩川 | 牛朱別川 | 左岸 | 4.2 | U-L4.2 | 表のり | B.U-L4.2-3-7 | 12 | 13 | 50 |  | 2.726 |  |  | 69.2 | 20.5 | 10.3 |  | 10.3 | 16.5 | 11.1 | 0.387 | [9 empty] | 0.00040246
2009-03-31 | 北海道開発局 | 石狩川 | 牛朱別川 | 左岸 | 4.2 | U-L4.2 | 裏のり | B.U-L4.2-2-2 | 2 | 2.7 | 9 |  | 2.667 |  |  | 86.7 | 10.9 | 2.4 |  |  | 0.596 | 0.272
2009-03-31 | 北海道開発局 | 石狩川 | 牛朱別川 | 左岸 | 4.2 | U-L4.2 | 裏のり | B.U-L4.2-2-3 | 4 | 5 | 23 |  | 2.709 |  |  | 69.6 | 23.4 | 7 |  | 7 | 10.2 | 6.67 | 0.607 | 0.154 | 66.2338 | 2.3 | [6 empty] | 0.001142 | 0.00023716
2009-03-31 | 北海道開発局 | 石狩川 | 牛朱別川 | 左岸 | 4.2 | U-L4.2 | 裏のり | B.U-L4.2-2-4 | 7 | 8 | 35 |  | 2.699 |  |  | 49.4 | 39.2 | 11.4 |  | 11.4 | 4.34 | 1.91 | 0.256 | [9 empty] | 0.00015449
2009-03-31 | 北海道開発局 | 石狩川 | 牛朱別川 | 左岸 | 4.2 | U-L4.2 | 裏のり | B.U-L4.2-2-5 | 9 | 10 | 23 |  | 2.679 |  |  | 66.9 | 25.2 | 7.9 |  | 7.9 | 12.2 | 7.42 | 0.607 | 0.13 | 93.8462 | 1.5 | [6 empty] | 0.001142 | 0.000169
2009-03-31 | 北海道開発局 | 石狩川 | 牛朱別川 | 左岸 | 4.2 | U-L4.2 | 裏のり | B.U-L4.2-2-6 | 10 | 11 | 50 |  | 2.681 |  |  | 65.7 | 24.6 | 9.7 |  | 9.7 | 10.8 | 6.45 | 0.357 | 0.0804 | 134.3284 | 1.3 | [6 empty] | 0.00033384 | 6.4642e-05
2009-03-31 | 北海道開発局 | 石狩川 | 牛朱別川 | 左岸 | 4.2 | U-L4.2 | 裏のり | B.U-L4.2-2-7 | 12 | 13 | 50 |  | 2.714 |  |  | 69.9 | 20.5 | 9.6 |  | 9.6 | 13 | 8.08 | 0.562 | 0.0834 | 155.8753 | 3.6 | [6 empty] | 0.0009553 | 6.9556e-05
2009-03-31 | 北海道開発局 | 石狩川 | 牛朱別川 | 左岸 | 4.2 | U-L4.2 | 裏のり | B.U-L4.2-2-1 | 0.5 | 1.3 | 3 |  | 2.695 |  |  | 86.7 | 10.9 | 2.4 |  | 2.4 | 28.8 | 24.7 | 5.92 | 0.951 | 30.2839 | 5.8 | [6 empty] | 0.2236 | 0.009044
2009-03-31 | 北海道開発局 | 石狩川 | 牛朱別川 | 左岸 | 4.2 | U-L4.2 | 天端 | B.U-L4.2-1-3 | 3 | 3.7 | 2 |  | 2.681 |  |  | 0.2 | 70.4 | 18.4 | 11 | 29.4 | 0.194 | 0.152 | 0.0194 | 0.0044 | 44.0909 | 7.2 | [6 empty] | 3.9159e-07 | 1.936e-07
2009-03-31 | 北海道開発局 | 石狩川 | 牛朱別川 | 左岸 | 4.2 | U-L4.2 | 天端 | B.U-L4.2-1-4 | 4 | 4.5 | 2 |  | 2.62 |  |  | 0 | 57.5 | 28.4 | 14.1 | 42.5 | 0.132 | 0.0986 | 0.0098 | 0.0022 | 60 | 2.8 | [6 empty] | 8.0477e-08 | 4.84e-08
2009-03-31 | 北海道開発局 | 石狩川 | 牛朱別川 | 左岸 | 4.2 | U-L4.2 | 天端 | B.U-L4.2-1-5 | 6 | 7 | 14 |  | 2.69 |  |  | 76.5 | 17.8 | 5.7 |  | 5.7 | 12.7 | 9.58 | 1.38 | 0.309 | 41.1003 | 2.6 | [6 empty] | 0.0076577 | 0.00095481
2009-03-31 | 北海道開発局 | 石狩川 | 牛朱別川 | 左岸 | 4.2 | U-L4.2 | 天端 | B.U-L4.2-1-6 | 8 | 9 | 43 |  | 2.713 |  |  | 57.6 | 31.2 | 11.2 |  | 11.2 | 6.28 | 3.37 | 0.328 | [9 empty] | 0.00027433
2009-03-31 | 北海道開発局 | 石狩川 | 牛朱別川 | 左岸 | 4.2 | U-L4.2 | 天端 | B.U-L4.2-1-7 | 10.1 | 10.25 | 34 |  | 2.663 |  |  | 1.8 | 36.1 | 51.5 | 10.6 | 62.1 | 0.0701 | 0.051 | 0.0134 | 0.0046 | 15.2391 | 1.7 | 48.2 | 22.8 | 25.4 |  |  |  | 1.6615e-07 | 2.116e-07
2009-03-31 | 北海道開発局 | 石狩川 | 牛朱別川 | 左岸 | 4.2 | U-L4.2 | 天端 | B.U-L4.2-1-8 | 11 | 11.9 | 35 |  | 2.664 |  |  | 54.1 | 34.4 | 11.5 |  | 11.5 | 5.93 | 2.85 | 0.213 | [9 empty] | 0.00010089
2009-03-31 | 北海道開発局 | 石狩川 | 牛朱別川 | 左岸 | 4.2 | U-L4.2 | 天端 | B.U-L4.2-1-9 | 12 | 12.4 | 5 |  | 2.748 |  |  | 1.5 | 71.8 | 21.2 | 5.5 | 26.7 | 0.182 | 0.145 | 0.0424 | 0.0103 | 17.6699 | [7 empty] | 2.3967e-06 | 1.0609e-06
2009-03-31 | 北海道開発局 | 石狩川 | 牛朱別川 | 左岸 | 4.2 | U-L4.2 | 天端 | B.U-L4.2-1-10 | 15 | 16 | 50 |  | 2.707 |  |  | 56.4 | 31.9 | 11.7 |  | 11.7 | 7.07 | 3.26 | 0.303 | [9 empty] | 0.0002283
2009-03-31 | 北海道開発局 | 石狩川 | 牛朱別川 | 左岸 | 4.2 | U-L4.2 | 天端 | B.U-L4.2-1-11 | 17 | 18 | 50 |  | 2.685 |  |  | 55 | 32.8 | 12.2 |  | 12.2 | 6.68 | 3.2 | 0.222 | [9 empty] | 0.00011105
2009-03-31 | 北海道開発局 | 石狩川 | 牛朱別川 | 左岸 | 4.2 | U-L4.2 | 天端 | B.U-L4.2-1-12 | 20 | 21 | 50 |  | 2.688 |  |  | 65.5 | 22.6 | 11.9 |  | 11.9 | 9.5 | 5.97 | 0.263 | [9 empty] | 0.00016445
2009-03-31 | 北海道開発局 | 石狩川 | 牛朱別川 | 左岸 | 4.2 | U-L4.2 | 天端 | B.U-L4.2-1-13 | 23 | 24 | 50 |  | 2.703 |  |  | 60.2 | 30 | 9.8 |  | 9.8 | 6.24 | 3.81 | 0.372 | 0.0783 | 79.6935 | 1.9 | [6 empty] | 0.00036724 | 6.1309e-05
2009-03-31 | 北海道開発局 | 石狩川 | 牛朱別川 | 左岸 | 4.2 | U-L4.2 | 天端 | B.U-L4.2-1-1 | 1 | 1.9 | 3 |  | 2.662 |  |  | 66.3 | 26 | 7.7 |  | 7.7 | 15 | 8.11 | 0.498 | 0.124 | 120.9677 | 1 | [6 empty] | 0.00072191 | 0.00015376
2009-03-31 | 北海道開発局 | 石狩川 | 牛朱別川 | 左岸 | 4.2 | U-L4.2 | 天端 | B.U-L4.2-1-2 | 2 | 2.7 | 6 |  | 2.686 |  |  | 5.7 | 65 | 29.3 |  | 29.3 | 0.2269 | 0.168
2009-03-31 | 北海道開発局 | 石狩川 | 牛朱別川 | 左岸 | 6 | U-L6.0-3 | 表のり | B.U-L6.0-3-2 | 1 | 2 | 4 |  | 2.634 |  |  | 22.2 | 44.5 | 23.5 | 9.8 | 33.3 | 0.324 | 0.19 | 0.019 | 0.0052 | 62.3077 | 1.9 | [6 empty] | 3.7314e-07 | 2.704e-07
2009-03-31 | 北海道開発局 | 石狩川 | 牛朱別川 | 左岸 | 6 | U-L6.0-3 | 表のり | B.U-L6.0-3-3 | 3 | 4 | 33 |  | 2.703 |  |  | 75.3 | 17.6 | 7.1 |  | 7.1 | 26.6 | 17 | 0.923 | 0.163 | 163.1902 | 2.9 |  |  |  |  | 0.00016 |  | 0.0030156 | 0.00026569
2009-03-31 | 北海道開発局 | 石狩川 | 牛朱別川 | 左岸 | 6 | U-L6.0-3 | 表のり | B.U-L6.0-3-4 | 5 | 6 | 40 |  | 2.7 |  |  | 62.8 | 24.9 | 8.7 | 3.6 | 12.3 | 15.5 | 8.15 | 0.256 | 0.0453 | 342.1634 | 0.6 |  |  |  |  | 0.000433 |  | 0.00015449 | 2.0521e-05
2009-03-31 | 北海道開発局 | 石狩川 | 牛朱別川 | 左岸 | 6 | U-L6.0-3 | 表のり | B.U-L6.0-3-5 | 7 | 8 | 35 |  | 2.7 |  |  | 59.1 | 24.3 | 11.4 | 5.2 | 16.6 | 12.4 | 5.94 | 0.128 | 0.0171 | 725.1462 | 0.8 |  |  |  |  | 0.00034 |  | 3.1003e-05 | 2.9241e-06
2009-03-31 | 北海道開発局 | 石狩川 | 牛朱別川 | 左岸 | 6 | U-L6.0-3 | 表のり | B.U-L6.0-3-1 | 0.1 | 1 |  |  | 2.683 |  |  | 56.8 | 30.3 | 9 | 3.9 | 12.9 | 11.3 | 4.9 | 0.183 | 0.0413 | 273.6077 | 0.5 | [6 empty] | 7.0974e-05 | 1.7057e-05
2009-03-31 | 北海道開発局 | 石狩川 | 牛朱別川 | 左岸 | 6 | U-L6.0-2 | 裏のり | B.U-L6.0-2-2 | 1.7 | 2.2 |  |  | 2.607 |  |  | 1.3 | 49.1 | 30.5 | 19.1 | 49.6 | 0.121 | 0.0766 | 0.0055 | 0.0014 | 86.4286 | 1.2 | [6 empty] | 2.1107e-08 | 1.96e-08
2009-03-31 | 北海道開発局 | 石狩川 | 牛朱別川 | 左岸 | 6 | U-L6.0-2 | 裏のり | B.U-L6.0-2 | 2.1 | 2.95 | 3 | 1.685 | 2.66 | 1.274 | 0.90932 | 0 | 48.7 | 30.1 | 21.2 | 51.3 | 0.111 | 0.0681 | 0.0043 | 0.001 | 111 | 1.2 | 47.8 | 25.5 | 22.3 |  |  | 1.73e-09 | 1.1933e-08 | 1e-08 |  | 2.115e-09 | UU | [8 empty] | 48.2 | 0
2009-03-31 | 北海道開発局 | 石狩川 | 牛朱別川 | 左岸 | 6 | U-L6.0-2 | 裏のり | B.U-L6.0-2-3 | 2.2 | 2.9 | 3 |  | 2.601 |  |  | 0.4 | 52.9 | 27.1 | 19.6 | 46.7 | 0.137 | 0.0913 | 0.0053 | [9 empty] | 1.9371e-08
2009-03-31 | 北海道開発局 | 石狩川 | 牛朱別川 | 左岸 | 6 | U-L6.0-2 | 裏のり | B.U-L6.0-2-4 | 4 | 5 | 8 |  | 2.715 |  |  | 63 | 23.1 | 9.3 | 4.6 | 13.9 | 16.7 | 6.98 | 0.223 | 0.027 | 618.5185 | 1.3 | [6 empty] | 0.00011221 | 7.29e-06
2009-03-31 | 北海道開発局 | 石狩川 | 牛朱別川 | 左岸 | 6 | U-L6.0-2 | 裏のり | B.U-L6.0-2-5 | 6 | 7 | 50 |  | 2.673 |  |  | 59.8 | 21.5 | 13.3 | 5.4 | 18.7 | 20.5 | 11.6 | 0.101 | 0.0146 | 1404.1096 | 0.8 | [6 empty] | 1.7907e-05 | 2.1316e-06
2009-03-31 | 北海道開発局 | 石狩川 | 牛朱別川 | 左岸 | 6 | U-L6.0-2 | 裏のり | B.U-L6.0-2-6 | 7.5 | 7.8 |  |  | 2.689 |  |  | 15.6 | 70.7 | 10.9 | 2.8 | 13.7 | 0.647 | 0.512 | 0.16 | 0.0362 | 17.8729 | 3.6 | [6 empty] | 5.1993e-05 | 1.3104e-05
2009-03-31 | 北海道開発局 | 石狩川 | 牛朱別川 | 左岸 | 6 | U-L6.0-2 | 裏のり | B.U-L6.0-2-7 | 8 | 9 | 27 |  | 2.685 |  |  | 51.7 | 36.5 | 8.2 | 3.6 | 11.8 | 7.21 | 2.45 | 0.345 | 0.0485 | 148.6598 | 1.2 | [6 empty] | 0.00030841 | 2.3523e-05
2009-03-31 | 北海道開発局 | 石狩川 | 牛朱別川 | 左岸 | 6 | U-L6.0-2 | 裏のり | B.U-L6.0-2-1 | 0.5 | 1.5 | 6 |  | 2.678 |  |  | 72.7 | 19.8 | 7.5 |  | 7.5 | 27.8 | 22.2 | 0.538 | 0.134 | 207.4627 | 3 | [6 empty] | 0.00086342 | 0.00017956
2009-03-31 | 北海道開発局 | 石狩川 | 牛朱別川 | 左岸 | 6 | U-L6.0-1 | 天端 | B.U-L6.0-1-3 | 3 | 4 | 3 |  | 2.615 |  |  | 0.2 | 58.6 | 26.6 | 14.6 | 41.2 | 0.139 | 0.109 | 0.0095 | 0.0025 | 55.6 | 2 | [6 empty] | 7.4883e-08 | 6.25e-08
2009-03-31 | 北海道開発局 | 石狩川 | 牛朱別川 | 左岸 | 6 | U-L6.0-1 | 天端 | B.U-L6.0-1-4 | 4 | 5 | 3 |  | 2.678 |  |  | 68.3 | 21.6 | 6.8 | 3.3 | 10.1 | 16.5 | 11.1 | 0.379 | 0.0728 | 226.6484 | 1.7 | [6 empty] | 0.00038345 | 5.2998e-05
2009-03-31 | 北海道開発局 | 石狩川 | 牛朱別川 | 左岸 | 6 | U-L6.0-1 | 天端 | B.U-L6.0-1-5 | 5 | 6 | 23 |  | 2.71 |  |  | 71 | 16.4 | 8.2 | 4.4 | 12.6 | 28.1 | 15.9 | 0.365 | 0.0399 | 704.2607 | 4.6 | [6 empty] | 0.00035142 | 1.592e-05
2009-03-31 | 北海道開発局 | 石狩川 | 牛朱別川 | 左岸 | 6 | U-L6.0-1 | 天端 | B.U-L6.0-1-6 | 7 | 8 | 47 |  | 2.7 |  |  | 58.8 | 24.5 | 10.6 | 6.1 | 16.7 | 9.92 | 5 | 0.127 | 0.0128 | 775 | 1.4 | [6 empty] | 3.0445e-05 | 1.6384e-06
2009-03-31 | 北海道開発局 | 石狩川 | 牛朱別川 | 左岸 | 6 | U-L6.0-1 | 天端 | B.U-L6.0-1-7 | 8.6 | 8.9 |  |  | 2.705 |  |  | 24.4 | 55 | 15.8 | 4.8 | 20.6 | 0.961 | 0.624 | 0.0674 | 0.0145 | 66.2759 | 2.6 | [6 empty] | 7.0146e-06 | 2.1025e-06
2009-03-31 | 北海道開発局 | 石狩川 | 牛朱別川 | 左岸 | 6 | U-L6.0-1 | 天端 | B.U-L6.0-1-8 | 9 | 10 | 50 |  | 2.694 |  |  | 57.5 | 27.8 | 10.1 | 4.6 | 14.7 | 10.3 | 4.33 | 0.194 | 0.0205 | 502.439 | 1.4 | [6 empty] | 8.1252e-05 | 4.2025e-06
2009-03-31 | 北海道開発局 | 石狩川 | 牛朱別川 | 左岸 | 6 | U-L6.0-1 | 天端 | B.U-L6.0-1-9 | 11 | 12 | 50 |  | 2.71 |  |  | 56.3 | 31.3 | 8.9 | 3.5 | 12.4 | 8.48 | 3.51 | 0.268 | 0.0421 | 201.4252 | 1.2 | [6 empty] | 0.00017179 | 1.7724e-05
2009-03-31 | 北海道開発局 | 石狩川 | 牛朱別川 | 左岸 | 6 | U-L6.0-1 | 天端 | B.U-L6.0-1-10 | 12.95 | 13.4 | 20 |  | 2.684 |  |  | 2.8 | 86.6 | 6.8 | 3.8 | 10.6 | 0.46 | 0.374 | 0.154 | 0.0654 | 7.0336 | 2.1 | [6 empty] | 4.7587e-05 | 4.2772e-05
2009-03-31 | 北海道開発局 | 石狩川 | 牛朱別川 | 左岸 | 6 | U-L6.0-1 | 天端 | B.U-L6.0-1-11 | 14 | 15 | 50 |  | 2.696 |  |  | 55.2 | 28.9 | 10.8 | 5.1 | 15.9 | 6.59 | 2.94 | 0.143 | 0.0194 | 339.6907 | 1.7 | [6 empty] | 4.0079e-05 | 3.7636e-06
2009-03-31 | 北海道開発局 | 石狩川 | 牛朱別川 | 左岸 | 6 | U-L6.0-1 | 天端 | B.U-L6.0-1-12 | 16 | 17 | 50 |  | 2.69 |  |  | 56.8 | 29.7 | 9.1 | 4.4 | 13.5 | 8.21 | 3.67 | 0.255 | 0.0278 | 295.3237 | 1.6 | [6 empty] | 0.00015309 | 7.7284e-06
2009-03-31 | 北海道開発局 | 石狩川 | 牛朱別川 | 左岸 | 6 | U-L6.0-1 | 天端 | B.U-L6.0-1-13 | 18 | 19 | 46 |  | 2.684 |  |  | 66 | 19.3 | 9.2 | 5.5 | 14.7 | 23.6 | 12.9 | 0.255 | 0.0211 | 1118.4834 | 2.3 | [6 empty] | 0.00015309 | 4.4521e-06
2009-03-31 | 北海道開発局 | 石狩川 | 牛朱別川 | 左岸 | 6 | U-L6.0-1 | 天端 | B.U-L6.0-1-14 | 20 | 21 | 50 |  | 2.679 |  |  | 57 | 30.3 | 8.2 | 4.5 | 12.7 | 6.67 | 3.27 | 0.316 | 0.0293 | 227.6451 | 3 | [6 empty] | 0.00025164 | 8.5849e-06
2009-03-31 | 北海道開発局 | 石狩川 | 牛朱別川 | 左岸 | 6 | U-L6.0-1 | 天端 | B.U-L6.0-1-15 | 22 | 23 | 50 |  | 2.705 |  |  | 52.2 | 30.8 | 11.3 | 5.7 | 17 | 6.95 | 2.56 | 0.119 | 0.0149 | 466.443 | 1 | [6 empty] | 2.6184e-05 | 2.2201e-06
2009-03-31 | 北海道開発局 | 石狩川 | 牛朱別川 | 左岸 | 6 | U-L6.0-1 | 天端 | B.U-L6.0-1 | 0 | 0.9 |  |  | 2.678 |  |  | 39.8 | 38.5 | 13 | 8.7 | 21.7 | 1.95 | 0.583 | 0.0606 | 0.0066 | 295.4545 | 1.6 | [5 empty] | 8.05e-08 | 5.4826e-06 | 4.356e-07 |  |  | CD | 1.2 | 35.2
2009-03-31 | 北海道開発局 | 石狩川 | 牛朱別川 | 左岸 | 6 | U-L6.0-1 | 天端 | B.U-L6.0-1 | 0.9 | 2.8 |  | 1.768 | 2.7 | 0.637 | 0.1579 | 62 | 28.9 | 9.1 |  | 9.1 | 10.4 | 5.76 | 0.365 | 0.0995 | 104.5226 | 0.7 | [5 empty] | 0.000128 | 0.00035142 | 9.9003e-05 |  | 0.0001125 | CUB |  |  |  |  | 40.9 | 17.2 | 0 | 33.5
2009-03-31 | 北海道開発局 | 石狩川 | 牛朱別川 | 左岸 | 6 | U-L6.0-1 | 天端 | B.U-L6.0-1-1 | 1 | 2 | 8 |  | 2.676 |  |  | 40.1 | 44 | 10.9 | 5 | 15.9 | 2.03 | 0.803 | 0.127 | 0.0192 | 105.7292 | 2 | [6 empty] | 3.0445e-05 | 3.6864e-06
2009-03-31 | 北海道開発局 | 石狩川 | 牛朱別川 | 左岸 | 6 | U-L6.0-1 | 天端 | B.U-L6.0-1-2 | 2 | 3 | 5 |  | 2.68 |  |  | 55.6 | 30.2 | 9.4 | 4.8 | 14.2 | 10.9 | 4.17 | 0.157 | 0.026 | 419.2308 | 0.5 | [6 empty] | 4.9762e-05 | 6.76e-06
2009-03-31 | 北海道開発局 | 石狩川 | 牛朱別川 | 左岸 | 7.2 | U-L7.2-3 | 表のり | B.U-L7.2-3-P1 | 1.15 | 1.45 | 15 |  | 2.712 |  |  | 68.6 | 27.3 | 4.1 |  | 4.1 | 11.9158 | 7.6507 | 0.8703 | 0.3403 | 35.0156 | 0.8 | [6 empty] | 0.0026316 | 0.001158
2009-03-31 | 北海道開発局 | 石狩川 | 牛朱別川 | 左岸 | 7.2 | U-L7.2-3 | 表のり | B.U-L7.2-3-P2 | 2.15 | 2.45 | 7 |  | 2.754 |  |  | 42.8 | 53.4 | 3.8 |  | 3.8 | 2.84 | 1.0098 | 0.3187 | 0.2102 | 13.5109 | 0.3 | [6 empty] | 0.00025665 | 0.00044184
2009-03-31 | 北海道開発局 | 石狩川 | 牛朱別川 | 左岸 | 7.2 | U-L7.2-3 | 表のり | B.U-L7.2-3-P3 | 4.15 | 4.45 | 21 |  | 2.74 |  |  | 66.8 | 29.4 | 3.8 |  | 3.8 | 8.6087 | 5.0379 | 0.9908 | 0.3463 | 24.8591 | 1 | [6 empty] | 0.0035539 | 0.0011992
2009-03-31 | 北海道開発局 | 石狩川 | 牛朱別川 | 左岸 | 7.2 | U-L7.2-3 | 表のり | B.U-L7.2-3-P4 | 6.15 | 6.45 | 43 |  | 2.724 |  |  | 68.8 | 26.8 | 4.4 |  | 4.4 | 11.1505 | 6.8391 | 1.0182 | 0.3539 | 31.5075 | 0.9 | [6 empty] | 0.0037857 | 0.0012525
2009-03-31 | 北海道開発局 | 石狩川 | 牛朱別川 | 左岸 | 7.2 | U-L7.2-3 | 表のり | B.U-L7.2-3-P5 | 8.15 | 8.45 | 29 |  | 2.752 |  |  | 61.6 | 33.8 | 4.6 |  | 4.6 | 6.6242 | 4.3036 | 0.789 | 0.3473 | 19.0734 | 0.7 | [6 empty] | 0.0020967 | 0.0012062
2009-03-31 | 北海道開発局 | 石狩川 | 牛朱別川 | 左岸 | 7.2 | U-L7.2-3 | 表のり | B.U-L7.2-3-P6 | 10.15 | 10.45 | 35 |  | 2.736 |  |  | 64.4 | 27.9 | 7.7 |  | 7.7 | 8.5506 | 5.187 | 0.5918 | 0.1474 | 58.0095 | 1.5 | [6 empty] | 0.0010768 | 0.00021727
2009-03-31 | 北海道開発局 | 石狩川 | 牛朱別川 | 左岸 | 7.2 | U-L7.2-2 | 裏のり | B.U-L7.2-2-D1 | 3 | 4 |  | 2.068 | 2.708 | 0.402 | 0.046337 | 83.3 | 14.5 | 2.2 |  | 2.2 | 23.228 | 18.557 | 2.7758 | 0.7807 | 29.7528 | 2 |  |  |  |  | 0.000651 |  | 0.038666 | 0.0060949 |  | 0.02297 | CUB |  |  |  |  | 29.2 | 34.5 | 10.2 | 40.1
2009-03-31 | 北海道開発局 | 石狩川 | 牛朱別川 | 左岸 | 7.2 | U-L7.2-2 | 裏のり | B.U-L7.2-2-P2 | 5.15 | 5.45 | 20 |  | 2.69 |  |  | 78.7 | 17.2 | 4.1 |  | 4.1 | 14.3654 | 9.7971 | 1.7888 | 0.4827 | 29.7605 | 1.9 |  |  |  |  | 0.000832 |  | 0.01397 | 0.00233
2009-03-31 | 北海道開発局 | 石狩川 | 牛朱別川 | 左岸 | 7.2 | U-L7.2-2 | 裏のり | B.U-L7.2-2-P3 | 7.15 | 7.45 | 42 |  | 2.711 |  |  | 61.9 | 26.4 | 8.5 | 3.2 | 11.7 | 6.8083 | 4.0227 | 0.4036 | 0.0431 | 157.9652 | 4.4 |  |  |  |  | 0.000279 |  | 0.0004436 | 1.8576e-05
2009-03-31 | 北海道開発局 | 石狩川 | 牛朱別川 | 左岸 | 7.2 | U-L7.2-2 | 裏のり | B.U-L7.2-2-P4 | 9.15 | 9.45 | 34 |  | 2.701 |  |  | 24.7 | 68.4 | 6.9 |  | 6.9 | 0.7857 | 0.6437 | 0.355 | 0.19 | 4.1353 | 1.4 |  |  |  |  | 0.000175 |  | 0.00032952 | 0.000361
2009-03-31 | 北海道開発局 | 石狩川 | 牛朱別川 | 左岸 | 7.2 | U-L7.2-PT1 | 裏のり | B.U-L7.2-PT1 | 0 | 0.5 |  | 1.942 | 2.697 | 0.446 | 0.061353 | 74.5 | 21.1 | 4.4 |  | 4.4 | 27.3628 | 21.0965 | 1.0415 | 0.318 | 86.0465 | 1.6 | [5 empty] | 2.27e-06 | 0.0039895 | 0.0010112 |  | 0.0029531 | CUB |  |  |  |  | 13.3 | 29.8 | 0.4 | 36.7
2009-03-31 | 北海道開発局 | 石狩川 | 牛朱別川 | 左岸 | 7.2 | U-L7.2-2 | 裏のり | B.U-L7.2-2-P1 | 1.15 | 1.45 | 12 |  | 2.664 |  |  | 50.7 | 37.4 | 7.9 | 4 | 11.9 | 5.4221 | 2.188 | 0.1942 | 0.0494 | 109.7591 | 0.6 | [6 empty] | 8.1447e-05 | 2.4404e-05
2009-03-31 | 北海道開発局 | 石狩川 | 牛朱別川 | 左岸 | 7.2 | U-L7.2-1 | 天端 | B.U-L7.2-1-P5 | 6.15 | 6.45 | 15 |  | 2.727 |  |  | 75.2 | 20.7 | 4.1 |  | 4.1 | 15.9669 | 10.8934 | 1.2906 | 0.3189 | 50.0687 | 1.9 | [6 empty] | 0.006557 | 0.001017
2009-03-31 | 北海道開発局 | 石狩川 | 牛朱別川 | 左岸 | 7.2 | U-L7.2-1 | 天端 | B.U-L7.2-1-P6 | 8.15 | 8.45 | 31 |  | 2.729 |  |  | 60 | 34.6 | 5.4 |  | 5.4 | 5.8694 | 3.4873 | 0.722 | 0.2891 | 20.3023 | 0.9 | [6 empty] | 0.001707 | 0.00083579
2009-03-31 | 北海道開発局 | 石狩川 | 牛朱別川 | 左岸 | 7.2 | U-L7.2-1 | 天端 | B.U-L7.2-1-P7 | 10.15 | 10.45 | 43 |  | 2.713 |  |  | 63.1 | 29.2 | 7.7 |  | 7.7 | 7.0202 | 4.64 | 0.572 | 0.1548 | 45.3501 | 1.4 | [6 empty] | 0.00099515 | 0.00023963
2009-03-31 | 北海道開発局 | 石狩川 | 牛朱別川 | 左岸 | 7.2 | U-L7.2-1 | 天端 | B.U-L7.2-1-P8 | 12.15 | 12.45 | 22 |  | 2.707 |  |  | 65.1 | 27.2 | 7.7 |  | 7.7 | 13.1635 | 7.3794 | 0.5988 | 0.1604 | 82.0667 | 0.8 | [6 empty] | 0.0011065 | 0.00025728
2009-03-31 | 北海道開発局 | 石狩川 | 牛朱別川 | 左岸 | 7.2 | U-L7.2-1 | 天端 | B.U-L7.2-1-P9 | 14.15 | 14.3 | 50 |  | 2.708 |  |  | 61.1 | 27.5 | 8.4 | 3 | 11.4 | 7.6137 | 5.0207 | 0.3474 | 0.0499 | 152.5792 | 2.2 | [6 empty] | 0.0003134 | 2.49e-05
2009-03-31 | 北海道開発局 | 石狩川 | 牛朱別川 | 左岸 | 7.2 | U-L7.2-1 | 天端 | B.U-L7.2-1-P10 | 16.15 | 16.28 | 50 |  | 2.714 |  |  | 44.4 | 39 | 10.8 | 5.8 | 16.6 | 2.492 | 1.4675 | 0.1525 | 0.0121 | 205.9504 | 5.6 | [6 empty] | 4.652e-05 | 1.4641e-06
2009-03-31 | 北海道開発局 | 石狩川 | 牛朱別川 | 左岸 | 7.2 | U-L7.2-1 | 天端 | B.U-L7.2-1-P11 | 18.15 | 18.45 | 32 |  | 2.699 |  |  | 53.9 | 33.1 | 8.7 | 4.3 | 13 | 6.7904 | 3.0011 | 0.2642 | 0.0277 | 245.1408 | 1.9 | [6 empty] | 0.0001662 | 7.6729e-06
2009-03-31 | 北海道開発局 | 石狩川 | 牛朱別川 | 左岸 | 7.2 | U-L7.2-1 | 天端 | B.U-L7.2-1-P12 | 20.15 | 20.45 | 21 |  | 2.687 |  |  | 17.1 | 74 | 8.9 |  | 8.9 | 0.8251 | 0.6657 | 0.3114 | 0.1133 | 7.2824 | 2 | [6 empty] | 0.00024323 | 0.00012837
2009-03-31 | 北海道開発局 | 石狩川 | 牛朱別川 | 左岸 | 7.2 | U-L7.2-1 | 天端 | B.U-L7.2-1-P13 | 22 | 22.14 | 50 |  | 2.673 |  |  | 81.2 | 14.3 | 4.5 |  | 4.5 | 15.6269 | 12.5305 | 2.3804 | 0.4406 | 35.4673 | 4.7 | [6 empty] | 0.027083 | 0.0019413
2009-03-31 | 北海道開発局 | 石狩川 | 牛朱別川 | 左岸 | 7.2 | U-L7.2-1 | 天端 | B.U-L7.2-1-P14 | 24.15 | 24.25 | 50 |  | 2.685 |  |  | 66.3 | 26.5 | 7.2 |  | 7.2 | 13.545 | 9.2725 | 0.4468 | 0.142 | 95.3873 | 0.9 | [6 empty] | 0.00056145 | 0.00020164
2009-03-31 | 北海道開発局 | 石狩川 | 牛朱別川 | 左岸 | 7.2 | U-L7.2-1 | 天端 | B.U-L7.2-1-P1 | 1.15 | 1.45 | 6 |  | 2.727 |  |  | 46.7 | 47.1 | 6.2 |  | 6.2 | 2.9076 | 1.7204 | 0.4958 | 0.1956 | 14.865 | 1 | [6 empty] | 0.00071454 | 0.00038259
2009-03-31 | 北海道開発局 | 石狩川 | 牛朱別川 | 左岸 | 7.2 | U-L7.2-1 | 天端 | B.U-L7.2-1-P2 | 2.15 | 2.45 | 4 |  | 2.723 |  |  | 38.2 | 48.3 | 8.5 | 5 | 13.5 | 1.7948 | 1.0536 | 0.2044 | 0.0274 | 65.5036 | 3.2 | [6 empty] | 9.1703e-05 | 7.5076e-06
2009-03-31 | 北海道開発局 | 石狩川 | 牛朱別川 | 左岸 | 7.2 | U-L7.2-1 | 天端 | B.U-L7.2-1-P3 | 3.15 | 3.48 | 4 |  | 2.748 |  |  | 64 | 30.7 | 5.3 |  | 5.3 | 7.3414 | 5.0128 | 0.6335 | 0.2387 | 30.7558 | 1 | [6 empty] | 0.0012608 | 0.00056978
2009-03-31 | 北海道開発局 | 石狩川 | 牛朱別川 | 左岸 | 7.2 | U-L7.2-1 | 天端 | B.U-L7.2-1-P4 | 4.15 | 4.45 | 17 |  | 2.742 |  |  | 65.9 | 28.1 | 6 |  | 6 | 12.3392 | 8.371 | 0.5803 | 0.2111 | 58.4519 | 0.7 | [6 empty] | 0.0010289 | 0.00044563
2009-03-31 | 北海道開発局 | 石狩川 | 牛朱別川 | 左岸 | 8.3 | U-L8.3-3 | 表のり | B.U-L8.3-3-4 | 5 | 6 | 35 |  | 2.716 |  |  | 67.2 | 25.8 | 7 |  | 7 | 9.01 | 5.55 | 0.679 | 0.165 | 54.6061 | 1.7 |  |  |  |  | 0.000859 |  | 0.0014806 | 0.00027225
2009-03-31 | 北海道開発局 | 石狩川 | 牛朱別川 | 左岸 | 8.3 | U-L8.3-3 | 表のり | B.U-L8.3-3-5 | 7 | 8 | 39 |  | 2.698 |  |  | 49.6 | 36.2 | 10.3 | 3.9 | 14.2 | 5.59 | 1.93 | 0.194 | 0.0287 | 194.7735 | 1.5 |  |  |  |  | 0.000555 |  | 8.1252e-05 | 8.2369e-06
2009-03-31 | 北海道開発局 | 石狩川 | 牛朱別川 | 左岸 | 8.3 | U-L8.3-3 | 表のり | B.U-L8.3-3-6 | 9 | 10 | 50 |  | 2.698 |  |  | 58.3 | 27 | 10.1 | 4.6 | 14.7 | 5.95 | 3.46 | 0.213 | 0.0237 | 251.0549 | 3.7 | [6 empty] | 0.00010089 | 5.6169e-06
2009-03-31 | 北海道開発局 | 石狩川 | 牛朱別川 | 左岸 | 8.3 | U-L8.3-3 | 表のり | B.U-L8.3-3-1 | 0.5 | 1.5 | 18 |  | 2.664 |  |  | 39.7 | 28.2 | 23.2 | 8.9 | 32.1 | 1.84 | 0.354 | 0.0232 | 0.006 | 306.6667 | 0.4 | [6 empty] | 5.927e-07 | 3.6e-07
2009-03-31 | 北海道開発局 | 石狩川 | 牛朱別川 | 左岸 | 8.3 | U-L8.3-3 | 表のり | B.U-L8.3-3 | 0.5 | 1.6 | 18 | 1.946 | 2.656 | 0.725 | 0.22091 | 24.8 | 31.7 | 21.9 | 21.6 | 43.5 | 0.282 | 0.135 | 0.004 | [8 empty] | 6.07e-09 | 1.0092e-08 |  |  |  | CUB |  |  |  |  | 14.6 | 18.2 | 2.8 | 36
2009-03-31 | 北海道開発局 | 石狩川 | 牛朱別川 | 左岸 | 8.3 | U-L8.3-3 | 表のり | B.U-L8.3-3 | 1.7 | 2.55 | 0 | 1.668 | 2.67 | 1.275 | 0.91106 | 1.9 | 83.7 | 7 | 7.4 | 14.4 | 0.34 | 0.289 | 0.115 | 0.0125 | 27.2 | 6.5 | [5 empty] | 8.42e-06 | 2.419e-05 | 1.5625e-06 |  | 5.2285e-06 | CD | 3.6 | 33.5
2009-03-31 | 北海道開発局 | 石狩川 | 牛朱別川 | 左岸 | 8.3 | U-L8.3-3 | 表のり | B.U-L8.3-3-2 | 1.85 | 2.5 | 0 |  | 2.636 |  |  | 16.5 | 29.8 | 31.4 | 22.3 | 53.7 | 0.122 | 0.0575 | 0.004 |  |  |  | 63 | 29.8 | 33.2 |  |  |  | 1.0092e-08
2009-03-31 | 北海道開発局 | 石狩川 | 牛朱別川 | 左岸 | 8.3 | U-L8.3-3 | 表のり | B.U-L8.3-3-3 | 2.7 | 3.5 | 12 |  | 2.651 |  |  | 7.7 | 68.2 | 17 | 7.1 | 24.1 | 0.349 | 0.266 | 0.0451 | 0.0095 | 36.7368 | 4.3 | [6 empty] | 2.7652e-06 | 9.025e-07
2009-03-31 | 北海道開発局 | 石狩川 | 牛朱別川 | 左岸 | 8.3 | U-L8.3-2 | 裏のり | B.U-L8.3-2-3 | 4 | 5 | 50 |  | 2.709 |  |  | 55.4 | 35.1 | 9.5 |  | 9.5 | 7.84 | 3.44 | 0.397 | 0.0857 | 91.4819 | 0.7 | [6 empty] | 0.00042697 | 7.3445e-05
2009-03-31 | 北海道開発局 | 石狩川 | 牛朱別川 | 左岸 | 8.3 | U-L8.3-2 | 裏のり | B.U-L8.3-2-4 | 6 | 7 | 50 |  | 2.704 |  |  | 58.4 | 28 | 9.6 | 4 | 13.6 | 10.3 | 4.52 | 0.242 | 0.0351 | 293.4473 | 1.3 | [6 empty] | 0.00013561 | 1.232e-05
2009-03-31 | 北海道開発局 | 石狩川 | 牛朱別川 | 左岸 | 8.3 | U-L8.3-2 | 裏のり | B.U-L8.3-2-5 | 8 | 9 | 22 |  | 2.683 |  |  | 43.3 | 39.7 | 11.8 | 5.2 | 17 | 2.57 | 1.18 | 0.117 | 0.018 | 142.7778 | 2.2 | [6 empty] | 2.5176e-05 | 3.24e-06
2009-03-31 | 北海道開発局 | 石狩川 | 牛朱別川 | 左岸 | 8.3 | U-L8.3-2 | 裏のり | B.U-L8.3-2-1 | 0.5 | 1.5 | 16 |  | 2.688 |  |  | 74.7 | 20.6 | 4.7 |  | 4.7 | 31.4 | 19.4 | 0.962 | 0.309 | 101.6181 | 1.7 | [6 empty] | 0.0033191 | 0.00095481
2009-03-31 | 北海道開発局 | 石狩川 | 牛朱別川 | 左岸 | 8.3 | U-L8.3-2 | 裏のり | B.U-L8.3-2-2 | 1.6 | 2.5 | 5 |  | 2.64 |  |  | 7 | 61.2 | 22.5 | 9.3 | 31.8 | 0.211 | 0.157 | 0.0225 | 0.0057 | 37.0175 | 3.4 | [6 empty] | 5.5209e-07 | 3.249e-07
2009-03-31 | 北海道開発局 | 石狩川 | 牛朱別川 | 左岸 | 8.3 | U-L8.3-2 | 裏のり | B.U-L8.3-2 | 2 | 2.7 | 5 | 1.743 | 2.645 | 1.136 | 0.68633 | 0.5 | 33.9 | 32.7 | 32.9 | 65.6 | 0.041 | 0.0164 | 0.0015 |  |  |  | 58.2 | 27.3 | 30.9 |  |  | 2.12e-09 | 1.0399e-09 |  |  |  | UU | [8 empty] | 44.6 | 0
2009-03-31 | 北海道開発局 | 石狩川 | 牛朱別川 | 左岸 | 8.3 | U-L8.3-1 | 天端 | B.U-L8.3-1-5 | 5 | 6 | 22 |  | 2.702 |  |  | 51.3 | 29.3 | 12.8 | 6.6 | 19.4 | 7.15 | 2.31 | 0.0837 | 0.0109 | 655.9633 | 1.3 | [6 empty] | 1.1587e-05 | 1.1881e-06
2009-03-31 | 北海道開発局 | 石狩川 | 牛朱別川 | 左岸 | 8.3 | U-L8.3-1 | 天端 | B.U-L8.3-1-6 | 6.5 | 6.7 |  |  | 2.661 |  |  | 26.6 | 48.6 | 18.7 | 6.1 | 24.8 | 0.85 | 0.628 | 0.0398 | 0.0096 | 88.5417 | 7.3 | [6 empty] | 2.0698e-06 | 9.216e-07
2009-03-31 | 北海道開発局 | 石狩川 | 牛朱別川 | 左岸 | 8.3 | U-L8.3-1 | 天端 | B.U-L8.3-1-7 | 7 | 8 | 29 |  | 2.702 |  |  | 60.4 | 29.3 | 7.2 | 3.1 | 10.3 | 8.05 | 4.29 | 0.474 | 0.0694 | 115.9942 | 2 | [6 empty] | 0.00064384 | 4.8164e-05
2009-03-31 | 北海道開発局 | 石狩川 | 牛朱別川 | 左岸 | 8.3 | U-L8.3-1 | 天端 | B.U-L8.3-1-8 | 8.25 | 8.65 | 22 |  | 2.666 |  |  | 8.8 | 72 | 12.3 | 6.9 | 19.2 | 0.55 | 0.456 | 0.0875 | 0.011 | 50 | 9.4 | [6 empty] | 1.2842e-05 | 1.21e-06
2009-03-31 | 北海道開発局 | 石狩川 | 牛朱別川 | 左岸 | 8.3 | U-L8.3-1 | 天端 | B.U-L8.3-1-9 | 8.65 | 9.5 | 36 |  | 2.702 |  |  | 47.8 | 31.9 | 13.2 | 7.1 | 20.3 | 4.6 | 1.44 | 0.0717 | 0.0098 | 469.3878 | 1.7 | [6 empty] | 8.0954e-06 | 9.604e-07
2009-03-31 | 北海道開発局 | 石狩川 | 牛朱別川 | 左岸 | 8.3 | U-L8.3-1 | 天端 | B.U-L8.3-1-10 | 9.5 | 9.8 |  |  | 2.711 |  |  | 14.3 | 56.3 | 22.2 | 7.2 | 29.4 | 0.299 | 0.196 | 0.0349 | 0.0084 | 35.5952 | 2.4 | [6 empty] | 1.5266e-06 | 7.056e-07
2009-03-31 | 北海道開発局 | 石狩川 | 牛朱別川 | 左岸 | 8.3 | U-L8.3-1 | 天端 | B.U-L8.3-1-11 | 10 | 11 | 45 |  | 2.712 |  |  | 51.2 | 32.3 | 10.6 | 5.9 | 16.5 | 6.63 | 2.31 | 0.145 | 0.0156 | 425 | 2.3 | [6 empty] | 4.1389e-05 | 2.4336e-06
2009-03-31 | 北海道開発局 | 石狩川 | 牛朱別川 | 左岸 | 8.3 | U-L8.3-1 | 天端 | B.U-L8.3-1-12 | 12 | 13 | 44 |  | 2.717 |  |  | 52.3 | 34.4 | 8.9 | 4.4 | 13.3 | 5.23 | 2.4 | 0.287 | 0.0291 | 179.7251 | 2.7 | [6 empty] | 0.00020133 | 8.4681e-06
2009-03-31 | 北海道開発局 | 石狩川 | 牛朱別川 | 左岸 | 8.3 | U-L8.3-1 | 天端 | B.U-L8.3-1-13 | 14 | 15 | 50 |  | 2.692 |  |  | 59 | 29.8 | 8 | 3.2 | 11.2 | 9.75 | 4.71 | 0.361 | 0.0559 | 174.4186 | 1.2 | [6 empty] | 0.00034257 | 3.1248e-05
2009-03-31 | 北海道開発局 | 石狩川 | 牛朱別川 | 左岸 | 8.3 | U-L8.3-1 | 天端 | B.U-L8.3-1-14 | 16 | 17 | 50 |  | 2.686 |  |  | 63.4 | 25 | 7.8 | 3.8 | 11.6 | 10.5 | 5.85 | 0.384 | 0.0457 | 229.7593 | 2.2 | [6 empty] | 0.00039527 | 2.0885e-05
2009-03-31 | 北海道開発局 | 石狩川 | 牛朱別川 | 左岸 | 8.3 | U-L8.3-1 | 天端 | B.U-L8.3-1-15 | 18 | 19 | 21 |  | 2.685 |  |  | 55.4 | 32.2 | 9 | 3.4 | 12.4 | 5.54 | 2.92 | 0.256 | 0.0406 | 136.4532 | 1.7 | [6 empty] | 0.00015449 | 1.6484e-05
2009-03-31 | 北海道開発局 | 石狩川 | 牛朱別川 | 左岸 | 8.3 | U-L8.3-1 | 天端 | B.U-L8.3-1-16 | 20 | 21 | 50 |  | 2.668 |  |  | 56.8 | 30.8 | 9.2 | 3.2 | 12.4 | 5.81 | 3.08 | 0.301 | 0.0469 | 123.8806 | 2.2 | [6 empty] | 0.00022482 | 2.1996e-05
2009-03-31 | 北海道開発局 | 石狩川 | 牛朱別川 | 左岸 | 8.3 | U-L8.3-1 | 天端 | B.U-L8.3-1-17 | 22 | 23 | 50 |  | 2.689 |  |  | 52 | 31.6 | 10 | 6.4 | 16.4 | 6.13 | 2.43 | 0.142 | 0.0131 | 467.9389 | 2.7 | [6 empty] | 3.9432e-05 | 1.7161e-06
2009-03-31 | 北海道開発局 | 石狩川 | 牛朱別川 | 左岸 | 8.3 | U-L8.3-1 | 天端 | B.U-L8.3-1 | 0 | 2.3 |  | 2.046 | 2.695 | 0.458 | 0.065893 | 63.7 | 23.8 | 8.9 | 3.6 | 12.5 | 15.4 | 8.36 | 0.277 | 0.0362 | 425.4144 | 1.4 | [5 empty] | 2.14e-06 | 0.00018545 | 1.3104e-05 |  | 1.2572e-06 | CD | 1.4 | 36.5
2009-03-31 | 北海道開発局 | 石狩川 | 牛朱別川 | 左岸 | 8.3 | U-L8.3-1 | 天端 | B.U-L8.3-1-1 | 1 | 2 | 31 |  | 2.68 |  |  | 54.6 | 27.3 | 12 | 6.1 | 18.1 | 9.5 | 3.45 | 0.11 | 0.0135 | 703.7037 | 1.2 | [6 empty] | 2.1823e-05 | 1.8225e-06
2009-03-31 | 北海道開発局 | 石狩川 | 牛朱別川 | 左岸 | 8.3 | U-L8.3-1 | 天端 | B.U-L8.3-1-2 | 2.3 | 2.8 | 11 |  | 2.649 |  |  | 19.9 | 33.6 | 27.7 | 18.8 | 46.5 | 0.179 | 0.0994 | 0.0058 | 0.0013 | 137.6923 | 1.1 | [6 empty] | 2.3871e-08 | 1.69e-08
2009-03-31 | 北海道開発局 | 石狩川 | 牛朱別川 | 左岸 | 8.3 | U-L8.3-1 | 天端 | B.U-L8.3-1-3 | 2.8 | 3.5 | 11 |  | 2.561 |  |  | 2 | 18.7 | 43.8 | 35.5 | 79.3 | 0.0236 | 0.0125 | 0.0014 |  |  |  | 67.8 | 34.2 | 33.6 |  |  |  | 8.863e-10
2009-03-31 | 北海道開発局 | 石狩川 | 牛朱別川 | 左岸 | 8.3 | U-L8.3-1 | 天端 | B.U-L8.3-1-4 | 3.8 | 4.5 | 8 |  | 2.647 |  |  | 4.6 | 64.6 | 19.8 | 11 | 30.8 | 0.256 | 0.183 | 0.0259 | 0.004 | 64 | 4.8 | [6 empty] | 7.6492e-07 | 1.6e-07
2009-03-31 | 北海道開発局 | 石狩川 | 牛朱別川 | 左岸 | 9.4 | U-L9.4-3 | 表のり | B.U-L9.4-3-4 | 3.1 | 4 | 8 |  | 2.634 |  |  | 4.8 | 57.6 | 24.2 | 13.4 | 37.6 | 0.183 | 0.135 | 0.0116 | 0.0027 | 67.7778 | 3.8 | [6 empty] | 1.1895e-07 | 7.29e-08
2009-03-31 | 北海道開発局 | 石狩川 | 牛朱別川 | 左岸 | 9.4 | U-L9.4-3 | 表のり | B.U-L9.4-3-5 | 5 | 6 | 34 |  | 2.706 |  |  | 56.1 | 30.2 | 9.8 | 3.9 | 13.7 | 6.28 | 3.16 | 0.198 | 0.0351 | 178.9174 | 1.4 |  |  |  |  | 0.00247 |  | 8.5187e-05 | 1.232e-05
2009-03-31 | 北海道開発局 | 石狩川 | 牛朱別川 | 左岸 | 9.4 | U-L9.4-3 | 表のり | B.U-L9.4-3-6 | 7 | 8 | 50 |  | 2.722 |  |  | 67.6 | 23.8 | 8.6 |  | 8.6 | 17 | 10.2 | 0.516 | 0.112 | 151.7857 | 1.2 |  |  |  |  | 0.000847 |  | 0.00078381 | 0.00012544
2009-03-31 | 北海道開発局 | 石狩川 | 牛朱別川 | 左岸 | 9.4 | U-L9.4-3 | 表のり | B.U-L9.4-3-1 | 0 | 0.8 |  |  | 2.64 |  |  | 10.6 | 37.4 | 33.7 | 18.3 | 52 | 0.116 | 0.0675 | 0.0066 | 0.001 | 116 | 2.6 | 50.9 | 25.9 | 25 |  |  |  | 3.2202e-08 | 1e-08
2009-03-31 | 北海道開発局 | 石狩川 | 牛朱別川 | 左岸 | 9.4 | U-L9.4-3 | 表のり | B.U-L9.4-3 | 1 | 1.7 | 3 | 1.772 | 2.618 | 1.063 | 0.58224 | 0.7 | 33.3 | 35.2 | 30.8 | 66 | 0.05 | 0.0237 | 0.0016 |  |  |  | 44.1 | 23.9 | 20.2 |  |  | 1.33e-09 | 1.2077e-09 |  |  |  | UU | [8 empty] | 22.7 | 0
2009-03-31 | 北海道開発局 | 石狩川 | 牛朱別川 | 左岸 | 9.4 | U-L9.4-3 | 表のり | B.U-L9.4-3-2 | 1 | 2 | 3 |  | 2.62 |  |  | 1.4 | 34.1 | 39.7 | 24.8 | 64.5 | 0.0638 | 0.0419 | 0.003 |  |  |  | 48.4 | 26.1 | 22.3 |  |  |  | 5.1819e-09
2009-03-31 | 北海道開発局 | 石狩川 | 牛朱別川 | 左岸 | 9.4 | U-L9.4-3 | 表のり | B.U-L9.4-3-3 | 2 | 2.7 | 4 |  | 2.626 |  |  | 0.4 | 30.8 | 43 | 25.8 | 68.8 | 0.0549 | 0.0331 | 0.0026 |  |  |  | 51.6 | 26.9 | 24.7 |  |  |  | 3.7196e-09
2009-03-31 | 北海道開発局 | 石狩川 | 牛朱別川 | 左岸 | 9.4 | U-L9.4-2 | 裏のり | B.U-L9.4-2-4 | 2.6 | 3.2 |  |  | 2.622 |  |  | 0.1 | 57.9 | 27.9 | 14.1 | 42 | 0.141 | 0.11 | 0.0096 | 0.0031 | 45.4839 | 2.3 | [6 empty] | 7.6722e-08 | 9.61e-08
2009-03-31 | 北海道開発局 | 石狩川 | 牛朱別川 | 左岸 | 9.4 | U-L9.4-2 | 裏のり | B.U-L9.4-2-5 | 4 | 5 | 31 |  | 2.701 |  |  | 82.5 | 11.5 | 6 |  | 6 | 22.3 | 19.7 | 2.66 | 0.296 | 75.3378 | 8.6 | [6 empty] | 0.035031 | 0.00087616
2009-03-31 | 北海道開発局 | 石狩川 | 牛朱別川 | 左岸 | 9.4 | U-L9.4-2 | 裏のり | B.U-L9.4-2-6 | 6 | 7 | 23 |  | 2.709 |  |  | 78.3 | 16.2 | 5.5 |  | 5.5 | 19.3 | 13.8 | 1.58 | 0.334 | 57.7844 | 3.6 | [6 empty] | 0.010478 | 0.0011156
2009-03-31 | 北海道開発局 | 石狩川 | 牛朱別川 | 左岸 | 9.4 | U-L9.4-2 | 裏のり | B.U-L9.4-2-1 | 0 | 0.8 |  |  | 2.623 |  |  | 7.8 | 41.4 | 30.7 | 20.1 | 50.8 | 0.122 | 0.0709 | 0.0049 | 0.0013 | 93.8462 | 1.1 | 55.3 | 27 | 28.3 |  |  |  | 1.615e-08 | 1.69e-08
2009-03-31 | 北海道開発局 | 石狩川 | 牛朱別川 | 左岸 | 9.4 | U-L9.4-2 | 裏のり | B.U-L9.4-2 | 0.8 | 2.1 | 18 | 1.85 | 2.697 | 0.617 | 0.14526 | 52.9 | 35.5 | 7.3 | 4.3 | 11.6 | 6.48 | 2.64 | 0.224 | 0.0421 | 153.9192 | 1 | [5 empty] | 4.11e-06 | 0.00011338 | 1.7724e-05 |  | 3.3899e-06 | CD | 0.4 | 36.4
2009-03-31 | 北海道開発局 | 石狩川 | 牛朱別川 | 左岸 | 9.4 | U-L9.4-2 | 裏のり | B.U-L9.4-2-2 | 1 | 2 | 18 |  | 2.714 |  |  | 77.6 | 17.3 | 5.1 |  | 5.1 | 24.1 | 20.9 | 1.32 | 0.298 | 80.8725 | 6.8 | [6 empty] | 0.0069083 | 0.00088804
2009-03-31 | 北海道開発局 | 石狩川 | 牛朱別川 | 左岸 | 9.4 | U-L9.4-2 | 裏のり | B.U-L9.4-2-3 | 2.1 | 2.6 | 6 |  | 2.62 |  |  | 3.5 | 27.7 | 40 | 28.8 | 68.8 | 0.046 | 0.0251 | 0.0023 |  |  |  | 65.3 | 32.4 | 32.9 |  |  |  | 2.7998e-09
2009-03-31 | 北海道開発局 | 石狩川 | 牛朱別川 | 左岸 | 9.4 | U-L9.4-2 | 裏のり | B.U-L9.4-2 | 2.25 | 3.17 |  | 1.71 | 2.646 | 1.083 | 0.60981 | 0 | 41.2 | 30.7 | 28.1 | 58.8 | 0.0802 | 0.0326 | 0.0026 |  |  |  | 61.8 | 28.8 | 33 |  |  | 1.62e-08 | 3.7196e-09 |  |  |  | UU | [8 empty] | 41.5 | 18.4
2009-03-31 | 北海道開発局 | 石狩川 | 牛朱別川 | 左岸 | 9.4 | U-L9.4-1 | 天端 | B.U-L9.4-1-3 | 4 | 5 | 6 |  | 2.618 |  |  | 0 | 63 | 24.9 | 12.1 | 37 | 0.159 | 0.125 | 0.013 | 0.0032 | 49.6875 | 4.6 | [6 empty] | 1.5488e-07 | 1.024e-07
2009-03-31 | 北海道開発局 | 石狩川 | 牛朱別川 | 左岸 | 9.4 | U-L9.4-1 | 天端 | B.U-L9.4-1-4 | 5 | 6 | 27 |  | 2.7 |  |  | 65.4 | 29.7 | 4.9 |  | 4.9 | 9.8 | 6.06 | 0.496 | 0.197 | 49.7462 | 0.7 | [6 empty] | 0.00071521 | 0.00038809
2009-03-31 | 北海道開発局 | 石狩川 | 牛朱別川 | 左岸 | 9.4 | U-L9.4-1 | 天端 | B.U-L9.4-1-5 | 7 | 8 | 19 |  | 2.697 |  |  | 50.5 | 32.4 | 12.8 | 4.3 | 17.1 | 3.77 | 2.06 | 0.121 | 0.0209 | 180.3828 | 2.2 | [6 empty] | 2.7215e-05 | 4.3681e-06
2009-03-31 | 北海道開発局 | 石狩川 | 牛朱別川 | 左岸 | 9.4 | U-L9.4-1 | 天端 | B.U-L9.4-1-6 | 9 | 10 | 41 |  | 2.702 |  |  | 54.1 | 31.9 | 10 | 4 | 14 | 6.26 | 2.79 | 0.194 | 0.0281 | 222.7758 | 1.8 | [6 empty] | 8.1252e-05 | 7.8961e-06
2009-03-31 | 北海道開発局 | 石狩川 | 牛朱別川 | 左岸 | 9.4 | U-L9.4-1 | 天端 | B.U-L9.4-1-7 | 11 | 12 | 15 |  | 2.701 |  |  | 52 | 32.9 | 11.3 | 3.8 | 15.1 | 5.52 | 2.39 | 0.169 | 0.023 | 240 | 1.8 | [6 empty] | 5.9022e-05 | 5.29e-06
2009-03-31 | 北海道開発局 | 石狩川 | 牛朱別川 | 左岸 | 9.4 | U-L9.4-1 | 天端 | B.U-L9.4-1-8 | 13 | 14 | 50 |  | 2.697 |  |  | 64.9 | 26.3 | 8.8 |  |  | 11.2 | 6.23 | 0.606 | 0.115 | 97.3913 | 1.4 | [6 empty] | 0.0011376 | 0.00013225
2009-03-31 | 北海道開発局 | 石狩川 | 牛朱別川 | 左岸 | 9.4 | U-L9.4-1 | 天端 | B.U-L9.4-1-9 | 15 | 16 | 26 |  | 2.667 |  |  | 52.3 | 33.8 | 9.8 | 4.1 |  | 4.48 | 2.33 | 0.21 | 0.0293 | 152.901 | 2.3 | [6 empty] | 9.763e-05 | 8.5849e-06
2009-03-31 | 北海道開発局 | 石狩川 | 牛朱別川 | 左岸 | 9.4 | U-L9.4-1 | 天端 | B.U-L9.4-1-10 | 17 | 18 | 50 |  | 2.706 |  |  | 57.9 | 30.5 | 8.8 | 2.8 | 11.6 | 6.3 | 3.34 | 0.318 | 0.0504 | 125 | 1.8 | [6 empty] | 0.00025534 | 2.5402e-05
2009-03-31 | 北海道開発局 | 石狩川 | 牛朱別川 | 左岸 | 9.4 | U-L9.4-1 | 天端 | B.U-L9.4-1-11 | 19 | 20 | 50 |  | 2.695 |  |  | 44.8 | 36.2 | 13.1 | 5.9 | 19 | 2.9 | 1.3 | 0.0884 | 0.0132 | 219.697 | 2.4 | [6 empty] | 1.315e-05 | 1.7424e-06
2009-03-31 | 北海道開発局 | 石狩川 | 牛朱別川 | 左岸 | 9.4 | U-L9.4-1 | 天端 | B.U-L9.4-1-12 | 21 | 22 | 50 |  | 2.684 |  |  | 61.8 | 31.2 | 7 |  | 7 | 6.14 | 3.67 | 0.635 | 0.163 | 37.6687 | 1.5 | [6 empty] | 0.0012677 | 0.00026569
2009-03-31 | 北海道開発局 | 石狩川 | 牛朱別川 | 左岸 | 9.4 | U-L9.4-1 | 天端 | B.U-L9.4-1-13 | 23 | 24 | 50 |  | 2.663 |  |  | 61.9 | 26.8 | 8.8 | 2.5 | 11.3 | 11.4 | 6.29 | 0.347 | 0.0573 | 198.9529 | 1.1 | [6 empty] | 0.00031257 | 3.2833e-05
2009-03-31 | 北海道開発局 | 石狩川 | 牛朱別川 | 左岸 | 9.4 | U-L9.4-1 | 天端 | B.U-L9.4-1 | 0 | 0.7 |  | 1.608 | 2.625 | 1.225 | 0.82619 | 3.5 | 33.8 | 32.7 | 30 | 62.7 | 0.0553 | 0.0217 | 0.0016 |  |  |  | 48.1 | 23.9 | 24.2 |  |  | 6.53e-10 | 1.2077e-09 |  |  |  | UU | [8 empty] | 11.4 | 1.3
2009-03-31 | 北海道開発局 | 石狩川 | 牛朱別川 | 左岸 | 9.4 | U-L9.4-1 | 天端 | B.U-L9.4-1-1 | 1 | 2 | 2 |  | 2.606 |  |  | 1.2 | 30.5 | 41.1 | 27.2 | 68.3 | 0.0511 | 0.029 | 0.0023 |  |  |  | 52.6 | 27.9 | 24.7 |  |  |  | 2.7998e-09
2009-03-31 | 北海道開発局 | 石狩川 | 牛朱別川 | 左岸 | 9.4 | U-L9.4-1 | 天端 | B.U-L9.4-1-2 | 2 | 3 | 1 |  | 2.617 |  |  | 0.9 | 32.3 | 38.8 | 28 | 66.8 | 0.0515 | 0.0285 | 0.0022 |  |  |  | 53.1 | 27.3 | 25.8 |  |  |  | 2.5258e-09
2011-07-11 | 北海道開発局 | 石狩川 | 漁川 | 右岸 | 2.8 | B-45-2 | 表のり | B.1 | 3.2 | 3.7 | 4 | [19 empty] | 5.01e-06
2011-07-11 | 北海道開発局 | 石狩川 | 漁川 | 右岸 | 2.8 | B-45-2 | 表のり | B.T-45-2-2 | 5 | 5.9 | 2 | 1.473 | 2.431 | 1.9 | 2.3652 | 0 | 1.8 | 66.1 | 32.1 | 98.2 | 0.0122 | 0.0095 | 0.0022 |  |  |  | 67.8 | 44.5 | 23.3 |  |  |  | 2.5258e-09 |  |  |  | UU | [8 empty] | 52 | 0
2011-07-11 | 北海道開発局 | 石狩川 | 漁川 | 右岸 | 2.8 | B-45-2 | 表のり | B.T-45-2-1 | 0.9 | 1.57 | 1 | 1.531 | 2.478 | 1.74 | 1.9226 | 0 | 12.5 | 67 | 20.5 | 87.5 | 0.0184 | 0.0141 | 0.0049 |  |  |  | 68.8 | 45.7 | 23.1 |  |  | 1.31e-08 | 1.615e-08 |  |  |  | UU | [8 empty] | 68.3 | 0
2011-07-11 | 北海道開発局 | 石狩川 | 漁川 | 右岸 | 2.8 | B-45-3 | 裏のり | B.T-45-3-2 | 4 | 4.5 | 1 | 1.67 | 2.484 | 1.15 | 0.70738 | 0 | 22.5 | 52.8 | 24.7 | 77.5 | 0.0299 | 0.0185 | 0.0036 | [9 empty] | 7.9059e-09 |  |  |  | UU | [8 empty] | 75 | 0
2011-07-11 | 北海道開発局 | 石狩川 | 漁川 | 右岸 | 2.8 | B-45-3 | 裏のり | B.2 | 8.5 | 9 | 10 | [19 empty] | 2.8e-06
2011-07-11 | 北海道開発局 | 石狩川 | 漁川 | 右岸 | 2.8 | B-45-3 | 裏のり | B.T-45-3-1 | 0.6 | 1.21 | 1 | 1.263 | 2.477 | 1.68 | 1.7693 | 0 | 57.8 | 31.6 | 10.6 | 42.2 | 0.1223 | 0.0959 | 0.0221 | 0.0045 | 27.1778 | 3.95 | [5 empty] | 7.31e-06 | 5.2961e-07 | 2.025e-07 |  | 6.0474e-07 | CU |  |  | 0 | 38.7
2011-07-11 | 北海道開発局 | 石狩川 | 漁川 | 右岸 | 6.6 | B-47-2 | 表のり | B.T-47-2-2 | 3 | 4.8 | 20 | 1.643 | 2.684 | 1.07 | 0.59181 | 36 | 51.3 | 7.6 | 5.1 | 12.7 | 1.5895 | 0.8951 | 0.1304 | 0.0483 | 32.9089 | 1.23 | [6 empty] | 3.2367e-05 | 2.3329e-05 |  | 5.1503e-05 | CU |  |  | 56.8 | 43
2011-07-11 | 北海道開発局 | 石狩川 | 漁川 | 右岸 | 6.6 | B-47-2 | 表のり | B.1 | 6.5 | 7 | 27 | [19 empty] | 4.79e-05
2011-07-11 | 北海道開発局 | 石狩川 | 漁川 | 右岸 | 6.6 | B-47-2 | 表のり | B.T-47-2-1 | 0.3 | 1.3 | 6 | 1.43 | 2.54 | 1.69 | 1.7944 | 0 | 57.9 | 29.9 | 12.2 | 42.1 | 0.139 | 0.1042 | 0.0151 | 0.0024 | 57.9167 | 3.57 | [5 empty] | 2.74e-07 | 2.1912e-07 | 5.76e-08 |  | 1.1405e-07 | CU |  |  | 0 | 31
2011-07-11 | 北海道開発局 | 石狩川 | 漁川 | 右岸 | 6.6 | B-47-3 | 裏のり | B.T-47-3-2 | 1.1 | 2.2 | 8 | 1.507 | 2.522 | 1.57 | 1.5058 | 0 | 18.6 | 66.6 | 14.8 | 81.4 | 0.0339 | 0.0231 | 0.0082 | 0.0025 | 13.56 | 1.79 | [6 empty] | 5.3248e-08 | 6.25e-08 |  | 3.3754e-08 | UU | [8 empty] | 83 | 0
2011-07-11 | 北海道開発局 | 石狩川 | 漁川 | 右岸 | 6.6 | B-47-3 | 裏のり | B.2 | 4.5 | 5 | 15 | [19 empty] | 0.0004
2011-07-11 | 北海道開発局 | 石狩川 | 漁川 | 右岸 | 6.6 | B-47-3 | 裏のり | B.T-47-3-1 | 0.2 | 1.1 | 8 | 1.66 | 2.487 | 0.97 | 0.46329 | 0 | 55.1 | 35.4 | 9.5 | 44.9 | 0.1147 | 0.0871 | 0.0199 | 0.0057 | 20.1228 | 2.67 | [5 empty] | 2.61e-07 | 4.1538e-07 | 3.249e-07 |  | 1.8048e-07 | CU |  |  | 0 | 42
2011-07-11 | 北海道開発局 | 石狩川 | 漁川 | 左岸 | 0.6 | B-38-2 | 表のり | B.T-38-2-2 | 3.85 | 4.7 | 3 | 1.616 | 2.494 | 1.4 | 1.1433 | 0 | 18.9 | 65.3 | 15.8 | 81.1 | 0.0422 | 0.0315 | 0.0082 | 0.0018 | 23.4444 | 2.92 | [6 empty] | 5.3248e-08 | 3.24e-08 |  | 1.9973e-08 | UU | [8 empty] | 70 | 0
2011-07-11 | 北海道開発局 | 石狩川 | 漁川 | 左岸 | 0.6 | B-38-2 | 表のり | B.1 | 7 | 7.5 | 3 | [19 empty] | 5.78e-05
2011-07-11 | 北海道開発局 | 石狩川 | 漁川 | 左岸 | 0.6 | B-38-2 | 表のり | B.T-38-2-1 | 0.25 | 1.15 | 2 | 1.463 | 2.513 | 1.32 | 0.99137 | 0 | 26.1 | 55.5 | 18.4 | 73.9 | 0.042 | 0.0314 | 0.0062 | [8 empty] | 4.16e-07 | 2.7859e-08 |  |  |  | CU |  |  | 60.8 | 15.1
2011-07-11 | 北海道開発局 | 石狩川 | 漁川 | 左岸 | 0.6 | B-38-3 | 裏のり | B.T-38-3-2 | 4 | 4.8 | 2 | 1.645 | 2.605 | 1.38 | 1.1042 | 0 | 1.1 | 60.3 | 38.6 | 98.9 | 0.0115 | 0.0083 | 0.0015 |  |  |  | 54.5 | 26.3 | 28.2 |  |  |  | 1.0399e-09 |  |  |  | UU | [8 empty] | 29.3 | 0
2011-07-11 | 北海道開発局 | 石狩川 | 漁川 | 左岸 | 0.6 | B-38-3 | 裏のり | B.2 | 5.5 | 6 | 2 | [19 empty] | 1.64e-06
2011-07-11 | 北海道開発局 | 石狩川 | 漁川 | 左岸 | 0.6 | B-38-3 | 裏のり | B.T-38-3-1 | 1.5 | 3 | 2 | 1.623 | 2.48 | 1.27 | 0.90237 | 0 | 35.3 | 45.5 | 19.2 | 64.7 | 0.585 | 0.0389 | 0.0058 | [8 empty] | 9.19e-08 | 2.3871e-08 |  |  |  | CU |  |  | 14.2 | 20.6
2011-07-11 | 北海道開発局 | 石狩川 | 漁川 | 左岸 | 7 | B-42-2 | 表のり | B.T-42-2-2 | 8 | 8.45 | 13 | 2.02 | 2.728 | 0.63 | 0.1534 | 65.6 | 29.2 | 5.2 |  | 5.2 | 7.3344 | 4.4869 | 0.5506 | 0.2001 | 36.6537 | 1.2 | [6 empty] | 0.000911 | 0.0004004 |  | 0.00084955 | CU |  |  | 0 | 43.2
2011-07-11 | 北海道開発局 | 石狩川 | 漁川 | 左岸 | 7 | B-42-2 | 表のり | B.1 | 11 | 11.5 | 15 | [19 empty] | 1.78e-05
2011-07-11 | 北海道開発局 | 石狩川 | 漁川 | 左岸 | 7 | B-42-2 | 表のり | B.T-42-2-1 | 0.4 | 0.92 | 2 | 1.42 | 2.527 | 1.3 | 0.95522 | 6.6 | 59.5 | 26.1 | 7.8 | 33.9 | 0.1789 | 0.1338 | 0.0268 | 0.0083 | 21.5542 | 1.86 | [5 empty] | 3.03e-06 | 8.2792e-07 | 6.889e-07 |  | 1.1839e-06 | CU |  |  | 0 | 31
2011-07-11 | 北海道開発局 | 石狩川 | 漁川 | 左岸 | 7 | B-42-3 | 裏のり | B.T-42-3-2 | 2 | 3.02 | 4 | 1.623 | 2.364 | 1.09 | 0.61963 | 0.7 | 77.7 | 15.6 | 6 | 21.6 | 0.2599 | 0.1969 | 0.0678 | 0.0121 | 21.4793 | 3.9 | [6 empty] | 7.1115e-06 | 1.4641e-06 |  | 2.64e-06 | CU |  |  | 0 | 39.8
2011-07-11 | 北海道開発局 | 石狩川 | 漁川 | 左岸 | 7 | B-42-3 | 裏のり | B.2 | 6 | 6.5 | 25 | [19 empty] | 0.000105
2011-07-11 | 北海道開発局 | 石狩川 | 漁川 | 左岸 | 7 | B-42-3 | 裏のり | B.T-42-3-1 | 0.3 | 0.86 | 2 | 1.43 | 2.477 | 1.42 | 1.1832 | 0.2 | 46.7 | 43.4 | 9.7 | 53.1 | 0.0944 | 0.0672 | 0.0172 | 0.0053 | 17.8113 | 2.11 | 78.3 | 52.1 | 26.2 |  |  | 3.13e-07 | 2.9629e-07 | 2.809e-07 |  | 3.3342e-07 | CU |  |  | 0 | 32.7
2011-07-11 | 北海道開発局 | 石狩川 | 空知川 | 右岸 | 10.3 | B-1 | 天端 | B.空-R10.30-B1-4 | 5 | 5.5 | 6 |  | 2.673 |  |  | 0.4 | 39.6 | 41.4 | 18.6 | 60 | 0.075 | 0.0503 | 0.00591 | 0.00102 | 73.5294 | 2.2 | 39.3 | 19.6 | 19.7 |  |  |  | 2.4933e-08 | 1.0404e-08
2011-07-11 | 北海道開発局 | 石狩川 | 空知川 | 右岸 | 10.3 | B-1 | 天端 | B.空-R10.30-B1-5 | 6 | 6.5 | 11 |  | 2.748 |  |  | 76.2 | 15.1 | 8.7 |  | 8.7 | 30.3 | 22.6 | 1.1 | 0.111 | 272.973 | 6.7 | [6 empty] | 0.004528 | 0.00012321
2011-07-11 | 北海道開発局 | 石狩川 | 空知川 | 右岸 | 10.3 | B-1 | 天端 | B.空-R10.30-B1-6 | 8 | 8.5 | 35 |  | 2.755 |  |  | 66.9 | 23.2 | 9.9 |  | 9.9 | 12.4 | 7.87 | 0.476 | 0.077 | 161.039 | 2 | [6 empty] | 0.00065015 | 5.929e-05
2011-07-11 | 北海道開発局 | 石狩川 | 空知川 | 右岸 | 10.3 | B-1 | 天端 | B.空-R10.30-B1-7 | 11 | 11.15 | 24 |  | 2.612 |  |  | 0.1 | 13 | 64.1 | 22.8 | 86.9 | 0.0247 | 0.0181 | 0.00398 | 0.0013 | 19 | 2.2 | 51.1 | 27.5 | 23.6 |  |  |  | 9.9754e-09 | 1.69e-08
2011-07-11 | 北海道開発局 | 石狩川 | 空知川 | 右岸 | 10.3 | B-1 | 天端 | B.空-R10.30-B1-8 | 12 | 12.5 | 48 |  | 2.751 |  |  | 69.2 | 18 | 8 | 4.8 | 12.8 | 19.2 | 11 | 0.366 | 0.0337 | 569.7329 | 4.8 | [6 empty] | 0.00035366 | 1.1357e-05
2011-07-11 | 北海道開発局 | 石狩川 | 空知川 | 右岸 | 10.3 | B-1 | 天端 | B.空-R10.30-B1-1 | 1 | 1.5 | 6 |  | 2.655 |  |  | 1.3 | 36.4 | 43.6 | 18.7 | 62.3 | 0.0696 | 0.0503 | 0.00596 | 0.00114 | 61.0526 | 2.5 | 36 | 19.1 | 16.9 |  |  |  | 2.5424e-08 | 1.2996e-08
2011-07-11 | 北海道開発局 | 石狩川 | 空知川 | 右岸 | 10.3 | B-1 | 天端 | B.空-R10.30-B1-2 | 2 | 2.5 | 8 |  | 2.667 |  |  | 10.7 | 37.6 | 36.4 | 15.3 | 51.7 | 0.104 | 0.0703 | 0.00926 | 0.0019 | 54.7368 | 2.7 | 34.1 | 18.5 | 15.6 |  |  |  | 7.0573e-08 | 3.61e-08
2011-07-11 | 北海道開発局 | 石狩川 | 空知川 | 右岸 | 10.3 | B-1 | 天端 | B.空-R10.30-B1-3 | 3 | 3.5 | 23 |  | 2.751 |  |  | 40.6 | 33.4 | 17.7 | 8.3 | 26 | 2.13 | 0.963 | 0.0404 | 0.00708 | 300.8475 | 1.1 | [6 empty] | 2.1428e-06 | 5.0126e-07
2011-07-11 | 北海道開発局 | 石狩川 | 空知川 | 右岸 | 10.3 | B-2 | 表のり | B.空-R10.30-B2-TR2 | 3 | 4 | 26 | 1.769 | 2.693 | 0.992 | 0.49006 | 0.1 | 62.3 | 30.2 | 7.4 | 37.6 | 0.143 | 0.114 | 0.0274 | 0.00809 | 17.6761 | 2.5 | [5 empty] | 5.5e-07 | 8.715e-07 | 6.5448e-07 |  | 4.3372e-07 | CU |  |  | 23.8 | 24.9
2011-07-11 | 北海道開発局 | 石狩川 | 空知川 | 右岸 | 10.3 | B-2 | 表のり | B.空-R10.30-B2-2 | 5 | 5.5 | 16 |  | 2.752 |  |  | 78 | 13.4 | 8.6 |  | 8.6 | 21.8 | 17.3 | 1.3 | 0.12 | 181.6667 | 14.4 | [6 empty] | 0.0066682 | 0.000144
2011-07-11 | 北海道開発局 | 石狩川 | 空知川 | 右岸 | 10.3 | B-2 | 表のり | B.空-R10.30-B2-3 | 7 | 7.5 | 21 |  | 2.787 |  |  | 68.4 | 19.4 | 8.9 | 3.3 | 12.2 | 16.9 | 10.9 | 0.304 | 0.0506 | 333.9921 | 2.5 | [6 empty] | 0.00023005 | 2.5604e-05
2011-07-11 | 北海道開発局 | 石狩川 | 空知川 | 右岸 | 10.3 | B-2 | 表のり | B.空-R10.30-B2-4 | 9 | 9.5 | 4 |  | 2.615 |  |  | 1.5 | 17.7 | 59.1 | 21.7 | 80.8 | 0.0345 | 0.0231 | 0.0042 | 0.00146 | 23.6301 | 1.8 | 58.9 | 31 | 27.9 |  |  |  | 1.13e-08 | 2.1316e-08
2011-07-11 | 北海道開発局 | 石狩川 | 空知川 | 右岸 | 10.3 | B-2 | 表のり | B.B-2-1 | 10.5 | 11 | 42 | [19 empty] | 0.000252
2011-07-11 | 北海道開発局 | 石狩川 | 空知川 | 右岸 | 10.3 | B-2 | 表のり | B.空-R10.30-B2-5 | 11 | 11.44 | 50 |  | 2.782 |  |  | 56.7 | 26.4 | 11.1 | 5.8 | 16.9 | 6.61 | 3.71 | 0.134 | 0.0167 | 395.8084 | 2 | [6 empty] | 3.4475e-05 | 2.7889e-06
2011-07-11 | 北海道開発局 | 石狩川 | 空知川 | 右岸 | 10.3 | B-2 | 表のり | B.空-R10.30-B2-TR1 | 0.5 | 1.5 | 14 | 1.927 | 2.695 | 0.757 | 0.2469 | 8.5 | 39.5 | 38.8 | 13.2 | 52 | 0.106 | 0.0703 | 0.0115 | 0.00301 | 35.2159 | 2.7 | 37.2 | 19.1 | 18.1 |  |  | 2.67e-08 | 1.1658e-07 | 9.0601e-08 |  | 1.0829e-08 | UU | [8 empty] | 48.5 | 0
2011-07-11 | 北海道開発局 | 石狩川 | 空知川 | 右岸 | 10.3 | B-2 | 表のり | B.空-R10.30-B2-1 | 2 | 2.5 | 14 |  | 2.65 |  |  | 0.5 | 37.1 | 45.5 | 16.9 | 62.4 | 0.0693 | 0.0497 | 0.00754 | 0.0012 | 57.75 | 3.3 | 37.6 | 19.5 | 18.1 |  |  |  | 4.384e-08 | 1.44e-08
2011-07-11 | 北海道開発局 | 石狩川 | 空知川 | 右岸 | 10.3 | B-3 | 裏のり | B.空-R10.30-B3-2 | 3 | 3.5 | 4 |  | 2.655 |  |  | 0.1 | 52.6 | 33.5 | 13.8 | 47.3 | 0.117 | 0.0832 | 0.0104 | 0.00271 | 43.1734 | 2.8 | [6 empty] | 9.2356e-08 | 7.3441e-08
2011-07-11 | 北海道開発局 | 石狩川 | 空知川 | 右岸 | 10.3 | B-3 | 裏のり | B.空-R10.30-B3-3 | 7 | 7.5 | 26 |  | 2.734 |  |  | 64.5 | 23.2 | 8.1 | 4.2 | 12.3 | 10.1 | 6.18 | 0.383 | 0.0447 | 225.9508 | 2.3 | [6 empty] | 0.00039289 | 1.9981e-05
2011-07-11 | 北海道開発局 | 石狩川 | 空知川 | 右岸 | 10.3 | B-3 | 裏のり | B.空-R10.30-B3-4 | 9.1 | 9.5 | 18 |  | 2.743 |  |  | 73.6 | 19.6 | 6.8 |  | 6.8 | 10.1 | 7.02 | 1.07 | 0.234 | 43.1624 | 2.7 | [6 empty] | 0.004247 | 0.00054756
2011-07-11 | 北海道開発局 | 石狩川 | 空知川 | 右岸 | 10.3 | B-3 | 裏のり | B.B-3-1 | 10.5 | 11 | 30 | [19 empty] | 5.27e-05
2011-07-11 | 北海道開発局 | 石狩川 | 空知川 | 右岸 | 10.3 | B-3 | 裏のり | B.空-R10.30-B3-5 | 11 | 11.5 | 31 |  | 2.763 |  |  | 56.3 | 29.6 | 9 | 5.1 | 14.1 | 6.15 | 3.28 | 0.202 | 0.0243 | 253.0864 | 2.3 | [6 empty] | 8.9228e-05 | 5.9049e-06
2011-07-11 | 北海道開発局 | 石狩川 | 空知川 | 右岸 | 10.3 | B-3 | 裏のり | B.空-R10.30-B3-TR1 | 0.5 | 1.5 | 12 | 1.891 | 2.69 | 0.807 | 0.29085 | 10.4 | 39 | 39.9 | 10.7 | 50.6 | 0.118 | 0.0735 | 0.0149 | 0.00428 | 27.5701 | 2.3 | 36.7 | 19.8 | 16.9 |  |  | 4.49e-07 | 2.1246e-07 | 1.8318e-07 |  | 2.6254e-08 | UU | [8 empty] | 21.5 | 0
2011-07-11 | 北海道開発局 | 石狩川 | 空知川 | 右岸 | 10.3 | B-3 | 裏のり | B.空-R10.30-B3-1 | 2 | 2.5 | 12 |  | 2.673 |  |  | 1 | 40.3 | 42.1 | 16.6 | 58.7 | 0.0784 | 0.0572 | 0.00729 | 0.0016 | 49 | 2.6 | 33.5 | 18.5 | 15 |  |  |  | 4.0545e-08 | 2.56e-08
2011-07-11 | 北海道開発局 | 石狩川 | 空知川 | 右岸 | 17.2 | B-1 | 天端 | B.空 R17.20 B1-5 | 5 | 5.5 | 7 |  | 2.651 |  |  | 0.1 | 28.2 | 46.6 | 25.1 | 71.7 | 0.0505 | 0.0329 | 0.00278 |  |  |  | 46.2 | 21.8 | 24.4 |  |  |  | 4.3436e-09
2011-07-11 | 北海道開発局 | 石狩川 | 空知川 | 右岸 | 17.2 | B-1 | 天端 | B.空 R17.20 B1-6 | 7 | 7.5 | 4 |  | 2.666 |  |  | 0 | 53.3 | 31.2 | 15.5 | 46.7 | 0.13 | 0.0883 | 0.00876 | 0.00187 | 69.5187 | 2.7 | [6 empty] | 6.2056e-08 | 3.4969e-08
2011-07-11 | 北海道開発局 | 石狩川 | 空知川 | 右岸 | 17.2 | B-1 | 天端 | B.空 R17.20 B1-7 | 9 | 9.5 | 4 |  | 2.672 |  |  | 0 | 31 | 49.4 | 19.6 | 69 | 0.0572 | 0.0418 | 0.0052 | 0.00104 | 55 | 2.8 | 36.7 | 17.9 | 18.8 |  |  |  | 1.8534e-08 | 1.0816e-08
2011-07-11 | 北海道開発局 | 石狩川 | 空知川 | 右岸 | 17.2 | B-1 | 天端 | B.空 R17.20 B1-8 | 10 | 10.5 | 18 |  | 2.773 |  |  | 60.1 | 25.6 | 9.3 | 5 | 14.3 | 15.8 | 5.31 | 0.228 | 0.0263 | 600.7605 | 1.2 | [6 empty] | 0.00011812 | 6.9169e-06
2011-07-11 | 北海道開発局 | 石狩川 | 空知川 | 右岸 | 17.2 | B-1 | 天端 | B.空 R17.20 B1-9 | 11 | 11.5 | 4 |  | 2.672 |  |  | 0 | 46.2 | 43 | 10.8 | 53.8 | 0.0901 | 0.0676 | 0.0133 | 0.0043 | 20.9535 | 2.2 | 37 | 19.6 | 17.4 |  |  |  | 1.6329e-07 | 1.849e-07
2011-07-11 | 北海道開発局 | 石狩川 | 空知川 | 右岸 | 17.2 | B-1 | 天端 | B.空 R17.20 B1-10 | 12 | 12.5 | 39 |  | 2.805 |  |  | 67.2 | 21.7 | 7.5 | 3.6 | 11.1 | 11 | 5.67 | 0.481 | 0.0592 | 185.8108 | 3.5 | [6 empty] | 0.00066609 | 3.5046e-05
2011-07-11 | 北海道開発局 | 石狩川 | 空知川 | 右岸 | 17.2 | B-1 | 天端 | B.空 R17.20 B1-1 | 1 | 1.5 | 13 |  | 2.594 |  |  | 18.5 | 29.4 | 30.1 | 22 | 52.1 | 0.138 | 0.0662 | 0.00376 |  |  |  | 50.5 | 22 | 28.5 |  |  |  | 8.744e-09
2011-07-11 | 北海道開発局 | 石狩川 | 空知川 | 右岸 | 17.2 | B-1 | 天端 | B.空 R17.20 B1-2 | 2 | 2.5 | 16 |  | 2.577 |  |  | 25.3 | 30.7 | 26.3 | 17.7 | 44 | 0.438 | 0.138 | 0.0068 | [9 empty] | 3.4508e-08
2011-07-11 | 北海道開発局 | 石狩川 | 空知川 | 右岸 | 17.2 | B-1 | 天端 | B.空 R17.20 B1-3 | 3 | 3.5 | 8 |  | 2.562 |  |  | 30.4 | 30.2 | 23.4 | 16 | 39.4 | 0.513 | 0.217 | 0.00881 | 0.00172 | 298.2558 | 1.2 | [6 empty] | 6.288e-08 | 2.9584e-08
2011-07-11 | 北海道開発局 | 石狩川 | 空知川 | 右岸 | 17.2 | B-1 | 天端 | B.空 R17.20 B1-4 | 4 | 4.5 | 8 |  | 2.665 |  |  | 2.4 | 41.8 | 37.2 | 18.6 | 55.8 | 0.0881 | 0.0597 | 0.00599 | 0.00114 | 77.2807 | 2.1 | 41.2 | 19.2 | 22 |  |  |  | 2.5722e-08 | 1.2996e-08
2011-07-11 | 北海道開発局 | 石狩川 | 空知川 | 右岸 | 17.2 | B-2 | 表のり | B.空 R17.20 B2-2 | 3 | 3.5 | 5 |  | 2.654 |  |  | 0 | 31.6 | 45.5 | 22.9 | 68.4 | 0.0564 | 0.0385 | 0.00365 |  |  |  | 46.4 | 21.4 | 25 |  |  |  | 8.1627e-09
2011-07-11 | 北海道開発局 | 石狩川 | 空知川 | 右岸 | 17.2 | B-2 | 表のり | B.空 R17.20 B2-TR-2 | 4.5 | 5.5 | 5 | 1.859 | 2.679 | 0.75 | 0.24107 | 0.3 | 60 | 22.7 | 17 | 39.7 | 0.161 | 0.12 | 0.00794 | 0.0011 | 146.3636 | 4.1 | [6 empty] | 4.9418e-08 | 1.21e-08 |  | 9.9379e-10 | CU |  |  | 28.1 | 17.4
2011-07-11 | 北海道開発局 | 石狩川 | 空知川 | 右岸 | 17.2 | B-2 | 表のり | B.空 R17.20 B2-3 | 6 | 6.5 | 6 |  | 2.676 |  |  | 0 | 23.8 | 51.6 | 24.6 | 76.2 | 0.0441 | 0.0282 | 0.0033 |  |  |  | 42.1 | 20.9 | 21.2 |  |  |  | 6.4624e-09
2011-07-11 | 北海道開発局 | 石狩川 | 空知川 | 右岸 | 17.2 | B-2 | 表のり | B.空 R17.20 B2-4 | 8 | 8.4 | 14 |  | 2.676 |  |  | 0 | 37 | 46.9 | 16.1 | 63 | 0.069 | 0.0523 | 0.00828 |  |  |  | 37.6 | 19.5 | 18.1 |  |  |  | 5.446e-08
2011-07-11 | 北海道開発局 | 石狩川 | 空知川 | 右岸 | 17.2 | B-2 | 表のり | B.空 R17.20 B2-5 | 9 | 9.5 | 3 |  | 2.693 |  |  | 0 | 33.6 | 48.2 | 18.2 | 66.4 | 0.0621 | 0.0455 | 0.00609 | 0.00112 | 55.4464 | 2.9 | 38.6 | 19.4 | 19.2 |  |  |  | 2.6727e-08 | 1.2544e-08
2011-07-11 | 北海道開発局 | 石狩川 | 空知川 | 右岸 | 17.2 | B-2 | 表のり | B.B2-1 | 9 | 9.5 | 3 | [19 empty] | 0.000238
2011-07-11 | 北海道開発局 | 石狩川 | 空知川 | 右岸 | 17.2 | B-2 | 表のり | B.空 R17.20 B2-6 | 10 | 10.5 | 35 |  | 2.764 |  |  | 54.9 | 31.2 | 10 | 3.9 | 13.9 | 4.09 | 2.53 | 0.216 | 0.0359 | 113.9276 | 2.8 | [6 empty] | 0.00010421 | 1.2888e-05
2011-07-11 | 北海道開発局 | 石狩川 | 空知川 | 右岸 | 17.2 | B-2 | 表のり | B.B2-2 | 10.5 | 11 | 48 | [18 empty] | 0.000113
2011-07-11 | 北海道開発局 | 石狩川 | 空知川 | 右岸 | 17.2 | B-2 | 表のり | B.空 R17.20 B2-7 | 12.15 | 12.65 | 44 |  | 2.803 |  |  | 67.1 | 23.6 | 9.3 |  | 9.3 | 10.1 | 5.82 | 0.658 | 0.0982 | 102.8513 | 2.5 | [6 empty] | 0.0013767 | 9.6432e-05
2011-07-11 | 北海道開発局 | 石狩川 | 空知川 | 右岸 | 17.2 | B-2 | 表のり | B.空 R17.20 B2-TR-1 | 1 | 1.5 | 8 | 2.015 | 2.652 | 0.573 | 0.1196 | 83.3 | 8.7 | 8 |  | 8 | 37.4 | 30.2 | 2.65 | 0.237 | 157.8059 | 4.1 | [5 empty] | 2.89e-07 | 0.034726 | 0.00056169 |  | 0.0029011 | CU |  |  | 29.9 | 26.4
2011-07-11 | 北海道開発局 | 石狩川 | 空知川 | 右岸 | 17.2 | B-2 | 表のり | B.空 R17.20 B2-1 | 2 | 2.5 | 8 |  | 2.68 |  |  | 11.5 | 37.4 | 33.8 | 17.3 | 51.1 | 0.114 | 0.0717 | 0.00731 | 0.00103 | 110.6796 | 4.7 | 41.9 | 19.9 | 22 |  |  |  | 4.0803e-08 | 1.0609e-08
2011-07-11 | 北海道開発局 | 石狩川 | 空知川 | 右岸 | 17.2 | B-3 | 裏のり | B.空 R17.20 B3-1 | 2 | 2.5 | 4 |  | 2.67 |  |  | 0.5 | 40.6 | 38.9 | 20 | 58.9 | 0.078 | 0.0528 | 0.00498 |  |  |  | 39.7 | 19.1 | 20.6 |  |  |  | 1.6768e-08
2011-07-11 | 北海道開発局 | 石狩川 | 空知川 | 右岸 | 17.2 | B-3 | 裏のり | B.空 R17.20 B3-TR-2 | 3 | 4 | 4 | 1.786 | 2.645 | 0.988 | 0.48513 | 1.7 | 42.6 | 35.1 | 20.6 | 55.7 | 0.0885 | 0.0572 | 0.00462 |  |  |  | 45.5 | 23.3 | 22.2 |  |  |  | 1.4092e-08 |  |  |  | UU | [8 empty] | 35.6 | 0
2011-07-11 | 北海道開発局 | 石狩川 | 空知川 | 右岸 | 17.2 | B-3 | 裏のり | B.空 R17.20 B3-2 | 4 | 4.5 | 4 |  | 2.674 |  |  | 0.1 | 33.4 | 43.3 | 23.2 | 66.5 | 0.0588 | 0.0385 | 0.00344 | [9 empty] | 7.1155e-09
2011-07-11 | 北海道開発局 | 石狩川 | 空知川 | 右岸 | 17.2 | B-3 | 裏のり | B.空 R17.20 B3-3 | 5 | 5.5 | 4 |  | 2.707 |  |  | 0 | 63.1 | 23.7 | 13.2 | 36.9 | 0.184 | 0.135 | 0.0132 | 0.0029 | 63.4483 | 4.1 | [6 empty] | 1.6046e-07 | 8.41e-08
2011-07-11 | 北海道開発局 | 石狩川 | 空知川 | 右岸 | 17.2 | B-3 | 裏のり | B.B3-1 | 5 | 5.5 | 4 | [18 empty] | 1.68e-08
2011-07-11 | 北海道開発局 | 石狩川 | 空知川 | 右岸 | 17.2 | B-3 | 裏のり | B.空 R17.20 B3-4 | 6 | 6.5 | 3 |  | 2.709 |  |  | 0.1 | 39.3 | 41.6 | 19 | 60.6 | 0.0736 | 0.054 | 0.00562 | 0.00121 | 60.8264 | 2.6 | 40.2 | 18.7 | 21.5 |  |  |  | 2.2189e-08 | 1.4641e-08
2011-07-11 | 北海道開発局 | 石狩川 | 空知川 | 右岸 | 17.2 | B-3 | 裏のり | B.空 R17.20 B3-TH-1 | 7 | 7.8 | 11 | 1.855 | 2.655 | 0.93 | 0.41677 | 0 | 30 | 50 | 20 | 70 | 0.0583 | 0.0436 | 0.00503 |  |  |  | 39.8 | 18.4 | 21.4 |  |  |  | 1.7161e-08 |  |  |  | UU | [8 empty] | 40.9 | 0
2011-07-11 | 北海道開発局 | 石狩川 | 空知川 | 右岸 | 17.2 | B-3 | 裏のり | B.空 R17.20 B3-5 | 8 | 8.5 | 18 |  | 2.72 |  |  | 65.6 | 15.7 | 14.1 | 4.6 | 18.7 | 22.7 | 15 | 0.0871 | 0.0214 | 1060.7477 | 0.4 | [6 empty] | 1.2706e-05 | 4.5796e-06
2011-07-11 | 北海道開発局 | 石狩川 | 空知川 | 右岸 | 17.2 | B-3 | 裏のり | B.空 R17.20 B3-6 | 9 | 9.5 | 11 |  | 2.708 |  |  | 0.6 | 33.1 | 50.7 | 15.6 | 66.3 | 0.0636 | 0.049 | 0.0084 | 0.00132 | 48.1818 | 4.2 | 36.7 | 18.5 | 18.2 |  |  |  | 5.6306e-08 | 1.7424e-08
2011-07-11 | 北海道開発局 | 石狩川 | 空知川 | 右岸 | 17.2 | B-3 | 裏のり | B.空 R17.20 B3-7 | 11 | 11.5 | 42 |  | 2.76 |  |  | 69.7 | 22 | 8.3 |  | 8.3 | 11.4 | 7.1 | 0.76 | 0.124 | 91.9355 | 2.7 | [6 empty] | 0.0019224 | 0.00015376
2011-07-11 | 北海道開発局 | 石狩川 | 空知川 | 右岸 | 17.2 | B-3 | 裏のり | B.空 R17.20 B3-TR-1 | 1 | 1.5 | 4 | 2.068 | 2.598 | 0.458 | 0.065893 | 49.7 | 20.2 | 16.4 | 13.7 | 30.1 | 5.77 | 1.84 | 0.0128 | 0.00196 | 2943.8776 | 0.5 | [5 empty] | 1.4e-07 | 1.4942e-07 | 3.8416e-08 |  | 6.0591e-12 | CU |  |  | 16.7 | 32.7
2011-07-11 | 北海道開発局 | 石狩川 | 空知川 | 右岸 | 69.4 | R69.4-1 | 天端 | B.SO-R69.4-1-6 | 6.65 | 6.95 | 21 |  | 2.826 |  |  | 57.5 | 28 | 10.6 | 3.9 | 14.5 | 5.68 | 3.33 | 0.211 | 0.0311 | 182.6367 | 2.3 | [6 empty] | 9.871e-05 | 9.6721e-06
2011-07-11 | 北海道開発局 | 石狩川 | 空知川 | 右岸 | 69.4 | R69.4-1 | 天端 | B.SO-R69.4-1-7 | 8.65 | 8.95 | 35 |  | 2.811 |  |  | 74.6 | 19.3 | 6.1 |  | 6.1 | 14.2 | 9.5 | 0.938 | 0.199 | 71.3568 | 2.7 | [6 empty] | 0.0031304 | 0.00039601
2011-07-11 | 北海道開発局 | 石狩川 | 空知川 | 右岸 | 69.4 | R69.4-1 | 天端 | B.SO-R69.4-1-8 | 10.65 | 10.86 | 30 |  | 2.799 |  |  | 78.2 | 16.7 | 5.1 |  | 5.1 | 10.7 | 7.51 | 1.63 | 0.404 | 26.4851 | 2.3 | [6 empty] | 0.011263 | 0.0016322
2011-07-11 | 北海道開発局 | 石狩川 | 空知川 | 右岸 | 69.4 | R69.4-1 | 天端 | B.SO-R69.4-1-9 | 12.65 | 12.95 | 35 |  | 2.794 |  |  | 61.3 | 28.8 | 9.9 |  | 9.9 | 5.7 | 3.57 | 0.379 | 0.0772 | 73.8342 | 2.4 | [6 empty] | 0.00038345 | 5.9598e-05
2011-07-11 | 北海道開発局 | 石狩川 | 空知川 | 右岸 | 69.4 | R69.4-1 | 天端 | B.SO-R69.4-1-10 | 14.65 | 14.95 | 50 |  | 2.716 |  |  | 60.8 | 30.5 | 8.7 |  | 8.7 | 4.96 | 3.22 | 0.564 | 0.111 | 44.6847 | 2.5 | [6 empty] | 0.00096319 | 0.00012321
2011-07-11 | 北海道開発局 | 石狩川 | 空知川 | 右岸 | 69.4 | R69.4-1 | 天端 | B.SO-R69.4-1-11 | 17.65 | 17.95 | 36 |  | 2.793 |  |  | 73.6 | 18.8 | 7.6 |  | 7.6 | 8.97 | 6.52 | 1.01 | 0.18 | 49.8333 | 3.9 | [6 empty] | 0.0037155 | 0.000324
2011-07-11 | 北海道開発局 | 石狩川 | 空知川 | 右岸 | 69.4 | R69.4-1 | 天端 | B.SO-R69.4-1-12 | 19.65 | 19.95 | 50 |  | 2.761 |  |  | 60.2 | 30.6 | 9.2 |  | 9.2 | 4.95 | 3.17 | 0.51 | 0.0989 | 50.0506 | 2.2 | [6 empty] | 0.00076285 | 9.7812e-05
2011-07-11 | 北海道開発局 | 石狩川 | 空知川 | 右岸 | 69.4 | R69.4-1 | 天端 | B.SO-R69.4-1-13 | 21.65 | 21.95 | 32 |  | 2.724 |  |  | 55.6 | 20.6 | 14 | 9.8 | 23.8 | 6.84 | 3.72 | 0.0377 | 0.00517 | 1323.0174 | 1.5 | [6 empty] | 1.8255e-06 | 2.6729e-07
2011-07-11 | 北海道開発局 | 石狩川 | 空知川 | 右岸 | 69.4 | R69.4-1 | 天端 | B.SO-R69.4-1-14 | 24.65 | 24.89 | 50 |  | 2.789 |  |  | 51.2 | 36.4 | 9.5 | 2.9 | 12.4 | 5.05 | 2.21 | 0.175 | 0.0568 | 88.9085 | 0.4 | [6 empty] | 6.3991e-05 | 3.2262e-05
2011-07-11 | 北海道開発局 | 石狩川 | 空知川 | 右岸 | 69.4 | R69.4-1 | 天端 | B.SO-R69.4-1-1 | 1.65 | 1.97 | 6 |  | 2.721 |  |  | 18.5 | 27.3 | 32.5 | 21.7 | 54.2 | 0.135 | 0.0527 | 0.00409 | 0.00121 | 111.5702 | 0.7 | 47.3 | 22 | 25.3 |  |  |  | 1.0626e-08 | 1.4641e-08
2011-07-11 | 北海道開発局 | 石狩川 | 空知川 | 右岸 | 69.4 | R69.4-1 | 天端 | B.SO-R69.4-1-2 | 2.65 | 2.95 | 4 |  | 2.729 |  |  | 16.8 | 46.1 | 27.8 | 9.3 | 37.1 | 0.215 | 0.141 | 0.0227 | 0.00579 | 37.133 | 2.1 | [6 empty] | 5.6352e-07 | 3.3524e-07
2011-07-11 | 北海道開発局 | 石狩川 | 空知川 | 右岸 | 69.4 | R69.4-1 | 天端 | B.SO-R69.4-1-3 | 3.65 | 3.95 | 6 |  | 2.717 |  |  | 9.2 | 47.2 | 32 | 11.6 | 43.6 | 0.165 | 0.104 | 0.0132 | 0.00367 | 44.9591 | 1.8 | [6 empty] | 1.6046e-07 | 1.3469e-07
2011-07-11 | 北海道開発局 | 石狩川 | 空知川 | 右岸 | 69.4 | R69.4-1 | 天端 | B.SO-R69.4-1-4 | 4.65 | 4.95 | 6 |  | 2.713 |  |  | 8.4 | 37.7 | 40 | 13.9 | 53.9 | 0.099 | 0.0618 | 0.00915 | 0.00285 | 34.7368 | 1.3 | 44.8 | 24.9 | 19.9 |  |  |  | 6.8646e-08 | 8.1225e-08
2011-07-11 | 北海道開発局 | 石狩川 | 空知川 | 右岸 | 69.4 | R69.4-1 | 天端 | B.SO-R69.4-1-5 | 5.65 | 5.95 | 10 |  | 2.721 |  |  | 15.8 | 41 | 30.8 | 12.4 | 43.2 | 0.149 | 0.0969 | 0.0144 | 0.00324 | 45.9877 | 2.6 | [6 empty] | 1.963e-07 | 1.0498e-07
2011-07-11 | 北海道開発局 | 石狩川 | 空知川 | 右岸 | 69.4 | R69.4-3 | 表のり | B.SO-R69.4-3-3 | 3.65 | 3.95 | 35 |  | 2.792 |  |  | 68.9 | 23.8 | 7.3 |  | 7.3 | 10.1 | 6.59 | 0.386 | 0.131 | 77.0992 | 2 | [6 empty] | 0.00040006 | 0.00017161
2011-07-11 | 北海道開発局 | 石狩川 | 空知川 | 右岸 | 69.4 | R69.4-3 | 表のり | B.SO-R69.4-3-4 | 5.65 | 5.95 | 40 |  | 2.781 |  |  | 74.8 | 18 | 7.2 |  | 7.2 | 11.9 | 8.25 | 1.13 | 0.19 | 62.6316 | 3.2 | [6 empty] | 0.0048193 | 0.000361
2011-07-11 | 北海道開発局 | 石狩川 | 空知川 | 右岸 | 69.4 | R69.4-3 | 表のり | B.SO-R69.4-3-5 | 7.65 | 7.95 | 22 |  | 2.769 |  |  | 70.8 | 20.9 | 8.3 |  | 8.3 | 9.59 | 6.35 | 0.774 | 0.125 | 76.72 | 3.7 | [6 empty] | 0.0020055 | 0.00015625
2011-07-11 | 北海道開発局 | 石狩川 | 空知川 | 右岸 | 69.4 | SO-R69.4-3 | 表のり | B.SO-R69.4-3 | 9.5 | 10 | 44 | [19 empty] | 4.23e-07
2011-07-11 | 北海道開発局 | 石狩川 | 空知川 | 右岸 | 69.4 | R69.4-3 | 表のり | B.SO-R69.4-3-6 | 9.65 | 9.85 | 44 |  | 2.82 |  |  | 61.6 | 27.5 | 8.4 | 2.5 | 10.9 | 7.45 | 4.3 | 0.436 | 0.0652 | 114.2638 | 2 | [6 empty] | 0.00053051 | 4.251e-05
2011-07-11 | 北海道開発局 | 石狩川 | 空知川 | 右岸 | 69.4 | R69.4-3 | 表のり | B.SO-R69.4-3-1 | 0.65 | 0.95 | 4 |  | 2.712 |  |  | 11.4 | 22.2 | 42.3 | 24.1 | 66.4 | 0.0528 | 0.0281 | 0.0035 | 0.00106 | 49.8113 | 1.1 | 55.3 | 24.9 | 30.4 |  |  |  | 7.4064e-09 | 1.1236e-08
2011-07-11 | 北海道開発局 | 石狩川 | 空知川 | 右岸 | 69.4 | R69.4-3 | 表のり | B.SO-R69.4-3-2 | 1.65 | 1.95 | 5 |  | 2.693 |  |  | 3.9 | 23.3 | 49.5 | 23.3 | 72.8 | 0.041 | 0.0264 | 0.00367 | 0.00116 | 35.3448 | 1.5 | 55.4 | 26.7 | 28.7 |  |  |  | 8.2667e-09 | 1.3456e-08
2011-07-11 | 北海道開発局 | 石狩川 | 空知川 | 右岸 | 69.4 | R69.4-2 | 裏のり | B.SO-R69.4-2-2 | 4.65 | 4.95 | 21 |  | 2.833 |  |  | 68.8 | 25 | 6.2 |  | 6.2 | 9.46 | 6.1 | 0.708 | 0.197 | 48.0203 | 1.7 | [6 empty] | 0.0016313 | 0.00038809
2011-07-11 | 北海道開発局 | 石狩川 | 空知川 | 右岸 | 69.4 | R69.4-2 | 裏のり | B.SO-R69.4-2-3 | 6.65 | 6.86 | 38 |  | 2.754 |  |  | 76.7 | 16.4 | 6.9 |  | 6.9 | 11.3 | 7.8 | 1.32 | 0.242 | 46.6942 | 3.1 | [6 empty] | 0.0069083 | 0.00058564
2011-07-11 | 北海道開発局 | 石狩川 | 空知川 | 右岸 | 69.4 | R69.4-2 | 裏のり | B.SO-R69.4-2-4 | 8.65 | 8.95 | 33 |  | 2.719 |  |  | 63.1 | 26.5 | 7.2 | 3.2 | 10.4 | 9.57 | 5.04 | 0.398 | 0.0683 | 140.1171 | 1.4 | [6 empty] | 0.00042947 | 4.6649e-05
2011-07-11 | 北海道開発局 | 石狩川 | 空知川 | 右岸 | 69.4 | SO-R69.4-2 | 裏のり | B.SO-R69.4-2 | 9.5 | 10 | 50 | [19 empty] | 6.48e-06
2011-07-11 | 北海道開発局 | 石狩川 | 空知川 | 右岸 | 69.4 | R69.4-2 | 裏のり | B.SO-R69.4-2-5 | 10.65 | 10.95 | 50 |  | 2.766 |  |  | 66.8 | 24.1 | 9.1 |  | 9.1 | 9.98 | 5.87 | 0.456 | 0.0995 | 100.3015 | 2 | [6 empty] | 0.0005886 | 9.9003e-05
2011-07-11 | 北海道開発局 | 石狩川 | 空知川 | 右岸 | 69.4 | R69.4-2 | 裏のり | B.SO-R69.4-2 | 0.4 | 0.7 | 7 | 1.818 | 2.72 | 0.95 | 0.43968 | 5.5 | 26.6 | 41.1 | 26.8 | 67.9 | 0.0486 | 0.0259 | 0.00238 |  |  |  | 50.5 | 25.8 | 24.7 |  |  |  | 3.0306e-09 |  |  |  | UU | [8 empty] | 29.4 | 2.3
2011-07-11 | 北海道開発局 | 石狩川 | 空知川 | 右岸 | 69.4 | R69.4-2 | 裏のり | B.SO-R69.4-2-1 | 1.65 | 1.95 | 10 |  | 2.788 |  |  | 21.7 | 44.5 | 20.7 | 13.1 | 33.8 | 0.611 | 0.343 | 0.0143 | 0.00248 | 246.371 | 1.5 | [6 empty] | 1.9316e-07 | 6.1504e-08
2011-07-11 | 北海道開発局 | 石狩川 | 空知川 | 右岸 | 71.5 | R71.5-1 | 天端 | B.SO-R71.5-1-4 | 4.65 | 4.95 | 7 |  | 2.72 |  |  | 18.6 | 51.1 | 25.3 | 5 | 30.3 | 0.409 | 0.264 | 0.0312 | 0.011 | 37.1818 | 1.2 | [6 empty] | 1.1775e-06 | 1.21e-06
2011-07-11 | 北海道開発局 | 石狩川 | 空知川 | 右岸 | 71.5 | R71.5-1 | 天端 | B.SO-R71.5-1-5 | 5.65 | 5.98 | 4 |  | 2.625 |  |  | 0.2 | 62.6 | 32.3 | 4.9 | 37.2 | 0.143 | 0.115 | 0.0305 | 0.012 | 11.9167 | 1.8 | [6 empty] | 1.1172e-06 | 1.44e-06
2011-07-11 | 北海道開発局 | 石狩川 | 空知川 | 右岸 | 71.5 | R71.5-1 | 天端 | B.SO-R71.5-1-6 | 7.65 | 7.95 | 24 |  | 2.771 |  |  | 61.9 | 27.5 | 8.4 | 2.2 | 10.6 | 7.77 | 4.15 | 0.304 | 0.0672 | 115.625 | 1.5 | [6 empty] | 0.00023005 | 4.5158e-05
2011-07-11 | 北海道開発局 | 石狩川 | 空知川 | 右岸 | 71.5 | R71.5-1 | 天端 | B.SO-R71.5-1-7 | 9.65 | 9.95 | 29 |  | 2.741 |  |  | 71 | 21.4 | 7.6 |  | 7.6 | 9.69 | 6.92 | 0.668 | 0.144 | 67.2917 | 3.4 | [6 empty] | 0.0014256 | 0.00020736
2011-07-11 | 北海道開発局 | 石狩川 | 空知川 | 右岸 | 71.5 | R71.5-1 | 天端 | B.SO-R71.5-1-8 | 11.3 | 11.5 | 39 |  | 2.77 |  |  | 57.8 | 33.6 | 8.6 |  | 8.6 | 11 | 4.92 | 0.326 | 0.118 | 93.2203 | 0.3 | [6 empty] | 0.00027047 | 0.00013924
2011-07-11 | 北海道開発局 | 石狩川 | 空知川 | 右岸 | 71.5 | R71.5-1 | 天端 | B.SO-R71.5-1-9 | 13 | 13.3 | 28 |  | 2.801 |  |  | 86.1 | 9.6 | 4.3 |  | 4.3 | 13.1 | 10.8 | 3.08 | 0.687 | 19.0684 | 3.4 | [6 empty] | 0.049201 | 0.0047197
2011-07-11 | 北海道開発局 | 石狩川 | 空知川 | 右岸 | 71.5 | R71.5-1 | 天端 | B.SO-R71.5-1-10 | 15.65 | 15.93 | 5 |  | 2.765 |  |  | 75.6 | 18 | 6.4 |  | 6.4 | 10.2 | 7.41 | 1.09 | 0.236 | 43.2203 | 3.5 | [6 empty] | 0.0044332 | 0.00055696
2011-07-11 | 北海道開発局 | 石狩川 | 空知川 | 右岸 | 71.5 | R71.5-1 | 天端 | B.SO-R71.5-1-11 | 17.65 | 17.95 | 50 |  | 2.755 |  |  | 58.6 | 29.2 | 8.4 | 3.8 | 12.2 | 7.68 | 5.09 | 0.181 | 0.0513 | 149.7076 | 0.6 | [6 empty] | 6.919e-05 | 2.6317e-05
2011-07-11 | 北海道開発局 | 石狩川 | 空知川 | 右岸 | 71.5 | R71.5-1 | 天端 | B.SO-R71.5-1-12 | 19.65 | 19.92 | 50 |  | 2.746 |  |  | 56.5 | 36.9 | 6.6 |  | 6.6 | 4.68 | 2.79 | 0.457 | 0.174 | 26.8966 | 0.8 | [6 empty] | 0.0005916 | 0.00030276
2011-07-11 | 北海道開発局 | 石狩川 | 空知川 | 右岸 | 71.5 | R71.5-1 | 天端 | B.SO-R71.5-1-13 | 21.65 | 21.84 | 50 |  | 2.748 |  |  | 68.1 | 22.7 | 9.2 |  | 9.2 | 10.5 | 6.39 | 0.589 | 0.0965 | 108.8083 | 2.7 | [6 empty] | 0.001065 | 9.3123e-05
2011-07-11 | 北海道開発局 | 石狩川 | 空知川 | 右岸 | 71.5 | R71.5-1 | 天端 | B.SO-R71.5-1-14 | 23.65 | 23.92 | 47 |  | 2.752 |  |  | 51.2 | 38.9 | 9.9 |  | 9.9 | 4.14 | 2.16 | 0.301 | 0.0776 | 53.3505 | 1 | [6 empty] | 0.00022482 | 6.0218e-05
2011-07-11 | 北海道開発局 | 石狩川 | 空知川 | 右岸 | 71.5 | R71.5-1 | 天端 | B.SO-R71.5-1-1 | 1.65 | 1.95 | 35 |  | 2.783 |  |  | 66.8 | 24.7 | 8.5 |  | 8.5 | 10.2 | 6.16 | 0.451 | 0.109 | 93.578 | 1.6 | [6 empty] | 0.00057376 | 0.00011881
2011-07-11 | 北海道開発局 | 石狩川 | 空知川 | 右岸 | 71.5 | R71.5-1 | 天端 | B.SO-R71.5-1-2 | 2.65 | 2.95 | 17 |  | 2.81 |  |  | 62.3 | 23.6 | 9.7 | 4.4 | 14.1 | 9.78 | 5.56 | 0.233 | 0.0273 | 358.2418 | 2.2 | [6 empty] | 0.00012421 | 7.4529e-06
2011-07-11 | 北海道開発局 | 石狩川 | 空知川 | 右岸 | 71.5 | R71.5-1 | 天端 | B.SO-R71.5-1-3 | 3.65 | 3.98 | 5 |  | 2.709 |  |  | 21.5 | 41.1 | 32.7 | 4.7 | 37.4 | 0.284 | 0.163 | 0.0272 | 0.0117 | 24.2735 | 0.8 | [6 empty] | 8.5683e-07 | 1.3689e-06
2011-07-11 | 北海道開発局 | 石狩川 | 空知川 | 右岸 | 71.5 | R71.5-3 | 表のり | B.SO-R71.5-3-2 | 1.5 | 1.82 | 5 |  | 2.685 |  |  | 7 | 45.6 | 38 | 9.4 | 47.4 | 0.133 | 0.086 | 0.0153 | 0.0054 | 24.6296 | 1.4 | [6 empty] | 2.2591e-07 | 2.916e-07
2011-07-11 | 北海道開発局 | 石狩川 | 空知川 | 右岸 | 71.5 | R71.5-3 | 表のり | B.SO-R71.5-3-3 | 2.65 | 2.95 | 23 |  | 2.725 |  |  | 28.1 | 61.5 | 8.8 | 1.6 | 10.4 | 0.711 | 0.537 | 0.195 | 0.0697 | 10.2009 | 1.9 | [6 empty] | 8.2226e-05 | 4.8581e-05
2011-07-11 | 北海道開発局 | 石狩川 | 空知川 | 右岸 | 71.5 | R71.5-3 | 表のり | B.SO-R71.5-3-4 | 5.65 | 5.93 | 32 |  | 2.754 |  |  | 71.2 | 21.7 | 7.1 |  | 7.1 | 10.5 | 6.82 | 0.652 | 0.165 | 63.6364 | 2.7 | [6 empty] | 0.0013478 | 0.00027225
2011-07-11 | 北海道開発局 | 石狩川 | 空知川 | 右岸 | 71.5 | R71.5-3 | 表のり | B.SO-R71.5-3-5 | 7.65 | 7.95 | 38 |  | 2.779 |  |  | 21.9 | 69.9 | 8.2 |  | 8.2 | 0.511 | 0.378 | 0.162 | 0.108 | 4.7315 | 1.1 | [6 empty] | 5.3511e-05 | 0.00011664
2011-07-11 | 北海道開発局 | 石狩川 | 空知川 | 右岸 | 71.5 | SO-R71.5-3 | 表のり | B.SO-R71.5-3 | 9.5 | 10 | 41 | [19 empty] | 1.42e-08
2011-07-11 | 北海道開発局 | 石狩川 | 空知川 | 右岸 | 71.5 | R71.5-3 | 表のり | B.SO-R71.5-3-6 | 9.65 | 9.95 | 41 |  | 2.743 |  |  | 74.1 | 18.3 | 7.6 |  | 7.6 | 13.9 | 7.92 | 0.92 | 0.153 | 90.8497 | 3.2 | [6 empty] | 0.0029929 | 0.00023409
2011-07-11 | 北海道開発局 | 石狩川 | 空知川 | 右岸 | 71.5 | R71.5-3 | 表のり | B.SO-R71.5-3-1 | 0.65 | 0.95 | 18 |  | 2.781 |  |  | 52.9 | 31.4 | 12.7 | 3 | 15.7 | 6.75 | 2.63 | 0.133 | 0.0337 | 200.2967 | 0.5 | [6 empty] | 3.3882e-05 | 1.1357e-05
2011-07-11 | 北海道開発局 | 石狩川 | 空知川 | 右岸 | 71.5 | R71.5-2 | 裏のり | B.SO-R71.5-2 | 1.5 | 2 | 9 | 1.74 | 2.694 | 1.224 | 0.82454 | 3.8 | 32.6 | 42.3 | 21.3 | 63.6 | 0.0617 | 0.0351 | 0.00444 | 0.00105 | 58.7619 | 1.3 | 50.4 | 27.7 | 22.7 |  |  |  | 1.2852e-08 | 1.1025e-08 |  | 1.6172e-09 | UU | [8 empty] | 63.6 | 0
2011-07-11 | 北海道開発局 | 石狩川 | 空知川 | 右岸 | 71.5 | R71.5-2 | 裏のり | B.SO-R71.5-2-2 | 2.65 | 2.95 | 9 |  | 2.627 |  |  | 0.3 | 53.7 | 36.3 | 9.7 | 46 | 0.122 | 0.0881 | 0.0144 | 0.0052 | 23.4615 | 2.1 | [6 empty] | 1.963e-07 | 2.704e-07
2011-07-11 | 北海道開発局 | 石狩川 | 空知川 | 右岸 | 71.5 | R71.5-2 | 裏のり | B.SO-R71.5-2-3 | 5.65 | 5.95 | 31 |  | 2.78 |  |  | 70.4 | 22.4 | 7.2 |  | 7.2 | 8.52 | 5.68 | 0.812 | 0.178 | 47.8652 | 2.7 | [6 empty] | 0.002241 | 0.00031684
2011-07-11 | 北海道開発局 | 石狩川 | 空知川 | 右岸 | 71.5 | R71.5-2 | 裏のり | B.SO-R71.5-2-4 | 7.65 | 7.95 | 42 |  | 2.744 |  |  | 60 | 30.2 | 9.8 |  | 9.8 | 6.64 | 3.95 | 0.397 | 0.0799 | 83.1039 | 1.4 | [6 empty] | 0.00042697 | 6.384e-05
2011-07-11 | 北海道開発局 | 石狩川 | 空知川 | 右岸 | 71.5 | SO-R71.5-2 | 裏のり | B.SO-R71.5-2 | 9.5 | 10 | 50 | [19 empty] | 1.11e-08
2011-07-11 | 北海道開発局 | 石狩川 | 空知川 | 右岸 | 71.5 | R71.5-2 | 裏のり | B.SO-R71.5-2-5 | 9.65 | 9.89 | 50 |  | 2.795 |  |  | 72.3 | 22 | 5.7 |  | 5.7 | 8.86 | 5.75 | 1.09 | 0.337 | 26.2908 | 1.7 | [6 empty] | 0.0044332 | 0.0011357
2011-07-11 | 北海道開発局 | 石狩川 | 空知川 | 右岸 | 71.5 | R71.5-2 | 裏のり | B.SO-R71.5-2 | 0.35 | 0.6 | 5 | 1.862 | 2.634 | 0.709 | 0.20854 | 50.5 | 31.5 | 11.2 | 6.8 | 18 | 12.4 | 2.21 | 0.107 | 0.00967 | 1282.3164 | 0.8 | [5 empty] | 5.63e-06 | 2.0468e-05 | 9.3509e-07 |  | 1.3566e-09 | CU |  |  | 4.1 | 39.3
2011-07-11 | 北海道開発局 | 石狩川 | 空知川 | 右岸 | 71.5 | R71.5-2 | 裏のり | B.SO-R71.5-2-1 | 0.65 | 0.98 | 5 |  | 2.602 |  |  | 27.8 | 50.2 | 15.9 | 6.1 | 22 | 0.827 | 0.524 | 0.0578 | 0.01 | 82.7 | 2.8 | [6 empty] | 4.9135e-06 | 1e-06
2011-07-11 | 北海道開発局 | 石狩川 | 空知川 | 右岸 | 72.7 | R72.7-1 | 天端 | B.SO-R72.7-1-P04 | 4 | 4.36 | 44 |  | 2.785 |  |  | 70.5 | 20.6 | 8.9 | 0 |  | 13.8 | 8.15 | 0.504 | 0.103 | 133.9806 | 3 | [6 empty] | 0.00074222 | 0.00010609
2011-07-11 | 北海道開発局 | 石狩川 | 空知川 | 右岸 | 72.7 | R72.7-1 | 天端 | B.SO-R72.7-1-P05 | 5 | 5.5 | 11 |  | 2.785 |  |  | 82.1 | 13.5 | 4.4 | 0 |  | 11.1 | 8.08 | 2.25 | 0.379 | 29.2876 | 3.6 | [6 empty] | 0.023769 | 0.0014364
2011-07-11 | 北海道開発局 | 石狩川 | 空知川 | 右岸 | 72.7 | R72.7-1 | 天端 | B.SO-R72.7-1-P07 | 8 | 8.32 | 50 |  | 2.803 |  |  | 66.9 | 25.2 | 7.9 | 0 |  | 9.98 | 5.66 | 0.592 | 0.132 | 75.6061 | 1.7 | [6 empty] | 0.0010776 | 0.00017424
2011-07-11 | 北海道開発局 | 石狩川 | 空知川 | 右岸 | 72.7 | R72.7-1 | 天端 | B.SO-R72.7-1-P08 | 10 | 10.5 | 43 |  | 2.821 |  |  | 82.6 | 12.9 | 4.5 | 0 |  | 27.9 | 24.7 | 2.89 | 0.559 | 49.9106 | 4.7 | [6 empty] | 0.042452 | 0.0031248
2011-07-11 | 北海道開発局 | 石狩川 | 空知川 | 右岸 | 72.7 | R72.7-1 | 天端 | B.SO-R72.7-1-P09 | 11 | 11.4 | 13 |  | 2.791 |  |  | 62 | 28.8 | 9.2 | 0 |  | 6.65 | 4.01 | 0.425 | 0.0928 | 71.6595 | 1.7 | [6 empty] | 0.00050001 | 8.6118e-05
2011-07-11 | 北海道開発局 | 石狩川 | 空知川 | 右岸 | 72.7 | R72.7-1 | 天端 | B.SO-R72.7-1-P10 | 14 | 15 | 50 |  | 2.755 |  |  | 68.9 | 24.7 | 6.4 | 0 |  | 12.8 | 6.78 | 0.789 | 0.23 | 55.6522 | 1.1 | [6 empty] | 0.0020967 | 0.000529
2011-07-11 | 北海道開発局 | 石狩川 | 空知川 | 右岸 | 72.7 | R72.7-1 | 天端 | B.SO-R72.7-1-P11 | 16 | 16.5 | 50 |  | 2.767 |  |  | 57.3 | 37.7 | 5 | 0 |  | 6.58 | 3.59 | 0.614 | 0.313 | 21.0224 | 0.5 | [6 empty] | 0.0011727 | 0.00097969
2011-07-11 | 北海道開発局 | 石狩川 | 空知川 | 右岸 | 72.7 | R72.7-1 | 天端 | B.SO-R72.7-1-P12 | 18 | 18.5 | 50 |  | 2.793 |  |  | 64.3 | 25.4 | 6.7 | 3.6 | 10.3 | 7.95 | 5.19 | 0.446 | 0.0694 | 114.5533 | 2.8 | [6 empty] | 0.00055912 | 4.8164e-05
2011-07-11 | 北海道開発局 | 石狩川 | 空知川 | 右岸 | 72.7 | R72.7-1 | 天端 | B.SO-R72.7-1-P13 | 20 | 20.35 | 43 |  | 2.766 |  |  | 70.5 | 21.3 | 8.2 | 0 |  | 11.6 | 9.29 | 0.651 | 0.128 | 90.625 | 3 | [6 empty] | 0.001343 | 0.00016384
2011-07-11 | 北海道開発局 | 石狩川 | 空知川 | 右岸 | 72.7 | R72.7-1 | 天端 | B.SO-R72.7-1-P14 | 22 | 22.28 | 50 |  | 2.75 |  |  | 68.3 | 25.6 | 6.1 | 0 |  | 11.5 | 8.16 | 0.596 | 0.21 | 54.7619 | 1.1 | [6 empty] | 0.0010946 | 0.000441
2011-07-11 | 北海道開発局 | 石狩川 | 空知川 | 右岸 | 72.7 | R72.7-1 | 天端 | B.SO-R72.7-1-P15 | 24 | 24.4 | 47 |  | 2.765 |  |  | 73.3 | 20.1 | 6.6 | 0 |  | 11.2 | 7.21 | 0.931 | 0.218 | 51.3761 | 2.4 | [6 empty] | 0.0030765 | 0.00047524
2011-07-11 | 北海道開発局 | 石狩川 | 空知川 | 右岸 | 72.7 | R72.7-1 | 天端 | B.SO-R72.7-1-P01 | 1 | 1.5 | 8 |  | 2.707 |  |  | 36 | 29.9 | 20.6 | 13.5 | 34.1 | 1.32 | 0.537 | 0.0134 | 0.0028 | 471.4286 | 0.7 | [5 empty] | 9.94e-06 | 1.6615e-07 | 7.84e-08
2011-07-11 | 北海道開発局 | 石狩川 | 空知川 | 右岸 | 72.7 | R72.7-1 | 天端 | B.SO-R72.7-1-P02 | 2 | 2.5 | 8 |  | 2.683 |  |  | 35.2 | 32.5 | 17.7 | 14.6 | 32.3 | 1.23 | 0.552 | 0.0143 | 0.0016 | 768.75 | 1.6 | [6 empty] | 1.9316e-07 | 2.56e-08
2011-07-11 | 北海道開発局 | 石狩川 | 空知川 | 右岸 | 72.7 | R72.7-1 | 天端 | B.SO-R72.7-1-P03 | 3 | 3.5 | 50 |  | 2.705 |  |  | 30.3 | 37.6 | 23.3 | 8.8 | 32.1 | 0.64 | 0.3 | 0.0234 | 0.0062 | 103.2258 | 1 | [6 empty] | 6.0461e-07 | 3.844e-07
2011-07-11 | 北海道開発局 | 石狩川 | 空知川 | 右岸 | 72.7 | R72.7-3 | 表のり | B.SO-R72.7-3-P06 | 8 | 8.5 | 35 |  | 2.774 |  |  | 71.5 | 22.2 | 6.3 | 0 |  | 10.5 | 6.32 | 1.05 | 0.256 | 41.0156 | 1.7 | [6 empty] | 0.0040653 | 0.00065536
2011-07-11 | 北海道開発局 | 石狩川 | 空知川 | 右岸 | 72.7 | R72.7-3 | 表のり | B.R72.7-3 | 8.5 | 9 | 50 | [18 empty] | 0.00235
2011-07-11 | 北海道開発局 | 石狩川 | 空知川 | 右岸 | 72.7 | R72.7-3 | 表のり | B.R72.7-3 | 8.5 | 9 | 50 | [19 empty] | 0.00135
2011-07-11 | 北海道開発局 | 石狩川 | 空知川 | 右岸 | 72.7 | R72.7-3 | 表のり | B.SO-R72.7-3-P07 | 9 | 9.5 | 34 |  | 2.761 |  |  | 65.5 | 25.4 | 9.1 | 0 |  | 12.2 | 6.75 | 0.42 | 0.0972 | 125.5144 | 1.3 | [6 empty] | 0.00048648 | 9.4478e-05
2011-07-11 | 北海道開発局 | 石狩川 | 空知川 | 右岸 | 72.7 | R72.7-3 | 表のり | B.R72.7-3 | 9.5 | 10 | 50 | [18 empty] | 0.00156
2011-07-11 | 北海道開発局 | 石狩川 | 空知川 | 右岸 | 72.7 | R72.7-3 | 表のり | B.R72.7-3 | 9.5 | 10 | 50 | [19 empty] | 0.00244
2011-07-11 | 北海道開発局 | 石狩川 | 空知川 | 右岸 | 72.7 | R72.7-3 | 表のり | B.SO-R72.7-3-P08 | 10 | 10.35 | 50 |  | 2.723 |  |  | 72.3 | 21.1 | 6.6 | 0 |  | 10.7 | 7.49 | 0.869 | 0.218 | 49.0826 | 2.4 | [6 empty] | 0.0026225 | 0.00047524
2011-07-11 | 北海道開発局 | 石狩川 | 空知川 | 右岸 | 72.7 | R72.7-3 | 表のり | B.SO-R72.7-3-P01 | 1 | 1.5 | 37 |  | 2.8 |  |  | 71.6 | 22 | 6.4 | 0 |  | 13 | 9.1 | 0.68 | 0.187 | 69.5187 | 2.1 | [6 empty] | 0.0014857 | 0.00034969
2011-07-11 | 北海道開発局 | 石狩川 | 空知川 | 右岸 | 72.7 | R72.7-3 | 表のり | B.SO-R72.7-3-P02 | 2 | 2.5 | 34 |  | 2.759 |  |  | 71.5 | 20.3 | 8.2 | 0 |  | 12.9 | 10.1 | 0.486 | 0.115 | 112.1739 | 3.6 | [6 empty] | 0.00068224 | 0.00013225
2011-07-11 | 北海道開発局 | 石狩川 | 空知川 | 右岸 | 72.7 | R72.7-3 | 表のり | B.SO-R72.7-3-P03 | 3 | 3.5 | 15 |  | 2.804 |  |  | 80.6 | 15.8 | 3.6 | 0 |  | 18 | 13.4 | 2.13 | 0.432 | 41.6667 | 4 | [6 empty] | 0.020934 | 0.0018662
2011-07-11 | 北海道開発局 | 石狩川 | 空知川 | 右岸 | 72.7 | R72.7-3 | 表のり | B.SO-R72.7-3-P04 | 5 | 5.5 | 24 |  | 2.818 |  |  | 72.6 | 22.9 | 4.5 | 0 |  | 10.9 | 7.33 | 0.76 | 0.233 | 46.7811 | 2.3 | [6 empty] | 0.0019224 | 0.00054289
2011-07-11 | 北海道開発局 | 石狩川 | 空知川 | 右岸 | 72.7 | R72.7-3 | 表のり | B.SO-R72.7-3-P05 | 6 | 6.5 | 22 |  | 2.771 |  |  | 34.1 | 58.4 | 7.5 | 0 |  | 1.51 | 0.939 | 0.404 | 0.153 | 9.8693 | 1.3 | [6 empty] | 0.00044462 | 0.00023409
2011-07-11 | 北海道開発局 | 石狩川 | 空知川 | 右岸 | 72.7 | R72.7-2 | 裏のり | B.SO-R72.7-2-P04 | 4 | 4.5 | 29 |  | 2.751 |  |  | 73.3 | 18.2 | 8.5 | 0 |  | 15.4 | 10.7 | 0.639 | 0.115 | 133.913 | 4 | [6 empty] | 0.0012863 | 0.00013225
2011-07-11 | 北海道開発局 | 石狩川 | 空知川 | 右岸 | 72.7 | R72.7-2 | 裏のり | B.SO-R72.7-2-P05 | 5 | 5.5 | 10 |  | 2.763 |  |  | 73.3 | 19.9 | 6.8 | 0 |  | 9 | 6.44 | 0.691 | 0.168 | 53.5714 | 4 | [6 empty] | 0.001542 | 0.00028224
2011-07-11 | 北海道開発局 | 石狩川 | 空知川 | 右岸 | 72.7 | R72.7-2 | 裏のり | B.SO-R72.7-2-P06 | 7 | 7.5 | 50 |  | 2.78 |  |  | 65.4 | 25.3 | 9.3 | 0 |  | 7.45 | 4.93 | 0.41 | 0.0892 | 83.5202 | 2.2 | [6 empty] | 0.00046007 | 7.9566e-05
2011-07-11 | 北海道開発局 | 石狩川 | 空知川 | 右岸 | 72.7 | R72.7-2 | 裏のり | B.R72.7-2 | 8.5 | 9.5 | 50 | [18 empty] | 0.00208
2011-07-11 | 北海道開発局 | 石狩川 | 空知川 | 右岸 | 72.7 | R72.7-2 | 裏のり | B.SO-R72.7-2-P07 | 9 | 9.5 | 25 |  | 2.823 |  |  | 81.4 | 15.8 | 2.8 | 0 |  | 12.4 | 7.85 | 2.11 | 0.867 | 14.3022 | 0.9 | [6 empty] | 0.020482 | 0.0075169
2011-07-11 | 北海道開発局 | 石狩川 | 空知川 | 右岸 | 72.7 | R72.7-2 | 裏のり | B.R72.7-2 | 9.5 | 10.5 | 50 | [18 empty] | 0.000828
2011-07-11 | 北海道開発局 | 石狩川 | 空知川 | 右岸 | 72.7 | R72.7-2 | 裏のり | B.R72.7-2 | 9.5 | 10.5 | 50 | [19 empty] | 0.000432
2011-07-11 | 北海道開発局 | 石狩川 | 空知川 | 右岸 | 72.7 | R72.7-2 | 裏のり | B.SO-R72.7-2-P08 | 10 | 10.35 | 50 |  | 2.737 |  |  | 70.9 | 23.3 | 5.8 | 0 |  | 10.9 | 7.53 | 0.896 | 0.298 | 36.5772 | 1.4 | [6 empty] | 0.0028151 | 0.00088804
2011-07-11 | 北海道開発局 | 石狩川 | 空知川 | 右岸 | 72.7 | R72.7-2 | 裏のり | B.SO-R72.7-2-P01 | 1 | 1.5 | 6 |  | 2.675 |  |  | 27.7 | 32.2 | 21.5 | 18.6 | 40.1 | 0.589 | 0.244 | 0.00627 | [9 empty] | 2.8594e-08
2011-07-11 | 北海道開発局 | 石狩川 | 空知川 | 右岸 | 72.7 | R72.7-2 | 裏のり | B.SO-R72.7-2-P02 | 2 | 2.5 | 9 |  | 2.664 |  |  | 34.3 | 32.8 | 19.5 | 13.4 | 32.9 | 0.933 | 0.371 | 0.0139 | 0.0022 | 424.0909 | 1.5 | [6 empty] | 1.8087e-07 | 4.84e-08
2011-07-11 | 北海道開発局 | 石狩川 | 空知川 | 右岸 | 72.7 | R72.7-2 | 裏のり | B.SO-R72.7-2-P03 | 3 | 3.5 | 28 |  | 2.728 |  |  | 59.7 | 23.3 | 10.6 | 6.4 | 17 | 8.77 | 4.02 | 0.131 | 0.0143 | 613.2867 | 1.9 | [6 empty] | 3.2713e-05 | 2.0449e-06
2011-07-11 | 北海道開発局 | 石狩川 | 空知川 | 右岸 | 74.2 | R74.2-1 | 天端 | B.SO-R74.2-1-P06 | 6 | 6.5 | 39 |  | 2.785 |  |  | 66.2 | 27.1 | 6.7 | 0 |  | 7.73 | 4.8 | 0.527 | 0.159 | 48.6164 | 1.5 | [6 empty] | 0.00082307 | 0.00025281
2011-07-11 | 北海道開発局 | 石狩川 | 空知川 | 右岸 | 74.2 | R74.2-1 | 天端 | B.SO-R74.2-1-P07 | 8 | 8.37 | 50 |  | 2.761 |  |  | 68.9 | 22.5 | 8.6 | 0 |  | 11.8 | 7.66 | 0.496 | 0.11 | 107.2727 | 2.3 | [6 empty] | 0.00071521 | 0.000121
2011-07-11 | 北海道開発局 | 石狩川 | 空知川 | 右岸 | 74.2 | R74.2-1 | 天端 | B.SO-R74.2-1-P08 | 10 | 10.5 | 37 |  | 2.795 |  |  | 70.9 | 19.9 | 9.2 | 0 |  | 11.9 | 8.62 | 0.644 | 0.0965 | 123.3161 | 4 | [6 empty] | 0.0013098 | 9.3123e-05
2011-07-11 | 北海道開発局 | 石狩川 | 空知川 | 右岸 | 74.2 | R74.2-1 | 天端 | B.SO-R74.2-1-P09 | 12 | 12.5 | 30 |  | 2.752 |  |  | 68 | 24.6 | 7.4 | 0 |  | 7.1 | 5.22 | 0.708 | 0.157 | 45.2229 | 2.6 | [6 empty] | 0.0016313 | 0.00024649
2011-07-11 | 北海道開発局 | 石狩川 | 空知川 | 右岸 | 74.2 | R74.2-1 | 天端 | B.SO-R74.2-1-P10 | 14 | 14.33 | 50 |  | 2.731 |  |  | 50.2 | 24.8 | 19.8 | 5.2 | 25 | 5.45 | 2.04 | 0.0481 | 0.0146 | 373.2877 | 0.3 | [6 empty] | 3.2102e-06 | 2.1316e-06
2011-07-11 | 北海道開発局 | 石狩川 | 空知川 | 右岸 | 74.2 | R74.2-1 | 天端 | B.SO-R74.2-1-P11 | 16 | 16.4 | 50 |  | 2.771 |  |  | 65 | 26.6 | 8.4 | 0 |  | 7.26 | 4.46 | 0.52 | 0.114 | 63.6842 | 2.1 | [6 empty] | 0.00079796 | 0.00012996
2011-07-11 | 北海道開発局 | 石狩川 | 空知川 | 右岸 | 74.2 | R74.2-1 | 天端 | B.SO-R74.2-1-P12 | 18 | 18.5 | 41 |  | 2.747 |  |  | 69 | 22.5 | 8.5 | 0 |  | 10.2 | 5.85 | 0.771 | 0.121 | 84.2975 | 2.7 | [6 empty] | 0.0019875 | 0.00014641
2011-07-11 | 北海道開発局 | 石狩川 | 空知川 | 右岸 | 74.2 | R74.2-1 | 天端 | B.SO-R74.2-1-P13 | 20 | 20.5 | 47 |  | 2.776 |  |  | 61.9 | 27.4 | 7.1 | 3.6 | 10.7 | 5.47 | 3.48 | 0.453 | 0.0637 | 85.8713 | 3.3 | [6 empty] | 0.00057967 | 4.0577e-05
2011-07-11 | 北海道開発局 | 石狩川 | 空知川 | 右岸 | 74.2 | R74.2-1 | 天端 | B.SO-R74.2-1-P14 | 22 | 22.17 | 50 |  | 2.782 |  |  | 68.9 | 21.9 | 9.2 | 0 |  | 9.98 | 6.41 | 0.554 | 0.0965 | 103.4197 | 3.3 | [6 empty] | 0.00092409 | 9.3123e-05
2011-07-11 | 北海道開発局 | 石狩川 | 空知川 | 右岸 | 74.2 | R74.2-1 | 天端 | B.SO-R74.2-1-P15 | 24 | 24.36 | 50 |  | 2.776 |  |  | 61.9 | 26.6 | 7.8 | 3.7 | 11.5 | 6.74 | 3.9 | 0.363 | 0.0549 | 122.7687 | 2.8 | [6 empty] | 0.00034698 | 3.014e-05
2011-07-11 | 北海道開発局 | 石狩川 | 空知川 | 右岸 | 74.2 | R74.2-1 | 天端 | B.SO-R74.2-1-P01 | 1 | 1.5 | 16 |  | 2.702 |  |  | 75.3 | 14.1 | 7.5 | 3.1 | 10.6 | 14.2 | 10.5 | 0.734 | 0.0665 | 213.5338 | 14.9 | [5 empty] | 1.16e-07 | 0.0017734 | 4.4223e-05
2011-07-11 | 北海道開発局 | 石狩川 | 空知川 | 右岸 | 74.2 | R74.2-1 | 天端 | B.SO-R74.2-1-P02 | 2 | 2.5 | 13 |  | 2.736 |  |  | 24.7 | 51.7 | 16.4 | 7.2 | 23.6 | 0.474 | 0.301 | 0.0526 | 0.0107 | 44.2991 | 2.3 | [6 empty] | 3.9493e-06 | 1.1449e-06
2011-07-11 | 北海道開発局 | 石狩川 | 空知川 | 右岸 | 74.2 | R74.2-1 | 天端 | B.SO-R74.2-1-P03 | 3 | 3.5 | 5 |  | 2.721 |  |  | 16.8 | 67.5 | 11.2 | 4.5 | 15.7 | 0.536 | 0.401 | 0.113 | 0.0285 | 18.807 | 3.1 | [6 empty] | 2.3226e-05 | 8.1225e-06
2011-07-11 | 北海道開発局 | 石狩川 | 空知川 | 右岸 | 74.2 | R74.2-1 | 天端 | B.SO-R74.2-1-P04 | 4 | 4.36 | 5 |  | 2.677 |  |  | 21.7 | 28 | 40.4 | 9.9 | 50.3 | 0.161 | 0.0739 | 0.0149 | 0.0051 | 31.5686 | 0.9 | 38.2 | 21.8 | 16.4 |  |  |  | 2.1246e-07 | 2.601e-07
2011-07-11 | 北海道開発局 | 石狩川 | 空知川 | 右岸 | 74.2 | R74.2-1 | 天端 | B.SO-R74.2-1-P05 | 5 | 5.5 | 8 |  | 2.714 |  |  | 34 | 55.8 | 8.1 | 2.1 | 10.2 | 1.36 | 0.765 | 0.209 | 0.0726 | 18.7328 | 1.2 | [6 empty] | 9.6556e-05 | 5.2708e-05
2011-07-11 | 北海道開発局 | 石狩川 | 空知川 | 右岸 | 74.2 | R74.2-3 | 表のり | B.SO-R74.2-3-P01 | 3 | 3.5 | 23 |  | 2.762 |  |  | 71.1 | 22.5 | 6.4 | 0 |  | 15.2 | 11.5 | 0.592 | 0.194 | 78.3505 | 1.8 | [6 empty] | 0.0010776 | 0.00037636
2011-07-11 | 北海道開発局 | 石狩川 | 空知川 | 右岸 | 74.2 | R74.2-3 | 表のり | B.SO-R74.2-3-P02 | 4 | 4.18 | 50 |  | 2.777 |  |  | 59.6 | 32.2 | 8.2 | 0 |  | 8.24 | 4.63 | 0.454 | 0.112 | 73.5714 | 0.7 | [6 empty] | 0.00058264 | 0.00012544
2011-07-11 | 北海道開発局 | 石狩川 | 空知川 | 右岸 | 74.2 | R74.2-3 | 表のり | B.SO-R74.2-3-P03 | 6 | 6.5 | 50 |  | 2.793 |  |  | 73.4 | 18.4 | 8.2 | 0 |  | 9.3 | 6.57 | 0.778 | 0.13 | 71.5385 | 5 | [6 empty] | 0.0020295 | 0.000169
2011-07-11 | 北海道開発局 | 石狩川 | 空知川 | 右岸 | 74.2 | R74.2-3 | 表のり | B.R74.2-3 | 6 | 7 | 50 | [18 empty] | 0.000224
2011-07-11 | 北海道開発局 | 石狩川 | 空知川 | 右岸 | 74.2 | R74.2-3 | 表のり | B.R74.2-3 | 6 | 7 | 50 | [19 empty] | 0.000271
2011-07-11 | 北海道開発局 | 石狩川 | 空知川 | 右岸 | 74.2 | R74.2-3 | 表のり | B.SO-R74.2-3-P04 | 9 | 9.5 | 35 |  | 2.737 |  |  | 68.6 | 23.2 | 8.2 | 0 |  | 8.97 | 5.56 | 0.703 | 0.136 | 65.9559 | 2.6 | [6 empty] | 0.0016047 | 0.00018496
2011-07-11 | 北海道開発局 | 石狩川 | 空知川 | 右岸 | 74.2 | R74.2-3 | 表のり | B.R74.2-3 | 9 | 10 | 33 | [18 empty] | 0.000358
2011-07-11 | 北海道開発局 | 石狩川 | 空知川 | 右岸 | 74.2 | R74.2-3 | 表のり | B.R74.2-3 | 9 | 10 | 33 | [19 empty] | 0.000287
2011-07-11 | 北海道開発局 | 石狩川 | 空知川 | 右岸 | 74.2 | R74.2-3 | 表のり | B.SO-R74.2-3-P05 | 11 | 11.24 | 50 |  | 2.81 |  |  | 65.5 | 24.4 | 7.5 | 2.6 | 10.1 | 6.99 | 4.7 | 0.305 | 0.0735 | 95.102 | 2.6 | [6 empty] | 0.0002318 | 5.4022e-05
2011-07-11 | 北海道開発局 | 石狩川 | 空知川 | 右岸 | 74.2 | R74.2-2 | 裏のり | B.SO-R74.2-2-P04 | 4 | 4.5 | 38 |  | 2.777 |  |  | 68.4 | 24.6 | 7 | 0 |  | 8.58 | 5.5 | 0.647 | 0.17 | 50.4706 | 2 | [6 empty] | 0.0013239 | 0.000289
2011-07-11 | 北海道開発局 | 石狩川 | 空知川 | 右岸 | 74.2 | R74.2-2 | 裏のり | B.SO-R74.2-2-P05 | 6 | 6.5 | 27 |  | 2.819 |  |  | 73.6 | 20.6 | 5.8 | 0 |  | 10.4 | 6.53 | 1.07 | 0.279 | 37.276 | 2 | [6 empty] | 0.004247 | 0.00077841
2011-07-11 | 北海道開発局 | 石狩川 | 空知川 | 右岸 | 74.2 | R74.2-2 | 裏のり | B.R74.2-2 | 6 | 7 | 50 | [18 empty] | 0.000264
2011-07-11 | 北海道開発局 | 石狩川 | 空知川 | 右岸 | 74.2 | R74.2-2 | 裏のり | B.R74.2-2 | 6 | 7 | 50 | [19 empty] | 0.000975
2011-07-11 | 北海道開発局 | 石狩川 | 空知川 | 右岸 | 74.2 | R74.2-2 | 裏のり | B.SO-R74.2-2-P06 | 8 | 8.5 | 42 |  | 2.785 |  |  | 68.5 | 22.5 | 9 | 0 |  | 11.6 | 6.66 | 0.558 | 0.103 | 112.6214 | 2.4 | [6 empty] | 0.00093962 | 0.00010609
2011-07-11 | 北海道開発局 | 石狩川 | 空知川 | 右岸 | 74.2 | R74.2-2 | 裏のり | B.SO-R74.2-2-P07 | 9 | 9.37 | 50 |  | 2.754 |  |  | 67 | 24.2 | 8.8 | 0 |  | 12.1 | 7.15 | 0.532 | 0.106 | 114.1509 | 1.7 | [6 empty] | 0.00084127 | 0.00011236
2011-07-11 | 北海道開発局 | 石狩川 | 空知川 | 右岸 | 74.2 | R74.2-2 | 裏のり | B.R74.2-2 | 9 | 10 | 50 | [18 empty] | 5.33e-05
2011-07-11 | 北海道開発局 | 石狩川 | 空知川 | 右岸 | 74.2 | R74.2-2 | 裏のり | B.R74.2-2 | 9 | 10 | 50 | [19 empty] | 0.000608
2011-07-11 | 北海道開発局 | 石狩川 | 空知川 | 右岸 | 74.2 | R74.2-2 | 裏のり | B.SO-R74.2-2-P08 | 10 | 10.5 | 50 |  | 2.739 |  |  | 53.6 | 36.6 | 9.8 | 0 |  | 4.45 | 2.47 | 0.325 | 0.0795 | 55.9748 | 1.1 | [6 empty] | 0.00026856 | 6.3203e-05
2011-07-11 | 北海道開発局 | 石狩川 | 空知川 | 右岸 | 74.2 | R74.2-2 | 裏のり | B.SO-R74.2-2-P01 | 1 | 1.5 | 11 |  | 2.759 |  |  | 72.8 | 21.9 | 5.3 | 0 |  | 14.6 | 11.5 | 0.509 | 0.181 | 80.663 | 3.7 | [6 empty] | 0.00075939 | 0.00032761
2011-07-11 | 北海道開発局 | 石狩川 | 空知川 | 右岸 | 74.2 | R74.2-2 | 裏のり | B.SO-R74.2-2-P02 | 2 | 2.5 | 4 |  | 2.747 |  |  | 6.3 | 77.3 | 11.9 | 4.5 | 16.4 | 0.339 | 0.281 | 0.111 | 0.028 | 12.1071 | 2.6 | [6 empty] | 2.2285e-05 | 7.84e-06
2011-07-11 | 北海道開発局 | 石狩川 | 空知川 | 右岸 | 74.2 | R74.2-2 | 裏のり | B.SO-R74.2-2-P03 | 3 | 3.5 | 12 |  | 2.776 |  |  | 69.7 | 24.8 | 5.5 | 0 |  | 14.8 | 11.3 | 0.69 | 0.239 | 61.9247 | 1.1 | [6 empty] | 0.0015368 | 0.00057121
2011-07-11 | 北海道開発局 | 石狩川 | 空知川 | 右岸 | 75 | R75.0-1 | 天端 | B.SO-75.0-1-P05 | 5 | 5.5 | 29 |  | 2.79 |  |  | 73.7 | 20.2 | 6.1 | 0 |  | 14.3 | 9.89 | 0.956 | 0.221 | 64.7059 | 2.3 | [6 empty] | 0.0032713 | 0.00048841
2011-07-11 | 北海道開発局 | 石狩川 | 空知川 | 右岸 | 75 | R75.0-1 | 天端 | B.SO-75.0-1-P06 | 8 | 8.5 | 50 |  | 2.764 |  |  | 76.2 | 18.1 | 5.7 | 0 |  | 11.4 | 8.34 | 1.28 | 0.294 | 38.7755 | 2.6 | [6 empty] | 0.0064329 | 0.00086436
2011-07-11 | 北海道開発局 | 石狩川 | 空知川 | 右岸 | 75 | R75.0-1 | 天端 | B.SO-75.0-1-P07 | 10 | 10.5 | 50 |  | 2.734 |  |  | 66.3 | 24.1 | 9.6 | 0 |  | 8.43 | 5 | 0.557 | 0.0875 | 96.3429 | 2.8 | [6 empty] | 0.00093572 | 7.6562e-05
2011-07-11 | 北海道開発局 | 石狩川 | 空知川 | 右岸 | 75 | R75.0-1 | 天端 | B.SO-75.0-1-P08 | 12 | 12.33 | 50 |  | 2.765 |  |  | 73.1 | 20.8 | 6.1 | 0 |  | 12.3 | 9.45 | 0.655 | 0.171 | 71.9298 | 3.1 | [6 empty] | 0.0013622 | 0.00029241
2011-07-11 | 北海道開発局 | 石狩川 | 空知川 | 右岸 | 75 | R75.0-1 | 天端 | B.SO-75.0-1-P09 | 13 | 13.37 | 50 |  | 2.8 |  |  | 62.6 | 27.3 | 6 | 4.1 | 10.1 | 5.22 | 3.48 | 0.43 | 0.0729 | 71.6049 | 3.5 | [6 empty] | 0.00051374 | 5.3144e-05
2011-07-11 | 北海道開発局 | 石狩川 | 空知川 | 右岸 | 75 | R75.0-1 | 天端 | B.SO-75.0-1-P10 | 16 | 16.5 | 39 |  | 2.771 |  |  | 68.4 | 20.3 | 7.1 | 4.2 | 11.3 | 10.4 | 6.56 | 0.468 | 0.0554 | 187.7256 | 4.6 | [6 empty] | 0.00062511 | 3.0692e-05
2011-07-11 | 北海道開発局 | 石狩川 | 空知川 | 右岸 | 75 | R75.0-1 | 天端 | B.SO-75.0-1-P11 | 18 | 18.36 | 49 |  | 2.753 |  |  | 61.8 | 23.5 | 9.6 | 5.1 | 14.7 | 8.85 | 4.65 | 0.172 | 0.0281 | 314.9466 | 1.7 | [6 empty] | 6.1478e-05 | 7.8961e-06
2011-07-11 | 北海道開発局 | 石狩川 | 空知川 | 右岸 | 75 | R75.0-1 | 天端 | B.SO-75.0-1-P12 | 20 | 20.4 | 13 |  | 2.786 |  |  | 77.9 | 17.1 | 5 | 0 |  | 11.2 | 8.64 | 1.58 | 0.456 | 24.5614 | 2.1 | [6 empty] | 0.010478 | 0.0020794
2011-07-11 | 北海道開発局 | 石狩川 | 空知川 | 右岸 | 75 | R75.0-1 | 天端 | B.SO-75.0-1-P13 | 21 | 21.4 | 50 |  | 2.732 |  |  | 50.7 | 16.6 | 24.7 | 8 | 32.7 | 5.49 | 2.14 | 0.021 | 0.007 | 784.2857 | 0.1 | [6 empty] | 4.7052e-07 | 4.9e-07
2011-07-11 | 北海道開発局 | 石狩川 | 空知川 | 右岸 | 75 | R75.0-1 | 天端 | B.SO-75.0-1-P14 | 23 | 23.21 | 50 |  | 2.708 |  |  | 67.8 | 21.4 | 7.5 | 3.3 | 10.8 | 12.8 | 8.51 | 0.333 | 0.0624 | 205.1282 | 2.6 | [6 empty] | 0.00028412 | 3.8938e-05
2011-07-11 | 北海道開発局 | 石狩川 | 空知川 | 右岸 | 75 | R75.0-1 | 天端 | B.SO-75.0-1-P15 | 25 | 25.2 | 50 |  | 2.804 |  |  | 67.1 | 24.1 | 8.8 | 0 |  | 7.6 | 5.2 | 0.637 | 0.117 | 64.9573 | 2.8 | [6 empty] | 0.001277 | 0.00013689
2011-07-11 | 北海道開発局 | 石狩川 | 空知川 | 右岸 | 75 | R75.0-1 | 天端 | B.SO-75.0-1-P01 | 1 | 1.5 | 27 |  | 2.755 |  |  | 70 | 20.1 | 9.9 | 0 |  | 15.4 | 9.38 | 0.41 | 0.0772 | 199.4819 | 3.4 | [5 empty] | 1.26e-06 | 0.00046007 | 5.9598e-05
2011-07-11 | 北海道開発局 | 石狩川 | 空知川 | 右岸 | 75 | R75.0-1 | 天端 | B.SO-75.0-1-P02 | 2 | 2.5 | 18 |  | 2.716 |  |  | 72.5 | 17.4 | 7.9 | 2.2 | 10.1 | 22.1 | 13.3 | 0.372 | 0.0737 | 299.8643 | 4.5 | [6 empty] | 0.00036724 | 5.4317e-05
2011-07-11 | 北海道開発局 | 石狩川 | 空知川 | 右岸 | 75 | R75.0-1 | 天端 | B.SO-75.0-1-P03 | 3 | 3.5 | 20 |  | 2.746 |  |  | 66.5 | 22.9 | 8 | 2.6 | 10.6 | 8.69 | 5.68 | 0.245 | 0.0677 | 128.3604 | 1.9 | [6 empty] | 0.00013954 | 4.5833e-05
2011-07-11 | 北海道開発局 | 石狩川 | 空知川 | 右岸 | 75 | R75.0-1 | 天端 | B.SO-75.0-1-P04 | 4 | 4.5 | 18 |  | 2.72 |  |  | 72.8 | 16.6 | 7.7 | 2.9 | 10.6 | 13.4 | 10.1 | 0.485 | 0.0663 | 202.1116 | 7.6 | [6 empty] | 0.00067899 | 4.3957e-05
2011-07-11 | 北海道開発局 | 石狩川 | 空知川 | 右岸 | 75 | R75.0-3 | 表のり | B.SO-75.0-3-P03 | 3 | 3.5 | 11 |  | 2.76 |  |  | 45.9 | 37.2 | 12.7 | 4.2 | 16.9 | 2.94 | 0.142 | 0.114 | 0.025 | 117.6 | 1.4 | [6 empty] | 2.3705e-05 | 6.25e-06
2011-07-11 | 北海道開発局 | 石狩川 | 空知川 | 右岸 | 75 | R75.0-3 | 表のり | B.SO-75.0-3-P04 | 5 | 5.5 | 38 |  | 2.767 |  |  | 69.8 | 22.1 | 8.1 | 0 |  | 9.68 | 6.37 | 0.711 | 0.135 | 71.7037 | 2.9 | [6 empty] | 0.0016473 | 0.00018225
2011-07-11 | 北海道開発局 | 石狩川 | 空知川 | 右岸 | 75 | R75.0-3 | 表のり | B.SO-75.0-3-P05 | 7 | 7.5 | 32 |  | 2.783 |  |  | 75.7 | 19 | 5.3 | 0 |  | 11.8 | 8.48 | 1.26 | 0.308 | 38.3117 | 2.2 | [6 empty] | 0.0062024 | 0.00094864
2011-07-11 | 北海道開発局 | 石狩川 | 空知川 | 右岸 | 75 | R75.0-3 | 表のり | B.SO-75.0-3-P06 | 8 | 8.4 | 50 |  | 2.85 |  |  | 67 | 22.9 | 6.7 | 3.4 | 10.1 | 9.83 | 6 | 0.531 | 0.0735 | 133.7415 | 3.1 | [6 empty] | 0.00083761 | 5.4022e-05
2011-07-11 | 北海道開発局 | 石狩川 | 空知川 | 右岸 | 75 | R75.0-3 | 表のり | B.R75.0-3 | 8.5 | 9 | 50 | [18 empty] | 0.000535
2011-07-11 | 北海道開発局 | 石狩川 | 空知川 | 右岸 | 75 | R75.0-3 | 表のり | B.R75.0-3 | 8.5 | 9 | 50 | [19 empty] | 0.000654
2011-07-11 | 北海道開発局 | 石狩川 | 空知川 | 右岸 | 75 | R75.0-3 | 表のり | B.SO-75.0-3-P07 | 9 | 9.37 | 50 |  | 2.859 |  |  | 77.1 | 16.5 | 6.4 | 0 |  | 12.6 | 9.72 | 1.29 | 0.23 | 54.7826 | 4.2 | [6 empty] | 0.0065499 | 0.000529
2011-07-11 | 北海道開発局 | 石狩川 | 空知川 | 右岸 | 75 | R75.0-3 | 表のり | B.R75.0-3 | 9.5 | 10 | 50 | [18 empty] | 0.000345
2011-07-11 | 北海道開発局 | 石狩川 | 空知川 | 右岸 | 75 | R75.0-3 | 表のり | B.R75.0-3 | 9.5 | 10 | 50 | [19 empty] | 0.000392
2011-07-11 | 北海道開発局 | 石狩川 | 空知川 | 右岸 | 75 | R75.0-3 | 表のり | B.SO-75.0-3-P08 | 11 | 11.5 | 50 |  | 2.729 |  |  | 59.4 | 30.4 | 6.8 | 3.4 | 10.2 | 6.12 | 3.55 | 0.386 | 0.0708 | 86.4407 | 1.6 | [6 empty] | 0.00040006 | 5.0126e-05
2011-07-11 | 北海道開発局 | 石狩川 | 空知川 | 右岸 | 75 | R75.0-3 | 表のり | B.R75.0-3 | 11.5 | 12 | 50 | [18 empty] | 0.000157
2011-07-11 | 北海道開発局 | 石狩川 | 空知川 | 右岸 | 75 | R75.0-3 | 表のり | B.R75.0-3 | 11.5 | 12 | 50 | [19 empty] | 0.00046
2011-07-11 | 北海道開発局 | 石狩川 | 空知川 | 右岸 | 75 | R75.0-3 | 表のり | B.SO-75.0-3-P09 | 12 | 12.37 | 50 |  | 2.75 |  |  | 64.1 | 24.7 | 7.8 | 3.4 | 11.2 | 9.29 | 4.51 | 0.404 | 0.0611 | 152.0458 | 2.2 | [6 empty] | 0.00044462 | 3.7332e-05
2011-07-11 | 北海道開発局 | 石狩川 | 空知川 | 右岸 | 75 | R75.0-3 | 表のり | B.SO-75.0-3-A01 | 0.5 | 1.45 | 4 |  |  |  |  | 1.4 | 50.7 | 34.8 | 13.1 | 47.9 | 0.112 | 0.0803 | 0.0111 | 0.0031 | 36.129 | 1.9 | [6 empty] | 1.074e-07 | 9.61e-08
2011-07-11 | 北海道開発局 | 石狩川 | 空知川 | 右岸 | 75 | R75.0-3 | 表のり | B.SO-75.0-3-P01 | 1 | 1.5 | 6 |  | 2.699 |  |  | 3.1 | 55.5 | 34.4 | 7 | 41.4 | 0.143 | 0.105 | 0.023 | 0.008 | 17.875 | 1.7 | [6 empty] | 5.8093e-07 | 6.4e-07
2011-07-11 | 北海道開発局 | 石狩川 | 空知川 | 右岸 | 75 | R75.0-3 | 表のり | B.SO-75.0-3-A02 | 1.45 | 2.45 | 4 |  |  |  |  | 22.6 | 57.6 | 15.1 | 4.7 | 19.8 | 0.423 | 0.293 | 0.0761 | 0.0206 | 20.534 | 2 | [6 empty] | 9.2933e-06 | 4.2436e-06
2011-07-11 | 北海道開発局 | 石狩川 | 空知川 | 右岸 | 75 | R75.0-3 | 表のり | B.SO-75.0-3-P02 | 2 | 2.5 | 6 |  | 2.727 |  |  | 30.8 | 52.1 | 13.5 | 3.6 | 17.1 | 0.586 | 0.348 | 0.0977 | 0.0318 | 18.4277 | 1.3 | [6 empty] | 1.658e-05 | 1.0112e-05
2011-07-11 | 北海道開発局 | 石狩川 | 空知川 | 右岸 | 75 | R75.0-2 | 裏のり | B.SO-75.0-2-P03 | 3 | 3.5 | 26 |  | 2.806 |  |  | 67.8 | 23 | 9.2 | 0 |  | 9.81 | 6.33 | 0.486 | 0.0914 | 107.3304 | 2.7 | [6 empty] | 0.00068224 | 8.354e-05
2011-07-11 | 北海道開発局 | 石狩川 | 空知川 | 右岸 | 75 | R75.0-2 | 裏のり | B.SO-75.0-2-P04 | 5 | 5.5 | 15 |  | 2.846 |  |  | 81.5 | 12 | 6.5 | 0 |  | 14.7 | 11.4 | 2.33 | 0.225 | 65.3333 | 8.8 | [6 empty] | 0.025773 | 0.00050625
2011-07-11 | 北海道開発局 | 石狩川 | 空知川 | 右岸 | 75 | R75.0-2 | 裏のり | B.SO-75.0-2-P05 | 8 | 8.5 | 40 |  | 2.82 |  |  | 73.2 | 18.9 | 7.9 | 0 |  | 12.6 | 9.12 | 0.798 | 0.133 | 94.7368 | 3.8 | [6 empty] | 0.0021525 | 0.00017689
2011-07-11 | 北海道開発局 | 石狩川 | 空知川 | 右岸 | 75 | R75.0-2 | 裏のり | B.R75.0-2 | 8 | 9 | 40 | [18 empty] | 0.000204
2011-07-11 | 北海道開発局 | 石狩川 | 空知川 | 右岸 | 75 | R75.0-2 | 裏のり | B.R75.0-2 | 8 | 9 | 40 | [19 empty] | 0.000217
2011-07-11 | 北海道開発局 | 石狩川 | 空知川 | 右岸 | 75 | R75.0-2 | 裏のり | B.SO-75.0-2-P06 | 9 | 9.39 | 50 |  | 2.814 |  |  | 66.8 | 22.5 | 7.2 | 3.5 | 10.7 | 11.1 | 6.54 | 0.419 | 0.0635 | 174.8031 | 2.3 | [6 empty] | 0.0004838 | 4.0323e-05
2011-07-11 | 北海道開発局 | 石狩川 | 空知川 | 右岸 | 75 | R75.0-2 | 裏のり | B.R75.0-2 | 9 | 10 | 50 | [18 empty] | 0.00013
2011-07-11 | 北海道開発局 | 石狩川 | 空知川 | 右岸 | 75 | R75.0-2 | 裏のり | B.R75.0-2 | 9 | 10 | 50 | [19 empty] | 0.000136
2011-07-11 | 北海道開発局 | 石狩川 | 空知川 | 右岸 | 75 | R75.0-2 | 裏のり | B.SO-75.0-2-P07 | 11 | 11.5 | 48 |  | 2.766 |  |  | 55.7 | 29.9 | 9.4 | 5 | 14.4 | 4.86 | 2.77 | 0.208 | 0.0273 | 178.022 | 3.4 | [6 empty] | 9.5489e-05 | 7.4529e-06
2011-07-11 | 北海道開発局 | 石狩川 | 空知川 | 右岸 | 75 | R75.0-2 | 裏のり | B.R75.0-2 | 11 | 12 | 48 | [18 empty] | 0.000726
2011-07-11 | 北海道開発局 | 石狩川 | 空知川 | 右岸 | 75 | R75.0-2 | 裏のり | B.R75.0-2 | 11 | 12 | 48 | [19 empty] | 0.000461
2011-07-11 | 北海道開発局 | 石狩川 | 空知川 | 右岸 | 75 | R75.0-2 | 裏のり | B.SO-75.0-2-P08 | 12 | 12.31 | 50 |  | 2.769 |  |  | 47.5 | 39.6 | 9.6 | 3.3 | 12.9 | 2.89 | 1.72 | 0.197 | 0.046 | 62.8261 | 1.6 | [6 empty] | 8.4193e-05 | 2.116e-05
2011-07-11 | 北海道開発局 | 石狩川 | 空知川 | 右岸 | 75 | R75.0-2 | 裏のり | B.SO-75.0-2-P01 | 1 | 1.5 | 24 |  | 2.767 |  |  | 69.3 | 19.6 | 8 | 3.1 | 11.1 | 16.3 | 8.16 | 0.326 | 0.0557 | 292.6391 | 3.5 | [6 empty] | 0.00027047 | 3.1025e-05
2011-07-11 | 北海道開発局 | 石狩川 | 空知川 | 右岸 | 75 | R75.0-2 | 裏のり | B.SO-75.0-2-P02 | 2 | 2.5 | 34 |  | 2.784 |  |  | 74.5 | 15 | 7.8 | 2.7 | 10.5 | 17.5 | 11.9 | 0.505 | 0.0684 | 255.848 | 11.7 | [6 empty] | 0.00074563 | 4.6786e-05
2011-07-11 | 北海道開発局 | 石狩川 | 空知川 | 右岸 | 76.8 | R76.8-1 | 天端 | B.SO-R76.8-1-P03 | 3 | 3.5 | 19 |  | 2.758 |  |  | 75.6 | 20 | 4.4 | 0 |  | 14.1 | 9.88 | 1.17 | 0.354 | 39.8305 | 1.9 | [6 empty] | 0.0052238 | 0.0012532
2011-07-11 | 北海道開発局 | 石狩川 | 空知川 | 右岸 | 76.8 | R76.8-1 | 天端 | B.SO-R76.8-1-P04 | 4 | 4.5 | 20 |  | 2.821 |  |  | 74.9 | 19.9 | 5.2 | 0 |  | 13.2 | 10.3 | 1.18 | 0.319 | 41.3793 | 1.9 | [6 empty] | 0.0053278 | 0.0010176
2011-07-11 | 北海道開発局 | 石狩川 | 空知川 | 右岸 | 76.8 | R76.8-1 | 天端 | B.SO-R76.8-1-P05 | 6 | 6.5 | 38 |  | 2.799 |  |  | 73.7 | 18.7 | 7.6 | 0 |  | 12.1 | 8.61 | 0.799 | 0.155 | 78.0645 | 3.9 | [6 empty] | 0.0021587 | 0.00024025
2011-07-11 | 北海道開発局 | 石狩川 | 空知川 | 右岸 | 76.8 | R76.8-1 | 天端 | B.SO-R76.8-1-P06 | 8 | 8.41 | 50 |  | 2.707 |  |  | 66.6 | 22.9 | 6.9 | 3.6 | 10.5 | 9.08 | 5.77 | 0.418 | 0.0675 | 134.5185 | 2.9 | [6 empty] | 0.00048113 | 4.5563e-05
2011-07-11 | 北海道開発局 | 石狩川 | 空知川 | 右岸 | 76.8 | R76.8-1 | 天端 | B.SO-R76.8-1-P07 | 11 | 11.41 | 50 |  | 2.764 |  |  | 69.5 | 21.8 | 8.7 | 0 |  | 9.77 | 6.26 | 0.625 | 0.114 | 85.7018 | 3.2 | [6 empty] | 0.001222 | 0.00012996
2011-07-11 | 北海道開発局 | 石狩川 | 空知川 | 右岸 | 76.8 | R76.8-1 | 天端 | B.SO-R76.8-1-P08 | 12 | 12.2 | 50 |  | 2.746 |  |  | 58.4 | 31.2 | 7.2 | 3.2 | 10.4 | 8.69 | 4.26 | 0.312 | 0.0683 | 127.2328 | 0.9 | [6 empty] | 0.00024432 | 4.6649e-05
2011-07-11 | 北海道開発局 | 石狩川 | 空知川 | 右岸 | 76.8 | R76.8-1 | 天端 | B.SO-R76.8-1-P09 | 14 | 14.16 | 50 |  | 2.688 |  |  | 52.4 | 28.3 | 12 | 7.3 | 19.3 | 5.14 | 2.42 | 0.0842 | 0.0119 | 431.9328 | 1.2 | [6 empty] | 1.1748e-05 | 1.4161e-06
2011-07-11 | 北海道開発局 | 石狩川 | 空知川 | 右岸 | 76.8 | R76.8-1 | 天端 | B.SO-R76.8-1-P10 | 16 | 16.39 | 50 |  | 2.717 |  |  | 54.4 | 34 | 6.7 | 4.9 | 11.6 | 4.16 | 2.5 | 0.286 | 0.0521 | 79.8464 | 2.2 | [6 empty] | 0.00019971 | 2.7144e-05
2011-07-11 | 北海道開発局 | 石狩川 | 空知川 | 右岸 | 76.8 | R76.8-1 | 天端 | B.SO-R76.8-1-P11 | 18 | 18.15 | 50 |  | 2.758 |  |  | 61.5 | 22.8 | 10.7 | 5 | 15.7 | 14.9 | 7.88 | 0.184 | 0.0244 | 610.6557 | 1.3 | [6 empty] | 7.1876e-05 | 5.9536e-06
2011-07-11 | 北海道開発局 | 石狩川 | 空知川 | 右岸 | 76.8 | R76.8-1 | 天端 | B.SO-R76.8-1-P12 | 23 | 23.27 | 50 |  | 2.731 |  |  | 65.3 | 23.8 | 6 | 4.9 | 10.9 | 7.99 | 5 | 0.52 | 0.0593 | 134.7386 | 3.8 | [6 empty] | 0.00079796 | 3.5165e-05
2011-07-11 | 北海道開発局 | 石狩川 | 空知川 | 右岸 | 76.8 | R76.8-1 | 天端 | B.SO-R76.8-1-P01 | 1 | 1.5 | 11 |  | 2.778 |  |  | 71.2 | 15.8 | 9.5 | 3.5 | 13 | 17.2 | 11.4 | 0.306 | 0.0434 | 396.3134 | 7.1 | [5 empty] | 2.35e-06 | 0.00023357 | 1.8836e-05
2011-07-11 | 北海道開発局 | 石狩川 | 空知川 | 右岸 | 76.8 | R76.8-1 | 天端 | B.SO-R76.8-1-P02 | 2 | 2.5 | 5 |  | 2.704 |  |  | 12 | 52.6 | 28.4 | 7 | 35.4 | 0.213 | 0.146 | 0.0288 | 0.0089 | 23.9326 | 1.8 | [6 empty] | 9.7817e-07 | 7.921e-07
2011-07-11 | 北海道開発局 | 石狩川 | 空知川 | 右岸 | 76.8 | R76.8-3 | 表のり | B.SO-R76.8-3-P01 | 3 | 3.5 | 33 |  | 2.828 |  |  | 69 | 23.3 | 7.7 | 0 |  | 19.1 | 7.94 | 0.759 | 0.158 | 120.8861 | 1.1 | [6 empty] | 0.0019166 | 0.00024964
2011-07-11 | 北海道開発局 | 石狩川 | 空知川 | 右岸 | 76.8 | R76.8-3 | 表のり | B.SO-R76.8-3-P02 | 5 | 5.5 | 24 |  | 2.895 |  |  | 69.7 | 22.7 | 7.6 | 0 |  | 9.78 | 6.16 | 0.725 | 0.149 | 65.6376 | 2.6 | [6 empty] | 0.0017235 | 0.00022201
2011-07-11 | 北海道開発局 | 石狩川 | 空知川 | 右岸 | 76.8 | R76.8-3 | 表のり | B.SO-R76.8-3-P03 | 7 | 7.5 | 39 |  | 2.758 |  |  | 69.3 | 22 | 8.7 | 0 |  | 8.71 | 5.88 | 0.669 | 0.12 | 72.5833 | 3.3 | [6 empty] | 0.0014306 | 0.000144
2011-07-11 | 北海道開発局 | 石狩川 | 空知川 | 右岸 | 76.8 | R76.8-3 | 表のり | B.SO-R76.8-3-P04 | 8 | 8.5 | 30 |  | 2.781 |  |  | 74.7 | 17.8 | 7.5 | 0 |  | 9.74 | 6.71 | 1.07 | 0.188 | 51.8085 | 3.7 | [6 empty] | 0.004247 | 0.00035344
2011-07-11 | 北海道開発局 | 石狩川 | 空知川 | 右岸 | 76.8 | R76.8-3 | 表のり | B.R76.8-3 | 8 | 9 | 50 | [18 empty] | 0.00128
2011-07-11 | 北海道開発局 | 石狩川 | 空知川 | 右岸 | 76.8 | R76.8-3 | 表のり | B.R76.8-3 | 8 | 9 | 50 | [19 empty] | 0.000551
2011-07-11 | 北海道開発局 | 石狩川 | 空知川 | 右岸 | 76.8 | R76.8-3 | 表のり | B.SO-R76.8-3-P05 | 9 | 9.33 | 50 |  | 2.728 |  |  | 58.5 | 30 | 7.6 | 3.9 | 11.5 | 6.88 | 3.3 | 0.308 | 0.0578 | 119.0311 | 1.6 | [6 empty] | 0.00023712 | 3.3408e-05
2011-07-11 | 北海道開発局 | 石狩川 | 空知川 | 右岸 | 76.8 | R76.8-3 | 表のり | B.SO-R76.8-3-A01 | 1 | 2 | 33 |  |  |  |  | 23 | 44.8 | 22.5 | 9.7 | 32.2 | 0.271 | 0.173 | 0.0231 | 0.00528 | 51.3258 | 2.8 | [6 empty] | 5.868e-07 | 2.7878e-07
2011-07-11 | 北海道開発局 | 石狩川 | 空知川 | 右岸 | 76.8 | R76.8-3 | 表のり | B.SO-R76.8-3-A02 | 2 | 3 | 33 |  |  |  |  | 35.5 | 38.4 | 21 | 5.1 | 26.1 | 0.749 | 0.323 | 0.0445 | 0.0122 | 61.3934 | 1 | [6 empty] | 2.6807e-06 | 1.4884e-06
2011-07-11 | 北海道開発局 | 石狩川 | 空知川 | 右岸 | 76.8 | R76.8-2 | 裏のり | B.SO-R76.8-2-P02 | 2 | 2.5 | 25 |  | 2.81 |  |  | 62.8 | 30.1 | 7.1 | 0 |  | 10.7 | 5.45 | 0.511 | 0.155 | 69.0323 | 0.7 | [6 empty] | 0.00076632 | 0.00024025
2011-07-11 | 北海道開発局 | 石狩川 | 空知川 | 右岸 | 76.8 | R76.8-2 | 裏のり | B.SO-R76.8-2-P03 | 4 | 4.34 | 18 |  | 2.84 |  |  | 71.6 | 20.8 | 7.6 | 0 |  | 13.4 | 8.1 | 0.62 | 0.137 | 97.8102 | 2.7 | [6 empty] | 0.0011994 | 0.00018769
2011-07-11 | 北海道開発局 | 石狩川 | 空知川 | 右岸 | 76.8 | R76.8-2 | 裏のり | B.SO-R76.8-2-P04 | 6 | 6.34 | 50 |  | 2.738 |  |  | 68.3 | 22 | 9.7 | 0 |  | 12.7 | 8.31 | 0.468 | 0.0824 | 154.1262 | 2.4 | [6 empty] | 0.00062511 | 6.7898e-05
2011-07-11 | 北海道開発局 | 石狩川 | 空知川 | 右岸 | 76.8 | R76.8-2 | 裏のり | B.SO-R76.8-2-P05 | 9 | 9.21 | 50 |  | 2.823 |  |  | 66 | 23.3 | 7.6 | 3.1 | 10.7 | 9.57 | 5.32 | 0.425 | 0.0651 | 147.0046 | 2.8 | [6 empty] | 0.00050001 | 4.238e-05
2011-07-11 | 北海道開発局 | 石狩川 | 空知川 | 右岸 | 76.8 | R76.8-2 | 裏のり | B.R76.8-2 | 9 | 10 | 50 | [18 empty] | 3.89e-06
2011-07-11 | 北海道開発局 | 石狩川 | 空知川 | 右岸 | 76.8 | R76.8-2 | 裏のり | B.SO-R76.8-2-P01 | 1 | 1.5 | 25 |  | 2.701 |  |  | 18.6 | 31 | 36.6 | 13.8 | 50.4 | 0.173 | 0.0738 | 0.0129 | 0.0017 | 101.7647 | 2.9 | 37.1 | 22.4 | 14.7 |  |  |  | 1.5214e-07 | 2.89e-08
2011-07-11 | 北海道開発局 | 石狩川 | 空知川 | 右岸 | 84.9 | R84.9-1 | 天端 | B.SO-R84.9-1-P06 | 7 | 7.5 | 31 |  | 2.771 |  |  | 72.8 | 19 | 8.2 | 0 |  | 8.42 | 5.63 | 0.943 | 0.138 | 61.0145 | 4.5 | [6 empty] | 0.0031692 | 0.00019044
2011-07-11 | 北海道開発局 | 石狩川 | 空知川 | 右岸 | 84.9 | R84.9-1 | 天端 | B.SO-R84.9-1-P07 | 10 | 10.38 | 50 |  | 2.764 |  |  | 67 | 25.8 | 7.2 | 0 |  | 10.7 | 6.56 | 0.59 | 0.148 | 72.2973 | 1.4 | [6 empty] | 0.0010692 | 0.00021904
2011-07-11 | 北海道開発局 | 石狩川 | 空知川 | 右岸 | 84.9 | R84.9-1 | 天端 | B.SO-R84.9-1-P08 | 11 | 11.33 | 50 |  | 2.758 |  |  | 59.2 | 30.3 | 6.9 | 3.6 | 10.5 | 6.18 | 3.33 | 0.394 | 0.0671 | 92.1013 | 1.8 | [6 empty] | 0.00041953 | 4.5024e-05
2011-07-11 | 北海道開発局 | 石狩川 | 空知川 | 右岸 | 84.9 | R84.9-1 | 天端 | B.SO-R84.9-1-P09 | 13 | 13.23 | 50 |  | 2.826 |  |  | 74.7 | 17.8 | 7.5 | 0 |  | 9.31 | 6.68 | 0.694 | 0.138 | 67.4638 | 5.5 | [6 empty] | 0.0015575 | 0.00019044
2011-07-11 | 北海道開発局 | 石狩川 | 空知川 | 右岸 | 84.9 | R84.9-1 | 天端 | B.SO-R84.9-1-P10 | 15 | 15.24 | 50 |  | 2.777 |  |  | 70.9 | 18.3 | 7.3 | 3.5 | 10.8 | 10.5 | 7.26 | 0.524 | 0.0655 | 160.3053 | 6.7 | [6 empty] | 0.00081225 | 4.2903e-05
2011-07-11 | 北海道開発局 | 石狩川 | 空知川 | 右岸 | 84.9 | R84.9-1 | 天端 | B.SO-R84.9-1-P11 | 17 | 17.38 | 50 |  | 2.76 |  |  | 62.7 | 30.4 | 6.9 | 0 |  | 7.62 | 4.12 | 0.739 | 0.242 | 31.4876 | 1 | [6 empty] | 0.0018016 | 0.00058564
2011-07-11 | 北海道開発局 | 石狩川 | 空知川 | 右岸 | 84.9 | R84.9-1 | 天端 | B.SO-R84.9-1-P12 | 19 | 19.23 | 50 |  | 2.763 |  |  | 56.8 | 32.3 | 7.6 | 3.3 | 10.9 | 4.93 | 2.9 | 0.387 | 0.062 | 79.5161 | 2.5 | [6 empty] | 0.00040246 | 3.844e-05
2011-07-11 | 北海道開発局 | 石狩川 | 空知川 | 右岸 | 84.9 | R84.9-1 | 天端 | B.SO-R84.9-1-P13 | 21 | 21.28 | 50 |  | 2.75 |  |  | 69.6 | 21 | 9.4 | 0 |  | 7.31 | 4.89 | 0.687 | 0.0923 | 79.1983 | 5.5 | [6 empty] | 0.0015213 | 8.5193e-05
2011-07-11 | 北海道開発局 | 石狩川 | 空知川 | 右岸 | 84.9 | R84.9-1 | 天端 | B.SO-R84.9-1-P14 | 23 | 23.17 | 50 |  | 2.755 |  |  | 52.8 | 27.8 | 13.7 | 5.7 | 19.4 | 6.18 | 2.6 | 0.0842 | 0.0191 | 323.5602 | 0.7 | [6 empty] | 1.1748e-05 | 3.6481e-06
2011-07-11 | 北海道開発局 | 石狩川 | 空知川 | 右岸 | 84.9 | R84.9-1 | 天端 | B.SO-R84.9-1-P15 | 25 | 25.5 | 50 |  | 2.702 |  |  | 58.8 | 27.2 | 7.2 | 6.8 | 14 | 4.85 | 3.03 | 0.237 | 0.0253 | 191.6996 | 5.3 | [6 empty] | 0.00012921 | 6.4009e-06
2011-07-11 | 北海道開発局 | 石狩川 | 空知川 | 右岸 | 84.9 | R84.9-1 | 天端 | B.SO-R84.9-1-P01 | 1 | 1.5 | 10 |  | 2.697 |  |  | 43.1 | 28.6 | 21.5 | 6.8 | 28.3 | 2.83 | 0.655 | 0.0398 | 0.0094 | 301.0638 | 0.3 | [5 empty] | 5.62e-06 | 2.0698e-06 | 8.836e-07
2011-07-11 | 北海道開発局 | 石狩川 | 空知川 | 右岸 | 84.9 | R84.9-1 | 天端 | B.SO-R84.9-1-P02 | 2 | 2.5 | 20 |  | 2.73 |  |  | 52.9 | 32.8 | 9.6 | 4.7 | 14.3 | 9.91 | 3.11 | 0.144 | 0.0283 | 350.1767 | 0.4 | [6 empty] | 4.0731e-05 | 8.0089e-06
2011-07-11 | 北海道開発局 | 石狩川 | 空知川 | 右岸 | 84.9 | R84.9-1 | 天端 | B.SO-R84.9-1-P03 | 3 | 3.5 | 12 |  | 2.747 |  |  | 54.3 | 34.4 | 7.6 | 3.7 | 11.3 | 5.12 | 2.67 | 0.257 | 0.0582 | 87.9725 | 1.1 | [6 empty] | 0.00015589 | 3.3872e-05
2011-07-11 | 北海道開発局 | 石狩川 | 空知川 | 右岸 | 84.9 | R84.9-1 | 天端 | B.SO-R84.9-1-P04 | 4 | 4.5 | 10 |  | 2.765 |  |  | 43.8 | 40.4 | 10.3 | 5.5 | 15.8 | 2.62 | 1.16 | 0.135 | 0.0264 | 99.2424 | 1.5 | [6 empty] | 3.5074e-05 | 6.9696e-06
2011-07-11 | 北海道開発局 | 石狩川 | 空知川 | 右岸 | 84.9 | R84.9-1 | 天端 | B.SO-R84.9-1-P05 | 5 | 5.5 | 22 |  | 2.739 |  |  | 43.1 | 35.4 | 13.3 | 8.2 | 21.5 | 2.52 | 1.08 | 0.0607 | 0.008 | 315 | 2.3 | [6 empty] | 5.5036e-06 | 6.4e-07
2011-07-11 | 北海道開発局 | 石狩川 | 空知川 | 右岸 | 84.9 | R84.9-3 | 表のり | B.SO-R84.9-3-P03 | 4 | 4.29 | 50 |  | 2.695 |  |  | 75 | 18.6 | 6.4 | 0 |  | 25.4 | 20.5 | 0.85 | 0.175 | 145.1429 | 3.5 | [6 empty] | 0.0024915 | 0.00030625
2011-07-11 | 北海道開発局 | 石狩川 | 空知川 | 右岸 | 84.9 | R84.9-3 | 表のり | B.SO-R84.9-3-P04 | 5 | 5.36 | 50 |  | 2.784 |  |  | 70.9 | 20.8 | 8.3 | 0 |  | 10.7 | 6.58 | 0.722 | 0.119 | 89.916 | 3.5 | [6 empty] | 0.001707 | 0.00014161
2011-07-11 | 北海道開発局 | 石狩川 | 空知川 | 右岸 | 84.9 | R84.9-3 | 表のり | B.SO-R84.9-3-P05 | 6 | 6.16 | 50 |  | 2.795 |  |  | 82.8 | 13.3 | 3.9 | 0 |  | 20.4 | 14.8 | 2.59 | 0.51 | 40 | 3.3 | [6 empty] | 0.032932 | 0.002601
2011-07-11 | 北海道開発局 | 石狩川 | 空知川 | 右岸 | 84.9 | R84.9-3 | 表のり | B.SO-R84.9-3-P06 | 8 | 8.25 | 50 |  | 2.756 |  |  | 70.6 | 20.9 | 8.5 | 0 |  | 13.7 | 9 | 0.548 | 0.113 | 121.2389 | 2.9 | [6 empty] | 0.00090106 | 0.00012769
2011-07-11 | 北海道開発局 | 石狩川 | 空知川 | 右岸 | 84.9 | R84.9-3 | 表のり | B.SO-R84.9-3-P07 | 10 | 10.5 | 24 |  | 2.727 |  |  | 42.5 | 47.7 | 9.8 | 0 |  | 2.25 | 1.53 | 0.411 | 0.0799 | 28.1602 | 2.7 | [6 empty] | 0.00046267 | 6.384e-05
2011-07-11 | 北海道開発局 | 石狩川 | 空知川 | 右岸 | 84.9 | R84.9-3 | 表のり | B.R84.9-3 | 10 | 10.5 | 24 | [18 empty] | 0.00217
2011-07-11 | 北海道開発局 | 石狩川 | 空知川 | 右岸 | 84.9 | R84.9-3 | 表のり | B.R84.9-3 | 10 | 10.5 | 24 | [19 empty] | 0.00112
2011-07-11 | 北海道開発局 | 石狩川 | 空知川 | 右岸 | 84.9 | R84.9-3 | 表のり | B.SO-R84.9-3-P08 | 11 | 11.11 | 50 |  | 2.762 |  |  | 61.7 | 26.7 | 8.4 | 3.2 | 11.6 | 6.05 | 3.64 | 0.364 | 0.0542 | 111.6236 | 3 | [6 empty] | 0.0003492 | 2.9376e-05
2011-07-11 | 北海道開発局 | 石狩川 | 空知川 | 右岸 | 84.9 | R84.9-3 | 表のり | B.SO-R84.9-3-P01 | 1 | 1.5 | 20 |  | 2.726 |  |  | 69.5 | 24.2 | 6.3 | 0 |  | 19.8 | 12.3 | 0.618 | 0.177 | 111.8644 | 1 | [6 empty] | 0.0011905 | 0.00031329
2011-07-11 | 北海道開発局 | 石狩川 | 空知川 | 右岸 | 84.9 | R84.9-3 | 表のり | B.SO-R84.9-3-P02 | 3 | 3.5 | 10 |  | 2.761 |  |  | 60.6 | 30.6 | 8.8 | 0 |  | 6.5 | 4.07 | 0.361 | 0.101 | 64.3564 | 1 | [6 empty] | 0.00034257 | 0.00010201
2011-07-11 | 北海道開発局 | 石狩川 | 空知川 | 右岸 | 84.9 | R84.9-2 | 裏のり | B.SO-R84.9-2-P04 | 5 | 5.5 | 33 |  | 2.819 |  |  | 65.8 | 24.5 | 9.7 | 0 |  | 10.2 | 5.3 | 0.435 | 0.0808 | 126.2376 | 2.1 | [6 empty] | 0.00052769 | 6.5286e-05
2011-07-11 | 北海道開発局 | 石狩川 | 空知川 | 右岸 | 84.9 | R84.9-2 | 裏のり | B.SO-R84.9-2-P05 | 6 | 6.5 | 21 |  | 2.78 |  |  | 62.2 | 27.7 | 7 | 3.1 | 10.1 | 5.27 | 3.46 | 0.383 | 0.0736 | 71.6033 | 2.7 | [6 empty] | 0.00039289 | 5.417e-05
2011-07-11 | 北海道開発局 | 石狩川 | 空知川 | 右岸 | 84.9 | R84.9-2 | 裏のり | B.SO-R84.9-2-P06 | 9 | 9.36 | 50 |  | 2.724 |  |  | 59.1 | 29 | 8.5 | 3.4 | 11.9 | 6.62 | 3.74 | 0.316 | 0.0519 | 127.553 | 1.8 | [6 empty] | 0.00025164 | 2.6936e-05
2011-07-11 | 北海道開発局 | 石狩川 | 空知川 | 右岸 | 84.9 | R84.9-2 | 裏のり | B.SO-R84.9-2-P07 | 10 | 10.23 | 50 |  | 2.754 |  |  | 65 | 22.9 | 7.9 | 4.2 | 12.1 | 10.6 | 6.11 | 0.397 | 0.0446 | 237.6682 | 2.8 | [6 empty] | 0.00042697 | 1.9892e-05
2011-07-11 | 北海道開発局 | 石狩川 | 空知川 | 右岸 | 84.9 | R84.9-2 | 裏のり | B.R84.9-2 | 10 | 11 | 50 | [18 empty] | 3.11e-05
2011-07-11 | 北海道開発局 | 石狩川 | 空知川 | 右岸 | 84.9 | R84.9-2 | 裏のり | B.SO-R84.9-2-P08 | 11 | 11.25 | 50 |  | 2.736 |  |  | 61.3 | 26 | 8.8 | 3.9 | 12.7 | 5.57 | 3.46 | 0.303 | 0.043 | 129.5349 | 3.3 | [6 empty] | 0.0002283 | 1.849e-05
2011-07-11 | 北海道開発局 | 石狩川 | 空知川 | 右岸 | 84.9 | R84.9-2 | 裏のり | B.SO-R84.9-2-P01 | 1 | 1.5 | 11 |  | 2.708 |  |  | 51.5 | 23.3 | 16.4 | 8.8 | 25.2 | 8.2 | 2.43 | 0.0366 | 0.0068 | 1205.8824 | 0.4 | [6 empty] | 1.7045e-06 | 4.624e-07
2011-07-11 | 北海道開発局 | 石狩川 | 空知川 | 右岸 | 84.9 | R84.9-2 | 裏のり | B.SO-R84.9-2-P02 | 2 | 2.5 | 9 |  | 2.716 |  |  | 9.8 | 39.3 | 33 | 17.9 | 50.9 | 0.152 | 0.0705 | 0.00649 | 0.0016 | 95 | 1.5 | 42.5 | 20.3 | 22.2 |  |  |  | 3.0972e-08 | 2.56e-08
2011-07-11 | 北海道開発局 | 石狩川 | 空知川 | 右岸 | 84.9 | R84.9-2 | 裏のり | B.SO-R84.9-2-P03 | 3 | 3.5 | 10 |  | 2.723 |  |  | 74.5 | 19.4 | 6.1 | 0 |  | 18.1 | 13.2 | 0.936 | 0.237 | 76.3713 | 2.5 | [6 empty] | 0.0031149 | 0.00056169
2011-07-11 | 北海道開発局 | 石狩川 | 空知川 | 左岸 | 1.5 | B-10-2 | 表のり | B.B-10-2-1 | 10 | 10 | 35 | [19 empty] | 0.000519
2011-07-11 | 北海道開発局 | 石狩川 | 空知川 | 左岸 | 1.5 | B-10-2 | 表のり | B.B-10-2-1 | 0.5 | 1.5 | 38 | 2.056 | 2.664 | 0.5 | 0.083333 | 46.6 | 39.7 | 7.8 | 5.9 | 13.7 | 6.8846 | 0.9964 | 0.1356 | 0.0256 | 268.9297 | 0.3 | [5 empty] | 3.57e-06 | 3.5436e-05 | 6.5536e-06 |  | 1.8854e-08 | CU |  |  | 44.3 | 20.8
2011-07-11 | 北海道開発局 | 石狩川 | 空知川 | 左岸 | 1.5 | B-10-3 | 裏のり | B.B-10-3-4 | 3.5 | 4.5 | 35 | 1.841 | 2.64 | 0.7 | 0.20176 | 27.5 | 48.7 | 15.2 | 8.6 | 23.8 | 0.6244 | 0.3796 | 0.0349 | 0.0067 | 93.194 | 4.9 | [5 empty] | 4.38e-07 | 1.5266e-06 | 4.489e-07 |  | 8.9505e-08 | CU |  |  | 6 | 19.8
2011-07-11 | 北海道開発局 | 石狩川 | 空知川 | 左岸 | 1.5 | B-10-3 | 裏のり | B.B-10-3-1-1 | 5 | 6 | 40 | [18 empty] | 3.07e-05
2011-07-11 | 北海道開発局 | 石狩川 | 空知川 | 左岸 | 1.5 | B-10-3 | 裏のり | B.B-10-3-2-3 | 12 | 13 | 50 | [19 empty] | 0.000117
2011-07-11 | 北海道開発局 | 石狩川 | 空知川 | 左岸 | 1.5 | B-10-3 | 裏のり | B.B-10-3-2 | 1.5 | 2.5 | 9 | 2.001 | 2.686 | 0.5 | 0.083333 | 48.9 | 32.2 | 10.9 | 8 | 18.9 | 4.6242 | 1.4189 | 0.0887 | 0.0099 | 467.0909 | 0.8 | [5 empty] | 7.67e-06 | 1.3254e-05 | 9.801e-07 |  | 7.1332e-09 | CU |  |  | 45.4 | 21
2011-07-11 | 北海道開発局 | 石狩川 | 空知川 | 左岸 | 5.9 | B-11-2 | 表のり | B.B-11-2-2 | 12 | 13 | 50 | [19 empty] | 3.6e-06
2011-07-11 | 北海道開発局 | 石狩川 | 空知川 | 左岸 | 5.9 | B-11-2 | 表のり | B.B-11-2-1 | 0.9 | 1.6 | 9 | 2.069 | 2.687 | 0.4 | 0.045714 | 42.9 | 38.1 | 10.9 | 8.1 | 19 | 3.564 | 0.6678 | 0.0907 | 0.0087 | 409.6552 | 1.8 | [5 empty] | 4.18e-06 | 1.3956e-05 | 7.569e-07 |  | 6.9823e-10 | CU |  |  | 28.7 | 22.8
2011-07-11 | 北海道開発局 | 石狩川 | 空知川 | 左岸 | 5.9 | B-11-3 | 裏のり | B.B-11-3-4 | 3.5 | 4.5 | 18 | 2.025 |  | 0.5 | 0.083333 | 51.1 | 40.7 | 8.2 |  | 8.2 | 7.1714 | 2.341 | 0.2614 | 0.1128 | 63.5762 | 0.2 | [5 empty] | 1.83e-05 | 0.00016214 | 0.00012724 |  |  | CU |  |  | 43.2 | 24.5
2011-07-11 | 北海道開発局 | 石狩川 | 空知川 | 左岸 | 5.9 | B-11-3 | 裏のり | B.B-11-3-3 | 8 | 8 | 50 | [19 empty] | 0.000415
2011-07-11 | 北海道開発局 | 石狩川 | 空知川 | 左岸 | 5.9 | B-11-3 | 裏のり | B.B-11-3-2 | 1.5 | 2.5 | 4 | 2.196 |  | 0.4 | 0.045714 | 47.1 | 45.9 | 7 |  | 7 | 3.816 | 1.5622 | 0.368 | 0.1531 | 24.9249 | 0.5 | [5 empty] | 5.99e-05 | 0.00035815 | 0.0002344 |  |  | CU |  |  | 76.2 | 29.7
2011-07-11 | 北海道開発局 | 石狩川 | 空知川 | 左岸 | 10.9 | B-1 | 天端 | B.空-L10.90-B1-5 | 5 | 5.5 | 6 |  | 2.675 |  |  | 0 | 15.3 | 60.3 | 24.4 | 84.7 | 0.0287 | 0.0208 | 0.00323 |  |  |  | 41.1 | 20.5 | 20.6 |  |  |  | 6.1493e-09
2011-07-11 | 北海道開発局 | 石狩川 | 空知川 | 左岸 | 10.9 | B-1 | 天端 | B.空-L10.90-B1-6 | 7 | 7.5 | 32 |  | 2.763 |  |  | 66 | 21.4 | 8 | 4.6 | 12.6 | 12.2 | 7.7 | 0.272 | 0.0358 | 340.7821 | 2.6 | [6 empty] | 0.00017779 | 1.2816e-05
2011-07-11 | 北海道開発局 | 石狩川 | 空知川 | 左岸 | 10.9 | B-1 | 天端 | B.空-L10.90-B1-7 | 9 | 9.43 | 50 |  | 2.797 |  |  | 69.2 | 19.2 | 7.5 | 4.1 | 11.6 | 16.6 | 10.1 | 0.478 | 0.0521 | 318.618 | 3.7 | [6 empty] | 0.0006565 | 2.7144e-05
2011-07-11 | 北海道開発局 | 石狩川 | 空知川 | 左岸 | 10.9 | B-1 | 天端 | B.空-L10.90-B1-8 | 11 | 11.5 | 38 |  | 2.787 |  |  | 64.5 | 23.6 | 7.7 | 4.2 | 11.9 | 11.8 | 6.85 | 0.358 | 0.0447 | 263.9821 | 1.8 | [6 empty] | 0.00033601 | 1.9981e-05
2011-07-11 | 北海道開発局 | 石狩川 | 空知川 | 左岸 | 10.9 | B-1 | 天端 | B.空-L10.90-B1-9 | 14 | 14.27 | 50 |  | 2.785 |  |  | 64.2 | 21.9 | 9 | 4.9 | 13.9 | 12.9 | 6.82 | 0.271 | 0.0268 | 481.3433 | 3 | [6 empty] | 0.00017627 | 7.1824e-06
2011-07-11 | 北海道開発局 | 石狩川 | 空知川 | 左岸 | 10.9 | B-1 | 天端 | B.空-L10.90-B1-1 | 1 | 1.5 | 4 |  | 2.667 |  |  | 0 | 48.6 | 33.8 | 17.6 | 51.4 | 0.106 | 0.0695 | 0.00682 | 0.00148 | 71.6216 | 2 | 36.9 | 18.7 | 18.2 |  |  |  | 3.4744e-08 | 2.1904e-08
2011-07-11 | 北海道開発局 | 石狩川 | 空知川 | 左岸 | 10.9 | B-1 | 天端 | B.空-L10.90-B1-2 | 2 | 2.5 | 6 |  | 2.672 |  |  | 0 | 44.4 | 38.4 | 17.2 | 55.6 | 0.089 | 0.0604 | 0.00721 | 0.00124 | 71.7742 | 2.8 | 36.9 | 18.8 | 18.1 |  |  |  | 3.9522e-08 | 1.5376e-08
2011-07-11 | 北海道開発局 | 石狩川 | 空知川 | 左岸 | 10.9 | B-1 | 天端 | B.空-L10.90-B1-3 | 3 | 3.45 | 5 |  | 2.673 |  |  | 0.5 | 39.1 | 40.2 | 20.2 | 60.4 | 0.0735 | 0.0451 | 0.00487 | 0.00102 | 72.0588 | 1.9 | 36.7 | 18.8 | 17.9 |  |  |  | 1.5922e-08 | 1.0404e-08
2011-07-11 | 北海道開発局 | 石狩川 | 空知川 | 左岸 | 10.9 | B-1 | 天端 | B.空-L10.90-B1-4 | 4 | 4.15 | 3 |  | 2.703 |  |  | 33 | 36.8 | 17.4 | 12.8 | 30.2 | 0.718 | 0.319 | 0.0164 | 0.00251 | 286.0558 | 3 | [6 empty] | 2.6533e-07 | 6.3001e-08
2011-07-11 | 北海道開発局 | 石狩川 | 空知川 | 左岸 | 10.9 | B-2 | 表のり | B.空-L10.90-B2-2 | 4.1 | 4.5 | 12 |  | 2.758 |  |  | 68.6 | 21.3 | 6.7 | 3.4 | 10.1 | 13.3 | 10 | 0.397 | 0.0729 | 182.4417 | 2.4 | [6 empty] | 0.00042697 | 5.3144e-05
2011-07-11 | 北海道開発局 | 石狩川 | 空知川 | 左岸 | 10.9 | B-2 | 表のり | B.空-L10.90-B2-3 | 6 | 6.5 | 38 |  | 2.798 |  |  | 52.8 | 26.1 | 12.3 | 8.8 | 21.1 | 5.52 | 2.53 | 0.0609 | 0.0073 | 756.1644 | 2.1 | [6 empty] | 5.5457e-06 | 5.329e-07
2011-07-11 | 北海道開発局 | 石狩川 | 空知川 | 左岸 | 10.9 | B-2 | 表のり | B.空-L10.90-B2-4 | 8 | 8.25 | 50 |  | 2.767 |  |  | 60.3 | 23.6 | 9.8 | 6.3 | 16.1 | 11.1 | 6.15 | 0.166 | 0.016 | 693.75 | 2.3 | [6 empty] | 5.6623e-05 | 2.56e-06
2011-07-11 | 北海道開発局 | 石狩川 | 空知川 | 左岸 | 10.9 | B-2 | 表のり | B.B-2-1 | 9.5 | 10 | 32 | [19 empty] | 0.000199
2011-07-11 | 北海道開発局 | 石狩川 | 空知川 | 左岸 | 10.9 | B-2 | 表のり | B.空-L10.90-B2-5 | 10 | 10.5 | 34 |  | 2.809 |  |  | 75.4 | 18.4 | 6.2 |  | 6.2 | 17 | 11.7 | 1.14 | 0.281 | 60.4982 | 2.3 | [6 empty] | 0.0049187 | 0.00078961
2011-07-11 | 北海道開発局 | 石狩川 | 空知川 | 左岸 | 10.9 | B-2 | 表のり | B.空-L10.90-B2-6 | 13 | 13.25 | 50 |  | 2.815 |  |  | 77.8 | 12.6 | 9.6 |  | 9.6 | 26.2 | 18.8 | 1.32 | 0.0875 | 299.4286 | 10.4 | [6 empty] | 0.0069083 | 7.6562e-05
2011-07-11 | 北海道開発局 | 石狩川 | 空知川 | 左岸 | 10.9 | B-2 | 表のり | B.空-L10.90-B2-TR1 | 0.5 | 1.5 | 8 | 1.894 | 2.696 | 0.824 | 0.30673 | 0 | 47.6 | 39 | 13.4 | 52.4 | 0.091 | 0.0676 | 0.0118 | 0.00288 | 31.5972 | 2.5 | 35.8 | 18.3 | 17.5 |  |  | 1.09e-08 | 1.2375e-07 | 8.2944e-08 |  | 1.5926e-08 | UU | [8 empty] | 33.5 | 0
2011-07-11 | 北海道開発局 | 石狩川 | 空知川 | 左岸 | 10.9 | B-2 | 表のり | B.空-L10.90-B2-1 | 2 | 2.5 | 8 |  | 2.649 |  |  | 3.2 | 28.7 | 44.2 | 23.9 | 68.1 | 0.0535 | 0.0347 | 0.0034 |  |  |  | 41.7 | 20.2 | 21.5 |  |  |  | 6.9253e-09
2011-07-11 | 北海道開発局 | 石狩川 | 空知川 | 左岸 | 10.9 | B-2 | 表のり | B.空-L10.90-B2-TR2 | 3 | 4 | 10 | 1.744 | 2.683 | 1.133 | 0.68187 | 0 | 22.2 | 58.8 | 19 | 77.8 | 0.0428 | 0.029 | 0.00551 | 0.0016 | 26.75 | 2 | 38.7 | 20.1 | 18.6 |  |  |  | 2.1196e-08 | 2.56e-08 |  | 5.1972e-09 | UU | [8 empty] | 18.4 | 0
2011-07-11 | 北海道開発局 | 石狩川 | 空知川 | 左岸 | 10.9 | B-3 | 裏のり | B.空-L10.90-B3-2 | 4 | 4.5 | 3 |  | 2.691 |  |  | 0.2 | 30.3 | 51.2 | 18.3 | 69.5 | 0.0546 | 0.0387 | 0.00608 | 0.00138 | 39.5652 | 2.6 | 37.4 | 19.7 | 17.7 |  |  |  | 2.6626e-08 | 1.9044e-08
2011-07-11 | 北海道開発局 | 石狩川 | 空知川 | 左岸 | 10.9 | B-3 | 裏のり | B.空-L10.90-B3-TR3 | 5 | 6 | 24 | 2.052 | 2.762 | 0.479 | 0.074308 | 60.9 | 21.7 | 11.8 | 5.6 | 17.4 | 12.3 | 6.9 | 0.114 | 0.0199 | 618.0905 | 1.1 | [6 empty] | 2.3705e-05 | 3.9601e-06 |  | 1.8979e-07 | CU |  |  | 10 | 16.2
2011-07-11 | 北海道開発局 | 石狩川 | 空知川 | 左岸 | 10.9 | B-3 | 裏のり | B.空-L10.90-B3-3 | 7 | 7.5 | 41 |  | 2.748 |  |  | 50.4 | 24.1 | 16.2 | 9.3 | 25.5 | 5.82 | 2.09 | 0.0414 | 0.0059 | 986.4407 | 0.4 | [6 empty] | 2.2677e-06 | 3.481e-07
2011-07-11 | 北海道開発局 | 石狩川 | 空知川 | 左岸 | 10.9 | B-3 | 裏のり | B.空-L10.90-B3-4 | 9 | 9.37 | 50 |  | 2.756 |  |  | 68.5 | 23.3 | 8.3 |  | 8.3 | 11 | 6.63 | 0.663 | 0.125 | 88 | 2.2 | [6 empty] | 0.001401 | 0.00015625
2011-07-11 | 北海道開発局 | 石狩川 | 空知川 | 左岸 | 10.9 | B-3 | 裏のり | B.B-3-1 | 9.5 | 10 | 48 | [19 empty] | 0.00322
2011-07-11 | 北海道開発局 | 石狩川 | 空知川 | 左岸 | 10.9 | B-3 | 裏のり | B.空-L10.90-B3-5 | 11 | 11.17 | 50 |  | 2.791 |  |  | 52.1 | 29.7 | 11.9 | 6.3 | 18.2 | 4.65 | 2.32 | 0.102 | 0.0147 | 316.3265 | 2.3 | [6 empty] | 1.832e-05 | 2.1609e-06
2011-07-11 | 北海道開発局 | 石狩川 | 空知川 | 左岸 | 10.9 | B-3 | 裏のり | B.空-L10.90-B3-TR1 | 0.5 | 1.5 | 3 | 1.757 | 2.654 | 1.07 | 0.59181 | 1.4 | 27.5 | 52.6 | 18.5 | 71.1 | 0.0531 | 0.039 | 0.00601 | 0.00145 | 36.6207 | 2.2 | 39.7 | 21.3 | 18.4 |  |  | 2.78e-09 | 2.5921e-08 | 2.1025e-08 |  | 5.1274e-09 | UU | [8 empty] | 12.5 | 0
2011-07-11 | 北海道開発局 | 石狩川 | 空知川 | 左岸 | 10.9 | B-3 | 裏のり | B.空-L10.90-B3-TR2 | 2 | 3 | 3 | 1.817 | 2.702 | 0.964 | 0.45613 | 32.8 | 15.4 | 40.9 | 10.9 | 51.8 | 0.24 | 0.0672 | 0.0158 | 0.00391 | 61.3811 | 0.8 | 33.9 | 18.8 | 15.1 |  |  | 2.66e-08 | 2.4338e-07 | 1.5288e-07 |  | 4.6414e-09 | UU | [8 empty] | 16 | 0
2011-07-11 | 北海道開発局 | 石狩川 | 空知川 | 左岸 | 10.9 | B-3 | 裏のり | B.空-L10.90-B3-1 | 3 | 3.4 | 3 |  | 2.699 |  |  | 6.4 | 71.4 | 13.4 | 8.8 | 22.2 | 0.236 | 0.182 | 0.052 | 0.0073 | 32.3288 | 6.9 | [6 empty] | 3.8457e-06 | 5.329e-07
2011-07-11 | 北海道開発局 | 石狩川 | 空知川 | 左岸 | 18 | B-1 | 天端 | B.空 L18.00 B1-6 | 6 | 6.5 | 2 |  | 2.641 |  |  | 1.5 | 36.1 | 40.3 | 22.1 | 62.4 | 0.0673 | 0.0425 | 0.00386 |  |  |  | 42.8 | 21.2 | 21.6 |  |  |  | 9.2923e-09
2011-07-11 | 北海道開発局 | 石狩川 | 空知川 | 左岸 | 18 | B-1 | 天端 | B.空 L18.00 B1-7 | 7 | 7.5 | 3 |  | 2.692 |  |  | 0 | 70.3 | 18.4 | 11.3 | 29.7 | 0.152 | 0.129 | 0.0217 | 0.00367 | 41.4169 | 10.3 | [6 empty] | 5.0766e-07 | 1.3469e-07
2011-07-11 | 北海道開発局 | 石狩川 | 空知川 | 左岸 | 18 | B-1 | 天端 | B.空 L18.00 B1-8 | 9 | 9.5 | 4 |  | 2.68 |  |  | 0 | 54.7 | 34 | 11.3 | 45.3 | 0.12 | 0.0885 | 0.0128 | 0.00408 | 29.4118 | 2.1 | [6 empty] | 1.4942e-07 | 1.6646e-07
2011-07-11 | 北海道開発局 | 石狩川 | 空知川 | 左岸 | 18 | B-1 | 天端 | B.空 L18.00 B1-9 | 11 | 11.37 | 50 |  | 2.709 |  |  | 45.2 | 28.4 | 17.1 | 9.3 | 26.4 | 4.6 | 0.801 | 0.0324 | 0.00565 | 814.1593 | 0.5 | [6 empty] | 1.2851e-06 | 3.1923e-07
2011-07-11 | 北海道開発局 | 石狩川 | 空知川 | 左岸 | 18 | B-1 | 天端 | B.空 L18.00 B1-1 | 1 | 1.5 | 7 |  | 2.674 |  |  | 2.2 | 28.7 | 47.5 | 21.6 | 69.1 | 0.0539 | 0.0341 | 0.00404 |  |  |  | 42.1 | 20.3 | 21.8 |  |  |  | 1.0327e-08
2011-07-11 | 北海道開発局 | 石狩川 | 空知川 | 左岸 | 18 | B-1 | 天端 | B.空 L18.00 B1-2 | 2 | 2.5 | 4 |  | 2.668 |  |  | 3.7 | 32.5 | 42.5 | 21.3 | 63.8 | 0.0641 | 0.0421 | 0.00432 |  |  |  | 43.6 | 20.7 | 22.9 |  |  |  | 1.2062e-08
2011-07-11 | 北海道開発局 | 石狩川 | 空知川 | 左岸 | 18 | B-1 | 天端 | B.空 L18.00 B1-3 | 3 | 3.5 | 9 |  | 2.658 |  |  | 2.5 | 38 | 39.5 | 20 | 59.5 | 0.0768 | 0.0528 | 0.00501 |  |  |  | 45.2 | 20.9 | 24.3 |  |  |  | 1.7003e-08
2011-07-11 | 北海道開発局 | 石狩川 | 空知川 | 左岸 | 18 | B-1 | 天端 | B.空 L18.00 B1-4 | 4 | 4.5 | 4 |  | 2.629 |  |  | 4 | 37.1 | 41.3 | 17.6 | 58.9 | 0.0791 | 0.048 | 0.00615 | 0.00194 | 40.7732 | 1.1 | 40.9 | 20 | 20.9 |  |  |  | 2.7342e-08 | 3.7636e-08
2011-07-11 | 北海道開発局 | 石狩川 | 空知川 | 左岸 | 18 | B-1 | 天端 | B.空 L18.00 B1-5 | 5 | 5.5 | 14 |  | 2.593 |  |  | 29.5 | 40.5 | 20.8 | 9.2 | 30 | 0.627 | 0.249 | 0.0248 | 0.00581 | 107.9174 | 1.5 | [6 empty] | 6.9174e-07 | 3.3756e-07
2011-07-11 | 北海道開発局 | 石狩川 | 空知川 | 左岸 | 18 | B-2 | 表のり | B.空 L18.00 B2-TR-2 | 4.25 | 5.25 | 5 | 1.896 | 2.575 | 0.747 | 0.2386 | 8.2 | 36.6 | 36.6 | 18.6 | 55.2 | 0.0923 | 0.0584 | 0.00608 |  |  |  | 42.9 | 21.1 | 21.8 |  |  |  | 2.6626e-08 |  |  |  | UU | [8 empty] | 23.4 | 0
2011-07-11 | 北海道開発局 | 石狩川 | 空知川 | 左岸 | 18 | B-2 | 表のり | B.空 L18.00 B2-3 | 6 | 6.45 | 4 |  | 2.675 |  |  | 0 | 10.3 | 61.1 | 28.6 | 89.7 | 0.0211 | 0.0133 | 0.00182 |  |  |  | 45.5 | 22.7 | 22.8 |  |  |  | 1.6277e-09
2011-07-11 | 北海道開発局 | 石狩川 | 空知川 | 左岸 | 18 | B-2 | 表のり | B.空 L18.00 B2-4 | 7 | 7.5 | 3 |  | 2.673 |  |  | 0 | 44 | 41.1 | 14.9 | 56 | 0.0842 | 0.061 | 0.00985 |  |  |  | 43.3 | 21.4 | 21.9 |  |  |  | 8.1431e-08
2011-07-11 | 北海道開発局 | 石狩川 | 空知川 | 左岸 | 18 | B-2 | 表のり | B.B2-1 | 7 | 7.5 | 3 | [19 empty] | 0.000366
2011-07-11 | 北海道開発局 | 石狩川 | 空知川 | 左岸 | 18 | B-2 | 表のり | B.空 L18.00 B2-5 | 8 | 8.3 | 11 |  | 2.741 |  |  | 61.4 | 18.2 | 14.1 | 6.3 | 20.4 | 15.1 | 7.78 | 0.071 | 0.0116 | 1301.7241 | 0.2 | [6 empty] | 7.9134e-06 | 1.3456e-06
2011-07-11 | 北海道開発局 | 石狩川 | 空知川 | 左岸 | 18 | B-2 | 表のり | B.B2-2 | 8 | 8.5 | 11 | [18 empty] | 0.000111
2011-07-11 | 北海道開発局 | 石狩川 | 空知川 | 左岸 | 18 | B-2 | 表のり | B.空 L18.00 B2-6 | 10 | 10.15 | 50 |  | 2.802 |  |  | 66.7 | 20.6 | 8.5 | 4.2 | 12.7 | 20 | 6.49 | 0.453 | 0.0379 | 527.7045 | 2.9 | [6 empty] | 0.00057967 | 1.4364e-05
2011-07-11 | 北海道開発局 | 石狩川 | 空知川 | 左岸 | 18 | B-2 | 表のり | B.空 L18.00 B2-TR-1 | 1 | 2 | 3 | 1.987 | 2.646 | 0.661 | 0.17387 | 2.1 | 35.4 | 42.3 | 20.2 | 62.5 | 0.0683 | 0.047 | 0.00488 |  |  |  | 42 | 20 | 22 |  |  | 2.77e-07 | 1.5998e-08 |  |  |  | UU | [8 empty] | 68.7 | 0
2011-07-11 | 北海道開発局 | 石狩川 | 空知川 | 左岸 | 18 | B-2 | 表のり | B.空 L18.00 B2-1 | 2 | 2.5 | 3 |  | 2.666 |  |  | 1.2 | 45.3 | 36.2 | 17.3 | 53.5 | 0.0958 | 0.0649 | 0.00679 | 0.0019 | 50.4211 | 1.7 | 42.4 | 20.4 | 22 |  |  |  | 3.4391e-08 | 3.61e-08
2011-07-11 | 北海道開発局 | 石狩川 | 空知川 | 左岸 | 18 | B-3 | 裏のり | B.空 L18.00 B3-TR-3 | 6.5 | 7.5 | 3 | 1.81 | 2.695 | 0.996 | 0.49501 | 0 | 58.8 | 30.6 | 10.6 | 41.2 | 0.134 | 0.107 | 0.0159 | 0.00435 | 30.8046 | 3.3 | [6 empty] | 2.4697e-07 | 1.8922e-07 |  | 1.0887e-07 | CU |  |  | 16.6 | 15.6
2011-07-11 | 北海道開発局 | 石狩川 | 空知川 | 左岸 | 18 | B-3 | 裏のり | B.空 L18.00 B3-4 | 8.35 | 8.5 | 4 |  | 2.698 |  |  | 0 | 71.4 | 20.7 | 7.9 | 28.6 | 0.162 | 0.135 | 0.0381 | 0.0101 | 16.0396 | 3.9 | [6 empty] | 1.8707e-06 | 1.0201e-06
2011-07-11 | 北海道開発局 | 石狩川 | 空知川 | 左岸 | 18 | B-3 | 裏のり | B.空 L18.00 B3-5 | 10 | 10.5 | 50 |  | 2.79 |  |  | 59.9 | 21.2 | 12.9 | 6 | 18.9 | 13.9 | 6.85 | 0.0859 | 0.015 | 926.6667 | 0.5 | [6 empty] | 1.2304e-05 | 2.25e-06
2011-07-11 | 北海道開発局 | 石狩川 | 空知川 | 左岸 | 18 | B-3 | 裏のり | B.空 L18.00 B3-1 | 2 | 2.5 | 3 |  | 2.652 |  |  | 2.7 | 36.7 | 39.8 | 20.8 | 60.6 | 0.0731 | 0.0472 | 0.00449 |  |  |  | 42.7 | 20.7 | 22 |  |  |  | 1.319e-08
2011-07-11 | 北海道開発局 | 石狩川 | 空知川 | 左岸 | 18 | B-3 | 裏のり | B.空 L18.00 B3-2 | 3 | 3.5 | 4 |  | 2.66 |  |  | 3 | 38.5 | 38.6 | 19.9 | 58.5 | 0.0806 | 0.0531 | 0.00507 |  |  |  | 42.5 | 20 | 22.5 |  |  |  | 1.7478e-08
2011-07-11 | 北海道開発局 | 石狩川 | 空知川 | 左岸 | 18 | B-3 | 裏のり | B.空 L18.00 B3-TR-2 | 3.5 | 4.9 | 6 | 1.97 | 2.577 | 0.575 | 0.1207 | 51.8 | 30.4 | 11.1 | 6.7 | 17.8 | 6.32 | 2.41 | 0.104 | 0.0112 | 564.2857 | 1 | [5 empty] | 2.18e-06 | 1.9163e-05 | 1.2544e-06 |  | 2.7047e-08 | CU |  |  | 1.3 | 30.5
2011-07-11 | 北海道開発局 | 石狩川 | 空知川 | 左岸 | 18 | B-3 | 裏のり | B.空 L18.00 B3-3 | 6 | 6.5 | 2 |  | 2.683 |  |  | 0 | 39.4 | 44.5 | 16.1 | 60.6 | 0.0735 | 0.0525 | 0.0078 |  |  |  | 38.3 | 19.2 | 19.1 |  |  |  | 4.7422e-08
2011-07-11 | 北海道開発局 | 石狩川 | 空知川 | 左岸 | 66 | L66.0-1 | 天端 | B.SO-L66.0-1-6 | 6.65 | 6.95 | 8 |  | 2.704 |  |  | 11.8 | 34.5 | 36.1 | 17.6 | 53.7 | 0.121 | 0.0627 | 0.00667 | 0.00172 | 70.3488 | 1.2 | 53.2 | 28.9 | 24.3 |  |  |  | 3.2999e-08 | 2.9584e-08
2011-07-11 | 北海道開発局 | 石狩川 | 空知川 | 左岸 | 66 | L66.0-1 | 天端 | B.SO-L66.0-1-7 | 8.65 | 8.95 | 28 |  | 2.892 |  |  | 77.2 | 15.9 | 6.9 |  | 6.9 | 21.3 | 14.6 | 1.16 | 0.176 | 121.0227 | 3.2 | [6 empty] | 0.0051209 | 0.00030976
2011-07-11 | 北海道開発局 | 石狩川 | 空知川 | 左岸 | 66 | L66.0-1 | 天端 | B.SO-L66.0-1-8 | 10.65 | 10.95 | 34 |  | 2.772 |  |  | 79.6 | 16.6 | 3.8 |  | 3.8 | 20.7 | 17.6 | 1.9 | 0.566 | 36.5724 | 3.2 | [6 empty] | 0.016065 | 0.0032036
2011-07-11 | 北海道開発局 | 石狩川 | 空知川 | 左岸 | 66 | L66.0-1 | 天端 | B.SO-L66.0-1-9 | 12.65 | 12.95 | 41 |  | 2.738 |  |  | 63.8 | 26 | 7.8 | 2.4 | 10.2 | 6.68 | 4.87 | 0.375 | 0.0713 | 93.6886 | 2.2 | [6 empty] | 0.00037414 | 5.0837e-05
2011-07-11 | 北海道開発局 | 石狩川 | 空知川 | 左岸 | 66 | L66.0-1 | 天端 | B.SO-L66.0-1-10 | 14.65 | 14.85 | 44 |  | 2.709 |  |  | 53.2 | 37.3 | 9.5 |  | 9.5 | 4.75 | 2.47 | 0.403 | 0.0878 | 54.1002 | 1.3 | [6 empty] | 0.00044207 | 7.7088e-05
2011-07-11 | 北海道開発局 | 石狩川 | 空知川 | 左岸 | 66 | L66.0-1 | 天端 | B.SO-L66.0-1-11 | 16.65 | 16.95 | 39 |  | 2.767 |  |  | 62.6 | 24.2 | 10 | 3.2 | 13.2 | 7.15 | 4.43 | 0.313 | 0.044 | 162.5 | 3.1 | [6 empty] | 0.00024614 | 1.936e-05
2011-07-11 | 北海道開発局 | 石狩川 | 空知川 | 左岸 | 66 | L66.0-1 | 天端 | B.SO-L66.0-1-12 | 18.65 | 18.81 | 29 |  | 2.866 |  |  | 44.2 | 30.7 | 17 | 8.1 | 25.1 | 2.99 | 1.06 | 0.0357 | 0.00739 | 404.6008 | 1 | [6 empty] | 1.6089e-06 | 5.4612e-07
2011-07-11 | 北海道開発局 | 石狩川 | 空知川 | 左岸 | 66 | L66.0-1 | 天端 | B.SO-L66.0-1-13 | 20.65 | 20.93 | 48 |  | 2.786 |  |  | 55.1 | 34.3 | 7.8 | 2.8 | 10.6 | 6.67 | 3.14 | 0.274 | 0.0646 | 103.2508 | 0.6 | [6 empty] | 0.00018083 | 4.1732e-05
2011-07-11 | 北海道開発局 | 石狩川 | 空知川 | 左岸 | 66 | L66.0-1 | 天端 | B.SO-L66.0-1-14 | 22.65 | 22.95 | 26 |  | 2.763 |  |  | 52 | 34.4 | 10.6 | 3 | 13.6 | 4.65 | 2.3 | 0.165 | 0.0366 | 127.0492 | 1.2 | [6 empty] | 5.5835e-05 | 1.3396e-05
2011-07-11 | 北海道開発局 | 石狩川 | 空知川 | 左岸 | 66 | L66.0-1 | 天端 | B.SO-L66.0-1-15 | 24.65 | 24.86 | 35 |  | 2.732 |  |  | 51.8 | 36.5 | 9.7 | 2 | 11.7 | 5.18 | 2.33 | 0.255 | 0.0494 | 104.8583 | 1.2 | [6 empty] | 0.00015309 | 2.4404e-05
2011-07-11 | 北海道開発局 | 石狩川 | 空知川 | 左岸 | 66 | L66.0-1 | 天端 | B.SO-L66.0-1-1 | 0.65 | 0.95 | 17 |  | 2.785 |  |  | 48.9 | 33.7 | 12.4 | 5 | 17.4 | 4.5 | 1.74 | 0.106 | 0.0171 | 263.1579 | 0.7 | [6 empty] | 2.0028e-05 | 2.9241e-06
2011-07-11 | 北海道開発局 | 石狩川 | 空知川 | 左岸 | 66 | L66.0-1 | 天端 | B.SO-L66.0-1-2 | 1.65 | 1.95 | 41 |  | 2.817 |  |  | 67.2 | 21.4 | 8.2 | 3.2 | 11.4 | 11 | 6.68 | 0.436 | 0.0507 | 216.9625 | 3.8 | [6 empty] | 0.00053051 | 2.5705e-05
2011-07-11 | 北海道開発局 | 石狩川 | 空知川 | 左岸 | 66 | L66.0-1 | 天端 | B.SO-L66.0-1-3 | 2.65 | 2.95 | 30 |  | 2.807 |  |  | 59 | 27.2 | 10.1 | 3.7 | 13.8 | 7.09 | 4.11 | 0.217 | 0.0306 | 231.6993 | 2.1 | [6 empty] | 0.00010534 | 9.3636e-06
2011-07-11 | 北海道開発局 | 石狩川 | 空知川 | 左岸 | 66 | L66.0-1 | 天端 | B.SO-L66.0-1-4 | 3.65 | 3.95 | 23 |  | 2.804 |  |  | 68.9 | 23.6 | 7.5 |  | 7.5 | 10.7 | 7.03 | 0.583 | 0.145 | 73.7931 | 2 | [6 empty] | 0.00104 | 0.00021025
2011-07-11 | 北海道開発局 | 石狩川 | 空知川 | 左岸 | 66 | L66.0-1 | 天端 | B.SO-L66.0-1-5 | 5.65 | 5.95 | 12 |  | 2.754 |  |  | 29.6 | 40.4 | 22.6 | 7.4 | 30 | 0.611 | 0.341 | 0.0286 | 0.00863 | 70.7995 | 1.1 | [6 empty] | 9.625e-07 | 7.4477e-07
2011-07-11 | 北海道開発局 | 石狩川 | 空知川 | 左岸 | 66 | L66.0-3 | 表のり | B.SO-L66.0-3-3 | 5.65 | 5.95 | 36 |  | 2.761 |  |  | 69.2 | 23.6 | 7.2 |  | 7.2 | 9.66 | 6.33 | 0.762 | 0.163 | 59.2638 | 2.2 | [6 empty] | 0.0019341 | 0.00026569
2011-07-11 | 北海道開発局 | 石狩川 | 空知川 | 左岸 | 66 | L66.0-3 | 表のり | B.SO-L66.0-3-4 | 7.65 | 7.95 | 25 |  | 2.712 |  |  | 59.4 | 32.9 | 7.7 |  | 7.7 | 5.64 | 3.36 | 0.593 | 0.136 | 41.4706 | 1.7 | [6 empty] | 0.0010819 | 0.00018496
2011-07-11 | 北海道開発局 | 石狩川 | 空知川 | 左岸 | 66 | SO-L66.0-3 | 表のり | B.SO-L66.0-3 | 9.5 | 10 | 37 | [19 empty] | 2.48e-06
2011-07-11 | 北海道開発局 | 石狩川 | 空知川 | 左岸 | 66 | L66.0-3 | 表のり | B.SO-L66.0-3-5 | 9.65 | 9.88 | 50 |  | 2.705 |  |  | 56.1 | 35.7 | 8.2 |  | 8.2 | 4.04 | 2.61 | 0.483 | 0.127 | 31.811 | 1.9 | [6 empty] | 0.00067252 | 0.00016129
2011-07-11 | 北海道開発局 | 石狩川 | 空知川 | 左岸 | 66 | L66.0-3 | 表のり | B.SO-L66.0-3-1 | 0.65 | 0.95 | 22 |  | 2.804 |  |  | 63.4 | 22.7 | 10 | 3.9 | 13.9 | 10.4 | 5.97 | 0.263 | 0.0328 | 317.0732 | 2.9 | [6 empty] | 0.00016445 | 1.0758e-05
2011-07-11 | 北海道開発局 | 石狩川 | 空知川 | 左岸 | 66 | L66.0-3 | 表のり | B.SO-L66.0-3-2 | 2.65 | 2.95 | 41 |  | 2.811 |  |  | 63.5 | 28.5 | 8 |  | 8 | 8.51 | 5.66 | 0.531 | 0.123 | 69.187 | 1.4 | [6 empty] | 0.00083761 | 0.00015129
2011-07-11 | 北海道開発局 | 石狩川 | 空知川 | 左岸 | 66 | L66.0-2 | 裏のり | B.SO-L66.0-2 | 3.5 | 4 | 5 | 1.725 | 2.678 | 1.198 | 0.78224 | 0 | 21.4 | 58.1 | 20.5 | 78.6 | 0.0391 | 0.0235 | 0.00478 | 0.00131 | 29.8473 | 1.5 | 58 | 29.6 | 28.4 |  |  |  | 1.5249e-08 | 1.7161e-08 |  | 2.6137e-09 | UU | [8 empty] | 53 | 0
2011-07-11 | 北海道開発局 | 石狩川 | 空知川 | 左岸 | 66 | L66.0-2 | 裏のり | B.SO-L66.0-2-2 | 5.65 | 5.95 | 16 |  | 2.773 |  |  | 59.4 | 23.3 | 11.2 | 6.1 | 17.3 | 13.3 | 8.2 | 0.127 | 0.0135 | 985.1852 | 1.3 | [6 empty] | 3.0445e-05 | 1.8225e-06
2011-07-11 | 北海道開発局 | 石狩川 | 空知川 | 左岸 | 66 | L66.0-2 | 裏のり | B.SO-L66.0-2-3 | 7.65 | 7.95 | 45 |  | 2.806 |  |  | 64.9 | 27 | 8.1 |  | 8.1 | 8.66 | 5.16 | 0.604 | 0.129 | 67.1318 | 1.7 | [6 empty] | 0.0011289 | 0.00016641
2011-07-11 | 北海道開発局 | 石狩川 | 空知川 | 左岸 | 66 | SO-L66.0-2 | 裏のり | B.SO-L66.0-2 | 9.5 | 10 | 50 | [19 empty] | 3.68e-09
2011-07-11 | 北海道開発局 | 石狩川 | 空知川 | 左岸 | 66 | L66.0-2 | 裏のり | B.SO-L66.0-2-4 | 9.65 | 9.95 | 50 |  | 2.773 |  |  | 57.9 | 31 | 8.8 | 2.3 | 11.1 | 10.1 | 5.16 | 0.3 | 0.0574 | 175.9582 | 0.9 | [6 empty] | 0.0002231 | 3.2948e-05
2011-07-11 | 北海道開発局 | 石狩川 | 空知川 | 左岸 | 66 | L66.0-2 | 裏のり | B.SO-L66.0-2 | 0.35 | 0.75 | 14 | 1.91 | 2.739 | 0.688 | 0.19293 | 39.7 | 30.3 | 21.9 | 8.1 | 30 | 1.76 | 0.291 | 0.0343 | 0.00719 | 244.7844 | 0.4 | [5 empty] | 7.82e-07 | 1.4665e-06 | 5.1696e-07 |  | 1.7502e-09 | CU |  |  | 5.6 | 38
2011-07-11 | 北海道開発局 | 石狩川 | 空知川 | 左岸 | 66 | L66.0-2 | 裏のり | B.SO-L66.0-2-1 | 1.65 | 1.95 | 12 |  | 2.804 |  |  | 60.4 | 27.1 | 9.2 | 3.3 | 12.5 | 8.42 | 4.86 | 0.275 | 0.0404 | 208.4158 | 1.9 | [6 empty] | 0.00018236 | 1.6322e-05
2011-07-11 | 北海道開発局 | 石狩川 | 空知川 | 左岸 | 68 | L68.0-1 | 天端 | B.SO-L68.0-1-4 | 4.65 | 4.95 | 13 |  | 2.732 |  |  | 3.3 | 46 | 33.2 | 17.5 | 50.7 | 0.112 | 0.0723 | 0.00736 |  |  |  | 39 | 21.2 | 17.8 |  |  |  | 4.1453e-08
2011-07-11 | 北海道開発局 | 石狩川 | 空知川 | 左岸 | 68 | L68.0-1 | 天端 | B.SO-L68.0-1-5 | 5.65 | 5.95 | 9 |  | 2.696 |  |  | 0 | 25 | 55.6 | 19.4 | 75 | 0.0453 | 0.0295 | 0.00524 |  |  |  | 45.8 | 23.7 | 22.1 |  |  |  | 1.8866e-08
2011-07-11 | 北海道開発局 | 石狩川 | 空知川 | 左岸 | 68 | L68.0-1 | 天端 | B.SO-L68.0-1-6 | 6.65 | 6.95 | 12 |  | 2.792 |  |  | 28.7 | 32.6 | 27.5 | 11.2 | 38.7 | 0.636 | 0.245 | 0.015 | 0.00422 | 150.7109 | 0.6 | [6 empty] | 2.1578e-07 | 1.7808e-07
2011-07-11 | 北海道開発局 | 石狩川 | 空知川 | 左岸 | 68 | L68.0-1 | 天端 | B.SO-L68.0-1-7 | 8.65 | 8.95 | 30 |  | 2.798 |  |  | 74.6 | 16 | 9.4 |  | 9.4 | 18.8 | 13 | 0.826 | 0.0972 | 193.4156 | 6.9 | [6 empty] | 0.0023315 | 9.4478e-05
2011-07-11 | 北海道開発局 | 石狩川 | 空知川 | 左岸 | 68 | L68.0-1 | 天端 | B.SO-L68.0-1-8 | 10.65 | 10.95 | 45 |  | 2.722 |  |  | 73 | 19.5 | 7.5 |  | 7.5 | 13.7 | 8.82 | 0.909 | 0.165 | 83.0303 | 2.7 | [6 empty] | 0.0029107 | 0.00027225
2011-07-11 | 北海道開発局 | 石狩川 | 空知川 | 左岸 | 68 | L68.0-1 | 天端 | B.SO-L68.0-1-9 | 12.65 | 12.95 | 50 |  | 2.712 |  |  | 74.4 | 15.9 | 9.7 |  | 9.7 | 13.6 | 9.14 | 0.957 | 0.0832 | 163.4615 | 6.5 | [6 empty] | 0.0032792 | 6.9222e-05
2011-07-11 | 北海道開発局 | 石狩川 | 空知川 | 左岸 | 68 | L68.0-1 | 天端 | B.SO-L68.0-1-10 | 15.65 | 15.83 | 50 |  | 2.732 |  |  | 57 | 31.6 | 8.4 | 3 | 11.4 | 5.78 | 3.07 | 0.297 | 0.0576 | 100.3472 | 1.4 | [6 empty] | 0.00021796 | 3.3178e-05
2011-07-11 | 北海道開発局 | 石狩川 | 空知川 | 左岸 | 68 | L68.0-1 | 天端 | B.SO-L68.0-1-11 | 17.55 | 17.65 | 50 |  | 2.761 |  |  | 47.6 | 31.2 | 15.5 | 5.7 | 21.2 | 3.64 | 1.55 | 0.0636 | 0.0127 | 286.6142 | 1.2 | [6 empty] | 6.1321e-06 | 1.6129e-06
2011-07-11 | 北海道開発局 | 石狩川 | 空知川 | 左岸 | 68 | L68.0-1 | 天端 | B.SO-L68.0-1-12 | 20.65 | 20.95 | 50 |  | 2.725 |  |  | 58.4 | 30.9 | 6.1 | 4.6 | 10.7 | 7.21 | 4.52 | 0.359 | 0.0578 | 124.7405 | 1.6 | [6 empty] | 0.00033818 | 3.3408e-05
2011-07-11 | 北海道開発局 | 石狩川 | 空知川 | 左岸 | 68 | L68.0-1 | 天端 | B.SO-L68.0-1-13 | 22.65 | 22.79 | 50 |  | 2.725 |  |  | 61.6 | 29.3 | 9.1 |  | 9.1 | 5.81 | 3.63 | 0.37 | 0.0995 | 58.392 | 1.9 | [6 empty] | 0.00036268 | 9.9003e-05
2011-07-11 | 北海道開発局 | 石狩川 | 空知川 | 左岸 | 68 | L68.0-1 | 天端 | B.SO-L68.0-1-14 | 24.65 | 24.78 | 50 |  | 2.66 |  |  | 64.5 | 22.7 | 8.8 | 4 | 12.8 | 8.53 | 5.24 | 0.364 | 0.0379 | 225.066 | 3.9 | [6 empty] | 0.0003492 | 1.4364e-05
2011-07-11 | 北海道開発局 | 石狩川 | 空知川 | 左岸 | 68 | L68.0-1 | 天端 | B.SO-L68.0-1-1 | 1.65 | 1.95 | 37 |  | 2.716 |  |  | 49.2 | 31 | 14.4 | 5.4 | 19.8 | 6.98 | 1.67 | 0.0767 | 0.0178 | 392.1348 | 0.3 | [6 empty] | 9.4639e-06 | 3.1684e-06
2011-07-11 | 北海道開発局 | 石狩川 | 空知川 | 左岸 | 68 | L68.0-1 | 天端 | B.SO-L68.0-1-2 | 2.65 | 2.95 | 11 |  | 2.785 |  |  | 42.8 | 32.4 | 18.2 | 6.6 | 24.8 | 2.59 | 0.808 | 0.0443 | 0.0108 | 239.8148 | 0.6 | [6 empty] | 2.6529e-06 | 1.1664e-06
2011-07-11 | 北海道開発局 | 石狩川 | 空知川 | 左岸 | 68 | L68.0-1 | 天端 | B.SO-L68.0-1-3 | 3.65 | 3.95 | 16 |  | 2.738 |  |  | 46.6 | 28.6 | 18 | 6.8 | 24.8 | 6.44 | 0.803 | 0.0481 | 0.0109 | 590.8257 | 0.2 | [6 empty] | 3.2102e-06 | 1.1881e-06
2011-07-11 | 北海道開発局 | 石狩川 | 空知川 | 左岸 | 68 | L68.0-3 | 表のり | B.SO-L68.0-3-2 | 1.65 | 1.95 | 3 |  | 2.72 |  |  | 0.1 | 47.8 | 41.8 | 10.3 | 52.1 | 0.0944 | 0.071 | 0.0149 | 0.00464 | 20.3448 | 2.2 | 48.2 | 25.5 | 22.7 |  |  |  | 2.1246e-07 | 2.153e-07
2011-07-11 | 北海道開発局 | 石狩川 | 空知川 | 左岸 | 68 | L68.0-3 | 表のり | B.SO-L68.0-3-3 | 2.65 | 2.95 | 15 |  | 2.802 |  |  | 70.2 | 21.9 | 7.9 |  | 7.9 | 8.73 | 5.6 | 0.73 | 0.143 | 61.049 | 3.3 | [6 empty] | 0.0017511 | 0.00020449
2011-07-11 | 北海道開発局 | 石狩川 | 空知川 | 左岸 | 68 | L68.0-3 | 表のり | B.SO-L68.0-3-4 | 3.65 | 3.95 | 32 |  | 2.8 |  |  | 70.1 | 18.5 | 8.2 | 3.2 | 11.4 | 10.5 | 6.98 | 0.507 | 0.0492 | 213.4146 | 7.9 | [6 empty] | 0.00075249 | 2.4206e-05
2011-07-11 | 北海道開発局 | 石狩川 | 空知川 | 左岸 | 68 | L68.0-3 | 表のり | B.SO-L68.0-3-5 | 5.65 | 5.95 | 40 |  | 2.755 |  |  | 68.7 | 22.8 | 8.5 |  | 8.5 | 12.1 | 7.85 | 0.547 | 0.119 | 101.6807 | 1.9 | [6 empty] | 0.00089726 | 0.00014161
2011-07-11 | 北海道開発局 | 石狩川 | 空知川 | 左岸 | 68 | L68.0-3 | 表のり | B.SO-L68.0-3-6 | 7.65 | 7.92 | 50 |  | 2.754 |  |  | 61 | 32.8 | 6.2 |  | 6.2 | 6.09 | 3.71 | 0.625 | 0.221 | 27.5566 | 1 | [6 empty] | 0.001222 | 0.00048841
2011-07-11 | 北海道開発局 | 石狩川 | 空知川 | 左岸 | 68 | SO-L68.0-3 | 表のり | B.SO-L68.0-3 | 9.5 | 10 | 50 | [19 empty] | 1.19e-08
2011-07-11 | 北海道開発局 | 石狩川 | 空知川 | 左岸 | 68 | L68.0-3 | 表のり | B.SO-L68.0-3-7 | 9.65 | 9.76 | 50 |  | 2.867 |  |  | 68.7 | 21.5 | 9.8 |  | 9.8 | 9.91 | 6.51 | 0.548 | 0.0799 | 124.03 | 3.7 | [6 empty] | 0.00090106 | 6.384e-05
2011-07-11 | 北海道開発局 | 石狩川 | 空知川 | 左岸 | 68 | L68.0-3 | 表のり | B.SO-L68.0-3-1 | 0.65 | 0.98 | 4 |  | 2.733 |  |  | 29.9 | 31.8 | 28.9 | 9.4 | 38.3 | 0.531 | 0.193 | 0.0186 | 0.00559 | 94.9911 | 0.6 | [6 empty] | 3.5519e-07 | 3.1248e-07
2011-07-11 | 北海道開発局 | 石狩川 | 空知川 | 左岸 | 68 | L68.0-2 | 裏のり | B.SO-L68.0-2 | 1.8 | 2.4 | 7 | 1.74 | 2.717 | 1.224 | 0.82454 | 0 | 20.4 | 60 | 19.6 | 79.6 | 0.0453 | 0.03 | 0.00522 | 0.00145 | 31.2414 | 1.6 | 52.7 | 27.6 | 25.1 |  |  |  | 1.87e-08 | 2.1025e-08 |  | 4.8361e-09 | UU | [8 empty] | 42.9 | 0
2011-07-11 | 北海道開発局 | 石狩川 | 空知川 | 左岸 | 68 | L68.0-2 | 裏のり | B.SO-L68.0-2-1 | 3.65 | 3.95 | 26 |  | 2.747 |  |  | 80 | 14.9 | 5.1 |  | 5.1 | 21 | 16.2 | 2 | 0.439 | 47.836 | 2.5 | [6 empty] | 0.018092 | 0.0019272
2011-07-11 | 北海道開発局 | 石狩川 | 空知川 | 左岸 | 68 | L68.0-2 | 裏のり | B.SO-L68.0-2-2 | 5.65 | 5.95 | 42 |  | 2.792 |  |  | 69.9 | 23.1 | 7 |  | 7 | 10.4 | 7.38 | 0.766 | 0.17 | 61.1765 | 2.2 | [6 empty] | 0.0019578 | 0.000289
2011-07-11 | 北海道開発局 | 石狩川 | 空知川 | 左岸 | 68 | L68.0-2 | 裏のり | B.SO-L68.0-2-3 | 7.65 | 7.87 | 50 |  | 2.784 |  |  | 56.8 | 32.1 | 7.7 | 3.4 | 11.1 | 6.74 | 3.24 | 0.298 | 0.0603 | 111.7745 | 1.2 | [6 empty] | 0.00021966 | 3.6361e-05
2011-07-11 | 北海道開発局 | 石狩川 | 空知川 | 左岸 | 68 | SO-L68.0-2 | 裏のり | B.SO-L68.0-2 | 9.5 | 10 | 50 | [19 empty] | 3.52e-09
2011-07-11 | 北海道開発局 | 石狩川 | 空知川 | 左岸 | 68 | L68.0-2 | 裏のり | B.SO-L68.0-2-4 | 9.55 | 9.74 | 50 |  | 2.755 |  |  | 52.9 | 33.5 | 10.3 | 3.3 | 13.6 | 5.89 | 2.58 | 0.214 | 0.0346 | 170.2312 | 1.4 | [6 empty] | 0.00010199 | 1.1972e-05
2011-07-11 | 北海道開発局 | 石狩川 | 空知川 | 左岸 | 68 | L68.0-2 | 裏のり | B.SO-L68.0-2 | 0.4 | 0.7 | 9 | 2.16 | 2.749 | 0.48 | 0.074724 | 45.9 | 38.7 | 11.6 | 3.8 | 15.4 | 5.65 | 0.67 | 0.114 | 0.0368 | 153.5326 | 0.2 | [5 empty] | 5.68e-08 | 2.3705e-05 | 1.3542e-05 |  | 3.0738e-08 | CU |  |  | 12.1 | 37.8
2011-07-11 | 北海道開発局 | 石狩川 | 空知川 | 左岸 | 70.1 | L70.1-1 | 天端 | B.SO-L70.1-1-5 | 4.65 | 4.97 | 7 |  | 2.697 |  |  | 0.5 | 29.8 | 57.6 | 12.1 | 69.7 | 0.0562 | 0.0387 | 0.0103 | 0.00371 | 15.1482 | 1.2 | [6 empty] | 9.0312e-08 | 1.3764e-07
2011-07-11 | 北海道開発局 | 石狩川 | 空知川 | 左岸 | 70.1 | L70.1-1 | 天端 | B.SO-L70.1-1-6 | 6.65 | 6.95 | 50 |  | 2.786 |  |  | 72.9 | 20.4 | 6.7 |  | 6.7 | 12.4 | 9.55 | 0.793 | 0.182 | 68.1319 | 2.9 | [6 empty] | 0.0021214 | 0.00033124
2011-07-11 | 北海道開発局 | 石狩川 | 空知川 | 左岸 | 70.1 | L70.1-1 | 天端 | B.SO-L70.1-1-7 | 8.65 | 8.89 | 46 |  | 2.783 |  |  | 64.3 | 25.7 | 6.4 | 3.6 | 10 | 9.45 | 5.57 | 0.48 | 0.075 | 126 | 2 | [6 empty] | 0.00066288 | 5.625e-05
2011-07-11 | 北海道開発局 | 石狩川 | 空知川 | 左岸 | 70.1 | L70.1-1 | 天端 | B.SO-L70.1-1-8 | 10.65 | 10.87 | 24 |  | 2.8 |  |  | 61.1 | 23.9 | 9.5 | 5.5 | 15 | 12.2 | 7.72 | 0.182 | 0.0224 | 544.6429 | 1.4 | [6 empty] | 7.0079e-05 | 5.0176e-06
2011-07-11 | 北海道開発局 | 石狩川 | 空知川 | 左岸 | 70.1 | L70.1-1 | 天端 | B.SO-L70.1-1-9 | 12.65 | 12.95 | 50 |  | 2.758 |  |  | 66.1 | 28 | 5.9 |  | 5.9 | 7.77 | 4.75 | 0.814 | 0.268 | 28.9925 | 1.2 | [6 empty] | 0.0022538 | 0.00071824
2011-07-11 | 北海道開発局 | 石狩川 | 空知川 | 左岸 | 70.1 | L70.1-1 | 天端 | B.SO-L70.1-1-10 | 14.65 | 14.93 | 24 |  | 2.908 |  |  | 76.9 | 16.4 | 6.7 |  | 6.7 | 7.39 | 5.69 | 2.7 | 0.204 | 36.2255 | 4.8 | [6 empty] | 0.036264 | 0.00041616
2011-07-11 | 北海道開発局 | 石狩川 | 空知川 | 左岸 | 70.1 | L70.1-1 | 天端 | B.SO-L70.1-1-11 | 16.5 | 16.68 | 50 |  | 2.785 |  |  | 74.6 | 18.1 | 7.3 |  | 7.3 | 15.7 | 10.9 | 0.752 | 0.149 | 105.3691 | 3.8 | [6 empty] | 0.0018758 | 0.00022201
2011-07-11 | 北海道開発局 | 石狩川 | 空知川 | 左岸 | 70.1 | L70.1-1 | 天端 | B.SO-L70.1-1-12 | 18.5 | 18.66 | 50 |  | 2.73 |  |  | 65.7 | 24.2 | 5.5 | 4.6 | 10.1 | 6.44 | 4.31 | 0.388 | 0.072 | 89.4444 | 3.2 | [6 empty] | 0.00040488 | 5.184e-05
2011-07-11 | 北海道開発局 | 石狩川 | 空知川 | 左岸 | 70.1 | L70.1-1 | 天端 | B.SO-L70.1-1-13 | 20.5 | 20.66 | 50 |  | 2.743 |  |  | 54.4 | 32.1 | 8 | 5.5 | 13.5 | 5.31 | 2.78 | 0.259 | 0.0252 | 210.7143 | 3 | [6 empty] | 0.00015871 | 6.3504e-06
2011-07-11 | 北海道開発局 | 石狩川 | 空知川 | 左岸 | 70.1 | L70.1-1 | 天端 | B.SO-L70.1-1-14 | 22.5 | 22.75 | 50 |  | 2.755 |  |  | 62.2 | 27 | 6.9 | 3.9 | 10.8 | 6.94 | 4.53 | 0.361 | 0.0592 | 117.2297 | 2.4 | [6 empty] | 0.00034257 | 3.5046e-05
2011-07-11 | 北海道開発局 | 石狩川 | 空知川 | 左岸 | 70.1 | L70.1-1 | 天端 | B.SO-L70.1-1-15 | 24.6 | 24.75 | 50 |  | 2.738 |  |  | 74.5 | 19.3 | 6.2 |  | 6.2 | 9.07 | 6.68 | 0.959 | 0.25 | 36.28 | 3.1 | [6 empty] | 0.0032951 | 0.000625
2011-07-11 | 北海道開発局 | 石狩川 | 空知川 | 左岸 | 70.1 | L70.1-1 | 天端 | B.SO-L70.1-1-1 | 0.65 | 0.97 | 7 |  | 2.788 |  |  | 45.4 | 28.9 | 17.3 | 8.4 | 25.7 | 3.07 | 1.13 | 0.0355 | 0.0069 | 444.9275 | 0.8 | [6 empty] | 1.5881e-06 | 4.761e-07
2011-07-11 | 北海道開発局 | 石狩川 | 空知川 | 左岸 | 70.1 | L70.1-1 | 天端 | B.SO-L70.1-1-2 | 1.65 | 1.95 | 5 |  | 2.791 |  |  | 60.2 | 26.5 | 9.2 | 4.1 | 13.3 | 7.06 | 4.2 | 0.209 | 0.0398 | 177.3869 | 1.5 | [6 empty] | 9.6556e-05 | 1.584e-05
2011-07-11 | 北海道開発局 | 石狩川 | 空知川 | 左岸 | 70.1 | L70.1-1 | 天端 | B.SO-L70.1-1-3 | 2.65 | 2.95 | 7 |  | 2.771 |  |  | 44.2 | 37.2 | 14.5 | 4.1 | 18.6 | 2.82 | 0.974 | 0.0873 | 0.0222 | 127.027 | 0.6 | [6 empty] | 1.2774e-05 | 4.9284e-06
2011-07-11 | 北海道開発局 | 石狩川 | 空知川 | 左岸 | 70.1 | L70.1-1 | 天端 | B.SO-L70.1-1-4 | 3.65 | 3.97 | 6 |  | 2.795 |  |  | 53.7 | 24.6 | 15.1 | 6.6 | 21.7 | 9.52 | 3.1 | 0.0615 | 0.0112 | 850 | 0.5 | [6 empty] | 5.6731e-06 | 1.2544e-06
2011-07-11 | 北海道開発局 | 石狩川 | 空知川 | 左岸 | 70.1 | L70.1-3 | 表のり | B.SO-L70.1-3-1 | 1.65 | 1.95 | 12 |  | 2.801 |  |  | 73 | 21.1 | 5.9 |  | 5.9 | 9.26 | 6.04 | 0.86 | 0.207 | 44.7343 | 2.8 | [6 empty] | 0.00256 | 0.00042849
2011-07-11 | 北海道開発局 | 石狩川 | 空知川 | 左岸 | 70.1 | L70.1-3 | 表のり | B.SO-L70.1-3-2 | 2.65 | 2.95 | 40 |  | 2.757 |  |  | 48.7 | 24.8 | 20 | 6.5 | 26.5 | 5.11 | 1.69 | 0.0384 | 0.0093 | 549.4624 | 0.3 | [6 empty] | 1.905e-06 | 8.649e-07
2011-07-11 | 北海道開発局 | 石狩川 | 空知川 | 左岸 | 70.1 | L70.1-3 | 表のり | B.SO-L70.1-3-3 | 3.65 | 3.95 | 25 |  | 2.804 |  |  | 75.2 | 17.9 | 6.9 |  | 6.9 | 11.4 | 8.04 | 1.08 | 0.203 | 56.1576 | 3.7 | [6 empty] | 0.0043395 | 0.00041209
2011-07-11 | 北海道開発局 | 石狩川 | 空知川 | 左岸 | 70.1 | L70.1-3 | 表のり | B.SO-L70.1-3-4 | 5.65 | 5.95 | 35 |  | 2.812 |  |  | 65.1 | 29.8 | 5.1 |  | 5.1 | 8.35 | 4.75 | 0.742 | 0.323 | 25.8514 | 0.8 | [6 empty] | 0.0018186 | 0.0010433
2011-07-11 | 北海道開発局 | 石狩川 | 空知川 | 左岸 | 70.1 | L70.1-3 | 表のり | B.SO-L70.1-3-5 | 7.7 | 7.89 | 50 |  | 2.727 |  |  | 66.7 | 26.1 | 7.2 |  | 7.2 | 9.45 | 5.3 | 0.575 | 0.158 | 59.8101 | 1.4 | [6 empty] | 0.0010073 | 0.00024964
2011-07-11 | 北海道開発局 | 石狩川 | 空知川 | 左岸 | 70.1 | SO-L70.1-3 | 表のり | B.SO-L70.1-3 | 9.5 | 10 | 45 | [19 empty] | 1.17e-07
2011-07-11 | 北海道開発局 | 石狩川 | 空知川 | 左岸 | 70.1 | L70.1-3 | 表のり | B.SO-L70.1-3-6 | 9.65 | 9.95 | 45 |  | 2.838 |  |  | 77 | 17.1 | 5.9 |  | 5.9 | 10.4 | 7.42 | 1.41 | 0.298 | 34.8993 | 3.1 | [6 empty] | 0.008049 | 0.00088804
2011-07-11 | 北海道開発局 | 石狩川 | 空知川 | 左岸 | 70.1 | L70.1-2 | 裏のり | B.SO-L70.1-2-1 | 2.65 | 3 | 6 |  | 2.73 |  |  | 47.3 | 19.8 | 23.5 | 9.4 | 32.9 | 6.24 | 1.03 | 0.022 | 0.00565 | 1104.4248 | 0.1 | [6 empty] | 5.2407e-07 | 3.1923e-07
2011-07-11 | 北海道開発局 | 石狩川 | 空知川 | 左岸 | 70.1 | L70.1-2 | 裏のり | B.SO-L70.1-2-2 | 3.65 | 3.95 | 26 |  | 2.811 |  |  | 73.1 | 19.7 | 7.2 |  | 7.2 | 11.1 | 7.83 | 0.86 | 0.169 | 65.6805 | 3.4 | [6 empty] | 0.00256 | 0.00028561
2011-07-11 | 北海道開発局 | 石狩川 | 空知川 | 左岸 | 70.1 | L70.1-2 | 裏のり | B.SO-L70.1-2-3 | 5.65 | 5.95 | 29 |  | 2.874 |  |  | 64.7 | 24.4 | 8.7 | 2.2 | 10.9 | 8.98 | 5.09 | 0.43 | 0.0627 | 143.2217 | 2.6 | [6 empty] | 0.00051374 | 3.9313e-05
2011-07-11 | 北海道開発局 | 石狩川 | 空知川 | 左岸 | 70.1 | L70.1-2 | 裏のり | B.SO-L70.1-2-4 | 7.65 | 7.95 | 47 |  | 2.771 |  |  | 65.1 | 26.8 | 8.1 |  | 8.1 | 7.42 | 4.39 | 0.609 | 0.135 | 54.963 | 1.9 | [6 empty] | 0.0011507 | 0.00018225
2011-07-11 | 北海道開発局 | 石狩川 | 空知川 | 左岸 | 70.1 | SO-L70.1-2 | 裏のり | B.SO-L70.1-2 | 9.5 | 10 | 48 | [19 empty] | 2.12e-10
2011-07-11 | 北海道開発局 | 石狩川 | 空知川 | 左岸 | 70.1 | L70.1-2 | 裏のり | B.SO-L70.1-2-5 | 9.65 | 9.95 | 48 |  | 2.753 |  |  | 56.5 | 34.7 | 8.8 |  | 8.8 | 5.38 | 3.01 | 0.329 | 0.103 | 52.233 | 0.8 | [6 empty] | 0.00027628 | 0.00010609
2011-07-11 | 北海道開発局 | 石狩川 | 空知川 | 左岸 | 70.1 | L70.1-2 | 裏のり | B.SO-L70.1-2 | 0.25 | 0.65 | 10 | 1.761 | 2.769 | 0.786 | 0.27189 | 51.7 | 32.6 | 11.8 | 3.9 | 15.7 | 13.9 | 5.88 |  | 0.039 | 356.4103 | 0.2 | [5 empty] | 1.08e-05 |  | 1.521e-05 |  | 3.777e-06 | CU |  |  | 6.8 | 33.1
2011-07-11 | 北海道開発局 | 石狩川 | 空知川 | 左岸 | 72.2 | L72.2-1 | 天端 | B.SO-L72.2-1-P05 | 5 | 5.35 | 50 |  | 2.826 |  |  | 71.5 | 23 | 5.5 | 0 |  | 11 | 7.08 | 0.773 | 0.225 | 48.8889 | 2 | [6 empty] | 0.0019995 | 0.00050625
2011-07-11 | 北海道開発局 | 石狩川 | 空知川 | 左岸 | 72.2 | L72.2-1 | 天端 | B.SO-L72.2-1-P06 | 7 | 7.5 | 41 |  | 2.86 |  |  | 68.6 | 25 | 6.4 | 0 |  | 13.3 | 8.3 | 0.698 | 0.185 | 71.8919 | 1.3 | [6 empty] | 0.0015784 | 0.00034225
2011-07-11 | 北海道開発局 | 石狩川 | 空知川 | 左岸 | 72.2 | L72.2-1 | 天端 | B.SO-L72.2-1-P07 | 9 | 9.5 | 28 |  | 2.8 |  |  | 82.2 | 14.3 | 3.5 | 0 |  | 20 | 14.7 | 2.39 | 0.591 | 33.8409 | 2.4 | [6 empty] | 0.027337 | 0.0034928
2011-07-11 | 北海道開発局 | 石狩川 | 空知川 | 左岸 | 72.2 | L72.2-1 | 天端 | B.SO-L72.2-1-P08 | 11 | 11.5 | 22 |  | 2.745 |  |  | 71.7 | 21 | 7.3 | 0 |  | 12.2 | 8.17 | 0.742 | 0.153 | 79.7386 | 2.8 | [6 empty] | 0.0018186 | 0.00023409
2011-07-11 | 北海道開発局 | 石狩川 | 空知川 | 左岸 | 72.2 | L72.2-1 | 天端 | B.SO-L72.2-1-P09 | 13 | 13.5 | 49 |  | 2.729 |  |  | 69.9 | 22 | 8.1 | 0 |  | 8.1 | 5.63 | 0.693 | 0.128 | 63.2812 | 3.8 | [6 empty] | 0.0015523 | 0.00016384
2011-07-11 | 北海道開発局 | 石狩川 | 空知川 | 左岸 | 72.2 | L72.2-1 | 天端 | B.SO-L72.2-1-P10 | 15 | 15.5 | 43 |  | 2.737 |  |  | 69 | 23.8 | 7.2 | 0 |  | 10.3 | 6.73 | 0.604 | 0.156 | 66.0256 | 2 | [6 empty] | 0.0011289 | 0.00024336
2011-07-11 | 北海道開発局 | 石狩川 | 空知川 | 左岸 | 72.2 | L72.2-1 | 天端 | B.SO-L72.2-1-P11 | 17 | 17.36 | 50 |  | 2.797 |  |  | 71.6 | 22.3 | 6.1 | 0 |  | 9.79 | 6.27 | 0.931 | 0.226 | 43.3186 | 2.2 | [6 empty] | 0.0030765 | 0.00051076
2011-07-11 | 北海道開発局 | 石狩川 | 空知川 | 左岸 | 72.2 | L72.2-1 | 天端 | B.SO-L72.2-1-P12 | 19 | 19.33 | 50 |  | 2.728 |  |  | 61.1 | 29.3 | 9.6 | 0 |  | 10.2 | 4.83 | 0.326 | 0.0822 | 124.0876 | 0.8 | [6 empty] | 0.00027047 | 6.7568e-05
2011-07-11 | 北海道開発局 | 石狩川 | 空知川 | 左岸 | 72.2 | L72.2-1 | 天端 | B.SO-L72.2-1-P13 | 21 | 21.23 | 50 |  | 2.784 |  |  | 90.2 | 7.1 | 2.7 | 0 |  | 20.8 | 15.8 | 2.95 | 2.02 | 10.297 | 0.4 | [6 empty] | 0.044522 | 0.040804
2011-07-11 | 北海道開発局 | 石狩川 | 空知川 | 左岸 | 72.2 | L72.2-1 | 天端 | B.SO-L72.2-1-P14 | 23 | 23.5 | 50 |  | 2.735 |  |  | 33 | 55.6 | 8.3 | 3.1 | 11.4 | 1.13 | 0.664 | 0.166 | 0.0619 | 18.2553 | 1.3 | [6 empty] | 5.6623e-05 | 3.8316e-05
2011-07-11 | 北海道開発局 | 石狩川 | 空知川 | 左岸 | 72.2 | L72.2-1 | 天端 | B.SO-L72.2-1-P15 | 25 | 25.22 | 50 |  | 2.738 |  |  | 64.3 | 28.3 | 7.4 | 0 |  | 7.62 | 5.14 | 0.479 | 0.131 | 58.1679 | 1.2 | [6 empty] | 0.00065969 | 0.00017161
2011-07-11 | 北海道開発局 | 石狩川 | 空知川 | 左岸 | 72.2 | L72.2-1 | 天端 | B.SO-L72.2-1-P01 | 1 | 1.5 | 4 | 1.594 | 2.703 |  |  | 29.7 | 38.7 | 21.5 | 10.1 | 31.6 | 0.569 | 0.258 | 0.0261 | 0.00491 | 115.8859 | 1.6 | [5 empty] | 8.4e-06 | 7.7867e-07 | 2.4108e-07
2011-07-11 | 北海道開発局 | 石狩川 | 空知川 | 左岸 | 72.2 | L72.2-1 | 天端 | B.SO-L72.2-1-P02 | 2 | 2.5 | 8 |  | 2.798 |  |  | 58.6 | 27.7 | 9.3 | 4.4 | 13.7 | 6.85 | 3.96 | 0.18 | 0.0407 | 168.3047 | 0.9 | [6 empty] | 6.8307e-05 | 1.6565e-05
2011-07-11 | 北海道開発局 | 石狩川 | 空知川 | 左岸 | 72.2 | L72.2-1 | 天端 | B.SO-L72.2-1-P03 | 3 | 3.5 | 13 |  | 2.708 |  |  | 29.9 | 32.1 | 30.7 | 7.3 | 38 | 0.212 | 0.124 | 0.0277 | 0.00815 | 26.0123 | 1.7 | [6 empty] | 8.9377e-07 | 6.6422e-07
2011-07-11 | 北海道開発局 | 石狩川 | 空知川 | 左岸 | 72.2 | L72.2-1 | 天端 | B.SO-L72.2-1-P04 | 4 | 4.5 | 20 |  | 2.76 |  |  | 42.8 | 36.2 | 15.4 | 5.6 | 21 | 2.84 | 0.804 | 0.0682 | 0.016 | 177.5 | 0.6 | [6 empty] | 7.2091e-06 | 2.56e-06
2011-07-11 | 北海道開発局 | 石狩川 | 空知川 | 左岸 | 72.2 | L72.2-3 | 表のり | B.SO-L72.2-3-P02 | 2 | 2.5 | 8 |  | 2.807 |  |  | 60.2 | 30.8 | 9 | 0 |  | 6.7 | 3.9 | 0.428 | 0.1 | 67 | [7 empty] | 0.00050822 | 0.0001
2011-07-11 | 北海道開発局 | 石狩川 | 空知川 | 左岸 | 72.2 | L72.2-3 | 表のり | B.SO-L72.2-3-P03 | 4 | 4.33 | 50 |  | 2.806 |  |  | 65.7 | 26.8 | 7.5 | 0 |  | 9.84 | 5.76 | 0.521 | 0.137 | 71.8248 | [7 empty] | 0.00080152 | 0.00018769
2011-07-11 | 北海道開発局 | 石狩川 | 空知川 | 左岸 | 72.2 | L72.2-3 | 表のり | B.SO-L72.2-3-P04 | 5 | 5.5 | 7 |  | 2.826 |  |  | 75.8 | 18.6 | 5.6 | 0 |  | 18.5 | 12.3 | 1.25 | 0.289 | 64.0138 | [7 empty] | 0.0060889 | 0.00083521
2011-07-11 | 北海道開発局 | 石狩川 | 空知川 | 左岸 | 72.2 | L72.2-3 | 表のり | B.SO-L72.2-3-P05 | 7 | 7.5 | 31 |  | 2.798 |  |  | 77.1 | 18 | 4.9 | 0 |  | 12.6 | 9.72 | 1.34 | 0.329 | 38.2979 | [7 empty] | 0.0071532 | 0.0010824
2011-07-11 | 北海道開発局 | 石狩川 | 空知川 | 左岸 | 72.2 | L72.2-3 | 表のり | B.SO-L72.2-3-P06 | 9 | 9.5 | 50 |  | 2.794 |  |  | 67.1 | 25.5 | 7.4 | 0 |  | 9.66 | 5.47 | 0.777 | 0.157 | 61.5287 | [7 empty] | 0.0020235 | 0.00024649
2011-07-11 | 北海道開発局 | 石狩川 | 空知川 | 左岸 | 72.2 | L72.2-3 | 表のり | B.L72.2-3 | 9 | 9.5 | 50 | [18 empty] | 0.00158
2011-07-11 | 北海道開発局 | 石狩川 | 空知川 | 左岸 | 72.2 | L72.2-3 | 表のり | B.L72.2-3 | 9 | 9.5 | 50 | [19 empty] | 0.000285
2011-07-11 | 北海道開発局 | 石狩川 | 空知川 | 左岸 | 72.2 | L72.2-3 | 表のり | B.SO-L72.2-3-P07 | 10 | 10.5 | 35 |  | 2.775 |  |  | 71.3 | 22 | 6.7 | 0 |  | 8.03 | 5.89 | 0.898 | 0.199 | 40.3518 | [7 empty] | 0.0028297 | 0.00039601
2011-07-11 | 北海道開発局 | 石狩川 | 空知川 | 左岸 | 72.2 | L72.2-3 | 表のり | B.SO-L72.2-3-P08 | 12 | 12.39 | 50 |  | 2.791 |  |  | 71.3 | 21.8 | 6.9 | 0 |  | 9.36 | 6.47 | 0.633 | 0.144 | 65 | [7 empty] | 0.0012585 | 0.00020736
2011-07-11 | 北海道開発局 | 石狩川 | 空知川 | 左岸 | 72.2 | L72.2-3 | 表のり | B.SO-L72.2-3-P01 | 1 | 1.5 | 7 |  | 2.73 |  |  | 46.1 | 41 | 10.5 | 2.4 | 12.9 | 3.81 | 1.36 | 0.141 | 0.0538 | 70.8178 | [7 empty] | 3.8792e-05 | 2.8944e-05
2011-07-11 | 北海道開発局 | 石狩川 | 空知川 | 左岸 | 72.2 | L72.2-2 | 裏のり | B.SO-L72.2-2-P03 | 3 | 3.5 | 30 |  | 2.748 |  |  | 36.3 | 39.4 | 17.9 | 6.4 | 24.3 | 0.842 | 0.372 | 0.0526 | 0.0116 | 72.5862 | 1.4 | [6 empty] | 3.9493e-06 | 1.3456e-06
2011-07-11 | 北海道開発局 | 石狩川 | 空知川 | 左岸 | 72.2 | L72.2-2 | 裏のり | B.SO-L72.2-2-P04 | 4 | 4.5 | 50 |  | 2.819 |  |  | 69.1 | 24.2 | 6.7 | 0 |  | 9.89 | 6.13 | 0.677 | 0.166 | 59.5783 | [7 empty] | 0.0014705 | 0.00027556
2011-07-11 | 北海道開発局 | 石狩川 | 空知川 | 左岸 | 72.2 | L72.2-2 | 裏のり | B.SO-L72.2-2-P05 | 5 | 5.5 | 28 |  | 2.774 |  |  | 72.5 | 23.1 | 4.4 | 0 |  | 11.6 | 7.93 | 1.02 | 0.356 | 32.5843 | [7 empty] | 0.0038013 | 0.0012674
2011-07-11 | 北海道開発局 | 石狩川 | 空知川 | 左岸 | 72.2 | L72.2-2 | 裏のり | B.SO-L72.2-2-P06 | 7 | 7.5 | 41 |  | 2.796 |  |  | 62.4 | 30.8 | 6.8 | 0 |  | 7.53 | 4.33 | 0.503 | 0.149 | 50.5369 | [7 empty] | 0.00073881 | 0.00022201
2011-07-11 | 北海道開発局 | 石狩川 | 空知川 | 左岸 | 72.2 | L72.2-2 | 裏のり | B.SO-L72.2-2-P07 | 9 | 9.5 | 50 |  | 2.737 |  |  | 67.3 | 21.6 | 8.2 | 2.9 | 11.1 | 10.5 | 6.68 | 0.569 | 0.0578 | 181.6609 | [7 empty] | 0.00098309 | 3.3408e-05
2011-07-11 | 北海道開発局 | 石狩川 | 空知川 | 左岸 | 72.2 | L72.2-2 | 裏のり | B.L72.2-2 | 9.5 | 10 | 26 | [18 empty] | 0.00225
2011-07-11 | 北海道開発局 | 石狩川 | 空知川 | 左岸 | 72.2 | L72.2-2 | 裏のり | B.L72.2-2 | 9.5 | 10 | 26 | [19 empty] | 0.00156
2011-07-11 | 北海道開発局 | 石狩川 | 空知川 | 左岸 | 72.2 | L72.2-2 | 裏のり | B.SO-L72.2-2-P08 | 10 | 10.5 | 26 |  | 2.765 |  |  | 61.9 | 30 | 8.1 | 0 |  | 6.19 | 4.03 | 0.525 | 0.129 | 47.9845 | [7 empty] | 0.00081585 | 0.00016641
2011-07-11 | 北海道開発局 | 石狩川 | 空知川 | 左岸 | 72.2 | L72.2-2 | 裏のり | B.SO-L72.2-2-P01 | 1 | 1.5 | 4 |  | 2.712 |  |  | 50.3 | 29.7 | 13.7 | 6.3 | 20 | 7.7 | 2.09 | 0.075 | 0.0128 | 601.5625 | 0.7 | [6 empty] | 8.985e-06 | 1.6384e-06
2011-07-11 | 北海道開発局 | 石狩川 | 空知川 | 左岸 | 72.2 | L72.2-2 | 裏のり | B.SO-L72.2-2-P02 | 2 | 2.5 | 10 |  | 2.78 |  |  | 65.2 | 24.3 | 7.9 | 2.6 | 10.5 | 14 | 7.83 | 0.247 | 0.068 | 205.8824 | 0.7 | [6 empty] | 0.00014219 | 4.624e-05
2011-07-11 | 北海道開発局 | 石狩川 | 空知川 | 左岸 | 75.4 | L75.4-1 | 天端 | B.SO-L75.4-1-P04 | 5 | 5.5 | 12 |  | 2.799 |  |  | 73.4 | 19.7 | 6.9 | 0 |  | 10.4 | 7.15 | 0.872 | 0.167 | 62.2754 | 3.5 | [6 empty] | 0.0026435 | 0.00027889
2011-07-11 | 北海道開発局 | 石狩川 | 空知川 | 左岸 | 75.4 | L75.4-1 | 天端 | B.SO-L75.4-1-P05 | 6 | 6.5 | 37 |  | 2.783 |  |  | 67.8 | 22.8 | 9.4 | 0 |  | 11.4 | 6.98 | 0.405 | 0.087 | 131.0345 | 2.2 | [6 empty] | 0.00044717 | 7.569e-05
2011-07-11 | 北海道開発局 | 石狩川 | 空知川 | 左岸 | 75.4 | L75.4-1 | 天端 | B.SO-L75.4-1-P06 | 7 | 7.5 | 7 |  | 2.79 |  |  | 55.2 | 36 | 8.8 | 0 |  | 5.11 | 2.77 | 0.305 | 0.103 | 49.6117 | 0.7 | [6 empty] | 0.0002318 | 0.00010609
2011-07-11 | 北海道開発局 | 石狩川 | 空知川 | 左岸 | 75.4 | L75.4-1 | 天端 | B.SO-L75.4-1-P07 | 9 | 9.26 | 50 |  | 2.821 |  |  | 65.9 | 26.8 | 7.3 | 0 |  | 7.71 | 5.59 | 0.493 | 0.158 | 48.7975 | 1 | [6 empty] | 0.00070522 | 0.00024964
2011-07-11 | 北海道開発局 | 石狩川 | 空知川 | 左岸 | 75.4 | L75.4-1 | 天端 | B.SO-L75.4-1-P08 | 11 | 11.34 | 50 |  | 2.812 |  |  | 70.2 | 22.3 | 7.5 | 0 |  | 11.6 | 8.33 | 0.601 | 0.136 | 85.2941 | 2.6 | [6 empty] | 0.001116 | 0.00018496
2011-07-11 | 北海道開発局 | 石狩川 | 空知川 | 左岸 | 75.4 | L75.4-1 | 天端 | B.SO-L75.4-1-P09 | 13 | 13.5 | 44 |  | 2.741 |  |  | 68.8 | 21.2 | 7.3 | 2.7 | 10 | 14.3 | 8.92 | 0.402 | 0.075 | 190.6667 | 2.5 | [6 empty] | 0.00043953 | 5.625e-05
2011-07-11 | 北海道開発局 | 石狩川 | 空知川 | 左岸 | 75.4 | L75.4-1 | 天端 | B.SO-L75.4-1-P10 | 16 | 16.24 | 50 |  | 2.765 |  |  | 59.3 | 30.6 | 7.9 | 2.2 | 10.1 | 5.22 | 3.16 | 0.425 | 0.0737 | 70.8277 | 2.3 | [6 empty] | 0.00050001 | 5.4317e-05
2011-07-11 | 北海道開発局 | 石狩川 | 空知川 | 左岸 | 75.4 | L75.4-1 | 天端 | B.SO-L75.4-1-P11 | 17 | 17.33 | 50 |  | 2.744 |  |  | 64.5 | 26.7 | 8.8 | 0 |  | 9.92 | 5.8 | 0.451 | 0.11 | 90.1818 | 1 | [6 empty] | 0.00057376 | 0.000121
2011-07-11 | 北海道開発局 | 石狩川 | 空知川 | 左岸 | 75.4 | L75.4-1 | 天端 | B.SO-L75.4-1-P12 | 19 | 19.23 | 50 |  | 2.767 |  |  | 59 | 33.3 | 7.7 | 0 |  | 9.44 | 3.83 | 0.485 | 0.137 | 68.9051 | 0.9 | [6 empty] | 0.00067899 | 0.00018769
2011-07-11 | 北海道開発局 | 石狩川 | 空知川 | 左岸 | 75.4 | L75.4-1 | 天端 | B.SO-L75.4-1-P13 | 22 | 22.43 | 50 |  | 2.772 |  |  | 60.5 | 32.7 | 6.8 | 0 |  | 5.93 | 3.74 | 0.467 | 0.175 | 33.8857 | 0.8 | [6 empty] | 0.00062202 | 0.00030625
2011-07-11 | 北海道開発局 | 石狩川 | 空知川 | 左岸 | 75.4 | L75.4-1 | 天端 | B.SO-L75.4-1-P14 | 24 | 24.26 | 50 |  | 2.758 |  |  | 69.6 | 20.6 | 9.8 | 0 |  | 10.1 | 6.67 | 0.538 | 0.0799 | 126.408 | 4.5 | [6 empty] | 0.00086342 | 6.384e-05
2011-07-11 | 北海道開発局 | 石狩川 | 空知川 | 左岸 | 75.4 | L75.4-1 | 天端 | B.SO-L75.4-1-P15 | 25 | 25.24 | 50 |  | 2.778 |  |  | 68.1 | 22.6 | 9.3 | 0 |  | 9.27 | 5.71 | 0.535 | 0.0935 | 99.1444 | 3.1 | [6 empty] | 0.00085231 | 8.7423e-05
2011-07-11 | 北海道開発局 | 石狩川 | 空知川 | 左岸 | 75.4 | L75.4-1 | 天端 | B.SO-L75.4-1-P01 | 1 | 1.5 | 15 | 1.796 | 2.753 |  |  | 32.7 | 38.4 | 22.6 | 6.3 | 28.9 | 0.802 | 0.352 | 0.0388 | 0.0115 | 69.7391 | 0.7 | [5 empty] | 1.1e-05 | 1.9513e-06 | 1.3225e-06
2011-07-11 | 北海道開発局 | 石狩川 | 空知川 | 左岸 | 75.4 | L75.4-1 | 天端 | B.SO-L75.4-1-P02 | 2 | 2.5 | 10 |  | 2.732 |  |  | 36.5 | 42.5 | 16.9 | 4.1 | 21 | 1.35 | 0.496 | 0.0705 | 0.0241 | 56.0166 | 0.5 | [6 empty] | 7.7849e-06 | 5.8081e-06
2011-07-11 | 北海道開発局 | 石狩川 | 空知川 | 左岸 | 75.4 | L75.4-1 | 天端 | B.SO-L75.4-1-P03 | 4 | 4.5 | 10 |  | 2.773 |  |  | 59.2 | 33.3 | 7.5 | 0 |  | 9.83 | 4.62 | 0.374 | 0.13 | 75.6154 | 0.4 | [6 empty] | 0.00037183 | 0.000169
2011-07-11 | 北海道開発局 | 石狩川 | 空知川 | 左岸 | 75.4 | L75.4-3 | 表のり | B.SO-L75.4-3-P02 | 2 | 2.5 | 12 |  | 2.778 |  |  | 64.3 | 28.8 | 6.9 | 0 |  | 8.99 | 5.7 | 0.45 | 0.15 | 59.9333 | 0.7 | [6 empty] | 0.00057081 | 0.000225
2011-07-11 | 北海道開発局 | 石狩川 | 空知川 | 左岸 | 75.4 | L75.4-3 | 表のり | B.SO-L75.4-3-P03 | 3 | 3.5 | 28 |  | 2.751 |  |  | 49.4 | 31.5 | 13 | 6.1 | 19.1 | 4.51 | 1.87 | 0.0884 | 0.0146 | 308.9041 | 1.1 | [6 empty] | 1.315e-05 | 2.1316e-06
2011-07-11 | 北海道開発局 | 石狩川 | 空知川 | 左岸 | 75.4 | L75.4-3 | 表のり | B.SO-L75.4-3-P04 | 5 | 5.5 | 27 |  | 2.788 |  |  | 70.5 | 21.5 | 8 | 0 |  | 10.2 | 6.67 | 0.681 | 0.139 | 73.3813 | 3 | [6 empty] | 0.0014907 | 0.00019321
2011-07-11 | 北海道開発局 | 石狩川 | 空知川 | 左岸 | 75.4 | L75.4-3 | 表のり | B.SO-L75.4-3-P05 | 7 | 7.5 | 30 |  | 2.853 |  |  | 60.3 | 25.8 | 10.8 | 3.1 | 13.9 | 11.4 | 4.95 | 0.182 | 0.0383 | 297.6501 | 0.8 | [6 empty] | 7.0079e-05 | 1.4669e-05
2011-07-11 | 北海道開発局 | 石狩川 | 空知川 | 左岸 | 75.4 | L75.4-3 | 表のり | B.L75.4-3 | 8 | 8.5 | 37 | [18 empty] | 0.00267
2011-07-11 | 北海道開発局 | 石狩川 | 空知川 | 左岸 | 75.4 | L75.4-3 | 表のり | B.L75.4-3 | 8 | 8.5 | 37 | [19 empty] | 0.00164
2011-07-11 | 北海道開発局 | 石狩川 | 空知川 | 左岸 | 75.4 | L75.4-3 | 表のり | B.SO-L75.4-3-P06 | 9 | 9.4 | 50 |  | 2.759 |  |  | 67.5 | 23.8 | 8.7 | 0 |  | 9.88 | 6.36 | 0.598 | 0.113 | 87.4336 | 2.2 | [6 empty] | 0.0011031 | 0.00012769
2011-07-11 | 北海道開発局 | 石狩川 | 空知川 | 左岸 | 75.4 | L75.4-3 | 表のり | B.SO-L75.4-3-P07 | 10 | 10.5 | 38 |  | 2.782 |  |  | 63.3 | 27 | 9.7 | 0 |  | 7.5 | 4.4 | 0.546 | 0.0832 | 90.1442 | 2.5 | [6 empty] | 0.00089346 | 6.9222e-05
2011-07-11 | 北海道開発局 | 石狩川 | 空知川 | 左岸 | 75.4 | L75.4-3 | 表のり | B.SO-L75.4-3-P01 | 1 | 1.5 | 16 |  | 2.781 |  |  | 59.5 | 30.2 | 7.4 | 2.9 | 10.3 | 7.1 | 4.09 | 0.267 | 0.0707 | 100.4243 | 0.8 | [6 empty] | 0.0001703 | 4.9985e-05
2011-07-11 | 北海道開発局 | 石狩川 | 空知川 | 左岸 | 75.4 | L75.4-2 | 裏のり | B.SO-L75.4-2-P03 | 3 | 3.5 | 9 |  | 2.761 |  |  | 56 | 31.6 | 9.3 | 3.1 | 12.4 | 5.21 | 2.88 | 0.256 | 0.0489 | 106.544 | 1.6 | [6 empty] | 0.00015449 | 2.3912e-05
2011-07-11 | 北海道開発局 | 石狩川 | 空知川 | 左岸 | 75.4 | L75.4-2 | 裏のり | B.SO-L75.4-2-P04 | 5 | 5.5 | 8 |  | 2.716 |  |  | 72.8 | 18.4 | 8.8 | 0 |  | 13.2 | 10.8 | 0.619 | 0.113 | 116.8142 | 5.7 | [6 empty] | 0.0011949 | 0.00012769
2011-07-11 | 北海道開発局 | 石狩川 | 空知川 | 左岸 | 75.4 | L75.4-2 | 裏のり | B.SO-L75.4-2-P05 | 7 | 7.4 | 50 |  | 2.795 |  |  | 78.3 | 16.7 | 5 | 0 |  | 13.2 | 10.4 | 1.53 | 0.326 | 40.4908 | 3.6 | [6 empty] | 0.0097259 | 0.0010628
2011-07-11 | 北海道開発局 | 石狩川 | 空知川 | 左岸 | 75.4 | L75.4-2 | 裏のり | B.SO-L75.4-2-P06 | 8 | 8.4 | 50 |  | 2.752 |  |  | 62.9 | 31 | 6.1 | 0 |  | 7.85 | 4.86 | 0.69 | 0.267 | 29.4007 | 0.8 | [6 empty] | 0.0015368 | 0.00071289
2011-07-11 | 北海道開発局 | 石狩川 | 空知川 | 左岸 | 75.4 | L75.4-2 | 裏のり | B.L75.4-2 | 8 | 8.5 | 50 | [18 empty] | 0.000155
2011-07-11 | 北海道開発局 | 石狩川 | 空知川 | 左岸 | 75.4 | L75.4-2 | 裏のり | B.L75.4-2 | 8 | 8.5 | 50 | [19 empty] | 0.000158
2011-07-11 | 北海道開発局 | 石狩川 | 空知川 | 左岸 | 75.4 | L75.4-2 | 裏のり | B.SO-L75.4-2-P07 | 10 | 10.5 | 49 |  | 2.776 |  |  | 61.7 | 31 | 7.3 | 0 |  | 8.07 | 4.65 | 0.624 | 0.174 | 46.3793 | 1 | [6 empty] | 0.0012174 | 0.00030276
2011-07-11 | 北海道開発局 | 石狩川 | 空知川 | 左岸 | 75.4 | L75.4-2 | 裏のり | B.SO-L75.4-2-P01 | 1 | 1.5 | 9 |  | 2.665 |  |  | 17.3 | 38.8 | 36 | 7.9 | 43.9 | 0.168 | 0.099 | 0.0224 | 0.00719 | 23.3658 | 1.6 | [6 empty] | 5.4642e-07 | 5.1696e-07
2011-07-11 | 北海道開発局 | 石狩川 | 空知川 | 左岸 | 75.4 | L75.4-2 | 裏のり | B.SO-L75.4-2-P02 | 2 | 2.5 | 15 |  | 2.725 |  |  | 39.3 | 38.2 | 16.6 | 5.9 | 22.5 | 1.8 | 0.545 | 0.0607 | 0.0168 | 107.1429 | 0.6 | [6 empty] | 5.5036e-06 | 2.8224e-06
2011-07-11 | 北海道開発局 | 石狩川 | 空知川 | 左岸 | 76 | L76.0-1 | 天端 | B.SO-L76.0-1-P04 | 4 | 4.5 | 37 |  | 2.809 |  |  | 61.4 | 28.8 | 9.8 | 0 |  | 9.5 | 5.36 | 0.284 | 0.0785 | 121.0191 | 0.7 | [6 empty] | 0.00019649 | 6.1622e-05
2011-07-11 | 北海道開発局 | 石狩川 | 空知川 | 左岸 | 76 | L76.0-1 | 天端 | B.SO-L76.0-1-P05 | 5 | 5.5 | 29 |  | 2.763 |  |  | 63.6 | 29.2 | 7.2 | 0 |  | 9.9 | 5.67 | 0.551 | 0.147 | 67.3469 | 1 | [6 empty] | 0.00091253 | 0.00021609
2011-07-11 | 北海道開発局 | 石狩川 | 空知川 | 左岸 | 76 | L76.0-1 | 天端 | B.SO-L76.0-1-P06 | 7 | 7.5 | 48 |  | 2.784 |  |  | 67.7 | 23.8 | 8.5 | 0 |  | 10.9 | 6.77 | 0.56 | 0.118 | 92.3729 | 1.9 | [6 empty] | 0.00094744 | 0.00013924
2011-07-11 | 北海道開発局 | 石狩川 | 空知川 | 左岸 | 76 | L76.0-1 | 天端 | B.SO-L76.0-1-P07 | 9 | 9.5 | 50 |  | 2.792 |  |  | 48.7 | 39.8 | 8.5 | 3 | 11.5 | 4.24 | 1.85 | 0.275 | 0.0579 | 73.2297 | 1.4 | [6 empty] | 0.00018236 | 3.3524e-05
2011-07-11 | 北海道開発局 | 石狩川 | 空知川 | 左岸 | 76 | L76.0-1 | 天端 | B.SO-L76.0-1-P08 | 11 | 11.5 | 45 |  | 2.743 |  |  | 47.7 | 38.3 | 8.7 | 5.3 | 14 | 3.01 | 1.73 | 0.198 | 0.0284 | 105.9859 | 3 | [6 empty] | 8.5187e-05 | 8.0656e-06
2011-07-11 | 北海道開発局 | 石狩川 | 空知川 | 左岸 | 76 | L76.0-1 | 天端 | B.SO-L76.0-1-P09 | 13 | 13.29 | 50 |  | 2.745 |  |  | 53.5 | 34.2 | 8.2 | 4.1 | 12.3 | 4.79 | 2.51 | 0.247 | 0.045 | 106.4444 | 1.4 | [6 empty] | 0.00014219 | 2.025e-05
2011-07-11 | 北海道開発局 | 石狩川 | 空知川 | 左岸 | 76 | L76.0-1 | 天端 | B.SO-L76.0-1-P10 | 15 | 15.5 | 45 |  | 2.729 |  |  | 53 | 34.7 | 8 | 4.3 | 12.3 | 4.54 | 2.42 | 0.266 | 0.0505 | 89.901 | 1.5 | [6 empty] | 0.00016883 | 2.5503e-05
2011-07-11 | 北海道開発局 | 石狩川 | 空知川 | 左岸 | 76 | L76.0-1 | 天端 | B.SO-L76.0-1-P11 | 17 | 17.27 | 50 |  | 2.736 |  |  | 56 | 30.8 | 8.6 | 4.6 | 13.2 | 5.87 | 3.09 | 0.234 | 0.038 | 154.4737 | 2 | [6 empty] | 0.00012545 | 1.444e-05
2011-07-11 | 北海道開発局 | 石狩川 | 空知川 | 左岸 | 76 | L76.0-1 | 天端 | B.SO-L76.0-1-P12 | 19 | 19.2 | 50 |  | 2.781 |  |  | 61.9 | 25 | 8.5 | 4.6 | 13.1 | 7.1 | 4.39 | 0.306 | 0.0382 | 185.8639 | 3.3 | [6 empty] | 0.00023357 | 1.4592e-05
2011-07-11 | 北海道開発局 | 石狩川 | 空知川 | 左岸 | 76 | L76.0-1 | 天端 | B.SO-L76.0-1-P13 | 21 | 21.38 | 50 |  | 2.756 |  |  | 65.4 | 23.2 | 8 | 3.4 | 11.4 | 8.7 | 5.59 | 0.404 | 0.0581 | 149.7418 | 3.2 | [6 empty] | 0.00044462 | 3.3756e-05
2011-07-11 | 北海道開発局 | 石狩川 | 空知川 | 左岸 | 76 | L76.0-1 | 天端 | B.SO-L76.0-1-P14 | 23 | 23.5 | 35 |  | 2.835 |  |  | 49.2 | 32.9 | 11.3 | 6.6 | 17.9 | 3.17 | 1.89 | 0.103 | 0.0161 | 196.8944 | 3.5 | [6 empty] | 1.8739e-05 | 2.5921e-06
2011-07-11 | 北海道開発局 | 石狩川 | 空知川 | 左岸 | 76 | L76.0-1 | 天端 | B.SO-L76.0-1-P01 | 1 | 1.5 | 4 | 1.621 | 2.711 |  |  | 14.1 | 52.5 | 26 | 7.4 | 33.4 | 0.191 | 0.14 | 0.0342 | 0.0086 | 22.2093 | 2.5 | [5 empty] | 1.19e-06 | 1.4566e-06 | 7.396e-07
2011-07-11 | 北海道開発局 | 石狩川 | 空知川 | 左岸 | 76 | L76.0-1 | 天端 | B.SO-L76.0-1-P02 | 2 | 2.26 | 50 |  | 2.769 |  |  | 53.1 | 32.9 | 10.7 | 3.3 | 14 | 5.85 | 2.63 | 0.166 | 0.0403 | 145.1613 | 0.8 | [6 empty] | 5.6623e-05 | 1.6241e-05
2011-07-11 | 北海道開発局 | 石狩川 | 空知川 | 左岸 | 76 | L76.0-1 | 天端 | B.SO-L76.0-1-P03 | 3 | 3.5 | 15 |  | 2.739 |  |  | 44.5 | 32.9 | 17.1 | 5.5 | 22.6 | 4.17 | 0.822 | 0.0612 | 0.0145 | 287.5862 | 0.3 | [6 empty] | 5.6092e-06 | 2.1025e-06
2011-07-11 | 北海道開発局 | 石狩川 | 空知川 | 左岸 | 76 | L76.0-3 | 表のり | B.SO-L76.0-3-P02 | 2 | 2.5 | 48 |  | 2.821 |  |  | 71.4 | 22.3 | 6.3 | 0 |  | 11.2 | 7.5 | 0.772 | 0.196 | 57.1429 | 2.2 | [6 empty] | 0.0019935 | 0.00038416
2011-07-11 | 北海道開発局 | 石狩川 | 空知川 | 左岸 | 76 | L76.0-3 | 表のり | B.SO-L76.0-3-P03 | 4 | 4.27 | 50 |  | 2.778 |  |  | 68.6 | 21 | 7.8 | 2.6 | 10.4 | 13.4 | 9.56 | 0.47 | 0.0705 | 190.0709 | 3 | [6 empty] | 0.00063132 | 4.9702e-05
2011-07-11 | 北海道開発局 | 石狩川 | 空知川 | 左岸 | 76 | L76.0-3 | 表のり | B.SO-L76.0-3-P04 | 6 | 6.5 | 33 |  | 2.769 |  |  | 77.3 | 17.3 | 5.4 | 0 |  | 24.9 | 14.2 | 1.36 | 0.293 | 84.9829 | 1.7 | [6 empty] | 0.007403 | 0.00085849
2011-07-11 | 北海道開発局 | 石狩川 | 空知川 | 左岸 | 76 | L76.0-3 | 表のり | B.L76.0-3 | 6.5 | 7 | 21 | [18 empty] | 0.00132
2011-07-11 | 北海道開発局 | 石狩川 | 空知川 | 左岸 | 76 | L76.0-3 | 表のり | B.L76.0-3 | 6.5 | 7 | 21 | [19 empty] | 0.000382
2011-07-11 | 北海道開発局 | 石狩川 | 空知川 | 左岸 | 76 | L76.0-3 | 表のり | B.SO-L76.0-3-P05 | 7 | 7.5 | 21 |  | 2.848 |  |  | 59.4 | 26.8 | 9.5 | 4.3 | 13.8 | 9.32 | 3.89 | 0.261 | 0.0348 | 267.8161 | 2 | [6 empty] | 0.00016157 | 1.211e-05
2011-07-11 | 北海道開発局 | 石狩川 | 空知川 | 左岸 | 76 | L76.0-3 | 表のり | B.SO-L76.0-3-P06 | 9 | 9.26 | 50 |  | 2.758 |  |  | 66.2 | 24.8 | 9 | 0 |  | 9.34 | 5.37 | 0.62 | 0.111 | 84.1441 | 2.1 | [6 empty] | 0.0011994 | 0.00012321
2011-07-11 | 北海道開発局 | 石狩川 | 空知川 | 左岸 | 76 | L76.0-3 | 表のり | B.L76.0-3 | 9.5 | 10 | 50 | [18 empty] | 0.000229
2011-07-11 | 北海道開発局 | 石狩川 | 空知川 | 左岸 | 76 | L76.0-3 | 表のり | B.L76.0-3 | 9.5 | 10 | 50 | [19 empty] | 0.000509
2011-07-11 | 北海道開発局 | 石狩川 | 空知川 | 左岸 | 76 | L76.0-3 | 表のり | B.SO-L76.0-3-P07 | 10 | 10.27 | 50 |  | 2.717 |  |  | 69.4 | 20.4 | 6.6 | 3.6 | 10.2 | 12.7 | 8.86 | 0.505 | 0.0722 | 175.9003 | 3.8 | [6 empty] | 0.00074563 | 5.2128e-05
2011-07-11 | 北海道開発局 | 石狩川 | 空知川 | 左岸 | 76 | L76.0-3 | 表のり | B.SO-L76.0-3-P01 | 1 | 1.5 | 7 |  | 2.685 |  |  | 4 | 44.9 | 42.7 | 8.4 | 51.1 | 0.0995 | 0.0727 | 0.0196 | 0.0073 | 13.6301 | 2 | 35.7 | 20.2 | 15.5 |  |  |  | 4.0101e-07 | 5.329e-07
2011-07-11 | 北海道開発局 | 石狩川 | 空知川 | 左岸 | 76 | L76.0-2 | 裏のり | B.SO-L76.0-2-P02 | 2 | 2.5 | 16 |  | 2.767 |  |  | 39.1 | 49.4 | 8.3 | 3.2 | 11.5 | 1.85 | 0.806 | 0.163 | 0.0606 | 30.5281 | 0.8 | [6 empty] | 5.428e-05 | 3.6724e-05
2011-07-11 | 北海道開発局 | 石狩川 | 空知川 | 左岸 | 76 | L76.0-2 | 裏のり | B.SO-L76.0-2-P03 | 3 | 3.5 | 37 |  | 2.779 |  |  | 60 | 28.5 | 8.2 | 3.3 | 11.5 | 10.4 | 5.28 | 0.276 | 0.0576 | 180.5556 | 0.8 | [6 empty] | 0.0001839 | 3.3178e-05
2011-07-11 | 北海道開発局 | 石狩川 | 空知川 | 左岸 | 76 | L76.0-2 | 裏のり | B.SO-L76.0-2-P04 | 5 | 5.36 | 50 |  | 2.746 |  |  | 68.7 | 23 | 8.3 | 0 |  | 8.48 | 5.47 | 0.567 | 0.114 | 74.386 | 3.1 | [6 empty] | 0.00097511 | 0.00012996
2011-07-11 | 北海道開発局 | 石狩川 | 空知川 | 左岸 | 76 | L76.0-2 | 裏のり | B.L76.0-2 | 6.5 | 7.5 | 50 | [18 empty] | 0.00026
2011-07-11 | 北海道開発局 | 石狩川 | 空知川 | 左岸 | 76 | L76.0-2 | 裏のり | B.L76.0-2 | 6.5 | 7.5 | 50 | [19 empty] | 8.58e-05
2011-07-11 | 北海道開発局 | 石狩川 | 空知川 | 左岸 | 76 | L76.0-2 | 裏のり | B.SO-L76.0-2-P05 | 7 | 7.41 | 50 |  | 2.82 |  |  | 55.8 | 28.4 | 11 | 4.8 | 15.8 | 5.45 | 2.92 | 0.154 | 0.0286 | 190.5594 | 1.8 | [6 empty] | 4.7587e-05 | 8.1796e-06
2011-07-11 | 北海道開発局 | 石狩川 | 空知川 | 左岸 | 76 | L76.0-2 | 裏のり | B.SO-L76.0-2-P06 | 8 | 8.5 | 48 |  | 2.848 |  |  | 70.3 | 22.2 | 7.5 | 0 |  | 11 | 7.74 | 0.615 | 0.133 | 82.7068 | 2.9 | [6 empty] | 0.0011771 | 0.00017689
2011-07-11 | 北海道開発局 | 石狩川 | 空知川 | 左岸 | 76 | L76.0-2 | 裏のり | B.L76.0-2 | 10 | 11 | 50 | [18 empty] | 0.000228
2011-07-11 | 北海道開発局 | 石狩川 | 空知川 | 左岸 | 76 | L76.0-2 | 裏のり | B.L76.0-2 | 10 | 11 | 50 | [19 empty] | 0.000314
2011-07-11 | 北海道開発局 | 石狩川 | 空知川 | 左岸 | 76 | L76.0-2 | 裏のり | B.SO-L76.0-2-P07 | 11 | 11.4 | 50 |  | 2.748 |  |  | 68.3 | 23.5 | 8.2 | 0 |  | 10.3 | 6.29 | 0.62 | 0.129 | 79.845 | 2.1 | [6 empty] | 0.0011994 | 0.00016641
2011-07-11 | 北海道開発局 | 石狩川 | 空知川 | 左岸 | 76 | L76.0-2 | 裏のり | B.SO-L76.0-2-P01 | 1 | 1.5 | 6 |  | 2.722 |  |  | 21.9 | 28 | 40.3 | 9.8 | 50.1 | 0.153 | 0.0747 | 0.0176 | 0.0054 | 28.3333 | 1.2 | 39.1 | 20.7 | 18.4 |  |  |  | 3.125e-07 | 2.916e-07
2011-07-11 | 北海道開発局 | 石狩川 | 空知川 | 左岸 | 79.2 | L79.2-1 | 天端 | B.SO-L79.2-1-5 | 4.65 | 4.95 | 26 |  | 2.841 |  |  | 65.9 | 27.5 | 6.6 |  | 6.6 | 5.71 | 3.67 | 0.679 | 0.155 | 36.8387 | 2.5 | [6 empty] | 0.0014806 | 0.00024025
2011-07-11 | 北海道開発局 | 石狩川 | 空知川 | 左岸 | 79.2 | L79.2-1 | 天端 | B.SO-L79.2-1-6 | 6.65 | 6.95 | 50 |  | 2.85 |  |  | 69.3 | 23.8 | 6.9 |  | 6.9 | 10.2 | 5.94 | 0.807 | 0.191 | 53.4031 | 1.8 | [6 empty] | 0.0022092 | 0.00036481
2011-07-11 | 北海道開発局 | 石狩川 | 空知川 | 左岸 | 79.2 | L79.2-1 | 天端 | B.SO-L79.2-1-7 | 8.65 | 8.73 | 50 |  | 2.801 |  |  | 79.7 | 14.6 | 5.7 |  | 5.7 | 13 | 8.86 | 1.9 | 0.33 | 39.3939 | 3.2 | [6 empty] | 0.016065 | 0.001089
2011-07-11 | 北海道開発局 | 石狩川 | 空知川 | 左岸 | 79.2 | L79.2-1 | 天端 | B.SO-L79.2-1-8 | 10.65 | 10.75 | 50 |  | 2.76 |  |  | 65.9 | 23.2 | 6.5 | 4.4 | 10.9 | 6.73 | 4.75 | 0.43 | 0.0587 | 114.6508 | 4.4 | [6 empty] | 0.00051374 | 3.4457e-05
2011-07-11 | 北海道開発局 | 石狩川 | 空知川 | 左岸 | 79.2 | L79.2-1 | 天端 | B.SO-L79.2-1-9 | 12.55 | 12.71 | 50 |  | 2.781 |  |  | 63 | 22.1 | 8.8 | 6.1 | 14.9 | 7.7 | 4.92 | 0.209 | 0.0193 | 398.9637 | 4.4 | [6 empty] | 9.6556e-05 | 3.7249e-06
2011-07-11 | 北海道開発局 | 石狩川 | 空知川 | 左岸 | 79.2 | L79.2-1 | 天端 | B.SO-L79.2-1-10 | 14.65 | 14.9 | 50 |  | 2.843 |  |  | 60.8 | 28 | 8.4 | 2.8 | 11.2 | 10.5 | 4.95 | 0.294 | 0.0596 | 176.1745 | 0.8 | [6 empty] | 0.00021289 | 3.5522e-05
2011-07-11 | 北海道開発局 | 石狩川 | 空知川 | 左岸 | 79.2 | L79.2-1 | 天端 | B.SO-L79.2-1-11 | 16.65 | 16.95 | 50 |  | 2.813 |  |  | 54.6 | 32.4 | 7.9 | 5.1 | 13 | 3.92 | 2.47 | 0.256 | 0.0387 | 101.292 | 3 | [6 empty] | 0.00015449 | 1.4977e-05
2011-07-11 | 北海道開発局 | 石狩川 | 空知川 | 左岸 | 79.2 | L79.2-1 | 天端 | B.SO-L79.2-1-12 | 18.55 | 18.73 | 50 |  | 2.788 |  |  | 60.3 | 26.5 | 8.1 | 5.1 | 13.2 | 4.82 | 3.12 | 0.291 | 0.0362 | 133.1492 | 4.9 | [6 empty] | 0.00020789 | 1.3104e-05
2011-07-11 | 北海道開発局 | 石狩川 | 空知川 | 左岸 | 79.2 | L79.2-1 | 天端 | B.SO-L79.2-1-13 | 20.65 | 20.89 | 50 |  | 2.762 |  |  | 39.4 | 50.2 | 6.8 | 3.6 | 10.4 | 1.94 | 1.13 | 0.287 | 0.0653 | 29.709 | 1.8 | [6 empty] | 0.00020133 | 4.2641e-05
2011-07-11 | 北海道開発局 | 石狩川 | 空知川 | 左岸 | 79.2 | L79.2-1 | 天端 | B.SO-L79.2-1-14 | 22.55 | 22.64 | 50 |  | 2.735 |  |  | 60.1 | 20.1 | 11.8 | 8 | 19.8 | 12.7 | 7.12 | 0.0781 | 0.0093 | 1365.5914 | 1.4 | [6 empty] | 9.869e-06 | 8.649e-07
2011-07-11 | 北海道開発局 | 石狩川 | 空知川 | 左岸 | 79.2 | L79.2-1 | 天端 | B.SO-L79.2-1-15 | 24.5 | 24.54 | 50 |  | 2.771 |  |  | 41.9 | 32.2 | 15.9 | 10 | 25.9 | 2.37 | 1.11 | 0.0343 | 0.00502 | 472.1116 | 1.7 | [6 empty] | 1.4665e-06 | 2.52e-07
2011-07-11 | 北海道開発局 | 石狩川 | 空知川 | 左岸 | 79.2 | L79.2-1 | 天端 | B.SO-L79.2-1-1 | 0.65 | 0.95 | 10 |  | 2.818 |  |  | 28.3 | 35.3 | 24.6 | 11.8 | 36.4 | 0.442 | 0.206 | 0.0177 | 0.0034 | 130 | 1.8 | [6 empty] | 3.1663e-07 | 1.156e-07
2011-07-11 | 北海道開発局 | 石狩川 | 空知川 | 左岸 | 79.2 | L79.2-1 | 天端 | B.SO-L79.2-1-2 | 1.65 | 1.95 | 3 |  | 2.828 |  |  | 19.3 | 32.8 | 37.7 | 10.2 | 47.9 | 0.135 | 0.0823 | 0.0176 | 0.00476 | 28.3613 | 2.5 | [6 empty] | 3.125e-07 | 2.2658e-07
2011-07-11 | 北海道開発局 | 石狩川 | 空知川 | 左岸 | 79.2 | L79.2-1 | 天端 | B.SO-L79.2-1-3 | 2.65 | 2.95 | 7 |  | 2.776 |  |  | 8.1 | 33.2 | 40.8 | 17.9 | 58.7 | 0.0829 | 0.0507 | 0.00624 | 0.00103 | 80.4854 | 2 | 46.6 | 24.5 | 22.1 |  |  |  | 2.8278e-08 | 1.0609e-08
2011-07-11 | 北海道開発局 | 石狩川 | 空知川 | 左岸 | 79.2 | L79.2-1 | 天端 | B.SO-L79.2-1-4 | 3.65 | 3.95 | 10 |  | 2.763 |  |  | 3 | 38.9 | 37.9 | 20.2 | 58.1 | 0.0858 | 0.0466 | 0.00491 | 0.00115 | 74.6087 | 1.3 | 52 | 26.5 | 25.5 |  |  |  | 1.6227e-08 | 1.3225e-08
2011-07-11 | 北海道開発局 | 石狩川 | 空知川 | 左岸 | 79.2 | L79.2-3 | 表のり | B.SO-L79.2-3-3 | 2.5 | 2.7 | 50 |  | 2.797 |  |  | 72 | 22.3 | 5.7 |  | 5.7 | 11 | 7.4 | 0.943 | 0.266 | 41.3534 | 1.8 | [6 empty] | 0.0031692 | 0.00070756
2011-07-11 | 北海道開発局 | 石狩川 | 空知川 | 左岸 | 79.2 | L79.2-3 | 表のり | B.SO-L79.2-3-4 | 5.5 | 5.56 | 50 |  | 2.758 |  |  | 58.3 | 28.1 | 9.3 | 4.3 | 13.6 | 6.26 | 3.66 | 0.26 | 0.0314 | 199.3631 | 2.8 | [6 empty] | 0.00016014 | 9.8596e-06
2011-07-11 | 北海道開発局 | 石狩川 | 空知川 | 左岸 | 79.2 | L79.2-3 | 表のり | B.SO-L79.2-3-5 | 7.65 | 7.84 | 50 |  | 2.765 |  |  | 57.7 | 28.2 | 9.1 | 5 | 14.1 | 5.51 | 3.18 | 0.229 | 0.0262 | 210.3053 | 3.6 | [6 empty] | 0.00011933 | 6.8644e-06
2011-07-11 | 北海道開発局 | 石狩川 | 空知川 | 左岸 | 79.2 | L79.2-3 | 表のり | B.SO-L79.2-3-6 | 9.5 | 9.68 | 50 |  | 2.831 |  |  | 60.7 | 25.3 | 9.5 | 4.5 | 14 | 5.94 | 3.55 | 0.268 | 0.0325 | 182.7692 | 3.8 | [6 empty] | 0.00017179 | 1.0563e-05
2011-07-11 | 北海道開発局 | 石狩川 | 空知川 | 左岸 | 79.2 | SO-L79.2-3 | 表のり | B.SO-L79.2-3 | 9.5 | 10 | 50 | [19 empty] | 2.26e-09
2011-07-11 | 北海道開発局 | 石狩川 | 空知川 | 左岸 | 79.2 | L79.2-3 | 表のり | B.SO-L79.2-3-1 | 0.65 | 0.95 | 7 |  | 2.762 |  |  | 6.6 | 40.6 | 35.8 | 17 | 52.8 | 0.11 | 0.0624 | 0.00685 | 0.00162 | 67.9012 | 1.2 | 47 | 25.9 | 21.1 |  |  |  | 3.5099e-08 | 2.6244e-08
2011-07-11 | 北海道開発局 | 石狩川 | 空知川 | 左岸 | 79.2 | L79.2-3 | 表のり | B.SO-L79.2-3-2 | 1.65 | 1.95 | 5 |  | 2.795 |  |  | 24 | 38.5 | 26.2 | 11.3 | 37.5 | 0.297 | 0.171 | 0.0146 | 0.00379 | 78.3641 | 1.5 | [6 empty] | 2.0268e-07 | 1.4364e-07
2011-07-11 | 北海道開発局 | 石狩川 | 空知川 | 左岸 | 79.2 | L79.2-2 | 裏のり | B.SO-L79.2-2-1 | 1.65 | 1.95 | 14 |  | 2.747 |  |  | 14 | 26.6 | 40.1 | 19.3 | 59.4 | 0.0804 | 0.0365 | 0.00527 | 0.00161 | 49.9379 | 0.9 | 49 | 26.6 | 22.4 |  |  |  | 1.9118e-08 | 2.5921e-08
2011-07-11 | 北海道開発局 | 石狩川 | 空知川 | 左岸 | 79.2 | L79.2-2 | 裏のり | B.SO-L79.2-2-2 | 3.5 | 3.59 | 50 |  | 2.857 |  |  | 71.2 | 22 | 6.8 |  | 6.8 | 10.4 | 6.64 | 0.78 | 0.211 | 49.2891 | 2.1 | [6 empty] | 0.0020417 | 0.00044521
2011-07-11 | 北海道開発局 | 石狩川 | 空知川 | 左岸 | 79.2 | L79.2-2 | 裏のり | B.SO-L79.2-2-3 | 5.65 | 5.95 | 19 |  | 2.75 |  |  | 69.6 | 22 | 8.4 |  | 8.4 | 9.82 | 6.12 | 0.772 | 0.129 | 76.124 | 2.9 | [6 empty] | 0.0019935 | 0.00016641
2011-07-11 | 北海道開発局 | 石狩川 | 空知川 | 左岸 | 79.2 | L79.2-2 | 裏のり | B.SO-L79.2-2-4 | 7.65 | 7.87 | 28 |  | 2.758 |  |  | 64.1 | 25.6 | 6.7 | 3.6 | 10.3 | 8.68 | 5.25 | 0.479 | 0.0706 | 122.9462 | 2.4 | [6 empty] | 0.00065969 | 4.9844e-05
2011-07-11 | 北海道開発局 | 石狩川 | 空知川 | 左岸 | 79.2 | SO-L79.2-2 | 裏のり | B.SO-L79.2-2 | 9.5 | 10 | 50 | [19 empty] | 4.44e-07
2011-07-11 | 北海道開発局 | 石狩川 | 空知川 | 左岸 | 79.2 | L79.2-2 | 裏のり | B.SO-L79.2-2-5 | 9.65 | 9.95 | 50 |  | 2.741 |  |  | 46.9 | 42.9 | 6.8 | 3.4 | 10.2 | 3.57 | 1.66 | 0.334 | 0.0714 | 50 | 1.3 | [6 empty] | 0.0002861 | 5.098e-05
2011-07-11 | 北海道開発局 | 石狩川 | 空知川 | 左岸 | 79.2 | L79.2-2 | 裏のり | B.SO-L79.2-2 | 0.4 | 0.65 | 4 | 1.497 | 2.786 | 1.461 | 1.2672 | 8.5 | 35.9 | 40.1 | 15.5 | 55.6 | 0.0916 | 0.0574 | 0.0075 | 0.00271 | 33.8007 | 1.1 | [6 empty] | 4.3303e-08 | 7.3441e-08 |  | 4.0029e-08 | UU | [8 empty] | 8.1 | 2.7
2011-07-11 | 北海道開発局 | 石狩川 | 空知川 | 左岸 | 82 | L82.0-1 | 天端 | B.SO-L82.0-1-5 | 5.65 | 5.95 | 25 |  | 2.769 |  |  | 59.3 | 31.6 | 9.1 |  | 9.1 | 6.78 | 3.37 | 0.355 | 0.0972 | 69.7531 | 1.1 | [6 empty] | 0.00032952 | 9.4478e-05
2011-07-11 | 北海道開発局 | 石狩川 | 空知川 | 左岸 | 82 | L82.0-1 | 天端 | B.SO-L82.0-1-6 | 7.5 | 7.64 | 50 |  | 2.841 |  |  | 67.3 | 22.7 | 7.4 | 2.6 | 10 | 7.89 | 5.36 | 0.405 | 0.075 | 105.2 | 3.4 | [6 empty] | 0.00044717 | 5.625e-05
2011-07-11 | 北海道開発局 | 石狩川 | 空知川 | 左岸 | 82 | L82.0-1 | 天端 | B.SO-L82.0-1-7 | 9.65 | 9.87 | 50 |  | 2.782 |  |  | 47.5 | 42.5 | 7.5 | 2.5 | 10 | 3.21 | 1.79 | 0.42 | 0.075 | 42.8 | 2.2 | [6 empty] | 0.00048648 | 5.625e-05
2011-07-11 | 北海道開発局 | 石狩川 | 空知川 | 左岸 | 82 | L82.0-1 | 天端 | B.SO-L82.0-1-8 | 12.65 | 12.86 | 50 |  | 2.839 |  |  | 75.4 | 15.9 | 8.7 |  | 8.7 | 18.6 | 12.2 | 0.924 | 0.122 | 152.459 | 5.5 | [6 empty] | 0.0030232 | 0.00014884
2011-07-11 | 北海道開発局 | 石狩川 | 空知川 | 左岸 | 82 | L82.0-1 | 天端 | B.SO-L82.0-1-9 | 14.5 | 14.68 | 50 |  | 2.756 |  |  | 62.6 | 24.8 | 8.3 | 4.3 | 12.6 | 8.97 | 5.03 | 0.284 | 0.0473 | 189.6406 | 1.6 | [6 empty] | 0.00019649 | 2.2373e-05
2011-07-11 | 北海道開発局 | 石狩川 | 空知川 | 左岸 | 82 | L82.0-1 | 天端 | B.SO-L82.0-1-10 | 15.65 | 15.92 | 50 |  | 2.759 |  |  | 54.9 | 26.3 | 12.1 | 6.7 | 18.8 | 7.71 | 3.19 | 0.0989 | 0.0119 | 647.8992 | 2.2 | [6 empty] | 1.7056e-05 | 1.4161e-06
2011-07-11 | 北海道開発局 | 石狩川 | 空知川 | 左岸 | 82 | L82.0-1 | 天端 | B.SO-L82.0-1-11 | 17.65 | 17.95 | 50 |  | 2.74 |  |  | 55.3 | 32 | 9.4 | 3.3 | 12.7 | 4.55 | 2.66 | 0.256 | 0.043 | 105.814 | 2.1 | [6 empty] | 0.00015449 | 1.849e-05
2011-07-11 | 北海道開発局 | 石狩川 | 空知川 | 左岸 | 82 | L82.0-1 | 天端 | B.SO-L82.0-1-12 | 19.5 | 19.62 | 50 |  | 2.777 |  |  | 53.5 | 23.3 | 14.7 | 8.5 | 23.2 | 5.91 | 2.68 | 0.0474 | 0.00704 | 839.4886 | 1.2 | [6 empty] | 3.103e-06 | 4.9562e-07
2011-07-11 | 北海道開発局 | 石狩川 | 空知川 | 左岸 | 82 | L82.0-1 | 天端 | B.SO-L82.0-1-13 | 21.65 | 21.82 | 50 |  | 2.75 |  |  | 24 | 39.7 | 23.4 | 12.9 | 36.3 | 0.425 | 0.201 | 0.0119 | 0.00317 | 134.0694 | 1.1 | [6 empty] | 1.262e-07 | 1.0049e-07
2011-07-11 | 北海道開発局 | 石狩川 | 空知川 | 左岸 | 82 | L82.0-1 | 天端 | B.SO-L82.0-1-14 | 24.5 | 24.72 | 50 |  | 2.764 |  |  | 50.1 | 37.3 | 7.9 | 4.7 | 12.6 | 3.65 | 2.01 | 0.299 | 0.0356 | 102.5281 | 2.9 | [6 empty] | 0.00022138 | 1.2674e-05
2011-07-11 | 北海道開発局 | 石狩川 | 空知川 | 左岸 | 82 | L82.0-1 | 天端 | B.SO-L82.0-1-1 | 0.65 | 0.95 | 21 |  | 2.756 |  |  | 48.2 | 35.6 | 12.1 | 4.1 | 16.2 | 3.93 | 1.66 | 0.125 | 0.0249 | 157.8313 | 1 | [6 empty] | 2.9345e-05 | 6.2001e-06
2011-07-11 | 北海道開発局 | 石狩川 | 空知川 | 左岸 | 82 | L82.0-1 | 天端 | B.SO-L82.0-1-2 | 1.65 | 1.95 | 49 |  | 2.763 |  |  | 53.7 | 29.1 | 12 | 5.2 | 17.2 | 5.81 | 2.74 | 0.118 | 0.018 | 322.7778 | 1.3 | [6 empty] | 2.5677e-05 | 3.24e-06
2011-07-11 | 北海道開発局 | 石狩川 | 空知川 | 左岸 | 82 | L82.0-1 | 天端 | B.SO-L82.0-1-3 | 2.65 | 2.95 | 5 |  | 2.748 |  |  | 34.5 | 40.1 | 19.2 | 6.2 | 25.4 | 0.948 | 0.386 | 0.0466 | 0.0106 | 89.434 | 1.2 | [6 empty] | 2.983e-06 | 1.1236e-06
2011-07-11 | 北海道開発局 | 石狩川 | 空知川 | 左岸 | 82 | L82.0-1 | 天端 | B.SO-L82.0-1-4 | 3.65 | 3.95 | 14 |  | 2.771 |  |  | 46.8 | 36.4 | 14.1 | 2.7 | 16.8 | 4.63 | 1.28 | 0.109 | 0.0354 | 130.791 | 0.3 | [6 empty] | 2.1366e-05 | 1.2532e-05
2011-07-11 | 北海道開発局 | 石狩川 | 空知川 | 左岸 | 82 | L82.0-3 | 表のり | B.SO-L82.0-3-1 | 1.65 | 1.92 | 8 |  | 2.768 |  |  | 64.7 | 23.4 | 8.9 | 3 | 11.9 | 12.5 | 7.08 | 0.332 | 0.0513 | 243.6647 | 1.7 | [6 empty] | 0.00028215 | 2.6317e-05
2011-07-11 | 北海道開発局 | 石狩川 | 空知川 | 左岸 | 82 | L82.0-3 | 表のり | B.SO-L82.0-3-2 | 3.65 | 3.94 | 50 |  | 2.838 |  |  | 75.9 | 18 | 6.1 |  | 6.1 | 17.9 | 10.5 | 1.22 | 0.262 | 68.3206 | 2.3 | [6 empty] | 0.0057557 | 0.00068644
2011-07-11 | 北海道開発局 | 石狩川 | 空知川 | 左岸 | 82 | L82.0-3 | 表のり | B.SO-L82.0-3-3 | 5.5 | 5.72 | 50 |  | 2.87 |  |  | 53.8 | 27.1 | 13.6 | 5.5 | 19.1 | 6.45 | 2.89 | 0.0892 | 0.0158 | 408.2278 | 1.3 | [6 empty] | 1.3428e-05 | 2.4964e-06
2011-07-11 | 北海道開発局 | 石狩川 | 空知川 | 左岸 | 82 | L82.0-3 | 表のり | B.SO-L82.0-3-4 | 7.65 | 7.95 | 50 |  | 2.806 |  |  | 59.9 | 29.8 | 6.8 | 3.5 | 10.3 | 5.53 | 3.4 | 0.449 | 0.0695 | 79.5683 | 2.4 | [6 empty] | 0.00056788 | 4.8303e-05
2011-07-11 | 北海道開発局 | 石狩川 | 空知川 | 左岸 | 82 | L82.0-3 | 表のり | B.SO-L82.0-3-5 | 9.5 | 9.65 | 50 |  | 2.807 |  |  | 61.9 | 25.1 | 10.1 | 2.9 | 13 | 9.5 | 4.41 | 0.258 | 0.0438 | 216.895 | 2 | [6 empty] | 0.0001573 | 1.9184e-05
2011-07-11 | 北海道開発局 | 石狩川 | 空知川 | 左岸 | 82 | SO-L82.0-3 | 表のり | B.SO-L82.0-3 | 9.5 | 10 | 50 | [19 empty] | 5.01e-10
2011-07-11 | 北海道開発局 | 石狩川 | 空知川 | 左岸 | 82 | L82.0-2 | 裏のり | B.SO-L82.0-2-1 | 2.65 | 2.95 | 24 |  | 2.781 |  |  | 63.1 | 23.9 | 9.8 | 3.2 | 13 | 9.34 | 5.21 | 0.239 | 0.0458 | 203.9301 | 1.5 | [6 empty] | 0.00013175 | 2.0976e-05
2011-07-11 | 北海道開発局 | 石狩川 | 空知川 | 左岸 | 82 | L82.0-2 | 裏のり | B.SO-L82.0-2-2 | 4.65 | 4.95 | 44 |  | 2.791 |  |  | 59.8 | 27.7 | 9.3 | 3.2 | 12.5 | 5.64 | 3.42 | 0.372 | 0.0422 | 133.6493 | 3.7 | [6 empty] | 0.00036724 | 1.7808e-05
2011-07-11 | 北海道開発局 | 石狩川 | 空知川 | 左岸 | 82 | L82.0-2 | 裏のり | B.SO-L82.0-2-3 | 5.65 | 5.95 | 22 |  | 2.791 |  |  | 64 | 26.7 | 9.3 |  | 9.3 | 7.37 | 4.37 | 0.473 | 0.0918 | 80.2832 | 2 | [6 empty] | 0.0006407 | 8.4272e-05
2011-07-11 | 北海道開発局 | 石狩川 | 空知川 | 左岸 | 82 | L82.0-2 | 裏のり | B.SO-L82.0-2-4 | 7.65 | 7.95 | 49 |  | 2.762 |  |  | 57.1 | 28.3 | 9 | 5.6 | 14.6 | 4.79 | 2.88 | 0.211 | 0.0247 | 193.9271 | 3.6 | [6 empty] | 9.871e-05 | 6.1009e-06
2011-07-11 | 北海道開発局 | 石狩川 | 空知川 | 左岸 | 82 | L82.0-2 | 裏のり | B.SO-L82.0-2-5 | 9.5 | 9.69 | 50 |  | 2.753 |  |  | 57.2 | 30.2 | 10.1 | 2.5 | 12.6 | 6.55 | 3.18 | 0.25 | 0.0513 | 127.6803 | 1.3 | [6 empty] | 0.00014623 | 2.6317e-05
2011-07-11 | 北海道開発局 | 石狩川 | 空知川 | 左岸 | 82 | SO-L82.0-2 | 裏のり | B.SO-L82.0-2 | 9.5 | 10 | 50 | [19 empty] | 3.2e-08
2011-07-11 | 北海道開発局 | 石狩川 | 空知川 | 左岸 | 82 | L82.0-2 | 裏のり | B.SO-L82.0-2 | 0.6 | 0.85 | 13 | 2.084 | 2.809 | 0.45 | 0.062845 | 65.8 | 29.3 | 4.9 |  | 4.9 | 10.6 | 5.88 | 0.486 | 0.188 | 56.383 | 0.8 | [5 empty] | 8.41e-05 | 0.00068224 | 0.00035344 |  | 0.00021869 | CU |  |  | 2.6 | 36.4
2011-07-11 | 北海道開発局 | 石狩川 | 空知川 | 左岸 | 83.4 | L83.4-1 | 天端 | B.SO-83.4-1-5 | 6.65 | 6.95 | 8 |  | 2.803 |  |  | 76.3 | 16.7 | 7 |  | 7 | 14.1 | 11.2 | 1.11 | 0.208 | 67.7885 | 4.5 | [6 empty] | 0.004624 | 0.00043264
2011-07-11 | 北海道開発局 | 石狩川 | 空知川 | 左岸 | 83.4 | L83.4-1 | 天端 | B.SO-83.4-1-6 | 8.65 | 8.93 | 50 |  | 2.727 |  |  | 64.5 | 27.1 | 8.4 |  | 8.4 | 8.42 | 5.2 | 0.57 | 0.122 | 69.0164 | 1.6 | [6 empty] | 0.0009871 | 0.00014884
2011-07-11 | 北海道開発局 | 石狩川 | 空知川 | 左岸 | 83.4 | L83.4-1 | 天端 | B.SO-83.4-1-7 | 10.65 | 10.71 | 50 |  | 2.804 |  |  | 70.5 | 22 | 7.5 |  | 7.5 | 11.1 | 7.45 | 0.695 | 0.138 | 80.4348 | 2.8 | [6 empty] | 0.0015627 | 0.00019044
2011-07-11 | 北海道開発局 | 石狩川 | 空知川 | 左岸 | 83.4 | L83.4-1 | 天端 | B.SO-83.4-1-8 | 12.65 | 12.95 | 50 |  | 2.761 |  |  | 52.8 | 35.6 | 8.8 | 2.8 | 11.6 | 3.98 | 2.32 | 0.298 | 0.0575 | 69.2174 | 2.2 | [6 empty] | 0.00021966 | 3.3062e-05
2011-07-11 | 北海道開発局 | 石狩川 | 空知川 | 左岸 | 83.4 | L83.4-1 | 天端 | B.SO-83.4-1-9 | 14.5 | 14.55 | 50 |  | 2.749 |  |  | 52.9 | 35 | 8.6 | 3.5 | 12.1 | 6.2 | 2.72 | 0.273 | 0.0478 | 129.7071 | 1.5 | [6 empty] | 0.0001793 | 2.2848e-05
2011-07-11 | 北海道開発局 | 石狩川 | 空知川 | 左岸 | 83.4 | L83.4-1 | 天端 | B.SO-83.4-1-10 | 16.5 | 16.52 | 50 |  | 2.847 |  |  | 70.9 | 18.8 | 7.4 | 2.9 | 10.3 | 19.6 | 11.4 | 0.543 | 0.0703 | 278.8051 | 3.5 | [6 empty] | 0.00088213 | 4.9421e-05
2011-07-11 | 北海道開発局 | 石狩川 | 空知川 | 左岸 | 83.4 | L83.4-1 | 天端 | B.SO-83.4-1-11 | 18.65 | 18.78 | 50 |  | 2.752 |  |  | 61 | 28.3 | 7.1 | 3.6 | 10.7 | 8.38 | 4.75 | 0.375 | 0.0643 | 130.3266 | 1.5 | [6 empty] | 0.00037414 | 4.1345e-05
2011-07-11 | 北海道開発局 | 石狩川 | 空知川 | 左岸 | 83.4 | L83.4-1 | 天端 | B.SO-83.4-1-12 | 20.65 | 20.86 | 50 |  | 2.811 |  |  | 67 | 21.5 | 8.4 | 3.1 | 11.5 | 10.3 | 5.84 | 0.425 | 0.0563 | 182.9485 | 3.3 | [6 empty] | 0.00050001 | 3.1697e-05
2011-07-11 | 北海道開発局 | 石狩川 | 空知川 | 左岸 | 83.4 | L83.4-1 | 天端 | B.SO-83.4-1-13 | 22.65 | 22.95 | 50 |  | 2.778 |  |  | 54.1 | 36.2 | 9.7 |  | 9.7 | 4.02 | 2.45 | 0.434 | 0.0832 | 48.3173 | 2.1 | [6 empty] | 0.00052488 | 6.9222e-05
2011-07-11 | 北海道開発局 | 石狩川 | 空知川 | 左岸 | 83.4 | L83.4-1 | 天端 | B.SO-83.4-1-14 | 24.65 | 24.9 | 50 |  | 2.77 |  |  | 54 | 33.9 | 8.9 | 3.2 | 12.1 | 4.61 | 2.54 | 0.269 | 0.051 | 90.3922 | 1.9 | [6 empty] | 0.00017328 | 2.601e-05
2011-07-11 | 北海道開発局 | 石狩川 | 空知川 | 左岸 | 83.4 | L83.4-1 | 天端 | B.SO-83.4-1-1 | 0.65 | 0.95 | 14 |  | 2.775 |  |  | 60.8 | 26.1 | 10.5 | 2.6 | 13.1 | 6.97 | 4.36 | 0.215 | 0.0453 | 153.8631 | 1.6 | [6 empty] | 0.0001031 | 2.0521e-05
2011-07-11 | 北海道開発局 | 石狩川 | 空知川 | 左岸 | 83.4 | L83.4-1 | 天端 | B.SO-83.4-1-2 | 1.65 | 1.95 | 15 |  | 2.796 |  |  | 53 | 35.1 | 9.1 | 2.8 | 11.9 | 5.8 | 2.59 | 0.254 | 0.0517 | 112.1857 | 1.1 | [6 empty] | 0.0001517 | 2.6729e-05
2011-07-11 | 北海道開発局 | 石狩川 | 空知川 | 左岸 | 83.4 | L83.4-1 | 天端 | B.SO-83.4-1-3 | 2.65 | 2.95 | 16 |  | 2.769 |  |  | 51.2 | 28 | 15.7 | 5.1 | 20.8 | 6.37 | 2.33 | 0.0685 | 0.0159 | 400.6289 | 0.5 | [6 empty] | 7.2827e-06 | 2.5281e-06
2011-07-11 | 北海道開発局 | 石狩川 | 空知川 | 左岸 | 83.4 | L83.4-1 | 天端 | B.SO-83.4-1-4 | 3.65 | 3.95 | 18 |  | 2.737 |  |  | 25.3 | 46.3 | 23.6 | 4.8 | 28.4 | 0.312 | 0.195 | 0.0411 | 0.0138 | 22.6087 | 1.6 | [6 empty] | 2.2298e-06 | 1.9044e-06
2011-07-11 | 北海道開発局 | 石狩川 | 空知川 | 左岸 | 83.4 | L83.4-3 | 表のり | B.SO-83.4-3-2 | 2.65 | 2.95 | 18 |  | 2.785 |  |  | 68.2 | 21.8 | 7.3 | 2.7 | 10 | 10.8 | 7.25 | 0.451 | 0.075 | 144 | 3.1 | [6 empty] | 0.00057376 | 5.625e-05
2011-07-11 | 北海道開発局 | 石狩川 | 空知川 | 左岸 | 83.4 | L83.4-3 | 表のり | B.SO-83.4-3-3 | 4.65 | 4.95 | 23 |  | 2.776 |  |  | 66.3 | 27.2 | 6.5 |  | 6.5 | 7.8 | 4.65 | 0.896 | 0.236 | 33.0508 | 1.4 | [6 empty] | 0.0028151 | 0.00055696
2011-07-11 | 北海道開発局 | 石狩川 | 空知川 | 左岸 | 83.4 | L83.4-3 | 表のり | B.SO-83.4-3-4 | 6.65 | 6.95 | 32 |  | 2.787 |  |  | 67.9 | 22.1 | 7 | 3 | 10 | 9.86 | 6.15 | 0.598 | 0.075 | 131.4667 | 3.6 | [6 empty] | 0.0011031 | 5.625e-05
2011-07-11 | 北海道開発局 | 石狩川 | 空知川 | 左岸 | 83.4 | L83.4-3 | 表のり | B.SO-83.4-3-5 | 8.65 | 8.87 | 50 |  | 2.772 |  |  | 65.2 | 25.9 | 8.9 |  | 8.9 | 6.98 | 4.42 | 0.688 | 0.111 | 62.8829 | 2.8 | [6 empty] | 0.0015265 | 0.00012321
2011-07-11 | 北海道開発局 | 石狩川 | 空知川 | 左岸 | 83.4 | SO-L83.4-3 | 表のり | B.SO-L83.4-3 | 9.5 | 10 | 50 | [20 empty] | 1.07e-08
2011-07-11 | 北海道開発局 | 石狩川 | 空知川 | 左岸 | 83.4 | L83.4-3 | 表のり | B.SO-83.4-3-1 | 0.65 | 0.95 | 13 |  | 2.773 |  |  | 66.9 | 23.5 | 9.6 |  | 9.6 | 10.4 | 7 | 0.505 | 0.0842 | 123.5154 | 2.4 | [6 empty] | 0.00074563 | 7.0896e-05
2011-07-11 | 北海道開発局 | 石狩川 | 空知川 | 左岸 | 83.4 | L83.4-2 | 裏のり | B.SO-83.4-2-1 | 1.65 | 1.95 | 18 |  | 2.771 |  |  | 45.3 | 31 | 19.9 | 3.8 | 23.7 | 3.35 | 1.11 | 0.0553 | 0.0174 | 192.5287 | 0.3 | [6 empty] | 4.435e-06 | 3.0276e-06
2011-07-11 | 北海道開発局 | 石狩川 | 空知川 | 左岸 | 83.4 | L83.4-2 | 裏のり | B.SO-83.4-2-2 | 3.65 | 3.95 | 8 |  | 2.768 |  |  | 50.4 | 37.2 | 9.5 | 2.9 | 12.4 | 5.55 | 2.08 | 0.18 | 0.0499 | 111.2224 | 0.5 | [6 empty] | 6.8307e-05 | 2.49e-05
2011-07-11 | 北海道開発局 | 石狩川 | 空知川 | 左岸 | 83.4 | L83.4-2 | 裏のり | B.SO-83.4-2-3 | 5.65 | 5.95 | 34 |  | 2.776 |  |  | 65.2 | 28.6 | 6.2 |  | 6.2 | 9.81 | 6 | 0.619 | 0.201 | 48.806 | 0.9 | [6 empty] | 0.0011949 | 0.00040401
2011-07-11 | 北海道開発局 | 石狩川 | 空知川 | 左岸 | 83.4 | L83.4-2 | 裏のり | B.SO-83.4-2-4 | 7.65 | 7.88 | 50 |  | 2.763 |  |  | 64.7 | 27.4 | 7.9 |  | 7.9 | 12.2 | 6.42 | 0.489 | 0.129 | 94.5736 | 0.9 | [6 empty] | 0.00069204 | 0.00016641
2011-07-11 | 北海道開発局 | 石狩川 | 空知川 | 左岸 | 83.4 | SO-L83.4-2 | 裏のり | B.SO-L83.4-2 | 9.5 | 10 | 50 | [20 empty] | 4.32e-08
2011-07-11 | 北海道開発局 | 石狩川 | 空知川 | 左岸 | 83.4 | L83.4-2 | 裏のり | B.SO-83.4-2-5 | 9.65 | 9.95 | 34 |  | 2.728 |  |  | 58.3 | 33.9 | 7.8 |  | 7.8 | 5.74 | 3.46 | 0.532 | 0.139 | 41.295 | 1.2 | [6 empty] | 0.00084127 | 0.00019321
2011-07-11 | 北海道開発局 | 石狩川 | 空知川 | 左岸 | 83.4 | L83.4-2 | 裏のり | B.SO-83.4-2 | 0.4 | 0.75 | 11 | 1.907 | 2.799 | 0.595 | 0.13207 | 64.8 | 25.9 | 9.3 |  | 9.3 | 9.45 | 5.59 | 0.456 | 0.0918 | 102.9412 | 1.5 | [5 empty] | 0.000346 | 0.0005886 | 8.4272e-05 |  | 8.0042e-05 | CU |  |  | 1.2 | 25.4
2011-07-11 | 北海道開発局 | 石狩川 | 空知川幾寅 | 左岸 | 1.5 | B-7-2 | 表のり | B.B-7-2-a | 5 | 6 | 48 | [19 empty] | 4.59e-05
2011-07-11 | 北海道開発局 | 石狩川 | 空知川幾寅 | 左岸 | 1.5 | B-7-2 | 表のり | B.B-7-2-1 | 0.5 | 1.5 | 2 | 2.039 | 2.697 | 0.5 | 0.083333 | 48.5 | 41.2 | 8.5 | 1.8 | 10.3 | 4.2435 | 1.7381 | 0.2076 | 0.0704 | 60.277 | 0.5 | [5 empty] | 4.08e-06 | 9.5064e-05 | 4.9562e-05 |  | 8.4364e-06 | CU |  |  | 56 | 32
2011-07-11 | 北海道開発局 | 石狩川 | 空知川幾寅 | 左岸 | 1.5 | B-7-3 | 裏のり | B.B-7-3-4 | 4 | 5 | 40 | 2.047 | 2.762 | 0.414 | 0.050182 | 75.4 | 21.7 | 2.9 |  | 2.9 | 13.0441 | 9.0736 | 1.0615 | 0.3142 | 41.5153 | 2.5 | [6 empty] | 0.0041692 | 0.00098722 |  | 0.0013686 | CU |  |  | 49.7 | 32.4
2011-07-11 | 北海道開発局 | 石狩川 | 空知川幾寅 | 左岸 | 1.5 | B-7-3 | 裏のり | B.B-7-3-2 | 1.5 | 2.5 | 5 | 2.038 | 2.698 | 0.498 | 0.082447 | 52.1 | 36 | 9.4 | 2.5 | 11.9 | 7.8662 | 2.607 | 0.1738 | 0.0549 | 143.2823 | 0.3 | [5 empty] | 4.05e-06 | 6.2979e-05 | 3.014e-05 |  | 2.2073e-06 | CU |  |  | 56.3 | 23.5
2009-03-31 | 北海道開発局 | 石狩川 | 空知川上流 | 右岸 | 69.4 | R69.4-3 | 表のり | B.SO-R69.4-3-3 | 3.65 | 3.95 | 21 |  | 2.792 |  |  | 68.9 | 23.8 | 7.3 |  | 7.3 | 10.1 | 6.59 | 0.386 | 0.131 | 77.0992 | 2 | [6 empty] | 0.00040006 | 0.00017161
2009-03-31 | 北海道開発局 | 石狩川 | 空知川上流 | 右岸 | 69.4 | R69.4-3 | 表のり | B.SO-R69.4-3-4 | 5.65 | 5.95 | 38 |  | 2.781 |  |  | 74.8 | 18 | 7.2 |  | 7.2 | 11.9 | 8.25 | 1.13 | 0.19 | 62.6316 | 3.2 | [6 empty] | 0.0048193 | 0.000361
2009-03-31 | 北海道開発局 | 石狩川 | 空知川上流 | 右岸 | 69.4 | R69.4-3 | 表のり | B.SO-R69.4-3-5 | 7.65 | 7.95 | 33 |  | 2.769 |  |  | 70.8 | 20.9 | 8.3 |  | 8.3 | 9.59 | 6.35 | 0.774 | 0.125 | 76.72 | 3.7 | [6 empty] | 0.0020055 | 0.00015625
2009-03-31 | 北海道開発局 | 石狩川 | 空知川上流 | 右岸 | 69.4 | R69.4-3 | 表のり | B.SO-R69.4-3-6 | 9.65 | 9.85 | 50 |  | 2.82 |  |  | 61.6 | 27.5 | 8.4 | 2.5 | 10.9 | 7.45 | 4.3 | 0.436 | 0.0652 | 114.2638 | 2 |  |  |  |  | 0.00423 |  | 0.00053051 | 4.251e-05
2009-03-31 | 北海道開発局 | 石狩川 | 空知川上流 | 右岸 | 69.4 | R69.4-3 | 表のり | B.SO-R69.4-3-1 | 0.65 | 0.95 | 7 |  | 2.712 |  |  | 11.4 | 22.2 | 42.3 | 24.1 | 66.4 | 0.0528 | 0.0281 | 0.0035 | 0.00106 | 49.8113 | 1.1 | 55.3 | 24.9 | 30.4 |  |  |  | 7.4064e-09 | 1.1236e-08
2009-03-31 | 北海道開発局 | 石狩川 | 空知川上流 | 右岸 | 69.4 | R69.4-3 | 表のり | B.SO-R69.4-3-2 | 1.65 | 1.95 | 10 |  | 2.693 |  |  | 3.9 | 23.3 | 49.5 | 23.3 | 72.8 | 0.041 | 0.0264 | 0.00367 | 0.00116 | 35.3448 | 1.5 | 55.4 | 26.7 | 28.7 |  |  |  | 8.2667e-09 | 1.3456e-08
2009-03-31 | 北海道開発局 | 石狩川 | 空知川上流 | 右岸 | 69.4 | R69.4-2 | 裏のり | B.SO-R69.4-2-2 | 4.65 | 4.95 | 18 |  | 2.833 |  |  | 68.8 | 25 | 6.2 |  | 6.2 | 9.46 | 6.1 | 0.708 | 0.197 | 48.0203 | 1.7 | [6 empty] | 0.0016313 | 0.00038809
2009-03-31 | 北海道開発局 | 石狩川 | 空知川上流 | 右岸 | 69.4 | R69.4-2 | 裏のり | B.SO-R69.4-2-3 | 6.65 | 6.86 | 50 |  | 2.754 |  |  | 76.7 | 16.4 | 6.9 |  | 6.9 | 11.3 | 7.8 | 1.32 | 0.242 | 46.6942 | 3.1 | [6 empty] | 0.0069083 | 0.00058564
2009-03-31 | 北海道開発局 | 石狩川 | 空知川上流 | 右岸 | 69.4 | R69.4-2 | 裏のり | B.SO-R69.4-2-4 | 8.65 | 8.95 | 19 |  | 2.719 |  |  | 63.1 | 26.5 | 7.2 | 3.2 | 10.4 | 9.57 | 5.04 | 0.398 | 0.0683 | 140.1171 | 1.4 |  |  |  |  | 1.66e-05 |  | 0.00042947 | 4.6649e-05
2009-03-31 | 北海道開発局 | 石狩川 | 空知川上流 | 右岸 | 69.4 | R69.4-2 | 裏のり | B.SO-R69.4-2 | 0.4 | 0.7 |  | 1.818 | 2.72 | 0.95 | 0.43968 | 5.5 | 26.6 | 41.1 | 26.8 | 67.9 | 0.0486 | 0.0259 | 0.00238 |  |  |  | 50.5 | 25.8 | 24.7 |  |  |  | 3.0306e-09
2009-03-31 | 北海道開発局 | 石狩川 | 空知川上流 | 右岸 | 69.4 | R69.4-2 | 裏のり | B.SO-R69.4-2-1 | 1.65 | 1.95 | 5 |  | 2.788 |  |  | 21.7 | 44.5 | 20.7 | 13.1 | 33.8 | 0.611 | 0.343 | 0.0143 | 0.00248 | 246.371 | 1.5 | [6 empty] | 1.9316e-07 | 6.1504e-08
2009-03-31 | 北海道開発局 | 石狩川 | 空知川上流 | 右岸 | 69.4 | R69.4-1 | 天端 | B.SO-R69.4-1-6 | 6.65 | 6.95 | 21 |  | 2.826 |  |  | 57.5 | 28 | 10.6 | 3.9 | 14.5 | 5.68 | 3.33 | 0.211 | 0.0311 | 182.6367 | 2.3 | [6 empty] | 9.871e-05 | 9.6721e-06
2009-03-31 | 北海道開発局 | 石狩川 | 空知川上流 | 右岸 | 69.4 | R69.4-1 | 天端 | B.SO-R69.4-1-7 | 8.65 | 8.95 | 35 |  | 2.811 |  |  | 74.6 | 19.3 | 6.1 |  | 6.1 | 14.2 | 9.5 | 0.938 | 0.199 | 71.3568 | 2.7 | [6 empty] | 0.0031304 | 0.00039601
2009-03-31 | 北海道開発局 | 石狩川 | 空知川上流 | 右岸 | 69.4 | R69.4-1 | 天端 | B.SO-R69.4-1-8 | 10.65 | 10.86 | 50 |  | 2.799 |  |  | 78.2 | 16.7 | 5.1 |  | 5.1 | 10.7 | 7.51 | 1.63 | 0.404 | 26.4851 | 2.3 | [6 empty] | 0.011263 | 0.0016322
2009-03-31 | 北海道開発局 | 石狩川 | 空知川上流 | 右岸 | 69.4 | R69.4-1 | 天端 | B.SO-R69.4-1-9 | 12.65 | 12.95 | 48 |  | 2.794 |  |  | 61.3 | 28.8 | 9.9 |  | 9.9 | 5.7 | 3.57 | 0.379 | 0.0772 | 73.8342 | 2.4 | [6 empty] | 0.00038345 | 5.9598e-05
2009-03-31 | 北海道開発局 | 石狩川 | 空知川上流 | 右岸 | 69.4 | R69.4-1 | 天端 | B.SO-R69.4-1-10 | 14.65 | 14.95 | 35 |  | 2.716 |  |  | 60.8 | 30.5 | 8.7 |  | 8.7 | 4.96 | 3.22 | 0.564 | 0.111 | 44.6847 | 2.5 | [6 empty] | 0.00096319 | 0.00012321
2009-03-31 | 北海道開発局 | 石狩川 | 空知川上流 | 右岸 | 69.4 | R69.4-1 | 天端 | B.SO-R69.4-1-11 | 17.65 | 17.95 | 50 |  | 2.793 |  |  | 73.6 | 18.8 | 7.6 |  | 7.6 | 8.97 | 6.52 | 1.01 | 0.18 | 49.8333 | 3.9 | [6 empty] | 0.0037155 | 0.000324
2009-03-31 | 北海道開発局 | 石狩川 | 空知川上流 | 右岸 | 69.4 | R69.4-1 | 天端 | B.SO-R69.4-1-12 | 19.65 | 19.95 | 36 |  | 2.761 |  |  | 60.2 | 30.6 | 9.2 |  | 9.2 | 4.95 | 3.17 | 0.51 | 0.0989 | 50.0506 | 2.2 | [6 empty] | 0.00076285 | 9.7812e-05
2009-03-31 | 北海道開発局 | 石狩川 | 空知川上流 | 右岸 | 69.4 | R69.4-1 | 天端 | B.SO-R69.4-1-13 | 21.65 | 21.95 | 32 |  | 2.724 |  |  | 55.6 | 20.6 | 14 | 9.8 | 23.8 | 6.84 | 3.72 | 0.0377 | 0.00517 | 1323.0174 | 1.5 | [6 empty] | 1.8255e-06 | 2.6729e-07
2009-03-31 | 北海道開発局 | 石狩川 | 空知川上流 | 右岸 | 69.4 | R69.4-1 | 天端 | B.SO-R69.4-1-14 | 24.65 | 24.89 | 50 |  | 2.789 |  |  | 51.2 | 36.4 | 9.5 | 2.9 | 12.4 | 5.05 | 2.21 | 0.175 | 0.0568 | 88.9085 | 0.4 | [6 empty] | 6.3991e-05 | 3.2262e-05
2009-03-31 | 北海道開発局 | 石狩川 | 空知川上流 | 右岸 | 69.4 | R69.4-1 | 天端 | B.SO-R69.4-1-1 | 1.65 | 1.97 | 6 |  | 2.721 |  |  | 18.5 | 27.3 | 32.5 | 21.7 | 54.2 | 0.135 | 0.0527 | 0.00409 | 0.00121 | 111.5702 | 0.7 | 47.3 | 22 | 25.3 |  |  |  | 1.0626e-08 | 1.4641e-08
2009-03-31 | 北海道開発局 | 石狩川 | 空知川上流 | 右岸 | 69.4 | R69.4-1 | 天端 | B.SO-R69.4-1-2 | 2.65 | 2.95 | 4 |  | 2.729 |  |  | 16.8 | 46.1 | 27.8 | 9.3 | 37.1 | 0.215 | 0.141 | 0.0227 | 0.00579 | 37.133 | 2.1 | [6 empty] | 5.6352e-07 | 3.3524e-07
2009-03-31 | 北海道開発局 | 石狩川 | 空知川上流 | 右岸 | 69.4 | R69.4-1 | 天端 | B.SO-R69.4-1-3 | 3.65 | 3.95 | 6 |  | 2.717 |  |  | 9.2 | 47.2 | 32 | 11.6 | 43.6 | 0.165 | 0.104 | 0.0132 | 0.00367 | 44.9591 | 1.8 | [6 empty] | 1.6046e-07 | 1.3469e-07
2009-03-31 | 北海道開発局 | 石狩川 | 空知川上流 | 右岸 | 69.4 | R69.4-1 | 天端 | B.SO-R69.4-1-4 | 4.65 | 4.95 | 6 |  | 2.713 |  |  | 8.4 | 37.7 | 40 | 13.9 | 53.9 | 0.099 | 0.0618 | 0.00915 | 0.00285 | 34.7368 | 1.3 | 44.8 | 24.9 | 19.9 |  |  |  | 6.8646e-08 | 8.1225e-08
2009-03-31 | 北海道開発局 | 石狩川 | 空知川上流 | 右岸 | 69.4 | R69.4-1 | 天端 | B.SO-R69.4-1-5 | 5.65 | 5.95 | 10 |  | 2.721 |  |  | 15.8 | 41 | 30.8 | 12.4 | 43.2 | 0.149 | 0.0969 | 0.0144 | 0.00324 | 45.9877 | 2.6 | [6 empty] | 1.963e-07 | 1.0498e-07
2009-03-31 | 北海道開発局 | 石狩川 | 空知川上流 | 右岸 | 71.5 | R71.5-3 | 表のり | B.SO-R71.5-3-2 | 1.5 | 1.82 | 5 |  | 2.685 |  |  | 7 | 45.6 | 38 | 9.4 | 47.4 | 0.133 | 0.086 | 0.0153 | 0.0054 | 24.6296 | 1.4 | [6 empty] | 2.2591e-07 | 2.916e-07
2009-03-31 | 北海道開発局 | 石狩川 | 空知川上流 | 右岸 | 71.5 | R71.5-3 | 表のり | B.SO-R71.5-3-3 | 2.65 | 2.95 | 23 |  | 2.725 |  |  | 28.1 | 61.5 | 8.8 | 1.6 | 10.4 | 0.711 | 0.537 | 0.195 | 0.0697 | 10.2009 | 1.9 | [6 empty] | 8.2226e-05 | 4.8581e-05
2009-03-31 | 北海道開発局 | 石狩川 | 空知川上流 | 右岸 | 71.5 | R71.5-3 | 表のり | B.SO-R71.5-3-4 | 5.65 | 5.93 | 50 |  | 2.754 |  |  | 71.2 | 21.7 | 7.1 |  | 7.1 | 10.5 | 6.82 | 0.652 | 0.165 | 63.6364 | 2.7 | [6 empty] | 0.0013478 | 0.00027225
2009-03-31 | 北海道開発局 | 石狩川 | 空知川上流 | 右岸 | 71.5 | R71.5-3 | 表のり | B.SO-R71.5-3-5 | 7.65 | 7.95 | 32 |  | 2.779 |  |  | 21.9 | 69.9 | 8.2 |  | 8.2 | 0.511 | 0.378 | 0.162 | 0.108 | 4.7315 | 1.1 | [6 empty] | 5.3511e-05 | 0.00011664
2009-03-31 | 北海道開発局 | 石狩川 | 空知川上流 | 右岸 | 71.5 | R71.5-2 | 表のり | B.SO-R71.5-2-5 | 9.65 | 9.89 | 50 |  | 2.795 |  |  | 72.3 | 22 | 5.7 |  | 5.7 | 8.86 | 5.75 | 1.09 | 0.337 | 26.2908 | 1.7 |  |  |  |  | 0.000111 |  | 0.0044332 | 0.0011357
2009-03-31 | 北海道開発局 | 石狩川 | 空知川上流 | 右岸 | 71.5 | R71.5-3 | 表のり | B.SO-R71.5-3-6 | 9.65 | 9.95 | 41 |  | 2.743 |  |  | 74.1 | 18.3 | 7.6 |  | 7.6 | 13.9 | 7.92 | 0.92 | 0.153 | 90.8497 | 3.2 |  |  |  |  | 0.000142 |  | 0.0029929 | 0.00023409
2009-03-31 | 北海道開発局 | 石狩川 | 空知川上流 | 右岸 | 71.5 | R71.5-3 | 表のり | B.SO-R71.5-3-1 | 0.65 | 0.95 | 18 |  | 2.781 |  |  | 52.9 | 31.4 | 12.7 | 3 | 15.7 | 6.75 | 2.63 | 0.133 | 0.0337 | 200.2967 | 0.5 | [6 empty] | 3.3882e-05 | 1.1357e-05
2009-03-31 | 北海道開発局 | 石狩川 | 空知川上流 | 右岸 | 71.5 | R71.5-2 | 裏のり | B.SO-R71.5-2 | 1.5 | 2 | 9 | 1.74 | 2.694 | 1.224 | 0.82454 | 3.8 | 32.6 | 42.3 | 21.3 | 63.6 | 0.0617 | 0.0351 | 0.00444 | 0.00105 | 58.7619 | 1.3 | 50.4 | 27.7 | 22.7 |  |  |  | 1.2852e-08 | 1.1025e-08 |  | 1.6172e-09 | UU | [8 empty] | 63.6 | 0
2009-03-31 | 北海道開発局 | 石狩川 | 空知川上流 | 右岸 | 71.5 | R71.5-2 | 裏のり | B.SO-R71.5-2-2 | 2.65 | 2.95 | 9 |  | 2.627 |  |  | 0.3 | 53.7 | 36.3 | 9.7 | 46 | 0.122 | 0.0881 | 0.0144 | 0.0052 | 23.4615 | 2.1 | [6 empty] | 1.963e-07 | 2.704e-07
2009-03-31 | 北海道開発局 | 石狩川 | 空知川上流 | 右岸 | 71.5 | R71.5-2 | 裏のり | B.SO-R71.5-2-3 | 5.65 | 5.95 | 31 |  | 2.78 |  |  | 70.4 | 22.4 | 7.2 |  | 7.2 | 8.52 | 5.68 | 0.812 | 0.178 | 47.8652 | 2.7 | [6 empty] | 0.002241 | 0.00031684
2009-03-31 | 北海道開発局 | 石狩川 | 空知川上流 | 右岸 | 71.5 | R71.5-2 | 裏のり | B.SO-R71.5-2-4 | 7.65 | 7.95 | 42 |  | 2.744 |  |  | 60 | 30.2 | 9.8 |  | 9.8 | 6.64 | 3.95 | 0.397 | 0.0799 | 83.1039 | 1.4 | [6 empty] | 0.00042697 | 6.384e-05
2009-03-31 | 北海道開発局 | 石狩川 | 空知川上流 | 右岸 | 71.5 | R71.5-2 | 裏のり | B.SO-R71.5-2-1 | 0.65 | 0.98 | 5 |  | 2.602 |  |  | 27.8 | 50.2 | 15.9 | 6.1 | 22 | 0.827 | 0.524 | 0.0579 | 0.01 | 82.7 | 2.8 | [6 empty] | 4.9332e-06 | 1e-06
2009-03-31 | 北海道開発局 | 石狩川 | 空知川上流 | 右岸 | 71.5 | R71.5-1 | 天端 | B.SO-R71.5-1-4 | 4.65 | 4.95 | 7 |  | 2.72 |  |  | 18.6 | 51.1 | 25.3 | 5 | 30.3 | 0.409 | 0.264 | 0.0312 | 0.011 | 37.1818 | 1.2 | [6 empty] | 1.1775e-06 | 1.21e-06
2009-03-31 | 北海道開発局 | 石狩川 | 空知川上流 | 右岸 | 71.5 | R71.5-1 | 天端 | B.SO-R71.5-1-5 | 5.65 | 5.98 | 4 |  | 2.625 |  |  | 0.2 | 62.6 | 32.3 | 4.9 | 37.2 | 0.143 | 0.115 | 0.0305 | 0.012 | 11.9167 | 1.8 | [6 empty] | 1.1172e-06 | 1.44e-06
2009-03-31 | 北海道開発局 | 石狩川 | 空知川上流 | 右岸 | 71.5 | R71.5-1 | 天端 | B.SO-R71.5-1-6 | 7.65 | 7.95 | 24 |  | 2.771 |  |  | 61.9 | 27.5 | 8.4 | 2.2 | 10.6 | 7.77 | 4.15 | 0.304 | 0.0672 | 115.625 | 1.5 | [6 empty] | 0.00023005 | 4.5158e-05
2009-03-31 | 北海道開発局 | 石狩川 | 空知川上流 | 右岸 | 71.5 | R71.5-1 | 天端 | B.SO-R71.5-1-7 | 9.65 | 9.95 | 29 |  | 2.741 |  |  | 71 | 21.4 | 7.6 |  | 7.6 | 9.69 | 6.92 | 0.668 | 0.144 | 67.2917 | 3.4 | [6 empty] | 0.0014256 | 0.00020736
2009-03-31 | 北海道開発局 | 石狩川 | 空知川上流 | 右岸 | 71.5 | R71.5-1 | 天端 | B.SO-R71.5-1-8 | 11.3 | 11.5 | 50 |  | 2.77 |  |  | 57.8 | 33.6 | 8.6 |  | 8.6 | 11 | 4.92 | 0.326 | 0.118 | 93.2203 | 0.3 | [6 empty] | 0.00027047 | 0.00013924
2009-03-31 | 北海道開発局 | 石狩川 | 空知川上流 | 右岸 | 71.5 | R71.5-1 | 天端 | B.SO-R71.5-1-9 | 13 | 13.3 | 50 |  | 2.801 |  |  | 86.1 | 9.6 | 4.3 |  | 4.3 | 13.1 | 10.8 | 3.08 | 0.687 | 19.0684 | 3.4 | [6 empty] | 0.049201 | 0.0047197
2009-03-31 | 北海道開発局 | 石狩川 | 空知川上流 | 右岸 | 71.5 | R71.5-1 | 天端 | B.SO-R71.5-1-10 | 15.65 | 15.93 | 50 |  | 2.765 |  |  | 75.6 | 18 | 6.4 |  | 6.4 | 10.2 | 7.41 | 1.09 | 0.236 | 43.2203 | 3.5 | [6 empty] | 0.0044332 | 0.00055696
2009-03-31 | 北海道開発局 | 石狩川 | 空知川上流 | 右岸 | 71.5 | R71.5-1 | 天端 | B.SO-R71.5-1-11 | 17.65 | 17.95 | 15 |  | 2.755 |  |  | 58.6 | 29.2 | 8.4 | 3.8 | 12.2 | 7.68 | 5.09 | 0.181 | 0.0513 | 149.7076 | 0.6 | [6 empty] | 6.919e-05 | 2.6317e-05
2009-03-31 | 北海道開発局 | 石狩川 | 空知川上流 | 右岸 | 71.5 | R71.5-1 | 天端 | B.SO-R71.5-1-12 | 19.65 | 19.92 | 50 |  | 2.746 |  |  | 56.5 | 36.9 | 6.6 |  | 6.6 | 4.68 | 2.79 | 0.457 | 0.174 | 26.8966 | 0.8 | [6 empty] | 0.0005916 | 0.00030276
2009-03-31 | 北海道開発局 | 石狩川 | 空知川上流 | 右岸 | 71.5 | R71.5-1 | 天端 | B.SO-R71.5-1-13 | 21.65 | 21.84 | 50 |  | 2.748 |  |  | 68.1 | 22.7 | 9.2 |  | 9.2 | 10.5 | 6.39 | 0.589 | 0.0965 | 108.8083 | 2.7 | [6 empty] | 0.001065 | 9.3123e-05
2009-03-31 | 北海道開発局 | 石狩川 | 空知川上流 | 右岸 | 71.5 | R71.5-1 | 天端 | B.SO-R71.5-1-14 | 23.65 | 23.92 | 50 |  | 2.752 |  |  | 51.2 | 38.9 | 9.9 |  | 9.9 | 4.14 | 2.16 | 0.301 | 0.0776 | 53.3505 | 1 | [6 empty] | 0.00022482 | 6.0218e-05
2009-03-31 | 北海道開発局 | 石狩川 | 空知川上流 | 右岸 | 71.5 | R71.5-1 | 天端 | B.SO-R71.5-1-1 | 1.65 | 1.95 | 35 |  | 2.783 |  |  | 66.8 | 24.7 | 8.5 |  | 8.5 | 10.2 | 6.16 | 0.451 | 0.109 | 93.578 | 1.6 | [6 empty] | 0.00057376 | 0.00011881
2009-03-31 | 北海道開発局 | 石狩川 | 空知川上流 | 右岸 | 71.5 | R71.5-1 | 天端 | B.SO-R71.5-1-2 | 2.65 | 2.95 | 17 |  | 2.81 |  |  | 62.3 | 23.6 | 9.7 | 4.4 | 14.1 | 9.78 | 5.56 | 0.233 | 0.0273 | 358.2418 | 2.2 | [6 empty] | 0.00012421 | 7.4529e-06
2009-03-31 | 北海道開発局 | 石狩川 | 空知川上流 | 右岸 | 71.5 | R71.5-1 | 天端 | B.SO-R71.5-1-3 | 3.65 | 3.98 | 5 |  | 2.709 |  |  | 21.5 | 41.1 | 32.7 | 4.7 | 37.4 | 0.284 | 0.163 | 0.0272 | 0.0117 | 24.2735 | 0.8 | [6 empty] | 8.5683e-07 | 1.3689e-06
2009-03-31 | 北海道開発局 | 石狩川 | 空知川上流 | 右岸 | 72.7 | L72.7-3 | 表のり | B.SO-R72.7-3-P06 | 8 | 8.5 | 34 |  | 2.774 |  |  | 71.5 | 22.2 | 6.3 | 0 |  | 10.5 | 6.32 | 1.05 | 0.256 | 41.0156 | 1.7 |  |  |  |  | 0.235 |  | 0.0040653 | 0.00065536
2009-03-31 | 北海道開発局 | 石狩川 | 空知川上流 | 右岸 | 72.7 | L72.7-3 | 表のり | B.SO-R72.7-3-P08 | 10 | 10.35 | 50 |  | 2.723 |  |  | 72.3 | 21.1 | 6.6 | 0 |  | 10.7 | 7.49 | 0.869 | 0.218 | 49.0826 | 2.4 |  |  |  |  | 0.156 |  | 0.0026225 | 0.00047524
2009-03-31 | 北海道開発局 | 石狩川 | 空知川上流 | 右岸 | 72.7 | L72.7-3 | 表のり | B.SO-R72.7-3-P01 | 1 | 1.5 | 37 |  | 2.8 |  |  | 71.6 | 22 | 6.4 | 0 |  | 13 | 9.1 | 0.68 | 0.187 | 69.5187 | 2.1 | [6 empty] | 0.0014857 | 0.00034969
2009-03-31 | 北海道開発局 | 石狩川 | 空知川上流 | 右岸 | 72.7 | L72.7-3 | 表のり | B.SO-R72.7-3-P02 | 2 | 2.5 | 34 |  | 2.759 |  |  | 71.5 | 20.3 | 8.2 | 0 |  | 12.9 | 10.1 | 0.486 | 0.115 | 112.1739 | 3.6 | [6 empty] | 0.00068224 | 0.00013225
2009-03-31 | 北海道開発局 | 石狩川 | 空知川上流 | 右岸 | 72.7 | L72.7-3 | 表のり | B.SO-R72.7-3-P03 | 3 | 3.5 | 15 |  | 2.804 |  |  | 80.6 | 15.8 | 3.6 | 0 |  | 18 | 13.4 | 2.13 | 0.432 | 41.6667 | 4 | [6 empty] | 0.020934 | 0.0018662
2009-03-31 | 北海道開発局 | 石狩川 | 空知川上流 | 右岸 | 72.7 | L72.7-3 | 表のり | B.SO-R72.7-3-P04 | 5 | 5.5 | 22 |  | 2.818 |  |  | 72.6 | 22.9 | 4.5 | 0 |  | 10.9 | 7.33 | 0.76 | 0.233 | 46.7811 | 2.3 | [6 empty] | 0.0019224 | 0.00054289
2009-03-31 | 北海道開発局 | 石狩川 | 空知川上流 | 右岸 | 72.7 | L72.7-2 | 裏のり | B.SO-R72.7-2-P04 | 4 | 4.5 | 29 |  | 2.751 |  |  | 73.3 | 18.2 | 8.5 | 0 |  | 15.4 | 10.7 | 0.639 | 0.115 | 133.913 | 4 | [6 empty] | 0.0012863 | 0.00013225
2009-03-31 | 北海道開発局 | 石狩川 | 空知川上流 | 右岸 | 72.7 | L72.7-2 | 裏のり | B.SO-R72.7-2-P05 | 5 | 5.5 | 10 |  | 2.763 |  |  | 73.3 | 19.9 | 6.8 | 0 |  | 9 | 6.44 | 0.691 | 0.168 | 53.5714 | 4 | [6 empty] | 0.001542 | 0.00028224
2009-03-31 | 北海道開発局 | 石狩川 | 空知川上流 | 右岸 | 72.7 | L72.7-2 | 裏のり | B.SO-R72.7-2-P07 | 9 | 9.5 | 25 |  | 2.823 |  |  | 81.4 | 15.8 | 2.8 | 0 |  | 12.4 | 7.85 | 2.11 | 0.867 | 14.3022 | 0.9 |  |  |  |  | 0.0432 |  | 0.020482 | 0.0075169
2009-03-31 | 北海道開発局 | 石狩川 | 空知川上流 | 右岸 | 72.7 | L72.7-2 | 裏のり | B.SO-R72.7-2-P08 | 10 | 10.35 | 50 |  | 2.737 |  |  | 70.9 | 23.3 | 5.8 | 0 |  | 10.9 | 7.53 | 0.896 | 0.298 | 36.5772 | 1.4 |  |  |  |  | 0.0828 |  | 0.0028151 | 0.00088804
2009-03-31 | 北海道開発局 | 石狩川 | 空知川上流 | 右岸 | 72.7 | R72.7-2 | 裏のり | B.SO-R72.7-2-P01 | 1 | 1.5 | 6 |  | 2.675 |  |  | 27.7 | 32.2 | 21.5 | 18.6 | 40.1 | 0.589 | 0.244 | 0.00627 | [9 empty] | 2.8594e-08
2009-03-31 | 北海道開発局 | 石狩川 | 空知川上流 | 右岸 | 72.7 | R72.7-2 | 裏のり | B.SO-R72.7-2-P02 | 2 | 2.5 | 9 |  | 2.664 |  |  | 34.3 | 32.8 | 19.5 | 13.4 | 32.9 | 0.933 | 0.371 | 0.0139 | 0.00215 | 433.9535 | 1.5 | [6 empty] | 1.8087e-07 | 4.6225e-08
2009-03-31 | 北海道開発局 | 石狩川 | 空知川上流 | 右岸 | 72.7 | R72.7-2 | 裏のり | B.SO-R72.7-2-P03 | 3 | 3.5 | 28 |  | 2.728 |  |  | 59.7 | 23.3 | 10.6 | 6.4 | 17 | 8.77 | 4.02 | 0.131 | 0.0143 | 613.2867 | 1.9 | [6 empty] | 3.2713e-05 | 2.0449e-06
2009-03-31 | 北海道開発局 | 石狩川 | 空知川上流 | 右岸 | 72.7 | R72.7-1 | 天端 | B.SO-R72.7-1-P04 | 4 | 4.36 | 50 |  | 2.785 |  |  | 70.5 | 20.6 | 8.9 | 0 |  | 13.8 | 8.15 | 0.504 | 0.103 | 133.9806 | 3 | [6 empty] | 0.00074222 | 0.00010609
2009-03-31 | 北海道開発局 | 石狩川 | 空知川上流 | 右岸 | 72.7 | R72.7-1 | 天端 | B.SO-R72.7-1-P05 | 5 | 5.5 | 44 |  | 2.785 |  |  | 82.1 | 13.5 | 4.4 | 0 |  | 11.1 | 8.08 | 2.25 | 0.379 | 29.2876 | 3.6 | [6 empty] | 0.023769 | 0.0014364
2009-03-31 | 北海道開発局 | 石狩川 | 空知川上流 | 右岸 | 72.7 | R72.7-1 | 天端 | B.SO-R72.7-1-P07 | 8 | 8.32 | 50 |  | 2.803 |  |  | 66.9 | 25.2 | 7.9 | 0 |  | 9.98 | 5.66 | 0.592 | 0.132 | 75.6061 | 1.7 | [6 empty] | 0.0010776 | 0.00017424
2009-03-31 | 北海道開発局 | 石狩川 | 空知川上流 | 右岸 | 72.7 | R72.7-1 | 天端 | B.SO-R72.7-1-P08 | 10 | 10.5 | 13 |  | 2.821 |  |  | 82.6 | 12.9 | 4.5 | 0 |  | 27.9 | 24.7 | 2.89 | 0.559 | 49.9106 | 4.7 | [6 empty] | 0.042452 | 0.0031248
2009-03-31 | 北海道開発局 | 石狩川 | 空知川上流 | 右岸 | 72.7 | R72.7-1 | 天端 | B.SO-R72.7-1-P09 | 11 | 11.4 | 50 |  | 2.791 |  |  | 62 | 28.8 | 9.2 | 0 |  | 6.65 | 4.01 | 0.425 | 0.0928 | 71.6595 | 1.7 | [6 empty] | 0.00050001 | 8.6118e-05
2009-03-31 | 北海道開発局 | 石狩川 | 空知川上流 | 右岸 | 72.7 | R72.7-1 | 天端 | B.SO-R72.7-1-P10 | 14 | 15 | 43 |  | 2.755 |  |  | 68.9 | 24.7 | 6.4 | 0 |  | 12.8 | 6.78 | 0.789 | 0.23 | 55.6522 | 1.1 | [6 empty] | 0.0020967 | 0.000529
2009-03-31 | 北海道開発局 | 石狩川 | 空知川上流 | 右岸 | 72.7 | R72.7-1 | 天端 | B.SO-R72.7-1-P11 | 16 | 16.5 | 47 |  | 2.767 |  |  | 57.3 | 37.7 | 5 | 0 |  | 6.58 | 3.59 | 0.614 | 0.313 | 21.0224 | 0.5 | [6 empty] | 0.0011727 | 0.00097969
2009-03-31 | 北海道開発局 | 石狩川 | 空知川上流 | 右岸 | 72.7 | R72.7-1 | 天端 | B.SO-R72.7-1-P12 | 18 | 18.5 | 50 |  | 2.793 |  |  | 64.3 | 25.4 | 6.7 | 3.6 | 10.3 | 7.95 | 5.19 | 0.446 | 0.0694 | 114.5533 | 2.8 | [6 empty] | 0.00055912 | 4.8164e-05
2009-03-31 | 北海道開発局 | 石狩川 | 空知川上流 | 右岸 | 72.7 | R72.7-1 | 天端 | B.SO-R72.7-1-P13 | 20 | 20.35 | 50 |  | 2.766 |  |  | 70.5 | 21.3 | 8.2 | 0 |  | 11.6 | 9.29 | 0.651 | 0.128 | 90.625 | 3 | [6 empty] | 0.001343 | 0.00016384
2009-03-31 | 北海道開発局 | 石狩川 | 空知川上流 | 右岸 | 72.7 | R72.7-1 | 天端 | B.SO-R72.7-1-P14 | 22 | 22.28 | 50 |  | 2.75 |  |  | 68.3 | 25.6 | 6.1 | 0 |  | 11.5 | 8.16 | 0.596 | 0.21 | 54.7619 | 1.1 | [6 empty] | 0.0010946 | 0.000441
2009-03-31 | 北海道開発局 | 石狩川 | 空知川上流 | 右岸 | 72.7 | R72.7-1 | 天端 | B.SO-R72.7-1-P15 | 24 | 24.4 | 50 |  | 2.765 |  |  | 73.3 | 20.1 | 6.6 | 0 |  | 11.2 | 7.21 | 0.931 | 0.218 | 51.3761 | 2.4 | [6 empty] | 0.0030765 | 0.00047524
2009-03-31 | 北海道開発局 | 石狩川 | 空知川上流 | 右岸 | 72.7 | R72.7-1 | 天端 | B.SO-R72.7-1-P01 | 1 | 1.5 | 40 | 1.73 | 2.707 | 0.679 | 0.18645 | 36 | 29.9 | 20.6 | 13.5 | 34.1 | 1.32 | 0.537 | 0.0134 | 0.00279 | 473.1183 | 0.7 | [5 empty] | 9.94e-06 | 1.6615e-07 | 7.7841e-08 |  | 9.8476e-10 | CUB |  |  |  |  | 12.9 | 13.8 | 7.9 | 35.8
2009-03-31 | 北海道開発局 | 石狩川 | 空知川上流 | 右岸 | 72.7 | R72.7-1 | 天端 | B.SO-R72.7-1-P02 | 2 | 2.5 | 7 |  | 2.683 |  |  | 35.2 | 32.5 | 17.7 | 14.6 | 32.3 | 1.23 | 0.552 | 0.0143 | 0.00161 | 763.9752 | 1.6 | [6 empty] | 1.9316e-07 | 2.5921e-08
2009-03-31 | 北海道開発局 | 石狩川 | 空知川上流 | 右岸 | 72.7 | R72.7-1 | 天端 | B.SO-R72.7-1-P03 | 3 | 3.5 | 7 |  | 2.705 |  |  | 30.3 | 37.6 | 23.3 | 8.8 | 32.1 | 0.64 | 0.3 | 0.0234 | 0.00622 | 102.8939 | 1 | [6 empty] | 6.0461e-07 | 3.8688e-07
2009-03-31 | 北海道開発局 | 石狩川 | 空知川上流 | 右岸 | 74.2 | R74.2-3 | 表のり | B.SO-R74.2-3-P01 | 3 | 3.5 | 23 |  | 2.762 |  |  | 71.1 | 22.5 | 6.4 | 0 |  | 15.2 | 11.5 | 0.592 | 0.194 | 78.3505 | 1.8 | [6 empty] | 0.0010776 | 0.00037636
2009-03-31 | 北海道開発局 | 石狩川 | 空知川上流 | 右岸 | 74.2 | R74.2-3 | 表のり | B.SO-R74.2-3-P02 | 4 | 4.18 | 50 |  | 2.777 |  |  | 59.6 | 32.2 | 8.2 | 0 |  | 8.24 | 4.63 | 0.454 | 0.112 | 73.5714 | 0.7 |  |  |  |  | 0.0271 |  | 0.00058264 | 0.00012544
2009-03-31 | 北海道開発局 | 石狩川 | 空知川上流 | 右岸 | 74.2 | R74.2-3 | 表のり | B.SO-R74.2-3-P03 | 6 | 6.5 | 50 |  | 2.793 |  |  | 73.4 | 18.4 | 8.2 | 0 |  | 9.3 | 6.57 | 0.778 | 0.13 | 71.5385 | 5 |  |  |  |  | 0.0224 |  | 0.0020295 | 0.000169
2009-03-31 | 北海道開発局 | 石狩川 | 空知川上流 | 右岸 | 74.2 | R74.2-2 | 裏のり | B.SO-R74.2-2-P04 | 4 | 4.5 | 38 |  | 2.777 |  |  | 68.4 | 24.6 | 7 | 0 |  | 8.58 | 5.5 | 0.647 | 0.17 | 50.4706 | 2 | [6 empty] | 0.0013239 | 0.000289
2009-03-31 | 北海道開発局 | 石狩川 | 空知川上流 | 右岸 | 74.2 | R74.2-2 | 裏のり | B.SO-R74.2-2-P05 | 6 | 6.5 | 27 |  | 2.819 |  |  | 73.6 | 20.6 | 5.8 | 0 |  | 10.4 | 6.53 | 1.07 | 0.279 | 37.276 | 2 |  |  |  |  | 0.0264 |  | 0.004247 | 0.00077841
2009-03-31 | 北海道開発局 | 石狩川 | 空知川上流 | 右岸 | 74.2 | R74.2-2 | 裏のり | B.SO-R74.2-2-P07 | 9 | 9.37 | 50 |  | 2.754 |  |  | 67 | 24.2 | 8.8 | 0 |  | 12.1 | 7.15 | 0.532 | 0.106 | 114.1509 | 1.7 |  |  |  |  | 0.00533 |  | 0.00084127 | 0.00011236
2009-03-31 | 北海道開発局 | 石狩川 | 空知川上流 | 右岸 | 74.2 | R74.2-2 | 裏のり | B.SO-R74.2-2-P01 | 1 | 1.5 | 11 |  | 2.759 |  |  | 72.8 | 21.9 | 5.3 | 0 |  | 14.6 | 11.5 | 0.509 | 0.181 | 80.663 | 3.7 | [6 empty] | 0.00075939 | 0.00032761
2009-03-31 | 北海道開発局 | 石狩川 | 空知川上流 | 右岸 | 74.2 | R74.2-2 | 裏のり | B.SO-R74.2-2-P02 | 2 | 2.5 | 4 |  | 2.747 |  |  | 6.3 | 77.3 | 11.9 | 4.5 | 16.4 | 0.339 | 0.281 | 0.111 | 0.028 | 12.1071 | 2.6 | [6 empty] | 2.2285e-05 | 7.84e-06
2009-03-31 | 北海道開発局 | 石狩川 | 空知川上流 | 右岸 | 74.2 | R74.2-2 | 裏のり | B.SO-R74.2-2-P03 | 3 | 3.5 | 12 |  | 2.776 |  |  | 69.7 | 24.8 | 5.5 | 0 |  | 14.8 | 11.3 | 0.69 | 0.239 | 61.9247 | 1.1 | [6 empty] | 0.0015368 | 0.00057121
2009-03-31 | 北海道開発局 | 石狩川 | 空知川上流 | 右岸 | 74.2 | R74.2-1 | 天端 | B.SO-R74.2-1-P06 | 6 | 6.5 | 39 |  | 2.785 |  |  | 66.2 | 27.1 | 6.7 | 0 |  | 7.73 | 4.8 | 0.527 | 0.159 | 48.6164 | 1.5 | [6 empty] | 0.00082307 | 0.00025281
2009-03-31 | 北海道開発局 | 石狩川 | 空知川上流 | 右岸 | 74.2 | R74.2-1 | 天端 | B.SO-R74.2-1-P07 | 8 | 8.37 | 50 |  | 2.761 |  |  | 68.9 | 22.5 | 8.6 | 0 |  | 11.8 | 7.66 | 0.496 | 0.11 | 107.2727 | 2.3 | [6 empty] | 0.00071521 | 0.000121
2009-03-31 | 北海道開発局 | 石狩川 | 空知川上流 | 右岸 | 74.2 | R74.2-1 | 天端 | B.SO-R74.2-1-P08 | 10 | 10.5 | 37 |  | 2.795 |  |  | 70.9 | 19.9 | 9.2 | 0 |  | 11.9 | 8.62 | 0.644 | 0.0965 | 123.3161 | 4 | [6 empty] | 0.0013098 | 9.3123e-05
2009-03-31 | 北海道開発局 | 石狩川 | 空知川上流 | 右岸 | 74.2 | R74.2-1 | 天端 | B.SO-R74.2-1-P09 | 12 | 12.5 | 30 |  | 2.752 |  |  | 68 | 24.6 | 7.4 | 0 |  | 7.1 | 5.22 | 0.708 | 0.157 | 45.2229 | 2.6 | [6 empty] | 0.0016313 | 0.00024649
2009-03-31 | 北海道開発局 | 石狩川 | 空知川上流 | 右岸 | 74.2 | R74.2-1 | 天端 | B.SO-R74.2-1-P10 | 14 | 14.33 | 50 |  | 2.731 |  |  | 50.2 | 24.8 | 19.8 | 5.2 | 25 | 5.45 | 2.04 | 0.0481 | 0.0146 | 373.2877 | 0.3 | [6 empty] | 3.2102e-06 | 2.1316e-06
2009-03-31 | 北海道開発局 | 石狩川 | 空知川上流 | 右岸 | 74.2 | R74.2-1 | 天端 | B.SO-R74.2-1-P11 | 16 | 16.4 | 50 |  | 2.771 |  |  | 65 | 26.6 | 8.4 | 0 |  | 7.26 | 4.46 | 0.52 | 0.114 | 63.6842 | 2.1 | [6 empty] | 0.00079796 | 0.00012996
2009-03-31 | 北海道開発局 | 石狩川 | 空知川上流 | 右岸 | 74.2 | R74.2-1 | 天端 | B.SO-R74.2-1-P12 | 18 | 18.5 | 41 |  | 2.747 |  |  | 69 | 22.5 | 8.5 | 0 |  | 10.2 | 5.85 | 0.771 | 0.121 | 84.2975 | 2.7 | [6 empty] | 0.0019875 | 0.00014641
2009-03-31 | 北海道開発局 | 石狩川 | 空知川上流 | 右岸 | 74.2 | R74.2-1 | 天端 | B.SO-R74.2-1-P13 | 20 | 20.5 | 47 |  | 2.776 |  |  | 61.9 | 27.4 | 7.1 | 3.6 | 10.7 | 5.47 | 3.48 | 0.453 | 0.0637 | 85.8713 | 3.3 | [6 empty] | 0.00057967 | 4.0577e-05
2009-03-31 | 北海道開発局 | 石狩川 | 空知川上流 | 右岸 | 74.2 | R74.2-1 | 天端 | B.SO-R74.2-1-P14 | 22 | 22.17 | 50 |  | 2.782 |  |  | 68.9 | 21.9 | 9.2 | 0 |  | 9.98 | 6.41 | 0.554 | 0.0965 | 103.4197 | 3.3 | [6 empty] | 0.00092409 | 9.3123e-05
2009-03-31 | 北海道開発局 | 石狩川 | 空知川上流 | 右岸 | 74.2 | R74.2-1 | 天端 | B.SO-R74.2-1-P15 | 24 | 24.36 | 50 |  | 2.776 |  |  | 61.9 | 26.6 | 7.8 | 3.7 | 11.5 | 6.74 | 3.9 | 0.363 | 0.0549 | 122.7687 | 2.8 | [6 empty] | 0.00034698 | 3.014e-05
2009-03-31 | 北海道開発局 | 石狩川 | 空知川上流 | 右岸 | 74.2 | R74.2-1 | 天端 | B.SO-R74.2-1-P01 | 1 | 1.5 | 16 | 1.763 | 2.702 | 0.637 | 0.1579 | 75.3 | 14.1 | 7.5 | 3.1 | 10.6 | 14.2 | 10.5 | 0.734 | 0.0665 | 213.5338 | 14.9 | [5 empty] | 1.16e-07 | 0.0017734 | 4.4223e-05 |  | 6.7796e-05 | CUB |  |  |  |  | 8 | 19.1 | 5.9 | 34.2
2009-03-31 | 北海道開発局 | 石狩川 | 空知川上流 | 右岸 | 74.2 | R74.2-1 | 天端 | B.SO-R74.2-1-P02 | 2 | 2.5 | 13 |  | 2.736 |  |  | 24.7 | 51.7 | 16.4 | 7.2 | 23.6 | 0.474 | 0.301 | 0.0526 | 0.0107 | 44.2991 | 2.3 | [6 empty] | 3.9493e-06 | 1.1449e-06
2009-03-31 | 北海道開発局 | 石狩川 | 空知川上流 | 右岸 | 74.2 | R74.2-1 | 天端 | B.SO-R74.2-1-P03 | 3 | 3.5 | 5 |  | 2.721 |  |  | 16.8 | 67.5 | 11.2 | 4.5 | 15.7 | 0.536 | 0.401 | 0.113 | 0.0285 | 18.807 | 3.1 | [6 empty] | 2.3226e-05 | 8.1225e-06
2009-03-31 | 北海道開発局 | 石狩川 | 空知川上流 | 右岸 | 74.2 | R74.2-1 | 天端 | B.SO-R74.2-1-P04 | 4 | 4.36 | 5 |  | 2.677 |  |  | 21.7 | 28 | 40.4 | 9.9 | 50.3 | 0.161 | 0.0739 | 0.0149 | 0.00511 | 31.5068 | 0.9 | 38.2 | 21.8 | 16.4 |  |  |  | 2.1246e-07 | 2.6112e-07
2009-03-31 | 北海道開発局 | 石狩川 | 空知川上流 | 右岸 | 74.2 | R74.2-1 | 天端 | B.SO-R74.2-1-P05 | 5 | 5.5 | 8 |  | 2.714 |  |  | 34 | 55.8 | 8.1 | 2.1 | 10.2 | 1.36 | 0.765 | 0.209 | 0.0726 | 18.7328 | 1.2 | [6 empty] | 9.6556e-05 | 5.2708e-05
2009-03-31 | 北海道開発局 | 石狩川 | 空知川上流 | 右岸 | 75 | R75.0-3 | 表のり | B.SO-R75.0-3-P03 | 3 | 3.5 | 11 |  | 2.76 |  |  | 45.9 | 37.2 | 12.7 | 4.2 | 16.9 | 2.94 | 0.142 | 0.114 | 0.025 | 117.6 | 1.4 | [6 empty] | 2.3705e-05 | 6.25e-06
2009-03-31 | 北海道開発局 | 石狩川 | 空知川上流 | 右岸 | 75 | R75.0-3 | 表のり | B.SO-R75.0-3-P04 | 5 | 5.5 | 38 |  | 2.767 |  |  | 69.8 | 22.1 | 8.1 | 0 |  | 9.68 | 6.37 | 0.711 | 0.135 | 71.7037 | 2.9 |  |  |  |  | 0.0654 |  | 0.0016473 | 0.00018225
2009-03-31 | 北海道開発局 | 石狩川 | 空知川上流 | 右岸 | 75 | R75.0-3 | 表のり | B.SO-R75.0-3-P05 | 7 | 7.5 | 32 |  | 2.783 |  |  | 75.7 | 19 | 5.3 | 0 |  | 11.8 | 8.48 | 1.26 | 0.308 | 38.3117 | 2.2 |  |  |  |  | 0.0535 |  | 0.0062024 | 0.00094864
2009-03-31 | 北海道開発局 | 石狩川 | 空知川上流 | 右岸 | 75 | R75.0-3 | 表のり | B.SO-R75.0-3-P06 | 8 | 8.4 | 50 |  | 2.85 |  |  | 67 | 22.9 | 6.7 | 3.4 | 10.1 | 9.83 | 6 | 0.531 | 0.0735 | 133.7415 | 3.1 |  |  |  |  | 0.0392 |  | 0.00083761 | 5.4022e-05
2009-03-31 | 北海道開発局 | 石狩川 | 空知川上流 | 右岸 | 75 | R75.0-3 | 表のり | B.SO-R75.0-3-P07 | 9 | 9.37 | 50 |  | 2.859 |  |  | 77.1 | 16.5 | 6.4 | 0 |  | 12.6 | 9.72 | 1.29 | 0.23 | 54.7826 | 4.2 |  |  |  |  | 0.0345 |  | 0.0065499 | 0.000529
2009-03-31 | 北海道開発局 | 石狩川 | 空知川上流 | 右岸 | 75 | R75.0-3 | 表のり | B.SO-R75.0-3-P08 | 11 | 11.5 | 50 |  | 2.729 |  |  | 59.4 | 30.4 | 6.8 | 3.4 | 10.2 | 6.12 | 3.55 | 0.386 | 0.0708 | 86.4407 | 1.6 |  |  |  |  | 0.0175 |  | 0.00040006 | 5.0126e-05
2009-03-31 | 北海道開発局 | 石狩川 | 空知川上流 | 右岸 | 75 | R75.0-3 | 表のり | B.SO-R75.0-3-A01 | 0.5 | 1.45 | [5 empty] | 1.4 | 50.7 | 34.8 | 13.1 | 47.9 | 0.112 | 0.0803 | 0.0111 | 0.00306 | 36.6013 | 1.9 | [6 empty] | 1.074e-07 | 9.3636e-08
2009-03-31 | 北海道開発局 | 石狩川 | 空知川上流 | 右岸 | 75 | R75.0-3 | 表のり | B.SO-R75.0-3-P01 | 1 | 1.5 | 4 |  | 2.699 |  |  | 3.1 | 55.5 | 34.4 | 7 | 41.4 | 0.143 | 0.105 | 0.023 | 0.00798 | 17.9198 | 1.7 | [6 empty] | 5.8093e-07 | 6.368e-07
2009-03-31 | 北海道開発局 | 石狩川 | 空知川上流 | 右岸 | 75 | R75.0-3 | 表のり | B.SO-R75.0-3-A02 | 1.45 | 2.45 | [5 empty] | 22.6 | 57.6 | 15.1 | 4.7 | 19.8 | 0.423 | 0.293 | 0.0761 | 0.0206 | 20.534 | 2 | [6 empty] | 9.2933e-06 | 4.2436e-06
2009-03-31 | 北海道開発局 | 石狩川 | 空知川上流 | 右岸 | 75 | R75.0-3 | 表のり | B.SO-R75.0-3-P02 | 2 | 2.5 | 6 |  | 2.727 |  |  | 30.8 | 52.1 | 13.5 | 3.6 | 17.1 | 0.586 | 0.348 | 0.0977 | 0.0318 | 18.4277 | 1.3 | [6 empty] | 1.658e-05 | 1.0112e-05
2009-03-31 | 北海道開発局 | 石狩川 | 空知川上流 | 右岸 | 75 | R75.0-2 | 裏のり | B.SO-R75.0-2-P03 | 3 | 3.5 | 26 |  | 2.806 |  |  | 67.8 | 23 | 9.2 | 0 |  | 9.81 | 6.33 | 0.486 | 0.0914 | 107.3304 | 2.7 |  |  |  |  | 0.0217 |  | 0.00068224 | 8.354e-05
2009-03-31 | 北海道開発局 | 石狩川 | 空知川上流 | 右岸 | 75 | R75.0-2 | 裏のり | B.SO-R75.0-2-P04 | 5 | 5.5 | 15 |  | 2.846 |  |  | 81.5 | 12 | 6.5 | 0 |  | 14.7 | 11.4 | 2.33 | 0.225 | 65.3333 | 8.8 |  |  |  |  | 0.0204 |  | 0.025773 | 0.00050625
2009-03-31 | 北海道開発局 | 石狩川 | 空知川上流 | 右岸 | 75 | R75.0-2 | 裏のり | B.SO-R75.0-2-P05 | 8 | 8.5 | 40 |  | 2.82 |  |  | 73.2 | 18.9 | 7.9 | 0 |  | 12.6 | 9.12 | 0.798 | 0.133 | 94.7368 | 3.8 |  |  |  |  | 0.0136 |  | 0.0021525 | 0.00017689
2009-03-31 | 北海道開発局 | 石狩川 | 空知川上流 | 右岸 | 75 | R75.0-2 | 裏のり | B.SO-R75.0-2-P06 | 9 | 9.39 | 50 |  | 2.814 |  |  | 66.8 | 22.5 | 7.2 | 3.5 | 10.7 | 11.1 | 6.54 | 0.419 | 0.0635 | 174.8031 | 2.3 |  |  |  |  | 0.013 |  | 0.0004838 | 4.0323e-05
2009-03-31 | 北海道開発局 | 石狩川 | 空知川上流 | 右岸 | 75 | R75.0-2 | 裏のり | B.SO-R75.0-2-P01 | 1 | 1.5 | 24 |  | 2.767 |  |  | 69.3 | 19.6 | 8 | 3.1 | 11.1 | 16.3 | 8.16 | 0.326 | 0.0557 | 292.6391 | 3.5 | [6 empty] | 0.00027047 | 3.1025e-05
2009-03-31 | 北海道開発局 | 石狩川 | 空知川上流 | 右岸 | 75 | R75.0-2 | 裏のり | B.SO-R75.0-2-P02 | 2 | 2.5 | 34 |  | 2.784 |  |  | 74.5 | 15 | 7.8 | 2.7 | 10.5 | 17.5 | 11.9 | 0.505 | 0.0684 | 255.848 | 11.7 | [6 empty] | 0.00074563 | 4.6786e-05
2009-03-31 | 北海道開発局 | 石狩川 | 空知川上流 | 右岸 | 75 | R75.0-1 | 天端 | B.SO-R75.0-1-P05 | 5 | 5.5 | 29 |  | 2.79 |  |  | 73.7 | 20.2 | 6.1 | 0 |  | 14.3 | 9.89 | 0.956 | 0.221 | 64.7059 | 2.3 | [6 empty] | 0.0032713 | 0.00048841
2009-03-31 | 北海道開発局 | 石狩川 | 空知川上流 | 右岸 | 75 | R75.0-1 | 天端 | B.SO-R75.0-1-P06 | 8 | 8.5 | 44 |  | 2.764 |  |  | 76.2 | 18.1 | 5.7 | 0 |  | 11.4 | 8.34 | 1.28 | 0.294 | 38.7755 | 2.6 | [6 empty] | 0.0064329 | 0.00086436
2009-03-31 | 北海道開発局 | 石狩川 | 空知川上流 | 右岸 | 75 | R75.0-1 | 天端 | B.SO-R75.0-1-P07 | 10 | 10.5 | 41 |  | 2.734 |  |  | 66.3 | 24.1 | 9.6 | 0 |  | 8.43 | 5 | 0.557 | 0.0875 | 96.3429 | 2.8 | [6 empty] | 0.00093572 | 7.6562e-05
2009-03-31 | 北海道開発局 | 石狩川 | 空知川上流 | 右岸 | 75 | R75.0-1 | 天端 | B.SO-R75.0-1-P08 | 12 | 12.33 | 50 |  | 2.765 |  |  | 73.1 | 20.8 | 6.1 | 0 |  | 12.3 | 9.45 | 0.655 | 0.171 | 71.9298 | 3.1 | [6 empty] | 0.0013622 | 0.00029241
2009-03-31 | 北海道開発局 | 石狩川 | 空知川上流 | 右岸 | 75 | R75.0-1 | 天端 | B.SO-R75.0-1-P09 | 13 | 13.37 | 50 |  | 2.8 |  |  | 62.6 | 27.3 | 6 | 4.1 | 10.1 | 5.22 | 3.48 | 0.43 | 0.0729 | 71.6049 | 3.5 | [6 empty] | 0.00051374 | 5.3144e-05
2009-03-31 | 北海道開発局 | 石狩川 | 空知川上流 | 右岸 | 75 | R75.0-1 | 天端 | B.SO-R75.0-1-P10 | 16 | 16.5 | 44 |  | 2.771 |  |  | 68.4 | 20.3 | 7.1 | 4.2 | 11.3 | 10.4 | 6.56 | 0.468 | 0.0554 | 187.7256 | 4.6 | [6 empty] | 0.00062511 | 3.0692e-05
2009-03-31 | 北海道開発局 | 石狩川 | 空知川上流 | 右岸 | 75 | R75.0-1 | 天端 | B.SO-R75.0-1-P11 | 18 | 18.36 | 50 |  | 2.753 |  |  | 61.8 | 23.5 | 9.6 | 5.1 | 14.7 | 8.85 | 4.65 | 0.172 | 0.0281 | 314.9466 | 1.7 | [6 empty] | 6.1478e-05 | 7.8961e-06
2009-03-31 | 北海道開発局 | 石狩川 | 空知川上流 | 右岸 | 75 | R75.0-1 | 天端 | B.SO-R75.0-1-P12 | 20 | 20.4 | 50 |  | 2.786 |  |  | 77.9 | 17.1 | 5 | 0 |  | 11.2 | 8.64 | 1.58 | 0.456 | 24.5614 | 2.1 | [6 empty] | 0.010478 | 0.0020794
2009-03-31 | 北海道開発局 | 石狩川 | 空知川上流 | 右岸 | 75 | R75.0-1 | 天端 | B.SO-R75.0-1-P13 | 21 | 21.4 | 13 |  | 2.732 |  |  | 50.7 | 16.6 | 24.7 | 8 | 32.7 | 5.49 | 2.14 | 0.021 | 0.00698 | 786.533 | 0.1 | [6 empty] | 4.7052e-07 | 4.872e-07
2009-03-31 | 北海道開発局 | 石狩川 | 空知川上流 | 右岸 | 75 | R75.0-1 | 天端 | B.SO-R75.0-1-P14 | 23 | 23.21 | 50 |  | 2.708 |  |  | 67.8 | 21.4 | 7.5 | 3.3 | 10.8 | 12.8 | 8.51 | 0.333 | 0.0624 | 205.1282 | 2.6 | [6 empty] | 0.00028412 | 3.8938e-05
2009-03-31 | 北海道開発局 | 石狩川 | 空知川上流 | 右岸 | 75 | R75.0-1 | 天端 | B.SO-R75.0-1-P15 | 25 | 25.2 | 50 |  | 2.804 |  |  | 67.1 | 24.1 | 8.8 | 0 |  | 7.6 | 5.2 | 0.637 | 0.117 | 64.9573 | 2.8 | [6 empty] | 0.001277 | 0.00013689
2009-03-31 | 北海道開発局 | 石狩川 | 空知川上流 | 右岸 | 75 | R75.0-1 | 天端 | B.SO-R75.0-1-P01 | 1 | 1.5 | 27 | 1.716 | 2.755 | 0.683 | 0.18931 | 70 | 20.1 | 9.9 | 0 |  | 15.4 | 9.38 | 0.41 | 0.0772 | 199.4819 | 3.4 | [5 empty] | 1.26e-06 | 0.00046007 | 5.9598e-05 |  | 7.0848e-05 | CUB |  |  |  |  | 14.7 | 15.4 | 6.3 | 35.2
2009-03-31 | 北海道開発局 | 石狩川 | 空知川上流 | 右岸 | 75 | R75.0-1 | 天端 | B.SO-R75.0-1-P02 | 2 | 2.5 | 16 |  | 2.716 |  |  | 72.5 | 17.4 | 7.9 | 2.2 | 10.1 | 22.1 | 13.3 | 0.372 | 0.0737 | 299.8643 | 4.5 | [6 empty] | 0.00036724 | 5.4317e-05
2009-03-31 | 北海道開発局 | 石狩川 | 空知川上流 | 右岸 | 75 | R75.0-1 | 天端 | B.SO-R75.0-1-P03 | 3 | 3.5 | 20 |  | 2.746 |  |  | 66.5 | 22.9 | 8 | 2.6 | 10.6 | 8.69 | 5.68 | 0.245 | 0.0677 | 128.3604 | 1.9 | [6 empty] | 0.00013954 | 4.5833e-05
2009-03-31 | 北海道開発局 | 石狩川 | 空知川上流 | 右岸 | 75 | R75.0-1 | 天端 | B.SO-R75.0-1-P04 | 4 | 4.5 | 18 |  | 2.72 |  |  | 72.8 | 16.6 | 7.7 | 2.9 | 10.6 | 13.4 | 10.1 | 0.485 | 0.0663 | 202.1116 | 7.6 | [6 empty] | 0.00067899 | 4.3957e-05
2009-03-31 | 北海道開発局 | 石狩川 | 空知川上流 | 右岸 | 76.8 | R76.8-3 | 表のり | B.SO-R76.8-3-P01 | 3 | 3.5 | 33 |  | 2.828 |  |  | 69 | 23.3 | 7.7 | 0 |  | 19.1 | 7.94 | 0.759 | 0.158 | 120.8861 | 1.1 | [6 empty] | 0.0019166 | 0.00024964
2009-03-31 | 北海道開発局 | 石狩川 | 空知川上流 | 右岸 | 76.8 | R76.8-3 | 表のり | B.SO-R76.8-3-P02 | 5 | 5.5 | 24 |  | 2.895 |  |  | 69.7 | 22.7 | 7.6 | 0 |  | 9.78 | 6.16 | 0.725 | 0.149 | 65.6376 | 2.6 | [6 empty] | 0.0017235 | 0.00022201
2009-03-31 | 北海道開発局 | 石狩川 | 空知川上流 | 右岸 | 76.8 | R76.8-3 | 表のり | B.SO-R76.8-3-P03 | 7 | 7.5 | 39 |  | 2.758 |  |  | 69.3 | 22 | 8.7 | 0 |  | 8.71 | 5.88 | 0.669 | 0.12 | 72.5833 | 3.3 | [6 empty] | 0.0014306 | 0.000144
2009-03-31 | 北海道開発局 | 石狩川 | 空知川上流 | 右岸 | 76.8 | R76.8-3 | 表のり | B.SO-R76.8-3-P04 | 8 | 8.5 | 30 |  | 2.781 |  |  | 74.7 | 17.8 | 7.5 | 0 |  | 9.74 | 6.71 | 1.07 | 0.188 | 51.8085 | 3.7 |  |  |  |  | 0.128 |  | 0.004247 | 0.00035344
2009-03-31 | 北海道開発局 | 石狩川 | 空知川上流 | 右岸 | 76.8 | R76.8-3 | 表のり | B.SO-R76.8-3-A01 | 1 | 2 | [5 empty] | 23 | 44.8 | 22.5 | 9.7 | 32.2 | 0.271 | 0.173 | 0.0231 | 0.00528 | 51.3258 | 2.8 | [6 empty] | 5.868e-07 | 2.7878e-07
2009-03-31 | 北海道開発局 | 石狩川 | 空知川上流 | 右岸 | 76.8 | R76.8-3 | 表のり | B.SO-R76.8-3-A02 | 2 | 3 | [5 empty] | 35.5 | 38.4 | 21 | 5.1 | 26.1 | 0.749 | 0.323 | 0.0445 | 0.0122 | 61.3934 | 1 | [6 empty] | 2.6807e-06 | 1.4884e-06
2009-03-31 | 北海道開発局 | 石狩川 | 空知川上流 | 右岸 | 76.8 | R76.8-2 | 裏のり | B.SO-R76.8-2-P02 | 2 | 2.5 | 12 |  | 2.81 |  |  | 62.8 | 30.1 | 7.1 | 0 |  | 10.7 | 5.45 | 0.511 | 0.155 | 69.0323 | 0.7 | [6 empty] | 0.00076632 | 0.00024025
2009-03-31 | 北海道開発局 | 石狩川 | 空知川上流 | 右岸 | 76.8 | R76.8-2 | 裏のり | B.SO-R76.8-2-P03 | 4 | 4.34 | 50 |  | 2.84 |  |  | 71.6 | 20.8 | 7.6 | 0 |  | 13.4 | 8.1 | 0.62 | 0.137 | 97.8102 | 2.7 | [6 empty] | 0.0011994 | 0.00018769
2009-03-31 | 北海道開発局 | 石狩川 | 空知川上流 | 右岸 | 76.8 | R76.8-2 | 裏のり | B.SO-R76.8-2-P04 | 6 | 6.34 | 50 |  | 2.738 |  |  | 68.3 | 22 | 9.7 | 0 |  | 12.7 | 8.31 | 0.468 | 0.0824 | 154.1262 | 2.4 | [6 empty] | 0.00062511 | 6.7898e-05
2009-03-31 | 北海道開発局 | 石狩川 | 空知川上流 | 右岸 | 76.8 | R76.8-2 | 裏のり | B.SO-R76.8-2-P05 | 9 | 9.21 | 50 |  | 2.823 |  |  | 66 | 23.3 | 7.6 | 3.1 | 10.7 | 9.57 | 5.32 | 0.425 | 0.0651 | 147.0046 | 2.8 |  |  |  |  | 0.000389 |  | 0.00050001 | 4.238e-05
2009-03-31 | 北海道開発局 | 石狩川 | 空知川上流 | 右岸 | 76.8 | R76.8-2 | 裏のり | B.SO-R76.8-2-P01 | 1 | 1.5 | 25 |  | 2.701 |  |  | 18.6 | 31 | 36.6 | 13.8 | 50.4 | 0.173 | 0.0738 | 0.0129 | 0.00169 | 102.3669 | 2.9 | 37.1 | 22.4 | 14.7 |  |  |  | 1.5214e-07 | 2.8561e-08
2009-03-31 | 北海道開発局 | 石狩川 | 空知川上流 | 右岸 | 76.8 | R76.8-1 | 天端 | B.SO-R76.8-1-P03 | 3 | 3.5 | 19 |  | 2.758 |  |  | 75.6 | 20 | 4.4 | 0 |  | 14.1 | 9.88 | 1.17 | 0.354 | 39.8305 | 1.9 | [6 empty] | 0.0052238 | 0.0012532
2009-03-31 | 北海道開発局 | 石狩川 | 空知川上流 | 右岸 | 76.8 | R76.8-1 | 天端 | B.SO-R76.8-1-P04 | 4 | 4.5 | 20 |  | 2.821 |  |  | 74.9 | 19.9 | 5.2 | 0 |  | 13.2 | 10.3 | 1.18 | 0.319 | 41.3793 | 1.9 | [6 empty] | 0.0053278 | 0.0010176
2009-03-31 | 北海道開発局 | 石狩川 | 空知川上流 | 右岸 | 76.8 | R76.8-1 | 天端 | B.SO-R76.8-1-P05 | 6 | 6.5 | 36 |  | 2.799 |  |  | 73.7 | 18.7 | 7.6 | 0 |  | 12.1 | 8.61 | 0.799 | 0.155 | 78.0645 | 3.9 | [6 empty] | 0.0021587 | 0.00024025
2009-03-31 | 北海道開発局 | 石狩川 | 空知川上流 | 右岸 | 76.8 | R76.8-1 | 天端 | B.SO-R76.8-1-P06 | 8 | 8.41 | 50 |  | 2.707 |  |  | 66.6 | 22.9 | 6.9 | 3.6 | 10.5 | 9.08 | 5.77 | 0.418 | 0.0675 | 134.5185 | 2.9 | [6 empty] | 0.00048113 | 4.5563e-05
2009-03-31 | 北海道開発局 | 石狩川 | 空知川上流 | 右岸 | 76.8 | R76.8-1 | 天端 | B.SO-R76.8-1-P07 | 11 | 11.41 | 50 |  | 2.764 |  |  | 69.5 | 21.8 | 8.7 | 0 |  | 9.77 | 6.26 | 0.625 | 0.114 | 85.7018 | 3.2 | [6 empty] | 0.001222 | 0.00012996
2009-03-31 | 北海道開発局 | 石狩川 | 空知川上流 | 右岸 | 76.8 | R76.8-1 | 天端 | B.SO-R76.8-1-P08 | 12 | 12.2 | 50 |  | 2.746 |  |  | 58.4 | 31.2 | 7.2 | 3.2 | 10.4 | 8.69 | 4.26 | 0.312 | 0.0683 | 127.2328 | 0.9 | [6 empty] | 0.00024432 | 4.6649e-05
2009-03-31 | 北海道開発局 | 石狩川 | 空知川上流 | 右岸 | 76.8 | R76.8-1 | 天端 | B.SO-R76.8-1-P09 | 14 | 14.16 | 50 |  | 2.688 |  |  | 52.4 | 28.3 | 12 | 7.3 | 19.3 | 5.14 | 2.42 | 0.0842 | 0.0119 | 431.9328 | 1.2 | [6 empty] | 1.1748e-05 | 1.4161e-06
2009-03-31 | 北海道開発局 | 石狩川 | 空知川上流 | 右岸 | 76.8 | R76.8-1 | 天端 | B.SO-R76.8-1-P10 | 16 | 16.39 | 50 |  | 2.717 |  |  | 54.4 | 34 | 6.7 | 4.9 | 11.6 | 4.16 | 2.5 | 0.286 | 0.0521 | 79.8464 | 2.2 | [6 empty] | 0.00019971 | 2.7144e-05
2009-03-31 | 北海道開発局 | 石狩川 | 空知川上流 | 右岸 | 76.8 | R76.8-1 | 天端 | B.SO-R76.8-1-P11 | 18 | 18.15 | 50 |  | 2.758 |  |  | 61.5 | 22.8 | 10.7 | 5 | 15.7 | 14.9 | 7.88 | 0.184 | 0.0244 | 610.6557 | 1.3 | [6 empty] | 7.1876e-05 | 5.9536e-06
2009-03-31 | 北海道開発局 | 石狩川 | 空知川上流 | 右岸 | 76.8 | R76.8-1 | 天端 | B.SO-R76.8-1-P12 | 23 | 23.27 | 50 |  | 2.731 |  |  | 65.3 | 23.8 | 6 | 4.9 | 10.9 | 7.99 | 5 | 0.52 | 0.0593 | 134.7386 | 3.8 | [6 empty] | 0.00079796 | 3.5165e-05
2009-03-31 | 北海道開発局 | 石狩川 | 空知川上流 | 右岸 | 76.8 | R76.8-1 | 天端 | B.SO-R76.8-1-P01 | 1 | 1.5 | 11 | 1.585 | 2.778 | 0.886 | 0.36877 | 71.2 | 15.8 | 9.5 | 3.5 | 13 | 17.2 | 11.4 | 0.306 | 0.0434 | 396.3134 | 7.1 | [5 empty] | 2.35e-06 | 0.00023357 | 1.8836e-05 |  | 2.4118e-05 | CUB |  |  |  |  | 7.5 | 18.5 | 3.6 | 38
2009-03-31 | 北海道開発局 | 石狩川 | 空知川上流 | 右岸 | 76.8 | R76.8-1 | 天端 | B.SO-R76.8-1-P02 | 2 | 2.5 | 5 |  | 2.704 |  |  | 12 | 52.6 | 28.4 | 7 | 35.4 | 0.213 | 0.146 | 0.0288 | 0.00892 | 23.8789 | 1.8 | [6 empty] | 9.7817e-07 | 7.9566e-07
2009-03-31 | 北海道開発局 | 石狩川 | 空知川上流 | 右岸 | 84.9 | R84.9-3 | 表のり | B.SO-R84.9-3-P03 | 4 | 4.29 | 50 |  | 2.695 |  |  | 75 | 18.6 | 6.4 | 0 |  | 25.4 | 20.5 | 0.85 | 0.175 | 145.1429 | 3.5 | [6 empty] | 0.0024915 | 0.00030625
2009-03-31 | 北海道開発局 | 石狩川 | 空知川上流 | 右岸 | 84.9 | R84.9-3 | 表のり | B.SO-R84.9-3-P04 | 5 | 5.36 | 50 |  | 2.784 |  |  | 70.9 | 20.8 | 8.3 | 0 |  | 10.7 | 6.58 | 0.722 | 0.119 | 89.916 | 3.5 | [6 empty] | 0.001707 | 0.00014161
2009-03-31 | 北海道開発局 | 石狩川 | 空知川上流 | 右岸 | 84.9 | R84.9-3 | 表のり | B.SO-R84.9-3-P05 | 6 | 6.16 | 50 |  | 2.795 |  |  | 82.8 | 13.3 | 3.9 | 0 |  | 20.4 | 14.8 | 2.59 | 0.51 | 40 | 3.3 | [6 empty] | 0.032932 | 0.002601
2009-03-31 | 北海道開発局 | 石狩川 | 空知川上流 | 右岸 | 84.9 | R84.9-3 | 表のり | B.SO-R84.9-3-P06 | 8 | 8.25 | 50 |  | 2.756 |  |  | 70.6 | 20.9 | 8.5 | 0 |  | 13.7 | 9 | 0.548 | 0.113 | 121.2389 | 2.9 | [6 empty] | 0.00090106 | 0.00012769
2009-03-31 | 北海道開発局 | 石狩川 | 空知川上流 | 右岸 | 84.9 | R84.9-3 | 表のり | B.SO-R84.9-3-P01 | 1 | 1.5 | 20 |  | 2.726 |  |  | 69.5 | 24.2 | 6.3 | 0 |  | 19.8 | 12.3 | 0.618 | 0.177 | 111.8644 | 1 | [6 empty] | 0.0011905 | 0.00031329
2009-03-31 | 北海道開発局 | 石狩川 | 空知川上流 | 右岸 | 84.9 | R84.9-3 | 表のり | B.SO-R84.9-3-P02 | 3 | 3.5 | 10 |  | 2.761 |  |  | 60.6 | 30.6 | 8.8 | 0 |  | 6.5 | 4.07 | 0.361 | 0.101 | 64.3564 | 1 | [6 empty] | 0.00034257 | 0.00010201
2009-03-31 | 北海道開発局 | 石狩川 | 空知川上流 | 右岸 | 84.9 | R84.9-2 | 裏のり | B.SO-R84.9-2-P04 | 5 | 5.5 | 33 |  | 2.819 |  |  | 65.8 | 24.5 | 9.7 | 0 |  | 10.2 | 5.3 | 0.435 | 0.0808 | 126.2376 | 2.1 | [6 empty] | 0.00052769 | 6.5286e-05
2009-03-31 | 北海道開発局 | 石狩川 | 空知川上流 | 右岸 | 84.9 | R84.9-2 | 裏のり | B.SO-R84.9-2-P05 | 6 | 6.5 | 21 |  | 2.78 |  |  | 62.2 | 27.7 | 7 | 3.1 | 10.1 | 5.27 | 3.46 | 0.383 | 0.0736 | 71.6033 | 2.7 | [6 empty] | 0.00039289 | 5.417e-05
2009-03-31 | 北海道開発局 | 石狩川 | 空知川上流 | 右岸 | 84.9 | R84.9-2 | 裏のり | B.SO-R84.9-2-P06 | 9 | 9.36 | 50 |  | 2.724 |  |  | 59.1 | 29 | 8.5 | 3.4 | 11.9 | 6.62 | 3.74 | 0.316 | 0.0519 | 127.553 | 1.8 | [6 empty] | 0.00025164 | 2.6936e-05
2009-03-31 | 北海道開発局 | 石狩川 | 空知川上流 | 右岸 | 84.9 | R84.9-2 | 裏のり | B.SO-R84.9-2-P07 | 10 | 10.23 | 50 |  | 2.754 |  |  | 65 | 22.9 | 7.9 | 4.2 | 12.1 | 10.6 | 6.11 | 0.397 | 0.0446 | 237.6682 | 2.8 |  |  |  |  | 0.00311 |  | 0.00042697 | 1.9892e-05
2009-03-31 | 北海道開発局 | 石狩川 | 空知川上流 | 右岸 | 84.9 | R84.9-2 | 裏のり | B.SO-R84.9-2-P08 | 11 | 11.25 | 50 |  | 2.736 |  |  | 61.3 | 26 | 8.8 | 3.9 | 12.7 | 5.57 | 3.46 | 0.303 | 0.043 | 129.5349 | 3.3 | [6 empty] | 0.0002283 | 1.849e-05
2009-03-31 | 北海道開発局 | 石狩川 | 空知川上流 | 右岸 | 84.9 | R84.9-2 | 裏のり | B.SO-R84.9-2-P01 | 1 | 1.5 | 11 |  | 2.708 |  |  | 51.5 | 23.3 | 16.4 | 8.8 | 25.2 | 8.2 | 2.43 | 0.0366 | 0.00675 | 1214.8148 | 0.4 | [6 empty] | 1.7045e-06 | 4.5563e-07
2009-03-31 | 北海道開発局 | 石狩川 | 空知川上流 | 右岸 | 84.9 | R84.9-2 | 裏のり | B.SO-R84.9-2-P02 | 2 | 2.5 | 9 |  | 2.716 |  |  | 9.8 | 39.3 | 33 | 17.9 | 50.9 | 0.152 | 0.0705 | 0.00649 | 0.0016 | 95 | 1.5 | 42.5 | 20.3 | 22.2 |  |  |  | 3.0972e-08 | 2.56e-08
2009-03-31 | 北海道開発局 | 石狩川 | 空知川上流 | 右岸 | 84.9 | R84.9-2 | 裏のり | B.SO-R84.9-2-P03 | 3 | 3.5 | 10 |  | 2.723 |  |  | 74.5 | 19.4 | 6.1 | 0 |  | 18.1 | 13.2 | 0.936 | 0.237 | 76.3713 | 2.5 | [6 empty] | 0.0031149 | 0.00056169
2009-03-31 | 北海道開発局 | 石狩川 | 空知川上流 | 右岸 | 84.9 | R84.9-1 | 天端 | B.SO-R84.9-1-P06 | 7 | 7.5 | 31 |  | 2.771 |  |  | 72.8 | 19 | 8.2 | 0 |  | 8.42 | 5.63 | 0.943 | 0.138 | 61.0145 | 4.5 | [6 empty] | 0.0031692 | 0.00019044
2009-03-31 | 北海道開発局 | 石狩川 | 空知川上流 | 右岸 | 84.9 | R84.9-1 | 天端 | B.SO-R84.9-1-P07 | 10 | 10.38 | 50 |  | 2.764 |  |  | 67 | 25.8 | 7.2 | 0 |  | 10.7 | 6.56 | 0.59 | 0.148 | 72.2973 | 1.4 | [6 empty] | 0.0010692 | 0.00021904
2009-03-31 | 北海道開発局 | 石狩川 | 空知川上流 | 右岸 | 84.9 | R84.9-1 | 天端 | B.SO-R84.9-1-P08 | 11 | 11.33 | 50 |  | 2.758 |  |  | 59.2 | 30.3 | 6.9 | 3.6 | 10.5 | 6.18 | 3.33 | 0.394 | 0.0671 | 92.1013 | 1.8 | [6 empty] | 0.00041953 | 4.5024e-05
2009-03-31 | 北海道開発局 | 石狩川 | 空知川上流 | 右岸 | 84.9 | R84.9-1 | 天端 | B.SO-R84.9-1-P09 | 13 | 13.23 | 50 |  | 2.826 |  |  | 74.7 | 17.8 | 7.5 | 0 |  | 9.31 | 6.68 | 0.694 | 0.138 | 67.4638 | 5.5 | [6 empty] | 0.0015575 | 0.00019044
2009-03-31 | 北海道開発局 | 石狩川 | 空知川上流 | 右岸 | 84.9 | R84.9-1 | 天端 | B.SO-R84.9-1-P10 | 15 | 15.24 | 50 |  | 2.777 |  |  | 70.9 | 18.3 | 7.3 | 3.5 | 10.8 | 10.5 | 7.26 | 0.524 | 0.0655 | 160.3053 | 6.7 | [6 empty] | 0.00081225 | 4.2903e-05
2009-03-31 | 北海道開発局 | 石狩川 | 空知川上流 | 右岸 | 84.9 | R84.9-1 | 天端 | B.SO-R84.9-1-P11 | 17 | 17.38 | 50 |  | 2.76 |  |  | 62.7 | 30.4 | 6.9 | 0 |  | 7.62 | 4.12 | 0.739 | 0.242 | 31.4876 | 1 | [6 empty] | 0.0018016 | 0.00058564
2009-03-31 | 北海道開発局 | 石狩川 | 空知川上流 | 右岸 | 84.9 | R84.9-1 | 天端 | B.SO-R84.9-1-P12 | 19 | 19.23 | 50 |  | 2.763 |  |  | 56.8 | 32.3 | 7.6 | 3.3 | 10.9 | 4.93 | 2.9 | 0.387 | 0.062 | 79.5161 | 2.5 | [6 empty] | 0.00040246 | 3.844e-05
2009-03-31 | 北海道開発局 | 石狩川 | 空知川上流 | 右岸 | 84.9 | R84.9-1 | 天端 | B.SO-R84.9-1-P13 | 21 | 21.28 | 50 |  | 2.75 |  |  | 69.6 | 21 | 9.4 | 0 |  | 7.31 | 4.89 | 0.687 | 0.0923 | 79.1983 | 5.5 | [6 empty] | 0.0015213 | 8.5193e-05
2009-03-31 | 北海道開発局 | 石狩川 | 空知川上流 | 右岸 | 84.9 | R84.9-1 | 天端 | B.SO-R84.9-1-P14 | 23 | 23.17 | 50 |  | 2.755 |  |  | 52.8 | 27.8 | 13.7 | 5.7 | 19.4 | 6.18 | 2.6 | 0.0842 | 0.0191 | 323.5602 | 0.7 | [6 empty] | 1.1748e-05 | 3.6481e-06
2009-03-31 | 北海道開発局 | 石狩川 | 空知川上流 | 右岸 | 84.9 | R84.9-1 | 天端 | B.SO-R84.9-1-P15 | 25 | 25.5 | 33 |  | 2.702 |  |  | 58.8 | 27.2 | 7.2 | 6.8 | 14 | 4.85 | 3.03 | 0.237 | 0.0253 | 191.6996 | 5.3 | [6 empty] | 0.00012921 | 6.4009e-06
2009-03-31 | 北海道開発局 | 石狩川 | 空知川上流 | 右岸 | 84.9 | R84.9-1 | 天端 | B.SO-R84.9-1-P01 | 1 | 1.5 | 10 | 1.501 | 2.697 | 1.234 | 0.84113 | 43.1 | 28.6 | 21.5 | 6.8 | 28.3 | 2.83 | 0.655 | 0.0398 | 0.00944 | 299.7881 | 0.3 | [5 empty] | 5.62e-06 | 2.0698e-06 | 8.9114e-07 |  | 5.0207e-08 | CUB |  |  |  |  | 1.1 | 17.2 | 1.3 | 34.4
2009-03-31 | 北海道開発局 | 石狩川 | 空知川上流 | 右岸 | 84.9 | R84.9-1 | 天端 | B.SO-R84.9-1-P02 | 2 | 2.5 | 20 |  | 2.73 |  |  | 52.9 | 32.8 | 9.6 | 4.7 | 14.3 | 9.91 | 3.11 | 0.144 | 0.0283 | 350.1767 | 0.4 | [6 empty] | 4.0731e-05 | 8.0089e-06
2009-03-31 | 北海道開発局 | 石狩川 | 空知川上流 | 右岸 | 84.9 | R84.9-1 | 天端 | B.SO-R84.9-1-P03 | 3 | 3.5 | 12 |  | 2.747 |  |  | 54.3 | 34.4 | 7.6 | 3.7 | 11.3 | 5.12 | 2.67 | 0.257 | 0.0582 | 87.9725 | 1.1 | [6 empty] | 0.00015589 | 3.3872e-05
2009-03-31 | 北海道開発局 | 石狩川 | 空知川上流 | 右岸 | 84.9 | R84.9-1 | 天端 | B.SO-R84.9-1-P04 | 4 | 4.5 | 10 |  | 2.765 |  |  | 43.8 | 40.4 | 10.3 | 5.5 | 15.8 | 2.62 | 1.16 | 0.135 | 0.0264 | 99.2424 | 1.5 | [6 empty] | 3.5074e-05 | 6.9696e-06
2009-03-31 | 北海道開発局 | 石狩川 | 空知川上流 | 右岸 | 84.9 | R84.9-1 | 天端 | B.SO-R84.9-1-P05 | 5 | 5.5 | 22 |  | 2.739 |  |  | 43.1 | 35.4 | 13.3 | 8.2 | 21.5 | 2.52 | 1.08 | 0.0607 | 0.00796 | 316.5829 | 2.3 | [6 empty] | 5.5036e-06 | 6.3362e-07
2009-03-31 | 北海道開発局 | 石狩川 | 空知川上流 | 左岸 | 66 | L66.0-3 | 表のり | B.SO-L66.0-3-3 | 5.65 | 5.95 | 8 |  | 2.761 |  |  | 69.2 | 23.6 | 7.2 |  | 7.2 | 9.66 | 6.33 | 0.762 | 0.163 | 59.2638 | 2.2 | [6 empty] | 0.0019341 | 0.00026569
2009-03-31 | 北海道開発局 | 石狩川 | 空知川上流 | 左岸 | 66 | L66.0-3 | 表のり | B.SO-L66.0-3-4 | 7.65 | 7.95 | 21 |  | 2.712 |  |  | 59.4 | 32.9 | 7.7 |  | 7.7 | 5.64 | 3.36 | 0.593 | 0.136 | 41.4706 | 1.7 | [6 empty] | 0.0010819 | 0.00018496
2009-03-31 | 北海道開発局 | 石狩川 | 空知川上流 | 左岸 | 66 | L66.0-3 | 表のり | B.SO-L66.0-3-5 | 9.65 | 9.88 | 37 |  | 2.705 |  |  | 56.1 | 35.7 | 8.2 |  | 8.2 | 4.04 | 2.61 | 0.483 | 0.127 | 31.811 | 1.9 |  |  |  |  | 0.000248 |  | 0.00067252 | 0.00016129
2009-03-31 | 北海道開発局 | 石狩川 | 空知川上流 | 左岸 | 66 | L66.0-3 | 表のり | B.SO-L66.0-3-1 | 0.65 | 0.95 | 12 |  | 2.804 |  |  | 63.4 | 22.7 | 10 | 3.9 | 13.9 | 10.4 | 5.97 | 0.263 | 0.0328 | 317.0732 | 2.9 | [6 empty] | 0.00016445 | 1.0758e-05
2009-03-31 | 北海道開発局 | 石狩川 | 空知川上流 | 左岸 | 66 | L66.0-3 | 表のり | B.SO-L66.0-3-2 | 2.65 | 2.95 | 41 |  | 2.811 |  |  | 63.5 | 28.5 | 8 |  | 8 | 8.51 | 5.66 | 0.531 | 0.123 | 69.187 | 1.4 | [6 empty] | 0.00083761 | 0.00015129
2009-03-31 | 北海道開発局 | 石狩川 | 空知川上流 | 左岸 | 66 | L66.0-2 | 裏のり | B.SO-L66.0-2 | 3.5 | 4 | 5 | 1.725 | 2.678 | 1.198 | 0.78224 | 0 | 21.4 | 58.1 | 20.5 | 78.6 | 0.0391 | 0.0235 | 0.00478 | 0.00131 | 29.8473 | 1.5 | 58 | 29.6 | 28.4 |  |  |  | 1.5249e-08 | 1.7161e-08 |  | 2.6137e-09 | UU | [8 empty] | 53 | 0
2009-03-31 | 北海道開発局 | 石狩川 | 空知川上流 | 左岸 | 66 | L66.0-2 | 裏のり | B.SO-L66.0-2-2 | 5.65 | 5.95 | 16 |  | 2.773 |  |  | 59.4 | 23.3 | 11.2 | 6.1 | 17.3 | 13.3 | 8.2 | 0.127 | 0.0135 | 985.1852 | 1.3 | [6 empty] | 3.0445e-05 | 1.8225e-06
2009-03-31 | 北海道開発局 | 石狩川 | 空知川上流 | 左岸 | 66 | L66.0-2 | 裏のり | B.SO-L66.0-2-3 | 7.65 | 7.95 | 45 |  | 2.806 |  |  | 64.9 | 27 | 8.1 |  | 8.1 | 8.66 | 5.16 | 0.604 | 0.129 | 67.1318 | 1.7 | [6 empty] | 0.0011289 | 0.00016641
2009-03-31 | 北海道開発局 | 石狩川 | 空知川上流 | 左岸 | 66 | L66.0-2 | 裏のり | B.SO-L66.0-2-4 | 9.65 | 9.95 | 50 |  | 2.773 |  |  | 57.9 | 31 | 8.8 | 2.3 | 11.1 | 10.1 | 5.16 | 0.3 | 0.0574 | 175.9582 | 0.9 |  |  |  |  | 3.68e-05 |  | 0.0002231 | 3.2948e-05
2009-03-31 | 北海道開発局 | 石狩川 | 空知川上流 | 左岸 | 66 | L66.0-2 | 裏のり | B.SO-L66.0-2-1 | 1.65 | 1.95 | 12 |  | 2.804 |  |  | 60.4 | 27.1 | 9.2 | 3.3 | 12.5 | 8.42 | 4.86 | 0.275 | 0.0404 | 208.4158 | 1.9 | [6 empty] | 0.00018236 | 1.6322e-05
2009-03-31 | 北海道開発局 | 石狩川 | 空知川上流 | 左岸 | 66 | L66.0-1 | 天端 | B.SO-L66.0-1-6 | 6.65 | 6.95 | 8 |  | 2.704 |  |  | 11.8 | 34.5 | 36.1 | 17.6 | 53.7 | 0.121 | 0.0627 | 0.00667 | 0.00172 | 70.3488 | 1.2 | 53.2 | 28.9 | 24.3 |  |  |  | 3.2999e-08 | 2.9584e-08
2009-03-31 | 北海道開発局 | 石狩川 | 空知川上流 | 左岸 | 66 | L66.0-1 | 天端 | B.SO-L66.0-1-7 | 8.65 | 8.95 | 34 |  | 2.892 |  |  | 77.2 | 15.9 | 6.9 |  | 6.9 | 21.3 | 14.6 | 1.16 | 0.176 | 121.0227 | 3.2 | [6 empty] | 0.0051209 | 0.00030976
2009-03-31 | 北海道開発局 | 石狩川 | 空知川上流 | 左岸 | 66 | L66.0-1 | 天端 | B.SO-L66.0-1-8 | 10.65 | 10.95 | 41 |  | 2.772 |  |  | 79.6 | 16.6 | 3.8 |  | 3.8 | 20.7 | 17.6 | 1.9 | 0.566 | 36.5724 | 3.2 | [6 empty] | 0.016065 | 0.0032036
2009-03-31 | 北海道開発局 | 石狩川 | 空知川上流 | 左岸 | 66 | L66.0-1 | 天端 | B.SO-L66.0-1-9 | 12.65 | 12.95 | 39 |  | 2.738 |  |  | 63.8 | 26 | 7.8 | 2.4 | 10.2 | 6.68 | 4.87 | 0.375 | 0.0713 | 93.6886 | 2.2 | [6 empty] | 0.00037414 | 5.0837e-05
2009-03-31 | 北海道開発局 | 石狩川 | 空知川上流 | 左岸 | 66 | L66.0-1 | 天端 | B.SO-L66.0-1-10 | 14.65 | 14.85 | 50 |  | 2.709 |  |  | 53.2 | 37.3 | 9.5 |  | 9.5 | 4.75 | 2.47 | 0.403 | 0.0878 | 54.1002 | 1.3 | [6 empty] | 0.00044207 | 7.7088e-05
2009-03-31 | 北海道開発局 | 石狩川 | 空知川上流 | 左岸 | 66 | L66.0-1 | 天端 | B.SO-L66.0-1-11 | 16.65 | 16.95 | 29 |  | 2.767 |  |  | 62.6 | 24.2 | 10 | 3.2 | 13.2 | 7.15 | 4.43 | 0.313 | 0.044 | 162.5 | 3.1 | [6 empty] | 0.00024614 | 1.936e-05
2009-03-31 | 北海道開発局 | 石狩川 | 空知川上流 | 左岸 | 66 | L66.0-1 | 天端 | B.SO-L66.0-1-12 | 18.65 | 18.81 | 50 |  | 2.866 |  |  | 44.2 | 30.7 | 17 | 8.1 | 25.1 | 2.99 | 1.06 | 0.0357 | 0.00739 | 404.6008 | 1 | [6 empty] | 1.6089e-06 | 5.4612e-07
2009-03-31 | 北海道開発局 | 石狩川 | 空知川上流 | 左岸 | 66 | L66.0-1 | 天端 | B.SO-L66.0-1-13 | 20.65 | 20.93 | 50 |  | 2.786 |  |  | 55.1 | 34.3 | 7.8 | 2.8 | 10.6 | 6.67 | 3.14 | 0.274 | 0.0646 | 103.2508 | 0.6 | [6 empty] | 0.00018083 | 4.1732e-05
2009-03-31 | 北海道開発局 | 石狩川 | 空知川上流 | 左岸 | 66 | L66.0-1 | 天端 | B.SO-L66.0-1-14 | 22.65 | 22.95 | 35 |  | 2.763 |  |  | 52 | 34.4 | 10.6 | 3 | 13.6 | 4.65 | 2.3 | 0.165 | 0.0366 | 127.0492 | 1.2 | [6 empty] | 5.5835e-05 | 1.3396e-05
2009-03-31 | 北海道開発局 | 石狩川 | 空知川上流 | 左岸 | 66 | L66.0-1 | 天端 | B.SO-L66.0-1-15 | 24.65 | 24.86 | 50 |  | 2.732 |  |  | 51.8 | 36.5 | 9.7 | 2 | 11.7 | 5.18 | 2.33 | 0.255 | 0.0494 | 104.8583 | 1.2 | [6 empty] | 0.00015309 | 2.4404e-05
2009-03-31 | 北海道開発局 | 石狩川 | 空知川上流 | 左岸 | 66 | L66.0-1 | 天端 | B.SO-L66.0-1-1 | 0.65 | 0.95 | 17 |  | 2.785 |  |  | 48.9 | 33.7 | 12.4 | 5 | 17.4 | 4.5 | 1.74 | 0.106 | 0.0171 | 263.1579 | 0.7 | [6 empty] | 2.0028e-05 | 2.9241e-06
2009-03-31 | 北海道開発局 | 石狩川 | 空知川上流 | 左岸 | 66 | L66.0-1 | 天端 | B.SO-L66.0-1-2 | 1.65 | 1.95 | 41 |  | 2.817 |  |  | 67.2 | 21.4 | 8.2 | 3.2 | 11.4 | 11 | 6.68 | 0.436 | 0.0507 | 216.9625 | 3.8 | [6 empty] | 0.00053051 | 2.5705e-05
2009-03-31 | 北海道開発局 | 石狩川 | 空知川上流 | 左岸 | 66 | L66.0-1 | 天端 | B.SO-L66.0-1-3 | 2.65 | 2.95 | 23 |  | 2.807 |  |  | 59 | 27.2 | 10.1 | 3.7 | 13.8 | 7.09 | 4.11 | 0.217 | 0.0306 | 231.6993 | 2.1 | [6 empty] | 0.00010534 | 9.3636e-06
2009-03-31 | 北海道開発局 | 石狩川 | 空知川上流 | 左岸 | 66 | L66.0-1 | 天端 | B.SO-L66.0-1-4 | 3.65 | 3.95 | 13 |  | 2.804 |  |  | 68.9 | 23.6 | 7.5 |  | 7.5 | 10.7 | 7.03 | 0.583 | 0.145 | 73.7931 | 2 | [6 empty] | 0.00104 | 0.00021025
2009-03-31 | 北海道開発局 | 石狩川 | 空知川上流 | 左岸 | 66 | L66.0-1 | 天端 | B.SO-L66.0-1-5 | 5.65 | 5.95 | 12 |  | 2.754 |  |  | 29.6 | 40.4 | 22.6 | 7.4 | 30 | 0.611 | 0.341 | 0.0286 | 0.00863 | 70.7995 | 1.1 | [6 empty] | 9.625e-07 | 7.4477e-07
2009-03-31 | 北海道開発局 | 石狩川 | 空知川上流 | 左岸 | 68 | L68.0-3 | 表のり | B.SO-L68.0-3-2 | 1.65 | 1.95 | 3 |  | 2.72 |  |  | 0.1 | 47.8 | 41.8 | 10.3 | 52.1 | 0.0944 | 0.071 | 0.0149 | 0.00464 | 20.3448 | 2.2 | 48.2 | 25.5 | 22.7 |  |  |  | 2.1246e-07 | 2.153e-07
2009-03-31 | 北海道開発局 | 石狩川 | 空知川上流 | 左岸 | 68 | L68.0-3 | 表のり | B.SO-L68.0-3-3 | 2.65 | 2.95 | 15 |  | 2.802 |  |  | 70.2 | 21.9 | 7.9 |  | 7.9 | 8.73 | 5.6 | 0.73 | 0.143 | 61.049 | 3.3 | [6 empty] | 0.0017511 | 0.00020449
2009-03-31 | 北海道開発局 | 石狩川 | 空知川上流 | 左岸 | 68 | L68.0-3 | 表のり | B.SO-L68.0-3-4 | 3.65 | 3.95 | 32 |  | 2.8 |  |  | 70.1 | 18.5 | 8.2 | 3.2 | 11.4 | 10.5 | 6.98 | 0.507 | 0.0492 | 213.4146 | 7.9 | [6 empty] | 0.00075249 | 2.4206e-05
2009-03-31 | 北海道開発局 | 石狩川 | 空知川上流 | 左岸 | 68 | L68.0-3 | 表のり | B.SO-L68.0-3-5 | 5.65 | 5.95 | 24 |  | 2.755 |  |  | 68.7 | 22.8 | 8.5 |  | 8.5 | 12.1 | 7.85 | 0.547 | 0.119 | 101.6807 | 1.9 | [6 empty] | 0.00089726 | 0.00014161
2009-03-31 | 北海道開発局 | 石狩川 | 空知川上流 | 左岸 | 68 | L68.0-3 | 表のり | B.SO-L68.0-3-6 | 7.65 | 7.92 | 50 |  | 2.754 |  |  | 61 | 32.8 | 6.2 |  | 6.2 | 6.09 | 3.71 | 0.625 | 0.221 | 27.5566 | 1 |  |  |  |  | 9.49e-05 |  | 0.001222 | 0.00048841
2009-03-31 | 北海道開発局 | 石狩川 | 空知川上流 | 左岸 | 68 | L68.0-3 | 表のり | B.SO-L68.0-3-7 | 9.65 | 9.76 | 50 |  | 2.867 |  |  | 68.7 | 21.5 | 9.8 |  | 9.8 | 9.91 | 6.51 | 0.548 | 0.0799 | 124.03 | 3.7 |  |  |  |  | 0.000119 |  | 0.00090106 | 6.384e-05
2009-03-31 | 北海道開発局 | 石狩川 | 空知川上流 | 左岸 | 68 | L68.0-3 | 表のり | B.SO-L68.0-3-1 | 0.65 | 0.98 | 4 |  | 2.733 |  |  | 29.9 | 31.8 | 28.9 | 9.4 | 38.3 | 0.531 | 0.193 | 0.0186 | 0.00559 | 94.9911 | 0.6 | [6 empty] | 3.5519e-07 | 3.1248e-07
2009-03-31 | 北海道開発局 | 石狩川 | 空知川上流 | 左岸 | 68 | L68.0-2 | 裏のり | B.SO-L68.0-2 | 1.8 | 2.4 | 7 | 1.74 | 2.717 | 1.224 | 0.82454 | 0 | 20.4 | 60 | 19.6 | 79.6 | 0.0453 | 0.03 | 0.00522 | 0.00145 | 31.2414 | 1.6 | 52.7 | 27.6 | 25.1 |  |  |  | 1.87e-08 | 2.1025e-08 |  | 4.8361e-09 | UU | [8 empty] | 42.9 | 0
2009-03-31 | 北海道開発局 | 石狩川 | 空知川上流 | 左岸 | 68 | L68.0-2 | 裏のり | B.SO-L68.0-2-1 | 3.65 | 3.95 | 26 |  | 2.747 |  |  | 80 | 14.9 | 5.1 |  | 5.1 | 21 | 16.2 | 2 | 0.439 | 47.836 | 2.5 | [6 empty] | 0.018092 | 0.0019272
2009-03-31 | 北海道開発局 | 石狩川 | 空知川上流 | 左岸 | 68 | L68.0-2 | 裏のり | B.SO-L68.0-2-2 | 5.65 | 5.95 | 42 |  | 2.792 |  |  | 69.9 | 23.1 | 7 |  | 7 | 10.4 | 7.38 | 0.766 | 0.17 | 61.1765 | 2.2 | [6 empty] | 0.0019578 | 0.000289
2009-03-31 | 北海道開発局 | 石狩川 | 空知川上流 | 左岸 | 68 | L68.0-2 | 裏のり | B.SO-L68.0-2-3 | 7.65 | 7.87 | 50 |  | 2.784 |  |  | 56.8 | 32.1 | 7.7 | 3.4 | 11.1 | 6.74 | 3.24 | 0.298 | 0.0603 | 111.7745 | 1.2 | [6 empty] | 0.00021966 | 3.6361e-05
2009-03-31 | 北海道開発局 | 石狩川 | 空知川上流 | 左岸 | 68 | L68.0-2 | 裏のり | B.SO-L68.0-2-4 | 9.55 | 9.74 | 50 |  | 2.755 |  |  | 52.9 | 33.5 | 10.3 | 3.3 | 13.6 | 5.89 | 2.58 | 0.214 | 0.0346 | 170.2312 | 1.4 |  |  |  |  | 3.52e-05 |  | 0.00010199 | 1.1972e-05
2009-03-31 | 北海道開発局 | 石狩川 | 空知川上流 | 左岸 | 68 | L68.0-1 | 天端 | B.SO-L68.0-1-4 | 4.65 | 4.95 | 13 |  | 2.732 |  |  | 3.3 | 46 | 33.2 | 17.5 | 50.7 | 0.112 | 0.0723 | 0.00736 |  |  |  | 39 | 21.2 | 17.8 |  |  |  | 4.1453e-08
2009-03-31 | 北海道開発局 | 石狩川 | 空知川上流 | 左岸 | 68 | L68.0-1 | 天端 | B.SO-L68.0-1-5 | 5.65 | 5.95 | 9 |  | 2.696 |  |  | 0 | 25 | 55.6 | 19.4 | 75 | 0.0453 | 0.0295 | 0.00524 |  |  |  | 45.8 | 23.7 | 22.1 |  |  |  | 1.8866e-08
2009-03-31 | 北海道開発局 | 石狩川 | 空知川上流 | 左岸 | 68 | L68.0-1 | 天端 | B.SO-L68.0-1-6 | 6.65 | 6.95 | 12 |  | 2.792 |  |  | 28.7 | 32.6 | 27.5 | 11.2 | 38.7 | 0.636 | 0.245 | 0.015 | 0.00422 | 150.7109 | 0.6 | [6 empty] | 2.1578e-07 | 1.7808e-07
2009-03-31 | 北海道開発局 | 石狩川 | 空知川上流 | 左岸 | 68 | L68.0-1 | 天端 | B.SO-L68.0-1-7 | 8.65 | 8.95 | 30 |  | 2.798 |  |  | 74.6 | 16 | 9.4 |  | 9.4 | 18.8 | 13 | 0.826 | 0.0972 | 193.4156 | 6.9 | [6 empty] | 0.0023315 | 9.4478e-05
2009-03-31 | 北海道開発局 | 石狩川 | 空知川上流 | 左岸 | 68 | L68.0-1 | 天端 | B.SO-L68.0-1-8 | 10.65 | 10.95 | 45 |  | 2.722 |  |  | 73 | 19.5 | 7.5 |  | 7.5 | 13.7 | 8.82 | 0.909 | 0.165 | 83.0303 | 2.7 | [6 empty] | 0.0029107 | 0.00027225
2009-03-31 | 北海道開発局 | 石狩川 | 空知川上流 | 左岸 | 68 | L68.0-1 | 天端 | B.SO-L68.0-1-9 | 12.65 | 12.95 | 50 |  | 2.712 |  |  | 74.4 | 15.9 | 9.7 |  | 9.7 | 13.6 | 9.14 | 0.957 | 0.0832 | 163.4615 | 6.5 | [6 empty] | 0.0032792 | 6.9222e-05
2009-03-31 | 北海道開発局 | 石狩川 | 空知川上流 | 左岸 | 68 | L68.0-1 | 天端 | B.SO-L68.0-1-10 | 15.65 | 15.83 | 50 |  | 2.732 |  |  | 57 | 31.6 | 8.4 | 3 | 11.4 | 5.78 | 3.07 | 0.297 | 0.0576 | 100.3472 | 1.4 | [6 empty] | 0.00021796 | 3.3178e-05
2009-03-31 | 北海道開発局 | 石狩川 | 空知川上流 | 左岸 | 68 | L68.0-1 | 天端 | B.SO-L68.0-1-11 | 17.55 | 17.65 | 50 |  | 2.761 |  |  | 47.6 | 31.2 | 15.5 | 5.7 | 21.2 | 3.64 | 1.55 | 0.0636 | 0.0127 | 286.6142 | 1.2 | [6 empty] | 6.1321e-06 | 1.6129e-06
2009-03-31 | 北海道開発局 | 石狩川 | 空知川上流 | 左岸 | 68 | L68.0-1 | 天端 | B.SO-L68.0-1-12 | 20.65 | 20.95 | 50 |  | 2.725 |  |  | 58.4 | 30.9 | 6.1 | 4.6 | 10.7 | 7.21 | 4.52 | 0.359 | 0.0578 | 124.7405 | 1.6 | [6 empty] | 0.00033818 | 3.3408e-05
2009-03-31 | 北海道開発局 | 石狩川 | 空知川上流 | 左岸 | 68 | L68.0-1 | 天端 | B.SO-L68.0-1-13 | 22.65 | 22.79 | 50 |  | 2.725 |  |  | 61.6 | 29.3 | 9.1 |  | 9.1 | 5.81 | 3.63 | 0.37 | 0.0995 | 58.392 | 1.9 | [6 empty] | 0.00036268 | 9.9003e-05
2009-03-31 | 北海道開発局 | 石狩川 | 空知川上流 | 左岸 | 68 | L68.0-1 | 天端 | B.SO-L68.0-1-14 | 24.65 | 24.78 | 50 |  | 2.66 |  |  | 64.5 | 22.7 | 8.8 | 4 | 12.8 | 8.53 | 5.24 | 0.364 | 0.0379 | 225.066 | 3.9 | [6 empty] | 0.0003492 | 1.4364e-05
2009-03-31 | 北海道開発局 | 石狩川 | 空知川上流 | 左岸 | 68 | L68.0-1 | 天端 | B.SO-L68.0-1-1 | 1.65 | 1.95 | 11 |  | 2.716 |  |  | 49.2 | 31 | 14.4 | 5.4 | 19.8 | 6.98 | 1.67 | 0.0767 | 0.0178 | 392.1348 | 0.3 | [6 empty] | 9.4639e-06 | 3.1684e-06
2009-03-31 | 北海道開発局 | 石狩川 | 空知川上流 | 左岸 | 68 | L68.0-1 | 天端 | B.SO-L68.0-1-2 | 2.65 | 2.95 | 16 |  | 2.785 |  |  | 42.8 | 32.4 | 18.2 | 6.6 | 24.8 | 2.59 | 0.808 | 0.0443 | 0.0108 | 239.8148 | 0.6 | [6 empty] | 2.6529e-06 | 1.1664e-06
2009-03-31 | 北海道開発局 | 石狩川 | 空知川上流 | 左岸 | 68 | L68.0-1 | 天端 | B.SO-L68.0-1-3 | 3.65 | 3.95 | 16 |  | 2.738 |  |  | 46.6 | 28.6 | 18 | 6.8 | 24.8 | 6.44 | 0.803 | 0.0481 | 0.0109 | 590.8257 | 0.2 | [6 empty] | 3.2102e-06 | 1.1881e-06
2009-03-31 | 北海道開発局 | 石狩川 | 空知川上流 | 左岸 | 70.1 | L70.1-3 | 表のり | B.SO-L70.1-3-1 | 1.65 | 1.95 | 22 |  | 2.801 |  |  | 73 | 21.1 | 5.9 |  | 5.9 | 9.26 | 6.04 | 0.86 | 0.207 | 44.7343 | 2.8 | [6 empty] | 0.00256 | 0.00042849
2009-03-31 | 北海道開発局 | 石狩川 | 空知川上流 | 左岸 | 70.1 | L70.1-3 | 表のり | B.SO-L70.1-3-2 | 2.65 | 2.95 | 40 |  | 2.757 |  |  | 48.7 | 24.8 | 20 | 6.5 | 26.5 | 5.11 | 1.69 | 0.0384 | 0.0093 | 549.4624 | 0.3 | [6 empty] | 1.905e-06 | 8.649e-07
2009-03-31 | 北海道開発局 | 石狩川 | 空知川上流 | 左岸 | 70.1 | L70.1-3 | 表のり | B.SO-L70.1-3-3 | 3.65 | 3.95 | 28 |  | 2.804 |  |  | 75.2 | 17.9 | 6.9 |  | 6.9 | 11.4 | 8.04 | 1.08 | 0.203 | 56.1576 | 3.7 | [6 empty] | 0.0043395 | 0.00041209
2009-03-31 | 北海道開発局 | 石狩川 | 空知川上流 | 左岸 | 70.1 | L70.1-3 | 表のり | B.SO-L70.1-3-4 | 5.65 | 5.95 | 9 |  | 2.812 |  |  | 65.1 | 29.8 | 5.1 |  | 5.1 | 8.35 | 4.75 | 0.742 | 0.323 | 25.8514 | 0.8 | [6 empty] | 0.0018186 | 0.0010433
2009-03-31 | 北海道開発局 | 石狩川 | 空知川上流 | 左岸 | 70.1 | L70.1-3 | 表のり | B.SO-L70.1-3-5 | 7.7 | 7.89 | 50 |  | 2.727 |  |  | 66.7 | 26.1 | 7.2 |  | 7.2 | 9.45 | 5.3 | 0.575 | 0.158 | 59.8101 | 1.4 |  |  |  |  | 0.00168 |  | 0.0010073 | 0.00024964
2009-03-31 | 北海道開発局 | 石狩川 | 空知川上流 | 左岸 | 70.1 | L70.1-3 | 表のり | B.SO-L70.1-3-6 | 9.65 | 9.95 | 45 |  | 2.838 |  |  | 77 | 17.1 | 5.9 |  | 5.9 | 10.4 | 7.42 | 1.41 | 0.298 | 34.8993 | 3.1 |  |  |  |  | 0.00117 |  | 0.008049 | 0.00088804
2009-03-31 | 北海道開発局 | 石狩川 | 空知川上流 | 左岸 | 70.1 | L70.1-2 | 裏のり | B.SO-L70.1-2-1 | 2.65 | 3 | 6 |  | 2.73 |  |  | 47.3 | 19.8 | 23.5 | 9.4 | 32.9 | 6.24 | 1.03 | 0.022 | 0.00565 | 1104.4248 | 0.1 | [6 empty] | 5.2407e-07 | 3.1923e-07
2009-03-31 | 北海道開発局 | 石狩川 | 空知川上流 | 左岸 | 70.1 | L70.1-2 | 裏のり | B.SO-L70.1-2-2 | 3.65 | 3.95 | 26 |  | 2.811 |  |  | 73.1 | 19.7 | 7.2 |  | 7.2 | 11.1 | 7.83 | 0.86 | 0.169 | 65.6805 | 3.4 | [6 empty] | 0.00256 | 0.00028561
2009-03-31 | 北海道開発局 | 石狩川 | 空知川上流 | 左岸 | 70.1 | L70.1-2 | 裏のり | B.SO-L70.1-2-3 | 5.65 | 5.95 | 31 |  | 2.874 |  |  | 64.7 | 24.4 | 8.7 | 2.2 | 10.9 | 8.98 | 5.09 | 0.43 | 0.0627 | 143.2217 | 2.6 | [6 empty] | 0.00051374 | 3.9313e-05
2009-03-31 | 北海道開発局 | 石狩川 | 空知川上流 | 左岸 | 70.1 | L70.1-2 | 裏のり | B.SO-L70.1-2-4 | 7.65 | 7.95 | 33 |  | 2.771 |  |  | 65.1 | 26.8 | 8.1 |  | 8.1 | 7.42 | 4.39 | 0.609 | 0.135 | 54.963 | 1.9 | [6 empty] | 0.0011507 | 0.00018225
2009-03-31 | 北海道開発局 | 石狩川 | 空知川上流 | 左岸 | 70.1 | L70.1-2 | 裏のり | B.SO-L70.1-2-5 | 9.65 | 9.95 | 48 |  | 2.753 |  |  | 56.5 | 34.7 | 8.8 |  | 8.8 | 5.38 | 3.01 | 0.329 | 0.103 | 52.233 | 0.8 |  |  |  |  | 2.12e-06 |  | 0.00027628 | 0.00010609
2009-03-31 | 北海道開発局 | 石狩川 | 空知川上流 | 左岸 | 70.1 | L70.1-1 | 天端 | B.SO-L70.1-1-5 | 4.65 | 4.97 | 7 |  | 2.697 |  |  | 0.5 | 29.8 | 57.6 | 12.1 | 69.7 | 0.0562 | 0.0387 | 0.0103 | 0.00371 | 15.1482 | 1.2 | 45.1 | 26.1 | 19 |  |  |  | 9.0312e-08 | 1.3764e-07
2009-03-31 | 北海道開発局 | 石狩川 | 空知川上流 | 左岸 | 70.1 | L70.1-1 | 天端 | B.SO-L70.1-1-6 | 6.65 | 6.95 | 11 |  | 2.786 |  |  | 72.9 | 20.4 | 6.7 |  | 6.7 | 12.4 | 9.55 | 0.793 | 0.182 | 68.1319 | 2.9 | [6 empty] | 0.0021214 | 0.00033124
2009-03-31 | 北海道開発局 | 石狩川 | 空知川上流 | 左岸 | 70.1 | L70.1-1 | 天端 | B.SO-L70.1-1-7 | 8.65 | 8.89 | 50 |  | 2.783 |  |  | 64.3 | 25.7 | 6.4 | 3.6 | 10 | 9.45 | 5.57 | 0.48 | 0.075 | 126 | 2 | [6 empty] | 0.00066288 | 5.625e-05
2009-03-31 | 北海道開発局 | 石狩川 | 空知川上流 | 左岸 | 70.1 | L70.1-1 | 天端 | B.SO-L70.1-1-8 | 10.65 | 10.87 | 50 |  | 2.8 |  |  | 61.1 | 23.9 | 9.5 | 5.5 | 15 | 12.2 | 7.72 | 0.182 | 0.0224 | 544.6429 | 1.4 | [6 empty] | 7.0079e-05 | 5.0176e-06
2009-03-31 | 北海道開発局 | 石狩川 | 空知川上流 | 左岸 | 70.1 | L70.1-1 | 天端 | B.SO-L70.1-1-9 | 12.65 | 12.95 | 32 |  | 2.758 |  |  | 66.1 | 28 | 5.9 |  | 5.9 | 7.77 | 4.75 | 0.814 | 0.268 | 28.9925 | 1.2 | [6 empty] | 0.0022538 | 0.00071824
2009-03-31 | 北海道開発局 | 石狩川 | 空知川上流 | 左岸 | 70.1 | L70.1-1 | 天端 | B.SO-L70.1-1-10 | 14.65 | 14.93 | 50 |  | 2.908 |  |  | 76.9 | 16.4 | 6.7 |  | 6.7 | 7.39 | 5.69 | 2.7 | 0.204 | 36.2255 | 4.8 | [6 empty] | 0.036264 | 0.00041616
2009-03-31 | 北海道開発局 | 石狩川 | 空知川上流 | 左岸 | 70.1 | L70.1-1 | 天端 | B.SO-L70.1-1-11 | 16.5 | 16.68 | 50 |  | 2.785 |  |  | 74.6 | 18.1 | 7.3 |  | 7.3 | 15.7 | 10.9 | 0.752 | 0.149 | 105.3691 | 3.8 | [6 empty] | 0.0018758 | 0.00022201
2009-03-31 | 北海道開発局 | 石狩川 | 空知川上流 | 左岸 | 70.1 | L70.1-1 | 天端 | B.SO-L70.1-1-12 | 18.5 | 18.66 | 50 |  | 2.73 |  |  | 65.7 | 24.2 | 5.5 | 4.6 | 10.1 | 6.44 | 4.31 | 0.388 | 0.072 | 89.4444 | 3.2 | [6 empty] | 0.00040488 | 5.184e-05
2009-03-31 | 北海道開発局 | 石狩川 | 空知川上流 | 左岸 | 70.1 | L70.1-1 | 天端 | B.SO-L70.1-1-13 | 20.5 | 20.66 | 50 |  | 2.743 |  |  | 54.4 | 32.1 | 8 | 5.5 | 13.5 | 5.31 | 2.78 | 0.259 | 0.0252 | 210.7143 | 3 | [6 empty] | 0.00015871 | 6.3504e-06
2009-03-31 | 北海道開発局 | 石狩川 | 空知川上流 | 左岸 | 70.1 | L70.1-1 | 天端 | B.SO-L70.1-1-14 | 22.5 | 22.75 | 50 |  | 2.755 |  |  | 62.2 | 27 | 6.9 | 3.9 | 10.8 | 6.94 | 4.53 | 0.361 | 0.0592 | 117.2297 | 2.4 | [6 empty] | 0.00034257 | 3.5046e-05
2009-03-31 | 北海道開発局 | 石狩川 | 空知川上流 | 左岸 | 70.1 | L70.1-1 | 天端 | B.SO-L70.1-1-15 | 24.6 | 24.75 | 50 |  | 2.738 |  |  | 74.5 | 19.3 | 6.2 |  | 6.2 | 9.07 | 6.68 | 0.959 | 0.25 | 36.28 | 3.1 | [6 empty] | 0.0032951 | 0.000625
2009-03-31 | 北海道開発局 | 石狩川 | 空知川上流 | 左岸 | 70.1 | L70.1-1 | 天端 | B.SO-L70.1-1-1 | 0.65 | 0.97 | 7 |  | 2.788 |  |  | 45.4 | 28.9 | 17.3 | 8.4 | 25.7 | 3.07 | 1.13 | 0.0355 | 0.0069 | 444.9275 | 0.8 | [6 empty] | 1.5881e-06 | 4.761e-07
2009-03-31 | 北海道開発局 | 石狩川 | 空知川上流 | 左岸 | 70.1 | L70.1-1 | 天端 | B.SO-L70.1-1-2 | 1.65 | 1.95 | 5 |  | 2.791 |  |  | 60.2 | 26.5 | 9.2 | 4.1 | 13.3 | 7.06 | 4.2 | 0.209 | 0.0398 | 177.3869 | 1.5 | [6 empty] | 9.6556e-05 | 1.584e-05
2009-03-31 | 北海道開発局 | 石狩川 | 空知川上流 | 左岸 | 70.1 | L70.1-1 | 天端 | B.SO-L70.1-1-3 | 2.65 | 2.95 | 7 |  | 2.771 |  |  | 44.2 | 37.2 | 14.5 | 4.1 | 18.6 | 2.82 | 0.974 | 0.0873 | 0.0222 | 127.027 | 0.6 | [6 empty] | 1.2774e-05 | 4.9284e-06
2009-03-31 | 北海道開発局 | 石狩川 | 空知川上流 | 左岸 | 70.1 | L70.1-1 | 天端 | B.SO-L70.1-1-4 | 3.65 | 3.97 | 6 |  | 2.795 |  |  | 53.7 | 24.6 | 15.1 | 6.6 | 21.7 | 9.52 | 3.1 | 0.0615 | 0.0112 | 850 | 0.5 | [6 empty] | 5.6731e-06 | 1.2544e-06
2009-03-31 | 北海道開発局 | 石狩川 | 空知川上流 | 左岸 | 72.2 | L72.2-3 | 表のり | B.SO-L72.2-3-P02 | 2 | 2.5 | 8 |  | 2.807 |  |  | 60.2 | 30.8 | 9 | 0 |  | 6.7 | 3.9 | 0.428 | 0.1 | 67 | 1.1 | [6 empty] | 0.00050822 | 0.0001
2009-03-31 | 北海道開発局 | 石狩川 | 空知川上流 | 左岸 | 72.2 | L72.2-3 | 表のり | B.SO-L72.2-3-P03 | 4 | 4.33 | 50 |  | 2.806 |  |  | 65.7 | 26.8 | 7.5 | 0 |  | 9.84 | 5.76 | 0.521 | 0.137 | 71.8248 | 1.4 | [6 empty] | 0.00080152 | 0.00018769
2009-03-31 | 北海道開発局 | 石狩川 | 空知川上流 | 左岸 | 72.2 | L72.2-3 | 表のり | B.SO-L72.2-3-P04 | 5 | 5.5 | 17 |  | 2.826 |  |  | 75.8 | 18.6 | 5.6 | 0 |  | 18.5 | 12.3 | 1.25 | 0.289 | 64.0138 | 2.2 | [6 empty] | 0.0060889 | 0.00083521
2009-03-31 | 北海道開発局 | 石狩川 | 空知川上流 | 左岸 | 72.2 | L72.2-3 | 表のり | B.SO-L72.2-3-P05 | 7 | 7.5 | 31 |  | 2.798 |  |  | 77.1 | 18 | 4.9 | 0 |  | 12.6 | 9.72 | 1.34 | 0.329 | 38.2979 | 2.6 | [6 empty] | 0.0071532 | 0.0010824
2009-03-31 | 北海道開発局 | 石狩川 | 空知川上流 | 左岸 | 72.2 | L72.2-3 | 表のり | B.SO-L72.2-3-P06 | 9 | 9.5 | 50 |  | 2.794 |  |  | 67.1 | 25.5 | 7.4 | 0 |  | 9.66 | 5.47 | 0.777 | 0.157 | 61.5287 | 1.8 |  |  |  |  | 0.158 |  | 0.0020235 | 0.00024649
2009-03-31 | 北海道開発局 | 石狩川 | 空知川上流 | 左岸 | 72.2 | L72.2-3 | 表のり | B.SO-L72.2-3-P07 | 10 | 10.5 | 35 |  | 2.775 |  |  | 71.3 | 22 | 6.7 | 0 |  | 8.03 | 5.89 | 0.898 | 0.199 | 40.3518 | 2.9 |  |  |  |  | 0.0285 |  | 0.0028297 | 0.00039601
2009-03-31 | 北海道開発局 | 石狩川 | 空知川上流 | 左岸 | 72.2 | L72.2-3 | 表のり | B.SO-L72.2-3-P08 | 12 | 12.39 | 50 |  | 2.791 |  |  | 71.3 | 21.8 | 6.9 | 0 |  | 9.36 | 6.47 | 0.633 | 0.144 | 65 | 3.5 | [6 empty] | 0.0012585 | 0.00020736
2009-03-31 | 北海道開発局 | 石狩川 | 空知川上流 | 左岸 | 72.2 | L72.2-3 | 表のり | B.SO-L72.2-3-P01 | 1 | 1.5 | 7 |  | 2.73 |  |  | 46.1 | 41 | 10.5 | 2.4 | 12.9 | 3.81 | 1.36 | 0.141 | 0.0538 | 70.8178 | 0.4 | [6 empty] | 3.8792e-05 | 2.8944e-05
2009-03-31 | 北海道開発局 | 石狩川 | 空知川上流 | 左岸 | 72.2 | L72.2-2 | 裏のり | B.SO-L72.2-2-P03 | 3 | 3.5 | 30 |  | 2.748 |  |  | 36.3 | 39.4 | 17.9 | 6.4 | 24.3 | 0.842 | 0.372 | 0.0526 | 0.0116 | 72.5862 | 1.4 | [6 empty] | 3.9493e-06 | 1.3456e-06
2009-03-31 | 北海道開発局 | 石狩川 | 空知川上流 | 左岸 | 72.2 | L72.2-2 | 裏のり | B.SO-L72.2-2-P04 | 4 | 4.5 | 50 |  | 2.819 |  |  | 69.1 | 24.2 | 6.7 | 0 |  | 9.89 | 6.13 | 0.677 | 0.166 | 59.5783 | 2 | [6 empty] | 0.0014705 | 0.00027556
2009-03-31 | 北海道開発局 | 石狩川 | 空知川上流 | 左岸 | 72.2 | L72.2-2 | 裏のり | B.SO-L72.2-2-P05 | 5 | 5.5 | 28 |  | 2.774 |  |  | 72.5 | 23.1 | 4.4 | 0 |  | 11.6 | 7.93 | 1.02 | 0.356 | 32.5843 | 1.4 | [6 empty] | 0.0038013 | 0.0012674
2009-03-31 | 北海道開発局 | 石狩川 | 空知川上流 | 左岸 | 72.2 | L72.2-2 | 裏のり | B.SO-L72.2-2-P06 | 7 | 7.5 | 41 |  | 2.796 |  |  | 62.4 | 30.8 | 6.8 | 0 |  | 7.53 | 4.33 | 0.503 | 0.149 | 50.5369 | 1 | [6 empty] | 0.00073881 | 0.00022201
2009-03-31 | 北海道開発局 | 石狩川 | 空知川上流 | 左岸 | 72.2 | L72.2-2 | 裏のり | B.SO-L72.2-2-P01 | 1 | 1.5 | 4 |  | 2.712 |  |  | 50.3 | 29.7 | 13.7 | 6.3 | 20 | 7.7 | 2.09 | 0.075 | 0.0128 | 601.5625 | 0.7 | [6 empty] | 8.985e-06 | 1.6384e-06
2009-03-31 | 北海道開発局 | 石狩川 | 空知川上流 | 左岸 | 72.2 | L72.2-2 | 裏のり | B.SO-L72.2-2-P02 | 2 | 2.5 | 10 |  | 2.78 |  |  | 65.2 | 24.3 | 7.9 | 2.6 | 10.5 | 14 | 7.83 | 0.247 | 0.068 | 205.8824 | 0.7 | [6 empty] | 0.00014219 | 4.624e-05
2009-03-31 | 北海道開発局 | 石狩川 | 空知川上流 | 左岸 | 72.2 | L72.2-1 | 天端 | B.SO-L72.2-1-P05 | 5 | 5.35 | 50 |  | 2.826 |  |  | 71.5 | 23 | 5.5 | 0 |  | 11 | 7.08 | 0.773 | 0.225 | 48.8889 | 2 | [6 empty] | 0.0019995 | 0.00050625
2009-03-31 | 北海道開発局 | 石狩川 | 空知川上流 | 左岸 | 72.2 | L72.2-1 | 天端 | B.SO-L72.2-1-P06 | 7 | 7.5 | 41 |  | 2.86 |  |  | 68.6 | 25 | 6.4 | 0 |  | 13.3 | 8.3 | 0.698 | 0.185 | 71.8919 | 1.3 | [6 empty] | 0.0015784 | 0.00034225
2009-03-31 | 北海道開発局 | 石狩川 | 空知川上流 | 左岸 | 72.2 | L72.2-1 | 天端 | B.SO-L72.2-1-P07 | 9 | 9.5 | 28 |  | 2.8 |  |  | 82.2 | 14.3 | 3.5 | 0 |  | 20 | 14.7 | 2.39 | 0.591 | 33.8409 | 2.4 | [6 empty] | 0.027337 | 0.0034928
2009-03-31 | 北海道開発局 | 石狩川 | 空知川上流 | 左岸 | 72.2 | L72.2-1 | 天端 | B.SO-L72.2-1-P08 | 11 | 11.5 | 22 |  | 2.745 |  |  | 71.7 | 21 | 7.3 | 0 |  | 12.2 | 8.17 | 0.742 | 0.153 | 79.7386 | 2.8 | [6 empty] | 0.0018186 | 0.00023409
2009-03-31 | 北海道開発局 | 石狩川 | 空知川上流 | 左岸 | 72.2 | L72.2-1 | 天端 | B.SO-L72.2-1-P09 | 13 | 13.5 | 49 |  | 2.729 |  |  | 69.9 | 22 | 8.1 | 0 |  | 8.1 | 5.63 | 0.693 | 0.128 | 63.2812 | 3.8 | [6 empty] | 0.0015523 | 0.00016384
2009-03-31 | 北海道開発局 | 石狩川 | 空知川上流 | 左岸 | 72.2 | L72.2-1 | 天端 | B.SO-L72.2-1-P10 | 15 | 15.5 | 43 |  | 2.737 |  |  | 69 | 23.8 | 7.2 | 0 |  | 10.3 | 6.73 | 0.604 | 0.156 | 66.0256 | 2 | [6 empty] | 0.0011289 | 0.00024336
2009-03-31 | 北海道開発局 | 石狩川 | 空知川上流 | 左岸 | 72.2 | L72.2-1 | 天端 | B.SO-L72.2-1-P11 | 17 | 17.36 | 50 |  | 2.797 |  |  | 71.6 | 22.3 | 6.1 | 0 |  | 9.79 | 6.27 | 0.931 | 0.226 | 43.3186 | 2.2 | [6 empty] | 0.0030765 | 0.00051076
2009-03-31 | 北海道開発局 | 石狩川 | 空知川上流 | 左岸 | 72.2 | L72.2-1 | 天端 | B.SO-L72.2-1-P12 | 19 | 19.33 | 50 |  | 2.728 |  |  | 61.1 | 29.3 | 9.6 | 0 |  | 10.2 | 4.83 | 0.326 | 0.0822 | 124.0876 | 0.8 | [6 empty] | 0.00027047 | 6.7568e-05
2009-03-31 | 北海道開発局 | 石狩川 | 空知川上流 | 左岸 | 72.2 | L72.2-1 | 天端 | B.SO-L72.2-1-P13 | 21 | 21.23 | 50 |  | 2.784 |  |  | 90.2 | 7.1 | 2.7 | 0 |  | 20.8 | 15.8 | 2.95 | 2.02 | 10.297 | 0.4 | [6 empty] | 0.044522 | 0.040804
2009-03-31 | 北海道開発局 | 石狩川 | 空知川上流 | 左岸 | 72.2 | L72.2-1 | 天端 | B.SO-L72.2-1-P14 | 23 | 23.5 | 47 |  | 2.735 |  |  | 33 | 55.6 | 8.3 | 3.1 | 11.4 | 1.13 | 0.664 | 0.166 | 0.0619 | 18.2553 | 1.3 | [6 empty] | 5.6623e-05 | 3.8316e-05
2009-03-31 | 北海道開発局 | 石狩川 | 空知川上流 | 左岸 | 72.2 | L72.2-1 | 天端 | B.SO-L72.2-1-P15 | 25 | 25.22 | 50 |  | 2.738 |  |  | 64.3 | 28.3 | 7.4 | 0 |  | 7.62 | 5.14 | 0.479 | 0.131 | 58.1679 | 1.2 | [6 empty] | 0.00065969 | 0.00017161
2009-03-31 | 北海道開発局 | 石狩川 | 空知川上流 | 左岸 | 72.2 | L72.2-1 | 天端 | B.SO-L72.2-1-P01 | 1 | 1.5 | 4 | 1.593 | 2.703 | 0.909 | 0.39345 | 29.7 | 38.7 | 21.5 | 10.1 | 31.6 | 0.569 | 0.258 | 0.0261 | 0.00491 | 115.8859 | 1.6 | [5 empty] | 8.4e-06 | 7.7867e-07 | 2.4108e-07 |  | 3.0837e-08 | CUB |  |  |  |  | 4.5 | 13.5 | 1.9 | 34.6
2009-03-31 | 北海道開発局 | 石狩川 | 空知川上流 | 左岸 | 72.2 | L72.2-1 | 天端 | B.SO-L72.2-1-P02 | 2 | 2.5 | 8 |  | 2.798 |  |  | 58.6 | 27.7 | 9.3 | 4.4 | 13.7 | 6.85 | 3.96 | 0.18 | 0.0407 | 168.3047 | 0.9 | [6 empty] | 6.8307e-05 | 1.6565e-05
2009-03-31 | 北海道開発局 | 石狩川 | 空知川上流 | 左岸 | 72.2 | L72.2-1 | 天端 | B.SO-L72.2-1-P03 | 3 | 3.5 | 13 |  | 2.708 |  |  | 29.9 | 32.1 | 30.7 | 7.3 | 38 | 0.212 | 0.124 | 0.0277 | 0.00815 | 26.0123 | 1.7 | [6 empty] | 8.9377e-07 | 6.6422e-07
2009-03-31 | 北海道開発局 | 石狩川 | 空知川上流 | 左岸 | 72.2 | L72.2-1 | 天端 | B.SO-L72.2-1-P04 | 4 | 4.5 | 20 |  | 2.76 |  |  | 42.8 | 36.2 | 15.4 | 5.6 | 21 | 2.84 | 0.804 | 0.0682 | 0.016 | 177.5 | 0.6 | [6 empty] | 7.2091e-06 | 2.56e-06
2009-03-31 | 北海道開発局 | 石狩川 | 空知川上流 | 左岸 | 75.4 | L75.4-3 | 表のり | B.SO-L75.4-3-P03 | 3 | 3.5 | 28 |  | 2.751 |  |  | 49.4 | 31.5 | 13 | 6.1 | 19.1 | 4.51 | 1.87 | 0.0884 | 0.0146 | 308.9041 | 1.1 | [6 empty] | 1.315e-05 | 2.1316e-06
2009-03-31 | 北海道開発局 | 石狩川 | 空知川上流 | 左岸 | 75.4 | L75.4-3 | 表のり | B.SO-L75.4-3-P04 | 5 | 5.5 | 27 |  | 2.788 |  |  | 70.5 | 21.5 | 8 | 0 |  | 10.2 | 6.67 | 0.681 | 0.139 | 73.3813 | 3 | [6 empty] | 0.0014907 | 0.00019321
2009-03-31 | 北海道開発局 | 石狩川 | 空知川上流 | 左岸 | 75.4 | L75.4-3 | 表のり | B.SO-L75.4-3-P05 | 7 | 7.5 | 30 |  | 2.853 |  |  | 60.3 | 25.8 | 10.8 | 3.1 | 13.9 | 11.4 | 4.95 | 0.182 | 0.0383 | 297.6501 | 0.8 | [6 empty] | 7.0079e-05 | 1.4669e-05
2009-03-31 | 北海道開発局 | 石狩川 | 空知川上流 | 左岸 | 75.4 | L75.4-3 | 表のり | B.SO-L75.4-3-P01 | 1 | 1.5 | 16 |  | 2.781 |  |  | 59.5 | 30.2 | 7.4 | 2.9 | 10.3 | 7.1 | 4.09 | 0.267 | 0.0707 | 100.4243 | 0.8 | [6 empty] | 0.0001703 | 4.9985e-05
2009-03-31 | 北海道開発局 | 石狩川 | 空知川上流 | 左岸 | 75.4 | L75.4-3 | 表のり | B.SO-L75.4-3-P02 | 2 | 2.5 | 12 |  | 2.778 |  |  | 64.3 | 28.8 | 6.9 | 0 |  | 8.99 | 5.7 | 0.45 | 0.15 | 59.9333 | 0.7 | [6 empty] | 0.00057081 | 0.000225
2009-03-31 | 北海道開発局 | 石狩川 | 空知川上流 | 左岸 | 75.4 | L75.4-2 | 裏のり | B.SO-L75.4-2-P03 | 3 | 3.5 | 9 |  | 2.761 |  |  | 56 | 31.6 | 9.3 | 3.1 | 12.4 | 5.21 | 2.88 | 0.256 | 0.0489 | 106.544 | 1.6 | [6 empty] | 0.00015449 | 2.3912e-05
2009-03-31 | 北海道開発局 | 石狩川 | 空知川上流 | 左岸 | 75.4 | L75.4-2 | 裏のり | B.SO-L75.4-2-P04 | 5 | 5.5 | 18 |  | 2.716 |  |  | 72.8 | 18.4 | 8.8 | 0 |  | 13.2 | 10.8 | 0.619 | 0.113 | 116.8142 | 5.7 | [6 empty] | 0.0011949 | 0.00012769
2009-03-31 | 北海道開発局 | 石狩川 | 空知川上流 | 左岸 | 75.4 | L75.4-2 | 裏のり | B.SO-L75.4-2-P05 | 7 | 7.4 | 50 |  | 2.795 |  |  | 78.3 | 16.7 | 5 | 0 |  | 13.2 | 10.4 | 1.53 | 0.326 | 40.4908 | 3.6 |  |  |  |  | 0.0158 |  | 0.0097259 | 0.0010628
2009-03-31 | 北海道開発局 | 石狩川 | 空知川上流 | 左岸 | 75.4 | L75.4-2 | 裏のり | B.SO-L75.4-2-P06 | 8 | 8.4 | 50 |  | 2.752 |  |  | 62.9 | 31 | 6.1 | 0 |  | 7.85 | 4.86 | 0.69 | 0.267 | 29.4007 | 0.8 |  |  |  |  | 0.0155 |  | 0.0015368 | 0.00071289
2009-03-31 | 北海道開発局 | 石狩川 | 空知川上流 | 左岸 | 75.4 | L75.4-2 | 裏のり | B.SO-L75.4-2-P07 | 10 | 10.5 | 49 |  | 2.776 |  |  | 61.7 | 31 | 7.3 | 0 |  | 8.07 | 4.65 | 0.624 | 0.174 | 46.3793 | 1 | [6 empty] | 0.0012174 | 0.00030276
2009-03-31 | 北海道開発局 | 石狩川 | 空知川上流 | 左岸 | 75.4 | L75.4-2 | 裏のり | B.SO-L75.4-2-P01 | 1 | 1.5 | 9 |  | 2.655 |  |  | 17.3 | 38.8 | 36 | 7.9 | 43.9 | 0.168 | 0.099 | 0.0224 | 0.00719 | 23.3658 | 1.6 | [6 empty] | 5.4642e-07 | 5.1696e-07
2009-03-31 | 北海道開発局 | 石狩川 | 空知川上流 | 左岸 | 75.4 | L75.4-2 | 裏のり | B.SO-L75.4-2-P02 | 2 | 2.5 | 15 |  | 2.725 |  |  | 39.3 | 38.2 | 16.6 | 5.9 | 22.5 | 1.8 | 0.545 | 0.0607 | 0.0168 | 107.1429 | 0.6 | [6 empty] | 5.5036e-06 | 2.8224e-06
2009-03-31 | 北海道開発局 | 石狩川 | 空知川上流 | 左岸 | 75.4 | L75.4-1 | 天端 | B.SO-L75.4-1-P04 | 5 | 5.5 | 12 |  | 2.799 |  |  | 73.4 | 19.7 | 6.9 | 0 |  | 10.4 | 7.15 | 0.872 | 0.167 | 62.2754 | 3.5 | [6 empty] | 0.0026435 | 0.00027889
2009-03-31 | 北海道開発局 | 石狩川 | 空知川上流 | 左岸 | 75.4 | L75.4-1 | 天端 | B.SO-L75.4-1-P05 | 6 | 6.5 | 27 |  | 2.783 |  |  | 67.8 | 22.8 | 9.4 | 0 |  | 11.4 | 6.98 | 0.405 | 0.087 | 131.0345 | 2.2 | [6 empty] | 0.00044717 | 7.569e-05
2009-03-31 | 北海道開発局 | 石狩川 | 空知川上流 | 左岸 | 75.4 | L75.4-1 | 天端 | B.SO-L75.4-1-P06 | 7 | 7.5 | 17 |  | 2.79 |  |  | 55.2 | 36 | 8.8 | 0 |  | 5.11 | 2.77 | 0.305 | 0.103 | 49.6117 | 0.7 | [6 empty] | 0.0002318 | 0.00010609
2009-03-31 | 北海道開発局 | 石狩川 | 空知川上流 | 左岸 | 75.4 | L75.4-1 | 天端 | B.SO-L75.4-1-P07 | 9 | 9.26 | 50 |  | 2.821 |  |  | 65.9 | 26.8 | 7.3 | 0 |  | 7.71 | 5.59 | 0.493 | 0.158 | 48.7975 | 1 | [6 empty] | 0.00070522 | 0.00024964
2009-03-31 | 北海道開発局 | 石狩川 | 空知川上流 | 左岸 | 75.4 | L75.4-1 | 天端 | B.SO-L75.4-1-P08 | 11 | 11.34 | 50 |  | 2.812 |  |  | 70.2 | 22.3 | 7.5 | 0 |  | 11.6 | 8.33 | 0.601 | 0.136 | 85.2941 | 2.6 | [6 empty] | 0.001116 | 0.00018496
2009-03-31 | 北海道開発局 | 石狩川 | 空知川上流 | 左岸 | 75.4 | L75.4-1 | 天端 | B.SO-L75.4-1-P09 | 13 | 13.5 | 44 |  | 2.741 |  |  | 68.8 | 21.2 | 7.3 | 2.7 | 10 | 14.3 | 8.92 | 0.402 | 0.075 | 190.6667 | 2.5 | [6 empty] | 0.00043953 | 5.625e-05
2009-03-31 | 北海道開発局 | 石狩川 | 空知川上流 | 左岸 | 75.4 | L75.4-1 | 天端 | B.SO-L75.4-1-P10 | 16 | 16.24 | 50 |  | 2.765 |  |  | 59.3 | 30.6 | 7.9 | 2.2 | 10.1 | 5.22 | 3.16 | 0.425 | 0.0737 | 70.8277 | 2.3 | [6 empty] | 0.00050001 | 5.4317e-05
2009-03-31 | 北海道開発局 | 石狩川 | 空知川上流 | 左岸 | 75.4 | L75.4-1 | 天端 | B.SO-L75.4-1-P11 | 17 | 17.33 | 50 |  | 2.744 |  |  | 64.5 | 26.7 | 8.8 | 0 |  | 9.92 | 5.8 | 0.451 | 0.11 | 90.1818 | 1 | [6 empty] | 0.00057376 | 0.000121
2009-03-31 | 北海道開発局 | 石狩川 | 空知川上流 | 左岸 | 75.4 | L75.4-1 | 天端 | B.SO-L75.4-1-P12 | 19 | 19.23 | 50 |  | 2.767 |  |  | 59 | 33.3 | 7.7 | 0 |  | 9.44 | 3.83 | 0.485 | 0.137 | 68.9051 | 0.9 | [6 empty] | 0.00067899 | 0.00018769
2009-03-31 | 北海道開発局 | 石狩川 | 空知川上流 | 左岸 | 75.4 | L75.4-1 | 天端 | B.SO-L75.4-1-P13 | 22 | 22.43 | 50 |  | 2.772 |  |  | 60.5 | 32.7 | 6.8 | 0 |  | 5.93 | 3.74 | 0.467 | 0.175 | 33.8857 | 0.8 | [6 empty] | 0.00062202 | 0.00030625
2009-03-31 | 北海道開発局 | 石狩川 | 空知川上流 | 左岸 | 75.4 | L75.4-1 | 天端 | B.SO-L75.4-1-P14 | 24 | 24.26 | 50 |  | 2.758 |  |  | 69.6 | 20.6 | 9.8 | 0 |  | 10.1 | 6.67 | 0.538 | 0.0799 | 126.408 | 4.5 | [6 empty] | 0.00086342 | 6.384e-05
2009-03-31 | 北海道開発局 | 石狩川 | 空知川上流 | 左岸 | 75.4 | L75.4-1 | 天端 | B.SO-L75.4-1-P15 | 25 | 25.24 | 50 |  | 2.778 |  |  | 68.1 | 22.6 | 9.3 | 0 |  | 9.27 | 5.71 | 0.535 | 0.0935 | 99.1444 | 3.1 | [6 empty] | 0.00085231 | 8.7423e-05
2009-03-31 | 北海道開発局 | 石狩川 | 空知川上流 | 左岸 | 75.4 | L75.4-1 | 天端 | B.SO-L75.4-1-P01 | 1 | 1.5 | 15 | 1.795 | 2.753 | 0.614 | 0.14342 | 32.7 | 38.4 | 22.6 | 6.3 | 28.9 | 0.802 | 0.352 | 0.0388 | 0.0115 | 69.7391 | 0.7 | [5 empty] | 1.1e-05 | 1.9513e-06 | 1.3225e-06 |  | 9.8949e-08 | CUB |  |  |  |  | 6.6 | 14.9 | 5.6 | 39.4
2009-03-31 | 北海道開発局 | 石狩川 | 空知川上流 | 左岸 | 75.4 | L75.4-1 | 天端 | B.SO-L75.4-1-P02 | 2 | 2.5 | 10 |  | 2.732 |  |  | 36.5 | 42.5 | 16.9 | 4.1 | 21 | 1.35 | 0.496 | 0.0705 | 0.0241 | 56.0166 | 0.5 | [6 empty] | 7.7849e-06 | 5.8081e-06
2009-03-31 | 北海道開発局 | 石狩川 | 空知川上流 | 左岸 | 75.4 | L75.4-1 | 天端 | B.SO-L75.4-1-P03 | 4 | 4.5 | 10 |  | 2.773 |  |  | 59.2 | 33.3 | 7.5 | 0 |  | 9.83 | 4.62 | 0.374 | 0.13 | 75.6154 | 0.4 | [6 empty] | 0.00037183 | 0.000169
2009-03-31 | 北海道開発局 | 石狩川 | 空知川上流 | 左岸 | 76 | L76.0-3 | 表のり | B.SO-L76.0-3-P02 | 2 | 2.5 | 48 |  | 2.821 |  |  | 71.4 | 22.3 | 6.3 | 0 |  | 11.2 | 7.5 | 0.772 | 0.196 | 57.1429 | 2.2 | [6 empty] | 0.0019935 | 0.00038416
2009-03-31 | 北海道開発局 | 石狩川 | 空知川上流 | 左岸 | 76 | L76.0-3 | 表のり | B.SO-L76.0-3-P03 | 4 | 4.27 | 50 |  | 2.778 |  |  | 68.6 | 21 | 7.8 | 2.6 | 10.4 | 13.4 | 9.56 | 0.47 | 0.0705 | 190.0709 | 3 | [6 empty] | 0.00063132 | 4.9702e-05
2009-03-31 | 北海道開発局 | 石狩川 | 空知川上流 | 左岸 | 76 | L76.0-3 | 表のり | B.SO-L76.0-3-P04 | 6 | 6.5 | 33 |  | 2.769 |  |  | 77.3 | 17.3 | 5.4 | 0 |  | 24.9 | 14.2 | 1.36 | 0.293 | 84.9829 | 1.7 |  |  |  |  | 0.0382 |  | 0.007403 | 0.00085849
2009-03-31 | 北海道開発局 | 石狩川 | 空知川上流 | 左岸 | 76 | L76.0-3 | 表のり | B.SO-L76.0-3-P06 | 9 | 9.26 | 50 |  | 2.758 |  |  | 66.2 | 24.8 | 9 | 0 |  | 9.34 | 5.37 | 0.62 | 0.111 | 84.1441 | 2.1 |  |  |  |  | 0.0509 |  | 0.0011994 | 0.00012321
2009-03-31 | 北海道開発局 | 石狩川 | 空知川上流 | 左岸 | 76 | L76.0-3 | 表のり | B.SO-L76.0-3-P07 | 10 | 10.27 | 50 |  | 2.717 |  |  | 69.4 | 20.4 | 6.6 | 3.6 | 10.2 | 12.7 | 8.86 | 0.505 | 0.0722 | 175.9003 | 3.8 |  |  |  |  | 0.0229 |  | 0.00074563 | 5.2128e-05
2009-03-31 | 北海道開発局 | 石狩川 | 空知川上流 | 左岸 | 76 | L76.0-3 | 表のり | B.SO-L76.0-3-P01 | 1 | 1.5 | 7 |  | 2.685 |  |  | 4 | 44.9 | 42.7 | 8.4 | 51.1 | 0.0995 | 0.0727 | 0.0196 | 0.0073 | 13.6301 | 2 | 35.7 | 20.2 | 15.5 |  |  |  | 4.0101e-07 | 5.329e-07
2009-03-31 | 北海道開発局 | 石狩川 | 空知川上流 | 左岸 | 76 | L76.0-2 | 裏のり | B.SO-L76.0-2-P02 | 2 | 2.5 | 16 |  | 2.767 |  |  | 39.1 | 49.4 | 8.3 | 3.2 | 11.5 | 1.85 | 0.806 | 0.163 | 0.0606 | 30.5281 | 0.8 | [6 empty] | 5.428e-05 | 3.6724e-05
2009-03-31 | 北海道開発局 | 石狩川 | 空知川上流 | 左岸 | 76 | L76.0-2 | 裏のり | B.SO-L76.0-2-P03 | 3 | 3.5 | 37 |  | 2.779 |  |  | 60 | 28.5 | 8.2 | 3.3 | 11.5 | 10.4 | 5.28 | 0.276 | 0.0576 | 180.5556 | 0.8 | [6 empty] | 0.0001839 | 3.3178e-05
2009-03-31 | 北海道開発局 | 石狩川 | 空知川上流 | 左岸 | 76 | L76.0-2 | 裏のり | B.SO-L76.0-2-P04 | 5 | 5.36 | 50 |  | 2.746 |  |  | 68.7 | 23 | 8.3 | 0 |  | 8.48 | 5.47 | 0.567 | 0.114 | 74.386 | 3.1 |  |  |  |  | 0.00853 |  | 0.00097511 | 0.00012996
2009-03-31 | 北海道開発局 | 石狩川 | 空知川上流 | 左岸 | 76 | L76.0-2 | 裏のり | B.SO-L76.0-2-P06 | 8 | 8.5 | 46 |  | 2.848 |  |  | 70.3 | 22.2 | 7.5 | 0 |  | 11 | 7.74 | 0.615 | 0.133 | 82.7068 | 2.9 |  |  |  |  | 0.0314 |  | 0.0011771 | 0.00017689
2009-03-31 | 北海道開発局 | 石狩川 | 空知川上流 | 左岸 | 76 | L76.0-2 | 裏のり | B.SO-L76.0-2-P07 | 11 | 11.4 | 50 |  | 2.748 |  |  | 68.3 | 23.5 | 8.2 | 0 |  | 10.3 | 6.29 | 0.62 | 0.129 | 79.845 | 2.1 |  |  |  |  | 0.0228 |  | 0.0011994 | 0.00016641
2009-03-31 | 北海道開発局 | 石狩川 | 空知川上流 | 左岸 | 76 | L76.0-2 | 裏のり | B.SO-L76.0-2-P01 | 1 | 1.5 | 6 |  | 2.722 |  |  | 21.9 | 28 | 40.3 | 9.8 | 50.1 | 0.153 | 0.0747 | 0.0176 | 0.00535 | 28.5981 | 1.2 | 39.1 | 20.7 | 18.4 |  |  |  | 3.125e-07 | 2.8623e-07
2009-03-31 | 北海道開発局 | 石狩川 | 空知川上流 | 左岸 | 76 | L76.0-1 | 天端 | B.SO-L76.0-1-P04 | 4 | 4.5 | 37 |  | 2.809 |  |  | 61.4 | 28.8 | 9.8 | 0 |  | 9.5 | 5.36 | 0.284 | 0.0785 | 121.0191 | 0.7 | [6 empty] | 0.00019649 | 6.1622e-05
2009-03-31 | 北海道開発局 | 石狩川 | 空知川上流 | 左岸 | 76 | L76.0-1 | 天端 | B.SO-L76.0-1-P05 | 5 | 5.5 | 29 |  | 2.763 |  |  | 63.6 | 29.2 | 7.2 | 0 |  | 9.9 | 5.67 | 0.551 | 0.147 | 67.3469 | 1 | [6 empty] | 0.00091253 | 0.00021609
2009-03-31 | 北海道開発局 | 石狩川 | 空知川上流 | 左岸 | 76 | L76.0-1 | 天端 | B.SO-L76.0-1-P06 | 7 | 7.5 | 48 |  | 2.784 |  |  | 67.7 | 23.8 | 8.5 | 0 |  | 10.9 | 6.77 | 0.56 | 0.118 | 92.3729 | 1.9 | [6 empty] | 0.00094744 | 0.00013924
2009-03-31 | 北海道開発局 | 石狩川 | 空知川上流 | 左岸 | 76 | L76.0-1 | 天端 | B.SO-L76.0-1-P07 | 9 | 9.5 | 50 |  | 2.792 |  |  | 48.7 | 39.8 | 8.5 | 3 | 11.5 | 4.24 | 1.85 | 0.275 | 0.0579 | 73.2297 | 1.4 | [6 empty] | 0.00018236 | 3.3524e-05
2009-03-31 | 北海道開発局 | 石狩川 | 空知川上流 | 左岸 | 76 | L76.0-1 | 天端 | B.SO-L76.0-1-P08 | 11 | 11.5 | 45 |  | 2.743 |  |  | 47.7 | 38.3 | 8.7 | 5.3 | 14 | 3.01 | 1.73 | 0.198 | 0.0284 | 105.9859 | 3 | [6 empty] | 8.5187e-05 | 8.0656e-06
2009-03-31 | 北海道開発局 | 石狩川 | 空知川上流 | 左岸 | 76 | L76.0-1 | 天端 | B.SO-L76.0-1-P09 | 13 | 13.29 | 50 |  | 2.745 |  |  | 53.5 | 34.2 | 8.2 | 4.1 | 12.3 | 4.79 | 2.51 | 0.247 | 0.045 | 106.4444 | 1.4 | [6 empty] | 0.00014219 | 2.025e-05
2009-03-31 | 北海道開発局 | 石狩川 | 空知川上流 | 左岸 | 76 | L76.0-1 | 天端 | B.SO-L76.0-1-P10 | 15 | 15.5 | 45 |  | 2.729 |  |  | 53 | 34.7 | 8 | 4.3 | 12.3 | 4.54 | 2.42 | 0.266 | 0.0505 | 89.901 | 1.5 | [6 empty] | 0.00016883 | 2.5503e-05
2009-03-31 | 北海道開発局 | 石狩川 | 空知川上流 | 左岸 | 76 | L76.0-1 | 天端 | B.SO-L76.0-1-P11 | 17 | 17.27 | 50 |  | 2.736 |  |  | 56 | 30.8 | 8.6 | 4.6 | 13.2 | 5.87 | 3.09 | 0.234 | 0.038 | 154.4737 | 2 | [6 empty] | 0.00012545 | 1.444e-05
2009-03-31 | 北海道開発局 | 石狩川 | 空知川上流 | 左岸 | 76 | L76.0-1 | 天端 | B.SO-L76.0-1-P12 | 19 | 19.2 | 50 |  | 2.781 |  |  | 61.9 | 25 | 8.5 | 4.6 | 13.1 | 7.1 | 4.39 | 0.306 | 0.0382 | 185.8639 | 3.3 | [6 empty] | 0.00023357 | 1.4592e-05
2009-03-31 | 北海道開発局 | 石狩川 | 空知川上流 | 左岸 | 76 | L76.0-1 | 天端 | B.SO-L76.0-1-P13 | 21 | 21.38 | 50 |  | 2.756 |  |  | 65.4 | 23.2 | 8 | 3.4 | 11.4 | 8.7 | 5.59 | 0.404 | 0.0581 | 149.7418 | 3.2 | [6 empty] | 0.00044462 | 3.3756e-05
2009-03-31 | 北海道開発局 | 石狩川 | 空知川上流 | 左岸 | 76 | L76.0-1 | 天端 | B.SO-L76.0-1-P14 | 23 | 23.5 | 35 |  | 2.835 |  |  | 49.2 | 32.9 | 11.3 | 6.6 | 17.9 | 3.17 | 1.89 | 0.103 | 0.0161 | 196.8944 | 3.5 | [6 empty] | 1.8739e-05 | 2.5921e-06
2009-03-31 | 北海道開発局 | 石狩川 | 空知川上流 | 左岸 | 76 | L76.0-1 | 天端 | B.SO-L76.0-1-P01 | 1 | 1.5 | 4 | 1.62 | 2.711 | 0.852 | 0.33395 | 14.1 | 52.5 | 26 | 7.4 | 33.4 | 0.191 | 0.14 | 0.0342 | 0.00857 | 22.287 | 2.5 | [5 empty] | 1.19e-06 | 1.4566e-06 | 7.3445e-07 |  | 3.0503e-07 | CUB |  |  |  |  | 1.3 | 13.2 | 1.1 | 36.8
2009-03-31 | 北海道開発局 | 石狩川 | 空知川上流 | 左岸 | 76 | L76.0-1 | 天端 | B.SO-L76.0-1-P02 | 2 | 2.26 | 50 |  | 2.769 |  |  | 53.1 | 32.9 | 10.7 | 3.3 | 14 | 5.85 | 2.63 | 0.166 | 0.0403 | 145.1613 | 0.8 | [6 empty] | 5.6623e-05 | 1.6241e-05
2009-03-31 | 北海道開発局 | 石狩川 | 空知川上流 | 左岸 | 76 | L76.0-1 | 天端 | B.SO-L76.0-1-P03 | 3 | 3.5 | 15 |  | 2.739 |  |  | 44.5 | 32.9 | 17.1 | 5.5 | 22.6 | 4.17 | 0.822 | 0.0612 | 0.0145 | 287.5862 | 0.3 | [6 empty] | 5.6092e-06 | 2.1025e-06
2009-03-31 | 北海道開発局 | 石狩川 | 空知川上流 | 左岸 | 79.2 | L79.2-3 | 表のり | B.SO-L79.2-3-3 | 2.5 | 2.7 | 50 |  | 2.797 |  |  | 72 | 22.3 | 5.7 |  | 5.7 | 11 | 7.4 | 0.943 | 0.266 | 41.3534 | 1.8 | [6 empty] | 0.0031692 | 0.00070756
2009-03-31 | 北海道開発局 | 石狩川 | 空知川上流 | 左岸 | 79.2 | L79.2-3 | 表のり | B.SO-L79.2-3-4 | 5.5 | 5.56 | 50 |  | 2.758 |  |  | 58.3 | 28.1 | 9.3 | 4.3 | 13.6 | 6.26 | 3.66 | 0.26 | 0.0314 | 199.3631 | 2.8 | [6 empty] | 0.00016014 | 9.8596e-06
2009-03-31 | 北海道開発局 | 石狩川 | 空知川上流 | 左岸 | 79.2 | L79.2-3 | 表のり | B.SO-L79.2-3-5 | 7.65 | 7.84 | 50 |  | 2.765 |  |  | 57.7 | 28.2 | 9.1 | 5 | 14.1 | 5.51 | 3.18 | 0.229 | 0.0262 | 210.3053 | 3.6 |  |  |  |  | 2.4e-05 |  | 0.00011933 | 6.8644e-06
2009-03-31 | 北海道開発局 | 石狩川 | 空知川上流 | 左岸 | 79.2 | L79.2-3 | 表のり | B.SO-L79.2-3-6 | 9.5 | 9.68 | 50 |  | 2.831 |  |  | 60.7 | 25.3 | 9.5 | 4.5 | 14 | 5.94 | 3.55 | 0.268 | 0.0325 | 182.7692 | 3.8 |  |  |  |  | 2.26e-07 |  | 0.00017179 | 1.0563e-05
2009-03-31 | 北海道開発局 | 石狩川 | 空知川上流 | 左岸 | 79.2 | L79.2-3 | 表のり | B.SO-L79.2-3-1 | 0.65 | 0.95 | 7 |  | 2.762 |  |  | 6.6 | 40.6 | 35.8 | 17 | 52.8 | 0.11 | 0.0624 | 0.00685 | 0.00162 | 67.9012 | 1.2 | 47 | 25.9 | 21.1 |  |  |  | 3.5099e-08 | 2.6244e-08
2009-03-31 | 北海道開発局 | 石狩川 | 空知川上流 | 左岸 | 79.2 | L79.2-3 | 表のり | B.SO-L79.2-3-2 | 1.65 | 1.95 | 5 |  | 2.795 |  |  | 24 | 38.5 | 26.2 | 11.3 | 37.5 | 0.297 | 0.171 | 0.0146 | 0.00379 | 78.3641 | 1.5 | [6 empty] | 2.0268e-07 | 1.4364e-07
2009-03-31 | 北海道開発局 | 石狩川 | 空知川上流 | 左岸 | 79.2 | L79.2-2 | 裏のり | B.SO-L79.2-2-1 | 1.65 | 1.95 | 14 |  | 2.747 |  |  | 14 | 26.6 | 40.1 | 19.3 | 59.4 | 0.0804 | 0.0365 | 0.00527 | 0.00161 | 49.9379 | 0.9 | 49 | 26.6 | 22.4 |  |  |  | 1.9118e-08 | 2.5921e-08
2009-03-31 | 北海道開発局 | 石狩川 | 空知川上流 | 左岸 | 79.2 | L79.2-2 | 裏のり | B.SO-L79.2-2-2 | 3.5 | 3.59 | 50 |  | 2.857 |  |  | 71.2 | 22 | 6.8 |  | 6.8 | 10.4 | 6.64 | 0.78 | 0.211 | 49.2891 | 2.1 | [6 empty] | 0.0020417 | 0.00044521
2009-03-31 | 北海道開発局 | 石狩川 | 空知川上流 | 左岸 | 79.2 | L79.2-2 | 裏のり | B.SO-L79.2-2-3 | 5.65 | 5.95 | 26 |  | 2.75 |  |  | 69.6 | 22 | 8.4 |  | 8.4 | 9.82 | 6.12 | 0.772 | 0.129 | 76.124 | 2.9 | [6 empty] | 0.0019935 | 0.00016641
2009-03-31 | 北海道開発局 | 石狩川 | 空知川上流 | 左岸 | 79.2 | L79.2-2 | 裏のり | B.SO-L79.2-2-4 | 7.65 | 7.87 | 50 |  | 2.758 |  |  | 64.1 | 25.6 | 6.7 | 3.6 | 10.3 | 8.68 | 5.25 | 0.479 | 0.0706 | 122.9462 | 2.4 |  |  |  |  | 4.77e-05 |  | 0.00065969 | 4.9844e-05
2009-03-31 | 北海道開発局 | 石狩川 | 空知川上流 | 左岸 | 79.2 | L79.2-2 | 裏のり | B.SO-L79.2-2-5 | 9.65 | 9.95 | 50 |  | 2.741 |  |  | 46.9 | 42.9 | 6.8 | 3.4 | 10.2 | 3.57 | 1.66 | 0.334 | 0.0714 | 50 | 1.3 |  |  |  |  | 0.00444 |  | 0.0002861 | 5.098e-05
2009-03-31 | 北海道開発局 | 石狩川 | 空知川上流 | 左岸 | 79.2 | L79.2-2 | 裏のり | B.SO-L79.2-2 | 0.4 | 0.65 |  | 1.497 | 2.786 | 1.461 | 1.2672 | 8.5 | 35.9 | 40.1 | 15.5 | 55.6 | 0.0916 | 0.0574 | 0.0075 | 0.00271 | 33.8007 | 1.1 | [6 empty] | 4.3303e-08 | 7.3441e-08 |  | 4.0029e-08 | UU | [8 empty] | 8.1 | 2.7
2009-03-31 | 北海道開発局 | 石狩川 | 空知川上流 | 左岸 | 79.2 | L79.2-1 | 天端 | B.SO-L79.2-1-5 | 4.65 | 4.95 | 26 |  | 2.841 |  |  | 65.9 | 27.5 | 6.6 |  | 6.6 | 5.71 | 3.67 | 0.679 | 0.155 | 36.8387 | 2.5 | [6 empty] | 0.0014806 | 0.00024025
2009-03-31 | 北海道開発局 | 石狩川 | 空知川上流 | 左岸 | 79.2 | L79.2-1 | 天端 | B.SO-L79.2-1-6 | 6.65 | 6.95 | 33 |  | 2.85 |  |  | 69.3 | 23.8 | 6.9 |  | 6.9 | 10.2 | 5.94 | 0.807 | 0.191 | 53.4031 | 1.8 | [6 empty] | 0.0022092 | 0.00036481
2009-03-31 | 北海道開発局 | 石狩川 | 空知川上流 | 左岸 | 79.2 | L79.2-1 | 天端 | B.SO-L79.2-1-7 | 8.65 | 8.73 | 50 |  | 2.801 |  |  | 79.7 | 14.6 | 5.7 |  | 5.7 | 13 | 8.86 | 1.9 | 0.33 | 39.3939 | 3.2 | [6 empty] | 0.016065 | 0.001089
2009-03-31 | 北海道開発局 | 石狩川 | 空知川上流 | 左岸 | 79.2 | L79.2-1 | 天端 | B.SO-L79.2-1-8 | 10.65 | 10.75 | 50 |  | 2.76 |  |  | 65.9 | 23.2 | 6.5 | 4.4 | 10.9 | 6.73 | 4.75 | 0.43 | 0.0587 | 114.6508 | 4.4 | [6 empty] | 0.00051374 | 3.4457e-05
2009-03-31 | 北海道開発局 | 石狩川 | 空知川上流 | 左岸 | 79.2 | L79.2-1 | 天端 | B.SO-L79.2-1-9 | 12.55 | 12.71 | 50 |  | 2.781 |  |  | 63 | 22.1 | 8.8 | 6.1 | 14.9 | 7.7 | 4.92 | 0.209 | 0.0193 | 398.9637 | 4.4 | [6 empty] | 9.6556e-05 | 3.7249e-06
2009-03-31 | 北海道開発局 | 石狩川 | 空知川上流 | 左岸 | 79.2 | L79.2-1 | 天端 | B.SO-L79.2-1-10 | 14.65 | 14.9 | 50 |  | 2.843 |  |  | 60.8 | 28 | 8.4 | 2.8 | 11.2 | 10.5 | 4.95 | 0.294 | 0.0596 | 176.1745 | 0.8 | [6 empty] | 0.00021289 | 3.5522e-05
2009-03-31 | 北海道開発局 | 石狩川 | 空知川上流 | 左岸 | 79.2 | L79.2-1 | 天端 | B.SO-L79.2-1-11 | 16.65 | 16.95 | 44 |  | 2.813 |  |  | 54.6 | 32.4 | 7.9 | 5.1 | 13 | 3.92 | 2.47 | 0.256 | 0.0387 | 101.292 | 3 | [6 empty] | 0.00015449 | 1.4977e-05
2009-03-31 | 北海道開発局 | 石狩川 | 空知川上流 | 左岸 | 79.2 | L79.2-1 | 天端 | B.SO-L79.2-1-12 | 18.55 | 18.73 | 50 |  | 2.788 |  |  | 60.3 | 26.5 | 8.1 | 5.1 | 13.2 | 4.82 | 3.12 | 0.291 | 0.0362 | 133.1492 | 4.9 | [6 empty] | 0.00020789 | 1.3104e-05
2009-03-31 | 北海道開発局 | 石狩川 | 空知川上流 | 左岸 | 79.2 | L79.2-1 | 天端 | B.SO-L79.2-1-13 | 20.65 | 20.89 | 50 |  | 2.762 |  |  | 39.4 | 50.2 | 6.8 | 3.6 | 10.4 | 1.94 | 1.13 | 0.287 | 0.0653 | 29.709 | 1.8 | [6 empty] | 0.00020133 | 4.2641e-05
2009-03-31 | 北海道開発局 | 石狩川 | 空知川上流 | 左岸 | 79.2 | L79.2-1 | 天端 | B.SO-L79.2-1-14 | 22.55 | 22.64 | 50 |  | 2.735 |  |  | 60.1 | 20.1 | 11.8 | 8 | 19.8 | 12.7 | 7.12 | 0.0781 | 0.0093 | 1365.5914 | 1.4 | [6 empty] | 9.869e-06 | 8.649e-07
2009-03-31 | 北海道開発局 | 石狩川 | 空知川上流 | 左岸 | 79.2 | L79.2-1 | 天端 | B.SO-L79.2-1-15 | 24.5 | 24.54 | 50 |  | 2.771 |  |  | 41.9 | 32.2 | 15.9 | 10 | 25.9 | 2.37 | 1.11 | 0.0343 | 0.00502 | 472.1116 | 1.7 | [6 empty] | 1.4665e-06 | 2.52e-07
2009-03-31 | 北海道開発局 | 石狩川 | 空知川上流 | 左岸 | 79.2 | L79.2-1 | 天端 | B.SO-L79.2-1-1 | 0.65 | 0.95 | 10 |  | 2.818 |  |  | 28.3 | 35.3 | 24.6 | 11.8 | 36.4 | 0.442 | 0.206 | 0.0177 | 0.0034 | 130 | 1.8 | [6 empty] | 3.1663e-07 | 1.156e-07
2009-03-31 | 北海道開発局 | 石狩川 | 空知川上流 | 左岸 | 79.2 | L79.2-1 | 天端 | B.SO-L79.2-1-2 | 1.65 | 1.95 | 3 |  | 2.828 |  |  | 19.3 | 32.8 | 37.7 | 10.2 | 47.9 | 0.135 | 0.0823 | 0.0176 | 0.00476 | 28.3613 | 2.5 | [6 empty] | 3.125e-07 | 2.2658e-07
2009-03-31 | 北海道開発局 | 石狩川 | 空知川上流 | 左岸 | 79.2 | L79.2-1 | 天端 | B.SO-L79.2-1-3 | 2.65 | 2.95 | 7 |  | 2.776 |  |  | 8.1 | 33.2 | 40.8 | 17.9 | 58.7 | 0.0829 | 0.0507 | 0.00624 | 0.00103 | 80.4854 | 2 | 46.6 | 24.5 | 22.1 |  |  |  | 2.8278e-08 | 1.0609e-08
2009-03-31 | 北海道開発局 | 石狩川 | 空知川上流 | 左岸 | 79.2 | L79.2-1 | 天端 | B.SO-L79.2-1-4 | 3.65 | 3.95 | 10 |  | 2.763 |  |  | 3 | 38.9 | 37.9 | 20.2 | 58.1 | 0.0858 | 0.0466 | 0.00491 | 0.00115 | 74.6087 | 1.3 | 52 | 26.5 | 25.5 |  |  |  | 1.6227e-08 | 1.3225e-08
2009-03-31 | 北海道開発局 | 石狩川 | 空知川上流 | 左岸 | 82 | L82.0-3 | 表のり | B.SO-L82.0-3-1 | 1.65 | 1.92 | 50 |  | 2.768 |  |  | 64.7 | 23.4 | 8.9 | 3 | 11.9 | 12.5 | 7.08 | 0.332 | 0.0513 | 243.6647 | 1.7 | [6 empty] | 0.00028215 | 2.6317e-05
2009-03-31 | 北海道開発局 | 石狩川 | 空知川上流 | 左岸 | 82 | L82.0-3 | 表のり | B.SO-L82.0-3-2 | 3.65 | 3.94 | 50 |  | 2.838 |  |  | 75.9 | 18 | 6.1 |  | 6.1 | 17.9 | 10.5 | 1.22 | 0.262 | 68.3206 | 2.3 | [6 empty] | 0.0057557 | 0.00068644
2009-03-31 | 北海道開発局 | 石狩川 | 空知川上流 | 左岸 | 82 | L82.0-3 | 表のり | B.SO-L82.0-3-3 | 5.5 | 5.72 | 50 |  | 2.87 |  |  | 53.8 | 27.1 | 13.6 | 5.5 | 19.1 | 6.45 | 2.89 | 0.0892 | 0.0158 | 408.2278 | 1.3 | [6 empty] | 1.3428e-05 | 2.4964e-06
2009-03-31 | 北海道開発局 | 石狩川 | 空知川上流 | 左岸 | 82 | L82.0-3 | 表のり | B.SO-L82.0-3-4 | 7.65 | 7.95 | 48 |  | 2.806 |  |  | 59.9 | 29.8 | 6.8 | 3.5 | 10.3 | 5.53 | 3.4 | 0.449 | 0.0695 | 79.5683 | 2.4 | [6 empty] | 0.00056788 | 4.8303e-05
2009-03-31 | 北海道開発局 | 石狩川 | 空知川上流 | 左岸 | 82 | L82.0-3 | 表のり | B.SO-L82.0-3-5 | 9.5 | 9.65 | 50 |  | 2.807 |  |  | 61.9 | 25.1 | 10.1 | 2.9 | 13 | 9.5 | 4.41 | 0.258 | 0.0438 | 216.895 | 2 |  |  |  |  | 5.01e-06 |  | 0.0001573 | 1.9184e-05
2009-03-31 | 北海道開発局 | 石狩川 | 空知川上流 | 左岸 | 82 | L82.0-2 | 裏のり | B.SO-L82.0-2-1 | 2.65 | 2.95 | 24 |  | 2.781 |  |  | 63.1 | 23.9 | 9.8 | 3.2 | 13 | 9.34 | 5.21 | 0.239 | 0.0458 | 203.9301 | 1.5 | [6 empty] | 0.00013175 | 2.0976e-05
2009-03-31 | 北海道開発局 | 石狩川 | 空知川上流 | 左岸 | 82 | L82.0-2 | 裏のり | B.SO-L82.0-2-2 | 4.65 | 4.95 | 22 |  | 2.791 |  |  | 59.8 | 27.7 | 9.3 | 3.2 | 12.5 | 5.64 | 3.42 | 0.372 | 0.0422 | 133.6493 | 3.7 | [6 empty] | 0.00036724 | 1.7808e-05
2009-03-31 | 北海道開発局 | 石狩川 | 空知川上流 | 左岸 | 82 | L82.0-2 | 裏のり | B.SO-L82.0-2-3 | 5.65 | 5.95 | 49 |  | 2.791 |  |  | 64 | 26.7 | 9.3 |  | 9.3 | 7.37 | 4.37 | 0.473 | 0.0918 | 80.2832 | 2 | [6 empty] | 0.0006407 | 8.4272e-05
2009-03-31 | 北海道開発局 | 石狩川 | 空知川上流 | 左岸 | 82 | L82.0-2 | 裏のり | B.SO-L82.0-2-4 | 7.65 | 7.95 | 29 |  | 2.762 |  |  | 57.1 | 28.3 | 9 | 5.6 | 14.6 | 4.79 | 2.88 | 0.211 | 0.0247 | 193.9271 | 3.6 |  |  |  |  | 1.11e-05 |  | 9.871e-05 | 6.1009e-06
2009-03-31 | 北海道開発局 | 石狩川 | 空知川上流 | 左岸 | 82 | L82.0-2 | 裏のり | B.SO-L82.0-2-5 | 9.5 | 9.69 | 50 |  | 2.753 |  |  | 57.2 | 30.2 | 10.1 | 2.5 | 12.6 | 6.55 | 3.18 | 0.25 | 0.0513 | 127.6803 | 1.3 |  |  |  |  | 0.00032 |  | 0.00014623 | 2.6317e-05
2009-03-31 | 北海道開発局 | 石狩川 | 空知川上流 | 左岸 | 82 | L82.0-1 | 天端 | B.SO-L82.0-1-5 | 5.65 | 5.95 | 25 |  | 2.769 |  |  | 59.3 | 31.6 | 9.1 |  | 9.1 | 6.78 | 3.37 | 0.355 | 0.0972 | 69.7531 | 1.1 | [6 empty] | 0.00032952 | 9.4478e-05
2009-03-31 | 北海道開発局 | 石狩川 | 空知川上流 | 左岸 | 82 | L82.0-1 | 天端 | B.SO-L82.0-1-6 | 7.5 | 7.64 | 50 |  | 2.841 |  |  | 67.3 | 22.7 | 7.4 | 2.6 | 10 | 7.89 | 5.36 | 0.405 | 0.075 | 105.2 | 3.4 | [6 empty] | 0.00044717 | 5.625e-05
2009-03-31 | 北海道開発局 | 石狩川 | 空知川上流 | 左岸 | 82 | L82.0-1 | 天端 | B.SO-L82.0-1-7 | 9.65 | 9.87 | 50 |  | 2.782 |  |  | 47.5 | 42.5 | 7.5 | 2.5 | 10 | 3.21 | 1.79 | 0.42 | 0.075 | 42.8 | 2.2 | [6 empty] | 0.00048648 | 5.625e-05
2009-03-31 | 北海道開発局 | 石狩川 | 空知川上流 | 左岸 | 82 | L82.0-1 | 天端 | B.SO-L82.0-1-8 | 12.65 | 12.86 | 50 |  | 2.839 |  |  | 75.4 | 15.9 | 8.7 |  | 8.7 | 18.6 | 12.2 | 0.924 | 0.122 | 152.459 | 5.5 | [6 empty] | 0.0030232 | 0.00014884
2009-03-31 | 北海道開発局 | 石狩川 | 空知川上流 | 左岸 | 82 | L82.0-1 | 天端 | B.SO-L82.0-1-9 | 14.5 | 14.68 | 50 |  | 2.756 |  |  | 62.6 | 24.8 | 8.3 | 4.3 | 12.6 | 8.97 | 5.03 | 0.284 | 0.0473 | 189.6406 | 1.6 | [6 empty] | 0.00019649 | 2.2373e-05
2009-03-31 | 北海道開発局 | 石狩川 | 空知川上流 | 左岸 | 82 | L82.0-1 | 天端 | B.SO-L82.0-1-10 | 15.65 | 15.92 | 50 |  | 2.759 |  |  | 54.9 | 26.3 | 12.1 | 6.7 | 18.8 | 7.71 | 3.19 | 0.0989 | 0.0119 | 647.8992 | 2.2 | [6 empty] | 1.7056e-05 | 1.4161e-06
2009-03-31 | 北海道開発局 | 石狩川 | 空知川上流 | 左岸 | 82 | L82.0-1 | 天端 | B.SO-L82.0-1-11 | 17.65 | 17.95 | 47 |  | 2.74 |  |  | 55.3 | 32 | 9.4 | 3.3 | 12.7 | 4.55 | 2.66 | 0.256 | 0.043 | 105.814 | 2.1 | [6 empty] | 0.00015449 | 1.849e-05
2009-03-31 | 北海道開発局 | 石狩川 | 空知川上流 | 左岸 | 82 | L82.0-1 | 天端 | B.SO-L82.0-1-12 | 19.5 | 19.62 | 50 |  | 2.777 |  |  | 53.5 | 23.3 | 14.7 | 8.5 | 23.2 | 5.91 | 2.68 | 0.0474 | 0.00704 | 839.4886 | 1.2 | [6 empty] | 3.103e-06 | 4.9562e-07
2009-03-31 | 北海道開発局 | 石狩川 | 空知川上流 | 左岸 | 82 | L82.0-1 | 天端 | B.SO-L82.0-1-13 | 21.65 | 21.82 | 50 |  | 2.75 |  |  | 24 | 39.7 | 23.4 | 12.9 | 36.3 | 0.425 | 0.201 | 0.0119 | 0.00317 | 134.0694 | 1.1 | [6 empty] | 1.262e-07 | 1.0049e-07
2009-03-31 | 北海道開発局 | 石狩川 | 空知川上流 | 左岸 | 82 | L82.0-1 | 天端 | B.SO-L82.0-1-14 | 24.5 | 24.72 | 50 |  | 2.764 |  |  | 50.1 | 37.3 | 7.9 | 4.7 | 12.6 | 3.65 | 2.01 | 0.299 | 0.0356 | 102.5281 | 2.9 | [6 empty] | 0.00022138 | 1.2674e-05
2009-03-31 | 北海道開発局 | 石狩川 | 空知川上流 | 左岸 | 82 | L82.0-1 | 天端 | B.SO-L82.0-1-1 | 0.65 | 0.95 | 21 |  | 2.756 |  |  | 48.2 | 35.6 | 12.1 | 4.1 | 16.2 | 3.93 | 1.66 | 0.125 | 0.0249 | 157.8313 | 1 | [6 empty] | 2.9345e-05 | 6.2001e-06
2009-03-31 | 北海道開発局 | 石狩川 | 空知川上流 | 左岸 | 82 | L82.0-1 | 天端 | B.SO-L82.0-1-2 | 1.65 | 1.95 | 49 |  | 2.763 |  |  | 53.7 | 29.1 | 12 | 5.2 | 17.2 | 5.81 | 2.74 | 0.118 | 0.018 | 322.7778 | 1.3 | [6 empty] | 2.5677e-05 | 3.24e-06
2009-03-31 | 北海道開発局 | 石狩川 | 空知川上流 | 左岸 | 82 | L82.0-1 | 天端 | B.SO-L82.0-1-3 | 2.65 | 2.95 | 5 |  | 2.748 |  |  | 34.5 | 40.1 | 19.2 | 6.2 | 25.4 | 0.948 | 0.386 | 0.0466 | 0.0106 | 89.434 | 1.2 | [6 empty] | 2.983e-06 | 1.1236e-06
2009-03-31 | 北海道開発局 | 石狩川 | 空知川上流 | 左岸 | 82 | L82.0-1 | 天端 | B.SO-L82.0-1-4 | 3.65 | 3.95 | 14 |  | 2.771 |  |  | 46.8 | 36.4 | 14.1 | 2.7 | 16.8 | 4.63 | 1.28 | 0.109 | 0.0354 | 130.791 | 0.3 | [6 empty] | 2.1366e-05 | 1.2532e-05
2009-03-31 | 北海道開発局 | 石狩川 | 空知川上流 | 左岸 | 83.4 | L83.4-3 | 表のり | B.SO-83.4-3-2 | 2.65 | 2.95 | 18 |  | 2.785 |  |  | 68.2 | 21.8 | 7.3 | 2.7 | 10 | 10.8 | 7.25 | 0.451 | 0.075 | 144 | 3.1 | [6 empty] | 0.00057376 | 5.625e-05
2009-03-31 | 北海道開発局 | 石狩川 | 空知川上流 | 左岸 | 83.4 | L83.4-3 | 表のり | B.SO-83.4-3-3 | 4.65 | 4.95 | 23 |  | 2.776 |  |  | 66.3 | 27.2 | 6.5 |  | 6.5 | 7.8 | 4.65 | 0.896 | 0.236 | 33.0508 | 1.4 | [6 empty] | 0.0028151 | 0.00055696
2009-03-31 | 北海道開発局 | 石狩川 | 空知川上流 | 左岸 | 83.4 | L83.4-3 | 表のり | B.SO-83.4-3-4 | 6.65 | 6.95 | 32 |  | 2.787 |  |  | 67.9 | 22.1 | 7 | 3 | 10 | 9.86 | 6.15 | 0.598 | 0.075 | 131.4667 | 3.6 | [6 empty] | 0.0011031 | 5.625e-05
2009-03-31 | 北海道開発局 | 石狩川 | 空知川上流 | 左岸 | 83.4 | L83.4-3 | 表のり | B.SO-83.4-3-5 | 8.65 | 8.87 | 50 |  | 2.772 |  |  | 65.2 | 25.9 | 8.9 |  | 8.9 | 6.98 | 4.42 | 0.688 | 0.111 | 62.8829 | 2.8 |  |  |  |  | 0.000107 |  | 0.0015265 | 0.00012321
2009-03-31 | 北海道開発局 | 石狩川 | 空知川上流 | 左岸 | 83.4 | L83.4-3 | 表のり | B.SO-83.4-3-1 | 0.65 | 0.95 | 13 |  | 2.773 |  |  | 66.9 | 23.5 | 9.6 |  | 9.6 | 10.4 | 7 | 0.505 | 0.0842 | 123.5154 | 2.4 | [6 empty] | 0.00074563 | 7.0896e-05
2009-03-31 | 北海道開発局 | 石狩川 | 空知川上流 | 左岸 | 83.4 | L83.4-2 | 裏のり | B.SO-83.4-2-1 | 1.65 | 1.95 | 13 |  | 2.771 |  |  | 45.3 | 31 | 19.9 | 3.8 | 23.7 | 3.35 | 1.11 | 0.0553 | 0.0174 | 192.5287 | 0.3 | [6 empty] | 4.435e-06 | 3.0276e-06
2009-03-31 | 北海道開発局 | 石狩川 | 空知川上流 | 左岸 | 83.4 | L83.4-2 | 裏のり | B.SO-83.4-2-2 | 3.65 | 3.95 | 20 |  | 2.768 |  |  | 50.4 | 37.2 | 9.5 | 2.9 | 12.4 | 5.55 | 2.08 | 0.18 | 0.0499 | 111.2224 | 0.5 | [6 empty] | 6.8307e-05 | 2.49e-05
2009-03-31 | 北海道開発局 | 石狩川 | 空知川上流 | 左岸 | 83.4 | L83.4-2 | 裏のり | B.SO-83.4-2-3 | 5.65 | 5.95 | 34 |  | 2.776 |  |  | 65.2 | 28.6 | 6.2 |  | 6.2 | 9.81 | 6 | 0.619 | 0.201 | 48.806 | 0.9 | [6 empty] | 0.0011949 | 0.00040401
2009-03-31 | 北海道開発局 | 石狩川 | 空知川上流 | 左岸 | 83.4 | L83.4-2 | 裏のり | B.SO-83.4-2-4 | 7.65 | 7.88 | 50 |  | 2.763 |  |  | 64.7 | 27.4 | 7.9 |  | 7.9 | 12.2 | 6.42 | 0.489 | 0.129 | 94.5736 | 0.9 | [6 empty] | 0.00069204 | 0.00016641
2009-03-31 | 北海道開発局 | 石狩川 | 空知川上流 | 左岸 | 83.4 | L83.4-2 | 裏のり | B.SO-83.4-2-5 | 9.65 | 9.95 | 34 |  | 2.728 |  |  | 58.3 | 33.9 | 7.8 |  | 7.8 | 5.74 | 3.46 | 0.532 | 0.139 | 41.295 | 1.2 |  |  |  |  | 0.000432 |  | 0.00084127 | 0.00019321
2009-03-31 | 北海道開発局 | 石狩川 | 空知川上流 | 左岸 | 83.4 | L83.4-1 | 天端 | B.SO-83.4-1-5 | 6.65 | 6.95 | 8 |  | 2.803 |  |  | 76.3 | 16.7 | 7 |  | 7 | 14.1 | 11.2 | 1.11 | 0.208 | 67.7885 | 4.5 | [6 empty] | 0.004624 | 0.00043264
2009-03-31 | 北海道開発局 | 石狩川 | 空知川上流 | 左岸 | 83.4 | L83.4-1 | 天端 | B.SO-83.4-1-6 | 8.65 | 8.93 | 50 |  | 2.727 |  |  | 64.5 | 27.1 | 8.4 |  | 8.4 | 8.42 | 5.2 | 0.57 | 0.122 | 69.0164 | 1.6 | [6 empty] | 0.0009871 | 0.00014884
2009-03-31 | 北海道開発局 | 石狩川 | 空知川上流 | 左岸 | 83.4 | L83.4-1 | 天端 | B.SO-83.4-1-7 | 10.65 | 10.71 | 50 |  | 2.804 |  |  | 70.5 | 22 | 7.5 |  | 7.5 | 11.1 | 7.45 | 0.695 | 0.138 | 80.4348 | 2.8 | [6 empty] | 0.0015627 | 0.00019044
2009-03-31 | 北海道開発局 | 石狩川 | 空知川上流 | 左岸 | 83.4 | L83.4-1 | 天端 | B.SO-83.4-1-8 | 12.65 | 12.95 | 46 |  | 2.761 |  |  | 52.8 | 35.6 | 8.8 | 2.8 | 11.6 | 3.98 | 2.32 | 0.298 | 0.0575 | 69.2174 | 2.2 | [6 empty] | 0.00021966 | 3.3062e-05
2009-03-31 | 北海道開発局 | 石狩川 | 空知川上流 | 左岸 | 83.4 | L83.4-1 | 天端 | B.SO-83.4-1-9 | 14.5 | 14.55 | 50 |  | 2.749 |  |  | 52.9 | 35 | 8.6 | 3.5 | 12.1 | 6.2 | 2.72 | 0.273 | 0.0478 | 129.7071 | 1.5 | [6 empty] | 0.0001793 | 2.2848e-05
2009-03-31 | 北海道開発局 | 石狩川 | 空知川上流 | 左岸 | 83.4 | L83.4-1 | 天端 | B.SO-83.4-1-10 | 16.5 | 16.52 | 50 |  | 2.847 |  |  | 70.9 | 18.8 | 7.4 | 2.9 | 10.3 | 19.6 | 11.4 | 0.543 | 0.0703 | 278.8051 | 3.5 | [6 empty] | 0.00088213 | 4.9421e-05
2009-03-31 | 北海道開発局 | 石狩川 | 空知川上流 | 左岸 | 83.4 | L83.4-1 | 天端 | B.SO-83.4-1-11 | 18.65 | 18.78 | 50 |  | 2.752 |  |  | 61 | 28.3 | 7.1 | 3.6 | 10.7 | 8.38 | 4.75 | 0.375 | 0.0643 | 130.3266 | 1.5 | [6 empty] | 0.00037414 | 4.1345e-05
2009-03-31 | 北海道開発局 | 石狩川 | 空知川上流 | 左岸 | 83.4 | L83.4-1 | 天端 | B.SO-83.4-1-12 | 20.65 | 20.86 | 50 |  | 2.811 |  |  | 67 | 21.5 | 8.4 | 3.1 | 11.5 | 10.3 | 5.84 | 0.425 | 0.0563 | 182.9485 | 3.3 | [6 empty] | 0.00050001 | 3.1697e-05
2009-03-31 | 北海道開発局 | 石狩川 | 空知川上流 | 左岸 | 83.4 | L83.4-1 | 天端 | B.SO-83.4-1-13 | 22.65 | 22.95 | 44 |  | 2.778 |  |  | 54.1 | 36.2 | 9.7 |  | 9.7 | 4.02 | 2.45 | 0.434 | 0.0832 | 48.3173 | 2.1 | [6 empty] | 0.00052488 | 6.9222e-05
2009-03-31 | 北海道開発局 | 石狩川 | 空知川上流 | 左岸 | 83.4 | L83.4-1 | 天端 | B.SO-83.4-1-14 | 24.65 | 24.9 | 50 |  | 2.77 |  |  | 54 | 33.9 | 8.9 | 3.2 | 12.1 | 4.61 | 2.54 | 0.269 | 0.051 | 90.3922 | 1.9 | [6 empty] | 0.00017328 | 2.601e-05
2009-03-31 | 北海道開発局 | 石狩川 | 空知川上流 | 左岸 | 83.4 | L83.4-1 | 天端 | B.SO-83.4-1-1 | 0.65 | 0.95 | 14 |  | 2.775 |  |  | 60.8 | 26.1 | 10.5 | 2.6 | 13.1 | 6.97 | 4.36 | 0.215 | 0.0453 | 153.8631 | 1.6 | [6 empty] | 0.0001031 | 2.0521e-05
2009-03-31 | 北海道開発局 | 石狩川 | 空知川上流 | 左岸 | 83.4 | L83.4-1 | 天端 | B.SO-83.4-1-2 | 1.65 | 1.95 | 15 |  | 2.796 |  |  | 53 | 35.1 | 9.1 | 2.8 | 11.9 | 5.8 | 2.59 | 0.254 | 0.0517 | 112.1857 | 1.1 | [6 empty] | 0.0001517 | 2.6729e-05
2009-03-31 | 北海道開発局 | 石狩川 | 空知川上流 | 左岸 | 83.4 | L83.4-1 | 天端 | B.SO-83.4-1-3 | 2.65 | 2.95 | 16 |  | 2.769 |  |  | 51.2 | 28 | 15.7 | 5.1 | 20.8 | 6.37 | 2.33 | 0.0685 | 0.0159 | 400.6289 | 0.5 | [6 empty] | 7.2827e-06 | 2.5281e-06
2009-03-31 | 北海道開発局 | 石狩川 | 空知川上流 | 左岸 | 83.4 | L83.4-1 | 天端 | B.SO-83.4-1-4 | 3.65 | 3.95 | 3 |  | 2.737 |  |  | 25.3 | 46.3 | 23.6 | 4.8 | 28.4 | 0.312 | 0.195 | 0.0411 | 0.0138 | 22.6087 | 1.6 | [6 empty] | 2.2298e-06 | 1.9044e-06
2011-07-11 | 北海道開発局 | 石狩川 | 恵岱別川 | 右岸 | 1.2 | ETB-2-1 | 天端 | B.ETB-2-1-SP4 | 4 | 4.5 | 2 |  | 2.61 |  |  | 7.3 | 11 | 58.7 | 23 | 81.7 | 0.0373 | 0.0257 | 0.00362 | 0.00105 | 35.5238 | 2.2 | 57.5 | 26.3 | 31.2 |  |  |  | 8.0081e-09 | 1.1025e-08
2011-07-11 | 北海道開発局 | 石狩川 | 恵岱別川 | 右岸 | 1.2 | ETB-2-1 | 天端 | B.ETB-2-1-SP6 | 6 | 6.5 | 5 |  | 2.635 |  |  | 66.9 | 21.7 | 8.1 | 3.3 | 11.4 | 10.9 | 6.88 | 0.297 | 0.0577 | 188.9081 | 2.1 | [6 empty] | 0.00021796 | 3.3293e-05
2011-07-11 | 北海道開発局 | 石狩川 | 恵岱別川 | 右岸 | 1.2 | ETB-2-1 | 天端 | B.ETB-2-1-SP8 | 8 | 8.5 | 13 |  | 2.649 |  |  | 50.4 | 34.7 | 10.9 | 4 | 14.9 | 3.72 | 2.05 | 0.191 | 0.0294 | 126.5306 | 2.5 | [6 empty] | 7.8371e-05 | 8.6436e-06
2011-07-11 | 北海道開発局 | 石狩川 | 恵岱別川 | 右岸 | 1.2 | ETB-2-1 | 天端 | B.ETB-2-1-SP9 | 9 | 9.5 | 8 |  | 2.631 |  |  | 33.2 | 41.1 | 19 | 6.7 | 25.7 | 1.13 | 0.446 | 0.0432 | 0.0098 | 115.3061 | 0.9 | [6 empty] | 2.5027e-06 | 9.604e-07
2011-07-11 | 北海道開発局 | 石狩川 | 恵岱別川 | 右岸 | 1.2 | ETB-2-1 | 天端 | B.ETB-2-1-SP10 | 10 | 10.5 | 26 |  | 2.65 |  |  | 61.8 | 27 | 8.6 | 2.6 | 11.2 | 6.11 | 3.85 | 0.316 | 0.0614 | 99.5114 | 2.4 | [6 empty] | 0.00025164 | 3.77e-05
2011-07-11 | 北海道開発局 | 石狩川 | 恵岱別川 | 右岸 | 1.2 | ETB-2-1 | 天端 | B.ETB-2-1-SP12 | 12 | 12.5 | 33 |  | 2.658 |  |  | 48.6 | 40.9 | 8.2 | 2.3 | 10.5 | 4.87 | 1.71 | 0.233 | 0.0681 | 71.5125 | 0.5 | [6 empty] | 0.00012421 | 4.6376e-05
2011-07-11 | 北海道開発局 | 石狩川 | 恵岱別川 | 右岸 | 1.2 | ETB-2-1 | 天端 | B.ETB-2-1-SP13 | 13 | 13.5 | 39 |  | 2.607 |  |  | 1.1 | 52.8 | 38.6 | 7.5 | 46.1 | 0.104 | 0.0823 | 0.018 | 0.00759 | 13.7022 | 1.7 | [6 empty] | 3.292e-07 | 5.7608e-07
2011-07-11 | 北海道開発局 | 石狩川 | 恵岱別川 | 右岸 | 1.2 | ETB-2-1 | 天端 | B.ETB-2-1-SP15 | 15 | 15.5 | 16 |  | 2.623 |  |  | 0.2 | 55.1 | 32.8 | 11.9 | 44.7 | 0.114 | 0.0875 | 0.0157 | 0.00368 | 30.9783 | 4.3 | [6 empty] | 2.3983e-07 | 1.3542e-07
2011-07-11 | 北海道開発局 | 石狩川 | 恵岱別川 | 右岸 | 1.2 | ETB-2-1 | 天端 | B.ETB-2-1-SP17 | 17 | 17.5 | 43 |  | 2.662 |  |  | 47.2 | 43.6 | 9.2 |  | 9.2 | 2.97 | 1.66 | 0.329 | 0.0914 | 32.4945 | 1.2 | [6 empty] | 0.00027628 | 8.354e-05
2011-07-11 | 北海道開発局 | 石狩川 | 恵岱別川 | 右岸 | 1.2 | ETB-2-1 | 天端 | B.ETB-2-1-SP19 | 19 | 19 | 50 |  | 2.661 |  |  | 62.6 | 33.1 | 4.3 |  | 4.3 | 6.48 | 4.18 | 0.643 | 0.313 | 20.7029 | 0.7 | [6 empty] | 0.001305 | 0.00097969
2011-07-11 | 北海道開発局 | 石狩川 | 恵岱別川 | 右岸 | 1.2 | ETB-2-1 | 天端 | B.ETB-2-1-SP1 | 1 | 1.5 | 14 |  | 2.647 |  |  | 61 | 20.7 | 13.3 | 5 | 18.3 | 10.4 | 6.29 | 0.094 | 0.0213 | 488.2629 | 1.2 | [6 empty] | 1.5161e-05 | 4.5369e-06
2011-07-11 | 北海道開発局 | 石狩川 | 恵岱別川 | 右岸 | 1.2 | ETB-2-1 | 天端 | B.ETB-2-1-SP2 | 2 | 2.5 | 8 |  | 2.665 |  |  | 55.5 | 35.2 | 9.3 |  | 9.3 | 4.85 | 2.76 | 0.358 | 0.0892 | 54.3722 | 1 | [6 empty] | 0.00033601 | 7.9566e-05
2011-07-11 | 北海道開発局 | 石狩川 | 恵岱別川 | 右岸 | 1.2 | ETB-2-1 | 天端 | B.ETB-2-1-SP3 | 3 | 3.5 | 9 |  | 2.611 |  |  | 13.7 | 24.6 | 43 | 18.7 | 61.7 | 0.0711 | 0.0521 | 0.00591 | 0.00126 | 56.4286 | 3 | 48.3 | 23.7 | 24.6 |  |  |  | 2.4933e-08 | 1.5876e-08
2011-07-11 | 北海道開発局 | 石狩川 | 恵岱別川 | 右岸 | 1.2 | ETB-2-3 | 表のり | B.ETB-2-3-SP2 | 2 | 2.5 | 5 |  | 2.662 |  |  | 6.4 | 68.2 | 19.1 | 6.3 | 25.4 | 0.222 | 0.168 | 0.0586 | 0.0137 | 16.2044 | 2.8 | [6 empty] | 5.0725e-06 | 1.8769e-06
2011-07-11 | 北海道開発局 | 石狩川 | 恵岱別川 | 右岸 | 1.2 | ETB-2-3 | 表のり | B.ETB-2-3-SP3 | 3 | 3.5 | 7 |  | 2.641 |  |  | 52.7 | 36.3 | 6.5 | 4.5 | 11 | 3.52 | 2.26 | 0.42 | 0.0581 | 60.5852 | 3.1 | [6 empty] | 0.00048648 | 3.3756e-05
2011-07-11 | 北海道開発局 | 石狩川 | 恵岱別川 | 右岸 | 1.2 | ETB-2-3 | 表のり | B.ETB-2-3-SP5 | 5 | 5.5 | 7 |  | 2.652 |  |  | 61.3 | 29.1 | 9.6 |  | 9.6 | 7.25 | 4.55 | 0.414 | 0.0822 | 88.1995 | 1.5 | [6 empty] | 0.00047053 | 6.7568e-05
2011-07-11 | 北海道開発局 | 石狩川 | 恵岱別川 | 右岸 | 1.2 | ETB-2-3 | 表のり | B.ETB-2-3 | 6.5 | 7 | 14 | [18 empty] | 7.58e-06
2011-07-11 | 北海道開発局 | 石狩川 | 恵岱別川 | 右岸 | 1.2 | ETB-2-3 | 表のり | B.ETB-2-3-SP7 | 7 | 7.5 | 13 |  | 2.642 |  |  | 40 | 25.9 | 25.5 | 8.6 | 34.1 | 2 | 0.605 | 0.0302 | 0.00685 | 291.9708 | 0.3 | [6 empty] | 1.0919e-06 | 4.6923e-07
2011-07-11 | 北海道開発局 | 石狩川 | 恵岱別川 | 右岸 | 1.2 | ETB-2-3 | 表のり | B.ETB-2-3 | 7.5 | 8 | 5 | [19 empty] | 4.29e-05
2011-07-11 | 北海道開発局 | 石狩川 | 恵岱別川 | 右岸 | 1.2 | ETB-2-3 | 表のり | B.ETB-2-3 | 7.5 | 8 | 5 | [18 empty] | 1.07e-06
2011-07-11 | 北海道開発局 | 石狩川 | 恵岱別川 | 右岸 | 1.2 | ETB-2-3 | 表のり | B.ETB-2-3-SP8 | 8 | 8.5 | 34 |  | 2.65 |  |  | 43.8 | 45.1 | 8.9 | 2.2 | 11.1 | 2.39 | 1.44 | 0.21 | 0.0644 | 37.1118 | 1.4 | [6 empty] | 9.763e-05 | 4.1474e-05
2011-07-11 | 北海道開発局 | 石狩川 | 恵岱別川 | 右岸 | 1.2 | ETB-2-3 | 表のり | B.ETB-2-3 | 9.5 | 10 | 34 | [18 empty] | 8.49e-05
2011-07-11 | 北海道開発局 | 石狩川 | 恵岱別川 | 右岸 | 1.2 | ETB-2-3 | 表のり | B.ETB-2-3-SP10 | 10 | 10.5 | 32 |  | 2.659 |  |  | 52.7 | 35.5 | 8.8 | 3 | 11.8 | 3.57 | 2.26 | 0.33 | 0.0556 | 64.2086 | 2.9 | [6 empty] | 0.00027823 | 3.0914e-05
2011-07-11 | 北海道開発局 | 石狩川 | 恵岱別川 | 右岸 | 1.2 | ETB-2-3 | 表のり | B.ETB-2-3-SP11 | 11 | 11.5 | 11 |  | 2.599 |  |  | 1.7 | 3.3 | 72.1 | 22.9 | 95 | 0.0196 | 0.0148 | 0.00414 | 0.00178 | 11.0112 | 1.6 | 55.2 | 26.6 | 28.6 |  |  |  | 1.0929e-08 | 3.1684e-08
2011-07-11 | 北海道開発局 | 石狩川 | 恵岱別川 | 右岸 | 1.2 | ETB-2-3 | 表のり | B.ETB-2-3 | 13.5 | 14 | 15 | [19 empty] | 1.46e-05
2011-07-11 | 北海道開発局 | 石狩川 | 恵岱別川 | 右岸 | 1.2 | ETB-2-3 | 表のり | B.ETB-2-3 | 13.5 | 14 | 15 | [18 empty] | 3.86e-06
2011-07-11 | 北海道開発局 | 石狩川 | 恵岱別川 | 右岸 | 1.2 | ETB-2-3 | 表のり | B.ETB-2-3-SP14 | 14 | 14.5 | 16 |  | 2.636 |  |  | 0.1 | 56.2 | 34.3 | 9.4 | 43.7 | 0.122 | 0.0923 | 0.0237 | 0.00581 | 20.9983 | 3.1 | [6 empty] | 6.2272e-07 | 3.3756e-07
2011-07-11 | 北海道開発局 | 石狩川 | 恵岱別川 | 右岸 | 1.2 | ETB-2-3 | 表のり | B.ETB-2-3 | 14.5 | 15 | 17 | [19 empty] | 6.52e-05
2011-07-11 | 北海道開発局 | 石狩川 | 恵岱別川 | 右岸 | 1.2 | ETB-2-3 | 表のり | B.ETB-2-3 | 14.5 | 15 | 17 | [18 empty] | 4.97e-06
2011-07-11 | 北海道開発局 | 石狩川 | 恵岱別川 | 右岸 | 1.2 | ETB-2-3 | 表のり | B.ETB-2-3-SP16 | 16 | 16.5 | 42 |  | 2.658 |  |  | 34.3 | 58.7 | 7 |  | 7 | 1.44 | 0.835 | 0.347 | 0.136 | 10.5882 | 1.3 | [6 empty] | 0.00031257 | 0.00018496
2011-07-11 | 北海道開発局 | 石狩川 | 恵岱別川 | 右岸 | 1.2 | ETB-2-3 | 表のり | B.ETB-2-3-SP17 | 17 | 17.5 | 50 |  | 2.682 |  |  | 60.3 | 30.3 | 9.4 |  | 9.4 | 6.76 | 4.08 | 0.396 | 0.0892 | 75.7848 | 1.1 | [6 empty] | 0.00042448 | 7.9566e-05
2011-07-11 | 北海道開発局 | 石狩川 | 恵岱別川 | 右岸 | 1.2 | ETB-2-3 | 表のり | B.ETB-2-3 | 17.5 | 18 | 50 | [19 empty] | 5.25e-05
2011-07-11 | 北海道開発局 | 石狩川 | 恵岱別川 | 右岸 | 1.2 | ETB-2-3 | 表のり | B.ETB-2-3 | 17.5 | 18 | 50 | [18 empty] | 2.78e-06
2011-07-11 | 北海道開発局 | 石狩川 | 恵岱別川 | 右岸 | 1.2 | ETB-2-3 | 表のり | B.ETB-2-3-SP1 | 1 | 1.5 | 5 |  | 2.625 |  |  | 27.9 | 28.2 | 32.3 | 11.6 | 43.9 | 0.233 | 0.101 | 0.0173 | 0.00371 | 62.8032 | 1.9 | [6 empty] | 3.003e-07 | 1.3764e-07
2011-07-11 | 北海道開発局 | 石狩川 | 恵岱別川 | 右岸 | 1.2 | ETB-2-2 | 裏のり | B.ETB-2-2-TR2 | 3 | 3.9 | 5 | 1.684 | 2.593 | 1.047 | 0.56069 | 0.7 | 69.1 | 22.6 | 7.6 | 30.2 | 0.212 | 0.154 | 0.0428 | 0.00999 | 21.2212 | 2.6 | [5 empty] | 2.6e-07 | 2.4494e-06 | 9.98e-07 |  | 9.1429e-07 | CU |  |  | 15.4 | 29.1
2011-07-11 | 北海道開発局 | 石狩川 | 恵岱別川 | 右岸 | 1.2 | ETB-2-2 | 裏のり | B.ETB-2-2-SP4 | 4 | 4.5 | 8 |  | 2.624 |  |  | 20.9 | 68.7 | 8 | 2.4 | 10.4 | 0.756 | 0.574 | 0.194 | 0.07 | 10.8 | 1.9 | [6 empty] | 8.1252e-05 | 4.9e-05
2011-07-11 | 北海道開発局 | 石狩川 | 恵岱別川 | 右岸 | 1.2 | ETB-2-2 | 裏のり | B.ETB-2-2-SP5 | 5 | 5.5 | 3 |  | 2.657 |  |  | 71.7 | 21.1 | 7.2 |  | 7.2 | 7.94 | 5.41 | 0.932 | 0.207 | 38.3575 | 2.9 | [6 empty] | 0.0030842 | 0.00042849
2011-07-11 | 北海道開発局 | 石狩川 | 恵岱別川 | 右岸 | 1.2 | ETB-2-2 | 裏のり | B.ETB-2-2-TR3 | 6 | 7.8 | 15 | 2.06 | 2.634 | 0.45 | 0.062845 | 49.5 | 37.6 | 8.6 | 4.3 | 12.9 | 4.86 | 1.95 | 0.316 | 0.0401 | 121.197 | 2.2 | [5 empty] | 1.83e-05 | 0.00025164 | 1.608e-05 |  | 1.2811e-06 | CU |  |  | 23.3 | 40.6
2011-07-11 | 北海道開発局 | 石狩川 | 恵岱別川 | 右岸 | 1.2 | ETB-2-2 | 裏のり | B.ETB-2-2-SP8 | 7.8 | 8.3 | 19 |  | 2.656 |  |  | 70.7 | 24.1 | 5.2 |  | 5.2 | 8.55 | 6.03 | 0.983 | 0.305 | 28.0328 | 1.7 | [6 empty] | 0.0034894 | 0.00093025
2011-07-11 | 北海道開発局 | 石狩川 | 恵岱別川 | 右岸 | 1.2 | ETB-2-2 | 裏のり | B.ETB-2-2-SP9 | 9 | 9.5 | 20 |  | 2.628 |  |  | 35.7 | 47.3 | 13.3 | 3.7 | 17 | 0.867 | 0.248 | 0.0878 | 0.0411 | 21.0949 | 0.5 | [6 empty] | 1.2944e-05 | 1.6892e-05
2011-07-11 | 北海道開発局 | 石狩川 | 恵岱別川 | 右岸 | 1.2 | ETB-2-2 | 裏のり | B.ETB-2-2-TR4 | 10 | 11.3 | 15 | 2.061 | 2.648 | 0.472 | 0.071436 | 59.7 | 31.5 | 8.8 |  | 8.8 | 7.12 | 4 | 0.475 | 0.0972 | 73.251 | 1.9 | [5 empty] | 2.34e-05 | 0.00064699 | 9.4478e-05 |  | 4.862e-05 | CU |  |  | 85 | 32.2
2011-07-11 | 北海道開発局 | 石狩川 | 恵岱別川 | 右岸 | 1.2 | ETB-2-2 | 裏のり | B.ETB-2-2-SP11 | 11.3 | 11.8 | 30 |  | 2.664 |  |  | 59.5 | 28.5 | 9.4 | 2.6 | 12 | 8.29 | 4.25 | 0.475 | 0.0507 | 163.5108 | 2.7 | [6 empty] | 0.00064699 | 2.5705e-05
2011-07-11 | 北海道開発局 | 石狩川 | 恵岱別川 | 右岸 | 1.2 | ETB-2-2 | 裏のり | B.ETB-2-2-SP12 | 12 | 12.5 | 36 |  | 2.599 |  |  | 0.1 | 18.8 | 69.2 | 11.9 | 81.1 | 0.0346 | 0.0255 | 0.0104 | 0.00407 | 8.5012 | 1.7 | 52.4 | 21.5 | 30.9 |  |  |  | 9.2356e-08 | 1.6565e-07
2011-07-11 | 北海道開発局 | 石狩川 | 恵岱別川 | 右岸 | 1.2 | ETB-2-2 | 裏のり | B.ETB-2-2-TR5 | 12.5 | 14 | 15 | 1.835 | 2.622 | 0.853 | 0.33494 | 41.7 | 43.7 | 10.6 | 4 | 14.6 | 2.17 | 1.33 | 0.135 | 0.0418 | 51.9139 | 1.5 | [5 empty] | 2.52e-06 | 3.5074e-05 | 1.7472e-05 |  | 2.9076e-05 | CU |  |  | 53.8 | 36.4
2011-07-11 | 北海道開発局 | 石狩川 | 恵岱別川 | 右岸 | 1.2 | ETB-2-2 | 裏のり | B.ETB-2-2-SP14 | 14 | 14.5 | 33 |  | 2.632 |  |  | 63.2 | 24.8 | 9.3 | 2.7 | 12 | 6.56 | 4.12 | 0.36 | 0.0516 | 127.1318 | 3.7 | [6 empty] | 0.00034037 | 2.6626e-05
2011-07-11 | 北海道開発局 | 石狩川 | 恵岱別川 | 右岸 | 1.2 | ETB-2-2 | 裏のり | B.ETB-2-2-TR6 | 14.5 | 15.5 | 28 | 1.826 | 2.619 | 0.904 | 0.38801 | 0 | 63.1 | 25.9 | 11 | 36.9 | 0.154 | 0.123 | 0.0208 | 0.00389 | 39.5887 | 4.5 | [5 empty] | 7.52e-06 | 4.6021e-07 | 1.5132e-07 |  | 7.3432e-08 | CU |  |  | 30.4 | 40.5
2011-07-11 | 北海道開発局 | 石狩川 | 恵岱別川 | 右岸 | 1.2 | ETB-2-2 | 裏のり | B.ETB-2-2-SP16 | 16 | 16.5 | 50 |  | 2.644 |  |  | 0.1 | 83.4 | 11.4 | 5.1 | 16.5 | 0.196 | 0.166 | 0.0894 | 0.0353 | 5.5524 | 2 | [6 empty] | 1.3497e-05 | 1.2461e-05
2011-07-11 | 北海道開発局 | 石狩川 | 恵岱別川 | 右岸 | 1.2 | ETB-2-2 | 裏のり | B.ETB-2-2-SP17 | 17 | 17.5 | 50 |  | 2.629 |  |  | 17.3 | 74 | 8.7 |  | 8.7 | 0.631 | 0.486 | 0.202 | 0.0993 | 6.3545 | 1.4 | [6 empty] | 8.9228e-05 | 9.8605e-05
2011-07-11 | 北海道開発局 | 石狩川 | 恵岱別川 | 右岸 | 1.2 | ETB-2-2 | 裏のり | B.ETB-2-2-SP19 | 19 | 19.5 | 43 |  | 2.669 |  |  | 68.7 | 25.7 | 5.6 |  | 5.6 | 9.84 | 6.54 | 0.733 | 0.238 | 41.3445 | 1.4 | [6 empty] | 0.0017679 | 0.00056644
2011-07-11 | 北海道開発局 | 石狩川 | 恵岱別川 | 右岸 | 1.2 | ETB-2-2 | 裏のり | B.ETB-2-2-TR1 | 1.1 | 2 | 3 | 2.021 | 2.634 | 0.58 | 0.12349 | 35 | 26.9 | 28.1 | 10 | 38.1 | 0.69 | 0.177 | 0.0244 | 0.00506 | 136.3636 | 0.8 | [5 empty] | 1.21e-07 | 6.6617e-07 | 2.5604e-07 |  | 1.8942e-09 | CU |  |  | 18.8 | 33.5
2011-07-11 | 北海道開発局 | 石狩川 | 恵岱別川 | 右岸 | 1.2 | ETB-2-2 | 裏のり | B.ETB-2-2-SP2 | 2 | 2.5 | 3 |  | 2.614 |  |  | 11.1 | 23.2 | 48 | 17.7 | 65.7 | 0.0645 | 0.0495 | 0.00673 | 0.00169 | 38.1657 | 2.4 | 52.7 | 26.8 | 25.9 |  |  |  | 3.3691e-08 | 2.8561e-08
2011-07-11 | 北海道開発局 | 石狩川 | 恵岱別川 | 左岸 | 1.1 | ETB-1-1 | 天端 | B.ETB-1-1-SP5 | 5 | 5.5 | 21 |  | 2.654 |  |  | 54.3 | 36.1 | 9.6 |  | 9.6 | 4.81 | 2.61 | 0.296 | 0.0818 | 58.802 | 0.8 | [6 empty] | 0.00021626 | 6.6912e-05
2011-07-11 | 北海道開発局 | 石狩川 | 恵岱別川 | 左岸 | 1.1 | ETB-1-1 | 天端 | B.ETB-1-1-SP6 | 6 | 6.5 | 9 |  | 2.665 |  |  | 66.4 | 26.1 | 7.5 |  | 7.5 | 7.69 | 5.23 | 0.571 | 0.147 | 52.3129 | 1.7 | [6 empty] | 0.00099112 | 0.00021609
2011-07-11 | 北海道開発局 | 石狩川 | 恵岱別川 | 左岸 | 1.1 | ETB-1-1 | 天端 | B.ETB-1-1-SP7 | 7 | 7.5 | 21 |  | 2.672 |  |  | 53.7 | 32.3 | 9.4 | 4.6 |  | 5.36 | 2.68 | 0.179 | 0.0394 | 136.0406 | 0.9 | [6 empty] | 6.7431e-05 | 1.5524e-05
2011-07-11 | 北海道開発局 | 石狩川 | 恵岱別川 | 左岸 | 1.1 | ETB-1-1 | 天端 | B.ETB-1-1-SP8 | 8 | 8.5 | 20 |  | 2.653 |  |  | 64.1 | 27.5 | 8.4 |  | 8.4 | 5.25 | 3.55 | 0.557 | 0.117 | 44.8718 | 2.8 | [6 empty] | 0.00093572 | 0.00013689
2011-07-11 | 北海道開発局 | 石狩川 | 恵岱別川 | 左岸 | 1.1 | ETB-1-1 | 天端 | B.ETB-1-1-SP9 | 9 | 9.5 | 18 |  | 2.66 |  |  | 60.4 | 28.6 | 7 | 4 | 11 | 6.2 | 3.82 | 0.326 | 0.0617 | 100.4862 | 1.9 | [6 empty] | 0.00027047 | 3.8069e-05
2011-07-11 | 北海道開発局 | 石狩川 | 恵岱別川 | 左岸 | 1.1 | ETB-1-1 | 天端 | B.ETB-1-1-SP10 | 10 | 10.5 | 12 |  | 2.655 |  |  | 43.9 | 48.1 | 8 |  | 8 | 2.38 | 1.55 | 0.425 | 0.115 | 20.6957 | 1.6 | [6 empty] | 0.00050001 | 0.00013225
2011-07-11 | 北海道開発局 | 石狩川 | 恵岱別川 | 左岸 | 1.1 | ETB-1-1 | 天端 | B.ETB-1-1-SP11 | 11 | 11.5 | 32 |  | 2.655 |  |  | 58.4 | 31.9 | 9.7 |  | 9.7 | 4.35 | 2.85 | 0.245 | 0.0795 | 54.717 | 1.6 | [6 empty] | 0.00013954 | 6.3203e-05
2011-07-11 | 北海道開発局 | 石狩川 | 恵岱別川 | 左岸 | 1.1 | ETB-1-1 | 天端 | B.ETB-1-1-SP12 | 12 | 12.5 | 40 |  | 2.658 |  |  | 58.9 | 33.4 | 7.7 |  | 7.7 | 5.5 | 3.27 | 0.366 | 0.119 | 46.2185 | 0.8 | [6 empty] | 0.00035366 | 0.00014161
2011-07-11 | 北海道開発局 | 石狩川 | 恵岱別川 | 左岸 | 1.1 | ETB-1-1 | 天端 | B.ETB-1-1-SP13 | 13 | 13.5 | 29 |  | 2.662 |  |  | 55 | 36.1 | 8.9 |  | 8.9 | 4.55 | 2.63 | 0.335 | 0.0984 | 46.2398 | 0.9 | [6 empty] | 0.00028809 | 9.6826e-05
2011-07-11 | 北海道開発局 | 石狩川 | 恵岱別川 | 左岸 | 1.1 | ETB-1-1 | 天端 | B.ETB-1-1-SP14 | 14 | 14.5 | 37 |  | 2.675 |  |  | 63.6 | 30 | 6.4 |  | 6.4 | 7.24 | 4.77 | 0.472 | 0.149 | 48.5906 | 1 | [6 empty] | 0.00063756 | 0.00022201
2011-07-11 | 北海道開発局 | 石狩川 | 恵岱別川 | 左岸 | 1.1 | ETB-1-1 | 天端 | B.ETB-1-1-SP15 | 15 | 15.5 | 50 |  | 2.666 |  |  | 53.2 | 39 | 7.8 |  | 7.8 | 4.06 | 2.38 | 0.39 | 0.123 | 33.0081 | 0.9 | [6 empty] | 0.00040973 | 0.00015129
2011-07-11 | 北海道開発局 | 石狩川 | 恵岱別川 | 左岸 | 1.1 | ETB-1-1 | 天端 | B.ETB-1-1-SP16 | 16 | 16.5 | 50 |  | 2.664 |  |  | 52.5 | 38.1 | 9.4 |  | 9.4 | 5.19 | 2.44 | 0.329 | 0.0861 | 60.2787 | 0.8 | [6 empty] | 0.00027628 | 7.4132e-05
2011-07-11 | 北海道開発局 | 石狩川 | 恵岱別川 | 左岸 | 1.1 | ETB-1-1 | 天端 | B.ETB-1-1-SP1 | 1 | 1.5 | 17 |  | 2.637 |  |  | 45.7 | 31.8 | 14.1 | 8.4 | 22.5 | 3.03 | 1.29 | 0.0567 | 0.00826 | 366.8281 | 1.4 | [6 empty] | 4.6995e-06 | 6.8228e-07
2011-07-11 | 北海道開発局 | 石狩川 | 恵岱別川 | 左岸 | 1.1 | ETB-1-1 | 天端 | B.ETB-1-1-SP2 | 2 | 2.5 | 3 |  | 2.611 |  |  | 0.9 | 24.1 | 53.4 | 21.6 | 75 | 0.0495 | 0.0343 | 0.00431 | 0.00105 | 47.1429 | 2 | 50.3 | 21.4 | 28.9 |  |  |  | 1.1997e-08 | 1.1025e-08
2011-07-11 | 北海道開発局 | 石狩川 | 恵岱別川 | 左岸 | 1.1 | ETB-1-1 | 天端 | B.ETB-1-1-SP3 | 3 | 3.5 | 8 |  | 2.623 |  |  | 12.9 | 32.1 | 37.9 | 17.1 | 55 | 0.0875 | 0.0649 | 0.00753 | 0.0014 | 62.5 | 4.8 | 44.7 | 22.1 | 22.6 |  |  |  | 4.3705e-08 | 1.96e-08
2011-07-11 | 北海道開発局 | 石狩川 | 恵岱別川 | 左岸 | 1.1 | ETB-1-1 | 天端 | B.ETB-1-1-SP4 | 4 | 4.5 | 3 |  | 2.625 |  |  | 9 | 28.5 | 38 | 24.5 | 62.5 | 0.0685 | 0.0461 | 0.00286 |  |  |  | 55 | 22.1 | 32.9 |  |  |  | 4.6387e-09
2011-07-11 | 北海道開発局 | 石狩川 | 恵岱別川 | 左岸 | 1.1 | ETB-1-3 | 表のり | B.ETB-1-3-SP3 | 3 | 3.5 | 11 |  | 2.636 |  |  | 18.6 | 45.3 | 27.9 | 8.2 | 36.1 | 0.174 | 0.116 | 0.0362 | 0.0076 | 22.8947 | 2.8 | [6 empty] | 1.6616e-06 | 5.776e-07
2011-07-11 | 北海道開発局 | 石狩川 | 恵岱別川 | 左岸 | 1.1 | ETB-1-3 | 表のり | B.ETB-1-3-SP4 | 4 | 4.5 | 23 |  | 2.659 |  |  | 56.1 | 36.1 | 7.8 |  | 7.8 | 6.75 | 3.47 | 0.35 | 0.122 | 55.3279 | 0.5 | [6 empty] | 0.00031886 | 0.00014884
2011-07-11 | 北海道開発局 | 石狩川 | 恵岱別川 | 左岸 | 1.1 | ETB-1-3 | 表のり | B.ETB-1-3-SP5 | 5 | 5.5 | 9 |  | 2.653 |  |  | 70.9 | 20.1 | 9 |  | 9 | 14.8 | 10.8 | 0.581 | 0.103 | 143.6893 | 3.2 | [6 empty] | 0.0010318 | 0.00010609
2011-07-11 | 北海道開発局 | 石狩川 | 恵岱別川 | 左岸 | 1.1 | ETB-1-3 | 表のり | B.ETB-1-3 | 5 | 5.5 | 9 | [18 empty] | 3.34e-05
2011-07-11 | 北海道開発局 | 石狩川 | 恵岱別川 | 左岸 | 1.1 | ETB-1-3 | 表のり | B.ETB-1-3-SP6 | 6 | 6.5 | 13 |  | 2.634 |  |  | 70.1 | 18.1 | 9 | 2.8 | 11.8 | 8 | 5.51 | 0.431 | 0.0583 | 137.2213 | 8.7 | [6 empty] | 0.00051652 | 3.3989e-05
2011-07-11 | 北海道開発局 | 石狩川 | 恵岱別川 | 左岸 | 1.1 | ETB-1-3 | 表のり | B.ETB-1-3 | 6.5 | 7 | 12 | [18 empty] | 7.32e-05
2011-07-11 | 北海道開発局 | 石狩川 | 恵岱別川 | 左岸 | 1.1 | ETB-1-3 | 表のり | B.ETB-1-3-SP7 | 7 | 7.5 | 10 |  | 2.661 |  |  | 57 | 33.4 | 9.6 |  | 9.6 | 4.1 | 2.69 | 0.361 | 0.0807 | 50.8055 | 2.2 | [6 empty] | 0.00034257 | 6.5125e-05
2011-07-11 | 北海道開発局 | 石狩川 | 恵岱別川 | 左岸 | 1.1 | ETB-1-3 | 表のり | B.ETB-1-3-SP8 | 8 | 8.5 | 33 |  | 2.651 |  |  | 50 | 41 | 9 |  | 9 | 2.86 | 2 | 0.468 | 0.106 | 26.9811 | 2.5 | [6 empty] | 0.00062511 | 0.00011236
2011-07-11 | 北海道開発局 | 石狩川 | 恵岱別川 | 左岸 | 1.1 | ETB-1-3 | 表のり | B.ETB-1-3-SP9 | 9 | 9.5 | 19 |  | 2.634 |  |  | 32.1 | 61.7 | 6.2 |  | 6.2 | 1.29 | 0.792 | 0.326 | 0.162 | 7.963 | 1 | [6 empty] | 0.00027047 | 0.00026244
2011-07-11 | 北海道開発局 | 石狩川 | 恵岱別川 | 左岸 | 1.1 | ETB-1-3 | 表のり | B.ETB-1-3-SP10 | 10 | 10.5 | 21 |  | 2.645 |  |  | 39.7 | 51.2 | 9.1 |  | 9.1 | 1.92 | 0.653 | 0.175 | 0.0876 | 21.9178 | 0.5 | [6 empty] | 6.3991e-05 | 7.6738e-05
2011-07-11 | 北海道開発局 | 石狩川 | 恵岱別川 | 左岸 | 1.1 | ETB-1-3 | 表のり | B.ETB-1-3 | 10.5 | 11 | 21 | [19 empty] | 3.38e-05
2011-07-11 | 北海道開発局 | 石狩川 | 恵岱別川 | 左岸 | 1.1 | ETB-1-3 | 表のり | B.ETB-1-3 | 10.5 | 11 | 21 | [18 empty] | 6.95e-05
2011-07-11 | 北海道開発局 | 石狩川 | 恵岱別川 | 左岸 | 1.1 | ETB-1-3 | 表のり | B.ETB-1-3-SP11 | 11 | 11.5 | 49 |  | 2.663 |  |  | 49.6 | 42 | 8.4 |  | 8.4 | 3.08 | 1.95 | 0.3 | 0.104 | 29.6154 | 1.1 | [6 empty] | 0.0002231 | 0.00010816
2011-07-11 | 北海道開発局 | 石狩川 | 恵岱別川 | 左岸 | 1.1 | ETB-1-3 | 表のり | B.ETB-1-3-SP12 | 12 | 12.5 | 41 |  | 2.683 |  |  | 59.7 | 35.3 | 5 |  | 5 | 5.81 | 3.46 | 0.492 | 0.196 | 29.6429 | 0.8 | [6 empty] | 0.00070191 | 0.00038416
2011-07-11 | 北海道開発局 | 石狩川 | 恵岱別川 | 左岸 | 1.1 | ETB-1-3 | 表のり | B.ETB-1-3-SP13 | 13 | 13.5 | 39 |  | 2.687 |  |  | 59.5 | 30.9 | 9.6 |  | 9.6 | 7.05 | 3.92 | 0.384 | 0.0834 | 84.5324 | 1.1 | [6 empty] | 0.00039527 | 6.9556e-05
2011-07-11 | 北海道開発局 | 石狩川 | 恵岱別川 | 左岸 | 1.1 | ETB-1-3 | 表のり | B.ETB-1-3-SP1 | 1 | 1.5 | 6 |  | 2.646 |  |  | 24.6 | 30.9 | 31.5 | 13 | 44.5 | 0.367 | 0.121 | 0.0128 | 0.00268 | 136.9403 | 1.3 | [6 empty] | 1.4942e-07 | 7.1824e-08
2011-07-11 | 北海道開発局 | 石狩川 | 恵岱別川 | 左岸 | 1.1 | ETB-1-3 | 表のり | B.ETB-1-3-SP2 | 2 | 2.5 | 6 |  | 2.628 |  |  | 13.5 | 34.7 | 38.8 | 13 | 51.8 | 0.0913 | 0.0707 | 0.0127 | 0.00291 | 31.3746 | 3.5 | 44.1 | 23.1 | 21 |  |  |  | 1.4673e-07 | 8.4681e-08
2011-07-11 | 北海道開発局 | 石狩川 | 恵岱別川 | 左岸 | 1.1 | ETB-1-2 | 裏のり | B.ETB-1-2-SP3 | 3 | 3.5 | 5 |  | 2.619 |  |  | 1.9 | 13.2 | 50 | 34.9 | 84.9 | 0.0248 | 0.0137 | 0.00105 |  |  |  | 65.2 | 27.2 | 38 |  |  |  | 4.5509e-10
2011-07-11 | 北海道開発局 | 石狩川 | 恵岱別川 | 左岸 | 1.1 | ETB-1-2 | 裏のり | B.ETB-1-2-TR3 | 4 | 5.1 | 15 | 1.861 | 2.648 | 0.658 | 0.17183 | 46.7 | 40.5 | 8.8 | 4 | 12.8 | 2.72 | 1.64 | 0.25 | 0.0431 | 63.109 | 2.2 | [6 empty] | 0.00014623 | 1.8576e-05 |  | 1.4643e-05 | CU |  |  | 54.8 | 9.1
2011-07-11 | 北海道開発局 | 石狩川 | 恵岱別川 | 左岸 | 1.1 | ETB-1-2 | 裏のり | B.ETB-1-2-SP5 | 5 | 5.5 | 25 |  | 2.647 |  |  | 52.5 | 38 | 9.5 |  | 9.5 | 3.88 | 2.28 | 0.338 | 0.0849 | 45.7008 | 1.4 | [6 empty] | 0.0002941 | 7.208e-05
2011-07-11 | 北海道開発局 | 石狩川 | 恵岱別川 | 左岸 | 1.1 | ETB-1-2 | 裏のり | B.ETB-1-2-SP6 | 6 | 6.5 | 17 |  | 2.652 |  |  | 39.9 | 44.4 | 11.4 | 4.3 | 15.7 | 1.99 | 0.991 | 0.131 | 0.0284 | 70.0704 | 2.5 | [6 empty] | 3.2713e-05 | 8.0656e-06
2011-07-11 | 北海道開発局 | 石狩川 | 恵岱別川 | 左岸 | 1.1 | ETB-1-2 | 裏のり | B.ETB-1-2-TR4 | 6.5 | 7.6 | 17 | 2.058 | 2.657 | 0.42 | 0.052175 | 68.4 | 27.6 | 4 |  | 4 | 10.1 | 5.31 | 1.09 | 0.514 | 19.6498 | 0.7 | [6 empty] | 0.0044332 | 0.002642 |  | 0.0018859 | CU |  |  | 2.2 | 43.6
2011-07-11 | 北海道開発局 | 石狩川 | 恵岱別川 | 左岸 | 1.1 | ETB-1-2 | 裏のり | B.ETB-1-2-SP8 | 8 | 8.5 | 17 |  | 2.655 |  |  | 65.1 | 28.2 | 6.7 |  | 6.7 | 6.18 | 4.12 | 0.586 | 0.165 | 37.4545 | 1.7 | [6 empty] | 0.0010525 | 0.00027225
2011-07-11 | 北海道開発局 | 石狩川 | 恵岱別川 | 左岸 | 1.1 | ETB-1-2 | 裏のり | B.ETB-1-2-SP9 | 9 | 9.5 | 3 |  | 2.616 |  |  | 4.9 | 12 | 61.6 | 21.5 | 83.1 | 0.0341 | 0.0237 | 0.00442 | 0.00112 | 30.4464 | 2.4 | 60.7 | 25.5 | 35.2 |  |  |  | 1.2719e-08 | 1.2544e-08
2011-07-11 | 北海道開発局 | 石狩川 | 恵岱別川 | 左岸 | 1.1 | ETB-1-2 | 裏のり | B.ETB-1-2-TR5 | 10 | 11.3 | 15 | 2.033 | 2.65 | 0.547 | 0.1058 | 32.1 | 53.8 | 10.1 | 4 | 14.1 | 1.47 | 0.991 | 0.149 | 0.0398 | 36.9347 | 2.4 | [6 empty] | 4.4083e-05 | 1.584e-05 |  | 7.9235e-06 | CU |  |  | 93.8 | 30.8
2011-07-11 | 北海道開発局 | 石狩川 | 恵岱別川 | 左岸 | 1.1 | ETB-1-2 | 裏のり | B.ETB-1-2-SP11 | 11.3 | 11.8 | 19 |  | 2.638 |  |  | 37.9 | 54.8 | 7.3 |  | 7.3 | 1.87 | 1.35 | 0.481 | 0.156 | 11.9872 | 1.6 | [6 empty] | 0.00066609 | 0.00024336
2011-07-11 | 北海道開発局 | 石狩川 | 恵岱別川 | 左岸 | 1.1 | ETB-1-2 | 裏のり | B.ETB-1-2-SP12 | 12 | 12.5 | 50 |  | 2.674 |  |  | 60.9 | 33.3 | 5.8 |  | 5.8 | 5.51 | 3.49 | 0.492 | 0.175 | 31.4857 | 0.9 | [6 empty] | 0.00070191 | 0.00030625
2011-07-11 | 北海道開発局 | 石狩川 | 恵岱別川 | 左岸 | 1.1 | ETB-1-2 | 裏のり | B.ETB-1-2-TR6 | 13 | 14.5 | 50 | 1.986 | 2.657 | 0.594 | 0.13148 | 43 | 46.6 | 7.2 | 3.2 | 10.4 | 2.41 | 1.34 | 0.206 | 0.0704 | 34.233 | 1.2 | [6 empty] | 9.3375e-05 | 4.9562e-05 |  | 2.84e-05 | CU |  |  | 70.4 | 35.2
2011-07-11 | 北海道開発局 | 石狩川 | 恵岱別川 | 左岸 | 1.1 | ETB-1-2 | 裏のり | B.ETB-1-2-SP16 | 16 | 16.5 | 50 |  | 2.639 |  |  | 44.1 | 50 | 5.9 |  | 5.9 | 2.43 | 1.68 | 0.596 | 0.238 | 10.2101 | 1.5 | [6 empty] | 0.0010946 | 0.00056644
2011-07-11 | 北海道開発局 | 石狩川 | 恵岱別川 | 左岸 | 1.1 | ETB-1-2 | 裏のり | B.ETB-1-2-TR1 | 0.5 | 1.25 | 5 | 1.943 | 2.635 | 0.611 | 0.14159 | 10.9 | 47.3 | 27.5 | 14.3 | 41.8 | 0.204 | 0.117 | 0.0104 | 0.00252 | 80.9524 | 2.1 | [5 empty] | 5.18e-06 | 9.2356e-08 | 6.3504e-08 |  | 3.1021e-09 | CU |  |  | 7.1 | 25.2
2011-07-11 | 北海道開発局 | 石狩川 | 月寒川 | 右岸 | 2 | B14-2 | 表のり | B.1 | 7 | 7.5 | 3 | [19 empty] | 1.67e-07
2011-07-11 | 北海道開発局 | 石狩川 | 月寒川 | 右岸 | 2 | B14-2 | 表のり | B.1 | 3.8 | 4.5 | 3 | 1.6 | 2.613 | 1.18 | 0.75368 | 0.1 | 66.7 | 19.3 | 13.9 | 33.2 | 0.1682 | 0.0519 | 0.0119 | 0.002 | 84.1 | 8.01 | [5 empty] | 2.72e-06 | 1.262e-07 | 4e-08 |  | 1.8307e-09 | CU |  |  | 0 | 26.8
2011-07-11 | 北海道開発局 | 石狩川 | 月寒川 | 右岸 | 2 | B14-3 | 裏のり | B.1 | 1 | 1.5 | 1 | 1.65 | 2.704 | 0.83 | 0.31245 | 2.5 | 80.4 | 7.7 | 9.4 | 17.1 | 0.4576 | 0.3609 | 0.1156 | 0.0061 | 75.0164 | 12.77 | [5 empty] | 9.45e-05 | 2.4483e-05 | 3.721e-07 |  | 2.1751e-07 | CU |  |  | 0 | 23.5
2011-07-11 | 北海道開発局 | 石狩川 | 月寒川 | 右岸 | 2 | B14-3 | 裏のり | B.2 | 2 | 2.4 | 2 |  | 2.597 |  |  | 2.1 | 17.2 | 32.4 | 48.3 | 80.7 | 0.0099 | 0.0059 |  |  |  |  | 44.5 | 23.3 | 21.2
2011-07-11 | 北海道開発局 | 石狩川 | 月寒川 | 右岸 | 2 | B14-3 | 裏のり | B.3 | 4 | 4.9 | 4 | 1.61 | 2.679 | 1.17 | 0.73807 | 0.1 | 64.4 | 19.2 | 16.3 | 35.5 | 0.1432 | 0.1159 | 0.0307 | [9 empty] | 1.1342e-06 |  |  |  | CU |  |  | 0 | 25.6
2011-07-11 | 北海道開発局 | 石狩川 | 月寒川 | 右岸 | 2 | B14-3 | 裏のり | B.2 | 4.2 | 4.7 | 3 | [19 empty] | 6.22e-06
2011-07-11 | 北海道開発局 | 石狩川 | 月寒川 | 左岸 | 1.4 | B10-2 | 表のり | B.1 | 10 | 10.5 | 5 | [19 empty] | 1.47e-05
2011-07-11 | 北海道開発局 | 石狩川 | 月寒川 | 左岸 | 1.4 | B10-2 | 表のり | B.1 | 2.5 | 3.35 | 4 | 1.71 | 2.54 | 1.28 | 0.9198 | 0 | 19.3 | 55.9 | 24.8 | 80.7 | 0.0248 | 0.017 | 0.0035 |  |  |  | 56.6 | 34.2 | 22.4 |  |  | 5.88e-08 | 7.4064e-09 |  |  |  | CU |  |  | 0 | 26
2011-07-11 | 北海道開発局 | 石狩川 | 月寒川 | 左岸 | 1.4 | B10-3 | 裏のり | B.2 | 5.5 | 6 | 2 | [19 empty] | 1.56e-05
2011-07-11 | 北海道開発局 | 石狩川 | 月寒川 | 左岸 | 1.4 | B10-3 | 裏のり | B.1 | 0.2 | 0.85 | 3 | 1.85 | 2.622 | 0.81 | 0.29361 | 0.6 | 46.3 | 34.9 | 18.2 | 53.1 | 0.0866 | 0.0606 | 0.0066 | [8 empty] | 1.9e-08 | 3.2202e-08 |  |  |  | CU |  |  | 0 | 34.2
2011-07-11 | 北海道開発局 | 石狩川 | 厚別川 | 右岸 | 4.2 | B25-2 | 表のり | B.2 | 9.5 | 10.2 | 7 | 1.84 | 2.647 | 0.94 | 0.42814 | 0 | 72.8 | 11.2 | 16 | 27.2 | 0.1484 | 0.1277 | 0.016 | [9 empty] | 2.5058e-07 |  |  |  | CU |  |  | 0 | 28.4
2011-07-11 | 北海道開発局 | 石狩川 | 厚別川 | 右岸 | 4.2 | B25-2 | 表のり | B.1 | 10 | 10.5 | 5 | [19 empty] | 2e-06
2011-07-11 | 北海道開発局 | 石狩川 | 厚別川 | 右岸 | 4.2 | B25-2 | 表のり | B.1 | 2.5 | 3.35 | 7 | 1.66 | 2.452 | 1.13 | 0.67742 | 1.1 | 35.3 | 45.7 | 17.9 | 63.6 | 0.0622 | 0.0394 | 0.0069 | [8 empty] | 5.85e-07 | 3.5695e-08 |  |  |  | CU |  |  | 0 | 26
2011-07-11 | 北海道開発局 | 石狩川 | 厚別川 | 右岸 | 4.2 | B25-3 | 裏のり | B.1 | 1 | 1.85 | 5 | 1.77 | 2.617 | 1.07 | 0.59181 | 19 | 31.6 | 26.5 | 22.9 | 49.4 | 0.1858 | 0.0795 | 0.003 |  |  |  | 43.2 | 26.3 | 16.9 |  |  | 1.02e-07 | 5.1819e-09 |  |  |  | CU |  |  | 0 | 27.9
2011-07-11 | 北海道開発局 | 石狩川 | 厚別川 | 右岸 | 5.6 | KP5.6 B-1 | 天端 | B.KP5.6-1-P8 | 7.5 | 8 | 4 |  | 2.687 |  |  | 4.1 | 37.1 | 34.7 | 24.1 | 58.8 | 0.0808 | 0.0373 | 0.0035 |  |  |  | 44.9 | 24.4 | 20.5 |  |  |  | 7.4064e-09
2011-07-11 | 北海道開発局 | 石狩川 | 厚別川 | 右岸 | 5.6 | KP5.6 B-1 | 天端 | B.KP5.6-1-P9 | 8.5 | 9 | 3 |  | 2.425 |  |  | 0 | 23.1 | 55.4 | 21.5 | 76.9 | 0.036 | 0.0227 | 0.0046 | 0.0016 | 22.5 | 1.1 | 96.6 | 51.1 | 45.5 |  |  |  | 1.3951e-08 | 2.56e-08
2011-07-11 | 北海道開発局 | 石狩川 | 厚別川 | 右岸 | 5.6 | KP5.6 B-1 | 天端 | B.KP5.6-1-P10 | 10.5 | 11 | 5 |  | 2.048
2011-07-11 | 北海道開発局 | 石狩川 | 厚別川 | 右岸 | 5.6 | KP5.6 B-1 | 天端 | B.KP5.6-1-P11 | 11.5 | 12 | 5 |  | 2.655 |  |  | 0 | 44.5 | 28.1 | 27.4 | 55.5 | 0.0827 | 0.0589 | 0.0017 |  |  |  | 35.2 | 18.5 | 16.7 |  |  |  | 1.3898e-09
2011-07-11 | 北海道開発局 | 石狩川 | 厚別川 | 右岸 | 5.6 | KP5.6 B-1 | 天端 | B.KP5.6-1-P12 | 12.5 | 13 | 7 |  | 2.765 |  |  | 0 | 41.1 | 39 | 19.9 | 58.9 | 0.0792 | 0.0431 | 0.005 | 0.0014 | 56.5714 | 1 | 34.7 | 16.4 | 18.3 |  |  |  | 1.6924e-08 | 1.96e-08
2011-07-11 | 北海道開発局 | 石狩川 | 厚別川 | 右岸 | 5.6 | KP5.6 B-1 | 天端 | B.KP5.6-1-P13 | 14.5 | 15 | 3 |  | 2.74 |  |  | 0 | 1.8 | 78.1 | 20.1 | 98.2 | 0.0222 | 0.0188 | 0.005 |  |  |  | 45.4 | 23.1 | 22.3 |  |  |  | 1.6924e-08
2011-07-11 | 北海道開発局 | 石狩川 | 厚別川 | 右岸 | 5.6 | KP5.6 B-1 | 天端 | B.KP5.6-1-P14 | 16.5 | 17 | 3 |  | 2.763 |  |  | 0 | 0.3 | 34 | 65.7 | 99.7 | 0.0038 | 0.0022 |  |  |  |  | 73.9 | 27.2 | 46.7
2011-07-11 | 北海道開発局 | 石狩川 | 厚別川 | 右岸 | 5.6 | KP5.6 B-1 | 天端 | B.KP5.6-1-P1 | 0.5 | 1 | 6 |  | 2.768 |  |  | 0 | 15.1 | 41.9 | 43 | 84.9 | 0.0151 | 0.0076 |  |  |  |  | 41.3 | 16.3 | 25
2011-07-11 | 北海道開発局 | 石狩川 | 厚別川 | 右岸 | 5.6 | KP5.6 B-1 | 天端 | B.KP5.6-1-P2 | 1.5 | 2 | 25 |  | 2.813 |  |  | 50.5 | 28.9 | 13.1 | 7.5 | 20.6 | 4.4207 | 2.0872 | 0.064 | 0.0093 | 475.3441 | 1 | [6 empty] | 6.2218e-06 | 8.649e-07
2011-07-11 | 北海道開発局 | 石狩川 | 厚別川 | 右岸 | 5.6 | KP5.6 B-1 | 天端 | B.KP5.6-1-P3 | 2.5 | 3 | 29 |  | 2.742 |  |  | 0 | 23.1 | 48.8 | 28.1 | 76.9 | 0.0396 | 0.0221 | 0.0027 |  |  |  | 39 | 16.3 | 22.7 |  |  |  | 4.0595e-09
2011-07-11 | 北海道開発局 | 石狩川 | 厚別川 | 右岸 | 5.6 | KP5.6 B-1 | 天端 | B.KP5.6-1-P4 | 3.5 | 4 | 5 |  | 2.726 |  |  | 0.3 | 37.1 | 27.9 | 34.7 | 62.6 | 0.0543 | 0.0199 |  |  |  |  | 53 | 18 | 35
2011-07-11 | 北海道開発局 | 石狩川 | 厚別川 | 右岸 | 5.6 | KP5.6 B-1 | 天端 | B.KP5.6-1-P5 | 4.5 | 5 | 5 |  | 2.752 |  |  | 9.3 | 34 | 29.1 | 27.6 | 56.7 | 0.0976 | 0.033 | 0.0025 |  |  |  | 41.8 | 18.3 | 23.5 |  |  |  | 3.3965e-09
2011-07-11 | 北海道開発局 | 石狩川 | 厚別川 | 右岸 | 5.6 | KP5.6 B-1 | 天端 | B.KP5.6-1-P6 | 5.5 | 6 | 4 |  | 2.757 |  |  | 0 | 5.6 | 50 | 44.4 | 94.4 | 0.0101 | 0.0064 |  |  |  |  | 48 | 19.8 | 28.2
2011-07-11 | 北海道開発局 | 石狩川 | 厚別川 | 右岸 | 5.6 | KP5.6 B-1 | 天端 | B.KP5.6-1-P7 | 6.5 | 7 | 3 |  | 2.75 |  |  | 3.7 | 56 | 28.4 | 11.9 | 40.3 | 0.1495 | 0.1085 | 0.0121 | 0.0038 | 39.3421 | 1.6 | 46.3 | 23 | 23.3 |  |  |  | 1.3116e-07 | 1.444e-07
2011-07-11 | 北海道開発局 | 石狩川 | 厚別川 | 右岸 | 5.6 | KP5.6 B-2 | 表のり | B.KP5.6-2-P3 | 5.5 | 6 | 6 |  | 2.743 |  |  | 0 | 22.2 | 41.3 | 36.5 | 77.8 | 0.0249 | 0.0124 |  |  |  |  | 67.5 | 32.6 | 34.9
2011-07-11 | 北海道開発局 | 石狩川 | 厚別川 | 右岸 | 5.6 | KP5.6 B-2 | 表のり | B.KP5.6-2-P4 | 6.5 | 7 | 10 |  | 2.55 |  |  | 0 | 20.3 | 45.9 | 33.8 | 79.7 | 0.021 | 0.0123 | 0.0018 |  |  |  | 81.6 | 44.8 | 36.8 |  |  |  | 1.5866e-09
2011-07-11 | 北海道開発局 | 石狩川 | 厚別川 | 右岸 | 5.6 | KP5.6 B-2 | 表のり | B.KP5.6 B-2 | 8.5 | 9 | 5 | [19 empty] | 1.02e-05
2011-07-11 | 北海道開発局 | 石狩川 | 厚別川 | 右岸 | 5.6 | KP5.6 B-2 | 表のり | B.KP5.6-2-P5 | 9.5 | 10 | 10 |  | 2.687 |  |  | 0 | 48.5 | 31.5 | 20 | 51.5 | 0.0897 | 0.0714 | 0.005 | 0.0012 | 74.75 | 1.9 | 33.1 | 19.6 | 13.5 |  |  |  | 1.6924e-08 | 1.44e-08
2011-07-11 | 北海道開発局 | 石狩川 | 厚別川 | 右岸 | 5.6 | KP5.6 B-2 | 表のり | B.KP5.6-2-4 | 10 | 11 | 9 | 1.76 | 2.696 | 1.156 | 0.71651 | 0 | 63.5 | 24.3 | 12.2 | 36.5 | 0.1063 | 0.0931 | 0.0149 | 0.0036 | 29.5278 | 7.3 | 31.1 | 16.8 | 14.3 |  |  | 5.52e-06 | 2.1246e-07 | 1.296e-07 |  | 1.2334e-07 | CU |  |  | 18.4 | 30.7
2011-07-11 | 北海道開発局 | 石狩川 | 厚別川 | 右岸 | 5.6 | KP5.6 B-2 | 表のり | B.KP5.6-2-P6 | 11 | 12 | 5 |  | 2.699 |  |  | 0 | 5.9 | 71.2 | 22.9 | 94.1 | 0.0265 | 0.0208 | 0.0039 |  |  |  | 42.1 | 23.1 | 19 |  |  |  | 9.5169e-09
2011-07-11 | 北海道開発局 | 石狩川 | 厚別川 | 右岸 | 5.6 | KP5.6 B-2 | 表のり | B.KP5.6-2-1 | 0.6 | 1.4 | 3 | 1.907 | 2.724 | 0.862 | 0.34399 | 0 | 34.2 | 33.7 | 32.1 | 65.8 | 0.0446 | 0.0179 | 0.0018 |  |  |  | 46 | 18.1 | 27.9 |  |  |  | 1.5866e-09 |  |  |  | UU | [8 empty] | 20 | 8.9
2011-07-11 | 北海道開発局 | 石狩川 | 厚別川 | 右岸 | 5.6 | KP5.6 B-2 | 表のり | B.KP5.6-2-2 | 1.4 | 2.2 | 2 | 1.829 | 2.765 | 0.964 | 0.45613 | 0 | 66.8 | 23.8 | 9.4 | 33.2 | 0.1944 | 0.1488 | 0.0192 | 0.0055 | 35.3455 | 2.6 | [5 empty] | 2.09e-07 | 3.823e-07 | 3.025e-07 |  | 1.7168e-07 | CU |  |  | 17.3 | 35.6
2011-07-11 | 北海道開発局 | 石狩川 | 厚別川 | 右岸 | 5.6 | KP5.6 B-2 | 表のり | B.KP5.6-2-P1 | 2.5 | 3 | 3 |  | 2.658 |  |  | 0 | 6.6 | 41.4 | 52 | 93.4 | 0.0069 | 0.0046 |  |  |  |  | 63.2 | 28.3 | 34.9
2011-07-11 | 北海道開発局 | 石狩川 | 厚別川 | 右岸 | 5.6 | KP5.6 B-2 | 表のり | B.KP5.6-2-P2 | 4.5 | 5 | 5 |  | 2.767 |  |  | 0 | 41.6 | 36.7 | 21.7 | 58.4 | 0.0789 | 0.0489 | 0.0041 |  |  |  | 41.3 | 22.1 | 19.2 |  |  |  | 1.0686e-08
2011-07-11 | 北海道開発局 | 石狩川 | 厚別川 | 右岸 | 5.6 | KP5.6 B-3 | 裏のり | B.KP5.6-3-2 | 4.3 | 5.3 | 7 | 1.849 | 2.683 | 0.958 | 0.44904 | 0 | 17.6 | 42.5 | 39.9 | 82.4 | 0.0171 | 0.0093 |  |  |  |  | 48.3 | 19.2 | 29.1 | [7 empty] | UU | [8 empty] | 43.4 | 5.5
2011-07-11 | 北海道開発局 | 石狩川 | 厚別川 | 右岸 | 5.6 | KP5.6 B-3 | 裏のり | B.KP5.6-3-P4 | 5.5 | 6 | 6 |  | 2.135 |  |  | 0 | 67.8 | 25.3 | 6.9 | 32.2 | 0.3503 | 0.2537 | 0.0237 | 0.008 | 43.7875 | 1.3 | [6 empty] | 6.2272e-07 | 6.4e-07
2011-07-11 | 北海道開発局 | 石狩川 | 厚別川 | 右岸 | 5.6 | KP5.6 B-3 | 裏のり | B.KP5.6-3-P5 | 7.5 | 8 | 3 |  | 2.683 |  |  | 0 | 30 | 44.3 | 25.7 | 70 | 0.0537 | 0.0293 | 0.0031 |  |  |  | 33.4 | 19.4 | 14 |  |  |  | 5.5909e-09
2011-07-11 | 北海道開発局 | 石狩川 | 厚別川 | 右岸 | 5.6 | KP5.6 B-3 | 裏のり | B.KP5.6-3-P6 | 8.5 | 9 | 5 |  | 2.698 |  |  | 0 | 37.3 | 38.1 | 24.6 | 62.7 | 0.0673 | 0.0375 | 0.0031 |  |  |  | 37 | 17.5 | 19.5 |  |  |  | 5.5909e-09
2011-07-11 | 北海道開発局 | 石狩川 | 厚別川 | 右岸 | 5.6 | KP5.6 B-3 | 裏のり | B.KP5.6 B-3 | 8.5 | 9 | 5 | [19 empty] | 1.26e-05
2011-07-11 | 北海道開発局 | 石狩川 | 厚別川 | 右岸 | 5.6 | KP5.6 B-3 | 裏のり | B.KP5.6-3-P7 | 10.5 | 11 | 4 |  | 2.666 |  |  | 0 | 0.5 | 75.1 | 24.4 | 99.5 | 0.0209 | 0.0163 | 0.0032 |  |  |  | 51 | 26.5 | 24.5 |  |  |  | 6.0177e-09
2011-07-11 | 北海道開発局 | 石狩川 | 厚別川 | 右岸 | 5.6 | KP5.6 B-3 | 裏のり | B.KP5.6-3-P1 | 0.5 | 1 | 4 |  | 2.554 |  |  | 0 | 15.3 | 43.9 | 40.8 | 84.7 | 0.0143 | 0.0082 |  |  |  |  | 49.9 | 21.9 | 28
2011-07-11 | 北海道開発局 | 石狩川 | 厚別川 | 右岸 | 5.6 | KP5.6 B-3 | 裏のり | B.KP5.6-3-P2 | 1.5 | 2 | 5 |  | 2.693 |  |  | 0 | 29.1 | 33.5 | 37.4 | 70.9 | 0.0296 | 0.013 |  |  |  |  | 42.5 | 18.7 | 23.8
2011-07-11 | 北海道開発局 | 石狩川 | 厚別川 | 右岸 | 5.6 | KP5.6 B-3 | 裏のり | B.KP5.6-3-1 | 2 | 3 | 4 | 1.902 | 2.746 | 0.855 | 0.33694 | 9.6 | 35.3 | 28.5 | 26.6 | 55.1 | 0.1209 | 0.039 | 0.0026 |  |  |  | 48.2 | 19.3 | 28.9 |  |  |  | 3.7196e-09 |  |  |  | UU | [8 empty] | 39.4 | 2.2
2011-07-11 | 北海道開発局 | 石狩川 | 厚別川 | 右岸 | 5.6 | KP5.6 B-3 | 裏のり | B.KP5.6-3-P3 | 3.5 | 4 | 6 |  | 2.595 |  |  | 0 | 21.8 | 46.8 | 31.4 | 78.2 | 0.023 | 0.0132 | 0.0022 |  |  |  | 59.9 | 30.5 | 29.4 |  |  |  | 2.5258e-09
2011-07-11 | 北海道開発局 | 石狩川 | 厚別川 | 右岸 | 7.2 | KP7.2 B-1 | 天端 | B.KP7.2-1-P8 | 7.5 | 8 | 3 |  | 2.707 |  |  | 0 | 27.8 | 42.9 | 29.3 | 72.2 | 0.0393 | 0.0217 | 0.0018 |  |  |  | 45.4 | 24.8 | 20.6 |  |  |  | 1.5866e-09
2011-07-11 | 北海道開発局 | 石狩川 | 厚別川 | 右岸 | 7.2 | KP7.2 B-1 | 天端 | B.KP7.2-1-P9 | 9.5 | 10 | 7 |  | 1.57
2011-07-11 | 北海道開発局 | 石狩川 | 厚別川 | 右岸 | 7.2 | KP7.2 B-1 | 天端 | B.KP7.2-1-P10 | 11.5 | 12 | 9 |  | 2.752 |  |  | 0 | 61.1 | 28.1 | 10.8 | 38.9 | 0.1147 | 0.0954 | 0.0166 | 0.0043 | 26.6744 | 4.4 | 23.3 | 13 | 10.3 |  |  |  | 2.7289e-07 | 1.849e-07
2011-07-11 | 北海道開発局 | 石狩川 | 厚別川 | 右岸 | 7.2 | KP7.2 B-1 | 天端 | B.KP7.2-1-P11 | 13.5 | 14 | 5 |  | 2.726 |  |  | 0 | 0.5 | 78.4 | 21.1 | 99.5 | 0.0228 | 0.0196 | 0.0045 | 0.001 | 22.8 | 4.8 | 46.5 | 25.8 | 20.7 |  |  |  | 1.3258e-08 | 1e-08
2011-07-11 | 北海道開発局 | 石狩川 | 厚別川 | 右岸 | 7.2 | KP7.2 B-1 | 天端 | B.KP7.2-1-P12 | 15.5 | 16 | 2 |  | 2.782 |  |  | 0 | 0.4 | 38.1 | 61.5 | 99.6 | 0.0047 | 0.0029 |  |  |  |  | 68.6 | 26.9 | 41.7
2011-07-11 | 北海道開発局 | 石狩川 | 厚別川 | 右岸 | 7.2 | KP7.2 B-1 | 天端 | B.KP7.2-1-P1 | 0.5 | 1 | 5 |  | 2.716 |  |  | 20.5 | 32.8 | 27.4 | 19.3 | 46.7 | 0.1192 | 0.0851 | 0.0054 | 0.001 | 119.2 | 1.8 | 35.7 | 17.9 | 17.8 |  |  |  | 2.0228e-08 | 1e-08
2011-07-11 | 北海道開発局 | 石狩川 | 厚別川 | 右岸 | 7.2 | KP7.2 B-1 | 天端 | B.KP7.2-1-P2 | 1.5 | 2 | 6 |  | 2.773 |  |  | 13 | 34.4 | 34.2 | 18.4 | 52.6 | 0.0922 | 0.067 | 0.0058 | 0.0016 | 57.625 | 1 | 38.8 | 18.3 | 20.5 |  |  |  | 2.3871e-08 | 2.56e-08
2011-07-11 | 北海道開発局 | 石狩川 | 厚別川 | 右岸 | 7.2 | KP7.2 B-1 | 天端 | B.KP7.2-1-P3 | 2.5 | 3 | 6 |  | 2.775 |  |  | 52.8 | 22.1 | 15.8 | 9.3 | 25.1 | 7.9091 | 2.9464 | 0.0349 | 0.0062 | 1275.6613 | 0.4 | [6 empty] | 1.5266e-06 | 3.844e-07
2011-07-11 | 北海道開発局 | 石狩川 | 厚別川 | 右岸 | 7.2 | KP7.2 B-1 | 天端 | B.KP7.2-1-P4 | 3.5 | 4 | 7 |  | 2.717 |  |  | 0 | 21.8 | 41.9 | 36.3 | 78.2 | 0.0235 | 0.0125 | 0.0011 |  |  |  | 41.8 | 19 | 22.8 |  |  |  | 5.0688e-10
2011-07-11 | 北海道開発局 | 石狩川 | 厚別川 | 右岸 | 7.2 | KP7.2 B-1 | 天端 | B.KP7.2-1-P5 | 4.5 | 5 | 2 |  | 2.752 |  |  | 0 | 9.3 | 53.7 | 37 | 90.7 | 0.0148 | 0.0093 | 0.0015 |  |  |  | 45.8 | 21.6 | 24.2 |  |  |  | 1.0399e-09
2011-07-11 | 北海道開発局 | 石狩川 | 厚別川 | 右岸 | 7.2 | KP7.2 B-1 | 天端 | B.KP7.2-1-P6 | 5.5 | 6 | 5 |  | 2.657 |  |  | 0 | 36 | 42.1 | 21.9 | 64 | 0.0584 | 0.0291 | 0.0043 | 0.001 | 58.4 | 1.2 | 45.2 | 25.2 | 20 |  |  |  | 1.1933e-08 | 1e-08
2011-07-11 | 北海道開発局 | 石狩川 | 厚別川 | 右岸 | 7.2 | KP7.2 B-1 | 天端 | B.KP7.2-1-P7 | 6.5 | 7 | 7 |  | 2.728 |  |  | 1.6 | 43.8 | 36.9 | 17.7 | 54.6 | 0.0895 | 0.0591 | 0.0064 | 0.0018 | 49.7222 | 1.3 | 40.7 | 24.1 | 16.6 |  |  |  | 2.9986e-08 | 3.24e-08
2011-07-11 | 北海道開発局 | 石狩川 | 厚別川 | 右岸 | 7.2 | KP7.2 B-2 | 表のり | B.KP7.2-2-P4 | 4.5 | 5 | 2 |  | 2.704 |  |  | 0 | 29.8 | 45.7 | 24.5 | 70.2 | 0.0465 | 0.0265 | 0.0034 |  |  |  | 51.1 | 28.3 | 22.8 |  |  |  | 6.9253e-09
2011-07-11 | 北海道開発局 | 石狩川 | 厚別川 | 右岸 | 7.2 | KP7.2 B-2 | 表のり | B.KP7.2-2-P5 | 5.5 | 6 | 5 |  | 2.723 |  |  | 2.6 | 58.2 | 26.5 | 12.7 | 39.2 | 0.1321 | 0.1035 | 0.012 | 0.0033 | 40.0303 | 3.2 | 41.1 | 24.9 | 16.2 |  |  |  | 1.2867e-07 | 1.089e-07
2011-07-11 | 北海道開発局 | 石狩川 | 厚別川 | 右岸 | 7.2 | KP7.2 B-2 | 表のり | B.KP7.2-2-P6 | 7.5 | 8 | 5 |  | 1.588
2011-07-11 | 北海道開発局 | 石狩川 | 厚別川 | 右岸 | 7.2 | KP7.2 B-2 | 表のり | B.KP7.2-2-P7 | 9.5 | 10 | 5 |  | 2.757 |  |  | 0 | 73.7 | 18.3 | 8 | 26.3 | 0.1489 | 0.1287 | 0.0436 | 0.0082 | 18.1585 | 6.1 | [6 empty] | 2.5568e-06 | 6.724e-07
2011-07-11 | 北海道開発局 | 石狩川 | 厚別川 | 右岸 | 7.2 | KP7.2 B-2 | 表のり | B.KP7.2 B-2 | 9.5 | 10 | 5 | [19 empty] | 5.68e-05
2011-07-11 | 北海道開発局 | 石狩川 | 厚別川 | 右岸 | 7.2 | KP7.2 B-2 | 表のり | B.KP7.2-2-P8 | 11.5 | 12 | 6 |  | 2.735 |  |  | 0 | 2.6 | 76.4 | 21 | 97.4 | 0.0227 | 0.019 | 0.0043 |  |  |  | 42.6 | 25 | 17.6 |  |  |  | 1.1933e-08
2011-07-11 | 北海道開発局 | 石狩川 | 厚別川 | 右岸 | 7.2 | KP7.2 B-2 | 表のり | B.KP7.2-2-P1 | 0.5 | 1 | 3 |  | 2.716 |  |  | 1.8 | 33.7 | 32.2 | 32.3 |  | 0.0589 | 0.024 | 0.0014 |  |  |  | 36.3 | 16.3 | 20 |  |  |  | 8.863e-10
2011-07-11 | 北海道開発局 | 石狩川 | 厚別川 | 右岸 | 7.2 | KP7.2 B-2 | 表のり | B.KP7.2-2-1 | 1.5 | 2.5 | 5 | 1.925 | 2.7 | 0.836 | 0.31823 | 1.8 | 33.9 | 34.8 | 29.5 | 64.3 | 0.0619 | 0.0276 | 0.0019 |  |  |  | 45.4 | 19.8 | 25.6 |  |  |  | 1.7983e-09 |  |  |  | UU | [8 empty] | 21.1 | 6
2011-07-11 | 北海道開発局 | 石狩川 | 厚別川 | 右岸 | 7.2 | KP7.2 B-2 | 表のり | B.KP7.2-2-P2 | 2.5 | 3 | 4 |  | 2.71 |  |  | 0 | 29.3 | 36.8 | 33.9 | 70.7 | 0.0469 | 0.0201 | 0.001 |  |  |  | 40.2 | 16.1 | 24.1 |  |  |  | 4.0644e-10
2011-07-11 | 北海道開発局 | 石狩川 | 厚別川 | 右岸 | 7.2 | KP7.2 B-2 | 表のり | B.KP7.2-2-P3 | 3.5 | 4 | 4 |  | 2.441 |  |  | 0 | 18.9 | 57.3 | 23.8 | 81.1 | 0.0277 | 0.0177 | 0.0038 | 0.0011 | 25.1818 | 1.8 | 56.5 | 31.9 | 24.6 |  |  |  | 8.961e-09 | 1.21e-08
2011-07-11 | 北海道開発局 | 石狩川 | 厚別川 | 右岸 | 7.2 | KP7.2 B-3 | 裏のり | B.KP7.2-3-4 | 8.5 | 9.5 | 6 |  | 2.742 |  |  | 0 | 91.6 | 8.4 | 0 | 8.4 | 0.2263 | 0.2024 | 0.1384 | 0.0939 | 2.41 | 1.2 | [5 empty] | 8.58e-06 | 3.7155e-05 | 8.8172e-05
2011-07-11 | 北海道開発局 | 石狩川 | 厚別川 | 右岸 | 7.2 | KP7.2 B-3 | 裏のり | B.KP7.2-3-P4 | 10.5 | 11 | 6 |  | 2.732 |  |  | 0 | 0.3 | 84.8 | 14.9 | 99.7 | 0.0307 | 0.0249 | 0.008 | 0.0028 | 10.9643 | 2.3 | 44.9 | 25.3 | 19.6 |  |  |  | 5.0287e-08 | 7.84e-08
2011-07-11 | 北海道開発局 | 石狩川 | 厚別川 | 右岸 | 7.2 | KP7.2 B-3 | 裏のり | B.KP7.2-3-P1 | 0.5 | 1 | 6 |  | 2.712 |  |  | 0.9 | 44.6 | 36.9 | 17.6 | 54.5 | 0.0848 | 0.0646 | 0.0065 | 0.0017 | 49.8824 | 1.7 | 35.8 | 16 | 19.8 |  |  |  | 3.1083e-08 | 2.89e-08
2011-07-11 | 北海道開発局 | 石狩川 | 厚別川 | 右岸 | 7.2 | KP7.2 B-3 | 裏のり | B.KP7.2-3-P2 | 1.5 | 2 | 6 |  | 2.725 |  |  | 0 | 19.2 | 38.9 | 41.9 | 80.8 | 0.0189 | 0.0091 |  |  |  |  | 42.5 | 18 | 24.5
2011-07-11 | 北海道開発局 | 石狩川 | 厚別川 | 右岸 | 7.2 | KP7.2 B-3 | 裏のり | B.KP7.2-3-1 | 2 | 3 | 8 | 1.974 | 2.72 | 0.762 | 0.25111 | 0.4 | 33 | 37.6 | 29 | 66.6 | 0.0505 | 0.0234 | 0.002 |  |  |  | 38.1 | 16.9 | 21.2 |  |  |  | 2.0253e-09 |  |  |  | UU | [8 empty] | 31.6 | 12.1
2011-07-11 | 北海道開発局 | 石狩川 | 厚別川 | 右岸 | 7.2 | KP7.2 B-3 | 裏のり | B.KP7.2-3-P3 | 3.5 | 4 | 3 |  | 2.677 |  |  | 0 | 46.6 | 32 | 21.4 | 53.4 | 0.0873 | 0.0637 | 0.0043 |  |  |  | 42.1 | 19 | 23.1 |  |  |  | 1.1933e-08
2011-07-11 | 北海道開発局 | 石狩川 | 厚別川 | 右岸 | 7.2 | KP7.2 B-3 | 裏のり | B.KP7.2-3-2 | 4 | 5 | 13 | 1.827 | 2.699 | 1.026 | 0.53309 | 0 | 12 | 49.6 | 38.4 | 88 | 0.0149 | 0.0091 | 0.0011 |  |  |  | 46.4 | 20.2 | 26.2 |  |  |  | 5.0688e-10 |  |  |  | UU | [8 empty] | 36.3 | 6.5
2011-07-11 | 北海道開発局 | 石狩川 | 厚別川 | 左岸 | 1.29 | B-1 | 天端 | B.P1-10 | 9.5 | 10 | 8 |  | 2.031
2011-07-11 | 北海道開発局 | 石狩川 | 厚別川 | 左岸 | 1.29 | B-1 | 天端 | B.P1-11 | 11.5 | 12 | 4 |  | 2.097
2011-07-11 | 北海道開発局 | 石狩川 | 厚別川 | 左岸 | 1.29 | B-1 | 天端 | B.P1-12 | 13.5 | 14 | 3 |  | 2.652 |  |  | 0.1 | 43.3 | 43.9 | 12.7 | 56.6 | 0.0843 | 0.0611 | 0.0107 | 0.00353 | 23.881 | 2.1 | 39.3 | 20.8 | 18.5 |  |  |  | 9.8647e-08 | 1.2461e-07
2011-07-11 | 北海道開発局 | 石狩川 | 厚別川 | 左岸 | 1.29 | B-1 | 天端 | B.P1-13 | 15.5 | 16 | 1 |  | 2.68 |  |  | 0 | 0.5 | 71.7 | 27.8 | 99.5 | 0.0174 | 0.0132 | 0.00265 |  |  |  | 48.1 | 24 | 24.1 |  |  |  | 3.8874e-09
2011-07-11 | 北海道開発局 | 石狩川 | 厚別川 | 左岸 | 1.29 | B-1 | 天端 | B.P1-14 | 17.5 | 18 | 1 |  | 2.704 |  |  | 0 | 0.5 | 34.3 | 65.2 | 99.5 | 0.00402 | 0.0025 |  |  |  |  | 71.7 | 28.1 | 43.6
2011-07-11 | 北海道開発局 | 石狩川 | 厚別川 | 左岸 | 1.29 | B-1 | 天端 | B.P1-1 | 0.5 | 1 | 3 |  | 2.598 |  |  | 5.7 | 57.8 | 27.1 | 9.4 | 36.5 | 0.246 | 0.144 | 0.0255 | 0.00593 | 41.484 | 2 | [6 empty] | 7.3783e-07 | 3.5165e-07
2011-07-11 | 北海道開発局 | 石狩川 | 厚別川 | 左岸 | 1.29 | B-1 | 天端 | B.P1-2 | 1.5 | 2 | 9 |  | 2.673 |  |  | 1.9 | 18 | 47.5 | 32.6 | 80.1 | 0.0293 | 0.0153 | 0.00124 |  |  |  | 52.3 | 19.3 | 33 |  |  |  | 6.6905e-10
2011-07-11 | 北海道開発局 | 石狩川 | 厚別川 | 左岸 | 1.29 | B-1 | 天端 | B.P1-3 | 2.5 | 3 | 6 |  | 2.664 |  |  | 12.3 | 20.8 | 41.7 | 25.2 | 66.9 | 0.0522 | 0.0275 | 0.00307 |  |  |  | 55.4 | 24.4 | 31 |  |  |  | 5.4664e-09
2011-07-11 | 北海道開発局 | 石狩川 | 厚別川 | 左岸 | 1.29 | B-1 | 天端 | B.P1-4 | 3.5 | 4 | 5 |  | 2.659 |  |  | 3.9 | 10.4 | 59 | 26.7 | 85.7 | 0.0284 | 0.0167 | 0.00253 |  |  |  | 47.6 | 23.7 | 23.9 |  |  |  | 3.4916e-09
2011-07-11 | 北海道開発局 | 石狩川 | 厚別川 | 左岸 | 1.29 | B-1 | 天端 | B.P1-5 | 4.5 | 5 | 5 |  | 2.654 |  |  | 0.5 | 20.9 | 52.9 | 25.7 | 78.6 | 0.0332 | 0.0183 | 0.00333 |  |  |  | 46.4 | 24.4 | 22 |  |  |  | 6.5994e-09
2011-07-11 | 北海道開発局 | 石狩川 | 厚別川 | 左岸 | 1.29 | B-1 | 天端 | B.P1-6 | 5.5 | 6 | 8 |  | 2.655 |  |  | 3 | 14.1 | 60.5 | 22.4 | 82.9 | 0.0409 | 0.0262 | 0.00391 | 0.00128 | 31.9531 | 1.6 | 43.9 | 23.3 | 20.6 |  |  |  | 9.5736e-09 | 1.6384e-08
2011-07-11 | 北海道開発局 | 石狩川 | 厚別川 | 左岸 | 1.29 | B-1 | 天端 | B.P1-7 | 6.5 | 7 | 8 |  | 2.633 |  |  | 2.9 | 17.7 | 59.5 | 19.9 | 79.4 | 0.0401 | 0.0237 | 0.00506 | 0.001 | 40.1 | 2.4 | 44.3 | 24.1 | 20.2 |  |  |  | 1.7399e-08 | 1e-08
2011-07-11 | 北海道開発局 | 石狩川 | 厚別川 | 左岸 | 1.29 | B-1 | 天端 | B.P1-8 | 7.5 | 8 | 9 |  | 2.626 |  |  | 1.2 | 20.1 | 56 | 22.7 | 78.7 | 0.0407 | 0.0232 | 0.0042 | 0.00145 | 28.069 | 1 | 43.1 | 23.6 | 19.5 |  |  |  | 1.13e-08 | 2.1025e-08
2011-07-11 | 北海道開発局 | 石狩川 | 厚別川 | 左岸 | 1.29 | B-1 | 天端 | B.P1-9 | 8.5 | 9 | 10 |  | 2.556 |  |  | 2.2 | 19 | 52.4 | 26.4 | 78.8 | 0.0314 | 0.0174 | 0.00298 | 0.00115 | 27.3043 | 1.2 | 48.3 | 25.8 | 22.5 |  |  |  | 5.1022e-09 | 1.3225e-08
2011-07-11 | 北海道開発局 | 石狩川 | 厚別川 | 左岸 | 1.29 | B-2 | 裏のり | B.P2-3 | 7.5 | 8 | 9 |  | 1.699
2011-07-11 | 北海道開発局 | 石狩川 | 厚別川 | 左岸 | 1.29 | B-2 | 裏のり | B.-1 | 8 | 8.5 | 8 | [19 empty] | 3.57e-06
2011-07-11 | 北海道開発局 | 石狩川 | 厚別川 | 左岸 | 1.29 | B-2 | 裏のり | B.P2-4 | 9.5 | 10 | 19 |  | 2.708 |  |  | 0.1 | 87.1 | 9.1 | 3.7 | 12.8 | 0.34 | 0.299 | 0.133 | 0.0381 | 8.9239 | 3 | [6 empty] | 3.3882e-05 | 1.4516e-05
2011-07-11 | 北海道開発局 | 石狩川 | 厚別川 | 左岸 | 1.29 | B-2 | 裏のり | B.-2 | 10.5 | 11 | 10 | [19 empty] | 1.13e-05
2011-07-11 | 北海道開発局 | 石狩川 | 厚別川 | 左岸 | 1.29 | B-2 | 裏のり | B.P2-5 | 11.5 | 12 | 3 |  | 2.641 |  |  | 0 | 27 | 58.5 | 14.5 | 73 | 0.0582 | 0.0479 | 0.00894 | 0.00223 | 26.0987 | 2.6 | 39.9 | 20.2 | 19.7 |  |  |  | 6.505e-08 | 4.9729e-08
2011-07-11 | 北海道開発局 | 石狩川 | 厚別川 | 左岸 | 1.29 | B-2 | 裏のり | B.P2-6 | 13.5 | 14 | 1 |  | 2.683 |  |  | 0 | 0.9 | 57.6 | 41.5 | 99.1 | 0.0106 | 0.0074 | 0.0012 |  |  |  | 54.5 | 24.9 | 29.6 |  |  |  | 6.201e-10
2011-07-11 | 北海道開発局 | 石狩川 | 厚別川 | 左岸 | 1.29 | B-2 | 裏のり | B.T2-1 | 1.5 | 3 | 8 | 1.899 | 2.657 | 0.779 | 0.26573 | 2.2 | 23.6 | 44.9 | 29.3 | 74.2 | 0.0362 | 0.019 | 0.00186 |  |  |  | 53.1 | 21.1 | 32 |  |  | 8.37e-10 | 1.7118e-09 |  |  |  | UU | [8 empty] | 72.8 | 0
2011-07-11 | 北海道開発局 | 石狩川 | 厚別川 | 左岸 | 1.29 | B-2 | 裏のり | B.P2-1 | 3.5 | 4 | 7 |  | 2.617 |  |  | 4.1 | 38.3 | 36.7 | 20.9 | 57.6 | 0.0868 | 0.0461 | 0.00455 |  |  |  | 46.1 | 22.7 | 23.4 |  |  |  | 1.3602e-08
2011-07-11 | 北海道開発局 | 石狩川 | 厚別川 | 左岸 | 1.29 | B-2 | 裏のり | B.T2-2 | 4.5 | 5.4 | 10 | 1.892 | 2.681 | 0.82 | 0.30295 | 4.8 | 74.5 | 13.4 | 7.3 | 20.7 | 0.32 | 0.278 | 0.0674 | 0.0101 | 31.6832 | 6.5 | [5 empty] | 1.89e-06 | 7.0146e-06 | 1.0201e-06 |  | 9.1769e-07 | CU |  |  | 67.3 | 10.4
2011-07-11 | 北海道開発局 | 石狩川 | 厚別川 | 左岸 | 1.29 | B-2 | 裏のり | B.P2-2 | 5.5 | 6 | 15 |  | 2.683 |  |  | 0.5 | 85.1 | 10.4 | 4 | 14.4 | 0.334 | 0.297 | 0.127 | 0.0368 | 9.0761 | 3.2 | [6 empty] | 3.0445e-05 | 1.3542e-05
2011-07-11 | 北海道開発局 | 石狩川 | 厚別川 | 左岸 | 1.5 | B-11-2 | 表のり | B.Tr-11-2-2 | 10.26 | 10.36 | 2 | 1.727 | 2.704 | 1.047 | 0.56069 | 1 | 84 | 15 |  | 15 | 0.2 | 0.17 | [14 empty] | CU |  |  | 12 | 30.5
2011-07-11 | 北海道開発局 | 石狩川 | 厚別川 | 左岸 | 1.5 | B-11-3 | 裏のり | B.Tr-11-3-2 | 6.13 | 6.19 | 4 | [20 empty] | 2.29e-06
2011-07-11 | 北海道開発局 | 石狩川 | 厚別川 | 左岸 | 1.5 | B-11-3 | 裏のり | B.Tr-11-3-3 | 14.28 | 14.4 | 1 | 1.678 | 2.711 | 1.499 | 1.3478 | 0 | 0 | 40 | 60 | 100 | 0.005 | 0.003 |  |  |  |  | 64.9 | 24.7 | 40.2 | [7 empty] | UU | [8 empty] | 47 | 0
2011-07-11 | 北海道開発局 | 石狩川 | 厚別川 | 左岸 | 1.71 | B-1 | 天端 | B.P1-9 | 8.5 | 9 | 3 |  | 1.8
2011-07-11 | 北海道開発局 | 石狩川 | 厚別川 | 左岸 | 1.71 | B-1 | 天端 | B.P1-10 | 10.5 | 11 | 2 |  | 1.873
2011-07-11 | 北海道開発局 | 石狩川 | 厚別川 | 左岸 | 1.71 | B-1 | 天端 | B.P1-11 | 12.5 | 13 | 8 |  | 2.636 |  |  | 0 | 10.5 | 70.3 | 19.2 | 89.5 | 0.0379 | 0.0276 | 0.00553 | 0.00133 | 28.4962 | 2.4 | 48 | 23.8 | 24.2 |  |  |  | 2.1374e-08 | 1.7689e-08
2011-07-11 | 北海道開発局 | 石狩川 | 厚別川 | 左岸 | 1.71 | B-1 | 天端 | B.P1-12 | 14.5 | 15 | 9 |  | 2.672 |  |  | 0 | 78.9 | 16.5 | 4.6 | 21.1 | 0.148 | 0.129 | 0.0701 | 0.0168 | 8.8095 | 3.4 | [6 empty] | 7.683e-06 | 2.8224e-06
2011-07-11 | 北海道開発局 | 石狩川 | 厚別川 | 左岸 | 1.71 | B-1 | 天端 | B.P1-13 | 16.5 | 17 | 12 |  | 2.682 |  |  | 0 | 82.8 | 14 | 3.2 | 17.2 | 0.2 | 0.167 | 0.086 | 0.0353 | 5.6657 | 1.9 | [6 empty] | 1.2338e-05 | 1.2461e-05
2011-07-11 | 北海道開発局 | 石狩川 | 厚別川 | 左岸 | 1.71 | B-1 | 天端 | B.P1-14 | 18.5 | 19 | 1 |  | 2.691 |  |  | 0 | 1.5 | 38.5 | 60 | 98.5 | 0.00499 | 0.00294 |  |  |  |  | 73 | 25.6 | 47.4
2011-07-11 | 北海道開発局 | 石狩川 | 厚別川 | 左岸 | 1.71 | B-1 | 天端 | B.P1-15 | 20.5 | 21 | 1 |  | 2.689 |  |  | 0 | 1.2 | 40.9 | 57.9 | 98.8 | 0.00561 | 0.00322 |  |  |  |  | 74.4 | 25.5 | 48.9
2011-07-11 | 北海道開発局 | 石狩川 | 厚別川 | 左岸 | 1.71 | B-1 | 天端 | B.P1-1 | 0.5 | 1 | 5 |  | 2.642 |  |  | 0.5 | 32.6 | 49.2 | 17.7 | 66.9 | 0.0628 | 0.0465 | 0.00653 | 0.00165 | 38.0606 | 1.5 | 57 | 22.1 | 34.9 |  |  |  | 3.1416e-08 | 2.7225e-08
2011-07-11 | 北海道開発局 | 石狩川 | 厚別川 | 左岸 | 1.71 | B-1 | 天端 | B.P1-2 | 1.5 | 2 | 9 |  | 2.659 |  |  | 1.3 | 22.8 | 50.4 | 25.5 | 75.9 | 0.0412 | 0.0221 | 0.00316 | 0.00133 | 30.9774 | 0.9 | 46.5 | 18.5 | 28 |  |  |  | 5.8449e-09 | 1.7689e-08
2011-07-11 | 北海道開発局 | 石狩川 | 厚別川 | 左岸 | 1.71 | B-1 | 天端 | B.P1-3 | 2.5 | 3 | 2 |  | 2.611 |  |  | 0.3 | 44.4 | 41 | 14.3 | 55.3 | 0.0953 | 0.0623 | 0.00841 | 0.00305 | 31.2459 | 1 | 43.1 | 21.4 | 21.7 |  |  |  | 5.6461e-08 | 9.3025e-08
2011-07-11 | 北海道開発局 | 石狩川 | 厚別川 | 左岸 | 1.71 | B-1 | 天端 | B.P1-4 | 3.5 | 4 | 9 |  | 2.595 |  |  | 2.3 | 46.5 | 36.3 | 14.9 | 51.2 | 0.125 | 0.0701 | 0.00824 | 0.00267 | 46.8165 | 0.9 | 44.9 | 21.5 | 23.4 |  |  |  | 5.3852e-08 | 7.1289e-08
2011-07-11 | 北海道開発局 | 石狩川 | 厚別川 | 左岸 | 1.71 | B-1 | 天端 | B.P1-5 | 4.5 | 5 | 10 |  | 2.651 |  |  | 20.6 | 20.2 | 44.2 | 15 | 59.2 | 0.078 | 0.0547 | 0.00932 | 0.00248 | 31.4516 | 1.7 | 44.8 | 22.9 | 21.9 |  |  |  | 7.1637e-08 | 6.1504e-08
2011-07-11 | 北海道開発局 | 石狩川 | 厚別川 | 左岸 | 1.71 | B-1 | 天端 | B.P1-6 | 5.5 | 6 | 4 |  | 2.652 |  |  | 2 | 21.3 | 54.5 | 22.2 | 76.7 | 0.0416 | 0.0233 | 0.00419 | 0.00156 | 26.6667 | 1.1 | 43.4 | 22.5 | 20.9 |  |  |  | 1.1238e-08 | 2.4336e-08
2011-07-11 | 北海道開発局 | 石狩川 | 厚別川 | 左岸 | 1.71 | B-1 | 天端 | B.P1-7 | 6.5 | 7 | 12 |  | 2.695 |  |  | 1.1 | 72.8 | 19.2 | 6.9 | 26.1 | 0.211 | 0.163 | 0.053 | 0.0108 | 19.537 | 3.6 | [6 empty] | 4.0193e-06 | 1.1664e-06
2011-07-11 | 北海道開発局 | 石狩川 | 厚別川 | 左岸 | 1.71 | B-1 | 天端 | B.P1-8 | 7.5 | 8 | 5 |  | 2.583 |  |  | 1 | 24.7 | 49.4 | 24.9 | 74.3 | 0.0385 | 0.0212 | 0.00343 | 0.00105 | 36.6667 | 1.3 | 52.4 | 27.4 | 25 |  |  |  | 7.0677e-09 | 1.1025e-08
2011-07-11 | 北海道開発局 | 石狩川 | 厚別川 | 左岸 | 1.71 | B-2 | 裏のり | B.T2-3 | 7 | 7.9 | 5 | 1.971 | 2.673 | 0.648 | 0.16511 | 11.2 | 80.5 | 8.3 |  | 8.3 | 0.765 | 0.642 | 0.32 | 0.124 | 6.1694 | 2.2 | [5 empty] | 3.42e-05 | 0.00025908 | 0.00015376 |  | 0.00012014 | CU |  |  | 36.5 | 33.9
2011-07-11 | 北海道開発局 | 石狩川 | 厚別川 | 左岸 | 1.71 | B-2 | 裏のり | B.P2-3 | 7.5 | 8 | 7 |  | 2.664 |  |  | 10.1 | 77.9 | 9.6 | 2.4 | 12 | 0.644 | 0.505 | 0.163 | 0.0512 | 12.5781 | 2.4 | [6 empty] | 5.428e-05 | 2.6214e-05
2011-07-11 | 北海道開発局 | 石狩川 | 厚別川 | 左岸 | 1.71 | B-2 | 裏のり | B.-2 | 8.5 | 9 | 9 | [18 empty] | 6.81e-06
2011-07-11 | 北海道開発局 | 石狩川 | 厚別川 | 左岸 | 1.71 | B-2 | 裏のり | B.P2-4 | 9.5 | 10 | 5 |  | 2.253
2011-07-11 | 北海道開発局 | 石狩川 | 厚別川 | 左岸 | 1.71 | B-2 | 裏のり | B.P2-5 | 11.5 | 12 | 6 |  | 2.59 |  |  | 0 | 24.7 | 57.1 | 18.2 | 75.3 | 0.0565 | 0.0429 | 0.005852 | 0.00221 | 25.5656 | 1.5 | 53.4 | 27.3 | 26.1 |  |  |  | 2.4369e-08 | 4.8841e-08
2011-07-11 | 北海道開発局 | 石狩川 | 厚別川 | 左岸 | 1.71 | B-2 | 裏のり | B.-3 | 12.5 | 13 | 16 | [18 empty] | 4.77e-06
2011-07-11 | 北海道開発局 | 石狩川 | 厚別川 | 左岸 | 1.71 | B-2 | 裏のり | B.P2-6 | 13.5 | 14 | 8 |  | 2.667 |  |  | 0 | 78.9 | 16.8 | 4.3 | 21.1 | 0.152 | 0.133 | 0.0695 | 0.021 | 7.2381 | 3.1 | [6 empty] | 7.5315e-06 | 4.41e-06
2011-07-11 | 北海道開発局 | 石狩川 | 厚別川 | 左岸 | 1.71 | B-2 | 裏のり | B.P2-7 | 15.5 | 16 | 18 |  | 2.812 |  |  | 0 | 91 | 9 |  | 9 | 0.21 | 0.18 | 0.115 | 0.08 | 2.625 | 1.1 | [6 empty] | 2.419e-05 | 6.4e-05
2011-07-11 | 北海道開発局 | 石狩川 | 厚別川 | 左岸 | 1.71 | B-2 | 裏のり | B.P2-8 | 17.5 | 18 | 1 |  | 2.701 |  |  | 0 | 1.5 | 40.7 | 57.8 | 98.5 | 0.00546 | 0.00363 |  |  |  |  | 71.5 | 24.6 | 46.9
2011-07-11 | 北海道開発局 | 石狩川 | 厚別川 | 左岸 | 1.71 | B-2 | 裏のり | B.T2-1 | 1.5 | 3.25 | 8 | 1.798 | 2.654 | 0.99 | 0.48759 | 4.6 | 27.5 | 46.3 | 21.6 | 67.9 | 0.0518 | 0.033 | 0.00422 |  |  |  | 49.1 | 23 | 26.1 |  |  | 7.58e-10 | 1.1425e-08 |  |  |  | UU | [8 empty] | 71.1 | 0
2011-07-11 | 北海道開発局 | 石狩川 | 厚別川 | 左岸 | 1.71 | B-2 | 裏のり | B.P2-1 | 3.5 | 4 | 9 |  | 2.609 |  |  | 1.8 | 20.3 | 47.6 | 30.3 | 77.9 | 0.0321 | 0.0181 | 0.00157 |  |  |  | 62.6 | 28.2 | 34.4 |  |  |  | 1.1558e-09
2011-07-11 | 北海道開発局 | 石狩川 | 厚別川 | 左岸 | 1.71 | B-2 | 裏のり | B.T2-2 | 4.5 | 5.4 | 14 | 1.605 | 2.646 | 1.484 | 1.3157 | 2 | 78.6 | 15.9 | 3.5 | 19.4 | 0.239 | 0.189 | 0.0777 | 0.0222 | 10.7658 | 2.6 | [5 empty] | 1.36e-06 | 9.7523e-06 | 4.9284e-06 |  | 1.5961e-05 | CU |  |  | 43.4 | 32.8
2011-07-11 | 北海道開発局 | 石狩川 | 厚別川 | 左岸 | 1.71 | B-2 | 裏のり | B.-1 | 5 | 5.5 | 15 | [18 empty] | 7.6e-06
2011-07-11 | 北海道開発局 | 石狩川 | 厚別川 | 左岸 | 1.71 | B-2 | 裏のり | B.P2-2 | 5.5 | 6 | 19 |  | 2.399 |  |  | 10.8 | 57.2 | 27.1 | 4.9 | 32 | 0.319 | 0.193 | 0.04 | 0.0159 | 20.0629 | 0.9 | [6 empty] | 2.094e-06 | 2.5281e-06
2011-07-11 | 北海道開発局 | 石狩川 | 厚別川 | 左岸 | 3.2 | B-12-2 | 表のり | B.Tr-12-2-2 | 5.19 | 5.31 | 2 | 1.704 | 2.715 | 1.424 | 1.1912 | 0 | 0 | 47 | 53 | 100 | 0.0068 | 0.0043 | 0.001 |  |  |  | 63.1 | 27.9 | 35.2 |  |  |  | 4.0644e-10 |  |  |  | UU | [8 empty] | 36 | 0
2011-07-11 | 北海道開発局 | 石狩川 | 厚別川 | 左岸 | 3.2 | B-12-2 | 表のり | B.Tr-12-2-1 | 1.64 | 1.72 | 3 | 1.601 | 2.639 | 1.387 | 1.1178 | 0 | 16 | 63 | 21 | 84 | 0.036 | 0.026 | 0.005 |  |  |  | 57.7 | 31.8 | 25.9 |  |  | 4.83e-07 | 1.6924e-08 |  |  |  | UU | [8 empty] | 30 | 0
2011-07-11 | 北海道開発局 | 石狩川 | 厚別川 | 左岸 | 3.2 | B-12-3 | 裏のり | B.Tr-12-3-2 | 9 | 9.16 | 5 | 1.667 | 2.659 | 1.324 | 0.99868 | 0 | 9 | 59 | 32 | 91 | 0.021 | 0.015 | 0.001 |  |  |  | 53.2 | 27.4 | 25.8 |  |  |  | 4.0644e-10 |  |  |  | UU | [8 empty] | 32 | 0
2011-07-11 | 北海道開発局 | 石狩川 | 厚別川 | 左岸 | 3.2 | B-12-3 | 裏のり | B.Tr-12-3-3 | 13.31 | 13.43 | 2 | 1.694 | 2.681 | 1.426 | 1.1953 | 0 | 0 | 46 | 54 | 100 | 0.0065 | 0.0042 | 0.001 |  |  |  | 58.9 | 25.3 | 33.6 |  |  |  | 4.0644e-10 |  |  |  | UU | [8 empty] | 54 | 0
2011-07-11 | 北海道開発局 | 石狩川 | 厚別川 | 左岸 | 5.8 | B-13-2 | 表のり | B.p-13-2-1 | 5.5 | 6 | 3 | [19 empty] | 4.29e-07
2011-07-11 | 北海道開発局 | 石狩川 | 厚別川 | 左岸 | 5.8 | B-13-2 | 表のり | B.Tr-13-2-2 | 8.71 | 8.87 | 5 | 1.778 | 2.65 | 1.079 | 0.60424 | 0 | 22 | 56 | 22 | 78 | 0.042 | 0.031 | 0.003 |  |  |  | 41.2 | 24.7 | 16.5 |  |  |  | 5.1819e-09 |  |  |  | CU |  |  | 0 | 30
2011-07-11 | 北海道開発局 | 石狩川 | 厚別川 | 左岸 | 5.8 | B-13-3 | 裏のり | B.Tr-13-3-3 | 6.26 | 6.32 | 5 | [20 empty] | 3.33e-05
2011-07-11 | 北海道開発局 | 石狩川 | 厚別川 | 左岸 | 5.8 | B-13-3 | 裏のり | B.P-13-3-1 | 8.5 | 9 | 5 | [19 empty] | 1.33e-05
2011-07-11 | 北海道開発局 | 石狩川 | 厚別川 | 左岸 | 5.8 | B-13-3 | 裏のり | B.Tr-13-3-4 | 12.43 | 12.55 | 1 | 1.699 | 2.695 | 1.426 | 1.1953 | 0 | 0 | 42 | 58 | 100 | 0.0055 | 0.0034 | 0.001 |  |  |  | 67.4 | 25.9 | 41.5 |  |  |  | 4.0644e-10 |  |  |  | UU | [8 empty] | 47 | 0
2011-07-11 | 北海道開発局 | 石狩川 | 厚別川 | 左岸 | 5.8 | B-13-3 | 裏のり | B.Tr-13-3-1 | 1.62 | 1.74 | 5 | 1.807 | 2.649 | 1.062 | 0.58088 | 0 | 12 | 58 | 30 | 88 | 0.042 | 0.02 | 0.002 |  |  |  | 49.2 | 21.6 | 27.6 |  |  | 2.73e-09 | 2.0253e-09 |  |  |  | UU | [8 empty] | 18 | 0
2011-07-11 | 北海道開発局 | 石狩川 | 厚別川 | 左岸 | 7.4 | B-14-2 | 表のり | B.Tr-14-2-2 | 6.5 | 7 | 3 | [19 empty] | 1.92e-07
2011-07-11 | 北海道開発局 | 石狩川 | 厚別川 | 左岸 | 7.4 | B-14-2 | 表のり | B.Tr-14-2-2 | 9.36 | 9.49 | 2 | 1.784 | 2.671 | 1.14 | 0.69231 | 0 | 65 | 24 | 11 | 35 | 0.11 | 0.095 | 0.028 | 0.0026 | 42.3077 | 15.7 | [6 empty] | 9.1636e-07 | 6.76e-08 |  | 5.4637e-08 | CU |  |  | 5 | 29.5
2011-07-11 | 北海道開発局 | 石狩川 | 厚別川 | 左岸 | 7.4 | B-14-2 | 表のり | B.Tr-14-2-1 | 4 | 4.5 | 3 | [19 empty] | 1.4e-06
2011-07-11 | 北海道開発局 | 石狩川 | 厚別川 | 左岸 | 7.4 | B-14-3 | 裏のり | B.Tr-14-3-3 | 8.18 | 8.26 | 2 | [20 empty] | 2.42e-06
2011-07-11 | 北海道開発局 | 石狩川 | 厚別川 | 左岸 | 7.4 | B-14-3 | 裏のり | B.Tr-14-3-1 | 9.5 | 10 | 6 | [19 empty] | 1.37e-05
2011-07-11 | 北海道開発局 | 石狩川 | 厚別川 | 左岸 | 7.4 | B-14-3 | 裏のり | B.Tr-14-3-4 | 12.17 | 12.29 | 5 | 1.704 | 2.666 | 1.393 | 1.1296 | 0 | 0 | 54 | 46 | 100 | 0.0095 | 0.0063 | 0.001 |  |  |  | 57.7 | 26 | 31.7 |  |  |  | 4.0644e-10 |  |  |  | UU | [8 empty] | 44 | 4
2011-07-11 | 北海道開発局 | 石狩川 | 厚別川 | 左岸 | 7.4 | B-14-3 | 裏のり | B.Tr-14-3-1 | 2.32 | 2.4 | 2 | 1.653 | 2.61 | 1.398 | 1.1394 | 2 | 39 | 36 | 23 | 59 | 0.08 | 0.052 | 0.002 |  |  |  | 48.8 | 29 | 19.8 |  |  | 1.76e-07 | 2.0253e-09 |  |  |  | UU | [8 empty] | 24 | 0
2011-07-11 | 北海道開発局 | 石狩川 | 厚別川 | 左岸 | 7.4 | B-14-3 | 裏のり | B.Tr-14-3-2 | 5.17 | 5.3 | 3 | 1.594 | 2.577 | 1.659 | 1.7172 | 1 | 15 | 35 | 49 | 84 | 0.009 | 0.0052 | 0.001 |  |  |  | 77.6 | 38.8 | 38.8 |  |  |  | 4.0644e-10 |  |  |  | UU | [8 empty] | 28 | 0
2011-07-11 | 北海道開発局 | 石狩川 | 厚別川 | 左岸 | 8 | B15-2 | 表のり | B.1 | 2 | 3 | 6 | 1.484 | 2.662 | 1.674 | 1.7543 | 8 | 31.7 | 34.1 | 26.2 | 60.3 | 0.0737 | 0.0403 | 0.001 |  |  |  | 55.3 | 29.5 | 25.8 |  |  |  | 4.0644e-10 |  |  |  | UU | [8 empty] | 44.1 | 3.7
2011-07-11 | 北海道開発局 | 石狩川 | 江部乙川 | 右岸 | 0.7 | EBB-2-1 | 天端 | B.EBB-2-1-SP7 | 7 | 7.5 | 6 |  | 2.591 |  |  | 7.5 | 23.3 | 46.4 | 22.8 | 69.2 | 0.0525 | 0.0316 | 0.004 | 0.00144 | 36.4583 | 1 | 53.4 | 28.4 | 25 |  |  |  | 1.0092e-08 | 2.0736e-08
2011-07-11 | 北海道開発局 | 石狩川 | 江部乙川 | 右岸 | 0.7 | EBB-2-1 | 天端 | B.EBB-2-1-SP8 | 8 | 8.5 | 6 |  | 2.613 |  |  | 4.6 | 23.5 | 48.4 | 23.5 | 71.9 | 0.0463 | 0.0271 | 0.0038 | 0.0014 | 33.0714 | 1.1 | 51.9 | 27.8 | 24.1 |  |  |  | 8.961e-09 | 1.96e-08
2011-07-11 | 北海道開発局 | 石狩川 | 江部乙川 | 右岸 | 0.7 | EBB-2-1 | 天端 | B.EBB-2-1-SP10 | 10 | 10.5 | 31 |  | 2.666 |  |  | 60.1 | 33.6 | 6.3 |  | 6.3 | 5.31 | 3.31 | 0.511 | 0.181 | 29.337 | 1 | [6 empty] | 0.00076632 | 0.00032761
2011-07-11 | 北海道開発局 | 石狩川 | 江部乙川 | 右岸 | 0.7 | EBB-2-1 | 天端 | B.EBB-2-1-SP12 | 12 | 12.5 | 42 |  | 2.695 |  |  | 60.3 | 32.6 | 7.1 |  | 7.1 | 6.43 | 3.87 | 0.496 | 0.152 | 42.3026 | 0.9 | [6 empty] | 0.00071521 | 0.00023104
2011-07-11 | 北海道開発局 | 石狩川 | 江部乙川 | 右岸 | 0.7 | EBB-2-1 | 天端 | B.EBB-2-1-SP14 | 14 | 14.5 | 44 |  | 2.663 |  |  | 48.1 | 46.6 | 5.3 |  | 5.3 | 3.57 | 1.71 | 0.351 | 0.162 | 22.037 | 0.5 | [6 empty] | 0.00032098 | 0.00026244
2011-07-11 | 北海道開発局 | 石狩川 | 江部乙川 | 右岸 | 0.7 | EBB-2-1 | 天端 | B.EBB-2-1-SP16 | 16 | 16.5 | 50 |  | 2.642 |  |  | 43.9 | 29.2 | 9.5 | 17.4 | 26.9 | 2.81 | 1.25 | 0.00791 | 0.00176 | 1596.5909 | 6.8 | [6 empty] | 4.8986e-08 | 3.0976e-08
2011-07-11 | 北海道開発局 | 石狩川 | 江部乙川 | 右岸 | 0.7 | EBB-2-1 | 天端 | B.EBB-2-1-SP1 | 1.3 | 1.5 | 5 |  | 2.657 |  |  | 5.7 | 62.8 | 20.5 | 11 | 31.5 | 0.221 | 0.161 | 0.0216 | 0.00432 | 51.1574 | 4.5 | [6 empty] | 5.0226e-07 | 1.8662e-07
2011-07-11 | 北海道開発局 | 石狩川 | 江部乙川 | 右岸 | 0.7 | EBB-2-1 | 天端 | B.EBB-2-1-SP2 | 2 | 2.5 | 9 |  | 2.625 |  |  | 1.7 | 55.7 | 29.8 | 12.8 | 42.6 | 0.129 | 0.0959 | 0.0113 | 0.0034 | 37.9412 | 3.4 | [6 empty] | 1.1194e-07 | 1.156e-07
2011-07-11 | 北海道開発局 | 石狩川 | 江部乙川 | 右岸 | 0.7 | EBB-2-1 | 天端 | B.EBB-2-1-SP3 | 3 | 3.5 | 17 |  | 2.642 |  |  | 4.4 | 54.1 | 28.8 | 12.7 | 41.5 | 0.135 | 0.0985 | 0.015 | 0.00321 | 42.0561 | 4.7 | [6 empty] | 2.1578e-07 | 1.0304e-07
2011-07-11 | 北海道開発局 | 石狩川 | 江部乙川 | 右岸 | 0.7 | EBB-2-1 | 天端 | B.EBB-2-1-SP4 | 4 | 4.5 | 10 |  | 2.635 |  |  | 20.3 | 42.6 | 25.9 | 11.2 | 37.1 | 0.194 | 0.129 | 0.0184 | 0.00391 | 49.6164 | 3.5 | [6 empty] | 3.464e-07 | 1.5288e-07
2011-07-11 | 北海道開発局 | 石狩川 | 江部乙川 | 右岸 | 0.7 | EBB-2-1 | 天端 | B.EBB-2-1-SP5 | 5 | 5.4 | 9 |  | 2.664 |  |  | 35.3 | 39.5 | 19.5 | 5.7 | 25.2 | 0.842 | 0.339 | 0.0546 | 0.012 | 70.1667 | 1 | [6 empty] | 4.306e-06 | 1.44e-06
2011-07-11 | 北海道開発局 | 石狩川 | 江部乙川 | 右岸 | 0.7 | EBB-2-1 | 天端 | B.EBB-2-1-SP6 | 6 | 6.5 | 7 |  | 2.607 |  |  | 0 | 52.1 | 34.8 | 13.1 | 47.9 | 0.108 | 0.08 | 0.0104 | 0.0034 | 31.7647 | 2 | [6 empty] | 9.2356e-08 | 1.156e-07
2011-07-11 | 北海道開発局 | 石狩川 | 江部乙川 | 右岸 | 0.7 | EBB-2-3 | 表のり | B.EBB-2-3-SP5 | 5 | 5.4 | 7 |  | 2.626 |  |  | 0.4 | 30.7 | 45.7 | 23.2 | 68.9 | 0.0513 | 0.0297 | 0.00382 | 0.00129 | 39.7674 | 1.1 | 51.1 | 27.5 | 23.6 |  |  |  | 9.0707e-09 | 1.6641e-08
2011-07-11 | 北海道開発局 | 石狩川 | 江部乙川 | 右岸 | 0.7 | EBB-2-3 | 表のり | B.EBB-2-3-SP6 | 6 | 6.5 | 8 |  | 2.639 |  |  | 5.1 | 48.7 | 34.1 | 12.1 | 46.2 | 0.124 | 0.0863 | 0.0134 | 0.00345 | 35.942 | 2.5 | [6 empty] | 1.6615e-07 | 1.1902e-07
2011-07-11 | 北海道開発局 | 石狩川 | 江部乙川 | 右岸 | 0.7 | EBB-2-3 | 表のり | B.EBB-2-3-SP7 | 7 | 7.5 | 9 |  | 2.602 |  |  | 27.9 | 61 | 7.5 | 3.6 | 11.1 | 1.08 | 0.729 | 0.216 | 0.062 | 17.4194 | 2.4 | [6 empty] | 0.00010421 | 3.844e-05
2011-07-11 | 北海道開発局 | 石狩川 | 江部乙川 | 右岸 | 0.7 | EBB-2-3 | 表のり | B.EBB-2-3 | 7.5 | 8 | 12 | [18 empty] | 0.000223
2011-07-11 | 北海道開発局 | 石狩川 | 江部乙川 | 右岸 | 0.7 | EBB-2-3 | 表のり | B.EBB-2-3 | 8.5 | 9 | 33 | [19 empty] | 0.000223
2011-07-11 | 北海道開発局 | 石狩川 | 江部乙川 | 右岸 | 0.7 | EBB-2-3 | 表のり | B.EBB-2-3 | 8.5 | 9 | 33 | [18 empty] | 2.14e-06
2011-07-11 | 北海道開発局 | 石狩川 | 江部乙川 | 右岸 | 0.7 | EBB-2-3 | 表のり | B.EBB-2-3-SP9 | 9 | 9.5 | 33 |  | 2.667 |  |  | 62.2 | 33 | 4.8 |  | 4.8 | 5.21 | 3.41 | 0.658 | 0.303 | 17.1947 | 0.9 | [6 empty] | 0.0013767 | 0.00091809
2011-07-11 | 北海道開発局 | 石狩川 | 江部乙川 | 右岸 | 0.7 | EBB-2-3 | 表のり | B.EBB-2-3-SP11 | 11 | 11.5 | 38 |  | 2.682 |  |  | 66.5 | 27.4 | 6.1 |  | 6.1 | 11.1 | 6.74 | 0.507 | 0.16 | 69.375 | 1 | [6 empty] | 0.00075249 | 0.000256
2011-07-11 | 北海道開発局 | 石狩川 | 江部乙川 | 右岸 | 0.7 | EBB-2-3 | 表のり | B.EBB-2-3-SP13 | 13 | 13.4 | 50 |  | 2.675 |  |  | 55 | 39.3 | 5.7 |  | 5.7 | 6.02 | 2.93 | 0.482 | 0.185 | 32.5405 | 0.5 | [6 empty] | 0.0006693 | 0.00034225
2011-07-11 | 北海道開発局 | 石狩川 | 江部乙川 | 右岸 | 0.7 | EBB-2-3 | 表のり | B.EBB-2-3-SP15 | 15 | 15.5 | 50 |  | 2.66 |  |  | 41.7 | 51.4 | 6.9 |  | 6.9 | 2.2 | 1.22 | 0.353 | 0.14 | 15.7143 | 0.9 | [6 empty] | 0.00032523 | 0.000196
2011-07-11 | 北海道開発局 | 石狩川 | 江部乙川 | 右岸 | 0.7 | EBB-2-3 | 表のり | B.EBB-2-3-SP1 | 1 | 1.5 | 8 |  | 2.659 |  |  | 21.5 | 48.6 | 23.1 | 6.8 | 29.9 | 0.283 | 0.187 | 0.0367 | 0.00892 | 31.7265 | 2.3 | [6 empty] | 1.7153e-06 | 7.9566e-07
2011-07-11 | 北海道開発局 | 石狩川 | 江部乙川 | 右岸 | 0.7 | EBB-2-3 | 表のり | B.EBB-2-3-TR1 | 2 | 3 | 12 | 1.793 | 2.688 | 1.103 | 0.6381 | 22.5 | 27.2 | 37.2 | 13.1 | 50.3 | 0.148 | 0.0738 | 0.0123 | 0.00218 | 67.8899 | 2 | 36.7 | 21.5 | 15.2 |  |  |  | 1.3624e-07 | 4.7524e-08 |  | 6.9167e-09 | UU | [8 empty] | 12.4 | 0
2011-07-11 | 北海道開発局 | 石狩川 | 江部乙川 | 右岸 | 0.7 | EBB-2-3 | 表のり | B.EBB-2-3-SP3 | 3 | 3.5 | 15 |  | 2.676 |  |  | 51 | 31.7 | 12.7 | 4.6 | 17.3 | 7.76 | 2.32 | 0.0959 | 0.0218 | 355.9633 | 0.3 | [6 empty] | 1.5881e-05 | 4.7524e-06
2011-07-11 | 北海道開発局 | 石狩川 | 江部乙川 | 右岸 | 0.7 | EBB-2-3 | 表のり | B.EBB-2-3-SP4 | 4 | 4.5 | 10 |  | 2.639 |  |  | 18 | 34.4 | 31.9 | 15.7 | 47.6 | 0.155 | 0.0868 | 0.00823 | 0.00217 | 71.4286 | 1.5 | [6 empty] | 5.3701e-08 | 4.7089e-08
2011-07-11 | 北海道開発局 | 石狩川 | 江部乙川 | 右岸 | 0.7 | EBB-2-2 | 裏のり | B.EBB-2-2-TR2 | 5.5 | 6.5 | 5 | 1.948 | 2.632 | 0.67 | 0.1801 | 28.3 | 38.6 | 23.8 | 9.3 | 33.1 | 0.327 | 0.183 | 0.0224 | 0.00566 | 57.7739 | 1.9 | [6 empty] | 5.4642e-07 | 3.2036e-07 |  | 3.6673e-08 | CU |  |  | 39.1 | 24.1
2011-07-11 | 北海道開発局 | 石狩川 | 江部乙川 | 右岸 | 0.7 | EBB-2-2 | 裏のり | B.EBB-2-2-SP6 | 6 | 6.5 | 5 |  | 2.662 |  |  | 4.1 | 45.4 | 37.6 | 12.9 | 50.5 | 0.103 | 0.074 | 0.012 | 0.00329 | 31.307 | 4.1 | 39.8 | 24.1 | 15.7 |  |  |  | 1.2867e-07 | 1.0824e-07
2011-07-11 | 北海道開発局 | 石狩川 | 江部乙川 | 右岸 | 0.7 | EBB-2-2 | 裏のり | B.EBB-2-2-SP7 | 7 | 7.5 | 38 |  | 2.701 |  |  | 62.2 | 32.2 | 5.6 |  | 5.6 | 7.72 | 4.48 | 0.479 | 0.159 | 48.5535 | 0.9 | [6 empty] | 0.00065969 | 0.00025281
2011-07-11 | 北海道開発局 | 石狩川 | 江部乙川 | 右岸 | 0.7 | EBB-2-2 | 裏のり | B.EBB-2-2-SP9 | 9 | 9.3 | 29 |  | 2.701 |  |  | 69 | 25 | 6 |  | 6 | 10.3 | 6.47 | 0.586 | 0.172 | 59.8837 | 1.8 | [6 empty] | 0.0010525 | 0.00029584
2011-07-11 | 北海道開発局 | 石狩川 | 江部乙川 | 右岸 | 0.7 | EBB-2-2 | 裏のり | B.EBB-2-2-TR3 | 10 | 10.9 | 39 | 2.14 | 2.688 | 0.408 | 0.048237 | 15.8 | 80.9 | 3.3 |  | 3.3 | 0.965 | 0.769 | 0.457 | 0.274 | 3.5219 | 1.1 | [6 empty] | 0.0005916 | 0.00075076 |  | 0.00011294 | CU |  |  | 53.9 | 40
2011-07-11 | 北海道開発局 | 石狩川 | 江部乙川 | 右岸 | 0.7 | EBB-2-2 | 裏のり | B.EBB-2-2-SP11 | 11 | 11.35 | 37 |  | 2.699 |  |  | 57.9 | 35.9 | 6.2 |  | 6.2 | 5 | 3 | 0.407 | 0.156 | 32.0513 | 0.8 | [6 empty] | 0.0004523 | 0.00024336
2011-07-11 | 北海道開発局 | 石狩川 | 江部乙川 | 右岸 | 0.7 | EBB-2-2 | 裏のり | B.EBB-2-2-SP13 | 13 | 13.5 | 50 |  | 2.673 |  |  | 52.6 | 40.1 | 7.3 |  | 7.3 | 4.22 | 2.33 | 0.448 | 0.143 | 29.5105 | 1 | [6 empty] | 0.00056495 | 0.00020449
2011-07-11 | 北海道開発局 | 石狩川 | 江部乙川 | 右岸 | 0.7 | EBB-2-2 | 裏のり | B.EBB-2-2-SP15 | 15 | 15.5 | 50 |  | 2.639 |  |  | 61.3 | 31.7 | 7 |  | 7 | 8.15 | 4.37 | 0.595 | 0.166 | 49.0964 | 1 | [6 empty] | 0.0010903 | 0.00027556
2011-07-11 | 北海道開発局 | 石狩川 | 江部乙川 | 右岸 | 0.7 | EBB-2-2 | 裏のり | B.EBB-2-2-TR1 | 1 | 2 | 2 | 1.92 | 2.661 | 0.716 | 0.21391 | 6.8 | 52.9 | 28.4 | 11.9 | 40.3 | 0.169 | 0.117 | 0.0143 | 0.00372 | 45.4301 | 2.8 | [5 empty] | 7.93e-07 | 1.9316e-07 | 1.3838e-07 |  | 2.2123e-08 | CU |  |  | 29.5 | 32.5
2011-07-11 | 北海道開発局 | 石狩川 | 江部乙川 | 右岸 | 0.7 | EBB-2-2 | 裏のり | B.EBB-2-2-SP2 | 2 | 2.5 | 2 |  | 2.599 |  |  | 2.4 | 44.6 | 37.8 | 15.2 | 53 | 0.101 | 0.0653 | 0.00871 | 0.00249 | 40.5622 | 1.7 | 42.7 | 25.8 | 16.9 |  |  |  | 6.1238e-08 | 6.2001e-08
2011-07-11 | 北海道開発局 | 石狩川 | 江部乙川 | 右岸 | 0.7 | EBB-2-2 | 裏のり | B.EBB-2-2-TR1 | 3.5 | 4.4 | 2 | 1.701 | 2.648 | 1.042 | 0.55405 | 27.4 | 45.2 | 20.6 | 6.8 | 27.4 | 0.25 | 0.176 | 0.044 | 0.00975 | 25.641 | 2.9 | [5 empty] | 1.95e-06 | 2.6114e-06 | 9.5062e-07 |  | 8.2498e-07 | CU |  |  | 2.9 | 34.8
2011-07-11 | 北海道開発局 | 石狩川 | 江部乙川 | 右岸 | 0.7 | EBB-2-2 | 裏のり | B.EBB-2-2-SP4 | 4 | 4.5 | 3 |  | 2.637 |  |  | 9.6 | 56.1 | 25.7 | 8.6 | 34.3 | 0.191 | 0.137 | 0.024 | 0.00668 | 28.5928 | 2.5 | [6 empty] | 6.4113e-07 | 4.4622e-07
2011-07-11 | 北海道開発局 | 石狩川 | 江部乙川 | 右岸 | 0.7 | EBB-2-2 | 裏のり | B.EBB-2-2-TR2 | 4.5 | 5.5 | 5 | 1.953 | 2.661 | 0.634 | 0.15596 | 56.6 | 27 | 12.2 | 4.2 | 16.4 | 19.6 | 9.67 | 0.101 | 0.0223 | 878.9238 | 0.1 | [6 empty] | 1.7907e-05 | 4.9729e-06 |  | 3.1226e-07 | CU |  |  | 41.7 | 20.2
2011-07-11 | 北海道開発局 | 石狩川 | 江部乙川 | 左岸 | 2.4 | EBB-1 | 天端 | B.EBB-1-SP4 | 4 | 4.5 | 6 |  | 2.565 |  |  | 12.3 | 35.3 | 32.8 | 19.6 | 52.4 | 0.114 | 0.0669 | 0.00527 |  |  |  | 57.3 | 27.4 | 29.9 |  |  |  | 1.9118e-08
2011-07-11 | 北海道開発局 | 石狩川 | 江部乙川 | 左岸 | 2.4 | EBB-1 | 天端 | B.EBB-1-SP5 | 5 | 5.4 | 3 |  | 2.574 |  |  | 5 | 44 | 30.7 | 20.3 | 51 | 0.138 | 0.0701 | 0.00479 |  |  |  | 53.9 | 26.4 | 27.5 |  |  |  | 1.5323e-08
2011-07-11 | 北海道開発局 | 石狩川 | 江部乙川 | 左岸 | 2.4 | EBB-1 | 天端 | B.EBB-1-SP6 | 6 | 6.3 | 6 |  | 2.594 |  |  | 7.3 | 70.3 | 12.5 | 9.9 | 22.4 | 0.497 | 0.371 | 0.0514 | 0.00506 | 98.2213 | 8.9 | [6 empty] | 3.7437e-06 | 2.5604e-07
2011-07-11 | 北海道開発局 | 石狩川 | 江部乙川 | 左岸 | 2.4 | EBB-1 | 天端 | B.EBB-1-SP7 | 7 | 7.5 | 19 |  | 2.632 |  |  | 65 | 27.5 | 7.5 |  | 7.5 | 11.1 | 5.89 | 0.515 | 0.139 | 79.8561 | 0.9 | [6 empty] | 0.00078029 | 0.00019321
2011-07-11 | 北海道開発局 | 石狩川 | 江部乙川 | 左岸 | 2.4 | EBB-1 | 天端 | B.EBB-1-SP9 | 9 | 9.5 | 8 |  | 2.64 |  |  | 52.5 | 39.9 | 7.6 |  | 7.6 | 8.16 | 2.75 | 0.342 | 0.119 | 68.5714 | 0.3 | [6 empty] | 0.00030223 | 0.00014161
2011-07-11 | 北海道開発局 | 石狩川 | 江部乙川 | 左岸 | 2.4 | EBB-1 | 天端 | B.EBB-1-SP11 | 11 | 11.5 | 15 |  | 2.632 |  |  | 59.9 | 31.6 | 8.5 |  | 8.5 | 5.8 | 3.34 | 0.482 | 0.12 | 48.3333 | 1.4 | [6 empty] | 0.0006693 | 0.000144
2011-07-11 | 北海道開発局 | 石狩川 | 江部乙川 | 左岸 | 2.4 | EBB-1 | 天端 | B.EBB-1-SP13 | 13 | 13.5 | 17 |  | 2.672 |  |  | 61.2 | 30.5 | 8.3 |  | 8.3 | 5.13 | 3.33 | 0.588 | 0.131 | 39.1603 | 2 | [6 empty] | 0.0010608 | 0.00017161
2011-07-11 | 北海道開発局 | 石狩川 | 江部乙川 | 左岸 | 2.4 | EBB-1 | 天端 | B.EBB-1-SP15 | 15 | 15.5 | 50 |  | 2.627 |  |  | 51.8 | 41.4 | 6.8 |  | 6.8 | 3.6 | 2.19 | 0.539 | 0.189 | 19.0476 | 1.1 | [6 empty] | 0.00086714 | 0.00035721
2011-07-11 | 北海道開発局 | 石狩川 | 江部乙川 | 左岸 | 2.4 | EBB-1 | 天端 | B.EBB-1-SP17 | 17 | 17.5 | 50 |  | 2.633 |  |  | 38.6 | 51.5 | 9.9 |  | 9.9 | 1.83 | 0.966 | 0.3 | 0.0767 | 23.8592 | 1.7 | [6 empty] | 0.0002231 | 5.8829e-05
2011-07-11 | 北海道開発局 | 石狩川 | 江部乙川 | 左岸 | 2.4 | EBB-1 | 天端 | B.EBB-1-SP1 | 1 | 1.5 | 4 |  | 2.674 |  |  | 22.7 | 55 | 15.7 | 6.6 | 22.3 | 0.55 | 0.38 | 0.0617 | 0.012 | 45.8333 | 2.7 | [6 empty] | 5.716e-06 | 1.44e-06
2011-07-11 | 北海道開発局 | 石狩川 | 江部乙川 | 左岸 | 2.4 | EBB-1 | 天端 | B.EBB-1-SP2 | 2 | 2.5 | 18 |  | 2.669 |  |  | 25.9 | 51.3 | 16.7 | 6.1 | 22.8 | 0.447 | 0.262 | 0.0623 | 0.0127 | 35.1969 | 2.2 | [6 empty] | 5.8456e-06 | 1.6129e-06
2011-07-11 | 北海道開発局 | 石狩川 | 江部乙川 | 左岸 | 2.4 | EBB-1 | 天端 | B.EBB-1-SP3 | 3 | 3.5 | 7 |  | 2.635 |  |  | 11.8 | 40.7 | 34 | 13.5 | 47.5 | 0.12 | 0.0822 | 0.0117 | 0.00271 | 44.2804 | 2.7 | [6 empty] | 1.2134e-07 | 7.3441e-08
2011-07-11 | 北海道開発局 | 石狩川 | 江部乙川 | 左岸 | 2.4 | EBB-3 | 表のり | B.EBB-3-SP3 | 3 | 3.5 | 3 |  | 2.509 |  |  | 3.5 | 5.4 | 48 | 43.1 | 91.1 | 0.01 | 0.00695 | 0.00124 |  |  |  | 78.7 | 36.7 | 42 |  |  |  | 6.6905e-10
2011-07-11 | 北海道開発局 | 石狩川 | 江部乙川 | 左岸 | 2.4 | EBB-3 | 表のり | B.EBB-3-SP4 | 4 | 4.5 | 3 |  | 2.524 |  |  | 3.6 | 12.4 | 45.4 | 38.6 | 84 | 0.0139 | 0.00889 | 0.00126 |  |  |  | 76.4 | 32.9 | 43.5 |  |  |  | 6.9432e-10
2011-07-11 | 北海道開発局 | 石狩川 | 江部乙川 | 左岸 | 2.4 | EBB-3 | 表のり | B.EBB-3-SP5 | 5 | 5.5 | 2 |  | 2.576 |  |  | 0 | 3.1 | 53.2 | 43.7 | 96.9 | 0.0104 | 0.00683 | 0.0011 |  |  |  | 63.5 | 30.4 | 33.1 |  |  |  | 5.0688e-10
2011-07-11 | 北海道開発局 | 石狩川 | 江部乙川 | 左岸 | 2.4 | EBB-3 | 表のり | B.EBB-3-SP6 | 6 | 6.5 | 13 |  | 2.665 |  |  | 56.4 | 39.4 | 4.2 |  | 4.2 | 7.07 | 3.37 | 0.379 | 0.165 | 42.8485 | 0.4 | [6 empty] | 0.00038345 | 0.00027225
2011-07-11 | 北海道開発局 | 石狩川 | 江部乙川 | 左岸 | 2.4 | EBB-3 | 表のり | B.EBB-3 | 6 | 6.5 | 13 | [19 empty] | 4.72e-05
2011-07-11 | 北海道開発局 | 石狩川 | 江部乙川 | 左岸 | 2.4 | EBB-3 | 表のり | B.EBB-3 | 6 | 6.5 | 13 | [18 empty] | 5.23e-06
2011-07-11 | 北海道開発局 | 石狩川 | 江部乙川 | 左岸 | 2.4 | EBB-3 | 表のり | B.EBB-3 | 7.5 | 8 | 25 | [19 empty] | 8.77e-05
2011-07-11 | 北海道開発局 | 石狩川 | 江部乙川 | 左岸 | 2.4 | EBB-3 | 表のり | B.EBB-3 | 7.5 | 8 | 25 | [18 empty] | 9.32e-06
2011-07-11 | 北海道開発局 | 石狩川 | 江部乙川 | 左岸 | 2.4 | EBB-3 | 表のり | B.EBB-3-SP8 | 8 | 8.5 | 28 |  | 2.671 |  |  | 58.1 | 37.8 | 4.1 |  | 4.1 | 5.62 | 3.29 | 0.61 | 0.301 | 18.6711 | 0.6 | [6 empty] | 0.0011551 | 0.00090601
2011-07-11 | 北海道開発局 | 石狩川 | 江部乙川 | 左岸 | 2.4 | EBB-3 | 表のり | B.EBB-3-SP10 | 10 | 10.5 | 12 |  | 2.652 |  |  | 35 | 56.5 | 8.5 |  | 8.5 | 1.59 | 1.01 | 0.332 | 0.109 | 14.5872 | 1.6 | [6 empty] | 0.00028215 | 0.00011881
2011-07-11 | 北海道開発局 | 石狩川 | 江部乙川 | 左岸 | 2.4 | EBB-3 | 表のり | B.EBB-3-SP12 | 12 | 12.5 | 42 |  | 2.681 |  |  | 52.4 | 40.9 | 6.7 |  | 6.7 | 4.33 | 2.32 | 0.284 | 0.122 | 35.4918 | 0.6 | [6 empty] | 0.00019649 | 0.00014884
2011-07-11 | 北海道開発局 | 石狩川 | 江部乙川 | 左岸 | 2.4 | EBB-3 | 表のり | B.EBB-3 | 12 | 12.5 | 42 | [19 empty] | 4.35e-05
2011-07-11 | 北海道開発局 | 石狩川 | 江部乙川 | 左岸 | 2.4 | EBB-3 | 表のり | B.EBB-3 | 12 | 12.5 | 42 | [18 empty] | 0.000254
2011-07-11 | 北海道開発局 | 石狩川 | 江部乙川 | 左岸 | 2.4 | EBB-3 | 表のり | B.EBB-3-SP13 | 13 | 13.5 | 47 |  | 2.66 |  |  | 80.8 | 16.6 | 2.6 |  | 2.6 | 18.4 | 14.3 | 2.22 | 0.587 | 31.3458 | 4.4 | [6 empty] | 0.023041 | 0.0034457
2011-07-11 | 北海道開発局 | 石狩川 | 江部乙川 | 左岸 | 2.4 | EBB-3 | 表のり | B.EBB-3-SP1 | 1 | 1.5 | 5 |  | 2.682 |  |  | 16.1 | 51.9 | 23.6 | 8.4 | 32 | 0.263 | 0.172 | 0.0259 | 0.0066 | 39.8485 | 2.6 | [6 empty] | 7.6492e-07 | 4.356e-07
2011-07-11 | 北海道開発局 | 石狩川 | 江部乙川 | 左岸 | 2.4 | EBB-3 | 表のり | B.EBB-3-TR1 | 2 | 3 | 4 | 1.923 | 2.59 | 0.663 | 0.17525 | 34.6 | 20.3 | 31.4 | 13.7 | 45.1 | 0.25 | 0.0966 | 0.0106 | 0.00257 | 97.2763 | 1.2 | [5 empty] | 5.35e-06 | 9.6524e-08 | 6.6049e-08 |  | 1.4073e-09 | CU |  |  | 48.8 | 19.7
2011-07-11 | 北海道開発局 | 石狩川 | 江部乙川 | 左岸 | 2.4 | EBB-2 | 裏のり | B.EBB-2-SP3 | 3 | 3.5 | 5 |  | 2.599 |  |  | 24.7 | 39.5 | 24.8 | 11 | 35.8 | 0.508 | 0.234 | 0.0155 | 0.00422 | 120.3791 | 1.2 | [6 empty] | 2.3281e-07 | 1.7808e-07
2011-07-11 | 北海道開発局 | 石狩川 | 江部乙川 | 左岸 | 2.4 | EBB-2 | 裏のり | B.EBB-2-TR2 | 4 | 5 | 6 | 1.574 | 2.547 | 1.616 | 1.6132 | 0.2 | 2.4 | 53.2 | 44.2 | 97.4 | 0.00854 | 0.00637 | 0.00106 |  |  |  | 70.1 | 34.1 | 36 |  |  |  | 4.6519e-10 |  |  |  | UU | [8 empty] | 20.4 | 0
2011-07-11 | 北海道開発局 | 石狩川 | 江部乙川 | 左岸 | 2.4 | EBB-2 | 裏のり | B.EBB-2-SP5 | 5 | 5.4 | 8 |  | 2.59 |  |  | 3.4 | 35.9 | 31.7 | 29 | 60.7 | 0.0696 | 0.0266 | 0.00211 |  |  |  | 56.2 | 26.5 | 29.7 |  |  |  | 2.2928e-09
2011-07-11 | 北海道開発局 | 石狩川 | 江部乙川 | 左岸 | 2.4 | EBB-2 | 裏のり | B.EBB-2-SP6 | 6 | 6.5 | 18 |  | 2.567 |  |  | 30 | 14.9 | 36.7 | 18.4 | 55.1 | 0.213 | 0.0585 | 0.0058 | 0.00174 | 122.4138 | 0.4 | 75.7 | 37.6 | 38.1 |  |  |  | 2.3871e-08 | 3.0276e-08
2011-07-11 | 北海道開発局 | 石狩川 | 江部乙川 | 左岸 | 2.4 | EBB-2 | 裏のり | B.EBB-2-TR3 | 7.1 | 8 | 18 | 1.74 | 2.655 | 0.654 | 0.16912 | 90.3 | 9.1 | 0.6 |  | 0.6 | 23.7 | 18.6 | 4.71 | 2.05 | 11.561 | 2 | [6 empty] | 0.13164 | 0.042025 |  | 0.69457 | CU |  |  | 9.8 | 22.6
2011-07-11 | 北海道開発局 | 石狩川 | 江部乙川 | 左岸 | 2.4 | EBB-2 | 裏のり | B.EBB-2-SP8 | 8 | 8.5 | 17 |  | 2.65 |  |  | 62.9 | 24.2 | 9 | 3.9 | 12.9 | 8.13 | 3.8 | 0.295 | 0.0397 | 204.7859 | 2.8 | [6 empty] | 0.00021457 | 1.5761e-05
2011-07-11 | 北海道開発局 | 石狩川 | 江部乙川 | 左岸 | 2.4 | EBB-2 | 裏のり | B.EBB-2-SP10 | 10 | 10.5 | 18 |  | 2.646 |  |  | 61.7 | 31.1 | 7.2 |  | 7.2 | 8.03 | 4.75 | 0.573 | 0.159 | 50.5031 | 1.1 | [6 empty] | 0.00099918 | 0.00025281
2011-07-11 | 北海道開発局 | 石狩川 | 江部乙川 | 左岸 | 2.4 | EBB-2 | 裏のり | B.EBB-2-TR4 | 11.6 | 12.5 | 50 | 1.904 | 2.678 | 0.551 | 0.10786 | 74.6 | 20.8 | 4.6 |  | 4.6 | 19.1 | 11.7 | 1.2 | 0.381 | 50.1312 | 1.1 | [6 empty] | 0.0055394 | 0.0014516 |  | 0.004383 | CU |  |  | 18.2 | 28.2
2011-07-11 | 北海道開発局 | 石狩川 | 江部乙川 | 左岸 | 2.4 | EBB-2 | 裏のり | B.EBB-2-SP12 | 12.5 | 13 | 50 |  | 2.662 |  |  | 62.5 | 28.4 | 9.1 |  | 9.1 | 10.3 | 6.38 | 0.473 | 0.102 | 100.9804 | 1.1 | [6 empty] | 0.0006407 | 0.00010404
2011-07-11 | 北海道開発局 | 石狩川 | 江部乙川 | 左岸 | 2.4 | EBB-2 | 裏のり | B.EBB-2-SP13 | 13 | 13.5 | 42 |  | 2.65 |  |  | 60.1 | 34.8 | 5.1 |  | 5.1 | 6.23 | 3.53 | 0.691 | 0.282 | 22.0922 | 0.8 | [6 empty] | 0.001542 | 0.00079524
2011-07-11 | 北海道開発局 | 石狩川 | 江部乙川 | 左岸 | 2.4 | EBB-2 | 裏のり | B.EBB-2-TR1 | 0.5 | 1.4 | 5 | 1.806 | 2.646 | 0.856 | 0.33794 | 54.5 | 29.9 | 11.1 | 4.5 | 15.6 | 5.74 | 2.73 | 0.114 | 0.0256 | 224.2188 | 0.4 | [5 empty] | 1.84e-06 | 2.3705e-05 | 6.5536e-06 |  | 2.9949e-06 | CU |  |  | 8.1 | 23.2
2011-07-11 | 北海道開発局 | 石狩川 | 江部乙川 | 左岸 | 2.4 | EBB-2 | 裏のり | B.EBB-2-SP2 | 2 | 2.5 | 5 |  | 2.679 |  |  | 73.9 | 21 | 5.1 |  | 5.1 | 19.7 | 12.6 | 0.939 | 0.254 | 77.5591 | 1.6 | [6 empty] | 0.0031381 | 0.00064516
2011-07-11 | 北海道開発局 | 石狩川 | 札比内川 | 右岸 | 1.4 | B-35-2 | 表のり | B.B-35-2-c | 7 | 8 | 8 | [19 empty] | 6.32e-06
2011-07-11 | 北海道開発局 | 石狩川 | 札比内川 | 右岸 | 1.4 | B-35-2 | 表のり | B.B-35-2-7 | 10 | 11 | 11 | 1.653 | 2.645 | 1.494 | 1.3371 | 0.8 | 6.2 | 54.2 | 38.8 | 93 | 0.0104 | 0.0077 | 0.0012 |  |  |  | 83.2 | 45 | 38.2 |  |  |  | 6.201e-10 |  |  |  | UU | [8 empty] | 27.9 | 0
2011-07-11 | 北海道開発局 | 石狩川 | 札比内川 | 右岸 | 1.4 | B-35-3 | 裏のり | B.B-35-3-5 | 5 | 6 | 8 | 1.998 | 2.792 | 0.47 | 0.070628 | 64.6 | 30.9 | 4.5 |  | 4.5 | 7.0441 | 4.5545 | 0.7529 | 0.3104 | 22.6936 | 0.9 | [6 empty] | 0.001881 | 0.00096348 |  | 0.0010705 | CU |  |  | 32.8 | 27.3
2011-07-11 | 北海道開発局 | 石狩川 | 札比内川 | 右岸 | 1.4 | B-35-3 | 裏のり | B.B-35-3-b | 12 | 13 | 18 | [19 empty] | 3.63e-05
2011-07-11 | 北海道開発局 | 石狩川 | 札比内川 | 右岸 | 1.4 | B-35-3 | 裏のり | B.B-35-3-1 | 1 | 2 | 4 | 1.847 | 2.634 | 0.885 | 0.36772 | 0 | 22.8 | 49.3 | 27.9 | 77.2 | 0.0364 | 0.0213 | 0.0021 |  |  |  | 47.3 | 20.5 | 26.8 |  |  | 5.08e-09 | 2.2677e-09 |  |  |  | UU | [8 empty] | 39.2 | 6.9
2011-07-11 | 北海道開発局 | 石狩川 | 札比内川 | 右岸 | 1.4 | B-35-3 | 裏のり | B.B-35-3-3 | 2.5 | 3.5 | 5 | 1.805 | 2.616 | 0.932 | 0.41903 | 0 | 26.7 | 46.9 | 26.4 | 73.3 | 0.0408 | 0.0247 | 0.0026 |  |  |  | 51.1 | 23 | 28.1 |  |  | 3.33e-08 | 3.7196e-09 |  |  |  | UU | [8 empty] | 19.3 | 9.9
2011-07-11 | 北海道開発局 | 石狩川 | 札比内川 | 左岸 | 0.9 | B-34-2 | 表のり | B.B-34-2-3 | 3 | 4 | 5 | 1.791 | 2.638 | 0.976 | 0.4705 | 0 | 28.7 | 44 | 27.3 | 71.3 | 0.0472 | 0.0278 | 0.0014 |  |  |  | 39.6 | 20.5 | 19.1 |  |  | 1.25e-09 | 8.863e-10 |  |  |  | UU | [8 empty] | 57.6 | 0
2011-07-11 | 北海道開発局 | 石狩川 | 札比内川 | 左岸 | 0.9 | B-34-3 | 裏のり | B.B-34-3-7 | 8 | 9 | 5 | 1.769 | 2.677 | 1.132 | 0.68038 | 0 | 2.6 | 65.2 | 32.2 | 97.4 | 0.0169 | 0.0117 | 0.0014 |  |  |  | 50.5 | 22.8 | 27.7 |  |  |  | 8.863e-10 |  |  |  | UU | [8 empty] | 32.6 | 11.3
2011-07-11 | 北海道開発局 | 石狩川 | 札比内川 | 左岸 | 0.9 | B-34-3 | 裏のり | B.B-34-3-1 | 1 | 2 | 4 | 1.821 | 2.649 | 0.886 | 0.36877 | 0.6 | 31.3 | 42.6 | 25.5 | 68.1 | 0.048 | 0.0275 | 0.003 |  |  |  | 43.2 | 19.1 | 24.1 |  |  | 2.33e-09 | 5.1819e-09 |  |  |  | UU | [8 empty] | 47.5 | 0
2011-07-11 | 北海道開発局 | 石狩川 | 札比内川 | 左岸 | 0.9 | B-34-3 | 裏のり | B.B-34-3-3 | 3 | 4 | 7 | 1.699 | 2.678 | 1.039 | 0.55008 | 0 | 59.4 | 27.8 | 12.8 | 40.6 | 0.136 | 0.1101 | 0.0119 | 0.0027 | 50.3704 | 3.1 | [5 empty] | 3.05e-08 | 1.262e-07 | 7.29e-08 |  | 4.0859e-08 | CU |  |  | 4.6 | 20.7
2011-07-11 | 北海道開発局 | 石狩川 | 産化美唄川 | 右岸 | 5 | B-31-2 | 表のり | B.B-31-2-a | 9 | 10 | 5 | [19 empty] | 1.08e-07
2011-07-11 | 北海道開発局 | 石狩川 | 産化美唄川 | 右岸 | 5 | B-31-2 | 表のり | B.B-31-2-5 | 5 | 6 | 8 | 1.813 | 2.625 | 0.995 | 0.49377 | 0 | 7.2 | 55 | 37.8 | 92.8 | 0.0145 | 0.0091 | 0.001 |  |  |  | 54.4 | 21.7 | 32.7 |  |  | 5.6e-10 | 4.0644e-10 |  |  |  | UU | [8 empty] | 42.2 | 0
2011-07-11 | 北海道開発局 | 石狩川 | 産化美唄川 | 右岸 | 5 | B-31-3 | 裏のり | B.B-31-3-8 | 8 | 9 | 2 | 1.543 | 2.584 | 1.83 | 2.1655 | 0 | 0.1 | 18.2 | 81.7 | 99.9 | 0.002 | 0.0011 |  |  |  |  | 88.1 | 34.2 | 53.9 | [7 empty] | UU | [8 empty] | 37.9 | 0
2011-07-11 | 北海道開発局 | 石狩川 | 産化美唄川 | 右岸 | 5 | B-31-3 | 裏のり | B.B-31-3-2 | 1.5 | 2.5 | 5 | 1.705 | 2.595 | 1.236 | 0.84447 | 2.5 | 16.6 | 40.2 | 40.7 | 80.9 | 0.0165 | 0.009 |  |  |  |  | 58.2 | 27.6 | 30.6 |  |  | 5.28e-10 |  |  |  |  | UU | [8 empty] | 38.9 | 0
2011-07-11 | 北海道開発局 | 石狩川 | 産化美唄川 | 右岸 | 7 | B-32-2 | 表のり | B.B-32-2-7 | 7.5 | 8.5 | 3 | 1.676 | 2.675 | 1.433 | 1.2095 | 0 | 12.8 | 33.4 | 53.8 | 87.2 | 0.0079 | 0.0037 |  |  |  |  | 77.9 | 27.7 | 50.2 | [7 empty] | UU | [8 empty] | 46.7 | 0
2011-07-11 | 北海道開発局 | 石狩川 | 産化美唄川 | 右岸 | 7 | B-32-2 | 表のり | B.B-32-2-a | 11 | 12 | 5 | [19 empty] | 1.67e-08
2011-07-11 | 北海道開発局 | 石狩川 | 産化美唄川 | 右岸 | 7 | B-32-2 | 表のり | B.B-32-2-4 | 4 | 5 | 8 | 1.897 | 2.661 | 0.844 | 0.32604 | 2.5 | 25.9 | 38.3 | 33.3 | 71.6 | 0.036 | 0.0179 | 0.0014 |  |  |  | 43.2 | 18.1 | 25.1 |  |  | 6.38e-10 | 8.863e-10 |  |  |  | UU | [8 empty] | 32.6 | 0
2011-07-11 | 北海道開発局 | 石狩川 | 産化美唄川 | 右岸 | 7 | B-32-3 | 裏のり | B.B-32-3-b | 7.5 | 8.5 | 5 | [19 empty] | 0.000266
2011-07-11 | 北海道開発局 | 石狩川 | 産化美唄川 | 右岸 | 7 | B-32-3 | 裏のり | B.B-32-3-1 | 1 | 2 | 7 | 1.8 | 2.557 | 0.932 | 0.41903 | 0 | 26.2 | 45.8 | 28 | 73.8 | 0.0361 | 0.0214 | 0.0018 |  |  |  | 46.3 | 19.9 | 26.4 |  |  | 4.89e-10 | 1.5866e-09 |  |  |  | UU | [8 empty] | 31.2 | 0
2011-07-11 | 北海道開発局 | 石狩川 | 産化美唄川 | 右岸 | 7 | B-32-3 | 裏のり | B.B-32-3-3 | 2.7 | 3.7 | 7 | 1.972 | 2.688 | 0.424 | 0.053529 | 55.2 | 41 | 3.8 |  | 3.8 | 4.4273 | 2.6899 | 0.4676 | 0.2382 | 18.5865 | 0.6 | [5 empty] | 6.53e-05 | 0.00062388 | 0.00056739 |  | 0.00029881 | CU |  |  | 54.4 | 29.6
2011-07-11 | 北海道開発局 | 石狩川 | 産化美唄川 | 右岸 | 8.6 | B-33-2 | 表のり | B.B-33-2-b | 3.5 | 4.5 | 4 | [19 empty] | 2.52e-07
2011-07-11 | 北海道開発局 | 石狩川 | 産化美唄川 | 右岸 | 8.6 | B-33-2 | 表のり | B.B-33-2-5 | 6 | 7 | 3 | 1.762 | 2.623 | 1.115 | 0.65541 | 0 | 7.7 | 62.1 | 30.2 | 92.3 | 0.0249 | 0.0163 | 0.0018 |  |  |  | 47.8 | 18.8 | 29 |  |  |  | 1.5866e-09 |  |  |  | UU | [8 empty] | 34.9 | 0
2011-07-11 | 北海道開発局 | 石狩川 | 産化美唄川 | 右岸 | 8.6 | B-33-2 | 表のり | B.B-33-2-2 | 2 | 3 | 9 | 2.062 | 2.658 | 0.554 | 0.10942 | 2.5 | 27.9 | 37.4 | 32.2 | 69.6 | 0.0376 | 0.0191 | 0.0016 |  |  |  | 30.1 | 12.9 | 17.2 |  |  | 5.73e-10 | 1.2077e-09 |  |  |  | UU | [8 empty] | 39.2 | 0
2011-07-11 | 北海道開発局 | 石狩川 | 産化美唄川 | 右岸 | 8.6 | B-33-3 | 裏のり | B.B-33-3-a | 9 | 10 | 7 | [19 empty] | 3.25e-06
2011-07-11 | 北海道開発局 | 石狩川 | 産化美唄川 | 右岸 | 8.6 | B-33-3 | 裏のり | B.B-33-3-1 | 1 | 2 | 3 | 1.722 | 2.498 | 1.043 | 0.55537 | 0 | 16.4 | 39.8 | 43.8 | 83.6 | 0.0149 | 0.0078 |  |  |  |  | 45.7 | 23.1 | 22.6 |  |  | 2.29e-09 |  |  |  |  | UU | [8 empty] | 32 | 0
2011-07-11 | 北海道開発局 | 石狩川 | 産化美唄川 | 左岸 | 3.2 | B-27-2 | 表のり | B.B-27-2-a | 9 | 10 | 5 | [19 empty] | 2.21e-07
2011-07-11 | 北海道開発局 | 石狩川 | 産化美唄川 | 左岸 | 3.2 | B-27-2 | 表のり | B.B-27-2-1 | 1 | 2 | 4 | 1.827 | 2.546 | 0.861 | 0.34298 | 0 | 19.6 | 43.3 | 37.1 | 80.4 | 0.0179 | 0.0107 |  |  |  |  | 49.4 | 25.5 | 23.9 |  |  | 5.87e-10 |  |  |  |  | UU | [8 empty] | 67.8 | 0
2011-07-11 | 北海道開発局 | 石狩川 | 産化美唄川 | 左岸 | 3.2 | B-27-2 | 表のり | B.B-27-2-4 | 3.5 | 4.5 | 4 | 1.845 | 2.673 | 0.891 | 0.37406 | 2.1 | 38.2 | 37.7 | 22 | 59.7 | 0.0759 | 0.0499 | 0.0032 | [8 empty] | 2.35e-08 | 6.0177e-09 |  |  |  | CU |  |  | 28.3 | 14.8
2011-07-11 | 北海道開発局 | 石狩川 | 産化美唄川 | 左岸 | 3.2 | B-27-3 | 裏のり | B.B-27-3-1 | 1 | 2 | 6 | 1.917 | 2.605 | 0.743 | 0.23533 | 4.6 | 20.1 | 35.7 | 39.6 | 75.3 | 0.0233 | 0.0116 |  |  |  |  | 51.6 | 12.6 | 39 |  |  | 2.01e-09 |  |  |  |  | UU | [8 empty] | 50.9 | 0
2011-07-11 | 北海道開発局 | 石狩川 | 産化美唄川 | 左岸 | 5.4 | B-28-2 | 表のり | B.B-28-2-a | 8 | 9 | 5 | [19 empty] | 1.18e-07
2011-07-11 | 北海道開発局 | 石狩川 | 産化美唄川 | 左岸 | 5.4 | B-28-2 | 表のり | B.B-28-2-3 | 3 | 4 | 10 | 2.077 | 2.644 | 0.387 | 0.041788 | 0.4 | 80.4 | 10.5 | 8.7 | 19.2 | 0.6284 | 0.5107 | 0.0848 | 0.0086 | 73.0698 | 11.7 | [5 empty] | 7.33e-06 | 1.1942e-05 | 7.396e-07 |  | 7.5633e-08 | CU |  |  | 43.9 | 31.2
2011-07-11 | 北海道開発局 | 石狩川 | 産化美唄川 | 左岸 | 5.4 | B-28-3 | 裏のり | B.B-28-3-a | 10 | 11 | 6 | [19 empty] | 7.35e-07
2011-07-11 | 北海道開発局 | 石狩川 | 産化美唄川 | 左岸 | 5.4 | B-28-3 | 裏のり | B.B-28-3-1 | 1 | 2 | 8 | 2.058 | 2.64 | 0.517 | 0.091093 | 29.4 | 19.6 | 29 | 22 | 51 | 0.2546 | 0.0672 | 0.0042 | 0.0015 | 169.7333 | 0.2 | 42.6 | 19.7 | 22.9 |  |  | 3.33e-08 | 1.13e-08 | 2.25e-08 |  | 4.2347e-11 | UU | [8 empty] | 49.7 | 7.7
2011-07-11 | 北海道開発局 | 石狩川 | 産化美唄川 | 左岸 | 6.95 | B-29-2 | 表のり | B.B-29-2-a | 10.5 | 11.5 | 6 | [19 empty] | 3.41e-07
2011-07-11 | 北海道開発局 | 石狩川 | 産化美唄川 | 左岸 | 6.95 | B-29-2 | 表のり | B.B-29-2-5 | 4.5 | 5.5 | 10 | 2.186 | 2.677 | 0.411 | 0.049204 | 0.2 | 46.1 | 26.8 | 26.9 | 53.7 | 0.1216 | 0.0556 | 0.0019 |  |  |  | 23.9 | 10.6 | 13.3 |  |  | 2.84e-09 | 1.7983e-09 |  |  |  | UU | [8 empty] | 76 | 0
2011-07-11 | 北海道開発局 | 石狩川 | 産化美唄川 | 左岸 | 6.95 | B-29-3 | 裏のり | B.B-29-3-1 | 1 | 2 | 5 | 1.991 | 2.65 | 0.634 | 0.15596 | 3.3 | 35.6 | 37.2 | 23.9 | 61.1 | 0.0715 | 0.043 | 0.0033 |  |  |  | 34.9 | 17.7 | 17.2 |  |  | 6.37e-10 | 6.4624e-09 |  |  |  | UU | [8 empty] | 59.4 | 10.8
2011-07-11 | 北海道開発局 | 石狩川 | 産化美唄川 | 左岸 | 6.95 | B-29-3 | 裏のり | B.B-29-3-4 | 4 | 5 | 6 | 2.063 | 2.659 | 0.533 | 0.098773 | 10.6 | 37.2 | 26 | 26.2 | 52.2 | 0.1473 | 0.0607 | 0.0026 |  |  |  | 28.6 | 15.4 | 13.2 |  |  | 5.31e-08 | 3.7196e-09 |  |  |  | UU | [8 empty] | 23.3 | 3.7
2011-07-11 | 北海道開発局 | 石狩川 | 産化美唄川 | 左岸 | 8.6 | B-30-2 | 表のり | B.B-30-2-a | 5 | 6 | 8 | [19 empty] | 7.05e-08
2011-07-11 | 北海道開発局 | 石狩川 | 産化美唄川 | 左岸 | 8.6 | B-30-2 | 表のり | B.B-30-2-6 | 7 | 8 | 3 | 1.776 | 2.609 | 1.082 | 0.60842 | 0 | 21.7 | 56.3 | 22 | 78.3 | 0.0479 | 0.0351 | 0.0038 |  |  |  | 47.9 | 19.9 | 28 |  |  |  | 8.961e-09 |  |  |  | UU | [8 empty] | 18.3 | 9.5
2011-07-11 | 北海道開発局 | 石狩川 | 産化美唄川 | 左岸 | 8.6 | B-30-2 | 表のり | B.B-30-2-2 | 2 | 3 | 5 | 1.992 | 2.598 | 0.611 | 0.14159 | 1.3 | 25.4 | 36.8 | 36.5 | 73.3 | 0.0295 | 0.014 |  |  |  |  | 33.1 | 14 | 19.1 |  |  | 1.23e-09 |  |  |  |  | UU | [8 empty] | 36.3 | 15.4
2011-07-11 | 北海道開発局 | 石狩川 | 産化美唄川 | 左岸 | 8.6 | B-30-3 | 裏のり | B.B-30-3-5 | 5 | 6 | 5 | 1.769 | 2.57 | 0.999 | 0.49875 | 2 | 21.2 | 44.5 | 32.3 | 76.8 | 0.0322 | 0.018 | 0.0014 |  |  |  | 38.5 | 24 | 14.5 |  |  |  | 8.863e-10 |  |  |  | UU | [8 empty] | 54.2 | 0
2011-07-11 | 北海道開発局 | 石狩川 | 産化美唄川 | 左岸 | 8.6 | B-30-3 | 裏のり | B.B-30-3-a | 10 | 11 | 4 | [19 empty] | 1.03e-05
2011-07-11 | 北海道開発局 | 石狩川 | 産化美唄川 | 左岸 | 8.6 | B-30-3 | 裏のり | B.B-30-3-1 | 1 | 2 | 5 | 1.84 | 2.576 | 0.787 | 0.27277 | 0 | 45.6 | 31.6 | 22.8 | 54.4 | 0.0974 | 0.058 | 0.0034 |  |  |  | 28.4 | 19 | 9.4 |  |  | 2.4e-09 | 6.9253e-09 |  |  |  | UU | [8 empty] | 63.5 | 0
2011-07-11 | 北海道開発局 | 石狩川 | 篠津川 | 右岸 | 2.3 | B-18-2 | 表のり | B.Tr-18-2-2 | 6.42 | 6.54 | 3 | 1.72 | 2.681 | 1.299 | 0.95343 | 0 | 0 | 27 | 73 | 100 | 0.0031 | 0.0022 | 0.001 |  |  |  | 69.7 | 30.2 | 39.5 |  |  |  | 4.0644e-10 |  |  |  | UU | [8 empty] | 38 | 3.5
2011-07-11 | 北海道開発局 | 石狩川 | 篠津川 | 右岸 | 2.3 | B-18-2 | 表のり | B.P-18-2-1 | 8.5 | 9 | 4 | [19 empty] | 3.39e-06
2011-07-11 | 北海道開発局 | 石狩川 | 篠津川 | 右岸 | 2.3 | B-18-2 | 表のり | B.Tr-18-2-3 | 11.45 | 11.58 | 9 | 1.788 | 2.652 | 0.97 | 0.46329 | 0 | 53 | 38 | 9 | 47 | 0.093 | 0.078 | 0.053 | 0.0085 | 10.9412 | 4.7 | [6 empty] | 4.0193e-06 | 7.225e-07 |  | 3.5854e-07 | CU |  |  | 0 | 42
2011-07-11 | 北海道開発局 | 石狩川 | 篠津川 | 右岸 | 2.3 | B-18-3 | 裏のり | B.Tr-18-3-2 | 9.06 | 9.21 | 6 | [20 empty] | 1.74e-06
2011-07-11 | 北海道開発局 | 石狩川 | 篠津川 | 右岸 | 2.3 | B-18-3 | 裏のり | B.P-18-3-1 | 11.5 | 12 | 8 | [19 empty] | 1.76e-05
2011-07-11 | 北海道開発局 | 石狩川 | 篠津川 | 右岸 | 2.3 | B-18-3 | 裏のり | B.Tr-18-3-3 | 15.43 | 15.55 | 2 | 1.734 | 2.725 | 1.352 | 1.0507 | 0 | 4 | 42 | 54 | 96 | 0.0062 | 0.0042 | 0.001 |  |  |  | 59.9 | 24.2 | 35.7 |  |  |  | 4.0644e-10 |  |  |  | UU | [8 empty] | 52 | 0
2011-07-11 | 北海道開発局 | 石狩川 | 篠津川 | 右岸 | 2.3 | B-18-3 | 裏のり | B.Tr-18-3-1 | 3.42 | 3.54 | 2 | 1.717 | 2.662 | 1.208 | 0.79837 | 0 | 9 | 51 | 40 | 91 | 0.014 | 0.01 | 0.001 |  |  |  | 46.6 | 23.9 | 22.7 |  |  | 2.83e-08 | 4.0644e-10 |  |  |  | UU | [8 empty] | 20 | 3.5
2011-07-11 | 北海道開発局 | 石狩川 | 篠津川 | 左岸 | 2.3 | B-17-2 | 表のり | B.P-17-2-1 | 6.5 | 7 | 8 | [19 empty] | 1.84e-05
2011-07-11 | 北海道開発局 | 石狩川 | 篠津川 | 左岸 | 2.3 | B-17-2 | 表のり | B.P-17-2-2 | 9.5 | 10 | 9 | [19 empty] | 3.04e-05
2011-07-11 | 北海道開発局 | 石狩川 | 篠津川 | 左岸 | 2.3 | B-17-2 | 表のり | B.P-17-2-3 | 14 | 14.5 | 20 | [19 empty] | 0.000171
2011-07-11 | 北海道開発局 | 石狩川 | 篠津川 | 左岸 | 2.3 | B-17-3 | 裏のり | B.P-17-3-1 | 12.5 | 13 | 13 | [19 empty] | 1.36e-05
2011-07-11 | 北海道開発局 | 石狩川 | 篠津川 | 左岸 | 2.3 | B-17-3 | 裏のり | B.Tr-17-3-3 | 17.17 | 17.29 | 4 | 1.731 | 2.663 | 1.253 | 0.87316 | 0 | 8 | 38 | 54 | 92 | 0.007 | 0.0039 | 0.001 |  |  |  | 50.9 | 26.3 | 24.6 |  |  |  | 4.0644e-10 |  |  |  | UU | [8 empty] | 48 | 4.5
2011-07-11 | 北海道開発局 | 石狩川 | 篠津川 | 左岸 | 2.3 | B-17-3 | 裏のり | B.Tr-17-3-1 | 4.36 | 4.5 | 9 | 1.697 | 2.641 | 0.821 | 0.30389 | 0 | 59 | 24 | 17 | 41 | 0.13 | 0.11 | 0.01 | [8 empty] | 2.98e-06 | 8.4333e-08 |  |  |  | CU |  |  | 0 | 44
2011-07-11 | 北海道開発局 | 石狩川 | 十四号川 | 右岸 | 0.8 | B-1 | 天端 | B.14_R0.80_B-1-D5 | 5 | 5.5 | 4 |  | 2.582 |  |  | 0.1 | 19.7 | 42 | 38.2 | 80.2 | 0.0169 | 0.009 | 0.00133 |  |  |  | 61.3 | 29.1 | 32.2 |  |  |  | 7.8698e-10
2011-07-11 | 北海道開発局 | 石狩川 | 十四号川 | 右岸 | 0.8 | B-1 | 天端 | B.14_R0.80_B-1-D6 | 6.2 | 6.5 | 4 |  | 2.077
2011-07-11 | 北海道開発局 | 石狩川 | 十四号川 | 右岸 | 0.8 | B-1 | 天端 | B.14_R0.80_B-1-D7 | 7.05 | 7.5 | 9 |  | 2.623 |  |  | 0.1 | 75.9 | 15.3 | 8.7 | 24 | 0.34 | 0.268 | 0.042 | 0.00675 | 50.3704 | 6.4 | [6 empty] | 2.3446e-06 | 4.5563e-07
2011-07-11 | 北海道開発局 | 石狩川 | 十四号川 | 右岸 | 0.8 | B-1 | 天端 | B.14_R0.80_B-1-D8 | 8.05 | 8.5 | 5 |  | 2.615 |  |  | 0 | 2.9 | 45.6 | 51.5 | 97.1 | 0.00714 | 0.00471 |  |  |  |  | 53.5 | 25.1 | 28.4
2011-07-11 | 北海道開発局 | 石狩川 | 十四号川 | 右岸 | 0.8 | B-1 | 天端 | B.14_R0.80_B-1-D9 | 9.2 | 9.5 | 9 |  | 2.667 |  |  | 0 | 16.4 | 52.5 | 31.1 | 83.6 | 0.0308 | 0.0179 | 0.0016 |  |  |  | 35.9 | 17.3 | 18.6 |  |  |  | 1.2077e-09
2011-07-11 | 北海道開発局 | 石狩川 | 十四号川 | 右岸 | 0.8 | B-1 | 天端 | B.14_R0.80_B-1-D10 | 10 | 10.5 | 6 |  | 2.662 |  |  | 0.1 | 54.7 | 30.6 | 14.6 | 45.2 | 0.113 | 0.0857 | 0.00998 | 0.00234 | 48.2906 | 4.5 | [6 empty] | 8.3943e-08 | 5.4756e-08
2011-07-11 | 北海道開発局 | 石狩川 | 十四号川 | 右岸 | 0.8 | B-1 | 天端 | B.14_R0.80_B-1-D11 | 12 | 12.5 | 30 |  | 2.687 |  |  | 50 | 30.3 | 12 | 7.7 | 19.7 | 4.59 | 2 | 0.0776 | 0.00959 | 478.6236 | 1.1 | [6 empty] | 9.7232e-06 | 9.1968e-07
2011-07-11 | 北海道開発局 | 石狩川 | 十四号川 | 右岸 | 0.8 | B-1 | 天端 | B.14_R0.80_B-1-D12 | 14 | 14.5 | 43 |  | 2.69 |  |  | 61.2 | 27.2 | 7.7 | 3.9 | 11.6 | 7.43 | 4.58 | 0.293 | 0.0471 | 157.7495 | 1.9 | [6 empty] | 0.00021122 | 2.2184e-05
2011-07-11 | 北海道開発局 | 石狩川 | 十四号川 | 右岸 | 0.8 | B-1 | 天端 | B.14_R0.80_B-1-D1 | 1 | 1.5 | 7 |  | 2.65 |  |  | 2.3 | 10.6 | 48.8 | 38.3 | 87.1 | 0.0139 | 0.00893 | 0.001 |  |  |  | 54.9 | 24.8 | 30.1 |  |  |  | 4.0644e-10
2011-07-11 | 北海道開発局 | 石狩川 | 十四号川 | 右岸 | 0.8 | B-1 | 天端 | B.14_R0.80_B-1-D2 | 2 | 2.3 | 13 |  | 2.681 |  |  | 56.1 | 30.8 | 7.9 | 5.2 | 13.1 | 7.56 | 3.47 | 0.263 | 0.0318 | 237.7358 | 1.3 | [6 empty] | 0.00016445 | 1.0112e-05
2011-07-11 | 北海道開発局 | 石狩川 | 十四号川 | 右岸 | 0.8 | B-1 | 天端 | B.14_R0.80_B-1-D3 | 3 | 3.5 | 7 |  | 2.647 |  |  | 15.3 | 14.1 | 31 | 39.6 | 70.6 | 0.0195 | 0.00907 | 0.00117 |  |  |  | 61 | 25.2 | 35.8 |  |  |  | 5.8477e-10
2011-07-11 | 北海道開発局 | 石狩川 | 十四号川 | 右岸 | 0.8 | B-1 | 天端 | B.14_R0.80_B-1-D4 | 4 | 4.5 | 3 |  | 2.673 |  |  | 13.6 | 10.8 | 34.5 | 41.1 | 75.6 | 0.0139 | 0.00831 | 0.00112 |  |  |  | 57 | 25.2 | 31.8 |  |  |  | 5.2849e-10
2011-07-11 | 北海道開発局 | 石狩川 | 十四号川 | 右岸 | 0.8 | B-2 | 表のり | B.14_R0.80_B-2-TW1 | 3.7 | 4.5 | 3 | 1.688 | 2.589 | 1.292 | 0.94096 | 0 | 0.6 | 50 | 49.4 | 99.4 | 0.00821 | 0.00516 |  |  |  |  | 55.5 | 28.9 | 26.6 | [7 empty] | UU | [8 empty] | 33.7 | 0
2011-07-11 | 北海道開発局 | 石狩川 | 十四号川 | 右岸 | 0.8 | B-2 | 表のり | B.14_R0.80_B-2-D3 | 5.1 | 5.5 | 4 |  | 2.614 |  |  | 0.4 | 13.2 | 51.4 | 35 | 86.4 | 0.0194 | 0.0116 | 0.00156 |  |  |  | 53.7 | 27.1 | 26.6 |  |  |  | 1.1389e-09
2011-07-11 | 北海道開発局 | 石狩川 | 十四号川 | 右岸 | 0.8 | B-2 | 表のり | B.14_R0.80_B-2-D4 | 6 | 6.5 | 4 |  | 2.658 |  |  | 0.3 | 52.4 | 32 | 15.3 | 47.3 | 0.129 | 0.086 | 0.00938 | 0.00219 | 58.9041 | 1.7 | [6 empty] | 7.271e-08 | 4.7961e-08
2011-07-11 | 北海道開発局 | 石狩川 | 十四号川 | 右岸 | 0.8 | B-2 | 表のり | B.B-2-1 | 6 | 6.5 | 4 | [19 empty] | 1.42e-07
2011-07-11 | 北海道開発局 | 石狩川 | 十四号川 | 右岸 | 0.8 | B-2 | 表のり | B.14_R0.80_B-2-D5 | 7 | 7.35 | 9 |  | 2.638 |  |  | 0 | 8.1 | 53.8 | 38.1 | 91.9 | 0.0168 | 0.01 | 0.00138 |  |  |  | 31.1 | 19.1 | 12 |  |  |  | 8.5723e-10
2011-07-11 | 北海道開発局 | 石狩川 | 十四号川 | 右岸 | 0.8 | B-2 | 表のり | B.14_R0.80_B-2-D6 | 8 | 8.35 | 17 |  | 2.671 |  |  | 0 | 18.5 | 55.6 | 25.9 | 81.5 | 0.038 | 0.0243 | 0.0025 |  |  |  | 32.2 | 17.4 | 14.8 |  |  |  | 3.3965e-09
2011-07-11 | 北海道開発局 | 石狩川 | 十四号川 | 右岸 | 0.8 | B-2 | 表のり | B.B-2-2 | 8.5 | 9 | 21 | [19 empty] | 6.79e-06
2011-07-11 | 北海道開発局 | 石狩川 | 十四号川 | 右岸 | 0.8 | B-2 | 表のり | B.14_R0.80_B-2-D7 | 9 | 9.25 | 25 |  | 2.658 |  |  | 1.6 | 54.4 | 31.4 | 12.6 | 44 | 0.123 | 0.0925 | 0.013 | 0.00268 | 45.8955 | 4.2 | [6 empty] | 1.5488e-07 | 7.1824e-08
2011-07-11 | 北海道開発局 | 石狩川 | 十四号川 | 右岸 | 0.8 | B-2 | 表のり | B.14_R0.80_B-2-D8 | 10 | 10.25 | 50 |  | 2.684 |  |  | 55.1 | 29.9 | 9.5 | 5.5 | 15 | 6.44 | 3.01 | 0.134 | 0.0262 | 245.8015 | 0.6 | [6 empty] | 3.4475e-05 | 6.8644e-06
2011-07-11 | 北海道開発局 | 石狩川 | 十四号川 | 右岸 | 0.8 | B-2 | 表のり | B.14_R0.80_B-2-D9 | 12 | 12.5 | 32 |  | 2.683 |  |  | 47.3 | 26.8 | 16.1 | 9.8 | 25.9 | 4.17 | 1.4 | 0.038 | 0.00538 | 775.0929 | 0.6 | [6 empty] | 1.8593e-06 | 2.8944e-07
2011-07-11 | 北海道開発局 | 石狩川 | 十四号川 | 右岸 | 0.8 | B-2 | 表のり | B.14_R0.80_B-2-D1 | 1 | 1.5 | 6 |  | 2.65 |  |  | 6.7 | 15 | 41 | 37.3 | 78.3 | 0.0232 | 0.0118 | 0.00124 |  |  |  | 55.3 | 23.6 | 31.7 |  |  |  | 6.6905e-10
2011-07-11 | 北海道開発局 | 石狩川 | 十四号川 | 右岸 | 0.8 | B-2 | 表のり | B.14_R0.80_B-2-TR1 | 1.75 | 2.75 | 4 | 1.85 | 2.621 | 0.879 | 0.36144 | 1 | 28.5 | 38.6 | 31.9 | 70.5 | 0.0336 | 0.0156 | 0.00186 |  |  |  | 49.3 | 23.9 | 25.4 |  |  | 1.7e-09 | 1.7118e-09 |  |  |  | UU | [8 empty] | 50.4 | 0
2011-07-11 | 北海道開発局 | 石狩川 | 十四号川 | 右岸 | 0.8 | B-2 | 表のり | B.14_R0.80_B-2-D2 | 3 | 3.5 | 3 |  | 2.605 |  |  | 0 | 23.9 | 42.4 | 33.7 | 76.1 | 0.0273 | 0.0137 | 0.0018 |  |  |  | 52.5 | 26.3 | 26.2 |  |  |  | 1.5866e-09
2011-07-11 | 北海道開発局 | 石狩川 | 十四号川 | 右岸 | 0.8 | B-3 | 裏のり | B.14_R0.80_B-3-D3 | 4 | 4.5 | 12 |  | 2.536 |  |  | 34.9 | 27 | 21.9 | 16.2 | 38.1 | 0.756 | 0.187 | 0.00797 | 0.00166 | 455.4217 | 0.7 | [6 empty] | 4.9852e-08 | 2.7556e-08
2011-07-11 | 北海道開発局 | 石狩川 | 十四号川 | 右岸 | 0.8 | B-3 | 裏のり | B.14_R0.80_B-3-D4 | 5 | 5.5 | 3 |  | 2.633 |  |  | 0 | 0.5 | 43.7 | 55.8 | 99.5 | 0.00595 | 0.00395 |  |  |  |  | 54.8 | 28 | 26.8
2011-07-11 | 北海道開発局 | 石狩川 | 十四号川 | 右岸 | 0.8 | B-3 | 裏のり | B.14_R0.80_B-3-D5 | 6 | 6.3 | 4 |  | 2.087
2011-07-11 | 北海道開発局 | 石狩川 | 十四号川 | 右岸 | 0.8 | B-3 | 裏のり | B.14_R0.80_B-3-TR2 | 6.5 | 7.5 | 9 | 1.876 | 2.642 | 0.88 | 0.36249 | 0 | 47.4 | 43.3 | 9.3 | 52.6 | 0.09 | 0.0683 | 0.0136 | 0.00558 | 16.129 | 1.7 | 24.3 | 16.1 | 8.2 |  |  |  | 1.7195e-07 | 3.1136e-07 |  | 8.9809e-08 | UU | [8 empty] | 59.7 | 0
2011-07-11 | 北海道開発局 | 石狩川 | 十四号川 | 右岸 | 0.8 | B-3 | 裏のり | B.14_R0.80_B-3-D6 | 8 | 8.5 | 19 |  | 2.655 |  |  | 0.1 | 16.5 | 54.9 | 28.5 | 83.4 | 0.0312 | 0.0181 | 0.00233 |  |  |  | 45 | 18 | 27 |  |  |  | 2.8851e-09
2011-07-11 | 北海道開発局 | 石狩川 | 十四号川 | 右岸 | 0.8 | B-3 | 裏のり | B.14_R0.80_B-3-D7 | 9.05 | 9.5 | 13 |  | 2.665 |  |  | 1.9 | 44.7 | 35.5 | 17.9 | 53.4 | 0.0981 | 0.0648 | 0.00682 | 0.00123 | 79.7561 | 3 | 28.6 | 15.4 | 13.2 |  |  |  | 3.4744e-08 | 1.5129e-08
2011-07-11 | 北海道開発局 | 石狩川 | 十四号川 | 右岸 | 0.8 | B-3 | 裏のり | B.14_R0.80_B-3-D8 | 10 | 10.5 | 40 |  | 2.667 |  |  | 52 | 31 | 11.2 | 5.8 | 17 | 5.3 | 2.4 | 0.107 | 0.0187 | 283.4225 | 0.7 | [6 empty] | 2.0468e-05 | 3.4969e-06
2011-07-11 | 北海道開発局 | 石狩川 | 十四号川 | 右岸 | 0.8 | B-3 | 裏のり | B.14_R0.80_B-3-D9 | 11 | 11.5 | 36 |  | 2.673 |  |  | 63.8 | 22.2 | 8.7 | 5.3 | 14 | 9.86 | 5.66 | 0.165 | 0.0337 | 292.5816 | 1 | [6 empty] | 5.5835e-05 | 1.1357e-05
2011-07-11 | 北海道開発局 | 石狩川 | 十四号川 | 右岸 | 0.8 | B-3 | 裏のり | B.B-3-1 | 11.5 | 12 | 37 | [19 empty] | 5.12e-06
2011-07-11 | 北海道開発局 | 石狩川 | 十四号川 | 右岸 | 0.8 | B-3 | 裏のり | B.14_R0.80_B-3-D10 | 13 | 13.5 | 27 |  | 2.699 |  |  | 48.5 | 41.8 | 9.7 |  | 9.7 | 3.1 | 1.83 | 0.382 | 0.0832 | 37.2596 | 1.5 | [6 empty] | 0.00039052 | 6.9222e-05
2011-07-11 | 北海道開発局 | 石狩川 | 十四号川 | 右岸 | 0.8 | B-3 | 裏のり | B.14_R0.80_B-3-D1 | 1 | 1.5 | 6 |  | 2.637 |  |  | 0 | 25 | 50 | 25 | 75 | 0.0418 | 0.0264 | 0.00325 |  |  |  | 45.6 | 22.4 | 23.2 |  |  |  | 6.2378e-09
2011-07-11 | 北海道開発局 | 石狩川 | 十四号川 | 右岸 | 0.8 | B-3 | 裏のり | B.14_R0.80_B-3-TR1 | 1.75 | 2.75 | 4 | 1.805 | 2.631 | 0.977 | 0.47171 | 0 | 31 | 47.9 | 21.1 | 69 | 0.0522 | 0.0324 | 0.00442 | 0.00118 | 44.2373 | 1.7 | 45 | 22.5 | 22.5 |  |  | 1.37e-09 | 1.2719e-08 | 1.3924e-08 |  | 1.496e-09 | UU | [8 empty] | 24.8 | 0
2011-07-11 | 北海道開発局 | 石狩川 | 十四号川 | 右岸 | 0.8 | B-3 | 裏のり | B.14_R0.80_B-3-D2 | 3 | 3.5 | 1 |  | 2.668 |  |  | 0 | 29.4 | 49.4 | 21.2 | 70.6 | 0.0509 | 0.0336 | 0.00439 |  |  |  | 41.9 | 21.1 | 20.8 |  |  |  | 1.252e-08
2011-07-11 | 北海道開発局 | 石狩川 | 十四号川 | 左岸 | 0.6 | B-1 | 天端 | B.14_L0.60_B-1-D6 | 6 | 6.3 | 8 |  | 2.7 |  |  | 54.1 | 39.2 | 6.7 |  | 6.7 | 3.46 | 2.35 | 0.416 | 0.156 | 22.1795 | 0.9 | [6 empty] | 0.00047582 | 0.00024336
2011-07-11 | 北海道開発局 | 石狩川 | 十四号川 | 左岸 | 0.6 | B-1 | 天端 | B.14_L0.60_B-1-D7 | 7 | 7.5 | 4 |  | 1.845
2011-07-11 | 北海道開発局 | 石狩川 | 十四号川 | 左岸 | 0.6 | B-1 | 天端 | B.14_L0.60_B-1-D8 | 8 | 8.5 | 4 |  | 2.649 |  |  | 0 | 3.1 | 56.9 | 40 | 96.9 | 0.0114 | 0.00773 | 0.00128 |  |  |  | 40.5 | 22 | 18.5 |  |  |  | 7.2012e-10
2011-07-11 | 北海道開発局 | 石狩川 | 十四号川 | 左岸 | 0.6 | B-1 | 天端 | B.14_L0.60_B-1-D9 | 10 | 10.5 | 6 |  | 2.633 |  |  | 0.1 | 7.1 | 64.9 | 27.9 | 92.8 | 0.0203 | 0.0147 | 0.00258 |  |  |  | 37.9 | 21.6 | 16.3 |  |  |  | 3.6536e-09
2011-07-11 | 北海道開発局 | 石狩川 | 十四号川 | 左岸 | 0.6 | B-1 | 天端 | B.14_L0.60_B-1-D10 | 11.05 | 11.5 | 10 |  | 2.655 |  |  | 0 | 64.1 | 24.5 | 11.4 | 35.9 | 0.155 | 0.122 | 0.0185 | 0.00394 | 39.3401 | 4.5 | [6 empty] | 3.5078e-07 | 1.5524e-07
2011-07-11 | 北海道開発局 | 石狩川 | 十四号川 | 左岸 | 0.6 | B-1 | 天端 | B.14_L0.60_B-1-D11 | 13 | 13.5 | 34 |  | 2.678 |  |  | 45.6 | 34.3 | 13.2 | 6.9 | 20.1 | 3.75 | 0.758 | 0.0758 | 0.0107 | 350.4673 | 0.8 | [6 empty] | 9.2086e-06 | 1.1449e-06
2011-07-11 | 北海道開発局 | 石狩川 | 十四号川 | 左岸 | 0.6 | B-1 | 天端 | B.14_L0.60_B-1-D12 | 15 | 15.5 | 44 |  | 2.704 |  |  | 41.3 | 37.6 | 13.8 | 7.3 | 21.1 | 2.24 | 0.652 | 0.0666 | 0.0101 | 221.7822 | 1 | [6 empty] | 6.8232e-06 | 1.0201e-06
2011-07-11 | 北海道開発局 | 石狩川 | 十四号川 | 左岸 | 0.6 | B-1 | 天端 | B.14_L0.60_B-1-D1 | 1 | 1.5 | 4 |  | 2.626 |  |  | 0 | 13.1 | 50 | 36.9 | 86.9 | 0.0142 | 0.00933 | 0.00139 |  |  |  | 66.8 | 28.6 | 38.2 |  |  |  | 8.717e-10
2011-07-11 | 北海道開発局 | 石狩川 | 十四号川 | 左岸 | 0.6 | B-1 | 天端 | B.14_L0.60_B-1-D2 | 2 | 2.4 | 19 |  | 2.701 |  |  | 47.6 | 37.2 | 9.2 | 6 | 15.2 | 3.49 | 1.66 | 0.19 | 0.0168 | 207.7381 | 3.8 | [6 empty] | 7.7423e-05 | 2.8224e-06
2011-07-11 | 北海道開発局 | 石狩川 | 十四号川 | 左岸 | 0.6 | B-1 | 天端 | B.14_L0.60_B-1-D3 | 3 | 3.4 | 8 |  | 2.664 |  |  | 2.5 | 7.7 | 46.9 | 42.9 | 89.8 | 0.0113 | 0.00717 |  |  |  |  | 60.3 | 25.1 | 35.2
2011-07-11 | 北海道開発局 | 石狩川 | 十四号川 | 左岸 | 0.6 | B-1 | 天端 | B.14_L0.60_B-1-D4 | 4 | 4.4 | 6 |  | 2.6 |  |  | 5.7 | 14.5 | 40.4 | 39.4 | 79.8 | 0.0152 | 0.00859 | 0.00119 |  |  |  | 60.8 | 27.6 | 33.2 |  |  |  | 6.0819e-10
2011-07-11 | 北海道開発局 | 石狩川 | 十四号川 | 左岸 | 0.6 | B-1 | 天端 | B.14_L0.60_B-1-D5 | 5 | 5.5 | 3 |  | 2.279 |  |  | 6.3 | 19.4 | 42.4 | 31.9 | 74.3 | 0.0303 | 0.0137 | 0.00189 |  |  |  | 174.7 | 62.1 | 112.6 |  |  |  | 1.7765e-09
2011-07-11 | 北海道開発局 | 石狩川 | 十四号川 | 左岸 | 0.6 | B-2 | 表のり | B.14_L0.60_B-2-D2 | 4 | 4.5 | 14 |  | 2.692 |  |  | 51.4 | 40.8 | 7.8 |  | 7.8 | 3.08 | 2.11 | 0.35 | 0.123 | 25.0407 | 1 | [6 empty] | 0.00031886 | 0.00015129
2011-07-11 | 北海道開発局 | 石狩川 | 十四号川 | 左岸 | 0.6 | B-2 | 表のり | B.B-2-1 | 4 | 4.5 | 14 | [19 empty] | 3.29e-06
2011-07-11 | 北海道開発局 | 石狩川 | 十四号川 | 左岸 | 0.6 | B-2 | 表のり | B.14_L0.60_B-2-D3 | 6 | 6.5 | 5 |  | 2.652 |  |  | 0 | 9.7 | 54.8 | 35.5 | 90.3 | 0.0194 | 0.0114 | 0.00138 |  |  |  | 35.7 | 19.6 | 16.1 |  |  |  | 8.5723e-10
2011-07-11 | 北海道開発局 | 石狩川 | 十四号川 | 左岸 | 0.6 | B-2 | 表のり | B.14_L0.60_B-2-D4 | 8 | 8.5 | 7 |  | 2.633 |  |  | 0 | 9.6 | 52.3 | 38.1 | 90.4 | 0.0143 | 0.0089 | 0.00128 |  |  |  | 39.1 | 20.9 | 18.2 |  |  |  | 7.2012e-10
2011-07-11 | 北海道開発局 | 石狩川 | 十四号川 | 左岸 | 0.6 | B-2 | 表のり | B.B-2-2 | 10 | 10.5 | 9 | [19 empty] | 1.1e-05
2011-07-11 | 北海道開発局 | 石狩川 | 十四号川 | 左岸 | 0.6 | B-2 | 表のり | B.14_L0.60_B-2-D5 | 10.35 | 10.5 | 9 |  | 2.622 |  |  | 6.7 | 67 | 17.5 | 8.8 | 26.3 | 0.463 | 0.332 | 0.0325 | 0.00639 | 72.457 | 4.3 | [6 empty] | 1.2943e-06 | 4.0832e-07
2011-07-11 | 北海道開発局 | 石狩川 | 十四号川 | 左岸 | 0.6 | B-2 | 表のり | B.14_L0.60_B-2-D6 | 11 | 11.5 | 34 |  | 2.677 |  |  | 28.9 | 44.2 | 16.5 | 10.4 | 26.9 | 0.61 | 0.32 | 0.0337 | 0.00463 | 131.7495 | 3.3 | [6 empty] | 1.4077e-06 | 2.1437e-07
2011-07-11 | 北海道開発局 | 石狩川 | 十四号川 | 左岸 | 0.6 | B-2 | 表のり | B.14_L0.60_B-2-D7 | 13 | 13.5 | 50 |  | 2.698 |  |  | 37.6 | 36 | 16.5 | 9.9 | 26.4 | 1.38 | 0.464 | 0.0323 | 0.00509 | 271.1198 | 1.6 | [6 empty] | 1.2759e-06 | 2.5908e-07
2011-07-11 | 北海道開発局 | 石狩川 | 十四号川 | 左岸 | 0.6 | B-2 | 表のり | B.14_L0.60_B-2-TR1 | 1 | 2 | 6 | 1.804 | 2.662 | 1.019 | 0.52407 | 1.4 | 22.1 | 47.1 | 29.4 | 76.5 | 0.0329 | 0.0182 | 0.00219 |  |  |  | 47.2 | 22.5 | 24.7 |  |  | 2.12e-08 | 2.4992e-09 |  |  |  | UU | [8 empty] | 20.1 | 0
2011-07-11 | 北海道開発局 | 石狩川 | 十四号川 | 左岸 | 0.6 | B-2 | 表のり | B.14_L0.60_B-2-D1 | 2 | 2.5 | 6 |  | 2.671 |  |  | 3.5 | 10.1 | 41.1 | 45.3 | 86.4 | 0.00993 | 0.00626 |  |  |  |  | 63.8 | 27.9 | 35.9
2011-07-11 | 北海道開発局 | 石狩川 | 十四号川 | 左岸 | 0.6 | B-3 | 裏のり | B.14_L0.60_B-3-D2 | 4.15 | 4.5 | 34 |  | 2.707 |  |  | 49.1 | 36.4 | 10.2 | 4.3 | 14.5 | 3.45 | 1.85 | 0.17 | 0.0298 | 115.7718 | 1.8 | [6 empty] | 5.9834e-05 | 8.8804e-06
2011-07-11 | 北海道開発局 | 石狩川 | 十四号川 | 左岸 | 0.6 | B-3 | 裏のり | B.14_L0.60_B-3-D3 | 5 | 5.5 | 3 |  | 2.38 |  |  | 0.6 | 2.9 | 41.7 | 54.8 | 96.5 | 0.0062 | 0.00411 |  |  |  |  | 125.2 | 45.9 | 79.3
2011-07-11 | 北海道開発局 | 石狩川 | 十四号川 | 左岸 | 0.6 | B-3 | 裏のり | B.B-3-1 | 5.5 | 6 | 3 | [19 empty] | 2.59e-07
2011-07-11 | 北海道開発局 | 石狩川 | 十四号川 | 左岸 | 0.6 | B-3 | 裏のり | B.14_L0.60_B-3-D4 | 6 | 6.2 | 3 |  | 1.867
2011-07-11 | 北海道開発局 | 石狩川 | 十四号川 | 左岸 | 0.6 | B-3 | 裏のり | B.14_L0.60_B-3-TW1 | 6.7 | 7.7 | 4 | 1.91 | 2.666 | 0.825 | 0.30768 | 0 | 1.2 | 57.9 | 40.9 | 98.8 | 0.0106 | 0.0073 | 0.00132 |  |  |  | 37.3 | 20.8 | 16.5 |  |  |  | 7.7334e-10 |  |  |  | UU | [8 empty] | 40.9 | 0
2011-07-11 | 北海道開発局 | 石狩川 | 十四号川 | 左岸 | 0.6 | B-3 | 裏のり | B.14_L0.60_B-3-D5 | 9 | 9.5 | 6 |  | 2.65 |  |  | 0 | 12.6 | 52.6 | 34.8 | 87.4 | 0.0151 | 0.00994 | 0.0016 |  |  |  | 37.6 | 21.7 | 15.9 |  |  |  | 1.2077e-09
2011-07-11 | 北海道開発局 | 石狩川 | 十四号川 | 左岸 | 0.6 | B-3 | 裏のり | B.14_L0.60_B-3-D6 | 10 | 10.5 | 11 |  | 2.657 |  |  | 0 | 61.7 | 23.4 | 14.9 | 38.3 | 0.144 | 0.116 | 0.0103 | 0.0022 | 65.4545 | 3.8 | [6 empty] | 9.0312e-08 | 4.84e-08
2011-07-11 | 北海道開発局 | 石狩川 | 十四号川 | 左岸 | 0.6 | B-3 | 裏のり | B.14_L0.60_B-3-D7 | 12 | 12.5 | 45 |  | 2.698 |  |  | 37.2 | 34.3 | 17.2 | 11.3 | 28.5 | 1.03 | 0.36 | 0.0303 | 0.0037 | 278.3784 | 1.9 | [6 empty] | 1.1003e-06 | 1.369e-07
2011-07-11 | 北海道開発局 | 石狩川 | 十四号川 | 左岸 | 0.6 | B-3 | 裏のり | B.B-3-2 | 12 | 12.5 | 45 | [19 empty] | 8.75e-06
2011-07-11 | 北海道開発局 | 石狩川 | 十四号川 | 左岸 | 0.6 | B-3 | 裏のり | B.14_L0.60_B-3-D8 | 13 | 13.5 | 50 |  | 2.688 |  |  | 32.5 | 38.8 | 17.5 | 11.2 | 28.7 | 0.816 | 0.364 | 0.0228 | 0.00389 | 209.7686 | 2.2 | [6 empty] | 5.6929e-07 | 1.5132e-07
2011-07-11 | 北海道開発局 | 石狩川 | 十四号川 | 左岸 | 0.6 | B-3 | 裏のり | B.14_L0.60_B-3-TR1 | 0.5 | 1.5 | 9 | 1.771 | 2.663 | 1.101 | 0.63524 | 0.1 | 15.4 | 42.3 | 42.2 | 84.5 | 0.012 | 0.00715 | 0.00109 |  |  |  | 61 | 26 | 35 |  |  | 6.19e-10 | 4.9627e-10 |  |  |  | UU | [8 empty] | 45.3 | 0
2011-07-11 | 北海道開発局 | 石狩川 | 十四号川 | 左岸 | 0.6 | B-3 | 裏のり | B.14_L0.60_B-3-TR2 | 2 | 3 | 9 | 1.778 | 2.653 | 1.127 | 0.67298 | 3.4 | 16 | 48.4 | 32.2 | 80.6 | 0.0234 | 0.0138 | 0.00192 |  |  |  | 53.4 | 26.9 | 26.5 |  |  | 7.02e-09 | 1.8425e-09 |  |  |  | UU | [8 empty] | 27.5 | 0
2011-07-11 | 北海道開発局 | 石狩川 | 十四号川 | 左岸 | 0.6 | B-3 | 裏のり | B.14_L0.60_B-3-D1 | 3.35 | 3.5 | 9 |  | 2.707 |  |  | 45.1 | 37.6 | 11.4 | 5.9 | 17.3 | 2.73 | 1.44 | 0.122 | 0.0165 | 165.4545 | 3.4 | [6 empty] | 2.7739e-05 | 2.7225e-06
2011-07-11 | 北海道開発局 | 石狩川 | 祝梅川 | 右岸 | 2.2 | B-61-2 | 表のり | B.T-61-2-2 | 9 | 9.7 | 8 | 1.604 | 2.651 | 1.68 | 1.7693 | 25.6 | 66 | 8.4 |  | 8.4 | 1.0801 | 0.7497 | 0.2611 | 0.1089 | 9.9183 | 1.52 | [6 empty] | 0.00016171 | 0.00011859 |  | 0.0013667 | CU |  |  | 0 | 36.9
2011-07-11 | 北海道開発局 | 石狩川 | 祝梅川 | 右岸 | 2.2 | B-61-2 | 表のり | B.1 | 9.3 | 9.8 | 9 | [19 empty] | 2.8e-05
2011-07-11 | 北海道開発局 | 石狩川 | 祝梅川 | 右岸 | 2.2 | B-61-3 | 裏のり | B.2 | 3.5 | 4 | 5 | [19 empty] | 0.00101
2011-07-11 | 北海道開発局 | 石狩川 | 祝梅川 | 左岸 | 1.4 | B-58-2 | 表のり | B.1 | 8 | 8.5 | 7 | [19 empty] | 0.000365
2011-07-11 | 北海道開発局 | 石狩川 | 祝梅川 | 左岸 | 1.4 | B-58-2 | 表のり | B.T-58-2-2 | 8.5 | 9.2 | 12 | 1.8 | 2.767 | 1.1 | 0.63381 | 45.2 | 49.8 | 5 |  | 5 | 2.8193 | 1.1732 | 0.2104 | 0.1266 | 22.2694 | 0.3 | [6 empty] | 9.8061e-05 | 0.00016028 |  | 0.00026776 | CU |  |  | 0 | 38.6
2011-07-11 | 北海道開発局 | 石狩川 | 祝梅川 | 左岸 | 1.4 | B-58-2 | 表のり | B.T-58-2-1 | 0.1 | 0.5 | 1 | 1.893 | 2.684 | 0.79 | 0.27544 | 21.1 | 32.1 | 24.2 | 22.6 | 46.8 | 0.1859 | 0.0996 | 0.0036 |  |  |  | 41.4 | 21.7 | 19.7 |  |  | 4e-10 | 7.9059e-09 |  |  |  | CU |  |  | 10 | 29.9
2011-07-11 | 北海道開発局 | 石狩川 | 祝梅川 | 左岸 | 1.4 | B-58-3 | 裏のり | B.2 | 6 | 6.5 | 2 | [19 empty] | 2.13e-08
2011-07-11 | 北海道開発局 | 石狩川 | 祝梅川 | 左岸 | 1.4 | B-58-3 | 裏のり | B.T-58-3-1 | 1 | 2.7 | 2 | 1.279 | 2.377 | 2.41 | 4.1048 | 12.4 | 36.2 | 34 | 17.4 | 51.4 | 0.2191 | 0.0652 | 0.0062 | [8 empty] | 2.94e-08 | 2.7859e-08 |  |  |  | UU | [8 empty] | 27 | 0
2011-07-11 | 北海道開発局 | 石狩川 | 真勲別川 | 右岸 | 0.9 | B-1-2 | 表のり | B.P-1-2-1 | 4.5 | 5 | 4 | [19 empty] | 0.000122
2011-07-11 | 北海道開発局 | 石狩川 | 真勲別川 | 右岸 | 0.9 | B-1-2 | 表のり | B.Tr-1-2'-2 | 8.59 | 8.71 | 9 | 1.906 | 2.686 | 0.737 | 0.23046 | 4 | 89 | 7 |  | 7 | 0.68 | 0.6 | 0.38 | 0.23 | 2.9565 | 1.4 | [6 empty] | 0.0003858 | 0.000529 |  | 0.0003723 | CU |  |  | 50 | 34
2011-07-11 | 北海道開発局 | 石狩川 | 真勲別川 | 右岸 | 0.9 | B-1-2 | 表のり | B.Tr-1-2'-1 | 1.86 | 1.98 | 2 | 1.666 | 2.726 | 1.157 | 0.71804 | 2 | 86 | 12 |  | 12 | 0.34 | 0.3 | 0.14 | [8 empty] | 1.27e-05 | 3.8157e-05 |  |  |  | CU |  |  | 0 | 31.5
2011-07-11 | 北海道開発局 | 石狩川 | 真勲別川 | 右岸 | 0.9 | B-1-3 | 裏のり | B.Tr-1-3-2 | 2.87 | 2.99 | 8 | 1.615 | 2.598 | 1.513 | 1.3782 | 0 | 1 | 54 | 45 | 99 | 0.012 | 0.0065 | 0.001 |  |  |  | 71.2 | 35.3 | 35.9 |  |  |  | 4.0644e-10 |  |  |  | UU | [8 empty] | 29 | 0
2011-07-11 | 北海道開発局 | 石狩川 | 真勲別川 | 右岸 | 0.9 | B-1-3 | 裏のり | B.Tr-1-3-3 | 4.67 | 4.74 | 7 | 1.834 | 2.645 | 0.791 | 0.27633 | 1 | 90 | 9 |  | 9 | 0.67 | 0.58 | 0.34 | 0.12 | 5.5833 | 2.5 | [6 empty] | 0.00029815 | 0.000144 |  | 0.00019006 | CU |  |  | 0 | 40
2011-07-11 | 北海道開発局 | 石狩川 | 真勲別川 | 右岸 | 0.9 | B-1-3 | 裏のり | B.P-1-3-1 | 8.5 | 9 | 14 | [19 empty] | 0.000311
2011-07-11 | 北海道開発局 | 石狩川 | 真勲別川 | 右岸 | 0.9 | B-1-3 | 裏のり | B.Tr-1-3-1 | 1.03 | 1.1 | 9 | 1.758 | 2.676 | 0.578 | 0.12237 | 0 | 96 | 4 |  | 4 | 0.28 | 0.25 | 0.15 | 0.12 | 2.3333 | 1 | [5 empty] | 2.65e-05 | 4.4772e-05 | 0.000144 |  | 1.9574e-05 | CU |  |  | 0 | 40
2011-07-11 | 北海道開発局 | 石狩川 | 須部都川 | 右岸 | 0.8 | B-23-2 | 表のり | B.B-23-2-4 | 4 | 5 | 6 | 1.775 | 2.643 | 1.119 | 0.66124 | 0 | 8.4 | 64.8 | 26.8 | 91.6 | 0.0224 | 0.0164 | 0.0021 |  |  |  | 53 | 24.7 | 28.3 |  |  |  | 2.2677e-09 |  |  |  | UU | [8 empty] | 60.7 | 0
2011-07-11 | 北海道開発局 | 石狩川 | 須部都川 | 右岸 | 0.8 | B-23-2 | 表のり | B.B-23-2-5 | 5.5 | 6.5 | 7 | 2.03 | 2.729 | 0.436 | 0.057717 | 30.6 | 54.4 | 7.3 | 7.7 | 15 | 1.4434 | 1.0177 | 0.1599 | 0.0136 | 106.1324 | 6 | [6 empty] | 5.1918e-05 | 1.8496e-06 |  | 2.4277e-07 | CU |  |  | 39.2 | 29.1
2011-07-11 | 北海道開発局 | 石狩川 | 須部都川 | 右岸 | 0.8 | B-23-2 | 表のり | B.B-23-2-a | 10 | 10.5 | 10 | [18 empty] | 2.72e-07
2011-07-11 | 北海道開発局 | 石狩川 | 須部都川 | 右岸 | 0.8 | B-23-2 | 表のり | B.B-23-2-1 | 1 | 2 | 4 | 2.037 | 2.685 | 0.447 | 0.061724 | 52.9 | 32.9 | 8.6 | 5.6 | 14.2 | 3.7839 | 2.3524 | 0.1772 | 0.0297 | 127.404 | 2.2 | [5 empty] | 1.96e-05 | 6.587e-05 | 8.8209e-06 |  | 1.7522e-06 | CU |  |  | 63.7 | 17.2
2011-07-11 | 北海道開発局 | 石狩川 | 須部都川 | 右岸 | 0.8 | B-23-3 | 裏のり | B.B-23-3-c | 5.5 | 6.5 | 9 | [18 empty] | 4.23e-05
2011-07-11 | 北海道開発局 | 石狩川 | 須部都川 | 右岸 | 0.8 | B-23-3 | 裏のり | B.B-23-3-1 | 1 | 2 | 9 | 1.859 | 2.659 | 0.843 | 0.32506 | 1.5 | 44.7 | 34.9 | 18.9 | 53.8 | 0.0959 | 0.0628 | 0.0058 | [8 empty] | 1.91e-09 | 2.3871e-08 |  |  |  | CU |  |  | 85.6 | 14.5
2011-07-11 | 北海道開発局 | 石狩川 | 須部都川 | 左岸 | 1.2 | B-22-2 | 表のり | B.B-22-2-a | 4.5 | 5.5 | 12 | [18 empty] | 2.24e-05
2011-07-11 | 北海道開発局 | 石狩川 | 須部都川 | 左岸 | 1.2 | B-22-2 | 表のり | B.B-22-2-6 | 7 | 8 | 10 | 1.683 | 2.549 | 1.245 | 0.85959 | 0 | 4.2 | 41.8 | 54 | 95.8 | 0.0063 | 0.0042 |  |  |  |  | 68.6 | 27.8 | 40.8 | [7 empty] | UU | [8 empty] | 87.2 | 0
2011-07-11 | 北海道開発局 | 石狩川 | 須部都川 | 左岸 | 1.2 | B-22-2 | 表のり | B.B-22-2-1 | 1 | 2 | 12 | 2.064 | 2.73 | 0.436 | 0.057717 | 68.1 | 20.8 | 5.2 | 5.9 |  | 5.9388 | 4.2655 | 0.5582 | 0.0381 | 155.874 | 13.9 | [5 empty] | 5.65e-05 | 0.0009404 | 1.4516e-05 |  | 4.6031e-06 | CU |  |  | 47.3 | 16.2
2011-07-11 | 北海道開発局 | 石狩川 | 須部都川 | 左岸 | 1.2 | B-22-3 | 裏のり | B.B-22-3-4 | 4 | 5 | 10 | 1.921 | 2.705 | 0.503 | 0.084673 | 70.8 | 20.1 | 9.1 |  | 9.1 | 5.9259 | 4.293 | 0.9852 | 0.1164 | 50.9098 | 6.3 | [6 empty] | 0.0035075 | 0.00013549 |  | 0.00017734 | CU |  |  | 0.8 | 20.7
2011-07-11 | 北海道開発局 | 石狩川 | 須部都川 | 左岸 | 1.2 | B-22-3 | 裏のり | B.B-22-3-b | 12 | 13 | 18 | [18 empty] | 2.08e-06
2011-07-11 | 北海道開発局 | 石狩川 | 須部都川 | 左岸 | 1.2 | B-22-3 | 裏のり | B.B-22-3-1 | 1 | 2 | 9 | 2.069 | 2.696 | 0.419 | 0.051839 | 70.8 | 20.3 | 8.9 |  | 8.9 | 6.676 | 4.7343 | 0.8282 | 0.1243 | 53.7088 | 5.3 | [5 empty] | 0.000197 | 0.002346 | 0.0001545 |  | 0.00012219 | CU |  |  | 42.9 | 18.8
2011-07-11 | 北海道開発局 | 石狩川 | 清真布川 | 右岸 | 0.7 | B-2 | 天端 | B.P-9 | 8.5 | 9 | 2 |  | 2.236
2011-07-11 | 北海道開発局 | 石狩川 | 清真布川 | 右岸 | 0.7 | B-2 | 天端 | B.P-10 | 10.5 | 11 | 3 |  | 2.464 |  |  | 0 | 0.4 | 28.6 | 71 | 99.6 | 0.0019 | [5 empty] | 152.7 | 58.8 | 93.9
2011-07-11 | 北海道開発局 | 石狩川 | 清真布川 | 右岸 | 0.7 | B-2 | 天端 | B.P-11 | 12.5 | 13 | 5 |  | 2.584 |  |  | 0 | 0.3 | 25 | 74.7 | 99.7 | 0.0025 | 0.00168 |  |  |  |  | 95.3 | 41.4 | 53.9
2011-07-11 | 北海道開発局 | 石狩川 | 清真布川 | 右岸 | 0.7 | B-2 | 天端 | B.P-12 | 14.5 | 15 | 6 |  | 2.586 |  |  | 0 | 8.4 | 39.7 | 51.9 | 91.6 | 0.009 | 0.00436 |  |  |  |  | 74.5 | 31.1 | 43.4
2011-07-11 | 北海道開発局 | 石狩川 | 清真布川 | 右岸 | 0.7 | B-2 | 天端 | B.P-1 | 0.5 | 1 | 8 |  | 2.695 |  |  | 2.3 | 6.6 | 58.9 | 32.2 | 91.1 | 0.018 | 0.0115 | 0.00193 |  |  |  | 50.1 | 23.3 | 26.8 |  |  |  | 1.8648e-09
2011-07-11 | 北海道開発局 | 石狩川 | 清真布川 | 右岸 | 0.7 | B-2 | 天端 | B.P-2 | 1.5 | 2 | 3 |  | 2.639 |  |  | 12.8 | 9 | 45.5 | 32.7 | 78.2 | 0.019 | 0.0122 | 0.00193 |  |  |  | 49.7 | 24.3 | 25.4 |  |  |  | 1.8648e-09
2011-07-11 | 北海道開発局 | 石狩川 | 清真布川 | 右岸 | 0.7 | B-2 | 天端 | B.P-3 | 2.5 | 3 | 4 |  | 2.638 |  |  | 36.9 | 35.3 | 17.9 | 9.9 |  | 1.47 | 0.581 | 0.0273 | 0.00507 | 289.9408 | 1.2 | [6 empty] | 8.6415e-07 | 2.5705e-07
2011-07-11 | 北海道開発局 | 石狩川 | 清真布川 | 右岸 | 0.7 | B-2 | 天端 | B.P-4 | 3.5 | 4 | 6 |  | 2.685 |  |  | 9.1 | 16 | 47.1 | 27.8 | 74.9 | 0.031 | 0.0183 | 0.00232 |  |  |  | 61.7 | 24.6 | 37.1 |  |  |  | 2.8565e-09
2011-07-11 | 北海道開発局 | 石狩川 | 清真布川 | 右岸 | 0.7 | B-2 | 天端 | B.P-5 | 4.5 | 5 | 6 |  | 2.675 |  |  | 9.7 | 19.6 | 43.4 | 27.3 | 70.7 | 0.033 | 0.0205 | 0.00242 |  |  |  | 57.2 | 23.8 | 33.4 |  |  |  | 3.1499e-09
2011-07-11 | 北海道開発局 | 石狩川 | 清真布川 | 右岸 | 0.7 | B-2 | 天端 | B.P-6 | 5.5 | 6 | 6 |  | 2.675 |  |  | 26.2 | 22.2 | 29.5 | 22.1 | 51.6 | 0.236 | 0.0676 | 0.00378 | 0.00104 | 226.9231 | 0.5 | 53.4 | 22 | 31.4 |  |  |  | 8.8521e-09 | 1.0816e-08
2011-07-11 | 北海道開発局 | 石狩川 | 清真布川 | 右岸 | 0.7 | B-2 | 天端 | B.P-7 | 6.5 | 7 | 6 |  | 2.686 |  |  | 37.5 | 20.2 | 22.9 | 19.4 | 42.3 | 1 | 0.185 | 0.0054 | 0.00114 | 877.193 | 0.3 | [6 empty] | 2.0228e-08 | 1.2996e-08
2011-07-11 | 北海道開発局 | 石狩川 | 清真布川 | 右岸 | 0.7 | B-2 | 天端 | B.P-8 | 7.5 | 8 | 3 |  | 2.674 |  |  | 25.3 | 69.2 | 5.5 |  | 5.5 | 1.3 | 0.965 | 0.356 | 0.183 | 7.1038 | 1.1 | [6 empty] | 0.00033167 | 0.00033489
2011-07-11 | 北海道開発局 | 石狩川 | 清真布川 | 右岸 | 0.7 | B-1 | 表のり | B.P-4 | 4.5 | 5 | 2 |  | 2.122 |  |  | 1.5 | 29.3 | 48.5 | 20.7 | 69.2 | 0.067 | 0.0508 | 0.00444 |  |  |  | 147.1 | 84.2 | 62.9 |  |  |  | 1.2852e-08
2011-07-11 | 北海道開発局 | 石狩川 | 清真布川 | 右岸 | 0.7 | B-1 | 表のり | B.1 | 5.75 | 5.75 | 4 | [18 empty] | 6.94e-08
2011-07-11 | 北海道開発局 | 石狩川 | 清真布川 | 右岸 | 0.7 | B-1 | 表のり | B.P-5 | 6.5 | 7 | 1 |  | 1.882
2011-07-11 | 北海道開発局 | 石狩川 | 清真布川 | 右岸 | 0.7 | B-1 | 表のり | B.T-2 | 9 | 9.77 | 2 | 1.625 | 2.66 | 1.652 | 1.7 | 0 | 0.2 | 16.2 | 83.6 | 99.8 | 0.0019 | 0.00135 |  |  |  |  | 75.8 | 31.2 | 44.6 | [7 empty] | UU | [8 empty] | 40 | 0
2011-07-11 | 北海道開発局 | 石狩川 | 清真布川 | 右岸 | 0.7 | B-1 | 表のり | B.P-6 | 10.5 | 11 | 2 |  | 2.633 |  |  | 1.9 | 1.4 | 48.9 | 47.8 | 96.7 | 0.0086 | 0.00559 | 0.00107 |  |  |  | 69.5 | 28.2 | 41.3 |  |  |  | 4.7543e-10
2011-07-11 | 北海道開発局 | 石狩川 | 清真布川 | 右岸 | 0.7 | B-1 | 表のり | B.P-7 | 12.5 | 13 | 5 |  | 2.478 |  |  | 0 | 2.2 | 47 | 50.8 | 97.8 | 0.85 | 0.0082 | 0.00477 |  |  |  | 116.3 | 43.5 | 72.8 |  |  |  | 1.5175e-08
2011-07-11 | 北海道開発局 | 石狩川 | 清真布川 | 右岸 | 0.7 | B-1 | 表のり | B.P-1 | 0.5 | 1 | 5 |  | 2.664 |  |  | 0.5 | 50.4 | 36.8 | 12.3 | 49.1 | 0.095 | 0.077 | 0.0138 | 0.00296 | 32.0946 | 4.4 | [6 empty] | 1.7787e-07 | 8.7616e-08
2011-07-11 | 北海道開発局 | 石狩川 | 清真布川 | 右岸 | 0.7 | B-1 | 表のり | B.P-2 | 1.5 | 2 | 3 |  | 2.666 |  |  | 0.2 | 30 | 49 | 20.8 | 69.8 | 0.054 | 0.0373 | 0.00452 | 0.00103 | 52.4272 | 2.3 | 38.7 | 21.6 | 17.1 |  |  |  | 1.3395e-08 | 1.0609e-08
2011-07-11 | 北海道開発局 | 石狩川 | 清真布川 | 右岸 | 0.7 | B-1 | 表のり | B.T-1 | 2 | 2.85 | 6 | 1.86 | 2.642 | 0.875 | 0.35729 | 0.2 | 7.1 | 60.6 | 32.1 | 92.7 | 0.016 | 0.011 | 0.00194 |  |  |  | 43.9 | 21.7 | 22.2 |  |  |  | 1.8873e-09 |  |  |  | UU | [8 empty] | 38.8 | 0
2011-07-11 | 北海道開発局 | 石狩川 | 清真布川 | 右岸 | 0.7 | B-1 | 表のり | B.P-3 | 3.5 | 4 | 11 |  | 2.506 |  |  | 2.8 | 25.4 | 47.9 | 23.9 | 71.8 | 0.043 | 0.0243 | 0.0035 | 0.00132 | 32.5758 | 1.2 | 38.1 | 22.4 | 15.7 |  |  |  | 7.4064e-09 | 1.7424e-08
2011-07-11 | 北海道開発局 | 石狩川 | 清真布川 | 右岸 | 0.7 | B-3 | 裏のり | B.P-4 | 4.5 | 5 | 4 |  | 2.664 |  |  | 27.1 | 60.7 | 8.8 | 3.4 | 12.2 | 1.22 | 0.838 | 0.198 | 0.0552 | 22.1014 | [7 empty] | 8.5187e-05 | 3.047e-05
2011-07-11 | 北海道開発局 | 石狩川 | 清真布川 | 右岸 | 0.7 | B-3 | 裏のり | B.P-5 | 5.5 | 6 | 1 |  | 1.9
2011-07-11 | 北海道開発局 | 石狩川 | 清真布川 | 右岸 | 0.7 | B-3 | 裏のり | B.P-6 | 9.5 | 10 | 2 |  | 2.69 |  |  | 0 | 0.5 | 15.6 | 83.9 | 99.5 | 0.0012 | [5 empty] | 99.8 | 36.5 | 63.3
2011-07-11 | 北海道開発局 | 石狩川 | 清真布川 | 右岸 | 0.7 | B-3 | 裏のり | B.P-7 | 11.5 | 12 | 5 |  | 2.657 |  |  | 0 | 4.1 | 61.4 | 34.5 | 95.9 | 0.014 | 0.00984 | 0.00175 |  |  |  | 49.5 | 23.6 | 25.9 |  |  |  | 1.4863e-09
2011-07-11 | 北海道開発局 | 石狩川 | 清真布川 | 右岸 | 0.7 | B-3 | 裏のり | B.P-8 | 13.5 | 14 | 10 |  | 2.691 |  |  | 0 | 83.8 | 11.5 | 4.7 | 16.2 | 0.307 | 0.275 | 0.112 | 0.0223 | 13.7668 | 3.9 | [6 empty] | 2.2753e-05 | 4.9729e-06
2011-07-11 | 北海道開発局 | 石狩川 | 清真布川 | 右岸 | 0.7 | B-3 | 裏のり | B.P-1 | 0.5 | 1 | 6 |  | 2.65 |  |  | 3.2 | 27.6 | 42.6 | 26.6 | 69.2 | 0.049 | 0.0277 | 0.00247 |  |  |  | 48.2 | 22 | 26.2 |  |  |  | 3.3028e-09
2011-07-11 | 北海道開発局 | 石狩川 | 清真布川 | 右岸 | 0.7 | B-3 | 裏のり | B.P-2 | 1.5 | 2 | 5 |  | 2.659 |  |  | 3.6 | 50.6 | 32.6 | 13.2 | 45.8 | 0.135 | 0.0875 | 0.0116 | 0.00225 | 60 | 3.5 | [6 empty] | 1.1895e-07 | 5.0625e-08
2011-07-11 | 北海道開発局 | 石狩川 | 清真布川 | 右岸 | 0.7 | B-3 | 裏のり | B.P-3 | 3.5 | 4 | 8 |  | 2.673 |  |  | 8.3 | 15.4 | 45 | 31.3 | 76.3 | 0.035 | 0.0183 | 0.00174 |  |  |  | 54.9 | 24 | 30.9 |  |  |  | 1.4667e-09
2011-07-11 | 北海道開発局 | 石狩川 | 清真布川 | 右岸 | 6.5 | B-2 | 天端 | B.P-5 | 4.5 | 5 | 18 |  | 2.584 |  |  | 27 | 18 | 27 | 28 | 55 | 0.167 | 0.0432 | 0.0238 |  |  |  | 67 | 28.2 | 38.8 |  |  |  | 6.2882e-07
2011-07-11 | 北海道開発局 | 石狩川 | 清真布川 | 右岸 | 6.5 | B-2 | 天端 | B.P-6 | 6.5 | 7 | 4 |  | 2.63 |  |  | 0.3 | 23.8 | 32.4 | 43.5 | 75.9 | 0.0159 | 0.00787 | 0.00114 |  |  |  | 57.4 | 24.4 | 33 |  |  |  | 5.5062e-10
2011-07-11 | 北海道開発局 | 石狩川 | 清真布川 | 右岸 | 6.5 | B-2 | 天端 | B.P-7 | 8.5 | 9 | 4 |  | 2.634 |  |  | 0.2 | 31.4 | 38.4 | 30 | 68.4 | 0.0385 | 0.0201 | 0.00209 |  |  |  | 53 | 24 | 29 |  |  |  | 2.2427e-09
2011-07-11 | 北海道開発局 | 石狩川 | 清真布川 | 右岸 | 6.5 | B-2 | 天端 | B.P-8 | 10.5 | 11 | 3 |  | 2.602 |  |  | 1.2 | 21 | 26.3 | 51.5 | 77.8 | 0.00825 | 0.00454 |  |  |  |  | 83.8 | 32.1 | 51.7
2011-07-11 | 北海道開発局 | 石狩川 | 清真布川 | 右岸 | 6.5 | B-2 | 天端 | B.P-9 | 12.5 | 13 | 6 |  | 2.475 |  |  | 0.5 | 19.5 | 33.4 | 46.6 | 80 | 0.011 | 0.00606 |  |  |  |  | 127.5 | 16.8 | 110.7
2011-07-11 | 北海道開発局 | 石狩川 | 清真布川 | 右岸 | 6.5 | B-2 | 天端 | B.P-10 | 14.5 | 15 | 4 |  | 2.696 |  |  | 0 | 2.7 | 67.2 | 30.1 | 97.3 | 0.0198 | 0.0135 | 0.00233 |  |  |  | 44.8 | 21.4 | 23.4 |  |  |  | 2.8851e-09
2011-07-11 | 北海道開発局 | 石狩川 | 清真布川 | 右岸 | 6.5 | B-2 | 天端 | B.P-1 | 0.5 | 1 | 6 |  | 2.653 |  |  | 12.8 | 26.9 | 36.4 | 23.9 | 60.3 | 0.074 | 0.0454 | 0.00326 | 0.00136 | 54.4118 | 0.8 | 48.2 | 21.6 | 26.6 |  |  |  | 6.2824e-09 | 1.8496e-08
2011-07-11 | 北海道開発局 | 石狩川 | 清真布川 | 右岸 | 6.5 | B-2 | 天端 | B.P-2 | 1.5 | 2 | 30 |  | 2.667 |  |  | 27.9 | 51 | 12.3 | 8.8 | 21.1 | 0.902 | 0.584 | 0.0607 | 0.00723 | 124.758 | 6.8 | [6 empty] | 5.5036e-06 | 5.2273e-07
2011-07-11 | 北海道開発局 | 石狩川 | 清真布川 | 右岸 | 6.5 | B-2 | 天端 | B.P-4 | 3.5 | 4 | 22 |  | 2.677 |  |  | 10.5 | 73.2 | 11.8 | 4.5 | 16.3 | 0.453 | 0.364 | 0.118 | 0.0206 | 21.9903 | 5.3 | [6 empty] | 2.5677e-05 | 4.2436e-06
2011-07-11 | 北海道開発局 | 石狩川 | 清真布川 | 右岸 | 6.5 | B-1 | 表のり | B.T-2 | 3 | 4 | 9 | 1.715 | 2.668 | 1.333 | 1.0153 | 0 | 2.3 | 20.8 | 76.9 | 97.7 | 0.00241 | 0.00168 |  |  |  |  | 74.3 | 28.4 | 45.9 | [7 empty] | UU | [8 empty] | 35.6 | 0
2011-07-11 | 北海道開発局 | 石狩川 | 清真布川 | 右岸 | 6.5 | B-1 | 表のり | B.T-3 | 4 | 4.6 | 7 | 1.649 | 2.637 | 1.519 | 1.3914 | 0 | 1.3 | 30.5 | 68.2 | 98.7 | 0.00364 | 0.00239 |  |  |  |  | 76 | 28.7 | 47.3 | [7 empty] | UU | [8 empty] | 30.4 | 0
2011-07-11 | 北海道開発局 | 石狩川 | 清真布川 | 右岸 | 6.5 | B-1 | 表のり | B.P-2 | 5.5 | 6 | 3 |  | 2.605 |  |  | 0.1 | 60.4 | 23.7 | 15.8 | 39.5 | 0.208 | 0.142 | 0.00828 | 0.00225 | 92.4444 | 1.6 | [6 empty] | 5.446e-08 | 5.0625e-08
2011-07-11 | 北海道開発局 | 石狩川 | 清真布川 | 右岸 | 6.5 | B-1 | 表のり | B.P-3 | 7.5 | 8 | 4 |  | 2.627 |  |  | 0.7 | 14.3 | 35.9 | 49.1 | 85 | 0.00903 | 0.00527 | 0.00103 |  |  |  | 79.4 | 33.4 | 46 |  |  |  | 4.3526e-10
2011-07-11 | 北海道開発局 | 石狩川 | 清真布川 | 右岸 | 6.5 | B-1 | 表のり | B.P-4 | 8.5 | 9 | 4 |  | 2.387 |  |  | 0.1 | 6.1 | 27 | 66.8 | 93.8 | 0.0037 | 0.00229 |  |  |  |  | 136.7 | 53.9 | 82.8
2011-07-11 | 北海道開発局 | 石狩川 | 清真布川 | 右岸 | 6.5 | B-1 | 表のり | B.P-5 | 9.5 | 10 | 5 |  | 2.51 |  |  | 0.1 | 4.2 | 35.1 | 60.6 | 95.7 | 0.00486 | 0.00297 |  |  |  |  | 133.9 | 45.3 | 88.6
2011-07-11 | 北海道開発局 | 石狩川 | 清真布川 | 右岸 | 6.5 | B-1 | 表のり | B.P-6 | 11.5 | 12 | 4 |  | 2.5 |  |  | 0.1 | 3.5 | 38 | 58.4 | 96.4 | 0.00542 | 0.00329 |  |  |  |  | 108 | 43.6 | 64.4
2011-07-11 | 北海道開発局 | 石狩川 | 清真布川 | 右岸 | 6.5 | B-1 | 表のり | B.T-1 | 0.3 | 1 | 19 | 1.858 | 2.658 | 0.887 | 0.36983 | 5.1 | 24.9 | 34.8 | 35.2 | 70 | 0.0364 | 0.0171 | 0.0137 |  |  |  | 51.6 | 23 | 28.6 |  |  |  | 1.749e-07 |  |  |  | UU | [8 empty] | 62.1 | 0
2011-07-11 | 北海道開発局 | 石狩川 | 清真布川 | 右岸 | 6.5 | B-3 | 裏のり | B.T-2 | 4.2 | 5 | 6 | 1.783 | 2.655 | 0.861 | 0.34298 | 0 | 29 | 51.3 | 19.7 | 71 | 0.0538 | 0.0355 | 0.00512 | 0.00159 | 33.8365 | 1.6 | 43.1 | 20.9 | 22.2 |  |  |  | 1.788e-08 | 2.5281e-08 |  | 2.5311e-09 | UU | [8 empty] | 53.8 | 0
2011-07-11 | 北海道開発局 | 石狩川 | 清真布川 | 右岸 | 6.5 | B-3 | 裏のり | B.P-4 | 6.5 | 7 | 5 |  | 2.63 |  |  | 0 | 43.2 | 40.6 | 16.2 | 56.8 | 0.0807 | 0.0555 | 0.00767 |  |  |  | 44.7 | 22.7 | 22 |  |  |  | 4.5611e-08
2011-07-11 | 北海道開発局 | 石狩川 | 清真布川 | 右岸 | 6.5 | B-3 | 裏のり | B.P-5 | 7.5 | 8 | 4 |  | 2.661 |  |  | 0 | 11.4 | 53.8 | 34.8 | 88.6 | 0.0158 | 0.0101 | 0.00164 |  |  |  | 54.5 | 24.1 | 30.4 |  |  |  | 1.2788e-09
2011-07-11 | 北海道開発局 | 石狩川 | 清真布川 | 右岸 | 6.5 | B-3 | 裏のり | B.P-6 | 8.5 | 9 | 5 |  | 2.543 |  |  | 0.1 | 2.7 | 37.3 | 59.9 | 97.2 | 0.00502 | 0.00304 |  |  |  |  | 106.5 | 41.4 | 65.1
2011-07-11 | 北海道開発局 | 石狩川 | 清真布川 | 右岸 | 6.5 | B-3 | 裏のり | B.P-7 | 10.5 | 11 | 4 |  | 2.579 |  |  | 0 | 0.9 | 28.5 | 70.6 | 99.1 | 0.00301 | 0.00193 |  |  |  |  | 102 | 38.7 | 63.3
2011-07-11 | 北海道開発局 | 石狩川 | 清真布川 | 右岸 | 6.5 | B-3 | 裏のり | B.P-8 | 11.5 | 12 | 4 |  | 2.522 |  |  | 0.4 | 2.3 | 45.9 | 51.4 | 97.3 | 0.00678 | 0.00476 |  |  |  |  | 104 | 39.8 | 64.2
2011-07-11 | 北海道開発局 | 石狩川 | 清真布川 | 右岸 | 6.5 | B-3 | 裏のり | B.P-1 | 0.5 | 1 | 5 |  | 2.654 |  |  | 14.6 | 22.9 | 32.5 | 30 | 62.5 | 0.0649 | 0.0355 | 0.00171 |  |  |  | 51.4 | 23.6 | 27.8 |  |  |  | 1.4088e-09
2011-07-11 | 北海道開発局 | 石狩川 | 清真布川 | 右岸 | 6.5 | B-3 | 裏のり | B.T-1 | 1.5 | 2.1 | 5 | 1.868 | 2.657 | 0.861 | 0.34298 | 14.4 | 20.5 | 38 | 27.1 | 65.1 | 0.0546 | 0.0277 | 0.0025 |  |  |  | 48.4 | 23.3 | 25.1 |  |  |  | 3.3965e-09 |  |  |  | UU | [8 empty] | 43.3 | 0
2011-07-11 | 北海道開発局 | 石狩川 | 清真布川 | 右岸 | 6.5 | B-3 | 裏のり | B.P-2 | 2.5 | 3 | 5 |  | 2.615 |  |  | 9.8 | 30.9 | 35.1 | 24.2 | 59.3 | 0.0804 | 0.0465 | 0.00323 |  |  |  | 53.2 | 24.5 | 28.7 |  |  |  | 6.1493e-09
2011-07-11 | 北海道開発局 | 石狩川 | 清真布川 | 右岸 | 6.5 | B-3 | 裏のり | B.P-3 | 3.5 | 4 | 7 |  | 2.585 |  |  | 4.5 | 47.7 | 28.4 | 19.4 | 47.8 | 0.164 | 0.0888 | 0.00535 | [9 empty] | 1.9797e-08
2011-07-11 | 北海道開発局 | 石狩川 | 清真布川 | 左岸 | 2.8 | B-2 | 天端 | B.P-9 | 9.5 | 10 | 5 |  | 2.672 |  |  | 1.4 | 5.7 | 20.9 | 72 | 92.9 | 0.0024 | 0.00134 |  |  |  |  | 87 | 31.4 | 55.6
2011-07-11 | 北海道開発局 | 石狩川 | 清真布川 | 左岸 | 2.8 | B-2 | 天端 | B.P-10 | 11.5 | 12 | 3 |  | 2.688 |  |  | 0 | 0.8 | 72.7 | 26.5 | 99.2 | 0.016 | 0.0125 | 0.00324 | 0.00122 | 13.1148 | 2 | 46.8 | 0.3 | 46.5 |  |  |  | 6.1935e-09 | 1.4884e-08
2011-07-11 | 北海道開発局 | 石狩川 | 清真布川 | 左岸 | 2.8 | B-2 | 天端 | B.P-11 | 13.5 | 14 | 10 |  | 2.693 |  |  | 0 | 40.9 | 44.7 | 14.4 | 59.1 | 0.077 | 0.0563 | 0.00892 | 0.00262 | 29.3893 | 1.8 | 35 | 19.5 | 15.5 |  |  |  | 6.4714e-08 | 6.8644e-08
2011-07-11 | 北海道開発局 | 石狩川 | 清真布川 | 左岸 | 2.8 | B-2 | 天端 | B.P-12 | 15.5 | 16 | 9 |  | 2.293
2011-07-11 | 北海道開発局 | 石狩川 | 清真布川 | 左岸 | 2.8 | B-2 | 天端 | B.P-1 | 0.5 | 1 | 4 |  | 2.679 |  |  | 0.6 | 3 | 50.5 | 45.9 | 96.4 | 0.0086 | 0.00601 | 0.00121 |  |  |  | 50.3 | 23.2 | 27.1 |  |  |  | 6.3214e-10
2011-07-11 | 北海道開発局 | 石狩川 | 清真布川 | 左岸 | 2.8 | B-2 | 天端 | B.P-2 | 1.5 | 2 | 4 |  | 2.689 |  |  | 2.3 | 16.3 | 46.4 | 35 | 81.4 | 0.022 | 0.0122 | 0.00128 |  |  |  | 47.3 | 20 | 27.3 |  |  |  | 7.2012e-10
2011-07-11 | 北海道開発局 | 石狩川 | 清真布川 | 左岸 | 2.8 | B-2 | 天端 | B.P-4 | 3.5 | 4 | 5 |  | 2.67 |  |  | 0.8 | 17.7 | 50.1 | 31.4 | 81.5 | 0.024 | 0.015 | 0.00179 |  |  |  | 45.9 | 20.6 | 25.3 |  |  |  | 1.5662e-09
2011-07-11 | 北海道開発局 | 石狩川 | 清真布川 | 左岸 | 2.8 | B-2 | 天端 | B.P-5 | 4.5 | 5 | 7 |  | 2.666 |  |  | 1.8 | 11.2 | 60.1 | 26.9 | 87 | 0.022 | 0.0157 |  |  |  |  | 48.1 | 22.3 | 25.8
2011-07-11 | 北海道開発局 | 石狩川 | 清真布川 | 左岸 | 2.8 | B-2 | 天端 | B.P-6 | 5.5 | 6 | 6 |  | 2.686 |  |  | 0.2 | 1.4 | 40.8 | 57.6 | 98.4 | 0.0055 | 0.00369 |  |  |  |  | 53.6 | 23.7 | 29.9
2011-07-11 | 北海道開発局 | 石狩川 | 清真布川 | 左岸 | 2.8 | B-2 | 天端 | B.P-7 | 6.5 | 7 | 26 |  | 2.688 |  |  | 10.4 | 58.2 | 18.6 | 12.8 | 31.4 | 0.463 | 0.322 | 0.0162 | 0.00294 | 157.483 | [7 empty] | 2.579e-07 | 8.6436e-08
2011-07-11 | 北海道開発局 | 石狩川 | 清真布川 | 左岸 | 2.8 | B-2 | 天端 | B.P-8 | 7.5 | 8 | 2 |  | 2.646 |  |  | 2.5 | 26.2 | 31.4 | 39.9 | 71.3 | 0.022 | 0.00892 | 0.00133 |  |  |  | 68.2 | 32.1 | 36.1 |  |  |  | 7.8698e-10
2011-07-11 | 北海道開発局 | 石狩川 | 清真布川 | 左岸 | 2.8 | B-3 | 表のり | B.P-4 | 4.5 | 5 | 3 |  | 2.684 |  |  | 1.4 | 9.3 | 26.2 | 63.1 | 89.3 | 0.0038 | 0.00185 |  |  |  |  | 96.6 | 34.2 | 62.4
2011-07-11 | 北海道開発局 | 石狩川 | 清真布川 | 左岸 | 2.8 | B-3 | 表のり | B.P-5 | 6.5 | 7 | 3 |  | 2.675 |  |  | 0 | 0.5 | 18.4 | 81.1 | 99.5 | 0.0011 | [5 empty] | 88 | 31.5 | 56.5
2011-07-11 | 北海道開発局 | 石狩川 | 清真布川 | 左岸 | 2.8 | B-3 | 表のり | B.P-6 | 8.5 | 9 | 3 |  | 2.667 |  |  | 0 | 0.5 | 73 | 26.5 | 99.5 | 0.019 | 0.0145 | 0.00272 |  |  |  | 47.6 | 23.7 | 23.9 |  |  |  | 4.1295e-09
2011-07-11 | 北海道開発局 | 石狩川 | 清真布川 | 左岸 | 2.8 | B-3 | 表のり | B.P-7 | 10.5 | 11 | 7 |  | 2.653 |  |  | 0 | 36 | 50.1 | 13.9 | 64 | 0.068 | 0.0519 | 0.0096 | 0.00225 | 30.2222 | 2.5 | 39.5 | 22 | 17.5 |  |  |  | 7.6722e-08 | 5.0625e-08
2011-07-11 | 北海道開発局 | 石狩川 | 清真布川 | 左岸 | 2.8 | B-3 | 表のり | B.P-8 | 12.5 | 13 | 5 |  | 2.29 |  |  | 0 | 2.5 | 49.4 | 48.1 | 97.5 | 0.011 | 0.00576 |  |  |  |  | 177.8 | 72.9 | 104.9
2011-07-11 | 北海道開発局 | 石狩川 | 清真布川 | 左岸 | 2.8 | B-3 | 表のり | B.P-1 | 0.5 | 1 | 4 |  | 2.677 |  |  | 5.3 | 48.3 | 32.4 | 14 | 46.4 | 0.122 | 0.0856 | 0.0103 | 0.0024 | 50.8333 | 2.9 | [6 empty] | 9.0312e-08 | 5.76e-08
2011-07-11 | 北海道開発局 | 石狩川 | 清真布川 | 左岸 | 2.8 | B-3 | 表のり | B.P-2 | 1.5 | 2 | 2 |  | 2.636 |  |  | 0.9 | 31 | 42.9 | 25.2 | 68.1 | 0.058 | 0.037 | 0.00246 |  |  |  | 45.4 | 20 | 25.4 |  |  |  | 3.2719e-09
2011-07-11 | 北海道開発局 | 石狩川 | 清真布川 | 左岸 | 2.8 | B-3 | 表のり | B.T-1 | 2 | 2.61 | 2 | 1.639 | 2.719 | 1.685 | 1.7818 | 0 | 8.5 | 18 | 73.5 | 91.5 | 0.0021 | 0.0013 |  |  |  |  | 96.7 | 35.5 | 61.2 | [7 empty] | UU | [8 empty] | 36.1 | 0
2011-07-11 | 北海道開発局 | 石狩川 | 清真布川 | 左岸 | 2.8 | B-3 | 表のり | B.P-3 | 3.5 | 4 | 3 |  | 2.703 |  |  | 0.1 | 4.4 | 25 | 70.5 | 95.5 | 0.0026 | 0.00133 |  |  |  |  | 79.6 | 28.6 | 51
2011-07-11 | 北海道開発局 | 石狩川 | 清真布川 | 左岸 | 2.8 | B-1 | 裏のり | B.T-2 | 6 | 6.83 | 2 | 1.468 | 2.674 | 2.368 | 3.9425 | 0 | 0.8 | 21.6 | 77.6 | 99.2 | 0.0021 | 0.0013 |  |  |  |  | 86.2 | 31.4 | 54.8 | [7 empty] | UU | [8 empty] | 22.6 | 0
2011-07-11 | 北海道開発局 | 石狩川 | 清真布川 | 左岸 | 2.8 | B-1 | 裏のり | B.P-4 | 8.5 | 9 | 1 |  | 2.672 |  |  | 0 | 0.3 | 71.4 | 28.3 | 99.7 | 0.016 | 0.0119 | 0.00252 |  |  |  | 44.6 | 22.2 | 22.4 |  |  |  | 3.4598e-09
2011-07-11 | 北海道開発局 | 石狩川 | 清真布川 | 左岸 | 2.8 | B-1 | 裏のり | B.P-5 | 10.5 | 11 | 5 |  | 2.658 |  |  | 0 | 14.6 | 65.9 | 19.5 | 85.4 | 0.031 | 0.0212 | 0.00525 | 0.0015 | 20.6667 | 41.3 | 21.7 | 19.6 | 2.1 |  |  |  | 1.895e-08 | 2.25e-08
2011-07-11 | 北海道開発局 | 石狩川 | 清真布川 | 左岸 | 2.8 | B-1 | 裏のり | B.P-6 | 12.5 | 13 | 5 |  | 2.261 |  |  | 0 | 1.8 | 37 | 61.2 | 98.2 | 0.0046 | 0.0018 |  |  |  |  | 167.2 | 70.4 | 96.8
2011-07-11 | 北海道開発局 | 石狩川 | 清真布川 | 左岸 | 2.8 | B-1 | 裏のり | B.P-1 | 0.5 | 1 | 6 |  | 2.675 |  |  | 0 | 2.5 | 59 | 38.5 | 97.5 | 0.013 | 0.00879 | 0.00178 |  |  |  | 46.5 | 21.5 | 25 |  |  |  | 1.546e-09
2011-07-11 | 北海道開発局 | 石狩川 | 清真布川 | 左岸 | 2.8 | B-1 | 裏のり | B.T-1 | 1 | 1.66 | 6 | 1.933 | 2.675 | 0.781 | 0.26748 | 1.6 | 15.9 | 51.7 | 30.8 | 82.5 | 0.022 | 0.0116 | 0.00204 |  |  |  | 43.1 | 20.8 | 22.3 |  |  |  | 2.1204e-09 |  |  |  | UU | [8 empty] | 78.5 | 0
2011-07-11 | 北海道開発局 | 石狩川 | 清真布川 | 左岸 | 2.8 | B-1 | 裏のり | B.P-2 | 2.5 | 3 | 5 |  | 2.665 |  |  | 2 | 14.5 | 56.5 | 27 | 83.5 | 0.03 | 0.0181 | 0.00261 |  |  |  | 45 | 21.4 | 23.6 |  |  |  | 3.7528e-09
2011-07-11 | 北海道開発局 | 石狩川 | 清真布川 | 左岸 | 2.8 | B-1 | 裏のり | B.P-3 | 3.5 | 4 | 21 |  | 2.674 |  |  | 9.7 | 82.2 | 8.1 |  | 8.1 | 0.6 | 0.49 | 0.229 | 0.11 | 5.4545 | 1.5 | [6 empty] | 0.00011933 | 0.000121
2011-07-11 | 北海道開発局 | 石狩川 | 清真布川 | 左岸 | 5.2 | B-2 | 天端 | B.P-7 | 6.5 | 7 | 6 |  | 2.657 |  |  | 6.3 | 63.7 | 10.1 | 19.9 | 30 | 0.437 | 0.276 | 0.0808 | 0.0117 | 37.3504 | 11.1 | [6 empty] | 1.0678e-05 | 1.3689e-06
2011-07-11 | 北海道開発局 | 石狩川 | 清真布川 | 左岸 | 5.2 | B-2 | 天端 | B.P-8 | 8.5 | 9 | 3 |  | 2.674 |  |  | 5.3 | 81.9 | 6.9 | 5.9 | 12.8 | 0.533 | 0.442 | 0.167 | 0.0197 | 27.0558 | 7.4 | [6 empty] | 5.7416e-05 | 3.8809e-06
2011-07-11 | 北海道開発局 | 石狩川 | 清真布川 | 左岸 | 5.2 | B-2 | 天端 | B.P-9 | 10.5 | 11 | 3 |  | 2.461 |  |  | 0 | 6.2 | 24.9 | 68.9 | 93.8 | 0.00298 | 0.00181 |  |  |  |  | 142.7 | 55.8 | 86.9
2011-07-11 | 北海道開発局 | 石狩川 | 清真布川 | 左岸 | 5.2 | B-2 | 天端 | B.P-10 | 12.5 | 13 | 3 |  | 2.559 |  |  | 0 | 0.7 | 38.6 | 60.7 | 99.3 | 0.00486 | 0.00311 |  |  |  |  | 75.7 | 35.1 | 40.6
2011-07-11 | 北海道開発局 | 石狩川 | 清真布川 | 左岸 | 5.2 | B-2 | 天端 | B.P-11 | 14.5 | 15 | 6 |  | 2.608 |  |  | 0 | 1.5 | 44.2 | 54.3 | 98.5 | 0.00649 | 0.0041 |  |  |  |  | 70.8 | 33.3 | 37.5
2011-07-11 | 北海道開発局 | 石狩川 | 清真布川 | 左岸 | 5.2 | B-2 | 天端 | B.P-1 | 0.5 | 1 | 7 |  | 2.68 |  |  | 0 | 59.9 | 27.6 | 12.5 | 40.1 | 0.139 | 0.113 | 0.0129 | 0.00367 | 37.8747 | 2.6 | [6 empty] | 1.5214e-07 | 1.3469e-07
2011-07-11 | 北海道開発局 | 石狩川 | 清真布川 | 左岸 | 5.2 | B-2 | 天端 | B.P-2 | 1.5 | 2 | 9 |  | 2.694 |  |  | 51.3 | 22.9 | 16 | 9.8 | 25.8 | 6.5 | 2.35 | 0.0339 | 0.00521 | 1247.6008 | 0.5 | [6 empty] | 1.4272e-06 | 2.7144e-07
2011-07-11 | 北海道開発局 | 石狩川 | 清真布川 | 左岸 | 5.2 | B-2 | 天端 | B.P-3 | 2.5 | 3 | 5 |  | 2.669 |  |  | 9.7 | 14.8 | 46.1 | 29.4 | 75.5 | 0.0407 | 0.0245 | 0.00196 |  |  |  | 55.4 | 27.7 | 27.7 |  |  |  | 1.9327e-09
2011-07-11 | 北海道開発局 | 石狩川 | 清真布川 | 左岸 | 5.2 | B-3 | 表のり | B.P-4 | 4.5 | 5 | 5 |  | 2.655 |  |  | 0.1 | 4 | 30.9 | 65 | 95.9 | 0.00379 | 0.00187 |  |  |  |  | 68.7 | 26.7 | 42
2011-07-11 | 北海道開発局 | 石狩川 | 清真布川 | 左岸 | 5.2 | B-3 | 表のり | B.P-5 | 6.5 | 7 | 4 |  | 2.607 |  |  | 0 | 0.3 | 24.1 | 75.6 | 99.7 | 0.0023 | 0.00154 |  |  |  |  | 91.8 | 36.1 | 55.7
2011-07-11 | 北海道開発局 | 石狩川 | 清真布川 | 左岸 | 5.2 | B-3 | 表のり | B.T-2 | 7 | 7.9 | 3 | 1.232 | 2.211 | 3.308 | 8.4027 | 0 | 11.7 | 41.9 | 46.4 | 88.3 | 0.00849 | 0.00581 | 0.00168 | 0.00111 | 7.6486 | 7.6 | 200.4 | 82.2 | 118.2 |  |  | 9.05e-09 | 1.3522e-09 | 1.2321e-08 |  | 2.1785e-08 | UU | [8 empty] | 49.1 | 0
2011-07-11 | 北海道開発局 | 石狩川 | 清真布川 | 左岸 | 5.2 | B-3 | 表のり | B.P-6 | 9.5 | 10 | 3 |  | 2.214 |  |  | 0 | 1 | 39.9 | 59.1 | 99 | 0.00528 | 0.00296 |  |  |  |  | 188.1 | 71.5 | 116.6
2011-07-11 | 北海道開発局 | 石狩川 | 清真布川 | 左岸 | 5.2 | B-3 | 表のり | B.P-7 | 11.5 | 12 | 3 |  | 2.563 |  |  | 1.6 | 1.9 | 50.1 | 46.4 | 96.5 | 0.011 | 0.00628 |  |  |  |  | 93.7 | 36.9 | 56.8
2011-07-11 | 北海道開発局 | 石狩川 | 清真布川 | 左岸 | 5.2 | B-3 | 表のり | B.P-1 | 0.5 | 1 | 5 |  | 2.676 |  |  | 1 | 32.7 | 45.5 | 20.8 | 66.3 | 0.0562 | 0.0365 | 0.00458 | 0.00155 | 36.2581 | 1.2 | 38.3 | 19.4 | 18.9 |  |  |  | 1.3811e-08 | 2.4025e-08
2011-07-11 | 北海道開発局 | 石狩川 | 清真布川 | 左岸 | 5.2 | B-3 | 表のり | B.P-2 | 1.5 | 2 | 6 |  | 2.619 |  |  | 12.1 | 54.8 | 25.3 | 7.8 | 33.1 | 0.239 | 0.161 | 0.0334 | 0.00869 | 27.5029 | 2.1 | [6 empty] | 1.3789e-06 | 7.5516e-07
2011-07-11 | 北海道開発局 | 石狩川 | 清真布川 | 左岸 | 5.2 | B-3 | 表のり | B.P-3 | 2.5 | 3 | 5 |  | 2.616 |  |  | 13.1 | 33.4 | 33.4 | 20.1 | 53.5 | 0.122 | 0.0637 | 0.00492 |  |  |  | 47.4 | 21.9 | 25.5 |  |  |  | 1.6304e-08
2011-07-11 | 北海道開発局 | 石狩川 | 清真布川 | 左岸 | 5.2 | B-3 | 表のり | B.T-1 | 3 | 3.8 | 5 | 1.83 | 2.688 | 0.918 | 0.40335 | 4.5 | 33.3 | 39.6 | 22.6 | 62.2 | 0.0661 | 0.0364 | 0.00391 | 0.00101 | 65.4455 | 1.3 | 38.5 | 20 | 18.5 |  |  |  | 9.5736e-09 | 1.0201e-08 |  | 5.9327e-10 | UU | [8 empty] | 28.4 | 0
2011-07-11 | 北海道開発局 | 石狩川 | 清真布川 | 左岸 | 5.2 | B-1 | 裏のり | B.P-4 | 3 | 3.5 | 5 |  | 2.707 |  |  | 3.8 | 76.8 | 12.6 | 6.8 | 19.4 | 0.341 | 0.276 | 0.0808 | 0.0117 | 29.1453 | 5.1 | [6 empty] | 1.0678e-05 | 1.3689e-06
2011-07-11 | 北海道開発局 | 石狩川 | 清真布川 | 左岸 | 5.2 | B-1 | 裏のり | B.T-2 | 4 | 4.9 | 3 | 1.694 | 2.634 | 1.347 | 1.0413 | 0 | 0.7 | 32.8 | 66.5 | 99.3 | 0.00403 | 0.00289 |  |  |  |  | 67.6 | 27.7 | 39.9 | [7 empty] | UU | [8 empty] | 32.1 | 0
2011-07-11 | 北海道開発局 | 石狩川 | 清真布川 | 左岸 | 5.2 | B-1 | 裏のり | B.P-5 | 6.5 | 7 | 0 |  | 2.387 |  |  | 0 | 1.5 | 33.5 | 65 | 98.5 | 0.00385 | 0.00258 |  |  |  |  | 136.7 | 53.9 | 82.8
2011-07-11 | 北海道開発局 | 石狩川 | 清真布川 | 左岸 | 5.2 | B-1 | 裏のり | B.P-6 | 8.5 | 9 | 3 |  | 1.808
2011-07-11 | 北海道開発局 | 石狩川 | 清真布川 | 左岸 | 5.2 | B-1 | 裏のり | B.P-7 | 10.5 | 11 | 5 |  | 2.613 |  |  | 0 | 0.8 | 48 | 51.2 | 99.2 | 0.00698 | 0.00477 | 0.00111 |  |  |  | 72.5 | 29.8 | 42.7 |  |  |  | 5.1762e-10
2011-07-11 | 北海道開発局 | 石狩川 | 清真布川 | 左岸 | 5.2 | B-1 | 裏のり | B.T-1 | 0.2 | 0.9 | 6 | 1.92 | 2.685 | 0.76 | 0.24942 | 2.2 | 27.7 | 45.9 | 23.9 | 69.8 | 0.046 | 0.0264 | 0.00356 | 0.00111 | 41.4414 | 1.3 | 41 | 20.2 | 20.8 |  |  |  | 7.7039e-09 | 1.2321e-08 |  | 4.4849e-10 | UU | [8 empty] | 92.6 | 0
2011-07-11 | 北海道開発局 | 石狩川 | 清真布川 | 左岸 | 5.2 | B-1 | 裏のり | B.P-1 | 0.5 | 1 | 6 |  | 2.672 |  |  | 3.2 | 26.6 | 46.9 | 23.3 | 70.2 | 0.0521 | 0.0315 | 0.00345 |  |  |  | 43.5 | 21.1 | 22.4 |  |  |  | 7.1635e-09
2011-07-11 | 北海道開発局 | 石狩川 | 清真布川 | 左岸 | 5.2 | B-1 | 裏のり | B.P-2 | 1.5 | 2 | 7 |  | 2.688 |  |  | 2.8 | 70.2 | 18.6 | 8.4 | 27 | 0.314 | 0.246 | 0.0403 | 0.0074 | 42.4324 | 4.2 | [6 empty] | 2.1306e-06 | 5.476e-07
2011-07-11 | 北海道開発局 | 石狩川 | 清真布川 | 左岸 | 5.2 | B-1 | 裏のり | B.P-3 | 2.5 | 3 | 9 |  | 2.671 |  |  | 2.3 | 52.3 | 26.3 | 19.1 | 45.4 | 0.18 | 0.104 | 0.00575 | 0.0013 | 138.4615 | 1.6 | [6 empty] | 2.3396e-08 | 1.69e-08
2011-07-11 | 北海道開発局 | 石狩川 | 石狩川 | 右岸 | 5.2 | B-1 | 天端 | B.P1-3 | 3.5 | 4 | 13 |  | 2.864 |  |  | 0.1 | 93 | 6.9 |  | 6.9 | 0.331 | 0.299 | 0.161 | 0.114 | 2.9035 | 1.4 | [6 empty] | 5.2749e-05 | 0.00012996
2011-07-11 | 北海道開発局 | 石狩川 | 石狩川 | 右岸 | 5.2 | B-1 | 天端 | B.P1-4 | 4.5 | 5 | 19 |  | 2.814 |  |  | 0 | 91 | 9 |  | 9 | 0.312 | 0.28 | 0.14 | 0.0945 | 3.3016 | 1.2 | [6 empty] | 3.8157e-05 | 8.9303e-05
2011-07-11 | 北海道開発局 | 石狩川 | 石狩川 | 右岸 | 5.2 | B-1 | 天端 | B.P1-5 | 6.5 | 7 | 15 |  | 2.683 |  |  | 0.2 | 90.1 | 9.7 |  | 9.7 | 0.36 | 0.317 | 0.156 | 0.0818 | 4.401 | 1.9 | [6 empty] | 4.9031e-05 | 6.6912e-05
2011-07-11 | 北海道開発局 | 石狩川 | 石狩川 | 右岸 | 5.2 | B-1 | 天端 | B.P1-6 | 8.5 | 9 | 12 |  | 2.679 |  |  | 0 | 94.9 | 5.1 |  | 5.1 | 0.362 | 0.316 | 0.166 | 0.12 | 3.0167 | 1.2 | [6 empty] | 5.6623e-05 | 0.000144
2011-07-11 | 北海道開発局 | 石狩川 | 石狩川 | 右岸 | 5.2 | B-1 | 天端 | B.P1-7 | 10.5 | 11 | 11 |  | 2.624 |  |  | 2.2 | 79.7 | 10.4 | 7.7 | 18.1 | 0.301 | 0.242 | 0.101 | 0.0125 | 24.08 | 5.1 | [6 empty] | 1.7907e-05 | 1.5625e-06
2011-07-11 | 北海道開発局 | 石狩川 | 石狩川 | 右岸 | 5.2 | B-1 | 天端 | B.P1-8 | 11.5 | 12 | 2 |  | 2.595 |  |  | 0 | 12 | 52.6 | 35.4 | 88 | 0.0165 | 0.0112 |  |  |  |  | 70.4 | 29.4 | 41
2011-07-11 | 北海道開発局 | 石狩川 | 石狩川 | 右岸 | 5.2 | B-1 | 天端 | B.P1-9 | 13.5 | 14 | 13 |  | 2.688 |  |  | 0 | 89.9 | 8.6 | 1.5 | 10.1 | 0.187 | 0.164 | 0.112 | 0.0742 | 2.5202 | 1.2 | [6 empty] | 2.2753e-05 | 5.5056e-05
2011-07-11 | 北海道開発局 | 石狩川 | 石狩川 | 右岸 | 5.2 | B-1 | 天端 | B.P1-10 | 15.5 | 16 | 9 |  | 2.675 |  |  | 0.1 | 72.1 | 19.6 | 8.2 | 27.8 | 0.138 | 0.118 | 0.0482 | 0.00714 | 19.3277 | 6.3 | [6 empty] | 3.2257e-06 | 5.098e-07
2011-07-11 | 北海道開発局 | 石狩川 | 石狩川 | 右岸 | 5.2 | B-1 | 天端 | B.P1-11 | 17.5 | 18 | 11 |  | 2.691 |  |  | 0 | 90.7 | 9.3 |  | 9.3 | 0.157 | 0.139 | 0.0917 | 0.076 | 2.0658 | 1 | [6 empty] | 1.4316e-05 | 5.776e-05
2011-07-11 | 北海道開発局 | 石狩川 | 石狩川 | 右岸 | 5.2 | B-1 | 天端 | B.P1-12 | 19.5 | 20 | 15 |  | 2.682 |  |  | 0 | 90.2 | 9.8 |  | 9.8 | 0.155 | 0.136 | 0.0891 | 0.0753 | 2.0584 | 0.9 | [6 empty] | 1.3393e-05 | 5.6701e-05
2011-07-11 | 北海道開発局 | 石狩川 | 石狩川 | 右岸 | 5.2 | B-1 | 天端 | B.P1-13 | 21.5 | 22 | 17 |  | 2.68 |  |  | 0 | 90.2 | 9.8 |  | 9.8 | 0.157 | 0.139 | 0.0917 | 0.0753 | 2.085 | 1 | [6 empty] | 1.4316e-05 | 5.6701e-05
2011-07-11 | 北海道開発局 | 石狩川 | 石狩川 | 右岸 | 5.2 | B-1 | 天端 | B.P1-1 | 1.5 | 2 | 11 |  | 2.805 |  |  | 0.1 | 90.4 | 9.5 |  | 9.5 | 0.322 | 0.289 | 0.144 | 0.0866 | 3.7182 | 1.4 | [6 empty] | 4.0731e-05 | 7.4996e-05
2011-07-11 | 北海道開発局 | 石狩川 | 石狩川 | 右岸 | 5.2 | B-1 | 天端 | B.P1-2 | 2.5 | 3 | 11 |  | 2.843 |  |  | 0.4 | 92.5 | 7.1 |  | 7.1 | 0.327 | 0.293 | 0.154 | 0.113 | 2.8938 | 1.2 | [6 empty] | 4.7587e-05 | 0.00012769
2011-07-11 | 北海道開発局 | 石狩川 | 石狩川 | 右岸 | 5.2 | B-2 | 表のり | B.P2-2 | 2.5 | 3 | 15 |  | 2.84 |  |  | 0.1 | 95.6 | 4.3 |  | 4.3 | 0.332 | 0.302 | 0.176 | 0.125 | 2.656 | 1.5 | [6 empty] | 6.4841e-05 | 0.00015625
2011-07-11 | 北海道開発局 | 石狩川 | 石狩川 | 右岸 | 5.2 | B-2 | 表のり | B.P2-3 | 3.5 | 4 | 5 |  | 2.83 |  |  | 0.1 | 97.3 | 2.6 |  | 2.6 | 0.368 | 0.331 | 0.22 | 0.143 | 2.5734 | 1.4 | [6 empty] | 0.00010874 | 0.00020449
2011-07-11 | 北海道開発局 | 石狩川 | 石狩川 | 右岸 | 5.2 | B-2 | 表のり | B.P2-4 | 6.5 | 7 | 21 |  | 2.696 |  |  | 0.5 | 94.4 | 5.1 |  | 5.1 | 0.375 | 0.332 | 0.19 | 0.125 | 3 | 1.5 | [6 empty] | 7.7423e-05 | 0.00015625
2011-07-11 | 北海道開発局 | 石狩川 | 石狩川 | 右岸 | 5.2 | B-2 | 表のり | B.P2-5 | 8.5 | 9 | 13 |  | 2.657 |  |  | 0.1 | 75.4 | 19.7 | 4.8 | 24.5 | 0.297 | 0.25 | 0.0468 | 0.0142 | 20.9155 | 3.2 | [6 empty] | 3.0127e-06 | 2.0164e-06
2011-07-11 | 北海道開発局 | 石狩川 | 石狩川 | 右岸 | 5.2 | B-2 | 表のり | B.-1 | 8.5 | 9 | 13 | [18 empty] | 2.59e-05
2011-07-11 | 北海道開発局 | 石狩川 | 石狩川 | 右岸 | 5.2 | B-2 | 表のり | B.P2-6 | 10.5 | 11 | 3 |  | 2.61 |  |  | 0.2 | 28.6 | 51.2 | 20 | 71.2 | 0.0401 | 0.0228 | 0.005 | 0.00157 | 25.5414 | 1.3 | 62 | 29.6 | 32.4 |  |  |  | 1.6924e-08 | 2.4649e-08
2011-07-11 | 北海道開発局 | 石狩川 | 石狩川 | 右岸 | 5.2 | B-2 | 表のり | B.P2-7 | 12.5 | 13 | 10 |  | 2.689 |  |  | 0 | 75.5 | 16.3 | 8.2 | 24.5 | 0.153 | 0.131 | 0.0496 | 0.00729 | 20.9877 | 7.1 | [6 empty] | 3.4469e-06 | 5.3144e-07
2011-07-11 | 北海道開発局 | 石狩川 | 石狩川 | 右岸 | 5.2 | B-2 | 表のり | B.P2-8 | 14.5 | 15 | 16 |  | 2.688 |  |  | 0 | 79 | 19.2 | 1.8 | 21 | 0.14 | 0.12 | 0.072 | 0.0374 | 3.7433 | 1.4 | [6 empty] | 8.1741e-06 | 1.3988e-05
2011-07-11 | 北海道開発局 | 石狩川 | 石狩川 | 右岸 | 5.2 | B-2 | 表のり | B.P2-9 | 16.5 | 17 | 21 |  | 2.69 |  |  | 0 | 88 | 10.4 | 1.6 | 12 | 0.159 | 0.141 | 0.0907 | 0.0615 | 2.5854 | 1.2 | [6 empty] | 1.3956e-05 | 3.7822e-05
2011-07-11 | 北海道開発局 | 石狩川 | 石狩川 | 右岸 | 5.2 | B-2 | 表のり | B.P2-10 | 18.5 | 19 | 18 |  | 2.666 |  |  | 0 | 85.5 | 13.1 | 1.4 | 14.5 | 0.152 | 0.133 | 0.0833 | 0.0577 | 2.6343 | 1.2 | [6 empty] | 1.1459e-05 | 3.3293e-05
2011-07-11 | 北海道開発局 | 石狩川 | 石狩川 | 右岸 | 5.2 | B-2 | 表のり | B.P2-11 | 20.5 | 21 | 21 |  | 2.674 |  |  | 0 | 84.3 | 14.2 | 1.5 | 15.7 | 0.149 | 0.131 | 0.0814 | 0.0546 | 2.7289 | 1.2 | [6 empty] | 1.0862e-05 | 2.9812e-05
2011-07-11 | 北海道開発局 | 石狩川 | 石狩川 | 右岸 | 5.2 | B-2 | 表のり | B.T2-1 | 0.5 | 1.33 | 9 | 1.944 | 2.814 | 0.796 | 0.28082 | 0.1 | 94.2 | 5.7 |  | 5.7 | 0.332 | 0.301 | 0.17 | 0.12 | 2.7667 | 1.4 | [5 empty] | 1.8e-05 | 5.9834e-05 | 0.000144 |  | 6.0423e-05 | CU |  |  | 33.6 | 37.5
2011-07-11 | 北海道開発局 | 石狩川 | 石狩川 | 右岸 | 5.2 | B-2 | 表のり | B.P2-1 | 1.5 | 2 | 9 |  | 2.839 |  |  | 0.9 | 94.7 | 4.4 |  | 4.4 | 0.322 | 0.291 | 0.164 | 0.123 | 2.6179 | 1.2 | [6 empty] | 5.5055e-05 | 0.00015129
2011-07-11 | 北海道開発局 | 石狩川 | 石狩川 | 右岸 | 5.2 | B-3 | 裏のり | B.P3-2 | 3.5 | 4 | 12 |  | 2.736 |  |  | 0 | 97.5 | 2.5 |  | 2.5 | 0.342 | 0.311 | 0.196 | 0.136 | 2.5147 | 1.4 | [6 empty] | 8.3207e-05 | 0.00018496
2011-07-11 | 北海道開発局 | 石狩川 | 石狩川 | 右岸 | 5.2 | B-3 | 裏のり | B.-1 | 4.5 | 5 | 11 | [18 empty] | 6.59e-05
2011-07-11 | 北海道開発局 | 石狩川 | 石狩川 | 右岸 | 5.2 | B-3 | 裏のり | B.P3-3 | 5.5 | 6 | 12 |  | 2.782 |  |  | 0 | 95.9 | 4.1 |  | 4.1 | 0.373 | 0.335 | 0.216 | 0.135 | 2.763 | 1.4 | [6 empty] | 0.00010421 | 0.00018225
2011-07-11 | 北海道開発局 | 石狩川 | 石狩川 | 右岸 | 5.2 | B-3 | 裏のり | B.P3-4 | 7.5 | 8 | 18 |  | 2.694 |  |  | 0.4 | 91.1 | 8.5 |  | 8.5 | 0.335 | 0.295 | 0.147 | 0.107 | 3.1308 | 1.1 | [6 empty] | 4.2724e-05 | 0.00011449
2011-07-11 | 北海道開発局 | 石狩川 | 石狩川 | 右岸 | 5.2 | B-3 | 裏のり | B.P3-5 | 9.5 | 10 | 18 |  | 2.612 |  |  | 0 | 13.2 | 61.8 | 25 | 86.8 | 0.023 | 0.0159 | 0.00372 | 0.0014 | 16.4286 | 1.4 | 64 | 26.7 | 37.3 |  |  |  | 8.53e-09 | 1.96e-08
2011-07-11 | 北海道開発局 | 石狩川 | 石狩川 | 右岸 | 5.2 | B-3 | 裏のり | B.P3-6 | 10.5 | 11 | 3 |  | 2.665 |  |  | 15 | 75.8 | 9.2 |  | 9.2 | 0.996 | 0.71 | 0.198 | 0.0928 | 10.7328 | 1.1 | [6 empty] | 8.5187e-05 | 8.6118e-05
2011-07-11 | 北海道開発局 | 石狩川 | 石狩川 | 右岸 | 5.2 | B-3 | 裏のり | B.P3-7 | 12.5 | 13 | 12 |  | 2.712 |  |  | 0 | 74.8 | 21.3 | 3.9 | 25.2 | 0.149 | 0.126 | 0.0605 | 0.0218 | 6.8349 | 2.2 | [6 empty] | 5.4617e-06 | 4.7524e-06
2011-07-11 | 北海道開発局 | 石狩川 | 石狩川 | 右岸 | 5.2 | B-3 | 裏のり | B.P3-8 | 14.5 | 15 | 13 |  | 2.681 |  |  | 0.1 | 81 | 15.5 | 3.4 | 18.9 | 0.149 | 0.13 | 0.0767 | 0.0381 | 3.9108 | 1.6 | [6 empty] | 9.4639e-06 | 1.4516e-05
2011-07-11 | 北海道開発局 | 石狩川 | 石狩川 | 右岸 | 5.2 | B-3 | 裏のり | B.-2 | 15 | 15.5 | 13 | [19 empty] | 4.15e-05
2011-07-11 | 北海道開発局 | 石狩川 | 石狩川 | 右岸 | 5.2 | B-3 | 裏のり | B.P3-9 | 16.5 | 17 | 19 |  | 2.684 |  |  | 0 | 80.7 | 17.5 | 1.8 | 19.3 | 0.147 | 0.128 | 0.0761 | 0.0478 | 3.0753 | 1.2 | [6 empty] | 9.2933e-06 | 2.2848e-05
2011-07-11 | 北海道開発局 | 石狩川 | 石狩川 | 右岸 | 5.2 | B-3 | 裏のり | B.P3-10 | 18.5 | 19 | 21 |  | 2.667 |  |  | 0 | 82.1 | 16.5 | 1.4 | 17.9 | 0.145 | 0.126 | 0.0777 | 0.0447 | 3.2438 | 1.3 | [6 empty] | 9.7523e-06 | 1.9981e-05
2011-07-11 | 北海道開発局 | 石狩川 | 石狩川 | 右岸 | 5.2 | B-3 | 裏のり | B.P3-11 | 20.5 | 21 | 22 |  | 2.678 |  |  | 0 | 77.6 | 19.8 | 2.6 | 22.4 | 0.141 | 0.122 | 0.0678 | 0.0387 | 3.6434 | 1.4 | [6 empty] | 7.1115e-06 | 1.4977e-05
2011-07-11 | 北海道開発局 | 石狩川 | 石狩川 | 右岸 | 5.2 | B-3 | 裏のり | B.T3-1 | 0.4 | 1.4 | 6 | 1.963 | 2.801 | 0.788 | 0.27366 | 0.2 | 92.6 | 7.2 |  | 7.2 | 0.338 | 0.303 | 0.161 | 0.113 | 2.9912 | 1.4 | [5 empty] | 1.61e-05 | 5.2749e-05 | 0.00012769 |  | 5.5558e-05 | CU |  |  | 92.6 | 18.5
2011-07-11 | 北海道開発局 | 石狩川 | 石狩川 | 右岸 | 5.2 | B-3 | 裏のり | B.P3-1 | 1.5 | 2 | 6 |  | 2.828 |  |  | 0 | 95 | 5 |  | 5 | 0.331 | 0.301 | 0.176 | 0.124 | 2.6694 | 1.5 | [6 empty] | 6.4841e-05 | 0.00015376
2011-07-11 | 北海道開発局 | 石狩川 | 石狩川 | 右岸 | 10.9 | KB-3 | 表のり | B.KB-3 | 3 | 3.5 | 14 | [18 empty] | 2.25e-08
2011-07-11 | 北海道開発局 | 石狩川 | 石狩川 | 右岸 | 10.9 | KB-3 | 表のり | B.T-3-2 | 5 | 5.9 | 16 | 1.947 | 2.676 | 0.636 | 0.15725 | 11.7 | 80.3 | 8 |  | 8 | 0.355 | 0.309 | 0.153 | 0.109 | 3.2569 | 1.2 | [5 empty] | 1.83e-05 | 4.6874e-05 | 0.00011881 |  | 3.2818e-05 | CU |  |  | 132.8 | 26.4
2011-07-11 | 北海道開発局 | 石狩川 | 石狩川 | 右岸 | 10.9 | KB-3 | 表のり | B.T-3-1 | 0.5 | 1.4 | 11 | 1.586 | 2.686 | 0.964 | 0.45613 | 10 | 70.6 | 14 | 5.4 | 19.4 | 0.297 | 0.237 | 0.0812 | 0.0136 | 21.8382 | 4.4 | [5 empty] | 3.4e-06 | 1.08e-05 | 1.8496e-06 |  | 2.1133e-06 | CU |  |  | 6.4 | 33.9
2011-07-11 | 北海道開発局 | 石狩川 | 石狩川 | 右岸 | 10.9 | KB-2 | 裏のり | B.T-2-2 | 3 | 3.9 | 10 | 1.669 | 2.781 | 0.836 | 0.31823 | 0.1 | 96.7 | 3.2 |  | 3.2 | 0.306 | 0.277 | 0.156 | 0.123 | 2.4878 | 1 | [6 empty] | 4.9031e-05 | 0.00015129 |  | 6.3518e-05 | CU |  |  | 25.1 | 42
2011-07-11 | 北海道開発局 | 石狩川 | 石狩川 | 右岸 | 10.9 | KB-2 | 裏のり | B.KB-2 | 6.5 | 7 | 25 | [18 empty] | 1.35e-06
2011-07-11 | 北海道開発局 | 石狩川 | 石狩川 | 右岸 | 10.9 | KB-2 | 裏のり | B.T-2-1 | 1 | 1.9 | 5 | 1.783 | 2.674 | 0.925 | 0.41114 | 1.3 | 79.4 | 13.4 | 5.9 | 19.3 | 0.267 | 0.218 | 0.0865 | 0.0119 | 22.437 | 5.6 | [5 empty] | 5.33e-06 | 1.2504e-05 | 1.4161e-06 |  | 1.4113e-06 | CU |  |  | 1.8 | 36.2
2011-07-11 | 北海道開発局 | 石狩川 | 石狩川 | 右岸 | 15.2 | KB-3 | 表のり | B.T-3-1 | 1 | 1.9 | 5 | 1.924 | 2.676 | 0.807 | 0.29085 | 1 | 41.1 | 38.3 | 19.6 | 57.9 | 0.0807 | 0.431 | 0.00524 |  |  |  | 39.1 | 20.3 | 18.8 |  |  | 2.65e-08 | 1.8866e-08 |  |  |  | UU | [8 empty] | 49.9 | 0
2011-07-11 | 北海道開発局 | 石狩川 | 石狩川 | 右岸 | 15.2 | KB-2 | 裏のり | B.T-2-2 | 4.5 | 5.4 | 4 | 1.724 | 2.694 | 1.322 | 0.99502 | 3.9 | 2.3 | 33.6 | 60.2 | 93.8 | 0.00495 | 0.00315 |  |  |  |  | 68 | 30.8 | 37.2 | [7 empty] | UU | [8 empty] | 40.1 | 0
2011-07-11 | 北海道開発局 | 石狩川 | 石狩川 | 右岸 | 15.2 | KB-2 | 裏のり | B.KB-2 | 5.5 | 6 | 4 | [18 empty] | 5.27e-09
2011-07-11 | 北海道開発局 | 石狩川 | 石狩川 | 右岸 | 15.2 | KB-2 | 裏のり | B.T-2-1 | 2 | 2.9 | 6 | 1.86 | 2.667 | 0.935 | 0.42243 | 0.7 | 22.5 | 42.7 | 34.1 | 76.8 | 0.0276 | 0.0146 | 0.0011 |  |  |  | 50.7 | 25.2 | 25.5 |  |  | 4.18e-09 | 5.0688e-10 |  |  |  | UU | [8 empty] | 39.6 | 0
2011-07-11 | 北海道開発局 | 石狩川 | 石狩川 | 右岸 | 23 | B-1 | 天端 | B.P-10 | 9.65 | 9.95 | 9 |  | 2.573 |  |  | 0 | 14.3 | 61.2 | 24.5 | 85.7 | 0.0325 | 0.0207 | 0.00344 |  |  |  | 42.4 | 21.1 | 21.3 |  |  |  | 7.1155e-09
2011-07-11 | 北海道開発局 | 石狩川 | 石狩川 | 右岸 | 23 | B-1 | 天端 | B.P-11 | 10.65 | 10.95 | 10 |  | 2.683 |  |  | 0.2 | 80 | 13.6 | 6.2 | 19.8 | 0.323 | 0.282 | 0.0769 | 0.0124 | 26.0484 | 5.5 | [6 empty] | 9.5212e-06 | 1.5376e-06
2011-07-11 | 北海道開発局 | 石狩川 | 石狩川 | 右岸 | 23 | B-1 | 天端 | B.P-12 | 12.65 | 12.95 | 10 |  | 2.703 |  |  | 0 | 74.5 | 18.7 | 6.8 | 25.5 | 0.15 | 0.128 | 0.0518 | 0.01 | 15 | 4.8 | [6 empty] | 3.8116e-06 | 1e-06
2011-07-11 | 北海道開発局 | 石狩川 | 石狩川 | 右岸 | 23 | B-1 | 天端 | B.P-13 | 14.65 | 14.95 | 10 |  | 2.66 |  |  | 0 | 32.3 | 48.8 | 18.9 | 67.7 | 0.0586 | 0.0405 | 0.00562 | 0.00155 | 37.8065 | 1.6 | 49.8 | 24.1 | 25.7 |  |  |  | 2.2189e-08 | 2.4025e-08
2011-07-11 | 北海道開発局 | 石狩川 | 石狩川 | 右岸 | 23 | B-1 | 天端 | B.P-14 | 16.65 | 16.96 | 4 |  | 2.695 |  |  | 0.1 | 1.8 | 42.3 | 55.8 | 98.1 | 0.00622 | 0.00371 | 0.0012 |  |  |  | 76.2 | 25.8 | 50.4 |  |  |  | 6.201e-10
2011-07-11 | 北海道開発局 | 石狩川 | 石狩川 | 右岸 | 23 | B-1 | 天端 | B.P-1 | 0.65 | 0.96 | 8 |  | 2.666 |  |  | 1.5 | 33.2 | 41.6 | 23.7 | 65.3 | 0.0541 | 0.0315 | 0.00362 |  |  |  | 41.1 | 20.5 | 20.6 |  |  |  | 8.0081e-09
2011-07-11 | 北海道開発局 | 石狩川 | 石狩川 | 右岸 | 23 | B-1 | 天端 | B.P-2 | 1.65 | 2 | 4 |  | 2.676 |  |  | 0.3 | 30.2 | 45.7 | 23.8 | 69.5 | 0.0519 | 0.0293 | 0.00346 |  |  |  | 41.3 | 20.3 | 21 |  |  |  | 7.2117e-09
2011-07-11 | 北海道開発局 | 石狩川 | 石狩川 | 右岸 | 23 | B-1 | 天端 | B.P-3 | 2.65 | 2.95 | 3 |  | 2.671 |  |  | 0.1 | 21 | 50 | 29.2 | 79.2 | 0.0339 | 0.0195 | 0.00229 |  |  |  | 43.2 | 21 | 22.2 |  |  |  | 2.7717e-09
2011-07-11 | 北海道開発局 | 石狩川 | 石狩川 | 右岸 | 23 | B-1 | 天端 | B.P-4 | 3.65 | 3.95 | 12 |  | 2.671 |  |  | 0.1 | 32 | 40.5 | 27.4 | 67.9 | 0.0503 | 0.0285 | 0.00245 |  |  |  | 37.6 | 19.3 | 18.3 |  |  |  | 3.2411e-09
2011-07-11 | 北海道開発局 | 石狩川 | 石狩川 | 右岸 | 23 | B-1 | 天端 | B.P-5 | 4.65 | 4.95 | 11 |  | 2.656 |  |  | 0 | 28.3 | 45.2 | 26.5 | 71.7 | 0.0496 | 0.0265 | 0.00265 |  |  |  | 38.6 | 19.4 | 19.2 |  |  |  | 3.8874e-09
2011-07-11 | 北海道開発局 | 石狩川 | 石狩川 | 右岸 | 23 | B-1 | 天端 | B.P-6 | 5.65 | 5.95 | 12 |  | 2.667 |  |  | 0 | 32.5 | 46.8 | 20.7 | 67.5 | 0.0563 | 0.0341 | 0.00464 |  |  |  | 36.7 | 17.7 | 19 |  |  |  | 1.4234e-08
2011-07-11 | 北海道開発局 | 石狩川 | 石狩川 | 右岸 | 23 | B-1 | 天端 | B.P-7 | 6.65 | 6.95 | 15 |  | 2.663 |  |  | 0 | 38.4 | 37.3 | 24.3 | 61.6 | 0.0705 | 0.048 | 0.00309 |  |  |  | 33.7 | 16.2 | 17.5 |  |  |  | 5.5492e-09
2011-07-11 | 北海道開発局 | 石狩川 | 石狩川 | 右岸 | 23 | B-1 | 天端 | B.P-8 | 7.65 | 7.95 | 10 |  | 2.675 |  |  | 0 | 34.6 | 43.1 | 22.3 | 65.4 | 0.0591 | 0.0354 | 0.00415 | 0.0012 | 49.25 | 1 | 34.9 | 18.2 | 16.7 |  |  |  | 1.099e-08 | 1.44e-08
2011-07-11 | 北海道開発局 | 石狩川 | 石狩川 | 右岸 | 23 | B-1 | 天端 | B.P-9 | 8.65 | 8.95 | 15 |  | 2.664 |  |  | 0 | 31.1 | 45.3 | 23.6 | 68.9 | 0.0511 | 0.0315 | 0.00353 |  |  |  | 35.7 | 17.7 | 18 |  |  |  | 7.5543e-09
2011-07-11 | 北海道開発局 | 石狩川 | 石狩川 | 右岸 | 23 | B-2 | 表のり | B.P-4 | 5.65 | 5.95 | 4 |  | 2.661 |  |  | 11.7 | 75.4 | 9.2 | 3.7 | 12.9 | 0.674 | 0.546 | 0.173 | 0.05 | 13.48 | 2.9 | [6 empty] | 6.2309e-05 | 2.5e-05
2011-07-11 | 北海道開発局 | 石狩川 | 石狩川 | 右岸 | 23 | B-2 | 表のり | B.P-5 | 6.65 | 6.97 | 5 |  | 2.56 |  |  | 1.3 | 14.7 | 60.7 | 23.3 | 84 | 0.0355 | 0.0245 | 0.00372 |  |  |  | 55.6 | 25.1 | 30.5 |  |  |  | 8.53e-09
2011-07-11 | 北海道開発局 | 石狩川 | 石狩川 | 右岸 | 23 | B-2 | 表のり | B.P-6 | 8.65 | 8.96 | 5 |  | 2.67 |  |  | 0 | 75 | 18.8 | 6.2 | 25 | 0.297 | 0.253 | 0.05 | 0.0125 | 23.76 | 3.5 | [6 empty] | 3.5117e-06 | 1.5625e-06
2011-07-11 | 北海道開発局 | 石狩川 | 石狩川 | 右岸 | 23 | B-2 | 表のり | B.P-7 | 10.65 | 10.95 | 10 |  | 2.743 |  |  | 0 | 82.5 | 12.1 | 5.4 | 17.5 | 0.174 | 0.152 | 0.0873 | 0.0251 | 6.9323 | 3.1 | [6 empty] | 1.2774e-05 | 6.3001e-06
2011-07-11 | 北海道開発局 | 石狩川 | 石狩川 | 右岸 | 23 | B-2 | 表のり | B.P-8 | 12.65 | 12.95 | 9 |  | 2.613 |  |  | 0 | 27.6 | 51.8 | 20.6 | 72.4 | 0.0521 | 0.0328 | 0.00468 | 0.00123 | 42.3577 | 1.9 | 56.1 | 29 | 27.1 |  |  |  | 1.452e-08 | 1.5129e-08
2011-07-11 | 北海道開発局 | 石狩川 | 石狩川 | 右岸 | 23 | B-2 | 表のり | B.P-9 | 14.65 | 14.99 | 3 |  | 2.67 |  |  | 0 | 2.9 | 44.6 | 52.5 | 97.1 | 0.00771 | 0.00432 |  |  |  |  | 74.4 | 26.2 | 48.2
2011-07-11 | 北海道開発局 | 石狩川 | 石狩川 | 右岸 | 23 | B-2 | 表のり | B.P-1 | 0.65 | 0.98 | 5 |  | 2.542 |  |  | 2.2 | 21.4 | 37.5 | 38.9 | 76.4 | 0.0242 | 0.0123 | 0.00108 |  |  |  | 65.9 | 30.4 | 35.5 |  |  |  | 4.8578e-10
2011-07-11 | 北海道開発局 | 石狩川 | 石狩川 | 右岸 | 23 | B-2 | 表のり | B.TW-1 | 1.1 | 2 | 1 | 1.527 | 2.616 | 1.69 | 1.7944 | 0.2 | 66.9 | 23.4 | 9.5 | 32.9 | 0.134 | 0.11 | 0.0455 | 0.00587 | 22.8279 | 5.9 | [5 empty] | 2.66e-06 | 2.8224e-06 | 3.4457e-07 |  | 1.1465e-06 | CU |  |  | 1.4 | 24.6
2011-07-11 | 北海道開発局 | 石狩川 | 石狩川 | 右岸 | 23 | B-2 | 表のり | B.P-2 | 2.65 | 2.95 | 13 |  | 2.65 |  |  | 0.4 | 25.3 | 46 | 28.1 | 74.1 | 0.0421 | 0.0245 | 0.00237 |  |  |  | 39.7 | 20.3 | 19.4 |  |  |  | 3.0012e-09
2011-07-11 | 北海道開発局 | 石狩川 | 石狩川 | 右岸 | 23 | B-2 | 表のり | B.P-3 | 3.65 | 3.97 | 8 |  | 2.66 |  |  | 4.2 | 26.3 | 42.5 | 27 | 69.5 | 0.0477 | 0.0283 | 0.00261 |  |  |  | 44 | 21.9 | 22.1 |  |  |  | 3.7528e-09
2011-07-11 | 北海道開発局 | 石狩川 | 石狩川 | 右岸 | 23 | B-2 | 表のり | B.TR-1 | 4 | 5 | 9 | 1.865 | 2.675 | 0.932 | 0.41903 | 0.7 | 18.8 | 52.6 | 27.9 | 80.5 | 0.0345 | 0.0208 | 0.00245 |  |  |  | 44.2 | 22.3 | 21.9 |  |  |  | 3.2411e-09 |  |  |  | UU | [8 empty] | 25.9 | 0
2011-07-11 | 北海道開発局 | 石狩川 | 石狩川 | 右岸 | 23 | B-3 | 裏のり | B.TR-2 | 5.5 | 6.5 | 5 | 1.758 | 2.592 | 1.063 | 0.58224 | 0.1 | 18.9 | 58.9 | 22.1 | 81 | 0.0343 | 0.022 | 0.00423 | 0.00117 | 29.3162 | 1.7 | 48.7 | 25 | 23.7 |  |  |  | 1.1488e-08 | 1.3689e-08 |  | 1.7564e-09 | UU | [8 empty] | 48.8 | 0
2011-07-11 | 北海道開発局 | 石狩川 | 石狩川 | 右岸 | 23 | B-3 | 裏のり | B.P-4 | 7.65 | 7.95 | 6 |  | 2.613 |  |  | 3.7 | 88.6 | 7.7 | 0 | 7.7 | 0.557 | 0.479 | 0.253 | 0.112 | 4.9732 | 1.6 | [6 empty] | 0.00015032 | 0.00012544
2011-07-11 | 北海道開発局 | 石狩川 | 石狩川 | 右岸 | 23 | B-3 | 裏のり | B.P-5 | 9.65 | 9.95 | 6 |  | 2.631 |  |  | 0 | 34.7 | 47.7 | 17.6 | 65.3 | 0.0625 | 0.0422 | 0.00605 | 0.00223 | 28.0269 | 0.9 | 55.4 | 29.7 | 25.7 |  |  |  | 2.6323e-08 | 4.9729e-08
2011-07-11 | 北海道開発局 | 石狩川 | 石狩川 | 右岸 | 23 | B-3 | 裏のり | B.P-6 | 11.65 | 11.95 | 2 |  | 2.63 |  |  | 0 | 16 | 60.4 | 23.6 | 84 | 0.0378 | 0.022 | 0.00381 | 0.00132 | 28.6364 | 1.2 | 64.6 | 32.8 | 31.8 |  |  |  | 9.0158e-09 | 1.7424e-08
2011-07-11 | 北海道開発局 | 石狩川 | 石狩川 | 右岸 | 23 | B-3 | 裏のり | B.P-7 | 13.65 | 14 | 2 |  | 2.684 |  |  | 0 | 0.4 | 45.1 | 54.5 | 99.6 | 0.00672 | 0.00396 |  |  |  |  | 81.9 | 27.8 | 54.1
2011-07-11 | 北海道開発局 | 石狩川 | 石狩川 | 右岸 | 23 | B-3 | 裏のり | B.P-1 | 0.65 | 0.96 | 2 |  | 2.184 |  |  | 1.6 | 12.6 | 61.3 | 24.5 | 85.8 | 0.0141 | 0.00992 | 0.0043 | 0.00164 | 8.5976 | 1.6 | 159.1 | 78.5 | 80.6 |  |  |  | 1.1933e-08 | 2.6896e-08
2011-07-11 | 北海道開発局 | 石狩川 | 石狩川 | 右岸 | 23 | B-3 | 裏のり | B.TW-1 | 1 | 1.8 | 3 | 1.629 | 2.574 | 1.481 | 1.3093 | 0.3 | 11.3 | 43.9 | 44.5 | 88.4 | 0.0127 | 0.00678 |  |  |  |  | 69 | 32.4 | 36.6 | [7 empty] | UU | [8 empty] | 25 | 0
2011-07-11 | 北海道開発局 | 石狩川 | 石狩川 | 右岸 | 23 | B-3 | 裏のり | B.P-2 | 2.65 | 2.96 | 2 |  | 2.429 |  |  | 0.4 | 14.5 | 45 | 40.5 | 85.5 | 0.0179 | 0.00782 | 0.00139 |  |  |  | 119 | 49.5 | 69.5 |  |  |  | 8.717e-10
2011-07-11 | 北海道開発局 | 石狩川 | 石狩川 | 右岸 | 23 | B-3 | 裏のり | B.TR-1 | 3.3 | 4.3 | 6 | 1.899 | 2.662 | 0.842 | 0.32408 | 0.6 | 22.7 | 48.7 | 27.8 | 76.5 | 0.0353 | 0.0224 | 0.00227 |  |  |  | 42 | 21.5 | 20.5 |  |  |  | 2.7159e-09 |  |  |  | UU | [8 empty] | 33.9 | 0
2011-07-11 | 北海道開発局 | 石狩川 | 石狩川 | 右岸 | 23 | B-3 | 裏のり | B.P-3 | 4.65 | 4.98 | 5 |  | 2.668 |  |  | 0 | 32.7 | 47.8 | 19.5 | 67.3 | 0.0619 | 0.0475 | 0.00531 | 0.00134 | 46.194 | 1.7 | 39.1 | 18.8 | 20.3 |  |  |  | 1.9456e-08 | 1.7956e-08
2011-07-11 | 北海道開発局 | 石狩川 | 石狩川 | 右岸 | 27.5 | B-1 | 天端 | B.P-7 | 6.65 | 7 | 2 |  | 1.841
2011-07-11 | 北海道開発局 | 石狩川 | 石狩川 | 右岸 | 27.5 | B-1 | 天端 | B.P-8 | 8.65 | 9 | 8 |  | 2.596 |  |  | 0 | 0.2 | 37.1 | 62.7 | 99.8 | 0.00443 | 0.00273 |  |  |  |  | 92.8 | 35.3 | 57.5
2011-07-11 | 北海道開発局 | 石狩川 | 石狩川 | 右岸 | 27.5 | B-1 | 天端 | B.P-9 | 10.65 | 10.95 | 5 |  | 2.673 |  |  | 0 | 78.5 | 16.2 | 5.3 | 21.5 | 0.202 | 0.165 | 0.0658 | 0.0172 | 11.7442 | 3.5 | [6 empty] | 6.6348e-06 | 2.9584e-06
2011-07-11 | 北海道開発局 | 石狩川 | 石狩川 | 右岸 | 27.5 | B-1 | 天端 | B.P-10 | 12.65 | 12.96 | 11 |  | 2.651 |  |  | 0 | 50.7 | 40.8 | 8.5 | 49.3 | 0.103 | 0.0766 | 0.0214 | 0.00702 | 14.6724 | 2.3 | [6 empty] | 4.9155e-07 | 4.928e-07
2011-07-11 | 北海道開発局 | 石狩川 | 石狩川 | 右岸 | 27.5 | B-1 | 天端 | B.P-1 | 0.65 | 0.96 | 8 |  | 2.629 |  |  | 3.3 | 18.7 | 45.9 | 32.1 | 78 | 0.0268 | 0.0153 | 0.00182 |  |  |  | 55 | 28.1 | 26.9 |  |  |  | 1.6277e-09
2011-07-11 | 北海道開発局 | 石狩川 | 石狩川 | 右岸 | 27.5 | B-1 | 天端 | B.P-2 | 1.65 | 2 | 3 |  | 2.673 |  |  | 3.8 | 50.4 | 33.9 | 11.9 | 45.8 | 0.124 | 0.087 | 0.0146 | 0.00311 | 39.8714 | 2.9 | [6 empty] | 2.0268e-07 | 9.6721e-08
2011-07-11 | 北海道開発局 | 石狩川 | 石狩川 | 右岸 | 27.5 | B-1 | 天端 | B.P-3 | 2.5 | 3 | 2 |  | 2.654 |  |  | 2.6 | 28.6 | 50 | 19.2 | 69.2 | 0.0535 | 0.0363 | 0.0054 | 0.00147 | 36.3946 | 1.7 | 39.6 | 21.2 | 18.4 |  |  |  | 2.0228e-08 | 2.1609e-08
2011-07-11 | 北海道開発局 | 石狩川 | 石狩川 | 右岸 | 27.5 | B-1 | 天端 | B.P-4 | 3.65 | 3.95 | 5 |  | 2.602 |  |  | 2.5 | 16.8 | 51.3 | 29.4 | 80.7 | 0.0244 | 0.0151 | 0.00192 |  |  |  | 54.7 | 25.5 | 29.2 |  |  |  | 1.8425e-09
2011-07-11 | 北海道開発局 | 石狩川 | 石狩川 | 右岸 | 27.5 | B-1 | 天端 | B.P-5 | 4.65 | 5 | 5 |  | 2.644 |  |  | 0.3 | 25.3 | 47.8 | 26.6 | 74.4 | 0.0393 | 0.0236 | 0.00268 |  |  |  | 40.9 | 20.9 | 20 |  |  |  | 3.9901e-09
2011-07-11 | 北海道開発局 | 石狩川 | 石狩川 | 右岸 | 27.5 | B-1 | 天端 | B.P-6 | 5.65 | 5.95 | 7 |  | 2.646 |  |  | 0 | 17.4 | 50.3 | 32.3 | 82.6 | [6 empty] | 45.2 | 22.8 | 22.4
2011-07-11 | 北海道開発局 | 石狩川 | 石狩川 | 右岸 | 27.5 | B-2 | 表のり | B.P-2 | 2.65 | 2.97 | 1 |  | 2.442 |  |  | 1.3 | 45.7 | 39 | 13.7 | 52.7 | 0.138 | 0.0605 | 0.00769 | 0.00373 | 36.9973 | 0.3 | 105.5 | 37.4 | 68.1 |  |  |  | 4.5887e-08 | 1.3913e-07
2011-07-11 | 北海道開発局 | 石狩川 | 石狩川 | 右岸 | 27.5 | B-2 | 表のり | B.P-3 | 5.5 | 6 | 1 |  | 2.508 |  |  | 1 | 0.4 | 47.6 | 51 | 98.6 | 0.0073 | 0.0048 | 0.00115 |  |  |  | 117.1 | 41.6 | 75.5 |  |  |  | 5.6187e-10
2011-07-11 | 北海道開発局 | 石狩川 | 石狩川 | 右岸 | 27.5 | B-2 | 表のり | B.P-4 | 8.65 | 8.95 | 1 |  | 2.685 |  |  | 0 | 78 | 18.6 | 3.4 | 22 | 0.194 | 0.16 | 0.0671 | 0.02 | 9.7 | 3.1 | [6 empty] | 6.9425e-06 | 4e-06
2011-07-11 | 北海道開発局 | 石狩川 | 石狩川 | 右岸 | 27.5 | B-2 | 表のり | B.P-5 | 10.65 | 10.95 | 9 |  | 2.665 |  |  | 0 | 47.4 | 43.5 | 9.1 | 52.6 | 0.0888 | 0.0698 | 0.0207 | 0.00614 | 14.4625 | 2.7 | 34.7 | 22.7 | 12 |  |  |  | 4.551e-07 | 3.77e-07
2011-07-11 | 北海道開発局 | 石狩川 | 石狩川 | 右岸 | 27.5 | B-2 | 表のり | B.P-6 | 11.65 | 11.95 | 13 |  | 2.683 |  |  | 0.1 | 84.4 | 12.1 | 3.4 | 15.5 | 0.295 | 0.259 | 0.113 | 0.0307 | 9.6091 | 2.5 | [6 empty] | 2.3226e-05 | 9.4249e-06
2011-07-11 | 北海道開発局 | 石狩川 | 石狩川 | 右岸 | 27.5 | B-2 | 表のり | B.P-1 | 0.65 | 0.95 | 2 |  | 2.581 |  |  | 1.3 | 9.7 | 42.4 | 46.6 | 89 | 0.00928 | 0.006 | 0.00117 |  |  |  | 75.9 | 33.1 | 42.8 |  |  |  | 5.8477e-10
2011-07-11 | 北海道開発局 | 石狩川 | 石狩川 | 右岸 | 27.5 | B-2 | 表のり | B.TW-1 | 1 | 1.8 | 3 | 1.339 | 2.375 | 2.229 | 3.4297 | 4 | 30.2 | 47.4 | 18.4 | 65.8 | 0.0402 | 0.0198 | 0.00548 | 0.00249 | 16.1446 | 0.7 | 144.7 | 63 | 81.7 |  |  |  | 2.0929e-08 | 6.2001e-08 |  | 5.0157e-08 | UU | [8 empty] | 22.7 | 0
2011-07-11 | 北海道開発局 | 石狩川 | 石狩川 | 右岸 | 27.5 | B-3 | 裏のり | B.P-2 | 3.5 | 4 | 2 |  | 1.814
2011-07-11 | 北海道開発局 | 石狩川 | 石狩川 | 右岸 | 27.5 | B-3 | 裏のり | B.P-3 | 5.5 | 5.95 | 1 |  | 2.442 |  |  | 0 | 0.6 | 43.1 | 56.3 | 99.4 | 0.0059 | 0.00377 | 0.00117 |  |  |  | 140 | 50.9 | 89.1 |  |  |  | 5.8477e-10
2011-07-11 | 北海道開発局 | 石狩川 | 石狩川 | 右岸 | 27.5 | B-3 | 裏のり | B.P-4 | 7.65 | 8 | 2 |  | 1.858
2011-07-11 | 北海道開発局 | 石狩川 | 石狩川 | 右岸 | 27.5 | B-3 | 裏のり | B.P-5 | 8.65 | 8.95 | 11 |  | 2.711 |  |  | 0 | 83.7 | 13.7 | 2.6 | 16.3 | 0.266 | 0.217 | 0.101 | 0.0397 | 6.7003 | 1.7 | [6 empty] | 1.7907e-05 | 1.5761e-05
2011-07-11 | 北海道開発局 | 石狩川 | 石狩川 | 右岸 | 27.5 | B-3 | 裏のり | B.P-6 | 10.65 | 10.96 | 5 |  | 2.651 |  |  | 0 | 45 | 45.5 | 9.5 | 55 | 0.0846 | 0.0655 | 0.0189 | 0.0054 | 15.6667 | 2.6 | 37.2 | 22.1 | 15.1 |  |  |  | 3.6861e-07 | 2.916e-07
2011-07-11 | 北海道開発局 | 石狩川 | 石狩川 | 右岸 | 27.5 | B-3 | 裏のり | B.TR-1 | 2 | 3 | 2 | 1.911 | 2.684 | 0.848 | 0.32998 | 8.8 | 45.5 | 33 | 13 | 46 | 0.127 | 0.0874 | 0.0116 | 0.00291 | 43.6426 | 2.4 | [5 empty] | 3.78e-07 | 1.1895e-07 | 8.4681e-08 |  | 1.6793e-08 | CU |  |  | 40.6 | 16.5
2011-07-11 | 北海道開発局 | 石狩川 | 石狩川 | 右岸 | 32 | B-1 | 天端 | B.P-10 | 9.65 | 9.98 | 3 |  | 1.736
2011-07-11 | 北海道開発局 | 石狩川 | 石狩川 | 右岸 | 32 | B-1 | 天端 | B.P-11 | 11.65 | 11.99 | 4 |  | 2.549 |  |  | 0 | 1.4 | 62.5 | 36.1 | 98.6 | [6 empty] | 74.1 | 33.2 | 40.9
2011-07-11 | 北海道開発局 | 石狩川 | 石狩川 | 右岸 | 32 | B-1 | 天端 | B.P-12 | 13.65 | 13.97 | 6 |  | 2.416 |  |  | 0 | 1 | 53.4 | 45.6 | 99 | 0.00882 | 0.0061 |  |  |  |  | 130 | 49.6 | 80.4
2011-07-11 | 北海道開発局 | 石狩川 | 石狩川 | 右岸 | 32 | B-1 | 天端 | B.P-13 | 14.65 | 14.95 | 10 |  | 2.616 |  |  | 0 | 61.9 | 31.4 | 6.7 | 38.1 | 0.159 | 0.115 | 0.0323 | 0.00966 | 16.4596 | 2 | [6 empty] | 1.2759e-06 | 9.3316e-07
2011-07-11 | 北海道開発局 | 石狩川 | 石狩川 | 右岸 | 32 | B-1 | 天端 | B.P-1 | 0.65 | 0.95 | 5 |  | 2.606 |  |  | 2 | 20.7 | 40.3 | 37 | 77.3 | 0.0189 | 0.0105 | 0.00125 |  |  |  | 60.3 | 26.5 | 33.8 |  |  |  | 6.8162e-10
2011-07-11 | 北海道開発局 | 石狩川 | 石狩川 | 右岸 | 32 | B-1 | 天端 | B.P-2 | 1.65 | 1.95 | 5 |  | 2.658 |  |  | 0.5 | 31.8 | 49.7 | 18 | 67.7 | 0.0591 | 0.0426 | 0.0067 | 0.00119 | 49.6639 | 2.8 | 40.8 | 18 | 22.8 |  |  |  | 3.3344e-08 | 1.4161e-08
2011-07-11 | 北海道開発局 | 石狩川 | 石狩川 | 右岸 | 32 | B-1 | 天端 | B.P-3 | 2.65 | 2.97 | 6 |  | 2.655 |  |  | 3 | 28.5 | 47 | 21.3 | 68.3 | 0.0524 | 0.0348 | 0.00438 | 0.00102 | 51.3725 | 2.1 | 41.9 | 18.6 | 23.3 |  |  |  | 1.2454e-08 | 1.0404e-08
2011-07-11 | 北海道開発局 | 石狩川 | 石狩川 | 右岸 | 32 | B-1 | 天端 | B.P-4 | 3.65 | 3.96 | 6 |  | 2.668 |  |  | 0.2 | 16 | 56.2 | 27.6 | 83.8 | 0.0321 | 0.0193 | 0.0024 |  |  |  | 51.8 | 21.6 | 30.2 |  |  |  | 3.0899e-09
2011-07-11 | 北海道開発局 | 石狩川 | 石狩川 | 右岸 | 32 | B-1 | 天端 | B.P-5 | 4.65 | 4.95 | 5 |  | 2.673 |  |  | 2.4 | 22 | 51.4 | 24.2 | 75.6 | 0.0422 | 0.0276 | 0.0033 |  |  |  | 48.3 | 20.9 | 27.4 |  |  |  | 6.4624e-09
2011-07-11 | 北海道開発局 | 石狩川 | 石狩川 | 右岸 | 32 | B-1 | 天端 | B.P-6 | 5.65 | 5.95 | 9 |  | 2.655 |  |  | 7.3 | 46.1 | 32.5 | 14.1 | 46.6 | 0.14 | 0.0867 | 0.0115 | 0.00235 | 59.5745 | 2.7 | [6 empty] | 1.1658e-07 | 5.5225e-08
2011-07-11 | 北海道開発局 | 石狩川 | 石狩川 | 右岸 | 32 | B-1 | 天端 | B.P-7 | 6.65 | 6.95 | 9 |  | 2.654 |  |  | 5.8 | 35.7 | 43.1 | 15.4 | 58.5 | 0.0785 | 0.0559 | 0.00875 | 0.00201 | 39.0547 | 3 | 37.7 | 18.2 | 19.5 |  |  |  | 6.1892e-08 | 4.0401e-08
2011-07-11 | 北海道開発局 | 石狩川 | 石狩川 | 右岸 | 32 | B-1 | 天端 | B.P-8 | 7.65 | 7.97 | 6 |  | 2.656 |  |  | 3.4 | 34.1 | 42.4 | 20.1 | 62.5 | 0.0679 | 0.0457 | 0.00493 | 0.00124 | 54.7581 | 1.8 | 37.5 | 17.9 | 19.6 |  |  |  | 1.638e-08 | 1.5376e-08
2011-07-11 | 北海道開発局 | 石狩川 | 石狩川 | 右岸 | 32 | B-1 | 天端 | B.P-9 | 8.65 | 8.95 | 8 |  | 2.583 |  |  | 3.2 | 19.9 | 48.3 | 28.6 | 76.9 | 0.0327 | 0.0193 | 0.00221 |  |  |  | 62.6 | 31.3 | 31.3 |  |  |  | 2.5524e-09
2011-07-11 | 北海道開発局 | 石狩川 | 石狩川 | 右岸 | 32 | B-2 | 表のり | B.P-6 | 8.65 | 8.97 | 4 |  | 2.584 |  |  | 0 | 1.5 | 66.4 | 32.1 | 98.5 | 0.0144 | 0.0103 | 0.00184 |  |  |  | 64.6 | 28.2 | 36.4 |  |  |  | 1.6695e-09
2011-07-11 | 北海道開発局 | 石狩川 | 石狩川 | 右岸 | 32 | B-2 | 表のり | B.P-7 | 10.65 | 10.97 | 5 |  | 2.485 |  |  | 0 | 0.7 | 49.5 | 49.8 | 99.3 | 0.0756 | 0.00504 | 0.00108 |  |  |  | 111.7 | 45.9 | 65.8 |  |  |  | 4.8578e-10
2011-07-11 | 北海道開発局 | 石狩川 | 石狩川 | 右岸 | 32 | B-2 | 表のり | B.P-8 | 12.65 | 12.95 | 12 |  | 2.631 |  |  | 0 | 56 | 35.9 | 8.1 | 44 | 0.113 | 0.0876 | 0.0241 | 0.00709 | 15.9379 | 2.7 | [6 empty] | 6.4734e-07 | 5.0268e-07
2011-07-11 | 北海道開発局 | 石狩川 | 石狩川 | 右岸 | 32 | B-2 | 表のり | B.P-1 | 0.65 | 1 | 2 |  | 2.394 |  |  | 1 | 7.1 | 46 | 45.9 | 91.9 | 0.00814 | 0.00576 | 0.00134 |  |  |  | 124.8 | 52.5 | 72.3 |  |  |  | 8.0076e-10
2011-07-11 | 北海道開発局 | 石狩川 | 石狩川 | 右岸 | 32 | B-2 | 表のり | B.TW-1 | 1 | 1.8 | 2 | 1.322 | 2.233 | 3.08 | 7.1613 | 0 | 5.4 | 60 | 34.6 | 94.6 | 0.011 | 0.0084 | 0.00219 | 0.00106 | 10.3774 | 1.5 | 179.1 | 76.4 | 102.7 |  |  |  | 2.4992e-09 | 1.1236e-08 |  | 2.9668e-08 | UU | [8 empty] | 32.6 | 0
2011-07-11 | 北海道開発局 | 石狩川 | 石狩川 | 右岸 | 32 | B-2 | 表のり | B.P-2 | 2.65 | 3 | 5 |  | 2.626 |  |  | 0 | 23.3 | 51 | 25.9 | 76.9 | 0.0432 | 0.0251 | 0.00303 | 0.00105 | 41.1429 | 1.1 | 48 | 21.4 | 26.6 |  |  |  | 5.3028e-09 | 1.1025e-08
2011-07-11 | 北海道開発局 | 石狩川 | 石狩川 | 右岸 | 32 | B-2 | 表のり | B.P-3 | 3.65 | 3.95 | 7 |  | 2.649 |  |  | 4.8 | 55.3 | 22.7 | 17.2 | 39.9 | 0.233 | 0.141 | 0.00718 | 0.00188 | 123.9362 | 1.3 | [6 empty] | 3.9142e-08 | 3.5344e-08
2011-07-11 | 北海道開発局 | 石狩川 | 石狩川 | 右岸 | 32 | B-2 | 表のり | B.TR-1 | 4.6 | 5.5 | 3 | 1.578 | 2.563 | 1.786 | 2.0449 | 0 | 19.2 | 57.4 | 23.4 | 80.8 | 0.0354 | 0.0224 | 0.00388 | 0.00104 | 34.0385 | 1.7 | 66.7 | 29.9 | 36.8 |  |  |  | 9.4042e-09 | 1.0816e-08 |  | 5.9791e-09 | UU | [8 empty] | 44.9 | 0
2011-07-11 | 北海道開発局 | 石狩川 | 石狩川 | 右岸 | 32 | B-2 | 表のり | B.P-4 | 5.65 | 5.96 | 5 |  | 2.566 |  |  | 0.7 | 21.3 | 50.4 | 27.6 | 78 | 0.0455 | 0.0224 | 0.00273 | 0.00105 | 43.3333 | 0.7 | 59.8 | 29.6 | 30.2 |  |  |  | 4.1647e-09 | 1.1025e-08
2011-07-11 | 北海道開発局 | 石狩川 | 石狩川 | 右岸 | 32 | B-2 | 表のり | B.P-5 | 6.65 | 6.99 | 3 |  | 2.561 |  |  | 0.1 | 13.8 | 49.3 | 36.8 | 86.1 | 0.0171 | 0.00981 | 0.00167 |  |  |  | 64.9 | 32 | 32.9 |  |  |  | 1.3336e-09
2011-07-11 | 北海道開発局 | 石狩川 | 石狩川 | 右岸 | 32 | B-3 | 裏のり | B.P-4 | 6.65 | 6.96 | 2 |  | 1.642
2011-07-11 | 北海道開発局 | 石狩川 | 石狩川 | 右岸 | 32 | B-3 | 裏のり | B.P-5 | 8.65 | 9 | 3 |  | 2.553 |  |  | 0.1 | 1.1 | 64.5 | 34.3 | 98.8 | 0.014 | 0.0101 | 0.00201 |  |  |  | 79.7 | 32.4 | 47.3 |  |  |  | 2.0488e-09
2011-07-11 | 北海道開発局 | 石狩川 | 石狩川 | 右岸 | 32 | B-3 | 裏のり | B.P-6 | 10.65 | 10.96 | 5 |  | 2.447 |  |  | 0 | 0.5 | 49.5 | 50 | 99.5 | 0.00738 | 0.005 | 0.00154 | 0.00104 | 7.0962 | 0.7 | 121.1 | 50.6 | 70.5 |  |  |  | 1.1053e-09 | 1.0816e-08
2011-07-11 | 北海道開発局 | 石狩川 | 石狩川 | 右岸 | 32 | B-3 | 裏のり | B.P-7 | 12.65 | 12.95 | 11 |  | 2.62 |  |  | 0 | 43.8 | 46.4 | 9.8 | 56.2 | 0.0815 | 0.066 | 0.0176 | 0.00515 | 15.8252 | 3.6 | 38.6 | 25 | 13.6 |  |  |  | 3.125e-07 | 2.6523e-07
2011-07-11 | 北海道開発局 | 石狩川 | 石狩川 | 右岸 | 32 | B-3 | 裏のり | B.P-1 | 0.65 | 0.95 | 7 |  | 2.614 |  |  | 1.2 | 19.8 | 45.5 | 33.5 | 79 | 0.0279 | 0.0153 | 0.00167 |  |  |  | 59.8 | 27 | 32.8 |  |  |  | 1.3336e-09
2011-07-11 | 北海道開発局 | 石狩川 | 石狩川 | 右岸 | 32 | B-3 | 裏のり | B.P-2 | 1.5 | 2 | 2 |  | 2.312 |  |  | 0.2 | 7.4 | 55.8 | 36.2 | 92 | 0.0116 | 0.0077 | 0.00274 | 0.00174 | 6.6667 | 0.8 | 164.9 | 69.3 | 95.6 |  |  |  | 4.2002e-09 | 3.0276e-08
2011-07-11 | 北海道開発局 | 石狩川 | 石狩川 | 右岸 | 32 | B-3 | 裏のり | B.TW-1 | 2 | 2.8 | 3 | 1.839 | 2.666 | 0.959 | 0.45022 | 2.4 | 18.6 | 52 | 27.3 | 79.3 | 0.0331 | 0.0207 | 0.00268 |  |  |  | 49.7 | 23.1 | 26.6 |  |  |  | 3.9901e-09 |  |  |  | UU | [8 empty] | 16.7 | 0
2011-07-11 | 北海道開発局 | 石狩川 | 石狩川 | 右岸 | 32 | B-3 | 裏のり | B.P-3 | 4.65 | 4.96 | 6 |  | 2.667 |  |  | 11.3 | 45.2 | 29.7 | 13.8 | 43.5 | 0.152 | 0.0968 | 0.0146 | 0.00274 | 55.4745 | 4.3 | [6 empty] | 2.0268e-07 | 7.5076e-08
2011-07-11 | 北海道開発局 | 石狩川 | 石狩川 | 右岸 | 32 | B-3 | 裏のり | B.TR-1 | 5 | 6 | 6 | 1.966 | 2.667 | 0.721 | 0.21778 | 8 | 37.6 | 38.8 | 15.6 | 54.4 | 0.0884 | 0.0604 | 0.00832 | 0.00176 | 50.2273 | 1.9 | 37.4 | 20.4 | 17 |  |  |  | 5.5071e-08 | 3.0976e-08 |  | 2.6051e-09 | UU | [8 empty] | 32.5 | 0
2011-07-11 | 北海道開発局 | 石狩川 | 石狩川 | 右岸 | 36 | B-1 | 天端 | B.P-9 | 8.65 | 8.99 | 5 |  | 1.905
2011-07-11 | 北海道開発局 | 石狩川 | 石狩川 | 右岸 | 36 | B-1 | 天端 | B.P-10 | 10.65 | 10.99 | 3 |  | 2.662 |  |  | 0 | 22.9 | 60.3 | 16.8 | 77.1 | 0.0469 | 0.0344 | 0.00721 | 0.0017 | 27.5882 | 2.3 | 43.6 | 21.8 | 21.8 |  |  |  | 3.9522e-08 | 2.89e-08
2011-07-11 | 北海道開発局 | 石狩川 | 石狩川 | 右岸 | 36 | B-1 | 天端 | B.P-11 | 12.65 | 12.95 | 5 |  | 2.649 |  |  | 0 | 10.8 | 71.1 | 18.1 | 89.2 | 0.0338 | 0.0246 | 0.00596 | 0.00173 | 19.5376 | 2.1 | 47.5 | 22.9 | 24.6 |  |  |  | 2.5424e-08 | 2.9929e-08
2011-07-11 | 北海道開発局 | 石狩川 | 石狩川 | 右岸 | 36 | B-1 | 天端 | B.P-1 | 0.65 | 0.97 | 2 |  | 2.603 |  |  | 0.1 | 42.5 | 41.6 | 15.8 | 57.4 | 0.0802 | 0.0589 | 0.00826 | 0.00189 | 42.4339 | 2.4 | 41.8 | 21.4 | 20.4 |  |  |  | 5.4156e-08 | 3.5721e-08
2011-07-11 | 北海道開発局 | 石狩川 | 石狩川 | 右岸 | 36 | B-1 | 天端 | B.P-2 | 1.65 | 1.95 | 13 |  | 2.672 |  |  | 0 | 26.3 | 51.8 | 21.9 | 73.7 | 0.0491 | 0.032 | 0.00416 |  |  |  | 42.3 | 19.3 | 23 |  |  |  | 1.1052e-08
2011-07-11 | 北海道開発局 | 石狩川 | 石狩川 | 右岸 | 36 | B-1 | 天端 | B.P-3 | 2.65 | 2.97 | 8 |  | 2.689 |  |  | 0.2 | 39.2 | 44 | 16.7 | 60.7 | 0.0735 | 0.0529 | 0.00733 | 0.00124 | 59.2742 | 3.1 | 40 | 18.2 | 21.8 |  |  |  | 4.1063e-08 | 1.5376e-08
2011-07-11 | 北海道開発局 | 石狩川 | 石狩川 | 右岸 | 36 | B-1 | 天端 | B.P-4 | 3.65 | 3.95 | 14 |  | 2.636 |  |  | 0.7 | 58 | 32.4 | 8.9 | 41.3 | 0.135 | 0.0996 | 0.0214 | 0.00638 | 21.1599 | 2.7 | [6 empty] | 4.9155e-07 | 4.0704e-07
2011-07-11 | 北海道開発局 | 石狩川 | 石狩川 | 右岸 | 36 | B-1 | 天端 | B.P-5 | 4.65 | 4.95 | 11 |  | 2.661 |  |  | 0.4 | 56.6 | 35.2 | 7.8 | 43 | 0.124 | 0.0905 | 0.025 | 0.00786 | 15.7761 | 2.2 | [6 empty] | 7.0474e-07 | 6.178e-07
2011-07-11 | 北海道開発局 | 石狩川 | 石狩川 | 右岸 | 36 | B-1 | 天端 | B.P-6 | 5.65 | 5.95 | 5 |  | 2.567 |  |  | 0 | 14.1 | 35.7 | 50.2 | 85.9 | 0.00932 | 0.00495 |  |  |  |  | 72.5 | 34.5 | 38
2011-07-11 | 北海道開発局 | 石狩川 | 石狩川 | 右岸 | 36 | B-1 | 天端 | B.P-7 | 6.65 | 6.95 | 4 |  | 2.597 |  |  | 0 | 7.1 | 49.4 | 43.5 | 92.9 | 0.0102 | 0.00692 |  |  |  |  | 72.5 | 31.7 | 40.8
2011-07-11 | 北海道開発局 | 石狩川 | 石狩川 | 右岸 | 36 | B-1 | 天端 | B.P-8 | 7.65 | 7.95 | 3 |  | 2.617 |  |  | 0 | 5.5 | 57.8 | 36.7 | 94.5 | 0.0146 | 0.00979 | 0.00144 |  |  |  | 62.2 | 29 | 33.2 |  |  |  | 9.4608e-10
2011-07-11 | 北海道開発局 | 石狩川 | 石狩川 | 右岸 | 36 | B-2 | 表のり | B.P-4 | 6.65 | 7 | 2 |  | 1.908
2011-07-11 | 北海道開発局 | 石狩川 | 石狩川 | 右岸 | 36 | B-2 | 表のり | B.P-5 | 7.65 | 7.96 | 3 |  | 2.636 |  |  | 0 | 9.8 | 61.8 | 28.4 | 90.2 | 0.028 | 0.0156 | 0.00253 |  |  |  | 46.2 | 22.5 | 23.7 |  |  |  | 3.4916e-09
2011-07-11 | 北海道開発局 | 石狩川 | 石狩川 | 右岸 | 36 | B-2 | 表のり | B.P-6 | 9.65 | 10 | 3 |  | 2.65 |  |  | 0 | 15.5 | 66.4 | 18.1 | 84.5 | 0.0452 | 0.0289 | 0.00589 | 0.00237 | 19.0717 | 1.3 | 44.3 | 24 | 20.3 |  |  |  | 2.4738e-08 | 5.6169e-08
2011-07-11 | 北海道開発局 | 石狩川 | 石狩川 | 右岸 | 36 | B-2 | 表のり | B.P-7 | 11.65 | 11.96 | 3 |  | 2.631 |  |  | 0 | 0.7 | 49.6 | 49.7 | 99.3 | 0.00762 | 0.00506 | 0.0013 |  |  |  | 74.3 | 31.6 | 42.7 |  |  |  | 7.4646e-10
2011-07-11 | 北海道開発局 | 石狩川 | 石狩川 | 右岸 | 36 | B-2 | 表のり | B.P-1 | 1.65 | 1.99 | 3 |  | 2.598 |  |  | 0 | 31.7 | 48.3 | 20 | 68.3 | 0.0561 | 0.0395 | 0.00498 | 0.0018 | 31.1667 | 1.4 | 43.2 | 21.6 | 21.6 |  |  |  | 1.6768e-08 | 3.24e-08
2011-07-11 | 北海道開発局 | 石狩川 | 石狩川 | 右岸 | 36 | B-2 | 表のり | B.TR-1 | 2 | 3 | 9 | 1.817 | 2.587 | 0.905 | 0.38909 | 0 | 28.7 | 50 | 21.4 | 71.4 | 0.0501 | 0.0339 | 0.00439 | 0.00117 | 42.8205 | 1.8 | 40.9 | 22.6 | 18.3 |  |  |  | 1.252e-08 | 1.3689e-08 |  | 1.5567e-09 | UU | [8 empty] | 46.6 | 0
2011-07-11 | 北海道開発局 | 石狩川 | 石狩川 | 右岸 | 36 | B-2 | 表のり | B.P-2 | 3.65 | 3.96 | 7 |  | 2.645 |  |  | 1.3 | 45.4 | 32.1 | 21.2 | 53.3 | 0.0995 | 0.0654 | 0.0042 | 0.00125 | 79.6 | 1.2 | 36.7 | 18.1 | 18.6 |  |  |  | 1.13e-08 | 1.5625e-08
2011-07-11 | 北海道開発局 | 石狩川 | 石狩川 | 右岸 | 36 | B-2 | 表のり | B.P-3 | 4.65 | 4.98 | 4 |  | 2.687 |  |  | 0.7 | 72.8 | 19.8 | 6.7 | 26.5 | 0.231 | 0.166 | 0.0501 | 0.0108 | 21.3889 | 2.9 | [6 empty] | 3.528e-06 | 1.1664e-06
2011-07-11 | 北海道開発局 | 石狩川 | 石狩川 | 右岸 | 36 | B-3 | 裏のり | B.P-6 | 7.65 | 8 | 3 |  | 1.771
2011-07-11 | 北海道開発局 | 石狩川 | 石狩川 | 右岸 | 36 | B-3 | 裏のり | B.P-7 | 9.65 | 10 | 3 |  | 2.624 |  |  | 0 | 8.6 | 54.1 | 37.3 | 91.4 | 0.0171 | 0.0103 | 0.00165 |  |  |  | 55.5 | 26.2 | 29.3 |  |  |  | 1.2969e-09
2011-07-11 | 北海道開発局 | 石狩川 | 石狩川 | 右岸 | 36 | B-3 | 裏のり | B.P-8 | 11.65 | 11.99 | 5 |  | 2.655 |  |  | 0 | 3.8 | 68.5 | 27.7 | 96.2 | 0.0182 | 0.0125 | 0.00326 | 0.00111 | 16.3964 | 1.6 | 44.6 | 24.1 | 20.5 |  |  |  | 6.2824e-09 | 1.2321e-08
2011-07-11 | 北海道開発局 | 石狩川 | 石狩川 | 右岸 | 36 | B-3 | 裏のり | B.P-1 | 0.65 | 0.97 | 5 |  | 2.64 |  |  | 2.4 | 20 | 53.2 | 24.4 | 77.6 | 0.0425 | 0.0243 | 0.0032 | 0.00108 | 39.3519 | 1.4 | 42.9 | 21.9 | 21 |  |  |  | 6.0177e-09 | 1.1664e-08
2011-07-11 | 北海道開発局 | 石狩川 | 石狩川 | 右岸 | 36 | B-3 | 裏のり | B.TR-1 | 1.5 | 2.5 | 7 | 1.884 | 2.66 | 0.866 | 0.34805 | 0.1 | 36.8 | 43.9 | 19.2 | 63.1 | 0.0663 | 0.0445 | 0.00554 | 0.00158 | 41.962 | 1.8 | 37.4 | 19.8 | 17.6 |  |  |  | 2.1464e-08 | 2.4964e-08 |  | 2.9077e-09 | UU | [8 empty] | 59.7 | 0
2011-07-11 | 北海道開発局 | 石狩川 | 石狩川 | 右岸 | 36 | B-3 | 裏のり | B.P-2 | 2.65 | 2.96 | 2 |  | 2.624 |  |  | 4.1 | 37.3 | 44 | 14.6 | 58.6 | 0.0785 | 0.058 | 0.00924 | 0.00235 | 33.4043 | 2 | 38.7 | 20.1 | 18.6 |  |  |  | 7.022e-08 | 5.5225e-08
2011-07-11 | 北海道開発局 | 石狩川 | 石狩川 | 右岸 | 36 | B-3 | 裏のり | B.P-3 | 3.65 | 3.95 | 8 |  | 2.668 |  |  | 1.8 | 47.3 | 36.5 | 14.4 | 50.9 | 0.0963 | 0.0729 | 0.00982 | 0.00276 | 34.8913 | 3.1 | 34.1 | 19 | 15.1 |  |  |  | 8.0858e-08 | 7.6176e-08
2011-07-11 | 北海道開発局 | 石狩川 | 石狩川 | 右岸 | 36 | B-3 | 裏のり | B.P-4 | 5.65 | 5.97 | 6 |  | 2.628 |  |  | 0 | 3.4 | 50.3 | 46.3 | 96.6 | 0.0106 | 0.00633 |  |  |  |  | 58.2 | 26.5 | 31.7
2011-07-11 | 北海道開発局 | 石狩川 | 石狩川 | 右岸 | 36 | B-3 | 裏のり | B.P-5 | 6.65 | 6.98 | 4 |  | 2.523 |  |  | 0.2 | 5.7 | 47.8 | 46.3 | 94.1 | 0.00972 | 0.00611 | 0.00124 |  |  |  | 76.9 | 34.8 | 42.1 |  |  |  | 6.6905e-10
2011-07-11 | 北海道開発局 | 石狩川 | 石狩川 | 右岸 | 38 | KB-3 | 表のり | B.KB-3 | 5.5 | 6 | 8 | [18 empty] | 1.22e-07
2011-07-11 | 北海道開発局 | 石狩川 | 石狩川 | 右岸 | 38 | KB-3 | 表のり | B.T-3-2 | 6 | 6.8 | 4 | 1.393 | 2.356 | 2.421 | 4.1479 | 0 | 0.7 | 54.3 | 45 | 99.3 | 0.00814 | 0.00596 | 0.00171 | 0.00107 | 7.6075 | 0.8 | 158.3 | 65.5 | 92.8 |  |  |  | 1.4088e-09 | 1.1449e-08 |  | 8.0437e-09 | UU | [8 empty] | 39.5 | 0
2011-07-11 | 北海道開発局 | 石狩川 | 石狩川 | 右岸 | 38 | KB-3 | 表のり | B.T-3-1 | 1 | 1.7 | 5 | 1.576 | 2.557 | 1.663 | 1.7271 | 0 | 3.1 | 44.1 | 52.8 | 96.9 | 0.00673 | 0.00446 |  |  |  |  | 85.6 | 38.8 | 46.8 |  |  | 9.42e-10 |  |  |  |  | UU | [8 empty] | 30.4 | 0
2011-07-11 | 北海道開発局 | 石狩川 | 石狩川 | 右岸 | 41.113 | B-3-2 | 表のり | B.B-3-2-a | 6.6 | 7.5 | 2 | [19 empty] | 3.33e-08
2011-07-11 | 北海道開発局 | 石狩川 | 石狩川 | 右岸 | 41.113 | B-3-2 | 表のり | B.B-3-2-8 | 10 | 11 | 6 | 1.812 | 2.629 | 0.957 | 0.44786 | 0 | 29.9 | 40.7 | 29.4 | 70.1 | 0.0332 | 0.0184 | 0.0053 |  |  |  | 42.2 | 20.7 | 21.5 |  |  |  | 1.9371e-08 |  |  |  | UU | [8 empty] | 65.9 | 0
2011-07-11 | 北海道開発局 | 石狩川 | 石狩川 | 右岸 | 41.113 | B-3-2 | 表のり | B.B-3-2-5 | 4.5 | 5.5 | 4 | 1.834 | 2.627 | 0.846 | 0.328 | 0 | 18.7 | 44.9 | 36.4 | 81.3 | 0.0166 | 0.0101 | 0.0033 | [8 empty] | 2.09e-08 | 6.4624e-09 |  |  |  | CU |  |  | 15.1 | 26.8
2011-07-11 | 北海道開発局 | 石狩川 | 石狩川 | 右岸 | 41.113 | B-3-3 | 裏のり | B.B-3-3-7 | 7.5 | 8.5 | 4 | 1.826 | 2.645 | 0.946 | 0.43504 | 0 | 35.4 | 41.5 | 23.1 | 64.6 | 0.0632 | 0.0379 | 0.0099 | [9 empty] | 8.2392e-08 |  |  |  | CU |  |  | 24.5 | 16.5
2011-07-11 | 北海道開発局 | 石狩川 | 石狩川 | 右岸 | 41.113 | B-3-3 | 裏のり | B.B-3-3-1 | 0.5 | 1.5 | 4 | 1.749 | 2.614 | 1.109 | 0.64672 | 1 | 33.6 | 43.9 | 21.5 | 65.4 | 0.0589 | 0.0344 | 0.0091 |  |  |  | 50.5 | 22.6 | 27.9 |  |  | 1.12e-07 | 6.778e-08 |  |  |  | UU | [8 empty] | 53.9 | 0
2011-07-11 | 北海道開発局 | 石狩川 | 石狩川 | 右岸 | 41.113 | B-3-3 | 裏のり | B.B-3-3-2 | 2 | 3 | 4 | 1.752 | 2.638 | 1.119 | 0.66124 | 1.1 | 33.2 | 45.1 | 20.6 | 65.7 | 0.0593 | 0.0358 | 0.0098 |  |  |  | 46.2 | 22.5 | 23.7 |  |  | 3.4e-08 | 8.0477e-08 |  |  |  | UU | [8 empty] | 33.7 | 0
2011-07-11 | 北海道開発局 | 石狩川 | 石狩川 | 右岸 | 46 | B-4-2 | 表のり | B.B-4-2-2 | 2.2 | 3.1 | 5 | 1.769 | 2.586 | 1.055 | 0.57141 | 0.1 | 17.2 | 41.9 | 40.8 | 82.7 | 0.0177 | 0.0092 | 0.0022 |  |  |  | 59 | 26.5 | 32.5 |  |  | 5.31e-10 | 2.5258e-09 |  |  |  | UU | [8 empty] | 48.7 | 0
2011-07-11 | 北海道開発局 | 石狩川 | 石狩川 | 右岸 | 46 | B-4-2 | 表のり | B.B-4-2-4 | 4 | 5 | 3 | 1.654 | 2.599 | 1.356 | 1.0583 | 0 | 3.3 | 45.3 | 51.4 | 96.7 | 0.0074 | 0.0047 | 0.0015 |  |  |  | 67.3 | 29.8 | 37.5 |  |  | 4.67e-10 | 1.0399e-09 |  |  |  | UU | [8 empty] | 43.1 | 0
2011-07-11 | 北海道開発局 | 石狩川 | 石狩川 | 右岸 | 46 | B-4-3 | 裏のり | B.B-4-3-8 | 7.5 | 8.5 | 3 | 1.805 | 2.66 | 1.071 | 0.59318 | 0 | 19.2 | 50.3 | 30.5 | 80.8 | 0.036 | 0.0208 | 0.0048 |  |  |  | 41.3 | 21.2 | 20.1 |  |  | 1.82e-09 | 1.5397e-08 |  |  |  | UU | [8 empty] | 36.9 | 0
2011-07-11 | 北海道開発局 | 石狩川 | 石狩川 | 右岸 | 46 | B-4-3 | 裏のり | B.B-4-3-a | 10 | 11 | 2 | [19 empty] | 3.42e-08
2011-07-11 | 北海道開発局 | 石狩川 | 石狩川 | 右岸 | 46 | B-4-3 | 裏のり | B.B-4-3-1 | 0.5 | 1.5 | 5 | 1.824 | 2.651 | 0.991 | 0.48882 | 0 | 10 | 50.7 | 39.3 | 90 | 0.0159 | 0.0094 |  |  |  |  | 53.2 | 23.4 | 29.8 |  |  | 1.57e-08 |  |  |  |  | UU | [8 empty] | 63.6 | 0
2011-07-11 | 北海道開発局 | 石狩川 | 石狩川 | 右岸 | 46 | B-4-3 | 裏のり | B.B-4-3-2 | 2 | 3 | 5 | 1.763 | 2.582 | 1.075 | 0.5987 | 0.2 | 9.9 | 47.1 | 42.8 | 89.9 | 0.0131 | 0.0078 | 0.0021 |  |  |  | 63.5 | 28.3 | 35.2 |  |  | 5.14e-10 | 2.2677e-09 |  |  |  | UU | [8 empty] | 32 | 0
2011-07-11 | 北海道開発局 | 石狩川 | 石狩川 | 右岸 | 56 | B-5-2 | 表のり | B.B-5-2-a | 9 | 10 | 7 | [19 empty] | 2.11e-08
2011-07-11 | 北海道開発局 | 石狩川 | 石狩川 | 右岸 | 56 | B-5-2 | 表のり | B.B-5-2-10 | 12 | 13 | 6 | 1.76 | 2.637 | 1.155 | 0.71499 | 0 | 0.3 | 28.2 | 71.5 | 99.7 | 0.0033 | 0.0023 |  |  |  |  | 61.9 | 23.2 | 38.7 | [7 empty] | UU | [8 empty] | 74.2 | 0
2011-07-11 | 北海道開発局 | 石狩川 | 石狩川 | 右岸 | 56 | B-5-2 | 表のり | B.B-5-2-4 | 4 | 5 | 4 | 1.741 | 2.658 | 1.211 | 0.80324 | 0 | 6.5 | 43 | 50.5 | 93.5 | 0.0081 | 0.0049 | 0.0011 |  |  |  | 60.4 | 24.5 | 35.9 |  |  | 2.91e-08 | 5.0688e-10 |  |  |  | UU | [8 empty] | 38.1 | 0
2011-07-11 | 北海道開発局 | 石狩川 | 石狩川 | 右岸 | 67.04 | B-2-2 | 表のり | B.B-2-2-8 | 11 | 12 | 42 | 1.801 | 2.681 | 0.623 | 0.14899 | 19.3 | 73.8 | 6.9 |  | 6.9 | 0.5796 | 0.4578 | 0.3181 | 0.1775 | 3.2654 | 1 | [6 empty] | 0.00025553 | 0.00031506 |  | 9.4771e-05 | CU |  |  | 48.7 | 32.8
2011-07-11 | 北海道開発局 | 石狩川 | 石狩川 | 右岸 | 67.04 | B-2-2 | 表のり | B.B-2-2-a | 16 | 17 | 33 | [19 empty] | 0.000169
2011-07-11 | 北海道開発局 | 石狩川 | 石狩川 | 右岸 | 67.04 | B-2-2 | 表のり | B.B-2-2-1 | 1 | 2 | 7 | 1.816 | 2.677 | 0.735 | 0.22886 | 6.3 | 45.6 | 32.4 | 15.7 | 48.1 | 0.113 | 0.0807 | 0.0244 | 0.0014 | 80.7143 | 3.8 | [5 empty] | 3.98e-08 | 6.6617e-07 | 1.96e-08 |  | 1.7493e-09 | CU |  |  | 25.9 | 19.5
2011-07-11 | 北海道開発局 | 石狩川 | 石狩川 | 右岸 | 67.04 | B-2-2 | 表のり | B.B-2-2-4 | 4 | 5 | 8 | 1.828 | 2.677 | 0.988 | 0.48513 | 2.7 | 17.9 | 54.9 | 24.5 | 79.4 | 0.0312 | 0.0206 | 0.0074 |  |  |  | 42.5 | 21.7 | 20.8 |  |  | 1.15e-09 | 4.1977e-08 |  |  |  | UU | [8 empty] | 71.2 | 0
2011-07-11 | 北海道開発局 | 石狩川 | 石狩川 | 右岸 | 67.04 | B-2-3 | 裏のり | B.B-2-3-4 | 7 | 8 | 5 | 1.754 | 2.628 | 1.133 | 0.68187 | 0 | 6.4 | 67.2 | 26.4 | 93.6 | 0.0222 | 0.0163 | 0.0064 | 0.001 | 22.2 | 1.8 | [6 empty] | 2.9986e-08 | 1e-08 |  | 1.5908e-09 | UU | [8 empty] | 76.3 | 0
2011-07-11 | 北海道開発局 | 石狩川 | 石狩川 | 右岸 | 67.04 | B-2-3 | 裏のり | B.B-2-3-5 | 12 | 13 | 27 | [19 empty] | 0.000127
2011-07-11 | 北海道開発局 | 石狩川 | 石狩川 | 右岸 | 67.04 | B-2-3 | 裏のり | B.B-2-3-2 | 2 | 3 | 3 | 1.875 | 2.632 | 0.836 | 0.31823 | 3.1 | 24.4 | 39.1 | 33.4 | 72.5 | 0.0336 | 0.0166 | 0.0038 |  |  |  | 51.5 | 23.6 | 27.9 |  |  | 8.43e-10 | 8.961e-09 |  |  |  | UU | [8 empty] | 52.2 | 0
2011-07-11 | 北海道開発局 | 石狩川 | 石狩川 | 右岸 | 67.04 | B-2-3 | 裏のり | B.B-2-3-3 | 4 | 5 | 7 | 1.823 | 2.662 | 0.666 | 0.17732 | 14.5 | 26.9 | 30.9 | 27.7 | 58.6 | 0.0864 | 0.0346 | 0.0063 | [8 empty] | 3.67e-08 | 2.8912e-08 |  |  |  | CU |  |  | 2.5 | 21
2011-07-11 | 北海道開発局 | 石狩川 | 石狩川 | 右岸 | 68.6 | 68.6-B-1 | 天端 | B.68.6-1-SP12 | 12 | 12.5 | 10 |  | 2.603 |  |  | 0 | 10 | 57.1 | 32.9 | 90 | 0.0169 | 0.0114 | 0.00185 |  |  |  | 57.3 | 26.7 | 30.6 |  |  |  | 1.6906e-09
2011-07-11 | 北海道開発局 | 石狩川 | 石狩川 | 右岸 | 68.6 | 68.6-B-1 | 天端 | B.68.6-1-SP14 | 14 | 14.5 | 13 |  | 2.675 |  |  | 15 | 80.8 | 2.6 | 1.6 | 4.2 | 0.768 | 0.625 | 0.301 | 0.172 | 4.4651 | 1.3 | [6 empty] | 0.00022482 | 0.00029584
2011-07-11 | 北海道開発局 | 石狩川 | 石狩川 | 右岸 | 68.6 | 68.6-B-1 | 天端 | B.68.6-1-SP16 | 16 | 16.5 | 20 |  | 2.69 |  |  | 54.4 | 38.3 | 5 | 2.3 | 7.3 | 3.27 | 2.32 | 0.474 | 0.128 | 25.5469 | 2.1 | [6 empty] | 0.00064384 | 0.00016384
2011-07-11 | 北海道開発局 | 石狩川 | 石狩川 | 右岸 | 68.6 | 68.6-B-1 | 天端 | B.68.6-1-SP18 | 18 | 18.5 | 29 |  | 2.666 |  |  | 12 | 80.6 | 5 | 2.4 | 7.4 | 0.863 | 0.708 | 0.347 | 0.131 | 6.5878 | 2.1 | [6 empty] | 0.00031257 | 0.00017161
2011-07-11 | 北海道開発局 | 石狩川 | 石狩川 | 右岸 | 68.6 | 68.6-B-1 | 天端 | B.68.6-1-SP20 | 20 | 20.5 | 23 |  | 2.663 |  |  | 1.9 | 91.4 | 4.6 | 2.1 | 6.7 | 0.578 | 0.507 | 0.287 | 0.142 | 4.0704 | 1.6 | [6 empty] | 0.00020133 | 0.00020164
2011-07-11 | 北海道開発局 | 石狩川 | 石狩川 | 右岸 | 68.6 | 68.6-B-1 | 天端 | B.68.6-1-SP22 | 22 | 22.5 | 21 |  | 2.679 |  |  | 7.9 | 80.5 | 7.3 | 4.3 | 11.6 | 0.235 | 0.198 | 0.117 | 0.0465 | 5.0538 | 1.8 | [6 empty] | 2.5176e-05 | 2.1622e-05
2011-07-11 | 北海道開発局 | 石狩川 | 石狩川 | 右岸 | 68.6 | 68.6-B-1 | 天端 | B.68.6-1-SP24 | 24 | 24.5 | 36 |  | 2.668 |  |  | 13 | 79 | 4.9 | 3.1 | 8 | 0.578 | 0.46 | 0.253 | 0.113 | 5.115 | 1.5 | [6 empty] | 0.00015032 | 0.00012769
2011-07-11 | 北海道開発局 | 石狩川 | 石狩川 | 右岸 | 68.6 | 68.6-B-1 | 天端 | B.68.6-1-SP2 | 2 | 2.5 | 9 |  | 2.65 |  |  | 0.1 | 5.4 | 51 | 43.5 | 94.5 | 0.0106 | 0.0068 | 0.00103 |  |  |  | 58.9 | 27.5 | 31.4 |  |  |  | 4.3526e-10
2011-07-11 | 北海道開発局 | 石狩川 | 石狩川 | 右岸 | 68.6 | 68.6-B-1 | 天端 | B.68.6-1-SP3 | 3 | 3.5 | 9 |  | 2.619 |  |  | 0.3 | 15.8 | 52.9 | 31 | 83.9 | 0.0228 | 0.0139 | 0.00175 |  |  |  | 51.2 | 24 | 27.2 |  |  |  | 1.4863e-09
2011-07-11 | 北海道開発局 | 石狩川 | 石狩川 | 右岸 | 68.6 | 68.6-B-1 | 天端 | B.68.6-1-SP4 | 4 | 4.5 | 7 |  | 2.668 |  |  | 10.9 | 59.4 | 15.7 | 14 | 29.7 | 0.319 | 0.259 | 0.0127 | 0.0023 | 138.6957 | 8.3 | 31.3 | 16 | 15.3 |  |  |  | 1.4673e-07 | 5.29e-08
2011-07-11 | 北海道開発局 | 石狩川 | 石狩川 | 右岸 | 68.6 | 68.6-B-1 | 天端 | B.68.6-1-SP5 | 5 | 5.5 | 4 |  | 2.652 |  |  | 11.2 | 38.5 | 33.2 | 17.1 | 50.3 | 0.11 | 0.0741 | 0.00712 | 0.00153 | 71.8954 | 2.1 | 39.9 | 19.7 | 20.2 |  |  |  | 3.8388e-08 | 2.3409e-08
2011-07-11 | 北海道開発局 | 石狩川 | 石狩川 | 右岸 | 68.6 | 68.6-B-1 | 天端 | B.68.6-1-SP6 | 6 | 6.5 | 8 |  | 2.652 |  |  | 10.6 | 37.3 | 33.8 | 18.3 | 52.1 | 0.109 | 0.0679 | 0.00641 | 0.00149 | 73.1544 | 1.8 | 40.7 | 20.2 | 20.5 |  |  |  | 3.0095e-08 | 2.2201e-08
2011-07-11 | 北海道開発局 | 石狩川 | 石狩川 | 右岸 | 68.6 | 68.6-B-1 | 天端 | B.68.6-1-SP7 | 7 | 7.5 | 8 |  | 2.669 |  |  | 0.2 | 46.4 | 35.5 | 17.9 | 53.4 | 0.0894 | 0.0631 | 0.00626 | 0.00109 | 82.0183 | 3 | 42.3 | 20.7 | 21.6 |  |  |  | 2.8488e-08 | 1.1881e-08
2011-07-11 | 北海道開発局 | 石狩川 | 石狩川 | 右岸 | 68.6 | 68.6-B-1 | 天端 | B.68.6-1-SP8 | 8 | 8.5 | 10 |  | 2.651 |  |  | 0.1 | 44.3 | 36.9 | 18.7 | 55.6 | 0.083 | 0.0585 | 0.00596 | 0.00117 | 70.9402 | 2.2 | 39.3 | 19.2 | 20.1 |  |  |  | 2.5424e-08 | 1.3689e-08
2011-07-11 | 北海道開発局 | 石狩川 | 石狩川 | 右岸 | 68.6 | 68.6-B-1 | 天端 | B.68.6-1-SP9 | 9 | 9.5 | 10 |  | 2.655 |  |  | 10.3 | 37.8 | 34.7 | 17.2 | 51.9 | 0.094 | 0.0695 | 0.0072 | 0.00153 | 61.4379 | 3.2 | 40.4 | 19.5 | 20.9 |  |  |  | 3.9395e-08 | 2.3409e-08
2011-07-11 | 北海道開発局 | 石狩川 | 石狩川 | 右岸 | 68.6 | 68.6-B-1 | 天端 | B.68.6-1-SP10 | 10 | 10.5 | 13 |  | 2.666 |  |  | 1.1 | 40.2 | 40.6 | 18.1 | 58.7 | 0.0776 | 0.0504 | 0.00608 | 0.00106 | 73.2075 | 2.1 | 39.9 | 19.1 | 20.8 |  |  |  | 2.6626e-08 | 1.1236e-08
2011-07-11 | 北海道開発局 | 石狩川 | 石狩川 | 右岸 | 68.6 | 68.6-B-1 | 天端 | B.68.6-1-SP11 | 11 | 11.5 | 18 |  | 2.651 |  |  | 0.4 | 33.1 | 46.2 | 20.3 | 66.5 | 0.0583 | 0.0396 | 0.00484 | 0.00132 | 44.1667 | 2.1 | 42.8 | 20.2 | 22.6 |  |  |  | 1.5696e-08 | 1.7424e-08
2011-07-11 | 北海道開発局 | 石狩川 | 石狩川 | 右岸 | 68.6 | 68.6-B-2 | 表のり | B.68.6-2-TR1 | 1 | 2 | 5 | 1.794 | 2.659 | 0.951 | 0.44084 | 6 | 37.9 | 38.5 | 17.6 | 56.1 | 0.0845 | 0.0575 | 0.00663 | 0.00143 | 59.0909 | 2.3 | 41.7 | 21.8 | 19.9 |  |  | 7.58e-08 | 3.2542e-08 | 2.0449e-08 |  | 3.3061e-09 | UU | [8 empty] | 77.4 | 0
2011-07-11 | 北海道開発局 | 石狩川 | 石狩川 | 右岸 | 68.6 | 68.6-B-2 | 表のり | B.68.6-2-SP2 | 2 | 2.5 | 5 |  | 2.666 |  |  | 3.8 | 41.4 | 38.2 | 16.6 | 54.8 | 0.0864 | 0.0613 | 0.0072 | 0.0016 | 54 | 2.4 | 43.7 | 23 | 20.7 |  |  |  | 3.9395e-08 | 2.56e-08
2011-07-11 | 北海道開発局 | 石狩川 | 石狩川 | 右岸 | 68.6 | 68.6-B-2 | 表のり | B.68.6-2-SP3 | 3 | 3.5 | 11 |  | 2.674 |  |  | 4 | 69.9 | 15 | 11.1 | 26.1 | 0.321 | 0.269 | 0.0214 | 0.00418 | 76.7943 | 9.5 | 32 | 17.4 | 14.6 |  |  |  | 4.9155e-07 | 1.7472e-07
2011-07-11 | 北海道開発局 | 石狩川 | 石狩川 | 右岸 | 68.6 | 68.6-B-2 | 表のり | B.68.6-2-TR2 | 4.3 | 5.2 | 9 | 1.887 | 2.686 | 0.715 | 0.21313 | 6 | 76 | 9.6 | 8.4 | 18 | 0.349 | 0.3 | 0.106 | 0.00723 | 48.2711 | 11.6 | 23.7 | 15.7 | 8 |  |  | 4.18e-06 | 2.0028e-05 | 5.2273e-07 |  | 2.7442e-07 | CU |  |  | 61.9 | 25.5
2011-07-11 | 北海道開発局 | 石狩川 | 石狩川 | 右岸 | 68.6 | 68.6-B-2 | 表のり | B.68.6-2-SP6 | 6 | 6.5 | 7 |  | 2.673 |  |  | 24.2 | 40.6 | 22.5 | 12.7 | 35.2 | 0.389 | 0.182 | 0.0146 | 0.00304 | 127.9605 | 1.9 | 45 | 20.8 | 24.2 |  |  |  | 2.0268e-07 | 9.2416e-08
2011-07-11 | 北海道開発局 | 石狩川 | 石狩川 | 右岸 | 68.6 | 68.6-B-2 | 表のり | B.68.6-2-SP7 | 7 | 7.5 | 5 |  | 2.667 |  |  | 12.2 | 38.5 | 31.5 | 17.8 | 49.3 | 0.112 | 0.077 | 0.00682 | 0.0013 | 86.1538 | 3.1 | 40.9 | 19.4 | 21.5 |  |  |  | 3.4744e-08 | 1.69e-08
2011-07-11 | 北海道開発局 | 石狩川 | 石狩川 | 右岸 | 68.6 | 68.6-B-2 | 表のり | B.68.6-2-SP8 | 8 | 8.5 | 8 |  | 2.663 |  |  | 0.1 | 40.8 | 38.2 | 20.9 | 59.1 | 0.0769 | 0.0507 | 0.00441 | 0.00117 | 65.7265 | 2 | 40.4 | 19.9 | 20.5 |  |  |  | 1.2652e-08 | 1.3689e-08
2011-07-11 | 北海道開発局 | 石狩川 | 石狩川 | 右岸 | 68.6 | 68.6-B-2 | 表のり | B.68.6-2-SP9 | 9 | 9.5 | 15 |  | 2.666 |  |  | 3.6 | 37.7 | 38.6 | 20.1 | 58.7 | 0.0782 | 0.0503 | 0.00497 | 0.00118 | 66.2712 | 2.2 | 39.2 | 19.1 | 20.1 |  |  |  | 1.669e-08 | 1.3924e-08
2011-07-11 | 北海道開発局 | 石狩川 | 石狩川 | 右岸 | 68.6 | 68.6-B-2 | 表のり | B.68.6-2-SP10 | 10 | 10.5 | 6 |  | 2.62 |  |  | 0 | 4.4 | 62.9 | 32.7 | 95.6 | 0.013 | 0.00968 | 0.00194 |  |  |  | 61.5 | 29.4 | 32.1 |  |  |  | 1.8873e-09
2011-07-11 | 北海道開発局 | 石狩川 | 石狩川 | 右岸 | 68.6 | 68.6-B-2 | 表のり | B.68.6-2-TR3 | 11.5 | 12.75 | 11 | 1.907 | 2.686 | 0.653 | 0.16845 | 13.9 | 79.9 | 4.6 | 1.6 | 6.2 | 0.706 | 0.571 | 0.28 | 0.142 | 4.9718 | 1.3 | [6 empty] | 0.00019014 | 0.00020164 |  | 0.00011831 | CU |  |  | 89.6 | 35.2
2011-07-11 | 北海道開発局 | 石狩川 | 石狩川 | 右岸 | 68.6 | 68.6-B-2 | 表のり | B.68.6-2-TR4 | 13.5 | 14.65 | 16 | 2.044 | 2.699 | 0.509 | 0.08739 | 61 | 33.1 | 4.1 | 1.8 | 5.9 | 4.48 | 3.05 | 0.629 | 0.238 | 18.8235 | 1.3 | [6 empty] | 0.0012401 | 0.00056644 |  | 0.00069705 | CU |  |  | 117.6 | 31.8
2011-07-11 | 北海道開発局 | 石狩川 | 石狩川 | 右岸 | 68.6 | 68.6-B-2 | 表のり | B.68.6-2-SP15 | 15 | 15.5 | 30 |  | 2.662 |  |  | 0.8 | 86.4 | 8.6 | 4.2 | 12.8 | 0.234 | 0.196 | 0.115 | 0.0414 | 5.6522 | 1.9 | [6 empty] | 2.419e-05 | 1.714e-05
2011-07-11 | 北海道開発局 | 石狩川 | 石狩川 | 右岸 | 68.6 | 68.6-B-2 | 表のり | B.68.6-2-SP17 | 17 | 17.5 | 29 |  | 2.671 |  |  | 15.5 | 72.9 | 7.1 | 4.5 | 11.6 | 0.933 | 0.708 | 0.195 | 0.0485 | 19.2371 | 3.8 | [6 empty] | 8.2226e-05 | 2.3523e-05
2011-07-11 | 北海道開発局 | 石狩川 | 石狩川 | 右岸 | 68.6 | 68.6-B-2 | 表のり | B.68.6-2-SP19 | 19 | 19.5 | 20 |  | 2.699 |  |  | 5 | 87.6 | 5.2 | 2.2 | 7.4 | 0.378 | 0.339 | 0.218 | 0.116 | 3.2586 | 1.7 | [6 empty] | 0.00010646 | 0.00013456
2011-07-11 | 北海道開発局 | 石狩川 | 石狩川 | 右岸 | 68.6 | 68.6-B-3 | 裏のり | B.68.6-3-SP9 | 9 | 9.5 | 7 |  | 2.622 |  |  | 0 | 14.7 | 60 | 25.3 | 85.3 | 0.0271 | 0.0182 | 0.00351 |  |  |  | 54.2 | 24.5 | 29.7 |  |  |  | 7.4555e-09
2011-07-11 | 北海道開発局 | 石狩川 | 石狩川 | 右岸 | 68.6 | 68.6-B-3 | 裏のり | B.68.6-3-SP11 | 11 | 11.5 | 10 |  | 2.684 |  |  | 15 | 80.2 | 3.3 | 1.5 | 4.8 | 0.705 | 0.571 | 0.276 | 0.148 | 4.7635 | 1.3 | [6 empty] | 0.0001839 | 0.00021904
2011-07-11 | 北海道開発局 | 石狩川 | 石狩川 | 右岸 | 68.6 | 68.6-B-3 | 裏のり | B.68.6_B-3 | 11 | 11.5 | [19 empty] | 3.05e-06
2011-07-11 | 北海道開発局 | 石狩川 | 石狩川 | 右岸 | 68.6 | 68.6-B-3 | 裏のり | B.68.6_B-3 | 11 | 11.5 | [19 empty] | 4.73e-08
2011-07-11 | 北海道開発局 | 石狩川 | 石狩川 | 右岸 | 68.6 | 68.6-B-3 | 裏のり | B.68.6_B-3 | 11 | 11.5 | [19 empty] | 0.000307
2011-07-11 | 北海道開発局 | 石狩川 | 石狩川 | 右岸 | 68.6 | 68.6-B-3 | 裏のり | B.68.6-3-SP13 | 13 | 13.5 | 15 |  | 2.698 |  |  | 57.8 | 32.5 | 5.8 | 3.9 | 9.7 | 4.21 | 2.77 | 0.324 | 0.0797 | 52.8231 | 2.1 | [6 empty] | 0.00026664 | 6.3521e-05
2011-07-11 | 北海道開発局 | 石狩川 | 石狩川 | 右岸 | 68.6 | 68.6-B-3 | 裏のり | B.68.6-3-SP14 | 14 | 14.5 | 12 |  | 2.675 |  |  | 0.9 | 82.1 | 11.5 | 5.5 | 17 | 0.246 | 0.199 | 0.105 | 0.0182 | 13.5165 | 3.8 | [6 empty] | 1.9593e-05 | 3.3124e-06
2011-07-11 | 北海道開発局 | 石狩川 | 石狩川 | 右岸 | 68.6 | 68.6-B-3 | 裏のり | B.68.6-3-SP16 | 16 | 16.5 | 36 |  | 2.725 |  |  | 38.2 | 54.2 | 5.6 | 2 | 7.6 | 1.78 | 0.925 | 0.246 | 0.106 | 16.7925 | 0.9 | [6 empty] | 0.00014086 | 0.00011236
2011-07-11 | 北海道開発局 | 石狩川 | 石狩川 | 右岸 | 68.6 | 68.6-B-3 | 裏のり | B.68.6-3-SP18 | 18 | 18.5 | 7 |  | 2.628 |  |  | 0.3 | 25.3 | 55 | 19.4 | 74.4 | 0.0465 | 0.03 | 0.00533 | 0.00115 | 40.4348 | 2.2 | [6 empty] | 1.9626e-08 | 1.3225e-08
2011-07-11 | 北海道開発局 | 石狩川 | 石狩川 | 右岸 | 68.6 | 68.6-B-3 | 裏のり | B.68.6-3-SP1 | 1 | 1.5 | 8 |  | 2.656 |  |  | 8.1 | 55 | 20.3 | 16.6 | 36.9 | 0.261 | 0.167 | 0.00814 | 0.00128 | 203.9062 | 2.2 | 35.2 | 17 | 18.2 |  |  |  | 5.235e-08 | 1.6384e-08
2011-07-11 | 北海道開発局 | 石狩川 | 石狩川 | 右岸 | 68.6 | 68.6-B-3 | 裏のり | B.68.6-3-SP2 | 2 | 2.5 | 6 |  | 2.636 |  |  | 4.5 | 22.3 | 46.5 | 26.7 | 73.2 | 0.0383 | 0.0213 | 0.00239 |  |  |  | 48.5 | 23.4 | 25.1 |  |  |  | 3.0602e-09
2011-07-11 | 北海道開発局 | 石狩川 | 石狩川 | 右岸 | 68.6 | 68.6-B-3 | 裏のり | B.68.6-3-SP3 | 3 | 3.5 | 20 |  | 2.704 |  |  | 40.4 | 47.4 | 7.2 | 5 | 12.2 | 2.06 | 0.887 | 0.222 | 0.0302 | 68.2119 | 2.4 | 28.2 | 15 | 13.2 |  |  |  | 0.00011105 | 9.1204e-06
2011-07-11 | 北海道開発局 | 石狩川 | 石狩川 | 右岸 | 68.6 | 68.6-B-3 | 裏のり | B.68.6-3-SP4 | 4 | 4.5 | 12 |  | 2.665 |  |  | 9.7 | 32.1 | 37.6 | 20.6 | 58.2 | 0.0808 | 0.0473 | 0.00468 |  |  |  | 43.9 | 21.1 | 22.8 |  |  |  | 1.452e-08
2011-07-11 | 北海道開発局 | 石狩川 | 石狩川 | 右岸 | 68.6 | 68.6-B-3 | 裏のり | B.68.6-3-SP5 | 5 | 5.5 | 11 |  | 2.667 |  |  | 5.6 | 37.9 | 37.9 | 18.6 | 56.5 | 0.082 | 0.0552 | 0.00605 | 0.00116 | 70.6897 | 2.4 | 38.8 | 19.3 | 19.5 |  |  |  | 2.6323e-08 | 1.3456e-08
2011-07-11 | 北海道開発局 | 石狩川 | 石狩川 | 右岸 | 68.6 | 68.6-B-3 | 裏のり | B.68.6-3-SP6 | 6 | 6.5 | 6 |  | 2.66 |  |  | 2.7 | 38.5 | 40.4 | 18.4 | 58.8 | 0.0774 | 0.0542 | 0.00604 | 0.00121 | 63.9669 | 2.8 | 40.3 | 20 | 20.3 |  |  |  | 2.6222e-08 | 1.4641e-08
2011-07-11 | 北海道開発局 | 石狩川 | 石狩川 | 右岸 | 68.6 | 68.6-B-3 | 裏のり | B.68.6-3-SP7 | 7 | 7.5 | 5 |  | 2.657 |  |  | 4.9 | 32 | 43.1 | 20 | 63.1 | 0.0645 | 0.0394 | 0.00499 | 0.001 | 64.5 | 2.1 | 40.8 | 20.6 | 20.2 |  |  |  | 1.6846e-08 | 1e-08
2011-07-11 | 北海道開発局 | 石狩川 | 石狩川 | 右岸 | 68.6 | 68.6-B-3 | 裏のり | B.68.6-3-SP8 | 8 | 8.5 | 10 |  | 2.66 |  |  | 0.9 | 40.7 | 39.2 | 19.2 | 58.4 | 0.0785 | 0.0542 | 0.00562 | 0.00121 | 64.876 | 2.1 | 38.7 | 20.2 | 18.5 |  |  |  | 2.2189e-08 | 1.4641e-08
2011-07-11 | 北海道開発局 | 石狩川 | 石狩川 | 右岸 | 73 | 73.0-B-1 | 天端 | B.73.0-1-SP12 | 12 | 12.5 | 15 |  | 2.679 |  |  | 26.2 | 70 | 3.1 | 0.7 | 3.8 | 1.01 | 0.742 | 0.372 | 0.251 | 4.0239 | 0.9 | [6 empty] | 0.00036724 | 0.00063001
2011-07-11 | 北海道開発局 | 石狩川 | 石狩川 | 右岸 | 73 | 73.0-B-1 | 天端 | B.73.0-1-SP14 | 14 | 14.5 | 29 |  | 2.724 |  |  | 57.1 | 36.8 | 4.3 | 1.8 | 6.1 | 4.81 | 2.88 | 0.406 | 0.155 | 31.0323 | 0.7 | [6 empty] | 0.00044973 | 0.00024025
2011-07-11 | 北海道開発局 | 石狩川 | 石狩川 | 右岸 | 73 | 73.0-B-1 | 天端 | B.73.0-1-SP16 | 16 | 16.5 | 20 |  | 2.694 |  |  | 49.1 | 43.6 | 4.8 | 2.5 | 7.3 | 3.03 | 1.92 | 0.492 | 0.158 | 19.1772 | 1.3 | [6 empty] | 0.00070191 | 0.00024964
2011-07-11 | 北海道開発局 | 石狩川 | 石狩川 | 右岸 | 73 | 73.0-B-1 | 天端 | B.73.0-1-SP18 | 18 | 18.5 | 31 |  | 2.682 |  |  | 31 | 60.6 | 5.8 | 2.6 | 8.4 | 1.33 | 0.845 | 0.3 | 0.111 | 11.982 | 1.5 | [6 empty] | 0.0002231 | 0.00012321
2011-07-11 | 北海道開発局 | 石狩川 | 石狩川 | 右岸 | 73 | 73.0-B-1 | 天端 | B.73.0-1-SP20 | 20 | 20.5 | 29 |  | 2.716 |  |  | 48.2 | 44.4 | 5.1 | 2.3 | 7.4 | 2.72 | 1.83 | 0.418 | 0.135 | 20.1481 | 1.3 | [6 empty] | 0.00048113 | 0.00018225
2011-07-11 | 北海道開発局 | 石狩川 | 石狩川 | 右岸 | 73 | 73.0-B-1 | 天端 | B.73.0-1-SP22 | 22 | 22.5 | 39 |  | 2.665 |  |  | 17.2 | 76.1 | 4.8 | 1.9 | 6.7 | 0.85 | 0.698 | 0.334 | 0.145 | 5.8621 | 1.8 | [6 empty] | 0.0002861 | 0.00021025
2011-07-11 | 北海道開発局 | 石狩川 | 石狩川 | 右岸 | 73 | 73.0-B-1 | 天端 | B.73.0-1-SP24 | 24 | 24.5 | 5 |  | 2.668 |  |  | 0.1 | 1 | 47 | 51.9 | 98.9 | 0.00633 | 0.00472 | 0.00132 |  |  |  | 56.5 | 26.3 | 30.2 |  |  |  | 7.7334e-10
2011-07-11 | 北海道開発局 | 石狩川 | 石狩川 | 右岸 | 73 | 73.0-B-1 | 天端 | B.73.0-1-SP26 | 26 | 26.5 | 4 |  | 2.654 |  |  | 0.5 | 20.9 | 60.2 | 18.4 | 78.6 | 0.0445 | 0.0337 | 0.00591 | 0.0014 | 31.7857 | 2.5 | 44.4 | 22.4 | 22 |  |  |  | 2.4933e-08 | 1.96e-08
2011-07-11 | 北海道開発局 | 石狩川 | 石狩川 | 右岸 | 73 | 73.0-B-1 | 天端 | B.73.0-1-SP1 | 1 | 1.5 | 4 |  | 2.642 |  |  | 2.1 | 9.7 | 47.2 | 41 | 88.2 | 0.0126 | 0.00817 | 0.00124 |  |  |  | 57.3 | 24.3 | 33 |  |  |  | 6.6905e-10
2011-07-11 | 北海道開発局 | 石狩川 | 石狩川 | 右岸 | 73 | 73.0-B-1 | 天端 | B.73.0-1-SP2 | 2 | 2.5 | 8 |  | 2.649 |  |  | 0.2 | 7.1 | 42.8 | 49.9 | 92.7 | 0.00785 | 0.00501 |  |  |  |  | 59.1 | 25.7 | 33.4
2011-07-11 | 北海道開発局 | 石狩川 | 石狩川 | 右岸 | 73 | 73.0-B-1 | 天端 | B.73.0-1-SP3 | 3 | 3.5 | 5 |  | 2.655 |  |  | 0.4 | 22.5 | 51.3 | 25.8 | 77.1 | 0.0366 | 0.0222 | 0.00302 |  |  |  | 60.7 | 27.7 | 33 |  |  |  | 5.2623e-09
2011-07-11 | 北海道開発局 | 石狩川 | 石狩川 | 右岸 | 73 | 73.0-B-1 | 天端 | B.73.0-1-SP4 | 4 | 4.5 | 6 |  | 2.658 |  |  | 0.2 | 19.4 | 56.1 | 24.3 | 80.4 | 0.0363 | 0.0226 | 0.00343 |  |  |  | 44.4 | 22.8 | 21.6 |  |  |  | 7.0677e-09
2011-07-11 | 北海道開発局 | 石狩川 | 石狩川 | 右岸 | 73 | 73.0-B-1 | 天端 | B.73.0-1-SP5 | 5 | 5.5 | 5 |  | 2.654 |  |  | 0.3 | 26 | 49.4 | 24.3 | 73.7 | 0.0419 | 0.0243 | 0.00365 |  |  |  | 51.1 | 23.2 | 27.9 |  |  |  | 8.1627e-09
2011-07-11 | 北海道開発局 | 石狩川 | 石狩川 | 右岸 | 73 | 73.0-B-1 | 天端 | B.73.0-1-SP6 | 6 | 6.5 | 3 |  | 2.662 |  |  | 3.1 | 52.9 | 30.6 | 13.4 | 44 | 0.152 | 0.101 | 0.0106 | 0.00289 | 52.5952 | 2 | 47.1 | 23.5 | 23.6 |  |  |  | 9.6524e-08 | 8.3521e-08
2011-07-11 | 北海道開発局 | 石狩川 | 石狩川 | 右岸 | 73 | 73.0-B-1 | 天端 | B.73.0-1-SP7 | 7 | 7.5 | 6 |  | 2.667 |  |  | 4.1 | 53.4 | 30.2 | 12.3 | 42.5 | 0.139 | 0.101 | 0.0129 | 0.0033 | 42.1212 | 2.5 | 35.2 | 19 | 16.2 |  |  |  | 1.5214e-07 | 1.089e-07
2011-07-11 | 北海道開発局 | 石狩川 | 石狩川 | 右岸 | 73 | 73.0-B-1 | 天端 | B.73.0-1-SP8 | 8 | 8.5 | 7 |  | 2.652 |  |  | 0.1 | 20.4 | 55 | 24.5 | 79.5 | 0.0351 | 0.0208 | 0.00326 |  |  |  | 45.2 | 23.9 | 21.3 |  |  |  | 6.2824e-09
2011-07-11 | 北海道開発局 | 石狩川 | 石狩川 | 右岸 | 73 | 73.0-B-1 | 天端 | B.73.0-1-SP9 | 9 | 9.5 | 7 |  | 2.659 |  |  | 0 | 27.5 | 51.4 | 21.1 | 72.5 | 0.0491 | 0.0311 | 0.00448 | 0.00142 | 34.5775 | 1.5 | 41.4 | 21.6 | 19.8 |  |  |  | 1.3122e-08 | 2.0164e-08
2011-07-11 | 北海道開発局 | 石狩川 | 石狩川 | 右岸 | 73 | 73.0-B-1 | 天端 | B.73.0-1-SP10 | 10 | 10.5 | 6 |  | 2.595 |  |  | 0 | 11.1 | 60.2 | 28.7 | 88.9 | 0.0205 | 0.014 | 0.00275 | 0.00106 | 19.3396 | 1.3 | 49 | 25 | 24 |  |  |  | 4.2358e-09 | 1.1236e-08
2011-07-11 | 北海道開発局 | 石狩川 | 石狩川 | 右岸 | 73 | 73.0-B-2 | 表のり | B.73.0-2-SP9 | 9 | 9.5 | 12 |  | 2.71 |  |  | 6 | 92.3 | 1.7 | 0 | 1.7 | 0.556 | 0.476 | 0.302 | 0.26 | 2.1385 | 0.9 | [6 empty] | 0.00022656 | 0.000676
2011-07-11 | 北海道開発局 | 石狩川 | 石狩川 | 右岸 | 73 | 73.0-B-2 | 表のり | B.73.0_B-2 | 9.5 | 10 | 13 | [18 empty] | 2.57e-05
2011-07-11 | 北海道開発局 | 石狩川 | 石狩川 | 右岸 | 73 | 73.0-B-2 | 表のり | B.73.0_B-2 | 9.5 | 10 | 13 | [18 empty] | 9.97e-07
2011-07-11 | 北海道開発局 | 石狩川 | 石狩川 | 右岸 | 73 | 73.0-B-2 | 表のり | B.73.0_B-2 | 9.5 | 10 | 13 | [18 empty] | 7.28e-07
2011-07-11 | 北海道開発局 | 石狩川 | 石狩川 | 右岸 | 73 | 73.0-B-2 | 表のり | B.73.0-2-SP10 | 10 | 10.5 | 15 |  | 2.67 |  |  | 36.5 | 59.5 | 3 | 1 | 4 | 1.7 | 1.06 | 0.384 | 0.25 | 6.8 | 0.7 | [6 empty] | 0.00039527 | 0.000625
2011-07-11 | 北海道開発局 | 石狩川 | 石狩川 | 右岸 | 73 | 73.0-B-2 | 表のり | B.73.0-2-SP12 | 12 | 12.5 | 22 |  | 2.716 |  |  | 61.3 | 34.6 | 3 | 1.1 | 4.1 | 4.6 | 3.11 | 0.489 | 0.201 | 22.8856 | 1.2 | [6 empty] | 0.00069204 | 0.00040401
2011-07-11 | 北海道開発局 | 石狩川 | 石狩川 | 右岸 | 73 | 73.0-B-2 | 表のり | B.73.0_B-2 | 12 | 13 | 24 | [18 empty] | 1.05e-05
2011-07-11 | 北海道開発局 | 石狩川 | 石狩川 | 右岸 | 73 | 73.0-B-2 | 表のり | B.73.0_B-2 | 12 | 13 | 24 | [18 empty] | 6.9e-06
2011-07-11 | 北海道開発局 | 石狩川 | 石狩川 | 右岸 | 73 | 73.0-B-2 | 表のり | B.73.0-2-SP14 | 14 | 14.5 | 12 |  | 2.694 |  |  | 63.9 | 30.3 | 4.1 | 1.7 | 5.8 | 4.54 | 3.22 | 0.735 | 0.205 | 22.1463 | 2.1 | [6 empty] | 0.001779 | 0.00042025
2011-07-11 | 北海道開発局 | 石狩川 | 石狩川 | 右岸 | 73 | 73.0-B-2 | 表のり | B.73.0-2-SP16 | 16 | 16.5 | 26 |  | 2.684 |  |  | 21.1 | 72.3 | 4.4 | 2.2 | 6.6 | 1.06 | 0.785 | 0.337 | 0.145 | 7.3103 | 1.5 | [6 empty] | 0.00029209 | 0.00021025
2011-07-11 | 北海道開発局 | 石狩川 | 石狩川 | 右岸 | 73 | 73.0-B-2 | 表のり | B.73.0-2-SP18 | 18 | 18.5 | 28 |  | 2.681 |  |  | 36.2 | 57.8 | 3.8 | 2.2 | 6 | 1.73 | 1.18 | 0.386 | 0.166 | 10.4217 | 1.1 | [6 empty] | 0.00040006 | 0.00027556
2011-07-11 | 北海道開発局 | 石狩川 | 石狩川 | 右岸 | 73 | 73.0-B-2 | 表のり | B.73.0-2-TR1 | 1 | 2 | 6 | 2.005 | 2.678 | 0.569 | 0.11741 | 28.2 | 57 | 9.3 | 5.5 | 14.8 | 1 | 0.67 | 0.153 | 0.0212 | 47.1698 | 4.8 | 31.3 | 18 | 13.3 |  |  | 2.27e-06 | 4.6874e-05 | 4.4944e-06 |  | 1.529e-06 | CU |  |  | 22.8 | 34.3
2011-07-11 | 北海道開発局 | 石狩川 | 石狩川 | 右岸 | 73 | 73.0-B-2 | 表のり | B.73.0-2-SP2 | 2 | 2.5 | 6 |  | 2.657 |  |  | 11.1 | 22.8 | 40.6 | 25.5 | 66.1 | 0.0506 | 0.025 | 0.00288 |  |  |  | 46.8 | 23.2 | 23.6 |  |  |  | 4.7142e-09
2011-07-11 | 北海道開発局 | 石狩川 | 石狩川 | 右岸 | 73 | 73.0-B-2 | 表のり | B.73.0-2-TR2 | 3 | 4 | 6 | 1.829 | 2.661 | 0.961 | 0.45258 | 2.4 | 11.8 | 48.1 | 37.7 | 85.8 | 0.0151 | 0.00935 | 0.00144 |  |  |  | 54.2 | 24.9 | 29.3 |  |  | 9.11e-10 | 9.4608e-10 |  |  |  | UU | [8 empty] | 71.7 | 0
2011-07-11 | 北海道開発局 | 石狩川 | 石狩川 | 右岸 | 73 | 73.0-B-2 | 表のり | B.73.0-2-SP4 | 4 | 4.5 | 5 |  | 2.646 |  |  | 0.6 | 7 | 51.6 | 40.8 | 92.4 | 0.00991 | 0.00722 | 0.00102 |  |  |  | 56.6 | 26.3 | 30.3 |  |  |  | 4.2553e-10
2011-07-11 | 北海道開発局 | 石狩川 | 石狩川 | 右岸 | 73 | 73.0-B-2 | 表のり | B.73.0-2-SP5 | 5 | 5.5 | 4 |  | 2.649 |  |  | 0.5 | 8.6 | 48.3 | 42.6 | 90.9 | 0.00994 | 0.00697 | 0.00109 |  |  |  | 54.7 | 26.6 | 28.1 |  |  |  | 4.9627e-10
2011-07-11 | 北海道開発局 | 石狩川 | 石狩川 | 右岸 | 73 | 73.0-B-2 | 表のり | B.73.0-2-TR3 | 5.5 | 6.5 | 5 | 1.844 | 2.666 | 0.926 | 0.41227 | 0.4 | 18.4 | 39.1 | 42.1 | 81.2 | 0.0144 | 0.00782 | 0.00114 |  |  |  | 45.1 | 23.7 | 21.4 |  |  | 7.75e-10 | 5.5062e-10 |  |  |  | UU | [8 empty] | 92.1 | 0
2011-07-11 | 北海道開発局 | 石狩川 | 石狩川 | 右岸 | 73 | 73.0-B-2 | 表のり | B.73.0-2-SP7 | 7 | 7.5 | 6 |  | 2.653 |  |  | 0 | 28.3 | 51.6 | 20.1 | 71.7 | 0.0482 | 0.033 | 0.00496 | 0.00116 | 41.5517 | 2 | 40.4 | 21.2 | 19.2 |  |  |  | 1.6612e-08 | 1.3456e-08
2011-07-11 | 北海道開発局 | 石狩川 | 石狩川 | 右岸 | 73 | 73.0-B-2 | 表のり | B.73.0-2-SP8 | 8 | 8.5 | 6 |  | 2.651 |  |  | 0 | 26.5 | 52.6 | 20.9 | 73.5 | 0.044 | 0.0298 | 0.00455 | 0.00117 | 37.6068 | 2 | 43.3 | 22.4 | 20.9 |  |  |  | 1.3602e-08 | 1.3689e-08
2011-07-11 | 北海道開発局 | 石狩川 | 石狩川 | 右岸 | 73 | 73.0-B-3 | 裏のり | B.73.0-3-SP11 | 11 | 11.5 | 29 |  | 2.724 |  |  | 56.8 | 36.5 | 4.7 | 2 | 6.7 | 4.5 | 2.78 | 0.353 | 0.138 | 32.6087 | 0.9 | [6 empty] | 0.00032523 | 0.00019044
2011-07-11 | 北海道開発局 | 石狩川 | 石狩川 | 右岸 | 73 | 73.0-B-3 | 裏のり | B.73.0-3-TR4 | 11.5 | 13.35 | 29 | 1.977 | 2.691 | 0.611 | 0.14159 | 49.7 | 42.6 | 4.7 | 3 | 7.7 | 3.87 | 1.98 | 0.612 | 0.182 | 21.2637 | 1.4 | [6 empty] | 0.0011639 | 0.00033124 |  | 0.00026603 | CU |  |  | 145.3 | 37.3
2011-07-11 | 北海道開発局 | 石狩川 | 石狩川 | 右岸 | 73 | 73.0-B-3 | 裏のり | B.73.0-3-SP13 | 15 | 15.5 | 20 |  | 2.703 |  |  | 39.6 | 52.6 | 5.2 | 2.6 | 7.8 | 1.97 | 1.33 | 0.379 | 0.121 | 16.281 | 1.5 | [6 empty] | 0.00038345 | 0.00014641
2011-07-11 | 北海道開発局 | 石狩川 | 石狩川 | 右岸 | 73 | 73.0-B-3 | 裏のり | B.73.0-3-SP15 | 17 | 17.5 | 33 |  | 2.698 |  |  | 36.2 | 55.6 | 5.8 | 2.4 | 8.2 | 1.58 | 0.85 | 0.246 | 0.108 | 14.6296 | 0.9 | [6 empty] | 0.00014086 | 0.00011664
2011-07-11 | 北海道開発局 | 石狩川 | 石狩川 | 右岸 | 73 | 73.0-B-3 | 裏のり | B.73.0-3-SP1 | 1 | 1.5 | 4 |  | 2.656 |  |  | 2 | 15.3 | 49.2 | 33.5 | 82.7 | 0.0221 | 0.0129 | 0.00162 |  |  |  | 54.3 | 24.9 | 29.4 |  |  |  | 1.2429e-09
2011-07-11 | 北海道開発局 | 石狩川 | 石狩川 | 右岸 | 73 | 73.0-B-3 | 裏のり | B.73.0-3-TR1 | 2 | 3 | 3 | 1.844 | 2.658 | 0.918 | 0.40335 | 0.4 | 30 | 47.1 | 22.5 | 69.6 | 0.0523 | 0.0316 | 0.00423 |  |  |  | 43.5 | 21.8 | 21.7 |  |  | 8.09e-09 | 1.1488e-08 |  |  |  | UU | [8 empty] | 66.6 | 0
2011-07-11 | 北海道開発局 | 石狩川 | 石狩川 | 右岸 | 73 | 73.0-B-3 | 裏のり | B.73.0-3-SP3 | 3 | 3.5 | 5 |  | 2.663 |  |  | 1.2 | 13.7 | 57.9 | 27.2 | 85.1 | 0.0248 | 0.0165 | 0.00261 |  |  |  | 49.9 | 23 | 26.9 |  |  |  | 3.7528e-09
2011-07-11 | 北海道開発局 | 石狩川 | 石狩川 | 右岸 | 73 | 73.0-B-3 | 裏のり | B.73.0-3-SP4 | 4 | 4.5 | 4 |  | 2.661 |  |  | 1.6 | 50.4 | 33.3 | 14.7 | 48 | 0.113 | 0.0802 | 0.0103 | 0.00222 | 50.9009 | 2.4 | 43 | 21.4 | 21.6 |  |  |  | 9.0312e-08 | 4.9284e-08
2011-07-11 | 北海道開発局 | 石狩川 | 石狩川 | 右岸 | 73 | 73.0-B-3 | 裏のり | B.73.0-3-TR2 | 5 | 6 | 4 | 1.711 | 2.679 | 1.12 | 0.6627 | 0 | 58 | 30.2 | 11.8 | 42 | 0.12 | 0.0941 | 0.0128 | 0.00382 | 31.4136 | 2.5 | 35.9 | 20.2 | 15.7 |  |  | 5.85e-07 | 1.4942e-07 | 1.4592e-07 |  | 1.0249e-07 | CU |  |  | 2.7 | 24.6
2011-07-11 | 北海道開発局 | 石狩川 | 石狩川 | 右岸 | 73 | 73.0-B-3 | 裏のり | B.73.0-3-SP6 | 6 | 6.5 | 4 |  | 2.655 |  |  | 0 | 33.9 | 47.7 | 18.4 | 66.1 | 0.0594 | 0.0398 | 0.00591 | 0.00113 | 52.5664 | 2.4 | 40.5 | 20.7 | 19.8 |  |  |  | 2.4933e-08 | 1.2769e-08
2011-07-11 | 北海道開発局 | 石狩川 | 石狩川 | 右岸 | 73 | 73.0-B-3 | 裏のり | B.73.0-3-SP7 | 7 | 7.5 | 3 |  | 2.673 |  |  | 1.4 | 56.6 | 29.5 | 12.5 | 42 | 0.144 | 0.103 | 0.0129 | 0.00345 | 41.7391 | 2.1 | 42 | 22.1 | 19.9 |  |  |  | 1.5214e-07 | 1.1902e-07
2011-07-11 | 北海道開発局 | 石狩川 | 石狩川 | 右岸 | 81 | B-4-2 | 表のり | B.B-4-2-6 | 8 | 9 | 13 | 1.74 | 2.679 | 0.787 | 0.27277 | 0.4 | 90.4 | 9.3 |  | 9.3 | 0.3257 | 0.3008 | 0.2159 | 0.0924 | 3.5249 | 2.1 | [6 empty] | 0.0001041 | 8.5378e-05 |  | 5.0754e-05 | CU |  |  | 77.7 | 30.4
2011-07-11 | 北海道開発局 | 石狩川 | 石狩川 | 右岸 | 81 | B-4-2 | 表のり | B.B-4-2-a | 13 | 14 | 16 | [19 empty] | 0.000711
2011-07-11 | 北海道開発局 | 石狩川 | 石狩川 | 右岸 | 81 | B-4-2 | 表のり | B.B-4-2-2 | 1.5 | 2.5 | 6 | 1.977 | 2.7 | 0.492 | 0.079823 | 42.1 | 34.2 | 13.6 | 10.1 | 23.7 | 2.6716 | 0.6838 | 0.0327 | 0.0048 | 556.5833 | 1 | [5 empty] | 1.37e-06 | 1.3128e-06 | 2.304e-07 |  | 4.2871e-10 | CU |  |  | 18.7 | 19.6
2011-07-11 | 北海道開発局 | 石狩川 | 石狩川 | 右岸 | 81 | B-4-2 | 表のり | B.B-4-2-3 | 3 | 4 | 6 | 2.044 | 2.689 | 0.494 | 0.080692 | 16.7 | 49.3 | 19.8 | 14.2 | 34 | 0.4236 | 0.2843 | 0.0126 | 0.0021 | 201.7143 | 2.7 | [5 empty] | 4.14e-07 | 1.4407e-07 | 4.41e-08 |  | 1.2679e-09 | CU |  |  | 21.4 | 23.4
2011-07-11 | 北海道開発局 | 石狩川 | 石狩川 | 右岸 | 81 | B-4-3 | 裏のり | B.B-4-3-a | 7 | 8 | 12 | [19 empty] | 2.83e-05
2011-07-11 | 北海道開発局 | 石狩川 | 石狩川 | 右岸 | 81 | B-4-3 | 裏のり | B.B-4-3-1 | 0.5 | 1.5 | 11 | 1.978 | 2.694 | 0.584 | 0.12574 | 7.9 | 59.3 | 22.3 | 10.5 | 32.8 | 0.4167 | 0.278 | 0.0192 | 0.0046 | 90.587 | 1.6 | [5 empty] | 6.14e-07 | 3.823e-07 | 2.116e-07 |  | 2.228e-08 | CU |  |  | 16.4 | 21.7
2011-07-11 | 北海道開発局 | 石狩川 | 石狩川 | 右岸 | 84 | B-5-2 | 表のり | B.B-5-2-7 | 8 | 9 | 16 | 1.973 | 2.726 | 0.458 | 0.065893 | 53.3 | 41.2 | 5.5 |  | 5.5 | 3.9709 | 2.488 | 0.3867 | 0.2159 | 18.3923 | 0.5 | [6 empty] | 0.00040174 | 0.00046613 |  | 0.00029254 | CU |  |  | 32.2 | 27.4
2011-07-11 | 北海道開発局 | 石狩川 | 石狩川 | 右岸 | 84 | B-5-2 | 表のり | B.B-5-2-a | 13 | 14 | 32 | [19 empty] | 1.56e-05
2011-07-11 | 北海道開発局 | 石狩川 | 石狩川 | 右岸 | 84 | B-5-2 | 表のり | B.B-5-2-1 | 1 | 2 | 4 | 1.826 | 2.661 | 0.899 | 0.38261 | 3.9 | 55.2 | 25.9 | 15 | 40.9 | 0.1935 | 0.1252 | 0.0091 | 0.0012 | 161.25 | 3.4 | [5 empty] | 3.92e-08 | 6.778e-08 | 1.44e-08 |  | 1.4213e-09 | CU |  |  | 6.4 | 30.4
2011-07-11 | 北海道開発局 | 石狩川 | 石狩川 | 右岸 | 84 | B-5-3 | 裏のり | B.B-5-3-5 | 4.5 | 5.5 | 7 | 1.728 | 2.672 | 1.237 | 0.84614 | 0 | 13 | 67.8 | 19.2 | 87 | 0.033 | 0.0226 | 0.0054 |  |  |  | 48.7 | 23.4 | 25.3 |  |  |  | 2.0228e-08 |  |  |  | UU | [8 empty] | 45 | 0
2011-07-11 | 北海道開発局 | 石狩川 | 石狩川 | 右岸 | 84 | B-5-3 | 裏のり | B.B-5-3-a | 7 | 8 | 9 | [19 empty] | 4.98e-06
2011-07-11 | 北海道開発局 | 石狩川 | 石狩川 | 右岸 | 84 | B-5-3 | 裏のり | B.B-5-3-2 | 1.5 | 2.5 | 2 | 1.843 | 2.673 | 0.844 | 0.32604 | 5.1 | 28.4 | 39.8 | 26.7 | 66.5 | 0.0457 | 0.0235 | 0.0021 | [8 empty] | 4.06e-08 | 2.2677e-09 |  |  |  | CU |  |  | 5.2 | 21.2
2011-07-11 | 北海道開発局 | 石狩川 | 石狩川 | 右岸 | 89 | B-8-2 | 表のり | B.B-8-2-a | 6 | 7 | 9 | [19 empty] | 2.66e-06
2011-07-11 | 北海道開発局 | 石狩川 | 石狩川 | 右岸 | 89 | B-8-2 | 表のり | B.B-8-2-8 | 9 | 10 | 50 | 2.056 | 2.749 | 0.409 | 0.048558 | 76.3 | 17.3 | 6.4 |  | 6.4 | 12.1753 | 8.103 | 1.4335 | 0.2733 | 44.5492 | 2.7 | [6 empty] | 0.0083632 | 0.00074693 |  | 0.00081247 | CU |  |  | 19.7 | 25.5
2011-07-11 | 北海道開発局 | 石狩川 | 石狩川 | 右岸 | 89 | B-8-2 | 表のり | B.B-8-2-3 | 3 | 4 | 6 | 1.936 | 2.698 | 0.496 | 0.081567 | 55.5 | 40.5 | 4 |  | 4 | 9.333 | 3.9625 | 0.4004 | 0.2563 | 36.4144 | 0.1 | [5 empty] | 1.7e-05 | 0.00043549 | 0.0006569 |  | 0.00031392 | CU |  |  | 57.9 | 30.4
2011-07-11 | 北海道開発局 | 石狩川 | 石狩川 | 右岸 | 89 | B-8-3 | 裏のり | B.B-8-3-6 | 6 | 7 | 11 | 1.769 | 2.68 | 0.788 | 0.27366 | 9.7 | 73.3 | 10.7 | 6.3 | 17 | 0.3121 | 0.244 | 0.097 | 0.0194 | 16.0876 | [7 empty] | 1.6306e-05 | 3.7636e-06 |  | 2.4385e-06 | CU |  |  | 17 | 27.3
2011-07-11 | 北海道開発局 | 石狩川 | 石狩川 | 右岸 | 89 | B-8-3 | 裏のり | B.B-8-3-a | 12 | 13 | 33 | [19 empty] | 0.000103
2011-07-11 | 北海道開発局 | 石狩川 | 石狩川 | 右岸 | 89 | B-8-3 | 裏のり | B.B-8-3-1 | 0.5 | 1.5 | 8 | 1.924 | 2.688 | 0.733 | 0.22725 | 3.5 | 45.2 | 34.4 | 16.9 | 51.3 | 0.1136 | 0.0701 | 0.0072 | 0.0012 | 94.6667 | 2.3 | [5 empty] | 5.15e-10 | 3.9395e-08 | 1.44e-08 |  | 7.2731e-10 | CU |  |  | 6.9 | 34.7
2011-07-11 | 北海道開発局 | 石狩川 | 石狩川 | 右岸 | 89 | B-8-3 | 裏のり | B.B-8-3-3 | 3 | 4 | 5 | 1.922 | 2.685 | 0.676 | 0.18432 | 27.7 | 33.4 | 24.7 | 14.2 | 38.9 | 0.3721 | 0.1755 | 0.0098 | 0.0019 | 195.8421 | 1.3 | [5 empty] | 4.6e-08 | 8.0477e-08 | 3.61e-08 |  | 8.6395e-10 | CU |  |  | 22 | 19
2011-07-11 | 北海道開発局 | 石狩川 | 石狩川 | 右岸 | 90.85 | B-1 | 天端 | B.石-R90.85-B1-6 | 6 | 6.5 | 14 |  | 2.716 |  |  | 17.1 | 71.2 | 8.1 | 3.6 | 11.7 | 0.682 | 0.545 | 0.195 | 0.0571 | 11.944 | 2.6 | [6 empty] | 8.2226e-05 | 3.2604e-05
2011-07-11 | 北海道開発局 | 石狩川 | 石狩川 | 右岸 | 90.85 | B-1 | 天端 | B.石-R90.85-B1-7 | 7 | 7.5 | 7 |  | 2.709 |  |  | 30.9 | 60.2 | 8.9 |  | 8.9 | 1.1 | 0.724 | 0.262 | 0.0938 | 11.7271 | 1.8 | [6 empty] | 0.00016301 | 8.7984e-05
2011-07-11 | 北海道開発局 | 石狩川 | 石狩川 | 右岸 | 90.85 | B-1 | 天端 | B.石-R90.85-B1-8 | 9 | 9.36 | 50 |  | 2.746 |  |  | 55.5 | 29.5 | 9.4 | 5.6 | 15 | 6.53 | 3.16 | 0.179 | 0.0255 | 256.0784 | 1.9 | [6 empty] | 6.7431e-05 | 6.5025e-06
2011-07-11 | 北海道開発局 | 石狩川 | 石狩川 | 右岸 | 90.85 | B-1 | 天端 | B.石-R90.85-B1-9 | 11 | 11.5 | 25 |  | 2.722 |  |  | 35.5 | 50 | 9.5 | 5 | 14.5 | 1.56 | 0.894 | 0.173 | 0.0266 | 58.6466 | 4.2 | [6 empty] | 6.2309e-05 | 7.0756e-06
2011-07-11 | 北海道開発局 | 石狩川 | 石狩川 | 右岸 | 90.85 | B-1 | 天端 | B.石-R90.85-B1-10 | 14 | 14.5 | 40 |  | 2.691 |  |  | 56.1 | 31.6 | 8.5 | 3.8 | 12.3 | 6.6 | 3.31 | 0.286 | 0.0469 | 140.7249 | 1.5 | [6 empty] | 0.00019971 | 2.1996e-05
2011-07-11 | 北海道開発局 | 石狩川 | 石狩川 | 右岸 | 90.85 | B-1 | 天端 | B.石-R90.85-B1-11 | 16 | 16.5 | 42 |  | 2.743 |  |  | 51.2 | 35.2 | 10.5 | 3.1 | 13.6 | 4.17 | 2.16 | 0.221 | 0.0435 | 95.8621 | 1.7 | [6 empty] | 0.00010989 | 1.8922e-05
2011-07-11 | 北海道開発局 | 石狩川 | 石狩川 | 右岸 | 90.85 | B-1 | 天端 | B.石-R90.85-B1-1 | 1 | 1.5 | 23 |  | 2.705 |  |  | 47.1 | 35.2 | 11.7 | 6 | 17.7 | 3.82 | 1.49 | 0.109 | 0.0143 | 267.1329 | 2.1 | [6 empty] | 2.1366e-05 | 2.0449e-06
2011-07-11 | 北海道開発局 | 石狩川 | 石狩川 | 右岸 | 90.85 | B-1 | 天端 | B.石-R90.85-B1-2 | 2 | 2.5 | 14 |  | 2.69 |  |  | 47.8 | 41.2 | 8.6 | 2.4 | 11 | 4.2 | 1.65 | 0.234 | 0.0643 | 65.3188 | 0.7 | [6 empty] | 0.00012545 | 4.1345e-05
2011-07-11 | 北海道開発局 | 石狩川 | 石狩川 | 右岸 | 90.85 | B-1 | 天端 | B.石-R90.85-B1-3 | 3 | 3.5 | 19 |  | 2.717 |  |  | 69.4 | 22.1 | 8.5 |  | 8.5 | 9.11 | 6 | 0.715 | 0.125 | 72.88 | 3.1 | [6 empty] | 0.0016689 | 0.00015625
2011-07-11 | 北海道開発局 | 石狩川 | 石狩川 | 右岸 | 90.85 | B-1 | 天端 | B.石-R90.85-B1-4 | 4 | 4.5 | 8 |  | 2.727 |  |  | 57.8 | 29.9 | 7.5 | 4.8 | 12.3 | 5.57 | 3.21 | 0.338 | 0.036 | 154.7222 | 3.5 | [6 empty] | 0.0002941 | 1.296e-05
2011-07-11 | 北海道開発局 | 石狩川 | 石狩川 | 右岸 | 90.85 | B-1 | 天端 | B.石-R90.85-B1-5 | 5 | 5.34 | 50 |  | 2.718 |  |  | 48.4 | 37.7 | 9.1 | 4.8 | 13.9 | 3.37 | 1.77 | 0.203 | 0.03 | 112.3333 | 2.1 | [6 empty] | 9.0254e-05 | 9e-06
2011-07-11 | 北海道開発局 | 石狩川 | 石狩川 | 右岸 | 90.85 | B-2 | 表のり | B.石-R90.85-B2-2 | 5 | 5.5 | 6 |  | 2.7 |  |  | 29 | 59.3 | 8.5 | 3.2 | 11.7 | 0.839 | 0.641 | 0.226 | 0.0572 | 14.6678 | 2.6 | [6 empty] | 0.00011574 | 3.2718e-05
2011-07-11 | 北海道開発局 | 石狩川 | 石狩川 | 右岸 | 90.85 | B-2 | 表のり | B.石-R90.85-B2-3 | 9 | 9.5 | 24 |  | 2.724 |  |  | 52.2 | 37.8 | 7.1 | 2.9 | 10 | 3.61 | 2.22 | 0.285 | 0.075 | 48.1333 | 0.9 | [6 empty] | 0.0001981 | 5.625e-05
2011-07-11 | 北海道開発局 | 石狩川 | 石狩川 | 右岸 | 90.85 | B-2 | 表のり | B.B-2-1 | 9.5 | 10 | 30 | [19 empty] | 0.000267
2011-07-11 | 北海道開発局 | 石狩川 | 石狩川 | 右岸 | 90.85 | B-2 | 表のり | B.石-R90.85-B2-4 | 11 | 11.5 | 31 |  | 2.723 |  |  | 33.6 | 44 | 14.6 | 7.8 | 22.4 | 1.26 | 0.687 | 0.0538 | 0.00845 | 149.1124 | 3.5 | [6 empty] | 4.1612e-06 | 7.1402e-07
2011-07-11 | 北海道開発局 | 石狩川 | 石狩川 | 右岸 | 90.85 | B-2 | 表のり | B.石-R90.85-B2-5 | 13 | 13.5 | 50 |  | 2.726 |  |  | 58.6 | 29.5 | 8.4 | 3.5 | 11.9 | 5.95 | 3.33 | 0.33 | 0.0567 | 104.9383 | 1.9 | [6 empty] | 0.00027823 | 3.2149e-05
2011-07-11 | 北海道開発局 | 石狩川 | 石狩川 | 右岸 | 90.85 | B-2 | 表のり | B.石-R90.85-B2-6 | 14 | 14.5 | 8 |  | 2.49 |  |  | 2.5 | 75.4 | 17.9 | 4.2 | 22.1 | 0.287 | 0.208 | 0.0631 | 0.0182 | 15.7692 | 2.3 | [6 empty] | 6.021e-06 | 3.3124e-06
2011-07-11 | 北海道開発局 | 石狩川 | 石狩川 | 右岸 | 90.85 | B-2 | 表のり | B.石-R90.85-B2-TR1 | 0.5 | 1.5 | 12 | 1.899 | 2.676 | 0.814 | 0.29733 | 8.6 | 35.3 | 38.6 | 17.5 | 56.1 | 0.0862 | 0.0574 | 0.00697 | 0.00159 | 54.2138 | 2.2 | 42.3 | 20.9 | 21.4 |  |  | 1.08e-08 | 3.654e-08 | 2.5281e-08 |  | 2.5917e-09 | UU | [8 empty] | 36.3 | 0
2011-07-11 | 北海道開発局 | 石狩川 | 石狩川 | 右岸 | 90.85 | B-2 | 表のり | B.石-R90.85-B2-1 | 2 | 2.5 | 12 |  | 2.713 |  |  | 55.3 | 35.8 | 8.9 |  | 8.9 | 4.46 | 2.64 | 0.425 | 0.11 | 40.5455 | 1.3 | [6 empty] | 0.00050001 | 0.000121
2011-07-11 | 北海道開発局 | 石狩川 | 石狩川 | 右岸 | 90.85 | B-3 | 裏のり | B.石-R90.85-B3-TR2 | 4.5 | 5.5 | 15 | 2.056 | 2.728 | 0.6 | 0.135 | 62.3 | 30 | 7.7 |  | 7.7 | 7.63 | 4.48 | 0.49 | 0.137 | 55.6934 | 1 | [5 empty] | 3.69e-05 | 0.00069532 | 0.00018769 |  | 0.00025701 | CU |  |  | 43.1 | 26.5
2011-07-11 | 北海道開発局 | 石狩川 | 石狩川 | 右岸 | 90.85 | B-3 | 裏のり | B.石-R90.85-B3-4 | 7 | 7.43 | 50 |  | 2.782 |  |  | 72.1 | 20.4 | 7.5 |  | 7.5 | 17.1 | 9.92 | 0.807 | 0.154 | 111.039 | 2.2 | [6 empty] | 0.0022092 | 0.00023716
2011-07-11 | 北海道開発局 | 石狩川 | 石狩川 | 右岸 | 90.85 | B-3 | 裏のり | B.B-3-1 | 8.5 | 9 | 35 | [19 empty] | 0.000239
2011-07-11 | 北海道開発局 | 石狩川 | 石狩川 | 右岸 | 90.85 | B-3 | 裏のり | B.石-R90.85-B3-5 | 9 | 9.5 | 38 |  | 2.741 |  |  | 50.4 | 40.9 | 8.7 |  | 8.7 | 3.19 | 2.04 | 0.303 | 0.106 | 30.0943 | 0.9 | [6 empty] | 0.0002283 | 0.00011236
2011-07-11 | 北海道開発局 | 石狩川 | 石狩川 | 右岸 | 90.85 | B-3 | 裏のり | B.石-R90.85-B3-6 | 11 | 11.5 | 36 |  | 2.718 |  |  | 55.1 | 36.1 | 8.8 |  | 8.8 | 4.46 | 2.62 | 0.449 | 0.11 | 40.5455 | 1.2 | [6 empty] | 0.00056788 | 0.000121
2011-07-11 | 北海道開発局 | 石狩川 | 石狩川 | 右岸 | 90.85 | B-3 | 裏のり | B.石-R90.85-B3-7 | 13 | 13.44 | 50 |  | 2.765 |  |  | 62.1 | 27 | 7.1 | 3.8 | 10.9 | 6.51 | 4.08 | 0.385 | 0.0587 | 110.9029 | 2.5 | [6 empty] | 0.00039766 | 3.4457e-05
2011-07-11 | 北海道開発局 | 石狩川 | 石狩川 | 右岸 | 90.85 | B-3 | 裏のり | B.石-R90.85-B3-1 | 1 | 1.5 | 10 |  | 2.731 |  |  | 55.9 | 34.4 | 9.7 |  | 9.7 | 5.85 | 3.09 | 0.371 | 0.0824 | 70.9951 | 1 | [6 empty] | 0.00036496 | 6.7898e-05
2011-07-11 | 北海道開発局 | 石狩川 | 石狩川 | 右岸 | 90.85 | B-3 | 裏のり | B.石-R90.85-B3-2 | 3 | 3.5 | 26 |  | 2.719 |  |  | 56.9 | 35.8 | 7.3 |  | 7.3 | 5.46 | 3.04 | 0.397 | 0.137 | 39.854 | 0.6 | [6 empty] | 0.00042697 | 0.00018769
2011-07-11 | 北海道開発局 | 石狩川 | 石狩川 | 右岸 | 90.85 | B-3 | 裏のり | B.石-R90.85-B3-3 | 4 | 4.5 | 21 |  | 2.723 |  |  | 52.8 | 39.9 | 7.3 |  | 7.3 | 4.12 | 2.34 | 0.384 | 0.143 | 28.8112 | 0.7 | [6 empty] | 0.00039527 | 0.00020449
2011-07-11 | 北海道開発局 | 石狩川 | 石狩川 | 右岸 | 94 | B-6-2 | 表のり | B.B-6-2-a | 6 | 7 | 6 | [19 empty] | 1.44e-05
2011-07-11 | 北海道開発局 | 石狩川 | 石狩川 | 右岸 | 94 | B-6-2 | 表のり | B.B-6-2-7 | 9.5 | 10.5 | 26 | 2.063 | 2.684 | 0.389 | 0.042379 | 50.2 | 40.2 | 9.6 |  | 9.6 | 3.7656 | 2.0273 | 0.3526 | 0.0843 | 44.669 | 1.1 | [6 empty] | 0.00032438 | 7.1065e-05 |  | 1.4036e-05 | CU |  |  | 39.5 | 29.6
2011-07-11 | 北海道開発局 | 石狩川 | 石狩川 | 右岸 | 94 | B-6-2 | 表のり | B.B-6-2-b | 13 | 14 | 50 | [18 empty] | 0.000135
2011-07-11 | 北海道開発局 | 石狩川 | 石狩川 | 右岸 | 94 | B-6-2 | 表のり | B.B-6-2-2 | 2 | 3 | 5 | 2.053 | 2.715 | 0.553 | 0.10889 | 25.3 | 42 | 23.1 | 9.6 | 32.7 | 0.7824 | 0.4095 | 0.0212 | 0.0054 | 144.8889 | 0.8 | [5 empty] | 3.71e-08 | 4.8097e-07 | 2.916e-07 |  | 1.3945e-08 | CU |  |  | 45.4 | 19.4
2011-07-11 | 北海道開発局 | 石狩川 | 石狩川 | 右岸 | 94 | B-6-3 | 裏のり | B.B-6-3-6 | 6.5 | 7.5 | 8 | 1.851 | 2.648 | 0.882 | 0.36457 | 0 | 37 | 44.7 | 18.3 | 63 | 0.0688 | 0.047 | 0.0059 | [9 empty] | 2.4835e-08 |  |  |  | CU |  |  | 46.1 | 20.3
2011-07-11 | 北海道開発局 | 石狩川 | 石狩川 | 右岸 | 94 | B-6-3 | 裏のり | B.B-6-3-a | 10 | 11 | 18 | [19 empty] | 4.94e-05
2011-07-11 | 北海道開発局 | 石狩川 | 石狩川 | 右岸 | 94 | B-6-3 | 裏のり | B.B-6-3-2 | 1.5 | 2.5 | 7 | 1.973 | 2.682 | 0.538 | 0.10125 | 36.5 | 39 | 14.8 | 9.7 | 24.5 | 1.1357 | 0.4222 | 0.0405 | 0.0054 | 210.3148 | 2 | [5 empty] | 5.24e-07 | 2.1551e-06 | 2.916e-07 |  | 4.4268e-09 | CU |  |  | 38.4 | 18.4
2011-07-11 | 北海道開発局 | 石狩川 | 石狩川 | 右岸 | 108.5 | B-1 | 天端 | B.I108.5B-1-S9 | 10 | 10.5 | 31 |  | 2.667 |  |  | 41.8 | 45.1 | 9.1 | 4 | 13.1 |  |  | 0.18 | 0.037 | [8 empty] | 6.8307e-05 | 1.369e-05
2011-07-11 | 北海道開発局 | 石狩川 | 石狩川 | 右岸 | 108.5 | B-1 | 天端 | B.I108.5B-1-S10 | 12 | 12.5 | 42 |  | 2.632 |  |  | 57.8 | 34.6 | 4.2 | 3.4 | 7.6 |  |  | 0.45 | 0.13 | [8 empty] | 0.00057081 | 0.000169
2011-07-11 | 北海道開発局 | 石狩川 | 石狩川 | 右岸 | 108.5 | B-1 | 天端 | B.I108.5B-1-S11 | 14 | 14.5 | 37 |  | 2.673 |  |  | 59.1 | 32 | 6 | 2.9 | 8.9 |  |  | 0.47 | 0.1 | [8 empty] | 0.00063132 | 0.0001
2011-07-11 | 北海道開発局 | 石狩川 | 石狩川 | 右岸 | 108.5 | B-1 | 天端 | B.I108.5B-1-S12 | 16 | 16.5 | 50 |  | 2.675 |  |  | 36 | 54.8 | 5.9 | 3.3 | 9.2 |  |  | 0.28 | 0.091 | [8 empty] | 0.00019014 | 8.281e-05
2011-07-11 | 北海道開発局 | 石狩川 | 石狩川 | 右岸 | 108.5 | B-1 | 天端 | B.I108.5B-1-S13 | 18 | 18.5 | 50 |  | 2.628 |  |  | 36.7 | 54.2 | 5.7 | 3.4 | 9.1 |  |  | 0.36 | 0.095 | [8 empty] | 0.00034037 | 9.025e-05
2011-07-11 | 北海道開発局 | 石狩川 | 石狩川 | 右岸 | 108.5 | B-1 | 天端 | B.I108.5B-1-S1 | 1 | 1.5 | 34 |  | 2.673 |  |  | 60.8 | 31.1 | 5.1 | 3 | 8.1 |  |  | 0.49 | 0.13 | [8 empty] | 0.00069532 | 0.000169
2011-07-11 | 北海道開発局 | 石狩川 | 石狩川 | 右岸 | 108.5 | B-1 | 天端 | B.I108.5B-1-S2 | 2 | 2.5 | 4 |  | 2.678 |  |  | 49 | 39.2 | 7 | 4.8 | 11.8 |  |  | 0.19 | 0.037 | [8 empty] | 7.7423e-05 | 1.369e-05
2011-07-11 | 北海道開発局 | 石狩川 | 石狩川 | 右岸 | 108.5 | B-1 | 天端 | B.I108.5B-1-S3 | 3 | 3.5 | 23 |  | 2.641 |  |  | 45.8 | 40.4 | 8.7 | 5.1 | 13.8 |  |  | 0.16 | 0.026 | [8 empty] | 5.1993e-05 | 6.76e-06
2011-07-11 | 北海道開発局 | 石狩川 | 石狩川 | 右岸 | 108.5 | B-1 | 天端 | B.I108.5B-1-S4 | 4 | 4.5 | 5 |  | 2.661 |  |  | 39.6 | 41 | 13.3 | 6.1 | 19.4 |  |  | 0.083 | 0.01 | [8 empty] | 1.1363e-05 | 1e-06
2011-07-11 | 北海道開発局 | 石狩川 | 石狩川 | 右岸 | 108.5 | B-1 | 天端 | B.I108.5B-1-S5 | 5 | 5.5 | 50 |  | 2.688 |  |  | 54.5 | 36.2 | 6 | 3.3 | 9.3 |  |  | 0.36 | 0.091 | [8 empty] | 0.00034037 | 8.281e-05
2011-07-11 | 北海道開発局 | 石狩川 | 石狩川 | 右岸 | 108.5 | B-1 | 天端 | B.I108.5B-1-S6 | 6 | 6.5 | 14 |  | 2.656 |  |  | 53.4 | 35 | 8.8 | 2.8 | 11.6 |  |  | 0.19 | 0.062 | [8 empty] | 7.7423e-05 | 3.844e-05
2011-07-11 | 北海道開発局 | 石狩川 | 石狩川 | 右岸 | 108.5 | B-1 | 天端 | B.I108.5B-1-S7 | 7 | 7.5 | 12 |  | 2.663 |  |  | 47.7 | 37.7 | 9.7 | 4.9 | 14.6 |  |  | 0.16 | 0.026 | [8 empty] | 5.1993e-05 | 6.76e-06
2011-07-11 | 北海道開発局 | 石狩川 | 石狩川 | 右岸 | 108.5 | B-1 | 天端 | B.I108.5B-1-S8 | 8 | 8.5 | 13 |  | 2.676 |  |  | 65.3 | 30.2 | 4.5 |  | 4.5 |  |  | 0.63 | 0.31 | [8 empty] | 0.0012447 | 0.000961
2011-07-11 | 北海道開発局 | 石狩川 | 石狩川 | 右岸 | 108.5 | B-2 | 表のり | B.I108.5B-2-S4 | 6 | 6.5 | 6 |  | 2.63 |  |  | 13.9 | 66.6 | 13.7 | 5.8 | 19.5 |  |  | 0.079 | 0.013 | [8 empty] | 1.0134e-05 | 1.69e-06
2011-07-11 | 北海道開発局 | 石狩川 | 石狩川 | 右岸 | 108.5 | B-2 | 表のり | B.I108.5B-2-S5 | 7 | 7.5 | 4 |  | 2.625 |  |  | 2.5 | 66.3 | 21.4 | 9.8 | 31.2 |  |  | 0.021 | 0.0051 | [8 empty] | 4.7052e-07 | 2.601e-07
2011-07-11 | 北海道開発局 | 石狩川 | 石狩川 | 右岸 | 108.5 | B-2 | 表のり | B.I108.5B-2-S6 | 8 | 8.5 | 14 |  | 2.742 |  |  | 10.5 | 84.9 | 4.6 |  | 4.6 |  |  | 0.33 | 0.24 | [8 empty] | 0.00027823 | 0.000576
2011-07-11 | 北海道開発局 | 石狩川 | 石狩川 | 右岸 | 108.5 | B-2 | 表のり | B.I108.5B-2-T-2 | 9.5 | 10.3 | 36 | 2 | 2.674 | 0.401 | 0.046025 | 71.2 | 25.5 | 3.3 |  | 3.3 |  |  | 0.91 | 0.35 | [8 empty] | 0.0029181 | 0.001225 |  |  | CU |  |  | 32.4 | 37.9
2011-07-11 | 北海道開発局 | 石狩川 | 石狩川 | 右岸 | 108.5 | B-2 | 表のり | B.I108.5B-2-S7 | 12 | 12.5 | 44 |  | 2.642 |  |  | 57.2 | 34.5 | 5.2 | 3.1 | 8.3 |  |  | 0.34 | 0.11 | [8 empty] | 0.00029815 | 0.000121
2011-07-11 | 北海道開発局 | 石狩川 | 石狩川 | 右岸 | 108.5 | B-2 | 表のり | B.I108.5B-2-S8 | 14 | 14.5 | 50 |  | 2.638 |  |  | 53.7 | 37.2 | 4.8 | 4.3 | 9.1 |  |  | 0.37 | 0.097 | [8 empty] | 0.00036268 | 9.409e-05
2011-07-11 | 北海道開発局 | 石狩川 | 石狩川 | 右岸 | 108.5 | B-2 | 表のり | B.I108.5B-2-S9 | 16 | 16.5 | 50 |  | 2.626 |  |  | 27.8 | 62.3 | 6.1 | 3.8 | 9.9 |  |  | 0.2 | 0.077 | [8 empty] | 8.7194e-05 | 5.929e-05
2011-07-11 | 北海道開発局 | 石狩川 | 石狩川 | 右岸 | 108.5 | B-2 | 表のり | B.I108.5B-2-S1 | 1 | 1.5 | 50 |  | 2.689 |  |  | 61.8 | 30.7 | 4.6 | 2.9 | 7.5 |  |  | 0.52 | 0.16 | [8 empty] | 0.00079796 | 0.000256
2011-07-11 | 北海道開発局 | 石狩川 | 石狩川 | 右岸 | 108.5 | B-2 | 表のり | B.I108.5B-2-S2 | 2 | 2.5 | 38 |  | 2.727 |  |  | 74 | 21.4 | 4.6 |  | 4.6 |  |  | 1 | 0.37 | [8 empty] | 0.0036308 | 0.001369
2011-07-11 | 北海道開発局 | 石狩川 | 石狩川 | 右岸 | 108.5 | B-2 | 表のり | B.I108.5B-2-S3 | 3 | 3.5 | 31 |  | 2.64 |  |  | 44.1 | 38.8 | 10.8 | 6.3 | 17.1 |  |  | 0.12 | 0.014 | [8 empty] | 2.6697e-05 | 1.96e-06
2011-07-11 | 北海道開発局 | 石狩川 | 石狩川 | 右岸 | 108.5 | B-2 | 表のり | B.I108.5B-2-T-1 | 3.5 | 4.5 | 20 | 1.931 | 2.682 | 0.585 | 0.12631 | 41.3 | 46.3 | 7.3 | 5.1 | 12.4 |  |  | 0.19 | 0.041 | [8 empty] | 7.7423e-05 | 1.681e-05 |  |  | CU |  |  | 41.1 | 32.6
2011-07-11 | 北海道開発局 | 石狩川 | 石狩川 | 右岸 | 108.5 | B-3 | 裏のり | B.I108.5B-3-T-2 | 4.5 | 5.45 | 18 | 1.842 | 2.69 | 0.62 | 0.14712 | 42.5 | 55.3 | 2.2 |  | 2.2 |  |  | 0.38 | 0.28 | [8 empty] | 0.0003858 | 0.000784 |  |  | CU |  |  | 38.2 | 35.3
2011-07-11 | 北海道開発局 | 石狩川 | 石狩川 | 右岸 | 108.5 | B-3 | 裏のり | B.I108.5B-3-S3 | 7 | 7.5 | 9 |  | 2.663 |  |  | 49.5 | 44.5 | 4.2 | 1.8 | 6 |  |  | 0.33 | 0.15 | [8 empty] | 0.00027823 | 0.000225
2011-07-11 | 北海道開発局 | 石狩川 | 石狩川 | 右岸 | 108.5 | B-3 | 裏のり | B.I108.5B-3-S4 | 9 | 9.5 | 42 |  | 2.643 |  |  | 64.8 | 27.3 | 4.8 | 3.1 | 7.9 |  |  | 0.5 | 0.13 | [8 empty] | 0.00072864 | 0.000169
2011-07-11 | 北海道開発局 | 石狩川 | 石狩川 | 右岸 | 108.5 | B-3 | 裏のり | B.I108.5B-3-S5 | 11 | 11.5 | 32 |  | 2.656 |  |  | 51 | 41.6 | 4.8 | 2.6 | 7.4 |  |  | 0.45 | 0.14 | [8 empty] | 0.00057081 | 0.000196
2011-07-11 | 北海道開発局 | 石狩川 | 石狩川 | 右岸 | 108.5 | B-3 | 裏のり | B.I108.5B-3-S6 | 13 | 13.5 | 40 |  | 2.692 |  |  | 68.8 | 29.5 | 1.7 |  | 1.7 |  |  | 0.91 | 0.38 | [8 empty] | 0.0029181 | 0.001444
2011-07-11 | 北海道開発局 | 石狩川 | 石狩川 | 右岸 | 108.5 | B-3 | 裏のり | B.I108.5B-3-S7 | 15 | 15.35 | 35 |  | 2.618 |  |  | 0.6 | 74.4 | 18.6 | 6.4 | 25 |  |  | 0.057 | 0.0088 | [8 empty] | 4.7573e-06 | 7.744e-07
2011-07-11 | 北海道開発局 | 石狩川 | 石狩川 | 右岸 | 108.5 | B-3 | 裏のり | B.I108.5B-3-T-1 | 0.5 | 1.4 | 16 | 1.824 | 2.667 | 0.559 | 0.11204 | 59.8 | 29.1 | 6.9 | 4.2 | 11.1 |  |  | 0.31 | 0.05 | [8 empty] | 0.0002407 | 2.5e-05 |  |  | CU |  |  | 31.5 | 39.1
2011-07-11 | 北海道開発局 | 石狩川 | 石狩川 | 右岸 | 108.5 | B-3 | 裏のり | B.I108.5B-3-S1 | 2 | 2.5 | 16 |  | 2.684 |  |  | 64.6 | 29.3 | 3.7 | 2.4 | 6.1 |  |  | 0.63 | 0.22 | [8 empty] | 0.0012447 | 0.000484
2011-07-11 | 北海道開発局 | 石狩川 | 石狩川 | 右岸 | 108.5 | B-3 | 裏のり | B.I108.5B-3-S2 | 3 | 3.5 | 14 |  | 2.639 |  |  | 36.3 | 37.6 | 17 | 9.1 | 26.1 |  |  | 0.031 | 0.0058 | [8 empty] | 1.1601e-06 | 3.364e-07
2011-07-11 | 北海道開発局 | 石狩川 | 石狩川 | 右岸 | 121.14 | R121.14-B2 | 天端 | B.R121B2D5 | 6.15 | 6.45 | 20 |  | 2.674 |  |  | 72 | 20 | 6 | 2 | 8
2011-07-11 | 北海道開発局 | 石狩川 | 石狩川 | 右岸 | 121.14 | R121.14-B2 | 天端 | B.R121B2D1 | 1.15 | 1.5 | 3 |  | 2.668 |  |  | 1 | 67 | 22 | 10 | 32
2011-07-11 | 北海道開発局 | 石狩川 | 石狩川 | 右岸 | 121.14 | R121.14-B2 | 天端 | B.R121B2D2 | 2.15 | 2.45 | 4 |  | 2.681 |  |  | 49 | 40 | 8 | 3 | 11
2011-07-11 | 北海道開発局 | 石狩川 | 石狩川 | 右岸 | 121.14 | R121.14-B2 | 天端 | B.R121B2D3 | 3.15 | 3.45 | 2 |  | 2.653 |  |  | 1 | 43 | 40 | 16 | 56
2011-07-11 | 北海道開発局 | 石狩川 | 石狩川 | 右岸 | 121.14 | R121.14-B2 | 天端 | B.R121B2D4 | 4.15 | 4.45 | 1 |  | 2.669 |  |  | 0 | 53 | 32 | 15
2011-07-11 | 北海道開発局 | 石狩川 | 石狩川 | 右岸 | 121.14 | R121.14-B1 | 表のり | B.R121B1D2 | 3.15 | 3.45 | 36 |  | 2.702 |  |  | 74 | 22 | 3 | 1 | 4
2011-07-11 | 北海道開発局 | 石狩川 | 石狩川 | 右岸 | 121.14 | R121.14-B1 | 表のり | B.R121B1D3 | 5.15 | 5.32 | 50 |  | 2.672 |  |  | 68 | 24 | 5 | 3 | 8
2011-07-11 | 北海道開発局 | 石狩川 | 石狩川 | 右岸 | 121.14 | R121.14-B1 | 表のり | B.R121B1D4 | 7.15 | 7.45 | 38 |  | 2.69 |  |  | 78 | 18 | 3 | 1 | 4
2011-07-11 | 北海道開発局 | 石狩川 | 石狩川 | 右岸 | 121.14 | R121.14-B1 | 表のり | B.R121B1D1 | 2.15 | 2.5 | 17 |  | 2.679 |  |  | 0 | 56 | 32 | 12 | 44
2011-07-11 | 北海道開発局 | 石狩川 | 石狩川 | 右岸 | 121.14 | R121.14-B3 | 裏のり | B.R121B3D3 | 4.15 | 4.45 | 19 |  | 2.687 |  |  | 66 | 27 | 5 | 2 | 7
2011-07-11 | 北海道開発局 | 石狩川 | 石狩川 | 右岸 | 121.14 | R121.14-B3 | 裏のり | B.R121B3D4 | 6.15 | 6.41 | 50 |  | 2.683 |  |  | 70 | 24 | 4 | 2 | 6
2011-07-11 | 北海道開発局 | 石狩川 | 石狩川 | 右岸 | 121.14 | R121.14-B3 | 裏のり | B.R121B3D5 | 8.15 | 8.45 | 40 |  | 2.673 |  |  | 76 | 16 | 6 | 2 | 8
2011-07-11 | 北海道開発局 | 石狩川 | 石狩川 | 右岸 | 121.14 | R121.14-B3 | 裏のり | B.R121B3D6 | 10.15 | 10.45 | 33 |  | 2.678 |  |  | 71 | 22 | 5 | 2 | 7
2011-07-11 | 北海道開発局 | 石狩川 | 石狩川 | 右岸 | 121.14 | R121.14-B3 | 裏のり | B.R121B3T1 | 0.5 | 1.5 | 2 | 1.569 | 2.696 | 1.242 | 0.85453 | 0 | 60 | 26 | 14 | 40 | [6 empty] | 38.9 | 28.9 | 10 |  |  | 4.67e-06 |  |  |  |  | CU |  |  | 5.4 | 27.6
2011-07-11 | 北海道開発局 | 石狩川 | 石狩川 | 右岸 | 121.14 | R121.14-B3 | 裏のり | B.R121B3D1 | 2.15 | 2.6 | 2 |  | 2.629 |  |  | 2 | 67 | 23 | 8 | 31
2011-07-11 | 北海道開発局 | 石狩川 | 石狩川 | 右岸 | 121.14 | R121.14-B3 | 裏のり | B.R121B3D2 | 3.15 | 3.45 | 10 |  | 2.701 |  |  | 5 | 85 | 6 | 4 | 10
2011-07-11 | 北海道開発局 | 石狩川 | 石狩川 | 左岸 | 2.73 | B-1 | 天端 | B.P1-5 | 4.5 | 5 | 13 |  | 2.899 |  |  | 0 | 98.8 | 1.2 |  | 1.2 | 0.305 | 0.278 | 0.163 | 0.129 | 2.3643 | 1.1 | [6 empty] | 5.428e-05 | 0.00016641
2011-07-11 | 北海道開発局 | 石狩川 | 石狩川 | 左岸 | 2.73 | B-1 | 天端 | B.P1-6 | 5.5 | 6 | 18 |  | 2.704 |  |  | 0 | 99.5 | 0.5 |  | 0.5 | 0.341 | 0.318 | 0.257 | 0.178 | 1.9157 | 1.3 | [6 empty] | 0.00015589 | 0.00031684
2011-07-11 | 北海道開発局 | 石狩川 | 石狩川 | 左岸 | 2.73 | B-1 | 天端 | B.P1-7 | 7.5 | 8 | 12 |  | 2.69 |  |  | 0 | 93.2 | 6.8 |  | 6.8 | 0.349 | 0.32 | 0.227 | 0.123 | 2.8374 | 1.7 | [6 empty] | 0.00011693 | 0.00015129
2011-07-11 | 北海道開発局 | 石狩川 | 石狩川 | 左岸 | 2.73 | B-1 | 天端 | B.P1-8 | 9.5 | 10 | 12 |  | 2.691 |  |  | 0.6 | 89 | 8.1 | 2.3 | 10.4 | 0.32 | 0.283 | 0.136 | 0.0684 | 4.6784 | 1.6 | [6 empty] | 3.5679e-05 | 4.6786e-05
2011-07-11 | 北海道開発局 | 石狩川 | 石狩川 | 左岸 | 2.73 | B-1 | 天端 | B.P1-9 | 11.5 | 12 | 16 |  | 2.727 |  |  | 0.2 | 87.7 | 8.8 | 3.3 | 12.1 | 0.494 | 0.413 | 0.194 | 0.0481 | 10.2703 | 3.5 | [6 empty] | 8.1252e-05 | 2.3136e-05
2011-07-11 | 北海道開発局 | 石狩川 | 石狩川 | 左岸 | 2.73 | B-1 | 天端 | B.P1-10 | 13.5 | 14 | 4 |  | 2.638 |  |  | 0.2 | 15.7 | 56.4 | 27.7 | 84.1 | 0.0241 | 0.0146 | 0.00213 |  |  |  | 65.3 | 26.4 | 38.9 |  |  |  | 2.3434e-09
2011-07-11 | 北海道開発局 | 石狩川 | 石狩川 | 左岸 | 2.73 | B-1 | 天端 | B.P1-11 | 14.5 | 15 | 13 |  | 2.667 |  |  | 0 | 65.8 | 24.7 | 9.5 | 34.2 | 0.301 | 0.256 | 0.017 | 0.0054 | 55.7407 | 1.5 | [6 empty] | 2.8837e-07 | 2.916e-07
2011-07-11 | 北海道開発局 | 石狩川 | 石狩川 | 左岸 | 2.73 | B-1 | 天端 | B.P1-12 | 16.5 | 17 | 18 |  | 2.716 |  |  | 0.3 | 89.6 | 8.7 | 1.4 | 10.1 | 0.166 | 0.148 | 0.101 | 0.0741 | 2.2402 | 1.1 | [6 empty] | 1.7907e-05 | 5.4908e-05
2011-07-11 | 北海道開発局 | 石狩川 | 石狩川 | 左岸 | 2.73 | B-1 | 天端 | B.P1-13 | 18.5 | 19 | 19 |  | 2.682 |  |  | 0.1 | 86 | 12.5 | 1.4 | 13.9 | 0.159 | 0.141 | 0.0876 | 0.0577 | 2.7556 | 1.3 | [6 empty] | 1.2876e-05 | 3.3293e-05
2011-07-11 | 北海道開発局 | 石狩川 | 石狩川 | 左岸 | 2.73 | B-1 | 天端 | B.P1-14 | 20.5 | 21 | 19 |  | 2.711 |  |  | 0 | 89.2 | 9.4 | 1.4 | 10.8 | 0.16 | 0.143 | 0.0949 | 0.0694 | 2.3055 | 1.1 | [6 empty] | 1.55e-05 | 4.8164e-05
2011-07-11 | 北海道開発局 | 石狩川 | 石狩川 | 左岸 | 2.73 | B-1 | 天端 | B.P1-15 | 22.5 | 23 | 19 |  | 2.724 |  |  | 0 | 82.6 | 15.8 | 1.6 | 17.4 | 0.141 | 0.122 | 0.078 | 0.0535 | 2.6355 | 1.1 | [6 empty] | 9.8397e-06 | 2.8622e-05
2011-07-11 | 北海道開発局 | 石狩川 | 石狩川 | 左岸 | 2.73 | B-1 | 天端 | B.P1-1 | 0.5 | 1 | 9 |  | 2.675 |  |  | 0.4 | 90.4 | 9.2 |  | 9.2 | 0.394 | 0.339 | 0.159 | 0.0875 | 4.5029 | 1.8 | [6 empty] | 5.1243e-05 | 7.6562e-05
2011-07-11 | 北海道開発局 | 石狩川 | 石狩川 | 左岸 | 2.73 | B-1 | 天端 | B.P1-2 | 1.5 | 2 | 12 |  | 2.666 |  |  | 0.3 | 92.5 | 7.2 |  | 7.2 | 0.44 | 0.37 | 0.179 | 0.112 | 3.9286 | 1.4 | [6 empty] | 6.7431e-05 | 0.00012544
2011-07-11 | 北海道開発局 | 石狩川 | 石狩川 | 左岸 | 2.73 | B-1 | 天端 | B.P1-3 | 2.5 | 3 | 11 |  | 2.717 |  |  | 0.4 | 95.2 | 4.4 |  | 4.4 | 0.366 | 0.326 | 0.188 | 0.127 | 2.8819 | 1.4 | [6 empty] | 7.5548e-05 | 0.00016129
2011-07-11 | 北海道開発局 | 石狩川 | 石狩川 | 左岸 | 2.73 | B-1 | 天端 | B.P1-4 | 3.5 | 4 | 15 |  | 2.795 |  |  | 1.8 | 94.6 | 3.6 |  | 3.6 | 0.38 | 0.342 | 0.25 | 0.145 | 2.6207 | 1.4 | [6 empty] | 0.00014623 | 0.00021025
2011-07-11 | 北海道開発局 | 石狩川 | 石狩川 | 左岸 | 2.73 | B-2 | 表のり | B.P2-2 | 2.5 | 3 | 10 |  | 2.859 |  |  | 0.1 | 96.2 | 3.7 |  | 3.7 | 0.305 | 0.276 | 0.155 | 0.122 | 2.5 | 1 | [6 empty] | 4.8306e-05 | 0.00014884
2011-07-11 | 北海道開発局 | 石狩川 | 石狩川 | 左岸 | 2.73 | B-2 | 表のり | B.T2-2 | 3.5 | 5.1 | 7 | 1.917 | 2.755 | 0.788 | 0.27366 | 0 | 91.4 | 8.6 |  | 8.6 | 0.337 | 0.306 | 0.168 | 0.11 | 3.0636 | 1.7 | [6 empty] | 5.8216e-05 | 0.000121 |  | 5.8313e-05 | CU |  |  | 83.8 | 42.7
2011-07-11 | 北海道開発局 | 石狩川 | 石狩川 | 左岸 | 2.73 | B-2 | 表のり | B.P2-3 | 5.5 | 6 | 8 |  | 2.683 |  |  | 0 | 96.9 | 3.1 |  | 3.1 | 0.357 | 0.328 | 0.254 | 0.155 | 2.3032 | 1.4 | [6 empty] | 0.0001517 | 0.00024025
2011-07-11 | 北海道開発局 | 石狩川 | 石狩川 | 左岸 | 2.73 | B-2 | 表のり | B.(1) | 6 | 6.5 | 9 | [19 empty] | 0.000299
2011-07-11 | 北海道開発局 | 石狩川 | 石狩川 | 左岸 | 2.73 | B-2 | 表のり | B.P2-4 | 7.5 | 8 | 11 |  | 2.63 |  |  | 0.1 | 45.8 | 43.3 | 10.8 | 54.1 | 0.122 | 0.0663 | 0.0142 | 0.00458 | 26.6376 | 1.5 | 52.2 | 26.7 | 25.5 |  |  |  | 1.9004e-07 | 2.0976e-07
2011-07-11 | 北海道開発局 | 石狩川 | 石狩川 | 左岸 | 2.73 | B-2 | 表のり | B.P2-5 | 9.5 | 10 | 8 |  | 2.742 |  |  | 0 | 92.7 | 7.3 |  | 7.3 | 0.375 | 0.337 | 0.22 | 0.117 | 3.2051 | 1.7 | [6 empty] | 0.00010874 | 0.00013689
2011-07-11 | 北海道開発局 | 石狩川 | 石狩川 | 左岸 | 2.73 | B-2 | 表のり | B.P2-6 | 11.5 | 12 | 4 |  | 2.464 |  |  | 0.1 | 31.2 | 47.1 | 21.6 | 68.7 | 0.0459 | 0.0268 | 0.00449 | 0.00205 | 22.3902 | 0.9 | 85 | 41.2 | 43.8 |  |  |  | 1.319e-08 | 4.2025e-08
2011-07-11 | 北海道開発局 | 石狩川 | 石狩川 | 左岸 | 2.73 | B-2 | 表のり | B.P2-7 | 12.5 | 13 | 3 |  | 2.703 |  |  | 0.8 | 90.8 | 8.4 |  | 8.4 | 0.55 | 0.482 | 0.276 | 0.114 | 4.8246 | 1.9 | [6 empty] | 0.0001839 | 0.00012996
2011-07-11 | 北海道開発局 | 石狩川 | 石狩川 | 左岸 | 2.73 | B-2 | 表のり | B.(2) | 12.5 | 13 | 3 | [18 empty] | 0.000101
2011-07-11 | 北海道開発局 | 石狩川 | 石狩川 | 左岸 | 2.73 | B-2 | 表のり | B.P2-8 | 14.5 | 15 | 19 |  | 2.693 |  |  | 0.1 | 88.8 | 9.4 | 1.7 | 11.1 | 0.168 | 0.149 | 0.0971 | 0.0636 | 2.6415 | 1.3 | [6 empty] | 1.6345e-05 | 4.045e-05
2011-07-11 | 北海道開発局 | 石狩川 | 石狩川 | 左岸 | 2.73 | B-2 | 表のり | B.P2-9 | 16.5 | 17 | 17 |  | 2.682 |  |  | 0 | 88.9 | 9.6 | 1.5 | 11.1 | 0.161 | 0.143 | 0.0942 | 0.067 | 2.403 | 1.2 | [6 empty] | 1.5236e-05 | 4.489e-05
2011-07-11 | 北海道開発局 | 石狩川 | 石狩川 | 左岸 | 2.73 | B-2 | 表のり | B.P2-10 | 18.5 | 19 | 17 |  | 2.691 |  |  | 0 | 83.1 | 14.5 | 2.4 | 16.9 | 0.152 | 0.134 | 0.0806 | 0.0474 | 3.2068 | 1.4 | [6 empty] | 1.0616e-05 | 2.2468e-05
2011-07-11 | 北海道開発局 | 石狩川 | 石狩川 | 左岸 | 2.73 | B-2 | 表のり | B.P2-11 | 20.5 | 21 | 26 |  | 2.729 |  |  | 0 | 80.2 | 18.1 | 1.7 | 19.8 | 0.135 | 0.115 | 0.0752 | 0.0466 | 2.897 | 1.2 | [6 empty] | 9.0406e-06 | 2.1716e-05
2011-07-11 | 北海道開発局 | 石狩川 | 石狩川 | 左岸 | 2.73 | B-2 | 表のり | B.T2-1 | 0.5 | 1.3 | 12 | 1.9 | 2.682 | 0.75 | 0.24107 | 0.4 | 92.3 | 7.3 |  | 7.3 | 0.419 | 0.356 | 0.174 | 0.112 | 3.7411 | 1.4 | [5 empty] | 2.2e-05 | 6.3147e-05 | 0.00012544 |  | 6.6389e-05 | CU |  |  | 32.3 | 39.4
2011-07-11 | 北海道開発局 | 石狩川 | 石狩川 | 左岸 | 2.73 | B-2 | 表のり | B.P2-1 | 1.5 | 2 | 12 |  | 2.78 |  |  | 4.5 | 93.2 | 2.3 |  | 2.3 | 0.394 | 0.354 | 0.258 | 0.164 | 2.4024 | 1.3 | [6 empty] | 0.0001573 | 0.00026896
2011-07-11 | 北海道開発局 | 石狩川 | 石狩川 | 左岸 | 2.73 | B-3 | 裏のり | B.P3-1 | 1.5 | 2 | 19 |  | 2.815 |  |  | 0.1 | 96.3 | 3.6 |  | 3.6 | 0.305 | 0.278 | 0.157 | 0.123 | 2.4797 | 1.1 | [6 empty] | 4.9762e-05 | 0.00015129
2011-07-11 | 北海道開発局 | 石狩川 | 石狩川 | 左岸 | 2.73 | B-3 | 裏のり | B.(1) | 2.5 | 3 | 8 | [18 empty] | 3.96e-05
2011-07-11 | 北海道開発局 | 石狩川 | 石狩川 | 左岸 | 2.73 | B-3 | 裏のり | B.P3-2 | 3.5 | 4 | 9 |  | 2.772 |  |  | 0 | 91.6 | 8.4 |  | 8.4 | 0.297 | 0.262 | 0.133 | 0.0954 | 3.1132 | 1 | [6 empty] | 3.3882e-05 | 9.1012e-05
2011-07-11 | 北海道開発局 | 石狩川 | 石狩川 | 左岸 | 2.73 | B-3 | 裏のり | B.P3-3 | 5.5 | 6 | 8 |  | 2.719 |  |  | 1.9 | 91.6 | 6.5 |  | 6.5 | 0.381 | 0.326 | 0.161 | 0.114 | 3.3421 | 1.2 | [6 empty] | 5.2749e-05 | 0.00012996
2011-07-11 | 北海道開発局 | 石狩川 | 石狩川 | 左岸 | 2.73 | B-3 | 裏のり | B.P3-4 | 7.5 | 8 | 3 |  | 2.701 |  |  | 0.1 | 90.1 | 9.8 |  | 9.8 | 0.361 | 0.326 | 0.196 | 0.0818 | 4.4132 | 2.4 | [6 empty] | 8.3207e-05 | 6.6912e-05
2011-07-11 | 北海道開発局 | 石狩川 | 石狩川 | 左岸 | 2.73 | B-3 | 裏のり | B.(2) | 8.5 | 9 | 5 | [18 empty] | 7.28e-06
2011-07-11 | 北海道開発局 | 石狩川 | 石狩川 | 左岸 | 2.73 | B-3 | 裏のり | B.P3-5 | 9.5 | 10 | 11 |  | 2.763 |  |  | 0.1 | 88.6 | 10.1 | 1.2 | 11.3 | 0.347 | 0.308 | 0.14 | 0.0605 | 5.7355 | 2.3 | [6 empty] | 3.8157e-05 | 3.6603e-05
2011-07-11 | 北海道開発局 | 石狩川 | 石狩川 | 左岸 | 2.73 | B-3 | 裏のり | B.P3-6 | 11.5 | 12 | 9 |  | 2.674 |  |  | 0.2 | 67.3 | 23.5 | 9 | 32.5 | 0.313 | 0.26 | 0.0176 | 0.00608 | 51.4803 | 1.6 | [6 empty] | 3.125e-07 | 3.6966e-07
2011-07-11 | 北海道開発局 | 石狩川 | 石狩川 | 左岸 | 2.73 | B-3 | 裏のり | B.P3-7 | 13.5 | 14 | 8 |  | 2.63 |  |  | 0.2 | 82.7 | 12.7 | 4.4 | 17.1 | 0.169 | 0.146 | 0.082 | 0.0188 | 8.9894 | 3.7 | [6 empty] | 1.1049e-05 | 3.5344e-06
2011-07-11 | 北海道開発局 | 石狩川 | 石狩川 | 左岸 | 2.73 | B-3 | 裏のり | B.(3) | 15 | 15.5 | 15 | [18 empty] | 1.04e-06
2011-07-11 | 北海道開発局 | 石狩川 | 石狩川 | 左岸 | 2.73 | B-3 | 裏のり | B.P3-8 | 15.5 | 16 | 16 |  | 2.694 |  |  | 0 | 91.9 | 8.1 |  | 8.1 | 0.166 | 0.149 | 0.106 | 0.0794 | 2.0907 | 1.1 | [6 empty] | 2.0028e-05 | 6.3044e-05
2011-07-11 | 北海道開発局 | 石狩川 | 石狩川 | 左岸 | 2.73 | B-3 | 裏のり | B.P3-9 | 17.5 | 18 | 21 |  | 2.682 |  |  | 0 | 86.3 | 12.1 | 1.6 | 13.7 | 0.158 | 0.14 | 0.0879 | 0.0578 | 2.7336 | 1.3 | [6 empty] | 1.2978e-05 | 3.3408e-05
2011-07-11 | 北海道開発局 | 石狩川 | 石狩川 | 左岸 | 2.73 | B-3 | 裏のり | B.P3-10 | 19.5 | 20 | 19 |  | 2.714 |  |  | 0 | 88.3 | 8.3 | 3.4 | 11.7 | 0.149 | 0.131 | 0.0854 | 0.0627 | 2.3764 | 1.1 | [6 empty] | 1.2139e-05 | 3.9313e-05
2011-07-11 | 北海道開発局 | 石狩川 | 石狩川 | 左岸 | 9 | B-4-3 | 天端 | B.B-4-3-8 | 7 | 8 | 5 | 1.8 | 2.674 | 0.71 | 0.2093 | 2.6 | 95 | 2.4 | 0 | 2.4 | 0.2399 | 0.2072 | 0.135 | 0.1152 | 2.0825 | 0.9 | [5 empty] | 1.04e-05 | 3.5074e-05 | 0.00013271 |  | 2.3095e-05 | CU |  |  | 38.6 | 40.6
2011-07-11 | 北海道開発局 | 石狩川 | 石狩川 | 左岸 | 9 | B-4-3 | 天端 | B.2 | 7.5 | 8 | 6 | [19 empty] | 4.02e-05
2011-07-11 | 北海道開発局 | 石狩川 | 石狩川 | 左岸 | 9 | B-4-3 | 天端 | B.B-4-3-3 | 2 | 2.75 | 10 | 1.8 | 2.639 | 0.82 | 0.30295 | 3.3 | 89.6 | 7.1 | 0 | 7.1 | 0.2915 | 0.2578 | 0.14 | 0.1086 | 2.6842 | 0.9 | [5 empty] | 7.87e-06 | 3.8157e-05 | 0.00011794 |  | 5.242e-05 | CU |  |  | 49.4 | 38
2011-07-11 | 北海道開発局 | 石狩川 | 石狩川 | 左岸 | 9 | B-4-2 | 表のり | B.1 | 10 | 10.5 | 10 | [19 empty] | 0.00028
2011-07-11 | 北海道開発局 | 石狩川 | 石狩川 | 左岸 | 9 | B-4-2 | 表のり | B.B-4-2-9 | 10.5 | 11.5 | 10 | 1.8 | 2.633 | 0.64 | 0.15984 | 3.8 | 93.9 | 2.3 | 0 | 2.3 | 0.6821 | 0.5686 | 0.27 | 0.1609 | 4.2393 | 1.3 | [5 empty] | 9.67e-06 | 0.00017477 | 0.00025889 |  | 0.000145 | CU |  |  | 45.8 | 37.9
2011-07-11 | 北海道開発局 | 石狩川 | 石狩川 | 左岸 | 9 | B-4-2 | 表のり | B.B-4-2-4 | 2.7 | 3.3 | 20 | 1.839 | 2.629 | 0.75 | 0.24107 | 0.7 | 72.8 | 22.1 | 4.4 | 26.5 | 0.1693 | 0.1404 | 0.054 | 0.0128 | 13.2266 | 3.5 | [5 empty] | 6.29e-07 | 4.1972e-06 | 1.6384e-06 |  | 6.6929e-07 | CU |  |  | 36.8 | 34.2
2011-07-11 | 北海道開発局 | 石狩川 | 石狩川 | 左岸 | 13 | B-6-2 | 表のり | B.B-6-2-8 | 10 | 11 | 10 | 1.72 | 2.63 | 1.2 | 0.78545 | 0 | 29.5 | 57.9 | 12.6 | 70.5 | 0.0611 | 0.0502 | 0.0135 | 0.0027 | 22.6296 | 3.3 | 43.3 | 24.6 | 18.7 |  |  | 1.12e-07 | 1.6904e-07 | 7.29e-08 |  | 4.5328e-08 | CU |  |  | 0 | 28.5
2011-07-11 | 北海道開発局 | 石狩川 | 石狩川 | 左岸 | 13 | B-6-2 | 表のり | B.1 | 12.5 | 13 | 10 | [19 empty] | 0.000866
2011-07-11 | 北海道開発局 | 石狩川 | 石狩川 | 左岸 | 13 | B-6-2 | 表のり | B.B-6-2-2 | 1 | 2 | 2 | 1.839 | 2.695 | 0.68 | 0.18716 | 0 | 83.7 | 11.9 | 4.4 | 16.3 | 0.1997 | 0.1695 | 0.095 | 0.0293 | 6.8157 | 2.5 | [5 empty] | 2.52e-06 | 1.5538e-05 | 8.5849e-06 |  | 2.5319e-06 | CU |  |  | 14.4 | 36.3
2011-07-11 | 北海道開発局 | 石狩川 | 石狩川 | 左岸 | 13 | B-6-2 | 表のり | B.B-6-2-4 | 3 | 4 | 3 | 1.8 | 2.691 | 0.75 | 0.24107 | 0 | 81.6 | 15.9 | 2.5 | 18.4 | 0.1797 | 0.1552 | 0.082 | 0.0315 | 5.7048 | 2.4 | [5 empty] | 3.7e-06 | 1.1049e-05 | 9.9225e-06 |  | 3.4217e-06 | CU |  |  | 35.3 | 38.6
2011-07-11 | 北海道開発局 | 石狩川 | 石狩川 | 左岸 | 13 | B-6-3 | 裏のり | B.B-6-3-4 | 4.5 | 5.5 | 5 | 1.861 | 2.7 | 0.83 | 0.31245 | 0.2 | 91 | 8.8 | 0 | 8.8 | 0.2022 | 0.1764 | 0.119 | 0.0832 | 2.4303 | 1.1 | [5 empty] | 1.12e-06 | 2.6184e-05 | 6.9222e-05 |  | 1.9004e-05 | CU |  |  | 37.6 | 35.3
2011-07-11 | 北海道開発局 | 石狩川 | 石狩川 | 左岸 | 13 | B-6-3 | 裏のり | B.2 | 6.5 | 7 | 5 | [19 empty] | 0.000203
2011-07-11 | 北海道開発局 | 石狩川 | 石狩川 | 左岸 | 13 | B-6-3 | 裏のり | B.B-6-3-1 | 0.5 | 1.5 | 16 | 1.883 | 2.672 | 0.62 | 0.14712 | 5.9 | 85.3 | 8.8 | 0 | 8.8 | 0.4837 | 0.3713 | 0.15 | 0.0923 | 5.2405 | 1 | [5 empty] | 4.81e-06 | 4.4772e-05 | 8.5193e-05 |  | 2.7943e-05 | CU |  |  | 24.8 | 36.5
2011-07-11 | 北海道開発局 | 石狩川 | 石狩川 | 左岸 | 21 | B-11-2 | 表のり | B.1 | 13 | 13.5 | 8 | [19 empty] | 9.86e-06
2011-07-11 | 北海道開発局 | 石狩川 | 石狩川 | 左岸 | 21 | B-11-2 | 表のり | B.B-11-2-4 | 3.5 | 4.4 | 4 | 1.862 | 2.641 | 0.78 | 0.2666 | 7.3 | 54 | 21.7 | 17 | 38.7 | 0.2919 | 0.1506 | 0.0085 | [8 empty] | 1.92e-08 | 5.7871e-08 |  |  |  | CU |  |  | 0 | 33.9
2011-07-11 | 北海道開発局 | 石狩川 | 石狩川 | 左岸 | 21 | B-11-3 | 裏のり | B.2 | 8.5 | 9 | 5 | [19 empty] | 4.42e-09
2011-07-11 | 北海道開発局 | 石狩川 | 石狩川 | 左岸 | 21 | B-11-3 | 裏のり | B.B-11-3-1 | 0.5 | 1.5 | 2 | 1.799 | 2.71 | 0.74 | 0.23289 | 3.6 | 84.4 | 4.7 | 7.3 | 12 | 0.4404 | 0.3647 | 0.14 | 0.0304 | 14.4868 | 4.54 | [5 empty] | 6.54e-05 | 3.8157e-05 | 9.2416e-06 |  | 7.6777e-06 | CU |  |  | 0 | 32
2011-07-11 | 北海道開発局 | 石狩川 | 石狩川 | 左岸 | 21 | B-11-3 | 裏のり | B.B-11-3-4 | 3 | 4 | 5 | 1.894 | 2.661 | 0.78 | 0.2666 | 0 | 50 | 28.3 | 21.7 | 50 | 0.1505 | 0.075 | 0.0034 |  |  |  | 39.6 | 21.3 | 18.3 |  |  | 1.59e-08 | 6.9253e-09 |  |  |  | CU |  |  | 0 | 30.1
2011-07-11 | 北海道開発局 | 石狩川 | 石狩川 | 左岸 | 21 | B-11-3 | 裏のり | B.B-11-3-6 | 6.5 | 7.5 | 5 | 1.842 | 2.668 | 0.81 | 0.29361 | 4.1 | 25.9 | 42.5 | 27.5 | 70 | 0.0436 | 0.0234 | 0.0016 |  |  |  | 36.6 | 21.4 | 15.2 |  |  | 3.59e-09 | 1.2077e-09 |  |  |  | UU | [8 empty] | 70.9 | 0
2011-07-11 | 北海道開発局 | 石狩川 | 石狩川 | 左岸 | 25 | B-12-3 | 天端 | B.B-12-3-5 | 4 | 5 | 5 | 1.729 | 2.664 | 1.26 | 0.88512 | 0 | 2.5 | 35.9 | 61.6 | 97.5 | 0.0048 | 0.0029 |  |  |  |  | 64.2 | 26 | 38.2 |  |  | 3.47e-09 |  |  |  |  | UU | [8 empty] | 38.3 | 0
2011-07-11 | 北海道開発局 | 石狩川 | 石狩川 | 左岸 | 25 | B-12-3 | 天端 | B.2 | 11 | 11.5 | 24 | [19 empty] | 0.000152
2011-07-11 | 北海道開発局 | 石狩川 | 石狩川 | 左岸 | 25 | B-12-3 | 天端 | B.B-12-3-1 | 0.5 | 0.9 | 2 | 1.866 | 2.669 | 0.86 | 0.34197 | 4.2 | 66.7 | 17.7 | 11.4 | 29.1 | 0.3899 | 0.2995 | 0.03 | 0.0025 | 155.96 | 7.05 | [5 empty] | 3.4e-09 | 1.0752e-06 | 6.25e-08 |  | 1.6842e-08 | CU |  |  | 0 | 31.4
2011-07-11 | 北海道開発局 | 石狩川 | 石狩川 | 左岸 | 25 | B-12-2 | 表のり | B.B-12-2-7 | 7 | 8 | 11 | 1.767 | 2.689 | 0.94 | 0.42814 | 0 | 61.8 | 23.6 | 14.6 | 38.2 | 0.2342 | 0.1456 | 0.0142 | 0.0016 | 146.375 | 5.17 | [5 empty] | 3.08e-08 | 1.9004e-07 | 2.56e-08 |  | 3.2736e-09 | CU |  |  | 0 | 22.4
2011-07-11 | 北海道開発局 | 石狩川 | 石狩川 | 左岸 | 25 | B-12-2 | 表のり | B.1 | 13 | 13.5 | 28 | [19 empty] | 0.000124
2011-07-11 | 北海道開発局 | 石狩川 | 石狩川 | 左岸 | 25 | B-12-2 | 表のり | B.B-12-2-3 | 2.6 | 3.3 | 2 | 1.83 | 2.672 | 0.92 | 0.40557 | 0 | 18.6 | 48.8 | 32.6 | 81.4 | 0.0205 | 0.0135 | 0.0012 |  |  |  | 48.6 | 22.3 | 26.3 |  |  | 1.29e-08 | 6.201e-10 |  |  |  | UU | [8 empty] | 37.8 | 0
2011-07-11 | 北海道開発局 | 石狩川 | 石狩川 | 左岸 | 27.5 | B-13-2 | 表のり | B.B-13-2-7 | 9.3 | 10 | 25 | 1.826 | 2.71 | 0.7 | 0.20176 | 39.4 | 51.9 | 5.6 | 3.1 | 8.7 | 1.9169 | 0.8937 | 0.21 | 0.0813 | 23.5781 | 1.07 | [5 empty] | 5.45e-05 | 9.763e-05 | 6.6097e-05 |  | 3.143e-05 | CU |  |  | 0 | 21.2
2011-07-11 | 北海道開発局 | 石狩川 | 石狩川 | 左岸 | 27.5 | B-13-2 | 表のり | B.1 | 12.5 | 13 | 10 | [19 empty] | 0.000157
2011-07-11 | 北海道開発局 | 石狩川 | 石狩川 | 左岸 | 27.5 | B-13-2 | 表のり | B.B-13-2-2 | 1 | 1.7 | 7 | 1.718 | 2.549 | 0.9 | 0.38368 | 3.1 | 42.8 | 34.5 | 19.6 | 54.1 | 0.0996 | 0.0629 | 0.0055 | [8 empty] | 1.33e-09 | 2.1107e-08 |  |  |  | CU |  |  | 0 | 33.4
2011-07-11 | 北海道開発局 | 石狩川 | 石狩川 | 左岸 | 27.5 | B-13-3 | 裏のり | B.2 | 12 | 12.5 | 34 | [19 empty] | 0.000101
2011-07-11 | 北海道開発局 | 石狩川 | 石狩川 | 左岸 | 27.5 | B-13-3 | 裏のり | B.B-13-3-2 | 0.6 | 1.5 | 9 | 1.834 | 2.675 | 0.88 | 0.36249 | 0 | 1.7 | 45.4 | 52.9 | 98.3 | 0.0068 | 0.0045 |  |  |  |  | 59.2 | 22.1 | 37.1 |  |  | 2.14e-07 |  |  |  |  | UU | [8 empty] | 10.7 | 0
2011-07-11 | 北海道開発局 | 石狩川 | 石狩川 | 左岸 | 29.5 | B-14-2 | 表のり | B.B-14-2-6 | 8 | 9 | 12 | 1.785 | 2.69 | 1.03 | 0.53829 | 0 | 77.2 | 14.1 | 8.7 | 22.8 | 0.2063 | 0.1708 | 0.06 | 0.0078 | 26.4487 | 8.01 | [5 empty] | 1.43e-06 | 5.3577e-06 | 6.084e-07 |  | 6.5301e-07 | CU |  |  | 0 | 27.7
2011-07-11 | 北海道開発局 | 石狩川 | 石狩川 | 左岸 | 29.5 | B-14-2 | 表のり | B.1 | 12.5 | 13 | 20 | [19 empty] | 0.000332
2011-07-11 | 北海道開発局 | 石狩川 | 石狩川 | 左岸 | 29.5 | B-14-2 | 表のり | B.B-14-2-2 | 1.5 | 2.5 | 11 | 1.815 | 2.708 | 1.06 | 0.57816 | 0.9 | 27.6 | 41 | 30.5 | 71.5 | 0.0346 | 0.0193 | 0.0018 |  |  |  | 41.2 | 21 | 20.2 |  |  | 9.18e-08 | 1.5866e-09 |  |  |  | UU | [8 empty] | 33.7 | 0
2011-07-11 | 北海道開発局 | 石狩川 | 石狩川 | 左岸 | 29.5 | B-14-3 | 裏のり | B.B-14-3-4 | 5 | 6 | 4 | 1.423 | 2.537 | 2.23 | 3.4333 | 0 | 3.3 | 22.6 | 74.1 | 96.7 | 0.0016 | [5 empty] | 108.4 | 48.5 | 59.9 |  |  | 3.03e-08 |  |  |  |  | UU | [8 empty] | 43.5 | 0
2011-07-11 | 北海道開発局 | 石狩川 | 石狩川 | 左岸 | 29.5 | B-14-3 | 裏のり | B.2 | 10.5 | 11 | 20 | [19 empty] | 5.9e-06
2011-07-11 | 北海道開発局 | 石狩川 | 石狩川 | 左岸 | 29.5 | B-14-3 | 裏のり | B.B-14-3-1 | 0.6 | 1.2 | 5 | 1.799 | 2.534 | 0.57 | 0.11796 | 0 | 66.2 | 20.1 | 13.7 | 33.8 | 0.2365 | 0.1601 | 0.012 | [8 empty] | 1.72e-09 | 1.2867e-07 |  |  |  | CU |  |  | 0 | 28.8
2011-07-11 | 北海道開発局 | 石狩川 | 石狩川 | 左岸 | 33 | B-16-2 | 表のり | B.1 | 12.5 | 13 | 8 | [19 empty] | 4.36e-06
2011-07-11 | 北海道開発局 | 石狩川 | 石狩川 | 左岸 | 33 | B-16-2 | 表のり | B.B-16-2-10 | 12.5 | 13.5 | 9 | 1.764 | 2.673 | 0.99 | 0.48759 | 0 | 20.6 | 69.3 | 10.1 | 79.4 | 0.056 | 0.0486 | 0.021 | 0.0051 | 10.9804 | 4.69 | [5 empty] | 5.47e-06 | 4.7052e-07 | 2.601e-07 |  | 9.4994e-08 | CU |  |  | 0 | 24.8
2011-07-11 | 北海道開発局 | 石狩川 | 石狩川 | 左岸 | 33 | B-16-2 | 表のり | B.B-16-2-4 | 3 | 4 | 2 | 1.496 | 2.544 | 1.92 | 2.4239 | 8.4 | 20 | 39.2 | 32.4 | 71.6 | 0.0325 | 0.0164 |  |  |  |  | 66 | 33.9 | 32.1 |  |  | 2.79e-09 |  |  |  |  | UU | [8 empty] | 32 | 0
2011-07-11 | 北海道開発局 | 石狩川 | 石狩川 | 左岸 | 33 | B-16-3 | 裏のり | B.B-16-3-8 | 8.5 | 9.5 | 1 | 1.236 | 2.403 | 3.39 | 8.8743 | 0 | 11.2 | 26.9 | 61.9 | 88.8 | 0.0042 | [5 empty] | 131.3 | 62.5 | 68.8 |  |  | 3.48e-09 |  |  |  |  | UU | [8 empty] | 38.9 | 0
2011-07-11 | 北海道開発局 | 石狩川 | 石狩川 | 左岸 | 33 | B-16-3 | 裏のり | B.2 | 8.5 | 9.5 | 1 | [19 empty] | 9.46e-08
2011-07-11 | 北海道開発局 | 石狩川 | 石狩川 | 左岸 | 33 | B-16-3 | 裏のり | B.B-16-3-3 | 2 | 3 | 2 | 1.795 | 2.654 | 1.01 | 0.51259 | 0 | 33.6 | 43.8 | 22.6 | 66.4 | 0.0558 | 0.029 | 0.003 |  |  |  | 43.9 | 23.4 | 20.5 |  |  | 2.3e-09 | 5.1819e-09 |  |  |  | UU | [8 empty] | 14.8 | 0
2011-07-11 | 北海道開発局 | 石狩川 | 石狩川 | 左岸 | 35.5 | B-17-2 | 表のり | B.B-17-2-10 | 11 | 12 | 9 | 1.708 | 2.397 | 0.85 | 0.33196 | 0 | 14.6 | 57.6 | 27.8 | 85.4 | 0.0246 | 0.0174 | 0.0014 |  |  |  | 51 | 25.4 | 25.6 |  |  | 1.92e-08 | 8.863e-10 |  |  |  | CU |  |  | 0 | 29.6
2011-07-11 | 北海道開発局 | 石狩川 | 石狩川 | 左岸 | 35.5 | B-17-2 | 表のり | B.B-17-2-12 | 14 | 15 | 10 | 1.697 | 2.412 | 0.85 | 0.33196 | 0 | 6.1 | 65.1 | 28.8 | 93.9 | 0.0193 | 0.0154 | 0.0018 |  |  |  | 50.9 | 26.4 | 24.5 |  |  | 9.28e-09 | 1.5866e-09 |  |  |  | UU | [8 empty] | 79.1 | 0
2011-07-11 | 北海道開発局 | 石狩川 | 石狩川 | 左岸 | 35.5 | B-17-2 | 表のり | B.1 | 14.25 | 15 | 10 | [19 empty] | 9.15e-07
2011-07-11 | 北海道開発局 | 石狩川 | 石狩川 | 左岸 | 35.5 | B-17-2 | 表のり | B.B-17-2-8 | 7.5 | 8.5 | 9 | 1.923 | 2.621 | 0.69 | 0.19438 | 0 | 38 | 36.6 | 25.4 | 62 | 0.0699 | 0.0451 | 0.0015 |  |  |  | 40.9 | 22.7 | 18.2 |  |  | 6.39e-09 | 1.0399e-09 |  |  |  | UU | [8 empty] | 11.1 | 0
2011-07-11 | 北海道開発局 | 石狩川 | 石狩川 | 左岸 | 35.5 | B-17-3 | 裏のり | B.2 | 8 | 8.5 | 3 | [19 empty] | 4.73e-05
2011-07-11 | 北海道開発局 | 石狩川 | 石狩川 | 左岸 | 35.5 | B-17-3 | 裏のり | B.B-17-3-4 | 3 | 4 | 6 | 1.82 | 2.674 | 0.91 | 0.39454 | 1.9 | 20.2 | 37.8 | 40.1 | 77.9 | 0.0189 | 0.0099 |  |  |  |  | 52.9 | 24 | 28.9 |  |  | 2.71e-09 |  |  |  |  | UU | [8 empty] | 56.1 | 0
2011-07-11 | 北海道開発局 | 石狩川 | 石狩川 | 左岸 | 37 | B-2 | 天端 | B.P-9 | 8.5 | 9 | 3 |  | 2.665 |  |  | 0 | 1.1 | 58.5 | 40.4 | 98.9 | 0.011 | 0.00779 | 0.00125 |  |  |  | 55.2 | 26.9 | 28.3 |  |  |  | 6.8162e-10
2011-07-11 | 北海道開発局 | 石狩川 | 石狩川 | 左岸 | 37 | B-2 | 天端 | B.P-10 | 10.5 | 11 | 2 |  | 2.681 |  |  | 0 | 7.1 | 66.5 | 26.4 | 92.9 | 0.0242 | 0.0166 | 0.00305 |  |  |  | 45 | 23.8 | 21.2 |  |  |  | 5.3842e-09
2011-07-11 | 北海道開発局 | 石狩川 | 石狩川 | 左岸 | 37 | B-2 | 天端 | B.P-11 | 12.5 | 13 | 5 |  | 2.658 |  |  | 0 | 2.5 | 75.3 | 22.2 | 97.5 | 0.0243 | 0.0175 | 0.0043 | 0.00105 | 23.1429 | 2.4 | 53.1 | 27.1 | 26 |  |  |  | 1.1933e-08 | 1.1025e-08
2011-07-11 | 北海道開発局 | 石狩川 | 石狩川 | 左岸 | 37 | B-2 | 天端 | B.P-12 | 14.5 | 15 | 4 |  | 2.582 |  |  | 0 | 0.3 | 34.2 | 65.5 | 99.7 | 0.00427 | 0.00313 |  |  |  |  | 84 | 37.7 | 46.3
2011-07-11 | 北海道開発局 | 石狩川 | 石狩川 | 左岸 | 37 | B-2 | 天端 | B.P-1 | 0.5 | 1 | 6 |  | 2.619 |  |  | 0.2 | 18.6 | 52.2 | 29 | 81.2 | 0.0324 | 0.0201 | 0.00205 |  |  |  | 58.6 | 25.5 | 33.1 |  |  |  | 2.1445e-09
2011-07-11 | 北海道開発局 | 石狩川 | 石狩川 | 左岸 | 37 | B-2 | 天端 | B.P-2 | 1.5 | 2 | 19 |  | 2.619 |  |  | 0.7 | 25 | 51.8 | 22.5 | 74.3 | 0.046 | 0.0349 | 0.00392 |  |  |  | 43 | 19.7 | 23.3 |  |  |  | 9.6304e-09
2011-07-11 | 北海道開発局 | 石狩川 | 石狩川 | 左岸 | 37 | B-2 | 天端 | B.P-3 | 2.5 | 3 | 7 |  | 2.654 |  |  | 1.8 | 69.3 | 22.3 | 6.6 | 28.9 | 0.297 | 0.189 | 0.046 | 0.0118 | 25.1695 | 1.8 | [6 empty] | 2.8947e-06 | 1.3924e-06
2011-07-11 | 北海道開発局 | 石狩川 | 石狩川 | 左岸 | 37 | B-2 | 天端 | B.P-4 | 3.5 | 4 | 7 |  | 2.657 |  |  | 4.5 | 24.1 | 54.9 | 16.5 | 71.4 | 0.0545 | 0.0396 | 0.00684 | 0.00221 | 24.6606 | 1.5 | 43.5 | 22.4 | 21.1 |  |  |  | 3.498e-08 | 4.8841e-08
2011-07-11 | 北海道開発局 | 石狩川 | 石狩川 | 左岸 | 37 | B-2 | 天端 | B.P-5 | 4.5 | 5 | 6 |  | 2.665 |  |  | 0 | 22.5 | 55.3 | 22.2 | 77.5 | 0.0437 | 0.0279 | 0.00383 |  |  |  | 43.5 | 20.9 | 22.6 |  |  |  | 9.1258e-09
2011-07-11 | 北海道開発局 | 石狩川 | 石狩川 | 左岸 | 37 | B-2 | 天端 | B.P-6 | 5.5 | 6 | 3 |  | 2.645 |  |  | 0 | 11.8 | 55.9 | 32.3 | 88.2 | 0.0264 | 0.0144 | 0.00155 |  |  |  | 50.9 | 23.3 | 27.6 |  |  |  | 1.122e-09
2011-07-11 | 北海道開発局 | 石狩川 | 石狩川 | 左岸 | 37 | B-2 | 天端 | B.P-7 | 6.5 | 7 | 2 |  | 2.684 |  |  | 0 | 22.9 | 48.7 | 28.4 | 77.1 | 0.037 | 0.0215 | 0.00223 |  |  |  | 41 | 20.9 | 20.1 |  |  |  | 2.6063e-09
2011-07-11 | 北海道開発局 | 石狩川 | 石狩川 | 左岸 | 37 | B-2 | 天端 | B.P-8 | 7.5 | 8 | 5 |  | 2.688 |  |  | 0 | 24.3 | 48.4 | 27.3 | 75.7 | 0.039 | 0.0203 | 0.00274 |  |  |  | 41 | 21 | 20 |  |  |  | 4.2002e-09
2011-07-11 | 北海道開発局 | 石狩川 | 石狩川 | 左岸 | 37 | B-3 | 表のり | B.P-6 | 7.5 | 8 | 2 |  | 2.661 |  |  | 0 | 14.3 | 66 | 19.7 | 85.7 | 0.0387 | 0.0275 | 0.00515 | 0.00115 | 33.6522 | 2.6 | 42.8 | 22.9 | 19.9 |  |  |  | 1.8124e-08 | 1.3225e-08
2011-07-11 | 北海道開発局 | 石狩川 | 石狩川 | 左岸 | 37 | B-3 | 表のり | B.P-7 | 8.5 | 9 | 2 |  | 2.681 |  |  | 0 | 38.3 | 50.3 | 11.4 | 61.7 | 0.0718 | 0.0555 | 0.0125 | 0.00407 | 17.6413 | 2.1 | 35.3 | 20.1 | 15.2 |  |  |  | 1.4143e-07 | 1.6565e-07
2011-07-11 | 北海道開発局 | 石狩川 | 石狩川 | 左岸 | 37 | B-3 | 表のり | B.P-8 | 9.5 | 10 | 2 |  | 2.648 |  |  | 0 | 3.6 | 80.4 | 16 | 96.4 | 0.0376 | 0.0274 | 0.00757 | 0.002 | 18.8 | 2.6 | 48.6 | 27.1 | 21.5 |  |  |  | 4.4245e-08 | 4e-08
2011-07-11 | 北海道開発局 | 石狩川 | 石狩川 | 左岸 | 37 | B-3 | 表のり | B.P-9 | 11.5 | 12 | 4 |  | 2.594 |  |  | 0 | 0.5 | 60.4 | 39.1 | 99.5 | 0.0107 | 0.00773 | 0.0018 |  |  |  | 70.6 | 35.3 | 35.3 |  |  |  | 1.5866e-09
2011-07-11 | 北海道開発局 | 石狩川 | 石狩川 | 左岸 | 37 | B-3 | 表のり | B.P-10 | 13.5 | 14 | 4 |  | 2.604 |  |  | 0 | 0.2 | 17 | 82.8 | 99.8 | [6 empty] | 98.4 | 38.5 | 59.9
2011-07-11 | 北海道開発局 | 石狩川 | 石狩川 | 左岸 | 37 | B-3 | 表のり | B.P-1 | 0.5 | 1 | 3 |  | 2.49 |  |  | 0.3 | 6.4 | 57.2 | 36.1 | 93.3 | 0.0146 | 0.00933 | 0.00153 |  |  |  | 91.9 | 43.4 | 48.5 |  |  |  | 1.0888e-09
2011-07-11 | 北海道開発局 | 石狩川 | 石狩川 | 左岸 | 37 | B-3 | 表のり | B.P-2 | 1.5 | 2 | 1 |  | 1.959
2011-07-11 | 北海道開発局 | 石狩川 | 石狩川 | 左岸 | 37 | B-3 | 表のり | B.P-3 | 2.5 | 3 | 3 |  | 2.636 |  |  | 0 | 34.3 | 45.7 | 20 | 65.7 | 0.0599 | 0.0395 | 0.00502 | 0.00136 | 44.0441 | 1.6 | 43.9 | 23.8 | 20.1 |  |  |  | 1.7082e-08 | 1.8496e-08
2011-07-11 | 北海道開発局 | 石狩川 | 石狩川 | 左岸 | 37 | B-3 | 表のり | B.T-1 | 3 | 3.8 | 4 | 1.817 | 2.639 | 0.938 | 0.42585 | 0.5 | 39.5 | 37.6 | 22.4 | 60 | 0.075 | 0.0446 | 0.00379 | 0.00128 | 58.5937 | 1 | 38.7 | 23 | 15.7 |  |  |  | 8.9065e-09 | 1.6384e-08 |  | 1.6018e-09 | UU | [8 empty] | 67.2 | 0
2011-07-11 | 北海道開発局 | 石狩川 | 石狩川 | 左岸 | 37 | B-3 | 表のり | B.P-4 | 4.5 | 5 | 5 |  | 2.682 |  |  | 0.2 | 4.1 | 38.5 | 57.2 | 95.7 | 0.00582 | 0.0341 |  |  |  |  | 84.2 | 33.8 | 50.4
2011-07-11 | 北海道開発局 | 石狩川 | 石狩川 | 左岸 | 37 | B-3 | 表のり | B.P-5 | 5 | 6 | 4 |  | 2.654 |  |  | 0 | 2.4 | 56.7 | 40.9 | 97.6 | 0.0118 | 0.0804 | 0.0011 |  |  |  | 50.6 | 23.7 | 26.9 |  |  |  | 5.0688e-10
2011-07-11 | 北海道開発局 | 石狩川 | 石狩川 | 左岸 | 37 | B-1 | 裏のり | B.T-2 | 7 | 7.8 | 4 |  | 2.668 |  |  | 0 | 1.9 | 67.5 | 30.6 | 98.1 | 0.0177 | 0.0126 | 0.00202 |  |  |  | 46.1 | 24.2 | 21.9 |  |  |  | 2.0725e-09
2011-07-11 | 北海道開発局 | 石狩川 | 石狩川 | 左岸 | 37 | B-1 | 裏のり | B.P-6 | 8.5 | 9 | 4 |  | 2.646 |  |  | 0 | 59.2 | 33.8 | 7 | 40.8 | 0.108 | 0.0893 | 0.0354 | 0.00952 | 11.3445 | 3.3 | [6 empty] | 1.5778e-06 | 9.063e-07
2011-07-11 | 北海道開発局 | 石狩川 | 石狩川 | 左岸 | 37 | B-1 | 裏のり | B.5 | 9.75 | 9.75 | 4 | [19 empty] | 5.19e-06
2011-07-11 | 北海道開発局 | 石狩川 | 石狩川 | 左岸 | 37 | B-1 | 裏のり | B.P-7 | 10.5 | 11 | 4 |  | 2.651 |  |  | 0 | 0.7 | 55.2 | 44.1 | 99.3 | 0.00859 | 0.00639 | 0.00168 | 0.00104 | 8.2596 | 0.8 | 81.1 | 37.2 | 43.9 |  |  |  | 1.3522e-09 | 1.0816e-08
2011-07-11 | 北海道開発局 | 石狩川 | 石狩川 | 左岸 | 37 | B-1 | 裏のり | B.P-8 | 12.5 | 13 | 4 |  | 2.475 |  |  | 0 | 0.2 | 28.4 | 71.4 | 99.8 | 0.0029 | 0.00181 |  |  |  |  | 129.8 | 49.3 | 80.5
2011-07-11 | 北海道開発局 | 石狩川 | 石狩川 | 左岸 | 37 | B-1 | 裏のり | B.P-1 | 0.5 | 1 | 4 |  | 2.654 |  |  | 0.3 | 19.4 | 44.3 | 36 | 80.3 | 0.0209 | 0.0114 | 0.00125 |  |  |  | 52.2 | 22.6 | 29.6 |  |  |  | 6.8162e-10
2011-07-11 | 北海道開発局 | 石狩川 | 石狩川 | 左岸 | 37 | B-1 | 裏のり | B.P-2 | 1.5 | 2 | 5 |  | 2.659 |  |  | 0 | 21.3 | 53.6 | 25.1 | 78.7 | 0.043 | 0.0262 | 0.00277 |  |  |  | 46.7 | 22.7 | 24 |  |  |  | 4.3075e-09
2011-07-11 | 北海道開発局 | 石狩川 | 石狩川 | 左岸 | 37 | B-1 | 裏のり | B.P-3 | 2.5 | 3 | 4 |  | 2.635 |  |  | 0.1 | 30.5 | 46.6 | 22.8 | 69.4 | 0.0567 | 0.0393 | 0.00355 | 0.00104 | 54.5192 | 1.7 | 48.1 | 23.6 | 24.5 |  |  |  | 7.6538e-09 | 1.0816e-08
2011-07-11 | 北海道開発局 | 石狩川 | 石狩川 | 左岸 | 37 | B-1 | 裏のり | B.T-1 | 3 | 3.8 | 4 | 1.765 | 2.655 | 1.163 | 0.72725 | 0 | 17.7 | 48 | 34.3 | 82.3 | 0.0236 | 0.0126 | 0.00154 |  |  |  | 48.2 | 22.8 | 25.4 |  |  |  | 1.1053e-09 |  |  |  | UU | [8 empty] | 45.6 | 0
2011-07-11 | 北海道開発局 | 石狩川 | 石狩川 | 左岸 | 37 | B-1 | 裏のり | B.P-4 | 4.5 | 5 | 2 |  | 2.659 |  |  | 0 | 29.8 | 52.9 | 17.3 | 70.2 | 0.0577 | 0.0438 | 0.00711 | 0.00176 | 32.7841 | 2.2 | 42.4 | 20.9 | 21.5 |  |  |  | 3.8263e-08 | 3.0976e-08
2011-07-11 | 北海道開発局 | 石狩川 | 石狩川 | 左岸 | 37 | B-1 | 裏のり | B.P-5 | 5.5 | 6 | 5 |  | 2.628 |  |  | 0 | 11.3 | 54.7 | 34 | 88.7 | 0.0195 | 0.0116 | 0.00164 |  |  |  | 53.1 | 28.1 | 25 |  |  |  | 1.2788e-09
2011-07-11 | 北海道開発局 | 石狩川 | 石狩川 | 左岸 | 39.5 | B-1-2 | 表のり | B.B-1-2-a | 7 | 8 | 2 | [19 empty] | 8.75e-07
2011-07-11 | 北海道開発局 | 石狩川 | 石狩川 | 左岸 | 39.5 | B-1-2 | 表のり | B.B-1-2-8 | 11 | 12 | 3 | 1.67 | 2.625 | 1.433 | 1.2095 | 0 | 1 | 46.7 | 52.3 | 99 | 0.0072 | 0.0044 | 0.0012 |  |  |  | 63.2 | 28.1 | 35.1 |  |  |  | 6.201e-10 |  |  |  | UU | [8 empty] | 48.2 | 0
2011-07-11 | 北海道開発局 | 石狩川 | 石狩川 | 左岸 | 39.5 | B-1-2 | 表のり | B.B-1-2-4 | 4 | 5 | 4 | 1.721 | 2.543 | 1.138 | 0.68932 | 0 | 9 | 46.7 | 44.3 | 91 | 0.0119 | 0.0068 | 0.002 |  |  |  | 74 | 33.2 | 40.8 |  |  | 6.67e-10 | 2.0253e-09 |  |  |  | UU | [8 empty] | 30 | 0
2011-07-11 | 北海道開発局 | 石狩川 | 石狩川 | 左岸 | 39.5 | B-1-3 | 裏のり | B.B-1-3-a | 14 | 15 | 7 | [19 empty] | 2.22e-05
2011-07-11 | 北海道開発局 | 石狩川 | 石狩川 | 左岸 | 39.5 | B-1-3 | 裏のり | B.B-1-3-1 | 0 | 1 | 4 | 1.82 | 2.643 | 0.703 | 0.20401 | 6.5 | 69.2 | 16.2 | 8.1 | 24.3 | 0.2008 | 0.164 | 0.1014 | 0.0078 | 25.7436 | 6.6 | [5 empty] | 5.58e-07 | 1.8071e-05 | 6.084e-07 |  | 2.1697e-07 | CU |  |  | 40.1 | 25.8
2011-07-11 | 北海道開発局 | 石狩川 | 石狩川 | 左岸 | 39.5 | B-1-3 | 裏のり | B.B-1-3-5 | 5 | 6 | 3 | 1.794 | 2.675 | 1.087 | 0.61541 | 0 | 24.5 | 47.7 | 27.8 | 75.5 | 0.0366 | 0.0227 | 0.006 |  |  |  | 37.5 | 21.9 | 15.6 |  |  | 8.69e-10 | 2.5821e-08 |  |  |  | UU | [8 empty] | 35.5 | 0
2011-07-11 | 北海道開発局 | 石狩川 | 石狩川 | 左岸 | 48.7 | B-1-2 | 表のり | B.B-1-2-12 | 14 | 15 | 14 | 1.798 | 2.661 | 0.687 | 0.1922 | 7.3 | 83.4 | 9.3 |  | 9.3 | 0.4267 | 0.3534 | 0.2399 | 0.0827 | 5.1596 | 1.6 | [6 empty] | 0.0001329 | 6.8393e-05 |  | 3.3676e-05 | CU |  |  | 62.9 | 28.9
2011-07-11 | 北海道開発局 | 石狩川 | 石狩川 | 左岸 | 48.7 | B-1-2 | 表のり | B.B-1-2-6 | 6 | 7 | 8 | 1.927 | 2.69 | 0.641 | 0.1605 | 18.3 | 73.9 | 7.8 |  | 7.8 | 0.4 | 0.3204 | 0.2127 | 0.0907 | 4.4101 | 1.3 | [5 empty] | 1.95e-08 | 0.00010056 | 8.2265e-05 |  | 2.5057e-05 | CU |  |  | 50.7 | 35.5
2011-07-11 | 北海道開発局 | 石狩川 | 石狩川 | 左岸 | 48.7 | B-1-3 | 裏のり | B.B-1-3-7 | 7 | 8 | 9 | 1.925 | 2.534 | 0.655 | 0.1698 | 0.2 | 69.6 | 16.4 | 13.8 | 30.2 | 0.1732 | 0.1438 | 0.074 | 0.0019 | 91.1579 | [7 empty] | 8.7098e-06 | 3.61e-08 |  | 5.4673e-09 | CU |  |  | 40.9 | 37.7
2011-07-11 | 北海道開発局 | 石狩川 | 石狩川 | 左岸 | 48.7 | B-1-3 | 裏のり | B.B-1-3-a | 11 | 12 | 8 | [19 empty] | 4.12e-05
2011-07-11 | 北海道開発局 | 石狩川 | 石狩川 | 左岸 | 48.7 | B-1-3 | 裏のり | B.B-1-3-1 | 1 | 2 | 8 | 1.811 | 2.616 | 0.992 | 0.49006 | 0.5 | 35.9 | 36.2 | 27.4 | 63.6 | 0.0601 | 0.0306 | 0.0065 | [8 empty] | 1.16e-09 | 3.1083e-08 |  |  |  | CU |  |  | 13.6 | 23.6
2011-07-11 | 北海道開発局 | 石狩川 | 石狩川 | 左岸 | 48.7 | B-1-3 | 裏のり | B.B-1-3-4 | 3.5 | 4.5 | 3 | 1.449 | 2.451 | 0.777 | 0.26398 | 0 | 3.2 | 21.2 | 75.6 | 96.8 | 0.0027 | 0.0017 |  |  |  |  | 109.9 | 39.7 | 70.2 |  |  | 6.65e-10 |  |  |  |  | UU | [8 empty] | 30.7 | 0
2011-07-11 | 北海道開発局 | 石狩川 | 石狩川 | 左岸 | 52.33 | B-2-2 | 表のり | B.B-2-2-3 | 3 | 4 | 4 | 1.801 | 2.655 | 1.061 | 0.57952 | 0 | 8.9 | 51.7 | 39.4 | 91.1 | 0.0145 | 0.0088 | 0.0026 |  |  |  | 56.6 | 25.2 | 31.4 |  |  | 2.53e-09 | 3.7196e-09 |  |  |  | UU | [8 empty] | 46.2 | 0
2011-07-11 | 北海道開発局 | 石狩川 | 石狩川 | 左岸 | 52.33 | B-2-2 | 表のり | B.B-2-2-8 | 8 | 9 | 7 | 1.858 | 2.675 | 0.512 | 0.088768 | 59.8 | 34.9 | 5.3 |  | 5.3 | 4.8149 | 3.1434 | 1.1256 | 0.3194 | 15.0748 | 0.8 | [5 empty] | 2.98e-05 | 0.0047759 | 0.0010202 |  | 0.0012402 | CU |  |  | 6.1 | 22.8
2011-07-11 | 北海道開発局 | 石狩川 | 石狩川 | 左岸 | 52.33 | B-2-3 | 裏のり | B.B-2-3-8 | 9 | 10 | 18 | 1.795 | 2.679 | 0.576 | 0.12126 | 8.6 | 80.7 | 3.4 | 7.3 | 10.7 | 0.5539 | 0.4477 | 0.288 | 0.0555 | 9.9802 | 2.7 | [6 empty] | 0.00020296 | 3.0803e-05 |  | 1.3837e-05 | CU |  |  | 26.2 | 30.1
2011-07-11 | 北海道開発局 | 石狩川 | 石狩川 | 左岸 | 52.33 | B-2-3 | 裏のり | B.B-2-3-a | 10 | 11 | 8 | [19 empty] | 0.000221
2011-07-11 | 北海道開発局 | 石狩川 | 石狩川 | 左岸 | 52.33 | B-2-3 | 裏のり | B.B-2-3-2 | 1.5 | 2.5 | 5 | 1.766 | 2.614 | 1.101 | 0.63524 | 0 | 8.3 | 45.3 | 46.4 | 91.7 | 0.0095 | 0.0056 | 0.0013 |  |  |  | 70.6 | 27.4 | 43.2 |  |  | 1.27e-09 | 7.4646e-10 |  |  |  | UU | [8 empty] | 56.5 | 0
2011-07-11 | 北海道開発局 | 石狩川 | 石狩川 | 左岸 | 52.33 | B-2-3 | 裏のり | B.B-2-3-5 | 4.5 | 5.5 | 6 | 1.86 | 2.643 | 0.894 | 0.37725 | 5 | 22.8 | 37.8 | 34.4 | 72.2 | 0.0345 | 0.0164 | 0.0037 | [8 empty] | 2.04e-08 | 8.4241e-09 |  |  |  | CU |  |  | 47.9 | 14.9
2011-07-11 | 北海道開発局 | 石狩川 | 石狩川 | 左岸 | 60 | KB-3 | 表のり | B.KB-3 | 8.5 | 9 | 6 | [18 empty] | 4.57e-10
2011-07-11 | 北海道開発局 | 石狩川 | 石狩川 | 左岸 | 60 | KB-3 | 表のり | B.T-3-1 | 1 | 1.9 | 6 | 1.581 | 2.545 | 1.596 | 1.566 | 8.2 | 12.6 | 50.3 | 28.9 | 79.2 | 0.0236 | 0.0142 | 0.00303 | 0.00143 | 16.5035 | 0.8 | 74.7 | 37.8 | 36.9 |  |  | 5.19e-09 | 5.3028e-09 | 2.0449e-08 |  | 5.8124e-09 | UU | [8 empty] | 31.8 | 0
2011-07-11 | 北海道開発局 | 石狩川 | 石狩川 | 左岸 | 60 | KB-2 | 裏のり | B.T-2-2 | 3 | 3.6 | 3 | 1.842 | 2.675 | 0.959 | 0.45022 | 1.4 | 26.5 | 50.8 | 21.3 | 72.1 | 0.0391 | 0.0236 | 0.00456 | 0.00144 | 27.1528 | 1.3 | 39.1 | 22.8 | 16.3 |  |  |  | 1.3672e-08 | 2.0736e-08 |  | 1.7387e-09 | UU | [8 empty] | 38.6 | 0
2011-07-11 | 北海道開発局 | 石狩川 | 石狩川 | 左岸 | 60 | KB-2 | 裏のり | B.KB-2-1 | 3.6 | 4 | 3 | [18 empty] | 1.17e-06
2011-07-11 | 北海道開発局 | 石狩川 | 石狩川 | 左岸 | 60 | KB-2 | 裏のり | B.KB-2-2 | 13 | 13.5 | 19 | [19 empty] | 3.16e-08
2011-07-11 | 北海道開発局 | 石狩川 | 石狩川 | 左岸 | 68 | 68.0-B-1 | 天端 | B.68.0-1-SP10 | 10 | 10.5 | 6 |  | 2.666 |  |  | 0 | 2.5 | 49.3 | 48.2 | 97.5 | 0.00744 | 0.00534 | 0.00121 |  |  |  | 60.5 | 27.1 | 33.4 |  |  |  | 6.3214e-10
2011-07-11 | 北海道開発局 | 石狩川 | 石狩川 | 左岸 | 68 | 68.0-B-1 | 天端 | B.68.0-1-SP12 | 12 | 12.5 | 17 |  | 2.67 |  |  | 5 | 80.4 | 10.5 | 4.1 | 14.6 | 0.33 | 0.274 | 0.115 | 0.0273 | 12.0879 | 2.7 | [6 empty] | 2.419e-05 | 7.4529e-06
2011-07-11 | 北海道開発局 | 石狩川 | 石狩川 | 左岸 | 68 | 68.0-B-1 | 天端 | B.68.0-1-SP14 | 14 | 14.5 | 16 |  | 2.675 |  |  | 4.3 | 86.2 | 6.9 | 2.6 | 9.5 | 0.415 | 0.361 | 0.193 | 0.0836 | 4.9641 | 2.1 | [6 empty] | 8.0285e-05 | 6.989e-05
2011-07-11 | 北海道開発局 | 石狩川 | 石狩川 | 左岸 | 68 | 68.0-B-1 | 天端 | B.68.0-1-SP16 | 16 | 16.5 | 21 |  | 2.676 |  |  | 46.7 | 42.3 | 7.3 | 3.7 | 11 | 2.42 | 1.76 | 0.358 | 0.0609 | 39.7373 | 4 | [6 empty] | 0.00033601 | 3.7088e-05
2011-07-11 | 北海道開発局 | 石狩川 | 石狩川 | 左岸 | 68 | 68.0-B-1 | 天端 | B.68.0-1-SP19 | 19 | 19.5 | 31 |  | 2.7 |  |  | 46.8 | 42.2 | 8.1 | 2.9 | 11 | 2.4 | 1.77 | 0.313 | 0.0586 | 40.9556 | 4.9 | [6 empty] | 0.00024614 | 3.434e-05
2011-07-11 | 北海道開発局 | 石狩川 | 石狩川 | 左岸 | 68 | 68.0-B-1 | 天端 | B.68.0-1-SP21 | 21 | 21.5 | 29 |  | 2.716 |  |  | 53.4 | 35.6 | 7.6 | 3.4 | 11 | 3.03 | 2.22 | 0.259 | 0.0593 | 51.0961 | 3.4 | [6 empty] | 0.00015871 | 3.5165e-05
2011-07-11 | 北海道開発局 | 石狩川 | 石狩川 | 左岸 | 68 | 68.0-B-1 | 天端 | B.68.0-1-SP22 | 22 | 22.5 | 6 |  | 2.667 |  |  | 0 | 1.6 | 67.4 | 31 | 98.4 | 0.0153 | 0.011 | 0.0025 | 0.00109 | 14.0367 | 1.3 | 45.6 | 23.5 | 22.1 |  |  |  | 3.3965e-09 | 1.1881e-08
2011-07-11 | 北海道開発局 | 石狩川 | 石狩川 | 左岸 | 68 | 68.0-B-1 | 天端 | B.68.0-1-SP24 | 24 | 24.5 | 7 |  | 2.65 |  |  | 0 | 4.1 | 69.4 | 26.5 | 95.9 | 0.0213 | 0.015 | 0.00316 | 0.0013 | 16.3846 | 1.5 | 49.1 | 23.8 | 25.3 |  |  |  | 5.8449e-09 | 1.69e-08
2011-07-11 | 北海道開発局 | 石狩川 | 石狩川 | 左岸 | 68 | 68.0-B-1 | 天端 | B.68.0-1-SP1 | 1 | 1.5 | 4 |  | 2.628 |  |  | 5.1 | 11.2 | 52.6 | 31.1 | 83.7 | 0.0209 | 0.0138 | 0.002 |  |  |  | 56.2 | 27.2 | 29 |  |  |  | 2.0253e-09
2011-07-11 | 北海道開発局 | 石狩川 | 石狩川 | 左岸 | 68 | 68.0-B-1 | 天端 | B.68.0-1-SP2 | 2 | 2.5 | 11 |  | 2.654 |  |  | 1.1 | 19.8 | 44.5 | 34.6 | 79.1 | 0.0213 | 0.0117 | 0.00125 |  |  |  | 48 | 23.6 | 24.4 |  |  |  | 6.8162e-10
2011-07-11 | 北海道開発局 | 石狩川 | 石狩川 | 左岸 | 68 | 68.0-B-1 | 天端 | B.68.0-1-SP3 | 3 | 3.5 | 11 |  | 2.649 |  |  | 0.2 | 20.4 | 44.2 | 35.2 | 79.4 | 0.0198 | 0.0114 | 0.00138 |  |  |  | 50.8 | 23.7 | 27.1 |  |  |  | 8.5723e-10
2011-07-11 | 北海道開発局 | 石狩川 | 石狩川 | 左岸 | 68 | 68.0-B-1 | 天端 | B.68.0-1-SP4 | 4 | 4.5 | 5 |  | 2.651 |  |  | 0.8 | 11.6 | 50.1 | 37.5 | 87.6 | 0.016 | 0.00992 |  |  |  |  | 51.7 | 23.9 | 27.8
2011-07-11 | 北海道開発局 | 石狩川 | 石狩川 | 左岸 | 68 | 68.0-B-1 | 天端 | B.68.0-1-SP5 | 5 | 5.5 | 6 |  | 2.687 |  |  | 10.3 | 79.4 | 6.7 | 3.6 | 10.3 | 0.535 | 0.42 | 0.172 | 0.0713 | 7.5035 | 1.9 | [6 empty] | 6.1478e-05 | 5.0837e-05
2011-07-11 | 北海道開発局 | 石狩川 | 石狩川 | 左岸 | 68 | 68.0-B-1 | 天端 | B.68.0-1-SP6 | 6 | 6.5 | 7 |  | 2.654 |  |  | 7.3 | 36.7 | 40.6 | 15.4 | 56 | 0.0875 | 0.055 | 0.00825 | 0.00136 | 64.3382 | 2 | 43.4 | 21 | 22.4 |  |  |  | 5.4004e-08 | 1.8496e-08
2011-07-11 | 北海道開発局 | 石狩川 | 石狩川 | 左岸 | 68 | 68.0-B-1 | 天端 | B.68.0-1-SP7 | 7 | 7.5 | 5 |  | 2.655 |  |  | 3.2 | 42.1 | 36.2 | 18.5 | 54.7 | 0.0946 | 0.0583 | 0.006 | 0.0013 | 72.7692 | 1.6 | 41 | 19.8 | 21.2 |  |  |  | 2.5821e-08 | 1.69e-08
2011-07-11 | 北海道開発局 | 石狩川 | 石狩川 | 左岸 | 68 | 68.0-B-1 | 天端 | B.68.0-1-SP8 | 8 | 8.5 | 7 |  | 2.67 |  |  | 10 | 54.9 | 23.4 | 11.7 | 35.1 | 0.348 | 0.229 | 0.0136 | 0.00375 | 92.8 | 1.8 | 37.5 | 18 | 19.5 |  |  |  | 1.7195e-07 | 1.4063e-07
2011-07-11 | 北海道開発局 | 石狩川 | 石狩川 | 左岸 | 68 | 68.0-B-2 | 表のり | B.68.0-2-SP6 | 6 | 6.5 | 5 |  | 2.651 |  |  | 0 | 8.2 | 44 | 47.8 | 91.8 | 0.0078 | 0.00543 | 0.00109 |  |  |  | 59.1 | 25.6 | 33.5 |  |  |  | 4.9627e-10
2011-07-11 | 北海道開発局 | 石狩川 | 石狩川 | 左岸 | 68 | 68.0-B-2 | 表のり | B.68.0-2-SP7 | 7 | 7.5 | 13 |  | 2.667 |  |  | 0.2 | 85.7 | 8.9 | 5.2 | 14.1 | 0.292 | 0.252 | 0.114 | 0.028 | 10.4286 | 2.7 | [6 empty] | 2.3705e-05 | 7.84e-06
2011-07-11 | 北海道開発局 | 石狩川 | 石狩川 | 左岸 | 68 | 68.0-B-2 | 表のり | B.68.0-2-SP9 | 9 | 9.5 | 14 |  | 2.697 |  |  | 0.2 | 84.3 | 10.7 | 4.8 | 15.5 | 0.287 | 0.236 | 0.11 | 0.027 | 10.6296 | 2.6 | [6 empty] | 2.1823e-05 | 7.29e-06
2011-07-11 | 北海道開発局 | 石狩川 | 石狩川 | 左岸 | 68 | 68.0-B-2 | 表のり | B.68.0_B-2 | 9 | 9.5 | 14 | [19 empty] | 1.25e-07
2011-07-11 | 北海道開発局 | 石狩川 | 石狩川 | 左岸 | 68 | 68.0-B-2 | 表のり | B.68.0_B-2 | 9 | 9.5 | 14 | [18 empty] | 3.65e-07
2011-07-11 | 北海道開発局 | 石狩川 | 石狩川 | 左岸 | 68 | 68.0-B-2 | 表のり | B.68.0-2-SP11 | 11 | 11.5 | 18 |  | 2.689 |  |  | 13.2 | 77.4 | 6.5 | 2.9 | 9.4 | 0.636 | 0.505 | 0.231 | 0.0861 | 7.3868 | 1.8 | [6 empty] | 0.00012176 | 7.4132e-05
2011-07-11 | 北海道開発局 | 石狩川 | 石狩川 | 左岸 | 68 | 68.0-B-2 | 表のり | B.68.0-2-SP12 | 12 | 12.5 | 25 |  | 2.705 |  |  | 43.9 | 47.9 | 6.1 | 2.1 | 8.2 | 2.31 | 1.56 | 0.362 | 0.112 | 20.625 | 1.7 | [6 empty] | 0.00034477 | 0.00012544
2011-07-11 | 北海道開発局 | 石狩川 | 石狩川 | 左岸 | 68 | 68.0-B-2 | 表のり | B.68.0_B-2 | 12 | 12.5 | 25 | [19 empty] | 2.15e-05
2011-07-11 | 北海道開発局 | 石狩川 | 石狩川 | 左岸 | 68 | 68.0-B-2 | 表のり | B.68.0-2-SP14 | 14 | 14.5 | 22 |  | 2.696 |  |  | 43 | 45.5 | 8.1 | 3.4 | 11.5 | 2.19 | 1.55 | 0.199 | 0.0559 | 39.1771 | 3.3 | [6 empty] | 8.6187e-05 | 3.1248e-05
2011-07-11 | 北海道開発局 | 石狩川 | 石狩川 | 左岸 | 68 | 68.0-B-2 | 表のり | B.68.0-2-TR1 | 1 | 2 | 2 | 1.868 | 2.694 | 0.772 | 0.25965 | 12.8 | 82.3 | 2.4 | 2.5 | 4.9 | 0.638 | 0.526 | 0.286 | 0.171 | 3.731 | 1.1 | 24.4 | 14 | 10.4 |  |  | 1.14e-06 | 0.00019971 | 0.00029241 |  | 0.00021908 | CU |  |  | 44.2 | 34
2011-07-11 | 北海道開発局 | 石狩川 | 石狩川 | 左岸 | 68 | 68.0-B-2 | 表のり | B.68.0-2-SP2 | 2 | 2.5 | 3 |  | 2.651 |  |  | 5.6 | 26.7 | 42.2 | 25.5 | 67.7 | 0.049 | 0.0241 | 0.00321 |  |  |  | 41.8 | 21.9 | 19.9 |  |  |  | 6.0614e-09
2011-07-11 | 北海道開発局 | 石狩川 | 石狩川 | 左岸 | 68 | 68.0-B-2 | 表のり | B.68.0-2-TR2 | 3 | 4 | 5 | 2.018 | 2.674 | 0.6 | 0.135 | 9.2 | 49.5 | 25.5 | 15.8 | 41.3 | 0.292 | 0.153 | 0.00867 | 0.00162 | 180.2469 | 1.8 | 36.3 | 19.7 | 16.6 |  |  | 2.55e-09 | 6.0589e-08 | 2.6244e-08 |  | 5.4764e-10 | CU |  |  | 15.9 | 24.7
2011-07-11 | 北海道開発局 | 石狩川 | 石狩川 | 左岸 | 68 | 68.0-B-2 | 表のり | B.68.0-2-SP4 | 4 | 4.5 | 5 |  | 2.642 |  |  | 11.3 | 39.6 | 31.3 | 17.8 | 49.1 | 0.14 | 0.0785 | 0.0065 | 0.00125 | 112 | 2 | 41.2 | 19.8 | 21.4 |  |  |  | 3.1083e-08 | 1.5625e-08
2011-07-11 | 北海道開発局 | 石狩川 | 石狩川 | 左岸 | 68 | 68.0-B-3 | 裏のり | B.68.0-3-SP6 | 6 | 6.5 | 5 |  | 2.634 |  |  | 0.1 | 3.6 | 57 | 39.3 | 96.3 | 0.0119 | 0.00839 | 0.00138 | [9 empty] | 8.5723e-10
2011-07-11 | 北海道開発局 | 石狩川 | 石狩川 | 左岸 | 68 | 68.0-B-3 | 裏のり | B.68.0-3-TR2 | 6.5 | 7.5 | 15 | 1.725 | 2.67 | 1.272 | 0.90584 | 0 | 2.9 | 53.9 | 43.2 | 97.1 | 0.00835 | 0.00632 | 0.00131 | [9 empty] | 7.5983e-10 |  |  |  | UU | [8 empty] | 59.6 | 0
2011-07-11 | 北海道開発局 | 石狩川 | 石狩川 | 左岸 | 68 | 68.0-B-3 | 裏のり | B.68.0-3-TR3 | 9 | 10 | 9 | 1.879 | 2.692 | 0.803 | 0.28718 | 0.4 | 92 | 3.7 | 3.9 | 7.6 | 0.344 | 0.307 | 0.163 | 0.113 | 3.0442 | 1.4 | [6 empty] | 5.428e-05 | 0.00012769 |  | 6.6886e-05 | CU |  |  | 43 | 36.9
2011-07-11 | 北海道開発局 | 石狩川 | 石狩川 | 左岸 | 68 | 68.0-B-3 | 裏のり | B.68.0-3-SP11 | 11 | 11.5 | 19 |  | 2.671 |  |  | 12 | 77.5 | 7.7 | 2.8 | 10.5 | 0.693 | 0.554 | 0.193 | 0.066 | 10.5 | 2.2 | [6 empty] | 8.0285e-05 | 4.356e-05
2011-07-11 | 北海道開発局 | 石狩川 | 石狩川 | 左岸 | 68 | 68.0-B-3 | 裏のり | B.68.0-3-SP12 | 12 | 12.5 | 11 |  | 2.71 |  |  | 38.7 | 50.4 | 8.2 | 2.7 | 10.9 | 1.89 | 1.24 | 0.164 | 0.0631 | 29.9525 | 1.1 | [6 empty] | 5.5055e-05 | 3.9816e-05
2011-07-11 | 北海道開発局 | 石狩川 | 石狩川 | 左岸 | 68 | 68.0-B-3 | 裏のり | B.68.0-3-TR4 | 13 | 15.6 | 15 | 2.003 | 2.683 | 0.596 | 0.13265 | 46 | 47.4 | 3.8 | 2.8 | 6.6 | 2.6 | 1.66 | 0.482 | 0.172 | 15.1163 | 1.1 | [6 empty] | 0.0006693 | 0.00029584 |  | 0.00030266 | CU |  |  | 82.1 | 21.8
2011-07-11 | 北海道開発局 | 石狩川 | 石狩川 | 左岸 | 68 | 68.0-B-3 | 裏のり | B.68.0-3-SP1 | 1 | 1.5 | 3 |  | 2.627 |  |  | 3.4 | 8.8 | 58.6 | 29.2 | 87.8 | 0.0256 | 0.0158 | 0.0021 | [9 empty] | 2.2677e-09
2011-07-11 | 北海道開発局 | 石狩川 | 石狩川 | 左岸 | 68 | 68.0-B-3 | 裏のり | B.68.0-3-TR1 | 1.5 | 2.5 | 3 | 1.912 | 2.664 | 0.795 | 0.27992 | 0.3 | 21.8 | 44 | 33.9 | 77.9 | 0.0264 | 0.014 | 0.00163 | [8 empty] | 3.26e-08 | 1.2608e-09 |  |  |  | UU | [8 empty] | 91.5 | 0
2011-07-11 | 北海道開発局 | 石狩川 | 石狩川 | 左岸 | 68 | 68.0-B-3 | 裏のり | B.68.0-3-SP3 | 3 | 3.5 | 4 |  | 2.648 |  |  | 8 | 21.6 | 44.2 | 26.2 | 70.4 | 0.0436 | 0.024 | 0.00245 | [9 empty] | 3.2411e-09
2011-07-11 | 北海道開発局 | 石狩川 | 石狩川 | 左岸 | 68 | 68.0-B-3 | 裏のり | B.68.0-3-SP4 | 4 | 4.5 | 7 |  | 2.661 |  |  | 5.8 | 43.1 | 31.3 | 19.8 | 51.1 | 0.132 | 0.0693 | 0.0051 | [9 empty] | 1.7719e-08
2011-07-11 | 北海道開発局 | 石狩川 | 石狩川 | 左岸 | 68 | 68.0-B-3 | 裏のり | B.68.0-3-SP5 | 5 | 5.5 | 6 |  | 2.659 |  |  | 2.2 | 26.1 | 44 | 27.7 | 71.7 | 0.0401 | 0.0222 | 0.0023 | [9 empty] | 2.7998e-09
2011-07-11 | 北海道開発局 | 石狩川 | 石狩川 | 左岸 | 70.5 | 70.5-B-1 | 天端 | B.70.5-1-SP9 | 9 | 9.5 | 5 |  | 2.602 |  |  | 0 | 12 | 45.6 | 42.4 | 88 | 0.0132 | 0.00761 | 0.00115 |  |  |  | 70.4 | 27.3 | 43.1 |  |  |  | 5.6187e-10
2011-07-11 | 北海道開発局 | 石狩川 | 石狩川 | 左岸 | 70.5 | 70.5-B-1 | 天端 | B.70.5-1-SP11 | 11 | 11.5 | 5 |  | 2.456 |  |  | 0 | 0.4 | 32.6 | 67 | 99.6 | 0.00375 | 0.00226 |  |  |  |  | 124 | 49.3 | 74.7
2011-07-11 | 北海道開発局 | 石狩川 | 石狩川 | 左岸 | 70.5 | 70.5-B-1 | 天端 | B.70.5-1-SP13 | 13 | 13.5 | 5 |  | 2.658 |  |  | 0 | 1.9 | 51.9 | 46.2 | 98.1 | 0.00866 | 0.00583 | 0.00107 |  |  |  | 54.9 | 24.8 | 30.1 |  |  |  | 4.7543e-10
2011-07-11 | 北海道開発局 | 石狩川 | 石狩川 | 左岸 | 70.5 | 70.5-B-1 | 天端 | B.70.5-1-SP15 | 15 | 15.5 | 6 |  | 2.677 |  |  | 0 | 1.1 | 54.5 | 44.4 | 98.9 | 0.00917 | 0.00637 |  |  |  |  | 53.8 | 26 | 27.8
2011-07-11 | 北海道開発局 | 石狩川 | 石狩川 | 左岸 | 70.5 | 70.5-B-1 | 天端 | B.70.5-1-SP1 | 1 | 1.5 | 4 |  | 2.646 |  |  | 0.1 | 3.5 | 44.1 | 52.3 | 96.4 | 0.00702 | 0.00449 |  |  |  |  | 62.3 | 26.3 | 36
2011-07-11 | 北海道開発局 | 石狩川 | 石狩川 | 左岸 | 70.5 | 70.5-B-1 | 天端 | B.70.5-1-SP2 | 2 | 2.5 | 4 |  | 2.658 |  |  | 0.1 | 4 | 47.6 | 48.3 | 95.9 | 0.00825 | 0.00539 |  |  |  |  | 55.5 | 24.6 | 30.9
2011-07-11 | 北海道開発局 | 石狩川 | 石狩川 | 左岸 | 70.5 | 70.5-B-1 | 天端 | B.70.5-1-SP3 | 3 | 3.5 | 8 |  | 2.647 |  |  | 9.4 | 16.2 | 33.7 | 40.7 | 74.4 | 0.0179 | 0.009 |  |  |  |  | 62.9 | 25 | 37.9
2011-07-11 | 北海道開発局 | 石狩川 | 石狩川 | 左岸 | 70.5 | 70.5-B-1 | 天端 | B.70.5-1-SP4 | 4 | 4.5 | 4 |  | 2.644 |  |  | 3 | 30.5 | 37.9 | 28.6 | 66.5 | 0.0463 | 0.0252 | 0.00225 |  |  |  | 48.4 | 21.9 | 26.5 |  |  |  | 2.6608e-09
2011-07-11 | 北海道開発局 | 石狩川 | 石狩川 | 左岸 | 70.5 | 70.5-B-1 | 天端 | B.70.5-1-SP5 | 5 | 5.5 | 5 |  | 2.638 |  |  | 5.5 | 27 | 41.8 | 25.7 | 67.5 | 0.0518 | 0.0315 | 0.00277 |  |  |  | 42 | 22.3 | 19.7 |  |  |  | 4.3075e-09
2011-07-11 | 北海道開発局 | 石狩川 | 石狩川 | 左岸 | 70.5 | 70.5-B-1 | 天端 | B.70.5-1-SP6 | 6 | 6.5 | 6 |  | 2.644 |  |  | 11.5 | 27.5 | 34.6 | 26.4 | 61 | 0.0672 | 0.026 | 0.00257 |  |  |  | 62.4 | 27.3 | 35.1 |  |  |  | 3.6209e-09
2011-07-11 | 北海道開発局 | 石狩川 | 石狩川 | 左岸 | 70.5 | 70.5-B-1 | 天端 | B.70.5-1-SP7 | 7 | 7.5 | 5 |  | 2.612 |  |  | 26.3 | 38.5 | 24 | 11.2 | 35.2 | 0.621 | 0.335 | 0.0181 | 0.00413 | 150.3632 | 0.9 | 44.9 | 22.8 | 22.1 |  |  |  | 3.3346e-07 | 1.7057e-07
2011-07-11 | 北海道開発局 | 石狩川 | 石狩川 | 左岸 | 70.5 | 70.5-B-2 | 表のり | B.70.5-2-SP7 | 7 | 7.5 | 3 |  | 2.58 |  |  | 0 | 2.4 | 46.9 | 50.7 | 97.6 | 0.00734 | 0.00484 |  |  |  |  | 54 | 26.2 | 27.8
2011-07-11 | 北海道開発局 | 石狩川 | 石狩川 | 左岸 | 70.5 | 70.5-B-2 | 表のり | B.70.5-2-SP9 | 9 | 9.5 | 5 |  | 2.395 |  |  | 0 | 0.1 | 33.2 | 66.7 | 99.9 | 0.0039 | 0.00249 |  |  |  |  | 138 | 48.6 | 89.4
2011-07-11 | 北海道開発局 | 石狩川 | 石狩川 | 左岸 | 70.5 | 70.5-B-2 | 表のり | B.70.5-2-SP11 | 11 | 11.5 | 5 |  | 2.655 |  |  | 0 | 7.5 | 53.8 | 38.7 | 92.5 | 0.0115 | 0.00803 | 0.0012 |  |  |  | 48.9 | 22.6 | 26.3 |  |  |  | 6.201e-10
2011-07-11 | 北海道開発局 | 石狩川 | 石狩川 | 左岸 | 70.5 | 70.5-B-2 | 表のり | B.70.5-2-SP13 | 13 | 13.5 | 7 |  |  |  |  | 0 | 0.8 | 48.6 | 50.6 | 99.2 | 0.00711 | 0.00489 |  |  |  |  | 55.1 | 24.5 | 30.6
2011-07-11 | 北海道開発局 | 石狩川 | 石狩川 | 左岸 | 70.5 | 70.5-B-2 | 表のり | B.70.5-2-SP15 | 15 | 15.5 | 5 |  |  |  |  | 0 | 0.4 | 42.4 | 57.2 | 99.6 | 0.00559 | 0.00377 |  |  |  |  | 71 | 30.6 | 40.4
2011-07-11 | 北海道開発局 | 石狩川 | 石狩川 | 左岸 | 70.5 | 70.5-B-2 | 表のり | B.70.5-2-SP1 | 1 | 1.5 | 4 |  | 2.656 |  |  | 4 | 14.5 | 37.2 | 44.3 | 81.5 | 0.011 | 0.00665 |  |  |  |  | 58.8 | 25.3 | 33.5
2011-07-11 | 北海道開発局 | 石狩川 | 石狩川 | 左岸 | 70.5 | 70.5-B-2 | 表のり | B.70.5-2-TR1 | 1 | 2 | 3 | 1.906 | 2.689 | 0.85 | 0.33196 | 10.7 | 27.6 | 31 | 30.7 | 61.7 | 0.0598 | 0.0182 | 0.00162 |  |  |  | 55 | 24.6 | 30.4 |  |  | 1.8e-09 | 1.2429e-09 |  |  |  | UU | [8 empty] | 39.6 | 0
2011-07-11 | 北海道開発局 | 石狩川 | 石狩川 | 左岸 | 70.5 | 70.5-B-2 | 表のり | B.70.5-2-SP3 | 3 | 3.5 | 3 |  | 2.653 |  |  | 14.7 | 37.3 | 24 | 24 | 48 | 0.425 | 0.112 | 0.00351 |  |  |  | 55.8 | 25.3 | 30.5 |  |  |  | 7.4555e-09
2011-07-11 | 北海道開発局 | 石狩川 | 石狩川 | 左岸 | 70.5 | 70.5-B-2 | 表のり | B.70.5-2-SP4 | 4 | 4.5 | 3 |  | 2.649 |  |  | 19.1 | 36 | 23 | 21.9 | 44.9 | 0.448 | 0.169 | 0.00388 |  |  |  | 51.5 | 23.9 | 27.6 |  |  |  | 9.4042e-09
2011-07-11 | 北海道開発局 | 石狩川 | 石狩川 | 左岸 | 70.5 | 70.5-B-2 | 表のり | B.70.5-2-SP5 | 5 | 5.5 | 8 |  | 2.672 |  |  | 39.5 | 47.5 | 8.5 | 4.5 | 13 | 1.95 | 1.15 | 0.222 | 0.0376 | 51.8617 | 2.8 | 24.7 | 14.6 | 10.1 |  |  |  | 0.00011105 | 1.4138e-05
2011-07-11 | 北海道開発局 | 石狩川 | 石狩川 | 左岸 | 70.5 | 70.5-B-2 | 表のり | B.70.5_B-2 | 5 | 5.5 | 8 | [19 empty] | 5.13e-05
2011-07-11 | 北海道開発局 | 石狩川 | 石狩川 | 左岸 | 70.5 | 70.5-B-2 | 表のり | B.70.5_B-2 | 5 | 5.5 | 8 | [19 empty] | 3.51e-05
2011-07-11 | 北海道開発局 | 石狩川 | 石狩川 | 左岸 | 70.5 | 70.5-B-3 | 裏のり | B.70.5-3-TR3 | 7 | 8 | 4 | 1.58 | 2.581 | 1.751 | 1.9515 | 0 | 1.8 | 55.2 | 43 | 98.2 | 0.00982 | 0.00685 | 0.00122 |  |  |  | 81.9 | 35.2 | 46.7 |  |  |  | 6.4431e-10 |  |  |  | UU | [8 empty] | 44.4 | 0
2011-07-11 | 北海道開発局 | 石狩川 | 石狩川 | 左岸 | 70.5 | 70.5-B-3 | 裏のり | B.70.5-3-SP9 | 9 | 9.5 | 5 |  | 2.373 |  |  | 0 | 0.2 | 34.9 | 64.9 | 99.8 | 0.00411 | 0.00264 |  |  |  |  | 137.5 | 50.5 | 87
2011-07-11 | 北海道開発局 | 石狩川 | 石狩川 | 左岸 | 70.5 | 70.5-B-3 | 裏のり | B.70.5-3-SP11 | 11 | 11.5 | 5 |  | 2.632 |  |  | 0 | 12.3 | 52.3 | 35.4 | 87.7 | 0.0183 | 0.0111 | 0.00124 |  |  |  | 52.4 | 23 | 29.4 |  |  |  | 6.6905e-10
2011-07-11 | 北海道開発局 | 石狩川 | 石狩川 | 左岸 | 70.5 | 70.5-B-3 | 裏のり | B.70.5-3-SP13 | 13 | 13.5 | 6 |  | 2.68 |  |  | 0 | 0.3 | 42 | 57.7 | 99.7 | 0.00546 | 0.00371 |  |  |  |  | 58.3 | 26.8 | 31.5
2011-07-11 | 北海道開発局 | 石狩川 | 石狩川 | 左岸 | 70.5 | 70.5-B-3 | 裏のり | B.70.5-3-SP15 | 15 | 15.5 | 5 |  | 2.649 |  |  | 0 | 0.2 | 49.9 | 49.9 | 99.8 | 0.00689 | 0.00501 |  |  |  |  | 67.6 | 30.2 | 37.4
2011-07-11 | 北海道開発局 | 石狩川 | 石狩川 | 左岸 | 70.5 | 70.5-B-3 | 裏のり | B.70.5-3-TR1 | 0.5 | 1.5 | 5 | 1.85 | 2.666 | 0.939 | 0.42699 | 0.5 | 10.6 | 51.4 | 37.5 | 88.9 | 0.0182 | 0.0102 | 0.00115 |  |  |  | 52.6 | 25.1 | 27.5 |  |  | 6.92e-10 | 5.6187e-10 |  |  |  | UU | [8 empty] | 74.2 | 0
2011-07-11 | 北海道開発局 | 石狩川 | 石狩川 | 左岸 | 70.5 | 70.5-B-3 | 裏のり | B.70.5-3-TR2 | 1.5 | 2.5 | 5 | 1.825 | 2.657 | 0.97 | 0.46329 | 0.7 | 13.2 | 49.7 | 36.4 | 86.1 | 0.0161 | 0.00986 | 0.00104 |  |  |  | 52.4 | 25.3 | 27.1 |  |  | 4.33e-10 | 4.4511e-10 |  |  |  | UU | [8 empty] | 48.9 | 0
2011-07-11 | 北海道開発局 | 石狩川 | 石狩川 | 左岸 | 70.5 | 70.5-B-3 | 裏のり | B.70.5-3-SP3 | 3 | 3.5 | 5 |  | 2.641 |  |  | 0.3 | 10.1 | 43.6 | 46 | 89.6 | 0.0108 | 0.0062 |  |  |  |  | 56 | 25.3 | 30.7
2011-07-11 | 北海道開発局 | 石狩川 | 石狩川 | 左岸 | 70.5 | 70.5-B-3 | 裏のり | B.70.5-3-SP4 | 4 | 4.5 | 3 |  | 2.632 |  |  | 1.1 | 16 | 43.8 | 39.1 | 82.9 | 0.0173 | 0.00932 | 0.00102 |  |  |  | 55.3 | 23.8 | 31.5 |  |  |  | 4.2553e-10
2011-07-11 | 北海道開発局 | 石狩川 | 石狩川 | 左岸 | 70.5 | 70.5-B-3 | 裏のり | B.70.5-3-SP5 | 5 | 5.5 | 5 |  | 2.668 |  |  | 30.1 | 54.9 | 9.9 | 5.1 | 15 | 1.12 | 0.737 | 0.22 | 0.014 | 80 | 11.5 | 36.8 | 18.8 | 18 |  |  |  | 0.00010874 | 1.96e-06
2011-07-11 | 北海道開発局 | 石狩川 | 石狩川 | 左岸 | 74 | B-1-2 | 表のり | B.B-1-2-9 | 12 | 13 | 18 | 1.933 | 2.687 | 0.496 | 0.081567 | 25.9 | 62.5 | 8 | 3.6 | 11.6 | 0.838 | 0.5802 | 0.1649 | 0.0576 | 14.5486 | 1.7 | [6 empty] | 5.5757e-05 | 3.3178e-05 |  | 9.3826e-06 | CU |  |  | 52 | 30
2011-07-11 | 北海道開発局 | 石狩川 | 石狩川 | 左岸 | 74 | B-1-2 | 表のり | B.B-1-2-1 | 1 | 2 | 8 | 1.728 | 2.659 | 1.267 | 0.89718 | 0.3 | 8.7 | 35 | 56 | 91 | 0.006 | 0.0038 |  |  |  |  | 68.3 | 26.6 | 41.7 |  |  | 7.34e-10 |  |  |  |  | UU | [8 empty] | 32.1 | 0
2011-07-11 | 北海道開発局 | 石狩川 | 石狩川 | 左岸 | 74 | B-1-2 | 表のり | B.B-1-2-4 | 4 | 5 | 15 | 1.907 | 2.646 | 0.541 | 0.10275 | 31 | 52.7 | 12.4 | 3.9 | 16.3 | 0.6379 | 0.3698 | 0.1017 | 0.0396 | 16.1086 | 1.1 | [5 empty] | 2.8e-06 | 1.8195e-05 | 1.5682e-05 |  | 2.8276e-06 | CU |  |  | 32.2 | 26.9
2011-07-11 | 北海道開発局 | 石狩川 | 石狩川 | 左岸 | 74 | B-1-3 | 裏のり | B.B-1-3-8 | 9 | 10 | 5 | 1.671 | 2.62 | 1.357 | 1.0602 | 0 | 0.5 | 71.4 | 28.1 | 99.5 | 0.0154 | 0.0115 | 0.0029 |  |  |  | 60.4 | 26.6 | 33.8 |  |  |  | 4.7904e-09 |  |  |  | UU | [8 empty] | 73 | 0
2011-07-11 | 北海道開発局 | 石狩川 | 石狩川 | 左岸 | 74 | B-1-3 | 裏のり | B.B-1-3-a | 12 | 13 | 20 | [19 empty] | 3.77e-07
2011-07-11 | 北海道開発局 | 石狩川 | 石狩川 | 左岸 | 74 | B-1-3 | 裏のり | B.B-1-3-2 | 2 | 3 | 4 | 1.92 | 2.671 | 0.804 | 0.28809 | 3.4 | 6.4 | 40.6 | 49.6 | 90.2 | 0.008 | 0.0051 |  |  |  |  | 55 | 24.7 | 30.3 |  |  | 2.58e-10 |  |  |  |  | UU | [8 empty] | 50.2 | 0
2011-07-11 | 北海道開発局 | 石狩川 | 石狩川 | 左岸 | 74 | B-1-3 | 裏のり | B.B-1-3-6 | 6 | 7 | 6 | 1.997 | 2.711 | 0.427 | 0.054558 | 60.3 | 32.9 | 6.8 |  | 6.8 | 5.6785 | 3.8785 | 0.5225 | 0.188 | 30.2048 | 0.9 | [5 empty] | 1.5e-05 | 0.00080687 | 0.00035344 |  | 0.00029426 | CU |  |  | 30.1 | 27.4
2011-07-11 | 北海道開発局 | 石狩川 | 石狩川 | 左岸 | 76.5 | B-2-2 | 表のり | B.B-2-2-a | 8 | 9 | 8 | [19 empty] | 8.07e-05
2011-07-11 | 北海道開発局 | 石狩川 | 石狩川 | 左岸 | 76.5 | B-2-2 | 表のり | B.B-2-2-7 | 12 | 13 | 15 | 2.088 | 2.721 | 0.367 | 0.03616 | 64.2 | 31 | 4.8 |  | 4.8 | 5.1816 | 3.5567 | 0.6018 | 0.25 | 20.7264 | 1.6 | [6 empty] | 0.0011194 | 0.000625 |  | 0.00033842 | CU |  |  | 95.2 | 33.6
2011-07-11 | 北海道開発局 | 石狩川 | 石狩川 | 左岸 | 76.5 | B-2-2 | 表のり | B.B-2-2-3 | 3 | 4 | 12 | 1.725 | 2.665 | 1.194 | 0.77585 | 0 | 24.7 | 52.2 | 23.1 | 75.3 | 0.0395 | 0.0255 | 0.0039 | 0.0012 | 32.9167 | 1.5 | 49.9 | 21.5 | 28.4 |  |  | 7.17e-10 | 9.5169e-09 | 1.44e-08 |  | 2.6425e-09 | UU | [8 empty] | 38 | 0
2011-07-11 | 北海道開発局 | 石狩川 | 石狩川 | 左岸 | 76.5 | B-2-3 | 裏のり | B.B-2-3-6 | 7 | 8 | 11 | 1.759 | 2.704 | 0.647 | 0.16444 | 8.8 | 86.7 | 4.5 |  | 4.5 | 0.4523 | 0.4112 | 0.2651 | 0.1854 | 2.4396 | 1.2 | [6 empty] | 0.00016751 | 0.00034373 |  | 0.00010464 | CU |  |  | 36.2 | 35.5
2011-07-11 | 北海道開発局 | 石狩川 | 石狩川 | 左岸 | 76.5 | B-2-3 | 裏のり | B.B-2-3-a | 11 | 12 | 15 | [19 empty] | 0.00017
2011-07-11 | 北海道開発局 | 石狩川 | 石狩川 | 左岸 | 76.5 | B-2-3 | 裏のり | B.B-2-3-1 | 1 | 2 | 9 | 1.92 | 2.704 | 0.549 | 0.10682 | 10.9 | 75.5 | 9 | 4.6 | 13.6 | 0.4161 | 0.3373 | 0.1337 | 0.032 | 13.0031 | 3.3 | [5 empty] | 3.95e-06 | 3.4296e-05 | 1.024e-05 |  | 3.222e-06 | CU |  |  | 50.3 | 28
2011-07-11 | 北海道開発局 | 石狩川 | 石狩川 | 左岸 | 76.5 | B-2-3 | 裏のり | B.B-2-3-3 | 3 | 4 | 6 | 1.802 | 2.698 | 1.097 | 0.62954 | 0 | 9.9 | 46.6 | 43.5 | 90.1 | 0.0117 | 0.007 | 0.0011 |  |  |  | 61.7 | 25.1 | 36.6 |  |  | 1.9e-10 | 5.0688e-10 |  |  |  | UU | [8 empty] | 61.6 | 0
2011-07-11 | 北海道開発局 | 石狩川 | 石狩川 | 左岸 | 80 | B-3-2 | 表のり | B.B-3-2-1 | 0.5 | 1.5 | 5 | 1.951 | 2.704 | 0.727 | 0.22249 | 2.1 | 56 | 29.7 | 12.2 | 41.9 | 0.1274 | 0.0973 | 0.0129 | 0.0032 | 39.8125 | 2.6 | [5 empty] | 2.51e-09 | 1.5214e-07 | 1.024e-07 |  | 1.8044e-08 | CU |  |  | 62 | 26.1
2011-07-11 | 北海道開発局 | 石狩川 | 石狩川 | 左岸 | 80 | B-3-2 | 表のり | B.B-3-2-4 | 3.5 | 4.5 | 6 | 1.943 | 2.684 | 0.582 | 0.12461 | 8.3 | 73 | 12.9 | 5.8 | 18.7 | 0.4748 | 0.3684 | 0.0893 | 0.0185 | 25.6649 | 4 | [5 empty] | 1.56e-06 | 1.3462e-05 | 3.4225e-06 |  | 1.2402e-06 | CU |  |  | 29.8 | 28.3
2011-07-11 | 北海道開発局 | 石狩川 | 石狩川 | 左岸 | 80 | B-3-3 | 裏のり | B.B-3-3-7 | 9 | 10 | 3 | 1.72 | 2.622 | 1.251 | 0.86975 | 0 | 0.9 | 69.5 | 29.6 | 99.1 | 0.0153 | 0.0113 | 0.0024 |  |  |  | 60.4 | 26.3 | 34.1 |  |  |  | 3.0899e-09 |  |  |  | UU | [8 empty] | 66 | 0
2011-07-11 | 北海道開発局 | 石狩川 | 石狩川 | 左岸 | 80 | B-3-3 | 裏のり | B.B-3-3-a | 14 | 15 | 23 | [19 empty] | 3.47e-05
2011-07-11 | 北海道開発局 | 石狩川 | 石狩川 | 左岸 | 80 | B-3-3 | 裏のり | B.B-3-3-3 | 3 | 4 | 3 | 1.808 | 2.677 | 0.953 | 0.44318 | 13.5 | 36.3 | 36.3 | 13.9 | 50.2 | 0.1121 | 0.0743 | 0.0099 | 0.002 | 56.05 | 2 | 44.3 | 20.1 | 24.2 |  |  | 2.51e-09 | 8.2392e-08 | 4e-08 |  | 7.8248e-09 | UU | [8 empty] | 64.2 | 0
2011-07-11 | 北海道開発局 | 石狩川 | 石狩川 | 左岸 | 87.5 | B-1 | 天端 | B.石-L87.50-B1-7 | 7 | 7.5 | 8 |  | 2.624 |  |  | 0.9 | 13.3 | 61.7 | 24.1 | 85.8 | 0.0275 | 0.018 | 0.00345 | 0.0011 | 25 | 2 | 43.8 | 24.8 | 19 |  |  |  | 7.1635e-09 | 1.21e-08
2011-07-11 | 北海道開発局 | 石狩川 | 石狩川 | 左岸 | 87.5 | B-1 | 天端 | B.石-L87.50-B1-8 | 9 | 9.5 | 8 |  | 2.65 |  |  | 8.4 | 80.8 | 7.6 | 3.2 | 10.8 | 0.504 | 0.395 | 0.179 | 0.0612 | 8.2353 | 2.4 | [6 empty] | 6.7431e-05 | 3.7454e-05
2011-07-11 | 北海道開発局 | 石狩川 | 石狩川 | 左岸 | 87.5 | B-1 | 天端 | B.石-L87.50-B1-9 | 11 | 11.5 | 16 |  | 2.728 |  |  | 51.9 | 39.9 | 8.2 |  | 8.2 | 7.16 | 2.5 | 0.409 | 0.123 | 58.2114 | 0.4 | [6 empty] | 0.00045747 | 0.00015129
2011-07-11 | 北海道開発局 | 石狩川 | 石狩川 | 左岸 | 87.5 | B-1 | 天端 | B.石-L87.50-B1-10 | 13 | 13.5 | 30 |  | 2.7 |  |  | 23.1 | 65.7 | 7.9 | 3.3 | 11.2 | 0.998 | 0.722 | 0.256 | 0.0601 | 16.6057 | 2.9 | [6 empty] | 0.00015449 | 3.612e-05
2011-07-11 | 北海道開発局 | 石狩川 | 石狩川 | 左岸 | 87.5 | B-1 | 天端 | B.石-L87.50-B1-11 | 15 | 15.5 | 42 |  | 2.701 |  |  | 41.4 | 43.3 | 12.4 | 2.9 | 15.3 | 2.22 | 1.1 | 0.154 | 0.0325 | 68.3077 | 2.5 | [6 empty] | 4.7587e-05 | 1.0563e-05
2011-07-11 | 北海道開発局 | 石狩川 | 石狩川 | 左岸 | 87.5 | B-1 | 天端 | B.石-L87.50-B1-12 | 17 | 17.5 | 28 |  | 2.691 |  |  | 41 | 38.8 | 13.1 | 7.1 | 20.2 | 2.17 | 1.04 | 0.0732 | 0.0105 | 206.6667 | 3.2 | [6 empty] | 8.4932e-06 | 1.1025e-06
2011-07-11 | 北海道開発局 | 石狩川 | 石狩川 | 左岸 | 87.5 | B-1 | 天端 | B.石-L87.50-B1-1 | 1 | 1.5 | 9 |  | 2.714 |  |  | 62.5 | 30.6 | 6.9 |  | 6.9 | 7.56 | 4.69 | 0.496 | 0.16 | 47.25 | 0.9 | [6 empty] | 0.00071521 | 0.000256
2011-07-11 | 北海道開発局 | 石狩川 | 石狩川 | 左岸 | 87.5 | B-1 | 天端 | B.石-L87.50-B1-2 | 2 | 2.5 | 27 |  | 2.713 |  |  | 41.5 | 43.2 | 9.9 | 5.4 | 15.3 | 2.22 | 1.2 | 0.157 | 0.0249 | 89.1566 | 2.8 | [6 empty] | 4.9762e-05 | 6.2001e-06
2011-07-11 | 北海道開発局 | 石狩川 | 石狩川 | 左岸 | 87.5 | B-1 | 天端 | B.石-L87.50-B1-3 | 3 | 3.5 | 32 |  | 2.715 |  |  | 49.2 | 39.6 | 7.4 | 3.8 | 11.2 | 3.86 | 1.89 | 0.295 | 0.0568 | 67.9577 | 1.4 | [6 empty] | 0.00021457 | 3.2262e-05
2011-07-11 | 北海道開発局 | 石狩川 | 石狩川 | 左岸 | 87.5 | B-1 | 天端 | B.石-L87.50-B1-4 | 4 | 4.5 | 42 |  | 2.72 |  |  | 41.3 | 42.1 | 10.8 | 5.8 | 16.6 | 2.2 | 1.02 | 0.134 | 0.0138 | 159.4203 | 3.9 | [6 empty] | 3.4475e-05 | 1.9044e-06
2011-07-11 | 北海道開発局 | 石狩川 | 石狩川 | 左岸 | 87.5 | B-1 | 天端 | B.石-L87.50-B1-5 | 5 | 5.3 | 50 |  | 2.725 |  |  | 52.7 | 36.3 | 6.8 | 4.2 | 11 | 4.86 | 2.42 | 0.306 | 0.0581 | 83.6489 | 1.2 | [6 empty] | 0.00023357 | 3.3756e-05
2011-07-11 | 北海道開発局 | 石狩川 | 石狩川 | 左岸 | 87.5 | B-1 | 天端 | B.石-L87.50-B1-6 | 6 | 6.5 | 9 |  | 2.681 |  |  | 25.4 | 53 | 15.9 | 5.7 | 21.6 | 0.556 | 0.347 | 0.067 | 0.0156 | 35.641 | 2 | [6 empty] | 6.9186e-06 | 2.4336e-06
2011-07-11 | 北海道開発局 | 石狩川 | 石狩川 | 左岸 | 87.5 | B-2 | 表のり | B.石-L87.50-B2-TR3 | 5 | 6 | 7 | 1.77 | 2.617 | 1.057 | 0.5741 | 0 | 5.8 | 70 | 24.2 | 94.2 | 0.0225 | 0.0165 | 0.00366 | 0.00139 | 16.1871 | 1.7 | 51.5 | 26.6 | 24.9 |  |  |  | 8.2146e-09 | 1.9321e-08 |  | 2.6296e-09 | UU | [8 empty] | 60.3 | 0
2011-07-11 | 北海道開発局 | 石狩川 | 石狩川 | 左岸 | 87.5 | B-2 | 表のり | B.石-L87.50-B2-3 | 6 | 6.5 | 8 |  | 2.723 |  |  | 12.6 | 75.4 | 8.9 | 3.1 | 12 | 0.337 | 0.291 | 0.129 | 0.0488 | 6.9057 | 2 | [6 empty] | 3.1567e-05 | 2.3814e-05
2011-07-11 | 北海道開発局 | 石狩川 | 石狩川 | 左岸 | 87.5 | B-2 | 表のり | B.石-L87.50-B2-4 | 8 | 8.5 | 12 |  | 2.683 |  |  | 19.8 | 67.9 | 8.7 | 3.6 | 12.3 | 0.582 | 0.423 | 0.151 | 0.0517 | 11.2573 | 2.2 | [6 empty] | 4.5466e-05 | 2.6729e-05
2011-07-11 | 北海道開発局 | 石狩川 | 石狩川 | 左岸 | 87.5 | B-2 | 表のり | B.石-L87.50-B2-5 | 9 | 9.5 | 33 |  | 2.735 |  |  | 56.4 | 37 | 6.6 |  | 6.6 | 5.78 | 3.04 | 0.425 | 0.151 | 38.2781 | 0.6 | [6 empty] | 0.00050001 | 0.00022801
2011-07-11 | 北海道開発局 | 石狩川 | 石狩川 | 左岸 | 87.5 | B-2 | 表のり | B.石-L87.50-B2-6 | 11 | 11.2 | 19 |  | 2.681 |  |  | 20.8 | 63 | 10.6 | 5.6 | 16.2 | 0.624 | 0.423 | 0.116 | 0.0176 | 35.4545 | 3.2 | [6 empty] | 2.468e-05 | 3.0976e-06
2011-07-11 | 北海道開発局 | 石狩川 | 石狩川 | 左岸 | 87.5 | B-2 | 表のり | B.B-2-1 | 11.5 | 12 | 18 | [19 empty] | 3.72e-05
2011-07-11 | 北海道開発局 | 石狩川 | 石狩川 | 左岸 | 87.5 | B-2 | 表のり | B.石-L87.50-B2-7 | 13 | 13.5 | 41 |  | 2.72 |  |  | 51.8 | 39.6 | 8.6 |  | 8.6 | 3.79 | 2.2 | 0.393 | 0.111 | 34.1441 | 1.1 | [6 empty] | 0.00041707 | 0.00012321
2011-07-11 | 北海道開発局 | 石狩川 | 石狩川 | 左岸 | 87.5 | B-2 | 表のり | B.石-L87.50-B2-TR1 | 0.5 | 1.5 | 10 | 2.205 | 2.742 | 0.395 | 0.044179 | 62.5 | 32.5 | 5 |  | 5 | 8.55 | 5.28 | 0.4 | 0.189 | 45.2381 | 0.3 | [5 empty] | 2.53e-05 | 0.00043448 | 0.00035721 |  | 0.00020845 | CU |  |  | 84.3 | 22.5
2011-07-11 | 北海道開発局 | 石狩川 | 石狩川 | 左岸 | 87.5 | B-2 | 表のり | B.石-L87.50-B2-1 | 2 | 2.5 | 10 |  | 2.714 |  |  | 56.1 | 31.6 | 8.1 | 4.2 | 12.3 | 6.65 | 3.41 | 0.281 | 0.0471 | 141.189 | 1.1 | [6 empty] | 0.00019171 | 2.2184e-05
2011-07-11 | 北海道開発局 | 石狩川 | 石狩川 | 左岸 | 87.5 | B-2 | 表のり | B.石-L87.50-B2-TR2 | 3 | 4 | 7 | 1.939 | 2.672 | 0.731 | 0.22566 | 41.1 | 17.6 | 26.8 | 14.5 | 41.3 | 2.42 | 0.337 | 0.00905 | 0.00205 | 1180.4878 | 0.1 | [5 empty] | 4.36e-07 | 6.692e-08 | 4.2025e-08 |  | 9.0988e-12 | CU |  |  | 20.5 | 23.3
2011-07-11 | 北海道開発局 | 石狩川 | 石狩川 | 左岸 | 87.5 | B-2 | 表のり | B.石-L87.50-B2-2 | 4 | 4.5 | 5 |  | 2.667 |  |  | 8.4 | 12.7 | 45.8 | 33.1 | 78.9 | 0.0231 | 0.0135 | 0.00194 |  |  |  | 47.6 | 23.6 | 24 |  |  |  | 1.8873e-09
2011-07-11 | 北海道開発局 | 石狩川 | 石狩川 | 左岸 | 87.5 | B-3 | 裏のり | B.石-L87.50-B3-4 | 6 | 6.5 | 11 |  | 2.633 |  |  | 0 | 20 | 54.6 | 25.4 | 80 | 0.036 | 0.0215 | 0.00317 | 0.0012 | 30 | 1.2 | 42 | 22.5 | 19.5 |  |  |  | 5.8878e-09 | 1.44e-08
2011-07-11 | 北海道開発局 | 石狩川 | 石狩川 | 左岸 | 87.5 | B-3 | 裏のり | B.石-L87.50-B3-TR3 | 8 | 9 | 12 | 1.991 | 2.672 | 0.585 | 0.12631 | 20.8 | 74.3 | 4.9 |  | 4.9 | 0.585 | 0.428 | 0.247 | 0.137 | 4.2701 | 1.1 | [5 empty] | 0.000366 | 0.00014219 | 0.00018769 |  | 4.7081e-05 | CU |  |  | 14.7 | 39.5
2011-07-11 | 北海道開発局 | 石狩川 | 石狩川 | 左岸 | 87.5 | B-3 | 裏のり | B.石-L87.50-B3-5 | 9 | 9.5 | 15 |  | 2.69 |  |  | 21.2 | 66.5 | 8.7 | 3.6 | 12.3 | 0.788 | 0.583 | 0.179 | 0.0476 | 16.5546 | 2.5 | [6 empty] | 6.7431e-05 | 2.2658e-05
2011-07-11 | 北海道開発局 | 石狩川 | 石狩川 | 左岸 | 87.5 | B-3 | 裏のり | B.石-L87.50-B3-6 | 11 | 11.5 | 41 |  | 2.711 |  |  | 58.5 | 33.6 | 7.9 |  | 7.9 | 18.5 | 6.6 | 0.452 | 0.129 | 143.4109 | 0.2 | [6 empty] | 0.00057671 | 0.00016641
2011-07-11 | 北海道開発局 | 石狩川 | 石狩川 | 左岸 | 87.5 | B-3 | 裏のり | B.B-3-1 | 12.5 | 13 | 39 | [19 empty] | 0.000609
2011-07-11 | 北海道開発局 | 石狩川 | 石狩川 | 左岸 | 87.5 | B-3 | 裏のり | B.石-L87.50-B3-7 | 13 | 13.5 | 43 |  | 2.712 |  |  | 49 | 38 | 9.1 | 3.9 | 13 | 3.05 | 1.88 | 0.211 | 0.0432 | 70.6019 | 2.2 | [6 empty] | 9.871e-05 | 1.8662e-05
2011-07-11 | 北海道開発局 | 石狩川 | 石狩川 | 左岸 | 87.5 | B-3 | 裏のり | B.石-L87.50-B3-8 | 15 | 15.5 | 49 |  | 2.737 |  |  | 56.7 | 30.8 | 8.9 | 3.6 | 12.5 | 6.59 | 3.3 | 0.257 | 0.0457 | 144.2013 | 1.2 | [6 empty] | 0.00015589 | 2.0885e-05
2011-07-11 | 北海道開発局 | 石狩川 | 石狩川 | 左岸 | 87.5 | B-3 | 裏のり | B.石-L87.50-B3-TR1 | 0.5 | 1.5 | 9 | 2.047 | 2.684 | 0.543 | 0.10376 | 35.4 | 42.3 | 15.6 | 6.7 | 22.3 | 1.19 | 0.611 | 0.0569 | 0.012 | 99.1667 | 2.6 | [5 empty] | 6.67e-05 | 4.738e-06 | 1.44e-06 |  | 1.3485e-07 | CU |  |  | 20.9 | 29
2011-07-11 | 北海道開発局 | 石狩川 | 石狩川 | 左岸 | 87.5 | B-3 | 裏のり | B.石-L87.50-B3-1 | 2 | 2.5 | 9 |  | 2.704 |  |  | 32 | 49.2 | 13.1 | 5.7 | 18.8 | 1.13 | 0.684 | 0.0933 | 0.0154 | 73.3766 | 4.3 | [6 empty] | 1.4901e-05 | 2.3716e-06
2011-07-11 | 北海道開発局 | 石狩川 | 石狩川 | 左岸 | 87.5 | B-3 | 裏のり | B.石-L87.50-B3-TR2 | 3 | 4 | 7 | 1.916 | 2.698 | 0.789 | 0.27455 | 77.1 | 8.5 | 9 | 5.4 | 14.4 | 9.77 | 7.35 | 0.715 | 0.0201 | 486.0697 | 56.1 | [5 empty] | 0.000682 | 0.0016689 | 4.0401e-06 |  | 2.5255e-06 | CU |  |  | 11.8 | 30.5
2011-07-11 | 北海道開発局 | 石狩川 | 石狩川 | 左岸 | 87.5 | B-3 | 裏のり | B.石-L87.50-B3-2 | 4 | 4.5 | 5 |  | 2.698 |  |  | 30.1 | 35.5 | 22.5 | 11.9 | 34.4 | 0.542 | 0.241 | 0.0156 | 0.0036 | 150.5556 | 1.4 | [6 empty] | 2.363e-07 | 1.296e-07
2011-07-11 | 北海道開発局 | 石狩川 | 石狩川 | 左岸 | 87.5 | B-3 | 裏のり | B.石-L87.50-B3-3 | 5 | 5.5 | 7 |  | 2.702 |  |  | 43.4 | 43.6 | 9.8 | 3.2 | 13 | 2.45 | 1.25 | 0.196 | 0.0473 | 51.797 | 1.5 | [6 empty] | 8.3207e-05 | 2.2373e-05
2011-07-11 | 北海道開発局 | 石狩川 | 石狩川 | 左岸 | 93.3 | B-1 | 天端 | B.石-L93.30-B1-7 | 7 | 7.5 | 5 |  | 2.649 |  |  | 0 | 39.3 | 42.6 | 18.1 | 60.7 | 0.073 | 0.0495 | 0.00651 | 0.00147 | 49.6599 | 2.2 | 37.5 | 21.1 | 16.4 |  |  |  | 3.1194e-08 | 2.1609e-08
2011-07-11 | 北海道開発局 | 石狩川 | 石狩川 | 左岸 | 93.3 | B-1 | 天端 | B.石-L93.30-B1-8 | 9 | 9.5 | 11 |  | 2.727 |  |  | 1.8 | 75.8 | 14.8 | 7.6 | 22.4 | 0.301 | 0.255 | 0.061 | 0.00982 | 30.6517 | 5 | [6 empty] | 5.5668e-06 | 9.6432e-07
2011-07-11 | 北海道開発局 | 石狩川 | 石狩川 | 左岸 | 93.3 | B-1 | 天端 | B.石-L93.30-B1-9 | 11 | 11.5 | 15 |  | 2.693 |  |  | 36.7 | 48.7 | 10.2 | 4.4 | 14.6 | 1.58 | 0.808 | 0.174 | 0.029 | 54.4828 | 3.1 | [6 empty] | 6.3147e-05 | 8.41e-06
2011-07-11 | 北海道開発局 | 石狩川 | 石狩川 | 左岸 | 93.3 | B-1 | 天端 | B.石-L93.30-B1-10 | 13 | 13.5 | 50 |  | 2.729 |  |  | 51.7 | 28.8 | 11.6 | 7.9 | 19.5 | 5.11 | 2.3 | 0.0821 | 0.00852 | 599.7653 | 1.5 | [6 empty] | 1.108e-05 | 7.259e-07
2011-07-11 | 北海道開発局 | 石狩川 | 石狩川 | 左岸 | 93.3 | B-1 | 天端 | B.石-L93.30-B1-11 | 15 | 15.26 | 50 |  | 2.734 |  |  | 59.8 | 24.8 | 9.6 | 5.8 | 15.4 | 8.41 | 4.1 | 0.2 | 0.018 | 467.2222 | 3.6 | [6 empty] | 8.7194e-05 | 3.24e-06
2011-07-11 | 北海道開発局 | 石狩川 | 石狩川 | 左岸 | 93.3 | B-1 | 天端 | B.石-L93.30-B1-1 | 1 | 1.5 | 7 |  | 2.654 |  |  | 0.2 | 34.1 | 44.5 | 21.2 | 65.7 | 0.0587 | 0.038 | 0.00437 | 0.00113 | 51.9469 | 1.9 | 38.8 | 21.6 | 17.2 |  |  |  | 1.2388e-08 | 1.2769e-08
2011-07-11 | 北海道開発局 | 石狩川 | 石狩川 | 左岸 | 93.3 | B-1 | 天端 | B.石-L93.30-B1-2 | 2 | 2.5 | 5 |  | 2.644 |  |  | 0.2 | 32.2 | 45.9 | 21.7 | 67.6 | 0.0555 | 0.0364 | 0.00412 |  |  |  | 37.5 | 20.8 | 16.7 |  |  |  | 1.0807e-08
2011-07-11 | 北海道開発局 | 石狩川 | 石狩川 | 左岸 | 93.3 | B-1 | 天端 | B.石-L93.30-B1-3 | 3 | 3.5 | 5 |  | 2.65 |  |  | 0.2 | 30.8 | 45.4 | 23.6 | 69 | 0.0515 | 0.0346 | 0.00313 |  |  |  | 36.9 | 19.4 | 17.5 |  |  |  | 5.7171e-09
2011-07-11 | 北海道開発局 | 石狩川 | 石狩川 | 左岸 | 93.3 | B-1 | 天端 | B.石-L93.30-B1-4 | 4 | 4.5 | 5 |  | 2.64 |  |  | 1.5 | 35.2 | 41.5 | 21.8 | 63.3 | 0.0654 | 0.0431 | 0.00408 |  |  |  | 36.8 | 19.6 | 17.2 |  |  |  | 1.0566e-08
2011-07-11 | 北海道開発局 | 石狩川 | 石狩川 | 左岸 | 93.3 | B-1 | 天端 | B.石-L93.30-B1-5 | 5 | 5.5 | 5 |  | 2.644 |  |  | 0.1 | 28.2 | 48.6 | 23.1 | 71.7 | 0.0442 | 0.0288 | 0.00362 |  |  |  | 41.1 | 21.9 | 19.2 |  |  |  | 8.0081e-09
2011-07-11 | 北海道開発局 | 石狩川 | 石狩川 | 左岸 | 93.3 | B-1 | 天端 | B.石-L93.30-B1-6 | 6 | 6.5 | 6 |  | 2.63 |  |  | 0.1 | 26.2 | 50.5 | 23.2 | 73.7 | 0.0408 | 0.026 | 0.00355 | 0.00117 | 34.8718 | 1.5 | 46.3 | 23 | 23.3 |  |  |  | 7.6538e-09 | 1.3689e-08
2011-07-11 | 北海道開発局 | 石狩川 | 石狩川 | 左岸 | 93.3 | B-2 | 表のり | B.石-L93.30-B2-4 | 7 | 7.5 | 5 |  | 2.682 |  |  | 0 | 81.4 | 11.4 | 7.2 | 18.6 | 0.262 | 0.212 | 0.0869 | 0.0147 | 17.8231 | 4.4 | [6 empty] | 1.2639e-05 | 2.1609e-06
2011-07-11 | 北海道開発局 | 石狩川 | 石狩川 | 左岸 | 93.3 | B-2 | 表のり | B.石-L93.30-B2-5 | 9 | 9.5 | 24 |  | 2.685 |  |  | 47.7 | 40.7 | 8.2 | 3.4 | 11.6 | 3.16 | 1.69 | 0.274 | 0.0567 | 55.7319 | 1.5 | [6 empty] | 0.00018083 | 3.2149e-05
2011-07-11 | 北海道開発局 | 石狩川 | 石狩川 | 左岸 | 93.3 | B-2 | 表のり | B.B-2-1 | 9.5 | 10 | 28 | [19 empty] | 0.000238
2011-07-11 | 北海道開発局 | 石狩川 | 石狩川 | 左岸 | 93.3 | B-2 | 表のり | B.石-L93.30-B2-6 | 11 | 11.42 | 50 |  | 2.701 |  |  | 51.5 | 30.8 | 11.4 | 6.3 | 17.7 | 7.1 | 2.38 | 0.116 | 0.0128 | 554.6875 | 1.7 | [6 empty] | 2.468e-05 | 1.6384e-06
2011-07-11 | 北海道開発局 | 石狩川 | 石狩川 | 左岸 | 93.3 | B-2 | 表のり | B.石-L93.30-B2-7 | 13 | 13.25 | 50 |  | 2.734 |  |  | 65.6 | 20.6 | 8.6 | 5.2 | 13.8 | 9.21 | 5.92 | 0.25 | 0.0278 | 331.295 | 3.9 | [6 empty] | 0.00014623 | 7.7284e-06
2011-07-11 | 北海道開発局 | 石狩川 | 石狩川 | 左岸 | 93.3 | B-2 | 表のり | B.石-L93.30-B2-1 | 1 | 1.5 | 2 |  | 2.649 |  |  | 0 | 46.4 | 37.2 | 16.4 | 53.6 | 0.0901 | 0.0633 | 0.00802 | 0.00149 | 60.4698 | 3.1 | 38.1 | 20.7 | 17.4 |  |  |  | 5.0579e-08 | 2.2201e-08
2011-07-11 | 北海道開発局 | 石狩川 | 石狩川 | 左岸 | 93.3 | B-2 | 表のり | B.石-L93.30-B2-TR1 | 1.5 | 2.5 | 2 | 1.703 | 2.65 | 1.234 | 0.84113 | 12.4 | 31.5 | 41.3 | 14.8 | 56.1 | 0.0858 | 0.0578 | 0.00921 | 0.00231 | 37.1429 | 2 | 43.5 | 22.1 | 21.4 |  |  | 9.19e-09 | 6.9693e-08 | 5.3361e-08 |  | 2.3178e-08 | UU | [8 empty] | 20.6 | 0
2011-07-11 | 北海道開発局 | 石狩川 | 石狩川 | 左岸 | 93.3 | B-2 | 表のり | B.石-L93.30-B2-2 | 3 | 3.5 | 3 |  | 2.656 |  |  | 0 | 51.9 | 34.7 | 13.4 | 48.1 | 0.106 | 0.0793 | 0.0129 | 0.00262 | 40.458 | 4.1 | [6 empty] | 1.5214e-07 | 6.8644e-08
2011-07-11 | 北海道開発局 | 石狩川 | 石狩川 | 左岸 | 93.3 | B-2 | 表のり | B.石-L93.30-B2-3 | 4 | 4.5 | 3 |  | 2.656 |  |  | 1 | 37.9 | 44 | 17.1 | 61.1 | 0.0721 | 0.0506 | 0.0073 | 0.0016 | 45.0625 | 2.7 | 41.1 | 21.9 | 19.2 |  |  |  | 4.0674e-08 | 2.56e-08
2011-07-11 | 北海道開発局 | 石狩川 | 石狩川 | 左岸 | 93.3 | B-2 | 表のり | B.石-L93.30-B2-TR2 | 5 | 6 | 8 | 1.677 | 2.633 | 1.338 | 1.0245 | 0 | 40.4 | 45.1 | 14.5 | 59.6 | 0.0756 | 0.0554 | 0.0095 | 0.0026 | 29.0769 | 2.4 | 43.3 | 23.9 | 19.4 |  |  |  | 7.4883e-08 | 6.76e-08 |  | 4.6895e-08 | UU | [8 empty] | 31.4 | 0
2011-07-11 | 北海道開発局 | 石狩川 | 石狩川 | 左岸 | 93.3 | B-3 | 裏のり | B.石-L93.30-B3-6 | 7 | 7.5 | 8 |  | 2.637 |  |  | 0 | 38 | 46.3 | 15.7 | 62 | 0.0705 | 0.0519 | 0.00849 | 0.0022 | 32.0455 | 2.4 | 38.5 | 18.6 | 19.9 |  |  |  | 5.7714e-08 | 4.84e-08
2011-07-11 | 北海道開発局 | 石狩川 | 石狩川 | 左岸 | 93.3 | B-3 | 裏のり | B.石-L93.30-B3-TR3 | 8 | 9 | 12 | 1.879 | 2.702 | 0.828 | 0.31054 | 0.9 | 85.8 | 10.4 | 2.9 | 13.3 | 0.363 | 0.316 | 0.129 | 0.0457 | 7.9431 | 2.8 | [5 empty] | 3.47e-05 | 3.1567e-05 | 2.0885e-05 |  | 2.0705e-05 | CU |  |  | 27.6 | 38.8
2011-07-11 | 北海道開発局 | 石狩川 | 石狩川 | 左岸 | 93.3 | B-3 | 裏のり | B.石-L93.30-B3-7 | 11 | 11.5 | 18 |  | 2.689 |  |  | 52.6 | 41.9 | 5.5 |  | 5.5 | 5.97 | 2.52 | 0.41 | 0.181 | 32.9834 | 0.3 | [6 empty] | 0.00046007 | 0.00032761
2011-07-11 | 北海道開発局 | 石狩川 | 石狩川 | 左岸 | 93.3 | B-3 | 裏のり | B.B-3-1 | 11.5 | 12 | 20 | [19 empty] | 0.000429
2011-07-11 | 北海道開発局 | 石狩川 | 石狩川 | 左岸 | 93.3 | B-3 | 裏のり | B.石-L93.30-B3-8 | 13 | 13.5 | 48 |  | 2.744 |  |  | 56.7 | 23.4 | 12.9 | 7 | 19.9 | 19.7 | 5.16 | 0.0765 | 0.0104 | 1894.2308 | 0.6 | [6 empty] | 9.4068e-06 | 1.0816e-06
2011-07-11 | 北海道開発局 | 石狩川 | 石狩川 | 左岸 | 93.3 | B-3 | 裏のり | B.石-L93.30-B3-9 | 15 | 15.5 | 50 |  | 2.748 |  |  | 61.3 | 28 | 7.2 | 3.5 | 10.7 | 9.55 | 4.68 | 0.356 | 0.0652 | 146.4724 | 1.2 | [6 empty] | 0.00033167 | 4.251e-05
2011-07-11 | 北海道開発局 | 石狩川 | 石狩川 | 左岸 | 93.3 | B-3 | 裏のり | B.石-L93.30-B3-1 | 0.5 | 0.9 | 6 |  | 2.665 |  |  | 0.6 | 19.4 | 52.6 | 27.4 | 80 | 0.0357 | 0.0209 | 0.00238 |  |  |  | 38.3 | 20.4 | 17.9 |  |  |  | 3.0306e-09
2011-07-11 | 北海道開発局 | 石狩川 | 石狩川 | 左岸 | 93.3 | B-3 | 裏のり | B.石-L93.30-B3-TR1 | 1 | 2 | 9 | 2.17 | 2.69 | 0.382 | 0.040335 | 61.5 | 25.1 | 9 | 4.4 | 13.4 | 10.7 | 5.86 | 0.221 | 0.0383 | 279.3734 | 1 | [5 empty] | 1.14e-05 | 0.00010989 | 1.4669e-05 |  | 1.2008e-06 | CU |  |  | 21.3 | 29.1
2011-07-11 | 北海道開発局 | 石狩川 | 石狩川 | 左岸 | 93.3 | B-3 | 裏のり | B.石-L93.30-B3-2 | 2 | 2.5 | 13 |  | 2.704 |  |  | 44.6 | 35.2 | 12.2 | 8 | 20.2 | 2.98 | 1.12 | 0.0731 | 0.0115 | 259.1304 | 1.4 | [6 empty] | 8.4664e-06 | 1.3225e-06
2011-07-11 | 北海道開発局 | 石狩川 | 石狩川 | 左岸 | 93.3 | B-3 | 裏のり | B.石-L93.30-B3-3 | 3 | 3.5 | 4 |  | 2.658 |  |  | 7 | 41.7 | 34.2 | 17.1 | 51.3 | 0.103 | 0.0715 | 0.00779 | 0.00174 | 59.1954 | 2.9 | 37.8 | 20.5 | 17.3 |  |  |  | 4.7282e-08 | 3.0276e-08
2011-07-11 | 北海道開発局 | 石狩川 | 石狩川 | 左岸 | 93.3 | B-3 | 裏のり | B.石-L93.30-B3-TR2 | 3.5 | 4.5 | 4 | 1.739 | 2.654 | 1.125 | 0.67004 | 0 | 48.1 | 37.4 | 14.5 | 51.9 | 0.0915 | 0.0695 | 0.0105 | 0.00228 | 40.1316 | 3 | 33.8 | 20 | 13.8 |  |  | 7.01e-08 | 9.4427e-08 | 5.1984e-08 |  | 2.4884e-08 | UU | [8 empty] | 15.7 | 0
2011-07-11 | 北海道開発局 | 石狩川 | 石狩川 | 左岸 | 93.3 | B-3 | 裏のり | B.石-L93.30-B3-4 | 5 | 5.5 | 4 |  | 2.636 |  |  | 0.1 | 36.5 | 46.1 | 17.3 | 63.4 | 0.0666 | 0.0471 | 0.00717 | 0.00122 | 54.5902 | 3.5 | 40.2 | 21.9 | 18.3 |  |  |  | 3.9016e-08 | 1.4884e-08
2011-07-11 | 北海道開発局 | 石狩川 | 石狩川 | 左岸 | 93.3 | B-3 | 裏のり | B.石-L93.30-B3-5 | 6 | 6.35 | 7 |  | 2.628 |  |  | 0.1 | 8.2 | 66 | 25.7 | 91.7 | 0.0306 | 0.0204 | 0.00307 |  |  |  | 47.4 | 26.3 | 21.1 |  |  |  | 5.4664e-09
2011-07-11 | 北海道開発局 | 石狩川 | 石狩川 | 左岸 | 107.4 | B-1 | 天端 | B.石-L107.40-B1-7 | 7.05 | 7.5 | 16 |  | 2.686 |  |  | 5.7 | 73.7 | 14.9 | 5.7 | 20.6 | 0.305 | 0.237 | 0.0706 | 0.0129 | 23.6434 | 3.9 | [6 empty] | 7.8105e-06 | 1.6641e-06
2011-07-11 | 北海道開発局 | 石狩川 | 石狩川 | 左岸 | 107.4 | B-1 | 天端 | B.石-L107.40-B1-8 | 9 | 9.5 | 17 |  | 2.717 |  |  | 11.6 | 67.5 | 14.5 | 6.4 | 20.9 | 0.336 | 0.253 | 0.0695 | 0.0136 | 24.7059 | 3.5 | [6 empty] | 7.5315e-06 | 1.8496e-06
2011-07-11 | 北海道開発局 | 石狩川 | 石狩川 | 左岸 | 107.4 | B-1 | 天端 | B.石-L107.40-B1-9 | 11 | 11.43 | 50 |  | 2.724 |  |  | 67.7 | 23.2 | 9.1 |  | 9.1 | 12.1 | 7.25 | 0.402 | 0.102 | 118.6275 | 1.7 | [6 empty] | 0.00043953 | 0.00010404
2011-07-11 | 北海道開発局 | 石狩川 | 石狩川 | 左岸 | 107.4 | B-1 | 天端 | B.石-L107.40-B1-10 | 13 | 13.5 | 40 |  | 2.703 |  |  | 63.3 | 29.1 | 7.6 |  | 7.6 | 7.71 | 4.8 | 0.556 | 0.142 | 54.2958 | 1.3 | [6 empty] | 0.00093183 | 0.00020164
2011-07-11 | 北海道開発局 | 石狩川 | 石狩川 | 左岸 | 107.4 | B-1 | 天端 | B.石-L107.40-B1-11 | 15 | 15.5 | 50 |  | 2.696 |  |  | 52.7 | 35.5 | 8 | 3.8 | 11.8 | 5.3 | 2.48 | 0.278 | 0.052 | 101.9231 | 1.2 | [6 empty] | 0.000187 | 2.704e-05
2011-07-11 | 北海道開発局 | 石狩川 | 石狩川 | 左岸 | 107.4 | B-1 | 天端 | B.石-L107.40-B1-12 | 17 | 17.5 | 34 |  | 2.648 |  |  | 8.4 | 80.4 | 8 | 3.2 | 11.2 | 0.415 | 0.352 | 0.154 | 0.0591 | 7.022 | 2.7 | [6 empty] | 4.7587e-05 | 3.4928e-05
2011-07-11 | 北海道開発局 | 石狩川 | 石狩川 | 左岸 | 107.4 | B-1 | 天端 | B.石-L107.40-B1-13 | 18 | 18.33 | 50 |  | 2.689 |  |  | 57.2 | 29.7 | 8.8 | 4.3 | 13.1 | 6.91 | 3.62 | 0.261 | 0.0361 | 191.4127 | 1.4 | [6 empty] | 0.00016157 | 1.3032e-05
2011-07-11 | 北海道開発局 | 石狩川 | 石狩川 | 左岸 | 107.4 | B-1 | 天端 | B.石-L107.40-B1-1 | 1 | 1.5 | 4 |  | 2.656 |  |  | 5.8 | 40.7 | 38.9 | 14.6 | 53.5 | 0.0924 | 0.0651 | 0.00977 | 0.00171 | 54.0351 | 3.2 | 40.7 | 20.7 | 20 |  |  |  | 7.9907e-08 | 2.9241e-08
2011-07-11 | 北海道開発局 | 石狩川 | 石狩川 | 左岸 | 107.4 | B-1 | 天端 | B.石-L107.40-B1-2 | 2 | 2.5 | 4 |  | 2.662 |  |  | 2.7 | 43.5 | 38.4 | 15.4 | 53.8 | 0.0915 | 0.0638 | 0.00937 | 0.00206 | 44.4175 | 2.4 | 37.2 | 21.5 | 15.7 |  |  |  | 7.253e-08 | 4.2436e-08
2011-07-11 | 北海道開発局 | 石狩川 | 石狩川 | 左岸 | 107.4 | B-1 | 天端 | B.石-L107.40-B1-3 | 3 | 3.5 | 8 |  | 2.669 |  |  | 6.5 | 37.9 | 37.2 | 18.4 | 55.6 | 0.0905 | 0.0594 | 0.00609 | 0.00147 | 61.5646 | 2.3 | [6 empty] | 2.6727e-08 | 2.1609e-08
2011-07-11 | 北海道開発局 | 石狩川 | 石狩川 | 左岸 | 107.4 | B-1 | 天端 | B.石-L107.40-B1-4 | 4 | 4.45 | 9 |  | 2.691 |  |  | 24.1 | 38.6 | 23 | 14.3 | 37.3 | 0.298 | 0.162 | 0.0123 | 0.00234 | 127.3504 | 2.4 | [6 empty] | 1.3624e-07 | 5.4756e-08
2011-07-11 | 北海道開発局 | 石狩川 | 石狩川 | 左岸 | 107.4 | B-1 | 天端 | B.石-L107.40-B1-5 | 5.15 | 5.5 | 4 |  | 2.621 |  |  | 1.2 | 22.6 | 52.1 | 24.1 | 76.2 | 0.0385 | 0.0224 | 0.00351 | 0.00103 | 37.3786 | 1.7 | 43.5 | 24.7 | 18.8 |  |  |  | 7.4555e-09 | 1.0609e-08
2011-07-11 | 北海道開発局 | 石狩川 | 石狩川 | 左岸 | 107.4 | B-1 | 天端 | B.石-L107.40-B1-6 | 6 | 6.5 | 24 |  | 2.719 |  |  | 28.8 | 42.9 | 17.8 | 10.5 | 28.3 | 0.631 | 0.361 | 0.0266 | 0.00454 | 138.9868 | 3 | [6 empty] | 8.1367e-07 | 2.0612e-07
2011-07-11 | 北海道開発局 | 石狩川 | 石狩川 | 左岸 | 107.4 | B-2 | 表のり | B.石-L107.40-B2-TR3 | 6 | 7 | 15 | 1.859 | 2.705 | 0.916 | 0.40114 | 36.2 | 59 | 4.8 |  | 4.8 | 1.15 | 0.663 | 0.255 | 0.138 | 8.3333 | 0.8 | [5 empty] | 6.12e-05 | 0.00015309 | 0.00019044 |  | 0.00021379 | CU |  |  | 69.1 | 30.1
2011-07-11 | 北海道開発局 | 石狩川 | 石狩川 | 左岸 | 107.4 | B-2 | 表のり | B.石-L107.40-B2-3 | 7 | 7.5 | 12 |  | 2.701 |  |  | 2.2 | 80.9 | 11.2 | 5.7 | 16.9 | 0.273 | 0.223 | 0.107 | 0.0205 | 13.3171 | 3.4 | [6 empty] | 2.0468e-05 | 4.2025e-06
2011-07-11 | 北海道開発局 | 石狩川 | 石狩川 | 左岸 | 107.4 | B-2 | 表のり | B.石-L107.40-B2-4 | 9 | 9.5 | 25 |  | 2.705 |  |  | 32.7 | 54.1 | 9.8 | 3.4 | 13.2 | 1.5 | 1.01 | 0.175 | 0.044 | 34.0909 | 2.3 | [6 empty] | 6.3991e-05 | 1.936e-05
2011-07-11 | 北海道開発局 | 石狩川 | 石狩川 | 左岸 | 107.4 | B-2 | 表のり | B.B-2-1 | 9.5 | 10 | 27 | [19 empty] | 0.000502
2011-07-11 | 北海道開発局 | 石狩川 | 石狩川 | 左岸 | 107.4 | B-2 | 表のり | B.石-L107.40-B2-5 | 11 | 11.5 | 33 |  | 2.718 |  |  | 53.5 | 35.3 | 8.3 | 2.9 | 11.2 | 4.36 | 2.45 | 0.211 | 0.0616 | 70.7792 | 1 | [6 empty] | 9.871e-05 | 3.7946e-05
2011-07-11 | 北海道開発局 | 石狩川 | 石狩川 | 左岸 | 107.4 | B-2 | 表のり | B.石-L107.40-B2-6 | 13 | 13.42 | 50 |  | 2.681 |  |  | 59.2 | 30.4 | 7.3 | 3.1 | 10.4 | 10 | 4.85 | 0.337 | 0.0668 | 149.7006 | 0.7 | [6 empty] | 0.00029209 | 4.4622e-05
2011-07-11 | 北海道開発局 | 石狩川 | 石狩川 | 左岸 | 107.4 | B-2 | 表のり | B.石-L107.40-B2-7 | 15 | 15.26 | 50 |  | 2.683 |  |  | 50.7 | 30.7 | 12.3 | 6.3 | 18.6 | 4.22 | 2.1 | 0.0997 | 0.0127 | 332.2835 | 2.5 | [6 empty] | 1.7377e-05 | 1.6129e-06
2011-07-11 | 北海道開発局 | 石狩川 | 石狩川 | 左岸 | 107.4 | B-2 | 表のり | B.石-L107.40-B2-TR1 | 1 | 2 | 8 | 1.807 | 2.681 | 0.635 | 0.1566 | 32.8 | 47.9 | 15.6 | 3.7 | 19.3 | 0.483 | 0.278 | 0.0789 | 0.0223 | 21.6592 | 1.6 | [5 empty] | 0.000104 | 1.0105e-05 | 4.9729e-06 |  | 1.0315e-06 | CU |  |  | 0.2 | 17.4
2011-07-11 | 北海道開発局 | 石狩川 | 石狩川 | 左岸 | 107.4 | B-2 | 表のり | B.石-L107.40-B2-1 | 2 | 2.5 | 8 |  | 2.65 |  |  | 5.8 | 68.9 | 20.1 | 5.2 | 25.3 | 0.203 | 0.16 | 0.0522 | 0.0149 | 13.6242 | 2.9 | [6 empty] | 3.8801e-06 | 2.2201e-06
2011-07-11 | 北海道開発局 | 石狩川 | 石狩川 | 左岸 | 107.4 | B-2 | 表のり | B.石-L107.40-B2-TR2 | 2.5 | 3.5 | 8 | 1.812 | 2.726 | 0.906 | 0.39018 | 6.2 | 78.6 | 11.9 | 3.3 | 15.2 | 0.306 | 0.26 | 0.111 | 0.0428 | 7.1495 | 1.7 | [5 empty] | 2.41e-05 | 2.2285e-05 | 1.8318e-05 |  | 1.7683e-05 | CU |  |  | 2.2 | 21
2011-07-11 | 北海道開発局 | 石狩川 | 石狩川 | 左岸 | 107.4 | B-2 | 表のり | B.石-L107.40-B2-2 | 4 | 4.5 | 34 |  | 2.713 |  |  | 36.3 | 41 | 14.2 | 8.5 | 22.7 | 1.24 | 0.548 | 0.0414 | 0.00741 | 167.3414 | 2.8 | [6 empty] | 2.2677e-06 | 5.4908e-07
2011-07-11 | 北海道開発局 | 石狩川 | 石狩川 | 左岸 | 107.4 | B-3 | 裏のり | B.石-L107.40-B3-6 | 6.15 | 6.5 | 31 |  | 2.728 |  |  | 58.1 | 36.5 | 5.4 |  | 5.4 | 7.73 | 4.39 | 0.419 | 0.184 | 42.0109 | 0.3 | [6 empty] | 0.0004838 | 0.00033856
2011-07-11 | 北海道開発局 | 石狩川 | 石狩川 | 左岸 | 107.4 | B-3 | 裏のり | B.石-L107.40-B3-7 | 7.05 | 7.5 | 12 |  | 2.674 |  |  | 8.6 | 75.8 | 10.7 | 4.9 | 15.6 | 0.519 | 0.421 | 0.128 | 0.0189 | 27.4603 | 6.6 | [6 empty] | 3.1003e-05 | 3.5721e-06
2011-07-11 | 北海道開発局 | 石狩川 | 石狩川 | 左岸 | 107.4 | B-3 | 裏のり | B.石-L107.40-B3-TR2 | 8 | 9 | 25 | 2.113 | 2.728 | 0.473 | 0.071842 | 52.1 | 40.9 | 7 |  | 7 | 14.1 | 3.36 | 0.31 | 0.131 | 107.6336 | 0.1 | [6 empty] | 0.0002407 | 0.00017161 |  | 9.0766e-06 | CU |  |  | 37.2 | 35.8
2011-07-11 | 北海道開発局 | 石狩川 | 石狩川 | 左岸 | 107.4 | B-3 | 裏のり | B.B-3-1 | 9.5 | 10 | 38 | [19 empty] | 0.000192
2011-07-11 | 北海道開発局 | 石狩川 | 石狩川 | 左岸 | 107.4 | B-3 | 裏のり | B.石-L107.40-B3-8 | 10 | 10.5 | 45 |  | 2.706 |  |  | 59 | 27.9 | 8.6 | 4.5 | 13.1 | 10.5 | 5.08 | 0.209 | 0.00337 | 3115.727 | 0.6 | [6 empty] | 9.6556e-05 | 1.1357e-07
2011-07-11 | 北海道開発局 | 石狩川 | 石狩川 | 左岸 | 107.4 | B-3 | 裏のり | B.石-L107.40-B3-9 | 12 | 12.5 | 45 |  | 2.69 |  |  | 53.9 | 34.2 | 8.3 | 3.6 | 11.9 | 4.64 | 2.53 | 0.244 | 0.0414 | 112.0773 | 1.4 | [6 empty] | 0.00013822 | 1.714e-05
2011-07-11 | 北海道開発局 | 石狩川 | 石狩川 | 左岸 | 107.4 | B-3 | 裏のり | B.石-L107.40-B3-1 | 0.5 | 1 | 3 |  | 2.673 |  |  | 0.5 | 72 | 20.1 | 7.4 | 27.5 | 0.205 | 0.16 | 0.0395 | 0.00879 | 23.322 | 4.2 | [6 empty] | 2.0338e-06 | 7.7264e-07
2011-07-11 | 北海道開発局 | 石狩川 | 石狩川 | 左岸 | 107.4 | B-3 | 裏のり | B.石-L107.40-B3-TR1 | 1 | 2 | 3 | 1.806 | 2.657 | 0.974 | 0.46809 | 1.7 | 47.3 | 38.4 | 12.6 | 51 | 0.131 | 0.0727 | 0.012 | 0.0034 | 38.5294 | 2.6 | 42.7 | 24.4 | 18.3 |  |  | 2.15e-08 | 1.2867e-07 | 1.156e-07 |  | 2.0615e-08 | UU | [8 empty] | 40.7 | 0
2011-07-11 | 北海道開発局 | 石狩川 | 石狩川 | 左岸 | 107.4 | B-3 | 裏のり | B.石-L107.40-B3-2 | 2 | 2.5 | 2 |  | 2.659 |  |  | 5.7 | 36.8 | 40.9 | 16.6 | 57.5 | 0.0831 | 0.0561 | 0.0076 | 0.00171 | 48.5965 | 2.2 | 40.7 | 22.3 | 18.4 |  |  |  | 4.4652e-08 | 2.9241e-08
2011-07-11 | 北海道開発局 | 石狩川 | 石狩川 | 左岸 | 107.4 | B-3 | 裏のり | B.石-L107.40-B3-3 | 3 | 3.5 | 3 |  | 2.664 |  |  | 7.5 | 38.6 | 37.2 | 16.7 | 53.9 | 0.0973 | 0.0622 | 0.00735 | 0.00211 | 46.1137 | 1.5 | 35.2 | 21.6 | 13.6 |  |  |  | 4.1323e-08 | 4.4521e-08
2011-07-11 | 北海道開発局 | 石狩川 | 石狩川 | 左岸 | 107.4 | B-3 | 裏のり | B.石-L107.40-B3-4 | 4 | 4.5 | 6 |  | 2.654 |  |  | 13 | 38 | 33.8 | 15.2 | 49 | 0.136 | 0.0795 | 0.00966 | 0.00212 | 64.1509 | 1.5 | [6 empty] | 7.7838e-08 | 4.4944e-08
2011-07-11 | 北海道開発局 | 石狩川 | 石狩川 | 左岸 | 107.4 | B-3 | 裏のり | B.石-L107.40-B3-5 | 5.05 | 5.5 | 16 |  | 2.706 |  |  | 66.3 | 26 | 7.7 |  | 7.7 | 10.9 | 6.92 | 0.395 | 0.124 | 87.9032 | 1 | [6 empty] | 0.000422 | 0.00015376
2011-07-11 | 北海道開発局 | 石狩川 | 石狩川 | 左岸 | 112.68 | L112.68-B2 | 天端 | B.L112B2D5 | 5.15 | 5.45 | 5 |  | 2.619 |  |  | 1 | 19 | 45 | 35 | 80
2011-07-11 | 北海道開発局 | 石狩川 | 石狩川 | 左岸 | 112.68 | L112.68-B2 | 天端 | B.L112B2D6 | 6.15 | 6.45 | 6 |  | 2.643 |  |  | 0 | 35 | 43 | 22 | 65
2011-07-11 | 北海道開発局 | 石狩川 | 石狩川 | 左岸 | 112.68 | L112.68-B2 | 天端 | B.L112B2D7 | 7.15 | 7.45 | 9 |  | 2.687 |  |  | 5 | 75 | 15 | 5 | 20
2011-07-11 | 北海道開発局 | 石狩川 | 石狩川 | 左岸 | 112.68 | L112.68-B2 | 天端 | B.L112B2D8 | 8.15 | 8.45 | 19 |  | 2.705 |  |  | 44 | 49 | 5 | 2 | 7
2011-07-11 | 北海道開発局 | 石狩川 | 石狩川 | 左岸 | 112.68 | L112.68-B2 | 天端 | B.L112B2D1 | 1.15 | 1.45 | 3 |  | 2.631 |  |  | 2 | 55 | 30 | 13 | 43
2011-07-11 | 北海道開発局 | 石狩川 | 石狩川 | 左岸 | 112.68 | L112.68-B2 | 天端 | B.L112B2D2 | 2.15 | 2.45 | 3 |  | 2.65 |  |  | 10 | 50 | 28 | 12 | 40
2011-07-11 | 北海道開発局 | 石狩川 | 石狩川 | 左岸 | 112.68 | L112.68-B2 | 天端 | B.L112B2D3 | 3.15 | 3.45 | 3 |  | 2.668 |  |  | 10 | 59 | 22 | 9 | 31
2011-07-11 | 北海道開発局 | 石狩川 | 石狩川 | 左岸 | 112.68 | L112.68-B2 | 天端 | B.L112B2D4 | 4.15 | 4.45 | 4 |  | 2.703 |  |  | 5 | 85 | 8 | 2 | 10
2011-07-11 | 北海道開発局 | 石狩川 | 石狩川 | 左岸 | 112.68 | L112.68-B1 | 表のり | B.L112B1D2 | 3.15 | 3.45 | 3 |  | 2.642 |  |  | 0 | 37 | 43 | 20 | 63
2011-07-11 | 北海道開発局 | 石狩川 | 石狩川 | 左岸 | 112.68 | L112.68-B1 | 表のり | B.L112B1D3 | 4.15 | 4.45 | 9 |  | 2.679 |  |  | 9 | 69 | 15 | 7 | 22
2011-07-11 | 北海道開発局 | 石狩川 | 石狩川 | 左岸 | 112.68 | L112.68-B1 | 表のり | B.L112B1D4 | 6.15 | 6.45 | 26 |  | 2.753 |  |  | 50 | 42 | 6 | 2 | 8
2011-07-11 | 北海道開発局 | 石狩川 | 石狩川 | 左岸 | 112.68 | L112.68-B1 | 表のり | B.L112B1D5 | 8.15 | 8.45 | 9 |  | 2.697 |  |  | 32 | 43 | 17 | 8 | 25
2011-07-11 | 北海道開発局 | 石狩川 | 石狩川 | 左岸 | 112.68 | L112.68-B1 | 表のり | B.L112B1D6 | 10.15 | 10.45 | 45 |  | 2.688 |  |  | 59 | 31 | 7 | 3 | 10
2011-07-11 | 北海道開発局 | 石狩川 | 石狩川 | 左岸 | 112.68 | L112.68-B1 | 表のり | B.L112B1T1 | 0.1 | 1 | 8 | 1.59 | 2.702 | 1.046 | 0.55936 | 21 | 51 | 19 | 9 | 28 | [11 empty] | 2.01e-05
2011-07-11 | 北海道開発局 | 石狩川 | 石狩川 | 左岸 | 112.68 | L112.68-B1 | 表のり | B.L112B1D1 | 1.15 | 1.45 | 8 |  | 2.701 |  |  | 20 | 56 | 17 | 7 | 24
2011-07-11 | 北海道開発局 | 石狩川 | 石狩川 | 左岸 | 112.68 | L112.68-B3 | 裏のり | B.L112B3D2 | 3.15 | 3.45 | 5 |  | 2.633 |  |  | 0 | 17 | 63 | 20 | 83
2011-07-11 | 北海道開発局 | 石狩川 | 石狩川 | 左岸 | 112.68 | L112.68-B3 | 裏のり | B.L112B3D3 | 4.15 | 4.45 | 8 |  | 2.671 |  |  | 0 | 64 | 28 | 8 | 36
2011-07-11 | 北海道開発局 | 石狩川 | 石狩川 | 左岸 | 112.68 | L112.68-B3 | 裏のり | B.L112B3D4 | 6.16 | 6.45 | 40 |  | 2.689 |  |  | 56 | 36 | 6 | 2 | 8
2011-07-11 | 北海道開発局 | 石狩川 | 石狩川 | 左岸 | 112.68 | L112.68-B3 | 裏のり | B.L112B3D5 | 8.15 | 8.45 | 48 |  | 2.71 |  |  | 58 | 35 | 5 | 2 | 7
2011-07-11 | 北海道開発局 | 石狩川 | 石狩川 | 左岸 | 112.68 | L112.68-B3 | 裏のり | B.L112B3D6 | 10.15 | 10.45 | 28 |  | 2.723 |  |  | 68 | 26 | 4 | 2 | 6
2011-07-11 | 北海道開発局 | 石狩川 | 石狩川 | 左岸 | 112.68 | L112.68-B3 | 裏のり | B.L112B3T1 | 1 | 1.5 | 2 | 1.59 | 2.689 | 0.928 | 0.41451 | 13 | 77 | 7 | 3 | 10 | [11 empty] | 3.5e-05 |  |  |  |  | CU |  |  | 7.1 | 26.3
2011-07-11 | 北海道開発局 | 石狩川 | 石狩川 | 左岸 | 112.68 | L112.68-B3 | 裏のり | B.L112B3D1 | 1.15 | 1.45 | 2 |  | 2.698 |  |  | 23 | 66 | 8 | 3 | 11
2011-07-11 | 北海道開発局 | 石狩川 | 石狩川 | 左岸 | 118.9 | L118.90-2 | 天端 | B.L118B2D5 | 6.15 | 6.45 | 37 |  | 2.671 |  |  | 66 | 26 | 6 | 2 | 8
2011-07-11 | 北海道開発局 | 石狩川 | 石狩川 | 左岸 | 118.9 | L118.90-2 | 天端 | B.L118B2D1 | 1.15 | 1.45 | 3 |  | 2.651 |  |  | 0 | 43 | 37 | 20 | 57
2011-07-11 | 北海道開発局 | 石狩川 | 石狩川 | 左岸 | 118.9 | L118.90-2 | 天端 | B.L118B2D2 | 2.15 | 2.45 | 2 |  | 2.627 |  |  | 0 | 47 | 33 | 20 | 53
2011-07-11 | 北海道開発局 | 石狩川 | 石狩川 | 左岸 | 118.9 | L118.90-2 | 天端 | B.L118B2D3 | 3.15 | 3.45 | 4 |  | 2.686 |  |  | 0 | 59 | 27 | 14 | 41
2011-07-11 | 北海道開発局 | 石狩川 | 石狩川 | 左岸 | 118.9 | L118.90-2 | 天端 | B.L118B2D4 | 4.15 | 4.45 | 2 |  | 2.643 |  |  | 0 | 43 | 39 | 18 | 57
2011-07-11 | 北海道開発局 | 石狩川 | 石狩川 | 左岸 | 118.9 | L118.90-1 | 表のり | B.L118B1D3 | 4.15 | 4.45 | 5 |  | 2.672 |  |  | 3 | 81 | 11 | 5 | 16
2011-07-11 | 北海道開発局 | 石狩川 | 石狩川 | 左岸 | 118.9 | L118.90-1 | 表のり | B.L118B1D4 | 6.15 | 6.45 | 28 |  | 2.684 |  |  | 48 | 47 | 4 | 1 | 5
2011-07-11 | 北海道開発局 | 石狩川 | 石狩川 | 左岸 | 118.9 | L118.90-1 | 表のり | B.L118B1D5 | 8.15 | 8.45 | 32 |  | 2.702 |  |  | 49 | 44 | 5 | 2 | 7
2011-07-11 | 北海道開発局 | 石狩川 | 石狩川 | 左岸 | 118.9 | L118.90-1 | 表のり | B.L118B1D6 | 10.15 | 10.45 | 40 |  | 2.697 |  |  | 80 | 16 | 3 | 1 | 4
2011-07-11 | 北海道開発局 | 石狩川 | 石狩川 | 左岸 | 118.9 | L118.90-1 | 表のり | B.L118B1T1 | 1 | 1.8 | 2 | 1.772 | 2.679 | 0.99 | 0.48759 | 0 | 45 | 37 | 18 | 55 | [6 empty] | 43.8 | 29 | 14.8 |  |  | 2.33e-07
2011-07-11 | 北海道開発局 | 石狩川 | 石狩川 | 左岸 | 118.9 | L118.90-1 | 表のり | B.L118B1D1 | 2.15 | 2.45 | 2 |  | 2.679 |  |  | 17 | 68 | 9 | 6 | 15
2011-07-11 | 北海道開発局 | 石狩川 | 石狩川 | 左岸 | 118.9 | L118.90-1 | 表のり | B.L118B1D2 | 3.15 | 3.45 | 3 |  | 2.686 |  |  | 2 | 52 | 30 | 16 | 46
2011-07-11 | 北海道開発局 | 石狩川 | 石狩川 | 左岸 | 118.9 | L118.90-3 | 裏のり | B.L118B3D3 | 5.15 | 5.45 | 38 |  | 2.699 |  |  | 62 | 32 | 4 | 2 | 6
2011-07-11 | 北海道開発局 | 石狩川 | 石狩川 | 左岸 | 118.9 | L118.90-3 | 裏のり | B.L118B3D4 | 7.15 | 7.45 | 49 |  | 2.688 |  |  | 52 | 37 | 7 | 4 | 11
2011-07-11 | 北海道開発局 | 石狩川 | 石狩川 | 左岸 | 118.9 | L118.90-3 | 裏のり | B.L118B3D5 | 9.15 | 9.45 | 31 |  | 2.697 |  |  | 67 | 28 | 3 | 2 | 5
2011-07-11 | 北海道開発局 | 石狩川 | 石狩川 | 左岸 | 118.9 | L118.90-3 | 裏のり | B.L118B3D1 | 1.15 | 1.45 | 5 |  | 2.68 |  |  | 71 | 20 | 6 | 3 | 9
2011-07-11 | 北海道開発局 | 石狩川 | 石狩川 | 左岸 | 118.9 | L118.90-3 | 裏のり | B.L118B3T1 | 1.6 | 3 | 5 | 1.661 | 2.665 | 1.269 | 0.90064 | 0 | 40 | 42 | 18 | 60 | [6 empty] | 52.7 | 30.6 | 22.1 |  |  | 4.38e-08 |  |  |  |  | UU | [8 empty] | 29.5 | 14
2011-07-11 | 北海道開発局 | 石狩川 | 石狩川 | 左岸 | 118.9 | L118.90-3 | 裏のり | B.L118B3D2 | 3.15 | 3.45 | 10 |  | 2.704 |  |  | 2 | 88 | 7 | 3 | 10
2009-03-31 | 北海道開発局 | 石狩川 | 石狩川上流 | 右岸 | 147.9 | R147.9-3 | 表のり | B.R147.9-3-P4 | 4 | 4.5 | 6 |  | 2.654 |  |  | 0 | 10 | 59.6 | 30.4 | 90 | 0.0255 | 0.0162 | 0.00718 |  |  |  | 48.3 | 25.9 | 22.4 |  |  |  | 3.9142e-08
2009-03-31 | 北海道開発局 | 石狩川 | 石狩川上流 | 右岸 | 147.9 | R147.9-3 | 表のり | B.R147.9-3-P5 | 5 | 5.5 | 3 |  | 2.667 |  |  | 12.2 | 11.6 | 40 | 36.2 | 76.2 | 0.0208 | 0.0118 |  |  |  |  | 68.2 | 31.7 | 36.5
2009-03-31 | 北海道開発局 | 石狩川 | 石狩川上流 | 右岸 | 147.9 | R147.9-3 | 表のり | B.R147.9-3-P6 | 6 | 6.5 | 4 |  | 2.702 |  |  | 0.2 | 69.1 | 21.5 | 9.2 | 30.7 | 0.171 | 0.142 | 0.0265 | 0.00585 | 29.2308 | 5.09 | [6 empty] | 8.066e-07 | 3.4223e-07
2009-03-31 | 北海道開発局 | 石狩川 | 石狩川上流 | 右岸 | 147.9 | R147.9-3 | 表のり | B.R147.9-3-P7 | 7 | 7.43 | 50 |  | 2.717 |  |  | 72.9 | 19.7 | 4.8 | 2.6 | 7.4 | 12.4 | 8.74 | 0.959 | 0.178 | 69.6629 | 3.2 |  |  |  | 2.6e-05 |  |  | 0.0032951 | 0.00031684
2009-03-31 | 北海道開発局 | 石狩川 | 石狩川上流 | 右岸 | 147.9 | R147.9-3 | 表のり | B.R147.9-3-P1 | 1 | 1.5 | 14 |  | 2.699 |  |  | 37.6 | 32.8 | 19.2 | 10.4 | 29.6 | 1.6 | 0.558 | 0.0238 | 0.00466 | 343.3476 | 0.82 | [6 empty] | 6.2882e-07 | 2.1716e-07
2009-03-31 | 北海道開発局 | 石狩川 | 石狩川上流 | 右岸 | 147.9 | R147.9-3 | 表のり | B.R147.9-3-P2 | 2 | 2.5 | 27 |  | 2.706 |  |  | 75.9 | 16.5 | 4.2 | 3.4 | 7.6 | 27.1 | 24.7 | 1.08 | 0.129 | 210.0775 | 5.88 | [6 empty] | 0.0043395 | 0.00016641
2009-03-31 | 北海道開発局 | 石狩川 | 石狩川上流 | 右岸 | 147.9 | R147.9-3 | 表のり | B.R147.9-3-P3 | 3 | 3.5 | 23 |  | 2.708 |  |  | 29.5 | 41.8 | 17.3 | 11.4 | 28.7 | 0.971 | 0.469 | 0.0216 | 0.00375 | 258.9333 | 2.07 | [6 empty] | 5.0226e-07 | 1.4063e-07
2009-03-31 | 北海道開発局 | 石狩川 | 石狩川上流 | 右岸 | 147.9 | R147.9-2 | 裏のり | B.R147.9-2-S5 | 5.5 | 6.4 |  | 1.735 | 2.678 | 1.041 | 0.55273 | 0 | 41.9 | 40.6 | 17.5 | 58.1 | 0.0793 | 0.0582 | 0.00789 |  |  |  | 32.2 | 22.2 | 10 |  |  |  | 4.87e-08 |  |  |  | UU | [8 empty] | 61.1 | 0
2009-03-31 | 北海道開発局 | 石狩川 | 石狩川上流 | 右岸 | 147.9 | R147.9-2 | 裏のり | B.R147.9-2-P7 | 7 | 7.5 | 45 |  | 2.721 |  |  | 75.7 | 16.2 | 5.4 | 2.7 | 8.1 | 13.2 | 9.68 | 1.19 | 0.204 | 64.7059 | 4.11 |  |  |  | 5.77e-05 | 0.000229 |  | 0.005433 | 0.00041616
2009-03-31 | 北海道開発局 | 石狩川 | 石狩川上流 | 右岸 | 147.9 | R147.9-2 | 裏のり | B.R147.9-2-P1 | 1 | 1.5 | 5 |  | 2.711 |  |  | 45.6 | 39.1 | 10.5 | 4.8 | 15.3 | 2.93 | 1.49 | 0.156 | 0.0207 | 141.5459 | 2.23 | [6 empty] | 4.9031e-05 | 4.2849e-06
2009-03-31 | 北海道開発局 | 石狩川 | 石狩川上流 | 右岸 | 147.9 | R147.9-2 | 裏のり | B.R147.9-2-P3 | 3 | 3.5 | 9 |  | 2.693 |  |  | 29.6 | 36.7 | 20.6 | 13.1 | 33.7 | 0.84 | 0.301 | 0.0148 | 0.0029 | 289.6552 | 1.1 | [6 empty] | 2.0917e-07 | 8.41e-08
2009-03-31 | 北海道開発局 | 石狩川 | 石狩川上流 | 右岸 | 147.9 | R147.9-2 | 裏のり | B.R147.9-2-P4-1 | 4 | 4.2 |  |  | 2.672 |  |  | 9.9 | 32.4 | 35 | 22.7 | 57.7 | 0.089 | 0.0457 | 0.00371 |  |  |  | 48.8 | 26.6 | 22.2 |  |  |  | 8.4769e-09
2009-03-31 | 北海道開発局 | 石狩川 | 石狩川上流 | 右岸 | 147.9 | R147.9-2 | 裏のり | B.R147.9-2-P4-2 | 4.2 | 4.5 | 2 |  | 2.698 |  |  | 0.3 | 44.1 | 38.5 | 17.1 | 55.6 | 0.0923 | 0.0592 | 0.00694 | 0.00154 | 59.9351 | 2.02 | 35.2 | 23.3 | 11.9 |  |  |  | 3.6177e-08 | 2.3716e-08
2009-03-31 | 北海道開発局 | 石狩川 | 石狩川上流 | 右岸 | 147.9 | R147.9-1 | 天端 | B.R147.9-1-P8 | 8 | 8.5 | 4 |  | 2.642 |  |  | 0 | 31.8 | 39.4 | 28.8 | 68.2 | 0.047 | 0.0261 | 0.00165 |  |  |  | 46.1 | 27.8 | 18.3 |  |  |  | 1.2969e-09
2009-03-31 | 北海道開発局 | 石狩川 | 石狩川上流 | 右岸 | 147.9 | R147.9-1 | 天端 | B.R147.9-1-P9 | 9 | 9.5 | 4 |  | 2.537 |  |  | 0 | 8.5 | 54.4 | 37.1 | 91.5 | 0.0149 | 0.00958 | 0.00166 |  |  |  | 83.2 | 39.5 | 43.7 |  |  |  | 1.3152e-09
2009-03-31 | 北海道開発局 | 石狩川 | 石狩川上流 | 右岸 | 147.9 | R147.9-1 | 天端 | B.R147.9-1,2,3-D1 | 0 | 5.7 | 11 | 1.739 | 2.734 | 0.766 | 0.2545 | 44.2 | 36.7 | 9.8 | 9.3 | 19.1 | 2.89 | 1.3 | 0.0881 | 0.00619 | 466.8821 | 6.37 | [5 empty] | 0.000198 | 1.3047e-05 | 3.8316e-07 |  | 1.7969e-08 | CUB |  |  |  |  | 1 | 10.9 | 0.3 | 24.4
2009-03-31 | 北海道開発局 | 石狩川 | 石狩川上流 | 右岸 | 147.9 | R147.9-1 | 天端 | B.R147.9-1-P1 | 1 | 1.5 | 3 |  | 2.708 |  |  | 26.7 | 45.8 | 18.6 | 8.9 | 27.5 | 0.783 | 0.425 | 0.0339 | 0.00643 | 121.7729 | 1.67 | [6 empty] | 1.4272e-06 | 4.1345e-07
2009-03-31 | 北海道開発局 | 石狩川 | 石狩川上流 | 右岸 | 147.9 | R147.9-1 | 天端 | B.R147.9-1-P2 | 2 | 2.5 | 3 |  | 2.701 |  |  | 1.3 | 36.9 | 38.4 | 23.4 | 61.8 | 0.0683 | 0.0401 | 0.00325 |  |  |  | 43.8 | 26.3 | 17.5 |  |  |  | 6.2378e-09
2009-03-31 | 北海道開発局 | 石狩川 | 石狩川上流 | 右岸 | 147.9 | R147.9-1 | 天端 | B.R147.9-1-P3 | 3 | 3.5 | 6 |  | 2.67 |  |  | 0.2 | 26 | 34.4 | 39.4 | 73.8 | 0.0286 | 0.0134 |  |  |  |  | 40.8 | 20.2 | 20.6
2009-03-31 | 北海道開発局 | 石狩川 | 石狩川上流 | 右岸 | 147.9 | R147.9-1 | 天端 | B.R147.9-1-P4 | 4 | 4.5 | 8 |  | 2.696 |  |  | 28.3 | 40.7 | 16.8 | 14.2 | 31 | 0.869 | 0.397 | 0.0128 | 0.00232 | 374.569 | 1.97 | [6 empty] | 1.4942e-07 | 5.3824e-08
2009-03-31 | 北海道開発局 | 石狩川 | 石狩川上流 | 右岸 | 147.9 | R147.9-1 | 天端 | B.R147.9-1-P5 | 5 | 5.5 | 6 |  | 2.703 |  |  | 31.7 | 37.9 | 19.4 | 11 | 30.4 | 1.02 | 0.386 | 0.0229 | 0.00385 | 264.9351 | 1.33 | [6 empty] | 5.7509e-07 | 1.4823e-07
2009-03-31 | 北海道開発局 | 石狩川 | 石狩川上流 | 右岸 | 147.9 | R147.9-1 | 天端 | B.R147.9-1-P6 | 6 | 6.5 | 7 |  | 2.689 |  |  | 0.3 | 42.9 | 40.2 | 16.6 | 56.8 | 0.0834 | 0.0598 | 0.0204 | 0.00125 | 66.72 | 4.01 | 32.4 | 24.6 | 7.8 |  |  |  | 4.3996e-07 | 1.5625e-08
2009-03-31 | 北海道開発局 | 石狩川 | 石狩川上流 | 右岸 | 147.9 | R147.9-1 | 天端 | B.R147.9-1-P7 | 7 | 7.5 | 5 |  | 2.717 |  |  | 41 | 33.6 | 13.2 | 12.2 | 25.4 | 2.13 | 1.09 | 0.0243 | 0.00293 | 726.9625 | 3.4 | [6 empty] | 6.5986e-07 | 8.5849e-08
2009-03-31 | 北海道開発局 | 石狩川 | 石狩川上流 | 右岸 | 148.6 | R148.6-3 | 表のり | B.R148.6-3'-D0 | 0.2 | 0.5 |  | 2.1 | 2.698 | 0.456 | 0.065123 | 59.8 | 24.4 | 10.3 | 5.5 | 15.8 | 11.5 | 5.79 | 0.153 | 0.0238 | 483.1933 | 0.949 | [6 empty] | 4.6874e-05 | 5.6644e-06 |  | 2.6989e-07 | CUB |  |  |  |  | 39.5 | 22.7 | 2.9 | 34
2009-03-31 | 北海道開発局 | 石狩川 | 石狩川上流 | 右岸 | 148.6 | R148.6-3 | 表のり | B.R148.6-3-P7 | 7 | 7.44 | 50 |  | 2.778 |  |  | 76 | 18 | 4.1 | 1.9 | 6 | 15.3 | 9.6 | 1.4 | 0.245 | 62.449 | 2.26 |  |  |  | 1.47e-05 |  |  | 0.0079173 | 0.00060025
2009-03-31 | 北海道開発局 | 石狩川 | 石狩川上流 | 右岸 | 148.6 | R148.6-3 | 表のり | B.R148.6-3-P1 | 1 | 1.5 | 27 |  | 2.716 |  |  | 70.9 | 21.7 | 4.1 | 3.3 | 7.4 | 10 | 7.04 | 0.86 | 0.157 | 63.6943 | 2.89 | [6 empty] | 0.00256 | 0.00024649
2009-03-31 | 北海道開発局 | 石狩川 | 石狩川上流 | 右岸 | 148.6 | R148.6-3 | 表のり | B.R148.6-3-P2 | 2 | 2.5 | 9 |  | 2.698 |  |  | 52.3 | 32.7 | 10.8 | 4.2 | 15 | 4.81 | 2.48 | 0.168 | 0.0275 | 174.9091 | 1.79 | [6 empty] | 5.8216e-05 | 7.5625e-06
2009-03-31 | 北海道開発局 | 石狩川 | 石狩川上流 | 右岸 | 148.6 | R148.6-3 | 表のり | B.R148.6-3-P3-1 | 3 | 3.3 | 11 |  | 2.671 |  |  | 60 | 24.5 | 11 | 4.5 | 15.5 | 7.93 | 5.05 | 0.187 | 0.0268 | 295.8955 | 2.05 | [6 empty] | 7.462e-05 | 7.1824e-06
2009-03-31 | 北海道開発局 | 石狩川 | 石狩川上流 | 右岸 | 148.6 | R148.6-3 | 表のり | B.R148.6-3-P3-2 | 3.3 | 3.5 | 11 |  | 2.692 |  |  | 6.9 | 41.9 | 32.2 | 19 | 51.2 | 0.116 | 0.0704 | 0.00569 |  |  |  | 41.9 | 25.5 | 16.4 |  |  |  | 2.2835e-08
2009-03-31 | 北海道開発局 | 石狩川 | 石狩川上流 | 右岸 | 148.6 | R148.6-3 | 表のり | B.R148.6-3-P4-1 | 4 | 4.3 | 10 |  | 2.673 |  |  | 45 | 30.7 | 16.5 | 7.8 | 24.3 | 3.08 | 1.18 | 0.0486 | 0.00959 | 321.1679 | 0.611 | [6 empty] | 3.288e-06 | 9.1968e-07
2009-03-31 | 北海道開発局 | 石狩川 | 石狩川上流 | 右岸 | 148.6 | R148.6-3 | 表のり | B.R148.6-3-P4-2 | 4.3 | 4.5 | 10 |  | 2.689 |  |  | 0 | 43.5 | 38.7 | 17.8 | 56.5 | 0.0857 | 0.0583 | 0.00674 |  |  |  | 37.3 | 23.7 | 13.6 |  |  |  | 3.3807e-08
2009-03-31 | 北海道開発局 | 石狩川 | 石狩川上流 | 右岸 | 148.6 | R148.6-3 | 表のり | B.R148.6-3-P5 | 5 | 5.45 | 8 |  | 2.704 |  |  | 0 | 40.9 | 38.1 | 21 | 59.1 | 0.0773 | 0.0543 | 0.00444 |  |  |  | 45.5 | 25 | 20.5 |  |  |  | 1.2852e-08
2009-03-31 | 北海道開発局 | 石狩川 | 石狩川上流 | 右岸 | 148.6 | R148.6-3 | 表のり | B.R148.6-3-P6 | 6 | 6.33 | 50 |  | 2.787 |  |  | 77.4 | 16.3 | 3.8 | 2.5 | 6.3 | 16.7 | 13.6 | 1.47 | 0.269 | 62.0818 | 3.16 | [6 empty] | 0.0088649 | 0.00072361
2009-03-31 | 北海道開発局 | 石狩川 | 石狩川上流 | 右岸 | 148.6 | R148.6-2 | 裏のり | B.R148.6-2-P7 | 7 | 7.5 | 26 |  | 2.734 |  |  | 71.7 | 22.6 | 3.7 | 2 | 5.7 | 10.7 | 7.77 | 0.86 | 0.205 | 52.1951 | 2.39 |  |  |  | 9.35e-05 |  |  | 0.00256 | 0.00042025
2009-03-31 | 北海道開発局 | 石狩川 | 石狩川上流 | 右岸 | 148.6 | R148.6-2 | 裏のり | B.R148.6-2-P1 | 1 | 1.5 | 4 |  | 2.665 |  |  | 38.6 | 35.5 | 15.9 | 10 | 25.9 | 1.66 | 0.478 | 0.106 | 0.00503 | 330.0199 | 1.35 | [6 empty] | 2.0028e-05 | 2.5301e-07
2009-03-31 | 北海道開発局 | 石狩川 | 石狩川上流 | 右岸 | 148.6 | R148.6-2 | 裏のり | B.R148.6-2-P2 | 2 | 2.5 | 25 |  | 2.699 |  |  | 39.2 | 35.9 | 16.5 | 8.4 | 24.9 | 1.82 | 0.54 | 0.0387 | 0.0072 | 252.7778 | 1.07 | [6 empty] | 1.9397e-06 | 5.184e-07
2009-03-31 | 北海道開発局 | 石狩川 | 石狩川上流 | 右岸 | 148.6 | R148.6-2 | 裏のり | B.R148.6-2-S3 | 3 | 5.4 |  | 1.752 | 2.687 | 0.92 | 0.40557 | 6.2 | 48.5 | 28.4 | 16.9 | 45.3 | 0.146 | 0.103 | 0.00786 | 0.00135 | 108.1481 | 2.84 | 32.8 | 21.7 | 11.1 |  |  | 2.37e-06 | 4.8272e-08 | 1.8225e-08 |  | 2.8586e-09 | CUB |  |  |  |  | 0 | 39.6 | 4.3 | 38.2
2009-03-31 | 北海道開発局 | 石狩川 | 石狩川上流 | 右岸 | 148.6 | R148.6-1 | 天端 | B.R148.6-1-P8 | 8 | 8.5 | 47 |  | 2.719 |  |  | 75.4 | 18.5 | 3.6 | 2.5 | 6.1 | 13 | 9.84 | 0.941 | 0.185 | 70.2703 | 6.15 | [6 empty] | 0.0031536 | 0.00034225
2009-03-31 | 北海道開発局 | 石狩川 | 石狩川上流 | 右岸 | 148.6 | R148.6-1 | 天端 | B.R148.6-1-P9 | 9.1 | 9.28 | 50 |  | 2.71 |  |  | 62.4 | 23.4 | 9.8 | 4.4 | 14.2 | 8.44 | 5.06 | 0.207 | 0.0288 | 293.0556 | 3.04 |  |  |  | 0.000221 |  |  | 9.4429e-05 | 8.2944e-06
2009-03-31 | 北海道開発局 | 石狩川 | 石狩川上流 | 右岸 | 148.6 | R148.6-1 | 天端 | B.R148.6-1-P1 | 1 | 1.1 |  |  | 2.722 |  |  | 1.5 | 42.2 | 26 | 30.3 | 56.3 | 0.0965 | 0.0397 |  |  |  |  | 44 | 21.7 | 22.3
2009-03-31 | 北海道開発局 | 石狩川 | 石狩川上流 | 右岸 | 148.6 | R148.6-1 | 天端 | B.R148.6-1-D1 | 1.1 | 4.8 | 10 | 1.786 | 2.715 | 0.661 | 0.17387 | 55.7 | 31.1 | 8 | 5.2 | 13.2 | 8.05 | 3.44 | 0.219 | 0.0291 | 276.6323 | 1.54 | [5 empty] | 0.00179 | 0.0001076 | 8.4681e-06 |  | 1.2652e-06 | CUB |  |  |  |  | 0 | 10.7 | 0 | 22.6
2009-03-31 | 北海道開発局 | 石狩川 | 石狩川上流 | 右岸 | 148.6 | R148.6-1 | 天端 | B.R148.6-1-P2 | 2 | 2.5 | 9 |  | 2.688 |  |  | 62.5 | 25.9 | 6.9 | 4.7 | 11.6 | 9.15 | 6.96 | 0.317 | 0.0583 | 156.9468 | 1.82 | [6 empty] | 0.00025349 | 3.3989e-05
2009-03-31 | 北海道開発局 | 石狩川 | 石狩川上流 | 右岸 | 148.6 | R148.6-1 | 天端 | B.R148.6-1-P3 | 3 | 3.5 | 9 |  | 2.701 |  |  | 55 | 25.3 | 12 | 7.7 | 19.7 | 6.88 | 3.1 | 0.0805 | 0.00907 | 758.5447 | 1.49 | [6 empty] | 1.0586e-05 | 8.2265e-07
2009-03-31 | 北海道開発局 | 石狩川 | 石狩川上流 | 右岸 | 148.6 | R148.6-1 | 天端 | B.R148.6-1-P4 | 4 | 4.5 | 18 |  | 2.782 |  |  | 70 | 23.8 | 3.8 | 2.4 | 6.2 | 11.6 | 9.5 | 0.778 | 0.194 | 59.7938 | 1.78 | [6 empty] | 0.0020295 | 0.00037636
2009-03-31 | 北海道開発局 | 石狩川 | 石狩川上流 | 右岸 | 148.6 | R148.6-1 | 天端 | B.R148.6-1-P5 | 5 | 5.5 | 7 |  | 2.68 |  |  | 2 | 52.9 | 29.1 | 16 | 45.1 | 0.125 | 0.0934 | 0.00912 | 0.00166 | 75.3012 | 3.6 | 36.5 | 26 | 10.5 |  |  |  | 6.8125e-08 | 2.7556e-08
2009-03-31 | 北海道開発局 | 石狩川 | 石狩川上流 | 右岸 | 148.6 | R148.6-1 | 天端 | B.R148.6-1-P6 | 6 | 6.4 | 19 |  | 2.685 |  |  | 1.4 | 50.2 | 31.9 | 16.5 | 48.4 | 0.119 | 0.0815 | 0.00858 | 0.00122 | 97.541 | 4.29 | 33.4 | 23.9 | 9.5 |  |  |  | 5.9141e-08 | 1.4884e-08
2009-03-31 | 北海道開発局 | 石狩川 | 石狩川上流 | 右岸 | 148.6 | R148.6-1 | 天端 | B.R148.6-1-P7 | 7 | 7.5 | 4 |  | 2.681 |  |  | 0 | 40.4 | 39.1 | 20.5 | 59.6 | 0.0764 | 0.046 | 0.00469 |  |  |  | 45.4 | 25.6 | 19.8 |  |  |  | 1.4592e-08
2009-03-31 | 北海道開発局 | 石狩川 | 石狩川上流 | 右岸 | 150.4 | R150.4-3 | 表のり | B.R150.4-3-P5 | 5 | 5.5 | 7 |  | 2.714 |  |  | 44.8 | 45.1 | 7.3 | 2.8 | 10.1 | 2.7 | 1.44 | 0.336 | 0.0732 | 36.8852 | 1.63 | [6 empty] | 0.00029009 | 5.3582e-05
2009-03-31 | 北海道開発局 | 石狩川 | 石狩川上流 | 右岸 | 150.4 | R150.4-3 | 表のり | B.R150.4-3-P6 | 6 | 6.5 | 6 |  | 2.722 |  |  | 57.2 | 34.5 | 5.9 | 2.4 | 8.3 | 3.38 | 2.51 | 0.602 | 0.139 | 24.3165 | 2.82 |  |  |  | 0.00197 |  |  | 0.0011203 | 0.00019321
2009-03-31 | 北海道開発局 | 石狩川 | 石狩川上流 | 右岸 | 150.4 | R150.4-3 | 表のり | B.R150.4-3-P7 | 7 | 7.33 | 50 |  | 2.72 |  |  | 66 | 26.3 | 4.9 | 2.8 | 7.7 | 7.06 | 4.73 | 0.679 | 0.164 | 43.0488 | 2.02 | [6 empty] | 0.0014806 | 0.00026896
2009-03-31 | 北海道開発局 | 石狩川 | 石狩川上流 | 右岸 | 150.4 | R150.4-3 | 表のり | B.R150.4-3-D0 | 0.5 | 1 |  | 1.855 | 2.717 | 0.681 | 0.18788 | 48.9 | 40.1 | 9.3 | 1.7 | 11 | 3.74 | 1.86 | 0.263 | 0.0625 | 59.84 | 1.38 | [5 empty] | 1.26e-05 | 0.00016445 | 3.9063e-05 |  | 2.4827e-05 | CUB |  |  |  |  | 8.8 | 10.4 | 5.4 | 22.4
2009-03-31 | 北海道開発局 | 石狩川 | 石狩川上流 | 右岸 | 150.4 | R150.4-3 | 表のり | B.R150.4-3-P1 | 1 | 1.5 | 15 |  | 2.703 |  |  | 57 | 29.2 | 8.2 | 5.6 | 13.8 | 6.74 | 3.43 | 0.244 | 0.0262 | 257.2519 | 2.21 | [6 empty] | 0.00013822 | 6.8644e-06
2009-03-31 | 北海道開発局 | 石狩川 | 石狩川上流 | 右岸 | 150.4 | R150.4-3 | 表のり | B.R150.4-3-P2-1 | 2 | 2.3 | 8 |  | 2.649 |  |  | 20.9 | 33.4 | 29.3 | 16.4 | 45.7 | 0.215 | 0.109 | 0.00782 | 0.00168 | 127.9762 | 1.43 | 47.6 | 24.4 | 23.2 |  |  |  | 4.7705e-08 | 2.8224e-08
2009-03-31 | 北海道開発局 | 石狩川 | 石狩川上流 | 右岸 | 150.4 | R150.4-3 | 表のり | B.R150.4-3-P2-2 | 2.3 | 2.45 | 8 |  | 2.668 |  |  | 0 | 24.4 | 48.2 | 27.4 | 75.6 | 0.0464 | 0.0271 | 0.00201 |  |  |  | 47.8 | 26.5 | 21.3 |  |  |  | 2.0488e-09
2009-03-31 | 北海道開発局 | 石狩川 | 石狩川上流 | 右岸 | 150.4 | R150.4-3 | 表のり | B.R150.4-3-P3 | 3 | 3.5 | 6 |  | 2.694 |  |  | 0 | 24.9 | 49.9 | 25.2 | 75.1 | 0.0393 | 0.0236 | 0.00301 |  |  |  | 55.9 | 27.2 | 28.7 |  |  |  | 5.222e-09
2009-03-31 | 北海道開発局 | 石狩川 | 石狩川上流 | 右岸 | 150.4 | R150.4-3 | 表のり | B.R150.4-3-P4 | 4 | 4.5 | 2 |  | 2.671 |  |  | 0 | 19.9 | 49.3 | 30.8 | 80.1 | 0.0329 | 0.0192 |  |  |  |  | 53.1 | 26.1 | 27
2009-03-31 | 北海道開発局 | 石狩川 | 石狩川上流 | 右岸 | 150.4 | R150.4-2 | 裏のり | B.R150.4-2-S5 | 5 | 5.9 |  | 1.725 | 2.682 | 1.059 | 0.57681 | 0 | 28.4 | 45.3 | 26.3 | 71.6 | 0.0431 | 0.0263 | 0.00151 |  |  |  | 42 | 24 | 18 |  |  |  | 1.0561e-09 |  |  |  | UU | [8 empty] | 79.3 | 0
2009-03-31 | 北海道開発局 | 石狩川 | 石狩川上流 | 右岸 | 150.4 | R150.4-2 | 裏のり | B.R150.4-2-P6-1 | 6 | 6.3 | 6 |  | 2.702 |  |  | 0.8 | 67.3 | 23.2 | 8.7 | 31.9 | 0.213 | 0.156 | 0.0299 | 0.00648 | 32.8704 | 3.29 |  |  |  | 1.14e-07 |  |  | 1.0669e-06 | 4.199e-07
2009-03-31 | 北海道開発局 | 石狩川 | 石狩川上流 | 右岸 | 150.4 | R150.4-2 | 裏のり | B.R150.4-2-P6-2 | 6.3 | 6.45 | 6 |  | 2.714 |  |  | 31.7 | 52.8 | 10.3 | 5.2 | 15.5 | 1.49 | 1.03 | 0.182 | 0.0224 | 66.5179 | 5.23 |  |  |  | 1.07e-05 | 9.44e-05 |  | 7.0079e-05 | 5.0176e-06
2009-03-31 | 北海道開発局 | 石狩川 | 石狩川上流 | 右岸 | 150.4 | R150.4-2 | 裏のり | B.R150.4-2-S0 | 0.8 | 2.25 |  | 1.766 | 2.657 | 0.961 | 0.45258 | 8.5 | 42.6 | 24.5 | 24.4 | 48.9 | 0.148 | 0.0813 | 0.00191 |  |  |  | 56.7 | 33.4 | 23.3 |  |  | 4.56e-08 | 1.8203e-09 |  |  |  | CUB |  |  |  |  | 23.3 | 26.2 | 1.6 | 42.9
2009-03-31 | 北海道開発局 | 石狩川 | 石狩川上流 | 右岸 | 150.4 | R150.4-2 | 裏のり | B.R150.4-2-P3-1 | 3 | 3.2 |  |  | 2.608 |  |  | 0.6 | 24.4 | 42.6 | 32.4 | 75 | 0.0341 | 0.0177
2009-03-31 | 北海道開発局 | 石狩川 | 石狩川上流 | 右岸 | 150.4 | R150.4-2 | 裏のり | B.R150.4-2-P3-2 | 3.2 | 3.45 | 7 |  | 2.67 |  |  | 0 | 16.1 | 51.4 | 32.5 | 83.9 | 0.0238 | 0.0147 |  |  |  |  | 68 | 30 | 38
2009-03-31 | 北海道開発局 | 石狩川 | 石狩川上流 | 右岸 | 150.4 | R150.4-2 | 裏のり | B.R150.4-2,3-S3 | 3.5 | 4.6 |  | 1.611 | 2.675 | 1.359 | 1.064 | 0 | 36.7 | 40.7 | 22.6 | 63.3 | 0.0657 | 0.0432 | 0.00353 |  |  |  | 38.8 | 25.4 | 13.4 |  |  |  | 7.5543e-09 |  |  |  | UU | [8 empty] | 25.7 | 0
2009-03-31 | 北海道開発局 | 石狩川 | 石狩川上流 | 右岸 | 150.4 | R150.4-1 | 天端 | B.R150.4-1-P7 | 7 | 7.5 | 4 |  | 2.691 |  |  | 0 | 48.4 | 38.7 | 12.9 | 51.6 | 0.0996 | 0.0706 | 0.013 | 0.00298 | 33.4228 | 2.52 | 9999 | 9999 | 0 |  |  |  | 1.5488e-07 | 8.8804e-08
2009-03-31 | 北海道開発局 | 石狩川 | 石狩川上流 | 右岸 | 150.4 | R150.4-1 | 天端 | B.R150.4-1-P8 | 8 | 8.5 | 2 |  | 2.712 |  |  | 1.6 | 58.8 | 24.3 | 15.3 | 39.6 | 0.224 | 0.142 | 0.0101 | 0.00195 | 114.8718 | 2.24 | 9999 | 9999 | 0 |  |  |  | 8.63e-08 | 3.8025e-08
2009-03-31 | 北海道開発局 | 石狩川 | 石狩川上流 | 右岸 | 150.4 | R150.4-1 | 天端 | B.R150.4-1-P9 | 9 | 9.33 | 50 |  | 2.717 |  |  | 49.6 | 37.5 | 9.1 | 3.8 | 12.9 | 3.22 | 1.96 | 0.187 | 0.034 | 94.7059 | 2.6 | [6 empty] | 7.462e-05 | 1.156e-05
2009-03-31 | 北海道開発局 | 石狩川 | 石狩川上流 | 右岸 | 150.4 | R150.4-1 | 天端 | B.R150.4-1-P1 | 1 | 1.5 | 6 |  | 2.641 |  |  | 13.6 | 40.1 | 22.6 | 23.7 | 46.3 | 0.167 | 0.101 | 0.00238 |  |  |  | 57.3 | 28 | 29.3 |  |  |  | 3.0306e-09
2009-03-31 | 北海道開発局 | 石狩川 | 石狩川上流 | 右岸 | 150.4 | R150.4-1 | 天端 | B.R150.4-1-P2 | 2 | 2.5 | 6 |  | 2.626 |  |  | 12.3 | 35.8 | 28.3 | 23.6 | 51.9 | 0.14 | 0.0635 | 0.00313 |  |  |  | 27.9 | 27.9 | 0 |  |  |  | 5.7171e-09
2009-03-31 | 北海道開発局 | 石狩川 | 石狩川上流 | 右岸 | 150.4 | R150.4-1 | 天端 | B.R150.4-1-P3 | 3 | 3.5 | 6 |  | 2.637 |  |  | 2.1 | 37.4 | 33.7 | 26.8 | 60.5 | 0.0728 | 0.0398 | 0.00159 |  |  |  | 63.9 | 31.4 | 32.5 |  |  |  | 1.1902e-09
2009-03-31 | 北海道開発局 | 石狩川 | 石狩川上流 | 右岸 | 150.4 | R150.4-1 | 天端 | B.R150.4-1-P4 | 4 | 4.5 | 15 |  | 2.664 |  |  | 30.4 | 38.8 | 18.2 | 12.6 | 30.8 | 0.826 | 0.351 | 0.0156 | 0.00284 | 290.8451 | 1.96 | [6 empty] | 2.363e-07 | 8.0656e-08
2009-03-31 | 北海道開発局 | 石狩川 | 石狩川上流 | 右岸 | 150.4 | R150.4-1 | 天端 | B.R150.4-1-P5 | 5 | 5.5 | 3 |  | 2.698 |  |  | 0 | 46.4 | 38 | 15.6 | 53.6 | 0.0922 | 0.0643 | 0.00852 | 0.00178 | 51.7978 | 2.59 | 38.8 | 23.7 | 15.1 |  |  |  | 5.8187e-08 | 3.1684e-08
2009-03-31 | 北海道開発局 | 石狩川 | 石狩川上流 | 右岸 | 150.4 | R150.4-1 | 天端 | B.R150.4-1-P6 | 6 | 6.5 | 4 |  | 2.669 |  |  | 0 | 15.2 | 56.4 | 28.4 | 84.8 | 0.0301 | 0.0191 | 0.0019 |  |  |  | 57.6 | 27.8 | 29.8 |  |  |  | 1.7983e-09
2009-03-31 | 北海道開発局 | 石狩川 | 石狩川上流 | 右岸 | 154.8 | R154.8-1 | 表のり | B.R154.8-1-3 | 3.65 | 3.95 | 18 |  | 2.726 |  |  | 43 | 52 | 5 |  | 5 | 2.5 | 1.4 | 0.42 | 0.18 | 13.8889 | 0.97 | [6 empty] | 0.00048648 | 0.000324
2009-03-31 | 北海道開発局 | 石狩川 | 石狩川上流 | 右岸 | 154.8 | R154.8-1 | 表のり | B.R154.8-1-6 | 6.65 | 6.95 | 26 |  | 2.722 |  |  | 74 | 19 | 7 |  | 7 | 12 | 9.4 | 0.85 | 0.17 | 70.5882 | 4.1 |  |  |  |  | 0.0031 |  | 0.0024915 | 0.000289
2009-03-31 | 北海道開発局 | 石狩川 | 石狩川上流 | 右岸 | 154.8 | R154.8-1 | 表のり | B.R154.8-1-8 | 8.65 | 8.95 | 6 |  | 2.697 |  |  | 0 | 85 | 12 | 3 | 15 | 0.49 | 0.41 | 0.14 | 0.037 | 13.2432 | 3.5 | [6 empty] | 3.8157e-05 | 1.369e-05
2009-03-31 | 北海道開発局 | 石狩川 | 石狩川上流 | 右岸 | 154.8 | R154.8-1 | 表のり | B.R154.8-1-11 | 11.65 | 11.95 | 50 |  | 2.706 |  |  | 57 | 36 | 7 |  | 7 | 4.7 | 2.9 | 0.5 | 0.17 | 27.6471 | 0.93 | [6 empty] | 0.00072864 | 0.000289
2009-03-31 | 北海道開発局 | 石狩川 | 石狩川上流 | 右岸 | 154.8 | R154.8-1 | 表のり | B.R154.8-1-0 | 0.65 | 0.95 | 22 |  | 2.729 |  |  | 65 | 26 | 9 |  | 9 | 16 | 7.7 | 0.42 | 0.11 | 145.4545 | 0.78 | [6 empty] | 0.00048648 | 0.000121
2009-03-31 | 北海道開発局 | 石狩川 | 石狩川上流 | 右岸 | 154.8 | R154.8-1 | 表のり | B.R154.8-1-1 | 1.65 | 1.95 | 14 |  | 2.718 |  |  | 65 | 23 | 9 | 3 | 12 | 9.2 | 6.4 | 0.32 | 0.048 | 191.6667 | 2.9 | [6 empty] | 0.00025908 | 2.304e-05
2009-03-31 | 北海道開発局 | 石狩川 | 石狩川上流 | 右岸 | 154.8 | R154.8-1 | 表のり | B.R154.8-1-2 | 2.65 | 2.95 | 9 |  | 2.733 |  |  | 83 | 11 | 6 |  | 6 | 27 | 24 | 1.32 | 0.36 | 75 | 14 | [6 empty] | 0.0069083 | 0.001296
2009-03-31 | 北海道開発局 | 石狩川 | 石狩川上流 | 右岸 | 154.8 | R154.8-3 | 裏のり | B.R154.8-3-5 | 5.65 | 5.95 | 25 |  | 2.732 |  |  | 70 | 25 | 5 |  | 5 | 17 | 10 | 0.85 | 0.32 | 53.125 | 0.78 | [6 empty] | 0.0024915 | 0.001024
2009-03-31 | 北海道開発局 | 石狩川 | 石狩川上流 | 右岸 | 154.8 | R154.8-3 | 裏のり | B.R154.8-3-8(2) | 8.65 | 8.95 | 8 |  | 2.641 |  |  | 11 | 56 | 22 | 11 | 33 | 0.25 | 0.19 | 0.02 | 0.0037 | 67.5676 | 4.1 | 43.4 | 25.1 | 18.3 |  |  |  | 4.2023e-07 | 1.369e-07
2009-03-31 | 北海道開発局 | 石狩川 | 石狩川上流 | 右岸 | 154.8 | R154.8-3 | 裏のり | B.R154.8-3-8(1) | 8.65 | 8.95 | 8 |  | 2.699 |  |  | 71 | 22 | 7 |  | 7 | 15 | 11 | 0.65 | 0.13 | 115.3846 | 2.7 | [6 empty] | 0.0013382 | 0.000169
2009-03-31 | 北海道開発局 | 石狩川 | 石狩川上流 | 右岸 | 154.8 | R154.8-3 | 裏のり | B.R154.8-3-9 | 9.65 | 9.95 | 12 |  | 2.677 |  |  | 0 | 85 | 11 | 4 | 15 | 0.46 | 0.38 | 0.165 | 0.031 | 14.8387 | 4.6 | [6 empty] | 5.5835e-05 | 9.61e-06
2009-03-31 | 北海道開発局 | 石狩川 | 石狩川上流 | 右岸 | 154.8 | R154.8-3 | 裏のり | B.R154.8-3-11 | 11.65 | 11.95 | 50 |  | 2.696 |  |  | 69 | 26 | 5 |  | 5 | 8.6 | 5.3 | 0.8 | 0.27 | 31.8519 | 1.5 | [6 empty] | 0.002165 | 0.000729
2009-03-31 | 北海道開発局 | 石狩川 | 石狩川上流 | 右岸 | 154.8 | R154.8-3 | 裏のり | B.R154.8-3-0 | 0.65 | 0.95 | 7 |  | 2.703 |  |  | 47 | 33 | 16 | 4 | 20 | 10 | 1.2 | 0.075 | 0.024 | 416.6667 | 0.075 | 37.1 | 22.6 | 14.5 |  |  |  | 8.985e-06 | 5.76e-06
2009-03-31 | 北海道開発局 | 石狩川 | 石狩川上流 | 右岸 | 154.8 | R154.8-3 | 裏のり | B.R154.8-3-① | 1 | 2 |  | 1.9 | 2.678 | 0.817 | 0.30013 | 1 | 48 | 29 | 22 | 51 | 0.12 | 0.069 | 0.0036 |  |  |  | 43.4 | 23.7 | 19.7 |  |  | 9.54e-10 | 7.9059e-09 |  |  |  | CU |  |  | 46.6 | 29.3
2009-03-31 | 北海道開発局 | 石狩川 | 石狩川上流 | 右岸 | 154.8 | R154.8-3 | 裏のり | B.R154.8-3-2 | 2.65 | 2.95 | 11 |  | 2.72 |  |  | 5 | 55 | 30 | 10 | 40 | 0.16 | 0.11 | 0.012 | 0.0052 | 30.7692 | 2.7 | 32.5 | 22.2 | 10.3 |  |  |  | 1.2867e-07 | 2.704e-07
2009-03-31 | 北海道開発局 | 石狩川 | 石狩川上流 | 右岸 | 154.8 | R154.8-2 | 天端 | B.R154.8-2-5 | 5.65 | 5.95 | 13 |  | 2.682 |  |  | 0 | 49 | 39 | 12 | 51 | 0.1 | 0.073 | 0.014 | 0.0037 | 27.027 | 2.6 | 45.3 | 30.2 | 15.1 |  |  |  | 1.839e-07 | 1.369e-07
2009-03-31 | 北海道開発局 | 石狩川 | 石狩川上流 | 右岸 | 154.8 | R154.8-2 | 天端 | B.R154.8-2-7 | 7.65 | 7.95 | 46 |  | 2.698 |  |  | 78 | 19 | 3 |  | 3 | 17 | 12 | 0.85 | 0.59 | 28.8136 | 2 | [6 empty] | 0.0024915 | 0.003481
2009-03-31 | 北海道開発局 | 石狩川 | 石狩川上流 | 右岸 | 154.8 | R154.8-2 | 天端 | B.R154.8-2-0 | 0.65 | 0.95 | 23 |  | 2.688 |  |  | 72 | 22 | 6 |  | 6 | 14 | 9 | 0.8 | 0.19 | 73.6842 | 2.2 | [6 empty] | 0.002165 | 0.000361
2009-03-31 | 北海道開発局 | 石狩川 | 石狩川上流 | 右岸 | 154.8 | R154.8-2 | 天端 | B.R154.8-2-1 | 1.65 | 1.95 | 12 |  | 2.706 |  |  | 67 | 25 | 8 |  | 8 | 13 | 9.2 | 0.46 | 0.11 | 118.1818 | 1.4 | [6 empty] | 0.00060063 | 0.000121
2009-03-31 | 北海道開発局 | 石狩川 | 石狩川上流 | 右岸 | 154.8 | R154.8-2 | 天端 | B.R154.8-2-2 | 2.65 | 2.95 | 6 |  | 2.701 |  |  | 64 | 31 | 5 |  | 5 | 8.9 | 5.7 | 0.5 | 0.23 | 38.6957 | 0.78 | [6 empty] | 0.00072864 | 0.000529
2009-03-31 | 北海道開発局 | 石狩川 | 石狩川上流 | 右岸 | 154.8 | R154.8-2 | 天端 | B.R154.8-2-3 | 3.65 | 3.95 | 5 |  | 2.714 |  |  | 68 | 27 | 5 |  | 5 | 15 | 11 | 0.85 | 0.27 | 55.5556 | 0.71 | [6 empty] | 0.0024915 | 0.000729
2009-03-31 | 北海道開発局 | 石狩川 | 石狩川上流 | 右岸 | 154.8 | R154.8-2 | 天端 | B.R154.8-2-4 | 4.65 | 4.95 | 21 |  | 2.722 |  |  | 30 | 47 | 14 | 9 | 23 | 1.2 | 0.69 | 0.055 | 0.0074 | 162.1622 | 2.722 | [6 empty] | 4.3795e-06 | 5.476e-07
2009-03-31 | 北海道開発局 | 石狩川 | 石狩川上流 | 右岸 | 156.2 | R156.2-4 | 裏のり | B.R156.2-4-2 | 2.65 | 2.95 | 3 |  | 2.687 |  |  | 0 | 53 | 36 | 11 | 47 | 0.11 | 0.083 | 0.02 | 0.0038 | 28.9474 | 3.6 | 36.9 | 25.9 | 11 |  |  |  | 4.2023e-07 | 1.444e-07
2009-03-31 | 北海道開発局 | 石狩川 | 石狩川上流 | 右岸 | 156.2 | R156.2-4 | 裏のり | B.R156.2-4-② | 3.5 | 5 |  | 2.1 | 2.708 | 0.432 | 0.0563 | 72 | 23 | 5 |  | 5 | 20 | 14 | 1 | 0.39 | 51.2821 | 0.96 |  |  |  |  | 5.1e-06 |  | 0.0036308 | 0.001521 |  | 0.0033341 | CU |  |  | 32.5 | 27.4
2009-03-31 | 北海道開発局 | 石狩川 | 石狩川上流 | 右岸 | 156.2 | R156.2-4 | 裏のり | B.R156.2-4-0 | 0.65 | 0.95 | 3 |  | 2.728 |  |  | 45 | 46 | 9 |  | 9 | 3.6 | 1.2 | 0.22 | 0.098 | 36.7347 | 0.39 | [6 empty] | 0.00010874 | 9.604e-05
2009-03-31 | 北海道開発局 | 石狩川 | 石狩川上流 | 右岸 | 156.2 | R156.2-4 | 裏のり | B.R156.2-4-① | 1 | 2 |  | 2 | 2.714 | 0.554 | 0.10942 | 67 | 25 | 8 |  | 8 | 22 | 17 | 0.38 | 0.11 | 200 | 0.82 | [6 empty] | 0.0003858 | 0.000121 |  | 0.00022161 | CU |  |  | 0 | 31.9
2009-03-31 | 北海道開発局 | 石狩川 | 石狩川上流 | 右岸 | 159.8 | R159.8-5 | 裏のり | B.R159.8-5-② | 4 | 5 |  | 2 | 2.713 | 0.51 | 0.087848 | 80 | 15 | 5 |  | 5 | 20 | 14 | 2 | 0.28 | 71.4286 | 5.2 | [6 empty] | 0.018092 | 0.000784 |  | 0.0022115 | CU |  |  | 2.5 | 25
2009-03-31 | 北海道開発局 | 石狩川 | 石狩川上流 | 右岸 | 159.8 | R159.8-5 | 裏のり | B.R159.8-5-0 | 0.65 | 0.95 | 16 |  | 2.699 |  |  | 70 | 26 | 4 |  | 4 | 8.8 | 6.8 | 0.85 | 0.3 | 29.3333 | 1.5 | [6 empty] | 0.0024915 | 0.0009
2009-03-31 | 北海道開発局 | 石狩川 | 石狩川上流 | 右岸 | 159.8 | R159.8-5 | 裏のり | B.R159.8-5-① | 1 | 2 |  | 1.861 | 2.671 | 0.901 | 0.38476 | 46 | 33 | 16 | 5 | 21 | 6.1 | 1.2 | 0.07 | 0.015 | 406.6667 | 0.3 | 47.2 | 29 | 18.2 |  |  |  | 7.6576e-06 | 2.25e-06 |  | 4.0331e-08 | CU |  |  | 11.7 | 23.2
2009-03-31 | 北海道開発局 | 石狩川 | 石狩川上流 | 右岸 | 159.8 | R159.8-5 | 裏のり | B.R159.8-5-2 | 2.65 | 2.95 | 3 |  | 2.637 |  |  | 0 | 16 | 55 | 29 | 84 | 0.038 | 0.024 | 0.0018 |  |  |  | 68.2 | 32.3 | 35.9 |  |  |  | 1.5866e-09
2009-03-31 | 北海道開発局 | 石狩川 | 石狩川上流 | 右岸 | 162.8 | R162.8-19 | 裏のり | B.R162.8-19-2 | 2.65 | 2.95 | 8 |  | 2.637 |  |  | 16 | 35 | 34 | 15 | 49 | 0.17 | 0.082 | 0.008 | 0.0025 | 68 | 0.77 | 59.2 | 32.2 | 27 |  |  |  | 5.0287e-08 | 6.25e-08
2009-03-31 | 北海道開発局 | 石狩川 | 石狩川上流 | 右岸 | 162.8 | R162.8-19 | 裏のり | B.R162.8-19-0 | 0.65 | 0.95 | 12 |  | 2.666 |  |  | 68 | 26 | 6 |  | 6 | 13 | 9 | 0.55 | 0.17 | 76.4706 | 1.2 | 30.2 | 17.6 | 12.6 |  |  |  | 0.0009087 | 0.000289
2009-03-31 | 北海道開発局 | 石狩川 | 石狩川上流 | 右岸 | 162.8 | R162.8-6 | 裏のり | B.R162.8-6-① | 1 | 2 |  | 2 | 2.711 | 0.533 | 0.098773 | 61 | 30 | 9 |  | 9 | 13 | 7 | 0.28 | 0.094 | 138.2979 | 0.37 | 30.1 | 19.2 | 10.9 |  |  |  | 0.00019014 | 8.836e-05 |  | 5.0247e-05 | CU |  |  | 2.2 | 13.3
2009-03-31 | 北海道開発局 | 石狩川 | 石狩川上流 | 右岸 | 162.8 | R162.8-6 | 裏のり | B.R162.8-6-② | 4 | 5 |  | 2.1 | 2.696 | 0.456 | 0.065123 | 59 | 29 | 9 | 3 | 12 | 14 | 5.4 | 0.2 | 0.055 | 254.5455 | 0.27 | 33.2 | 21 | 12.2 |  |  |  | 8.7194e-05 | 3.025e-05 |  | 2.1547e-06 | CU |  |  | 5.1 | 26.3
2009-03-31 | 北海道開発局 | 石狩川 | 石狩川上流 | 右岸 | 164.2 | R164.2-10 | 表のり | B.R164.2-10-4 | 4.65 | 4.95 | 49 |  | 2.735 |  |  | 72 | 23 | 5 |  | 5 | 16 | 7.8 | 0.75 | 0.22 | 72.7273 | 1.7 | [6 empty] | 0.0018643 | 0.000484
2009-03-31 | 北海道開発局 | 石狩川 | 石狩川上流 | 右岸 | 164.2 | R164.2-10 | 表のり | B.R164.2-10-6 | 6.65 | 6.95 | 50 |  | 2.731 |  |  | 73 | 20 | 7 |  | 7 | 24 | 15 | 1 | 0.18 | 133.3333 | 1.8 |  |  |  |  | 5.43e-05 |  | 0.0036308 | 0.000324
2009-03-31 | 北海道開発局 | 石狩川 | 石狩川上流 | 右岸 | 164.2 | R164.2-10 | 表のり | B.R164.2-10-9 | 9.65 | 9.95 | 50 |  | 2.679 |  |  | 39 | 41 | 12 | 8 | 20 | 1.9 | 1.2 | 0.075 | 0.0077 | 246.7532 | 6.8 | [6 empty] | 8.985e-06 | 5.929e-07
2009-03-31 | 北海道開発局 | 石狩川 | 石狩川上流 | 右岸 | 164.2 | R164.2-10 | 表のり | B.R164.2-10-12 | 12.65 | 12.95 | 50 |  | 2.732 |  |  | 52 | 30 | 12 | 6 | 18 | 3.9 | 2.2 | 0.1 | 0.015 | 260 | 1.8 | 47.4 | 22.8 | 24.6 |  |  |  | 1.7498e-05 | 2.25e-06
2009-03-31 | 北海道開発局 | 石狩川 | 石狩川上流 | 右岸 | 164.2 | R164.2-10 | 表のり | B.R164.2-10-0 | 0.65 | 0.95 | 4 |  | 2.691 |  |  | 48 | 30 | 13 | 9 | 22 | 4.5 | 1.6 | 0.05 | 0.0065 | 692.3077 | 1.1 | 25.6 | 15.3 | 10.3 |  |  |  | 3.5117e-06 | 4.225e-07
2009-03-31 | 北海道開発局 | 石狩川 | 石狩川上流 | 右岸 | 164.2 | R164.2-10 | 表のり | B.R164.2-10-2 | 2.65 | 2.95 | 14 |  | 2.752 |  |  | 41 | 50 | 9 |  | 9 | 2.1 | 0.86 | 0.16 | 0.096 | 21.875 | 0.32 | [6 empty] | 5.1993e-05 | 9.216e-05
2009-03-31 | 北海道開発局 | 石狩川 | 石狩川上流 | 右岸 | 164.2 | R164.2-12 | 裏のり | B.R164.2-12-2 | 2.65 | 2.95 |  |  | 2.741 |  |  | 71 | 24 | 5 |  | 5 | 12 | 8.1 | 0.7 | 0.26 | 46.1538 | 1.5 | [6 empty] | 0.0015889 | 0.000676
2009-03-31 | 北海道開発局 | 石狩川 | 石狩川上流 | 右岸 | 164.2 | R164.2-12 | 裏のり | B.R164.2-12-② | 4 | 5 |  | 2.1 | 2.697 | 0.414 | 0.050182 | 85 | 12 | 3 |  | 3 | 40 | 31 | 4.75 | 0.53 | 75.4717 | 7.9 | [6 empty] | 0.13425 | 0.002809 |  | 0.010399 | CU |  |  | 0 | 39.2
2009-03-31 | 北海道開発局 | 石狩川 | 石狩川上流 | 右岸 | 164.2 | R164.2-12 | 裏のり | B.R164.2-12-6 | 6.65 | 6.95 |  |  | 2.727 |  |  | 24 | 69 | 7 |  | 7 | 1.2 | 0.92 | 0.28 | 0.13 | 9.2308 | 1.8 | [6 empty] | 0.00019014 | 0.000169
2009-03-31 | 北海道開発局 | 石狩川 | 石狩川上流 | 右岸 | 164.2 | R164.2-12 | 裏のり | B.R164.2-12-9 | 9.65 | 9.95 |  |  | 2.648 |  |  | 4 | 23 | 40 | 33 |  | 0.03 | 0.018 |  |  |  |  | 108.1 | 32.3 | 75.8
2009-03-31 | 北海道開発局 | 石狩川 | 石狩川上流 | 右岸 | 164.2 | R164.2-12 | 裏のり | B.R164.2-12-12 | 12.65 | 12.95 |  |  | 2.665 |  |  | 38 | 37 | 16 | 9 | 25 | 1.7 | 0.8 | 0.038 | 0.0066 | 257.5758 | 1.9 | 63.5 | 24 | 39.5 |  |  |  | 1.8593e-06 | 4.356e-07
2009-03-31 | 北海道開発局 | 石狩川 | 石狩川上流 | 右岸 | 164.2 | R164.2-12 | 裏のり | B.R164.2-12-0 | 0.65 | 0.95 |  |  | 2.633 |  |  | 5 | 28 | 34 | 33 | 67 | 0.042 | 0.018 |  |  |  |  | 57.5 | 26.3 | 31.2
2009-03-31 | 北海道開発局 | 石狩川 | 石狩川上流 | 右岸 | 164.2 | R164.2-12 | 裏のり | B.R164.2-12-① | 1 | 2 |  | 2 | 2.7 | 0.576 | 0.12126 | 64 | 28 | 8 |  | 8 | 18 | 10 | 0.36 | 0.12 | 150 | 0.41 | [5 empty] | 7.42e-05 | 0.00034037 | 0.000144 |  | 0.00013744 | CU |  |  | 42.2 | 5.9
2009-03-31 | 北海道開発局 | 石狩川 | 石狩川上流 | 右岸 | 164.2 | R164.2-11 | 天端 | B.R164.2-11-4 | 4.65 | 4.95 | 48 |  | 2.749 |  |  | 67 | 26 | 7 |  | 7 | 12 | 7.6 | 0.45 | 0.16 | 75 | 1.2 | [6 empty] | 0.00057081 | 0.000256
2009-03-31 | 北海道開発局 | 石狩川 | 石狩川上流 | 右岸 | 164.2 | R164.2-11 | 天端 | B.R164.2-11-7 | 7.65 | 7.95 | 50 |  | 2.742 |  |  | 65 | 27 | 8 |  | 8 | 18 | 8.1 | 0.3 | 0.12 | 150 | 0.64 | [6 empty] | 0.0002231 | 0.000144
2009-03-31 | 北海道開発局 | 石狩川 | 石狩川上流 | 右岸 | 164.2 | R164.2-11 | 天端 | B.R164.2-11-5 | 12.65 | 12.95 | 21 |  | 2.744 |  |  | 73 | 23 | 4 |  | 4 | 9.1 | 7 | 1 | 0.32 | 28.4375 | 1.9 | [6 empty] | 0.0036308 | 0.001024
2009-03-31 | 北海道開発局 | 石狩川 | 石狩川上流 | 右岸 | 164.2 | R164.2-11 | 天端 | B.R164.2-11-0 | 0.65 | 0.95 |  |  | 2.673 |  |  | 3 | 43 | 35 | 19 | 54 | 0.1 | 0.06 | 0.006 | 0.0014 | 71.4286 | 1.8 | 36.9 | 24.7 | 12.2 |  |  |  | 2.5821e-08 | 1.96e-08
2009-03-31 | 北海道開発局 | 石狩川 | 石狩川上流 | 右岸 | 164.2 | R164.2-11 | 天端 | B.R164.2-11-1 | 0.65 | 0.95 |  |  | 2.74 |  |  | 53 | 34 | 9 | 4 | 13 | 6.4 | 2.6 | 0.18 | 0.039 | 164.1026 | 0.95 | [6 empty] | 6.8307e-05 | 1.521e-05
2009-03-31 | 北海道開発局 | 石狩川 | 石狩川上流 | 右岸 | 164.2 | R164.2-11 | 天端 | B.R164.2-11-2 | 2.65 | 2.95 | 2 |  | 2.702 |  |  | 27 | 45 | 19 | 9 | 28 | 0.62 | 0.31 | 0.028 | 0.0062 | 100 | 2.2 | 28.4 | 18.1 | 10.3 |  |  |  | 9.1636e-07 | 3.844e-07
2009-03-31 | 北海道開発局 | 石狩川 | 石狩川上流 | 右岸 | 164.2 | R164.2-11 | 天端 | B.R164.2-11-3 | 3.65 | 3.95 | 3 |  | 2.668 |  |  | 27 | 34 | 27 | 12 | 39 | 0.34 | 0.17 | 0.014 | 0.0037 | 91.8919 | 1.3 | 30.8 | 20.7 | 10.1 |  |  |  | 1.839e-07 | 1.369e-07
2009-03-31 | 北海道開発局 | 石狩川 | 石狩川上流 | 右岸 | 166.1 | R166.1-3 | 表のり | B.R166.1-3-P3 | 3 | 3.39 | 50 |  | 2.712 |  |  | 73.4 | 22.5 | 2.5 | 1.6 | 4.1 | 14 | 9.3 | 0.916 | 0.331 | 42.2961 | 1.68 | [6 empty] | 0.0029629 | 0.0010956
2009-03-31 | 北海道開発局 | 石狩川 | 石狩川上流 | 右岸 | 166.1 | R166.1-3 | 表のり | B.R166.1-3-P5 | 5 | 5.41 | 50 |  | 2.711 |  |  | 56.9 | 31.6 | 7.4 | 4.1 | 11.5 | 5.84 | 3.28 | 0.282 | 0.0581 | 100.5164 | 1.42 | [6 empty] | 0.0001933 | 3.3756e-05
2009-03-31 | 北海道開発局 | 石狩川 | 石狩川上流 | 右岸 | 166.1 | R166.1-3 | 表のり | B.R166.1-3-P7 | 7 | 7.5 | 42 |  | 2.72 |  |  | 50.8 | 34.2 | 10.3 | 4.7 | 15 | 3.97 | 2.11 | 0.163 | 0.0301 | 131.8937 | 1.57 |  |  |  |  | 0.000133 |  | 5.428e-05 | 9.0601e-06
2009-03-31 | 北海道開発局 | 石狩川 | 石狩川上流 | 右岸 | 166.1 | R166.1-3 | 表のり | B.R166.1-3-P8-1 | 8 | 8.1 |  |  | 2.707 |  |  | 30 | 61 | 5.9 | 3.1 | 9 | 1.3 | 0.918 | 0.313 | 0.1 | 13 | 1.85 |  |  |  | 5.85e-05 | 0.000133 |  | 0.00024614 | 0.0001
2009-03-31 | 北海道開発局 | 石狩川 | 石狩川上流 | 右岸 | 166.1 | R166.1-3 | 表のり | B.R166.1-3-P8-2 | 8.1 | 8.5 | 50 |  | 2.703 |  |  | 78.6 | 18.5 | 1.3 | 1.6 | 2.9 | 14.7 | 11.2 | 1.72 | 0.446 | 32.9596 | 2.64 | [6 empty] | 0.012756 | 0.0019892
2009-03-31 | 北海道開発局 | 石狩川 | 石狩川上流 | 右岸 | 166.1 | R166.1-3 | 表のり | B.R166.1-3-P9-1 | 9 | 9.3 | 28 |  | 2.699 |  |  | 66.1 | 25 | 5.7 | 3.2 | 8.9 | 8.6 | 6.2 | 0.523 | 0.101 | 85.1485 | 2.46 | [6 empty] | 0.00080866 | 0.00010201
2009-03-31 | 北海道開発局 | 石狩川 | 石狩川上流 | 右岸 | 166.1 | R166.1-3 | 表のり | B.R166.1-3-P9-2 | 9.3 | 9.5 | 28 |  | 2.708 |  |  | 30.7 | 56.5 | 9 | 3.8 | 12.8 | 1.14 | 0.787 | 0.221 | 0.0407 | 28.0098 | 3.75 | [6 empty] | 0.00010989 | 1.6565e-05
2009-03-31 | 北海道開発局 | 石狩川 | 石狩川上流 | 右岸 | 166.1 | R166.1-3 | 表のり | B.R166.1-3-P10 | 10 | 10.3 | 50 |  | 2.714 |  |  | 56.2 | 31.8 | 8 | 4 | 12 | 5.02 | 2.86 | 0.287 | 0.0432 | 116.2037 | 2.19 | [6 empty] | 0.00020133 | 1.8662e-05
2009-03-31 | 北海道開発局 | 石狩川 | 石狩川上流 | 右岸 | 166.1 | R166.1-3 | 表のり | B.R166.1-3-P1 | 1 | 1.5 | 13 |  | 2.697 |  |  | 65.2 | 24.2 | 7.9 | 2.7 | 10.6 | 9.59 | 7.36 | 0.435 | 0.0643 | 149.1446 | 2.78 | [6 empty] | 0.00052769 | 4.1345e-05
2009-03-31 | 北海道開発局 | 石狩川 | 石狩川上流 | 右岸 | 166.1 | R166.1-3 | 表のり | B.R166.1-3-P2 | 2 | 2.5 | 30 |  | 2.708 |  |  | 50.2 | 36.4 | 9.6 | 3.8 | 13.4 | 3.52 | 2.02 | 0.209 | 0.0385 | 91.4286 | 2.02 | [6 empty] | 9.6556e-05 | 1.4823e-05
2009-03-31 | 北海道開発局 | 石狩川 | 石狩川上流 | 右岸 | 166.1 | R166.1-2 | 裏のり | B.R166.1-2-P2 | 2 | 2.5 | 6 |  | 2.712 |  |  | 14 | 61.7 | 16.9 | 7.4 | 24.3 | 0.38 | 0.284 | 0.0488 | 0.00973 | 39.0545 | 3.96 | [6 empty] | 3.3195e-06 | 9.4673e-07
2009-03-31 | 北海道開発局 | 石狩川 | 石狩川上流 | 右岸 | 166.1 | R166.1-2 | 裏のり | B.R166.1-2-P3 | 3 | 3.5 | 37 |  | 2.707 |  |  | 70 | 22.4 | 5.1 | 2.5 | 7.6 | 6.99 | 5.38 | 0.69 | 0.181 | 38.6188 | 3.15 | [6 empty] | 0.0015368 | 0.00032761
2009-03-31 | 北海道開発局 | 石狩川 | 石狩川上流 | 右岸 | 166.1 | R166.1-2 | 裏のり | B.R166.1-2-P5-1 | 5 | 5.2 |  |  | 2.693 |  |  | 38.8 | 25.3 | 20.9 | 15 | 35.9 | 1.76 | 0.462 | 0.00986 | 0.00226 | 778.7611 | 0.282 | 32.3 | 19.7 | 12.6 |  |  |  | 8.1623e-08 | 5.1076e-08
2009-03-31 | 北海道開発局 | 石狩川 | 石狩川上流 | 右岸 | 166.1 | R166.1-2 | 裏のり | B.R166.1-2-P5-2 | 5.2 | 5.5 | 47 |  | 2.721 |  |  | 70.4 | 21.1 | 6.9 | 1.6 | 8.5 | 9.88 | 7.22 | 0.554 | 0.128 | 77.1875 | 3.57 | [6 empty] | 0.00092409 | 0.00016384
2009-03-31 | 北海道開発局 | 石狩川 | 石狩川上流 | 右岸 | 166.1 | R166.1-2 | 裏のり | B.R166.1-2-P7 | 7 | 7.5 | 50 |  | 2.718 |  |  | 79.8 | 14.7 | 3.3 | 2.2 | 5.5 | 23.9 | 19 | 1.91 | 0.305 | 78.3607 | 6.09 |  |  |  | 0.000235 | 9.77e-05 |  | 0.016261 | 0.00093025
2009-03-31 | 北海道開発局 | 石狩川 | 石狩川上流 | 右岸 | 166.1 | R166.1-2 | 裏のり | B.R166.1-2-P9 | 9 | 9.5 | 43 |  | 2.709 |  |  | 58.2 | 30.4 | 8.4 | 3 | 11.4 | 6.2 | 3.41 | 0.309 | 0.053 | 116.9811 | 2.38 |  |  |  | 1.93e-06 | 0.000127 |  | 0.00023891 | 2.809e-05
2009-03-31 | 北海道開発局 | 石狩川 | 石狩川上流 | 右岸 | 166.1 | R166.1-2 | 裏のり | B.R166.1-2-P1 | 1 | 1.5 | 15 |  | 2.688 |  |  | 60.6 | 20.7 | 12.1 | 6.6 | 18.7 | 11.9 | 5.51 | 0.101 | 0.0126 | 944.4444 | 1.93 | [6 empty] | 1.7907e-05 | 1.5876e-06
2009-03-31 | 北海道開発局 | 石狩川 | 石狩川上流 | 右岸 | 166.1 | R166.1-1 | 天端 | B.R166.1-1-P4 | 4 | 4.5 | 38 |  | 2.699 |  |  | 64.6 | 27 | 6.6 | 1.8 | 8.4 | 6.97 | 5.24 | 0.381 | 0.116 | 60.0862 | 1.45 | [6 empty] | 0.00038815 | 0.00013456
2009-03-31 | 北海道開発局 | 石狩川 | 石狩川上流 | 右岸 | 166.1 | R166.1-1 | 天端 | B.R166.1-1-P6 | 6 | 6.39 | 50 |  | 2.701 |  |  | 69.2 | 22.2 | 6.3 | 2.3 | 8.6 | 10.4 | 7.79 | 0.63 | 0.128 | 81.25 | 2.63 | [6 empty] | 0.0012447 | 0.00016384
2009-03-31 | 北海道開発局 | 石狩川 | 石狩川上流 | 右岸 | 166.1 | R166.1-1 | 天端 | B.R166.1-1-P8 | 8 | 8.4 | 50 |  | 2.689 |  |  | 69.2 | 23.1 | 5.5 | 2.2 | 7.7 | 9.78 | 6.16 | 0.75 | 0.16 | 61.125 | 2.24 | [6 empty] | 0.0018643 | 0.000256
2009-03-31 | 北海道開発局 | 石狩川 | 石狩川上流 | 右岸 | 166.1 | R166.1-1 | 天端 | B.R166.1-1-P10 | 10 | 10.38 | 50 |  | 2.697 |  |  | 44.4 | 32.4 | 16.4 | 6.8 | 23.2 | 2.67 | 1.23 | 0.0488 | 0.0103 | 259.2233 | 1.15 | [6 empty] | 3.3195e-06 | 1.0609e-06
2009-03-31 | 北海道開発局 | 石狩川 | 石狩川上流 | 右岸 | 166.1 | R166.1-1 | 天端 | B.R166.1-1-P12 | 12 | 12.4 | 50 |  | 2.71 |  |  | 44.7 | 41.1 | 10.7 | 3.5 | 14.2 | 3.18 | 1.44 | 0.172 | 0.0337 | 94.362 | 1.92 | [6 empty] | 6.1478e-05 | 1.1357e-05
2009-03-31 | 北海道開発局 | 石狩川 | 石狩川上流 | 右岸 | 166.1 | R166.1-1 | 天端 | B.R166.1-1-P14 | 14 | 14.3 | 50 |  | 2.702 |  |  | 47.4 | 34.5 | 12 | 6.1 | 18.1 | 3.2 | 1.66 | 0.112 | 0.0134 | 238.806 | 2.54 | [6 empty] | 2.2753e-05 | 1.7956e-06
2009-03-31 | 北海道開発局 | 石狩川 | 石狩川上流 | 右岸 | 166.1 | R166.1-1 | 天端 | B.R166.1-1-P16 | 16 | 16.25 | 50 |  | 2.713 |  |  | 53.8 | 30.1 | 11.9 | 4.2 | 16.1 | 8.17 | 2.69 | 0.168 | 0.0231 | 353.6797 | 1.16 | [6 empty] | 5.8216e-05 | 5.3361e-06
2009-03-31 | 北海道開発局 | 石狩川 | 石狩川上流 | 右岸 | 166.1 | R166.1-1 | 天端 | B.R166.1-1-P18 | 18 | 18.35 | 50 |  | 2.704 |  |  | 37.3 | 36.3 | 17.5 | 8.9 | 26.4 | 1.6 | 0.751 | 0.0301 | 0.00616 | 259.7403 | 1.37 | [6 empty] | 1.0835e-06 | 3.7946e-07
2009-03-31 | 北海道開発局 | 石狩川 | 石狩川上流 | 右岸 | 166.1 | R166.1-1 | 天端 | B.R166.1-1-D0 | 0 | 3 | 21 | 1.939 | 2.72 | 0.523 | 0.09393 | 60.8 | 28.7 | 7.6 | 2.9 | 10.5 | 12.5 | 6.24 | 0.353 | 0.0678 | 184.3658 | 0.814 | [5 empty] | 1.84e-05 | 0.00032523 | 4.5968e-05 |  | 1.3695e-05 | CUB |  |  |  |  | 8.8 | 11.3 | 0 | 28.2
2009-03-31 | 北海道開発局 | 石狩川 | 石狩川上流 | 右岸 | 166.1 | R166.1-1 | 天端 | B.R166.1-1-P1 | 1 | 1.5 | 36 |  | 2.724 |  |  | 52.3 | 34.1 | 10.1 | 3.5 | 13.6 | 4.56 | 2.35 | 0.17 | 0.0411 | 110.9489 | 1.07 | [6 empty] | 5.9834e-05 | 1.6892e-05
2009-03-31 | 北海道開発局 | 石狩川 | 石狩川上流 | 右岸 | 166.1 | R166.1-1 | 天端 | B.R166.1-1-P2 | 2 | 2.5 | 7 |  | 2.708 |  |  | 59.2 | 27.5 | 10.3 | 3 | 13.3 | 8.53 | 4 | 0.198 | 0.0455 | 187.4725 | 0.936 | [6 empty] | 8.5187e-05 | 2.0703e-05
2009-03-31 | 北海道開発局 | 石狩川 | 石狩川上流 | 右岸 | 166.1 | R166.1-1 | 天端 | B.R166.1-1-P3 | 3 | 3.5 | 3 |  | 2.712 |  |  | 68.9 | 18.8 | 8.8 | 3.5 | 12.3 | 10.7 | 8.05 | 0.301 | 0.0446 | 239.9103 | 5.66 | [6 empty] | 0.00022482 | 1.9892e-05
2009-03-31 | 北海道開発局 | 石狩川 | 石狩川上流 | 右岸 | 167.075 | R167.075-3 | 表のり | B.R167.075-3-P2 | 2.2 | 2.5 | 10 |  | 2.701 |  |  | 20 | 49 | 20.6 | 10.4 | 31 | 0.276 | 0.179 | 0.0261 | 0.00462 | 59.7403 | 3.82 | [6 empty] | 7.7867e-07 | 2.1344e-07
2009-03-31 | 北海道開発局 | 石狩川 | 石狩川上流 | 右岸 | 167.075 | R167.075-3 | 表のり | B.R167.075-3-P3 | 3 | 3.5 | 48 |  | 2.716 |  |  | 81.3 | 14.5 | 2.5 | 1.7 | 4.2 | 23.1 | 19.7 | 2.4 | 0.425 | 54.3529 | 6.98 | [6 empty] | 0.027603 | 0.0018062
2009-03-31 | 北海道開発局 | 石狩川 | 石狩川上流 | 右岸 | 167.075 | R167.075-3 | 表のり | B.R167.075-3-P4 | 4 | 4.5 | 13 |  | 2.709 |  |  | 42.3 | 51.5 | 4 | 2.2 | 6.2 | 2.15 | 1.59 | 0.519 | 0.193 | 11.1399 | 1.7 | [6 empty] | 0.00079441 | 0.00037249
2009-03-31 | 北海道開発局 | 石狩川 | 石狩川上流 | 右岸 | 167.075 | R167.075-3 | 表のり | B.R167.075-3-P6 | 6 | 6.38 | 50 |  | 2.696 |  |  | 66.2 | 24.1 | 6.6 | 3.1 | 9.7 | 8.72 | 5.29 | 0.588 | 0.0853 | 102.2274 | 3.09 |  |  |  | 4.2e-07 | 2.22e-05 |  | 0.0010608 | 7.2761e-05
2009-03-31 | 北海道開発局 | 石狩川 | 石狩川上流 | 右岸 | 167.075 | R167.075-3 | 表のり | B.R167.075-3-P8 | 8 | 8.5 | 38 |  | 2.687 |  |  | 56.9 | 31.7 | 8.5 | 2.9 | 11.4 | 12.9 | 4.4 | 0.391 | 0.046 | 280.4348 | 1.11 |  |  |  | 1.7e-05 |  |  | 0.00041217 | 2.116e-05
2009-03-31 | 北海道開発局 | 石狩川 | 石狩川上流 | 右岸 | 167.075 | R167.075-3 | 表のり | B.R167.075-3-P10 | 10 | 10.5 | 41 |  | 2.703 |  |  | 60.9 | 26.8 | 8.2 | 4.1 | 12.3 | 7.5 | 4.53 | 0.443 | 0.0362 | 207.1823 | 4.36 |  |  |  | 1.11e-06 |  |  | 0.00055045 | 1.3104e-05
2009-03-31 | 北海道開発局 | 石狩川 | 石狩川上流 | 右岸 | 167.075 | R167.075-3 | 表のり | B.R167.075-3-D0 | 0 | 3 | 14 | 1.95 | 2.711 | 0.468 | 0.069825 | 36.8 | 43.4 | 13 | 6.8 | 19.8 | 1.61 | 0.806 | 0.0772 | 0.0113 | 142.4779 | 2.65 | [5 empty] | 4.59e-06 | 9.6075e-06 | 1.2769e-06 |  | 6.3803e-08 | CUB |  |  |  |  | 22 | 7.7 | 9.4 | 23.4
2009-03-31 | 北海道開発局 | 石狩川 | 石狩川上流 | 右岸 | 167.075 | R167.075-3 | 表のり | B.R167.075-3-P1 | 1 | 1.5 | 19 |  | 2.697 |  |  | 71.6 | 21.1 | 4.8 | 2.5 | 7.3 | 12 | 8.63 | 0.744 | 0.183 | 65.5738 | 2.52 | [6 empty] | 0.0018299 | 0.00033489
2009-03-31 | 北海道開発局 | 石狩川 | 石狩川上流 | 右岸 | 167.075 | R167.075-2 | 裏のり | B.R167.075-2-D2 | 2 | 5 | 8 | 2.018 | 2.728 | 0.448 | 0.062096 | 41.7 | 41.7 | 9.7 | 6.9 | 16.6 | 2.21 | 1.29 | 0.124 | 0.0112 | 197.3214 | 5.6 | [6 empty] | 2.8804e-05 | 1.2544e-06 |  | 7.5784e-08 | CUB |  |  |  |  | 23.6 | 20.1 | 11.9 | 31.8
2009-03-31 | 北海道開発局 | 石狩川 | 石狩川上流 | 右岸 | 167.075 | R167.075-2 | 裏のり | B.R167.075-2-P2 | 2.15 | 2.5 | 8 |  | 2.686 |  |  | 2.5 | 71.8 | 20.2 | 5.5 | 25.7 | 0.161 | 0.138 | 0.0441 | 0.00998 | 16.1323 | 5.12 | [6 empty] | 2.6252e-06 | 9.96e-07
2009-03-31 | 北海道開発局 | 石狩川 | 石狩川上流 | 右岸 | 167.075 | R167.075-2 | 裏のり | B.R167.075-2-P3 | 3 | 3.5 |  |  | 2.75 |  |  | 62.1 | 31.4 | 3.6 | 2.9 | 6.5 | 7.45 | 4.69 | 0.734 | 0.172 | 43.314 | 1.37 | [6 empty] | 0.0017734 | 0.00029584
2009-03-31 | 北海道開発局 | 石狩川 | 石狩川上流 | 右岸 | 167.075 | R167.075-2 | 裏のり | B.R167.075-2-P5 | 5 | 5.29 | 50 |  | 2.699 |  |  | 53.9 | 33.2 | 8.5 | 4.4 | 12.9 | 5.54 | 2.67 | 0.247 | 0.0385 | 143.8961 | 1.83 | [6 empty] | 0.00014219 | 1.4823e-05
2009-03-31 | 北海道開発局 | 石狩川 | 石狩川上流 | 右岸 | 167.075 | R167.075-2 | 裏のり | B.R167.075-2-P6 | 6 | 6.5 | 46 |  | 2.708 |  |  | 55.1 | 32.6 | 7.3 | 5 | 12.3 | 6.06 | 3.01 | 0.268 | 0.0415 | 146.0241 | 1.98 |  |  |  | 5.7e-07 | 0.000111 |  | 0.00017179 | 1.7222e-05
2009-03-31 | 北海道開発局 | 石狩川 | 石狩川上流 | 右岸 | 167.075 | R167.075-2 | 裏のり | B.R167.075-2-P9 | 9 | 9.5 | 37 |  | 2.703 |  |  | 47.1 | 35 | 11 | 6.9 | 17.9 | 3.57 | 1.68 | 0.124 | 0.0101 | 353.4653 | 6.03 |  |  |  | 8.97e-06 |  |  | 2.8804e-05 | 1.0201e-06
2009-03-31 | 北海道開発局 | 石狩川 | 石狩川上流 | 右岸 | 167.075 | R167.075-2 | 裏のり | B.R167.075-2-P10 | 10 | 10.5 | 50 |  | 2.689 |  |  | 45.1 | 34.7 | 12.5 | 7.7 | 20.2 | 3.03 | 1.39 | 0.0727 | 0.00918 | 330.0654 | 2.85 | [6 empty] | 8.3594e-06 | 8.4272e-07
2009-03-31 | 北海道開発局 | 石狩川 | 石狩川上流 | 右岸 | 167.075 | R167.075-2 | 裏のり | B.R167.075-2-D0 | 0 | 2 | 7 | 1.815 | 2.707 | 0.689 | 0.19365 | 49.1 | 39.1 | 7.3 | 4.5 | 11.8 | 3.2 | 1.91 | 0.305 | 0.0453 | 70.6402 | 3.19 | [5 empty] | 0.000105 | 0.0002318 | 2.0521e-05 |  | 1.7898e-05 | CUB |  |  |  |  | 7.8 | 11.4 | 3.7 | 26.7
2009-03-31 | 北海道開発局 | 石狩川 | 石狩川上流 | 右岸 | 167.075 | R167.075-2 | 裏のり | B.R167.075-2-P1 | 1 | 1.5 | 7 |  | 2.702 |  |  | 65.2 | 25 | 6.1 | 3.7 | 9.8 | 12.1 | 6.27 | 0.46 | 0.0821 | 147.3812 | 1.65 | [6 empty] | 0.00060063 | 6.7404e-05
2009-03-31 | 北海道開発局 | 石狩川 | 石狩川上流 | 右岸 | 167.075 | R167.075-1 | 天端 | B.R167.075-1-P4-1 | 4 | 4.15 |  |  | 2.681 |  |  | 12.3 | 59.8 | 21.3 | 6.6 | 27.9 | 0.19 | 0.154 | 0.0467 | 0.0114 | 16.6667 | 3.32 | [6 empty] | 2.9978e-06 | 1.2996e-06
2009-03-31 | 北海道開発局 | 石狩川 | 石狩川上流 | 右岸 | 167.075 | R167.075-1 | 天端 | B.R167.075-1-P5 | 5 | 5.5 | 48 |  | 2.698 |  |  | 65.3 | 28.1 | 3.7 | 2.9 | 6.6 | 8.66 | 5.31 | 0.657 | 0.208 | 41.6346 | 1.13 | [6 empty] | 0.0013718 | 0.00043264
2009-03-31 | 北海道開発局 | 石狩川 | 石狩川上流 | 右岸 | 167.075 | R167.075-1 | 天端 | B.R167.075-1-P6 | 6 | 6.5 | 44 |  | 2.709 |  |  | 44.2 | 48.5 | 4.7 | 2.6 | 7.3 | 2.41 | 1.61 | 0.75 | 0.126 | 19.127 | 1.85 | [6 empty] | 0.0018643 | 0.00015876
2009-03-31 | 北海道開発局 | 石狩川 | 石狩川上流 | 右岸 | 167.075 | R167.075-1 | 天端 | B.R167.075-1-P8 | 8 | 8.43 | 50 |  | 2.69 |  |  | 67.8 | 22.9 | 6.5 | 2.8 | 9.3 | 17 | 7.35 | 0.568 | 0.0894 | 190.1566 | 1.81 | [6 empty] | 0.0009791 | 7.9924e-05
2009-03-31 | 北海道開発局 | 石狩川 | 石狩川上流 | 右岸 | 167.075 | R167.075-1 | 天端 | B.R167.075-1-P12 | 12 | 12.27 | 50 |  | 2.678 |  |  | 39.2 | 35.5 | 15.6 | 9.7 | 25.3 | 1.89 | 0.864 | 0.0299 | 0.00533 | 354.5966 | 2.3 | [6 empty] | 1.0669e-06 | 2.8409e-07
2009-03-31 | 北海道開発局 | 石狩川 | 石狩川上流 | 右岸 | 167.075 | R167.075-1 | 天端 | B.R167.075-1-P14 | 14 | 14.31 | 50 |  | 2.703 |  |  | 66.6 | 23.6 | 6.9 | 2.9 | 9.8 | 17.6 | 7.62 | 0.479 | 0.0788 | 223.3503 | 1.58 | [6 empty] | 0.00065969 | 6.2094e-05
2009-03-31 | 北海道開発局 | 石狩川 | 石狩川上流 | 右岸 | 167.075 | R167.075-1 | 天端 | B.R167.075-1-P18 | 18 | 18.36 | 50 |  | 2.672 |  |  | 63.7 | 21.7 | 9.5 | 5.1 | 14.6 | 11.1 | 7.73 | 0.27 | 0.0217 | 511.5207 | 4.68 | [6 empty] | 0.00017477 | 4.7089e-06
2009-03-31 | 北海道開発局 | 石狩川 | 石狩川上流 | 右岸 | 167.075 | R167.075-1 | 天端 | B.R167.075-1-P20 | 20 | 20.42 | 50 |  | 2.68 |  |  | 56.5 | 30.6 | 9 | 3.9 | 12.9 | 7.55 | 3.71 | 0.257 | 0.0402 | 187.8109 | 1.72 | [6 empty] | 0.00015589 | 1.616e-05
2009-03-31 | 北海道開発局 | 石狩川 | 石狩川上流 | 右岸 | 167.075 | R167.075-1 | 天端 | B.R167.075-1-P22 | 22 | 22.42 | 50 |  | 2.694 |  |  | 58.3 | 27.5 | 10.6 | 3.6 | 14.2 | 6.79 | 3.78 | 0.23 | 0.0377 | 180.1061 | 2.27 | [6 empty] | 0.00012054 | 1.4213e-05
2009-03-31 | 北海道開発局 | 石狩川 | 石狩川上流 | 右岸 | 167.075 | R167.075-1 | 天端 | B.R167.075-1-P24 | 24 | 24.25 | 50 |  | 2.683 |  |  | 57.9 | 25.6 | 12.1 | 4.4 | 16.5 | 8.03 | 4.37 | 0.134 | 0.0222 | 361.7117 | 1.93 | [6 empty] | 3.4475e-05 | 4.9284e-06
2009-03-31 | 北海道開発局 | 石狩川 | 石狩川上流 | 右岸 | 167.075 | R167.075-1 | 天端 | B.R167.075-1-P1 | 1 | 1.5 | 8 |  | 2.687 |  |  | 68 | 22.2 | 6 | 3.8 | 9.8 | 10.9 | 7.59 | 0.458 | 0.0805 | 135.4037 | 2.76 | [6 empty] | 0.0005946 | 6.4803e-05
2009-03-31 | 北海道開発局 | 石狩川 | 石狩川上流 | 右岸 | 167.075 | R167.075-1 | 天端 | B.R167.075-1-D1 | 1 | 4 | 7 | 1.893 | 2.723 | 0.595 | 0.13207 | 41.9 | 40.1 | 11.6 | 6.4 | 18 | 2.29 | 1.03 | 0.101 | 0.013 | 176.1538 | 2.1 | [5 empty] | 1.16e-05 | 1.7907e-05 | 1.69e-06 |  | 1.3008e-07 | CUB |  |  |  |  | 9.5 | 10.1 | 4.1 | 23.1
2009-03-31 | 北海道開発局 | 石狩川 | 石狩川上流 | 右岸 | 167.075 | R167.075-1 | 天端 | B.R167.075-1-P2 | 2 | 2.5 | 10 |  | 2.679 |  |  | 39.6 | 41.9 | 13.3 | 5.2 | 18.5 | 1.91 | 0.76 | 0.0886 | 0.0176 | 108.5227 | 1.1 | [6 empty] | 1.3219e-05 | 3.0976e-06
2009-03-31 | 北海道開発局 | 石狩川 | 石狩川上流 | 右岸 | 167.075 | R167.075-1 | 天端 | B.R167.075-1-P3 | 3 | 3.5 | 5 |  | 2.693 |  |  | 61.4 | 26.5 | 7.3 | 4.8 | 12.1 | 8.18 | 5.04 | 0.308 | 0.0438 | 186.758 | 1.97 | [6 empty] | 0.00023712 | 1.9184e-05
2009-03-31 | 北海道開発局 | 石狩川 | 石狩川上流 | 右岸 | 168.6 | R168.6-2 | 裏のり | B.R168.6-2-Ｐ3 | 3 | 3.5 | 2 |  | 2.703 |  |  | 59 | 26.5 | 10 | 4.5 | 14.5 | 12.4 | 6.26 | 0.209 | 0.0327 | 379.2049 | 1.06 | [6 empty] | 9.6556e-05 | 1.0693e-05
2009-03-31 | 北海道開発局 | 石狩川 | 石狩川上流 | 右岸 | 168.6 | R168.6-2 | 裏のり | B.R168.6-2-Ｐ5 | 5 | 5.5 | 7 |  | 2.707 |  |  | 52.7 | 35.4 | 9 | 2.9 | 11.9 | 13.6 | 3.99 | 0.153 | 0.055 | 247.2727 | 0.0981 |  |  |  |  | 0.000864 |  | 4.6874e-05 | 3.025e-05
2009-03-31 | 北海道開発局 | 石狩川 | 石狩川上流 | 右岸 | 168.6 | R168.6-2 | 裏のり | B.R168.6-2-Ｐ6 | 6 | 6.5 | 43 |  | 2.719 |  |  | 80.8 | 13.7 | 3.5 | 2 | 5.5 | 15.8 | 12.4 | 2.16 | 0.34 | 46.4706 | 5.41 |  |  |  |  | 0.000795 |  | 0.021624 | 0.001156
2009-03-31 | 北海道開発局 | 石狩川 | 石狩川上流 | 右岸 | 168.6 | R168.6-2 | 裏のり | B.R168.6-2-Ｐ8 | 8 | 8.44 | 50 |  | 2.696 |  |  | 63.1 | 23.1 | 9.6 | 4.2 | 13.8 | 10.9 | 6.37 | 0.241 | 0.0258 | 422.4806 | 2.25 |  |  |  |  | 0.000782 |  | 0.00013432 | 6.6564e-06
2009-03-31 | 北海道開発局 | 石狩川 | 石狩川上流 | 右岸 | 168.6 | R168.6-2 | 裏のり | B.R168.6-2-Ｐ10 | 10 | 10.5 | 32 |  | 2.698 |  |  | 48.6 | 28.7 | 12.3 | 10.4 | 22.7 | 3.12 | 1.84 | 0.0426 | 0.00443 | 704.2889 | 3.87 | [6 empty] | 2.4229e-06 | 1.9625e-07
2009-03-31 | 北海道開発局 | 石狩川 | 石狩川上流 | 右岸 | 168.6 | R168.6-2 | 裏のり | B.R168.6-2-Ｐ12 | 12 | 12.5 | 44 |  | 2.712 |  |  | 74.8 | 18 | 5 | 2.2 | 7.2 | 15.6 | 11 | 1.01 | 0.144 | 108.3333 | 4.28 | [6 empty] | 0.0037155 | 0.00020736
2009-03-31 | 北海道開発局 | 石狩川 | 石狩川上流 | 右岸 | 168.6 | R168.6-2 | 裏のり | B.R168.6-2-Ｐ14 | 14 | 14.41 | 50 |  | 2.696 |  |  | 36.5 | 47.2 | 11.6 | 4.7 | 16.3 | 1.7 | 0.996 | 0.135 | 0.0234 | 72.6496 | 2.28 | [6 empty] | 3.5074e-05 | 5.4756e-06
2009-03-31 | 北海道開発局 | 石狩川 | 石狩川上流 | 右岸 | 168.6 | R168.6-2 | 裏のり | B.R168.6-2-Ｐ16 | 16 | 16.4 | 46 |  | 2.721 |  |  | 60.1 | 29.1 | 7.4 | 3.4 | 10.8 | 8.93 | 4.61 | 0.341 | 0.06 | 148.8333 | 1.43 | [6 empty] | 0.00030019 | 3.6e-05
2009-03-31 | 北海道開発局 | 石狩川 | 石狩川上流 | 右岸 | 168.6 | R168.6-2 | 裏のり | B.R168.6-2-Ｐ17 | 17 | 17.5 | 38 |  | 2.715 |  |  | 64.9 | 29.3 | 3.8 | 2 | 5.8 | 14.4 | 6.52 | 0.713 | 0.239 | 60.251 | 0.578 | [6 empty] | 0.0016581 | 0.00057121
2009-03-31 | 北海道開発局 | 石狩川 | 石狩川上流 | 右岸 | 168.6 | R168.6-2 | 裏のり | B.R168.6-2-Ｐ18 | 18 | 18.5 | 17 |  | 2.48 |  |  | 0 | 70.8 | 20.6 | 8.6 | 29.2 | 0.178 | 0.15 | 0.0292 | 0.00697 | 25.538 | 5.37 | [6 empty] | 1.0099e-06 | 4.8581e-07
2009-03-31 | 北海道開発局 | 石狩川 | 石狩川上流 | 右岸 | 168.6 | R168.6-2 | 裏のり | B.R168.6-2-Ｐ1 | 1 | 1.5 | 40 |  | 2.716 |  |  | 65.9 | 27.7 | 4.5 | 1.9 |  | 9.01 | 6.16 | 0.44 | 0.174 | 51.7816 | 1.09 | [6 empty] | 0.00054185 | 0.00030276
2009-03-31 | 北海道開発局 | 石狩川 | 石狩川上流 | 右岸 | 168.6 | R168.6-2 | 裏のり | B.R168.6-2-Ｐ2 | 2.3 | 2.8 | 17 |  | 2.72 |  |  | 56.6 | 32 | 7.7 | 3.7 | 11.4 | 6.56 | 3.52 | 0.267 | 0.0511 | 128.3757 | 1.2 | [6 empty] | 0.0001703 | 2.6112e-05
2009-03-31 | 北海道開発局 | 石狩川 | 石狩川上流 | 右岸 | 168.6 | R168.6-1 | 天端 | B.R168.6-1,2-S1 | 1.9 | 4.3 | 17 | 1.772 | 2.706 | 0.894 | 0.37725 | 0.5 | 81.6 | 13.4 | 4.5 | 17.9 | 0.324 | 0.271 | 0.0908 | 0.0208 | 15.5769 | 3.83 | [5 empty] | 3.28e-05 | 1.3992e-05 | 4.3264e-06 |  | 4.9088e-06 | CUB |  |  |  |  | 91.4 | 24.1 | 26.2 | 33.7
2009-03-31 | 北海道開発局 | 石狩川 | 石狩川上流 | 右岸 | 168.6 | R168.6-1 | 天端 | B.R168.6-1-P3 | 3 | 3.5 | 9 |  | 2.702 |  |  | 45 | 37.7 | 11 | 6.3 | 17.3 | 3.13 | 1.37 | 0.109 | 0.0186 | 168.2796 | 1.54 | [6 empty] | 2.1366e-05 | 3.4596e-06
2009-03-31 | 北海道開発局 | 石狩川 | 石狩川上流 | 右岸 | 168.6 | R168.6-1 | 天端 | B.R168.6-1-P5 | 5 | 5.38 | 50 |  | 2.718 |  |  | 74.6 | 19.4 | 3.6 | 2.4 | 6 | 11.1 | 8 | 1.07 | 0.254 | 43.7008 | 3.45 | [6 empty] | 0.004247 | 0.00064516
2009-03-31 | 北海道開発局 | 石狩川 | 石狩川上流 | 右岸 | 168.6 | R168.6-1 | 天端 | B.R168.6-1-P6 | 6 | 6.31 | 50 |  | 2.714 |  |  | 56.9 | 30.9 | 8.4 | 3.8 | 12.2 | 5.85 | 3.2 | 0.246 | 0.0474 | 123.4177 | 1.83 | [6 empty] | 0.00014086 | 2.2468e-05
2009-03-31 | 北海道開発局 | 石狩川 | 石狩川上流 | 右岸 | 168.6 | R168.6-1 | 天端 | B.R168.6-1-P7 | 7 | 7.2 | 50 |  | 2.697 |  |  | 55 | 27.5 | 10 | 7.5 | 17.5 | 5.93 | 3.25 | 0.106 | 0.0131 | 452.6718 | 1.68 |  |  |  | 9.16e-06 | 1.79e-05 |  | 2.0028e-05 | 1.7161e-06
2009-03-31 | 北海道開発局 | 石狩川 | 石狩川上流 | 右岸 | 168.6 | R168.6-1 | 天端 | B.R168.6-1-P9 | 9 | 9.43 | 50 |  | 2.703 |  |  | 44.8 | 33.1 | 13.3 | 8.8 | 22.1 | 2.93 | 1.33 | 0.0496 | 0.00697 | 420.373 | 2.94 | [6 empty] | 3.4469e-06 | 4.8581e-07
2009-03-31 | 北海道開発局 | 石狩川 | 石狩川上流 | 右岸 | 168.6 | R168.6-1 | 天端 | B.R168.6-1-P11 | 11 | 11.38 | 50 |  | 2.71 |  |  | 54.8 | 31.4 | 9 | 4.8 | 13.8 | 5.23 | 2.77 | 0.26 | 0.0312 | 167.6282 | 3.24 | [6 empty] | 0.00016014 | 9.7344e-06
2009-03-31 | 北海道開発局 | 石狩川 | 石狩川上流 | 右岸 | 168.6 | R168.6-1 | 天端 | B.R168.6-1-P13 | 13 | 13.5 | 46 |  | 2.705 |  |  | 64.4 | 24.8 | 6.9 | 3.9 | 10.8 | 9.59 | 5.45 | 0.371 | 0.0645 | 148.6822 | 2.39 | [6 empty] | 0.00036496 | 4.1603e-05
2009-03-31 | 北海道開発局 | 石狩川 | 石狩川上流 | 右岸 | 168.6 | R168.6-1 | 天端 | B.R168.6-1-P16 | 16 | 16.29 | 50 |  | 2.702 |  |  | 44.2 | 37.9 | 10.7 | 7.2 | 17.9 | 3.47 | 1.3 | 0.112 | 0.0117 | 296.5812 | 3.05 | [6 empty] | 2.2753e-05 | 1.3689e-06
2009-03-31 | 北海道開発局 | 石狩川 | 石狩川上流 | 右岸 | 168.6 | R168.6-1 | 天端 | B.R168.6-1-P18 | 18 | 18.5 | 25 |  | 2.479 |  |  | 0.6 | 73 | 21.3 | 5.1 | 26.4 | 0.242 | 0.179 | 0.0493 | 0.0147 | 16.4626 | 2.15 | [6 empty] | 3.3988e-06 | 2.1609e-06
2009-03-31 | 北海道開発局 | 石狩川 | 石狩川上流 | 右岸 | 168.6 | R168.6-1 | 天端 | B.R168.6-1-P20 | 20 | 20.5 | 32 |  | 2.452 |  |  | 0.2 | 67.3 | 22.1 | 10.4 | 32.5 | 0.176 | 0.143 | 0.0222 | 0.00464 | 37.931 | 4.65 | [6 empty] | 5.3518e-07 | 2.153e-07
2009-03-31 | 北海道開発局 | 石狩川 | 石狩川上流 | 右岸 | 168.6 | R168.6-1 | 天端 | B.R168.6-1-P22 | 22 | 22.5 | 21 |  | 2.44 |  |  | 0 | 73 | 20.1 | 6.9 | 27 | 0.198 | 0.157 | 0.0406 | 0.0102 | 19.4118 | 3.78 | [6 empty] | 2.1675e-06 | 1.0404e-06
2009-03-31 | 北海道開発局 | 石狩川 | 石狩川上流 | 右岸 | 168.6 | R168.6-1 | 天端 | B.R168.6-1-P23 | 23 | 23.22 | 50 |  | 2.701 |  |  | 59.8 | 28.8 | 8.4 | 3 | 11.4 | 6.36 | 3.29 | 0.43 | 0.0534 | 119.1011 | 3.58 | [6 empty] | 0.00051374 | 2.8516e-05
2009-03-31 | 北海道開発局 | 石狩川 | 石狩川上流 | 右岸 | 168.6 | R168.6-1 | 天端 | B.R168.6-1-P1 | 1 | 1.5 | 6 |  | 2.698 |  |  | 42.8 | 37 | 13.5 | 6.7 | 20.2 | 3.55 | 0.677 | 0.0734 | 0.0138 | 257.2464 | 0.626 | [6 empty] | 8.5471e-06 | 1.9044e-06
2009-03-31 | 北海道開発局 | 石狩川 | 石狩川上流 | 右岸 | 168.6 | R168.6-1 | 天端 | B.R168.6-1,2-D1 | 1 | 3.6 | 18 | 1.87 | 2.714 | 0.644 | 0.16246 | 46.8 | 41 | 7.1 | 5.1 | 12.2 | 3.4 | 1.57 | 0.22 | 0.0392 | 86.7347 | 1.36 | [5 empty] | 1.1e-05 | 0.00010874 | 1.5366e-05 |  | 4.7019e-06 | CUB |  |  |  |  | 8.4 | 13.2 | 1.9 | 30.6
2009-03-31 | 北海道開発局 | 石狩川 | 石狩川上流 | 右岸 | 168.6 | R168.6-1 | 天端 | B.R168.6-1-P2 | 2 | 2.5 | 22 |  | 2.711 |  |  | 65.6 | 23.5 | 8.1 | 2.8 | 10.9 | 17 | 7.76 | 0.317 | 0.0578 | 294.1176 | 1.22 | [6 empty] | 0.00025349 | 3.3408e-05
2009-03-31 | 北海道開発局 | 石狩川 | 石狩川上流 | 右岸 | 170 | R170.0-3 | 表のり | B.R170.0-3-P5 | 5 | 5.33 | 50 |  | 2.722 |  |  | 71.6 | 21.9 | 4.6 | 1.9 | 6.5 | 11.2 | 7.3 | 0.662 | 0.186 | 60.2151 | 2.69 | [6 empty] | 0.0013961 | 0.00034596
2009-03-31 | 北海道開発局 | 石狩川 | 石狩川上流 | 右岸 | 170 | R170.0-3 | 表のり | B.R170.0-3-P6 | 6 | 6.3 | 37 |  | 2.703 |  |  | 41.5 | 50.7 | 5.4 | 2.4 | 7.8 | 2.1 | 1.53 | 0.451 | 0.151 | 13.9073 | 1.94 | [6 empty] | 0.00057376 | 0.00022801
2009-03-31 | 北海道開発局 | 石狩川 | 石狩川上流 | 右岸 | 170 | R170.0-3 | 表のり | B.R170.0-3-P7 | 7 | 7.5 | 27 |  | 2.731 |  |  | 64.4 | 29 | 4.2 | 2.4 | 6.6 | 6.98 | 4.79 | 0.725 | 0.202 | 34.5545 | 1.38 |  |  |  | 0.0016 | 0.000135 |  | 0.0017235 | 0.00040804
2009-03-31 | 北海道開発局 | 石狩川 | 石狩川上流 | 右岸 | 170 | R170.0-3 | 表のり | B.R170.0-3-P9 | 9 | 9.41 | 50 |  | 2.682 |  |  | 30.6 | 39.7 | 19.8 | 9.9 | 29.7 | 1.01 | 0.473 | 0.0271 | 0.00513 | 196.8811 | 1.14 | [6 empty] | 8.4955e-07 | 2.6317e-07
2009-03-31 | 北海道開発局 | 石狩川 | 石狩川上流 | 右岸 | 170 | R170.0-3 | 表のり | B.R170.0-3-P1 | 1 | 1.5 | 11 |  | 2.699 |  |  | 39.5 | 41.5 | 12.5 | 6.5 | 19 | 1.95 | 1.16 | 0.0939 | 0.0117 | 166.6667 | 4.03 | [6 empty] | 1.5124e-05 | 1.3689e-06
2009-03-31 | 北海道開発局 | 石狩川 | 石狩川上流 | 右岸 | 170 | R170.0-2 | 裏のり | B.R170.0-2,3-D3 | 3 | 5 | 50 | 1.921 | 2.707 | 0.514 | 0.089694 | 57.4 | 30.3 | 8.1 | 4.2 | 12.3 | 6.96 | 3.65 | 0.366 | 0.0419 | 166.1098 | 2.77 | [6 empty] | 0.00035366 | 1.7556e-05 |  | 3.9567e-06 | CUB |  |  |  |  | 0 | 8.9 | 0 | 14.3
2009-03-31 | 北海道開発局 | 石狩川 | 石狩川上流 | 右岸 | 170 | R170.0-2 | 裏のり | B.R170.0-2-P4 | 4 | 4.16 | 50 |  | 2.694 |  |  | 66.5 | 25.7 | 4.7 | 3.1 | 7.8 | 8.26 | 5.76 | 0.565 | 0.141 | 58.5816 | 1.76 | [6 empty] | 0.00096716 | 0.00019881
2009-03-31 | 北海道開発局 | 石狩川 | 石狩川上流 | 右岸 | 170 | R170.0-2 | 裏のり | B.R170.0-2-P5 | 5 | 5.5 | 37 |  | 2.696 |  |  | 73.1 | 21 | 3.4 | 2.5 | 5.9 | 11.9 | 7.35 | 1.07 | 0.265 | 44.9057 | 2.01 |  |  |  | 1.08e-05 | 6.06e-06 |  | 0.004247 | 0.00070225
2009-03-31 | 北海道開発局 | 石狩川 | 石狩川上流 | 右岸 | 170 | R170.0-2 | 裏のり | B.R170.0-2-P6 | 6 | 6.15 | 50 |  | 2.713 |  |  | 57.2 | 30.2 | 8.5 | 4.1 | 12.6 | 8.47 | 4.53 | 0.288 | 0.0404 | 209.6535 | 1.24 | [6 empty] | 0.00020296 | 1.6322e-05
2009-03-31 | 北海道開発局 | 石狩川 | 石狩川上流 | 右岸 | 170 | R170.0-2 | 裏のり | B.R170.0-2-P9 | 9 | 9.5 | 50 |  | 2.701 |  |  | 36 | 45 | 12.7 | 6.3 | 19 | 1.43 | 0.675 | 0.0876 | 0.0119 | 120.1681 | 2.98 | [6 empty] | 1.2876e-05 | 1.4161e-06
2009-03-31 | 北海道開発局 | 石狩川 | 石狩川上流 | 右岸 | 170 | R170.0-2 | 裏のり | B.R170.0-2,3-D0 | 0.5 | 3 | 25 | 1.936 | 2.733 | 0.508 | 0.086934 | 61.1 | 27.2 | 6.8 | 4.9 | 11.7 | 13.3 | 6.69 | 0.327 | 0.0407 | 326.7813 | 1.18 | [5 empty] | 0.000148 | 0.0002724 | 1.6565e-05 |  | 2.2059e-06 | CUB |  |  |  |  | 0 | 11.2 | 0 | 21.7
2009-03-31 | 北海道開発局 | 石狩川 | 石狩川上流 | 右岸 | 170 | R170.0-2 | 裏のり | B.R170.0-2-P1 | 1 | 1.5 | 18 |  | 2.68 |  |  | 58 | 32.5 | 7.1 | 2.4 | 9.5 | 8.58 | 3.58 | 0.325 | 0.0869 | 98.7342 | 0.715 | [6 empty] | 0.00026856 | 7.5516e-05
2009-03-31 | 北海道開発局 | 石狩川 | 石狩川上流 | 右岸 | 170 | R170.0-1 | 天端 | B.R170.0-1-P4 | 4 | 4.5 | 13 |  | 2.691 |  |  | 49.1 | 33.1 | 12.3 | 5.5 | 17.8 | 4.67 | 1.84 | 0.104 | 0.0187 | 249.7326 | 0.737 | [6 empty] | 1.9163e-05 | 3.4969e-06
2009-03-31 | 北海道開発局 | 石狩川 | 石狩川上流 | 右岸 | 170 | R170.0-1 | 天端 | B.R170.0-1-P6 | 6 | 6.37 | 50 |  | 2.693 |  |  | 73.2 | 20.8 | 4 | 2 | 6 | 11.4 | 7.45 | 1.06 | 0.25 | 45.6 | 2.73 | [6 empty] | 0.0041556 | 0.000625
2009-03-31 | 北海道開発局 | 石狩川 | 石狩川上流 | 右岸 | 170 | R170.0-1 | 天端 | B.R170.0-1-P7 | 7 | 7.5 | 6 |  | 2.675 |  |  | 64.5 | 23.9 | 8 | 3.6 | 11.6 | 13.1 | 6.66 | 0.35 | 0.0526 | 249.0494 | 1.64 | [6 empty] | 0.00031886 | 2.7668e-05
2009-03-31 | 北海道開発局 | 石狩川 | 石狩川上流 | 右岸 | 170 | R170.0-1 | 天端 | B.R170.0-1-P8 | 8 | 8.5 | 13 |  | 2.749 |  |  | 53.8 | 40.7 | 3.8 | 1.7 | 5.5 | 7.45 | 3.05 | 0.458 | 0.213 | 34.9765 | 0.32 | [6 empty] | 0.0005946 | 0.00045369
2009-03-31 | 北海道開発局 | 石狩川 | 石狩川上流 | 右岸 | 170 | R170.0-1 | 天端 | B.R170.0-1-P9 | 9 | 9.5 | 34 |  | 2.687 |  |  | 75.1 | 19.7 | 3.1 | 2.1 | 5.2 | 10.8 | 7.44 | 1.08 | 0.266 | 40.6015 | 3.29 | [6 empty] | 0.0043395 | 0.00070756
2009-03-31 | 北海道開発局 | 石狩川 | 石狩川上流 | 右岸 | 170 | R170.0-1 | 天端 | B.R170.0-1-P11 | 11 | 11.23 | 50 |  | 2.678 |  |  | 64.6 | 24 | 7.7 | 3.7 | 11.4 | 11.5 | 8.72 | 0.413 | 0.0504 | 228.1746 | 2.35 | [6 empty] | 0.0004679 | 2.5402e-05
2009-03-31 | 北海道開発局 | 石狩川 | 石狩川上流 | 右岸 | 170 | R170.0-1 | 天端 | B.R170.0-1-P12 | 12 | 12.5 | 47 |  | 2.702 |  |  | 41.4 | 39 | 14.7 | 4.9 | 19.6 | 2.2 | 1.09 | 0.078 | 0.0214 | 102.8037 | 1.05 | [6 empty] | 9.8397e-06 | 4.5796e-06
2009-03-31 | 北海道開発局 | 石狩川 | 石狩川上流 | 右岸 | 170 | R170.0-1 | 天端 | B.R170.0-1-P13 | 13 | 13.32 | 50 |  | 2.693 |  |  | 54.4 | 32.6 | 9.4 | 3.6 | 13 | 5.19 | 2.66 | 0.217 | 0.0485 | 107.0103 | 1.3 | [6 empty] | 0.00010534 | 2.3523e-05
2009-03-31 | 北海道開発局 | 石狩川 | 石狩川上流 | 右岸 | 170 | R170.0-1 | 天端 | B.R170.0-1-P1 | 1 | 1.5 | 34 |  | 2.669 |  |  | 64.5 | 25.7 | 6.6 | 3.2 | 9.8 | 11 | 7.78 | 0.371 | 0.079 | 139.2405 | 1.16 | [6 empty] | 0.00036496 | 6.241e-05
2009-03-31 | 北海道開発局 | 石狩川 | 石狩川上流 | 右岸 | 170 | R170.0-1 | 天端 | B.R170.0-1-P2 | 2 | 2.5 | 30 |  | 2.7 |  |  | 70.6 | 23.2 | 4.1 | 2.1 | 6.2 | 13.2 | 8.23 | 0.593 | 0.172 | 76.7442 | 2.05 | [6 empty] | 0.0010819 | 0.00029584
2009-03-31 | 北海道開発局 | 石狩川 | 石狩川上流 | 右岸 | 170 | R170.0-1 | 天端 | B.R170.0-1-P3 | 3 | 3.42 | 50 |  | 2.712 |  |  | 75.4 | 17.8 | 4.5 | 2.3 | 6.8 | 12.7 | 8.84 | 1.24 | 0.221 | 57.4661 | 3.76 | [6 empty] | 0.0059767 | 0.00048841
2009-03-31 | 北海道開発局 | 石狩川 | 石狩川上流 | 右岸 | 171.6 | R171.6-2 | 裏のり | B.R171.6-2-S2 | 2.7 | 3.45 |  | 1.782 | 2.704 | 0.901 | 0.38476 | 0 | 86 | 11.3 | 2.7 | 14 | 0.295 | 0.255 | 0.111 | 0.0507 | 5.8185 | 1.89 | [5 empty] | 5.4e-05 | 2.2285e-05 | 2.5705e-05 |  | 2.3077e-05 | CUB |  |  |  |  | 104 | 37.9 | 0.4 | 38.4
2009-03-31 | 北海道開発局 | 石狩川 | 石狩川上流 | 右岸 | 171.6 | R171.6-2 | 裏のり | B.R171.6-2-P4 | 4 | 4.33 | 50 |  | 2.713 |  |  | 68.2 | 23.5 | 5.9 | 2.4 | 8.3 | 15.9 | 8.27 | 0.598 | 0.123 | 129.2683 | 1.46 | [6 empty] | 0.0011031 | 0.00015129
2009-03-31 | 北海道開発局 | 石狩川 | 石狩川上流 | 右岸 | 171.6 | R171.6-2 | 裏のり | B.R171.6-2-P7 | 7 | 7.39 | 50 |  | 2.717 |  |  | 70 | 21.4 | 5.8 | 2.8 | 8.6 | 14.5 | 8.21 | 0.731 | 0.135 | 107.4074 | 2.04 |  |  |  | 3.03e-05 | 3.54e-05 |  | 0.0017567 | 0.00018225
2009-03-31 | 北海道開発局 | 石狩川 | 石狩川上流 | 右岸 | 171.6 | R171.6-2 | 裏のり | B.R171.6-2-P9 | 9 | 9.5 | 41 |  | 2.705 |  |  | 65.8 | 25 | 6.5 | 2.7 | 9.2 | 13 | 5.78 | 0.398 | 0.0923 | 140.8451 | 1.4 | [6 empty] | 0.00042947 | 8.5193e-05
2009-03-31 | 北海道開発局 | 石狩川 | 石狩川上流 | 右岸 | 171.6 | R171.6-2 | 裏のり | B.R171.6-2-D0 | 0.5 | 1.5 |  | 2.15 | 2.709 | 0.412 | 0.049529 | 41.8 | 48.8 | 7.7 | 1.7 | 9.4 | 2.22 | 1.14 | 0.253 | 0.0852 | 26.0563 | 0.927 | [5 empty] | 7.79e-06 | 0.00015032 | 7.259e-05 |  | 1.1083e-05 | CUB |  |  |  |  | 94.4 | 37.9 | 0 | 40.1
2009-03-31 | 北海道開発局 | 石狩川 | 石狩川上流 | 右岸 | 171.6 | R171.6-2 | 裏のり | B.R171.6-2-P1 | 1 | 1.5 |  |  | 2.706 |  |  | 70.9 | 21.3 | 5.5 | 2.3 | 7.8 | 14.9 | 11.8 | 0.561 | 0.143 | 104.1958 | 2.45 | [6 empty] | 0.00095136 | 0.00020449
2009-03-31 | 北海道開発局 | 石狩川 | 石狩川上流 | 右岸 | 171.6 | R171.6-2 | 裏のり | B.R171.6-2-P2 | 2 | 2.5 | 49 |  | 2.698 |  |  | 47.9 | 32 | 13.7 | 6.4 | 20.1 | 3.63 | 1.67 | 0.0739 | 0.0111 | 327.027 | 1.37 | [6 empty] | 8.6826e-06 | 1.2321e-06
2009-03-31 | 北海道開発局 | 石狩川 | 石狩川上流 | 右岸 | 171.6 | R171.6-1 | 天端 | B.R171.6-1,2-D3 | 3.6 | 7.8 | 48 | 2.105 | 2.708 | 0.398 | 0.045096 | 42 | 42.5 | 9.8 | 5.7 | 15.5 | 2.25 | 1.37 | 0.17 | 0.0167 | 134.7305 | 6.08 | [6 empty] | 5.9834e-05 | 2.7889e-06 |  | 2.1891e-07 | CUB |  |  |  |  | 47.6 | 20.9 | 0.4 | 38.4
2009-03-31 | 北海道開発局 | 石狩川 | 石狩川上流 | 右岸 | 171.6 | R171.6-1 | 天端 | B.R171.6-1-P4 | 4 | 4.5 | 16 |  | 2.773 |  |  | 44.3 | 48.5 | 5.7 | 1.5 | 7.2 | 4.19 | 1.17 | 0.241 | 0.112 | 37.4107 | 0.256 |  |  |  | 5.06e-06 |  |  | 0.00013432 | 0.00012544
2009-03-31 | 北海道開発局 | 石狩川 | 石狩川上流 | 右岸 | 171.6 | R171.6-1 | 天端 | B.R171.6-1-P7 | 7 | 7.5 | 44 |  | 2.708 |  |  | 74.7 | 19.1 | 4.2 | 2 | 6.2 | 21.3 | 18 | 0.835 | 0.158 | 134.8101 | 4.12 | [6 empty] | 0.0023908 | 0.00024964
2009-03-31 | 北海道開発局 | 石狩川 | 石狩川上流 | 右岸 | 171.6 | R171.6-1 | 天端 | B.R171.6-1-P9 | 9 | 9.2 | 50 |  | 2.704 |  |  | 77.1 | 15.4 | 5 | 2.5 | 7.5 | 19.8 | 16.8 | 1.19 | 0.188 | 105.3191 | 7.71 |  |  |  | 8.44e-06 | 2.51e-05 |  | 0.005433 | 0.00035344
2009-03-31 | 北海道開発局 | 石狩川 | 石狩川上流 | 右岸 | 171.6 | R171.6-1 | 天端 | B.R171.6-1-P12 | 12 | 12.42 | 50 |  | 2.689 |  |  | 71.2 | 19 | 6.8 | 3 | 9.8 | 19.1 | 12.9 | 0.535 | 0.0818 | 233.4963 | 3.61 | [6 empty] | 0.00085231 | 6.6912e-05
2009-03-31 | 北海道開発局 | 石狩川 | 石狩川上流 | 右岸 | 171.6 | R171.6-1 | 天端 | B.R171.6-1-P14 | 14 | 14.18 | 50 |  | 2.711 |  |  | 73.3 | 17 | 6.7 | 3 | 9.7 | 17.4 | 14.9 | 0.746 | 0.081 | 214.8148 | 6.48 | [6 empty] | 0.0018413 | 6.561e-05
2009-03-31 | 北海道開発局 | 石狩川 | 石狩川上流 | 右岸 | 171.6 | R171.6-1 | 天端 | B.R171.6-1-P16 | 16 | 16.41 | 50 |  | 2.674 |  |  | 58.5 | 23.6 | 11.2 | 6.7 | 17.9 | 10.1 | 5.11 | 0.134 | 0.013 | 776.9231 | 2.89 | [6 empty] | 3.4475e-05 | 1.69e-06
2009-03-31 | 北海道開発局 | 石狩川 | 石狩川上流 | 右岸 | 171.6 | R171.6-1 | 天端 | B.R171.6-1-P19 | 19 | 19.5 | 44 |  | 2.687 |  |  | 70.4 | 22.2 | 5.7 | 1.7 | 7.4 | 16.5 | 13 | 0.658 | 0.143 | 115.3846 | 1.86 | [6 empty] | 0.0013767 | 0.00020449
2009-03-31 | 北海道開発局 | 石狩川 | 石狩川上流 | 右岸 | 171.6 | R171.6-1 | 天端 | B.R171.6-1-P22 | 22 | 22.5 | 35 |  | 2.691 |  |  | 65.4 | 25.8 | 5.3 | 3.5 | 8.8 | 18.7 | 12.7 | 0.384 | 0.095 | 196.8421 | 0.69 | [6 empty] | 0.00039527 | 9.025e-05
2009-03-31 | 北海道開発局 | 石狩川 | 石狩川上流 | 右岸 | 171.6 | R171.6-1 | 天端 | B.R171.6-1-P1 | 1 | 1.5 | 42 |  | 2.702 |  |  | 79.6 | 15 | 3.5 | 1.9 | 5.4 | 23.7 | 20.7 | 1.87 | 0.317 | 74.7634 | 7.96 | [6 empty] | 0.015483 | 0.0010049
2009-03-31 | 北海道開発局 | 石狩川 | 石狩川上流 | 右岸 | 171.6 | R171.6-1 | 天端 | B.R171.6-1-D1 | 1 | 4 | 36 | 1.999 | 2.722 | 0.502 | 0.084225 | 40.8 | 38.7 | 13.1 | 7.4 | 20.5 | 2.13 | 1.04 | 0.068 | 0.00949 | 224.4468 | 3.46 | [5 empty] | 2e-05 | 7.1602e-06 | 9.006e-07 |  | 3.7286e-08 | CUB |  |  |  |  | 16.6 | 10.4 | 9.2 | 22.4
2009-03-31 | 北海道開発局 | 石狩川 | 石狩川上流 | 右岸 | 171.6 | R171.6-1 | 天端 | B.R171.6-1-P2 | 2 | 2.42 | 50 |  | 2.707 |  |  | 67.5 | 25.4 | 4.6 | 2.5 | 7.1 | 14.5 | 6.75 | 0.597 | 0.145 | 100 | 1.21 | [6 empty] | 0.0010988 | 0.00021025
2009-03-31 | 北海道開発局 | 石狩川 | 石狩川上流 | 右岸 | 171.6 | R171.6-1 | 天端 | B.R171.6-1-P3 | 3 | 3.5 | 18 |  | 2.71 |  |  | 63.2 | 30.2 | 5 | 1.6 | 6.6 | 12.3 | 7.26 | 0.432 | 0.14 | 87.8571 | 0.642 | [6 empty] | 0.0005193 | 0.000196
2009-03-31 | 北海道開発局 | 石狩川 | 石狩川上流 | 右岸 | 173 | R173.0-3 | 表のり | B.R173.0-3-Ｐ3 | 3 | 3.5 | 32 |  | 2.711 |  |  | 72.8 | 20.1 | 5.4 | 1.7 | 7.1 | 9.82 | 8.24 | 0.824 | 0.193 | 50.8808 | 3.47 | [6 empty] | 0.0023185 | 0.00037249
2009-03-31 | 北海道開発局 | 石狩川 | 石狩川上流 | 右岸 | 173 | R173.0-3 | 表のり | B.R173.0-3-Ｐ5 | 5 | 5.5 | 37 |  | 2.717 |  |  | 66.7 | 26 | 5.9 | 1.4 | 7.3 | 11.9 | 6.65 | 0.715 | 0.146 | 81.5068 | 1.43 |  |  |  |  | 4.7e-05 |  | 0.0016689 | 0.00021316
2009-03-31 | 北海道開発局 | 石狩川 | 石狩川上流 | 右岸 | 173 | R173.0-3 | 表のり | B.R173.0-3-Ｐ7 | 7 | 7.43 | 50 |  | 2.701 |  |  | 48.3 | 37.2 | 10.7 | 3.8 | 14.5 | 3.93 | 1.77 | 0.177 | 0.0286 | 137.4126 | 1.91 |  |  |  | 6.35e-05 | 3.59e-05 |  | 6.5698e-05 | 8.1796e-06
2009-03-31 | 北海道開発局 | 石狩川 | 石狩川上流 | 右岸 | 173 | R173.0-3 | 表のり | B.R173.0-3-Ｐ8 | 8 | 8.25 | 50 |  | 2.696 |  |  | 9.9 | 62.9 | 21 | 6.2 | 27.2 | 0.419 | 0.286 | 0.0416 | 0.0102 | 41.0784 | 2.16 | [6 empty] | 2.2932e-06 | 1.0404e-06
2009-03-31 | 北海道開発局 | 石狩川 | 石狩川上流 | 右岸 | 173 | R173.0-3 | 表のり | B.R173.0-3-Ｐ9 | 9 | 9.5 | 37 |  | 2.708 |  |  | 51.9 | 35 | 9.6 | 3.5 | 13.1 | 4.65 | 2.26 | 0.199 | 0.0389 | 119.5373 | 1.47 | [6 empty] | 8.6187e-05 | 1.5132e-05
2009-03-31 | 北海道開発局 | 石狩川 | 石狩川上流 | 右岸 | 173 | R173.0-3 | 表のり | B.R173.0-3-Ｐ1 | 1 | 1.5 | 3 |  | 2.718 |  |  | 4.3 | 76.8 | 14.9 | 4 | 18.9 | 0.349 | 0.269 | 0.0815 | 0.0192 | 18.1771 | 2.76 | [6 empty] | 1.0893e-05 | 3.6864e-06
2009-03-31 | 北海道開発局 | 石狩川 | 石狩川上流 | 右岸 | 173 | R173.0-3 | 表のり | B.R173.0-3-Ｐ2 | 2 | 2.5 | 16 |  | 2.696 |  |  | 39.9 | 38.5 | 17.7 | 3.9 | 21.6 | 1.97 | 0.598 | 0.0637 | 0.0179 | 110.0559 | 0.716 | [6 empty] | 6.1545e-06 | 3.2041e-06
2009-03-31 | 北海道開発局 | 石狩川 | 石狩川上流 | 右岸 | 173 | R173.0-2 | 裏のり | B.R173.0-2-Ｐ2 | 2 | 2.5 | 21 |  | 2.706 |  |  | 50.8 | 40.3 | 7.6 | 1.3 | 8.9 | 4.48 | 2.15 | 0.283 | 0.0936 | 47.8632 | 0.733 |  |  |  |  | 0.000171 |  | 0.00019489 | 8.761e-05
2009-03-31 | 北海道開発局 | 石狩川 | 石狩川上流 | 右岸 | 173 | R173.0-2 | 裏のり | B.R173.0-2-Ｐ4 | 4 | 4.29 | 50 |  | 2.704 |  |  | 55.5 | 30.1 | 9.9 | 4.5 | 14.4 | 6.03 | 2.89 | 0.209 | 0.0346 | 174.2775 | 1.19 |  |  |  |  | 0.000187 |  | 9.6556e-05 | 1.1972e-05
2009-03-31 | 北海道開発局 | 石狩川 | 石狩川上流 | 右岸 | 173 | R173.0-2 | 裏のり | B.R173.0-2-Ｐ6 | 6 | 6.5 | 22 |  | 2.701 |  |  | 64.9 | 28.1 | 5.8 | 1.2 | 7 | 7.34 | 4.54 | 0.644 | 0.177 | 41.4689 | 1.61 |  |  |  | 3.02e-05 | 0.000139 |  | 0.0013098 | 0.00031329
2009-03-31 | 北海道開発局 | 石狩川 | 石狩川上流 | 右岸 | 173 | R173.0-2 | 裏のり | B.R173.0-2-Ｐ8 | 8 | 8.5 | 36 |  | 2.71 |  |  | 58.4 | 28.2 | 10.1 | 3.3 | 13.4 | 7.98 | 3.92 | 0.219 | 0.0382 | 208.9005 | 1.26 | [6 empty] | 0.0001076 | 1.4592e-05
2009-03-31 | 北海道開発局 | 石狩川 | 石狩川上流 | 右岸 | 173 | R173.0-2 | 裏のり | B.R173.0-2-Ｐ9 | 9 | 9.25 | 50 |  | 2.712 |  |  | 58.3 | 31.7 | 7.6 | 2.4 | 10 | 5.07 | 3.18 | 0.398 | 0.0751 | 67.51 | 2.53 | [6 empty] | 0.00042947 | 5.64e-05
2009-03-31 | 北海道開発局 | 石狩川 | 石狩川上流 | 右岸 | 173 | R173.0-2 | 裏のり | B.R173.0-2-D0 | 0.5 | 1.1 |  | 1.86 | 2.711 | 0.567 | 0.11633 | 56.8 | 37.1 | 4 | 2.1 | 6.1 | 4.85 | 2.88 | 0.453 | 0.181 | 26.7956 | 0.891 | [5 empty] | 4.61e-05 | 0.00057967 | 0.00032761 |  | 0.00037127 | CUB |  |  |  |  | 18.8 | 18.1 | 6.2 | 33.8
2009-03-31 | 北海道開発局 | 石狩川 | 石狩川上流 | 右岸 | 173 | R173.0-2 | 裏のり | B.R173.0-2-Ｐ1 | 1.1 | 1.5 | 5 |  | 2.697 |  |  | 8.8 | 50.1 | 27.7 | 13.4 | 41.1 | 0.157 | 0.112 | 0.0123 | 0.00253 | 62.0553 | 3.11 | 31.7 | 23.4 | 8.3 |  |  |  | 1.3624e-07 | 6.4009e-08
2009-03-31 | 北海道開発局 | 石狩川 | 石狩川上流 | 右岸 | 173 | R173.0-1 | 天端 | B.R173.0-1-P5 | 5 | 5.5 | 37 |  | 2.722 |  |  | 65.8 | 26 | 6.3 | 1.9 | 8.2 | 11.2 | 7.69 | 0.386 | 0.112 | 100 | 1.16 | [6 empty] | 0.00040006 | 0.00012544
2009-03-31 | 北海道開発局 | 石狩川 | 石狩川上流 | 右岸 | 173 | R173.0-1 | 天端 | B.R173.0-1-P8 | 8 | 8.5 | 41 |  | 2.713 |  |  | 67.6 | 18.9 | 10.5 | 3 | 13.5 | 11.4 | 7.95 | 0.272 | 0.0397 | 287.1537 | 4.46 | [6 empty] | 0.00017779 | 1.5761e-05
2009-03-31 | 北海道開発局 | 石狩川 | 石狩川上流 | 右岸 | 173 | R173.0-1 | 天端 | B.R173.0-1-P9 | 9 | 9.33 | 50 |  | 2.72 |  |  | 75.8 | 17.5 | 4.6 | 2.1 | 6.7 | 12.3 | 9.44 | 1.18 | 0.178 | 69.1011 | 5.18 | [6 empty] | 0.0053278 | 0.00031684
2009-03-31 | 北海道開発局 | 石狩川 | 石狩川上流 | 右岸 | 173 | R173.0-1 | 天端 | B.R173.0-1-P10 | 10 | 10.5 | 37 |  | 2.702 |  |  | 65.7 | 23.8 | 7.6 | 2.9 | 10.5 | 12.7 | 8.02 | 0.415 | 0.0663 | 191.5535 | 1.76 | [6 empty] | 0.00047317 | 4.3957e-05
2009-03-31 | 北海道開発局 | 石狩川 | 石狩川上流 | 右岸 | 173 | R173.0-1 | 天端 | B.R173.0-1-P14 | 14 | 14.5 | 35 |  | 2.708 |  |  | 50.4 | 37.1 | 10 | 2.5 | 12.5 | 3.48 | 2.04 | 0.222 | 0.0465 | 74.8387 | 2.3 | [6 empty] | 0.00011105 | 2.1622e-05
2009-03-31 | 北海道開発局 | 石狩川 | 石狩川上流 | 右岸 | 173 | R173.0-1 | 天端 | B.R173.0-1-P17 | 17 | 17.35 | 50 |  | 2.695 |  |  | 49.3 | 30.5 | 13.4 | 6.8 | 20.2 | 4.75 | 1.87 | 0.0727 | 0.0134 | 354.4776 | 1.07 | [6 empty] | 8.3594e-06 | 1.7956e-06
2009-03-31 | 北海道開発局 | 石狩川 | 石狩川上流 | 右岸 | 173 | R173.0-1 | 天端 | B.R173.0-1-P19 | 19 | 19.2 | 50 |  | 2.69 |  |  | 55.4 | 23.9 | 13.7 | 7 | 20.7 | 6.73 | 3.17 | 0.0677 | 0.00914 | 736.3239 | 1.89 | [6 empty] | 7.0872e-06 | 8.354e-07
2009-03-31 | 北海道開発局 | 石狩川 | 石狩川上流 | 右岸 | 173 | R173.0-1 | 天端 | B.R173.0-1-P22 | 22.1 | 22.23 | 50 |  | 2.703 |  |  | 57.4 | 23.8 | 12.8 | 6 | 18.8 | 8.35 | 4.33 | 0.0959 | 0.0126 | 662.6984 | 2.76 | [6 empty] | 1.5881e-05 | 1.5876e-06
2009-03-31 | 北海道開発局 | 石狩川 | 石狩川上流 | 右岸 | 173 | R173.0-1 | 天端 | B.R173.0-1,2-S1 | 0.5 | 5 | 13 | 1.72 | 2.692 | 1.041 | 0.55273 | 3.4 | 60.7 | 25.2 | 10.7 | 35.9 | 0.22 | 0.15 | 0.0204 | 0.00428 | 51.4019 | 2.85 | 30.4 | 20.9 | 9.5 |  |  | 1.26e-06 | 4.3996e-07 | 1.8318e-07 |  | 9.3323e-08 | CUB |  |  |  |  | 0 | 40.4 | 5 | 38.7
2009-03-31 | 北海道開発局 | 石狩川 | 石狩川上流 | 右岸 | 173 | R173.0-1 | 天端 | B.R173.0-1-P1 | 1 | 1.5 | 10 |  | 2.698 |  |  | 52.3 | 38 | 7.4 | 2.3 | 9.7 | 8.61 | 2.54 | 0.217 | 0.0788 | 109.264 | 0.297 | [6 empty] | 0.00010534 | 6.2094e-05
2009-03-31 | 北海道開発局 | 石狩川 | 石狩川上流 | 右岸 | 173 | R173.0-1 | 天端 | B.R173.0-1-P2 | 2 | 2.5 | 9 |  | 2.714 |  |  | 73.3 | 18 | 5.5 | 3.2 | 8.7 | 17.5 | 15 | 0.801 | 0.102 | 171.5686 | 5.93 | [6 empty] | 0.0021713 | 0.00010404
2009-03-31 | 北海道開発局 | 石狩川 | 石狩川上流 | 右岸 | 173 | R173.0-1 | 天端 | B.R173.0-1-P3 | 3 | 3.5 | 10 |  | 2.697 |  |  | 0.3 | 49.7 | 36.2 | 13.8 | 50 | 0.113 | 0.075 | 0.0115 | 0.00254 | 44.4882 | 2.77 | 33.9 | 25.6 | 8.3 |  |  |  | 1.1658e-07 | 6.4516e-08
2009-03-31 | 北海道開発局 | 石狩川 | 石狩川上流 | 右岸 | 174 | R174.0-3 | 表のり | B.R174.0-3-P3 | 3 | 3.33 | 50 |  | 2.712 |  |  | 50 | 41.6 | 6.1 | 2.3 | 8.4 | 4.58 | 2 | 0.332 | 0.113 | 40.531 | 0.693 | [6 empty] | 0.00028215 | 0.00012769
2009-03-31 | 北海道開発局 | 石狩川 | 石狩川上流 | 右岸 | 174 | R174.0-3 | 表のり | B.R174.0-3-P5 | 5 | 5.43 | 50 |  | 2.698 |  |  | 68 | 25.7 | 4.3 | 2 | 6.3 | 14.2 | 7.96 | 0.641 | 0.199 | 71.3568 | 0.908 |  |  |  | 0.000311 | 0.000157 |  | 0.0012957 | 0.00039601
2009-03-31 | 北海道開発局 | 石狩川 | 石狩川上流 | 右岸 | 174 | R174.0-3 | 表のり | B.R174.0-3-P7 | 7 | 7.26 | 50 |  | 2.71 |  |  | 68.2 | 25.6 | 3.5 | 2.7 | 6.2 | 7.31 | 5.49 | 0.625 | 0.201 | 36.3682 | 1.93 | [6 empty] | 0.001222 | 0.00040401
2009-03-31 | 北海道開発局 | 石狩川 | 石狩川上流 | 右岸 | 174 | R174.0-3 | 表のり | B.R174.0-3-P11 | 11 | 11.27 | 50 |  | 2.703 |  |  | 54.7 | 34.1 | 6.9 | 4.3 | 11.2 | 5.45 | 2.86 | 0.338 | 0.0572 | 95.2797 | 1.75 | [6 empty] | 0.0002941 | 3.2718e-05
2009-03-31 | 北海道開発局 | 石狩川 | 石狩川上流 | 右岸 | 174 | R174.0-3 | 表のり | B.R174.0-3-D0 | 0.5 | 1 |  | 2.084 | 2.72 | 0.433 | 0.056652 | 50.4 | 41.9 | 5.6 | 2.1 | 7.7 | 4.42 | 2.06 | 0.306 | 0.119 | 37.1429 | 0.604 | [5 empty] | 4.9e-06 | 0.00023357 | 0.00014161 |  | 3.029e-05 | CUB |  |  |  |  | 137 | 21 | 12.5 | 37.5
2009-03-31 | 北海道開発局 | 石狩川 | 石狩川上流 | 右岸 | 174 | R174.0-2 | 裏のり | B.R174.0-2-P2 | 2 | 2.5 | 4 |  | 2.702 |  |  | 43.1 | 42.3 | 10.7 | 3.9 | 14.6 | 2.55 | 1.18 | 0.134 | 0.0302 | 84.4371 | 0.996 |  |  |  | 0.0016 |  |  | 3.4475e-05 | 9.1204e-06
2009-03-31 | 北海道開発局 | 石狩川 | 石狩川上流 | 右岸 | 174 | R174.0-2 | 裏のり | B.R174.0-2-P4 | 4 | 4.5 | 31 |  | 2.707 |  |  | 69.5 | 24.2 | 4.1 | 2.2 | 6.3 | 12.8 | 6.87 | 0.737 | 0.215 | 59.5349 | 1.34 |  |  |  | 0.00156 | 0.00188 |  | 0.0017903 | 0.00046225
2009-03-31 | 北海道開発局 | 石狩川 | 石狩川上流 | 右岸 | 174 | R174.0-2 | 裏のり | B.R174.0-2-P6 | 6 | 6.5 | 47 |  | 2.721 |  |  | 67.3 | 24.2 | 5.7 | 2.8 | 8.5 | 13.1 | 8.06 | 0.408 | 0.111 | 118.018 | 1.45 |  |  |  | 0.00049 | 0.0019 |  | 0.00045488 | 0.00012321
2009-03-31 | 北海道開発局 | 石狩川 | 石狩川上流 | 右岸 | 174 | R174.0-2 | 裏のり | B.R174.0-2-P8 | 8 | 8.25 | 50 |  | 2.718 |  |  | 55.7 | 27.1 | 12 | 5.2 | 17.2 | 6.21 | 3.42 | 0.119 | 0.0181 | 343.0939 | 1.27 | [6 empty] | 2.6184e-05 | 3.2761e-06
2009-03-31 | 北海道開発局 | 石狩川 | 石狩川上流 | 右岸 | 174 | R174.0-2 | 裏のり | B.R174.0-2-P9 | 9 | 9.5 | 46 |  | 2.706 |  |  | 49.3 | 35.6 | 10.4 | 4.7 | 15.1 | 3.07 | 1.93 | 0.155 | 0.023 | 133.4783 | 3.11 | [6 empty] | 4.8306e-05 | 5.29e-06
2009-03-31 | 北海道開発局 | 石狩川 | 石狩川上流 | 右岸 | 174 | R174.0-2 | 裏のり | B.R174.0-2-P1 | 1 | 1.5 | 5 |  | 2.72 |  |  | 58.1 | 35.5 | 4.7 | 1.7 | 6.4 | 5.16 | 3.5 | 0.444 | 0.166 | 31.0843 | 0.901 | [6 empty] | 0.00055333 | 0.00027556
2009-03-31 | 北海道開発局 | 石狩川 | 石狩川上流 | 右岸 | 174 | R174.0-1 | 天端 | B.R174.0-1-P4 | 4 | 4.5 | 40 |  | 2.708 |  |  | 75.3 | 19 | 3.8 | 1.9 | 5.7 | 13 | 8.85 | 1.21 | 0.269 | 48.3271 | 2.85 | [6 empty] | 0.0056469 | 0.00072361
2009-03-31 | 北海道開発局 | 石狩川 | 石狩川上流 | 右岸 | 174 | R174.0-1 | 天端 | B.R174.0-1-P11 | 11 | 11.22 | 50 |  | 2.711 |  |  | 63.6 | 27.1 | 6.1 | 3.2 | 9.3 | 9.44 | 6.21 | 0.369 | 0.0899 | 105.0056 | 1.1 | [6 empty] | 0.00036041 | 8.082e-05
2009-03-31 | 北海道開発局 | 石狩川 | 石狩川上流 | 右岸 | 174 | R174.0-1 | 天端 | B.R174.0-1-P16 | 16 | 16.17 | 50 |  | 2.713 |  |  | 61.3 | 28.8 | 6.8 | 3.1 | 9.9 | 8.14 | 4.07 | 0.545 | 0.0775 | 105.0323 | 2.35 | [6 empty] | 0.00088967 | 6.0062e-05
2009-03-31 | 北海道開発局 | 石狩川 | 石狩川上流 | 右岸 | 174 | R174.0-1 | 天端 | B.R174.0-1-P18 | 18 | 18.25 | 50 |  | 2.704 |  |  | 45.2 | 30.9 | 13.9 | 10 | 23.9 | 2.79 | 1.44 | 0.0394 | 0.00504 | 553.5714 | 2.67 | [6 empty] | 2.0219e-06 | 2.5402e-07
2009-03-31 | 北海道開発局 | 石狩川 | 石狩川上流 | 右岸 | 174 | R174.0-1 | 天端 | B.R174.0-1-P20 | 20 | 20.5 | 20 |  | 2.683 |  |  | 8.1 | 74.4 | 11.7 | 5.8 | 17.5 | 0.432 | 0.344 | 0.0993 | 0.0156 | 27.6923 | 5.45 | [6 empty] | 1.7216e-05 | 2.4336e-06
2009-03-31 | 北海道開発局 | 石狩川 | 石狩川上流 | 右岸 | 174 | R174.0-1 | 天端 | B.R174.0-1-P21 | 21 | 21.4 | 50 |  | 2.709 |  |  | 43.6 | 36.4 | 13.1 | 6.9 | 20 | 2.68 | 1.24 | 0.0749 | 0.0102 | 262.7451 | 2.27 | [6 empty] | 8.9572e-06 | 1.0404e-06
2009-03-31 | 北海道開発局 | 石狩川 | 石狩川上流 | 右岸 | 174 | R174.0-1 | 天端 | B.R174.0-1-P23 | 23 | 23.5 | 44 |  | 2.722 |  |  | 59.4 | 30 | 6.9 | 3.7 | 10.6 | 6.34 | 3.48 | 0.347 | 0.0623 | 101.7657 | 2.27 | [6 empty] | 0.00031257 | 3.8813e-05
2009-03-31 | 北海道開発局 | 石狩川 | 石狩川上流 | 右岸 | 174 | R174.0-1 | 天端 | B.R174.0-1,2-D0 | 0 | 3 | 9 | 2.006 | 2.697 | 0.474 | 0.07225 | 49.9 | 44.4 | 4.3 | 1.4 | 5.7 | 3.66 | 1.99 | 0.372 | 0.148 | 24.7297 | 0.719 | [5 empty] | 1.33e-05 | 0.00036724 | 0.00021904 |  | 9.3264e-05 | CUB |  |  |  |  | 99.4 | 32.7 | 0 | 40.6
2009-03-31 | 北海道開発局 | 石狩川 | 石狩川上流 | 右岸 | 174 | R174.0-1 | 天端 | B.R174.0-1-P1 | 1 | 1.5 | 14 |  | 2.709 |  |  | 64.5 | 28.1 | 4.8 | 2.6 | 7.5 | 10.8 | 6.12 | 0.484 | 0.156 | 69.2308 | 0.804 | [6 empty] | 0.00067575 | 0.00024336
2009-03-31 | 北海道開発局 | 石狩川 | 石狩川上流 | 右岸 | 174 | R174.0-1 | 天端 | B.R174.0-1-P2 | 2 | 2.5 | 8 |  | 2.701 |  |  | 53.8 | 36.9 | 6 | 3.3 | 9.3 | 4.65 | 2.7 | 0.266 | 0.0877 | 53.0217 | 0.743 | [6 empty] | 0.00016883 | 7.6913e-05
2009-03-31 | 北海道開発局 | 石狩川 | 石狩川上流 | 右岸 | 174 | R174.0-1 | 天端 | B.R174.0-1-P3 | 3 | 3.5 | 8 |  | 2.7 |  |  | 23.4 | 40.2 | 25.2 | 11.2 | 36.4 | 0.287 | 0.17 | 0.0185 | 0.00391 | 73.4015 | 2.23 | 35.4 | 25.3 | 10.1 |  |  |  | 3.5078e-07 | 1.5288e-07
2009-03-31 | 北海道開発局 | 石狩川 | 石狩川上流 | 右岸 | 175.4 | R175.4-3 | 表のり | B.R175.4-3-P3 | 3.1 | 3.5 | 4 |  | 2.702 |  |  | 1.5 | 51.6 | 35.7 | 11.2 | 46.9 | 0.141 | 0.0873 | 0.0139 | 0.00395 | 35.6962 | 1.68 | 45.8 | 31 | 14.8 |  |  |  | 1.8087e-07 | 1.5603e-07
2009-03-31 | 北海道開発局 | 石狩川 | 石狩川上流 | 右岸 | 175.4 | R175.4-3 | 表のり | B.R175.4-3'-S3 | 3.3 | 4.4 | 15 | 1.685 | 2.695 | 1.111 | 0.64961 | 4.6 | 72 | 17.8 | 5.6 | 23.4 | 0.301 | 0.22 | 0.0559 | 0.0149 | 20.2013 | 2.57 | [5 empty] | 9.67e-06 | 4.5473e-06 | 2.2201e-06 |  | 2.9979e-06 | CUB |  |  |  |  | 28.1 | 27.1 | 0.9 | 39.3
2009-03-31 | 北海道開発局 | 石狩川 | 石狩川上流 | 右岸 | 175.4 | R175.4-3 | 表のり | B.R175.4-3-P4 | 4 | 4.5 | 15 |  | 2.716 |  |  | 39.8 | 53.4 | 4.7 | 2.1 | 6.8 | 1.99 | 1.36 | 0.439 | 0.186 | 10.6989 | 1.15 | [6 empty] | 0.000539 | 0.00034596
2009-03-31 | 北海道開発局 | 石狩川 | 石狩川上流 | 右岸 | 175.4 | R175.4-3 | 表のり | B.R175.4-3-P5 | 5 | 5.5 | 25 |  | 2.71 |  |  | 73.9 | 21.1 | 3.3 | 1.7 | 5 | 20 | 10.5 | 0.957 | 0.308 | 64.9351 | 1.61 |  |  |  | 1.98e-05 | 5.51e-05 |  | 0.0032792 | 0.00094864
2009-03-31 | 北海道開発局 | 石狩川 | 石狩川上流 | 右岸 | 175.4 | R175.4-3 | 表のり | B.R175.4-3-P7 | 7 | 7.5 | 48 |  | 2.722 |  |  | 68.9 | 23 | 6 | 2.1 | 8.1 | 14.3 | 7.56 | 0.742 | 0.144 | 99.3056 | 1.6 |  |  |  |  | 6.2e-05 |  | 0.0018186 | 0.00020736
2009-03-31 | 北海道開発局 | 石狩川 | 石狩川上流 | 右岸 | 175.4 | R175.4-3 | 表のり | B.R175.4-3-P9 | 9 | 9.5 | 49 |  | 2.703 |  |  | 78.3 | 15.5 | 4.9 | 1.3 | 6.2 | 26.9 | 24.5 | 1.6 | 0.268 | 100.3731 | 8.66 |  |  |  |  | 7.11e-05 |  | 0.010788 | 0.00071824
2009-03-31 | 北海道開発局 | 石狩川 | 石狩川上流 | 右岸 | 175.4 | R175.4-3 | 表のり | B.R175.4-3-P1 | 1 | 1.5 |  |  | 2.694 |  |  | 77.3 | 16.5 | 4.6 | 1.6 | 6.2 | 17.3 | 14.7 | 1.45 | 0.288 | 60.0694 | 4.1 | [6 empty] | 0.008588 | 0.00082944
2009-03-31 | 北海道開発局 | 石狩川 | 石狩川上流 | 右岸 | 175.4 | R175.4-3 | 表のり | B.R175.4-3-P2 | 2 | 2.5 | 17 |  | 2.691 |  |  | 60.7 | 28 | 9 | 2.3 | 11.3 | 12.2 | 4.89 | 0.274 | 0.0604 | 201.9868 | 0.721 | [6 empty] | 0.00018083 | 3.6482e-05
2009-03-31 | 北海道開発局 | 石狩川 | 石狩川上流 | 右岸 | 175.4 | R175.4-2 | 裏のり | B.R175.4-2-P3 | 3 | 3.5 |  |  | 2.714 |  |  | 81.1 | 16 | 1.7 | 1.2 | 2.9 | 21.2 | 18.2 | 2.4 | 0.484 | 43.8017 | 7.06 | [6 empty] | 0.027603 | 0.0023426
2009-03-31 | 北海道開発局 | 石狩川 | 石狩川上流 | 右岸 | 175.4 | R175.4-2 | 裏のり | B.R175.4-2-D3 | 3 | 4.5 |  | 2.077 | 2.698 | 0.383 | 0.040623 | 58.5 | 36.9 | 3.4 | 1.2 | 4.6 | 6.21 | 3.34 | 0.575 | 0.234 | 26.5385 | 0.733 | [6 empty] | 0.0010073 | 0.00054756 |  | 0.00019089 | CUB |  |  |  |  | 66.1 | 14.9 | 4.9 | 38.4
2009-03-31 | 北海道開発局 | 石狩川 | 石狩川上流 | 右岸 | 175.4 | R175.4-2 | 裏のり | B.R175.4-2-P4 | 4.1 | 4.5 |  |  | 2.73 |  |  | 76.6 | 18.5 | 4.1 | 0.8 | 4.9 | 16.7 | 11.9 | 1.43 | 0.417 | 40.048 | 2.05 |  |  |  |  | 0.000599 |  | 0.008316 | 0.0017389
2009-03-31 | 北海道開発局 | 石狩川 | 石狩川上流 | 右岸 | 175.4 | R175.4-2 | 裏のり | B.R175.4-2-P5 | 5 | 5.5 | 39 |  | 2.717 |  |  | 81.1 | 15.2 | 2.9 | 0.8 | 3.7 | 16.2 | 12 | 2.21 | 0.588 | 27.551 | 2.34 |  |  |  |  | 0.000105 |  | 0.022801 | 0.0034574
2009-03-31 | 北海道開発局 | 石狩川 | 石狩川上流 | 右岸 | 175.4 | R175.4-2 | 裏のり | B.R175.4-2-P6 | 6 | 6.5 | 31 |  | 2.719 |  |  | 76.7 | 19.6 | 2.3 | 1.4 | 3.7 | 16.3 | 10.6 | 1.46 | 0.438 | 37.2146 | 1.75 |  |  |  | 0.000108 | 0.00108 |  | 0.0087258 | 0.0019184
2009-03-31 | 北海道開発局 | 石狩川 | 石狩川上流 | 右岸 | 175.4 | R175.4-2 | 裏のり | B.R175.4-2-P9 | 9 | 9.44 | 50 |  | 2.707 |  |  | 66.1 | 22.8 | 8 | 3.1 | 11.1 | 10.7 | 7.64 | 0.321 | 0.0535 | 200 | 3.13 |  |  |  |  | 0.000936 |  | 0.00026096 | 2.8622e-05
2009-03-31 | 北海道開発局 | 石狩川 | 石狩川上流 | 右岸 | 175.4 | R175.4-2 | 裏のり | B.R175.4-2-D0 | 0.2 | 2.5 |  | 1.935 | 2.714 | 0.514 | 0.089694 | 51.6 | 42 | 4.9 | 1.5 | 6.4 | 5.09 | 2.21 | 0.466 | 0.146 | 34.863 | 0.953 | [5 empty] | 8.9e-05 | 0.00061894 | 0.00021316 |  | 7.1016e-05 | CUB |  |  |  |  | 10 | 9.7 | 1.1 | 26.2
2009-03-31 | 北海道開発局 | 石狩川 | 石狩川上流 | 右岸 | 175.4 | R175.4-2 | 裏のり | B.R175.4-2-P1 | 1 | 1.5 |  |  | 2.731 |  |  | 81.6 | 15.2 | 1.8 | 1.4 | 3.2 | 18.4 | 16.7 | 2.84 | 0.441 | 41.7234 | 6.12 | [6 empty] | 0.04077 | 0.0019448
2009-03-31 | 北海道開発局 | 石狩川 | 石狩川上流 | 右岸 | 175.4 | R175.4-2 | 裏のり | B.R175.4-2-P2 | 2 | 2.5 |  |  | 2.723 |  |  | 75.9 | 19.2 | 3.4 | 1.5 | 4.9 | 16.4 | 12.7 | 1.15 | 0.242 | 67.7686 | 3.75 | [6 empty] | 0.0050192 | 0.00058564
2009-03-31 | 北海道開発局 | 石狩川 | 石狩川上流 | 右岸 | 175.4 | R175.4-1 | 天端 | B.R175.4-1-P5 | 5 | 5.34 | 50 |  | 2.719 |  |  | 74.2 | 21 | 2.7 | 2.1 | 4.8 | 13.4 | 10.5 | 0.918 | 0.25 | 53.6 | 4.44 | [6 empty] | 0.0029779 | 0.000625
2009-03-31 | 北海道開発局 | 石狩川 | 石狩川上流 | 右岸 | 175.4 | R175.4-1 | 天端 | B.R175.4-1-P6 | 6 | 6.24 | 50 |  | 2.733 |  |  | 56.8 | 32.9 | 7.7 | 2.6 | 10.3 | 65 | 4.54 | 2.8 | 0.0699 | 929.8999 | 2.42 | [6 empty] | 0.039452 | 4.886e-05
2009-03-31 | 北海道開発局 | 石狩川 | 石狩川上流 | 右岸 | 175.4 | R175.4-1 | 天端 | B.R175.4-1-P7 | 7 | 7.5 | 22 |  | 2.72 |  |  | 83.4 | 13.3 | 2.2 | 1.1 | 3.3 | 11.9 | 9.45 | 2.53 | 0.85 | 14 | 1.85 | [6 empty] | 0.031191 | 0.007225
2009-03-31 | 北海道開発局 | 石狩川 | 石狩川上流 | 右岸 | 175.4 | R175.4-1 | 天端 | B.R175.4-1-P9 | 9 | 9.36 | 50 |  | 2.707 |  |  | 54.8 | 33.4 | 7.6 | 4.2 | 11.8 | 7.4 | 2.75 | 0.302 | 0.0447 | 165.5481 | 1.42 | [6 empty] | 0.00022656 | 1.9981e-05
2009-03-31 | 北海道開発局 | 石狩川 | 石狩川上流 | 右岸 | 175.4 | R175.4-1 | 天端 | B.R175.4-1-P11 | 11 | 11.37 | 50 |  | 2.722 |  |  | 64.8 | 23.9 | 7.8 | 3.5 | 11.3 | 8.25 | 5.91 | 0.294 | 0.0579 | 142.487 | 2.83 | [6 empty] | 0.00021289 | 3.3524e-05
2009-03-31 | 北海道開発局 | 石狩川 | 石狩川上流 | 右岸 | 175.4 | R175.4-1 | 天端 | B.R175.4-1-P13 | 13 | 13.25 | 50 |  | 2.716 |  |  | 60.3 | 31.2 | 6.3 | 2.2 | 8.5 | 8 | 4.74 | 0.542 | 0.108 | 74.0741 | 1.44 | [6 empty] | 0.00087837 | 0.00011664
2009-03-31 | 北海道開発局 | 石狩川 | 石狩川上流 | 右岸 | 175.4 | R175.4-1 | 天端 | B.R175.4-1-P15 | 15 | 15.5 | 44 |  | 2.711 |  |  | 65.9 | 25.8 | 5.4 | 2.9 | 8.3 | 10.8 | 7.92 | 0.523 | 0.126 | 85.7143 | 1.44 | [6 empty] | 0.00080866 | 0.00015876
2009-03-31 | 北海道開発局 | 石狩川 | 石狩川上流 | 右岸 | 175.4 | R175.4-1 | 天端 | B.R175.4-1-P17 | 17 | 17.34 | 50 |  | 2.704 |  |  | 42.9 | 36.4 | 14.7 | 6 | 20.7 | 2.51 | 1.15 | 0.0669 | 0.0115 | 218.2609 | 1.93 | [6 empty] | 6.8947e-06 | 1.3225e-06
2009-03-31 | 北海道開発局 | 石狩川 | 石狩川上流 | 右岸 | 175.4 | R175.4-1 | 天端 | B.R175.4-1-P20 | 20 | 20.36 | 50 |  | 2.705 |  |  | 56.5 | 26.5 | 11.1 | 5.9 | 17 | 5.03 | 2.89 | 0.136 | 0.0146 | 344.5205 | 3.94 | [6 empty] | 3.5679e-05 | 2.1316e-06
2009-03-31 | 北海道開発局 | 石狩川 | 石狩川上流 | 右岸 | 175.4 | R175.4-1 | 天端 | B.R175.4-1-P21 | 21 | 21.5 | 30 |  | 2.698 |  |  | 52.9 | 32.6 | 9.7 | 4.8 | 14.5 | 4.94 | 2.52 | 0.18 | 0.0269 | 183.6431 | 1.61 | [6 empty] | 6.8307e-05 | 7.2361e-06
2009-03-31 | 北海道開発局 | 石狩川 | 石狩川上流 | 右岸 | 175.4 | R175.4-1 | 天端 | B.R175.4-1-P24 | 24 | 24.24 | 50 |  | 2.709 |  |  | 60.8 | 29.6 | 7.3 | 2.3 | 9.6 | 5.99 | 3.6 | 0.347 | 0.084 | 71.3095 | 1.41 | [6 empty] | 0.00031257 | 7.056e-05
2009-03-31 | 北海道開発局 | 石狩川 | 石狩川上流 | 右岸 | 175.4 | R175.4-1 | 天端 | B.R175.4-1,3-D0 | 0 | 4 | 11 | 1.934 | 2.704 | 0.574 | 0.12015 | 36.1 | 47.9 | 11.7 | 4.3 | 16 | 1.59 | 0.886 | 0.126 | 0.0325 | 48.9231 | 1.5 | [5 empty] | 1.77e-05 | 2.9892e-05 | 1.0563e-05 |  | 3.0993e-06 | CUB |  |  |  |  | 14.1 | 10.7 | 9 | 23.1
2009-03-31 | 北海道開発局 | 石狩川 | 石狩川上流 | 右岸 | 175.4 | R175.4-1 | 天端 | B.R175.4-1-P1 | 1 | 1.5 | 16 |  | 2.718 |  |  | 68.6 | 25.8 | 3.8 | 1.8 | 5.6 | 9.06 | 5.47 | 0.762 | 0.231 | 39.2208 | 1.57 | [6 empty] | 0.0019341 | 0.00053361
2009-03-31 | 北海道開発局 | 石狩川 | 石狩川上流 | 右岸 | 175.4 | R175.4-1 | 天端 | B.R175.4-1-P2 | 2 | 2.5 | 15 |  | 2.706 |  |  | 76.3 | 19.3 | 3.5 | 0.9 | 4.4 | 18.8 | 12.8 | 1.3 | 0.346 | 54.3353 | 2.21 | [6 empty] | 0.0066682 | 0.0011972
2009-03-31 | 北海道開発局 | 石狩川 | 石狩川上流 | 右岸 | 175.4 | R175.4-1 | 天端 | B.R175.4-1-P3 | 3 | 3.5 | 13 |  | 2.73 |  |  | 66.8 | 29 | 2.7 | 1.5 | 4.2 | 9.76 | 6.78 | 0.538 | 0.204 | 47.8431 | 1.03 | [6 empty] | 0.00086342 | 0.00041616
2009-03-31 | 北海道開発局 | 石狩川 | 石狩川上流 | 右岸 | 175.4 | R175.4-1 | 天端 | B.R175.4-1-P4 | 4 | 4.5 | 7 |  | 2.713 |  |  | 57.7 | 34.2 | 5.5 | 2.6 | 8.1 | 8.07 | 3.7 | 0.308 | 0.113 | 71.4159 | 0.528 | [6 empty] | 0.00023712 | 0.00012769
2009-03-31 | 北海道開発局 | 石狩川 | 石狩川上流 | 右岸 | 183.2 | R183.2-3 | 表のり | B.R183.2-3-P4 | 4 | 4.22 | 50 |  | 2.714 |  |  | 64.9 | 26.4 | 6.1 | 2.6 | 8.7 | 9.47 | 7.07 | 0.483 | 0.103 | 91.9417 | 1.88 | [6 empty] | 0.00067252 | 0.00010609
2009-03-31 | 北海道開発局 | 石狩川 | 石狩川上流 | 右岸 | 183.2 | R183.2-3 | 表のり | B.R183.2-3-P5 | 5 | 5.2 | 50 |  | 2.701 |  |  | 71.2 | 20.6 | 5.9 | 2.3 | 8.2 | 11.9 | 9.96 | 0.736 | 0.136 | 87.5 | 3.11 | [6 empty] | 0.0017847 | 0.00018496
2009-03-31 | 北海道開発局 | 石狩川 | 石狩川上流 | 右岸 | 183.2 | R183.2-3 | 表のり | B.R183.2-3-P6 | 6.5 | 6.68 |  |  | 2.723 |  |  | 68.6 | 24.6 | 5.3 | 1.5 | 6.8 | 9.2 | 6.33 | 0.768 | 0.213 | 43.1925 | 1.63 |  |  |  |  | 0.000288 |  | 0.0019696 | 0.00045369
2009-03-31 | 北海道開発局 | 石狩川 | 石狩川上流 | 右岸 | 183.2 | R183.2-3 | 表のり | B.R183.2-3-P8 | 8 | 8.4 | 50 |  | 2.71 |  |  | 76.6 | 15.2 | 6.3 | 1.9 | 8.2 | 17.6 | 12.9 | 1.14 | 0.137 | 128.4672 | 9.48 | [6 empty] | 0.0049187 | 0.00018769
2009-03-31 | 北海道開発局 | 石狩川 | 石狩川上流 | 右岸 | 183.2 | R183.2-3 | 表のり | B.R183.2-3-D0 | 0.5 | 4.5 | 21 | 1.892 | 2.73 | 0.601 | 0.13559 | 42.3 | 51 | 4.6 | 2.1 | 6.7 | 2.33 | 1.19 | 0.35 | 0.162 | 14.3827 | 0.718 | [5 empty] | 2.43e-05 | 0.00031886 | 0.00026244 |  | 0.00012499 | CUB |  |  |  |  | 19.9 | 17.4 | 1.1 | 38
2009-03-31 | 北海道開発局 | 石狩川 | 石狩川上流 | 右岸 | 183.2 | R183.2-3 | 表のり | B.R183.2-3-P1-1 | 1 | 1.2 |  |  | 2.71 |  |  | 11.7 | 75.4 | 8.4 | 4.5 | 12.9 | 0.597 | 0.475 | 0.147 | 0.0363 | 16.4463 | 3.22 | [6 empty] | 4.2724e-05 | 1.3177e-05
2009-03-31 | 北海道開発局 | 石狩川 | 石狩川上流 | 右岸 | 183.2 | R183.2-3 | 表のり | B.R183.2-3-P1-2 | 1.2 | 1.4 | 8 |  | 2.695 |  |  | 1.6 | 38 | 37.4 | 23 |  | 0.0731 | 0.0411 | 0.00356 |  |  |  | 40.7 | 26.7 | 14 |  |  |  | 7.7039e-09
2009-03-31 | 北海道開発局 | 石狩川 | 石狩川上流 | 右岸 | 183.2 | R183.2-3 | 表のり | B.R183.2-3-P2 | 2 | 2.5 | 18 |  | 2.709 |  |  | 73.5 | 21 | 4.3 | 1.2 | 5.5 | 11 | 8.01 | 0.888 | 0.233 | 47.2103 | 3.64 | [6 empty] | 0.0027572 | 0.00054289
2009-03-31 | 北海道開発局 | 石狩川 | 石狩川上流 | 右岸 | 183.2 | R183.2-3 | 表のり | B.R183.2-3-P3 | 3 | 3.5 | 10 |  | 2.697 |  |  | 79 | 15.1 | 4.1 | 1.8 | 5.9 | 17.8 | 15.6 | 1.68 | 0.355 | 50.1408 | 4.52 | [6 empty] | 0.012079 | 0.0012603
2009-03-31 | 北海道開発局 | 石狩川 | 石狩川上流 | 右岸 | 183.2 | R183.2-2 | 裏のり | B.R183.2-2,3-D3 | 3.5 | 5.5 | 50 | 1.783 | 2.721 | 0.633 | 0.15532 | 43.6 | 41.2 | 10.2 | 5 | 15.2 | 2.57 | 1.35 | 0.141 | 0.0302 | 85.0993 | 2.36 | [6 empty] | 3.8792e-05 | 9.1204e-06 |  | 3.04e-06 | CUB |  |  |  |  | 0 | 11.8 | 0 | 26.3
2009-03-31 | 北海道開発局 | 石狩川 | 石狩川上流 | 右岸 | 183.2 | R183.2-2 | 裏のり | B.R183.2-2-P4 | 4 | 4.43 | 50 |  | 2.719 |  |  | 73.8 | 18.9 | 4.9 | 2.4 | 7.3 | 12.6 | 9.52 | 1.03 | 0.164 | 76.8293 | 4.89 |  |  |  |  | 3.88e-05 |  | 0.0038882 | 0.00026896
2009-03-31 | 北海道開発局 | 石狩川 | 石狩川上流 | 右岸 | 183.2 | R183.2-2 | 裏のり | B.R183.2-2-P6 | 6 | 6.44 | 50 |  | 2.708 |  |  | 72.1 | 20 | 5.3 | 2.6 | 7.9 | 12.5 | 8.87 | 0.828 | 0.166 | 75.3012 | 2.77 |  |  |  |  | 0.000155 |  | 0.0023446 | 0.00027556
2009-03-31 | 北海道開発局 | 石狩川 | 石狩川上流 | 右岸 | 183.2 | R183.2-2 | 裏のり | B.R183.2-2-P8 | 8 | 8.23 | 50 |  | 2.702 |  |  | 39.5 | 39.5 | 13.4 | 7.6 | 21 | 1.94 | 0.984 | 0.0664 | 0.0111 | 174.7748 | 1.83 | [6 empty] | 6.7758e-06 | 1.2321e-06
2009-03-31 | 北海道開発局 | 石狩川 | 石狩川上流 | 右岸 | 183.2 | R183.2-2 | 裏のり | B.R183.2-2-P1 | 1 | 1.5 | 48 |  | 2.696 |  |  | 49.7 | 36.5 | 9.6 | 4.2 | 13.8 | 4.83 | 1.95 | 0.187 | 0.0382 | 126.4398 | 0.901 | [6 empty] | 7.462e-05 | 1.4592e-05
2009-03-31 | 北海道開発局 | 石狩川 | 石狩川上流 | 右岸 | 183.2 | R183.2-2 | 裏のり | B.R183.2-2-P2 | 2 | 2.19 | 50 |  | 2.684 |  |  | 44.2 | 28.9 | 15.7 | 11.2 | 26.9 | 2.83 | 1.17 | 0.0258 | 0.00364 | 777.4725 | 1.51 | [6 empty] | 7.5809e-07 | 1.325e-07
2009-03-31 | 北海道開発局 | 石狩川 | 石狩川上流 | 右岸 | 183.2 | R183.2-1 | 天端 | B.R183.2-1-P5 | 5 | 5.42 | 50 |  | 2.699 |  |  | 76.3 | 17.8 | 3.7 | 2.2 | 5.9 | 17.8 | 15.8 | 1.27 | 0.363 | 49.0358 | 2.76 | [6 empty] | 0.006317 | 0.0013177
2009-03-31 | 北海道開発局 | 石狩川 | 石狩川上流 | 右岸 | 183.2 | R183.2-1 | 天端 | B.R183.2-1-P6 | 6 | 6.3 | 50 |  | 2.713 |  |  | 59.3 | 28.2 | 8.2 | 4.3 | 12.5 | 7.45 | 4.35 | 0.3 | 0.0401 | 185.7855 | 2.34 | [6 empty] | 0.0002231 | 1.608e-05
2009-03-31 | 北海道開発局 | 石狩川 | 石狩川上流 | 右岸 | 183.2 | R183.2-1 | 天端 | B.R183.2-1-P7 | 7 | 7.18 | 50 |  | 2.701 |  |  | 65.6 | 22.2 | 8.3 | 3.9 | 12.2 | 9.89 | 8.23 | 0.285 | 0.0411 | 240.6326 | 2.81 | [6 empty] | 0.0001981 | 1.6892e-05
2009-03-31 | 北海道開発局 | 石狩川 | 石狩川上流 | 右岸 | 183.2 | R183.2-1 | 天端 | B.R183.2-1-P10 | 10 | 10.3 | 50 |  | 2.712 |  |  | 72.7 | 16.7 | 6.9 | 3.7 | 10.6 | 20.2 | 14.4 | 0.861 | 0.0584 | 345.8904 | 6.07 | [6 empty] | 0.0025669 | 3.4106e-05
2009-03-31 | 北海道開発局 | 石狩川 | 石狩川上流 | 右岸 | 183.2 | R183.2-1 | 天端 | B.R183.2-1-P12 | 12 | 12.2 | 50 |  | 2.674 |  |  | 61.1 | 19.1 | 11.8 | 8 | 19.8 | 15.3 | 9.07 | 0.0784 | 0.0085 | 1800 | 1.59 | [6 empty] | 9.957e-06 | 7.225e-07
2009-03-31 | 北海道開発局 | 石狩川 | 石狩川上流 | 右岸 | 183.2 | R183.2-1 | 天端 | B.R183.2-1-P14 | 14 | 14.33 | 50 |  | 2.698 |  |  | 54.5 | 30.2 | 10 | 5.3 | 15.3 | 4.48 | 2.54 | 0.218 | 0.0216 | 207.4074 | 5.08 | [6 empty] | 0.00010646 | 4.6656e-06
2009-03-31 | 北海道開発局 | 石狩川 | 石狩川上流 | 右岸 | 183.2 | R183.2-1 | 天端 | B.R183.2-1-P17 | 17 | 17.44 | 50 |  | 2.707 |  |  | 71.9 | 19.1 | 6 | 3 | 9 | 20.3 | 13.7 | 0.745 | 0.101 | 200.9901 | 3.16 | [6 empty] | 0.0018356 | 0.00010201
2009-03-31 | 北海道開発局 | 石狩川 | 石狩川上流 | 右岸 | 183.2 | R183.2-1 | 天端 | B.R183.2-1-P21 | 21 | 21.3 | 50 |  | 2.67 |  |  | 56.2 | 22.6 | 11.8 | 9.4 | 21.2 | 11.3 | 3.85 | 0.0581 | 0.00607 | 1861.6145 | 1.94 | [6 empty] | 4.9727e-06 | 3.6845e-07
2009-03-31 | 北海道開発局 | 石狩川 | 石狩川上流 | 右岸 | 183.2 | R183.2-1 | 天端 | B.R183.2-1-P22 | 22 | 22.4 | 50 |  | 2.691 |  |  | 54 | 33.4 | 8.5 | 4.1 | 12.6 | 3.65 | 2.39 | 0.253 | 0.0459 | 79.5207 | 3.22 | [6 empty] | 0.00015032 | 2.1068e-05
2009-03-31 | 北海道開発局 | 石狩川 | 石狩川上流 | 右岸 | 183.2 | R183.2-1 | 天端 | B.R183.2-1,2-D0 | 0 | 4.8 | 42 | 2.006 | 2.723 | 0.532 | 0.098282 | 38.9 | 46.7 | 9.8 | 4.6 | 14.4 | 1.86 | 1.08 | 0.156 | 0.0317 | 58.6751 | 2.02 | [5 empty] | 1.27e-05 | 4.9031e-05 | 1.0049e-05 |  | 2.6881e-06 | CUB |  |  |  |  | 12.2 | 13.7 | 6.3 | 28.5
2009-03-31 | 北海道開発局 | 石狩川 | 石狩川上流 | 右岸 | 183.2 | R183.2-1 | 天端 | B.R183.2-1-P1 | 1 | 1.5 | 30 |  | 2.722 |  |  | 63.3 | 26.3 | 7.3 | 3.1 | 10.4 | 13.6 | 5.81 | 0.391 | 0.0694 | 195.9654 | 1.3 | [6 empty] | 0.00041217 | 4.8164e-05
2009-03-31 | 北海道開発局 | 石狩川 | 石狩川上流 | 右岸 | 183.2 | R183.2-1 | 天端 | B.R183.2-1-P2 | 2 | 2.5 | 38 |  | 2.697 |  |  | 71 | 19.4 | 6.3 | 3.3 | 9.6 | 16.5 | 13.1 | 0.481 | 0.0844 | 195.4976 | 4.34 | [6 empty] | 0.00066609 | 7.1234e-05
2009-03-31 | 北海道開発局 | 石狩川 | 石狩川上流 | 右岸 | 183.2 | R183.2-1 | 天端 | B.R183.2-1-P3 | 3 | 3.33 | 50 |  | 2.708 |  |  | 57.8 | 30.1 | 9.5 | 2.6 | 12.1 | 6.34 | 3.74 | 0.206 | 0.0434 | 146.0829 | 1.24 | [6 empty] | 9.3375e-05 | 1.8836e-05
2009-03-31 | 北海道開発局 | 石狩川 | 石狩川上流 | 右岸 | 183.2 | R183.2-1 | 天端 | B.R183.2-1-P4 | 4 | 4.5 | 36 |  | 2.693 |  |  | 30.7 | 51.5 | 12.8 | 5 | 17.8 | 0.947 | 0.501 | 0.102 | 0.0182 | 52.033 | 2.39 | [6 empty] | 1.832e-05 | 3.3124e-06
2009-03-31 | 北海道開発局 | 石狩川 | 石狩川上流 | 右岸 | 185 | R185.0-3 | 表のり | B.R185.0-3-P2 | 2 | 2.5 | 8 |  | 2.691 |  |  | 7.2 | 83.1 | 9.7 |  | 9.7 | 0.3002 | 0.2544 | 0.1303 | 0.0766 | 3.9191 | 1.3 | [6 empty] | 3.2309e-05 | 5.8676e-05
2009-03-31 | 北海道開発局 | 石狩川 | 石狩川上流 | 右岸 | 185 | R185.0-3 | 表のり | B.R185.0-3-P3 | 3 | 3.5 | 33 |  | 2.796 |  |  | 65.4 | 30.6 | 4 |  | 4 | 8.1745 | 5.1362 | 0.5122 | 0.2243 | 36.4445 | 1 | [6 empty] | 0.0007705 | 0.0005031
2009-03-31 | 北海道開発局 | 石狩川 | 石狩川上流 | 右岸 | 185 | R185.0-3 | 表のり | B.R185.0-3-P5 | 5 | 5.25 | 50 |  | 2.771 |  |  | 72 | 24.7 | 3.3 |  | 3.3 | 25.7187 | 15.443 | 1.0077 | 0.3375 | 76.2036 | 0.7 | [6 empty] | 0.0036959 | 0.0011391
2009-03-31 | 北海道開発局 | 石狩川 | 石狩川上流 | 右岸 | 185 | R185.0-3 | 表のり | B.R185.0-3-P7 | 7 | 7.5 | 19 |  | 2.714 |  |  | 58.6 | 29.1 | 7.8 | 4.5 | 12.3 | 8.9155 | 3.8575 | 0.3572 | 0.028 | 318.4107 | 3.3 |  |  |  |  | 4.95e-05 |  | 0.00033427 | 7.84e-06
2009-03-31 | 北海道開発局 | 石狩川 | 石狩川上流 | 右岸 | 185 | R185.0-3 | 表のり | B.R185.0-3-P9 | 9 | 9.42 | 50 |  | 2.695 |  |  | 62.2 | 23.5 | 9 | 5.3 | 14.3 | 9.3191 | 5.5772 | 0.2248 | 0.0161 | 578.8261 | 4.1 | [6 empty] | 0.00011432 | 2.5921e-06
2009-03-31 | 北海道開発局 | 石狩川 | 石狩川上流 | 右岸 | 185 | R185.0-3 | 表のり | B.R185.0-3-P11 | 11 | 11.13 | 50 |  | 2.72 |  |  | 58.1 | 27.2 | 8.8 | 5.9 | 14.7 | 7.0314 | 3.8317 | 0.1917 | 0.0171 | 411.193 | 3.6 | [6 empty] | 7.9038e-05 | 2.9241e-06
2009-03-31 | 北海道開発局 | 石狩川 | 石狩川上流 | 右岸 | 185 | R185.0-3 | 表のり | B.R185.0-3-P1 | 1 | 1.5 | 4 |  | 2.764 |  |  | 76.5 | 19.7 | 3.8 |  | 3.8 | 21.2573 | 19.3232 | 1.1293 | 0.3163 | 67.2061 | 4.1 | [6 empty] | 0.0048124 | 0.0010005
2009-03-31 | 北海道開発局 | 石狩川 | 石狩川上流 | 右岸 | 185 | R185.0-2 | 裏のり | B.R185.0-2-P3 | 3 | 3.5 | 21 |  | 2.851 |  |  | 2.5 | 95.4 | 2.1 |  | 2.1 | 0.4538 | 0.3951 | 0.2468 | 0.1869 | 2.428 | 1 | [6 empty] | 0.00014193 | 0.00034932
2009-03-31 | 北海道開発局 | 石狩川 | 石狩川上流 | 右岸 | 185 | R185.0-2 | 裏のり | B.R185.0-2-D3 | 3.6 | 5.2 |  | 1.859 | 2.76 | 0.539 | 0.10175 | 46.7 | 51 | 2.3 |  | 2.3 | 2.6899 | 1.7508 | 0.425 | 0.2531 | 10.6278 | 0.8 | [6 empty] | 0.00050001 | 0.0006406 |  | 0.0004707 | CUB |  |  |  |  | 6.4 | 25.4 | 0.9 | 38.7
2009-03-31 | 北海道開発局 | 石狩川 | 石狩川上流 | 右岸 | 185 | R185.0-2 | 裏のり | B.R185.0-2-P6 | 6 | 6.5 | 44 |  | 2.735 |  |  | 57.2 | 30.5 | 7.5 | 4.8 | 12.3 | 5.2544 | 3.0113 | 0.2822 | 0.0289 | 181.8131 | 3.9 |  |  |  |  | 3.92e-05 |  | 0.00019362 | 8.3521e-06
2009-03-31 | 北海道開発局 | 石狩川 | 石狩川上流 | 右岸 | 185 | R185.0-2 | 裏のり | B.R185.0-2-P8 | 8 | 8.25 | 50 |  | 2.725 |  |  | 56.2 | 27.6 | 11.2 | 5 | 16.2 | 6.3493 | 3.2358 | 0.138 | 0.0222 | 286.0045 | 2.1 | [6 empty] | 3.6906e-05 | 4.9284e-06
2009-03-31 | 北海道開発局 | 石狩川 | 石狩川上流 | 右岸 | 185 | R185.0-2 | 裏のり | B.R185.0-2-P10 | 10 | 10.28 | 50 |  | 2.657 |  |  | 63.4 | 25.9 | 6.6 | 4.1 | 10.7 | 8.656 | 4.8113 | 0.3834 | 0.0542 | 159.7048 | 2.9 | [6 empty] | 0.00039384 | 2.9376e-05
2009-03-31 | 北海道開発局 | 石狩川 | 石狩川上流 | 右岸 | 185 | R185.0-2 | 裏のり | B.R185.0-2-D0 | 0.5 | 2 |  | 2.019 | 2.657 | 0.447 | 0.061724 | 66.5 | 26.6 | 6.9 |  | 6.9 | 9.9334 | 5.7597 | 0.6261 | 0.1739 | 57.1213 | 1.4 | [5 empty] | 2.3e-05 | 0.0012269 | 0.00030241 |  | 0.0002292 | CUB |  |  |  |  | 102.8 | 41.5 | 1 | 42.8
2009-03-31 | 北海道開発局 | 石狩川 | 石狩川上流 | 右岸 | 185 | R185.0-2 | 裏のり | B.R185.0-2-P2 | 2.3 | 2.8 | 16 |  | 2.711 |  |  | 63.4 | 31.8 | 4.8 |  | 4.8 | 11.2006 | 8.9398 | 0.3947 | 0.1688 | 66.3543 | 0.5 | [6 empty] | 0.00042126 | 0.00028493
2009-03-31 | 北海道開発局 | 石狩川 | 石狩川上流 | 右岸 | 185 | R185.0-1 | 天端 | B.R185.0-1-T3 | 3.5 | 4.5 | 5 | 1.665 | 2.687 | 1.019 | 0.52407 | 9.5 | 64.6 | 20.5 | 5.4 | 25.9 | 0.1935 | 0.152 | 0.0464 | 0.0118 | 16.3983 | 3.4 | [5 empty] | 2.86e-06 | 2.9534e-06 | 1.3924e-06 |  | 1.2526e-06 | CUB |  |  |  |  | 12.9 | 32.2 | 0.3 | 36.4
2009-03-31 | 北海道開発局 | 石狩川 | 石狩川上流 | 右岸 | 185 | R185.0-1 | 天端 | B.R185.0-1-P5 | 5 | 5.5 | 37 |  | 2.759 |  |  | 65.8 | 28.1 | 6.1 |  | 6.1 | 11.3778 | 6.3563 | 0.6629 | 0.1937 | 58.7393 | 1 | [6 empty] | 0.0014005 | 0.0003752
2009-03-31 | 北海道開発局 | 石狩川 | 石狩川上流 | 右岸 | 185 | R185.0-1 | 天端 | B.R185.0-1-P7 | 7 | 7.5 | 32 |  | 2.7 |  |  | 57.7 | 29.6 | 8 | 4.7 | 12.7 | 8.4031 | 3.3742 | 0.3226 | 0.0243 | 345.8066 | 3.9 | [6 empty] | 0.00026398 | 5.9049e-06
2009-03-31 | 北海道開発局 | 石狩川 | 石狩川上流 | 右岸 | 185 | R185.0-1 | 天端 | B.R185.0-1-P9 | 9 | 9.26 | 50 |  | 2.747 |  |  | 57.4 | 28.5 | 9.5 | 4.6 | 14.1 | 5.1384 | 3.0854 | 0.184 | 0.0209 | 245.8565 | 4.1 | [6 empty] | 7.1876e-05 | 4.3681e-06
2009-03-31 | 北海道開発局 | 石狩川 | 石狩川上流 | 右岸 | 185 | R185.0-1 | 天端 | B.R185.0-1-P11 | 11 | 11.32 | 50 |  | 2.671 |  |  | 62.5 | 24.7 | 7.3 | 5.5 | 12.8 | 7.4461 | 4.3006 | 0.2797 | 0.0246 | 302.687 | 4.9 | [6 empty] | 0.00018966 | 6.0516e-06
2009-03-31 | 北海道開発局 | 石狩川 | 石狩川上流 | 右岸 | 185 | R185.0-1 | 天端 | B.R185.0-1-P14 | 14 | 14.43 | 50 |  | 2.675 |  |  | 55.6 | 34.2 | 6.6 | 3.6 | 10.2 | 4.4241 | 2.6339 | 0.4285 | 0.0671 | 65.9329 | 2.5 | [6 empty] | 0.0005096 | 4.5024e-05
2009-03-31 | 北海道開発局 | 石狩川 | 石狩川上流 | 右岸 | 185 | R185.0-1 | 天端 | B.R185.0-1-P15 | 15 | 15.19 | 50 |  | 2.713 |  |  | 59.4 | 29.1 | 6.8 | 4.7 | 11.5 | 5.8896 | 3.4567 | 0.3822 | 0.0334 | 176.3353 | 3.6 | [6 empty] | 0.00039099 | 1.1156e-05
2009-03-31 | 北海道開発局 | 石狩川 | 石狩川上流 | 右岸 | 185 | R185.0-1 | 天端 | B.R185.0-1-P18 | 18 | 18.44 | 50 |  | 2.6 |  |  | 45.4 | 39.5 | 8.5 | 6.6 | 15.1 | 2.5829 | 1.5927 | 0.1654 | 0.0139 | 185.8201 | 5.4 | [6 empty] | 5.615e-05 | 1.9321e-06
2009-03-31 | 北海道開発局 | 石狩川 | 石狩川上流 | 右岸 | 185 | R185.0-1 | 天端 | B.R185.0-1-P19 | 19 | 19.5 | 44 |  | 2.694 |  |  | 59.1 | 33.3 | 7.6 |  | 7.6 | 7.5355 | 3.8231 | 0.5362 | 0.156 | 48.3045 | 0.7 | [6 empty] | 0.00085674 | 0.00024336
2009-03-31 | 北海道開発局 | 石狩川 | 石狩川上流 | 右岸 | 185 | R185.0-1 | 天端 | B.R185.0-1-P21 | 21 | 21.5 | 49 |  | 2.675 |  |  | 65.6 | 27 | 7.4 |  | 7.4 | 8.4871 | 5.1825 | 0.6155 | 0.1573 | 53.9549 | 1.6 | [6 empty] | 0.0011793 | 0.00024743
2009-03-31 | 北海道開発局 | 石狩川 | 石狩川上流 | 右岸 | 185 | R185.0-1 | 天端 | B.R185.0-1-P22 | 22 | 22.23 | 50 |  | 2.523 |  |  | 60 | 32.4 | 7.6 |  | 7.6 | 7.5849 | 3.7252 | 0.425 | 0.1315 | 57.6798 | 1 | [6 empty] | 0.00050001 | 0.00017292
2009-03-31 | 北海道開発局 | 石狩川 | 石狩川上流 | 右岸 | 185 | R185.0-1 | 天端 | B.R185.0-1-P24 | 24 | 24.13 | 50 |  | 2.701 |  |  | 54.5 | 33.5 | 7.5 | 4.5 | 12 | 4.257 | 2.5772 | 0.3029 | 0.0327 | 130.1835 | 3.3 | [6 empty] | 0.00022812 | 1.0693e-05
2009-03-31 | 北海道開発局 | 石狩川 | 石狩川上流 | 右岸 | 185 | R185.0-1 | 天端 | B.R185.0-1-D0 | 0.4 | 1.4 | 11 | 1.859 | 2.782 | 0.539 | 0.10175 | 72.7 | 25.8 | 1.5 |  | 1.5 | 26.5784 | 14.3659 | 0.8083 | 0.3897 | 68.2022 | 0.8 | [5 empty] | 3.37e-05 | 0.0022174 | 0.0015187 |  | 0.0029466 | CUB |  |  |  |  | 16.2 | 16.1 | 1.5 | 34.7
2009-03-31 | 北海道開発局 | 石狩川 | 石狩川上流 | 右岸 | 185 | R185.0-1 | 天端 | B.R185.0-1-P2 | 2 | 2.5 | 10 |  | 2.781 |  |  | 55 | 42.1 | 2.9 |  | 2.9 | 6.7543 | 3.2109 | 0.4726 | 0.2709 | 24.9328 | 0.3 | [6 empty] | 0.00063944 | 0.00073387
2009-03-31 | 北海道開発局 | 石狩川 | 石狩川上流 | 右岸 | 187.4 | R187.4-1 | 表のり | B.R187.4-1-P4 | 4.3 | 4.5 | 13 |  | 2.631 |  |  | 70.8 | 14.6 | 10.8 | 3.8 | 14.6 | 12.8935 | 6.4979 | 0.1433 | 0.0302 | 426.9371 | 12.7 | [6 empty] | 4.0274e-05 | 9.1204e-06
2009-03-31 | 北海道開発局 | 石狩川 | 石狩川上流 | 右岸 | 187.4 | R187.4-1 | 表のり | B.R187.4-1-P6 | 6 | 6.5 | 26 |  | 2.7 |  |  | 65.8 | 27.9 | 6.3 |  | 6.3 | 10.8008 | 6.14 | 0.5234 | 0.1737 | 62.1808 | 1 |  |  |  |  | 0.000174 |  | 0.0008101 | 0.00030172
2009-03-31 | 北海道開発局 | 石狩川 | 石狩川上流 | 右岸 | 187.4 | R187.4-1 | 表のり | B.R187.4-1-P8 | 8.2 | 8.6 | 30 |  | 2.765 |  |  | 62.3 | 28.3 | 9.4 |  | 9.4 | 10.2967 | 5.3851 | 0.3521 | 0.0872 | 118.0814 | 1.1 | [6 empty] | 0.00032331 | 7.6038e-05
2009-03-31 | 北海道開発局 | 石狩川 | 石狩川上流 | 右岸 | 187.4 | R187.4-1 | 表のり | B.R187.4-1-P1 | 1 | 1.5 | 33 |  | 2.732 |  |  | 67 | 28.5 | 4.5 |  | 4.5 | 8.8826 | 5.1511 | 0.8057 | 0.2605 | 34.0983 | 1.2 | [6 empty] | 0.0022009 | 0.0006786
2009-03-31 | 北海道開発局 | 石狩川 | 石狩川上流 | 右岸 | 187.4 | R187.4-1 | 表のり | B.R187.4-1-P2 | 2 | 2.25 | 50 |  | 2.734 |  |  | 71.2 | 23.5 | 5.3 |  | 5.3 | 13.8638 | 9.1407 | 0.8597 | 0.2281 | 60.7795 | 1.6 | [6 empty] | 0.0025579 | 0.0005203
2009-03-31 | 北海道開発局 | 石狩川 | 石狩川上流 | 右岸 | 187.4 | R187.4-1 | 表のり | B.R187.4-1-P3 | 3 | 3.5 | 23 |  | 2.744 |  |  | 63.4 | 31.1 | 5.5 |  | 5.5 | 7.5545 | 4.3799 | 0.5491 | 0.1869 | 40.42 | 1.2 | [6 empty] | 0.00090526 | 0.00034932
2009-03-31 | 北海道開発局 | 石狩川 | 石狩川上流 | 右岸 | 187.4 | R187.4-2 | 裏のり | B.R187.4-2-P3 | 3.1 | 3.5 | 40 |  | 2.648 |  |  | 27.4 | 40.4 | 23.4 | 8.8 | 32.2 | 0.3719 | 0.1817 | 0.0214 | 0.006 | 61.9833 | 1.7 | [6 empty] | 4.9155e-07 | 3.6e-07
2009-03-31 | 北海道開発局 | 石狩川 | 石狩川上流 | 右岸 | 187.4 | R187.4-2 | 裏のり | B.R187.4-2-P5 | 5 | 5.5 | 47 |  | 2.743 |  |  | 43.7 | 44 | 8.9 | 3.4 | 12.3 | 3.7379 | 1.3067 | 0.1768 | 0.0493 | 75.8195 | 0.8 |  |  |  |  | 0.00651 |  | 6.5526e-05 | 2.4305e-05
2009-03-31 | 北海道開発局 | 石狩川 | 石狩川上流 | 右岸 | 187.4 | R187.4-2 | 裏のり | B.R187.4-2-P6 | 6 | 6.5 | 43 |  | 2.736 |  |  | 52.4 | 39.9 | 7.7 | 0 | 7.7 | 3.7234 | 2.2247 | 0.5267 | 0.1409 | 26.4258 | 1.9 | [6 empty] | 0.00082198 | 0.00019853
2009-03-31 | 北海道開発局 | 石狩川 | 石狩川上流 | 右岸 | 187.4 | R187.4-2 | 裏のり | B.R187.4-2-D1 | 1 | 2 |  | 1.994 | 2.752 | 0.421 | 0.052511 | 66.6 | 30.1 | 3.3 |  | 3.3 | 8.7405 | 5.3002 | 0.9875 | 0.3613 | 24.1918 | 0.9 | [5 empty] | 5.83e-05 | 0.0035265 | 0.0013054 |  | 0.0010935 | CUB |  |  |  |  | 43.3 | 19.4 | 0.4 | 36.7
2009-03-31 | 北海道開発局 | 石狩川 | 石狩川上流 | 右岸 | 187.4 | R187.4-2 | 裏のり | B.R187.4-2-P2 | 2 | 2.5 | 31 |  | 2.739 |  |  | 69.1 | 24.9 | 6 |  | 6 | 16.5423 | 8.761 | 0.6996 | 0.1902 | 86.9732 | 1.1 | [6 empty] | 0.0015868 | 0.00036176
2009-03-31 | 北海道開発局 | 石狩川 | 石狩川上流 | 右岸 | 193.96 | R193.96-2 | 裏のり | B.R193.96-2-D2 | 2.1 | 3 | 13 | 1.747 | 2.677 | 0.811 | 0.29454 | 21.6 | 54.9 | 16.3 | 7.2 | 23.5 | 0.3185 | 0.2197 | 0.052 | 0.0099 | 32.1717 | 3.7 | [5 empty] | 3.07e-06 | 3.8457e-06 | 9.801e-07 |  | 4.3844e-07 | CUB |  |  |  |  | 5.6 | 15.8 | 1.2 | 32.2
2009-03-31 | 北海道開発局 | 石狩川 | 石狩川上流 | 右岸 | 193.96 | R193.96-2 | 裏のり | B.R193.96-2-D3 | 3.5 | 5.5 |  | 1.982 | 2.72 | 0.537 | 0.10075 | 42.5 | 47.1 | 7 | 3.4 | 10.4 | 2.5191 | 1.1437 | 0.1964 | 0.0678 | 37.1549 | 0.7 | [6 empty] | 8.36e-05 | 4.5968e-05 |  | 1.0371e-05 | CUB |  |  |  |  | 17 | 23 | 0.3 | 36.4
2009-03-31 | 北海道開発局 | 石狩川 | 石狩川上流 | 右岸 | 193.96 | R193.96-2 | 裏のり | B.R193.96-2-P7 | 7 | 7.4 | 50 |  | 2.745 |  |  | 54.7 | 33.5 | 8.6 | 3.2 | 11.8 | 4.493 | 2.6787 | 0.2377 | 0.0463 | 97.041 | 1.9 |  |  |  | 0.000178 | 0.00013 |  | 0.00013009 | 2.1437e-05
2009-03-31 | 北海道開発局 | 石狩川 | 石狩川上流 | 右岸 | 193.96 | R193.96-2 | 裏のり | B.R193.96-2-P8 | 8 | 8.26 | 50 |  | 2.68 |  |  | 62 | 26.4 | 7 | 4.6 | 11.6 | 7.3365 | 4.3134 | 0.3907 | 0.0321 | 228.5514 | 5 | [6 empty] | 0.00041143 | 1.0304e-05
2009-03-31 | 北海道開発局 | 石狩川 | 石狩川上流 | 右岸 | 193.96 | R193.96-2 | 裏のり | B.R193.96-2-D0 | 0.5 | 1.4 |  | 1.778 | 2.691 | 0.79 | 0.27544 | 23.3 | 60.5 | 12.3 | 3.9 | 16.2 | 0.4055 | 0.2829 | 0.0964 | 0.026 | 15.5962 | 2.1 | [5 empty] | 1.88e-06 | 1.6073e-05 | 6.76e-06 |  | 3.947e-06 | CUB |  |  |  |  | 19.3 | 15.2 | 0.9 | 31.2
2009-03-31 | 北海道開発局 | 石狩川 | 石狩川上流 | 右岸 | 193.96 | R193.96-2 | 裏のり | B.R193.96-2-D1 | 1.4 | 2 |  | 1.876 | 2.707 | 0.538 | 0.10125 | 62.3 | 30.2 | 7.5 |  | 7.5 | 21.9324 | 11.019 | 0.3277 | 0.1215 | 180.5136 | 0.3 | [5 empty] | 1.05e-05 | 0.00027375 | 0.00014762 |  | 8.2429e-05 | CUB |  |  |  |  | 6.2 | 15.6 | 0 | 26.3
2009-03-31 | 北海道開発局 | 石狩川 | 石狩川上流 | 右岸 | 193.96 | R193.96-1 | 天端 | B.R193.96-1-P5 | 5 | 5.43 | 50 |  | 2.722 |  |  | 65.4 | 30.3 | 4.3 |  | 4.3 | 12.9641 | 7.2745 | 0.7661 | 0.2592 | 50.0158 | 0.7 |  |  |  | 0.000235 | 0.000334 |  | 0.0019583 | 0.00067185
2009-03-31 | 北海道開発局 | 石狩川 | 石狩川上流 | 右岸 | 193.96 | R193.96-1 | 天端 | B.R193.96-1-P7 | 7 | 7.45 | 50 |  | 2.73 |  |  | 59.7 | 30.4 | 9.9 |  | 9.9 | 9.5593 | 5.1655 | 0.2718 | 0.077 | 124.1468 | 0.4 | [6 empty] | 0.00017748 | 5.929e-05
2009-03-31 | 北海道開発局 | 石狩川 | 石狩川上流 | 右岸 | 193.96 | R193.96-1 | 天端 | B.R193.96-1-P13 | 13 | 13.28 | 50 |  | 2.775 |  |  | 36 | 46 | 13.2 | 4.8 | 18 | 1.4495 | 0.7205 | 0.0963 | 0.0162 | 89.4753 | 2.3 | [6 empty] | 1.6035e-05 | 2.6244e-06
2009-03-31 | 北海道開発局 | 石狩川 | 石狩川上流 | 右岸 | 193.96 | R193.96-1 | 天端 | B.R193.96-1-P14 | 14 | 14.29 | 50 |  | 2.703 |  |  | 37.1 | 40.3 | 14.3 | 8.3 | 22.6 | 1.6927 | 0.8983 | 0.0445 | 0.0067 | 252.6418 | 3.1 | [6 empty] | 2.6807e-06 | 4.489e-07
2009-03-31 | 北海道開発局 | 石狩川 | 石狩川上流 | 右岸 | 193.96 | R193.96-1 | 天端 | B.R193.96-1-P16 | 16 | 16.41 | 50 |  | 2.679 |  |  | 59.8 | 29.1 | 7 | 4.1 | 11.1 | 8.1915 | 4.1003 | 0.3293 | 0.0496 | 165.1512 | 2 | [6 empty] | 0.00027686 | 2.4602e-05
2009-03-31 | 北海道開発局 | 石狩川 | 石狩川上流 | 右岸 | 193.96 | R193.96-1 | 天端 | B.R193.96-1-P19 | 19 | 19.36 | 50 |  | 2.675 |  |  | 64.7 | 27.3 | 8 |  | 8 | 10.47 | 5.5757 | 0.6185 | 0.1307 | 80.1071 | 1.5 | [6 empty] | 0.0011927 | 0.00017082
2009-03-31 | 北海道開発局 | 石狩川 | 石狩川上流 | 右岸 | 193.96 | R193.96-1 | 天端 | B.R193.96-1-P20 | 20 | 20.21 | 50 |  | 2.689 |  |  | 46.2 | 41.4 | 9.7 | 2.7 | 12.4 | 2.8328 | 1.6022 | 0.2083 | 0.0442 | 64.0905 | 1.4 | [6 empty] | 9.5808e-05 | 1.9536e-05
2009-03-31 | 北海道開発局 | 石狩川 | 石狩川上流 | 右岸 | 193.96 | R193.96-1 | 天端 | B.R193.96-1-P21 | 21 | 21.33 | 50 |  | 2.701 |  |  | 57.5 | 29.8 | 7.8 | 4.9 | 12.7 | 7.7054 | 3.6366 | 0.2312 | 0.0317 | 243.0726 | 1.6 | [6 empty] | 0.000122 | 1.0049e-05
2009-03-31 | 北海道開発局 | 石狩川 | 石狩川上流 | 右岸 | 193.96 | R193.96-1 | 天端 | B.R193.96-1-P25 | 25 | 25.25 | 50 |  | 2.68 |  |  | 63.4 | 27.4 | 9.2 |  | 9.2 | 8.2972 | 4.75 | 0.3984 | 0.0991 | 83.7255 | 1.4 | [6 empty] | 0.00043047 | 9.8208e-05
2009-03-31 | 北海道開発局 | 石狩川 | 石狩川上流 | 右岸 | 193.96 | R193.96-1 | 天端 | B.R193.96-1-P1 | 1 | 1.5 | 3 |  | 2.704 |  |  | 7.6 | 82.1 | 8.5 | 1.8 | 10.3 | 0.3659 | 0.2748 | 0.1211 | 0.0729 | 5.0192 | 1 | [6 empty] | 2.7267e-05 | 5.3144e-05
2009-03-31 | 北海道開発局 | 石狩川 | 石狩川上流 | 右岸 | 193.96 | R193.96-1 | 天端 | B.R193.96-1-P2 | 2 | 2.5 | 26 |  | 2.67 |  |  | 55.7 | 31.8 | 9.1 | 3.4 | 12.5 | 10.1421 | 3.715 | 0.1576 | 0.0483 | 209.9814 | 0.3 | [6 empty] | 5.0204e-05 | 2.3329e-05
2009-03-31 | 北海道開発局 | 石狩川 | 石狩川上流 | 右岸 | 193.96 | R193.96-1 | 天端 | B.R193.96-1-P3 | 3 | 3.5 | 14 |  | 2.673 |  |  | 47.7 | 37.3 | 11 | 4 | 15 | 5.4326 | 1.2732 | 0.106 | 0.034 | 159.7824 | 0.2 | [6 empty] | 2.0028e-05 | 1.156e-05
2009-03-31 | 北海道開発局 | 石狩川 | 石狩川上流 | 右岸 | 193.96 | R193.96-1 | 天端 | B.R193.96-1-P4 | 4 | 4.5 | 25 |  | 2.707 |  |  | 43.5 | 39.8 | 10.3 | 6.4 | 16.7 | 2.8657 | 1.0005 | 0.1079 | 0.0133 | 215.4662 | 1.5 | [6 empty] | 2.0869e-05 | 1.7689e-06
2009-03-31 | 北海道開発局 | 石狩川 | 石狩川上流 | 左岸 | 151.4 | L151.4-3 | 表のり | B.L151.4-3-P5 | 5 | 5.5 | 13 |  | 2.761 |  |  | 24.9 | 59.4 | 11.9 | 3.8 | 15.7 | 0.908 | 0.604 | 0.103 | 0.0296 | 30.6757 | 1.58 |  |  |  | 0.000129 |  |  | 1.8739e-05 | 8.7616e-06
2009-03-31 | 北海道開発局 | 石狩川 | 石狩川上流 | 左岸 | 151.4 | L151.4-3 | 表のり | B.L151.4-3-P7 | 7 | 7.5 | 11 |  | 2.75 |  |  | 49.7 | 44.6 | 3.4 | 2.3 | 5.7 | 6.38 | 1.95 | 0.341 | 0.157 | 40.6369 | 0.351 |  |  |  | 0.000157 |  |  | 0.00030019 | 0.00024649
2009-03-31 | 北海道開発局 | 石狩川 | 石狩川上流 | 左岸 | 151.4 | L151.4-3 | 表のり | B.L151.4-3-S0 | 0.5 | 1.5 | 6 | 1.747 | 2.651 | 1.13 | 0.67742 | 1.4 | 24.2 | 31.5 | 42.9 | 74.4 | 0.0221 | 0.00957 |  |  |  |  | 67.6 | 28.6 | 39 | [7 empty] | UU | [8 empty] | 36.3 | 0
2009-03-31 | 北海道開発局 | 石狩川 | 石狩川上流 | 左岸 | 151.4 | L151.4-3 | 表のり | B.L151.4-3-P1 | 1 | 1.5 | 4 |  | 2.703 |  |  | 9.6 | 45.1 | 26.8 | 18.5 | 45.3 | 0.174 | 0.103 | 0.0061 |  |  |  | 61.2 | 26.5 | 34.7 |  |  |  | 2.6829e-08
2009-03-31 | 北海道開発局 | 石狩川 | 石狩川上流 | 左岸 | 151.4 | L151.4-2 | 裏のり | B.L151.4-2,3-S2 | 2.7 | 3.65 |  | 1.634 | 2.659 | 1.458 | 1.2609 | 0.3 | 25.6 | 35.6 | 38.5 | 74.1 | 0.0256 | 0.0133 |  |  |  |  | 70.5 | 37.9 | 32.6 | [7 empty] | UU | [8 empty] | 74.8 | 0
2009-03-31 | 北海道開発局 | 石狩川 | 石狩川上流 | 左岸 | 151.4 | L151.4-2 | 裏のり | B.L151.4-2-P4 | 4 | 4.5 | 10 |  | 2.77 |  |  | 55.1 | 37.8 | 3.9 | 3.2 | 7.1 | 5.97 | 2.98 | 0.385 | 0.124 | 48.1452 | 0.76 | [6 empty] | 0.00039766 | 0.00015376
2009-03-31 | 北海道開発局 | 石狩川 | 石狩川上流 | 左岸 | 151.4 | L151.4-2 | 裏のり | B.L151.4-2-P6 | 6 | 6.5 | 36 |  | 2.784 |  |  | 64.4 | 29 | 3.8 | 2.8 | 6.6 | 6.74 | 4.51 | 0.556 | 0.174 | 38.7356 | 1.44 |  |  |  | 5.83e-07 | 0.000207 |  | 0.00093183 | 0.00030276
2009-03-31 | 北海道開発局 | 石狩川 | 石狩川上流 | 左岸 | 151.4 | L151.4-2 | 裏のり | B.L151.4-2-P1 | 1 | 1.5 | 8 |  | 2.696 |  |  | 37.8 | 35 | 16.1 | 11.1 | 27.2 | 1.46 | 0.429 | 0.0328 | 0.00374 | 390.3743 | 1.87 | [6 empty] | 1.3221e-06 | 1.3988e-07
2009-03-31 | 北海道開発局 | 石狩川 | 石狩川上流 | 左岸 | 151.4 | L151.4-2 | 裏のり | B.L151.4-2-P2 | 2 | 2.5 | 7 |  | 2.682 |  |  | 1.6 | 38 | 38.8 | 21.6 | 60.4 | 0.0735 | 0.0435 | 0.00404 | [9 empty] | 1.0327e-08
2009-03-31 | 北海道開発局 | 石狩川 | 石狩川上流 | 左岸 | 151.4 | L151.4-1 | 天端 | B.L151.4-1-P5 | 4.4 | 4.5 |  |  | 2.628 |  |  | 11.8 | 33.6 | 30.2 | 24.4 | 54.6 | 0.117 | 0.0559 | 0.00262 |  |  |  | 70.4 | 33.1 | 37.3 |  |  |  | 3.7862e-09
2009-03-31 | 北海道開発局 | 石狩川 | 石狩川上流 | 左岸 | 151.4 | L151.4-1 | 天端 | B.L151.4-1-P6 | 5 | 5.5 | 9 |  | 2.697 |  |  | 0.9 | 33.9 | 29.3 | 35.9 | 65.2 | 0.0484 | 0.018 |  |  |  |  | 67.5 | 29.7 | 37.8
2009-03-31 | 北海道開発局 | 石狩川 | 石狩川上流 | 左岸 | 151.4 | L151.4-1 | 天端 | B.L151.4-1-P7 | 6 | 6.5 | 29 |  | 2.749 |  |  | 69.1 | 23.8 | 4.1 | 3 | 7.1 | 13.5 | 8.45 | 0.554 | 0.16 | 84.375 | 1.49 | [6 empty] | 0.00092409 | 0.000256
2009-03-31 | 北海道開発局 | 石狩川 | 石狩川上流 | 左岸 | 151.4 | L151.4-1 | 天端 | B.L151.4-1-P8 | 7 | 7.5 | 18 |  | 2.753 |  |  | 79 | 15.6 | 3 | 2.4 | 5.4 | 10.1 | 8.61 | 1.84 | 0.324 | 31.1728 | 3.8 | [6 empty] | 0.014914 | 0.0010498
2009-03-31 | 北海道開発局 | 石狩川 | 石狩川上流 | 左岸 | 151.4 | L151.4-1 | 天端 | B.L151.4-1-P9 | 9 | 9.43 | 50 |  | 2.722 |  |  | 61.9 | 28.6 | 5.2 | 4.3 | 9.5 | 6.66 | 3.41 | 0.441 | 0.1 | 66.6 | 1.87 | [6 empty] | 0.00054471 | 0.0001
2009-03-31 | 北海道開発局 | 石狩川 | 石狩川上流 | 左岸 | 151.4 | L151.4-1 | 天端 | B.L151.4-1,2-D0 | 0.2 | 2 |  | 1.617 | 2.701 | 0.691 | 0.19511 | 21.9 | 44.9 | 20.2 | 13 | 33.2 | 0.355 | 0.208 | 0.0143 | 0.00267 | 132.9588 | 2.78 | [5 empty] | 6.22e-08 | 1.9316e-07 | 7.1289e-08 |  | 5.0026e-09 | CUB |  |  |  |  | 62.5 | 24.3 | 5.5 | 38.7
2009-03-31 | 北海道開発局 | 石狩川 | 石狩川上流 | 左岸 | 151.4 | L151.4-1 | 天端 | B.L151.4-1-P1 | 1 | 1.5 | 6 |  | 2.691 |  |  | 7.6 | 47.7 | 23.4 | 21.3 | 44.7 | 0.177 | 0.11 | 0.00406 |  |  |  | 42.9 | 24.9 | 18 |  |  |  | 1.0446e-08
2009-03-31 | 北海道開発局 | 石狩川 | 石狩川上流 | 左岸 | 151.4 | L151.4-1 | 天端 | B.L151.4-1-P2 | 2 | 2.5 | 5 |  | 2.699 |  |  | 1.2 | 52 | 28.1 | 18.7 | 46.8 | 0.135 | 0.0881 | 0.00636 |  |  |  | 40.2 | 22.8 | 17.4 |  |  |  | 2.9554e-08
2009-03-31 | 北海道開発局 | 石狩川 | 石狩川上流 | 左岸 | 151.4 | L151.4-1 | 天端 | B.L151.4-1-P3 | 3 | 3.5 | 44 |  | 2.772 |  |  | 73.7 | 20.3 | 3.3 | 2.7 | 6 | 14.2 | 9.5 | 0.972 | 0.298 | 47.651 | 2.9 | [6 empty] | 0.0033996 | 0.00088804
2009-03-31 | 北海道開発局 | 石狩川 | 石狩川上流 | 左岸 | 151.4 | L151.4-1 | 天端 | B.L151.4-1-P4 | 4 | 4.4 | 16 |  | 2.76 |  |  | 33.9 | 44.3 | 13.9 | 7.9 | 21.8 | 1.06 | 0.49 | 0.0622 | 0.00846 | 125.2955 | 2.26 | [6 empty] | 5.8239e-06 | 7.1572e-07
2009-03-31 | 北海道開発局 | 石狩川 | 石狩川上流 | 左岸 | 154.6 | L154.6-1 | 裏のり | B.L154.6-1-② | 3 | 5 |  | 1.9 | 2.731 | 0.522 | 0.093454 | 66 | 31 | 3 |  | 3 | 7.9 | 5 | 1.2 | 0.56 | 14.1071 | 0.64 | [6 empty] | 0.0055394 | 0.003136 |  | 0.0053233 | CU |  |  | 5.4 | 11.1
2009-03-31 | 北海道開発局 | 石狩川 | 石狩川上流 | 左岸 | 154.6 | L154.6-1 | 裏のり | B.L154.6-1-0 | 0.65 | 0.95 | 17 |  | 2.712 |  |  | 75 | 21 | 4 |  | 4 | 19 | 13 | 1.4 | 0.34 | 55.8824 | 1.5 | [6 empty] | 0.0079173 | 0.001156
2009-03-31 | 北海道開発局 | 石狩川 | 石狩川上流 | 左岸 | 154.6 | L154.6-1 | 裏のり | B.L154.6-1-① | 1 | 2.5 |  | 2 | 2.722 | 0.522 | 0.093454 | 48 | 37 | 10 | 5 | 15 | 3.6 | 1.8 | 0.2 | 0.03 | 120 | 2.4 | 27.1 | 16.3 | 10.8 |  |  |  | 8.7194e-05 | 9e-06 |  | 1.4616e-06 | CU |  |  | 8.6 | 13.5
2009-03-31 | 北海道開発局 | 石狩川 | 石狩川上流 | 左岸 | 154.6 | L154.6-1 | 裏のり | B.L154.6-1-2 | 2.65 | 2.95 | 24 |  | 2.658 |  |  | 43 | 33 | 14 | 10 | 24 | 2.4 | 1.1 | 0.04 | 0.005 | 480 | 3.3 | [6 empty] | 2.094e-06 | 2.5e-07
2009-03-31 | 北海道開発局 | 石狩川 | 石狩川上流 | 左岸 | 156.2 | L156.2-4 | 表のり | B.L156.2-4-② | 4 | 5.4 |  | 2.1 | 2.719 | 0.362 | 0.03483 | 82 | 15 | 3 |  | 3 | 21 | 14 | 2.4 | 0.62 | 33.871 | 2.2 | [6 empty] | 0.027603 | 0.003844 |  | 0.0055314 | CU |  |  | 125 | 43.2
2009-03-31 | 北海道開発局 | 石狩川 | 石狩川上流 | 左岸 | 156.2 | L156.2-4 | 表のり | B.L156.2-4-6 | 6.65 | 6.95 | 26 |  | 2.694 |  |  | 80 | 17 | 3 |  | 3 | 24 | 16 | 2 | 0.51 | 47.0588 | 1.9 | [6 empty] | 0.018092 | 0.002601
2009-03-31 | 北海道開発局 | 石狩川 | 石狩川上流 | 左岸 | 156.2 | L156.2-4 | 表のり | B.L156.2-4-9 | 9.65 | 9.95 | 50 |  | 2.672 |  |  | 60 | 27 | 10 | 3 | 13 | 5.3 | 3.6 | 0.24 | 0.047 | 112.766 | 2.3 | 43.3 | 25.3 | 18 |  |  |  | 0.00013303 | 2.209e-05
2009-03-31 | 北海道開発局 | 石狩川 | 石狩川上流 | 左岸 | 156.2 | L156.2-4 | 表のり | B.L156.2-4-12 | 12.65 | 12.95 | 23 |  | 2.657 |  |  | 63 | 33 | 4 |  | 4 | 5 | 3.4 | 0.75 | 0.25 | 20 | 1.6 | 49 | 25 | 24 |  |  |  | 0.0018643 | 0.000625
2009-03-31 | 北海道開発局 | 石狩川 | 石狩川上流 | 左岸 | 156.2 | L156.2-4 | 表のり | B.L156.2-4-0 | 0.65 | 0.95 | 11 |  | 2.673 |  |  | 67 | 25 | 8 |  | 8 | 23 | 11 | 0.42 | 0.13 | 176.9231 | 0.56 | [6 empty] | 0.00048648 | 0.000169
2009-03-31 | 北海道開発局 | 石狩川 | 石狩川上流 | 左岸 | 156.2 | L156.2-4 | 表のり | B.L156.2-4-① | 1 | 2 |  | 2 | 2.678 | 0.432 | 0.0563 | 62 | 32 | 6 |  | 6 | 11 | 5.5 | 0.7 | 0.29 | 37.931 | 0.45 | [5 empty] | 0.000117 | 0.0015889 | 0.000841 |  | 0.00050095 | CU |  |  | 20.8 | 3.3
2009-03-31 | 北海道開発局 | 石狩川 | 石狩川上流 | 左岸 | 156.2 | L156.2-4 | 表のり | B.L156.2-4-2 | 2.65 | 2.95 | 29 |  | 2.68 |  |  | 56 | 34 | 7 | 3 | 10 | 5 | 2.9 | 0.32 | 0.069 | 72.4638 | 1.6 | [6 empty] | 0.00025908 | 4.761e-05
2009-03-31 | 北海道開発局 | 石狩川 | 石狩川上流 | 左岸 | 156.2 | L156.2-2 | 裏のり | B.L156.2-2-3 | 3.65 | 3.95 | 33 |  | 2.712 |  |  | 79 | 18 | 3 |  | 3 | 14 | 11 | 1.7 | 0.53 | 26.4151 | 4.5 | [6 empty] | 0.012415 | 0.002809
2009-03-31 | 北海道開発局 | 石狩川 | 石狩川上流 | 左岸 | 156.2 | L156.2-2 | 裏のり | B.L156.2-2-6 | 6.65 | 6.95 | 48 |  | 2.688 |  |  | 61 | 27 | 8 | 4 | 12 | 8.4 | 3.8 | 0.48 | 0.046 | 182.6087 | 4.1 | [6 empty] | 0.00066288 | 2.116e-05
2009-03-31 | 北海道開発局 | 石狩川 | 石狩川上流 | 左岸 | 156.2 | L156.2-2 | 裏のり | B.L156.2-2-9 | 9.65 | 9.95 | 50 |  | 2.676 |  |  | 73 | 21 | 6 |  | 6 | 13 | 8.1 | 0.62 | 0.18 | 72.2222 | 3.1 | [6 empty] | 0.0011994 | 0.000324
2009-03-31 | 北海道開発局 | 石狩川 | 石狩川上流 | 左岸 | 156.2 | L156.2-2 | 裏のり | B.L156.2-2-12 | 12.65 | 12.95 | 50 |  | 2.691 |  |  | 68 | 23 | 9 |  | 9 | 9.8 | 5.8 | 0.5 | 0.1 | 98 | 3 | [6 empty] | 0.00072864 | 0.0001
2009-03-31 | 北海道開発局 | 石狩川 | 石狩川上流 | 左岸 | 156.2 | L156.2-2 | 裏のり | B.L156.2-2-0 | 0.62 | 0.95 | 50 |  | 2.687 |  |  | 72 | 22 | 6 |  | 6 | 15 | 10 | 0.9 | 0.27 | 55.5556 | 1.7 | [6 empty] | 0.0028443 | 0.000729
2009-03-31 | 北海道開発局 | 石狩川 | 石狩川上流 | 左岸 | 156.2 | L156.2-2 | 裏のり | B.L156.2-2-1 | 1.65 | 1.95 | 46 |  | 2.701 |  |  | 56 | 30 | 9 | 5 | 14 | 5.7 | 3 | 0.23 | 0.024 | 237.5 | 3.3 | [6 empty] | 0.00012054 | 5.76e-06
2009-03-31 | 北海道開発局 | 石狩川 | 石狩川上流 | 左岸 | 156.2 | L156.2-2 | 裏のり | B.L156.2-2-2 | 2.65 | 2.95 | 50 |  | 2.688 |  |  | 74 | 19 | 7 |  | 7 | 17 | 14 | 0.925 | 0.18 | 94.4444 | 3 | [6 empty] | 0.0030308 | 0.000324
2009-03-31 | 北海道開発局 | 石狩川 | 石狩川上流 | 左岸 | 156.2 | L156.2-3 | 天端 | B.L156.2-3-7 | 7.65 | 7.95 | 33 |  | 2.689 |  |  | 69 | 26 | 5 |  | 5 | 17 | 9.2 | 0.7 | 0.23 | 73.913 | 0.87 | [6 empty] | 0.0015889 | 0.000529
2009-03-31 | 北海道開発局 | 石狩川 | 石狩川上流 | 左岸 | 156.2 | L156.2-3 | 天端 | B.L156.2-3-0 | 0.65 | 0.95 | 7 |  | 2.663 |  |  | 64 | 23 | 8 | 5 | 13 | 22 | 10 | 0.24 | 0.042 | 523.8095 | 0.72 | 25.1 | 14.4 | 10.7 |  |  |  | 0.00013303 | 1.764e-05
2009-03-31 | 北海道開発局 | 石狩川 | 石狩川上流 | 左岸 | 156.2 | L156.2-3 | 天端 | B.L156.2-3-1 | 1.65 | 1.95 | 3 |  | 2.689 |  |  | 38 | 52 | 10 |  | 10 | 1.7 | 0.75 | 0.18 | 0.081 | 20.9877 | 0.62 | [6 empty] | 6.8307e-05 | 6.561e-05
2009-03-31 | 北海道開発局 | 石狩川 | 石狩川上流 | 左岸 | 156.2 | L156.2-3 | 天端 | B.L156.2-3-2 | 2.65 | 2.95 | 19 |  | 2.697 |  |  | 36 | 52 | 9 | 3 | 12 | 1.4 | 0.64 | 0.16 | 0.059 | 23.7288 | 0.87 | [6 empty] | 5.1993e-05 | 3.481e-05
2009-03-31 | 北海道開発局 | 石狩川 | 石狩川上流 | 左岸 | 156.2 | L156.2-3 | 天端 | B.L156.2-3-3 | 3.65 | 3.95 | 6 |  | 2.732 |  |  | 69 | 25 | 6 |  | 6 | 25 | 19 | 0.65 | 0.24 | 104.1667 | 0.58 | [6 empty] | 0.0013382 | 0.000576
2009-03-31 | 北海道開発局 | 石狩川 | 石狩川上流 | 左岸 | 156.2 | L156.2-3 | 天端 | B.L156.2-3-4 | 4.65 | 4.95 | 6 |  | 2.743 |  |  | 56 | 35 | 9 |  | 9 | 9.5 | 3.5 | 0.3 | 0.1 | 95 | 0.35 | [6 empty] | 0.0002231 | 0.0001
2009-03-31 | 北海道開発局 | 石狩川 | 石狩川上流 | 左岸 | 158.8 | L158.8-5 | 裏のり | B.L158.8-5-2-2 | 2.65 | 2.95 | 6 |  | 2.636 |  |  | 8 | 41 | 37 | 14 | 51 | 0.11 | 0.07 | 0.01 | 0.0027 | 40.7407 | 1.8 | 35.4 | 25.4 | 10 |  |  |  | 8.4333e-08 | 7.29e-08
2009-03-31 | 北海道開発局 | 石狩川 | 石狩川上流 | 左岸 | 158.8 | L158.8-5 | 裏のり | B.L158.8-5-2-1 | 2.65 | 2.95 | 6 |  | 2.681 |  |  | 38 | 37 | 16 | 9 | 25 | 1.7 | 0.78 | 0.038 | 0.0063 | 269.8413 | 2.1 | [6 empty] | 1.8593e-06 | 3.969e-07
2009-03-31 | 北海道開発局 | 石狩川 | 石狩川上流 | 左岸 | 158.8 | L158.8-5 | 裏のり | B.L158.8-5-② | 3 | 5 |  | 1.8 | 2.718 | 0.597 | 0.13323 | 68 | 30 | 2 |  | 2 | 13 | 8.2 | 0.9 | 0.48 | 27.0833 | 0.51 | [6 empty] | 0.0028443 | 0.002304 |  | 0.0084039 | CU |  |  | 0 | 14.8
2009-03-31 | 北海道開発局 | 石狩川 | 石狩川上流 | 左岸 | 158.8 | L158.8-5 | 裏のり | B.L158.8-5-0 | 0.65 | 0.95 | 10 |  | 2.689 |  |  | 67 | 24 | 9 |  | 9 | 10 | 7.7 | 0.55 | 0.11 | 90.9091 | 1.9 | [6 empty] | 0.0009087 | 0.000121
2009-03-31 | 北海道開発局 | 石狩川 | 石狩川上流 | 左岸 | 158.8 | L158.8-5 | 裏のり | B.L158.8-5-① | 1 | 2 |  | 1.9 | 2.729 | 0.611 | 0.14159 | 66 | 27 | 7 |  | 7 | 22 | 13 | 0.39 | 0.14 | 157.1429 | 0.35 | [6 empty] | 0.00040973 | 0.000196 |  | 0.00028978 | CU |  |  | 3.2 | 11.7
2009-03-31 | 北海道開発局 | 石狩川 | 石狩川上流 | 左岸 | 160.2 | L160.2-11 | 表のり | B.L160.2-11-1 | 2.65 | 2.95 | 8 |  | 2.648 |  |  | 1 | 52 | 30 | 17 | 47 | 0.14 | 0.088 | 0.007 | 0.0021 | 66.6667 | 1.4 | 41.3 | 28.3 | 13 |  |  |  | 3.6906e-08 | 4.41e-08
2009-03-31 | 北海道開発局 | 石狩川 | 石狩川上流 | 左岸 | 160.2 | L160.2-11 | 表のり | B.L160.2-11-4 | 4.65 | 4.95 | 34 |  | 2.692 |  |  | 79 | 17 | 4 |  | 4 | 24 | 16 | 2 | 0.4 | 60 | 2.7 | [6 empty] | 0.018092 | 0.0016
2009-03-31 | 北海道開発局 | 石狩川 | 石狩川上流 | 左岸 | 160.2 | L160.2-11 | 表のり | B.L160.2-11-6 | 6.65 | 6.95 | 30 |  | 2.741 |  |  | 61 | 25 | 9 | 5 | 14 | 6.1 | 4 | 0.2 | 0.031 | 196.7742 | 3.1 | [6 empty] | 8.7194e-05 | 9.61e-06
2009-03-31 | 北海道開発局 | 石狩川 | 石狩川上流 | 左岸 | 160.2 | L160.2-11 | 表のり | B.L160.2-11-9 | 9.65 | 9.95 | 50 |  | 2.704 |  |  | 55 | 38 | 7 |  | 7 | 4.1 | 2.6 | 0.5 | 0.17 | 24.1176 | 1.2 | [6 empty] | 0.00072864 | 0.000289
2009-03-31 | 北海道開発局 | 石狩川 | 石狩川上流 | 左岸 | 160.2 | L160.2-11 | 表のり | B.L160.2-11-12 | 12.65 | 12.95 |  |  | 2.698 |  |  | 72 | 21 | 7 |  | 7 | 16 | 7.4 | 0.85 | 0.17 | 94.1176 | 2 | [6 empty] | 0.0024915 | 0.000289
2009-03-31 | 北海道開発局 | 石狩川 | 石狩川上流 | 左岸 | 160.2 | L160.2-11 | 表のり | B.L160.2-11-0 | 0.65 | 0.95 | 14 |  | 2.684 |  |  | 76 | 20 | 4 |  | 4 | 20 | 15 | 1.2 | 0.32 | 62.5 | 2.7 | [6 empty] | 0.0055394 | 0.001024
2009-03-31 | 北海道開発局 | 石狩川 | 石狩川上流 | 左岸 | 160.2 | L160.2-9 | 裏のり | B.L160.2-9-2 | 2.65 | 2.95 | 3 |  | 2.701 |  |  | 9 | 50 | 33 | 8 | 41 | 0.15 | 0.11 | 0.025 | 0.0074 | 20.2703 | 2 | 48.2 | 33.9 | 14.3 |  |  |  | 7.0474e-07 | 5.476e-07
2009-03-31 | 北海道開発局 | 石狩川 | 石狩川上流 | 左岸 | 160.2 | L160.2-9 | 裏のり | B.L160.2-9-② | 4 | 5 |  | 2 | 2.708 | 0.555 | 0.10994 | 79 | 18 | 3 |  | 3 | 24 | 18 | 1.7 | 0.41 | 58.5366 | 3.5 | [6 empty] | 0.012415 | 0.001681 |  | 0.0099658 | CU |  |  | 0 | 24.8
2009-03-31 | 北海道開発局 | 石狩川 | 石狩川上流 | 左岸 | 160.2 | L160.2-9 | 裏のり | B.L160.2-9-6 | 6.65 | 6.95 | 26 |  | 2.663 |  |  | 81 | 15 | 4 |  | 4 | 17 | 14 | 2.5 | 0.47 | 36.1702 | 4.3 | [6 empty] | 0.030341 | 0.002209
2009-03-31 | 北海道開発局 | 石狩川 | 石狩川上流 | 左岸 | 160.2 | L160.2-9 | 裏のり | B.L160.2-9-9 | 9.65 | 9.95 | 50 |  | 2.682 |  |  | 4 | 77 | 14 | 5 | 19 | 0.3 | 0.26 | 0.09 | 0.02 | 15 | 4.4 | 44.3 | 27.7 | 16.6 |  |  |  | 1.3708e-05 | 4e-06
2009-03-31 | 北海道開発局 | 石狩川 | 石狩川上流 | 左岸 | 160.2 | L160.2-9 | 裏のり | B.L160.2-9-12 | 12.65 | 12.95 | 41 |  | 2.698 |  |  | 76 | 17 | 7 |  | 7 | 9.2 | 6 | 1.5 | 0.24 | 38.3333 | 3.5 | [6 empty] | 0.0092897 | 0.000576
2009-03-31 | 北海道開発局 | 石狩川 | 石狩川上流 | 左岸 | 160.2 | L160.2-9 | 裏のり | B.L160.2-9-0 | 0.65 | 0.95 | 3 |  | 2.667 |  |  | 5 | 49 | 24 | 22 | 46 | 0.18 | 0.1 | 0.0037 |  |  |  | 43.1 | 31 | 12.1 |  |  |  | 8.4241e-09
2009-03-31 | 北海道開発局 | 石狩川 | 石狩川上流 | 左岸 | 160.2 | L160.2-9 | 裏のり | B.L160.2-9-① | 1 | 2 |  | 2 | 2.699 | 0.625 | 0.15024 | 70 | 22 | 8 |  | 8 | 22 | 14 | 0.65 | 0.11 | 200 | 1.7 | [5 empty] | 1.1e-06 | 0.0013382 | 0.000121 |  | 0.00018231 | CU |  |  | 3.4 | 14.8
2009-03-31 | 北海道開発局 | 石狩川 | 石狩川上流 | 左岸 | 160.2 | L160.2-10 | 天端 | B.L160.2-10-3 | 3.65 | 3.95 | 3 |  | 2.63 |  |  | 0 | 48 | 32 | 20 | 52 | 0.11 | 0.062 | 0.005 |  |  |  | 36.3 | 25.5 | 10.8 |  |  |  | 1.6924e-08
2009-03-31 | 北海道開発局 | 石狩川 | 石狩川上流 | 左岸 | 160.2 | L160.2-10 | 天端 | B.L160.2-10-4 | 4.65 | 4.95 | 2 |  | 2.665 |  |  | 0 | 72 | 22 | 6 | 28 | 0.21 | 0.17 | 0.036 | 0.0095 | 22.1053 | 3.8 | [6 empty] | 1.6404e-06 | 9.025e-07
2009-03-31 | 北海道開発局 | 石狩川 | 石狩川上流 | 左岸 | 160.2 | L160.2-10 | 天端 | B.L160.2-10-5 | 5.65 | 5.95 | 12 |  | 2.684 |  |  | 0 | 91 | 9 |  | 9 | 0.38 | 0.34 | 0.22 | 0.095 | 4 | 2 | [6 empty] | 0.00010874 | 9.025e-05
2009-03-31 | 北海道開発局 | 石狩川 | 石狩川上流 | 左岸 | 160.2 | L160.2-10 | 天端 | B.L160.2-10-7 | 7.65 | 7.95 | 20 |  | 2.68 |  |  | 79 | 17 | 4 |  | 4 | 15 | 12 | 1.8 | 0.38 | 39.4737 | 3.1 | [6 empty] | 0.014173 | 0.001444
2009-03-31 | 北海道開発局 | 石狩川 | 石狩川上流 | 左岸 | 160.2 | L160.2-10 | 天端 | B.L160.2-10-1 | 1.65 | 1.95 | 7 |  | 2.636 |  |  | 2 | 45 | 33 | 20 | 53 | 0.11 | 0.059 | 0.005 | 0.0012 | 91.6667 | 1.4 | 45.2 | 25.4 | 19.8 |  |  |  | 1.6924e-08 | 1.44e-08
2009-03-31 | 北海道開発局 | 石狩川 | 石狩川上流 | 左岸 | 164 | L164.0-12 | 裏のり | B.L164.0-12-2-1 | 2.65 | 2.95 | 5 |  | 2.684 |  |  | 4 | 77 | 15 | 4 | 19 | 0.26 | 0.22 | 0.1 | 0.02 | 13 | 4.4 | [6 empty] | 1.7498e-05 | 4e-06
2009-03-31 | 北海道開発局 | 石狩川 | 石狩川上流 | 左岸 | 164 | L164.0-12 | 裏のり | B.L164.0-12-2-2 | 2.65 | 2.95 | 5 |  | 2.675 |  |  | 12 | 61 | 18 | 9 | 27 | 0.3 | 0.22 | 0.03 | 0.006 | 50 | 5.2 | [6 empty] | 1.0752e-06 | 3.6e-07
2009-03-31 | 北海道開発局 | 石狩川 | 石狩川上流 | 左岸 | 164 | L164.0-12 | 裏のり | B.L164.0-12-② | 3.2 | 5 |  | 2.1 | 2.716 | 0.465 | 0.068631 | 64 | 33 | 3 |  | 3 | 18 | 10 | 0.52 | 0.25 | 72 | 0.26 | [6 empty] | 0.00079796 | 0.000625 |  | 0.0006299 | CU |  |  | 58.5 | 38.6
2009-03-31 | 北海道開発局 | 石狩川 | 石狩川上流 | 左岸 | 164 | L164.0-12 | 裏のり | B.L164.0-12-0 | 0.65 | 0.95 | 17 |  | 2.69 |  |  | 33 | 42 | 16 | 9 | 25 | 1.3 | 0.74 | 0.04 | 0.0068 | 191.1765 | 2.9 | [6 empty] | 2.094e-06 | 4.624e-07
2009-03-31 | 北海道開発局 | 石狩川 | 石狩川上流 | 左岸 | 164 | L164.0-12 | 裏のり | B.L164.0-12-① | 1 | 2.5 |  | 2.1 | 2.714 | 0.501 | 0.083778 | 63 | 28 | 9 |  | 9 | 20 | 9.8 | 0.295 | 0.088 | 227.2727 | 0.37 | [6 empty] | 0.00021457 | 7.744e-05 |  | 2.2417e-05 | CU |  |  | 32.6 | 20.7
2009-03-31 | 北海道開発局 | 石狩川 | 石狩川上流 | 左岸 | 166.93 | L166.93-2 | 裏のり | B.L166.93-2-D3 | 3 | 6 |  | 1.969 | 2.712 | 0.506 | 0.086025 | 53 | 34.5 | 8.2 | 4.3 | 12.5 | 5.41 | 2.62 | 0.245 | 0.0414 | 130.6763 | 1.22 | [6 empty] | 0.00013954 | 1.714e-05 |  | 3.0648e-06 | CUB |  |  |  |  | 0 | 17.9 | 0 | 30.3
2009-03-31 | 北海道開発局 | 石狩川 | 石狩川上流 | 左岸 | 166.93 | L166.93-2 | 裏のり | B.L166.93-2-P6 | 6 | 6.5 | 44 |  | 2.712 |  |  | 65.7 | 27.5 | 4.1 | 2.7 | 6.8 | 11.6 | 7.54 | 0.579 | 0.166 | 69.8795 | 0.926 | [6 empty] | 0.0010236 | 0.00027556
2009-03-31 | 北海道開発局 | 石狩川 | 石狩川上流 | 左岸 | 166.93 | L166.93-2 | 裏のり | B.L166.93-2-P7 | 7 | 7.5 | 16 |  | 2.697 |  |  | 65.7 | 23.7 | 8 | 2.6 | 10.6 | 9.46 | 5.99 | 0.409 | 0.0677 | 139.7341 | 2.65 |  |  |  | 1.45e-05 |  |  | 0.00045747 | 4.5833e-05
2009-03-31 | 北海道開発局 | 石狩川 | 石狩川上流 | 左岸 | 166.93 | L166.93-2 | 裏のり | B.L166.93-2-P9 | 9 | 9.5 | 46 |  | 2.701 |  |  | 61.7 | 25.7 | 8.9 | 3.7 | 12.6 | 8.03 | 4.56 | 0.312 | 0.0486 | 165.2263 | 2.06 | [6 empty] | 0.00024432 | 2.362e-05
2009-03-31 | 北海道開発局 | 石狩川 | 石狩川上流 | 左岸 | 166.93 | L166.93-2 | 裏のり | B.L166.93-2-P11 | 11 | 11.4 | 50 |  | 2.713 |  |  | 52.7 | 33.6 | 10.1 | 3.6 | 13.7 | 4.64 | 2.39 | 0.188 | 0.0386 | 120.2073 | 2.06 | [6 empty] | 7.5548e-05 | 1.49e-05
2009-03-31 | 北海道開発局 | 石狩川 | 石狩川上流 | 左岸 | 166.93 | L166.93-2 | 裏のり | B.L166.93-2-D1 | 1 | 3 |  | 1.805 | 2.699 | 0.614 | 0.14342 | 58.7 | 29.1 | 8.5 | 3.7 | 12.2 | 7.45 | 3.82 | 0.28 | 0.0474 | 157.173 | 1.62 | [5 empty] | 0.000141 | 0.00019014 | 2.2468e-05 |  | 9.0196e-06 | CUB |  |  |  |  | 7.3 | 10.8 | 0 | 26.9
2009-03-31 | 北海道開発局 | 石狩川 | 石狩川上流 | 左岸 | 166.93 | L166.93-1 | 天端 | B.L166.93-1-P5 | 5 | 5.5 | 10 |  | 2.689 |  |  | 83.7 | 10.2 | 3.4 | 2.7 | 6.1 | 15.3 | 13.1 | 3.7 | 0.274 | 55.8394 | 14.8 | [6 empty] | 0.075253 | 0.00075076
2009-03-31 | 北海道開発局 | 石狩川 | 石狩川上流 | 左岸 | 166.93 | L166.93-1 | 天端 | B.L166.93-1-P6-1 | 6 | 6.1 |  |  | 2.741 |  |  | 3.9 | 88.4 | 5.5 | 2.2 | 7.7 | 0.494 | 0.41 | 0.216 | 0.109 | 4.5321 | 1.46 | [6 empty] | 0.00010421 | 0.00011881
2009-03-31 | 北海道開発局 | 石狩川 | 石狩川上流 | 左岸 | 166.93 | L166.93-1 | 天端 | B.L166.93-1-P6-2 | 6.1 | 6.38 | 50 |  | 2.68 |  |  | 62.7 | 29.1 | 5.5 | 2.7 | 8.2 | 9.74 | 6.59 | 0.494 | 0.116 | 83.9655 | 1.15 | [6 empty] | 0.00070854 | 0.00013456
2009-03-31 | 北海道開発局 | 石狩川 | 石狩川上流 | 左岸 | 166.93 | L166.93-1 | 天端 | B.L166.93-1-P8 | 8 | 8.34 | 50 |  | 2.687 |  |  | 75.1 | 17.2 | 5.6 | 2.1 | 7.7 | 9.63 | 8.09 | 1.03 | 0.178 | 54.1011 | 6.61 | [6 empty] | 0.0038882 | 0.00031684
2009-03-31 | 北海道開発局 | 石狩川 | 石狩川上流 | 左岸 | 166.93 | L166.93-1 | 天端 | B.L166.93-1-P11 | 11 | 11.36 | 50 |  | 2.685 |  |  | 57.9 | 29 | 9.2 | 3.9 | 13.1 | 6.65 | 4.03 | 0.218 | 0.0443 | 150.1129 | 1.1 |  |  |  | 1.55e-07 | 1e-05 |  | 0.00010646 | 1.9625e-05
2009-03-31 | 北海道開発局 | 石狩川 | 石狩川上流 | 左岸 | 166.93 | L166.93-1 | 天端 | B.L166.93-1-P12 | 12.1 | 12.5 | 17 |  | 2.679 |  |  | 13.9 | 72.7 | 9 | 4.4 | 13.4 | 0.753 | 0.586 | 0.298 | 0.0304 | 24.7697 | 3.87 | [6 empty] | 0.00021966 | 9.2416e-06
2009-03-31 | 北海道開発局 | 石狩川 | 石狩川上流 | 左岸 | 166.93 | L166.93-1 | 天端 | B.L166.93-1-P14 | 14 | 14.24 | 50 |  | 2.702 |  |  | 53.5 | 29.9 | 12.1 | 4.5 | 16.6 | 4.78 | 2.57 | 0.119 | 0.0281 | 170.1068 | 1.09 | [6 empty] | 2.6184e-05 | 7.8961e-06
2009-03-31 | 北海道開発局 | 石狩川 | 石狩川上流 | 左岸 | 166.93 | L166.93-1 | 天端 | B.L166.93-1-P16 | 16.07 | 16.42 | 50 |  | 2.7 |  |  | 41.2 | 38.3 | 14.6 | 5.9 | 20.5 | 2.15 | 1.07 | 0.0709 | 0.0146 | 147.2603 | 1.31 | [6 empty] | 7.8876e-06 | 2.1316e-06
2009-03-31 | 北海道開発局 | 石狩川 | 石狩川上流 | 左岸 | 166.93 | L166.93-1 | 天端 | B.L166.93-1-P18 | 18 | 18.39 | 50 |  | 2.673 |  |  | 62.5 | 26.5 | 7.8 | 3.2 | 11 | 12.3 | 6.43 | 0.326 | 0.0606 | 202.9703 | 1.37 | [6 empty] | 0.00027047 | 3.6724e-05
2009-03-31 | 北海道開発局 | 石狩川 | 石狩川上流 | 左岸 | 166.93 | L166.93-1 | 天端 | B.L166.93-1-P20 | 20 | 20.38 | 50 |  | 2.678 |  |  | 48.2 | 42.2 | 6.5 | 3.1 | 9.6 | 3.61 | 1.8 | 0.31 | 0.0807 | 44.7336 | 1.3 | [6 empty] | 0.0002407 | 6.5125e-05
2009-03-31 | 北海道開発局 | 石狩川 | 石狩川上流 | 左岸 | 166.93 | L166.93-1 | 天端 | B.L166.93-1-P22 | 22 | 22.33 | 50 |  | 2.69 |  |  | 64 | 22 | 10.1 | 3.9 | 14 | 10.2 | 6.41 | 0.236 | 0.0366 | 278.6885 | 2.41 | [6 empty] | 0.00012795 | 1.3396e-05
2009-03-31 | 北海道開発局 | 石狩川 | 石狩川上流 | 左岸 | 166.93 | L166.93-1 | 天端 | B.L166.93-1-P24 | 24 | 24.25 | 50 |  | 2.704 |  |  | 64.9 | 26.8 | 5.8 | 2.5 | 8.3 | 10.7 | 7.05 | 0.528 | 0.106 | 100.9434 | 1.47 | [6 empty] | 0.00082669 | 0.00011236
2009-03-31 | 北海道開発局 | 石狩川 | 石狩川上流 | 左岸 | 166.93 | L166.93-1 | 天端 | B.L166.93-1-P1 | 1 | 1.5 | 31 |  | 2.682 |  |  | 68.2 | 22.7 | 6 | 3.1 | 9.1 | 14.5 | 9.68 | 0.463 | 0.0927 | 156.4186 | 1.89 | [6 empty] | 0.00060975 | 8.5933e-05
2009-03-31 | 北海道開発局 | 石狩川 | 石狩川上流 | 左岸 | 166.93 | L166.93-1 | 天端 | B.L166.93-1-D1 | 1 | 3 | 22 | 1.842 | 2.722 | 0.65 | 0.16644 | 45.4 | 38.8 | 10.1 | 5.7 | 15.8 | 3.3 | 1.25 | 0.141 | 0.0231 | 142.8571 | 1.22 | [5 empty] | 0.000181 | 3.8792e-05 | 5.3361e-06 |  | 5.6576e-07 | CUB |  |  |  |  | 4.6 | 10.4 | 2.6 | 21
2009-03-31 | 北海道開発局 | 石狩川 | 石狩川上流 | 左岸 | 166.93 | L166.93-1 | 天端 | B.L166.93-1-P2 | 2 | 2.5 | 13 |  | 2.688 |  |  | 59.6 | 29.4 | 6.6 | 4.4 | 11 | 9.1 | 6.6 | 0.241 | 0.0624 | 145.8333 | 0.624 | [6 empty] | 0.00013432 | 3.8938e-05
2009-03-31 | 北海道開発局 | 石狩川 | 石狩川上流 | 左岸 | 166.93 | L166.93-1 | 天端 | B.L166.93-1-P3 | 3 | 3.5 | 39 |  | 2.677 |  |  | 21.1 | 43.5 | 26.4 | 9 | 35.4 | 0.336 | 0.181 | 0.0244 | 0.0061 | 55.082 | 1.35 | 29.9 | 19.6 | 10.3 |  |  |  | 6.6617e-07 | 3.721e-07
2009-03-31 | 北海道開発局 | 石狩川 | 石狩川上流 | 左岸 | 166.93 | L166.93-1 | 天端 | B.L166.93-1-P4 | 4 | 4.37 | 50 |  | 2.672 |  |  | 85.6 | 10 | 2.2 | 2.2 | 4.4 | 13 | 11.4 | 3.91 | 0.759 | 17.1278 | 6.47 | [6 empty] | 0.085521 | 0.0057608
2009-03-31 | 北海道開発局 | 石狩川 | 石狩川上流 | 左岸 | 168.8 | L168.8-3 | 表のり | B.L168.8-3-P3 | 3 | 3.5 | 13 |  | 2.686 |  |  | 63.8 | 27.1 | 6 | 3.1 | 9.1 | 12.3 | 7.52 | 0.4 | 0.102 | 120.5882 | 0.743 | [6 empty] | 0.00043448 | 0.00010404
2009-03-31 | 北海道開発局 | 石狩川 | 石狩川上流 | 左岸 | 168.8 | L168.8-3 | 表のり | B.L168.8-3-P4 | 4 | 4.5 | 27 |  | 2.709 |  |  | 78.5 | 15.4 | 4.3 | 1.8 | 6.1 | 14 | 11.7 | 1.62 | 0.231 | 60.6061 | 9.31 | [6 empty] | 0.011103 | 0.00053361
2009-03-31 | 北海道開発局 | 石狩川 | 石狩川上流 | 左岸 | 168.8 | L168.8-3 | 表のり | B.L168.8-3-P5 | 5 | 5.43 | 50 |  | 2.698 |  |  | 80.5 | 15 | 2.5 | 2 | 4.5 | 10.5 | 9.3 | 2.12 | 0.484 | 21.6942 | 5.86 |  |  |  | 1.16e-07 | 2.2e-05 |  | 0.020707 | 0.0023426
2009-03-31 | 北海道開発局 | 石狩川 | 石狩川上流 | 左岸 | 168.8 | L168.8-3 | 表のり | B.L168.8-3-P8 | 8.1 | 8.37 | 50 |  | 2.687 |  |  | 57.2 | 27.8 | 11.1 | 3.9 | 15 | 6.04 | 3.83 | 0.158 | 0.0338 | 178.6982 | 1.51 | [6 empty] | 5.05e-05 | 1.1424e-05
2009-03-31 | 北海道開発局 | 石狩川 | 石狩川上流 | 左岸 | 168.8 | L168.8-3 | 表のり | B.L168.8-3-P9 | 9 | 9.5 | 44 |  | 2.696 |  |  | 45.2 | 37.2 | 11.4 | 6.2 | 17.6 | 2.58 | 1.57 | 0.112 | 0.0148 | 174.3243 | 4.41 | [6 empty] | 2.2753e-05 | 2.1904e-06
2009-03-31 | 北海道開発局 | 石狩川 | 石狩川上流 | 左岸 | 168.8 | L168.8-3 | 表のり | B.L168.8-3-P1 | 1 | 1.5 | 7 |  | 2.678 |  |  | 65.1 | 26.9 | 6.2 | 1.8 | 8 | 9.21 | 7.14 | 0.447 | 0.114 | 80.7895 | 1.26 | [6 empty] | 0.00056203 | 0.00012996
2009-03-31 | 北海道開発局 | 石狩川 | 石狩川上流 | 左岸 | 168.8 | L168.8-3 | 表のり | B.L168.8-3-P2 | 2 | 2.5 | 24 |  | 2.692 |  |  | 80 | 15.2 | 3.1 | 1.7 | 4.8 | 17.3 | 15 | 2 | 0.325 | 53.2308 | 6.88 | [6 empty] | 0.018092 | 0.0010563
2009-03-31 | 北海道開発局 | 石狩川 | 石狩川上流 | 左岸 | 168.8 | L168.8-2 | 裏のり | B.L168.8-2-D2 | 2.5 | 4.2 | 23 | 1.879 | 2.718 | 0.588 | 0.12802 | 45.5 | 44.2 | 5.3 | 5 | 10.3 | 2.97 | 1.53 | 0.307 | 0.0678 | 43.8053 | 1.5 | [6 empty] | 0.00023534 | 4.5968e-05 |  | 2.0747e-05 | CUB |  |  |  |  | 10.3 | 15.8 | 4.3 | 31.4
2009-03-31 | 北海道開発局 | 石狩川 | 石狩川上流 | 左岸 | 168.8 | L168.8-2 | 裏のり | B.L168.8-2-P3 | 3 | 3.5 | 23 |  | 2.688 |  |  | 72.8 | 20.2 | 3.2 | 3.8 | 7 | 13.6 | 9.94 | 0.861 | 0.194 | 70.1031 | 2.63 | [6 empty] | 0.0025669 | 0.00037636
2009-03-31 | 北海道開発局 | 石狩川 | 石狩川上流 | 左岸 | 168.8 | L168.8-2 | 裏のり | B.L168.8-2-P4 | 3.9 | 4 |  |  | 2.714 |  |  | 61 | 32.4 | 3.9 | 2.7 | 6.6 | 7.04 | 4.17 | 0.595 | 0.176 | 40 | 1.01 | [6 empty] | 0.0010903 | 0.00030976
2009-03-31 | 北海道開発局 | 石狩川 | 石狩川上流 | 左岸 | 168.8 | L168.8-2 | 裏のり | B.L168.8-2-P5 | 5 | 5.5 | 37 |  | 2.77 |  |  | 14.4 | 75.7 | 6.7 | 3.2 | 9.9 | 0.513 | 0.388 | 0.169 | 0.0768 | 6.6797 | 1.4 |  |  |  |  | 0.000864 |  | 5.9022e-05 | 5.8982e-05
2009-03-31 | 北海道開発局 | 石狩川 | 石狩川上流 | 左岸 | 168.8 | L168.8-2 | 裏のり | B.L168.8-2-P8 | 8 | 8.16 | 50 |  | 2.693 |  |  | 44.9 | 28.8 | 15.1 | 11.2 | 26.3 | 3.68 | 1.04 | 0.0299 | 0.00374 | 983.9572 | 1.01 | [6 empty] | 1.0669e-06 | 1.3988e-07
2009-03-31 | 北海道開発局 | 石狩川 | 石狩川上流 | 左岸 | 168.8 | L168.8-2 | 裏のり | B.L168.8-2,3-D0 | 0 | 3 | 14 | 1.847 | 2.72 | 0.579 | 0.12293 | 49.9 | 38.3 | 7.7 | 4.1 | 11.8 | 4.1 | 1.98 | 0.263 | 0.0478 | 85.7741 | 1.29 | [5 empty] | 1.82e-05 | 0.00016445 | 2.2848e-05 |  | 6.9158e-06 | CUB |  |  |  |  | 8.4 | 9.7 | 0 | 25.1
2009-03-31 | 北海道開発局 | 石狩川 | 石狩川上流 | 左岸 | 168.8 | L168.8-2 | 裏のり | B.L168.8-2-P1 | 1.4 | 1.8 |  |  | 2.679 |  |  | 44.6 | 33.6 | 14.8 | 7 | 21.8 | 2.99 | 1.17 | 0.0623 | 0.0111 | 269.3694 | 1.06 | [6 empty] | 5.8456e-06 | 1.2321e-06
2009-03-31 | 北海道開発局 | 石狩川 | 石狩川上流 | 左岸 | 168.8 | L168.8-1 | 天端 | B.L168.8-1-P4 | 4 | 4.5 | 15 |  | 2.693 |  |  | 72.3 | 21.2 | 4.5 | 2 | 6.5 | 12.7 | 9.62 | 0.735 | 0.167 | 76.0479 | 3.09 | [6 empty] | 0.001779 | 0.00027889
2009-03-31 | 北海道開発局 | 石狩川 | 石狩川上流 | 左岸 | 168.8 | L168.8-1 | 天端 | B.L168.8-1-P5 | 5 | 5.5 | 20 |  | 2.677 |  |  | 79.6 | 14.8 | 3.1 | 2.5 | 5.6 | 16.4 | 13.7 | 1.86 | 0.306 | 53.5948 | 5.74 | [6 empty] | 0.015292 | 0.00093636
2009-03-31 | 北海道開発局 | 石狩川 | 石狩川上流 | 左岸 | 168.8 | L168.8-1 | 天端 | B.L168.8-1-P7 | 7 | 7.5 | 18 |  | 2.707 |  |  | 76.7 | 18.2 | 3.2 | 1.9 | 5.1 | 14.2 | 10.9 | 1.29 | 0.273 | 52.0147 | 3.76 | [6 empty] | 0.0065499 | 0.00074529
2009-03-31 | 北海道開発局 | 石狩川 | 石狩川上流 | 左岸 | 168.8 | L168.8-1 | 天端 | B.L168.8-1-P9 | 9 | 9.22 | 50 |  | 2.674 |  |  | 68.6 | 19.4 | 7.9 | 4.1 | 12 | 9.92 | 8.39 | 0.299 | 0.0447 | 221.9239 | 5.78 | [6 empty] | 0.00022138 | 1.9981e-05
2009-03-31 | 北海道開発局 | 石狩川 | 石狩川上流 | 左岸 | 168.8 | L168.8-1 | 天端 | B.L168.8-1-P11 | 11 | 11.5 | 27 |  | 2.689 |  |  | 58.5 | 29.7 | 8.8 | 3 | 11.8 | 5.16 | 3.12 | 0.299 | 0.0477 | 108.1761 | 3.32 | [6 empty] | 0.00022138 | 2.2753e-05
2009-03-31 | 北海道開発局 | 石狩川 | 石狩川上流 | 左岸 | 168.8 | L168.8-1 | 天端 | B.L168.8-1-P14 | 14 | 14.5 | 46 |  | 2.7 |  |  | 57.6 | 28 | 9.8 | 4.6 | 14.4 | 7.78 | 4.45 | 0.179 | 0.0266 | 292.4812 | 1.99 | [6 empty] | 6.7431e-05 | 7.0756e-06
2009-03-31 | 北海道開発局 | 石狩川 | 石狩川上流 | 左岸 | 168.8 | L168.8-1 | 天端 | B.L168.8-1-P17 | 17 | 17.17 | 50 |  | 2.703 |  |  | 38.6 | 29.9 | 20.2 | 11.3 | 31.5 | 1.51 | 0.375 | 0.018 | 0.00398 | 379.397 | 0.641 | [6 empty] | 3.292e-07 | 1.584e-07
2009-03-31 | 北海道開発局 | 石狩川 | 石狩川上流 | 左岸 | 168.8 | L168.8-1 | 天端 | B.L168.8-1-P19 | 19 | 19.24 | 50 |  | 2.691 |  |  | 34.7 | 24.6 | 23.8 | 16.9 | 40.7 | 0.727 | 0.217 | 0.00741 | 0.00157 | 463.0573 | 0.505 | [6 empty] | 4.2108e-08 | 2.4649e-08
2009-03-31 | 北海道開発局 | 石狩川 | 石狩川上流 | 左岸 | 168.8 | L168.8-1 | 天端 | B.L168.8-1-P1 | 1 | 1.5 | 8 |  | 2.681 |  |  | 28.6 | 52.5 | 15.6 | 3.3 | 18.9 | 0.856 | 0.483 | 0.0811 | 0.028 | 30.5714 | 1.03 | [6 empty] | 1.077e-05 | 7.84e-06
2009-03-31 | 北海道開発局 | 石狩川 | 石狩川上流 | 左岸 | 168.8 | L168.8-1 | 天端 | B.L168.8-1-P2 | 2 | 2.5 | 5 |  | 2.701 |  |  | 54.3 | 35.8 | 6.6 | 3.3 | 9.9 | 6.92 | 3.21 | 0.292 | 0.0766 | 90.3394 | 0.779 | [6 empty] | 0.00020955 | 5.8676e-05
2009-03-31 | 北海道開発局 | 石狩川 | 石狩川上流 | 左岸 | 168.8 | L168.8-1 | 天端 | B.L168.8-1-P3 | 3 | 3.5 | 8 |  | 2.695 |  |  | 58 | 32.7 | 5.7 | 3.6 | 9.3 | 9.86 | 5.16 | 0.331 | 0.0838 | 117.6611 | 0.571 | [6 empty] | 0.00028018 | 7.0224e-05
2009-03-31 | 北海道開発局 | 石狩川 | 石狩川上流 | 左岸 | 170.6 | L170.6-2 | 裏のり | B.L170.6-2-P3-2 | 3.15 | 3.5 | 4 |  | 2.68 |  |  | 9.4 | 37.7 | 30.6 | 22.3 | 52.9 | 0.119 | 0.586 | 0.00382 |  |  |  | 38.6 | 23.5 | 15.1 |  |  |  | 9.0707e-09
2009-03-31 | 北海道開発局 | 石狩川 | 石狩川上流 | 左岸 | 170.6 | L170.6-2 | 裏のり | B.L170.6-2-D4 | 4.3 | 6.7 | 38 | 1.845 | 2.696 | 0.617 | 0.14526 | 48.9 | 37.8 | 10 | 3.3 | 13.3 | 3.61 | 1.84 | 0.184 | 0.0404 | 89.3564 | 1.09 | [6 empty] | 7.1876e-05 | 1.6322e-05 |  | 6.1393e-06 | CUB |  |  |  |  | 4.4 | 12 | 3.4 | 24.4
2009-03-31 | 北海道開発局 | 石狩川 | 石狩川上流 | 左岸 | 170.6 | L170.6-2 | 裏のり | B.L170.6-2-P6 | 6 | 6.5 | 38 |  | 2.713 |  |  | 68.3 | 24.5 | 4.1 | 3.1 | 7.2 | 7.39 | 5.09 | 0.805 | 0.162 | 45.6173 | 2.67 | [6 empty] | 0.0021965 | 0.00026244
2009-03-31 | 北海道開発局 | 石狩川 | 石狩川上流 | 左岸 | 170.6 | L170.6-2 | 裏のり | B.L170.6-2-P7 | 7 | 7.5 | 41 |  | 2.701 |  |  | 72 | 19 | 5.6 | 3.4 | 9 | 14.3 | 9.58 | 0.675 | 0.132 | 108.3333 | 3.28 |  |  |  | 7.65e-05 | 8.97e-05 |  | 0.0014605 | 0.00017424
2009-03-31 | 北海道開発局 | 石狩川 | 石狩川上流 | 左岸 | 170.6 | L170.6-2 | 裏のり | B.L170.6-2-P9 | 9 | 9.4 | 50 |  | 2.695 |  |  | 62.5 | 23.1 | 10.6 | 3.8 | 14.4 | 12.1 | 6.07 | 0.195 | 0.0303 | 399.3399 | 1.17 | [6 empty] | 8.2226e-05 | 9.1809e-06
2009-03-31 | 北海道開発局 | 石狩川 | 石狩川上流 | 左岸 | 170.6 | L170.6-2 | 裏のり | B.L170.6-2-D0 | 0 | 3.15 | 10 | 1.864 | 2.703 | 0.659 | 0.17251 | 40.1 | 39.7 | 14.7 | 5.5 | 20.2 | 2.02 | 0.723 | 0.0735 | 0.0184 | 109.7826 | 0.668 | [5 empty] | 4.77e-06 | 8.5741e-06 | 3.3856e-06 |  | 2.7701e-07 | CUB |  |  |  |  | 19.8 | 12.8 | 8.1 | 29.6
2009-03-31 | 北海道開発局 | 石狩川 | 石狩川上流 | 左岸 | 170.6 | L170.6-2 | 裏のり | B.L170.6-2-P2 | 2 | 2.4 | 10 |  | 2.692 |  |  | 23.1 | 51.6 | 17.3 | 8 | 25.3 | 0.43 | 0.264 | 0.0407 | 0.00804 | 53.4826 | 3.41 | [6 empty] | 2.1799e-06 | 6.4642e-07
2009-03-31 | 北海道開発局 | 石狩川 | 石狩川上流 | 左岸 | 170.6 | L170.6-2 | 裏のり | B.L170.6-2-P3-1 | 3 | 3.15 |  |  | 2.686 |  |  | 32 | 49 | 13.9 | 5.1 | 19 | 1.06 | 0.601 | 0.0874 | 0.023 | 46.087 | 1.99 | [6 empty] | 1.2808e-05 | 5.29e-06
2009-03-31 | 北海道開発局 | 石狩川 | 石狩川上流 | 左岸 | 170.6 | L170.6-1 | 天端 | B.L170.6-1-P5 | 5 | 5.5 | 31 |  | 2.709 |  |  | 67.9 | 25.7 | 4.1 | 2.3 | 6.4 | 12.2 | 7.11 | 0.791 | 0.237 | 51.4768 | 1.02 |  |  |  | 8.38e-05 |  |  | 0.002109 | 0.00056169
2009-03-31 | 北海道開発局 | 石狩川 | 石狩川上流 | 左岸 | 170.6 | L170.6-1 | 天端 | B.L170.6-1-P7 | 7 | 7.5 | 35 |  | 2.695 |  |  | 74.6 | 19.6 | 3.6 | 2.2 | 5.8 | 11.5 | 8.24 | 1.21 | 0.335 | 34.3284 | 2.33 |  |  |  | 3.04e-06 | 3.61e-05 |  | 0.0056469 | 0.0011223
2009-03-31 | 北海道開発局 | 石狩川 | 石狩川上流 | 左岸 | 170.6 | L170.6-1 | 天端 | B.L170.6-1-P9 | 9 | 9.38 | 49 |  | 2.693 |  |  | 73.6 | 16.8 | 6.8 | 2.8 | 9.6 | 14.6 | 10.7 | 0.703 | 0.0906 | 161.1479 | 9.26 | [6 empty] | 0.0016047 | 8.2084e-05
2009-03-31 | 北海道開発局 | 石狩川 | 石狩川上流 | 左岸 | 170.6 | L170.6-1 | 天端 | B.L170.6-1-P10 | 10 | 10.5 | 40 |  | 2.691 |  |  | 67.7 | 20.5 | 7.4 | 4.4 | 11.8 | 8.19 | 5.88 | 0.418 | 0.05 | 163.8 | 5.89 | [6 empty] | 0.00048113 | 2.5e-05
2009-03-31 | 北海道開発局 | 石狩川 | 石狩川上流 | 左岸 | 170.6 | L170.6-1 | 天端 | B.L170.6-1-P13 | 13 | 13.29 | 50 |  | 2.688 |  |  | 65.7 | 20.7 | 9.2 | 4.4 | 13.6 | 8.68 | 5.93 | 0.289 | 0.0331 | 262.2356 | 5.84 | [6 empty] | 0.0002046 | 1.0956e-05
2009-03-31 | 北海道開発局 | 石狩川 | 石狩川上流 | 左岸 | 170.6 | L170.6-1 | 天端 | B.L170.6-1-P15 | 15 | 15.3 | 50 |  | 2.682 |  |  | 68.9 | 20.6 | 7.5 | 3 | 10.5 | 15.8 | 8.63 | 0.554 | 0.0652 | 242.3313 | 3.1 | [6 empty] | 0.00092409 | 4.251e-05
2009-03-31 | 北海道開発局 | 石狩川 | 石狩川上流 | 左岸 | 170.6 | L170.6-1 | 天端 | B.L170.6-1-P19 | 19 | 19.33 | 50 |  | 2.679 |  |  | 58.6 | 23.9 | 12.1 | 5.4 | 17.5 | 10.6 | 5.6 | 0.138 | 0.0189 | 560.8466 | 1.39 | [6 empty] | 3.6906e-05 | 3.5721e-06
2009-03-31 | 北海道開発局 | 石狩川 | 石狩川上流 | 左岸 | 170.6 | L170.6-1 | 天端 | B.L170.6-1-P21 | 21 | 21.5 | 11 |  | 2.69 |  |  | 1.9 | 55.6 | 28.3 | 14.2 | 42.5 | 0.175 | 0.12 | 0.0111 | 0.00215 | 81.3953 | 2.69 | 26.4 | 16 | 10.4 |  |  |  | 1.074e-07 | 4.6225e-08
2009-03-31 | 北海道開発局 | 石狩川 | 石狩川上流 | 左岸 | 170.6 | L170.6-1 | 天端 | B.L170.6-1-P22 | 22 | 22.42 | 50 |  | 2.697 |  |  | 69.1 | 21 | 6.8 | 3.1 | 9.9 | 10.8 | 7.83 | 0.513 | 0.0774 | 139.5349 | 4.08 | [6 empty] | 0.00077329 | 5.9908e-05
2009-03-31 | 北海道開発局 | 石狩川 | 石狩川上流 | 左岸 | 170.6 | L170.6-1 | 天端 | B.L170.6-1-P24 | 24 | 24.5 | 48 |  | 2.698 |  |  | 67.1 | 23.7 | 5.8 | 3.4 | 9.2 | 13.1 | 6.36 | 0.648 | 0.103 | 127.1845 | 1.85 | [6 empty] | 0.0013287 | 0.00010609
2009-03-31 | 北海道開発局 | 石狩川 | 石狩川上流 | 左岸 | 170.6 | L170.6-1 | 天端 | B.L170.6-1-D0 | 0 | 3.7 | 32 | 1.863 | 2.723 | 0.609 | 0.14038 | 47.4 | 39.7 | 9.4 | 3.5 | 12.9 | 3.39 | 1.61 | 0.168 | 0.0477 | 71.0692 | 0.814 | [5 empty] | 0.000227 | 5.8216e-05 | 2.2753e-05 |  | 7.4376e-06 | CUB |  |  |  |  | 2.4 | 12.1 | 0.5 | 23.8
2009-03-31 | 北海道開発局 | 石狩川 | 石狩川上流 | 左岸 | 170.6 | L170.6-1 | 天端 | B.L170.6-1-P1 | 1 | 1.5 | 20 |  | 2.711 |  |  | 79.2 | 15.5 | 3.2 | 2.1 | 5.3 | 16.8 | 14.2 | 1.82 | 0.377 | 44.5623 | 4.2 | [6 empty] | 0.014541 | 0.0014213
2009-03-31 | 北海道開発局 | 石狩川 | 石狩川上流 | 左岸 | 170.6 | L170.6-1 | 天端 | B.L170.6-1-P2 | 2 | 2.5 | 37 |  | 2.698 |  |  | 70 | 24.4 | 3.7 | 1.9 |  | 10.2 | 8.64 | 0.745 | 0.242 | 42.1488 | 1.62 | [6 empty] | 0.0018356 | 0.00058564
2009-03-31 | 北海道開発局 | 石狩川 | 石狩川上流 | 左岸 | 170.6 | L170.6-1 | 天端 | B.L170.6-1-P3 | 3 | 3.5 | 40 |  | 2.71 |  |  | 75 | 18.3 | 4.1 | 2.6 | 6.7 | 20.2 | 16.2 | 0.928 | 0.189 | 106.8783 | 4.56 | [6 empty] | 0.0030536 | 0.00035721
2009-03-31 | 北海道開発局 | 石狩川 | 石狩川上流 | 左岸 | 172.4 | L172.4-3 | 表のり | B.L172.4-3-P3 | 3 | 3.5 |  |  | 2.678 |  |  | 51.8 | 29.8 | 11.9 | 6.5 | 18.4 | 8.73 | 2.78 | 0.101 | 0.0135 | 646.6667 | 0.492 | [6 empty] | 1.7907e-05 | 1.8225e-06
2009-03-31 | 北海道開発局 | 石狩川 | 石狩川上流 | 左岸 | 172.4 | L172.4-3 | 表のり | B.L172.4-3-P4 | 4 | 4.5 | 25 |  | 2.702 |  |  | 68.8 | 24 | 5.6 | 1.6 | 7.2 | 14.4 | 6.95 | 0.662 | 0.17 | 84.7059 | 1.35 | [6 empty] | 0.0013961 | 0.000289
2009-03-31 | 北海道開発局 | 石狩川 | 石狩川上流 | 左岸 | 172.4 | L172.4-3 | 表のり | B.L172.4-3-P5 | 5 | 5.25 |  |  | 2.713 |  |  | 72.6 | 19.4 | 5.5 | 2.5 | 8 | 16.1 | 12 | 0.605 | 0.166 | 96.988 | 3.9 | [6 empty] | 0.0011333 | 0.00027556
2009-03-31 | 北海道開発局 | 石狩川 | 石狩川上流 | 左岸 | 172.4 | L172.4-3 | 表のり | B.L172.4-3-P6 | 6 | 6.5 | 41 |  | 2.719 |  |  | 66.3 | 26.5 | 5.1 | 2.1 | 7.2 | 14 | 6.6 | 0.49 | 0.149 | 93.9597 | 0.93 |  |  |  | 2.64e-06 | 8.73e-05 |  | 0.00069532 | 0.00022201
2009-03-31 | 北海道開発局 | 石狩川 | 石狩川上流 | 左岸 | 172.4 | L172.4-3 | 表のり | B.L172.4-3-P8 | 8 | 8.5 | 31 |  | 2.707 |  |  | 64.8 | 25.5 | 7.3 | 2.4 | 9.7 | 9.5 | 5.64 | 0.36 | 0.0803 | 118.3064 | 1.83 | [6 empty] | 0.00034037 | 6.4481e-05
2009-03-31 | 北海道開発局 | 石狩川 | 石狩川上流 | 左岸 | 172.4 | L172.4-3 | 表のり | B.L172.4-3-P9 | 9 | 9.5 | 13 |  | 2.693 |  |  | 64.5 | 28.7 | 5.3 | 1.5 | 6.8 | 8.38 | 4.95 | 0.503 | 0.17 | 49.2941 | 1.22 | [6 empty] | 0.00073881 | 0.000289
2009-03-31 | 北海道開発局 | 石狩川 | 石狩川上流 | 左岸 | 172.4 | L172.4-3 | 表のり | B.L172.4-3-P1 | 1 | 1.5 |  |  | 2.686 |  |  | 44.4 | 34.1 | 13.8 | 7.7 | 21.5 | 2.87 | 1.16 | 0.061 | 0.00866 | 331.4088 | 1.52 | [6 empty] | 5.5668e-06 | 7.4996e-07
2009-03-31 | 北海道開発局 | 石狩川 | 石狩川上流 | 左岸 | 172.4 | L172.4-3 | 表のり | B.L172.4-3-P2 | 1.5 | 2 |  |  | 2.691 |  |  | 3.8 | 68.6 | 20.9 | 6.7 | 27.6 | 0.22 | 0.174 | 0.0453 | 0.0102 | 21.5686 | 3.64 | [6 empty] | 2.7937e-06 | 1.0404e-06
2009-03-31 | 北海道開発局 | 石狩川 | 石狩川上流 | 左岸 | 172.4 | L172.4-3 | 表のり | B.L172.4-3-S1 | 1.5 | 2.5 | 4 | 1.703 | 2.69 | 1.037 | 0.54745 | 1.7 | 62.6 | 27.4 | 8.3 | 35.7 | 0.172 | 0.127 | 0.0287 | 0.00761 | 22.6018 | 2.73 | 9999 | 9999 | 0 |  |  | 4.81e-06 | 9.7031e-07 | 5.7912e-07 |  | 4.021e-07 | CUB |  |  |  |  | 8.9 | 22 | 1.6 | 38.8
2009-03-31 | 北海道開発局 | 石狩川 | 石狩川上流 | 左岸 | 172.4 | L172.4-2 | 裏のり | B.L172.4-2-2-P2 | 2.5 | 3 |  |  | 2.686 |  |  | 0.8 | 48.1 | 38.1 | 13 | 51.1 | 0.108 | 0.0714 | 0.0113 | 0.00284 | 38.0282 | 2.29 | 35.3 | 21.3 | 14 |  |  |  | 1.1194e-07 | 8.0656e-08
2009-03-31 | 北海道開発局 | 石狩川 | 石狩川上流 | 左岸 | 172.4 | L172.4-2 | 裏のり | B.L172.4-2-2-P3 | 3 | 3.15 |  |  | 2.702 |  |  | 2.6 | 68.5 | 20.3 | 8.6 | 28.9 | 0.197 | 0.158 | 0.0335 | 0.00686 | 28.7172 | 4.95 | [6 empty] | 1.3884e-06 | 4.706e-07
2009-03-31 | 北海道開発局 | 石狩川 | 石狩川上流 | 左岸 | 172.4 | L172.4-2 | 裏のり | B.L172.4-2-2-P4 | 4 | 4.5 |  |  | 2.718 |  |  | 72.2 | 21.5 | 4.4 | 1.9 | 6.3 | 17.9 | 9.99 | 0.898 | 0.206 | 86.8932 | 1.75 | [6 empty] | 0.0028297 | 0.00042436
2009-03-31 | 北海道開発局 | 石狩川 | 石狩川上流 | 左岸 | 172.4 | L172.4-2 | 裏のり | B.L172.4-2-2-P5 | 5 | 5.4 | 50 |  | 2.714 |  |  | 74.9 | 17.9 | 5.1 | 2.1 | 7.2 | 17.4 | 14.9 | 1.02 | 0.184 | 94.5652 | 3.95 | [6 empty] | 0.0038013 | 0.00033856
2009-03-31 | 北海道開発局 | 石狩川 | 石狩川上流 | 左岸 | 172.4 | L172.4-2 | 裏のり | B.L172.4-2-P6 | 6 | 6.37 | 50 |  | 2.701 |  |  | 76.4 | 16.9 | 4.5 | 2.2 | 6.7 | 17.4 | 15 | 1.23 | 0.195 | 89.2308 | 4.51 |  |  |  | 3.09e-05 | 0.000438 |  | 0.0058656 | 0.00038025
2009-03-31 | 北海道開発局 | 石狩川 | 石狩川上流 | 左岸 | 172.4 | L172.4-2 | 裏のり | B.L172.4-2-P8 | 8 | 8.5 | 43 |  | 2.698 |  |  | 66.6 | 24.8 | 5.7 | 2.9 | 8.6 | 8.51 | 5.4 | 0.674 | 0.106 | 80.283 | 2.94 | [6 empty] | 0.0014555 | 0.00011236
2009-03-31 | 北海道開発局 | 石狩川 | 石狩川上流 | 左岸 | 172.4 | L172.4-2 | 裏のり | B.L172.4-2-P9 | 9 | 9.5 | 30 |  | 2.761 |  |  | 6.2 | 81.5 | 9.2 | 3.1 | 12.3 | 0.523 | 0.423 | 0.179 | 0.0524 | 9.9809 | 2.61 | [6 empty] | 6.7431e-05 | 2.7458e-05
2009-03-31 | 北海道開発局 | 石狩川 | 石狩川上流 | 左岸 | 172.4 | L172.4-2 | 裏のり | B.L172.4-2-2-P1 | 1 | 1.5 |  |  | 2.721 |  |  | 74.2 | 18.4 | 4.8 | 2.6 | 7.4 | 20.2 | 14.9 | 0.873 | 0.177 | 114.1243 | 2.74 | [6 empty] | 0.0026505 | 0.00031329
2009-03-31 | 北海道開発局 | 石狩川 | 石狩川上流 | 左岸 | 172.4 | L172.4-1 | 天端 | B.L172.4-1,2-D3 | 3.15 | 6.3 | 32 | 2.082 | 2.72 | 0.438 | 0.058434 | 47.4 | 35.7 | 9.1 | 7.8 | 16.9 | 3.48 | 1.63 | 0.126 | 0.0101 | 344.5545 | 4.4 | [6 empty] | 2.9892e-05 | 1.0201e-06 |  | 2.1066e-08 | CUB |  |  |  |  | 21.5 | 15.9 | 7.7 | 33.2
2009-03-31 | 北海道開発局 | 石狩川 | 石狩川上流 | 左岸 | 172.4 | L172.4-1 | 天端 | B.L172.4-1-P4 | 4 | 4.5 | 11 |  | 2.72 |  |  | 60 | 31.4 | 5.5 | 3.1 | 8.6 | 13.7 | 5.39 | 0.347 | 0.0981 | 139.6534 | 0.446 | [6 empty] | 0.00031257 | 9.6236e-05
2009-03-31 | 北海道開発局 | 石狩川 | 石狩川上流 | 左岸 | 172.4 | L172.4-1 | 天端 | B.L172.4-1-P5 | 5 | 5.43 | 50 |  | 2.702 |  |  | 75.8 | 17.6 | 4.6 | 2 | 6.6 | 17.8 | 15.7 | 0.97 | 0.19 | 93.6842 | 6.23 | [6 empty] | 0.0033834 | 0.000361
2009-03-31 | 北海道開発局 | 石狩川 | 石狩川上流 | 左岸 | 172.4 | L172.4-1 | 天端 | B.L172.4-1-P7 | 7 | 7.5 | 30 |  | 2.713 |  |  | 72.1 | 21.6 | 4.6 | 1.7 | 6.3 | 10.3 | 8.83 | 0.928 | 0.209 | 49.2823 | 2.68 | [6 empty] | 0.0030536 | 0.00043681
2009-03-31 | 北海道開発局 | 石狩川 | 石狩川上流 | 左岸 | 172.4 | L172.4-1 | 天端 | B.L172.4-1-P9 | 9 | 9.38 | 50 |  | 2.699 |  |  | 79.6 | 13.3 | 5 | 2.1 | 7.1 | 17.9 | 12.2 | 1.88 | 0.197 | 90.8629 | 7.04 | [6 empty] | 0.015676 | 0.00038809
2009-03-31 | 北海道開発局 | 石狩川 | 石狩川上流 | 左岸 | 172.4 | L172.4-1 | 天端 | B.L172.4-1-P11 | 11 | 11.19 | 50 |  | 2.688 |  |  | 61.5 | 23.8 | 9.5 | 5.2 | 14.7 | 6.59 | 4.91 | 0.209 | 0.0296 | 222.6351 | 2.38 | [6 empty] | 9.6556e-05 | 8.7616e-06
2009-03-31 | 北海道開発局 | 石狩川 | 石狩川上流 | 左岸 | 172.4 | L172.4-1 | 天端 | B.L172.4-1-P16 | 16 | 16.44 | 50 |  | 2.634 |  |  | 64.7 | 24 | 7.6 | 3.7 | 11.3 | 12 | 6.21 | 0.316 | 0.0413 | 290.5569 | 2.36 | [6 empty] | 0.00025164 | 1.7057e-05
2009-03-31 | 北海道開発局 | 石狩川 | 石狩川上流 | 左岸 | 172.4 | L172.4-1 | 天端 | B.L172.4-1-P17 | 17 | 17.2 | 50 |  | 2.71 |  |  | 0.6 | 82.3 | 12.2 | 4.9 | 17.1 | 0.451 | 0.38 | 0.116 | 0.0222 | 20.3153 | 5.82 | [6 empty] | 2.468e-05 | 4.9284e-06
2009-03-31 | 北海道開発局 | 石狩川 | 石狩川上流 | 左岸 | 172.4 | L172.4-1 | 天端 | B.L172.4-1-P18 | 18 | 18.23 | 50 |  | 2.697 |  |  | 57.7 | 30.1 | 7.6 | 4.6 | 12.2 | 5.92 | 3.94 | 0.371 | 0.0492 | 120.3252 | 2.51 | [6 empty] | 0.00036496 | 2.4206e-05
2009-03-31 | 北海道開発局 | 石狩川 | 石狩川上流 | 左岸 | 172.4 | L172.4-1 | 天端 | B.L172.4-1-P19 | 19 | 19.5 | 45 |  | 2.682 |  |  | 54 | 28.8 | 10.9 | 6.3 | 17.2 | 4.93 | 2.63 | 0.13 | 0.0142 | 347.1831 | 2.96 | [6 empty] | 3.2137e-05 | 2.0164e-06
2009-03-31 | 北海道開発局 | 石狩川 | 石狩川上流 | 左岸 | 172.4 | L172.4-1 | 天端 | B.L172.4-1-P21 | 21 | 21.3 | 50 |  | 2.714 |  |  | 63.7 | 24.7 | 7.6 | 4 | 11.6 | 12.1 | 6.28 | 0.317 | 0.0547 | 221.2066 | 1.42 | [6 empty] | 0.00025349 | 2.9921e-05
2009-03-31 | 北海道開発局 | 石狩川 | 石狩川上流 | 左岸 | 172.4 | L172.4-1 | 天端 | B.L172.4-1,2-D0 | 0 | 4.6 | 9 | 1.872 | 2.721 | 0.624 | 0.14961 | 41.7 | 37 | 11.6 | 9.7 | 21.3 | 2.33 | 0.879 | 0.0589 | 0.0056 | 416.0714 | 4.14 | [5 empty] | 0.000128 | 5.1328e-06 | 3.136e-07 |  | 5.0186e-09 | CUB |  |  |  |  | 3.8 | 11.2 | 0 | 25.6
2009-03-31 | 北海道開発局 | 石狩川 | 石狩川上流 | 左岸 | 172.4 | L172.4-1 | 天端 | B.L172.4-1-P1 | 1 | 1.5 | 15 |  | 2.719 |  |  | 71.2 | 21.2 | 5.1 | 2.5 | 7.6 | 14.1 | 10.8 | 0.608 | 0.143 | 98.6014 | 2.94 | [6 empty] | 0.0011463 | 0.00020449
2009-03-31 | 北海道開発局 | 石狩川 | 石狩川上流 | 左岸 | 172.4 | L172.4-1 | 天端 | B.L172.4-1-P2 | 2 | 2.5 | 7 |  | 2.706 |  |  | 18.9 | 52.2 | 22.3 | 6.6 | 28.9 | 0.336 | 0.217 | 0.0379 | 0.00959 | 35.0365 | 2.05 | [6 empty] | 1.848e-06 | 9.1968e-07
2009-03-31 | 北海道開発局 | 石狩川 | 石狩川上流 | 左岸 | 172.4 | L172.4-1 | 天端 | B.L172.4-1-P3 | 3 | 3.5 | 10 |  | 2.698 |  |  | 42.7 | 36.2 | 14.2 | 6.9 | 21.1 | 2.51 | 0.984 | 0.0669 | 0.0129 | 194.5736 | 1.35 | [6 empty] | 6.8947e-06 | 1.6641e-06
2009-03-31 | 北海道開発局 | 石狩川 | 石狩川上流 | 左岸 | 174.2 | L174.2-3 | 表のり | B.L174.2-3-S2 | 2.6 | 3.3 |  | 1.658 | 2.693 | 1.139 | 0.69081 | 0 | 56.1 | 35.1 | 8.8 | 43.9 | 0.106 | 0.0864 | 0.0296 | 0.00664 | 15.9639 | 3.49 | 43 | 29.2 | 13.8 |  |  | 6.78e-06 | 1.0423e-06 | 4.409e-07 |  | 3.5722e-07 | CUB |  |  |  |  | 30.8 | 37.9 | 6.1 | 38
2009-03-31 | 北海道開発局 | 石狩川 | 石狩川上流 | 左岸 | 174.2 | L174.2-3 | 表のり | B.L174.2-3-P4 | 4 | 4.41 | 50 |  | 2.708 |  |  | 73 | 20.8 | 4.3 | 1.9 | 6.2 | 13.4 | 9.02 | 0.926 | 0.224 | 59.8214 | 2.25 | [6 empty] | 0.0030383 | 0.00050176
2009-03-31 | 北海道開発局 | 石狩川 | 石狩川上流 | 左岸 | 174.2 | L174.2-3 | 表のり | B.L174.2-3-P6 | 6 | 6.33 | 50 |  | 2.701 |  |  | 75.1 | 20.7 | 3.3 | 0.9 | 4.2 | 16 | 10.3 | 1.29 | 0.438 | 36.5297 | 1.48 |  |  |  |  | 0.049 |  | 0.0065499 | 0.0019184
2009-03-31 | 北海道開発局 | 石狩川 | 石狩川上流 | 左岸 | 174.2 | L174.2-3 | 表のり | B.L174.2-3-P8 | 8 | 8.34 | 50 |  | 2.686 |  |  | 65.7 | 22.1 | 8.4 | 3.8 | 12.2 | 9.47 | 6.53 | 0.352 | 0.0485 | 195.2577 | 3.26 | [6 empty] | 0.0003231 | 2.3523e-05
2009-03-31 | 北海道開発局 | 石狩川 | 石狩川上流 | 左岸 | 174.2 | L174.2-3 | 表のり | B.L174.2-3-P10 | 10 | 10.35 | 50 |  | 2.699 |  |  | 56.6 | 30 | 10.1 | 3.3 | 13.4 | 7.31 | 2.91 | 0.219 | 0.0367 | 199.1826 | 2.14 | [6 empty] | 0.0001076 | 1.3469e-05
2009-03-31 | 北海道開発局 | 石狩川 | 石狩川上流 | 左岸 | 174.2 | L174.2-3 | 表のり | B.L174.2-3-D0 | 0.5 | 2.5 | 4 | 1.969 | 2.704 | 0.533 | 0.098773 | 38.7 | 42.2 | 13.7 | 5.4 | 19.1 | 1.69 | 0.574 | 0.0817 | 0.0179 | 94.4134 | 0.888 | [5 empty] | 6.86e-08 | 1.0955e-05 | 3.2041e-06 |  | 1.2062e-07 | CUB |  |  |  |  | 124 | 29.6 | 0 | 40
2009-03-31 | 北海道開発局 | 石狩川 | 石狩川上流 | 左岸 | 174.2 | L174.2-3 | 表のり | B.L174.2-3-P2 | 2 | 2.5 | 4 |  | 2.69 |  |  | 12.8 | 57.5 | 20.6 | 9.1 | 29.7 | 0.275 | 0.187 | 0.0355 | 0.00628 | 43.7898 | 3.42 | [6 empty] | 1.5881e-06 | 3.9438e-07
2009-03-31 | 北海道開発局 | 石狩川 | 石狩川上流 | 左岸 | 174.2 | L174.2-2 | 裏のり | B.L174.2-2-P3 | 3 | 3.45 | 50 |  | 2.704 |  |  | 73.7 | 21.1 | 3.8 | 1.4 | 5.2 | 18.5 | 13.5 | 1.12 | 0.328 | 56.4024 | 1.33 | [6 empty] | 0.004721 | 0.0010758
2009-03-31 | 北海道開発局 | 石狩川 | 石狩川上流 | 左岸 | 174.2 | L174.2-2 | 裏のり | B.L174.2-2-P5 | 5 | 5.45 | 50 |  | 2.713 |  |  | 76.5 | 19 | 2.6 | 1.9 | 4.5 | 17.6 | 15.3 | 1.43 | 0.336 | 52.381 | 2.58 |  |  |  | 7e-06 | 0.000127 |  | 0.008316 | 0.001129
2009-03-31 | 北海道開発局 | 石狩川 | 石狩川上流 | 左岸 | 174.2 | L174.2-2 | 裏のり | B.L174.2-2-P7 | 7 | 7.5 | 37 |  | 2.697 |  |  | 65.9 | 24.2 | 7 | 2.9 | 9.9 | 9.07 | 5.86 | 0.54 | 0.0781 | 116.1332 | 2.81 | [6 empty] | 0.00087088 | 6.0996e-05
2009-03-31 | 北海道開発局 | 石狩川 | 石狩川上流 | 左岸 | 174.2 | L174.2-2 | 裏のり | B.L174.2-2-P9 | 9 | 9.26 | 50 |  | 2.702 |  |  | 49.2 | 35.4 | 11.1 | 4.3 | 15.4 | 3.96 | 1.88 | 0.138 | 0.0297 | 133.3333 | 1.49 | [6 empty] | 3.6906e-05 | 8.8209e-06
2009-03-31 | 北海道開発局 | 石狩川 | 石狩川上流 | 左岸 | 174.2 | L174.2-2 | 裏のり | B.L174.2-2-P11 | 11 | 11.26 | 50 |  | 2.707 |  |  | 65.5 | 22.4 | 7.4 | 4.7 | 12.1 | 10.5 | 6.28 | 0.391 | 0.0392 | 267.8571 | 4.04 | [6 empty] | 0.00041217 | 1.5366e-05
2009-03-31 | 北海道開発局 | 石狩川 | 石狩川上流 | 左岸 | 174.2 | L174.2-2 | 裏のり | B.L174.2-2-D0 | 0.5 | 2.7 | 19 | 2.034 | 2.702 | 0.501 | 0.083778 | 52.2 | 35.4 | 7 | 5.4 | 12.4 | 3.52 | 2.25 | 0.202 | 0.0342 | 102.924 | 1.98 | [5 empty] | 2.71e-05 | 8.9228e-05 | 1.1696e-05 |  | 3.9706e-06 | CUB |  |  |  |  | 26.4 | 12.6 | 9.2 | 33.5
2009-03-31 | 北海道開発局 | 石狩川 | 石狩川上流 | 左岸 | 174.2 | L174.2-2 | 裏のり | B.L174.2-2-P2 | 2 | 2.5 | 19 |  | 2.682 |  |  | 64.6 | 18.6 | 13 | 3.8 | 16.8 | 15 | 8.46 | 0.148 | 0.0233 | 643.7768 | 2.15 | [6 empty] | 4.3401e-05 | 5.4289e-06
2009-03-31 | 北海道開発局 | 石狩川 | 石狩川上流 | 左岸 | 174.2 | L174.2-1 | 天端 | B.L174.2-1,2-D3 | 3 | 6 | 50 | 2.234 | 2.697 | 0.319 | 0.024611 | 45.1 | 41.1 | 9.1 | 4.7 | 13.8 | 2.77 | 1.48 | 0.212 | 0.0328 | 84.4512 | 2.31 | [6 empty] | 9.9798e-05 | 1.0758e-05 |  | 5.8045e-07 | CUB |  |  |  |  | 146 | 37.7 | 0.6 | 41.9
2009-03-31 | 北海道開発局 | 石狩川 | 石狩川上流 | 左岸 | 174.2 | L174.2-1 | 天端 | B.L174.2-1-P4 | 4 | 4.31 | 50 |  | 2.704 |  |  | 53.8 | 36.4 | 6.6 | 3.2 | 9.8 | 5.2 | 2.47 | 0.298 | 0.079 | 65.8228 | 0.973 | [6 empty] | 0.00021966 | 6.241e-05
2009-03-31 | 北海道開発局 | 石狩川 | 石狩川上流 | 左岸 | 174.2 | L174.2-1 | 天端 | B.L174.2-1-P5 | 5 | 5.4 | 50 |  | 2.709 |  |  | 76 | 16.9 | 5.1 | 2 | 7.1 | 24.9 | 13.6 | 1.16 | 0.219 | 113.6986 | 3.2 | [6 empty] | 0.0051209 | 0.00047961
2009-03-31 | 北海道開発局 | 石狩川 | 石狩川上流 | 左岸 | 174.2 | L174.2-1 | 天端 | B.L174.2-1-P7 | 7 | 7.5 | 39 |  | 2.696 |  |  | 76.9 | 19.2 | 2.5 | 1.4 | 3.9 | 16 | 11.7 | 1.45 | 0.375 | 42.6667 | 2.04 | [6 empty] | 0.008588 | 0.0014062
2009-03-31 | 北海道開発局 | 石狩川 | 石狩川上流 | 左岸 | 174.2 | L174.2-1 | 天端 | B.L174.2-1-P9 | 9 | 9.44 | 50 |  | 2.691 |  |  | 69.3 | 21.2 | 6.4 | 3.1 | 9.5 | 15.5 | 7.96 | 0.606 | 0.0875 | 177.1429 | 2.55 | [6 empty] | 0.0011376 | 7.6562e-05
2009-03-31 | 北海道開発局 | 石狩川 | 石狩川上流 | 左岸 | 174.2 | L174.2-1 | 天端 | B.L174.2-1-P11 | 11 | 11.28 | 50 |  | 2.677 |  |  | 59.5 | 23.6 | 10.1 | 6.8 | 16.9 | 8.72 | 4.15 | 0.218 | 0.0123 | 708.9431 | 8.28 | [6 empty] | 0.00010646 | 1.5129e-06
2009-03-31 | 北海道開発局 | 石狩川 | 石狩川上流 | 左岸 | 174.2 | L174.2-1 | 天端 | B.L174.2-1-P13 | 13 | 13.42 | 50 |  | 2.67 |  |  | 35.1 | 34.1 | 20.1 | 10.7 | 30.8 | 1.35 | 0.575 | 0.0231 | 0.00441 | 306.1224 | 0.793 | [6 empty] | 5.868e-07 | 1.9448e-07
2009-03-31 | 北海道開発局 | 石狩川 | 石狩川上流 | 左岸 | 174.2 | L174.2-1 | 天端 | B.L174.2-1-P16 | 16 | 16.45 | 50 |  | 2.698 |  |  | 22.2 | 66.6 | 6.8 | 4.4 | 11.2 | 0.955 | 0.696 | 0.234 | 0.0584 | 16.3527 | 2.4 | [6 empty] | 0.00012545 | 3.4106e-05
2009-03-31 | 北海道開発局 | 石狩川 | 石狩川上流 | 左岸 | 174.2 | L174.2-1 | 天端 | B.L174.2-1-P17 | 17 | 17.45 | 32 |  | 2.693 |  |  | 38.7 | 46.2 | 10.2 | 4.9 | 15.1 | 1.85 | 1.12 | 0.161 | 0.0334 | 55.3892 | 3.42 | [6 empty] | 5.2749e-05 | 1.1156e-05
2009-03-31 | 北海道開発局 | 石狩川 | 石狩川上流 | 左岸 | 174.2 | L174.2-1 | 天端 | B.L174.2-1-D0 | 0.5 | 3.5 | 33 | 1.955 | 2.697 | 0.605 | 0.13797 | 31.3 | 47 | 15.7 | 6 | 21.7 | 0.886 | 0.428 | 0.0639 | 0.0122 | 72.623 | 1.65 | [5 empty] | 3.79e-06 | 6.1993e-06 | 1.4884e-06 |  | 1.5777e-07 | CUB |  |  |  |  | 21.1 | 17.4 | 3.2 | 37.2
2009-03-31 | 北海道開発局 | 石狩川 | 石狩川上流 | 左岸 | 174.2 | L174.2-1 | 天端 | B.L174.2-1-P1 | 1 | 1.37 | 50 |  | 2.699 |  |  | 70.4 | 23.5 | 3.7 | 2.4 | 6.1 | 12.3 | 8.87 | 0.945 | 0.314 | 39.172 | 1.11 | [6 empty] | 0.0031848 | 0.00098596
2009-03-31 | 北海道開発局 | 石狩川 | 石狩川上流 | 左岸 | 174.2 | L174.2-1 | 天端 | B.L174.2-1-P2 | 2 | 2.5 | 28 |  | 2.706 |  |  | 71.9 | 20.4 | 5.5 | 2.2 | 7.7 | 16.2 | 12.3 | 0.794 | 0.159 | 101.8868 | 2.25 | [6 empty] | 0.0021276 | 0.00025281
2009-03-31 | 北海道開発局 | 石狩川 | 石狩川上流 | 左岸 | 174.2 | L174.2-1 | 天端 | B.L174.2-1-P3 | 3 | 3.5 | 23 |  | 2.702 |  |  | 56.3 | 29 | 10.9 | 3.8 | 14.7 | 6.78 | 3.72 | 0.141 | 0.0452 | 150 | 0.478 | [6 empty] | 3.8792e-05 | 2.043e-05
2009-03-31 | 北海道開発局 | 石狩川 | 石狩川上流 | 左岸 | 175.8 | L175.8-2 | 裏のり | B.L175.8-2-P2 | 2 | 2.5 | 8 |  | 2.691 |  |  | 14.6 | 56.6 | 21.7 | 7.1 | 28.8 | 0.287 | 0.196 | 0.0412 | 0.00834 | 34.4125 | 2.75 | [6 empty] | 2.2424e-06 | 6.9556e-07
2009-03-31 | 北海道開発局 | 石狩川 | 石狩川上流 | 左岸 | 175.8 | L175.8-2 | 裏のり | B.L175.8-2-P3 | 3 | 3.5 | 23 |  | 2.712 |  |  | 79.2 | 16.7 | 2.5 | 1.6 | 4.1 | 18.3 | 16.5 | 1.73 | 0.425 | 43.0588 | 4.74 |  |  |  | 0.00115 | 0.009 |  | 0.012929 | 0.0018062
2009-03-31 | 北海道開発局 | 石狩川 | 石狩川上流 | 左岸 | 175.8 | L175.8-2 | 裏のり | B.L175.8-2-P5 | 5 | 5.37 | 50 |  | 2.724 |  |  | 64.4 | 24.8 | 7.9 | 2.9 | 10.8 | 13.9 | 6.09 | 0.448 | 0.0625 | 222.4 | 1.8 |  |  |  |  | 0.00112 |  | 0.00056495 | 3.9063e-05
2009-03-31 | 北海道開発局 | 石狩川 | 石狩川上流 | 左岸 | 175.8 | L175.8-2 | 裏のり | B.L175.8-2-P7 | 7 | 7.42 | 50 |  | 2.71 |  |  | 49.6 | 35.6 | 9.3 | 5.5 | 14.8 | 5.85 | 1.93 | 0.173 | 0.0249 | 234.9398 | 1.24 | [6 empty] | 6.2309e-05 | 6.2001e-06
2009-03-31 | 北海道開発局 | 石狩川 | 石狩川上流 | 左岸 | 175.8 | L175.8-2 | 裏のり | B.L175.8-2-P9 | 9 | 9.36 | 50 |  | 2.713 |  |  | 56.9 | 28.4 | 11.4 | 3.3 | 14.7 | 8.13 | 3.67 | 0.195 | 0.0372 | 218.5484 | 1.04 | [6 empty] | 8.2226e-05 | 1.3838e-05
2009-03-31 | 北海道開発局 | 石狩川 | 石狩川上流 | 左岸 | 175.8 | L175.8-2 | 裏のり | B.L175.8-2-D0 | 0 | 2.4 | 8 | 2.013 | 2.722 | 0.567 | 0.11633 | 42.8 | 45.6 | 9.6 | 2 | 11.6 | 2.51 | 1.12 | 0.169 | 0.0625 | 40.16 | 0.647 | [5 empty] | 3.62e-06 | 5.9022e-05 | 3.9063e-05 |  | 9.4269e-06 | CUB |  |  |  |  | 24.2 | 23.8 | 3 | 39.3
2009-03-31 | 北海道開発局 | 石狩川 | 石狩川上流 | 左岸 | 175.8 | L175.8-1 | 天端 | B.L175.8-1-P3 | 3 | 3.5 | 6 |  | 2.702 |  |  | 68.6 | 20.5 | 8.6 | 2.3 | 10.9 | 15.7 | 12.8 | 0.268 | 0.0636 | 246.8553 | 2.25 | [6 empty] | 0.00017179 | 4.045e-05
2009-03-31 | 北海道開発局 | 石狩川 | 石狩川上流 | 左岸 | 175.8 | L175.8-1 | 天端 | B.L175.8-1,2-D3 | 3 | 5.55 | 35 | 2.109 | 2.714 | 0.374 | 0.038074 | 49.3 | 42.3 | 6 | 2.4 | 8.4 | 4.16 | 1.92 | 0.357 | 0.115 | 36.1739 | 1.01 | [6 empty] | 0.00033384 | 0.00013225 |  | 1.7433e-05 | CUB |  |  |  |  | 12.2 | 12.3 | 2.4 | 31.7
2009-03-31 | 北海道開発局 | 石狩川 | 石狩川上流 | 左岸 | 175.8 | L175.8-1 | 天端 | B.L175.8-1-P4 | 4 | 4.5 | 33 |  | 2.709 |  |  | 87.7 | 8.3 | 2.8 | 1.2 | 4 | 17.9 | 15.9 | 4.33 | 1.26 | 14.2063 | 2.21 | [6 empty] | 0.10833 | 0.015876
2009-03-31 | 北海道開発局 | 石狩川 | 石狩川上流 | 左岸 | 175.8 | L175.8-1 | 天端 | B.L175.8-1-P5 | 5 | 5.5 | 50 |  | 2.711 |  |  | 74.6 | 18.1 | 5.3 | 2 | 7.3 | 12.9 | 8.83 | 1.18 | 0.187 | 68.984 | 3.47 |  |  |  | 0.00182 | 0.00346 |  | 0.0053278 | 0.00034969
2009-03-31 | 北海道開発局 | 石狩川 | 石狩川上流 | 左岸 | 175.8 | L175.8-1 | 天端 | B.L175.8-1-P6 | 6 | 6.41 | 50 |  | 2.697 |  |  | 72.1 | 21.8 | 4.8 | 1.3 | 6.1 | 14.8 | 8.87 | 1.02 | 0.25 | 59.2 | 1.59 |  |  |  | 0.00256 | 0.00307 |  | 0.0038013 | 0.000625
2009-03-31 | 北海道開発局 | 石狩川 | 石狩川上流 | 左岸 | 175.8 | L175.8-1 | 天端 | B.L175.8-1-P8 | 8 | 8.4 | 50 |  | 2.708 |  |  | 62.6 | 27.8 | 7.6 | 2 | 9.6 | 12.2 | 5.37 | 0.385 | 0.0859 | 142.0256 | 1.03 | [6 empty] | 0.00039766 | 7.3788e-05
2009-03-31 | 北海道開発局 | 石狩川 | 石狩川上流 | 左岸 | 175.8 | L175.8-1 | 天端 | B.L175.8-1-P10 | 10 | 10.5 | 24 |  | 2.716 |  |  | 1 | 86.4 | 9.6 | 3 | 12.6 | 0.554 | 0.474 | 0.207 | 0.0438 | 12.6484 | 4.11 | [6 empty] | 9.4429e-05 | 1.9184e-05
2009-03-31 | 北海道開発局 | 石狩川 | 石狩川上流 | 左岸 | 175.8 | L175.8-1 | 天端 | B.L175.8-1-P13 | 13 | 13.34 | 50 |  | 2.695 |  |  | 55.8 | 34.4 | 7.7 | 2.1 | 9.8 | 4.69 | 2.7 | 0.413 | 0.0784 | 59.8214 | 1.91 | [6 empty] | 0.0004679 | 6.1466e-05
2009-03-31 | 北海道開発局 | 石狩川 | 石狩川上流 | 左岸 | 175.8 | L175.8-1 | 天端 | B.L175.8-1-P15 | 15 | 15.43 | 50 |  | 2.705 |  |  | 65.4 | 24.7 | 6.6 | 3.3 | 9.9 | 14.4 | 9.99 | 0.438 | 0.0771 | 186.7704 | 1.25 | [6 empty] | 0.00053616 | 5.9444e-05
2009-03-31 | 北海道開発局 | 石狩川 | 石狩川上流 | 左岸 | 175.8 | L175.8-1 | 天端 | B.L175.8-1-P17 | 17 | 17.5 | 46 |  | 2.703 |  |  | 44.1 | 36.5 | 14.7 | 4.7 | 19.4 | 2.83 | 1.23 | 0.0801 | 0.0177 | 159.887 | 0.863 | [6 empty] | 1.0464e-05 | 3.1329e-06
2009-03-31 | 北海道開発局 | 石狩川 | 石狩川上流 | 左岸 | 175.8 | L175.8-1 | 天端 | B.L175.8-1-P19 | 19 | 19.5 | 33 |  | 2.707 |  |  | 44.7 | 35.6 | 12.8 | 6.9 | 19.7 | 3.23 | 1.31 | 0.0774 | 0.0109 | 296.3303 | 1.55 | [6 empty] | 9.6652e-06 | 1.1881e-06
2009-03-31 | 北海道開発局 | 石狩川 | 石狩川上流 | 左岸 | 175.8 | L175.8-1 | 天端 | B.L175.8-1-P20 | 20 | 20.5 | 50 |  | 2.689 |  |  | 56.4 | 28.4 | 10.9 | 4.3 | 15.2 | 11.2 | 3.56 | 0.186 | 0.0222 | 504.5045 | 1.5 | [6 empty] | 7.3699e-05 | 4.9284e-06
2009-03-31 | 北海道開発局 | 石狩川 | 石狩川上流 | 左岸 | 175.8 | L175.8-1 | 天端 | B.L175.8-1-P23 | 23 | 23.44 | 50 |  | 2.706 |  |  | 58.6 | 30.6 | 8.8 | 2 | 10.8 | 7.18 | 4.43 | 0.308 | 0.0659 | 108.953 | 1.1 | [6 empty] | 0.00023712 | 4.3428e-05
2009-03-31 | 北海道開発局 | 石狩川 | 石狩川上流 | 左岸 | 175.8 | L175.8-1 | 天端 | B.L175.8-1-D0 | 0 | 2.85 | 5 | 1.776 | 2.712 | 0.755 | 0.24522 | 33.3 | 50.6 | 12.2 | 3.9 | 16.1 | 1.49 | 1.05 | 0.124 | 0.0302 | 49.3377 | 2.34 | [5 empty] | 2.42e-05 | 2.8804e-05 | 9.1204e-06 |  | 1.0753e-05 | CUB |  |  |  |  | 1.6 | 11.4 | 0.1 | 27.4
2009-03-31 | 北海道開発局 | 石狩川 | 石狩川上流 | 左岸 | 175.8 | L175.8-1 | 天端 | B.L175.8-1-P1 | 1 | 1.5 | 5 |  | 2.69 |  |  | 2.1 | 43.7 | 34.7 | 19.5 | 54.2 | 0.099 | 0.0622 | 0.0054 |  |  |  | 34.9 | 22.9 | 12 |  |  |  | 2.0228e-08
2009-03-31 | 北海道開発局 | 石狩川 | 石狩川上流 | 左岸 | 175.8 | L175.8-1 | 天端 | B.L175.8-1-S1 | 1.15 | 2.75 | 5 | 1.71 | 2.681 | 0.948 | 0.43736 | 0.6 | 47.5 | 38.2 | 13.7 | 51.9 | 0.1 | 0.0695 | 0.0115 | 0.00186 | 53.7634 | 3.63 | 35.8 | 27.3 | 8.5 |  |  |  | 1.1658e-07 | 3.4596e-08 |  | 7.064e-09 | UU | [8 empty] | 98.7 | 0
2009-03-31 | 北海道開発局 | 石狩川 | 石狩川上流 | 左岸 | 177.4 | L177.4-3 | 表のり | B.L177.4-3-P2 | 2.5 | 2.6 |  |  | 2.693 |  |  | 46.8 | 32.2 | 13.6 | 7.4 | 21 | 4.6 | 1.25 | 0.0644 | 0.0103 | 446.6019 | 0.612 | [6 empty] | 6.3123e-06 | 1.0609e-06
2009-03-31 | 北海道開発局 | 石狩川 | 石狩川上流 | 左岸 | 177.4 | L177.4-3 | 表のり | B.L177.4-3-P3 | 3 | 3.3 | 50 |  | 2.695 |  |  | 60.4 | 31.1 | 6.8 | 1.7 | 8.5 | 7.22 | 3.93 | 0.429 | 0.115 | 62.7826 | 1.38 | [6 empty] | 0.00051098 | 0.00013225
2009-03-31 | 北海道開発局 | 石狩川 | 石狩川上流 | 左岸 | 177.4 | L177.4-3 | 表のり | B.L177.4-3-P4 | 4 | 4.35 | 50 |  | 2.706 |  |  | 71.4 | 23.6 | 3.5 | 1.5 | 5 | 10.8 | 7.58 | 0.929 | 0.275 | 39.2727 | 1.73 | [6 empty] | 0.0030612 | 0.00075625
2009-03-31 | 北海道開発局 | 石狩川 | 石狩川上流 | 左岸 | 177.4 | L177.4-3 | 表のり | B.L177.4-3-P6 | 6 | 6.4 | 50 |  | 2.703 |  |  | 55.4 | 28.4 | 10.8 | 5.4 | 16.2 | 5.97 | 3.02 | 0.165 | 0.0152 | 392.7632 | 3.43 |  |  |  | 1.18e-06 | 5.53e-06 |  | 5.5835e-05 | 2.3104e-06
2009-03-31 | 北海道開発局 | 石狩川 | 石狩川上流 | 左岸 | 177.4 | L177.4-3 | 表のり | B.L177.4-3-P8 | 8 | 8.36 | 50 |  | 2.698 |  |  | 65.5 | 21.9 | 7.9 | 4.7 | 12.6 | 12.6 | 7.34 | 0.402 | 0.0301 | 418.6047 | 4.67 | [6 empty] | 0.00043953 | 9.0601e-06
2009-03-31 | 北海道開発局 | 石狩川 | 石狩川上流 | 左岸 | 177.4 | L177.4-2 | 裏のり | B.L177.4-2''-S0 | 0.7 | 1.9 | 6 | 1.691 | 2.699 | 1.027 | 0.53439 | 7.6 | 67.3 | 20 | 5.1 | 25.1 | 0.305 | 0.222 | 0.0534 | 0.0168 | 18.1548 | 2.01 | [5 empty] | 3.62e-06 | 4.0899e-06 | 2.8224e-06 |  | 3.0525e-06 | CUB |  |  |  |  | 0 | 39.6 | 4.6 | 38.1
2009-03-31 | 北海道開発局 | 石狩川 | 石狩川上流 | 左岸 | 177.4 | L177.4-2 | 裏のり | B.L177.4-2-P3 | 3 | 3.5 | 3 |  | 2.667 |  |  | 2.2 | 42.4 | 41.3 | 14.1 | 55.4 | 0.0934 | 0.0613 | 0.00951 | 0.00234 | 39.9145 | 2.7 | 43.6 | 30.6 | 13 | 4.34e-06 |  |  | 7.5066e-08 | 5.4756e-08
2009-03-31 | 北海道開発局 | 石狩川 | 石狩川上流 | 左岸 | 177.4 | L177.4-2 | 裏のり | B.L177.4-2-P4 | 4 | 4.5 | 2 |  | 2.694 |  |  | 0.2 | 52 | 35.5 | 12.3 | 47.8 | 0.114 | 0.0817 | 0.014 | 0.00316 | 36.0759 | 3.5 | 40.2 | 30.1 | 10.1 |  |  |  | 1.839e-07 | 9.9856e-08
2009-03-31 | 北海道開発局 | 石狩川 | 石狩川上流 | 左岸 | 177.4 | L177.4-2 | 裏のり | B.L177.4-2-P5 | 5 | 5.3 |  |  | 2.71 |  |  | 69.3 | 27.9 | 1.7 | 1.1 | 2.8 | 12 | 5.58 | 1 | 0.384 | 31.25 | 0.801 | [6 empty] | 0.0036308 | 0.0014746
2009-03-31 | 北海道開発局 | 石狩川 | 石狩川上流 | 左岸 | 177.4 | L177.4-2 | 裏のり | B.L177.4-2-P6 | 6.5 | 6.6 |  |  | 2.699 |  |  | 85.6 | 9.4 | 3.2 | 1.8 | 5 | 12.5 | 10.3 | 3.43 | 0.91 | 13.7363 | 3.04 | [6 empty] | 0.063136 | 0.008281
2009-03-31 | 北海道開発局 | 石狩川 | 石狩川上流 | 左岸 | 177.4 | L177.4-2 | 裏のり | B.L177.4-2-P8 | 8 | 8.5 | 27 |  | 2.711 |  |  | 61.7 | 30.1 | 5.6 | 2.6 | 8.2 | 7.62 | 5.05 | 0.456 | 0.108 | 70.5556 | 1 |  |  |  | 1.18e-05 | 3.49e-05 |  | 0.0005886 | 0.00011664
2009-03-31 | 北海道開発局 | 石狩川 | 石狩川上流 | 左岸 | 177.4 | L177.4-2 | 裏のり | B.L177.4-2-P10 | 10 | 10.44 | 50 |  | 2.702 |  |  | 61.7 | 26.7 | 8.6 | 3 | 11.6 | 8.06 | 4.67 | 0.342 | 0.0496 | 162.5 | 2.24 | [6 empty] | 0.00030223 | 2.4602e-05
2009-03-31 | 北海道開発局 | 石狩川 | 石狩川上流 | 左岸 | 177.4 | L177.4-2 | 裏のり | B.L177.4-2-P0 | 0.5 | 1 |  |  | 2.679 |  |  | 39.5 | 42.4 | 13.3 | 4.8 | 18.1 | 1.91 | 0.806 | 0.0907 | 0.0191 | 100 | 0.898 | [6 empty] | 1.3956e-05 | 3.6481e-06
2009-03-31 | 北海道開発局 | 石狩川 | 石狩川上流 | 左岸 | 177.4 | L177.4-2 | 裏のり | B.L177.4-2-P2 | 2 | 2.5 |  |  | 2.688 |  |  | 44 | 39 | 11.3 | 5.7 | 17 | 3.09 | 1.04 | 0.107 | 0.0211 | 146.4455 | 0.981 | [6 empty] | 2.0468e-05 | 4.4521e-06
2009-03-31 | 北海道開発局 | 石狩川 | 石狩川上流 | 左岸 | 177.4 | L177.4-1 | 天端 | B.L177.4-1,2,3-D2 | 2.5 | 6.7 | 44 | 1.899 | 2.705 | 0.551 | 0.10786 | 44.9 | 43.3 | 8.8 | 3 | 11.8 | 2.69 | 1.52 | 0.229 | 0.0516 | 52.1318 | 1.78 | [6 empty] | 0.00011933 | 2.6626e-05 |  | 1.1008e-05 | CUB |  |  |  |  | 5.2 | 12.9 | 0 | 26.3
2009-03-31 | 北海道開発局 | 石狩川 | 石狩川上流 | 左岸 | 177.4 | L177.4-1 | 天端 | B.L177.4-1-P4 | 4 | 4.5 | 6 |  | 2.691 |  |  | 0 | 65.8 | 25.9 | 8.3 | 34.2 | 0.162 | 0.132 | 0.0221 | 0.00634 | 25.5521 | 3.07 | [6 empty] | 5.2961e-07 | 4.0196e-07
2009-03-31 | 北海道開発局 | 石狩川 | 石狩川上流 | 左岸 | 177.4 | L177.4-1 | 天端 | B.L177.4-1-P5 | 5 | 5.5 | 31 |  | 2.707 |  |  | 74.2 | 19.2 | 4.6 | 2 | 6.6 | 13.7 | 11.4 | 0.889 | 0.211 | 64.9289 | 3.04 | [6 empty] | 0.0027644 | 0.00044521
2009-03-31 | 北海道開発局 | 石狩川 | 石狩川上流 | 左岸 | 177.4 | L177.4-1 | 天端 | B.L177.4-1-P7 | 7 | 7.5 | 47 |  | 2.698 |  |  | 63.9 | 26.3 | 7.2 | 2.6 | 9.8 | 8.02 | 5.19 | 0.365 | 0.0781 | 102.6889 | 1.92 | [6 empty] | 0.00035142 | 6.0996e-05
2009-03-31 | 北海道開発局 | 石狩川 | 石狩川上流 | 左岸 | 177.4 | L177.4-1 | 天端 | B.L177.4-1-P9 | 9 | 9.44 | 50 |  | 2.703 |  |  | 68 | 22.9 | 6.4 | 2.7 | 9.1 | 13.9 | 9.23 | 0.406 | 0.0879 | 158.1342 | 1.82 | [6 empty] | 0.00044973 | 7.7264e-05
2009-03-31 | 北海道開発局 | 石狩川 | 石狩川上流 | 左岸 | 177.4 | L177.4-1 | 天端 | B.L177.4-1-P11 | 11 | 11.5 | 46 |  | 2.694 |  |  | 48.3 | 35.3 | 12.5 | 3.9 | 16.4 | 3.71 | 1.8 | 0.127 | 0.0246 | 150.813 | 2.28 | [6 empty] | 3.0445e-05 | 6.0516e-06
2009-03-31 | 北海道開発局 | 石狩川 | 石狩川上流 | 左岸 | 177.4 | L177.4-1 | 天端 | B.L177.4-1-P13 | 13 | 13.23 | 50 |  | 2.709 |  |  | 50 | 33.6 | 11.5 | 4.9 | 16.4 | 4.14 | 2 | 0.133 | 0.0258 | 160.4651 | 1.58 | [6 empty] | 3.3882e-05 | 6.6564e-06
2009-03-31 | 北海道開発局 | 石狩川 | 石狩川上流 | 左岸 | 177.4 | L177.4-1 | 天端 | B.L177.4-1-P15 | 15 | 15.5 | 34 |  | 2.701 |  |  | 52.6 | 38 | 7.2 | 2.2 | 9.4 | 3.86 | 2.28 | 0.399 | 0.0879 | 43.9135 | 1.74 | [6 empty] | 0.00043197 | 7.7264e-05
2009-03-31 | 北海道開発局 | 石狩川 | 石狩川上流 | 左岸 | 177.4 | L177.4-1 | 天端 | B.L177.4-1-P17 | 17 | 17.5 | 30 |  | 2.689 |  |  | 53 | 36.9 | 7.7 | 2.4 | 10.1 | 5.88 | 2.51 | 0.291 | 0.0738 | 79.6748 | 0.944 | [6 empty] | 0.00020789 | 5.4464e-05
2009-03-31 | 北海道開発局 | 石狩川 | 石狩川上流 | 左岸 | 177.4 | L177.4-1 | 天端 | B.L177.4-1-P19 | 19 | 19.37 | 50 |  | 2.702 |  |  | 60 | 28.6 | 8.3 | 3.1 | 11.4 | 6.49 | 3.87 | 0.327 | 0.0526 | 123.384 | 2.27 | [6 empty] | 0.0002724 | 2.7668e-05
2009-03-31 | 北海道開発局 | 石狩川 | 石狩川上流 | 左岸 | 177.4 | L177.4-1 | 天端 | B.L177.4-1-P21 | 21.3 | 21.5 | 9 |  | 2.695 |  |  | 0.5 | 81.1 | 13.9 | 4.5 | 18.4 | 0.344 | 0.282 | 0.0875 | 0.0229 | 15.0218 | 3.3 | [6 empty] | 1.2842e-05 | 5.2441e-06
2009-03-31 | 北海道開発局 | 石狩川 | 石狩川上流 | 左岸 | 177.4 | L177.4-1 | 天端 | B.L177.4-1-P23 | 23 | 23.37 | 50 |  | 2.683 |  |  | 58 | 30.5 | 7.1 | 4.4 | 11.5 | 9.14 | 4.34 | 0.383 | 0.0505 | 180.9901 | 2.03 | [6 empty] | 0.00039289 | 2.5503e-05
2009-03-31 | 北海道開発局 | 石狩川 | 石狩川上流 | 左岸 | 177.4 | L177.4-1 | 天端 | B.L177.4-1,2,3-D0 | 0 | 4 | 13 | 1.914 | 2.722 | 0.598 | 0.13382 | 37.6 | 43.9 | 15.2 | 3.3 | 18.5 | 1.71 | 0.924 | 0.0876 | 0.0282 | 60.6383 | 0.882 | [5 empty] | 1.6e-05 | 1.2876e-05 | 7.9524e-06 |  | 2.2045e-06 | CUB |  |  |  |  | 5.8 | 10.2 | 3.8 | 21
2009-03-31 | 北海道開発局 | 石狩川 | 石狩川上流 | 左岸 | 177.4 | L177.4-1 | 天端 | B.L177.4-1-P1 | 1 | 1.5 | 13 |  | 2.696 |  |  | 48.9 | 32.9 | 13.8 | 4.4 | 18.2 | 4.87 | 1.81 | 0.108 | 0.0206 | 236.4078 | 0.916 | [6 empty] | 2.0914e-05 | 4.2436e-06
2009-03-31 | 北海道開発局 | 石狩川 | 石狩川上流 | 左岸 | 182.44 | L182.44-3 | 表のり | B.L182.44-3-P3 | 3 | 3.5 | 7 |  | 2.698 |  |  | 32.3 | 46.3 | 14.9 | 6.5 | 21.4 | 0.984 | 0.445 | 0.0627 | 0.0118 | 83.3898 | 1.74 | [6 empty] | 5.9329e-06 | 1.3924e-06
2009-03-31 | 北海道開発局 | 石狩川 | 石狩川上流 | 左岸 | 182.44 | L182.44-3 | 表のり | B.L182.44-3-P4 | 4 | 4.3 | 50 |  | 2.714 |  |  | 57.2 | 32.4 | 8.2 | 2.2 | 10.4 | 5.19 | 3.2 | 0.297 | 0.0692 | 75 | 1.36 | [6 empty] | 0.00021796 | 4.7886e-05
2009-03-31 | 北海道開発局 | 石狩川 | 石狩川上流 | 左岸 | 182.44 | L182.44-3 | 表のり | B.L182.44-3-P6 | 6 | 6.34 | 50 |  | 2.721 |  |  | 72.3 | 20.7 | 4.8 | 2.2 | 7 | 12.3 | 7.14 | 0.74 | 0.167 | 73.6527 | 3 | [6 empty] | 0.0018072 | 0.00027889
2009-03-31 | 北海道開発局 | 石狩川 | 石狩川上流 | 左岸 | 182.44 | L182.44-3 | 表のり | B.L182.44-3-P7 | 7 | 7.41 | 50 |  | 2.71 |  |  | 69.1 | 21.3 | 7.4 | 2.2 | 9.6 | 8.73 | 6.42 | 0.657 | 0.0876 | 99.6575 | 4.56 |  |  |  | 0.000677 | 0.00143 |  | 0.0013718 | 7.6738e-05
2009-03-31 | 北海道開発局 | 石狩川 | 石狩川上流 | 左岸 | 182.44 | L182.44-3 | 表のり | B.L182.44-3-P9 | 9 | 9.5 | 33 |  | 2.695 |  |  | 38.2 | 45.8 | 11.7 | 4.3 | 16 | 1.74 | 0.856 | 0.112 | 0.0256 | 67.9688 | 1.21 | [6 empty] | 2.2753e-05 | 6.5536e-06
2009-03-31 | 北海道開発局 | 石狩川 | 石狩川上流 | 左岸 | 182.44 | L182.44-3 | 表のり | B.L182.44-3-P1-1 | 1 | 1.15 |  |  | 2.69 |  |  | 35.7 | 36.7 | 19.8 | 7.8 | 27.6 | 1.28 | 0.549 | 0.0361 | 0.00777 | 164.7362 | 1.1 | [6 empty] | 1.651e-06 | 6.0373e-07
2009-03-31 | 北海道開発局 | 石狩川 | 石狩川上流 | 左岸 | 182.44 | L182.44-3 | 表のり | B.L182.44-3-P1-2 | 1.15 | 1.5 | 5 |  | 2.676 |  |  | 11.3 | 45.3 | 32.1 | 11.3 | 43.4 | 0.197 | 0.107 | 0.0145 | 0.00399 | 49.3734 | 1.29 | 36.9 | 21.3 | 15.6 |  |  |  | 1.9948e-07 | 1.592e-07
2009-03-31 | 北海道開発局 | 石狩川 | 石狩川上流 | 左岸 | 182.44 | L182.44-2 | 裏のり | B.L182.44-2-P3 | 3.05 | 3.5 | 6 |  | 2.718 |  |  | 50.7 | 43 | 3.9 | 2.4 | 6.3 | 3.64 | 2.08 | 0.422 | 0.172 | 21.1628 | 0.863 | [6 empty] | 0.00049187 | 0.00029584
2009-03-31 | 北海道開発局 | 石狩川 | 石狩川上流 | 左岸 | 182.44 | L182.44-2 | 裏のり | B.L182.44-2-P5 | 5 | 5.45 | 50 |  | 2.723 |  |  | 75.5 | 18.2 | 4.8 | 1.5 | 6.3 | 16 | 12 | 1.08 | 0.214 | 74.7664 | 4.05 |  |  |  | 0.000873 | 0.000106 |  | 0.0043395 | 0.00045796
2009-03-31 | 北海道開発局 | 石狩川 | 石狩川上流 | 左岸 | 182.44 | L182.44-2 | 裏のり | B.L182.44-2-P7 | 7 | 7.5 | 26 |  | 2.702 |  |  | 80.9 | 12.4 | 5.2 | 1.5 | 6.7 | 15.8 | 13.4 | 2.27 | 0.25 | 63.2 | 11.8 | [6 empty] | 0.024261 | 0.000625
2009-03-31 | 北海道開発局 | 石狩川 | 石狩川上流 | 左岸 | 182.44 | L182.44-2 | 裏のり | B.L182.44-2-P1 | 1 | 1.5 | 20 |  | 2.721 |  |  | 63 | 27.7 | 7.4 | 1.9 | 9.3 | 8.42 | 5.77 | 0.44 | 0.0914 | 92.1225 | 1.2 | [6 empty] | 0.00054185 | 8.354e-05
2009-03-31 | 北海道開発局 | 石狩川 | 石狩川上流 | 左岸 | 182.44 | L182.44-2 | 裏のり | B.L182.44-2-P2-1 | 2 | 2.25 |  |  | 2.73 |  |  | 61.1 | 29.4 | 7.9 | 1.6 | 9.5 | 9.65 | 5.16 | 0.354 | 0.0847 | 113.9315 | 0.933 | [6 empty] | 0.00032737 | 7.1741e-05
2009-03-31 | 北海道開発局 | 石狩川 | 石狩川上流 | 左岸 | 182.44 | L182.44-2 | 裏のり | B.L182.44-2-P2-2 | 2.25 | 2.4 | 13 |  | 2.697 |  |  | 5 | 46.8 | 36.7 | 11.5 | 48.2 | 0.127 | 0.0809 | 0.0147 | 0.00405 | 31.358 | 2.24 | 37.1 | 27.2 | 9.9 |  |  |  | 2.0591e-07 | 1.6402e-07
2009-03-31 | 北海道開発局 | 石狩川 | 石狩川上流 | 左岸 | 182.44 | L182.44-2 | 裏のり | B.L182.44-2-P2-3 | 2.4 | 2.5 |  |  | 2.709 |  |  | 58.6 | 31.1 | 7.9 | 2.4 | 10.3 | 7.72 | 3.61 | 0.28 | 0.0709 | 108.8858 | 1.01 | [6 empty] | 0.00019014 | 5.0268e-05
2009-03-31 | 北海道開発局 | 石狩川 | 石狩川上流 | 左岸 | 182.44 | L182.44-1 | 天端 | B.L182.44-1,2,3-D2 | 2.4 | 6 | 29 | 2.171 | 2.706 | 0.327 | 0.026349 | 49.9 | 35.7 | 8.1 | 6.3 | 14.4 | 4.14 | 1.99 | 0.157 | 0.0202 | 204.9505 | 2.27 | [6 empty] | 4.9762e-05 | 4.0804e-06 |  | 9.6322e-08 | CUB |  |  |  |  | 29.2 | 24.6 | 6.8 | 37.1
2009-03-31 | 北海道開発局 | 石狩川 | 石狩川上流 | 左岸 | 182.44 | L182.44-1 | 天端 | B.L182.44-1-P6 | 6 | 6.5 | 31 |  | 2.705 |  |  | 53.8 | 39.2 | 4.6 | 2.4 | 7 | 5.69 | 2.72 | 0.333 | 0.135 | 42.1481 | 0.504 | [6 empty] | 0.00028412 | 0.00018225
2009-03-31 | 北海道開発局 | 石狩川 | 石狩川上流 | 左岸 | 182.44 | L182.44-1 | 天端 | B.L182.44-1-P9 | 9 | 9.41 | 50 |  | 2.72 |  |  | 60.3 | 29.2 | 7.9 | 2.6 | 10.5 | 9.79 | 4.83 | 0.288 | 0.0669 | 146.3378 | 1.35 | [6 empty] | 0.00020296 | 4.4756e-05
2009-03-31 | 北海道開発局 | 石狩川 | 石狩川上流 | 左岸 | 182.44 | L182.44-1 | 天端 | B.L182.44-1-P11 | 11 | 11.5 | 16 |  | 2.717 |  |  | 61.7 | 26.7 | 9.3 | 2.3 | 11.6 | 5.66 | 3.75 | 0.29 | 0.0586 | 96.587 | 3.09 | [6 empty] | 0.00020624 | 3.434e-05
2009-03-31 | 北海道開発局 | 石狩川 | 石狩川上流 | 左岸 | 182.44 | L182.44-1 | 天端 | B.L182.44-1-P12 | 12 | 12.35 | 50 |  | 2.714 |  |  | 67.5 | 22.2 | 8.1 | 2.2 | 10.3 | 8.55 | 6.52 | 0.425 | 0.0707 | 120.9335 | 3.78 | [6 empty] | 0.00050001 | 4.9985e-05
2009-03-31 | 北海道開発局 | 石狩川 | 石狩川上流 | 左岸 | 182.44 | L182.44-1 | 天端 | B.L182.44-1,2,3D0 | 0.2 | 1 |  | 1.884 | 2.719 | 0.682 | 0.18859 | 42.3 | 40.4 | 9.8 | 7.5 | 17.3 | 2.46 | 1.06 | 0.12 | 0.0121 | 203.3058 | 2.89 | [5 empty] | 3.5e-06 | 2.6697e-05 | 1.4641e-06 |  | 1.3193e-07 | CUB |  |  |  |  | 13.3 | 12.2 | 8.6 | 24.8
2009-03-31 | 北海道開発局 | 石狩川 | 石狩川上流 | 左岸 | 182.44 | L182.44-1 | 天端 | B.L182.44-1-P1 | 1 | 1.5 | 20 |  | 2.713 |  |  | 67.3 | 24.1 | 6.7 | 1.9 | 8.6 | 9.05 | 5.98 | 0.512 | 0.109 | 83.0275 | 2.11 | [6 empty] | 0.0007698 | 0.00011881
2009-03-31 | 北海道開発局 | 石狩川 | 石狩川上流 | 左岸 | 182.44 | L182.44-1 | 天端 | B.L182.44-1,2,3-D1 | 1 | 3 | 26 | 1.89 | 2.733 | 0.628 | 0.15213 | 38.7 | 43.7 | 11.5 | 6.1 | 17.6 | 1.82 | 0.931 | 0.106 | 0.0143 | 127.2727 | 3.08 | [5 empty] | 4.51e-06 | 2.0028e-05 | 2.0449e-06 |  | 3.0993e-07 | CUB |  |  |  |  | 11.3 | 9.2 | 6.3 | 20.6
2009-03-31 | 北海道開発局 | 石狩川 | 石狩川上流 | 左岸 | 182.44 | L182.44-1 | 天端 | B.L182.44-1-P2 | 2 | 2.5 | 28 |  | 2.719 |  |  | 48.9 | 35.8 | 10.6 | 4.7 | 15.3 | 3.94 | 1.8 | 0.127 | 0.0363 | 108.5399 | 0.592 | [6 empty] | 3.0445e-05 | 1.3177e-05
2009-03-31 | 北海道開発局 | 石狩川 | 石狩川上流 | 左岸 | 182.44 | L182.44-1 | 天端 | B.L182.44-1-P3 | 3 | 3.5 | 31 |  | 2.723 |  |  | 60.6 | 29.3 | 8.1 | 2 | 10.1 | 8.64 | 5.27 | 0.341 | 0.0738 | 117.0732 | 0.972 | [6 empty] | 0.00030019 | 5.4464e-05
2009-03-31 | 北海道開発局 | 石狩川 | 石狩川上流 | 左岸 | 182.44 | L182.44-1 | 天端 | B.L182.44-1-P4 | 4 | 4.3 | 11 |  | 2.686 |  |  | 1 | 43.1 | 36.4 | 19.5 | 55.9 | 0.0879 | 0.0559 | 0.0054 |  |  |  | 41.7 | 30.3 | 11.4 |  |  |  | 2.0228e-08
2009-03-31 | 北海道開発局 | 石狩川 | 石狩川上流 | 左岸 | 182.44 | L182.44-1 | 天端 | B.L182.44-1-P5 | 5 | 5.5 | 10 |  | 2.701 |  |  | 15.5 | 48.2 | 27.9 | 8.4 | 36.3 | 0.277 | 0.161 | 0.0257 | 0.00664 | 41.7169 | 1.42 | 38.3 | 28.1 | 10.2 |  |  |  | 7.513e-07 | 4.409e-07
2009-03-31 | 北海道開発局 | 石狩川 | 石狩川上流 | 左岸 | 184 | L184.0-3 | 表のり | B.L184.0-3-P4 | 4 | 4.5 | 33 |  | 2.698 |  |  | 75.5 | 17.2 | 5.7 | 1.6 | 7.3 | 16.7 | 13.9 | 1.14 | 0.195 | 85.641 | 3.39 | [6 empty] | 0.0049187 | 0.00038025
2009-03-31 | 北海道開発局 | 石狩川 | 石狩川上流 | 左岸 | 184 | L184.0-3 | 表のり | B.L184.0-3-P7 | 7 | 7.5 | 42 |  | 2.707 |  |  | 64.8 | 24.2 | 8 | 3 | 11 | 13.8 | 6.2 | 0.372 | 0.0598 | 230.7692 | 1.86 |  |  |  | 6.57e-06 | 1.32e-05 |  | 0.00036724 | 3.576e-05
2009-03-31 | 北海道開発局 | 石狩川 | 石狩川上流 | 左岸 | 184 | L184.0-3 | 表のり | B.L184.0-3-P9 | 9 | 9.22 | 50 |  | 2.714 |  |  | 65.5 | 23.2 | 8.2 | 3.1 | 11.3 | 7.32 | 5 | 0.468 | 0.0587 | 124.7019 | 4.56 | [6 empty] | 0.00062511 | 3.4457e-05
2009-03-31 | 北海道開発局 | 石狩川 | 石狩川上流 | 左岸 | 184 | L184.0-3 | 表のり | B.L184.0-3-P11 | 11 | 11.5 | 37 |  | 2.721 |  |  | 59.7 | 27.8 | 9.2 | 3.3 | 12.5 | 5.66 | 3.62 | 0.319 | 0.0435 | 130.1149 | 4.15 | [6 empty] | 0.00025721 | 1.8922e-05
2009-03-31 | 北海道開発局 | 石狩川 | 石狩川上流 | 左岸 | 184 | L184.0-3 | 表のり | B.L184.0-3-P1 | 1 | 1.5 | 20 |  | 2.723 |  |  | 75.7 | 19.1 | 3.7 | 1.5 | 5.2 | 15.7 | 11 | 1.17 | 0.246 | 63.8211 | 2.91 | [6 empty] | 0.0052238 | 0.00060516
2009-03-31 | 北海道開発局 | 石狩川 | 石狩川上流 | 左岸 | 184 | L184.0-3 | 表のり | B.L184.0-3-P2 | 2 | 2.5 | 5 |  | 2.714 |  |  | 75.8 | 16 | 6 | 2.2 | 8.2 | 10.4 | 8.1 | 1.1 | 0.122 | 85.2459 | 9.15 | [6 empty] | 0.004528 | 0.00014884
2009-03-31 | 北海道開発局 | 石狩川 | 石狩川上流 | 左岸 | 184 | L184.0-3 | 表のり | B.L184.0-3-P3 | 3 | 3.5 | 9 |  | 2.722 |  |  | 61.7 | 25.6 | 9.8 | 2.9 | 12.7 | 11.6 | 7.77 | 0.224 | 0.0498 | 232.9317 | 0.975 | [6 empty] | 0.00011338 | 2.48e-05
2009-03-31 | 北海道開発局 | 石狩川 | 石狩川上流 | 左岸 | 184 | L184.0-2 | 裏のり | B.L184.0-2-P1 | 1 | 1.5 | 30 |  | 2.72 |  |  | 60.4 | 25.7 | 10.9 | 3 | 13.9 | 7.36 | 3.99 | 0.215 | 0.0388 | 189.6907 | 2.06 | [6 empty] | 0.0001031 | 1.5054e-05
2009-03-31 | 北海道開発局 | 石狩川 | 石狩川上流 | 左岸 | 184 | L184.0-2 | 裏のり | B.L184.0-2-P2 | 2 | 2.18 | 50 |  | 2.721 |  |  | 54.5 | 35.5 | 7.8 | 2.2 | 10 | 6.02 | 2.93 | 0.294 | 0.0748 | 80.4813 | 0.905 | [6 empty] | 0.00021289 | 5.595e-05
2009-03-31 | 北海道開発局 | 石狩川 | 石狩川上流 | 左岸 | 184 | L184.0-2 | 裏のり | B.L184.0-2-P4 | 4 | 4.5 | 23 |  | 2.71 |  |  | 73.1 | 20 | 5.3 | 1.6 | 6.9 | 12.2 | 8.97 | 0.862 | 0.176 | 69.3182 | 3.18 | [6 empty] | 0.0025738 | 0.00030976
2009-03-31 | 北海道開発局 | 石狩川 | 石狩川上流 | 左岸 | 184 | L184.0-2 | 裏のり | B.L184.0-2-P6 | 6 | 6.5 | 30 |  | 2.708 |  |  | 66.8 | 20.6 | 8.8 | 3.8 | 12.6 | 9.74 | 6.05 | 0.367 | 0.044 | 221.3636 | 4.68 |  |  |  | 5.06e-05 | 0.000121 |  | 0.0003559 | 1.936e-05
2009-03-31 | 北海道開発局 | 石狩川 | 石狩川上流 | 左岸 | 184 | L184.0-2 | 裏のり | B.L184.0-2-P8 | 8 | 8.3 | 50 |  | 2.696 |  |  | 59.1 | 26.8 | 9.8 | 4.3 | 14.1 | 10.3 | 5.02 | 0.185 | 0.0342 | 301.1696 | 0.852 | [6 empty] | 7.2784e-05 | 1.1696e-05
2009-03-31 | 北海道開発局 | 石狩川 | 石狩川上流 | 左岸 | 184 | L184.0-1 | 天端 | B.L184.0-1,2,3-D0 | 0.5 | 6 | 31 | 1.92 | 2.717 | 0.582 | 0.12461 | 33.5 | 58.7 | 5.5 | 2.3 | 7.8 | 1.29 | 0.831 | 0.275 | 0.105 | 12.2857 | 1.47 | [6 empty] | 0.00018236 | 0.00011025 |  | 5.5563e-05 | CUB |  |  |  |  | 70.1 | 14.7 | 0 | 39.4
2009-03-31 | 北海道開発局 | 石狩川 | 石狩川上流 | 左岸 | 184 | L184.0-1 | 天端 | B.L184.0-1-P4 | 4.25 | 4.5 | 24 |  | 2.695 |  |  | 1.2 | 34 | 41.6 | 23.2 | 64.8 | 0.0611 | 0.0407 | 0.00321 |  |  |  | 50.7 | 33.1 | 17.6 |  |  |  | 6.0614e-09
2009-03-31 | 北海道開発局 | 石狩川 | 石狩川上流 | 左岸 | 184 | L184.0-1 | 天端 | B.L184.0-1-P5 | 5 | 5.42 | 50 |  | 2.724 |  |  | 67 | 25.9 | 5.5 | 1.6 | 7.1 | 10.5 | 6.36 | 0.614 | 0.155 | 67.7419 | 1.35 | [6 empty] | 0.0011727 | 0.00024025
2009-03-31 | 北海道開発局 | 石狩川 | 石狩川上流 | 左岸 | 184 | L184.0-1 | 天端 | B.L184.0-1-P6 | 6 | 6.3 | 50 |  | 2.723 |  |  | 72.2 | 19.9 | 5.9 | 2 | 7.9 | 11.4 | 9.19 | 0.636 | 0.106 | 107.5472 | 5.06 | [6 empty] | 0.0012724 | 0.00011236
2009-03-31 | 北海道開発局 | 石狩川 | 石狩川上流 | 左岸 | 184 | L184.0-1 | 天端 | B.L184.0-1-P8 | 8 | 8.5 | 22 |  | 2.711 |  |  | 73 | 17.5 | 7.5 | 2 | 9.5 | 13.5 | 9.41 | 0.558 | 0.0851 | 158.6369 | 6.55 | [6 empty] | 0.00093962 | 7.242e-05
2009-03-31 | 北海道開発局 | 石狩川 | 石狩川上流 | 左岸 | 184 | L184.0-1 | 天端 | B.L184.0-1-P11 | 11 | 11.37 | 50 |  | 2.699 |  |  | 59.1 | 27.3 | 9.8 | 3.8 | 13.6 | 8.69 | 4.53 | 0.23 | 0.0353 | 246.1756 | 1.76 | [6 empty] | 0.00012054 | 1.2461e-05
2009-03-31 | 北海道開発局 | 石狩川 | 石狩川上流 | 左岸 | 184 | L184.0-1 | 天端 | B.L184.0-1-P12 | 12 | 12.5 | 28 |  | 2.707 |  |  | 69.2 | 21 | 6.9 | 2.9 | 9.8 | 12.8 | 9.11 | 0.506 | 0.079 | 162.0253 | 3.39 | [6 empty] | 0.00074906 | 6.241e-05
2009-03-31 | 北海道開発局 | 石狩川 | 石狩川上流 | 左岸 | 184 | L184.0-1 | 天端 | B.L184.0-1-P13 | 13 | 13.37 | 50 |  | 2.704 |  |  | 62.9 | 25.2 | 8.5 | 3.4 | 11.9 | 7.62 | 4.35 | 0.403 | 0.0497 | 153.3199 | 3.5 | [6 empty] | 0.00044207 | 2.4701e-05
2009-03-31 | 北海道開発局 | 石狩川 | 石狩川上流 | 左岸 | 184 | L184.0-1 | 天端 | B.L184.0-1-P16 | 16 | 16.4 | 50 |  | 2.706 |  |  | 57 | 31 | 9.3 | 2.7 | 12 | 6.42 | 3.66 | 0.246 | 0.054 | 118.8889 | 1.71 | [6 empty] | 0.00014086 | 2.916e-05
2009-03-31 | 北海道開発局 | 石狩川 | 石狩川上流 | 左岸 | 184 | L184.0-1 | 天端 | B.L184.0-1-P20 | 20 | 20.3 | 50 |  | 2.697 |  |  | 68.1 | 21.3 | 8 | 2.6 | 10.6 | 10.1 | 7.34 | 0.453 | 0.0663 | 152.3379 | 4.11 | [6 empty] | 0.00057967 | 4.3957e-05
2009-03-31 | 北海道開発局 | 石狩川 | 石狩川上流 | 左岸 | 184 | L184.0-1 | 天端 | B.L184.0-1-P23 | 23 | 23.22 | 50 |  | 2.712 |  |  | 44.5 | 40.2 | 11.3 | 4 | 15.3 | 2.61 | 1.47 | 0.151 | 0.0274 | 95.2555 | 2.24 | [6 empty] | 4.5466e-05 | 7.5076e-06
2009-03-31 | 北海道開発局 | 石狩川 | 石狩川上流 | 左岸 | 184 | L184.0-1 | 天端 | B.L184.0-1,2-D0 | 0 | 3 | 23 | 1.681 | 2.692 | 0.904 | 0.38801 | 39.1 | 42.8 | 12.7 | 5.4 | 18.1 | 1.84 | 0.789 | 0.0932 | 0.0197 | 93.401 | 1.22 | [5 empty] | 4.71e-05 | 1.4864e-05 | 3.8809e-06 |  | 1.4305e-06 | CUB |  |  |  |  | 0.9 | 13 | 0 | 32
2009-03-31 | 北海道開発局 | 石狩川 | 石狩川上流 | 左岸 | 184 | L184.0-1 | 天端 | B.L184.0-1,3-D0 | 0 | 4.25 | 16 | 1.829 | 2.699 | 0.78 | 0.2666 | 31.9 | 45.2 | 17.7 | 5.2 | 22.9 | 0.806 | 0.382 | 0.0605 | 0.0156 | 51.6667 | 1.11 | [5 empty] | 8.16e-06 | 5.4617e-06 | 2.4336e-06 |  | 5.8393e-07 | CUB |  |  |  |  | 6.5 | 13.2 | 0.3 | 35.7
2009-03-31 | 北海道開発局 | 石狩川 | 石狩川上流 | 左岸 | 184 | L184.0-1 | 天端 | B.L184.0-1-P1 | 1 | 1.5 | 8 |  | 2.718 |  |  | 42.9 | 37.1 | 12.2 | 7.8 | 20 | 2.6 | 1.01 | 0.0749 | 0.00914 | 284.4639 | 1.58 | [6 empty] | 8.9572e-06 | 8.354e-07
2009-03-31 | 北海道開発局 | 石狩川 | 石狩川上流 | 左岸 | 184 | L184.0-1 | 天端 | B.L184.0-1-P2 | 2 | 2.5 | 7 |  | 2.703 |  |  | 28 | 41.4 | 21.6 | 9 | 30.6 | 0.751 | 0.383 | 0.0246 | 0.00605 | 124.1322 | 1.08 | [6 empty] | 6.7889e-07 | 3.6602e-07
2009-03-31 | 北海道開発局 | 石狩川 | 石狩川上流 | 左岸 | 184 | L184.0-1 | 天端 | B.L184.0-1-P3 | 3 | 3.5 | 17 |  | 2.688 |  |  | 39.9 | 30.9 | 22.4 | 6.8 | 29.2 | 1.97 | 0.451 | 0.0349 | 0.00985 | 200 | 0.33 | [6 empty] | 1.5266e-06 | 9.7022e-07
2009-03-31 | 北海道開発局 | 石狩川 | 石狩川上流 | 左岸 | 192 | L192.0-3 | 表のり | B.L192.0-3-D4 | 4 | 5 | 33 | 2.016 | 2.593 | 0.537 | 0.10075 | 22.5 | 34.4 | 37.1 | 6 | 43.1 | 0.1184 | 0.09 | 0.0224 | 0.0092 | 12.8696 | 1.6 | [6 empty] | 5.4642e-07 | 8.464e-07 |  | 7.8437e-08 | CUB |  |  |  |  | 91.8 | 30.1 | 18.7 | 35.7
2009-03-31 | 北海道開発局 | 石狩川 | 石狩川上流 | 左岸 | 192 | L192.0-3 | 表のり | B.L192.0-3-P6 | 6 | 6.2 | 50 |  | 2.749 |  |  | 57.9 | 29.3 | 8.7 | 4.1 | 12.8 | 7.5984 | 3.6004 | 0.2531 | 0.0271 | 280.3838 | 2.4 |  |  |  |  | 0.00012 |  | 0.00015046 | 7.3441e-06
2009-03-31 | 北海道開発局 | 石狩川 | 石狩川上流 | 左岸 | 192 | L192.0-3 | 表のり | B.L192.0-3-P1 | 1 | 1.5 | 27 |  | 2.737 |  |  | 66.2 | 29.5 | 4.3 |  | 4.3 | 11.3379 | 7.7632 | 0.5484 | 0.2357 | 48.1031 | 0.7 | [6 empty] | 0.00090259 | 0.00055554
2009-03-31 | 北海道開発局 | 石狩川 | 石狩川上流 | 左岸 | 192 | L192.0-3 | 表のり | B.L192.0-3-P2 | 2 | 2.5 | 18 |  | 2.737 |  |  | 69.8 | 24.6 | 5.6 |  | 5.6 | 16.7908 | 11.4296 | 0.6025 | 0.1847 | 90.9085 | 1.2 | [6 empty] | 0.0011224 | 0.00034114
2009-03-31 | 北海道開発局 | 石狩川 | 石狩川上流 | 左岸 | 192 | L192.0-3 | 表のり | B.L192.0-3-P3 | 3 | 3.4 | 33 |  | 2.744 |  |  | 68.4 | 26.5 | 5.1 |  | 5.1 | 17.408 | 11.6732 | 0.6642 | 0.2164 | 80.4436 | 0.8 | [6 empty] | 0.0014069 | 0.00046829
2009-03-31 | 北海道開発局 | 石狩川 | 石狩川上流 | 左岸 | 192 | L192.0-2 | 裏のり | B.L192.0-2-T2 | 2.5 | 3.2 |  | 1.606 | 2.565 | 1.435 | 1.2135 | 11.6 | 53 | 27.8 | 7.6 | 35.4 | 0.1544 | 0.1155 | 0.023 | 0.0076 | 20.3158 | 2.4 | [5 empty] | 5.32e-07 | 5.8093e-07 | 5.776e-07 |  | 1.1197e-06 | CUB |  |  |  |  | 23.1 | 23.5 | 0.7 | 34.8
2009-03-31 | 北海道開発局 | 石狩川 | 石狩川上流 | 左岸 | 192 | L192.0-2 | 裏のり | B.L192.0-2-P3 | 3.25 | 3.5 | 36 |  | 2.731 |  |  | 68.8 | 23.6 | 7.6 |  | 7.6 | 13.8114 | 7.6513 | 0.4317 | 0.1253 | 110.2267 | 1.8 |  |  |  |  | 0.000123 |  | 0.00051846 | 0.000157
2009-03-31 | 北海道開発局 | 石狩川 | 石狩川上流 | 左岸 | 192 | L192.0-2 | 裏のり | B.L192.0-2-D1 | 0.7 | 1.5 |  | 1.927 | 2.712 | 0.533 | 0.098773 | 48.5 | 43.8 | 7.7 |  | 7.7 | 6.0691 | 1.6966 | 0.1924 | 0.1014 | 59.8531 | 0.2 | [5 empty] | 9.28e-07 | 7.9708e-05 | 0.00010282 |  | 9.4826e-06 | CUB |  |  |  |  | 18.8 | 15.1 | 0.5 | 33.2
2009-03-31 | 北海道開発局 | 石狩川 | 石狩川上流 | 左岸 | 192 | L192.0-1 | 天端 | B.L192.0-1-P5 | 5 | 5.41 | 50 |  | 2.736 |  |  | 56 | 32.5 | 8.2 | 3.3 | 11.5 | 7.5745 | 3.3396 | 0.2453 | 0.0518 | 146.2259 | 1 | [6 empty] | 0.00013994 | 2.6832e-05
2009-03-31 | 北海道開発局 | 石狩川 | 石狩川上流 | 左岸 | 192 | L192.0-1 | 天端 | B.L192.0-1-P6 | 6 | 6.43 | 50 |  | 2.724 |  |  | 62.3 | 29.4 | 8.3 |  | 8.3 | 7.3182 | 4.2175 | 0.4696 | 0.1246 | 58.7335 | 1.5 | [6 empty] | 0.00063008 | 0.00015525
2009-03-31 | 北海道開発局 | 石狩川 | 石狩川上流 | 左岸 | 192 | L192.0-1 | 天端 | B.L192.0-1-P1 | 1.15 | 1.65 | 15 |  | 2.713 |  |  | 57 | 35.4 | 7.6 |  | 7.6 | 10.1561 | 5.3826 | 0.3328 | 0.1299 | 78.184 | 0.3 | [6 empty] | 0.00028373 | 0.00016874
2009-03-31 | 北海道開発局 | 石狩川 | 石狩川上流 | 左岸 | 192 | L192.0-1 | 天端 | B.L192.0-1-P2 | 2 | 2.5 | 7 |  | 2.729 |  |  | 58.3 | 35.3 | 6.4 |  | 6.4 | 8.6909 | 5.1571 | 0.3588 | 0.1516 | 57.3278 | 0.4 | [6 empty] | 0.00033775 | 0.00022983
2009-03-31 | 北海道開発局 | 石狩川 | 石狩川上流 | 左岸 | 192 | L192.0-1 | 天端 | B.L192.0-1-P3 | 3 | 3.5 | 18 |  | 2.706 |  |  | 48 | 40.1 | 8.6 | 3.3 | 11.9 | 3.8871 | 1.728 | 0.1806 | 0.0532 | 73.0658 | 0.7 | [6 empty] | 6.8836e-05 | 2.8302e-05
2009-03-31 | 北海道開発局 | 石狩川 | 石狩川上流 | 左岸 | 192 | L192.0-1 | 天端 | B.L192.0-1-P4 | 4 | 4.3 | 20 |  | 2.69 |  |  | 60.6 | 28.8 | 7.9 | 2.7 | 10.6 | 16.4863 | 7.0139 | 0.2548 | 0.0657 | 250.933 | 0.4 | [6 empty] | 0.00015281 | 4.3165e-05
2009-03-31 | 北海道開発局 | 石狩川 | 石狩川上流 | 左岸 | 200.2 | L200.2-3 | 表のり | B.L200.2-3-P3 | 3 | 3.5 | 9 |  | 2.671 |  |  | 3.7 | 61.8 | 26.3 | 8.2 | 34.5 | 0.1507 | 0.1177 | 0.0292 | 0.0071 | 21.2254 | 3.5 | [6 empty] | 1.0099e-06 | 5.041e-07
2009-03-31 | 北海道開発局 | 石狩川 | 石狩川上流 | 左岸 | 200.2 | L200.2-3 | 表のり | B.L200.2-3-P4 | 4 | 4.36 | 50 |  | 2.737 |  |  | 70.4 | 22 | 7.6 |  | 7.6 | 13.3561 | 9.1025 | 0.6269 | 0.1418 | 94.1897 | 2.3 | [6 empty] | 0.0012306 | 0.00020107
2009-03-31 | 北海道開発局 | 石狩川 | 石狩川上流 | 左岸 | 200.2 | L200.2-3 | 表のり | B.L200.2-3-P7 | 7 | 7.45 | 50 |  | 2.713 |  |  | 65.3 | 26.5 | 8.2 |  | 8.2 | 7.9335 | 5.2021 | 0.412 | 0.1162 | 68.2745 | 1.9 |  |  |  | 0.000224 | 0.0001 |  | 0.00046528 | 0.00013502
2009-03-31 | 北海道開発局 | 石狩川 | 石狩川上流 | 左岸 | 200.2 | L200.2-3 | 表のり | B.L200.2-3-P9 | 9 | 9.5 | 41 |  | 2.731 |  |  | 68.1 | 24.3 | 7.6 |  | 7.6 | 10.1094 | 7.1634 | 0.5382 | 0.1389 | 72.7819 | 1.9 | [6 empty] | 0.00086416 | 0.00019293
2009-03-31 | 北海道開発局 | 石狩川 | 石狩川上流 | 左岸 | 200.2 | L200.2-3 | 表のり | B.L200.2-3-P1 | 1 | 1.5 | 20 |  | 2.71 |  |  | 40.9 | 37.8 | 16.4 | 4.9 | 21.3 | 2.2617 | 0.5215 | 0.0671 | 0.02 | 113.085 | 0.5 | [6 empty] | 6.9425e-06 | 4e-06
2009-03-31 | 北海道開発局 | 石狩川 | 石狩川上流 | 左岸 | 200.2 | L200.2-3 | 表のり | B.L200.2-3-P2 | 2 | 2.5 | 19 |  | 2.72 |  |  | 59.3 | 28.6 | 8.7 | 3.4 | 12.1 | 15.4827 | 5.3462 | 0.1925 | 0.0543 | 285.1326 | 0.3 | [6 empty] | 7.9804e-05 | 2.9485e-05
2009-03-31 | 北海道開発局 | 石狩川 | 石狩川上流 | 左岸 | 200.2 | L200.2-2 | 裏のり | B.L200.2-2-D3 | 2.6 | 3 |  | 1.84 | 2.627 | 0.831 | 0.31341 | 2 | 53.4 | 31.4 | 13.2 | 44.6 | 0.125 | 0.0922 | 0.0111 | 0.003 | 41.6667 | 2.2 | [5 empty] | 3.2e-08 | 1.074e-07 | 9e-08 |  | 2.2042e-08 | CUB |  |  |  |  | 36.1 | 25.3 | 5 | 34.9
2009-03-31 | 北海道開発局 | 石狩川 | 石狩川上流 | 左岸 | 200.2 | L200.2-2 | 裏のり | B.L200.2-2-P5 | 5 | 5.5 | 43 |  | 2.733 |  |  | 64.6 | 30.5 | 4.9 |  | 4.9 | 13.4351 | 7.2828 | 0.5782 | 0.2301 | 58.3881 | 0.6 |  |  |  | 0.000222 | 2.96e-05 |  | 0.0010203 | 0.00052946
2009-03-31 | 北海道開発局 | 石狩川 | 石狩川上流 | 左岸 | 200.2 | L200.2-2 | 裏のり | B.L200.2-2-P7 | 7 | 7.19 | 50 |  | 2.699 |  |  | 58.4 | 28.2 | 6.6 | 6.8 | 13.4 | 5.1986 | 3.2805 | 0.2563 | 0.0141 | 368.695 | 7.3 | [6 empty] | 0.00015491 | 1.9881e-06
2009-03-31 | 北海道開発局 | 石狩川 | 石狩川上流 | 左岸 | 200.2 | L200.2-2 | 裏のり | B.L200.2-2-D1 | 0.5 | 2 |  | 2.05 | 2.687 | 0.422 | 0.052849 | 64.7 | 27.1 | 8.2 |  | 8.2 | 22.0329 | 12.7977 | 0.2611 | 0.1001 | 220.1089 | 0.3 | [5 empty] | 1.46e-06 | 0.00016171 | 0.0001002 |  | 3.373e-05 | CUB |  |  |  |  | 50.6 | 27.8 | 2.8 | 36.6
2009-03-31 | 北海道開発局 | 石狩川 | 石狩川上流 | 左岸 | 200.2 | L200.2-2 | 裏のり | B.L200.2-2-P2 | 2 | 2.5 | 20 |  | 2.726 |  |  | 56.7 | 32.9 | 8 | 2.4 | 10.4 | 8.2166 | 4.5521 | 0.2015 | 0.07 | 117.38 | 0.4 | [6 empty] | 8.8717e-05 | 4.9e-05
2009-03-31 | 北海道開発局 | 石狩川 | 石狩川上流 | 左岸 | 200.2 | L200.2-1 | 天端 | B.L200.2-1-P5 | 5 | 5.45 | 50 |  | 2.643 |  |  | 3.3 | 60.8 | 27.3 | 8.6 | 35.9 | 0.1561 | 0.1196 | 0.0238 | 0.0064 | 24.3906 | 2.6 | [6 empty] | 6.2882e-07 | 4.096e-07
2009-03-31 | 北海道開発局 | 石狩川 | 石狩川上流 | 左岸 | 200.2 | L200.2-1 | 天端 | B.L200.2-1-P7 | 7 | 7.23 | 50 |  | 2.761 |  |  | 71.8 | 22.7 | 5.5 |  | 5.5 | 15.6171 | 11.3546 | 0.5787 | 0.1817 | 85.9499 | 2.5 | [6 empty] | 0.0010224 | 0.00033015
2009-03-31 | 北海道開発局 | 石狩川 | 石狩川上流 | 左岸 | 200.2 | L200.2-1 | 天端 | B.L200.2-1-P9 | 9 | 9.5 | 47 |  | 2.704 |  |  | 40.5 | 51.8 | 7.7 |  | 7.7 | 2.0301 | 1.5314 | 0.3917 | 0.126 | 16.1119 | 2.5 | [6 empty] | 0.00041388 | 0.00015876
2009-03-31 | 北海道開発局 | 石狩川 | 石狩川上流 | 左岸 | 200.2 | L200.2-1 | 天端 | B.L200.2-1-P11 | 11 | 11.3 | 50 |  | 2.696 |  |  | 62.3 | 22 | 9.2 | 6.5 | 15.7 | 8.7304 | 4.8127 | 0.1953 | 0.0118 | 739.8644 | 6.2 | [6 empty] | 8.252e-05 | 1.3924e-06
2009-03-31 | 北海道開発局 | 石狩川 | 石狩川上流 | 左岸 | 200.2 | L200.2-1 | 天端 | B.L200.2-1-P12 | 12 | 12.41 | 50 |  | 2.672 |  |  | 62.7 | 25.4 | 6.4 | 5.5 | 11.9 | 7.3236 | 4.655 | 0.437 | 0.0275 | 266.3127 | 6.9 | [6 empty] | 0.00053333 | 7.5625e-06
2009-03-31 | 北海道開発局 | 石狩川 | 石狩川上流 | 左岸 | 200.2 | L200.2-1 | 天端 | B.L200.2-1-P14 | 14 | 14.14 | 50 |  | 2.713 |  |  | 51.6 | 27 | 12.8 | 8.6 | 21.4 | 4.8691 | 2.3285 | 0.0519 | 0.007 | 695.5857 | 2 | [6 empty] | 3.8286e-06 | 4.9e-07
2009-03-31 | 北海道開発局 | 石狩川 | 石狩川上流 | 左岸 | 200.2 | L200.2-1 | 天端 | B.L200.2-1-P16 | 16 | 16.16 | 50 |  | 2.724 |  |  | 61.5 | 23.2 | 9.6 | 5.7 | 15.3 | 11.7092 | 5.4424 | 0.1886 | 0.0148 | 791.1622 | 3 | [6 empty] | 7.6108e-05 | 2.1904e-06
2009-03-31 | 北海道開発局 | 石狩川 | 石狩川上流 | 左岸 | 200.2 | L200.2-1 | 天端 | B.L200.2-1-P18 | 18 | 18.17 | 50 |  | 2.719 |  |  | 45.2 | 25.9 | 17.6 | 11.3 | 28.9 | 2.9958 | 1.1779 | 0.0159 | 0.0039 | 768.1538 | 0.7 | [6 empty] | 2.4697e-07 | 1.521e-07
2009-03-31 | 北海道開発局 | 石狩川 | 石狩川上流 | 左岸 | 200.2 | L200.2-1 | 天端 | B.L200.2-1-P21 | 21 | 21.24 | 50 |  | 2.695 |  |  | 61.6 | 32.6 | 5.8 |  | 5.8 | 5.6169 | 3.8527 | 0.497 | 0.1949 | 28.8194 | 1 | [6 empty] | 0.00071855 | 0.00037986
2009-03-31 | 北海道開発局 | 石狩川 | 石狩川上流 | 左岸 | 200.2 | L200.2-1 | 天端 | B.L200.2-1-P1 | 1 | 1.5 | 14 |  | 2.728 |  |  | 47.6 | 38.4 | 9.6 | 4.4 | 14 | 4.3364 | 1.6102 | 0.1408 | 0.0297 | 146.0067 | 0.6 | [6 empty] | 3.8664e-05 | 8.8209e-06
2009-03-31 | 北海道開発局 | 石狩川 | 石狩川上流 | 左岸 | 200.2 | L200.2-1 | 天端 | B.L200.2-1-P2 | 2 | 2.5 | 48 |  | 2.693 |  |  | 37.8 | 46.1 | 12.2 | 3.9 | 16.1 | 1.4071 | 0.4394 | 0.102 | 0.0252 | 55.8373 | 0.8 | [6 empty] | 1.832e-05 | 6.3504e-06
2009-03-31 | 北海道開発局 | 石狩川 | 石狩川上流 | 左岸 | 200.2 | L200.2-1 | 天端 | B.L200.2-1-P3 | 3 | 3.5 | 47 |  | 2.721 |  |  | 70.2 | 23.7 | 6.1 |  | 6.1 | 14.9186 | 10.6036 | 0.5586 | 0.1584 | 94.1831 | 1.8 | [6 empty] | 0.00094196 | 0.00025091
2009-03-31 | 北海道開発局 | 石狩川 | 石狩川上流 | 左岸 | 200.2 | L200.2-1 | 天端 | B.L200.2-1-P4 | 4 | 4.5 | 11 |  | 2.681 |  |  | 46.3 | 38.4 | 11.9 | 3.4 | 15.3 | 5.7773 | 0.8348 | 0.1042 | 0.0332 | 174.0151 | 0.1 | [6 empty] | 1.9249e-05 | 1.1022e-05
2011-07-11 | 北海道開発局 | 石狩川 | 千歳川 | 右岸 | 8.6 | B-36 | 天端 | B.B-36-5 | 6.5 | 7 | 8 |  | 2.403 |  |  | 0.3 | 8.7 | 31 | 60 | 91 | [6 empty] | 44.1 | 22.2 | 21.9
2011-07-11 | 北海道開発局 | 石狩川 | 千歳川 | 右岸 | 8.6 | B-36 | 天端 | B.B-36-6 | 8.5 | 9 | 3 |  | 2.353 |  |  | 0.3 | 19.7 | 32.4 | 47.6 | 80 | [6 empty] | 60.5 | 33.5 | 27
2011-07-11 | 北海道開発局 | 石狩川 | 千歳川 | 右岸 | 8.6 | B-36 | 天端 | B.B-36-7 | 10.5 | 11 | 5 |  | 2.325 |  |  | 0.4 | 44 | 23.3 | 32.3 | 55.6
2011-07-11 | 北海道開発局 | 石狩川 | 千歳川 | 右岸 | 8.6 | B-36 | 天端 | B.B-36-8 | 12.5 | 13 | 5 |  | 2.544 |  |  | 0.1 | 57.2 | 24 | 18.7 | 42.7
2011-07-11 | 北海道開発局 | 石狩川 | 千歳川 | 右岸 | 8.6 | B-36 | 天端 | B.B-36-9 | 14.5 | 15 | 2 |  | 2.526 |  |  | 0 | 9.1 | 41.3 | 49.6 | 90.9 | [6 empty] | 34.7 | 18.9 | 15.8
2011-07-11 | 北海道開発局 | 石狩川 | 千歳川 | 右岸 | 8.6 | B-36 | 天端 | B.B-36-1 | 1.5 | 2 | 8 | 1.862 | 2.585 |  |  | 1.9 | 19 | 28.4 | 50.7 | 79.1 | [6 empty] | 39.9 | 21.4 | 18.5
2011-07-11 | 北海道開発局 | 石狩川 | 千歳川 | 右岸 | 8.6 | B-36 | 天端 | B.B-36-2 | 2.5 | 3 | 6 | 1.595 | 2.584 |  |  | 0.8 | 7.2 | 25.8 | 66.2 | 92 | [6 empty] | 54.4 | 24.4 | 30
2011-07-11 | 北海道開発局 | 石狩川 | 千歳川 | 右岸 | 8.6 | B-36 | 天端 | B.B-36-3 | 3.5 | 4 | 4 | 1.959 | 2.577 |  |  | 1.9 | 9.9 | 15.5 | 72.7 | 88.2 | [6 empty] | 56.2 | 25.5 | 30.7
2011-07-11 | 北海道開発局 | 石狩川 | 千歳川 | 右岸 | 8.6 | B-36 | 天端 | B.B-36-4 | 4.5 | 5 | 3 | 1.715 | 2.561 |  |  | 2.5 | 16.6 | 30.8 | 50.1 | 80.9 | [6 empty] | 43 | 22.5 | 20.5
2011-07-11 | 北海道開発局 | 石狩川 | 千歳川 | 右岸 | 8.6 | B-36-2 | 表のり | B.B-36-2-2 | 3.5 | 4 | 4 |  | 2.698 |  |  | 0.2 | 23.9 | 47.2 | 28.7 | 75.9 | [6 empty] | 42.2 | 25.2 | 17
2011-07-11 | 北海道開発局 | 石狩川 | 千歳川 | 右岸 | 8.6 | B-36-2 | 表のり | B.B-36-2-3 | 4.5 | 5 | 4 |  | 2.688 |  |  | 0.3 | 20.4 | 27.6 | 51.7 | 79.3 | [6 empty] | 49.9 | 24.9 | 25
2011-07-11 | 北海道開発局 | 石狩川 | 千歳川 | 右岸 | 8.6 | B-36-2 | 表のり | B.B-36-2-4 | 6.5 | 6.5 | 4 |  | 2.723 |  |  | 0.7 | 10.5 | 31.2 | 57.6 | 88.8 | [6 empty] | 56.8 | 33.6 | 23.2
2011-07-11 | 北海道開発局 | 石狩川 | 千歳川 | 右岸 | 8.6 | B-36-2 | 表のり | B.B-36-2-5 | 8.5 | 9 | 4 |  | 2.698 |  |  | 0 | 6.8 | 19.2 | 74 | 93.2 | [6 empty] | 68 | 26.1 | 41.9
2011-07-11 | 北海道開発局 | 石狩川 | 千歳川 | 右岸 | 8.6 | B-36-2 | 表のり | B.B-36-2-6 | 10.5 | 11 | 9 |  | 2.712 |  |  | 2.3 | 64.6 | 17.7 | 15.4 | 33.1
2011-07-11 | 北海道開発局 | 石狩川 | 千歳川 | 右岸 | 8.6 | B-36-2 | 表のり | B.B-36-2-7 | 12.5 | 13 | 2 |  | 2.735 |  |  | 0 | 5.3 | 43.7 | 51 | 94.7 | [6 empty] | 41.3 | 20.3 | 21
2011-07-11 | 北海道開発局 | 石狩川 | 千歳川 | 右岸 | 8.6 | B-36-2 | 表のり | B.B-36-2-1 | 0.5 | 1 | 6 |  | 2.749 |  |  | 0.4 | 11.7 | 31.2 | 56.7 | 87.9 | [6 empty] | 44.3 | 24.3 | 20
2011-07-11 | 北海道開発局 | 石狩川 | 千歳川 | 右岸 | 8.6 | B-36-3 | 裏のり | B.B-36-3-3 | 4.5 | 5 | 5 |  | 2.718 |  |  | 2.1 | 8.6 | 36.5 | 52.8 | 89.3 | [6 empty] | 46.9 | 24.8 | 22.1
2011-07-11 | 北海道開発局 | 石狩川 | 千歳川 | 右岸 | 8.6 | B-36-3 | 裏のり | B.B-36-3-4 | 6.5 | 7 | 3 |  | 2.34
2011-07-11 | 北海道開発局 | 石狩川 | 千歳川 | 右岸 | 8.6 | B-36-3 | 裏のり | B.B-36-3-5 | 8.5 | 9 | 2 |  | 2.685 |  |  | 0 | 5.2 | 24.5 | 70.3 | 94.8 | [6 empty] | 57.9 | 29.6 | 28.3
2011-07-11 | 北海道開発局 | 石狩川 | 千歳川 | 右岸 | 8.6 | B-36-3 | 裏のり | B.B-36-3-6 | 9.5 | 10 | 4 |  | 2.489 |  |  | 0 | 18 | 33.6 | 48.4 | 82 | [6 empty] | 70.7 | 41.7 | 29
2011-07-11 | 北海道開発局 | 石狩川 | 千歳川 | 右岸 | 8.6 | B-36-3 | 裏のり | B.B-36-3-7 | 10.5 | 11 | 5 |  | 2.748 |  |  | 0 | 43.5 | 32.3 | 24.2 | 56.5
2011-07-11 | 北海道開発局 | 石狩川 | 千歳川 | 右岸 | 8.6 | B-36-3 | 裏のり | B.B-36-3-8 | 12.5 | 13 | 2 |  | 2.716 |  |  | 0 | 7.9 | 43.8 | 48.3 | 92.1 | [6 empty] | 38.4 | 20.9 | 17.5
2011-07-11 | 北海道開発局 | 石狩川 | 千歳川 | 右岸 | 8.6 | B-36-3 | 裏のり | B.B-36-3-1 | 0.5 | 1 | 7 |  | 2.696 |  |  | 0 | 28.3 | 28 | 43.7 | 71.7 | [6 empty] | 36.7 | 21.6 | 15.1
2011-07-11 | 北海道開発局 | 石狩川 | 千歳川 | 右岸 | 8.6 | B-36-3 | 裏のり | B.B-36-3-2 | 1.5 | 2 | 18 |  | 2.706 |  |  | 1.9 | 21.1 | 31.9 | 45.1 | 77 | [6 empty] | 38.2 | 21.4 | 16.8
2011-07-11 | 北海道開発局 | 石狩川 | 千歳川 | 右岸 | 13.8 | B-38 | 天端 | B.B-38-7 | 6.5 | 7 | 4 |  | 2.644 |  |  | 0.1 | 16.7 | 54.9 | 28.3 | 83.2 | [6 empty] | 37.8 | 19.6 | 18.2
2011-07-11 | 北海道開発局 | 石狩川 | 千歳川 | 右岸 | 13.8 | B-38 | 天端 | B.B-38-8 | 8.5 | 9 | 4 |  | 2.634 |  |  | 0.6 | 46.8 | 34.5 | 18.1 | 52.6
2011-07-11 | 北海道開発局 | 石狩川 | 千歳川 | 右岸 | 13.8 | B-38 | 天端 | B.B-38-9 | 11.5 | 12 | 9 |  | 2.655 |  |  | 0.3 | 81.6 | 10.1 | 8 | 18.1 | [5 empty] | 5.95
2011-07-11 | 北海道開発局 | 石狩川 | 千歳川 | 右岸 | 13.8 | B-38 | 天端 | B.B-38-10 | 13.5 | 14 | 8 |  | 2.551 |  |  | 1.5 | 80 | 8.7 | 9.8 | 18.5 | [5 empty] | 11.04
2011-07-11 | 北海道開発局 | 石狩川 | 千歳川 | 右岸 | 13.8 | B-38 | 天端 | B.B-38-11 | 14.5 | 15 | 13 |  | 2.642 |  |  | 0 | 50 | 30.5 | 19.5 | 50
2011-07-11 | 北海道開発局 | 石狩川 | 千歳川 | 右岸 | 13.8 | B-38 | 天端 | B.B-38-12 | 16.5 | 17 | 23 |  | 2.633 |  |  | 0.4 | 80.4 | 12.3 | 6.9 | 19.2 | [5 empty] | 4.85
2011-07-11 | 北海道開発局 | 石狩川 | 千歳川 | 右岸 | 13.8 | B-38 | 天端 | B.B-38-13 | 19.5 | 20 | 19 |  | 2.696 |  |  | 0 | 72.7 | 15.6 | 11.7 | 27.3 | [5 empty] | 46.83
2011-07-11 | 北海道開発局 | 石狩川 | 千歳川 | 右岸 | 13.8 | B-38 | 天端 | B.B-38-14 | 21.5 | 22 | 20 |  | 2.675 |  |  | 0 | 65.7 | 22.5 | 11.8 | 34.3 | [5 empty] | 4.04
2011-07-11 | 北海道開発局 | 石狩川 | 千歳川 | 右岸 | 13.8 | B-38 | 天端 | B.B-38-15 | 23.5 | 24 | 10 |  | 2.686 |  |  | 0 | 29.9 | 50.5 | 19.6 | 70.1 | [6 empty] | 36.6 | 21.5 | 15.1
2011-07-11 | 北海道開発局 | 石狩川 | 千歳川 | 右岸 | 13.8 | B-38 | 天端 | B.B-38-1 | 0.5 | 1 | 13 |  | 2.559 |  |  | 6.8 | 20 | 32.9 | 40.3 | 73.2 | [6 empty] | 39.3 | 18.7 | 20.6
2011-07-11 | 北海道開発局 | 石狩川 | 千歳川 | 右岸 | 13.8 | B-38 | 天端 | B.B-38-2 | 1.5 | 2 | 5 | 1.194 | 2.676 |  |  | 0.9 | 20 | 43.2 | 35.9 | 79.1 | [6 empty] | 38.3 | 18.1 | 20.2
2011-07-11 | 北海道開発局 | 石狩川 | 千歳川 | 右岸 | 13.8 | B-38 | 天端 | B.B-38-3 | 2.5 | 3 | 3 | 1.905 | 2.693 |  |  | 0.6 | 20.3 | 32.2 | 46.9 | 79.1 | [6 empty] | 41.5 | 20.6 | 20.9
2011-07-11 | 北海道開発局 | 石狩川 | 千歳川 | 右岸 | 13.8 | B-38 | 天端 | B.B-38-4 | 3.5 | 4 | 5 | 1.879 | 2.673 |  |  | 1.4 | 12.7 | 46 | 39.9 | 85.9 | [6 empty] | 40.8 | 19.3 | 21.5
2011-07-11 | 北海道開発局 | 石狩川 | 千歳川 | 右岸 | 13.8 | B-38 | 天端 | B.B-38-5 | 4.5 | 5 | 8 | 2.044 | 2.665 |  |  | 0.3 | 27.4 | 37.8 | 34.5 | 72.3 | [6 empty] | 36.3 | 17.2 | 19.1
2011-07-11 | 北海道開発局 | 石狩川 | 千歳川 | 右岸 | 13.8 | B-38 | 天端 | B.B-38-6 | 5.5 | 6 | 5 | 1.802 | 2.703 |  |  | 1.5 | 16.2 | 20.6 | 61.7 | 82.3 | [6 empty] | 49.3 | 23.2 | 26.1
2011-07-11 | 北海道開発局 | 石狩川 | 千歳川 | 右岸 | 13.8 | B-38-2 | 表のり | B.B-38-2-2 | 3.5 | 3.8 | 4 |  | 2.686 |  |  | 0.1 | 15 | 29.6 | 55.3 | 84.9 | [6 empty] | 59.4 | 26 | 33.4
2011-07-11 | 北海道開発局 | 石狩川 | 千歳川 | 右岸 | 13.8 | B-38-2 | 表のり | B.B-38-2-3 | 4.5 | 5 | 5 |  | 2.689 |  |  | 0.3 | 7.9 | 50.2 | 41.6 | 91.8 | [6 empty] | 42.9 | 21.7 | 21.2
2011-07-11 | 北海道開発局 | 石狩川 | 千歳川 | 右岸 | 13.8 | B-38-2 | 表のり | B.B-38-2-4 | 6.5 | 7 | 7 |  | 2.612 |  |  | 0 | 20.6 | 49.4 | 30 | 79.4 | [6 empty] | 42.4 | 22.7 | 19.7
2011-07-11 | 北海道開発局 | 石狩川 | 千歳川 | 右岸 | 13.8 | B-38-2 | 表のり | B.B-38-2-5 | 8.5 | 9 | 4 |  | 2.679 |  |  | 0.8 | 82.1 | 9.2 | 7.9 | 17.1 | [5 empty] | 6.39
2011-07-11 | 北海道開発局 | 石狩川 | 千歳川 | 右岸 | 13.8 | B-38-2 | 表のり | B.B-38-2-6 | 11.5 | 12 | 15 |  | 2.471 |  |  | 2.2 | 68.8 | 14.2 | 14.8 | 29
2011-07-11 | 北海道開発局 | 石狩川 | 千歳川 | 右岸 | 13.8 | B-38-2 | 表のり | B.B-38-2-1 | 0.5 | 1 | 7 |  | 2.651 |  |  | 0 | 21.2 | 32.1 | 46.7 | 78.8 | [6 empty] | 42.8 | 22 | 20.8
2011-07-11 | 北海道開発局 | 石狩川 | 千歳川 | 右岸 | 13.8 | B-38-3 | 裏のり | B.B-38-3-4 | 6.5 | 7 | 4 |  | 2.665 |  |  | 0 | 42.9 | 34.2 | 22.9 | 57.1 | [6 empty] | 39.4 | 22.1 | 17.3
2011-07-11 | 北海道開発局 | 石狩川 | 千歳川 | 右岸 | 13.8 | B-38-3 | 裏のり | B.B-38-3-5 | 8.5 | 9 | 9 |  | 2.621 |  |  | 0 | 75.2 | 15.8 | 9 | 24.8 | [5 empty] | 8.99
2011-07-11 | 北海道開発局 | 石狩川 | 千歳川 | 右岸 | 13.8 | B-38-3 | 裏のり | B.B-38-3-6 | 10.5 | 11 | 19 |  | 2.684 |  |  | 0.1 | 77.1 | 12.7 | 10.1 | 22.8 | [5 empty] | 11.29
2011-07-11 | 北海道開発局 | 石狩川 | 千歳川 | 右岸 | 13.8 | B-38-3 | 裏のり | B.B-38-3-1 | 0.5 | 0.7 | 18 |  | 2.673 |  |  | 0.5 | 30.4 | 37 | 32.1 | 69.1 | [6 empty] | 43.6 | 22 | 21.6
2011-07-11 | 北海道開発局 | 石狩川 | 千歳川 | 右岸 | 13.8 | B-38-3 | 裏のり | B.B-38-3-2 | 1 | 1.6 | 6 |  | 2.719 |  |  | 82.6 | 13.7 | 3.7 |  | 3.7 | [5 empty] | 2.46
2011-07-11 | 北海道開発局 | 石狩川 | 千歳川 | 右岸 | 13.8 | B-38-3 | 裏のり | B.B-38-3-3 | 3.5 | 4 | 2 |  | 2.663 |  |  | 0 | 17.6 | 42.8 | 39.6 | 82.4 | [6 empty] | 39.5 | 23.5 | 16
2011-07-11 | 北海道開発局 | 石狩川 | 千歳川 | 右岸 | 28.4 | B-13-2 | 表のり | B.T-13-2-2 | 6 | 6.65 | 6 | 1.811 | 2.597 | 0.94 | 0.42814 | 1.4 | 17.2 | 60.6 | 20.8 | 81.4 | 0.027 | 0.0191 | 0.0047 | 0.0015 | 18 | 1.83 | 67.5 | 46.7 | 20.8 |  |  |  | 1.4664e-08 | 2.25e-08 |  | 2.3577e-09 | UU | [8 empty] | 28.2 | 7.7
2011-07-11 | 北海道開発局 | 石狩川 | 千歳川 | 右岸 | 28.4 | B-13-2 | 表のり | B.1 | 11 | 11.5 | 10 | [19 empty] | 3.24e-05
2011-07-11 | 北海道開発局 | 石狩川 | 千歳川 | 右岸 | 28.4 | B-13-3 | 裏のり | B.T-13-3-2 | 5 | 5.85 | 5 | 1.837 | 2.678 | 0.94 | 0.42814 | 2 | 33.8 | 27.6 | 36.6 | 64.2 | 0.0453 | 0.0111 | 0.0016 |  |  |  | 42.5 | 25.2 | 17.3 |  |  |  | 1.2077e-09 |  |  |  | UU | [8 empty] | 29.6 | 8.8
2011-07-11 | 北海道開発局 | 石狩川 | 千歳川 | 右岸 | 28.4 | B-13-3 | 裏のり | B.2 | 9.5 | 10 | 6 | [19 empty] | 0.000187
2011-07-11 | 北海道開発局 | 石狩川 | 千歳川 | 右岸 | 28.4 | B-13-3 | 裏のり | B.T-13-3-1 | 1.65 | 3.35 | 5 | 1.984 | 2.692 | 0.66 | 0.17319 | 12.8 | 40.5 | 26.5 | 20.2 | 46.7 | 0.1581 | 0.0938 | 0.0048 |  |  |  | 38.9 | 19.2 | 19.7 |  |  | 4.2e-09 | 1.5397e-08 |  |  |  | UU | [8 empty] | 9 | 19
2011-07-11 | 北海道開発局 | 石狩川 | 千歳川 | 右岸 | 35 | B-16-2 | 表のり | B.T-16-2-2 | 5.9 | 6.46 | 8 | 1.4 | 2.354 | 2.25 | 3.5048 | 41.7 | 51.5 | 6.8 |  | 6.8 | 2.1938 | 1.5138 | 0.5105 | 0.1758 | 12.479 | 1.5 | [6 empty] | 0.00076459 | 0.00030906 |  | 0.022076 | CU |  |  | 62.8 | 24.9
2011-07-11 | 北海道開発局 | 石狩川 | 千歳川 | 右岸 | 35 | B-16-2 | 表のり | B.1 | 8 | 8.5 | 20 | [19 empty] | 6.93e-05
2011-07-11 | 北海道開発局 | 石狩川 | 千歳川 | 右岸 | 35 | B-16-3 | 裏のり | B.T-16-3-2 | 5.7 | 6.2 | 5 | 1.246 | 2.648 | 3.83 | 11.6319 | 0 | 29.9 | 36.5 | 33.6 | 70.1 | 0.0401 | 0.0207 | 0.0001 | [9 empty] | 1.9588e-12 |  |  |  | UU | [8 empty] | 57.5 | 0
2011-07-11 | 北海道開発局 | 石狩川 | 千歳川 | 右岸 | 35 | B-16-3 | 裏のり | B.2 | 6.5 | 7 | 8 | [19 empty] | 8.92e-06
2011-07-11 | 北海道開発局 | 石狩川 | 千歳川 | 右岸 | 35 | B-16-3 | 裏のり | B.T-16-3-1 | 3.5 | 4.5 | 2 | 1.66 | 2.608 | 1.32 | 0.99137 | 25.8 | 48.2 | 17.4 | 8.6 | 26 | 0.6987 | 0.3442 | 0.0389 | 0.008 | 87.3375 | 1.84 | [5 empty] | 4.06e-08 | 1.963e-06 | 6.4e-07 |  | 5.204e-07 | CU |  |  | 0 | 40
2011-07-11 | 北海道開発局 | 石狩川 | 千歳川 | 右岸 | 37.6 | B-17-2 | 表のり | B.1 | 5.5 | 6 | 3 | [18 empty] | 5.47e-06
2011-07-11 | 北海道開発局 | 石狩川 | 千歳川 | 右岸 | 37.6 | B-17-2 | 表のり | B.T-17-2-2 | 8.5 | 9.5 | 10 | 1.36 | 2.323 | 1.8 | 2.0829 | 24.9 | 43.6 | 23.1 | 8.4 | 31.5 | 0.4579 | 0.2364 | 0.034 | 0.0081 | 56.5309 | 1.36 | [6 empty] | 1.4369e-06 | 6.561e-07 |  | 1.976e-06 | CU |  |  | 0 | 41.2
2011-07-11 | 北海道開発局 | 石狩川 | 千歳川 | 右岸 | 37.6 | B-17-2 | 表のり | B.T-17-2-1 | 0.2 | 1.7 | 8 | 1.532 | 2.517 | 1.59 | 1.552 | 28.1 | 15.5 | 23.1 | 33.3 | 56.4 | 0.1383 | 0.0347 | 0.0013 |  |  |  | 91.4 | 43.3 | 48.1 |  |  | 6.68e-09 | 7.4646e-10 |  |  |  | UU | [8 empty] | 82 | 0
2011-07-11 | 北海道開発局 | 石狩川 | 千歳川 | 右岸 | 37.6 | B-17-3 | 裏のり | B.T-17-3-2 | 3.5 | 4.5 | 2 | 1.397 | 2.694 | 2.32 | 3.7612 | 45.7 | 47.9 | 6.4 |  | 6.4 | 3.1845 | 1.5868 | 0.4298 | 0.149 | 21.3725 | 0.82 | [6 empty] | 0.00051319 | 0.00022201 |  | 0.0063959 | CU |  |  | 0 | 40
2011-07-11 | 北海道開発局 | 石狩川 | 千歳川 | 右岸 | 37.6 | B-17-3 | 裏のり | B.2 | 8.5 | 9 | 13 | [19 empty] | 1.05e-06
2011-07-11 | 北海道開発局 | 石狩川 | 千歳川 | 右岸 | 37.6 | B-17-3 | 裏のり | B.T-17-3-1 | 1.5 | 3.5 | 2 | 1.567 | 2.668 | 1.41 | 1.1632 | 15.8 | 64.4 | 12.2 | 7.6 | 19.8 | 0.8454 | 0.6456 | 0.0795 | 0.0091 | 92.9011 | 12.42 | [5 empty] | 3.06e-08 | 1.0284e-05 | 8.281e-07 |  | 3.0018e-06 | CU |  |  | 0 | 40
2011-07-11 | 北海道開発局 | 石狩川 | 千歳川 | 右岸 | 40 | B-40 | 天端 | B.B-40-5 | 4.5 | 5 | 2 |  | 2.684 |  |  | 15.5 | 67.2 | 10.4 | 6.9 | 17.3 | [5 empty] | 2.98
2011-07-11 | 北海道開発局 | 石狩川 | 千歳川 | 右岸 | 40 | B-40 | 天端 | B.B-40-6 | 5.5 | 6 | 2 |  | 2.711 |  |  | 42.2 | 44 | 8.8 | 5 | 13.8 | [5 empty] | 2.33
2011-07-11 | 北海道開発局 | 石狩川 | 千歳川 | 右岸 | 40 | B-40 | 天端 | B.B-40-7 | 6.7 | 7 | 13 |  | 2.536 |  |  | 4.3 | 45.5 | 34.5 | 15.7 | 50.2
2011-07-11 | 北海道開発局 | 石狩川 | 千歳川 | 右岸 | 40 | B-40 | 天端 | B.B-40-8 | 7.7 | 8 | 2 |  | 2.672 |  |  | 7 | 80.3 | 7.3 | 5.4 | 12.7 | [5 empty] | 3.64
2011-07-11 | 北海道開発局 | 石狩川 | 千歳川 | 右岸 | 40 | B-40 | 天端 | B.B-40-9 | 9.5 | 10 | 8 |  | 2.463 |  |  | 4.9 | 51.7 | 22.5 | 20.9 | 43.4
2011-07-11 | 北海道開発局 | 石狩川 | 千歳川 | 右岸 | 40 | B-40 | 天端 | B.B-40-10 | 11.5 | 12 | 17 |  | 2.354 |  |  | 10.8 | 58.6 | 16.8 | 13.8 | 30.6
2011-07-11 | 北海道開発局 | 石狩川 | 千歳川 | 右岸 | 40 | B-40 | 天端 | B.B-40-1 | 0.5 | 1 | 6 | 1.664 | 2.606 |  |  | 14.1 | 50.6 | 25.3 | 10 | 35.3 | [5 empty] | 1.97
2011-07-11 | 北海道開発局 | 石狩川 | 千歳川 | 右岸 | 40 | B-40 | 天端 | B.B-40-2 | 1.5 | 2 | 9 | 1.936 | 2.653 |  |  | 19.4 | 59 | 12.2 | 9.4 | 21.6 | [5 empty] | 6.28
2011-07-11 | 北海道開発局 | 石狩川 | 千歳川 | 右岸 | 40 | B-40 | 天端 | B.B-40-3 | 2.5 | 2.8 | 3 | 1.59 | 2.564 |  |  | 27.7 | 53.1 | 10.5 | 8.7 | 19.2 | [5 empty] | 11.61
2011-07-11 | 北海道開発局 | 石狩川 | 千歳川 | 右岸 | 40 | B-40 | 天端 | B.B-40-4 | 3.5 | 3.9 | 2 | 1.585 | 2.556 |  |  | 28 | 56 | 10.8 | 5.2 | 16 | [5 empty] | 6.69
2011-07-11 | 北海道開発局 | 石狩川 | 千歳川 | 右岸 | 40 | B-40-2 | 表のり | B.B-40-2-1 | 3.5 | 3.9 | 2 |  | 2.649 |  |  | 4 | 43 | 48 | 5 | 53 | [5 empty] | 0.7 | 109.3 | 65.8 | 43.5
2011-07-11 | 北海道開発局 | 石狩川 | 千歳川 | 右岸 | 40 | B-40-2 | 表のり | B.B-40-2-2 | 5.6 | 6 | 1 |  | 2.524 |  |  | 0 | 37 | 41 | 22 | 63 | [5 empty] | 0.5 | 66.2 | 42.2 | 24
2011-07-11 | 北海道開発局 | 石狩川 | 千歳川 | 右岸 | 40 | B-40-2 | 表のり | B.B-40-2-3 | 8.5 | 9 | 8 |  | 2.367 |  |  | 12 | 60 | 25 | 3 | 28 | [5 empty] | 1.6
2011-07-11 | 北海道開発局 | 石狩川 | 千歳川 | 右岸 | 40 | B-40-2 | 表のり | B.B-40-2-4 | 10.5 | 11 | 22 |  | 2.237 |  |  | 12 | 62 | 25 | 1 | 26 | [5 empty] | 1.3
2011-07-11 | 北海道開発局 | 石狩川 | 千歳川 | 右岸 | 40 | B-40-3 | 裏のり | B.B-40-3-1 | 4.5 | 5 | 3 |  | 2.739 |  |  | 40 | 46 | 13 | 1 | 14 | [5 empty] | 1.9
2011-07-11 | 北海道開発局 | 石狩川 | 千歳川 | 右岸 | 40 | B-40-3 | 裏のり | B.B-40-3-2 | 7.5 | 8 | 12 |  | 2.295 |  |  | 14 | 59 | 26 | 1 | 27 | [5 empty] | 1.1
2011-07-11 | 北海道開発局 | 石狩川 | 千歳川 | 右岸 | 40 | B-40-3 | 裏のり | B.B-40-3-3 | 10.5 | 11 | 17 |  | 2.358 |  |  | 15 | 55 | 27 | 3 | 30 | [5 empty] | 1.2
2011-07-11 | 北海道開発局 | 石狩川 | 千歳川 | 左岸 | 9 | B28-2 | 表のり | B.3 | 12 | 12.9 | 2 | 1.81 | 2.694 | 1.07 | 0.59181 | 0 | 0.3 | 63.3 | 36.4 | 99.7 | 0.0118 | 0.0091 | 0.0013 |  |  |  | 40.6 | 20.4 | 20.2 |  |  |  | 7.4646e-10 |  |  |  | UU | [8 empty] | 52.9 | 0
2011-07-11 | 北海道開発局 | 石狩川 | 千歳川 | 左岸 | 9 | B28-2 | 表のり | B.1 | 13.5 | 14 | 2 | [19 empty] | 9.17e-09
2011-07-11 | 北海道開発局 | 石狩川 | 千歳川 | 左岸 | 9 | B28-2 | 表のり | B.1 | 1 | 1.65 | 5 | 1.69 | 2.616 | 0.81 | 0.29361 | 1.9 | 80.6 | 9.8 | 7.7 | 17.5 | 0.3638 | 0.2957 | 0.0944 | 0.0136 | 26.75 | 4.65 | [5 empty] | 6.32e-06 | 1.5311e-05 | 1.8496e-06 |  | 1.6721e-06 | CU |  |  | 0 | 29.9
2011-07-11 | 北海道開発局 | 石狩川 | 千歳川 | 左岸 | 9 | B28-2 | 表のり | B.2 | 2 | 2.85 | 5 |  | 2.554 |  |  | 7.8 | 35.3 | 32.5 | 24.4 | 56.9 | 0.0885 | 0.036 | 0.0025 | [9 empty] | 3.3965e-09
2011-07-11 | 北海道開発局 | 石狩川 | 千歳川 | 左岸 | 9 | B28-3 | 裏のり | B.3 | 5 | 5.8 | 3 | 1.76 | 2.73 | 1.18 | 0.75368 | 0 | 2.1 | 30.9 | 67 | 97.9 | 0.0036 | 0.0019 |  |  |  |  | 52.2 | 24.7 | 27.5 | [7 empty] | UU | [8 empty] | 36.2 | 0
2011-07-11 | 北海道開発局 | 石狩川 | 千歳川 | 左岸 | 9 | B28-3 | 裏のり | B.2 | 6.5 | 7 | 2 | [19 empty] | 1.56e-08
2011-07-11 | 北海道開発局 | 石狩川 | 千歳川 | 左岸 | 9 | B28-3 | 裏のり | B.1 | 2 | 2.6 | 3 | 1.79 | 2.638 | 1.03 | 0.53829 | 0 | 7.4 | 27.1 | 65.5 | 92.6 | 0.0022 | [5 empty] | 53.5 | 25.1 | 28.4 |  |  | 1.53e-08 |  |  |  |  | UU | [8 empty] | 42.1 | 0
2011-07-11 | 北海道開発局 | 石狩川 | 千歳川 | 左岸 | 9 | B28-3 | 裏のり | B.2 | 2.8 | 3.65 | 3 |  | 2.686 |  |  | 0 | 6.4 | 41.3 | 52.3 | 93.6 | 0.0095 | 0.0037 |  |  |  |  | 43.6 | 22.2 | 21.4
2011-07-11 | 北海道開発局 | 石狩川 | 千歳川 | 左岸 | 18.2 | B32-2 | 表のり | B.2 | 9 | 9.85 | 1 | 1.74 | 2.651 | 1.15 | 0.70738 | 0 | 27.3 | 48.1 | 24.6 | 72.7 | 0.0297 | 0.0191 | 0.0285 |  |  |  | 41.4 | 21.1 | 20.3 |  |  |  | 9.5472e-07 |  |  |  | UU | [8 empty] | 42.1 | 0
2011-07-11 | 北海道開発局 | 石狩川 | 千歳川 | 左岸 | 18.2 | B32-2 | 表のり | B.1 | 10.5 | 11 | 2 | [19 empty] | 9.16e-09
2011-07-11 | 北海道開発局 | 石狩川 | 千歳川 | 左岸 | 18.2 | B32-2 | 表のり | B.1 | 2 | 2.9 | 5 | 1.87 | 2.696 | 0.9 | 0.38368 | 0.6 | 30 | 30.8 | 38.6 | 69.4 | 0.246 | 0.012 | [9 empty] | 1.55e-08 |  |  |  |  | CU |  |  | 0 | 21.1
2011-07-11 | 北海道開発局 | 石狩川 | 千歳川 | 左岸 | 18.2 | B32-3 | 裏のり | B.2 | 5 | 5.65 | 4 | 1.68 | 2.671 | 1.4 | 1.1433 | 0.1 | 1.2 | 26.9 | 71.8 | 98.7 | 0.0017 | [5 empty] | 53 | 21.4 | 31.6 | [7 empty] | UU | [8 empty] | 37.2 | 0
2011-07-11 | 北海道開発局 | 石狩川 | 千歳川 | 左岸 | 18.2 | B32-3 | 裏のり | B.2 | 6.5 | 7 | 3 | [19 empty] | 1.9e-08
2011-07-11 | 北海道開発局 | 石狩川 | 千歳川 | 左岸 | 18.2 | B32-3 | 裏のり | B.1 | 1.1 | 2 | 4 | 1.92 | 2.646 | 0.79 | 0.27544 | 1.3 | 31.4 | 30.5 | 36.8 | 67.3 | 0.0283 | 0.0145 | 0.0009 | [8 empty] | 2.05e-08 | 3.1841e-10 |  |  |  | CU |  |  | 0 | 25.9
2011-07-11 | 北海道開発局 | 石狩川 | 千歳川 | 左岸 | 22.2 | B-2-2 | 表のり | B.T-2-2-2 | 8.5 | 9.3 | 4 | 1.53 | 2.494 | 1.79 | 2.0557 | 0 | 29.8 | 47.7 | 22.5 | 70.2 | 0.0441 | 0.0255 | 0.004 |  |  |  | 60.2 | 40.9 | 19.3 |  |  |  | 1.0092e-08 |  |  |  | CU |  |  | 35 | 18.5
2011-07-11 | 北海道開発局 | 石狩川 | 千歳川 | 左岸 | 22.2 | B-2-2 | 表のり | B.T-2-2-3 | 16 | 16.9 | 2 | 1.708 | 2.724 | 1.38 | 1.1042 | 0 | 0.5 | 25.6 | 73.9 | 99.5 | 0.0027 | 0.0017 | 0.0004 |  |  |  | 58.3 | 30.5 | 27.8 |  |  |  | 4.8638e-11 |  |  |  | UU | [8 empty] | 44.5 | 0
2011-07-11 | 北海道開発局 | 石狩川 | 千歳川 | 左岸 | 22.2 | B-2-2 | 表のり | B.T-2-2-4 | 21 | 21.9 | 2 | 1.598 | 2.689 | 1.71 | 1.8451 | 0 | 0.5 | 24.5 | 75 | 99.5 | 0.0028 | 0.0018 | 0.0005 |  |  |  | 58.4 | 29.3 | 29.1 |  |  |  | 8.1567e-11 |  |  |  | UU | [8 empty] | 45.6 | 0
2011-07-11 | 北海道開発局 | 石狩川 | 千歳川 | 左岸 | 22.2 | B-2-2 | 表のり | B.T-2-2-1 | 0.55 | 2.23 | 6 | 1.874 | 2.681 | 0.64 | 0.15984 | 15.9 | 78.4 | 3.3 | 2.4 | 5.7 | 0.8823 | 0.6891 | 0.2821 | 0.138 | 6.3935 | 1.5 | [5 empty] | 1.51e-08 | 0.00019346 | 0.00019044 |  | 0.00013343 | CU |  |  | 0 | 41.2
2011-07-11 | 北海道開発局 | 石狩川 | 千歳川 | 左岸 | 22.2 | B-2-2 | 表のり | B.1 | 4 | 4.5 | 12 | [19 empty] | 2.31e-06
2011-07-11 | 北海道開発局 | 石狩川 | 千歳川 | 左岸 | 22.2 | B-2-3 | 裏のり | B.T-2-3-2 | 4 | 4.74 | 8 | 1.763 | 2.708 | 1.2 | 0.78545 | 0 | 7.2 | 36.9 | 55.9 | 92.8 | 0.0058 | 0.004 | 0.001 |  |  |  | 57.6 | 30 | 27.6 |  |  |  | 4.0644e-10 |  |  |  | UU | [8 empty] | 45.1 | 0
2011-07-11 | 北海道開発局 | 石狩川 | 千歳川 | 左岸 | 22.2 | B-2-3 | 裏のり | B.2 | 6.5 | 7 | 3 | [19 empty] | 3.94e-05
2011-07-11 | 北海道開発局 | 石狩川 | 千歳川 | 左岸 | 22.2 | B-2-3 | 裏のり | B.T-2-3-3 | 10 | 10.89 | 3 | 1.54 | 2.616 | 1.94 | 2.4835 | 0 | 0.9 | 36.5 | 62.6 | 99.1 | 0.0044 | 0.0027 | 0.0006 |  |  |  | 71.5 | 41.7 | 29.8 |  |  |  | 1.2444e-10 |  |  |  | UU | [8 empty] | 41.1 | 0
2011-07-11 | 北海道開発局 | 石狩川 | 千歳川 | 左岸 | 22.2 | B-2-3 | 裏のり | B.T-2-3-1 | 0.5 | 1.52 | 6 | 2.106 | 2.681 | 0.5 | 0.083333 | 1.7 | 59.2 | 23.1 | 16 | 39.1 | 0.3345 | 0.1839 | 0.0076 |  |  |  | 41.8 | 20.5 | 21.3 |  |  | 1.42e-08 | 4.4652e-08 |  |  |  | CU |  |  | 0 | 37.5
2011-07-11 | 北海道開発局 | 石狩川 | 千歳川 | 左岸 | 25.8 | B-4-2 | 表のり | B.T-4-2-2 | 7.5 | 9 | 10 | 1.92 | 2.551 | 0.66 | 0.17319 | 16.1 | 70.6 | 9.1 | 4.2 | 13.3 | 0.6756 | 0.4416 | 0.1357 | 0.0298 | 22.6711 | 2.41 | [6 empty] | 3.5497e-05 | 8.8804e-06 |  | 4.5469e-06 | CU |  |  | 19.9 | 27
2011-07-11 | 北海道開発局 | 石狩川 | 千歳川 | 左岸 | 25.8 | B-4-2 | 表のり | B.1 | 10.5 | 11 | 10 | [19 empty] | 0.000252
2011-07-11 | 北海道開発局 | 石狩川 | 千歳川 | 左岸 | 25.8 | B-4-2 | 表のり | B.T-4-2-1 | 0.5 | 2.5 | 5 | 1.795 | 2.673 | 1.03 | 0.53829 | 0 | 4.2 | 42.7 | 53.1 | 95.8 | 0.0064 | 0.0045 | 0.0009 |  |  |  | 57.2 | 26.2 | 31 |  |  | 1.7e-08 | 3.1841e-10 |  |  |  | UU | [8 empty] | 90 | 0
2011-07-11 | 北海道開発局 | 石狩川 | 千歳川 | 左岸 | 25.8 | B-4-3 | 裏のり | B.T-4-3-2 | 1.8 | 3 | 9 | 1.533 | 2.504 | 1.55 | 1.4603 | 0 | 27.7 | 53.4 | 18.9 | 72.3 | 0.0346 | 0.0227 | 0.0055 | 0.0015 | 23.0667 | 2.04 | [6 empty] | 2.1107e-08 | 2.25e-08 |  | 1.0699e-08 | CU |  |  | 40.3 | 25.2
2011-07-11 | 北海道開発局 | 石狩川 | 千歳川 | 左岸 | 25.8 | B-4-3 | 裏のり | B.2 | 6 | 6.5 | 5 | [19 empty] | 0.00196
2011-07-11 | 北海道開発局 | 石狩川 | 千歳川 | 左岸 | 25.8 | B-4-3 | 裏のり | B.T-4-3-1 | 0 | 1.5 | 9 | 1.846 | 2.603 | 0.79 | 0.27544 | 5.2 | 45.9 | 30.1 | 18.8 | 48.9 | 0.1398 | 0.0821 | 0.006 | [8 empty] | 2.25e-08 | 2.5821e-08 |  |  |  | UU | [8 empty] | 70 | 0
2011-07-11 | 北海道開発局 | 石狩川 | 千歳川 | 左岸 | 33 | B-7-2 | 表のり | B.1 | 5 | 5.5 | 10 | [19 empty] | 0.000151
2011-07-11 | 北海道開発局 | 石狩川 | 千歳川 | 左岸 | 33 | B-7-2 | 表のり | B.T-7-2-2 | 6.7 | 7.1 | 9 | 1.455 | 2.439 | 2 | 2.6667 | 0 | 4.4 | 59.2 | 36.4 | 95.6 | 0.0119 | 0.0087 | 0.0016 | [9 empty] | 1.2077e-09 |  |  |  | UU | [8 empty] | 65 | 0
2011-07-11 | 北海道開発局 | 石狩川 | 千歳川 | 左岸 | 33 | B-7-2 | 表のり | B.T-7-2-1 | 0.7 | 2.5 | 50 | 1.792 | 2.595 | 0.92 | 0.40557 | 10 | 30.4 | 27.6 | 32 | 59.6 | 0.0828 | 0.02 | 0.0015 |  |  |  | 60.9 | 32.3 | 28.6 |  |  | 3.9e-10 | 1.0399e-09 |  |  |  | UU | [8 empty] | 82.5 | 0
2011-07-11 | 北海道開発局 | 石狩川 | 千歳川 | 左岸 | 33 | B-7-3 | 裏のり | B.T-7-3-2 | 4.5 | 6.1 | 1 | 1.6 | 2.559 | 1.21 | 0.80161 | 14 | 83.7 | 2.3 |  | 2.3 | 0.8346 | 0.6811 | 0.342 | 0.244 | 3.4205 | 1.01 | [6 empty] | 0.00030223 | 0.00059536 |  | 0.002154 | CU |  |  | 0 | 33.7
2011-07-11 | 北海道開発局 | 石狩川 | 千歳川 | 左岸 | 33 | B-7-3 | 裏のり | B.2 | 11.5 | 12 | 21 | [19 empty] | 0.000177
2011-07-11 | 北海道開発局 | 石狩川 | 千歳川 | 左岸 | 33 | B-7-3 | 裏のり | B.T-7-3-1 | 1.5 | 3.5 | 10 | 1.437 | 2.311 | 1.21 | 0.80161 | 14.6 | 50.9 | 26.4 | 8.1 | 34.5 | 0.2965 | 0.1806 | 0.0281 | 0.0092 | 32.2283 | 1.3 | [5 empty] | 3.08e-06 | 9.2396e-07 | 8.464e-07 |  | 1.1962e-06 | CU |  |  | 40 | 37.6
2011-07-11 | 北海道開発局 | 石狩川 | 千歳川 | 左岸 | 34.6 | B-8-2 | 表のり | B.1 | 5 | 5.5 | 20 | [19 empty] | 0.000132
2011-07-11 | 北海道開発局 | 石狩川 | 千歳川 | 左岸 | 34.6 | B-8-2 | 表のり | B.T-8-2-1 | 2.5 | 3.5 | 12 | 1.57 | 2.57 | 1.52 | 1.3936 | 15 | 52.2 | 21.4 | 11.4 | 32.8 | 0.5258 | 0.2824 | 0.015 | 0.0033 | 159.3333 | 2.04 | [5 empty] | 8.21e-08 | 2.1578e-07 | 1.089e-07 |  | 7.6012e-08 | CU |  |  | 66.1 | 31.5
2011-07-11 | 北海道開発局 | 石狩川 | 千歳川 | 左岸 | 34.6 | B-8-3 | 裏のり | B.T-8-3-2 | 4 | 6 | 10 | 1.763 | 2.765 | 1.26 | 0.88512 | 22.3 | 65.6 | 6.7 | 5.4 | 12.1 | 0.8282 | 0.5981 | 0.1646 | 0.0304 | 27.2434 | 3.45 | [6 empty] | 5.5522e-05 | 9.2416e-06 |  | 3.6733e-05 | CU |  |  | 44.1 | 33.7
2011-07-11 | 北海道開発局 | 石狩川 | 千歳川 | 左岸 | 34.6 | B-8-3 | 裏のり | B.2 | 6 | 6.5 | 11 | [19 empty] | 0.000107
2011-07-11 | 北海道開発局 | 石狩川 | 千歳川 | 左岸 | 34.6 | B-8-3 | 裏のり | B.T-8-3-1 | 2 | 2.7 | 6 | 1.743 | 2.715 | 0.88 | 0.36249 | 24 | 63.7 | 8 | 4.3 | 12.3 | 0.8723 | 0.6559 | 0.1514 | 0.0343 | 25.4315 | 3.7 | [5 empty] | 4.28e-07 | 4.5746e-05 | 1.1765e-05 |  | 2.1004e-05 | CU |  |  | 0 | 39.8
2011-07-11 | 北海道開発局 | 石狩川 | 千歳川 | 左岸 | 39.8 | B33-2 | 表のり | B.2 | 4.5 | 5.35 | 3 | 1.42 | 2.012 | 1.06 | 0.57816 | 56.3 | 34.1 | 5.2 | 4.4 | 9.6 | 3.3344 | 2.4366 | 0.6176 | 0.0428 | 77.9065 | 6.89 | [6 empty] | 0.0011887 | 1.8318e-05 |  | 0.00022159 | CU |  |  | 0 | 30.1
2011-07-11 | 北海道開発局 | 石狩川 | 千歳川 | 左岸 | 39.8 | B33-2 | 表のり | B.1 | 5 | 5.5 | 2 | [18 empty] | 0.00475
2011-07-11 | 北海道開発局 | 石狩川 | 千歳川 | 左岸 | 39.8 | B33-2 | 表のり | B.1 | 1 | 1.65 | 2 | 1.63 | 2.542 | 1.36 | 1.0659 | 30.2 | 47.8 | 13.6 | 8.4 | 22 | 1.2486 | 0.7867 | 0.0545 | 0.0079 | 158.0506 | 8.06 | [5 empty] | 7.88e-07 | 4.2878e-06 | 6.241e-07 |  | 1.1065e-06 | CU |  |  | 0 | 33.4
2011-07-11 | 北海道開発局 | 石狩川 | 千歳川 | 左岸 | 39.8 | B33-3 | 裏のり | B.2 | 2 | 2.25 | 4 | 1.47 | 1.988 | 1 | 0.5 | 11.4 | 62.2 | 14.8 | 11.6 | 26.4 | 0.8037 | 0.6156 | 0.0233 | 0.0025 | 321.48 | 2.23 | [6 empty] | 5.9864e-07 | 6.25e-08 |  | 4.3222e-08 | CU |  |  | 0 | 23
2011-07-11 | 北海道開発局 | 石狩川 | 千歳川 | 左岸 | 39.8 | B33-3 | 裏のり | B.2 | 2.5 | 3 | 4 | [18 empty] | 1.19e-05
2011-07-11 | 北海道開発局 | 石狩川 | 千歳川 | 左岸 | 39.8 | B33-3 | 裏のり | B.1 | 0.3 | 0.8 | 4 | 1.61 | 2.584 | 1.41 | 1.1632 | 17.7 | 58.9 | 10.7 | 12.7 | 23.4 | 0.7439 | 0.5331 | 0.0224 | 0.0015 | 495.9333 | 19.79 | [5 empty] | 2.21e-07 | 5.4642e-07 | 2.25e-08 |  | 7.5343e-09 | CU |  |  | 0 | 29.2
2011-07-11 | 北海道開発局 | 石狩川 | 創成川 | 左岸 | 0.8 | B-7-2 | 表のり | B.Tw-7-2-2 | 4.42 | 4.55 | 1 | 1.695 | 2.592 | 1.329 | 1.0079 | 0 | 0 | 61 | 39 | 100 | 0.011 | 0.0087 | 0.001 |  |  |  | 61 | 29.3 | 31.7 |  |  |  | 4.0644e-10 |  |  |  | UU | [8 empty] | 43 | 0
2011-07-11 | 北海道開発局 | 石狩川 | 創成川 | 左岸 | 0.8 | B-7-2 | 表のり | B.P-7-2-1 | 6.5 | 7 | 13 | [19 empty] | 0.00023
2011-07-11 | 北海道開発局 | 石狩川 | 創成川 | 左岸 | 2.3 | B-8-2 | 表のり | B.P-8-2-1 | 4.5 | 5 | 3 | [19 empty] | 4.67e-06
2011-07-11 | 北海道開発局 | 石狩川 | 創成川 | 左岸 | 2.3 | B-8-2 | 表のり | B.Tw-8-2-2 | 8.31 | 8.43 | 1 | 1.653 | 2.796 | 1.653 | 1.7025 | 0 | 2 | 40 | 58 | 98 | 0.0055 | 0.0034 | 0.001 |  |  |  | 56.3 | 27.7 | 28.6 |  |  |  | 4.0644e-10 |  |  |  | UU | [8 empty] | 27 | 0
2011-07-11 | 北海道開発局 | 石狩川 | 創成川 | 左岸 | 2.3 | B-8-3 | 裏のり | B.Tw-8-3-2 | 3.17 | 3.29 | 4 | 1.721 | 2.655 | 1.335 | 1.019 | 0 | 17 | 48 | 35 | 83 | 0.022 | 0.014 | 0.001 |  |  |  | 67.1 | 26.5 | 40.6 |  |  |  | 4.0644e-10 |  |  |  | UU | [8 empty] | 34 | 0
2011-07-11 | 北海道開発局 | 石狩川 | 創成川 | 左岸 | 2.3 | B-8-3 | 裏のり | B.Tw-8-3-3 | 6.3 | 6.42 | 1 | 1.752 | 2.668 | 1.201 | 0.78706 | 0 | 10 | 67 | 23 | 90 | 0.042 | 0.035 | 0.003 |  |  |  | 41 | 30.4 | 10.6 |  |  |  | 5.1819e-09 |  |  |  | UU | [8 empty] | 50 | 3
2011-07-11 | 北海道開発局 | 石狩川 | 創成川 | 左岸 | 2.3 | B-8-3 | 裏のり | B.Tr-8'-3-1 | 0.98 | 1.11 | 3 | 1.83 | 2.766 | 0.869 | 0.35112 | 2 | 85 | 13 |  | 13 | 0.36 | 0.32 | 0.16 | [9 empty] | 5.1993e-05 |  |  |  | CU |  |  | 0 | 39.5
2011-07-11 | 北海道開発局 | 石狩川 | 大願川 | 右岸 | 0.25 | B-13-2 | 表のり | B.B-13-2-5 | 5.5 | 6.5 | 5 | 1.99 | 2.649 | 0.656 | 0.17047 | 0 | 45.5 | 32.6 | 21.9 | 54.5 | 0.0905 | 0.0635 | 0.0037 | [9 empty] | 8.4241e-09 |  |  |  | CU |  |  | 24.3 | 32.4
2011-07-11 | 北海道開発局 | 石狩川 | 大願川 | 右岸 | 0.25 | B-13-2 | 表のり | B.B-13-2-b | 5.5 | 6.5 | 5 | [19 empty] | 5.45e-07
2011-07-11 | 北海道開発局 | 石狩川 | 大願川 | 右岸 | 0.25 | B-13-2 | 表のり | B.B-13-2-1 | 1 | 2 | 2 | 1.849 | 2.495 | 0.709 | 0.20854 | 0.8 | 46.2 | 32.8 | 20.2 | 53 | 0.1039 | 0.0634 | 0.0048 |  |  |  | 32.4 | 19.3 | 13.1 |  |  | 1.02e-07 | 1.5397e-08 |  |  |  | UU | [8 empty] | 50.4 | 9.5
2011-07-11 | 北海道開発局 | 石狩川 | 大願川 | 右岸 | 0.25 | B-13-3 | 裏のり | B.B-13-3-5 | 4.5 | 5.5 | 5 | 1.823 | 2.668 | 1.013 | 0.5164 | 0.1 | 4.5 | 44.3 | 51.1 | 95.4 | 0.0081 | 0.0047 |  |  |  |  | 52.6 | 21.1 | 31.5 | [7 empty] | UU | [8 empty] | 33.3 | 0
2011-07-11 | 北海道開発局 | 石狩川 | 大願川 | 右岸 | 0.25 | B-13-3 | 裏のり | B.B-13-3-1 | 0.5 | 1.5 | 5 | 1.869 | 2.618 | 0.811 | 0.29454 | 0.9 | 28.4 | 46.8 | 23.9 | 70.7 | 0.0459 | 0.0294 | 0.0032 |  |  |  | 44.6 | 19.9 | 24.7 |  |  | 2.31e-08 | 6.0177e-09 |  |  |  | UU | [8 empty] | 89.4 | 0
2011-07-11 | 北海道開発局 | 石狩川 | 大願川 | 右岸 | 1.6 | B-14-2 | 表のり | B.B-14-2-4 | 4 | 5 | 4 | 1.529 | 2.442 | 1.705 | 1.8323 | 0 | 3.9 | 26.5 | 69.6 | 96.1 | 0.0029 | 0.0015 |  |  |  |  | 125.5 | 46.7 | 78.8 |  |  | 9.86e-09 |  |  |  |  | UU | [8 empty] | 38.6 | 0
2011-07-11 | 北海道開発局 | 石狩川 | 大願川 | 右岸 | 1.6 | B-14-2 | 表のり | B.B-14-2-1 | 0.5 | 1.5 | 3 | 1.556 | 2.609 | 1.04 | 0.5514 | 1.4 | 81 | 8.2 | 9.4 | 17.6 | 0.199 | 0.1767 | 0.106 | 0.0064 | 31.0938 | 14.7 | [5 empty] | 5.04e-06 | 2.0028e-05 | 4.096e-07 |  | 5.5849e-07 | CU |  |  | 25.9 | 22.1
2011-07-11 | 北海道開発局 | 石狩川 | 大願川 | 右岸 | 1.6 | B-14-3 | 裏のり | B.B-14-3-5 | 7 | 8 | 5 | 1.816 | 2.77 | 1.146 | 0.70133 | 0 | 1.5 | 48.7 | 49.8 | 98.5 | 0.008 | 0.0051 |  |  |  |  | 47.1 | 17 | 30.1 | [7 empty] | UU | [8 empty] | 44.4 | 0
2011-07-11 | 北海道開発局 | 石狩川 | 大願川 | 右岸 | 1.6 | B-14-3 | 裏のり | B.B-14-3-2 | 1.5 | 2.5 | 7 | 1.855 | 2.624 | 0.897 | 0.38046 | 0.5 | 10.8 | 42.9 | 45.8 | 88.7 | 0.0118 | 0.0065 |  |  |  |  | 55.4 | 19.6 | 35.8 |  |  | 4.4e-10 |  |  |  |  | UU | [8 empty] | 87.5 | 0
2011-07-11 | 北海道開発局 | 石狩川 | 大願川 | 右岸 | 1.6 | B-14-3 | 裏のり | B.B-14-3-4 | 3.5 | 4.5 | 4 | 1.898 | 2.605 | 0.784 | 0.27012 | 1.2 | 50.7 | 26.1 | 22 | 48.1 | 0.1697 | 0.0895 | 0.0036 |  |  |  | 41.6 | 14.6 | 27 |  |  | 3.99e-09 | 7.9059e-09 |  |  |  | UU | [8 empty] | 23.7 | 18.2
2011-07-11 | 北海道開発局 | 石狩川 | 大願川 | 左岸 | 1 | BO-1 | 天端 | B.S-BO1-7 | 7.5 | 8 | 2 |  | 2.617 |  |  | 0.4 | 4.9 | 41.9 | 52.8 | 94.7 | [6 empty] | 45.8 | 25.4 | 20.4
2011-07-11 | 北海道開発局 | 石狩川 | 大願川 | 左岸 | 1 | BO-1 | 天端 | B.S-BO1-8 | 9.5 | 10 | 2 |  | 2.581 |  |  | 0.3 | 2.6 | 42.2 | 54.9 | 97.1 | [6 empty] | 48.9 | 26.3 | 22.6
2011-07-11 | 北海道開発局 | 石狩川 | 大願川 | 左岸 | 1 | BO-1 | 天端 | B.S-BO1-9 | 11.5 | 12 | 2 |  | 2.598 |  |  | 0 | 5.9 | 43.8 | 50.3 | 94.1 | [6 empty] | 47.6 | 25.5 | 22.1
2011-07-11 | 北海道開発局 | 石狩川 | 大願川 | 左岸 | 1 | BO-1 | 天端 | B.S-BO1-10 | 13.5 | 14 | 2 |  | 2.542 |  |  | 0.2 | 1.1 | 42.4 | 56.3 | 98.7 | [6 empty] | 85.6 | 30.8 | 54.8
2011-07-11 | 北海道開発局 | 石狩川 | 大願川 | 左岸 | 1 | BO-1 | 天端 | B.S-BO1-11 | 15.5 | 16 | 5 |  | 2.536 |  |  | 0.1 | 0.9 | 36.5 | 62.5 | [7 empty] | 71.4 | 25.4 | 46
2011-07-11 | 北海道開発局 | 石狩川 | 大願川 | 左岸 | 1 | BO-1 | 天端 | B.S-BO1-1 | 0.5 | 1 | 11 |  | 2.461 |  |  | 2.6 | 59.4 | 21.7 | 16.3 | 38 |  |  | 0.0085 |  |  |  | 42.9 | 30.4 | 12.5 |  |  |  | 5.7871e-08
2011-07-11 | 北海道開発局 | 石狩川 | 大願川 | 左岸 | 1 | BO-1 | 天端 | B.S-BO1-2 | 1.5 | 2 | 4 |  | 2.387 |  |  | 4.3 | 71.8 | 14.2 | 9.7 | 23.9 |  |  | 0.049 | [9 empty] | 3.3511e-06
2011-07-11 | 北海道開発局 | 石狩川 | 大願川 | 左岸 | 1 | BO-1 | 天端 | B.S-BO1-3 | 2.7 | 3 | 19 |  | 2.66 |  |  | 65.4 | 26.9 | 7.7 |  | 7.7 |  |  | 0.7 | [9 empty] | 0.0015889
2011-07-11 | 北海道開発局 | 石狩川 | 大願川 | 左岸 | 1 | BO-1 | 天端 | B.S-BO1-4 | 3.5 | 4 | 2 |  | 2.605 |  |  | 3.9 | 24 | 36.5 | 35.6 | 72.1 | [6 empty] | 56.4 | 24.3 | 32.1
2011-07-11 | 北海道開発局 | 石狩川 | 大願川 | 左岸 | 1 | BO-1 | 天端 | B.S-BO1-5 | 4.5 | 5 | 4 |  | 2.537 |  |  | 2.5 | 11.3 | 34.6 | 51.6 | 86.2 | [6 empty] | 48.6 | 26.7 | 21.9
2011-07-11 | 北海道開発局 | 石狩川 | 大願川 | 左岸 | 1 | BO-1 | 天端 | B.S-BO1-6 | 5.5 | 6 | 2 |  | 2.562 |  |  | 4.4 | 12.9 | 38 | 44.7 | 82.7 | [6 empty] | 60.1 | 28.6 | 31.5
2011-07-11 | 北海道開発局 | 石狩川 | 大願川 | 左岸 | 1 | BO-1-2 | 表のり | B.S-BO1-2-2 | 6.5 | 7 | 1 |  | 2.631 |  |  | 1.5 | 9.8 | 52.3 | 36.4 | 88.7 | [6 empty] | 61.8 | 24.7 | 37.1
2011-07-11 | 北海道開発局 | 石狩川 | 大願川 | 左岸 | 1 | BO-1-2 | 表のり | B.S-BO1-2-3 | 8.5 | 9 | 3 |  | 2.605 |  |  | 0 | 7.8 | 43.3 | 48.9 | 92.2 | [6 empty] | 41.8 | 21.3 | 20.5
2011-07-11 | 北海道開発局 | 石狩川 | 大願川 | 左岸 | 1 | BO-1-2 | 表のり | B.S-BO1-2-4 | 10.5 | 11 | 2 |  | 2.434 |  |  | 0 | 1.7 | 36.8 | 61.5 | 98.3 | [6 empty] | 69.5 | 26.7 | 42.8
2011-07-11 | 北海道開発局 | 石狩川 | 大願川 | 左岸 | 1 | BO-1-2 | 表のり | B.S-BO1-2-5 | 12.5 | 13 | 5 |  | 2.534 |  |  | 0 | 3.2 | 39.9 | 56.9 | 96.8 | [6 empty] | 63.4 | 27 | 36.4
2011-07-11 | 北海道開発局 | 石狩川 | 大願川 | 左岸 | 1 | BO-1-2 | 表のり | B.S-BO1-2-6 | 14.5 | 15 | 5 |  | 2.632 |  |  | 0 | 8.9 | 51.3 | 39.8 | 91.1 | [6 empty] | 55.2 | 23.3 | 31.9
2011-07-11 | 北海道開発局 | 石狩川 | 大願川 | 左岸 | 1 | BO-1-2 | 表のり | B.TR-BO1-2-1 | 1 | 2 | 5 | 1.738 | 2.461 | 0.859 | 0.34096 | 0 | 77.9 | 12.1 | 10 | 22.1 |  |  | 0.061 | [8 empty] | 1.97e-06 | 5.5668e-06 |  |  |  | CU |  |  | 2 | 32
2011-07-11 | 北海道開発局 | 石狩川 | 大願川 | 左岸 | 1 | BO-1-2 | 表のり | B.S-BO1-2-1 | 2.5 | 3 | 5 |  | 2.596 |  |  | 0.2 | 6.6 | 49.1 | 44.1 | 93.2 | [6 empty] | 40.2 | 21.3 | 18.9
2011-07-11 | 北海道開発局 | 石狩川 | 大願川 | 左岸 | 1 | BO-1-2 | 表のり | B.TW-BO1-2-1 | 3.5 | 4.6 | 9 | 1.622 | 2.518 | 1.373 | 1.0907 | 0 | 5.3 | 44.9 | 49.8 | 94.7 | [6 empty] | 59.1 | 23.6 | 35.5 |  |  | 2.95e-10 |  |  |  |  | UU | [8 empty] | 12.2 | 8.4
2011-07-11 | 北海道開発局 | 石狩川 | 大願川 | 左岸 | 1 | BO-1-3 | 裏のり | B.TW-BO1-3-1 | 6.5 | 7 | 3 | 1.779 | 2.602 | 0.977 | 0.47171 | 0 | 3.3 | 40.5 | 56.2 | 96.7 | [6 empty] | 53.4 | 22.3 | 31.1 | [7 empty] | UU | [8 empty] | 9.7 | 19.3
2011-07-11 | 北海道開発局 | 石狩川 | 大願川 | 左岸 | 1 | BO-1-3 | 裏のり | B.S-BO1-3-4 | 8.5 | 9 | 4 |  | 2.608 |  |  | 0 | 3.7 | 37.7 | 58.6 | 96.3 | [6 empty] | 60.3 | 24.6 | 35.7
2011-07-11 | 北海道開発局 | 石狩川 | 大願川 | 左岸 | 1 | BO-1-3 | 裏のり | B.S-BO1-3-5 | 10.5 | 11 | 6 |  | 2.534 |  |  | 0 | 10 | 48.8 | 41.2 | 90 | [6 empty] | 48.7 | 24.3 | 24.4
2011-07-11 | 北海道開発局 | 石狩川 | 大願川 | 左岸 | 1 | BO-1-3 | 裏のり | B.S-BO1-3-6 | 12.5 | 13 | 2 |  | 2.543 |  |  | 0 | 1.5 | 33.9 | 64.6 | 98.5 | [6 empty] | 91.2 | 46.6 | 44.6
2011-07-11 | 北海道開発局 | 石狩川 | 大願川 | 左岸 | 1 | BO-1-3 | 裏のり | B.S-BO1-3-7 | 14.5 | 15 | 5 |  | 2.61 |  |  | 0 | 12.4 | 46.3 | 41.3 | 87.6 | [6 empty] | 52.6 | 23.7 | 28.9
2011-07-11 | 北海道開発局 | 石狩川 | 大願川 | 左岸 | 1 | BO-1-3 | 裏のり | B.S-BO1-3-1 | 0.5 | 1 | 6 |  | 2.602 |  |  | 3.3 | 31.5 | 23.7 | 41.5 | 65.2 | [6 empty] | 44 | 19.5 | 24.5
2011-07-11 | 北海道開発局 | 石狩川 | 大願川 | 左岸 | 1 | BO-1-3 | 裏のり | B.S-BO1-3-2 | 2.5 | 3 | 8 |  | 2.607 |  |  | 1.9 | 16.6 | 27.5 | 54 | 81.5 | [6 empty] | 47.5 | 22.3 | 25.2
2011-07-11 | 北海道開発局 | 石狩川 | 大願川 | 左岸 | 1 | BO-1-3 | 裏のり | B.S-BO1-3-3 | 3.5 | 3.85 | 9 |  | 2.594 |  |  | 0 | 8.5 | 46.7 | 44.8 | 91.5 | [6 empty] | 55.5 | 20.9 | 34.6
2011-07-11 | 北海道開発局 | 石狩川 | 大願川 | 左岸 | 1 | BO-1-3 | 裏のり | B.TR-BO1-3-2 | 4.3 | 5.3 | 3 | 1.746 | 2.562 | 0.973 | 0.46689 | 0 | 83.7 | 16.3 |  | 16.3 |  |  | 0.106 | [8 empty] | 2.81e-05 | 2.0028e-05 |  |  |  | CU |  |  | 9.1 | 32.6
2011-07-11 | 北海道開発局 | 石狩川 | 大願川 | 左岸 | 2.2 | BO-2 | 天端 | B.S-BO2-5 | 4.5 | 4.85 | 3 |  | 2.532 |  |  | 0 | 2.6 | 42 | 55.4 | 97.4 | [6 empty] | 72.2 | 29.6 | 42.6
2011-07-11 | 北海道開発局 | 石狩川 | 大願川 | 左岸 | 2.2 | BO-2 | 天端 | B.S-BO2-6 | 5.5 | 6 | 1 |  | 2.508 |  |  | 1.6 | 6.8 | 31.8 | 59.8 | 91.6 | [6 empty] | 82.8 | 33.5 | 49.3
2011-07-11 | 北海道開発局 | 石狩川 | 大願川 | 左岸 | 2.2 | BO-2 | 天端 | B.S-BO2-7 | 7.5 | 8 | 1 |  | 2.554 |  |  | 0 | 3.2 | 43.2 | 53.6 | 96.8 | [6 empty] | 59.8 | 24.2 | 35.6
2011-07-11 | 北海道開発局 | 石狩川 | 大願川 | 左岸 | 2.2 | BO-2 | 天端 | B.S-BO2-8 | 9.5 | 10 | 2 |  | 2.636 |  |  | 2.8 | 5.6 | 42 | 49.6 | 91.6 | [6 empty] | 54.4 | 23.7 | 30.7
2011-07-11 | 北海道開発局 | 石狩川 | 大願川 | 左岸 | 2.2 | BO-2 | 天端 | B.S-BO2-9 | 11.5 | 12 | 4 |  | 2.609 |  |  | 0.1 | 1.2 | 40.4 | 58.3 | 98.7 | [6 empty] | 57.2 | 22.4 | 34.8
2011-07-11 | 北海道開発局 | 石狩川 | 大願川 | 左岸 | 2.2 | BO-2 | 天端 | B.S-BO2-10 | 13.5 | 14 | 3 |  | 2.639 |  |  | 0.2 | 1.5 | 45.8 | 52.5 | 98.3 | [6 empty] | 56.1 | 24.4 | 31.7
2011-07-11 | 北海道開発局 | 石狩川 | 大願川 | 左岸 | 2.2 | BO-2 | 天端 | B.S-BO2-1 | 0.5 | 1 | 4 |  | 2.481 |  |  | 1.1 | 73.9 | 14.8 | 10.2 | 25 |  |  | 0.042 | [9 empty] | 2.3446e-06
2011-07-11 | 北海道開発局 | 石狩川 | 大願川 | 左岸 | 2.2 | BO-2 | 天端 | B.S-BO2-2 | 1.5 | 2 | 8 |  | 2.527 |  |  | 0.1 | 83.8 | 16.1 |  | 16.1 |  |  | 0.11 | [9 empty] | 2.1823e-05
2011-07-11 | 北海道開発局 | 石狩川 | 大願川 | 左岸 | 2.2 | BO-2 | 天端 | B.S-BO2-3 | 2.5 | 2.9 | 3 |  | 2.575 |  |  | 0.2 | 23.8 | 29.9 | 46.1 | 76 | [6 empty] | 55.9 | 26.3 | 29.6
2011-07-11 | 北海道開発局 | 石狩川 | 大願川 | 左岸 | 2.2 | BO-2 | 天端 | B.S-BO2-4 | 3.5 | 3.8 | 1 |  | 2.579 |  |  | 3.9 | 14 | 28.1 | 54 | 82.1 | [6 empty] | 61.3 | 26.5 | 34.8
2011-07-11 | 北海道開発局 | 石狩川 | 大願川 | 左岸 | 2.2 | BO-2-2 | 表のり | B.S-BO2-2-2 | 3.5 | 4 | 2 |  | 2.565 |  |  | 1.2 | 8.5 | 44.3 | 46 | 90.3 | [6 empty] | 58.3 | 22.9 | 35.4
2011-07-11 | 北海道開発局 | 石狩川 | 大願川 | 左岸 | 2.2 | BO-2-2 | 表のり | B.S-BO2-2-3 | 6.5 | 7 | 1 |  | 2.553 |  |  | 0 | 11.6 | 42.7 | 45.7 | 88.4 | [6 empty] | 50.3 | 23.1 | 27.2
2011-07-11 | 北海道開発局 | 石狩川 | 大願川 | 左岸 | 2.2 | BO-2-2 | 表のり | B.S-BO2-2-4 | 8.5 | 9 | 1 |  | 2.584 |  |  | 0 | 3.8 | 40.9 | 55.3 | 96.2 | [6 empty] | 60.2 | 24.7 | 35.5
2011-07-11 | 北海道開発局 | 石狩川 | 大願川 | 左岸 | 2.2 | BO-2-2 | 表のり | B.S-BO2-2-5 | 10.5 | 11 | 1 |  | 2.561 |  |  | 0 | 5.3 | 42.8 | 51.9 | 94.7 | [6 empty] | 55.7 | 21.7 | 34
2011-07-11 | 北海道開発局 | 石狩川 | 大願川 | 左岸 | 2.2 | BO-2-2 | 表のり | B.S-BO2-2-6 | 12.5 | 13 | 3 |  | 2.541 |  |  | 0 | 4.7 | 38.2 | 57.1 | 95.3 | [7 empty] | 23.1
2011-07-11 | 北海道開発局 | 石狩川 | 大願川 | 左岸 | 2.2 | BO-2-2 | 表のり | B.TR-BO2-2-1 | 0 | 1.05 | 8 | 1.732 | 2.581 | 1.042 | 0.55405 | 0 | 82.8 | 17.2 |  | 17.2 |  |  | 0.094 | [8 empty] | 1.45e-05 | 1.5161e-05 |  |  |  | CU |  |  | 8.6 | 32
2011-07-11 | 北海道開発局 | 石狩川 | 大願川 | 左岸 | 2.2 | BO-2-2 | 表のり | B.S-BO2-2-1 | 1.5 | 2 | 2 |  | 2.561 |  |  | 0 | 1.5 | 40.1 | 58.4 | 98.5 | [6 empty] | 62.7 | 24.3 | 38.4
2011-07-11 | 北海道開発局 | 石狩川 | 大願川 | 左岸 | 2.2 | BO-2-2 | 表のり | B.TW-BO2-2-1 | 2 | 2.8 | 1 | 1.675 | 2.583 | 1.233 | 0.83946 | 0 | 1.4 | 37 | 61.6 | 98.6 | [6 empty] | 51.4 | 24.1 | 27.3 |  |  | 9.43e-11 |  |  |  |  | UU | [8 empty] | 14.6 | 12.7
2011-07-11 | 北海道開発局 | 石狩川 | 大願川 | 左岸 | 2.2 | BO-2-3 | 裏のり | B.TW-BO2-3-1 | 5 | 6 | 1 | 1.465 | 2.576 | 2.223 | 3.4085 | 0 | 1.6 | 38 | 60.4 | 98.4 | [6 empty] | 82.5 | 30.3 | 52.2 | [7 empty] | UU | [8 empty] | 9.3 | 10.5
2011-07-11 | 北海道開発局 | 石狩川 | 大願川 | 左岸 | 2.2 | BO-2-3 | 裏のり | B.S-BO2-3-2 | 7.5 | 8 | 2 |  | 2.595 |  |  | 0 | 5.1 | 38.1 | 56.8 | 94.9 | [6 empty] | 48.7 | 22.4 | 26.3
2011-07-11 | 北海道開発局 | 石狩川 | 大願川 | 左岸 | 2.2 | BO-2-3 | 裏のり | B.S-BO2-3-3 | 9.5 | 10 | 1 |  | 2.571 |  |  | 0 | 6.9 | 41.7 | 51.4 | 93.1 | [6 empty] | 54 | 25.6 | 28.4
2011-07-11 | 北海道開発局 | 石狩川 | 大願川 | 左岸 | 2.2 | BO-2-3 | 裏のり | B.S-BO2-3-4 | 11.5 | 12 | 1 |  | 2.531 |  |  | 0 | 3.6 | 44.1 | 52.3 | 96.4 | [6 empty] | 73.9 | 25.8 | 48.1
2011-07-11 | 北海道開発局 | 石狩川 | 大願川 | 左岸 | 2.2 | BO-2-3 | 裏のり | B.S-BO2-3-5 | 13.5 | 14 | 3 |  | 2.622 |  |  | 0 | 3 | 43.1 | 53.9 | 97 | [6 empty] | 59.5 | 26.1 | 33.4
2011-07-11 | 北海道開発局 | 石狩川 | 大願川 | 左岸 | 2.2 | BO-2-3 | 裏のり | B.S-BO2-3-1 | 1.5 | 1.95 | 8 |  | 2.565 |  |  | 0 | 7.3 | 46 | 46.7 | 92.7 | [6 empty] | 44.2 | 20.7 | 23.5
2011-07-11 | 北海道開発局 | 石狩川 | 大願川 | 左岸 | 2.2 | BO-2-3 | 裏のり | B.TR-BO2-3-2 | 2 | 3 | 7 | 1.871 | 2.587 | 0.763 | 0.25195 | 0 | 73.5 | 15.5 | 11 | 26.5 |  |  | 0.025 | [8 empty] | 3.82e-07 | 7.0474e-07 |  |  |  | CU |  |  | 0.4 | 31.3
2011-07-11 | 北海道開発局 | 石狩川 | 大願川 | 左岸 | 2.2 | BO-2-3 | 裏のり | B.TR-BO2-3-3 | 2.5 | 4.1 | 7 | 1.509 | 2.556 | 1.92 | 2.4239 | 0 | 8.4 | 47.5 | 44.1 | 91.6 | [6 empty] | 76.5 | 37.7 | 38.8 |  |  | 5.8e-09 |  |  |  |  | UU | [8 empty] | 10.1 | 13.6
2011-07-11 | 北海道開発局 | 石狩川 | 大鳳川 | 右岸 | -0.8 | B-1 | 天端 | B.O-0.8B-1-S4 | 5 | 5.5 | 7 |  | 2.682 |  |  | 0 | 68.2 | 20.3 | 11.5 | 31.8 |  |  | 0.025 | 0.0037 | [8 empty] | 7.0474e-07 | 1.369e-07
2011-07-11 | 北海道開発局 | 石狩川 | 大鳳川 | 右岸 | -0.8 | B-1 | 天端 | B.O-0.8B-1-S5 | 7 | 7.4 | 5 |  | 2.677 |  |  | 0.4 | 67.8 | 19.7 | 12.1 | 31.8 |  |  | 0.011 | 0.0032 | [8 empty] | 1.0517e-07 | 1.024e-07
2011-07-11 | 北海道開発局 | 石狩川 | 大鳳川 | 右岸 | -0.8 | B-1 | 天端 | B.O-0.8B-1-T-2 | 9.5 | 10.5 | 12 | 1.902 | 2.654 | 0.484 | 0.076402 | 52.5 | 45.1 | 2.4 |  | 2.4 |  |  | 0.63 | 0.38 | [8 empty] | 0.0012447 | 0.001444 |  |  | CU |  |  | 6.4 | 40.5
2011-07-11 | 北海道開発局 | 石狩川 | 大鳳川 | 右岸 | -0.8 | B-1 | 天端 | B.O-0.8B-1-S6 | 12 | 12.5 | 30 |  | 2.686 |  |  | 61.7 | 31.3 | 3.5 | 3.5 | 7 |  |  | 0.45 | 0.15 | [8 empty] | 0.00057081 | 0.000225
2011-07-11 | 北海道開発局 | 石狩川 | 大鳳川 | 右岸 | -0.8 | B-1 | 天端 | B.O-0.8B-1-S7 | 13 | 13.4 | 15 |  | 2.672 |  |  | 0.5 | 81.8 | 11.9 | 5.8 | 17.7 |  |  | 0.087 | 0.017 | [8 empty] | 1.2673e-05 | 2.89e-06
2011-07-11 | 北海道開発局 | 石狩川 | 大鳳川 | 右岸 | -0.8 | B-1 | 天端 | B.O-0.8B-1-S8 | 15 | 15.5 | 30 |  | 2.626 |  |  | 51.7 | 39.7 | 5.4 | 3.2 | 8.6 |  |  | 0.43 | 0.1 | [8 empty] | 0.00051374 | 0.0001
2011-07-11 | 北海道開発局 | 石狩川 | 大鳳川 | 右岸 | -0.8 | B-1 | 天端 | B.O-0.8B-1-S1 | 1 | 1.5 | 5 |  | 2.598 |  |  | 22.9 | 41.9 | 23.8 | 11.4 | 35.2 |  |  | 0.012 | 0.0039 | [8 empty] | 1.2867e-07 | 1.521e-07
2011-07-11 | 北海道開発局 | 石狩川 | 大鳳川 | 右岸 | -0.8 | B-1 | 天端 | B.O-0.8B-1-T-1 | 2 | 3 | 8 | 1.942 | 2.707 | 0.568 | 0.11687 | 48.2 | 45.2 | 4.5 | 2.1 | 6.6 |  |  | 0.41 | 0.2 | [8 empty] | 0.00046007 | 0.0004 |  |  | CU |  |  | 9.3 | 35.4
2011-07-11 | 北海道開発局 | 石狩川 | 大鳳川 | 右岸 | -0.8 | B-1 | 天端 | B.O-0.8B-1-S2 | 3 | 3.5 | 10 |  | 2.606 |  |  | 24.2 | 48.7 | 16.2 | 10.9 | 27.1 |  |  | 0.032 | 0.0038 | [8 empty] | 1.2486e-06 | 1.444e-07
2011-07-11 | 北海道開発局 | 石狩川 | 大鳳川 | 右岸 | -0.8 | B-1 | 天端 | B.O-0.8B-1-S3 | 4 | 4.8 | 5 |  | 2.61 |  |  | 24.3 | 51.4 | 16.1 | 8.2 | 24.3 |  |  | 0.045 | 0.0068 | [8 empty] | 2.751e-06 | 4.624e-07
2011-07-11 | 北海道開発局 | 石狩川 | 大鳳川 | 右岸 | -0.8 | B-2 | 裏のり | B.O-0.8B-2-S3 | 4 | 4.5 | 8 |  | 2.63 |  |  | 26.8 | 44.5 | 17.4 | 11.3 | 28.7 |  |  | 0.021 | 0.0041 | [8 empty] | 4.7052e-07 | 1.681e-07
2011-07-11 | 北海道開発局 | 石狩川 | 大鳳川 | 右岸 | -0.8 | B-2 | 裏のり | B.O-0.8B-2-T-2 | 5 | 6 | 11 | 1.887 | 2.679 | 0.749 | 0.24025 | 0.1 | 82.6 | 10.4 | 6.9 | 17.3 |  |  | 0.088 | 0.012 | [8 empty] | 1.3013e-05 | 1.44e-06 |  |  | CU |  |  | 17.9 | 32.2
2011-07-11 | 北海道開発局 | 石狩川 | 大鳳川 | 右岸 | -0.8 | B-2 | 裏のり | B.O-0.8B-2-S4 | 7 | 7.5 | 14 |  | 2.686 |  |  | 38.5 | 54.6 | 3.5 | 3.4 | 6.9 |  |  | 0.4 | 0.16 | [8 empty] | 0.00043448 | 0.000256
2011-07-11 | 北海道開発局 | 石狩川 | 大鳳川 | 右岸 | -0.8 | B-2 | 裏のり | B.O-0.8B-2-S5 | 9 | 9.5 | 23 |  | 2.662 |  |  | 58.5 | 33.2 | 6.1 | 2.2 | 8.3 |  |  | 0.36 | 0.11 | [8 empty] | 0.00034037 | 0.000121
2011-07-11 | 北海道開発局 | 石狩川 | 大鳳川 | 右岸 | -0.8 | B-2 | 裏のり | B.O-0.8B-2-S6 | 11.1 | 11.5 | 18 |  | 2.681 |  |  | 1.2 | 91.3 | 4.4 | 3.1 | 7.5 |  |  | 0.18 | 0.11 | [8 empty] | 6.8307e-05 | 0.000121
2011-07-11 | 北海道開発局 | 石狩川 | 大鳳川 | 右岸 | -0.8 | B-2 | 裏のり | B.O-0.8B-2-S7 | 13 | 13.5 | 30 |  | 2.683 |  |  | 59.1 | 32.3 | 4.1 | 4.5 | 8.6 |  |  | 0.34 | 0.1 | [8 empty] | 0.00029815 | 0.0001
2011-07-11 | 北海道開発局 | 石狩川 | 大鳳川 | 右岸 | -0.8 | B-2 | 裏のり | B.O-0.8B-2-S8 | 15 | 15.5 | 33 |  | 2.676 |  |  | 55.2 | 36.8 | 5.8 | 2.2 | 8 |  |  | 0.39 | 0.11 | [8 empty] | 0.00040973 | 0.000121
2011-07-11 | 北海道開発局 | 石狩川 | 大鳳川 | 右岸 | -0.8 | B-2 | 裏のり | B.O-0.8B-2-S1 | 1 | 1.5 | 5 |  | 2.643 |  |  | 44.6 | 48.1 | 4 | 3.3 | 7.3 |  |  | 0.4 | 0.15 | [8 empty] | 0.00043448 | 0.000225
2011-07-11 | 北海道開発局 | 石狩川 | 大鳳川 | 右岸 | -0.8 | B-2 | 裏のり | B.O-0.8B-2-S2 | 2 | 2.5 | 6 |  | 2.631 |  |  | 37.4 | 48.8 | 7.4 | 6.4 | 13.8 |  |  | 0.19 | 0.023 | [8 empty] | 7.7423e-05 | 5.29e-06
2011-07-11 | 北海道開発局 | 石狩川 | 大鳳川 | 右岸 | -0.8 | B-2 | 裏のり | B.O-0.8B-2-T-1 | 2.5 | 3.5 | 6 | 1.884 | 2.664 | 0.578 | 0.12237 | 35.7 | 53.8 | 6.5 | 4 | 10.5 |  |  | 0.23 | 0.067 | [8 empty] | 0.00012054 | 4.489e-05 |  |  | CU |  |  | 17.3 | 34.6
2011-07-11 | 北海道開発局 | 石狩川 | 大鳳川 | 右岸 | 4.5 | OB-2-1 | 天端 | B.OB-2-1-SP5 | 5.3 | 5.5 | 3 |  | 2.564 |  |  | 3.5 | 42 | 29.3 | 25.2 | 54.5 | 0.108 | 0.0556 | 0.00257 |  |  |  | 68.5 | 29.4 | 39.1 |  |  |  | 3.6209e-09
2011-07-11 | 北海道開発局 | 石狩川 | 大鳳川 | 右岸 | 4.5 | OB-2-1 | 天端 | B.OB-2-1-SP7 | 7 | 7.5 | 4 |  | 2.649 |  |  | 0 | 0.9 | 31.1 | 68 | 99.1 | 0.00354 | 0.00211 |  |  |  |  | 73.6 | 33.5 | 40.1
2011-07-11 | 北海道開発局 | 石狩川 | 大鳳川 | 右岸 | 4.5 | OB-2-1 | 天端 | B.OB-2-1-SP9 | 9 | 9.5 | 3 |  | 2.382 |  |  | 0 | 0.8 | 40.3 | 58.9 | 99.2 | 0.0053 | 0.00313 |  |  |  |  | 147.4 | 52.5 | 94.9
2011-07-11 | 北海道開発局 | 石狩川 | 大鳳川 | 右岸 | 4.5 | OB-2-1 | 天端 | B.OB-2-1-SP12 | 12 | 12.5 | 19 |  | 2.675 |  |  | 2.6 | 82.7 | 11.7 | 3 | 14.7 | 0.293 | 0.228 | 0.106 | 0.0556 | 5.2698 | 1.2 | [6 empty] | 2.0028e-05 | 3.0914e-05
2011-07-11 | 北海道開発局 | 石狩川 | 大鳳川 | 右岸 | 4.5 | OB-2-1 | 天端 | B.OB-2-1-SP13 | 13 | 13 | 8 |  | 2.067 |  |  | 0 | 4.7 | 51.6 | 43.7 | 95.3 | 0.00867 | 0.00618 | 0.00127 |  |  |  | 209.5 | 98.4 | 111.1 |  |  |  | 7.0715e-10
2011-07-11 | 北海道開発局 | 石狩川 | 大鳳川 | 右岸 | 4.5 | OB-2-1 | 天端 | B.OB-2-1-SP1 | 1 | 1.5 | 4 |  | 2.658 |  |  | 0.1 | 3.5 | 47.9 | 48.5 | 96.4 | 0.00862 | 0.00545 |  |  |  |  | 91 | 24 | 67
2011-07-11 | 北海道開発局 | 石狩川 | 大鳳川 | 右岸 | 4.5 | OB-2-1 | 天端 | B.OB-2-1-SP2 | 2 | 2.5 | 9 |  | 2.658 |  |  | 14.2 | 33.1 | 23.5 | 29.2 | 52.7 | 0.15 | 0.0536 | 0.00167 |  |  |  | 59.6 | 22.9 | 36.7 |  |  |  | 1.3336e-09
2011-07-11 | 北海道開発局 | 石狩川 | 大鳳川 | 右岸 | 4.5 | OB-2-1 | 天端 | B.OB-2-1-SP3 | 3 | 3.5 | 4 |  | 2.64 |  |  | 0 | 77.3 | 14.7 | 8 | 22.7 | 0.195 | 0.162 | 0.058 | 0.00892 | 21.861 | 7.1 | [6 empty] | 4.9529e-06 | 7.9566e-07
2011-07-11 | 北海道開発局 | 石狩川 | 大鳳川 | 右岸 | 4.5 | OB-2-1 | 天端 | B.OB-2-1-SP4 | 4 | 4.5 | 4 |  | 2.654 |  |  | 1.8 | 75.4 | 13.5 | 9.3 | 22.8 | 0.236 | 0.184 | 0.0562 | 0.00589 | 40.0679 | 9.2 | [6 empty] | 4.604e-06 | 3.4692e-07
2011-07-11 | 北海道開発局 | 石狩川 | 大鳳川 | 右岸 | 4.5 | OB-2-3 | 表のり | B.OB-2-3-SP2 | 3 | 3.5 | 2 |  | 2.622 |  |  | 5.3 | 6.3 | 26.3 | 62.1 | 88.4 | 0.0044 | 0.00218 |  |  |  |  | 85.9 | 30.3 | 55.6
2011-07-11 | 北海道開発局 | 石狩川 | 大鳳川 | 右岸 | 4.5 | OB-2-3 | 表のり | B.OB-2-3-TW1 | 5 | 5.8 | 3 | 1.557 | 2.711 | 2.061 | 2.86 | 0 | 1.9 | 30.3 | 67.8 | 98.1 | 0.00333 | 0.00162 |  |  |  |  | 102 | 34.9 | 67.1 | [7 empty] | UU | [8 empty] | 21.4 | 0
2011-07-11 | 北海道開発局 | 石狩川 | 大鳳川 | 右岸 | 4.5 | OB-2-3 | 表のり | B.OB-2-3-SP4 | 6 | 6.5 | 3 |  | 2.574 |  |  | 0 | 0.2 | 40 | 59.8 | 99.8 | 0.00503 | 0.00321 |  |  |  |  | 85.8 | 35 | 50.8
2011-07-11 | 北海道開発局 | 石狩川 | 大鳳川 | 右岸 | 4.5 | OB-2-3 | 表のり | B.OB-2-3-SP5 | 7 | 7.5 | 9 |  | 2.395 |  |  | 0 | 0.6 | 48.5 | 50.9 | 99.4 | 0.00725 | 0.00483 | 0.0011 |  |  |  | 122.4 | 44.4 | 78 |  |  |  | 5.0688e-10
2011-07-11 | 北海道開発局 | 石狩川 | 大鳳川 | 右岸 | 4.5 | OB-2-3 | 表のり | B.OB-2-3-SP8 | 12 | 12.5 | 5 |  | 2.323 |  |  | 0 | 0.8 | 49.5 | 49.8 | 99.3 | 0.00774 | 0.00507 |  |  |  |  | 111.2 | 53.1 | 58.1
2011-07-11 | 北海道開発局 | 石狩川 | 大鳳川 | 右岸 | 4.5 | OB-2-3 | 表のり | B.OB-2-3-SP1 | 1 | 1.5 | 2 |  | 2.658 |  |  | 0 | 72.1 | 19.3 | 8.6 | 27.9 | 0.164 | 0.138 | 0.052 | 0.007 | 23.4286 | 6 | [6 empty] | 3.8457e-06 | 4.9e-07
2011-07-11 | 北海道開発局 | 石狩川 | 大鳳川 | 右岸 | 4.5 | OB-2-3 | 表のり | B.OB-2-3-TR1 | 1.5 | 2.5 | 2 | 1.67 | 2.642 | 1.092 | 0.62245 | 0.1 | 72.2 | 17.6 | 10.1 | 27.7 | 0.16 | 0.136 | 0.0326 | 0.00489 | 32.7198 | 9 | [5 empty] | 1.09e-06 | 1.3035e-06 | 2.3912e-07 |  | 2.5949e-07 | CU |  |  | 1.4 | 27
2011-07-11 | 北海道開発局 | 石狩川 | 大鳳川 | 右岸 | 4.5 | OB-2-2 | 裏のり | B.OB-2-2-SP3 | 4.3 | 4.7 | 2 |  | 2.596 |  |  | 0 | 5 | 33 | 62 | 95 | 0.00441 | 0.00224 |  |  |  |  | 108.4 | 45.5 | 62.9
2011-07-11 | 北海道開発局 | 石狩川 | 大鳳川 | 右岸 | 4.5 | OB-2-2 | 裏のり | B.OB-2-2-SP5 | 6 | 6.5 | 3 |  | 2.734 |  |  | 0.1 | 4.9 | 24.5 | 70.5 | 95 | 0.00307 | 0.00181 |  |  |  |  | 75 | 25.8 | 49.2
2011-07-11 | 北海道開発局 | 石狩川 | 大鳳川 | 右岸 | 4.5 | OB-2-2 | 裏のり | B.OB-2-2-SP7 | 8.2 | 8.5 | 9 |  | 2.659 |  |  | 0 | 1.9 | 34.6 | 63.5 | 98.1 | 0.00444 | 0.00317 |  |  |  |  | 75.5 | 31.9 | 43.6
2011-07-11 | 北海道開発局 | 石狩川 | 大鳳川 | 右岸 | 4.5 | OB-2-2 | 裏のり | B.OB-2-2 | 10.5 | 11 | 13 | [19 empty] | 2.92e-05
2011-07-11 | 北海道開発局 | 石狩川 | 大鳳川 | 右岸 | 4.5 | OB-2-2 | 裏のり | B.OB-2-2 | 10.5 | 11 | 13 | [18 empty] | 1.64e-07
2011-07-11 | 北海道開発局 | 石狩川 | 大鳳川 | 右岸 | 4.5 | OB-2-2 | 裏のり | B.OB-2-2-SP10 | 11 | 11.5 | 13 |  | 2.653 |  |  | 0.1 | 93.6 | 6.3 |  | 6.3 | 0.605 | 0.544 | 0.331 | 0.171 | 3.538 | 1.9 | [6 empty] | 0.00028018 | 0.00029241
2011-07-11 | 北海道開発局 | 石狩川 | 大鳳川 | 右岸 | 4.5 | OB-2-2 | 裏のり | B.OB-2-2-SP11 | 12 | 12.5 | 5 |  | 2.285 |  |  | 0 | 1.6 | 56.2 | 42.2 | 98.4 | 0.0102 | 0.00674 | 0.00131 |  |  |  | 142.9 | 65.7 | 77.2 |  |  |  | 7.5983e-10
2011-07-11 | 北海道開発局 | 石狩川 | 大鳳川 | 右岸 | 4.5 | OB-2-2 | 裏のり | B.OB-2-2-TR1 | 1 | 2 | 5 | 1.793 | 2.665 | 1.087 | 0.61541 | 15.2 | 34.2 | 23.1 | 27.5 | 50.6 | 0.172 | 0.0705 | 0.00209 |  |  |  | 66.2 | 24.7 | 41.5 |  |  | 2.51e-08 | 2.2427e-09 |  |  |  | UU | [8 empty] | 25.7 | 0
2011-07-11 | 北海道開発局 | 石狩川 | 大鳳川 | 右岸 | 4.5 | OB-2-2 | 裏のり | B.OB-2-2-SP1 | 2.3 | 2.6 | 5 |  | 2.665 |  |  | 2.4 | 27.1 | 35.8 | 34.7 | 70.5 | 0.0321 | 0.0144 | 0.00124 |  |  |  | 70.7 | 28.4 | 42.3 |  |  |  | 6.6905e-10
2011-07-11 | 北海道開発局 | 石狩川 | 大鳳川 | 右岸 | 4.5 | OB-2-2 | 裏のり | B.OB-2-2-SP2 | 3 | 3.5 | 1 |  | 2.639 |  |  | 0.7 | 40.3 | 28.5 | 30.5 | 59 | 0.0793 | 0.0408 | 0.00138 |  |  |  | 54 | 25 | 29 |  |  |  | 8.5723e-10
2011-07-11 | 北海道開発局 | 石狩川 | 大鳳川 | 右岸 | 5.7 | OB-4-1 | 天端 | B.OB-4-1-SP6 | 6 | 6.5 | 3 |  | 2.381 |  |  | 0 | 0.5 | 32.2 | 67.3 | 99.5 | 0.00319 | 0.00154 |  |  |  |  | 113.7 | 41.8 | 71.9
2011-07-11 | 北海道開発局 | 石狩川 | 大鳳川 | 右岸 | 5.7 | OB-4-1 | 天端 | B.OB-4-1-SP8 | 8.15 | 8.5 | 3 |  | 2.247 |  |  | 0 | 6.1 | 58.9 | 35 | 93.9 | 0.0119 | 0.00887 | 0.00195 |  |  |  | 125.6 | 58 | 67.6 |  |  |  | 1.9099e-09
2011-07-11 | 北海道開発局 | 石狩川 | 大鳳川 | 右岸 | 5.7 | OB-4-1 | 天端 | B.OB-4-1-SP9 | 9.3 | 9.5 | 12 |  | 2.652 |  |  | 1.4 | 72.2 | 20.7 | 5.7 | 26.4 | 0.222 | 0.17 | 0.0538 | 0.0121 | 18.3471 | 3.1 | [6 empty] | 4.1612e-06 | 1.4641e-06
2011-07-11 | 北海道開発局 | 石狩川 | 大鳳川 | 右岸 | 5.7 | OB-4-1 | 天端 | B.OB-4-1-SP11 | 11 | 11.5 | 14 |  | 1.69 |  |  | 0 | 2.6 | 67.9 | 29.5 | 97.4 | 0.016 | 0.0113 | 0.00304 | 0.00179 | 8.9385 | 0.9 | 242.8 | 140.1 | 102.7 |  |  |  | 5.3434e-09 | 3.2041e-08
2011-07-11 | 北海道開発局 | 石狩川 | 大鳳川 | 右岸 | 5.7 | OB-4-1 | 天端 | B.OB-4-1-SP13 | 13.3 | 13.5 | 4 |  | 1.834 |  |  | 0 | 3.2 | 67.3 | 29.5 | 96.8 | 0.0165 | 0.0121 | 0.00284 | 0.00157 | 10.5096 | 1 | [6 empty] | 4.5639e-09 | 2.4649e-08
2011-07-11 | 北海道開発局 | 石狩川 | 大鳳川 | 右岸 | 5.7 | OB-4-1 | 天端 | B.OB-4-1-SP14 | 14.3 | 14.5 | 10 |  | 2.628 |  |  | 0 | 68 | 28 | 4 | 32 | 0.133 | 0.112 | 0.0545 | 0.0186 | 7.1505 | 2 | [6 empty] | 4.2878e-06 | 3.4596e-06
2011-07-11 | 北海道開発局 | 石狩川 | 大鳳川 | 右岸 | 5.7 | OB-4-1 | 天端 | B.OB-4-1-SP15 | 15.15 | 15.5 | 13 |  | 2.618 |  |  | 0 | 50.1 | 41 | 8.9 | 49.9 | 0.0837 | 0.0751 | 0.0155 | 0.00608 | 13.7664 | 1.9 | [6 empty] | 2.3281e-07 | 3.6966e-07
2011-07-11 | 北海道開発局 | 石狩川 | 大鳳川 | 右岸 | 5.7 | OB-4-1 | 天端 | B.OB-4-1-SP1 | 1 | 1.4 | 12 |  | 2.597 |  |  | 2.2 | 13.4 | 31.9 | 52.5 | 84.4 | 0.00804 | 0.00424 |  |  |  |  | 63.3 | 21.5 | 41.8
2011-07-11 | 北海道開発局 | 石狩川 | 大鳳川 | 右岸 | 5.7 | OB-4-1 | 天端 | B.OB-4-1-SP2 | 2 | 2.5 | 11 |  | 2.623 |  |  | 13.5 | 34.1 | 27.1 | 25.3 | 52.4 | 0.163 | 0.0623 | 0.00225 |  |  |  | 47.3 | 20 | 27.3 |  |  |  | 2.6608e-09
2011-07-11 | 北海道開発局 | 石狩川 | 大鳳川 | 右岸 | 5.7 | OB-4-1 | 天端 | B.OB-4-1-SP3 | 3 | 3.5 | 10 |  | 2.651 |  |  | 21.6 | 61.1 | 11.1 | 6.2 | 17.3 | 0.617 | 0.442 | 0.1 | 0.0173 | 35.6647 | 3.3 | [6 empty] | 1.7498e-05 | 2.9929e-06
2011-07-11 | 北海道開発局 | 石狩川 | 大鳳川 | 右岸 | 5.7 | OB-4-1 | 天端 | B.OB-4-1-SP4 | 4 | 4.5 | 5 |  | 2.573 |  |  | 2.5 | 25.2 | 38.7 | 33.6 | 72.3 | 0.0276 | 0.0137 | 0.0017 |  |  |  | 62.7 | 30.8 | 31.9 |  |  |  | 1.3898e-09
2011-07-11 | 北海道開発局 | 石狩川 | 大鳳川 | 右岸 | 5.7 | OB-4-3 | 表のり | B.OB-4-3-SP2 | 3 | 3.5 | 2 |  | 2.55 |  |  | 3.9 | 23 | 38.1 | 35 | 73.1 | 0.024 | 0.0131 | 0.00159 |  |  |  | 66.8 | 31.4 | 35.4 |  |  |  | 1.1902e-09
2011-07-11 | 北海道開発局 | 石狩川 | 大鳳川 | 右岸 | 5.7 | OB-4-3 | 表のり | B.OB-4-3-TW1 | 5 | 5.8 | 3 | 1.624 | 2.582 | 1.545 | 1.4491 | 0 | 0.4 | 49.8 | 49.8 | 99.6 | 0.00701 | 0.00504 |  |  |  |  | 72 | 33.3 | 38.7 | [7 empty] | UU | [8 empty] | 27.6 | 0
2011-07-11 | 北海道開発局 | 石狩川 | 大鳳川 | 右岸 | 5.7 | OB-4-3 | 表のり | B.OB-4-3-SP5 | 7 | 7.5 | 17 |  | 2.139 |  |  | 0 | 1.2 | 44.1 | 54.7 | 98.8 | 0.00594 | 0.00428 | 0.00122 |  |  |  | 180.4 | 74.9 | 105.5 |  |  |  | 6.4431e-10
2011-07-11 | 北海道開発局 | 石狩川 | 大鳳川 | 右岸 | 5.7 | OB-4-3 | 表のり | B.OB-4-3-SP6 | 8 | 8.5 | 8 |  | 2.641 |  |  | 1 | 75.8 | 17.9 | 5.3 | 23.2 | 0.299 | 0.232 | 0.0554 | 0.0124 | 24.1129 | 3.8 | [6 empty] | 4.4536e-06 | 1.5376e-06
2011-07-11 | 北海道開発局 | 石狩川 | 大鳳川 | 右岸 | 5.7 | OB-4-3 | 表のり | B.OB-4-3-SP8 | 11.3 | 11.6 | 8 |  | 1.635 |  |  | 0 | 5.7 | 48 | 46.3 | 94.3 | 0.0151 | 0.0069 |  |  |  |  | 240.8 | 134.7 | 106.1
2011-07-11 | 北海道開発局 | 石狩川 | 大鳳川 | 右岸 | 5.7 | OB-4-3 | 表のり | B.OB-4-3-SP9 | 12.3 | 12.5 | 8 |  | 2.611 |  |  | 0 | 50.9 | 35.1 | 14 | 49.1 | 0.0933 | 0.0764 | 0.0108 | 0.00247 | 37.7733 | 4.8 | [6 empty] | 1.008e-07 | 6.1009e-08
2011-07-11 | 北海道開発局 | 石狩川 | 大鳳川 | 右岸 | 5.7 | OB-4-3 | 表のり | B.OB-4-3-SP10 | 13.1 | 13.5 | 9 |  | 2.581 |  |  | 0 | 8 | 59.9 | 32.1 | 92 | 0.0134 | 0.00936 | 0.00237 | 0.00102 | 13.1373 | 1.5 | 54 | 29.8 | 24.2 |  |  |  | 3.0012e-09 | 1.0404e-08
2011-07-11 | 北海道開発局 | 石狩川 | 大鳳川 | 右岸 | 5.7 | OB-4-3 | 表のり | B.OB-4-3-SP1 | 1 | 1.5 | 15 |  | 2.666 |  |  | 18.8 | 55.6 | 18.5 | 7.1 | 25.6 | 0.456 | 0.292 | 0.0449 | 0.00944 | 48.3051 | 2.7 | [6 empty] | 2.7369e-06 | 8.9114e-07
2011-07-11 | 北海道開発局 | 石狩川 | 大鳳川 | 右岸 | 5.7 | OB-4-3 | 表のり | B.OB-4-3-TR1 | 1.5 | 2.65 | 10 | 1.902 | 2.641 | 0.665 | 0.17662 | 24.7 | 59.3 | 11.1 | 4.9 | 16 | 0.656 | 0.444 | 0.114 | 0.0213 | 30.7981 | 2.7 | [5 empty] | 1.77e-06 | 2.3705e-05 | 4.5369e-06 |  | 2.1502e-06 | CU |  |  | 11.9 | 34.9
2011-07-11 | 北海道開発局 | 石狩川 | 大鳳川 | 右岸 | 5.7 | OB-4-2 | 裏のり | B.OB-4-2-SP3 | 4 | 4.5 | 1 |  | 2.761 |  |  | 0 | 6.5 | 39.9 | 53.6 | 93.5 | 0.00758 | 0.00403 |  |  |  |  | 90.5 | 38.2 | 52.3
2011-07-11 | 北海道開発局 | 石狩川 | 大鳳川 | 右岸 | 5.7 | OB-4-2 | 裏のり | B.OB-4-2-SP5 | 6 | 6.5 | 3 |  | 2.254 |  |  | 0 | 0.3 | 44.7 | 55 | 99.7 | 0.00591 | 0.00424 | 0.00117 |  |  |  | 195.3 | 64.3 | 131 |  |  |  | 5.8477e-10
2011-07-11 | 北海道開発局 | 石狩川 | 大鳳川 | 右岸 | 5.7 | OB-4-2 | 裏のり | B.OB-4-2-SP6 | 7 | 7.5 | 12 |  | 2.282 |  |  | 0 | 1.9 | 54.3 | 43.8 | 98.1 | 0.0101 | 0.00657 | 0.00142 |  |  |  | 156.8 | 64.6 | 92.2 |  |  |  | 9.1591e-10
2011-07-11 | 北海道開発局 | 石狩川 | 大鳳川 | 右岸 | 5.7 | OB-4-2 | 裏のり | B.OB-4-2-SP7 | 8 | 8.5 | 8 |  | 2.605 |  |  | 0.1 | 66.1 | 26.1 | 7.7 | 33.8 | 0.141 | 0.11 | 0.0381 | 0.0078 | 18.0769 | 3.7 | [6 empty] | 1.8707e-06 | 6.084e-07
2011-07-11 | 北海道開発局 | 石狩川 | 大鳳川 | 右岸 | 5.7 | OB-4-2 | 裏のり | B.OB-4-2 | 8.5 | 9 | 10 | [19 empty] | 7.19e-05
2011-07-11 | 北海道開発局 | 石狩川 | 大鳳川 | 右岸 | 5.7 | OB-4-2 | 裏のり | B.OB-4-2 | 8.5 | 9 | 10 | [18 empty] | 8.31e-07
2011-07-11 | 北海道開発局 | 石狩川 | 大鳳川 | 右岸 | 5.7 | OB-4-2 | 裏のり | B.OB-4-2-SP9 | 10 | 10.5 | 9 |  | 1.858 |  |  | 0 | 1.8 | 60.6 | 37.6 | 98.2 | 0.0102 | 0.00741 | 0.00246 | 0.00159 | 6.4151 | 0.8 | 200.3 | 114.9 | 85.4 |  |  |  | 3.2719e-09 | 2.5281e-08
2011-07-11 | 北海道開発局 | 石狩川 | 大鳳川 | 右岸 | 5.7 | OB-4-2 | 裏のり | B.OB-4-2 | 10.5 | 11 | 8 | [19 empty] | 7.97e-07
2011-07-11 | 北海道開発局 | 石狩川 | 大鳳川 | 右岸 | 5.7 | OB-4-2 | 裏のり | B.OB-4-2 | 10.5 | 11 | 8 | [18 empty] | 6.36e-07
2011-07-11 | 北海道開発局 | 石狩川 | 大鳳川 | 右岸 | 5.7 | OB-4-2 | 裏のり | B.OB-4-2-SP11 | 12.25 | 12.5 | 8 |  | 2.614 |  |  | 0 | 28.8 | 55.1 | 16.1 | 71.2 | 0.0594 | 0.0442 | 0.00741 | 0.00239 | 24.8536 | 1.7 | 35.5 | 23.3 | 12.2 |  |  |  | 4.2108e-08 | 5.7121e-08
2011-07-11 | 北海道開発局 | 石狩川 | 大鳳川 | 右岸 | 5.7 | OB-4-2 | 裏のり | B.OB-4-2-SP12 | 13.1 | 13.5 | 9 |  | 2.606 |  |  | 0 | 1.2 | 60.1 | 38.7 | 98.8 | 0.0103 | 0.0074 | 0.00177 |  |  |  | 54.3 | 29.7 | 24.6 |  |  |  | 1.526e-09
2011-07-11 | 北海道開発局 | 石狩川 | 大鳳川 | 右岸 | 5.7 | OB-4-2 | 裏のり | B.OB-4-2-TR1 | 0.5 | 1.5 | 4 | 2.035 | 2.672 | 0.573 | 0.1196 | 13.5 | 35.1 | 29.7 | 21.7 | 51.4 | 0.175 | 0.0652 | 0.00407 |  |  |  | 53.7 | 21.3 | 32.4 |  |  | 2.75e-07 | 1.0506e-08 |  |  |  | UU | [8 empty] | 61.5 | 0
2011-07-11 | 北海道開発局 | 石狩川 | 大鳳川 | 右岸 | 5.7 | OB-4-2 | 裏のり | B.OB-4-2-SP1 | 2.1 | 2.5 | 4 |  | 2.609 |  |  | 1 | 30.2 | 33.9 | 34.9 | 68.8 | 0.033 | 0.0139 | 0.00133 |  |  |  | 48.8 | 20.3 | 28.5 |  |  |  | 7.8698e-10
2011-07-11 | 北海道開発局 | 石狩川 | 大鳳川 | 右岸 | 5.7 | OB-4-2 | 裏のり | B.OB-4-2-SP2 | 3 | 3.5 | 4 |  | 2.598 |  |  | 6.7 | 25.9 | 35.9 | 31.5 | 67.4 | 0.0461 | 0.0212 | 0.00152 |  |  |  | 63.5 | 30.2 | 33.3 |  |  |  | 1.0723e-09
2011-07-11 | 北海道開発局 | 石狩川 | 大鳳川 | 右岸 | 6.6 | OB-6-1 | 天端 | B.OB-6-1-SP5 | 5 | 5.5 | 3 |  | 2.395 |  |  | 0.4 | 14 | 45.2 | 40.4 | 85.6 | 0.0153 | 0.089 | 0.00122 |  |  |  | 109.6 | 42.2 | 67.4 |  |  |  | 6.4431e-10
2011-07-11 | 北海道開発局 | 石狩川 | 大鳳川 | 右岸 | 6.6 | OB-6-1 | 天端 | B.OB-6-1-SP6 | 6 | 6.5 | 3 |  | 2.116 |  |  | 0 | 1.5 | 47.1 | 51.4 | 98.5 | 0.00645 | 0.00481 | 0.00158 | 0.00108 | 5.9722 | 0.8 | 208.6 | 70.2 | 138.4 |  |  |  | 1.173e-09 | 1.1664e-08
2011-07-11 | 北海道開発局 | 石狩川 | 大鳳川 | 右岸 | 6.6 | OB-6-1 | 天端 | B.OB-6-1-SP7 | 7 | 7.5 | 33 |  | 2.619 |  |  | 12.1 | 26.2 | 34.7 | 27 | 61.7 | 0.0615 | 0.0227 | 0.00323 | 0.0015 | 41 | 0.4 | 94.1 | 41.2 | 52.9 |  |  |  | 6.1493e-09 | 2.25e-08
2011-07-11 | 北海道開発局 | 石狩川 | 大鳳川 | 右岸 | 6.6 | OB-6-1 | 天端 | B.OB-6-1-SP8 | 8 | 8.5 | 28 |  | 2.703 |  |  | 14 | 80.5 | 5.5 |  | 5.5 | 0.782 | 0.631 | 0.289 | 0.147 | 5.3197 | 1.4 | [6 empty] | 0.0002046 | 0.00021609
2011-07-11 | 北海道開発局 | 石狩川 | 大鳳川 | 右岸 | 6.6 | OB-6-1 | 天端 | B.OB-6-1-SP10 | 10 | 10.5 | 10 |  | 2.4 |  |  | 0.9 | 55.1 | 30 | 14 | 44 | 0.135 | 0.102 | 0.0116 | 0.00265 | 50.9434 | 3.5 | [6 empty] | 1.1895e-07 | 7.0225e-08
2011-07-11 | 北海道開発局 | 石狩川 | 大鳳川 | 右岸 | 6.6 | OB-6-1 | 天端 | B.OB-6-1-SP11 | 11 | 11.35 | 11 |  | 1.87 |  |  | 0 | 5.1 | 56.8 | 38.1 | 94.9 | 0.0144 | 0.00953 | 0.00145 |  |  |  | 192.1 | 102.2 | 89.9 |  |  |  | 9.6137e-10
2011-07-11 | 北海道開発局 | 石狩川 | 大鳳川 | 右岸 | 6.6 | OB-6-1 | 天端 | B.OB-6-1-SP12 | 12 | 12.5 | 31 |  | 2.651 |  |  | 3.6 | 82.6 | 10.5 | 3.3 | 13.8 | 0.425 | 0.345 | 0.126 | 0.0373 | 11.3941 | 2.6 | [6 empty] | 2.9892e-05 | 1.3913e-05
2011-07-11 | 北海道開発局 | 石狩川 | 大鳳川 | 右岸 | 6.6 | OB-6-1 | 天端 | B.OB-6-1-SP14 | 14 | 14.5 | 33 |  | 2.621 |  |  | 0 | 35.1 | 59.1 | 5.8 | 64.9 | 0.07 | 0.0607 | 0.0225 | 0.0108 | 6.4815 | 1.9 | 33.9 | 26.8 | 7.1 |  |  |  | 5.5209e-07 | 1.1664e-06
2011-07-11 | 北海道開発局 | 石狩川 | 大鳳川 | 右岸 | 6.6 | OB-6-1 | 天端 | B.OB-6-1-SP1 | 1.15 | 1.5 | 11 |  | 2.598 |  |  | 7.8 | 51.6 | 27 | 13.6 | 40.6 | 0.182 | 0.125 | 0.0108 | 0.00294 | 61.9048 | 2.2 | [6 empty] | 1.008e-07 | 8.6436e-08
2011-07-11 | 北海道開発局 | 石狩川 | 大鳳川 | 右岸 | 6.6 | OB-6-1 | 天端 | B.OB-6-1-SP2 | 2.2 | 2.5 | 30 |  | 2.651 |  |  | 40.6 | 40.8 | 11.6 | 7 | 18.6 | 2.2 | 0.675 | 0.0982 | 0.0102 | 215.6863 | 2 | [6 empty] | 1.6777e-05 | 1.0404e-06
2011-07-11 | 北海道開発局 | 石狩川 | 大鳳川 | 右岸 | 6.6 | OB-6-1 | 天端 | B.OB-6-1-SP3 | 3.25 | 3.5 | 5 |  | 2.57 |  |  | 28.3 | 40.3 | 22.6 | 8.8 | 31.4 | 0.456 | 0.256 | 0.0195 | 0.00591 | 77.1574 | 1.6 | [6 empty] | 3.9629e-07 | 3.4928e-07
2011-07-11 | 北海道開発局 | 石狩川 | 大鳳川 | 右岸 | 6.6 | OB-6-1 | 天端 | B.OB-6-1-SP4 | 4 | 4.35 | 4 |  | 2.592 |  |  | 30.8 | 49.1 | 15.4 | 4.7 | 20.1 | 0.742 | 0.441 | 0.074 | 0.0147 | 50.4762 | 2.5 | [6 empty] | 8.7098e-06 | 2.1609e-06
2011-07-11 | 北海道開発局 | 石狩川 | 大鳳川 | 右岸 | 6.6 | OB-6-3 | 表のり | B.OB-6-3-TW1 | 2.7 | 3.5 | 4 | 1.706 | 2.614 | 1.237 | 0.84614 | 0 | 13.6 | 42.6 | 43.8 | 86.4 | 0.0131 | 0.00747 |  |  |  |  | 66.1 | 25.2 | 40.9 | [7 empty] | UU | [8 empty] | 30.8 | 0
2011-07-11 | 北海道開発局 | 石狩川 | 大鳳川 | 右岸 | 6.6 | OB-6-3 | 表のり | B.OB-6-3-TW2 | 4 | 4.8 | 5 | 1.525 | 2.52 | 1.838 | 2.1879 | 0 | 16.3 | 48.9 | 34.8 | 83.7 | 0.0181 | 0.011 | 0.00149 |  |  |  | 81.7 | 34.9 | 46.8 |  |  |  | 1.0239e-09 |  |  |  | UU | [8 empty] | 34.2 | 0
2011-07-11 | 北海道開発局 | 石狩川 | 大鳳川 | 右岸 | 6.6 | OB-6-3 | 表のり | B.OB-6-3-SP2 | 5 | 5.3 | 5 |  | 1.991 |  |  | 0.2 | 18.4 | 45.3 | 36.1 | 81.4 | 0.0144 | 0.00908 | 0.00154 |  |  |  | 251.8 | 96.6 | 155.2 |  |  |  | 1.1053e-09
2011-07-11 | 北海道開発局 | 石狩川 | 大鳳川 | 右岸 | 6.6 | OB-6-3 | 表のり | B.OB-6-3-TR2 | 6 | 6.8 | 7 | 1.907 | 2.72 | 0.731 | 0.22566 | 19.3 | 71.3 | 9.4 |  | 9.4 | 0.602 | 0.444 | 0.176 | 0.0847 | 7.1074 | 1.5 | [6 empty] | 6.4841e-05 | 7.1741e-05 |  | 4.5066e-05 | CU |  |  | 35.3 | 40.3
2011-07-11 | 北海道開発局 | 石狩川 | 大鳳川 | 右岸 | 6.6 | OB-6-3 | 表のり | B.OB-6-3-SP3 | 7.5 | 7.9 | 9 |  | 2.692 |  |  | 26.4 | 68.4 | 5.2 |  | 5.2 | 1.28 | 0.928 | 0.363 | 0.168 | 7.619 | 1.3 | [6 empty] | 0.00034698 | 0.00028224
2011-07-11 | 北海道開発局 | 石狩川 | 大鳳川 | 右岸 | 6.6 | OB-6-3 | 表のり | B.OB-6-3-TR3 | 8.2 | 9.2 | 16 | 1.365 | 2.197 | 2.2 | 3.3275 | 0 | 9.4 | 49.9 | 40.7 | 90.6 | 0.0121 | 0.00846 | 0.00101 |  |  |  | 132.9 | 69.4 | 63.5 |  |  |  | 4.1592e-10 |  |  |  | UU | [8 empty] | 54.4 | 0
2011-07-11 | 北海道開発局 | 石狩川 | 大鳳川 | 右岸 | 6.6 | OB-6-3 | 表のり | B.OB-6-3-SP4 | 9 | 9.35 | 38 |  | 2.64 |  |  | 1.3 | 80.1 | 13.7 | 4.9 | 18.6 | 0.341 | 0.283 | 0.0861 | 0.0151 | 22.5828 | 4.1 | [6 empty] | 1.2371e-05 | 2.2801e-06
2011-07-11 | 北海道開発局 | 石狩川 | 大鳳川 | 右岸 | 6.6 | OB-6-3 | 表のり | B.OB-6-3-SP6 | 11 | 11.5 | 27 |  | 2.673 |  |  | 0.1 | 84.3 | 11.9 | 3.7 | 15.6 | 0.189 | 0.162 | 0.0963 | 0.0338 | 5.5917 | 2.3 | [6 empty] | 1.6035e-05 | 1.1424e-05
2011-07-11 | 北海道開発局 | 石狩川 | 大鳳川 | 右岸 | 6.6 | OB-6-3 | 表のり | B.OB-6-3-SP7 | 12 | 12.5 | 22 |  | 2.634 |  |  | 0 | 39.8 | 55.8 | 4.4 | 60.2 | 0.0747 | 0.0619 | 0.022 | 0.011 | 6.7909 | 1.7 | 34.4 | 26.3 | 8.1 |  |  |  | 5.2407e-07 | 1.21e-06
2011-07-11 | 北海道開発局 | 石狩川 | 大鳳川 | 右岸 | 6.6 | OB-6-3 | 表のり | B.OB-6-3-TR1 | 1 | 2 | 3 | 1.782 | 2.676 | 1.01 | 0.51259 | 15.8 | 52.2 | 17.8 | 14.2 | 32 | 0.378 | 0.243 | 0.0133 | 0.00187 | 202.139 | 5.3 | [5 empty] | 1.06e-06 | 1.6329e-07 | 3.4969e-08 |  | 6.3372e-09 | CU |  |  | 7 | 26.9
2011-07-11 | 北海道開発局 | 石狩川 | 大鳳川 | 右岸 | 6.6 | OB-6-3 | 表のり | B.OB-6-3-SP1 | 2 | 2.5 | 3 |  | 2.641 |  |  | 35.4 | 45.5 | 11.5 | 7.6 | 19.1 | 1.25 | 0.646 | 0.0884 | 0.00853 | 146.5416 | 6.3 | [6 empty] | 1.315e-05 | 7.2761e-07
2011-07-11 | 北海道開発局 | 石狩川 | 大鳳川 | 右岸 | 6.6 | OB-6-2 | 裏のり | B.OB-6-2-SP2 | 4 | 4.5 | 3 |  | 2.595 |  |  | 0 | 26.9 | 43.1 | 30 | 73.1 | 0.0507 | 0.0264 | 0.00165 |  |  |  | 64.1 | 31.6 | 32.5 |  |  |  | 1.2969e-09
2011-07-11 | 北海道開発局 | 石狩川 | 大鳳川 | 右岸 | 6.6 | OB-6-2 | 裏のり | B.OB-6-2-SP3 | 5 | 5.5 | 4 |  | 2.028 |  |  | 0 | 8.1 | 43.6 | 48.3 | 91.9 | 0.00702 | 0.00525 | 0.00168 | 0.00114 | 6.1579 | 0.8 | 225.2 | 104.7 | 120.5 |  |  |  | 1.3522e-09 | 1.2996e-08
2011-07-11 | 北海道開発局 | 石狩川 | 大鳳川 | 右岸 | 6.6 | OB-6-2 | 裏のり | B.OB-6-2 | 5 | 5.5 | 4 | [18 empty] | 5.98e-09
2011-07-11 | 北海道開発局 | 石狩川 | 大鳳川 | 右岸 | 6.6 | OB-6-2 | 裏のり | B.OB-6-2-SP4 | 6.05 | 6.5 | 4 |  | 2.455 |  |  | 0 | 14.2 | 48.6 | 37.2 | 85.8 | 0.0153 | 0.00914 | 0.00165 |  |  |  | 78.8 | 33.9 | 44.9 |  |  |  | 1.2969e-09
2011-07-11 | 北海道開発局 | 石狩川 | 大鳳川 | 右岸 | 6.6 | OB-6-2 | 裏のり | B.OB-6-2-SP5 | 7 | 7.5 | 19 |  | 2.687 |  |  | 22.6 | 72.2 | 5.2 |  | 5.2 | 0.82 | 0.655 | 0.289 | 0.145 | 5.6552 | 1.4 | [6 empty] | 0.0002046 | 0.00021025
2011-07-11 | 北海道開発局 | 石狩川 | 大鳳川 | 右岸 | 6.6 | OB-6-2 | 裏のり | B.OB-6-2 | 7 | 7.5 | 19 | [19 empty] | 3.79e-05
2011-07-11 | 北海道開発局 | 石狩川 | 大鳳川 | 右岸 | 6.6 | OB-6-2 | 裏のり | B.OB-6-2 | 7 | 7.5 | 19 | [18 empty] | 3.47e-09
2011-07-11 | 北海道開発局 | 石狩川 | 大鳳川 | 右岸 | 6.6 | OB-6-2 | 裏のり | B.OB-6-2-SP7 | 9.2 | 9.5 | 26 |  | 2.144 |  |  | 0 | 22.1 | 46.5 | 31.4 | 77.9 | 0.023 | 0.0126 | 0.00257 | 0.00138 | 16.6667 | 0.7 | 130.7 | 74.7 | 56 |  |  |  | 3.6209e-09 | 1.9044e-08
2011-07-11 | 北海道開発局 | 石狩川 | 大鳳川 | 右岸 | 6.6 | OB-6-2 | 裏のり | B.OB-6-2 | 9.5 | 10 | 6 | [18 empty] | 1.14e-06
2011-07-11 | 北海道開発局 | 石狩川 | 大鳳川 | 右岸 | 6.6 | OB-6-2 | 裏のり | B.OB-6-2-SP9 | 11 | 11.5 | 32 |  | 2.679 |  |  | 8.6 | 84.6 | 6.8 |  | 6.8 | 0.517 | 0.417 | 0.188 | 0.115 | 4.4957 | 1.3 | [6 empty] | 7.5548e-05 | 0.00013225
2011-07-11 | 北海道開発局 | 石狩川 | 大鳳川 | 右岸 | 6.6 | OB-6-2 | 裏のり | B.OB-6-2-SP11 | 13 | 13.5 | 31 |  | 2.64 |  |  | 0 | 60.3 | 32.9 | 6.8 | 39.7 | 0.108 | 0.0901 | 0.032 | 0.0102 | 10.5882 | 2.4 | [6 empty] | 1.2486e-06 | 1.0404e-06
2011-07-11 | 北海道開発局 | 石狩川 | 大鳳川 | 右岸 | 6.6 | OB-6-2 | 裏のり | B.OB-6-2-TR1 | 0.5 | 1.5 | 9 | 1.76 | 2.663 | 1.018 | 0.52278 | 19.9 | 38.5 | 27 | 14.6 | 41.6 | 0.248 | 0.126 | 0.0105 | 0.0019 | 130.5263 | 1.9 | [5 empty] | 3.34e-06 | 9.4427e-08 | 3.61e-08 |  | 3.9766e-09 | CU |  |  | 22.9 | 16.2
2011-07-11 | 北海道開発局 | 石狩川 | 大鳳川 | 右岸 | 6.6 | OB-6-2 | 裏のり | B.OB-6-2-TR2 | 2 | 3 | 9 | 1.926 | 2.671 | 0.685 | 0.19075 | 17.4 | 71.4 | 7.4 | 3.8 | 11.2 | 0.457 | 0.316 | 0.129 | 0.057 | 8.0175 | 1.1 | [5 empty] | 6.08e-06 | 3.1567e-05 | 3.249e-05 |  | 1.2233e-05 | CU |  |  | 2.7 | 33.9
2011-07-11 | 北海道開発局 | 石狩川 | 大鳳川 | 右岸 | 6.6 | OB-6-2 | 裏のり | B.OB-6-2-SP1 | 3 | 3.4 | 9 |  | 2.655 |  |  | 38.5 | 41.1 | 12.3 | 8.1 | 20.4 | 1.8 | 0.904 | 0.0704 | 0.00828 | 217.3913 | 4.7 | [6 empty] | 7.7594e-06 | 6.8558e-07
2011-07-11 | 北海道開発局 | 石狩川 | 大鳳川 | 左岸 | -1.6 | B-1 | 天端 | B.O-1.6B-1-S4 | 6 | 6.5 | 5 |  | 2.666 |  |  | 0.1 | 65.2 | 25 | 9.7 | 34.7 |  |  | 0.023 | 0.0053 | [8 empty] | 5.8093e-07 | 2.809e-07
2011-07-11 | 北海道開発局 | 石狩川 | 大鳳川 | 左岸 | -1.6 | B-1 | 天端 | B.O-1.6B-1-S5 | 8 | 8.5 | 4 |  | 2.683 |  |  | 2.7 | 92.5 | 4.8 |  |  |  |  | 0.28 | 0.17 | [8 empty] | 0.00019014 | 0.000289
2011-07-11 | 北海道開発局 | 石狩川 | 大鳳川 | 左岸 | -1.6 | B-1 | 天端 | B.O-1.6B-1-S6 | 9 | 9.5 | 35 |  | 2.677 |  |  | 62.3 | 31 | 4.8 | 1.9 | 6.7 |  |  | 0.51 | 0.16 | [8 empty] | 0.00076285 | 0.000256
2011-07-11 | 北海道開発局 | 石狩川 | 大鳳川 | 左岸 | -1.6 | B-1 | 天端 | B.O-1.6B-1-T-1 | 10.5 | 11.4 | 23 | 1.981 | 2.65 | 0.509 | 0.08739 | 49.3 | 44.6 | 3.3 | 2.8 | 6.1 |  |  | 0.44 | 0.19 | [8 empty] | 0.00054185 | 0.000361 |  |  | CU |  |  | 8.3 | 38.2
2011-07-11 | 北海道開発局 | 石狩川 | 大鳳川 | 左岸 | -1.6 | B-1 | 天端 | B.O-1.6B-1-S7 | 12.2 | 12.5 | 20 |  | 2.642 |  |  | 12.2 | 75.1 | 7.8 | 4.9 | 12.7 |  |  | 0.12 | 0.033 | [8 empty] | 2.6697e-05 | 1.089e-05
2011-07-11 | 北海道開発局 | 石狩川 | 大鳳川 | 左岸 | -1.6 | B-1 | 天端 | B.O-1.6B-1-S8 | 14 | 14.5 | 21 |  | 2.638 |  |  | 54.8 | 37.8 | 5.1 | 2.3 | 7.4 |  |  | 0.41 | 0.13 | [8 empty] | 0.00046007 | 0.000169
2011-07-11 | 北海道開発局 | 石狩川 | 大鳳川 | 左岸 | -1.6 | B-1 | 天端 | B.O-1.6B-1-S9 | 16 | 16.5 | 40 |  | 2.682 |  |  | 23.6 | 66.5 | 5.8 | 4.1 | 9.9 |  |  | 0.25 | 0.077 | [8 empty] | 0.00014623 | 5.929e-05
2011-07-11 | 北海道開発局 | 石狩川 | 大鳳川 | 左岸 | -1.6 | B-1 | 天端 | B.O-1.6B-1-S1 | 1 | 1.5 | 6 |  | 2.562 |  |  | 4.4 | 2 | 36.9 | 56.7 | 93.6 | [6 empty] | 51.3 | 33.3 | 18
2011-07-11 | 北海道開発局 | 石狩川 | 大鳳川 | 左岸 | -1.6 | B-1 | 天端 | B.O-1.6B-1-S2 | 2 | 2.5 | 4 |  | 2.604 |  |  | 0.2 | 3.5 | 40.4 | 55.9 | 96.3 | [6 empty] | 58 | 32.4 | 25.6
2011-07-11 | 北海道開発局 | 石狩川 | 大鳳川 | 左岸 | -1.6 | B-1 | 天端 | B.O-1.6B-1-TW-1 | 2.5 | 3.23 | 4 | 1.697 | 2.633 | 1.274 | 0.90932 | 1.4 | 10.8 | 33.8 | 54 | 87.8 | [6 empty] | 52.5 | 32.7 | 19.8 | [7 empty] | UU | [8 empty] | 26.2 | 5.9
2011-07-11 | 北海道開発局 | 石狩川 | 大鳳川 | 左岸 | -1.6 | B-1 | 天端 | B.O-1.6B-1-S3 | 4 | 4.5 | 5 |  | 2.611 |  |  | 0 | 15.6 | 33.1 | 51.3 | 84.4 | [6 empty] | 52.7 | 31.2 | 21.5
2011-07-11 | 北海道開発局 | 石狩川 | 大鳳川 | 左岸 | -1.6 | B-2 | 裏のり | B.O-1.6B-2-S3 | 4 | 4.5 | 5 |  | 2.647 |  |  | 0 | 80.4 | 14.2 | 5.4 | 19.6 |  |  | 0.076 | 0.015 | [8 empty] | 9.265e-06 | 2.25e-06
2011-07-11 | 北海道開発局 | 石狩川 | 大鳳川 | 左岸 | -1.6 | B-2 | 裏のり | B.O-1.6B-2-T-1 | 5.5 | 6.5 | 7 | 1.973 | 2.684 | 0.631 | 0.15404 | 8.2 | 84.5 | 4.2 | 3.1 | 7.3 |  |  | 0.2 | 0.11 | [8 empty] | 8.7194e-05 | 0.000121 |  |  | CU |  |  | 10.8 | 34.4
2011-07-11 | 北海道開発局 | 石狩川 | 大鳳川 | 左岸 | -1.6 | B-2 | 裏のり | B.O-1.6B-2-S4 | 8 | 8.5 | 34 |  | 2.667 |  |  | 42.4 | 54.1 | 3.5 |  | 3.5 |  |  | 0.52 | 0.31 | [8 empty] | 0.00079796 | 0.000961
2011-07-11 | 北海道開発局 | 石狩川 | 大鳳川 | 左岸 | -1.6 | B-2 | 裏のり | B.O-1.6B-2-S5 | 10 | 10.5 | 15 |  | 2.653 |  |  | 28.9 | 57.9 | 8.5 | 4.7 | 13.2 |  |  | 0.17 | 0.032 | [8 empty] | 5.9834e-05 | 1.024e-05
2011-07-11 | 北海道開発局 | 石狩川 | 大鳳川 | 左岸 | -1.6 | B-2 | 裏のり | B.O-1.6B-2-S6 | 12 | 12.5 | 26 |  | 2.642 |  |  | 1.2 | 89.3 | 6.1 | 3.4 | 9.5 |  |  | 0.15 | 0.085 | [8 empty] | 4.4772e-05 | 7.225e-05
2011-07-11 | 北海道開発局 | 石狩川 | 大鳳川 | 左岸 | -1.6 | B-2 | 裏のり | B.O-1.6B-2-S7 | 14.1 | 14.5 | 20 |  | 2.635 |  |  | 51.5 | 39.3 | 5.4 | 3.8 | 9.2 |  |  | 0.29 | 0.089 | [8 empty] | 0.00020624 | 7.921e-05
2011-07-11 | 北海道開発局 | 石狩川 | 大鳳川 | 左岸 | -1.6 | B-2 | 裏のり | B.O-1.6B-2-S1 | 1 | 1.5 | 5 |  | 2.611 |  |  | 0.1 | 2.1 | 39.4 | 58.4 | 97.8 | [6 empty] | 53.3 | 30.7 | 22.6
2011-07-11 | 北海道開発局 | 石狩川 | 大鳳川 | 左岸 | -1.6 | B-2 | 裏のり | B.O-1.6B-2-TW-1 | 1.5 | 2.2 | 5 | 1.739 | 2.622 | 1.174 | 0.74429 | 0 | 6.6 | 31.5 | 61.9 | 93.4 | [6 empty] | 51.8 | 31.6 | 20.2 | [7 empty] | UU | [8 empty] | 24.7 | 8.9
2011-07-11 | 北海道開発局 | 石狩川 | 大鳳川 | 左岸 | -1.6 | B-2 | 裏のり | B.O-1.6B-2-S2 | 3 | 3.5 | 5 |  | 2.603 |  |  | 0.4 | 12.5 | 39.7 | 47.4 | 87.1 | [6 empty] | 53.4 | 32.3 | 21.1
2011-07-11 | 北海道開発局 | 石狩川 | 大鳳川 | 左岸 | 3.4 | OB-1-1 | 天端 | B.OB-1-1-SP4 | 6 | 6.5 | 7 |  | 2.604 |  |  | 1.1 | 6.6 | 28 | 64.3 | 92.3 | 0.0039 | 0.00206 |  |  |  |  | 94.4 | 35.1 | 59.3
2011-07-11 | 北海道開発局 | 石狩川 | 大鳳川 | 左岸 | 3.4 | OB-1-1 | 天端 | B.OB-1-1-SP5 | 9 | 9.5 | 3 |  | 2.64 |  |  | 0.5 | 1.5 | 24.4 | 73.6 | 98 | 0.00268 | 0.0015 |  |  |  |  | 86.6 | 29.4 | 57.2
2011-07-11 | 北海道開発局 | 石狩川 | 大鳳川 | 左岸 | 3.4 | OB-1-1 | 天端 | B.OB-1-1-SP6 | 11 | 11.5 | 8 |  | 1.884 |  |  | 0 | 1.6 | 59 | 39.4 | 98.4 | 0.0166 | 0.00962 | 0.00107 |  |  |  | 298.3 | 111.8 | 186.5 |  |  |  | 4.7543e-10
2011-07-11 | 北海道開発局 | 石狩川 | 大鳳川 | 左岸 | 3.4 | OB-1-1 | 天端 | B.OB-1-1-SP7 | 14 | 14.5 | 6 |  | 1.78 |  |  | 0 | 2.1 | 50.6 | 47.3 | 97.9 | 0.00117 | 0.00601 |  |  |  |  | 306.4 | 152.8 | 153.6
2011-07-11 | 北海道開発局 | 石狩川 | 大鳳川 | 左岸 | 3.4 | OB-1-1 | 天端 | B.OB-1-1-SP8 | 16 | 16.5 | 13 |  | 2.576 |  |  | 0 | 1.9 | 60.9 | 37.2 | 98.1 | 0.0116 | 0.00832 | 0.00167 |  |  |  | 53.7 | 30.2 | 23.5 |  |  |  | 1.3336e-09
2011-07-11 | 北海道開発局 | 石狩川 | 大鳳川 | 左岸 | 3.4 | OB-1-1 | 天端 | B.OB-1-1-SP1 | 1 | 1.5 | 9 |  | 2.678 |  |  | 13.1 | 65 | 13.3 | 8.6 | 21.9 | 0.288 | 0.207 | 0.0569 | 0.00685 | 42.0438 | 7.4 | [6 empty] | 4.738e-06 | 4.6923e-07
2011-07-11 | 北海道開発局 | 石狩川 | 大鳳川 | 左岸 | 3.4 | OB-1-1 | 天端 | B.OB-1-1-SP2 | 2 | 2.5 | 13 |  | 2.65 |  |  | 6.8 | 33.1 | 26.4 | 33.7 | 60.1 | 0.741 | 0.0231 | 0.0013 |  |  |  | 51.2 | 22.9 | 28.3 |  |  |  | 7.4646e-10
2011-07-11 | 北海道開発局 | 石狩川 | 大鳳川 | 左岸 | 3.4 | OB-1-1 | 天端 | B.OB-1-1-SP3 | 4 | 4.5 | 1 |  | 2.667 |  |  | 17 | 48.8 | 19.3 | 14.9 | 34.2 | 0.597 | 0.0465 | 0.011 | 0.00186 | 320.9677 | 1.9 | [6 empty] | 1.0517e-07 | 3.4596e-08
2011-07-11 | 北海道開発局 | 石狩川 | 大鳳川 | 左岸 | 3.4 | OB-1-3 | 表のり | B.OB-1-3-SP2 | 4 | 4.5 | 4 |  | 2.645 |  |  | 0 | 1 | 34.3 | 64.7 | 99 | 0.00408 | 0.00242 |  |  |  |  | 82.1 | 27.9 | 54.2
2011-07-11 | 北海道開発局 | 石狩川 | 大鳳川 | 左岸 | 3.4 | OB-1-3 | 表のり | B.OB-1-3-TW1 | 5.5 | 6.3 | 3 | 1.589 | 2.73 | 1.907 | 2.3857 | 0 | 2.4 | 31.1 | 66.5 | 97.6 | 0.00367 | 0.00189 |  |  |  |  | 91.2 | 32.8 | 58.4 | [7 empty] | UU | [8 empty] | 25.6 | 0
2011-07-11 | 北海道開発局 | 石狩川 | 大鳳川 | 左岸 | 3.4 | OB-1-3 | 表のり | B.OB-1-3-SP3 | 7 | 7.5 | 3 |  | 2.618 |  |  | 0 | 0.3 | 18.6 | 81.1 | 99.7 | 0.00211 | 0.00139 |  |  |  |  | 93.1 | 31.7 | 61.4
2011-07-11 | 北海道開発局 | 石狩川 | 大鳳川 | 左岸 | 3.4 | OB-1-3 | 表のり | B.OB-1-3-TR2 | 9 | 10 | 5 | 1.121 | 1.8 | 4.727 | 18.4429 | 0 | 1.6 | 53.4 | 45 | 98.4 | 0.00938 | 0.00616 | 0.00131 |  |  |  | 336.6 | 132.8 | 203.8 |  |  |  | 7.5983e-10 |  |  |  | UU | [8 empty] | 95.5 | 0
2011-07-11 | 北海道開発局 | 石狩川 | 大鳳川 | 左岸 | 3.4 | OB-1-3 | 表のり | B.OB-1-3-SP4 | 12 | 12.5 | 6 |  | 1.78 |  |  | 0 | 1.4 | 56 | 42.6 | 98.6 | 0.014 | 0.00805 |  |  |  |  | 338 | 153 | 185
2011-07-11 | 北海道開発局 | 石狩川 | 大鳳川 | 左岸 | 3.4 | OB-1-3 | 表のり | B.OB-1-3-SP1 | 1 | 1.5 | 3 |  | 2.663 |  |  | 21.6 | 53.9 | 14.3 | 10.2 | 24.5 | 0.598 | 0.388 | 0.0359 | 0.00477 | 125.3669 | 6.3 | [6 empty] | 1.6299e-06 | 2.2753e-07
2011-07-11 | 北海道開発局 | 石狩川 | 大鳳川 | 左岸 | 3.4 | OB-1-3 | 表のり | B.OB-1-3 | 2.5 | 3 | 3 | [19 empty] | 2.48e-09
2011-07-11 | 北海道開発局 | 石狩川 | 大鳳川 | 左岸 | 3.4 | OB-1-3 | 表のり | B.OB-1-3-TR1 | 2.5 | 3.5 | 2 | 1.67 | 2.648 | 1.456 | 1.2568 | 0 | 3.4 | 28.7 | 67.9 | 96.6 | 0.00368 | 0.0022 |  |  |  |  | 79.9 | 30.3 | 49.6 | [7 empty] | UU | [8 empty] | 23.1 | 0
2011-07-11 | 北海道開発局 | 石狩川 | 大鳳川 | 左岸 | 3.4 | OB-1-2 | 裏のり | B.OB-1-2-SP3 | 7 | 7.5 | 4 |  | 2.63 |  |  | 0 | 0.6 | 35.7 | 63.7 | 99.4 | 0.00431 | 0.00281 |  |  |  |  | 74.3 | 27.3 | 47
2011-07-11 | 北海道開発局 | 石狩川 | 大鳳川 | 左岸 | 3.4 | OB-1-2 | 裏のり | B.OB-1-2 | 9.5 | 10 | 6 | [19 empty] | 3.37e-07
2011-07-11 | 北海道開発局 | 石狩川 | 大鳳川 | 左岸 | 3.4 | OB-1-2 | 裏のり | B.OB-1-2 | 9.5 | 10 | 6 | [18 empty] | 2.5e-08
2011-07-11 | 北海道開発局 | 石狩川 | 大鳳川 | 左岸 | 3.4 | OB-1-2 | 裏のり | B.OB-1-2-SP4 | 10 | 10.5 | 5 |  | 1.738 |  |  | 0 | 0.7 | 58.6 | 40.7 | 99.3 | 0.0136 | 0.00847 | 0.00103 |  |  |  | 354.4 | 135.9 | 218.5 |  |  |  | 4.3526e-10
2011-07-11 | 北海道開発局 | 石狩川 | 大鳳川 | 左岸 | 3.4 | OB-1-2 | 裏のり | B.OB-1-2-SP5 | 13 | 13.5 | 8 |  | 1.953 |  |  | 0 | 14.8 | 50.7 | 34.5 | 85.2 | 0.022 | 0.0133 | 0.00121 |  |  |  | 139.9 | 77.8 | 62.1 |  |  |  | 6.3214e-10
2011-07-11 | 北海道開発局 | 石狩川 | 大鳳川 | 左岸 | 3.4 | OB-1-2 | 裏のり | B.OB-1-2-SP1 | 1 | 1.5 | 6 |  | 2.662 |  |  | 7.9 | 67 | 16.1 | 9 | 25.1 | 0.298 | 0.217 | 0.0342 | 0.00585 | 50.9402 | 7.6 | [6 empty] | 1.4566e-06 | 3.4223e-07
2011-07-11 | 北海道開発局 | 石狩川 | 大鳳川 | 左岸 | 3.4 | OB-1-2 | 裏のり | B.OB-1-2-TR1 | 1.5 | 2.5 | 7 | 1.984 | 2.673 | 0.646 | 0.16378 | 14.9 | 63.5 | 11.6 | 10 | 21.6 | 0.559 | 0.396 | 0.0535 | 0.00504 | 110.9127 | 7.6 | [5 empty] | 2.42e-06 | 4.1077e-06 | 2.5402e-07 |  | 4.6563e-08 | CU |  |  | 2.9 | 41.5
2011-07-11 | 北海道開発局 | 石狩川 | 大鳳川 | 左岸 | 3.4 | OB-1-2 | 裏のり | B.OB-1-2-SP2 | 3 | 3.5 | 8 |  | 2.662 |  |  | 24 | 48.6 | 15.7 | 11.7 | 27.4 | 0.741 | 0.483 | 0.0223 | 0.0037 | 200.2703 | 4.7 | [6 empty] | 5.4078e-07 | 1.369e-07
2011-07-11 | 北海道開発局 | 石狩川 | 大鳳川 | 左岸 | 4.8 | OB-3-1 | 天端 | B.OB-3-1-SP4 | 4.3 | 4.5 | 3 |  | 2.668 |  |  | 33.6 | 58.8 | 7.6 |  | 7.6 | 1.06 | 0.518 | 0.153 | 0.11 | 9.6364 | 0.4 | [6 empty] | 4.6874e-05 | 0.000121
2011-07-11 | 北海道開発局 | 石狩川 | 大鳳川 | 左岸 | 4.8 | OB-3-1 | 天端 | B.OB-3-1-SP5 | 5.3 | 5.5 | 2 |  | 2.302 |  |  | 0 | 14.8 | 52.5 | 32.7 | 85.2 | 0.0274 | 0.0162 | 0.00148 |  |  |  | 143.6 | 60.5 | 83.1 |  |  |  | 1.0081e-09
2011-07-11 | 北海道開発局 | 石狩川 | 大鳳川 | 左岸 | 4.8 | OB-3-1 | 天端 | B.OB-3-1-SP6 | 6 | 6.5 | 2 |  | 2.585 |  |  | 0 | 6.1 | 45.5 | 48.4 | 93.9 | 0.0103 | 0.00553 |  |  |  |  | 98.1 | 41.9 | 56.2
2011-07-11 | 北海道開発局 | 石狩川 | 大鳳川 | 左岸 | 4.8 | OB-3-1 | 天端 | B.OB-3-1-SP7 | 7 | 7.5 | 1 |  | 2.342 |  |  | 0 | 1.2 | 48.5 | 50.3 | 98.8 | 0.00893 | 0.00491 |  |  |  |  | 172.9 | 60.1 | 112.8
2011-07-11 | 北海道開発局 | 石狩川 | 大鳳川 | 左岸 | 4.8 | OB-3-1 | 天端 | B.OB-3-1-SP9 | 9 | 9.5 | 4 |  | 1.883 |  |  | 0 | 0.3 | 63.6 | 36.1 | 99.7 | 0.0148 | 0.01 |  |  |  |  | 314.9 | 127.8 | 187.1
2011-07-11 | 北海道開発局 | 石狩川 | 大鳳川 | 左岸 | 4.8 | OB-3-1 | 天端 | B.OB-3-1-SP11 | 11 | 11.5 | 21 |  | 2.714 |  |  | 20.2 | 72.4 | 7.4 |  | 7.4 | 0.734 | 0.573 | 0.263 | 0.12 | 6.1167 | 1.3 | [6 empty] | 0.00016445 | 0.000144
2011-07-11 | 北海道開発局 | 石狩川 | 大鳳川 | 左岸 | 4.8 | OB-3-1 | 天端 | B.OB-3-1-SP13 | 13 | 13.5 | 4 |  | 2.692 |  |  | 0 | 14.7 | 56.6 | 28.7 | 85.3 | 0.0169 | 0.0111 | 0.00291 | 0.00116 | 14.569 | 1.5 | 119.7 | 64.7 | 55 |  |  |  | 4.8288e-09 | 1.3456e-08
2011-07-11 | 北海道開発局 | 石狩川 | 大鳳川 | 左岸 | 4.8 | OB-3-1 | 天端 | B.OB-3-1-SP1 | 1 | 1.5 | 6 |  | 2.637 |  |  | 3.5 | 59.5 | 21.9 | 15.1 | 37 | 0.211 | 0.145 | 0.0111 | 0.0019 | 111.0526 | 5.3 | [6 empty] | 1.074e-07 | 3.61e-08
2011-07-11 | 北海道開発局 | 石狩川 | 大鳳川 | 左岸 | 4.8 | OB-3-1 | 天端 | B.OB-3-1-SP2 | 1.5 | 2.5 | 7 |  | 2.667 |  |  | 3.7 | 42.8 | 29.6 | 23.9 | 53.5 | 0.1 | 0.0611 | 0.00315 |  |  |  | 77.4 | 22.1 | 55.3 |  |  |  | 5.8021e-09
2011-07-11 | 北海道開発局 | 石狩川 | 大鳳川 | 左岸 | 4.8 | OB-3-1 | 天端 | B.OB-3-1-SP3 | 3 | 3.5 | 4 |  | 2.673 |  |  | 34.9 | 59.5 | 5.6 |  | 5.6 | 1.5 | 0.847 | 0.293 | 0.146 | 10.274 | 0.9 | [6 empty] | 0.00021122 | 0.00021316
2011-07-11 | 北海道開発局 | 石狩川 | 大鳳川 | 左岸 | 4.8 | OB-3-3 | 表のり | B.OB-3-3-TR2 | 2.2 | 3.2 | 2 | 1.746 | 2.606 | 1.071 | 0.59318 | 0.1 | 44.9 | 36.4 | 18.6 | 55 | 0.089 | 0.058 | 0.00589 |  |  |  | 58.3 | 25.5 | 32.8 |  |  |  | 2.4738e-08 |  |  |  | UU | [8 empty] | 31.9 | 0
2011-07-11 | 北海道開発局 | 石狩川 | 大鳳川 | 左岸 | 4.8 | OB-3-3 | 表のり | B.OB-3-3-SP1 | 3.5 | 3.9 | 3 |  | 2.636 |  |  | 0.2 | 1.5 | 22.4 | 75.9 | 98.3 | 0.00215 | 0.00129 |  |  |  |  | 94.2 | 32.6 | 61.6
2011-07-11 | 北海道開発局 | 石狩川 | 大鳳川 | 左岸 | 4.8 | OB-3-3 | 表のり | B.OB-3-3-TW1 | 5 | 5.8 | 2 | 1.396 | 2.477 | 2.749 | 5.5413 | 0 | 6.4 | 50.4 | 43.2 | 93.6 | 0.0103 | 0.00708 |  |  |  |  | 129.9 | 56.8 | 73.1 | [7 empty] | UU | [8 empty] | 44.6 | 0
2011-07-11 | 北海道開発局 | 石狩川 | 大鳳川 | 左岸 | 4.8 | OB-3-3 | 表のり | B.OB-3-3-SP3 | 6.3 | 6.5 | 2 |  | 2.181 |  |  | 0 | 3.6 | 46.8 | 49.6 | 96.4 | 0.00834 | 0.00509 |  |  |  |  | 151.3 | 73 | 78.3
2011-07-11 | 北海道開発局 | 石狩川 | 大鳳川 | 左岸 | 4.8 | OB-3-3 | 表のり | B.OB-3-3-TR3 | 6.5 | 7.5 | 10 | 1.158 | 2.064 | 5.052 | 21.3055 | 0 | 1.5 | 54 | 44.5 | 98.5 | 0.00808 | 0.00592 | 0.00127 |  |  |  | 285.7 | 113.3 | 172.4 |  |  |  | 7.0715e-10 |  |  |  | UU | [8 empty] | 62.5 | 0
2011-07-11 | 北海道開発局 | 石狩川 | 大鳳川 | 左岸 | 4.8 | OB-3-3 | 表のり | B.OB-3-3-SP4 | 8 | 8.5 | 19 |  | 2.697 |  |  | 6.3 | 87.3 | 6.4 |  | 6.4 | 0.495 | 0.401 | 0.179 | 0.115 | 4.3043 | 1.2 | [6 empty] | 6.7431e-05 | 0.00013225
2011-07-11 | 北海道開発局 | 石狩川 | 大鳳川 | 左岸 | 4.8 | OB-3-3 | 表のり | B.OB-3-3-SP5 | 10.5 | 10.8 | 4 |  | 2.143 |  |  | 0.1 | 8.4 | 53.9 | 37.6 | 91.5 | 0.0216 | 0.0116 | 0.00114 |  |  |  | 182.1 | 87.8 | 94.3 |  |  |  | 5.5062e-10
2011-07-11 | 北海道開発局 | 石狩川 | 大鳳川 | 左岸 | 4.8 | OB-3-3 | 表のり | B.OB-3-3-SP6 | 11 | 11.5 | 4 |  | 2.93 |  |  | 0.2 | 21.2 | 50.6 | 28 | 78.6 | 0.02 | 0.0129 | 0.0031 | 0.00108 | 18.5185 | 1.5 | 107.6 | 58.4 | 49.2 |  |  |  | 5.5909e-09 | 1.1664e-08
2011-07-11 | 北海道開発局 | 石狩川 | 大鳳川 | 左岸 | 4.8 | OB-3-3 | 表のり | B.OB-3-3-TR1 | 0.5 | 1.5 | 2 | 1.566 | 2.662 | 1.065 | 0.58496 | 0.3 | 68.8 | 20.9 | 10 | 30.9 | 0.161 | 0.133 | 0.024 | 0.00499 | 32.2645 | 6.2 | [5 empty] | 1.67e-06 | 6.4113e-07 | 2.49e-07 |  | 2.2908e-07 | CU |  |  | 0.5 | 27.3
2011-07-11 | 北海道開発局 | 石狩川 | 大鳳川 | 左岸 | 4.8 | OB-3-2 | 裏のり | B.OB-3-2-SP2 | 3 | 3.5 | 3 |  | 2.666 |  |  | 22 | 67.1 | 6.8 | 4.1 | 10.9 | 0.641 | 0.422 | 0.139 | 0.0586 | 10.9386 | 1.1 | [6 empty] | 3.7529e-05 | 3.434e-05
2011-07-11 | 北海道開発局 | 石狩川 | 大鳳川 | 左岸 | 4.8 | OB-3-2 | 裏のり | B.OB-3-2-SP5 | 6 | 6.5 | 6 |  | 2.613 |  |  | 0 | 0.8 | 42.6 | 56.6 | 99.2 | 0.00582 | 0.00373 |  |  |  |  | 66.1 | 30.2 | 35.9
2011-07-11 | 北海道開発局 | 石狩川 | 大鳳川 | 左岸 | 4.8 | OB-3-2 | 裏のり | B.OB-3-2-SP6 | 7 | 7.5 | 3 |  | 1.928 |  |  | 0 | 0.9 | 56.3 | 42.8 | 99.1 | 0.0104 | 0.0069 | 0.00145 |  |  |  | 295.8 | 102.5 | 193.3 |  |  |  | 9.6137e-10
2011-07-11 | 北海道開発局 | 石狩川 | 大鳳川 | 左岸 | 4.8 | OB-3-2 | 裏のり | B.OB-3-2 | 7.5 | 8 | 5 | [19 empty] | 1.68e-08
2011-07-11 | 北海道開発局 | 石狩川 | 大鳳川 | 左岸 | 4.8 | OB-3-2 | 裏のり | B.OB-3-2 | 7.5 | 8 | 5 | [18 empty] | 5.33e-08
2011-07-11 | 北海道開発局 | 石狩川 | 大鳳川 | 左岸 | 4.8 | OB-3-2 | 裏のり | B.OB-3-2-SP7 | 8 | 8.5 | 21 |  | 2.567 |  |  | 0 | 15.7 | 66.3 | 18 | 84.3 | 0.044 | 0.0319 | 0.00656 |  |  |  | 42.3 | 28.4 | 13.9 |  |  |  | 3.1752e-08
2011-07-11 | 北海道開発局 | 石狩川 | 大鳳川 | 左岸 | 4.8 | OB-3-2 | 裏のり | B.OB-3-2 | 9.5 | 10 | 20 | [19 empty] | 2.26e-05
2011-07-11 | 北海道開発局 | 石狩川 | 大鳳川 | 左岸 | 4.8 | OB-3-2 | 裏のり | B.OB-3-2 | 9.5 | 10 | 20 | [18 empty] | 1.02e-05
2011-07-11 | 北海道開発局 | 石狩川 | 大鳳川 | 左岸 | 4.8 | OB-3-2 | 裏のり | B.OB-3-2-SP9 | 10 | 10.5 | 20 |  | 2.702 |  |  | 0.8 | 94.2 | 5 |  | 5 | 0.384 | 0.338 | 0.189 | 0.124 | 3.0968 | 1.4 | [6 empty] | 7.6482e-05 | 0.00015376
2011-07-11 | 北海道開発局 | 石狩川 | 大鳳川 | 左岸 | 4.8 | OB-3-2 | 裏のり | B.OB-3-2-SP10 | 11 | 11.5 | 5 |  | 2.358 |  |  | 0 | 7.3 | 68 | 24.7 | 92.7 | 0.0244 | 0.0158 | 0.00271 |  |  |  | 101.1 | 50.2 | 50.9 |  |  |  | 4.0944e-09
2011-07-11 | 北海道開発局 | 石狩川 | 大鳳川 | 左岸 | 4.8 | OB-3-2 | 裏のり | B.OB-3-2-SP11 | 12 | 12.5 | 9 |  | 2.624 |  |  | 0 | 34.1 | 41.2 | 24.7 | 65.9 | 0.0551 | 0.0315 | 0.00319 | 0.00106 | 51.9811 | 1.1 | 95.3 | 49.3 | 46 |  |  |  | 5.9742e-09 | 1.1236e-08
2011-07-11 | 北海道開発局 | 石狩川 | 大鳳川 | 左岸 | 4.8 | OB-3-2 | 裏のり | B.OB-3-2-SP12 | 13 | 13.5 | 9 |  | 2.343 |  |  | 0 | 7.6 | 44.8 | 47.6 | 92.4 | 0.00994 | 0.00578 |  |  |  |  | 72.5 | 43 | 29.5
2011-07-11 | 北海道開発局 | 石狩川 | 大鳳川 | 左岸 | 4.8 | OB-3-2 | 裏のり | B.OB-3-2-SP1 | 1 | 1.5 | 2 |  | 2.662 |  |  | 2.2 | 52.6 | 30.3 | 14.9 | 45.2 | 0.132 | 0.0948 | 0.00947 | 0.00224 | 58.9286 | 4.9 | [6 empty] | 7.4337e-08 | 5.0176e-08
2011-07-11 | 北海道開発局 | 石狩川 | 大鳳川 | 左岸 | 4.8 | OB-3-2 | 裏のり | B.OB-3-2-TR1 | 1.5 | 2.5 | 2 | 1.858 | 2.689 | 0.909 | 0.39345 | 17.6 | 31.8 | 41.2 | 9.4 | 50.6 | 0.197 | 0.0718 | 0.0119 | 0.00546 | 36.0806 | 0.4 | 62.1 | 20.7 | 41.4 |  |  | 1.95e-09 | 1.262e-07 | 2.9812e-07 |  | 1.8473e-08 | UU | [8 empty] | 50.3 | 0
2011-07-11 | 北海道開発局 | 石狩川 | 大鳳川 | 左岸 | 6.4 | OB-5-1 | 天端 | B.OB-5-1-SP4 | 4 | 4.5 | 7 |  | 2.294 |  |  | 6.8 | 25.8 | 34.7 | 32.7 | 67.4 | 0.0416 | 0.0182 | 0.00137 |  |  |  | 131.5 | 56.9 | 74.6 |  |  |  | 8.4291e-10
2011-07-11 | 北海道開発局 | 石狩川 | 大鳳川 | 左岸 | 6.4 | OB-5-1 | 天端 | B.OB-5-1-SP5 | 5 | 5.5 | 2 |  | 2.644 |  |  | 10.8 | 63.2 | 15 | 11 | 26 | 0.484 | 0.347 | 0.0327 | 0.00403 | 120.0993 | 6.8 | [6 empty] | 1.3128e-06 | 1.6241e-07
2011-07-11 | 北海道開発局 | 石狩川 | 大鳳川 | 左岸 | 6.4 | OB-5-1 | 天端 | B.OB-5-1-SP7 | 7 | 7.5 | 6 |  | 2.23 |  |  | 0 | 2 | 57 | 41 | 98 | 0.0102 | 0.00754 | 0.00151 |  |  |  | 114.1 | 46.5 | 67.6 |  |  |  | 1.0561e-09
2011-07-11 | 北海道開発局 | 石狩川 | 大鳳川 | 左岸 | 6.4 | OB-5-1 | 天端 | B.OB-5-1-SP9 | 9 | 9.5 | 15 |  | 2.694 |  |  | 16 | 80.3 | 3.7 |  | 3.7 | 0.826 | 0.663 | 0.31 | 0.179 | 4.6145 | 1.2 | [6 empty] | 0.0002407 | 0.00032041
2011-07-11 | 北海道開発局 | 石狩川 | 大鳳川 | 左岸 | 6.4 | OB-5-1 | 天端 | B.OB-5-1-SP11 | 11 | 11.5 | 7 |  | 1.892 |  |  | 0 | 4.1 | 49.9 | 46 | 95.9 | 0.0103 | 0.00615 |  |  |  |  | 204.4 | 115.8 | 88.6
2011-07-11 | 北海道開発局 | 石狩川 | 大鳳川 | 左岸 | 6.4 | OB-5-1 | 天端 | B.OB-5-1-SP12 | 12.2 | 12.5 | 11 |  | 1.752 |  |  | 0 | 7.7 | 49.6 | 42.7 | 92.3 | 0.0132 | 0.00793 |  |  |  |  | 199.4 | 126.1 | 73.3
2011-07-11 | 北海道開発局 | 石狩川 | 大鳳川 | 左岸 | 6.4 | OB-5-1 | 天端 | B.OB-5-1-SP13 | 13 | 13.5 | 18 |  | 2.63 |  |  | 0 | 89.3 | 7.5 | 3.2 | 10.7 | 0.209 | 0.18 | 0.114 | 0.0687 | 3.0422 | 1.2 | [6 empty] | 2.3705e-05 | 4.7197e-05
2011-07-11 | 北海道開発局 | 石狩川 | 大鳳川 | 左岸 | 6.4 | OB-5-1 | 天端 | B.OB-5-1-SP14 | 14 | 14.5 | 16 |  | 2.621 |  |  | 0 | 43.1 | 50.6 | 6.3 | 56.9 | 0.0797 | 0.0637 | 0.0216 | 0.00979 | 8.141 | 1.6 | 35.3 | 24.6 | 10.7 |  |  |  | 5.0226e-07 | 9.5844e-07
2011-07-11 | 北海道開発局 | 石狩川 | 大鳳川 | 左岸 | 6.4 | OB-5-1 | 天端 | B.OB-5-1-SP1 | 1 | 1.5 | 3 |  | 2.62 |  |  | 7.2 | 42.3 | 26.3 | 24.2 | 50.5 | 0.168 | 0.0708 | 0.00319 |  |  |  | 61.5 | 26.2 | 35.3 |  |  |  | 5.9742e-09
2011-07-11 | 北海道開発局 | 石狩川 | 大鳳川 | 左岸 | 6.4 | OB-5-1 | 天端 | B.OB-5-1-SP2 | 2 | 2.5 | 17 |  | 2.667 |  |  | 73.8 | 21.7 | 4.5 |  | 4.5 | 13.7 | 9.97 | 1.04 | 0.35 | 39.1429 | 1.5 | [6 empty] | 0.0039762 | 0.001225
2011-07-11 | 北海道開発局 | 石狩川 | 大鳳川 | 左岸 | 6.4 | OB-5-1 | 天端 | B.OB-5-1-SP3 | 3 | 3.5 | 2 |  | 2.488 |  |  | 5.2 | 38 | 30.9 | 25.9 | 56.8 | 0.0928 | 0.0501 | 0.0023 |  |  |  | 69.8 | 34.6 | 35.2 |  |  |  | 2.7998e-09
2011-07-11 | 北海道開発局 | 石狩川 | 大鳳川 | 左岸 | 6.4 | OB-5-3 | 表のり | B.OB-5-3-TR2 | 2.3 | 3.7 | 23 | 1.703 | 2.581 | 1.171 | 0.73962 | 19.6 | 30.1 | 30.8 | 19.5 | 50.3 | 0.183 | 0.0732 | 0.00537 |  |  |  | 76.5 | 31.9 | 44.6 |  |  |  | 1.9969e-08 |  |  |  | UU | [8 empty] | 39 | 0
2011-07-11 | 北海道開発局 | 石狩川 | 大鳳川 | 左岸 | 6.4 | OB-5-3 | 表のり | B.OB-5-3-TR3 | 3.7 | 5.2 | 23 | 1.488 | 2.313 | 1.696 | 1.8095 | 53 | 14.6 | 16.6 | 15.8 | 32.4 | 6.67 | 4.81 | 0.00911 | [9 empty] | 6.7952e-08 |  |  |  | CU |  |  | 14.4 | 20.2
2011-07-11 | 北海道開発局 | 石狩川 | 大鳳川 | 左岸 | 6.4 | OB-5-3 | 表のり | B.OB-5-3-TR4 | 5.25 | 6.25 | 23 | 1.114 | 1.963 | 4.358 | 15.4475 | 0.1 | 13.3 | 48.7 | 37.9 | 86.6 | 0.0152 | 0.0103 |  |  |  |  | 196.2 | 109.4 | 86.8 | [7 empty] | UU | [8 empty] | 49.5 | 0
2011-07-11 | 北海道開発局 | 石狩川 | 大鳳川 | 左岸 | 6.4 | OB-5-3 | 表のり | B.OB-5-3-SP1 | 6.25 | 6.6 | 23 |  | 2.668 |  |  | 14.6 | 81.6 | 3.8 |  | 3.8 | 0.727 | 0.591 | 0.292 | 0.173 | 4.2023 | 1.2 | [6 empty] | 0.00020955 | 0.00029929
2011-07-11 | 北海道開発局 | 石狩川 | 大鳳川 | 左岸 | 6.4 | OB-5-3 | 表のり | B.OB-5-3-TR5 | 6.75 | 8.2 | 19 | 1.899 | 2.707 | 0.751 | 0.2419 | 32.6 | 62.9 | 4.5 |  | 4.5 | 1.35 | 0.812 | 0.299 | 0.162 | 8.3333 | 0.8 | [6 empty] | 0.00022138 | 0.00026244 |  | 0.00021587 | CU |  |  | 82.3 | 39.7
2011-07-11 | 北海道開発局 | 石狩川 | 大鳳川 | 左岸 | 6.4 | OB-5-3 | 表のり | B.OB-5-3-SP3 | 9.3 | 9.5 | 10 |  | 2.61 |  |  | 0.3 | 50.1 | 41.6 | 8 | 49.6 | 0.0878 | 0.0755 | 0.0196 | 0.00784 | 11.199 | 1.7 | [6 empty] | 4.0101e-07 | 6.1466e-07
2011-07-11 | 北海道開発局 | 石狩川 | 大鳳川 | 左岸 | 6.4 | OB-5-3 | 表のり | B.OB-5-3-TR6 | 9.5 | 10.5 | 15 | 1.248 | 1.958 | 2.741 | 5.5048 | 0 | 13.6 | 51.1 | 35.3 | 86.4 | 0.019 | 0.0112 | 0.00167 |  |  |  | 156.8 | 96.4 | 60.4 |  |  |  | 1.3336e-09 |  |  |  | UU | [8 empty] | 89.4 | 0
2011-07-11 | 北海道開発局 | 石狩川 | 大鳳川 | 左岸 | 6.4 | OB-5-3 | 表のり | B.OB-5-3-SP4 | 11 | 11.5 | 21 |  | 2.665 |  |  | 0 | 82.1 | 13.7 | 4.2 | 17.9 | 0.211 | 0.171 | 0.0812 | 0.027 | 7.8148 | 2.2 | [6 empty] | 1.08e-05 | 7.29e-06
2011-07-11 | 北海道開発局 | 石狩川 | 大鳳川 | 左岸 | 6.4 | OB-5-3 | 表のり | B.OB-5-3-SP6 | 13 | 13.5 | 19 |  | 2.606 |  |  | 0 | 8.5 | 78.6 | 12.9 | 91.5 | 0.0392 | 0.0297 | 0.00993 | 0.00286 | 13.7063 | 2.1 | 40.7 | 27.4 | 13.3 |  |  |  | 8.2972e-08 | 8.1796e-08
2011-07-11 | 北海道開発局 | 石狩川 | 大鳳川 | 左岸 | 6.4 | OB-5-2 | 裏のり | B.OB-5-2-SP2 | 4 | 4.5 | 2 |  | 2.58 |  |  | 5.5 | 26.9 | 36.7 | 30.9 | 67.6 | 0.0488 | 0.0252 | 0.00136 |  |  |  | 66.3 | 31.7 | 34.6 |  |  |  | 8.2872e-10
2011-07-11 | 北海道開発局 | 石狩川 | 大鳳川 | 左岸 | 6.4 | OB-5-2 | 裏のり | B.OB-5-2-SP3 | 5 | 5.5 | 4 |  | 2.641 |  |  | 16.7 | 72.6 | 7.2 | 3.5 | 10.7 | 0.509 | 0.367 | 0.14 | 0.067 | 7.597 | 1.3 | [6 empty] | 3.8157e-05 | 4.489e-05
2011-07-11 | 北海道開発局 | 石狩川 | 大鳳川 | 左岸 | 6.4 | OB-5-2 | 裏のり | B.OB-5-2 | 5 | 5.5 | 4 | [18 empty] | 4.51e-08
2011-07-11 | 北海道開発局 | 石狩川 | 大鳳川 | 左岸 | 6.4 | OB-5-2 | 裏のり | B.OB-5-2 | 6.5 | 7 | 4 | [19 empty] | 9.61e-07
2011-07-11 | 北海道開発局 | 石狩川 | 大鳳川 | 左岸 | 6.4 | OB-5-2 | 裏のり | B.OB-5-2 | 6.5 | 7 | 4 | [18 empty] | 8.05e-08
2011-07-11 | 北海道開発局 | 石狩川 | 大鳳川 | 左岸 | 6.4 | OB-5-2 | 裏のり | B.OB-5-2-SP5 | 7 | 7.5 | 4 |  | 2.079 |  |  | 0 | 1.2 | 50.3 | 48.5 | 98.8 | 0.00821 | 0.00534 |  |  |  |  | 144.5 | 61.7 | 82.8
2011-07-11 | 北海道開発局 | 石狩川 | 大鳳川 | 左岸 | 6.4 | OB-5-2 | 裏のり | B.OB-5-2 | 8.5 | 9 | 20 | [19 empty] | 1.49e-05
2011-07-11 | 北海道開発局 | 石狩川 | 大鳳川 | 左岸 | 6.4 | OB-5-2 | 裏のり | B.OB-5-2 | 8.5 | 9 | 20 | [18 empty] | 2.09e-06
2011-07-11 | 北海道開発局 | 石狩川 | 大鳳川 | 左岸 | 6.4 | OB-5-2 | 裏のり | B.OB-5-2-SP7 | 9 | 9.5 | 21 |  | 2.704 |  |  | 18.2 | 74.8 | 7 |  | 7 | 0.777 | 0.604 | 0.232 | 0.115 | 6.7565 | 1.3 | [6 empty] | 0.00012298 | 0.00013225
2011-07-11 | 北海道開発局 | 石狩川 | 大鳳川 | 左岸 | 6.4 | OB-5-2 | 裏のり | B.OB-5-2-SP9 | 11 | 11.5 | 4 |  | 1.954 |  |  | 0 | 11.7 | 48.3 | 40 | 88.3 | 0.0162 | 0.00923 |  |  |  |  | 165.6 | 94.4 | 71.2
2011-07-11 | 北海道開発局 | 石狩川 | 大鳳川 | 左岸 | 6.4 | OB-5-2 | 裏のり | B.OB-5-2 | 11.5 | 12 | 7 | [19 empty] | 1.45e-07
2011-07-11 | 北海道開発局 | 石狩川 | 大鳳川 | 左岸 | 6.4 | OB-5-2 | 裏のり | B.OB-5-2 | 11.5 | 12 | 7 | [18 empty] | 1.36e-07
2011-07-11 | 北海道開発局 | 石狩川 | 大鳳川 | 左岸 | 6.4 | OB-5-2 | 裏のり | B.OB-5-2-SP12 | 14 | 14.5 | 9 |  | 2.626 |  |  | 0 | 21.2 | 68.5 | 10.3 | 78.8 | 0.0514 | 0.0417 | 0.0127 | 0.00477 | 10.7757 | 2 | 37.9 | 26.9 | 11 |  |  |  | 1.4673e-07 | 2.2753e-07
2011-07-11 | 北海道開発局 | 石狩川 | 大鳳川 | 左岸 | 6.4 | OB-5-2 | 裏のり | B.OB-5-2-TR1 | 0.6 | 1.6 | 8 | 1.897 | 2.677 | 0.693 | 0.19658 | 24.2 | 60 | 10.3 | 5.5 | 15.8 | 0.65 | 0.463 | 0.118 | 0.0185 | 35.1351 | 3.9 | [5 empty] | 6.91e-06 | 2.5677e-05 | 3.4225e-06 |  | 1.926e-06 | CU |  |  | 14.7 | 22.8
2011-07-11 | 北海道開発局 | 石狩川 | 大鳳川 | 左岸 | 6.4 | OB-5-2 | 裏のり | B.OB-5-2-SP1 | 2 | 2.5 | 5 |  | 2.646 |  |  | 23.1 | 51.2 | 16.1 | 9.6 | 25.7 | 0.387 | 0.249 | 0.0394 | 0.00552 | 70.1087 | 5.7 | [6 empty] | 2.0219e-06 | 3.047e-07
2011-07-11 | 北海道開発局 | 石狩川 | 大鳳川 | 左岸 | 6.4 | OB-5-2 | 裏のり | B.OB-5-2-TR2 | 2.5 | 3.5 | 5 | 2.005 | 2.687 | 0.64 | 0.15984 | 14.3 | 49.7 | 19.6 | 16.4 | 36 | 0.341 | 0.223 | 0.00812 | 0.00103 | 331.068 | 2.2 | [5 empty] | 2e-06 | 5.2052e-08 | 1.0609e-08 |  | 2.474e-10 | CU |  |  | 19.6 | 19.7
2011-07-11 | 北海道開発局 | 石狩川 | 大鳳川 | 左岸 | 7.9 | OB-7-1 | 天端 | B.OB-7-1-SP2 | 2 | 2.45 | 10 |  | 2.598 |  |  | 0 | 23.7 | 38 | 38.3 | 76.3 | 0.023 | 0.0118 | 0.00139 |  |  |  | 100.5 | 41.5 | 59 |  |  |  | 8.717e-10
2011-07-11 | 北海道開発局 | 石狩川 | 大鳳川 | 左岸 | 7.9 | OB-7-1 | 天端 | B.OB-7-1-SP4 | 4 | 4.5 | 4 |  | 2.516 |  |  | 0 | 15.6 | 53.7 | 30.7 | 84.4 | 0.0244 | 0.0152 | 0.00203 |  |  |  | 79.5 | 35.8 | 43.7 |  |  |  | 2.0964e-09
2011-07-11 | 北海道開発局 | 石狩川 | 大鳳川 | 左岸 | 7.9 | OB-7-1 | 天端 | B.OB-7-1-SP5 | 5 | 5.4 | 8 |  | 2.57 |  |  | 0.7 | 46.9 | 32.2 | 20.2 | 52.4 | 0.11 | 0.0614 | 0.0049 | 0.00136 | 80.8824 | 1 | 62.9 | 32.6 | 30.3 |  |  |  | 1.615e-08 | 1.8496e-08
2011-07-11 | 北海道開発局 | 石狩川 | 大鳳川 | 左岸 | 7.9 | OB-7-1 | 天端 | B.OB-7-1-SP6 | 6 | 6.5 | 32 |  | 2.683 |  |  | 68.3 | 26.4 | 5.3 |  | 5.3 | 11 | 6.61 | 0.596 | 0.208 | 52.8846 | 1.2 | [6 empty] | 0.0010946 | 0.00043264
2011-07-11 | 北海道開発局 | 石狩川 | 大鳳川 | 左岸 | 7.9 | OB-7-1 | 天端 | B.OB-7-1-SP8 | 8 | 8.5 | 22 |  | 2.693 |  |  | 58.7 | 31.8 | 9.5 |  | 9.5 | 5.16 | 3.1 | 0.393 | 0.0857 | 60.21 | 1.8 | [6 empty] | 0.00041707 | 7.3445e-05
2011-07-11 | 北海道開発局 | 石狩川 | 大鳳川 | 左岸 | 7.9 | OB-7-1 | 天端 | B.OB-7-1-SP10 | 10 | 10.5 | 48 |  | 2.649 |  |  | 39.7 | 52.6 | 7.7 |  | 7.7 | 1.96 | 1.06 | 0.281 | 0.11 | 17.8182 | 1 | [6 empty] | 0.00019171 | 0.000121
2011-07-11 | 北海道開発局 | 石狩川 | 大鳳川 | 左岸 | 7.9 | OB-7-1 | 天端 | B.OB-7-1-SP11 | 11 | 11.5 | 50 |  | 2.664 |  |  | 70.5 | 25.5 | 4 |  | 4 | 8.14 | 5.64 | 0.762 | 0.278 | 29.2806 | 1.9 | [6 empty] | 0.0019341 | 0.00077284
2011-07-11 | 北海道開発局 | 石狩川 | 大鳳川 | 左岸 | 7.9 | OB-7-1 | 天端 | B.OB-7-1-SP1 | 1 | 1.35 | 10 |  | 2.632 |  |  | 5.5 | 44.4 | 35.1 | 15 | 50.1 | 0.105 | 0.0748 | 0.0104 | 0.00203 | 51.7241 | 4 | 44.9 | 20.3 | 24.6 |  |  |  | 9.2356e-08 | 4.1209e-08
2011-07-11 | 北海道開発局 | 石狩川 | 大鳳川 | 左岸 | 7.9 | OB-7-3 | 表のり | B.OB-7-3-TW1 | 1.5 | 2.3 | 1 | 1.639 | 2.759 | 1.626 | 1.6371 | 0 | 15.2 | 38 | 46.8 | 84.8 | 0.0123 | 0.0064 |  |  |  |  | 94.3 | 31.7 | 62.6 | [7 empty] | UU | [8 empty] | 41.8 | 0
2011-07-11 | 北海道開発局 | 石狩川 | 大鳳川 | 左岸 | 7.9 | OB-7-3 | 表のり | B.OB-7-3-SP1 | 2.5 | 3 | 1 |  | 2.513 |  |  | 0.3 | 55.3 | 28 | 16.4 | 44.4 | 0.278 | 0.131 | 0.0078 | 0.001 | 278 | 1.1 | [6 empty] | 4.7422e-08 | 1e-08
2011-07-11 | 北海道開発局 | 石狩川 | 大鳳川 | 左岸 | 7.9 | OB-7-3 | 表のり | B.OB-7-3-TW2 | 3 | 3.8 | 1 | 1.58 | 2.556 | 1.668 | 1.7394 | 0 | 11.6 | 51.6 | 36.8 | 88.4 | 0.0165 | 0.01 | 0.00121 |  |  |  | 70.4 | 32.8 | 37.6 |  |  |  | 6.3214e-10 |  |  |  | UU | [8 empty] | 27.6 | 0
2011-07-11 | 北海道開発局 | 石狩川 | 大鳳川 | 左岸 | 7.9 | OB-7-3 | 表のり | B.OB-7-3-SP2 | 4 | 4.5 | 1 |  | 2.518 |  |  | 0 | 27.6 | 46.6 | 25.8 | 72.4 | 0.0409 | 0.022 | 0.00311 | 0.00109 | 37.5229 | 1 | 77.3 | 38.4 | 38.9 |  |  |  | 5.6328e-09 | 1.1881e-08
2011-07-11 | 北海道開発局 | 石狩川 | 大鳳川 | 左岸 | 7.9 | OB-7-3 | 表のり | B.OB-7-3-SP3 | 5 | 5.5 | 24 |  | 2.665 |  |  | 73.4 | 20.6 | 6 |  | 6 | 14.1 | 7.06 | 1.13 | 0.261 | 54.023 | 1.5 | [6 empty] | 0.0048193 | 0.00068121
2011-07-11 | 北海道開発局 | 石狩川 | 大鳳川 | 左岸 | 7.9 | OB-7-3 | 表のり | B.OB-7-3-TR2 | 7.3 | 9 | 35 | 2.092 | 2.695 | 0.482 | 0.07556 | 27.4 | 67.3 | 5.3 |  | 5.3 | 1.14 | 0.787 | 0.36 | 0.176 | 6.4773 | 1.2 | [5 empty] | 5.83e-06 | 0.00034037 | 0.00030976 |  | 8.3623e-05 | CU |  |  | 139.5 | 37.3
2011-07-11 | 北海道開発局 | 石狩川 | 大鳳川 | 左岸 | 7.9 | OB-7-3 | 表のり | B.OB-7-3-SP4 | 10 | 10.5 | 38 |  | 2.655 |  |  | 43.1 | 49.6 | 5.1 | 2.2 | 7.3 | 2.86 | 0.826 | 0.289 | 0.128 | 22.3438 | 0.5 | [6 empty] | 0.0002046 | 0.00016384
2011-07-11 | 北海道開発局 | 石狩川 | 大鳳川 | 左岸 | 7.9 | OB-7-3 | 表のり | B.OB-7-3-SP5 | 11 | 11.5 | 48 |  | 2.657 |  |  | 44.1 | 50.6 | 5.3 |  | 5.3 | 2.49 | 1.53 | 0.454 | 0.206 | 12.0874 | 0.8 | [6 empty] | 0.00058264 | 0.00042436
2011-07-11 | 北海道開発局 | 石狩川 | 大鳳川 | 左岸 | 7.9 | OB-7-3 | 表のり | B.OB-7-3-TR1 | 0.5 | 1.2 | 1 | 1.716 | 2.682 | 0.747 | 0.2386 | 33.8 | 48.1 | 8.8 | 9.3 | 18.1 | 1.25 | 0.717 | 0.122 | 0.00629 | 198.7281 | 13.8 | [5 empty] | 6.66e-06 | 2.7739e-05 | 3.9564e-07 |  | 6.2507e-08 | CU |  |  | 0.3 | 27.9
2011-07-11 | 北海道開発局 | 石狩川 | 大鳳川 | 左岸 | 7.9 | OB-7-2 | 裏のり | B.OB-7-2-SP1 | 2 | 2.5 | 4 |  | 2.723 |  |  | 6 | 23.6 | 35 | 35.4 | 70.4 | 0.0366 | 0.0166 | 0.00137 |  |  |  | 73.8 | 32.5 | 41.3 |  |  |  | 8.4291e-10
2011-07-11 | 北海道開発局 | 石狩川 | 大鳳川 | 左岸 | 7.9 | OB-7-2 | 裏のり | B.OB-7-2-SP3 | 4 | 4.5 | 1 |  | 2.625 |  |  | 2.7 | 66.4 | 20.5 | 10.4 | 30.9 | 0.363 | 0.234 | 0.0248 | 0.00436 | 83.2569 | 3.1 | [6 empty] | 6.9174e-07 | 1.901e-07
2011-07-11 | 北海道開発局 | 石狩川 | 大鳳川 | 左岸 | 7.9 | OB-7-2 | 裏のり | B.OB-7-2 | 4.5 | 5 | 3 | [18 empty] | 2.3e-07
2011-07-11 | 北海道開発局 | 石狩川 | 大鳳川 | 左岸 | 7.9 | OB-7-2 | 裏のり | B.OB-7-2-SP4 | 5.25 | 5.5 | 3 |  | 1.744 |  |  | 0 | 15.3 | 26.8 | 57.9 | 84.7 | 0.00631 | 0.00159
2011-07-11 | 北海道開発局 | 石狩川 | 大鳳川 | 左岸 | 7.9 | OB-7-2 | 裏のり | B.OB-7-2-SP5 | 6 | 6.5 | 19 |  | 2.647 |  |  | 69 | 27.7 | 3.3 |  | 3.3 | 7.71 | 5.41 | 0.901 | 0.344 | 22.4128 | 1.3 | [6 empty] | 0.0028517 | 0.0011834
2011-07-11 | 北海道開発局 | 石狩川 | 大鳳川 | 左岸 | 7.9 | OB-7-2 | 裏のり | B.OB-7-2 | 6.5 | 7 | 15 | [18 empty] | 8.04e-06
2011-07-11 | 北海道開発局 | 石狩川 | 大鳳川 | 左岸 | 7.9 | OB-7-2 | 裏のり | B.OB-7-2-SP7 | 9 | 9.5 | 22 |  | 2.657 |  |  | 49.4 | 45.6 | 5 |  | 5 | 4.25 | 1.92 | 0.471 | 0.241 | 17.6349 | 0.4 | [6 empty] | 0.00063444 | 0.00058081
2011-07-11 | 北海道開発局 | 石狩川 | 大鳳川 | 左岸 | 7.9 | OB-7-2 | 裏のり | B.OB-7-2-SP8 | 10 | 10.5 | 31 |  | 2.651 |  |  | 46.2 | 47.9 | 5.9 |  | 5.9 | 3.27 | 1.59 | 0.422 | 0.16 | 20.4375 | 0.7 | [6 empty] | 0.00049187 | 0.000256
2011-07-11 | 北海道開発局 | 石狩川 | 大鳳川 | 左岸 | 7.9 | OB-7-2 | 裏のり | B.OB-7-2-SP9 | 11 | 11.5 | 50 |  | 2.639 |  |  | 36.3 | 57.2 | 6.5 |  | 6.5 | 1.73 | 1.17 | 0.356 | 0.138 | 12.5362 | 1.3 | [6 empty] | 0.00033167 | 0.00019044
2011-07-11 | 北海道開発局 | 石狩川 | 大鳳川 | 左岸 | 7.9 | OB-7-2 | 裏のり | B.OB-7-2-TR1 | 0.5 | 1.5 | 4 | 1.898 | 2.622 | 0.746 | 0.23778 | 9.5 | 43.3 | 32.1 | 15.1 | 47.2 | 0.121 | 0.0833 | 0.0103 | 0.00154 | 78.5714 | 3.2 | [5 empty] | 1.86e-07 | 9.0312e-08 | 2.3716e-08 |  | 2.2882e-09 | CU |  |  | 13.5 | 31.6
2011-07-11 | 北海道開発局 | 石狩川 | 第一幹川 | 右岸 | 1.4 | B-7 | 天端 | B.B-7-b | 8.5 | 9.5 | 4 | [19 empty] | 4.25e-09
2011-07-11 | 北海道開発局 | 石狩川 | 第一幹川 | 右岸 | 1.4 | B-7 | 天端 | B.B-7-10 | 11.5 | 12.5 | 18 | 1.467 | 2.555 | 2.566 | 4.7379 | 0 | 0.3 | 35.4 | 64.3 | 99.7 | 0.0042 | 0.0029 | 0.001 |  |  |  | 114.4 | 47.9 | 66.5 |  |  |  | 4.0644e-10 |  |  |  | UU | [8 empty] | 65.7 | 0
2011-07-11 | 北海道開発局 | 石狩川 | 第一幹川 | 右岸 | 1.4 | B-7 | 天端 | B.B-7-2 | 1.5 | 2.5 | 3 | 1.802 | 2.681 | 1.042 | 0.55405 | 4.5 | 29.8 | 44.5 | 21.2 | 65.7 | 0.0563 | 0.0333 | 0.0096 | 0.0011 | 51.1818 | 1.5 | 50 | 19.6 | 30.4 |  |  | 8.19e-10 | 7.6722e-08 | 1.21e-08 |  | 1.2739e-09 | UU | [8 empty] | 51.1 | 0
2011-07-11 | 北海道開発局 | 石狩川 | 第一幹川 | 右岸 | 1.4 | B-7 | 天端 | B.B-7-a | 5 | 6 | 2 | [19 empty] | 7.79e-07
2011-07-11 | 北海道開発局 | 石狩川 | 第一幹川 | 右岸 | 1.4 | B-7-3 | 裏のり | B.B-7-3-3 | 3 | 4 | 1 | 1.695 | 2.648 | 0.82 | 0.30295 | 4.9 | 56.2 | 22.4 | 16.5 | 38.9 | 0.1668 | 0.1394 | 0.0323 | 0.0011 | 151.6364 | 5.7 | [5 empty] | 1.04e-07 | 1.2759e-06 | 1.21e-08 |  | 1.8277e-09 | CU |  |  | 4 | 20.1
2011-07-11 | 北海道開発局 | 石狩川 | 第一幹川 | 左岸 | 1.2 | B-6 | 天端 | B.B-6-b | 5 | 6 | 2 | [19 empty] | 7.18e-07
2011-07-11 | 北海道開発局 | 石狩川 | 第一幹川 | 左岸 | 1.2 | B-6 | 天端 | B.B-6-7 | 9 | 10 | 3 | 1.364 | 2.49 | 3.025 | 6.8772 | 0 | 0.4 | 17 | 82.6 | 99.6 | 0.0018 | [5 empty] | 134.4 | 42.8 | 91.6 | [7 empty] | UU | [8 empty] | 28.9 | 0
2011-07-11 | 北海道開発局 | 石狩川 | 第一幹川 | 左岸 | 1.2 | B-6 | 天端 | B.B-6-2 | 1.5 | 2.5 | 5 | 1.825 | 2.68 | 0.978 | 0.47292 | 1.7 | 45.5 | 34.7 | 18.1 | 52.8 | 0.1085 | 0.0638 | 0.0149 | 0.0018 | 60.2778 | 1.1 | [5 empty] | 9.51e-09 | 2.1246e-07 | 3.24e-08 |  | 4.4779e-09 | CU |  |  | 1.9 | 24.2
2011-07-11 | 北海道開発局 | 石狩川 | 第一幹川 | 左岸 | 1.2 | B-6 | 天端 | B.B-6-a | 3.9 | 4.4 | 8 | [19 empty] | 2.54e-07
2011-07-11 | 北海道開発局 | 石狩川 | 第一幹川 | 左岸 | 1.2 | B-6-3 | 裏のり | B.B-6-3-3 | 2.6 | 3.6 | 6 | 1.827 | 2.675 | 0.528 | 0.096334 | 19.9 | 77.7 | 2.4 |  | 2.4 | 0.9705 | 0.7703 | 0.5191 | 0.2807 | 3.4574 | 1 | [6 empty] | 0.00079476 | 0.00078792 |  | 0.00024666 | CU |  |  | 52.3 | 35.8
2011-07-11 | 北海道開発局 | 石狩川 | 第二幹川 | 右岸 | 0.4 | BN-1 | 天端 | B.S-BN1-6 | 5.5 | 6 | 1 |  | 2.032
2011-07-11 | 北海道開発局 | 石狩川 | 第二幹川 | 右岸 | 0.4 | BN-1 | 天端 | B.S-BN1-7 | 7.5 | 8 | 1 |  | 2.613 |  |  | 0 | 13.6 | 37.2 | 49.2 | 86.4 | [6 empty] | 62 | 23.6 | 38.4
2011-07-11 | 北海道開発局 | 石狩川 | 第二幹川 | 右岸 | 0.4 | BN-1 | 天端 | B.S-BN1-8 | 9.5 | 10 | 1 |  | 2.657 |  |  | 0.2 | 4 | 46 | 49.8 | 95.8 | [6 empty] | 68.1 | 27.6 | 40.5
2011-07-11 | 北海道開発局 | 石狩川 | 第二幹川 | 右岸 | 0.4 | BN-1 | 天端 | B.S-BN1-9 | 11.5 | 12 | 2 |  | 2.616 |  |  | 0.4 | 5.4 | 47 | 47.2 | 94.2 | [6 empty] | 68.1 | 28.4 | 39.7
2011-07-11 | 北海道開発局 | 石狩川 | 第二幹川 | 右岸 | 0.4 | BN-1 | 天端 | B.S-BN1-10 | 13.5 | 14 | 1 |  | 2.607 |  |  | 0 | 3.8 | 43.4 | 52.8 | 96.2 | [6 empty] | 86.3 | 34.4 | 51.9
2011-07-11 | 北海道開発局 | 石狩川 | 第二幹川 | 右岸 | 0.4 | BN-1 | 天端 | B.S-BN1-11 | 15.5 | 16 | 2 |  | 2.666 |  |  | 0.2 | 8.9 | 46.1 | 44.8 | 90.9 | [6 empty] | 72.3 | 27.7 | 44.6
2011-07-11 | 北海道開発局 | 石狩川 | 第二幹川 | 右岸 | 0.4 | BN-1 | 天端 | B.S-BN1-1 | 0.5 | 1 | 8 |  | 2.623 |  |  | 0.7 | 30 | 33.5 | 35.8 | 69.3 | [6 empty] | 45.3 | 28.5 | 16.8
2011-07-11 | 北海道開発局 | 石狩川 | 第二幹川 | 右岸 | 0.4 | BN-1 | 天端 | B.S-BN1-2 | 1.5 | 2 | 5 |  | 2.664 |  |  | 3.2 | 74.1 | 13.3 | 9.4 | 22.7 |  |  | 0.061 |  |  |  | 42.7 | 28.3 | 14.4 |  |  |  | 5.5668e-06
2011-07-11 | 北海道開発局 | 石狩川 | 第二幹川 | 右岸 | 0.4 | BN-1 | 天端 | B.S-BN1-3 | 2.5 | 2.8 | 12 |  | 2.657 |  |  | 2.5 | 61.4 | 21.8 | 14.3 | 36.1 |  |  | 0.0094 |  |  |  | 45.6 | 30.4 | 15.2 |  |  |  | 7.307e-08
2011-07-11 | 北海道開発局 | 石狩川 | 第二幹川 | 右岸 | 0.4 | BN-1 | 天端 | B.S-BN1-4 | 3.5 | 4 | 4 |  | 2.473 |  |  | 0 | 3.9 | 43.9 | 52.2 | 96.1 | [6 empty] | 66.9 | 36.3 | 30.6
2011-07-11 | 北海道開発局 | 石狩川 | 第二幹川 | 右岸 | 0.4 | BN-1 | 天端 | B.S-BN1-5 | 4.5 | 5 | 5 |  | 2.356 |  |  | 0 | 4.2 | 34.6 | 61.2 | 95.8 | [6 empty] | 147.5 | 67.9 | 79.6
2011-07-11 | 北海道開発局 | 石狩川 | 第二幹川 | 右岸 | 0.4 | BN-1-2 | 表のり | B.- | 4.5 | 5 | 1 | [18 empty] | 1.35e-06
2011-07-11 | 北海道開発局 | 石狩川 | 第二幹川 | 右岸 | 0.4 | BN-1-2 | 表のり | B.S-BN1-2-1 | 5.5 | 6 | 1 |  | 2.153
2011-07-11 | 北海道開発局 | 石狩川 | 第二幹川 | 右岸 | 0.4 | BN-1-2 | 表のり | B.S-BN1-2-2 | 6.5 | 7 | 1 |  | 2.565 |  |  | 0 | 1.9 | 36.8 | 61.3 | 98.1 | [6 empty] | 61 | 23.5 | 37.5
2011-07-11 | 北海道開発局 | 石狩川 | 第二幹川 | 右岸 | 0.4 | BN-1-2 | 表のり | B.TW-BN1-2-3 | 8 | 9 | 2 | 1.668 | 2.614 | 1.383 | 1.11 | 0 | 3.3 | 45.9 | 50.8 | 96.7 | [6 empty] | 53.7 | 23.6 | 30.1 | [7 empty] | UU | [8 empty] | 19.3 | 12.4
2011-07-11 | 北海道開発局 | 石狩川 | 第二幹川 | 右岸 | 0.4 | BN-1-2 | 表のり | B.S-BN1-2-3 | 10.5 | 11 | 3 |  | 2.656 |  |  | 0 | 3.8 | 45.4 | 50.8 | 96.2 | [6 empty] | 57.6 | 23.8 | 33.8
2011-07-11 | 北海道開発局 | 石狩川 | 第二幹川 | 右岸 | 0.4 | BN-1-2 | 表のり | B.S-BN1-2-4 | 12.5 | 13 | 4 |  | 2.549 |  |  | 0 | 1.3 | 35.6 | 63.1 | 98.7 | [6 empty] | 75.4 | 27.4 | 48
2011-07-11 | 北海道開発局 | 石狩川 | 第二幹川 | 右岸 | 0.4 | BN-1-2 | 表のり | B.S-BN1-2-5 | 14.5 | 15 | 1 |  | 2.583 |  |  | 0 | 2 | 43.7 | 54.4 | 98.1 | [6 empty] | 66.3 | 25.2 | 41.1
2011-07-11 | 北海道開発局 | 石狩川 | 第二幹川 | 右岸 | 0.4 | BN-1-2 | 表のり | B.TR-BN1-2-1 | 0 | 1 | 4 | 1.733 | 2.564 | 1.019 | 0.52407 | 0 | 67.6 | 20.9 | 11.5 | 32.4 |  |  | 0.013 | [8 empty] | 3.13e-07 | 1.5488e-07 |  |  |  | CU |  |  | 0.6 | 31
2011-07-11 | 北海道開発局 | 石狩川 | 第二幹川 | 右岸 | 0.4 | BN-1-2 | 表のり | B.TR-BN1-2-2 | 1.5 | 2.5 | 8 | 1.533 | 2.572 | 1.901 | 2.3681 | 2.2 | 13 | 39.9 | 44.9 | 84.8 | [6 empty] | 75.6 | 26.5 | 49.1 |  |  | 1.53e-09 |  |  |  |  | UU | [8 empty] | 12.6 | 14.8
2011-07-11 | 北海道開発局 | 石狩川 | 第二幹川 | 右岸 | 0.4 | BN-1-2 | 表のり | B.TW-BN1-2-2 | 3 | 4 | 1 | 1.431 | 2.386 | 2.085 | 2.9381 | 0 | 1.1 | 35.6 | 63.3 | 98.9 | [6 empty] | 96.5 | 45.7 | 50.8 |  |  | 3.43e-09 |  |  |  |  | UU | [8 empty] | 10.2 | 8.4
2011-07-11 | 北海道開発局 | 石狩川 | 第二幹川 | 右岸 | 0.4 | BN-1-3 | 裏のり | B.TW-BN1-3-2 | 3.5 | 4.5 | 3 | 1.291 | 2.635 | 4.081 | 13.3767 | 0 | 1.3 | 32.6 | 66.1 | 98.7 | [6 empty] | 156.5 | 81.3 | 75.2 | [7 empty] | UU | [8 empty] | 18.1 | 9.7
2011-07-11 | 北海道開発局 | 石狩川 | 第二幹川 | 右岸 | 0.4 | BN-1-3 | 裏のり | B.S-BN1-3-2 | 5.5 | 6 | 2 |  | 2.643 |  |  | 0 | 2 | 44.7 | 53.3 | 98 | [6 empty] | 91.9 | 54.1 | 37.8
2011-07-11 | 北海道開発局 | 石狩川 | 第二幹川 | 右岸 | 0.4 | BN-1-3 | 裏のり | B.S-BN1-3-3 | 7.5 | 8 | 4 |  | 2.666 |  |  | 0 | 5.2 | 38.8 | 56 | 94.8 | [6 empty] | 77.1 | 39.4 | 37.7
2011-07-11 | 北海道開発局 | 石狩川 | 第二幹川 | 右岸 | 0.4 | BN-1-3 | 裏のり | B.S-BN1-3-4 | 9.5 | 10 | 4 |  | 2.524 |  |  | 0 | 1.8 | 34.4 | 63.8 | 98.2 | [6 empty] | 97.5 | 48.6 | 48.9
2011-07-11 | 北海道開発局 | 石狩川 | 第二幹川 | 右岸 | 0.4 | BN-1-3 | 裏のり | B.S-BN1-3-5 | 11.5 | 12 | 2 |  | 2.572 |  |  | 0 | 2.7 | 39.6 | 57.7 | 97.3 | [6 empty] | 73.2 | 28.7 | 44.5
2011-07-11 | 北海道開発局 | 石狩川 | 第二幹川 | 右岸 | 0.4 | BN-1-3 | 裏のり | B.S-BN1-3-6 | 13.5 | 14 | 3 |  | 2.703 |  |  | 0 | 12.2 | 49 | 38.8 | 87.8 | [6 empty] | 70.6 | 27.3 | 43.3
2011-07-11 | 北海道開発局 | 石狩川 | 第二幹川 | 右岸 | 0.4 | BN-1-3 | 裏のり | B.TW-BN1-3-1 | 1 | 2 | 3 | 1.815 | 2.635 | 0.97 | 0.46329 | 0 | 4.4 | 38.9 | 56.7 | 95.6 | [6 empty] | 43.9 | 21.5 | 22.4 |  |  | 1.7e-10 |  |  |  |  | UU | [8 empty] | 15.8 | 16.6
2011-07-11 | 北海道開発局 | 石狩川 | 第二幹川 | 右岸 | 0.4 | BN-1-3 | 裏のり | B.S-BN1-3-1 | 2.5 | 3 | 3 |  | 2.64 |  |  | 9.1 | 15.5 | 37.9 | 37.5 | 75.4 | [6 empty] | 46.8 | 29.6 | 17.2
2011-07-11 | 北海道開発局 | 石狩川 | 第二幹川 | 右岸 | 2.3 | BN-2 | 天端 | B.S-BN2-6 | 5.5 | 6 | 5 |  | 1.909
2011-07-11 | 北海道開発局 | 石狩川 | 第二幹川 | 右岸 | 2.3 | BN-2 | 天端 | B.S-BN2-7 | 7.5 | 8 | 2 |  | 2.527 |  |  | 0 | 2.1 | 35.4 | 62.5 | 97.9 | [6 empty] | 190.2 | 81.5 | 108.7
2011-07-11 | 北海道開発局 | 石狩川 | 第二幹川 | 右岸 | 2.3 | BN-2 | 天端 | B.S-BN2-8 | 9.5 | 10 | 2 |  | 2.668 |  |  | 0 | 7.2 | 53 | 39.8 | 92.8 | [6 empty] | 51.1 | 31.5 | 19.6
2011-07-11 | 北海道開発局 | 石狩川 | 第二幹川 | 右岸 | 2.3 | BN-2 | 天端 | B.S-BN2-9 | 11.5 | 12 | 1 |  | 2.532 |  |  | 0 | 2.7 | 38.6 | 58.7 | 97.3 | [6 empty] | 80.8 | 28.1 | 52.7
2011-07-11 | 北海道開発局 | 石狩川 | 第二幹川 | 右岸 | 2.3 | BN-2 | 天端 | B.S-BN2-10 | 13.5 | 14 | 4 |  | 2.62 |  |  | 0 | 41 | 26.4 | 32.6 | 59 | [6 empty] | 47.4 | 22.6 | 24.8
2011-07-11 | 北海道開発局 | 石狩川 | 第二幹川 | 右岸 | 2.3 | BN-2 | 天端 | B.S-BN2-1 | 0.5 | 0.95 | 8 |  | 2.632 |  |  | 0 | 63.4 | 23.6 | 13 | 36.6 |  |  | 0.011 |  |  |  | 48.3 | 22.5 | 25.8 |  |  |  | 1.0517e-07
2011-07-11 | 北海道開発局 | 石狩川 | 第二幹川 | 右岸 | 2.3 | BN-2 | 天端 | B.S-BN2-2 | 1.5 | 2 | 5 |  | 2.666 |  |  | 0.3 | 79.2 | 12.6 | 7.9 | 20.5 |  |  | 0.072 |  |  |  | 41.9 | 20.8 | 21.1 |  |  |  | 8.1741e-06
2011-07-11 | 北海道開発局 | 石狩川 | 第二幹川 | 右岸 | 2.3 | BN-2 | 天端 | B.S-BN2-3 | 2.5 | 3 | 4 |  | 2.682 |  |  | 1.1 | 74 | 14.2 | 10.7 | 24.9 |  |  | 0.041 |  |  |  | 43.7 | 21.6 | 22.1 |  |  |  | 2.2173e-06
2011-07-11 | 北海道開発局 | 石狩川 | 第二幹川 | 右岸 | 2.3 | BN-2 | 天端 | B.S-BN2-4 | 3.5 | 4 | 5 |  | 2.697 |  |  | 65.9 | 26.4 | 7.7 |  | 7.7 |  |  | 0.66 | [9 empty] | 0.0013864
2011-07-11 | 北海道開発局 | 石狩川 | 第二幹川 | 右岸 | 2.3 | BN-2 | 天端 | B.S-BN2-5 | 4.5 | 4.8 | 2 |  | 2.651 |  |  | 51.3 | 35.1 | 13.6 |  | 13.6 |  |  | 0.29 | [9 empty] | 0.00020624
2011-07-11 | 北海道開発局 | 石狩川 | 第二幹川 | 右岸 | 2.3 | BN-2-2 | 表のり | B.- | 4 | 4.5 | 1 | [18 empty] | 5.96e-06
2011-07-11 | 北海道開発局 | 石狩川 | 第二幹川 | 右岸 | 2.3 | BN-2-2 | 表のり | B.S-BN2-2-3 | 4.5 | 5 | 1 |  | 1.793
2011-07-11 | 北海道開発局 | 石狩川 | 第二幹川 | 右岸 | 2.3 | BN-2-2 | 表のり | B.S-BN2-2-4 | 5.5 | 6 | 1 |  | 2.475 |  |  | 0 | 1.7 | 34.6 | 63.7 | 98.3 | [6 empty] | 91.7 | 51.4 | 40.3
2011-07-11 | 北海道開発局 | 石狩川 | 第二幹川 | 右岸 | 2.3 | BN-2-2 | 表のり | B.S-BN2-2-5 | 6.7 | 7 | 2 |  | 2.03
2011-07-11 | 北海道開発局 | 石狩川 | 第二幹川 | 右岸 | 2.3 | BN-2-2 | 表のり | B.S-BN2-2-6 | 12.5 | 13 | 3 |  | 2.583 |  |  | 0 | 5.7 | 49.1 | 45.2 | 94.3 | [6 empty] | 53.2 | 25.7 | 27.5
2011-07-11 | 北海道開発局 | 石狩川 | 第二幹川 | 右岸 | 2.3 | BN-2-2 | 表のり | B.S-BN2-2-1 | 0.5 | 1 | 4 |  | 2.644 |  |  | 2.9 | 75.5 | 13 | 8.6 | 21.6 |  |  | 0.061 |  |  |  | 43.6 | 20.2 | 23.4 |  |  |  | 5.5668e-06
2011-07-11 | 北海道開発局 | 石狩川 | 第二幹川 | 右岸 | 2.3 | BN-2-2 | 表のり | B.S-BN2-2-2 | 1.5 | 1.8 | 2 |  | 2.647 |  |  | 1.7 | 36.1 | 24.5 | 37.7 | 62.2 | [6 empty] | 46.3 | 23.9 | 22.4
2011-07-11 | 北海道開発局 | 石狩川 | 第二幹川 | 右岸 | 2.3 | BN-2-3 | 裏のり | B.S-BN2-3-3 | 7.5 | 7.9 | 2 |  | 1.875
2011-07-11 | 北海道開発局 | 石狩川 | 第二幹川 | 右岸 | 2.3 | BN-2-3 | 裏のり | B.S-BN2-3-4 | 8.5 | 9 | 2 |  | 2.609 |  |  | 0 | 5.3 | 44.3 | 50.4 | 94.7 | [6 empty] | 46.1 | 23.6 | 22.5
2011-07-11 | 北海道開発局 | 石狩川 | 第二幹川 | 右岸 | 2.3 | BN-2-3 | 裏のり | B.S-BN2-3-5 | 10.5 | 11 | 1 |  | 2.536 |  |  | 0 | 3.3 | 34.9 | 61.8 | 96.7 | [6 empty] | 59.7 | 24.4 | 35.3
2011-07-11 | 北海道開発局 | 石狩川 | 第二幹川 | 右岸 | 2.3 | BN-2-3 | 裏のり | B.S-BN2-3-6 | 12.5 | 13 | 3 |  | 2.58 |  |  | 0 | 7.8 | 55.3 | 36.9 | 92.2 | [6 empty] | 47.1 | 23.6 | 23.5
2011-07-11 | 北海道開発局 | 石狩川 | 第二幹川 | 右岸 | 2.3 | BN-2-3 | 裏のり | B.S-BN2-3-7 | 14.5 | 15 | 2 |  | 2.573 |  |  | 0 | 1.7 | 39.6 | 58.7 | 98.3 | [6 empty] | 61.3 | 25.7 | 35.6
2011-07-11 | 北海道開発局 | 石狩川 | 第二幹川 | 右岸 | 2.3 | BN-2-3 | 裏のり | B.S-BN2-3-1 | 0.5 | 1 | 5 |  | 2.594 |  |  | 3.6 | 25.9 | 37.7 | 32.8 | 70.5 | [6 empty] | 46.7 | 23.5 | 23.2
2011-07-11 | 北海道開発局 | 石狩川 | 第二幹川 | 右岸 | 2.3 | BN-2-3 | 裏のり | B.S-BN2-3-2 | 2.5 | 3 | 5 |  | 2.578 |  |  | 12 | 20.2 | 23 | 44.8 | 67.8 | [6 empty] | 43.5 | 20.8 | 22.7
2011-07-11 | 北海道開発局 | 石狩川 | 第二幹川 | 右岸 | 2.3 | BN-2-3 | 裏のり | B.TR-BN2-3-1 | 3.2 | 4.2 | 6 | 1.919 | 2.654 | 0.637 | 0.1579 | 26.7 | 61 | 12.3 |  | 12.3 |  |  | 0.23 | [8 empty] | 7.74e-05 | 0.00012054 |  |  |  | CU |  |  | 0.3 | 36
2011-07-11 | 北海道開発局 | 石狩川 | 第二幹川 | 右岸 | 3.3 | BN-3 | 天端 | B.S-BN3-6 | 6.5 | 7 | 2 |  | 2.637 |  |  | 0.3 | 8.3 | 43.9 | 47.5 | 91.4 | [6 empty] | 56.3 | 23.1 | 33.2
2011-07-11 | 北海道開発局 | 石狩川 | 第二幹川 | 右岸 | 3.3 | BN-3 | 天端 | B.S-BN3-7 | 8.5 | 9 | 5 |  | 1.835
2011-07-11 | 北海道開発局 | 石狩川 | 第二幹川 | 右岸 | 3.3 | BN-3 | 天端 | B.S-BN3-8 | 9.5 | 10 | 8 |  | 2.593 |  |  | 0 | 64.2 | 20.6 | 15.2 | 35.8 |  |  | 0.0082 |  |  |  | 40.1 | 22.4 | 17.7 |  |  |  | 5.3248e-08
2011-07-11 | 北海道開発局 | 石狩川 | 第二幹川 | 右岸 | 3.3 | BN-3 | 天端 | B.S-BN3-9 | 11.5 | 12 | 2 |  | 2.568 |  |  | 0 | 3.8 | 41.7 | 54.5 | 96.2 | [6 empty] | 57.6 | 26 | 31.6
2011-07-11 | 北海道開発局 | 石狩川 | 第二幹川 | 右岸 | 3.3 | BN-3 | 天端 | B.S-BN3-10 | 13.5 | 13.9 | 4 |  | 2.637 |  |  | 0.5 | 57 | 26 | 16.5 | 42.5 |  |  | 0.0073 |  |  |  | 41.2 | 22.2 | 19 |  |  |  | 4.0674e-08
2011-07-11 | 北海道開発局 | 石狩川 | 第二幹川 | 右岸 | 3.3 | BN-3 | 天端 | B.S-BN3-11 | 15.5 | 16 | 18 |  | 2.683 |  |  | 0 | 82.7 | 10 | 7.3 | 17.3 |  |  | 0.1 | [9 empty] | 1.7498e-05
2011-07-11 | 北海道開発局 | 石狩川 | 第二幹川 | 右岸 | 3.3 | BN-3 | 天端 | B.S-BN3-12 | 17.5 | 18 | 3 |  | 2.607 |  |  | 0 | 3.6 | 46.5 | 49.9 | 96.4 | [6 empty] | 57.9 | 23.6 | 34.3
2011-07-11 | 北海道開発局 | 石狩川 | 第二幹川 | 右岸 | 3.3 | BN-3 | 天端 | B.S-BN3-13 | 18.7 | 19 | 2 |  | 2.164 |  |  | 0 | 2.1 | 38.1 | 59.8 | 97.9 | [6 empty] | 125.2 | 59.5 | 65.7
2011-07-11 | 北海道開発局 | 石狩川 | 第二幹川 | 右岸 | 3.3 | BN-3 | 天端 | B.S-BN3-14 | 20.5 | 21 | 44 |  | 2.663 |  |  | 62.7 | 30 | 7.3 |  | 7.3 |  |  | 0.44 | [9 empty] | 0.00054185
2011-07-11 | 北海道開発局 | 石狩川 | 第二幹川 | 右岸 | 3.3 | BN-3 | 天端 | B.S-BN3-15 | 22.5 | 23 | 33 |  | 2.654 |  |  | 57.3 | 34.1 | 8.6 |  | 8.6 |  |  | 0.31 | [9 empty] | 0.0002407
2011-07-11 | 北海道開発局 | 石狩川 | 第二幹川 | 右岸 | 3.3 | BN-3 | 天端 | B.S-BN3-16 | 24.5 | 25 | 38 |  | 2.657 |  |  | 42.7 | 47.8 | 9.5 |  | 9.5 |  |  | 0.35 | [9 empty] | 0.00031886
2011-07-11 | 北海道開発局 | 石狩川 | 第二幹川 | 右岸 | 3.3 | BN-3 | 天端 | B.S-BN3-1 | 0.5 | 0.95 | 3 |  | 2.598 |  |  | 1.9 | 11.5 | 41.6 | 45 | 86.6 | [6 empty] | 42.1 | 21.8 | 20.3
2011-07-11 | 北海道開発局 | 石狩川 | 第二幹川 | 右岸 | 3.3 | BN-3 | 天端 | B.S-BN3-2 | 1.5 | 2 | 2 |  | 2.682 |  |  | 3.2 | 16.7 | 40.8 | 39.3 | 80.1 | [6 empty] | 47.4 | 24.5 | 22.9
2011-07-11 | 北海道開発局 | 石狩川 | 第二幹川 | 右岸 | 3.3 | BN-3 | 天端 | B.S-BN3-3 | 2.5 | 3 | 2 |  | 2.48 |  |  | 0 | 18.4 | 38.9 | 42.7 | 81.6 | [6 empty] | 70.1 | 36.8 | 33.3
2011-07-11 | 北海道開発局 | 石狩川 | 第二幹川 | 右岸 | 3.3 | BN-3 | 天端 | B.S-BN3-4 | 3.5 | 4 | 4 |  | 2.426 |  |  | 0 | 13.1 | 35.4 | 51.5 | 86.9 | [6 empty] | 81.1 | 45.5 | 35.6
2011-07-11 | 北海道開発局 | 石狩川 | 第二幹川 | 右岸 | 3.3 | BN-3 | 天端 | B.S-BN3-5 | 4.5 | 5 | 2 |  | 2.195 |  |  | 0 | 1.6 | 38.8 | 59.6 | 98.4 | [6 empty] | 152.2 | 68.6 | 83.6
2011-07-11 | 北海道開発局 | 石狩川 | 第二幹川 | 右岸 | 3.3 | BN-3-2 | 表のり | B.- | 3 | 3.5 | 3 | [18 empty] | 6.16e-06
2011-07-11 | 北海道開発局 | 石狩川 | 第二幹川 | 右岸 | 3.3 | BN-3-2 | 表のり | B.S-BN3-2-3 | 4.5 | 5 | 1 |  | 2.592 |  |  | 0 | 6.6 | 46.4 | 47 | 93.4 | [6 empty] | 44.9 | 21.7 | 23.2
2011-07-11 | 北海道開発局 | 石狩川 | 第二幹川 | 右岸 | 3.3 | BN-3-2 | 表のり | B.S-BN3-2-4 | 6.5 | 7 | 2 |  | 2.596 |  |  | 0 | 5.2 | 40.8 | 54 | 94.8 | [6 empty] | 45.1 | 22.9 | 22.2
2011-07-11 | 北海道開発局 | 石狩川 | 第二幹川 | 右岸 | 3.3 | BN-3-2 | 表のり | B.- | 7.5 | 8 | 4 | [18 empty] | 3.84e-06
2011-07-11 | 北海道開発局 | 石狩川 | 第二幹川 | 右岸 | 3.3 | BN-3-2 | 表のり | B.S-BN3-2-5 | 7.5 | 8 | 4 |  | 2.293
2011-07-11 | 北海道開発局 | 石狩川 | 第二幹川 | 右岸 | 3.3 | BN-3-2 | 表のり | B.S-BN3-2-6 | 8.5 | 9 | 6 |  | 2.616 |  |  | 1.7 | 73.9 | 15 | 9.4 | 24.4 |  |  | 0.048 |  |  |  | 43.9 | 22.2 | 21.7 |  |  |  | 3.1947e-06
2011-07-11 | 北海道開発局 | 石狩川 | 第二幹川 | 右岸 | 3.3 | BN-3-2 | 表のり | B.S-BN3-2-7 | 10.5 | 11 | 3 |  | 2.551 |  |  | 0 | 1.8 | 39.4 | 58.8 | 98.2 | [6 empty] | 56.6 | 24.6 | 32
2011-07-11 | 北海道開発局 | 石狩川 | 第二幹川 | 右岸 | 3.3 | BN-3-2 | 表のり | B.S-BN3-2-8 | 13.5 | 14 | 12 |  | 2.604 |  |  | 0 | 88.7 | 11.3 |  | 11.3 |  |  | 0.13 | [9 empty] | 3.2137e-05
2011-07-11 | 北海道開発局 | 石狩川 | 第二幹川 | 右岸 | 3.3 | BN-3-2 | 表のり | B.S-BN3-2-1 | 0.5 | 1 | 3 |  | 2.557 |  |  | 2.4 | 76.3 | 13.2 | 8.1 | 21.3 |  |  | 0.067 |  |  |  | 45.3 | 22.2 | 23.1 |  |  |  | 6.9186e-06
2011-07-11 | 北海道開発局 | 石狩川 | 第二幹川 | 右岸 | 3.3 | BN-3-2 | 表のり | B.S-BN3-2-2 | 1.5 | 2 | 3 |  | 2.524 |  |  | 0 | 4.5 | 38.1 | 57.4 | 95.5 | [6 empty] | 56.1 | 22.4 | 33.7
2011-07-11 | 北海道開発局 | 石狩川 | 第二幹川 | 右岸 | 3.3 | BN-3-2 | 表のり | B.TW-BN3-2-1 | 2 | 2.65 | 3 | 1.477 | 2.463 | 1.768 | 1.9966 | 0 | 0.9 | 32.4 | 66.7 | 99.1 | [6 empty] | 77.8 | 43.4 | 34.4 |  |  | 6.38e-10 |  |  |  |  | UU | [8 empty] | 13.1 | 12.3
2011-07-11 | 北海道開発局 | 石狩川 | 第二幹川 | 右岸 | 3.3 | BN-3-3 | 裏のり | B.S-BN3-3-2 | 3.5 | 4 | 2 |  | 2.304 |  |  | 0 | 2.5 | 35.1 | 62.4 | 97.5 | [6 empty] | 153.3 | 72.7 | 80.6
2011-07-11 | 北海道開発局 | 石狩川 | 第二幹川 | 右岸 | 3.3 | BN-3-3 | 裏のり | B.TW-BN3-3-2 | 5 | 6 | 3 | 1.744 | 2.615 | 1.121 | 0.66417 | 0 | 4.2 | 39.4 | 56.4 | 95.8 | [6 empty] | 45.3 | 22.5 | 22.8 | [7 empty] | UU | [8 empty] | 10.5 | 16.9
2011-07-11 | 北海道開発局 | 石狩川 | 第二幹川 | 右岸 | 3.3 | BN-3-3 | 裏のり | B.S-BN3-3-3 | 8.5 | 9 | 6 |  | 2.572 |  |  | 0.1 | 61.1 | 24.1 | 14.7 | 38.8 |  |  | 0.0087 |  |  |  | 48.3 | 25.6 | 22.7 |  |  |  | 6.1075e-08
2011-07-11 | 北海道開発局 | 石狩川 | 第二幹川 | 右岸 | 3.3 | BN-3-3 | 裏のり | B.S-BN3-3-4 | 10.5 | 11 | 2 |  | 2.609 |  |  | 0 | 4.7 | 39.9 | 55.4 | 95.3 | [6 empty] | 54.5 | 26.6 | 27.9
2011-07-11 | 北海道開発局 | 石狩川 | 第二幹川 | 右岸 | 3.3 | BN-3-3 | 裏のり | B.S-BN3-3-5 | 12.5 | 12.7 | 11 |  | 2.615 |  |  | 0.1 | 56.9 | 31.8 | 11.2 | 43 |  |  | 0.015 |  |  |  | 47.3 | 26.8 | 20.5 |  |  |  | 2.1578e-07
2011-07-11 | 北海道開発局 | 石狩川 | 第二幹川 | 右岸 | 3.3 | BN-3-3 | 裏のり | B.TW-BN3-3-1 | 0.5 | 1.5 | 3 | 1.901 | 2.64 | 0.754 | 0.24439 | 0 | 75.3 | 13.4 | 11.3 | 24.7 |  |  | 0.028 |  |  |  | 41.4 | 23.3 | 18.1 |  |  | 5.4e-07 | 9.1636e-07 |  |  |  | CU |  |  | 0.1 | 31.8
2011-07-11 | 北海道開発局 | 石狩川 | 第二幹川 | 右岸 | 3.3 | BN-3-3 | 裏のり | B.S-BN3-3-1 | 2.5 | 2.9 | 4 |  | 2.562 |  |  | 0 | 3.4 | 39.4 | 57.2 | 96.6 | [6 empty] | 57.4 | 32.2 | 25.2
2011-07-11 | 北海道開発局 | 石狩川 | 第二幹川 | 右岸 | 4.75 | BN-4 | 天端 | B.S-BN4-4 | 3.5 | 4 | 1 |  | 1.818
2011-07-11 | 北海道開発局 | 石狩川 | 第二幹川 | 右岸 | 4.75 | BN-4 | 天端 | B.S-BN4-5 | 5.5 | 6 | 1 |  | 2.208
2011-07-11 | 北海道開発局 | 石狩川 | 第二幹川 | 右岸 | 4.75 | BN-4 | 天端 | B.S-BN4-6 | 6.5 | 7 | 1 |  | 2.333 |  |  | 0 | 3.9 | 39.6 | 56.5 | 96.1 | [6 empty] | 152.1 | 70.7 | 81.4
2011-07-11 | 北海道開発局 | 石狩川 | 第二幹川 | 右岸 | 4.75 | BN-4 | 天端 | B.S-BN4-7 | 8.5 | 9 | 2 |  | 1.904
2011-07-11 | 北海道開発局 | 石狩川 | 第二幹川 | 右岸 | 4.75 | BN-4 | 天端 | B.S-BN4-8 | 9.5 | 10 | 1 |  | 2.373 |  |  | 0 | 2.4 | 32.5 | 65.1 | 97.6 | [6 empty] | 116.5 | 52.7 | 63.8
2011-07-11 | 北海道開発局 | 石狩川 | 第二幹川 | 右岸 | 4.75 | BN-4 | 天端 | B.S-BN4-9 | 10.5 | 10.95 | 2 |  | 2.538 |  |  | 0.1 | 54.1 | 31.9 | 13.9 | 45.8 |  |  | 0.011 |  |  |  | 46.5 | 22.7 | 23.8 |  |  |  | 1.0517e-07
2011-07-11 | 北海道開発局 | 石狩川 | 第二幹川 | 右岸 | 4.75 | BN-4 | 天端 | B.S-BN4-10 | 12.5 | 13 | 9 |  | 2.51 |  |  | 0 | 30.5 | 36.4 | 33.1 | 69.5 | [6 empty] | 49.5 | 23.3 | 26.2
2011-07-11 | 北海道開発局 | 石狩川 | 第二幹川 | 右岸 | 4.75 | BN-4 | 天端 | B.S-BN4-1 | 0.5 | 1 | 7 |  | 2.556 |  |  | 0 | 52.2 | 22 | 25.8 | 47.8 |  |  | 0.0019 |  |  |  | 50.6 | 28.4 | 22.2 |  |  |  | 1.7983e-09
2011-07-11 | 北海道開発局 | 石狩川 | 第二幹川 | 右岸 | 4.75 | BN-4 | 天端 | B.S-BN4-2 | 1.5 | 2 | 4 |  | 2.568 |  |  | 3.7 | 54.3 | 25.5 | 16.5 | 42 |  |  | 0.0071 |  |  |  | 46.9 | 29.7 | 17.2 |  |  |  | 3.8139e-08
2011-07-11 | 北海道開発局 | 石狩川 | 第二幹川 | 右岸 | 4.75 | BN-4 | 天端 | B.S-BN4-3 | 2.5 | 2.8 | 2 |  | 2.576 |  |  | 0.3 | 62.4 | 22.7 | 14.6 | 37.3 |  |  | 0.011 |  |  |  | 51.8 | 30.5 | 21.3 |  |  |  | 1.0517e-07
2011-07-11 | 北海道開発局 | 石狩川 | 第二幹川 | 右岸 | 4.75 | BN-4-2 | 表のり | B.S-BN4-2-2 | 1.5 | 2 | 2 |  | 2.245 |  |  | 0 | 1.3 | 33.5 | 65.2 | 98.7 | [6 empty] | 185.7 | 91.3 | 94.4
2011-07-11 | 北海道開発局 | 石狩川 | 第二幹川 | 右岸 | 4.75 | BN-4-2 | 表のり | B.- | 2.5 | 3 | 2 | [18 empty] | 4.86e-06
2011-07-11 | 北海道開発局 | 石狩川 | 第二幹川 | 右岸 | 4.75 | BN-4-2 | 表のり | B.S-BN4-2-3 | 2.5 | 3 | 2 |  | 1.797
2011-07-11 | 北海道開発局 | 石狩川 | 第二幹川 | 右岸 | 4.75 | BN-4-2 | 表のり | B.TW-BN4-2-1 | 5 | 5.85 | 1 | 1.377 | 2.342 | 2.337 | 3.8249 | 0 | 1.6 | 38.9 | 59.5 | 98.4 | [6 empty] | 110.4 | 55.9 | 54.5 | [7 empty] | UU | [8 empty] | 7.7 | 6.8
2011-07-11 | 北海道開発局 | 石狩川 | 第二幹川 | 右岸 | 4.75 | BN-4-2 | 表のり | B.S-BN4-2-4 | 7.5 | 8 | 2 |  | 1.814
2011-07-11 | 北海道開発局 | 石狩川 | 第二幹川 | 右岸 | 4.75 | BN-4-2 | 表のり | B.S-BN4-2-5 | 8.5 | 9 | 1 |  | 2.532 |  |  | 0 | 11.8 | 44.7 | 43.5 | 88.2 | [6 empty] | 71.5 | 24.7 | 46.8
2011-07-11 | 北海道開発局 | 石狩川 | 第二幹川 | 右岸 | 4.75 | BN-4-2 | 表のり | B.S-BN4-2-6 | 10.5 | 11 | 1 |  | 2.517 |  |  | 0 | 4.6 | 38 | 57.4 | 95.4 | [6 empty] | 78.5 | 26.9 | 51.6
2011-07-11 | 北海道開発局 | 石狩川 | 第二幹川 | 右岸 | 4.75 | BN-4-2 | 表のり | B.S-BN4-2-7 | 11.5 | 12 | 3 |  | 2.512 |  |  | 0 | 10 | 46.1 | 43.9 | 90 | [6 empty] | 73.3 | 27.9 | 45.4
2011-07-11 | 北海道開発局 | 石狩川 | 第二幹川 | 右岸 | 4.75 | BN-4-2 | 表のり | B.S-BN4-2-1 | 0.5 | 0.9 | 2 |  | 2.548 |  |  | 0 | 76.7 | 13.6 | 9.7 | 23.3 |  |  | 0.055 |  |  |  | 44.2 | 19.6 | 24.6 |  |  |  | 4.3795e-06
2011-07-11 | 北海道開発局 | 石狩川 | 第二幹川 | 右岸 | 4.75 | BN-4-3 | 裏のり | B.S-BN4-3-2 | 6.5 | 7 | 2 |  | 2.334 |  |  | 0 | 1.3 | 37.6 | 61.1 | 98.7 | [6 empty] | 206.5 | 93.9 | 112.6
2011-07-11 | 北海道開発局 | 石狩川 | 第二幹川 | 右岸 | 4.75 | BN-4-3 | 裏のり | B.S-BN4-3-3 | 7.5 | 8 | 2 |  | 1.893
2011-07-11 | 北海道開発局 | 石狩川 | 第二幹川 | 右岸 | 4.75 | BN-4-3 | 裏のり | B.- | 8 | 8.5 | 2 | [18 empty] | 9.22e-06
2011-07-11 | 北海道開発局 | 石狩川 | 第二幹川 | 右岸 | 4.75 | BN-4-3 | 裏のり | B.S-BN4-3-4 | 8.5 | 9 | 2 |  | 2.563 |  |  | 0 | 5.7 | 39.7 | 54.6 | 94.3 | [6 empty] | 72.6 | 38.4 | 34.2
2011-07-11 | 北海道開発局 | 石狩川 | 第二幹川 | 右岸 | 4.75 | BN-4-3 | 裏のり | B.S-BN4-3-5 | 9.5 | 10 | 4 |  | 2.59 |  |  | 0 | 14.2 | 48.7 | 37.1 | 85.8 | [6 empty] | 55 | 24.5 | 30.5
2011-07-11 | 北海道開発局 | 石狩川 | 第二幹川 | 右岸 | 4.75 | BN-4-3 | 裏のり | B.S-BN4-3-6 | 10.5 | 11 | 2 |  | 2.541 |  |  | 0 | 5.3 | 39.8 | 54.9 | 94.7 | [6 empty] | 61.1 | 23.4 | 37.7
2011-07-11 | 北海道開発局 | 石狩川 | 第二幹川 | 右岸 | 4.75 | BN-4-3 | 裏のり | B.S-BN4-3-7 | 11.5 | 12 | 2 |  | 2.537 |  |  | 0 | 1.2 | 32.4 | 66.4 | 98.8 | [6 empty] | 71.7 | 26.8 | 44.9
2011-07-11 | 北海道開発局 | 石狩川 | 第二幹川 | 右岸 | 4.75 | BN-4-3 | 裏のり | B.S-BN4-3-8 | 12.5 | 13 | 4 |  | 2.125
2011-07-11 | 北海道開発局 | 石狩川 | 第二幹川 | 右岸 | 4.75 | BN-4-3 | 裏のり | B.TR-BN4-3-1 | 0.2 | 1.2 | 6 | 1.72 | 2.581 | 1.017 | 0.5215 | 0 | 67.8 | 21.5 | 10.7 | 32.2 |  |  | 0.015 | [8 empty] | 3.7e-07 | 2.1578e-07 |  |  |  | CU |  |  | 0.6 | 30.8
2011-07-11 | 北海道開発局 | 石狩川 | 第二幹川 | 右岸 | 4.75 | BN-4-3 | 裏のり | B.S-BN4-3-1 | 2.5 | 2.7 | 2 |  | 2.687 |  |  | 0.6 | 82.3 | 10.3 | 6.8 | 17.1 |  |  | 0.085 |  |  |  | 41.7 | 19.2 | 22.5 |  |  |  | 1.2008e-05
2011-07-11 | 北海道開発局 | 石狩川 | 第二幹川 | 左岸 | 1.6 | B-17-2 | 表のり | B.B-17-2-b | 4 | 5 | 1 | [19 empty] | 6.33e-07
2011-07-11 | 北海道開発局 | 石狩川 | 第二幹川 | 左岸 | 1.6 | B-17-2 | 表のり | B.B-17-2-1 | 1 | 2 | 1 | 1.809 | 2.643 | 1.038 | 0.54877 | 0.3 | 8.6 | 40.5 | 50.6 | 91.1 | 0.0083 | 0.0049 |  |  |  |  | 43.1 | 18 | 25.1 |  |  | 1.41e-08 |  |  |  |  | UU | [8 empty] | 33.5 | 0
2011-07-11 | 北海道開発局 | 石狩川 | 第二幹川 | 左岸 | 1.6 | B-17-3 | 裏のり | B.B-17-3-1 | 1 | 2 | 20 | 1.838 | 2.656 | 0.894 | 0.37725 | 1.4 | 31.9 | 43.2 | 23.5 | 66.7 | 0.0524 | 0.0309 | 0.0033 |  |  |  | 52.1 | 16.9 | 35.2 |  |  | 2.17e-09 | 6.4624e-09 |  |  |  | UU | [8 empty] | 54.3 | 9.7
2011-07-11 | 北海道開発局 | 石狩川 | 第二幹川 | 左岸 | 2.8 | B-18-2 | 表のり | B.B-18-2-a | 4 | 5 | 2 | [19 empty] | 4.51e-06
2011-07-11 | 北海道開発局 | 石狩川 | 第二幹川 | 左岸 | 2.8 | B-18-2 | 表のり | B.B-18-2-10 | 10 | 11 | 3 | 1.791 | 2.624 | 1.017 | 0.5215 | 0 | 14 | 66.6 | 19.4 | 86 | 0.0363 | 0.0253 | 0.0054 |  |  |  | 43.2 | 20.6 | 22.6 |  |  |  | 2.0228e-08 |  |  |  | UU | [8 empty] | 64.1 | 0
2011-07-11 | 北海道開発局 | 石狩川 | 第二幹川 | 左岸 | 2.8 | B-18-2 | 表のり | B.B-18-2-2 | 2 | 3 | 4 | 2 | 2.736 | 0.716 | 0.21391 | 48 | 29.8 | 11.3 | 10.9 | 22.2 | 3.6814 | 1.7364 | 0.045 | 0.0039 | 943.9487 | 4.5 | [5 empty] | 1.44e-07 | 2.751e-06 | 1.521e-07 |  | 2.2186e-09 | CU |  |  | 20.6 | 22.9
2011-07-11 | 北海道開発局 | 石狩川 | 第二幹川 | 左岸 | 2.8 | B-18-3 | 裏のり | B.B-18-3-1 | 1 | 2 | 5 | 1.843 | 2.682 | 0.687 | 0.1922 | 11.8 | 70.3 | 11.3 | 6.6 | 17.9 | 0.3814 | 0.288 | 0.0918 | 0.0218 | 17.4954 | 2.9 | [5 empty] | 1.61e-05 | 1.4352e-05 | 4.7524e-06 |  | 2.2316e-06 | CU |  |  | 28.8 | 22.3
2011-07-11 | 北海道開発局 | 石狩川 | 第二幹川 | 左岸 | 4 | B-19-2 | 表のり | B.B-19-2-a | 6 | 7 | 5 | [19 empty] | 1.2e-07
2011-07-11 | 北海道開発局 | 石狩川 | 第二幹川 | 左岸 | 4 | B-19-2 | 表のり | B.B-19-2-1 | 1 | 2 | 3 | 1.673 | 2.527 | 1.034 | 0.54351 | 0.2 | 21.3 | 39.1 | 39.4 | 78.5 | 0.0212 | 0.0107 |  |  |  |  | 69.1 | 28.3 | 40.8 |  |  | 1.47e-08 |  |  |  |  | UU | [8 empty] | 49.5 | 15.7
2011-07-11 | 北海道開発局 | 石狩川 | 第二幹川 | 左岸 | 4 | B-19-3 | 裏のり | B.B-19-3-4 | 3.5 | 4.5 | 3 | 1.515 | 2.559 | 1.868 | 2.2727 | 0 | 0.5 | 49.6 | 49.9 | 99.5 | 0.0072 | 0.005 |  |  |  |  | 74.9 | 29 | 45.9 | [7 empty] | UU | [8 empty] | 25.2 | 0
2011-07-11 | 北海道開発局 | 石狩川 | 第二幹川 | 左岸 | 4 | B-19-3 | 裏のり | B.B-19-3-c | 9 | 10 | 5 | [19 empty] | 2.13e-07
2011-07-11 | 北海道開発局 | 石狩川 | 第二幹川 | 左岸 | 4 | B-19-3 | 裏のり | B.B-19-3-1 | 0.5 | 1.5 | 2 | 1.875 | 2.61 | 0.831 | 0.31341 | 1.7 | 28.3 | 46.5 | 23.5 | 70 | 0.0514 | 0.0328 | 0.0033 |  |  |  | 43.5 | 17.3 | 26.2 |  |  | 6.39e-09 | 6.4624e-09 |  |  |  | UU | [8 empty] | 32 | 15.3
2011-07-11 | 北海道開発局 | 石狩川 | 茶志内川 | 右岸 | 0.77 | B-1 | 天端 | B.茶 R0.77 B1-9 | 9 | 9.5 | 5 |  | 2.499 |  |  | 0 | 1 | 28.9 | 70.1 | 99 | 0.00322 | 0.00218 |  |  |  |  | 126.1 | 45.9 | 80.2
2011-07-11 | 北海道開発局 | 石狩川 | 茶志内川 | 右岸 | 0.77 | B-1 | 天端 | B.茶 R0.77 B1-10 | 11 | 11.5 | 3 |  | 2.296 |  |  | 0 | 0.7 | 42.7 | 56.6 | 99.3 | 0.00578 | 0.00378 | 0.00113 |  |  |  | 163.4 | 62.2 | 101.2 |  |  |  | 5.3949e-10
2011-07-11 | 北海道開発局 | 石狩川 | 茶志内川 | 右岸 | 0.77 | B-1 | 天端 | B.茶 R0.77 B1-11 | 13 | 13.5 | 6 |  | 2.636 |  |  | 0 | 3.4 | 53.6 | 43 | 96.6 | 0.0189 | 0.00839 |  |  |  |  | 40.2 | 22.5 | 17.7
2011-07-11 | 北海道開発局 | 石狩川 | 茶志内川 | 右岸 | 0.77 | B-1 | 天端 | B.茶 R0.77 B1-12 | 15 | 15.5 | 10 |  | 2.643 |  |  | 0 | 40.6 | 35.6 | 23.8 | 59.4 | 0.0773 | 0.043 | 0.00304 |  |  |  | 32.5 | 18.6 | 13.9 |  |  |  | 5.3434e-09
2011-07-11 | 北海道開発局 | 石狩川 | 茶志内川 | 右岸 | 0.77 | B-1 | 天端 | B.茶 R0.77 B1-13 | 17 | 17.5 | 13 |  | 2.645 |  |  | 0 | 0.7 | 37.3 | 62 | 99.3 | 0.00464 | 0.0032 |  |  |  |  | 45.8 | 22.5 | 23.3
2011-07-11 | 北海道開発局 | 石狩川 | 茶志内川 | 右岸 | 0.77 | B-1 | 天端 | B.茶 R0.77 B1-1 | 1 | 1.5 | 11 |  | 2.664 |  |  | 56.1 | 33.8 | 7.9 | 2.2 | 10.1 | 6.29 | 3.31 | 0.295 | 0.073 | 86.1644 | 0.9 | [6 empty] | 0.00021457 | 5.329e-05
2011-07-11 | 北海道開発局 | 石狩川 | 茶志内川 | 右岸 | 0.77 | B-1 | 天端 | B.茶 R0.77 B1-2 | 2 | 2.5 | 4 |  | 2.654 |  |  | 0.5 | 6.6 | 53 | 39.9 | 92.9 | 0.0118 | 0.00785 | 0.00118 |  |  |  | 53.7 | 24.6 | 29.1 |  |  |  | 5.9642e-10
2011-07-11 | 北海道開発局 | 石狩川 | 茶志内川 | 右岸 | 0.77 | B-1 | 天端 | B.茶 R0.77 B1-3 | 3 | 3.5 | 8 |  | 2.649 |  |  | 2.5 | 16.1 | 51.8 | 29.6 | 81.4 | 0.0344 | 0.0187 | 0.00217 |  |  |  | 47.8 | 23 | 24.8 |  |  |  | 2.4467e-09
2011-07-11 | 北海道開発局 | 石狩川 | 茶志内川 | 右岸 | 0.77 | B-1 | 天端 | B.茶 R0.77 B1-4 | 4 | 4.5 | 12 |  | 2.673 |  |  | 1.3 | 4.9 | 42.8 | 51 | 93.8 | 0.00775 | 0.00478 |  |  |  |  | 67.8 | 27.7 | 40.1
2011-07-11 | 北海道開発局 | 石狩川 | 茶志内川 | 右岸 | 0.77 | B-1 | 天端 | B.茶 R0.77 B1-5 | 5 | 5.5 | 9 |  | 2.634 |  |  | 1.7 | 3.1 | 46 | 49.2 | 95.2 | 0.00819 | 0.00519 |  |  |  |  | 65.4 | 28 | 37.4
2011-07-11 | 北海道開発局 | 石狩川 | 茶志内川 | 右岸 | 0.77 | B-1 | 天端 | B.茶 R0.77 B1-6 | 6 | 6.5 | 8 |  | 2.658 |  |  | 0.8 | 7.3 | 46.5 | 45.4 | 91.9 | 0.01 | 0.00636 | 0.00114 |  |  |  | 56.4 | 27.3 | 29.1 |  |  |  | 5.5062e-10
2011-07-11 | 北海道開発局 | 石狩川 | 茶志内川 | 右岸 | 0.77 | B-1 | 天端 | B.茶 R0.77 B1-7 | 7 | 7.5 | 7 |  | 2.658 |  |  | 10.4 | 5.8 | 34.8 | 49 | 83.8 | 0.00838 | 0.00525 |  |  |  |  | 65.9 | 27.2 | 38.7
2011-07-11 | 北海道開発局 | 石狩川 | 茶志内川 | 右岸 | 0.77 | B-1 | 天端 | B.茶 R0.77 B1-8 | 8 | 8.5 | 7 |  | 2.638 |  |  | 6.6 | 7.8 | 35.2 | 50.4 | 85.6 | 0.00816 | 0.00489 |  |  |  |  | 65.5 | 29.2 | 36.3
2011-07-11 | 北海道開発局 | 石狩川 | 茶志内川 | 右岸 | 0.77 | B-2 | 表のり | B.茶 R0.77 B2-1 | 4 | 4.5 | 5 |  | 2.568 |  |  | 0.2 | 6.1 | 40.2 | 53.5 | 93.7 | 0.00653 | 0.00432 |  |  |  |  | 72.9 | 35.1 | 37.8
2011-07-11 | 北海道開発局 | 石狩川 | 茶志内川 | 右岸 | 0.77 | B-2 | 表のり | B.茶 R0.77 B2-TH-1 | 5 | 5.8 | 3 | 1.481 | 2.562 | 2.199 | 3.324 | 0 | 0.7 | 32.6 | 66.7 | 99.3 | 0.00404 | 0.00278 |  |  |  |  | 98.5 | 38.6 | 59.9 | [7 empty] | UU | [8 empty] | 25.2 | 0
2011-07-11 | 北海道開発局 | 石狩川 | 茶志内川 | 右岸 | 0.77 | B-2 | 表のり | B.茶 R0.77 B2-2 | 6 | 6.5 | 2 |  | 2.299
2011-07-11 | 北海道開発局 | 石狩川 | 茶志内川 | 右岸 | 0.77 | B-2 | 表のり | B.B2-1 | 6 | 7.5 | 2 | [19 empty] | 2.35e-06
2011-07-11 | 北海道開発局 | 石狩川 | 茶志内川 | 右岸 | 0.77 | B-2 | 表のり | B.茶 R0.77 B2-3 | 8 | 8.5 | 3 |  | 2.228 |  |  | 0 | 0.4 | 37.9 | 61.7 | 99.6 | 0.00466 | 0.0031 |  |  |  |  | 194.8 | 70.3 | 124.5
2011-07-11 | 北海道開発局 | 石狩川 | 茶志内川 | 右岸 | 0.77 | B-2 | 表のり | B.茶 R0.77 B2-4 | 9 | 9.5 | 4 |  | 2.619 |  |  | 0 | 0.1 | 27.3 | 72.6 | 99.9 | 0.00337 | 0.00226 |  |  |  |  | 64.6 | 30.7 | 33.9
2011-07-11 | 北海道開発局 | 石狩川 | 茶志内川 | 右岸 | 0.77 | B-2 | 表のり | B.茶 R0.77 B2-5 | 12 | 12.3 | 8 |  | 2.598 |  |  | 0 | 49.4 | 34.9 | 15.7 | 50.6 | 0.107 | 0.0735 | 0.00819 | 0.00249 | 42.9719 | 1.9 | 26.4 | 17.2 | 9.2 |  |  |  | 5.3098e-08 | 6.2001e-08
2011-07-11 | 北海道開発局 | 石狩川 | 茶志内川 | 右岸 | 0.77 | B-2 | 表のり | B.茶 R0.77 B2-6 | 13 | 13.5 | 14 |  | 2.653 |  |  | 0 | 4.2 | 44.2 | 51.6 | 95.8 | 0.00724 | 0.00467 |  |  |  |  | 37.9 | 21.6 | 16.3
2011-07-11 | 北海道開発局 | 石狩川 | 茶志内川 | 右岸 | 0.77 | B-2 | 表のり | B.茶 R0.77 B2-TR-1 | 1 | 2 | 4 | 1.887 | 2.628 | 0.825 | 0.30768 | 0.1 | 39.9 | 38.1 | 21.9 | 60 | 0.075 | 0.0393 | 0.00422 | 0.00106 | 70.7547 | 1.1 | 53.9 | 23.3 | 30.6 |  |  | 7.27e-10 | 1.1425e-08 | 1.1236e-08 |  | 4.6953e-10 | UU | [8 empty] | 60 | 0
2011-07-11 | 北海道開発局 | 石狩川 | 茶志内川 | 右岸 | 0.77 | B-3 | 裏のり | B.茶 R0.77 B3-5 | 6 | 6.5 | 7 |  | 2.536 |  |  | 0.1 | 1.9 | 32 | 66 | 98 | 0.00377 | 0.00193 |  |  |  |  | 109.6 | 40.1 | 69.5
2011-07-11 | 北海道開発局 | 石狩川 | 茶志内川 | 右岸 | 0.77 | B-3 | 裏のり | B.茶 R0.77 B3-TH-1 | 7.6 | 8.4 | 6 | 1.282 | 2.371 | 3.647 | 10.4384 | 0 | 4 | 44.4 | 51.6 | 96 | 0.00696 | 0.0047 | 0.00105 |  |  |  | 116.1 | 46.3 | 69.8 |  |  |  | 4.5509e-10 |  |  |  | UU | [8 empty] | 88 | 0
2011-07-11 | 北海道開発局 | 石狩川 | 茶志内川 | 右岸 | 0.77 | B-3 | 裏のり | B.茶 R0.77 B3-6 | 9 | 9.5 | 5 |  | 2.327 |  |  | 0 | 0.3 | 35 | 64.7 | 99.7 | 0.00428 | 0.00267 |  |  |  |  | 171.4 | 60.2 | 111.2
2011-07-11 | 北海道開発局 | 石狩川 | 茶志内川 | 右岸 | 0.77 | B-3 | 裏のり | B.茶 R0.77 B3-7 | 10 | 10.5 | 6 |  | 2.649 |  |  | 0 | 3.8 | 52.4 | 43.8 | 96.2 | 0.0121 | 0.00737 |  |  |  |  | 40.5 | 22.5 | 18
2011-07-11 | 北海道開発局 | 石狩川 | 茶志内川 | 右岸 | 0.77 | B-3 | 裏のり | B.茶 R0.77 B3-8 | 12 | 12.5 | 10 |  | 2.659 |  |  | 0 | 52.1 | 29.2 | 18.7 | 47.9 | 0.113 | 0.081 | 0.00604 | [9 empty] | 2.6222e-08
2011-07-11 | 北海道開発局 | 石狩川 | 茶志内川 | 右岸 | 0.77 | B-3 | 裏のり | B.B3-1 | 12 | 12.5 | 10 | [19 empty] | 3.29e-06
2011-07-11 | 北海道開発局 | 石狩川 | 茶志内川 | 右岸 | 0.77 | B-3 | 裏のり | B.茶 R0.77 B3-9 | 14 | 14.5 | 12 |  | 2.615 |  |  | 0 | 0.5 | 33.5 | 66 | 99.5 | 0.00402 | 0.00264 |  |  |  |  | 51.3 | 26.7 | 24.6
2011-07-11 | 北海道開発局 | 石狩川 | 茶志内川 | 右岸 | 0.77 | B-3 | 裏のり | B.茶 R0.77 B3-1 | 1 | 1.5 | 4 |  | 2.655 |  |  | 0 | 28.6 | 37.5 | 33.9 | 71.4 | 0.0322 | 0.0142 | 0.00177 |  |  |  | 57 | 25.2 | 31.8 |  |  |  | 1.526e-09
2011-07-11 | 北海道開発局 | 石狩川 | 茶志内川 | 右岸 | 0.77 | B-3 | 裏のり | B.茶 R0.77 B3-2 | 2 | 2.5 | 4 |  | 2.659 |  |  | 14.1 | 16.2 | 44.8 | 24.9 | 69.7 | 0.0483 | 0.03 | 0.00219 |  |  |  | 50.7 | 23.4 | 27.3 |  |  |  | 2.4992e-09
2011-07-11 | 北海道開発局 | 石狩川 | 茶志内川 | 右岸 | 0.77 | B-3 | 裏のり | B.茶 R0.77 B3-TR-1 | 2.5 | 3.5 | 5 | 1.817 | 2.636 | 0.997 | 0.49626 | 1 | 13.3 | 48.9 | 36.8 | 85.7 | 0.0156 | 0.00918 | 0.00154 |  |  |  | 50.5 | 24.9 | 25.6 |  |  | 2.17e-10 | 1.1053e-09 |  |  |  | UU | [8 empty] | 23.7 | 0
2011-07-11 | 北海道開発局 | 石狩川 | 茶志内川 | 右岸 | 0.77 | B-3 | 裏のり | B.茶 R0.77 B3-3 | 4 | 4.5 | 8 |  | 2.66 |  |  | 0.1 | 4 | 34.3 | 61.6 | 95.9 | 0.00467 | 0.00302 |  |  |  |  | 70.4 | 29.9 | 40.5
2011-07-11 | 北海道開発局 | 石狩川 | 茶志内川 | 右岸 | 0.77 | B-3 | 裏のり | B.茶 R0.77 B3-4 | 5 | 5.5 | 50 |  | 2.698 |  |  | 57.2 | 32.7 | 5.6 | 4.5 | 10.1 | 4.89 | 2.92 | 0.382 | 0.0725 | 67.4483 | 1.5 | [6 empty] | 0.00039052 | 5.2562e-05
2011-07-11 | 北海道開発局 | 石狩川 | 茶志内川 | 左岸 | 0.58 | B-1 | 天端 | B.茶_L0.58_B-1-D7 | 8 | 8.5 | 4 |  | 2.66 |  |  | 0 | 0.7 | 54.2 | 45.1 | 99.3 | 0.00891 | 0.00634 |  |  |  |  | 58.6 | 24.6 | 34
2011-07-11 | 北海道開発局 | 石狩川 | 茶志内川 | 左岸 | 0.58 | B-1 | 天端 | B.茶_L0.58_B-1-D8 | 10 | 10.5 | 5 |  | 2.571 |  |  | 0 | 0.3 | 38.3 | 61.4 | 99.7 | 0.00477 | 0.00335 |  |  |  |  | 77.8 | 31.8 | 46
2011-07-11 | 北海道開発局 | 石狩川 | 茶志内川 | 左岸 | 0.58 | B-1 | 天端 | B.茶_L0.58_B-1-D9 | 11 | 11.5 | 4 |  | 2.584 |  |  | 0 | 0.2 | 36.6 | 63.2 | 99.8 | 0.00441 | 0.00284 |  |  |  |  | 88.2 | 33 | 55.2
2011-07-11 | 北海道開発局 | 石狩川 | 茶志内川 | 左岸 | 0.58 | B-1 | 天端 | B.茶_L0.58_B-1-D10 | 14 | 14.5 | 11 |  | 2.689 |  |  | 0 | 13 | 52.7 | 34.3 | 87 | 0.0198 | 0.012 | 0.00142 |  |  |  | 30.6 | 18.1 | 12.5 |  |  |  | 9.1591e-10
2011-07-11 | 北海道開発局 | 石狩川 | 茶志内川 | 左岸 | 0.58 | B-1 | 天端 | B.茶_L0.58_B-1-D11 | 15 | 15.5 | 13 |  | 2.645 |  |  | 0 | 0.5 | 45 | 54.5 | 99.5 | 0.00615 | 0.0042 |  |  |  |  | 40.8 | 22.7 | 18.1
2011-07-11 | 北海道開発局 | 石狩川 | 茶志内川 | 左岸 | 0.58 | B-1 | 天端 | B.茶_L0.58_B-1-D1 | 1 | 1.5 | 9 |  | 2.651 |  |  | 1.3 | 10.4 | 47.6 | 40.7 | 88.3 | 0.0109 | 0.00755 | 0.00104 |  |  |  | 52 | 25.2 | 26.8 |  |  |  | 4.4511e-10
2011-07-11 | 北海道開発局 | 石狩川 | 茶志内川 | 左岸 | 0.58 | B-1 | 天端 | B.茶_L0.58_B-1-D2 | 2 | 2.5 | 4 |  | 2.669 |  |  | 0.4 | 4.9 | 54.3 | 40.4 | 94.7 | 0.0118 | 0.00777 | 0.00113 |  |  |  | 48.9 | 24.6 | 24.3 |  |  |  | 5.3949e-10
2011-07-11 | 北海道開発局 | 石狩川 | 茶志内川 | 左岸 | 0.58 | B-1 | 天端 | B.茶_L0.58_B-1-D3 | 3 | 3.5 | 6 |  | 2.67 |  |  | 2.3 | 6.4 | 45.9 | 45.4 | 91.3 | 0.0107 | 0.00657 |  |  |  |  | 49.5 | 23.5 | 26
2011-07-11 | 北海道開発局 | 石狩川 | 茶志内川 | 左岸 | 0.58 | B-1 | 天端 | B.茶_L0.58_B-1-D4 | 4 | 4.5 | 5 |  | 2.619 |  |  | 12.3 | 8.5 | 36.3 | 42.9 | 79.2 | 0.0123 | 0.00743 |  |  |  |  | 58.2 | 27.7 | 30.5
2011-07-11 | 北海道開発局 | 石狩川 | 茶志内川 | 左岸 | 0.58 | B-1 | 天端 | B.茶_L0.58_B-1-D5 | 5 | 5.5 | 5 |  | 2.649 |  |  | 3.6 | 12.5 | 33.2 | 50.7 | 83.9 | 0.00806 | 0.00478 |  |  |  |  | 56 | 25.8 | 30.2
2011-07-11 | 北海道開発局 | 石狩川 | 茶志内川 | 左岸 | 0.58 | B-1 | 天端 | B.茶_L0.58_B-1-D6 | 6 | 6.5 | 9 |  | 2.651 |  |  | 16.4 | 11.5 | 28.8 | 43.3 | 72.1 | 0.0137 | 0.00728 |  |  |  |  | 53.6 | 25.6 | 28
2011-07-11 | 北海道開発局 | 石狩川 | 茶志内川 | 左岸 | 0.58 | B-2 | 表のり | B.B-2-1 | 5 | 5.5 | 4 | [19 empty] | 7.61e-07
2011-07-11 | 北海道開発局 | 石狩川 | 茶志内川 | 左岸 | 0.58 | B-2 | 表のり | B.茶_L0.58_B-2-D4 | 6 | 6.5 | 4 |  | 2.574 |  |  | 0 | 0.2 | 27.8 | 72 | 99.8 | 0.00349 | 0.00232 |  |  |  |  | 91.3 | 34 | 57.3
2011-07-11 | 北海道開発局 | 石狩川 | 茶志内川 | 左岸 | 0.58 | B-2 | 表のり | B.茶_L0.58_B-2-TW1 | 7 | 7.8 | 4 | 1.745 | 2.658 | 1.224 | 0.82454 | 0 | 0.1 | 35.6 | 64.3 | 99.9 | 0.00423 | 0.00286 |  |  |  |  | 59.8 | 27.1 | 32.7 | [7 empty] | UU | [8 empty] | 32 | 0
2011-07-11 | 北海道開発局 | 石狩川 | 茶志内川 | 左岸 | 0.58 | B-2 | 表のり | B.茶_L0.58_B-2-D5 | 8 | 8.5 | 5 |  | 2.645 |  |  | 0 | 0.1 | 41.8 | 58.1 | 99.9 | 0.00535 | 0.00374 |  |  |  |  | 68.5 | 27.8 | 40.7
2011-07-11 | 北海道開発局 | 石狩川 | 茶志内川 | 左岸 | 0.58 | B-2 | 表のり | B.茶_L0.58_B-2-D6 | 10 | 10.5 | 6 |  | 2.67 |  |  | 0 | 5.5 | 35.8 | 58.7 | 94.5 | 0.00528 | 0.00352 |  |  |  |  | 61.6 | 26.1 | 35.5
2011-07-11 | 北海道開発局 | 石狩川 | 茶志内川 | 左岸 | 0.58 | B-2 | 表のり | B.茶_L0.58_B-2-D7 | 11 | 11.5 | 7 |  | 2.666 |  |  | 0 | 20 | 43.5 | 36.5 | 80 | 0.0239 | 0.0125 | 0.0011 |  |  |  | 34 | 18.7 | 15.3 |  |  |  | 5.0688e-10
2011-07-11 | 北海道開発局 | 石狩川 | 茶志内川 | 左岸 | 0.58 | B-2 | 表のり | B.茶_L0.58_B-2-D8 | 13 | 13.5 | 12 |  | 2.665 |  |  | 0 | 1.8 | 50.3 | 47.9 | 98.2 | 0.00713 | 0.0054 | 0.00101 |  |  |  | 36.8 | 21.7 | 15.1 |  |  |  | 4.1592e-10
2011-07-11 | 北海道開発局 | 石狩川 | 茶志内川 | 左岸 | 0.58 | B-2 | 表のり | B.茶_L0.58_B-2-D1 | 1 | 1.35 | 27 |  | 2.684 |  |  | 52.3 | 36 | 5.8 | 5.9 | 11.7 | 3.99 | 2.28 | 0.285 | 0.0203 | 196.5517 | 4 | [6 empty] | 0.0001981 | 4.1209e-06
2011-07-11 | 北海道開発局 | 石狩川 | 茶志内川 | 左岸 | 0.58 | B-2 | 表のり | B.茶_L0.58_B-2-TR1 | 1.5 | 2.5 | 19 | 1.707 | 2.628 | 1.294 | 0.94452 | 1.4 | 13.4 | 41.9 | 43.3 | 85.2 | 0.0114 | 0.00695 |  |  |  |  | 54.3 | 26.7 | 27.6 |  |  | 7.43e-10 |  |  |  |  | UU | [8 empty] | 17 | 0
2011-07-11 | 北海道開発局 | 石狩川 | 茶志内川 | 左岸 | 0.58 | B-2 | 表のり | B.茶_L0.58_B-2-D2 | 3 | 3.5 | 6 |  | 2.634 |  |  | 1 | 6.4 | 43.5 | 49.1 | 92.6 | 0.00795 | 0.00522 |  |  |  |  | 57.9 | 27.2 | 30.7
2011-07-11 | 北海道開発局 | 石狩川 | 茶志内川 | 左岸 | 0.58 | B-2 | 表のり | B.茶_L0.58_B-2-D3 | 4 | 4.5 | 6 |  | 2.63 |  |  | 0.5 | 4 | 44.8 | 50.7 | 95.5 | 0.00741 | 0.00484 |  |  |  |  | 57.3 | 27.9 | 29.4
2011-07-11 | 北海道開発局 | 石狩川 | 茶志内川 | 左岸 | 0.58 | B-3 | 裏のり | B.茶_L0.58_B-3-D3 | 4 | 4.5 | 6 |  | 2.661 |  |  | 1.8 | 15.7 | 44.7 | 37.8 | 82.5 | 0.0155 | 0.00959 |  |  |  |  | 46.1 | 23.2 | 22.9
2011-07-11 | 北海道開発局 | 石狩川 | 茶志内川 | 左岸 | 0.58 | B-3 | 裏のり | B.茶_L0.58_B-3-TW1 | 4.5 | 5.4 | 5 | 1.734 | 2.65 | 1.23 | 0.83447 | 0 | 0.3 | 57.4 | 42.3 | 99.7 | 0.00938 | 0.00693 |  |  |  |  | 56.8 | 24.5 | 32.3 | [7 empty] | UU | [8 empty] | 36.5 | 0
2011-07-11 | 北海道開発局 | 石狩川 | 茶志内川 | 左岸 | 0.58 | B-3 | 裏のり | B.茶_L0.58_B-3-D4 | 6.1 | 6.5 | 4 |  | 2.429 |  |  | 0 | 0.1 | 26.1 | 73.8 | 99.9 | 0.00288 | 0.00195 |  |  |  |  | 121.8 | 44.3 | 77.5
2011-07-11 | 北海道開発局 | 石狩川 | 茶志内川 | 左岸 | 0.58 | B-3 | 裏のり | B.茶_L0.58_B-3-D5 | 8 | 8.5 | 5 |  | 2.614 |  |  | 0 | 0.2 | 30.9 | 68.9 | 99.8 | 0.00348 | 0.00217 |  |  |  |  | 74.5 | 28.3 | 46.2
2011-07-11 | 北海道開発局 | 石狩川 | 茶志内川 | 左岸 | 0.58 | B-3 | 裏のり | B.茶_L0.58_B-3-D6 | 10 | 10.4 | 6 |  | 2.653 |  |  | 0.2 | 11.9 | 37.6 | 50.3 | 87.9 | 0.00877 | 0.00492 |  |  |  |  | 50.3 | 22.3 | 28
2011-07-11 | 北海道開発局 | 石狩川 | 茶志内川 | 左岸 | 0.58 | B-3 | 裏のり | B.B-3-1 | 10.5 | 11 | 7 | [19 empty] | 3.69e-08
2011-07-11 | 北海道開発局 | 石狩川 | 茶志内川 | 左岸 | 0.58 | B-3 | 裏のり | B.茶_L0.58_B-3-D7 | 11 | 11.3 | 9 |  | 2.662 |  |  | 0 | 20.4 | 44.7 | 34.9 | 79.6 | 0.0242 | 0.013 |  |  |  |  | 38.8 | 20.5 | 18.3
2011-07-11 | 北海道開発局 | 石狩川 | 茶志内川 | 左岸 | 0.58 | B-3 | 裏のり | B.茶_L0.58_B-3-D8 | 13 | 13.5 | 12 |  | 2.657 |  |  | 0 | 3.6 | 44.7 | 51.7 | 96.4 | 0.00694 | 0.00464 |  |  |  |  | 41.4 | 20 | 21.4
2011-07-11 | 北海道開発局 | 石狩川 | 茶志内川 | 左岸 | 0.58 | B-3 | 裏のり | B.茶_L0.58_B-3-TR1 | 1 | 2 | 3 | 1.868 | 2.661 | 0.898 | 0.38153 | 0.2 | 19.7 | 48.5 | 31.6 | 80.1 | 0.028 | 0.0172 | 0.00156 |  |  |  | 43.9 | 22.8 | 21.1 |  |  | 8.04e-10 | 1.1389e-09 |  |  |  | UU | [8 empty] | 45.4 | 0
2011-07-11 | 北海道開発局 | 石狩川 | 茶志内川 | 左岸 | 0.58 | B-3 | 裏のり | B.茶_L0.58_B-3-D1 | 2 | 2.5 | 3 |  | 2.671 |  |  | 6.1 | 21.8 | 42.3 | 29.8 | 72.1 | 0.0412 | 0.021 | 0.0018 |  |  |  | 46 | 22.4 | 23.6 |  |  |  | 1.5866e-09
2011-07-11 | 北海道開発局 | 石狩川 | 茶志内川 | 左岸 | 0.58 | B-3 | 裏のり | B.茶_L0.58_B-3-D2 | 3 | 3.5 | 2 |  | 2.674 |  |  | 6.4 | 18.8 | 44.1 | 30.7 | 74.8 | 0.033 | 0.018 | 0.00148 |  |  |  | 41.4 | 22.4 | 19 |  |  |  | 1.0081e-09
2009-03-31 | 北海道開発局 | 石狩川 | 忠別川 | 右岸 | 2.8 | CH-R-KP2.8-3 | 表のり | B.KP2.8-3-4 | 4.15 | 4.45 | 30 |  | 2.702 |  |  | 69.7 | 25.1 | 5.2 |  | 5.2 | 11 | 7.54 | 0.637 | 0.2 | 55 | 1.7 |  |  |  |  | 0.000139 |  | 0.001277 | 0.0004
2009-03-31 | 北海道開発局 | 石狩川 | 忠別川 | 右岸 | 2.8 | CH-R-KP2.8-3 | 表のり | B.KP2.8-3-6 | 6.15 | 6.45 | 7 |  | 2.677 |  |  | 35.5 | 61.9 | 2.6 |  | 2.6 | 1.69 | 1.17 | 0.476 | 0.296 | 5.7095 | 0.8 |  |  |  |  | 0.000109 |  | 0.00065015 | 0.00087616
2009-03-31 | 北海道開発局 | 石狩川 | 忠別川 | 右岸 | 2.8 | CH-R-KP2.8-3 | 表のり | B.KP2.8-3-8 | 8.15 | 8.45 | 42 |  | 2.675 |  |  | 61.9 | 30.8 | 7.3 |  | 7.3 | 5.21 | 3.37 | 0.51 | 0.139 | 37.482 | 1.8 |  |  |  |  | 0.000138 |  | 0.00076285 | 0.00019321
2009-03-31 | 北海道開発局 | 石狩川 | 忠別川 | 右岸 | 2.8 | CH-R-KP2.8-3 | 表のり | B.KP2.8-3-9 | 9.15 | 9.45 | 20 |  | 2.675 |  |  | 19.8 | 73.6 | 6.6 |  | 6.6 | 0.952 | 0.719 | 0.295 | 0.134 | 7.1045 | 1.5 |  |  |  |  | 0.000147 |  | 0.00021457 | 0.00017956
2009-03-31 | 北海道開発局 | 石狩川 | 忠別川 | 右岸 | 2.8 | CH-R-KP2.8-3 | 表のり | B.KP2.8-3-10 | 10.15 | 10.37 | 50 |  | 2.693 |  |  | 66.1 | 27.8 | 6.1 |  | 6.1 | 7.34 | 4.99 | 0.623 | 0.178 | 41.236 | 1.7 |  |  |  |  | 0.000192 |  | 0.0012129 | 0.00031684
2009-03-31 | 北海道開発局 | 石狩川 | 忠別川 | 右岸 | 2.8 | CH-R-KP2.8-3 | 表のり | B.KP2.8-3-12 | 12.15 | 12.4 | 50 |  | 2.671 |  |  | 67.2 | 27.4 | 5.4 |  | 5.4 | 8.4 | 5.32 | 0.767 | 0.187 | 44.9198 | 1.7 |  |  |  |  | 0.000227 |  | 0.0019637 | 0.00034969
2009-03-31 | 北海道開発局 | 石狩川 | 忠別川 | 右岸 | 2.8 | CH-R-KP2.8-3 | 表のり | B.KP2.8-3-1 | 1.15 | 1.49 | 2 |  | 2.647 |  |  | 62.2 | 29.8 | 8 |  | 8 | 14.6 | 9.04 | 0.293 | 0.106 | 137.7358 | 0.4 | [6 empty] | 0.00021122 | 0.00011236
2009-03-31 | 北海道開発局 | 石狩川 | 忠別川 | 右岸 | 2.8 | CH-R-KP2.8-3 | 表のり | B.KP2.8-3-2 | 2.15 | 2.45 | 3 |  | 2.6 |  |  | 44.6 | 38.4 | 15.7 | 1.3 | 17 | 4.36 | 0.817 | 0.106 | 0.0356 | 122.4719 | 0.4 | [6 empty] | 2.0028e-05 | 1.2674e-05
2009-03-31 | 北海道開発局 | 石狩川 | 忠別川 | 右岸 | 2.8 | CH-R-KP2.8-3 | 表のり | B.現場密度試験 |  |  |  |  | 2.672 |  |  | 52 | 33.4 | 12.7 | 1.9 | 14.6 | 11.8 | 2.99 | 0.116 | 0.0539 | 218.9239 | 0.1 | [6 empty] | 2.468e-05 | 2.9052e-05
2009-03-31 | 北海道開発局 | 石狩川 | 忠別川 | 右岸 | 2.8 | CH-R-KP2.8-2 | 裏のり | B.S-1 | 2.5 | 3.3 |  | 1.888 | 2.859 | 0.903 | 0.38692 | 26.3 | 69.6 | 4.1 |  | 4.1 | 0.579 | 0.401 | 0.181 | 0.124 | 4.6694 | 0.9 | [5 empty] | 6.25e-05 | 6.919e-05 | 0.00015376 |  | 9.9161e-05 | CU |  |  | 5 | 35.9
2009-03-31 | 北海道開発局 | 石狩川 | 忠別川 | 右岸 | 2.8 | CH-R-KP2.8-2 | 裏のり | B.KP2.8-2-3 | 5.15 | 5.45 | 12 |  | 2.719 |  |  | 50.1 | 44.8 | 5.1 |  | 5.1 | 4.63 | 2.02 | 0.468 | 0.2 | 23.15 | 0.5 | [6 empty] | 0.00062511 | 0.0004
2009-03-31 | 北海道開発局 | 石狩川 | 忠別川 | 右岸 | 2.8 | CH-R-KP2.8-2 | 裏のり | B.KP2.8-2-6 | 8.15 | 8.45 | 33 |  | 2.655 |  |  | 51 | 42.5 | 6.5 |  | 6.5 | 2.92 | 2.07 | 0.331 | 0.145 | 20.1379 | 0.9 | [6 empty] | 0.00028018 | 0.00021025
2009-03-31 | 北海道開発局 | 石狩川 | 忠別川 | 右岸 | 2.8 | CH-R-KP2.8-2 | 裏のり | B.KP2.8-2-7 | 9.15 | 9.4 | 50 |  | 2.654 |  |  | 62.2 | 30.5 | 7.3 |  | 7.3 | 5.1 | 3.41 | 0.338 | 0.128 | 39.8437 | 1.1 | [6 empty] | 0.0002941 | 0.00016384
2009-03-31 | 北海道開発局 | 石狩川 | 忠別川 | 右岸 | 2.8 | CH-R-KP2.8-2 | 裏のり | B.KP2.8-2-10 | 12.15 | 12.43 | 50 |  | 2.633 |  |  | 59.1 | 33.6 | 7.3 |  | 7.3 | 4.11 | 2.82 | 0.369 | 0.128 | 32.1094 | 1.5 | [6 empty] | 0.00036041 | 0.00016384
2009-03-31 | 北海道開発局 | 石狩川 | 忠別川 | 右岸 | 2.8 | CH-R-KP2.8-2 | 裏のり | B.KP2.8-2-1 | 1.15 | 1.45 | 7 |  | 2.593 |  |  | 41.3 | 36.3 | 18.9 | 3.5 | 22.4 | 2.65 | 0.681 | 0.0577 | 0.0165 | 160.6061 | 0.5 | [6 empty] | 4.8938e-06 | 2.7225e-06
2009-03-31 | 北海道開発局 | 石狩川 | 忠別川 | 右岸 | 2.8 | CH-R-KP2.8-2 | 裏のり | B.現場密度試験 |  |  |  | 1.764 | 2.669 | 0.824 | 0.30673 | 44.7 | 35.7 | 10.7 | 8.9 | 19.6 | 7.2 | 1.71 | 0.0945 | 0.00882 | 816.3265 | 1.1 | [5 empty] | 1.13e-05 | 1.5349e-05 | 7.7792e-07 |  | 6.113e-09 | CD | 7.2 | 30.7
2009-03-31 | 北海道開発局 | 石狩川 | 忠別川 | 右岸 | 2.8 | CH-R-KP2.8-1 | 天端 | B.KP2.8-1-4 | 4.15 | 4.48 | 5 |  | 2.736 |  |  | 37.2 | 55.9 | 6.9 |  | 6.9 | 1.41 | 0.667 | 0.203 | 0.112 | 12.5893 | 0.6 | [6 empty] | 9.0254e-05 | 0.00012544
2009-03-31 | 北海道開発局 | 石狩川 | 忠別川 | 右岸 | 2.8 | CH-R-KP2.8-1 | 天端 | B.KP2.8-1-6 | 6.15 | 6.45 | 41 |  | 2.735 |  |  | 68.3 | 26.1 | 5.6 |  | 5.6 | 12.2 | 8.42 | 0.539 | 0.172 | 70.9302 | 1.2 | [6 empty] | 0.00086714 | 0.00029584
2009-03-31 | 北海道開発局 | 石狩川 | 忠別川 | 右岸 | 2.8 | CH-R-KP2.8-1 | 天端 | B.KP2.8-1-8 | 8.15 | 8.46 | 26 |  | 2.785 |  |  | 69.9 | 25 | 5.1 |  | 5.1 | 11.3 | 7.32 | 0.677 | 0.24 | 47.0833 | 1.4 | [6 empty] | 0.0014705 | 0.000576
2009-03-31 | 北海道開発局 | 石狩川 | 忠別川 | 右岸 | 2.8 | CH-R-KP2.8-1 | 天端 | B.KP2.8-1-10 | 10.15 | 10.45 | 47 |  | 2.69 |  |  | 57.5 | 34.1 | 8.4 |  | 8.4 | 3.94 | 2.68 | 0.355 | 0.11 | 35.8182 | 1.4 | [6 empty] | 0.00032952 | 0.000121
2009-03-31 | 北海道開発局 | 石狩川 | 忠別川 | 右岸 | 2.8 | CH-R-KP2.8-1 | 天端 | B.KP2.8-1-11上 | 11.15 | 11.3 | 18 |  | 2.688 |  |  | 29.3 | 62 | 8.7 |  | 8.7 | 1.43 | 1.04 | 0.272 | 0.106 | 13.4906 | 1.4 | [6 empty] | 0.00017779 | 0.00011236
2009-03-31 | 北海道開発局 | 石狩川 | 忠別川 | 右岸 | 2.8 | CH-R-KP2.8-1 | 天端 | B.KP2.8-1-12 | 12.15 | 12.46 | 5 |  | 2.707 |  |  | 48.3 | 32 | 17.4 | 2.3 | 19.7 | 3.33 | 1.67 | 0.0771 | 0.0303 | 109.901 | 0.4 | [6 empty] | 9.5787e-06 | 9.1809e-06
2009-03-31 | 北海道開発局 | 石狩川 | 忠別川 | 右岸 | 2.8 | CH-R-KP2.8-1 | 天端 | B.KP2.8-1-14 | 14.15 | 14.38 | 50 |  | 2.665 |  |  | 60 | 33.5 | 6.5 |  | 6.5 | 5.1 | 3.2 | 0.451 | 0.134 | 38.0597 | 1.5 | [6 empty] | 0.00057376 | 0.00017956
2009-03-31 | 北海道開発局 | 石狩川 | 忠別川 | 右岸 | 2.8 | CH-R-KP2.8-1 | 天端 | B.KP2.8-1-16 | 16.15 | 16.28 | 50 |  | 2.659 |  |  | 56.6 | 36.2 | 7.2 |  | 7.2 | 4 | 2.64 | 0.485 | 0.128 | 31.25 | 1.8 | [6 empty] | 0.00067899 | 0.00016384
2009-03-31 | 北海道開発局 | 石狩川 | 忠別川 | 右岸 | 2.8 | CH-R-KP2.8-1 | 天端 | B.KP2.8-1-17 | 17.15 | 17.45 | 38 |  | 2.649 |  |  | 11.3 | 83.6 | 5.1 |  | 5.1 | 0.504 | 0.413 | 0.272 | 0.163 | 3.092 | 1.2 | [6 empty] | 0.00017779 | 0.00026569
2009-03-31 | 北海道開発局 | 石狩川 | 忠別川 | 右岸 | 2.8 | CH-R-KP2.8-1 | 天端 | B.KP2.8-1-20 | 20.15 | 20.37 | 50 |  | 2.66 |  |  | 64.4 | 29.5 | 6.1 |  | 6.1 | 5.17 | 3.52 | 0.658 | 0.184 | 28.0978 | 2 | [6 empty] | 0.0013767 | 0.00033856
2009-03-31 | 北海道開発局 | 石狩川 | 忠別川 | 右岸 | 2.8 | CH-R-KP2.8-1 | 天端 | B.KP2.8-1-21 | 21.15 | 21.37 | 50 |  | 2.654 |  |  | 64.9 | 29.4 | 5.7 |  | 5.7 | 4.64 | 3.31 | 0.788 | 0.223 | 20.8072 | 2.1 | [6 empty] | 0.0020905 | 0.00049729
2009-03-31 | 北海道開発局 | 石狩川 | 忠別川 | 右岸 | 2.8 | CH-R-KP2.8-1 | 天端 | B.KP2.8-1-24 | 24.15 | 24.5 | 50 |  | 2.665 |  |  | 66.2 | 25.9 | 7.9 |  | 7.9 | 6.37 | 4.8 | 0.389 | 0.116 | 54.9138 | 2.3 | [6 empty] | 0.0004073 | 0.00013456
2009-03-31 | 北海道開発局 | 石狩川 | 忠別川 | 右岸 | 2.8 | CH-R-KP2.8-1 | 天端 | B.KP2.8-1-1 | 1.15 | 1.5 | 5 |  | 2.703 |  |  | 56.7 | 34.3 | 9 |  | 9 | 10.4 | 4.17 | 0.231 | 0.0892 | 116.5919 | 0.2 | [6 empty] | 0.00012176 | 7.9566e-05
2009-03-31 | 北海道開発局 | 石狩川 | 忠別川 | 右岸 | 2.8 | CH-R-KP2.8-1 | 天端 | B.KP2.8-1-2 | 2.15 | 2.45 | 6 |  | 2.711 |  |  | 33.9 | 53.1 | 10.9 | 2.1 | 13 | 1.14 | 0.581 | 0.13 | 0.0508 | 22.4409 | 0.8 | [6 empty] | 3.2137e-05 | 2.5806e-05
2009-03-31 | 北海道開発局 | 石狩川 | 忠別川 | 右岸 | 2.8 | CH-R-KP2.8-1 | 天端 | B.KP2.8-1-3 | 3.15 | 3.45 | 11 |  | 2.674 |  |  | 72.2 | 21.8 | 6 |  | 6 | 20.3 | 15.7 | 0.526 | 0.142 | 142.9577 | 3.2 | [6 empty] | 0.00081945 | 0.00020164
2009-03-31 | 北海道開発局 | 石狩川 | 忠別川 | 右岸 | 4.4 | 4.40R-3 | 表のり | B.4.40R-3-3 | 4 | 4.5 | 22 |  | 2.701 |  |  | 51.5 | 45.3 | 3.2 |  | 3.2 | 3.5767 | 2.117 | 0.816 | 0.355 | 10.0752 | 1.1 | [6 empty] | 0.0022667 | 0.0012603
2009-03-31 | 北海道開発局 | 石狩川 | 忠別川 | 右岸 | 4.4 | 4.40R-3 | 表のり | B.4.40R-3-4 | 6 | 6.37 | 50 |  | 2.662 |  |  | 67.7 | 25.8 | 6.5 |  | 6.5 | 14.0243 | 7.764 | 0.644 | 0.193 | 72.6648 | 1 | [6 empty] | 0.0013098 | 0.00037249
2009-03-31 | 北海道開発局 | 石狩川 | 忠別川 | 右岸 | 4.4 | 4.40R-3 | 表のり | B.4.40R-3-5 | 8 | 8.3 | 50 |  | 2.658 |  |  | 69.2 | 22.9 | 7.9 |  | 7.9 | 8.9742 | 6.171 | 0.47 | 0.117 | 76.7026 | 3.3 | [6 empty] | 0.00063132 | 0.00013689
2009-03-31 | 北海道開発局 | 石狩川 | 忠別川 | 右岸 | 4.4 | 4.40R-3 | 表のり | B.4.40R-3-6 | 10 | 10.44 | 50 |  | 2.689 |  |  | 62.6 | 29.7 | 7.7 |  | 7.7 | 6.4132 | 4.137 | 0.373 | 0.12 | 53.4433 | 1.6 | [6 empty] | 0.00036953 | 0.000144
2009-03-31 | 北海道開発局 | 石狩川 | 忠別川 | 右岸 | 4.4 | 4.40R-3 | 表のり | B.4.40R-3-1 | 1 | 1.5 | 5 |  | 2.72 |  |  | 50.7 | 34.8 | 10 | 4.5 | 14.5 | 4.7146 | 2.1126 | 0.1754 | 0.0222 | 212.3694 | 1.7 | [6 empty] | 6.433e-05 | 4.9284e-06
2009-03-31 | 北海道開発局 | 石狩川 | 忠別川 | 右岸 | 4.4 | 4.40R-3 | 表のり | B.4.40R-3-2 | 2 | 2.5 | 14 |  | 2.746 |  |  | 67.1 | 27.8 | 5.1 |  | 5.1 | 14.5052 | 8.06 | 0.612 | 0.233 | 62.2541 | 0.7 | [6 empty] | 0.0011639 | 0.00054289
2009-03-31 | 北海道開発局 | 石狩川 | 忠別川 | 右岸 | 4.4 | 4.40R-2 | 裏のり | B.4.40R-S-2 | 0 | 0.5 |  | 2.04 | 2.627 | 0.469 | 0.070226 | 49 | 39.1 | 8.6 | 3.3 | 11.9 | 5.8668 | 1.724 | 0.168 | 0.055 | 106.6691 | 0.3 | [6 empty] | 5.8216e-05 | 3.025e-05 |  | 1.4933e-06 | CD | 16.2 | 37.6
2009-03-31 | 北海道開発局 | 石狩川 | 忠別川 | 右岸 | 4.4 | 4.40R-2 | 裏のり | B.4.40R-2-2 | 2 | 2.5 | 19 |  | 2.721 |  |  | 58.1 | 35.9 | 6 |  | 6 | 5.1425 | 3.024 | 0.438 | 0.166 | 30.9789 | 1.3 | [6 empty] | 0.00053616 | 0.00027556
2009-03-31 | 北海道開発局 | 石狩川 | 忠別川 | 右岸 | 4.4 | 4.40R-2 | 裏のり | B.4.40R-2-3 | 4 | 4.5 | 24 |  | 2.595 |  |  | 63.1 | 31.8 | 5.1 |  | 5.1 | 6.4261 | 4.283 | 0.747 | 0.25 | 25.7044 | 1.2 |  |  |  | 0.000306 |  |  | 0.0018471 | 0.000625
2009-03-31 | 北海道開発局 | 石狩川 | 忠別川 | 右岸 | 4.4 | 4.40R-2 | 裏のり | B.4.40R-2-4 | 6 | 6.36 | 50 |  | 2.678 |  |  | 66.6 | 26.6 | 6.8 |  | 6.8 | 9.1512 | 5.82 | 0.523 | 0.164 | 55.8 | 1.6 | [6 empty] | 0.00080866 | 0.00026896
2009-03-31 | 北海道開発局 | 石狩川 | 忠別川 | 右岸 | 4.4 | 4.40R-2 | 裏のり | B.4.40R-2-5 | 8 | 8.5 | 18 |  | 2.641 |  |  | 11 | 76.9 | 8 | 4.1 |  | 0.5766 | 0.475 | 0.182 | 0.046 | 12.5348 | 3.1 | [6 empty] | 7.0079e-05 | 2.116e-05
2009-03-31 | 北海道開発局 | 石狩川 | 忠別川 | 右岸 | 4.4 | 4.40R-2 | 裏のり | B.4.40R-2-6 | 10 | 10.37 | 50 |  | 2.684 |  |  | 65.6 | 25.9 | 8.5 |  | 8.5 | 8.7015 | 5.52 | 0.363 | 0.118 | 73.7415 | 1.7 | [6 empty] | 0.00034698 | 0.00013924
2009-03-31 | 北海道開発局 | 石狩川 | 忠別川 | 右岸 | 4.4 | 4.40R-2 | 裏のり | B.4.40R-2-7 | 12.3 | 12.6 | 50 |  | 2.682 |  |  | 63.4 | 29.9 | 6.7 |  | 6.7 | 5.9292 | 3.744 | 0.571 | 0.17 | 34.8776 | 1.8 | [6 empty] | 0.00099112 | 0.000289
2009-03-31 | 北海道開発局 | 石狩川 | 忠別川 | 右岸 | 4.4 | 4.40R-1 | 裏のり | B.4.40R-S-1 | 0 | 0.5 |  | 1.977 | 2.651 | 0.421 | 0.052511 | 64.3 | 29.7 | 6 |  | 6 | 19.4843 | 13.488 | 0.364 | 0.151 | 129.0351 | 0.3 | [6 empty] | 0.0003492 | 0.00022801 |  | 0.00022115 | CD | 16.6 | 37.4
2009-03-31 | 北海道開発局 | 石狩川 | 忠別川 | 右岸 | 4.4 | 4.40R-2 | 裏のり | B.4.40R-2-1 | 1 | 1.5 | 5 |  | 2.745 |  |  | 64.1 | 31.3 | 4.6 |  | 4.6 | 15.2808 | 7.153 | 0.609 | 0.239 | 63.9364 | 0.5 | [6 empty] | 0.0011507 | 0.00057121
2009-03-31 | 北海道開発局 | 石狩川 | 忠別川 | 右岸 | 4.4 | 4.40R-1 | 天端 | B.4.40R-1-4 | 4 | 4.5 | 9 |  | 2.752 |  |  | 54.4 | 38.1 | 7.5 |  | 7.5 | 5.5648 | 2.933 | 0.368 | 0.144 | 38.6444 | 0.7 | [6 empty] | 0.00035815 | 0.00020736
2009-03-31 | 北海道開発局 | 石狩川 | 忠別川 | 右岸 | 4.4 | 4.40R-1 | 天端 | B.4.40R-1-5 | 6 | 6.31 | 50 |  | 2.675 |  |  | 64.6 | 28.2 | 7.2 |  | 7.2 | 9.7934 | 5.696 | 0.569 | 0.162 | 60.4531 | 1.1 | [6 empty] | 0.00098309 | 0.00026244
2009-03-31 | 北海道開発局 | 石狩川 | 忠別川 | 右岸 | 4.4 | 4.40R-1 | 天端 | B.4.40R-1-6 | 8 | 8.25 | 50 |  | 2.67 |  |  | 61 | 29.5 | 9.5 |  | 9.5 | 7.7709 | 4.545 | 0.48 | 0.089 | 87.3135 | 1.5 | [6 empty] | 0.00066288 | 7.921e-05
2009-03-31 | 北海道開発局 | 石狩川 | 忠別川 | 右岸 | 4.4 | 4.40R-1 | 天端 | B.4.40R-1-7 | 10 | 10.5 | 40 |  | 2.658 |  |  | 60 | 33.1 | 6.9 |  | 6.9 | 9.902 | 5.47 | 0.562 | 0.178 | 55.6292 | 0.5 | [6 empty] | 0.0009553 | 0.00031684
2009-03-31 | 北海道開発局 | 石狩川 | 忠別川 | 右岸 | 4.4 | 4.40R-1 | 天端 | B.4.40R-1-8 | 12 | 12.36 | 50 |  | 2.681 |  |  | 58.8 | 32.6 | 8.6 |  | 8.6 | 4.8314 | 3.096 | 0.417 | 0.112 | 43.1375 | 2 | [6 empty] | 0.00047847 | 0.00012544
2009-03-31 | 北海道開発局 | 石狩川 | 忠別川 | 右岸 | 4.4 | 4.40R-1 | 天端 | B.4.40R-1-9 | 14 | 14.33 | 50 |  | 2.681 |  |  | 52.5 | 40 | 7.5 |  | 7.5 | 5.2422 | 2.425 | 0.485 | 0.148 | 35.4203 | 0.8 | [6 empty] | 0.00067899 | 0.00021904
2009-03-31 | 北海道開発局 | 石狩川 | 忠別川 | 右岸 | 4.4 | 4.40R-1 | 天端 | B.4.40R-1-1 | 1 | 1.5 | 19 |  | 2.718 |  |  | 62.9 | 29.3 | 7.8 |  | 7.8 | 9.5349 | 5.338 | 0.439 | 0.133 | 71.691 | 1 | [6 empty] | 0.000539 | 0.00017689
2009-03-31 | 北海道開発局 | 石狩川 | 忠別川 | 右岸 | 4.4 | 4.40R-1 | 天端 | B.4.40R-1-2 | 2 | 2.5 | 7 |  | 2.735 |  |  | 54.5 | 39.5 | 6 |  | 6 | 5.7649 | 2.812 | 0.459 | 0.197 | 29.2635 | 0.6 |  |  |  | 0.000394 |  |  | 0.00059761 | 0.00038809
2009-03-31 | 北海道開発局 | 石狩川 | 忠別川 | 右岸 | 4.4 | 4.40R-1 | 天端 | B.4.40R-1-3 | 3 | 3.5 | 18 |  | 2.77 |  |  | 65.9 | 27.6 | 6.5 |  | 6.5 | 12.2042 | 7.208 | 0.569 | 0.187 | 65.2631 | 0.9 | [6 empty] | 0.00098309 | 0.00034969
2009-03-31 | 北海道開発局 | 石狩川 | 忠別川 | 右岸 | 6.5 | 6.50R-3 | 表のり | B.6.50R-3-3 | 3 | 3.5 | 33 |  | 2.71 |  |  | 70.5 | 25.1 | 4.4 |  | 4.4 | 17.1755 | 11.603 | 0.718 | 0.253 | 67.8874 | 1 | [6 empty] | 0.0016852 | 0.00064009
2009-03-31 | 北海道開発局 | 石狩川 | 忠別川 | 右岸 | 6.5 | 6.50R-3 | 表のり | B.6.50R-3-4 | 5 | 5.5 | 47 |  | 2.452 |  |  | 9.4 | 69.9 | 18 | 2.7 | 20.7 | 0.4887 | 0.313 | 0.072 | 0.029 | 16.8517 | 1.1 | [6 empty] | 8.1741e-06 | 8.41e-06
2009-03-31 | 北海道開発局 | 石狩川 | 忠別川 | 右岸 | 6.5 | 6.50R-3 | 表のり | B.6.50R-3-5 | 7 | 7.5 | 37 |  | 2.434 |  |  | 13.1 | 69.1 | 14.4 | 3.4 | 17.8 | 0.5739 | 0.373 | 0.087 | 0.033 | 17.3909 | 1.2 | [6 empty] | 1.2673e-05 | 1.089e-05
2009-03-31 | 北海道開発局 | 石狩川 | 忠別川 | 右岸 | 6.5 | 6.50R-3 | 表のり | B.6.50R-3-1 | 1 | 1.5 | 14 |  | 2.742 |  |  | 60.1 | 31.8 | 8.1 |  | 8.1 | 8.0529 | 4.75 | 0.413 | 0.119 | 67.6714 | 0.9 | [6 empty] | 0.0004679 | 0.00014161
2009-03-31 | 北海道開発局 | 石狩川 | 忠別川 | 右岸 | 6.5 | 6.50R-3 | 表のり | B.6.50R-3-2 | 2 | 2.5 | 19 |  | 2.748 |  |  | 53.6 | 40.3 | 6.1 |  | 6.1 | 8.5598 | 3.189 | 0.334 | 0.171 | 50.0573 | 0.2 | [6 empty] | 0.0002861 | 0.00029241
2009-03-31 | 北海道開発局 | 石狩川 | 忠別川 | 右岸 | 6.5 | 6.50R-2 | 裏のり | B.6.50R-S-2 | 0 | 0.5 |  | 2.008 | 2.723 | 0.396 | 0.044484 | 70.8 | 27.2 | 2 |  | 2 | 28.2039 | 23.918 | 0.741 | 0.316 | 89.2528 | 0.6 | [6 empty] | 0.0018129 | 0.00099856 |  | 0.0026383 | CD | 19.6 | 38.8
2009-03-31 | 北海道開発局 | 石狩川 | 忠別川 | 右岸 | 6.5 | 6.50R-2 | 裏のり | B.6.50R-2-3 | 3 | 3.5 | 15 |  | 2.695 |  |  | 72.8 | 22.4 | 4.8 |  | 4.8 | 16.8698 | 12.407 | 1.08 | 0.313 | 53.8971 | 1.2 |  |  |  | 0.000141 |  |  | 0.0043395 | 0.00097969
2009-03-31 | 北海道開発局 | 石狩川 | 忠別川 | 右岸 | 6.5 | 6.50R-2 | 裏のり | B.6.50R-2-4 | 5 | 5.5 | 23 |  | 2.468 |  |  | 16.1 | 66.6 | 14.8 | 2.5 | 17.3 | 0.6496 | 0.41 | 0.089 | 0.034 | 19.1059 | 1.1 | [6 empty] | 1.3358e-05 | 1.156e-05
2009-03-31 | 北海道開発局 | 石狩川 | 忠別川 | 右岸 | 6.5 | 6.50R-2 | 裏のり | B.6.50R-2-5 | 7 | 7.5 | 36 |  | 2.448 |  |  | 23 | 61 | 13.9 | 2.1 | 16 | 0.7871 | 0.522 | 0.1 | 0.042 | 18.7405 | 1 | [6 empty] | 1.7498e-05 | 1.764e-05
2009-03-31 | 北海道開発局 | 石狩川 | 忠別川 | 右岸 | 6.5 | 6.50R-1 | 裏のり | B.6.50R-S-1 | 0 | 0.5 |  | 2.11 | 2.715 | 0.36 | 0.034306 | 56.5 | 38.2 | 5.3 |  | 5.3 | 10.8454 | 4.582 | 0.297 | 0.135 | 80.3363 | 0.2 | [6 empty] | 0.00021796 | 0.00018225 |  | 2.3761e-05 | CD | 11.2 | 36.5
2009-03-31 | 北海道開発局 | 石狩川 | 忠別川 | 右岸 | 6.5 | 6.50R-2 | 裏のり | B.6.50R-2-1 | 1 | 1.5 | 5 |  | 2.764 |  |  | 69.1 | 27.2 | 3.7 |  | 3.7 | 14.8211 | 10.759 | 0.491 | 0.184 | 80.5495 | 1 | [6 empty] | 0.00069861 | 0.00033856
2009-03-31 | 北海道開発局 | 石狩川 | 忠別川 | 右岸 | 6.5 | 6.50R-2 | 裏のり | B.6.50R-2-2 | 2 | 2.5 | 21 |  | 2.733 |  |  | 63.1 | 32.3 | 4.6 |  | 4.6 | 12.26 | 6.184 | 0.466 | 0.119 | 103.0252 | 0.6 | [6 empty] | 0.00061894 | 0.00014161
2009-03-31 | 北海道開発局 | 石狩川 | 忠別川 | 右岸 | 6.5 | 6.50R-1 | 天端 | B.6.50R-1-5 | 5 | 5.5 | 28 |  | 2.819 |  |  | 62.9 | 34.4 | 2.7 |  | 2.7 | 9.5413 | 5.534 | 0.705 | 0.309 | 30.878 | 0.6 | [6 empty] | 0.0016153 | 0.00095481
2009-03-31 | 北海道開発局 | 石狩川 | 忠別川 | 右岸 | 6.5 | 6.50R-1 | 天端 | B.6.50R-1-6 | 6 | 6.5 | 23 |  | 2.734 |  |  | 71.7 | 23.9 | 4.4 |  | 4.4 | 13.46 | 8.627 | 0.759 | 0.221 | 60.905 | 1.9 | [6 empty] | 0.0019166 | 0.00048841
2009-03-31 | 北海道開発局 | 石狩川 | 忠別川 | 右岸 | 6.5 | 6.50R-1 | 天端 | B.6.50R-1-7 | 8 | 8.5 | 21 |  | 2.452 |  |  | 14.6 | 65.6 | 17.6 | 2.2 | 19.8 | 0.6177 | 0.382 | 0.076 | 0.023 | 26.8565 | 1.4 | [6 empty] | 9.265e-06 | 5.29e-06
2009-03-31 | 北海道開発局 | 石狩川 | 忠別川 | 右岸 | 6.5 | 6.50R-1 | 天端 | B.6.50R-1-8 | 10 | 10.5 | 39 |  | 2.445 |  |  | 12.2 | 71 | 14.8 | 2 | 16.8 | 0.7024 | 0.458 | 0.095 | 0.035 | 20.0686 | 1.1 | [6 empty] | 1.5538e-05 | 1.225e-05
2009-03-31 | 北海道開発局 | 石狩川 | 忠別川 | 右岸 | 6.5 | 6.50R-1 | 天端 | B.6.50R-1-9 | 12 | 12.43 | 50 |  | 2.434 |  |  | 14.4 | 68.6 | 13.8 | 3.2 | 17 | 0.6272 | 0.396 | 0.092 | 0.034 | 18.4471 | 1.1 | [6 empty] | 1.4424e-05 | 1.156e-05
2009-03-31 | 北海道開発局 | 石狩川 | 忠別川 | 右岸 | 6.5 | 6.50R-1 | 天端 | B.6.50R-1-10 | 14 | 14.5 | 44 |  | 2.433 |  |  | 22 | 61.5 | 14.8 | 1.7 | 16.5 | 0.7872 | 0.464 | 0.094 | 0.039 | 20.1846 | 0.9 | [6 empty] | 1.5161e-05 | 1.521e-05
2009-03-31 | 北海道開発局 | 石狩川 | 忠別川 | 右岸 | 6.5 | 6.50R-1 | 天端 | B.6.50R-1-11 | 16 | 16.5 | 43 |  | 2.452 |  |  | 13.4 | 69.2 | 14.9 | 2.5 | 17.4 | 0.6265 | 0.407 | 0.088 | 0.036 | 17.4028 | 1 | [6 empty] | 1.3013e-05 | 1.296e-05
2009-03-31 | 北海道開発局 | 石狩川 | 忠別川 | 右岸 | 6.5 | 6.50R-1 | 天端 | B.6.50R-1-1 | 1 | 1.5 | 32 |  | 2.739 |  |  | 69.9 | 23.7 | 6.4 |  | 6.4 | 13.5761 | 10.781 | 0.502 | 0.152 | 89.3164 | 1.9 | [6 empty] | 0.00073541 | 0.00023104
2009-03-31 | 北海道開発局 | 石狩川 | 忠別川 | 右岸 | 6.5 | 6.50R-1 | 天端 | B.6.50R-1-2 | 2 | 2.5 | 28 |  | 2.738 |  |  | 32 | 50.7 | 14.4 | 2.9 | 17.3 | 1.1627 | 0.641 | 0.103 | 0.025 | 46.508 | 1.7 | [6 empty] | 1.8739e-05 | 6.25e-06
2009-03-31 | 北海道開発局 | 石狩川 | 忠別川 | 右岸 | 6.5 | 6.50R-1 | 天端 | B.6.50R-1-3 | 3 | 3.5 | 17 |  | 2.725 |  |  | 61.9 | 31 | 7.1 |  | 7.1 | 11.1077 | 6.841 | 0.379 | 0.146 | 76.0801 | 0.5 |  |  |  | 0.000159 |  |  | 0.00038345 | 0.00021316
2009-03-31 | 北海道開発局 | 石狩川 | 忠別川 | 右岸 | 6.5 | 6.50R-1 | 天端 | B.6.50R-1-4 | 4 | 4.5 | 8 |  | 2.771 |  |  | 29.8 | 57.9 | 9.8 | 2.5 | 12.3 | 1.0687 | 0.685 | 0.189 | 0.048 | 22.2646 | 1.9 | [6 empty] | 7.6482e-05 | 2.304e-05
2009-03-31 | 北海道開発局 | 石狩川 | 忠別川 | 右岸 | 8.87 | 8.87R-3 | 表のり | B.8.87R-3-2 | 2 | 2.5 | 50 |  | 2.747 |  |  | 53.5 | 34.5 | 9.2 | 2.8 | 12 | 7.646 | 3.266 | 0.217 | 0.053 | 144.2642 | 0.6 | [6 empty] | 0.00010534 | 2.809e-05
2009-03-31 | 北海道開発局 | 石狩川 | 忠別川 | 右岸 | 8.87 | 8.87R-3 | 表のり | B.8.87R-3-3 | 4 | 4.5 | 35 |  | 2.715 |  |  | 66.2 | 29.3 | 4.5 |  | 4.5 | 10.3494 | 6.66 | 0.671 | 0.25 | 41.3976 | 0.9 | [6 empty] | 0.0014405 | 0.000625
2009-03-31 | 北海道開発局 | 石狩川 | 忠別川 | 右岸 | 8.87 | 8.87R-3 | 表のり | B.8.87R-3-4 | 6 | 6.5 | 33 |  | 2.716 |  |  | 65.4 | 26.7 | 7.9 |  | 7.9 | 10.5044 | 5.764 | 0.479 | 0.12 | 87.5367 | 1.5 | [6 empty] | 0.00065969 | 0.000144
2009-03-31 | 北海道開発局 | 石狩川 | 忠別川 | 右岸 | 8.87 | 8.87R-3 | 表のり | B.8.87R-3-5 | 8 | 8.36 | 50 |  | 2.695 |  |  | 60.5 | 31.5 | 8 |  | 8 | 9.8886 | 4.599 | 0.382 | 0.117 | 84.5179 | 0.7 | [6 empty] | 0.00039052 | 0.00013689
2009-03-31 | 北海道開発局 | 石狩川 | 忠別川 | 右岸 | 8.87 | 8.87R-3 | 表のり | B.8.87R-3-6 | 10 | 10.4 | 50 |  | 2.633 |  |  | 59.8 | 31.1 | 9.1 |  | 9.1 | 14.0628 | 6.124 | 0.207 | 0.086 | 163.5209 | 0.1 | [6 empty] | 9.4429e-05 | 7.396e-05
2009-03-31 | 北海道開発局 | 石狩川 | 忠別川 | 右岸 | 8.87 | 8.87R-3 | 表のり | B.8.87R-3-1 | 1 | 1.5 | 14 |  | 2.681 |  |  | 58.9 | 30.1 | 9 | 2 | 11 | 16.8764 | 13.068 | 0.159 | 0.065 | 259.6369 | 0.1 | [6 empty] | 5.1243e-05 | 4.225e-05
2009-03-31 | 北海道開発局 | 石狩川 | 忠別川 | 右岸 | 8.87 | 8.87R-2 | 裏のり | B.8.87R-S-2 | 0 | 0.5 |  | 1.974 | 2.647 | 0.5 | 0.083333 | 43.5 | 47.3 | 9.2 |  | 9.2 | 3.5791 | 0.988 | 0.149 | 0.079 | 45.3051 | 0.2 | [6 empty] | 4.4083e-05 | 6.241e-05 |  | 3.6824e-06 | CD | 1.3 | 39.5
2009-03-31 | 北海道開発局 | 石狩川 | 忠別川 | 右岸 | 8.87 | 8.87R-2 | 裏のり | B.8.87R-2-2 | 2 | 2.5 | 38 |  | 2.823 |  |  | 61.8 | 32.2 | 6 |  | 6 | 13.0869 | 7.632 | 0.366 | 0.153 | 85.5353 | 0.4 |  |  |  | 0.000104 |  |  | 0.00035366 | 0.00023409
2009-03-31 | 北海道開発局 | 石狩川 | 忠別川 | 右岸 | 8.87 | 8.87R-2 | 裏のり | B.8.87R-2-3 | 4 | 4.5 | 32 |  | 2.738 |  |  | 57 | 37.6 | 5.4 |  | 5.4 | 6.9477 | 3.392 | 0.473 | 0.207 | 33.5638 | 0.5 | [6 empty] | 0.0006407 | 0.00042849
2009-03-31 | 北海道開発局 | 石狩川 | 忠別川 | 右岸 | 8.87 | 8.87R-2 | 裏のり | B.8.87R-2-4 | 6 | 6.5 | 50 |  | 2.76 |  |  | 61.5 | 32.5 | 6 |  | 6 | 8.4187 | 4.719 | 0.58 | 0.185 | 45.5065 | 0.9 | [6 empty] | 0.0010277 | 0.00034225
2009-03-31 | 北海道開発局 | 石狩川 | 忠別川 | 右岸 | 8.87 | 8.87R-2 | 裏のり | B.8.87R-2-5 | 8 | 8.5 | 50 |  | 2.695 |  |  | 64 | 28.7 | 7.3 |  | 7.3 | 9.7978 | 5.146 | 0.408 | 0.129 | 75.9519 | 1.2 | [6 empty] | 0.00045488 | 0.00016641
2009-03-31 | 北海道開発局 | 石狩川 | 忠別川 | 右岸 | 8.87 | 8.87R-2 | 裏のり | B.8.87R-2-6 | 10 | 10.5 | 41 |  | 2.644 |  |  | 52.5 | 37.8 | 9.7 |  | 9.7 | 6.4383 | 2.537 | 0.348 | 0.081 | 79.4852 | 0.8 | [6 empty] | 0.00031466 | 6.561e-05
2009-03-31 | 北海道開発局 | 石狩川 | 忠別川 | 右岸 | 8.87 | 8.87R-1 | 裏のり | B.8.87R-S-1 | 0 | 0.5 |  | 2.02 | 2.743 | 0.468 | 0.069825 | 60.6 | 32.9 | 6.5 |  | 6.5 | 21.0696 | 13.068 | 0.284 | 0.116 | 181.6345 | 0.2 | [6 empty] | 0.00019649 | 0.00013456 |  | 8.5075e-05 | CD | 26.3 | 41.4
2009-03-31 | 北海道開発局 | 石狩川 | 忠別川 | 右岸 | 8.87 | 8.87R-2 | 裏のり | B.8.87R-2-1 | 1 | 1.5 | 4 |  | 2.775 |  |  | 65.3 | 30 | 4.7 |  | 4.7 | 13.2291 | 11.281 | 0.436 | 0.196 | 67.4954 | 0.5 | [6 empty] | 0.00053051 | 0.00038416
2009-03-31 | 北海道開発局 | 石狩川 | 忠別川 | 右岸 | 8.87 | 8.87R-1 | 天端 | B.8.87R-1-4 | 4 | 4.5 | 36 |  | 2.767 |  |  | 59.5 | 33.5 | 7 |  | 7 | 6.5081 | 3.564 | 0.387 | 0.135 | 48.2081 | 1 | [6 empty] | 0.00040246 | 0.00018225
2009-03-31 | 北海道開発局 | 石狩川 | 忠別川 | 右岸 | 8.87 | 8.87R-1 | 天端 | B.8.87R-1-5 | 6 | 6.5 | 34 |  | 2.759 |  |  | 74.1 | 21.4 | 4.5 |  | 4.5 | 14.1331 | 9.21 | 1.002 | 0.244 | 57.9225 | 2.8 | [6 empty] | 0.0036476 | 0.00059536
2009-03-31 | 北海道開発局 | 石狩川 | 忠別川 | 右岸 | 8.87 | 8.87R-1 | 天端 | B.8.87R-1-6 | 8 | 8.5 | 22 |  | 2.725 |  |  | 56.1 | 36.6 | 7.3 |  | 7.3 | 5.9214 | 3.103 | 0.432 | 0.14 | 42.2957 | 0.9 | [6 empty] | 0.0005193 | 0.000196
2009-03-31 | 北海道開発局 | 石狩川 | 忠別川 | 右岸 | 8.87 | 8.87R-1 | 天端 | B.8.87R-1-7 | 10 | 10.5 | 32 |  | 2.692 |  |  | 61.4 | 31 | 7.6 |  |  | 6.8859 | 4.072 | 0.399 | 0.126 | 54.65 | 1.1 | [6 empty] | 0.00043197 | 0.00015876
2009-03-31 | 北海道開発局 | 石狩川 | 忠別川 | 右岸 | 8.87 | 8.87R-1 | 天端 | B.8.87R-1-8 | 12 | 12.5 | 32 |  | 2.653 |  |  | 67.9 | 24.9 | 7.2 |  | 7.2 | 12.1286 | 6.937 | 0.666 | 0.161 | 75.3329 | 1.4 | [6 empty] | 0.0014158 | 0.00025921
2009-03-31 | 北海道開発局 | 石狩川 | 忠別川 | 右岸 | 8.87 | 8.87R-1 | 天端 | B.8.87R-1-9 | 14 | 14.5 | 25 |  | 2.674 |  |  | 64.6 | 26 | 9.4 |  | 9.4 | 11.1973 | 7.117 | 0.444 | 0.091 | 123.0473 | 1.4 | [6 empty] | 0.00055333 | 8.281e-05
2009-03-31 | 北海道開発局 | 石狩川 | 忠別川 | 右岸 | 8.87 | 8.87R-1 | 天端 | B.8.87R-1-10 | 16 | 16.5 | 23 |  | 2.672 |  |  | 66.6 | 25.2 | 8.2 |  | 8.2 | 8.5891 | 5.957 | 0.523 | 0.117 | 73.4111 | 2.1 | [6 empty] | 0.00080866 | 0.00013689
2009-03-31 | 北海道開発局 | 石狩川 | 忠別川 | 右岸 | 8.87 | 8.87R-1 | 天端 | B.8.87R-1-11 | 17 | 17.32 | 50 |  | 2.634 |  |  | 4.9 | 74.5 | 14.3 | 6.3 | 20.6 | 0.3184 | 0.258 | 0.069 | 0.012 | 26.5333 | 5.3 | [6 empty] | 7.4065e-06 | 1.44e-06
2009-03-31 | 北海道開発局 | 石狩川 | 忠別川 | 右岸 | 8.87 | 8.87R-1 | 天端 | B.8.87R-1-12 | 19 | 19.33 | 50 |  | 2.66 |  |  | 70.3 | 24.1 | 5.6 |  | 5.6 | 10.0681 | 6.966 | 0.814 | 0.214 | 47.0472 | 2 | [6 empty] | 0.0022538 | 0.00045796
2009-03-31 | 北海道開発局 | 石狩川 | 忠別川 | 右岸 | 8.87 | 8.87R-1 | 天端 | B.8.87R-1-13 | 21 | 21.34 | 50 |  | 2.686 |  |  | 59.4 | 31.7 | 8.9 |  | 8.9 | 9.2072 | 4.679 | 0.328 | 0.092 | 100.0783 | 0.8 | [6 empty] | 0.00027433 | 8.464e-05
2009-03-31 | 北海道開発局 | 石狩川 | 忠別川 | 右岸 | 8.87 | 8.87R-1 | 天端 | B.8.87R-1-14 | 22 | 22.5 | 38 |  | 2.46 |  |  | 11.7 | 61.6 | 23 | 3.7 | 26.7 | 0.4177 | 0.259 | 0.043 | 0.015 | 27.8467 | 1.5 | [6 empty] | 2.476e-06 | 2.25e-06
2009-03-31 | 北海道開発局 | 石狩川 | 忠別川 | 右岸 | 8.87 | 8.87R-1 | 天端 | B.8.87R-1-15 | 24 | 24.38 | 50 |  | 2.447 |  |  | 10.3 | 67.4 | 18.7 | 3.6 | 22.3 | 0.4674 | 0.298 | 0.062 | 0.021 | 22.2571 | 1.4 | [6 empty] | 5.7806e-06 | 4.41e-06
2009-03-31 | 北海道開発局 | 石狩川 | 忠別川 | 右岸 | 8.87 | 8.87R-1 | 天端 | B.8.87R-1-1 | 1 | 1.5 | 1 |  | 2.709 |  |  | 4.7 | 71.2 | 18.7 | 5.4 | 24 | 0.1978 | 0.156 | 0.062 | 0.015 | 13.1867 | 2.9 | [6 empty] | 5.7806e-06 | 2.25e-06
2009-03-31 | 北海道開発局 | 石狩川 | 忠別川 | 右岸 | 8.87 | 8.87R-1 | 天端 | B.8.87R-1-2 | 2 | 2.5 | 5 |  | 2.745 |  |  | 47.8 | 41.8 | 6.9 | 3.5 | 10.4 | 8.5735 | 1.273 | 0.157 | 0.071 | 120.7535 | 0.1 |  |  |  | 0.000365 |  |  | 4.9762e-05 | 5.041e-05
2009-03-31 | 北海道開発局 | 石狩川 | 忠別川 | 右岸 | 8.87 | 8.87R-1 | 天端 | B.8.87R-1-3 | 3 | 3.5 | 14 |  | 2.74 |  |  | 64.2 | 31 | 4.8 |  | 4.8 | 17.5653 | 11.191 | 0.381 | 0.168 | 104.5554 | 0.4 | [6 empty] | 0.00038815 | 0.00028224
2009-03-31 | 北海道開発局 | 石狩川 | 忠別川 | 右岸 | 9.7 | CH-R-KP9.7-3 | 表のり | B.KP9.7-3-4 | 4.15 | 4.45 | 36 |  | 2.682 |  |  | 70.1 | 26.2 | 3.7 |  | 3.7 | 12.8 | 9.04 | 0.681 | 0.252 | 50.7937 | 1.3 | [6 empty] | 0.0014907 | 0.00063504
2009-03-31 | 北海道開発局 | 石狩川 | 忠別川 | 右岸 | 9.7 | CH-R-KP9.7-3 | 表のり | B.KP9.7-3-5 | 5.15 | 5.45 | 23 |  | 2.705 |  |  | 65.2 | 27.6 | 7.2 |  | 7.2 | 9.5 | 5.55 | 0.44 | 0.127 | 74.8031 | 1.1 | [6 empty] | 0.00054185 | 0.00016129
2009-03-31 | 北海道開発局 | 石狩川 | 忠別川 | 右岸 | 9.7 | CH-R-KP9.7-3 | 表のり | B.KP9.7-3-6下 | 6.2 | 6.45 | 14 |  | 2.712 |  |  | 4.8 | 66.9 | 24.6 | 3.7 | 28.3 | 0.212 | 0.158 | 0.0513 | 0.0159 | 13.3333 | 1.9 | [6 empty] | 3.7269e-06 | 2.5281e-06
2009-03-31 | 北海道開発局 | 石狩川 | 忠別川 | 右岸 | 9.7 | CH-R-KP9.7-3 | 表のり | B.KP9.7-3-8 | 8.15 | 8.45 | 37 |  | 2.675 |  |  | 64.5 | 29.6 | 5.9 |  | 5.9 | 10.5 | 5.69 | 0.491 | 0.168 | 62.5 | 0.8 |  |  |  |  | 6.33e-05 |  | 0.00069861 | 0.00028224
2009-03-31 | 北海道開発局 | 石狩川 | 忠別川 | 右岸 | 9.7 | CH-R-KP9.7-3 | 表のり | B.KP9.7-3-10 | 10.15 | 10.45 | 36 |  | 2.648 |  |  | 68 | 23 | 9 |  | 9 | 15.2 | 7.85 | 0.582 | 0.109 | 139.4495 | 1.6 |  |  |  |  | 5.98e-05 |  | 0.0010359 | 0.00011881
2009-03-31 | 北海道開発局 | 石狩川 | 忠別川 | 右岸 | 9.7 | CH-R-KP9.7-3 | 表のり | B.KP9.7-3-1 | 1.15 | 1.48 | 1 |  | 2.639 |  |  | 3.5 | 62 | 31.6 | 2.9 | 34.5 | 0.146 | 0.111 | 0.0378 | 0.017 | 8.5882 | 1.5 | [6 empty] | 1.8367e-06 | 2.89e-06
2009-03-31 | 北海道開発局 | 石狩川 | 忠別川 | 右岸 | 9.7 | CH-R-KP9.7-3 | 表のり | B.KP9.7-3-2 | 2.15 | 2.48 | 2 |  | 2.595 |  |  | 0 | 50.7 | 44.8 | 4.5 | 49.3 | 0.0864 | 0.0757 | 0.025 | 0.0125 | 6.912 | 1.4 | [6 empty] | 7.0474e-07 | 1.5625e-06
2009-03-31 | 北海道開発局 | 石狩川 | 忠別川 | 右岸 | 9.7 | CH-R-KP9.7-3 | 表のり | B.現場密度試験 |  |  |  |  | 2.696 |  |  | 58 | 31.8 | 7.2 | 3 | 10.2 | 12.4 | 5.65 | 0.323 | 0.0714 | 173.6695 | 0.6 | [6 empty] | 0.00026474 | 5.098e-05
2009-03-31 | 北海道開発局 | 石狩川 | 忠別川 | 右岸 | 9.7 | CH-R-KP9.7-2 | 裏のり | B.KP9.7-2-4 | 4.15 | 4.45 | 41 |  | 2.683 |  |  | 64 | 32 | 4 |  | 4 | 10.7 | 6.17 | 0.655 | 0.277 | 38.6282 | 0.6 | [6 empty] | 0.0013622 | 0.00076729
2009-03-31 | 北海道開発局 | 石狩川 | 忠別川 | 右岸 | 9.7 | CH-R-KP9.7-2 | 裏のり | B.KP9.7-2-6 | 6.15 | 6.45 | 31 |  | 2.702 |  |  | 60.3 | 32.2 | 7.5 |  | 7.5 | 6.51 | 3.75 | 0.494 | 0.136 | 47.8676 | 1.2 | [6 empty] | 0.00070854 | 0.00018496
2009-03-31 | 北海道開発局 | 石狩川 | 忠別川 | 右岸 | 9.7 | CH-R-KP9.7-2 | 裏のり | B.KP9.7-2-8 | 8.15 | 8.4 | 50 |  | 2.656 |  |  | 66.5 | 25.1 | 8.4 |  | 8.4 | 11.3 | 6.85 | 0.462 | 0.109 | 103.6697 | 1.5 | [6 empty] | 0.0006067 | 0.00011881
2009-03-31 | 北海道開発局 | 石狩川 | 忠別川 | 右岸 | 9.7 | CH-R-KP9.7-2 | 裏のり | B.KP9.7-2-1 | 1.15 | 1.47 | 8 |  | 2.741 |  |  | 35.3 | 59.6 | 5.1 |  | 5.1 | 1.52 | 0.855 | 0.287 | 0.14 | 10.8571 | 0.9 | [6 empty] | 0.00020133 | 0.000196
2009-03-31 | 北海道開発局 | 石狩川 | 忠別川 | 右岸 | 9.7 | CH-R-KP9.7-2 | 裏のり | B.KP9.7-2-2 | 2.2 | 2.47 | 5 |  | 2.691 |  |  | 27.6 | 50.5 | 18.3 | 3.6 | 21.9 | 0.421 | 0.259 | 0.0652 | 0.0202 | 20.8416 | 1.6 | [6 empty] | 6.4955e-06 | 4.0804e-06
2009-03-31 | 北海道開発局 | 石狩川 | 忠別川 | 右岸 | 9.7 | CH-R-KP9.7-2 | 裏のり | B.現場密度試験 |  |  |  | 2.018 | 2.697 | 0.431 | 0.055949 | 63.6 | 30.2 | 4.3 | 1.9 | 6.2 | 18.3 | 9.74 | 0.642 | 0.256 | 71.4844 | 0.5 | [5 empty] | 0.000123 | 0.0013003 | 0.00065536 |  | 0.00048879 | CD | 0 | 41.1
2009-03-31 | 北海道開発局 | 石狩川 | 忠別川 | 右岸 | 9.7 | CH-R-KP9.7-1 | 天端 | B.KP9.7-1-5 | 5.15 | 5.445 | 36 |  | 2.67 |  |  | 73.1 | 23.3 | 3.6 |  | 3.6 | 16.9 | 10.2 | 0.956 | 0.317 | 53.3123 | 1.3 | [6 empty] | 0.0032713 | 0.0010049
2009-03-31 | 北海道開発局 | 石狩川 | 忠別川 | 右岸 | 9.7 | CH-R-KP9.7-1 | 天端 | B.KP9.7-1-7 | 7.15 | 7.45 | 41 |  | 2.726 |  |  | 63.5 | 32 | 4.5 |  | 4.5 | 10.7 | 6.48 | 0.472 | 0.192 | 55.7292 | 0.4 | [6 empty] | 0.00063756 | 0.00036864
2009-03-31 | 北海道開発局 | 石狩川 | 忠別川 | 右岸 | 9.7 | CH-R-KP9.7-1 | 天端 | B.KP9.7-1-9 | 9.15 | 9.4 | 50 |  | 2.64 |  |  | 62.2 | 27.6 | 7.7 | 2.5 | 10.2 | 10.2 | 4.89 | 0.332 | 0.0719 | 141.8637 | 1 | [6 empty] | 0.00028215 | 5.1696e-05
2009-03-31 | 北海道開発局 | 石狩川 | 忠別川 | 右岸 | 9.7 | CH-R-KP9.7-1 | 天端 | B.KP9.7-1-11 | 11.15 | 11.42 | 50 |  | 2.672 |  |  | 62.8 | 28.2 | 9 |  | 9 | 12.5 | 7.74 | 0.42 | 0.096 | 130.2083 | 0.7 | [6 empty] | 0.00048648 | 9.216e-05
2009-03-31 | 北海道開発局 | 石狩川 | 忠別川 | 右岸 | 9.7 | CH-R-KP9.7-1 | 天端 | B.KP9.7-1-13 | 13.15 | 13.45 | 43 |  | 2.623 |  |  | 63.9 | 27.4 | 8.7 |  | 8.7 | 7.29 | 4.97 | 0.5 | 0.11 | 66.2727 | 1.8 | [6 empty] | 0.00072864 | 0.000121
2009-03-31 | 北海道開発局 | 石狩川 | 忠別川 | 右岸 | 9.7 | CH-R-KP9.7-1 | 天端 | B.KP9.7-1-17 | 17.15 | 17.45 | 23 |  | 2.628 |  |  | 61.7 | 22.2 | 12.6 | 3.5 | 16.1 | 20.3 | 11.5 | 0.161 | 0.0259 | 783.7838 | 0.9 | [6 empty] | 5.2749e-05 | 6.7081e-06
2009-03-31 | 北海道開発局 | 石狩川 | 忠別川 | 右岸 | 9.7 | CH-R-KP9.7-1 | 天端 | B.KP9.7-1-18 | 18.15 | 18.29 | 50 |  | 2.637 |  |  | 77 | 16.7 | 6.3 |  | 6.3 | 14.4 | 10.7 | 0.836 | 0.177 | 81.3559 | 5.8 | [6 empty] | 0.0023975 | 0.00031329
2009-03-31 | 北海道開発局 | 石狩川 | 忠別川 | 右岸 | 9.7 | CH-R-KP9.7-1 | 天端 | B.KP9.7-1-20 | 20.15 | 20.36 | 50 |  | 2.609 |  |  | 59.9 | 33.4 | 6.7 |  | 6.7 | 10 | 4.39 | 0.535 | 0.163 | 61.3497 | 0.6 | [6 empty] | 0.00085231 | 0.00026569
2009-03-31 | 北海道開発局 | 石狩川 | 忠別川 | 右岸 | 9.7 | CH-R-KP9.7-1 | 天端 | B.KP9.7-1-22 | 22.15 | 22.24 | 50 |  | 2.653 |  |  | 48.4 | 39.6 | 10.9 | 1.1 | 12 | 5.81 | 1.73 | 0.189 | 0.0581 | 100 | 0.5 | [6 empty] | 7.6482e-05 | 3.3756e-05
2009-03-31 | 北海道開発局 | 石狩川 | 忠別川 | 右岸 | 9.7 | CH-R-KP9.7-1 | 天端 | B.KP9.7-1-1 | 1.15 | 1.45 | 11 |  | 2.699 |  |  | 43.1 | 36.6 | 17.4 | 2.9 | 20.3 | 4.3 | 0.549 | 0.0736 | 0.0281 | 153.0249 | 0.1 | [6 empty] | 8.6011e-06 | 7.8961e-06
2009-03-31 | 北海道開発局 | 石狩川 | 忠別川 | 右岸 | 9.7 | CH-R-KP9.7-1 | 天端 | B.KP9.7-1-2 | 2.15 | 2.46 | 8 |  | 2.711 |  |  | 55.7 | 35.4 | 8.9 |  | 8.9 | 7.57 | 3.62 | 0.216 | 0.0879 | 86.1206 | 0.3 | [6 empty] | 0.00010421 | 7.7264e-05
2009-03-31 | 北海道開発局 | 石狩川 | 忠別川 | 右岸 | 9.7 | CH-R-KP9.7-1 | 天端 | B.KP9.7-1-3 | 3.15 | 3.46 | 7 |  | 2.721 |  |  | 54.3 | 34.4 | 9.4 | 1.9 | 11.3 | 7.08 | 3.58 | 0.16 | 0.0639 | 110.7981 | 0.2 | [6 empty] | 5.1993e-05 | 4.0832e-05
2009-03-31 | 北海道開発局 | 石狩川 | 忠別川 | 右岸 | 11.6 | CH-R-KP11.6-3 | 表のり | B.KP11.6-3-2 | 2.15 | 2.45 | 20 |  | 2.718 |  |  | 67.3 | 25.5 | 7.2 |  | 7.2 | 12.4 | 7.87 | 0.489 | 0.128 | 96.875 | 1.3 | [6 empty] | 0.00069204 | 0.00016384
2009-03-31 | 北海道開発局 | 石狩川 | 忠別川 | 右岸 | 11.6 | CH-R-KP11.6-3 | 表のり | B.KP11.6-3-3 | 3.15 | 3.45 | 13 |  | 2.707 |  |  | 70 | 22.2 | 7.8 |  | 7.8 | 10.7 | 6.84 | 0.742 | 0.144 | 74.3056 | 2.6 | [6 empty] | 0.0018186 | 0.00020736
2009-03-31 | 北海道開発局 | 石狩川 | 忠別川 | 右岸 | 11.6 | CH-R-KP11.6-3 | 表のり | B.KP11.6-3-5 | 5.15 | 5.45 | 47 |  | 2.778 |  |  | 72.1 | 22.9 | 5 |  | 5 | 12.3 | 8.29 | 0.724 | 0.204 | 60.2941 | 2.1 |  |  |  |  | 0.000132 |  | 0.001718 | 0.00041616
2009-03-31 | 北海道開発局 | 石狩川 | 忠別川 | 右岸 | 11.6 | CH-R-KP11.6-3 | 表のり | B.KP11.6-3-7 | 7.15 | 7.45 | 43 |  | 2.683 |  |  | 66.2 | 28.1 | 5.7 |  | 5.7 | 11 | 6.6 | 0.581 | 0.18 | 61.1111 | 1 |  |  |  |  | 0.000107 |  | 0.0010318 | 0.000324
2009-03-31 | 北海道開発局 | 石狩川 | 忠別川 | 右岸 | 11.6 | CH-R-KP11.6-3 | 表のり | B.KP11.6-3-10 | 10.15 | 10.43 | 50 |  | 2.672 |  |  | 67.2 | 25.6 | 7.2 |  | 7.2 | 10.2 | 6.2 | 0.619 | 0.146 | 69.863 | 1.6 |  |  |  |  | 0.000234 |  | 0.0011949 | 0.00021316
2009-03-31 | 北海道開発局 | 石狩川 | 忠別川 | 右岸 | 11.6 | CH-R-KP11.6-3 | 表のり | B.KP11.6-3-12 | 12.15 | 12.45 | 48 |  | 2.66 |  |  | 53.2 | 35.7 | 9 | 2.1 | 11.1 | 5.62 | 2.61 | 0.256 | 0.0597 | 94.1374 | 0.8 |  |  |  |  | 0.000164 |  | 0.00015449 | 3.5641e-05
2009-03-31 | 北海道開発局 | 石狩川 | 忠別川 | 右岸 | 11.6 | CH-R-KP11.6-3 | 表のり | B.KP11.6-3-1 | 1.15 | 1.45 | 5 |  | 2.713 |  |  | 66.7 | 25.5 | 7.8 |  | 7.8 | 16.4 | 8.47 | 0.367 | 0.114 | 143.8596 | 0.9 | [6 empty] | 0.0003559 | 0.00012996
2009-03-31 | 北海道開発局 | 石狩川 | 忠別川 | 右岸 | 11.6 | CH-R-KP11.6-2 | 裏のり | B.KP11.6-2-4 | 4.15 | 4.4 | 50 |  | 2.723 |  |  | 69.2 | 24.1 | 6.7 |  | 6.7 | 15.6 | 9.77 | 0.601 | 0.158 | 98.7342 | 1.3 | [6 empty] | 0.001116 | 0.00024964
2009-03-31 | 北海道開発局 | 石狩川 | 忠別川 | 右岸 | 11.6 | CH-R-KP11.6-2 | 裏のり | B.KP11.6-2-6 | 6.15 | 6.45 | 47 |  | 2.686 |  |  | 66.2 | 27.7 | 6.1 |  | 6.1 | 15.8 | 7.71 | 0.563 | 0.168 | 94.0476 | 0.7 | [6 empty] | 0.00095924 | 0.00028224
2009-03-31 | 北海道開発局 | 石狩川 | 忠別川 | 右岸 | 11.6 | CH-R-KP11.6-2 | 裏のり | B.KP11.6-2-8 | 8.15 | 8.45 | 36 |  | 2.685 |  |  | 56.6 | 36 | 7.4 |  | 7.4 | 7.28 | 3.54 | 0.427 | 0.133 | 54.7368 | 0.6 | [6 empty] | 0.00050548 | 0.00017689
2009-03-31 | 北海道開発局 | 石狩川 | 忠別川 | 右岸 | 11.6 | CH-R-KP11.6-2 | 裏のり | B.KP11.6-2-11 | 11.15 | 11.45 | 41 |  | 2.669 |  |  | 75.4 | 18.9 | 5.7 |  | 5.7 | 13 | 9.3 | 1.14 | 0.238 | 54.6218 | 3.4 | [6 empty] | 0.0049187 | 0.00056644
2009-03-31 | 北海道開発局 | 石狩川 | 忠別川 | 右岸 | 11.6 | CH-R-KP11.6-2 | 裏のり | B.KP11.6-2-1 | 1.15 | 1.45 | 22 |  | 2.682 |  |  | 74.9 | 17.2 | 7.9 |  | 7.9 | 23 | 19.1 | 0.629 | 0.123 | 186.9919 | 5.9 | [6 empty] | 0.0012401 | 0.00015129
2009-03-31 | 北海道開発局 | 石狩川 | 忠別川 | 右岸 | 11.6 | CH-R-KP11.6-2 | 裏のり | B.KP11.6-2-2 | 2.15 | 2.45 | 20 |  | 2.771 |  |  | 57.2 | 36 | 6.8 |  | 6.8 | 11.1 | 5.28 | 0.267 | 0.119 | 93.2773 | 0.2 | [6 empty] | 0.0001703 | 0.00014161
2009-03-31 | 北海道開発局 | 石狩川 | 忠別川 | 右岸 | 11.6 | CH-R-KP11.6-2 | 裏のり | B.現場密度試験 |  |  |  | 1.575 | 2.709 | 0.924 | 0.41003 | 56.2 | 32.3 | 9 | 2.5 | 11.5 | 38.6 | 18.4 | 0.221 | 0.0706 | 546.7422 | 0.1 | [5 empty] | 2.04e-06 | 0.00010989 | 4.9844e-05 |  | 3.5206e-05 | CD | 0 | 36
2009-03-31 | 北海道開発局 | 石狩川 | 忠別川 | 右岸 | 11.6 | CH-R-KP11.6-1 | 天端 | B.KP11.6-1-5 | 5.35 | 5.65 | 49 |  | 2.689 |  |  | 67 | 28 | 5 |  | 5 | 11.3 | 7.18 | 0.606 | 0.217 | 52.0737 | 0.9 | [6 empty] | 0.0011376 | 0.00047089
2009-03-31 | 北海道開発局 | 石狩川 | 忠別川 | 右岸 | 11.6 | CH-R-KP11.6-1 | 天端 | B.KP11.6-1-7 | 7.15 | 7.39 | 50 |  | 2.967 |  |  | 65 | 31 | 4 |  | 4 | 13.3 | 10.1 | 0.42 | 0.226 | 58.8496 | 0.3 | [6 empty] | 0.00048648 | 0.00051076
2009-03-31 | 北海道開発局 | 石狩川 | 忠別川 | 右岸 | 11.6 | CH-R-KP11.6-1 | 天端 | B.KP11.6-1-9 | 9.15 | 9.43 | 50 |  | 2.693 |  |  | 66.7 | 23.8 | 9.5 |  | 9.5 | 19.2 | 12.7 | 0.38 | 0.0857 | 224.0373 | 0.9 | [6 empty] | 0.0003858 | 7.3445e-05
2009-03-31 | 北海道開発局 | 石狩川 | 忠別川 | 右岸 | 11.6 | CH-R-KP11.6-1 | 天端 | B.KP11.6-1-11下 | 11.25 | 11.45 | 13 |  | 2.606 |  |  | 2 | 16.5 | 62 | 19.5 | 81.5 | 0.0353 | 0.0234 | 0.00517 | 0.00228 | 15.4825 | 1.1 | 53.8 | 22.1 | 31.7 |  |  |  | 1.8288e-08 | 5.1984e-08
2009-03-31 | 北海道開発局 | 石狩川 | 忠別川 | 右岸 | 11.6 | CH-R-KP11.6-1 | 天端 | B.KP11.6-1-13 | 13.15 | 13.41 | 50 |  | 2.654 |  |  | 57.4 | 33.9 | 8.7 |  | 8.7 | 6.82 | 3.52 | 0.416 | 0.103 | 66.2136 | 1 | [6 empty] | 0.00047582 | 0.00010609
2009-03-31 | 北海道開発局 | 石狩川 | 忠別川 | 右岸 | 11.6 | CH-R-KP11.6-1 | 天端 | B.KP11.6-1-15 | 15.15 | 15.45 | 46 |  | 2.65 |  |  | 66 | 25.6 | 8.4 |  | 8.4 | 8.58 | 5.71 | 0.495 | 0.114 | 75.2632 | 1.8 | [6 empty] | 0.00071187 | 0.00012996
2009-03-31 | 北海道開発局 | 石狩川 | 忠別川 | 右岸 | 11.6 | CH-R-KP11.6-1 | 天端 | B.KP11.6-1-17 | 17.15 | 17.45 | 24 |  | 2.608 |  |  | 14.7 | 73.7 | 8.6 | 3 | 11.6 | 0.567 | 0.457 | 0.161 | 0.0566 | 10.0177 | 2.3 | [6 empty] | 5.2749e-05 | 3.2036e-05
2009-03-31 | 北海道開発局 | 石狩川 | 忠別川 | 右岸 | 11.6 | CH-R-KP11.6-1 | 天端 | B.KP11.6-1-19 | 19 | 19.15 | 50 |  | 2.595 |  |  | 0 | 52.2 | 36.1 | 11.7 | 47.8 | 0.103 | 0.0794 | 0.0112 | 0.00404 | 25.495 | 1.8 | [6 empty] | 1.0966e-07 | 1.6322e-07
2009-03-31 | 北海道開発局 | 石狩川 | 忠別川 | 右岸 | 11.6 | CH-R-KP11.6-1 | 天端 | B.KP11.6-1-21 | 21.15 | 21.45 | 44 |  | 2.608 |  |  | 62.5 | 30.1 | 7.4 |  | 7.4 | 7.28 | 4.33 | 0.436 | 0.124 | 58.7097 | 1.2 | [6 empty] | 0.00053051 | 0.00015376
2009-03-31 | 北海道開発局 | 石狩川 | 忠別川 | 右岸 | 11.6 | CH-R-KP11.6-1 | 天端 | B.KP11.6-1-23 | 23.15 | 23.45 | 34 |  | 2.641 |  |  | 52.5 | 34.6 | 10.4 | 2.5 | 12.9 | 6.2 | 2.63 | 0.191 | 0.0496 | 125 | 0.8 | [6 empty] | 7.8371e-05 | 2.4602e-05
2009-03-31 | 北海道開発局 | 石狩川 | 忠別川 | 右岸 | 11.6 | CH-R-KP11.6-1 | 天端 | B.KP11.6-1-1 | 1.15 | 1.45 | 10 |  | 2.7 |  |  | 60.6 | 30.7 | 8.7 |  | 8.7 | 14.6 | 7.2 | 0.284 | 0.0963 | 151.6096 | 0.3 | [6 empty] | 0.00019649 | 9.2737e-05
2009-03-31 | 北海道開発局 | 石狩川 | 忠別川 | 右岸 | 11.6 | CH-R-KP11.6-1 | 天端 | B.KP11.6-1-2 | 2.15 | 2.45 | 21 |  | 2.683 |  |  | 86.2 | 11.1 | 2.7 |  | 2.7 | 24.2 | 18.5 | 6.03 | 0.697 | 34.7202 | 6.8 | [6 empty] | 0.23334 | 0.0048581
2009-03-31 | 北海道開発局 | 石狩川 | 忠別川 | 右岸 | 11.6 | CH-R-KP11.6-1 | 天端 | B.KP11.6-1-3 | 3.15 | 3.45 | 22 |  | 2.663 |  |  | 71.9 | 22.2 | 5.9 |  | 5.9 | 17.8 | 12.5 | 0.605 | 0.162 | 109.8765 | 2.1 | [6 empty] | 0.0011333 | 0.00026244
2009-03-31 | 北海道開発局 | 石狩川 | 忠別川 | 右岸 | 13 | CH-R-KP13.0-3 | 表のり | B.KP13.0-3-4 | 4.15 | 4.45 | 17 |  | 2.679 |  |  | 74 | 20 | 6 |  | 6 | 17.2 | 12.7 | 0.83 | 0.199 | 86.4322 | 3.7 | [6 empty] | 0.0023578 | 0.00039601
2009-03-31 | 北海道開発局 | 石狩川 | 忠別川 | 右岸 | 13 | CH-R-KP13.0-3 | 表のり | B.KP13.0-3-6 | 6.15 | 6.45 | 27 |  | 2.711 |  |  | 56.9 | 35.7 | 7.4 |  | 7.4 | 5.25 | 2.99 | 0.461 | 0.13 | 40.3846 | 1.2 |  |  |  | 3.52e-06 |  |  | 0.00060366 | 0.000169
2009-03-31 | 北海道開発局 | 石狩川 | 忠別川 | 右岸 | 13 | CH-R-KP13.0-3 | 表のり | B.KP13.0-3-8 | 8.15 | 8.29 | 50 |  | 2.686 |  |  | 55.4 | 36.2 | 8.4 |  | 8.4 | 7.15 | 3.32 | 0.333 | 0.107 | 66.8224 | 0.6 |  |  |  |  | 9.38e-05 |  | 0.00028412 | 0.00011449
2009-03-31 | 北海道開発局 | 石狩川 | 忠別川 | 右岸 | 13 | CH-R-KP13.0-3 | 表のり | B.KP13.0-3-10 | 10.15 | 10.36 | 50 |  | 2.664 |  |  | 71.1 | 25 | 3.9 |  | 3.9 | 7.63 | 5.38 | 1.22 | 0.54 | 14.1296 | 1.1 |  |  |  |  | 9.41e-05 |  | 0.0057557 | 0.002916
2009-03-31 | 北海道開発局 | 石狩川 | 忠別川 | 右岸 | 13 | CH-R-KP13.0-3 | 表のり | B.KP13.0-3-1 | 1.15 | 1.45 | 3 |  | 2.69 |  |  | 10 | 63.2 | 22.2 | 4.6 | 26.8 | 0.231 | 0.169 | 0.0455 | 0.0153 | 15.098 | 2.1 | [6 empty] | 2.8224e-06 | 2.3409e-06
2009-03-31 | 北海道開発局 | 石狩川 | 忠別川 | 右岸 | 13 | CH-R-KP13.0-3 | 表のり | B.KP13.0-3-2 | 2.15 | 2.4 | 8 |  | 2.684 |  |  | 26 | 43.5 | 25.7 | 4.8 | 30.5 | 0.301 | 0.177 | 0.041 | 0.0135 | 22.2963 | 1.3 | [6 empty] | 2.2173e-06 | 1.8225e-06
2009-03-31 | 北海道開発局 | 石狩川 | 忠別川 | 右岸 | 13 | CH-R-KP13.0-3 | 表のり | B.現場密度試験 |  |  |  |  | 2.633 |  |  | 59 | 32.6 | 6.2 | 2.2 | 8.4 | 16.9 | 7.01 | 0.387 | 0.106 | 159.434 | 0.4 | [6 empty] | 0.00040246 | 0.00011236
2009-03-31 | 北海道開発局 | 石狩川 | 忠別川 | 右岸 | 13 | CH-R-KP13.0-2 | 裏のり | B.KP13.0-2-2下 | 2.2 | 2.45 | 25 |  | 2.778 |  |  | 64.3 | 29.6 | 6.1 |  | 6.1 | 14.8 | 9.2 | 0.22 | 0.116 | 127.5862 | 0.2 | [6 empty] | 0.00010874 | 0.00013456
2009-03-31 | 北海道開発局 | 石狩川 | 忠別川 | 右岸 | 13 | CH-R-KP13.0-2 | 裏のり | B.KP13.0-2-4 | 4.15 | 4.45 | 30 |  | 2.689 |  |  | 77.1 | 19 | 3.9 |  | 3.9 | 14.9 | 11.4 | 1.36 | 0.331 | 45.0151 | 2.2 | [6 empty] | 0.007403 | 0.0010956
2009-03-31 | 北海道開発局 | 石狩川 | 忠別川 | 右岸 | 13 | CH-R-KP13.0-2 | 裏のり | B.KP13.0-2-6 | 6.15 | 6.45 | 39 |  | 2.687 |  |  | 69 | 20.5 | 6.9 | 3.6 | 10.5 | 17.1 | 11.2 | 0.447 | 0.0645 | 265.1163 | 2.7 | [6 empty] | 0.00056203 | 4.1603e-05
2009-03-31 | 北海道開発局 | 石狩川 | 忠別川 | 右岸 | 13 | CH-R-KP13.0-2 | 裏のり | B.KP13.0-2-8 | 8.15 | 8.45 | 50 |  | 2.685 |  |  | 61.9 | 29.6 | 8.5 |  | 8.5 | 8.96 | 5.26 | 0.347 | 0.107 | 83.7383 | 0.7 | [6 empty] | 0.00031257 | 0.00011449
2009-03-31 | 北海道開発局 | 石狩川 | 忠別川 | 右岸 | 13 | CH-R-KP13.0-2 | 裏のり | B.KP13.0-2-1 | 1.15 | 1.45 | 18 |  | 2.712 |  |  | 33.5 | 49.2 | 13.3 | 4 | 17.3 | 1.12 | 0.619 | 0.106 | 0.0262 | 42.7481 | 1.8 | [6 empty] | 2.0028e-05 | 6.8644e-06
2009-03-31 | 北海道開発局 | 石狩川 | 忠別川 | 右岸 | 13 | CH-R-KP13.0-2 | 裏のり | B.KP13.0-2-2上 | 2 | 2.2 | 25 |  | 2.672 |  |  | 23.4 | 41.9 | 27.3 | 7.4 | 34.7 | 0.274 | 0.163 | 0.0334 | 0.00842 | 32.5416 | 1.7 | [6 empty] | 1.3789e-06 | 7.0896e-07
2009-03-31 | 北海道開発局 | 石狩川 | 忠別川 | 右岸 | 13 | CH-R-KP13.0-2 | 裏のり | B.現場密度試験 |  |  |  | 1.9 | 2.696 | 0.611 | 0.14159 | 46.3 | 36.6 | 13.4 | 3.7 | 17.1 | 11.2 | 1.75 | 0.108 | 0.0346 | 323.6994 | 0.2 | [5 empty] | 5.68e-07 | 2.0914e-05 | 1.1972e-05 |  | 8.5838e-08 | CD | 7.2 | 36.2
2009-03-31 | 北海道開発局 | 石狩川 | 忠別川 | 右岸 | 13 | CH-R-KP13.0-1 | 天端 | B.KP13.0-1-5 | 5.15 | 5.45 | 15 |  | 2.689 |  |  | 58.9 | 28.3 | 9.4 | 3.4 | 12.8 | 12.2 | 5.81 | 0.202 | 0.0427 | 285.7143 | 0.6 | [6 empty] | 8.9228e-05 | 1.8233e-05
2009-03-31 | 北海道開発局 | 石狩川 | 忠別川 | 右岸 | 13 | CH-R-KP13.0-1 | 天端 | B.KP13.0-1-7 | 7.15 | 7.45 | 34 |  | 2.696 |  |  | 70.2 | 25.2 | 4.6 |  | 4.6 | 8.21 | 5.89 | 0.801 | 0.267 | 30.7491 | 1.9 | [6 empty] | 0.0021713 | 0.00071289
2009-03-31 | 北海道開発局 | 石狩川 | 忠別川 | 右岸 | 13 | CH-R-KP13.0-1 | 天端 | B.KP13.0-1-9 | 9.15 | 9.29 | 50 |  | 2.681 |  |  | 53.8 | 33.9 | 8.8 | 3.5 | 12.3 | 7.56 | 3.06 | 0.211 | 0.0478 | 158.159 | 0.7 | [6 empty] | 9.871e-05 | 2.2848e-05
2009-03-31 | 北海道開発局 | 石狩川 | 忠別川 | 右岸 | 13 | CH-R-KP13.0-1 | 天端 | B.KP13.0-1-11 | 11.25 | 11.35 | 50 |  | 2.679 |  |  | 62 | 27.7 | 7.6 | 2.7 | 10.3 | 14.7 | 6.62 | 0.402 | 0.0706 | 208.2153 | 0.8 | [6 empty] | 0.00043953 | 4.9844e-05
2009-03-31 | 北海道開発局 | 石狩川 | 忠別川 | 右岸 | 13 | CH-R-KP13.0-1 | 天端 | B.KP13.0-1-13 | 13.15 | 13.29 | 50 |  | 2.663 |  |  | 43 | 31.9 | 16.1 | 9 | 25.1 | 2.64 | 0.963 | 0.0348 | 0.00609 | 433.4975 | 1.3 | [6 empty] | 1.5165e-06 | 3.7088e-07
2009-03-31 | 北海道開発局 | 石狩川 | 忠別川 | 右岸 | 13 | CH-R-KP13.0-1 | 天端 | B.KP13.0-1-15 | 15.15 | 15.35 | 50 |  | 2.65 |  |  | 70.8 | 21 | 8.2 |  | 8.2 | 11.9 | 9.58 | 0.68 | 0.127 | 93.7008 | 3.1 | [6 empty] | 0.0014857 | 0.00016129
2009-03-31 | 北海道開発局 | 石狩川 | 忠別川 | 右岸 | 13 | CH-R-KP13.0-1 | 天端 | B.KP13.0-1-17 | 17.15 | 17.45 | 35 |  | 2.638 |  |  | 71.9 | 21.3 | 6.8 |  | 6.8 | 10.8 | 7.3 | 0.796 | 0.191 | 56.5445 | 2.5 | [6 empty] | 0.00214 | 0.00036481
2009-03-31 | 北海道開発局 | 石狩川 | 忠別川 | 右岸 | 13 | CH-R-KP13.0-1 | 天端 | B.KP13.0-1-19 | 19.15 | 19.26 | 50 |  | 2.689 |  |  | 46.7 | 32.2 | 14 | 7.1 | 21.1 | 3.17 | 1.51 | 0.0631 | 0.00859 | 369.0338 | 2.5 | [6 empty] | 6.021e-06 | 7.3788e-07
2009-03-31 | 北海道開発局 | 石狩川 | 忠別川 | 右岸 | 13 | CH-R-KP13.0-1 | 天端 | B.KP13.0-1-21 | 21.15 | 21.38 | 50 |  | 2.647 |  |  | 58.9 | 29.2 | 8.6 | 3.3 | 11.9 | 9 | 4.11 | 0.261 | 0.0476 | 189.0756 | 1 | [6 empty] | 0.00016157 | 2.2658e-05
2009-03-31 | 北海道開発局 | 石狩川 | 忠別川 | 右岸 | 13 | CH-R-KP13.0-1 | 天端 | B.KP13.0-1-23 | 23.15 | 23.45 | 46 |  | 2.574 |  |  | 33.4 | 47.2 | 15 | 4.4 | 19.4 | 1.28 | 0.684 | 0.0804 | 0.0149 | 85.906 | 1.9 | [6 empty] | 1.0555e-05 | 2.2201e-06
2009-03-31 | 北海道開発局 | 石狩川 | 忠別川 | 右岸 | 13 | CH-R-KP13.0-1 | 天端 | B.KP13.0-1-24 | 24.15 | 24.45 | 22 |  | 2.625 |  |  | 39.8 | 49.5 | 8.5 | 2.2 | 10.7 | 1.98 | 1.22 | 0.262 | 0.0642 | 30.8411 | 2 | [6 empty] | 0.00016301 | 4.1216e-05
2009-03-31 | 北海道開発局 | 石狩川 | 忠別川 | 右岸 | 13 | CH-R-KP13.0-1 | 天端 | B.KP13.0-1-1 | 1.15 | 1.45 | 6 |  | 2.478 |  |  | 61.9 | 21 | 12.4 | 4.7 | 17.1 | 19.1 | 12 | 0.125 | 0.0238 | 802.521 | 0.7 | [6 empty] | 2.9345e-05 | 5.6644e-06
2009-03-31 | 北海道開発局 | 石狩川 | 忠別川 | 右岸 | 13 | CH-R-KP13.0-1 | 天端 | B.KP13.0-1-2 | 2.15 | 2.45 | 14 |  | 2.681 |  |  | 50.2 | 36.4 | 10.7 | 2.7 | 13.4 | 4.75 | 2.03 | 0.172 | 0.0451 | 105.3215 | 0.8 | [6 empty] | 6.1478e-05 | 2.034e-05
2009-03-31 | 北海道開発局 | 石狩川 | 忠別川 | 右岸 | 13 | CH-R-KP13.0-1 | 天端 | B.KP13.0-1-3 | 3.15 | 3.45 | 7 |  | 2.693 |  |  | 47.1 | 41.2 | 9.1 | 2.6 | 11.7 | 3.93 | 1.58 | 0.171 | 0.0614 | 64.0065 | 0.6 | [6 empty] | 6.0653e-05 | 3.77e-05
2009-03-31 | 北海道開発局 | 石狩川 | 忠別川 | 右岸 | 15 | CH-R-KP15.0-3 | 表のり | B.KP15.0-3-2 | 2.15 | 2.45 | 50 |  | 2.699 |  |  | 58.6 | 30.5 | 8 | 2.9 | 10.9 | 9.83 | 5.1 | 0.244 | 0.0642 | 153.1153 | 0.6 | [6 empty] | 0.00013822 | 4.1216e-05
2009-03-31 | 北海道開発局 | 石狩川 | 忠別川 | 右岸 | 15 | CH-R-KP15.0-3 | 表のり | B.KP15.0-3-4 | 4.15 | 4.37 | 50 |  | 2.681 |  |  | 79.5 | 15.9 | 4.6 |  | 4.6 | 14.4 | 11.3 | 1.81 | 0.306 | 47.0588 | 5.7 | [6 empty] | 0.014356 | 0.00093636
2009-03-31 | 北海道開発局 | 石狩川 | 忠別川 | 右岸 | 15 | CH-R-KP15.0-3 | 表のり | B.KP15.0-3-6 | 6.15 | 6.45 | 36 |  | 2.714 |  |  | 71.4 | 25 | 3.6 |  | 3.6 | 12.5 | 9.79 | 0.907 | 0.341 | 36.6569 | 1.2 |  |  |  | 8.14e-06 |  |  | 0.0028959 | 0.0011628
2009-03-31 | 北海道開発局 | 石狩川 | 忠別川 | 右岸 | 15 | CH-R-KP15.0-3 | 表のり | B.KP15.0-3-8 | 8.15 | 8.45 | 42 |  | 2.678 |  |  | 66.7 | 22.8 | 7.4 | 3.1 | 10.5 | 19.3 | 11.8 | 0.377 | 0.0665 | 290.2256 | 1.2 |  |  |  |  | 0.00101 |  | 0.00037878 | 4.4223e-05
2009-03-31 | 北海道開発局 | 石狩川 | 忠別川 | 右岸 | 15 | CH-R-KP15.0-3 | 表のり | B.現場密度試験 |  |  |  | 1.953 | 2.739 | 0.476 | 0.073069 | 68.8 | 28.6 | 2.6 |  | 2.6 | 22 | 13.3 | 0.773 | 0.312 | 70.5128 | 0.6 | [5 empty] | 0.000218 | 0.0019995 | 0.00097344 |  | 0.0015784 | CD | 12 | 40.9
2009-03-31 | 北海道開発局 | 石狩川 | 忠別川 | 右岸 | 15 | CH-R-KP15.0-2 | 裏のり | B.KP15.0-2-3 | 3.15 | 3.42 | 50 |  | 2.653 |  |  | 74.1 | 21.5 | 4.4 |  | 4.4 | 19.8 | 13 | 0.982 | 0.3 | 66 | 1.4 | [6 empty] | 0.0034811 | 0.0009
2009-03-31 | 北海道開発局 | 石狩川 | 忠別川 | 右岸 | 15 | CH-R-KP15.0-2 | 裏のり | B.KP15.0-2-5 | 5.15 | 5.45 | 37 |  | 2.731 |  |  | 71.3 | 22.4 | 6.3 |  | 6.3 | 13.5 | 10.3 | 0.695 | 0.183 | 73.7705 | 2.1 | [6 empty] | 0.0015627 | 0.00033489
2009-03-31 | 北海道開発局 | 石狩川 | 忠別川 | 右岸 | 15 | CH-R-KP15.0-2 | 裏のり | B.KP15.0-2-7 | 7.15 | 7.45 | 45 |  | 2.677 |  |  | 60 | 29.9 | 7.1 | 3 | 10.1 | 10.4 | 5.43 | 0.343 | 0.0733 | 141.8827 | 0.7 | [6 empty] | 0.00030428 | 5.3729e-05
2009-03-31 | 北海道開発局 | 石狩川 | 忠別川 | 右岸 | 15 | CH-R-KP15.0-2 | 裏のり | B.KP15.0-2-1 | 1.15 | 1.3 | 8 |  | 2.638 |  |  | 3.4 | 49.6 | 37.5 | 9.5 | 47 | 0.107 | 0.0814 | 0.0188 | 0.0055 | 19.4545 | 2.6 | [6 empty] | 3.641e-07 | 3.025e-07
2009-03-31 | 北海道開発局 | 石狩川 | 忠別川 | 右岸 | 15 | CH-R-KP15.0-2 | 裏のり | B.現場密度試験 |  |  |  | 1.351 | 2.697 | 1.361 | 1.0678 | 30.5 | 55 | 12.2 | 2.3 | 14.5 | 0.54 | 0.322 | 0.102 | 0.0476 | 11.3445 | 0.9 | [5 empty] | 7.81e-05 | 1.832e-05 | 2.2658e-05 |  | 4.9497e-05 | CU |  |  | 6.5 | 26.4
2009-03-31 | 北海道開発局 | 石狩川 | 忠別川 | 右岸 | 15 | CH-R-KP15.0-1 | 天端 | B.KP15.0-1-4 | 4.15 | 4.44 | 50 |  | 2.684 |  |  | 71.6 | 22.4 | 6 |  | 6 | 18.2 | 9.97 | 0.731 | 0.181 | 100.5525 | 1.6 | [6 empty] | 0.0017567 | 0.00032761
2009-03-31 | 北海道開発局 | 石狩川 | 忠別川 | 右岸 | 15 | CH-R-KP15.0-1 | 天端 | B.KP15.0-1-6 | 6.15 | 6.45 | 40 |  | 2.693 |  |  | 60.3 | 31.3 | 8.4 |  | 8.4 | 8.59 | 4.06 | 0.337 | 0.109 | 78.8073 | 0.9 | [6 empty] | 0.00029209 | 0.00011881
2009-03-31 | 北海道開発局 | 石狩川 | 忠別川 | 右岸 | 15 | CH-R-KP15.0-1 | 天端 | B.KP15.0-1-8 | 8.15 | 8.45 | 37 |  | 2.666 |  |  | 78.1 | 16.8 | 5.1 |  | 5.1 | 16.1 | 12.2 | 1.56 | 0.35 | 46 | 3 | [6 empty] | 0.010173 | 0.001225
2009-03-31 | 北海道開発局 | 石狩川 | 忠別川 | 右岸 | 15 | CH-R-KP15.0-1 | 天端 | B.KP15.0-1-10 | 10.15 | 10.45 | 42 |  | 2.648 |  |  | 62.9 | 29 | 8.1 |  | 8.1 | 15.8 | 10.3 | 0.502 | 0.127 | 124.4094 | 0.5 | [6 empty] | 0.00073541 | 0.00016129
2009-03-31 | 北海道開発局 | 石狩川 | 忠別川 | 右岸 | 15 | CH-R-KP15.0-1 | 天端 | B.KP15.0-1-12 | 12.15 | 12.39 | 50 |  | 2.658 |  |  | 72.8 | 19.1 | 8.1 |  | 8.1 | 11.9 | 9.7 | 0.742 | 0.134 | 88.806 | 4.2 | [6 empty] | 0.0018186 | 0.00017956
2009-03-31 | 北海道開発局 | 石狩川 | 忠別川 | 右岸 | 15 | CH-R-KP15.0-1 | 天端 | B.KP15.0-1-14 | 14.15 | 14.45 | 45 |  | 2.629 |  |  | 71.2 | 18.7 | 6.2 | 3.9 | 10.1 | 15.9 | 9.78 | 0.576 | 0.0725 | 219.3103 | 4.4 | [6 empty] | 0.0010113 | 5.2562e-05
2009-03-31 | 北海道開発局 | 石狩川 | 忠別川 | 右岸 | 15 | CH-R-KP15.0-1 | 天端 | B.KP15.0-1-16 | 16.15 | 16.3 | 50 |  | 2.645 |  |  | 54 | 34.3 | 8.6 | 3.1 | 11.7 | 4.22 | 2.48 | 0.267 | 0.0574 | 73.5192 | 2 | [6 empty] | 0.0001703 | 3.2948e-05
2009-03-31 | 北海道開発局 | 石狩川 | 忠別川 | 右岸 | 15 | CH-R-KP15.0-1 | 天端 | B.KP15.0-1-18 | 18.15 | 18.36 | 50 |  | 2.656 |  |  | 59 | 27 | 9.6 | 4.4 | 14 | 7.56 | 3.85 | 0.202 | 0.0272 | 277.9412 | 2.1 | [6 empty] | 8.9228e-05 | 7.3984e-06
2009-03-31 | 北海道開発局 | 石狩川 | 忠別川 | 右岸 | 15 | CH-R-KP15.0-1 | 天端 | B.KP15.0-1-20 | 20.15 | 20.26 | 50 |  | 2.65 |  |  | 59.8 | 28.5 | 7.5 | 4.2 | 11.7 | 10.3 | 4.42 | 0.261 | 0.0489 | 210.6339 | 1 | [6 empty] | 0.00016157 | 2.3912e-05
2009-03-31 | 北海道開発局 | 石狩川 | 忠別川 | 右岸 | 15 | CH-R-KP15.0-1 | 天端 | B.KP15.0-1-22 | 22.15 | 22.39 | 50 |  | 2.613 |  |  | 60.7 | 29.6 | 9.7 |  | 9.7 | 12 | 6.16 | 0.288 | 0.0797 | 150.5646 | 0.6 | [6 empty] | 0.00020296 | 6.3521e-05
2009-03-31 | 北海道開発局 | 石狩川 | 忠別川 | 右岸 | 15 | CH-R-KP15.0-1 | 天端 | B.KP15.0-1-1 | 1.15 | 1.45 | 5 |  | 2.652 |  |  | 11 | 55.9 | 25.5 | 7.6 | 33.1 | 0.194 | 0.14 | 0.0337 | 0.00762 | 25.4593 | 2.9 | [6 empty] | 1.4077e-06 | 5.8064e-07
2009-03-31 | 北海道開発局 | 石狩川 | 忠別川 | 右岸 | 15 | CH-R-KP15.0-1 | 天端 | B.KP15.0-1-2 | 2.15 | 2.45 | 3 |  | 2.629 |  |  | 6.2 | 53.7 | 32.5 | 7.6 | 40.1 | 0.144 | 0.106 | 0.0244 | 0.00779 | 18.4852 | 2.3 | [6 empty] | 6.6617e-07 | 6.0684e-07
2009-03-31 | 北海道開発局 | 石狩川 | 忠別川 | 右岸 | 17.5 | CH-R-KP17.5-3 | 表のり | B.KP17.5-3-2下 | 2.3 | 2.45 | 8 |  | 2.649 |  |  | 25.9 | 35.2 | 34.5 | 4.4 | 38.9 | 0.224 | 0.118 | 0.0301 | 0.0123 | 18.2114 | 1 | [6 empty] | 1.0835e-06 | 1.5129e-06
2009-03-31 | 北海道開発局 | 石狩川 | 忠別川 | 右岸 | 17.5 | CH-R-KP17.5-3 | 表のり | B.KP17.5-3-3上 | 3 | 3.1 | 27 |  | 2.714 |  |  | 2.3 | 82.9 | 10.9 | 3.9 | 14.8 | 0.359 | 0.296 | 0.114 | 0.0274 | 13.1022 | 2.8 |  |  |  |  | 0.00147 |  | 2.3705e-05 | 7.5076e-06
2009-03-31 | 北海道開発局 | 石狩川 | 忠別川 | 右岸 | 17.5 | CH-R-KP17.5-3 | 表のり | B.KP17.5-3-3下 | 3.1 | 3.45 | 27 |  | 2.755 |  |  | 67.5 | 29.3 | 3.2 |  | 3.2 | 9.79 | 5.92 | 0.658 | 0.263 | 37.2243 | 1 |  |  |  |  | 0.000253 |  | 0.0013767 | 0.00069169
2009-03-31 | 北海道開発局 | 石狩川 | 忠別川 | 右岸 | 17.5 | CH-R-KP17.5-3 | 表のり | B.KP17.5-3-5 | 5.15 | 5.32 | 50 |  | 2.742 |  |  | 70 | 24.6 | 5.4 |  | 5.4 | 14.6 | 10.1 | 0.619 | 0.205 | 71.2195 | 1.3 |  |  |  |  | 0.000107 |  | 0.0011949 | 0.00042025
2009-03-31 | 北海道開発局 | 石狩川 | 忠別川 | 右岸 | 17.5 | CH-R-KP17.5-3 | 表のり | B.KP17.5-3-7 | 7.15 | 7.45 | 19 |  | 2.745 |  |  | 64.9 | 29.6 | 5.5 |  | 5.5 | 9.97 | 5.59 | 0.363 | 0.141 | 70.7092 | 0.9 |  |  |  |  | 6.2e-05 |  | 0.00034698 | 0.00019881
2009-03-31 | 北海道開発局 | 石狩川 | 忠別川 | 右岸 | 17.5 | CH-R-KP17.5-3 | 表のり | B.KP17.5-3-9 | 9.15 | 9.45 | 37 |  | 2.645 |  |  | 64.1 | 23.8 | 8.2 | 3.9 | 12.1 | 11.8 | 5.79 | 0.333 | 0.0482 | 244.8133 | 1.9 |  |  |  |  | 5.42e-05 |  | 0.00028412 | 2.3232e-05
2009-03-31 | 北海道開発局 | 石狩川 | 忠別川 | 右岸 | 17.5 | CH-R-KP17.5-3 | 表のり | B.KP17.5-3-1 | 1.15 | 1.45 | 8 |  | 2.732 |  |  | 53.9 | 38.2 | 7.9 |  | 7.9 | 9.85 | 3.31 | 0.244 | 0.107 | 92.0561 | 0.2 | [6 empty] | 0.00013822 | 0.00011449
2009-03-31 | 北海道開発局 | 石狩川 | 忠別川 | 右岸 | 17.5 | CH-R-KP17.5-3 | 表のり | B.KP17.5-3-2上 | 2 | 2.3 | 8 |  | 2.703 |  |  | 50.5 | 43.5 | 6 |  | 6 | 7.36 | 2.12 | 0.245 | 0.122 | 60.3279 | 0.2 | [6 empty] | 0.00013954 | 0.00014884
2009-03-31 | 北海道開発局 | 石狩川 | 忠別川 | 右岸 | 17.5 | CH-R-KP17.5-3 | 表のり | B.現場密度試験 |  |  |  |  | 2.684 |  |  | 17 | 60.8 | 19.6 | 2.6 | 22.2 | 0.244 | 0.178 | 0.0668 | 0.0301 | 8.1063 | 1.2 | [6 empty] | 6.8708e-06 | 9.0601e-06
2009-03-31 | 北海道開発局 | 石狩川 | 忠別川 | 右岸 | 17.5 | CH-R-KP17.5-2 | 裏のり | B.KP17.5-2-3 | 3.15 | 3.4 | 50 |  | 2.668 |  |  | 61 | 32.5 | 6.5 |  | 6.5 | 7.47 | 4.09 | 0.428 | 0.138 | 54.1304 | 0.9 | [6 empty] | 0.00050822 | 0.00019044
2009-03-31 | 北海道開発局 | 石狩川 | 忠別川 | 右岸 | 17.5 | CH-R-KP17.5-2 | 裏のり | B.KP17.5-2-5 | 5.15 | 5.28 | 50 |  | 2.653 |  |  | 59.9 | 29.5 | 8 | 2.6 | 10.6 | 10.5 | 4.63 | 0.255 | 0.0686 | 153.0612 | 0.7 | [6 empty] | 0.00015309 | 4.706e-05
2009-03-31 | 北海道開発局 | 石狩川 | 忠別川 | 右岸 | 17.5 | CH-R-KP17.5-2 | 裏のり | B.KP17.5-2-7 | 7.15 | 7.45 | 50 |  | 2.738 |  |  | 50.1 | 38 | 9.4 | 2.5 | 11.9 | 4.09 | 2.01 | 0.196 | 0.0575 | 71.1304 | 0.9 | [6 empty] | 8.3207e-05 | 3.3062e-05
2009-03-31 | 北海道開発局 | 石狩川 | 忠別川 | 右岸 | 17.5 | CH-R-KP17.5-2 | 裏のり | B.KP17.5-2-8 | 8.15 | 8.45 | 35 |  | 2.655 |  |  | 51.8 | 31.8 | 10.5 | 5.9 | 16.4 | 4.72 | 2.28 | 0.132 | 0.0169 | 279.2899 | 3 | [6 empty] | 3.3294e-05 | 2.8561e-06
2009-03-31 | 北海道開発局 | 石狩川 | 忠別川 | 右岸 | 17.5 | CH-R-KP17.5-2 | 裏のり | B.KP17.5-2-1 | 1.15 | 1.45 | 13 |  | 2.668 |  |  | 45.5 | 44.4 | 7.8 | 2.3 | 10.1 | 4.42 | 1.1 | 0.16 | 0.0741 | 59.6491 | 0.3 | [6 empty] | 5.1993e-05 | 5.4908e-05
2009-03-31 | 北海道開発局 | 石狩川 | 忠別川 | 右岸 | 17.5 | CH-R-KP17.5-2 | 裏のり | B.現場密度試験 |  |  |  | 1.651 | 2.679 | 0.867 | 0.34907 | 43 | 43.1 | 11.7 | 2.2 | 13.9 | 3.83 | 0.739 | 0.11 | 0.0516 | 74.2248 | 0.2 | [5 empty] | 5.69e-06 | 2.1823e-05 | 2.6626e-05 |  | 2.0393e-06 | CD | 0.1 | 36.7
2009-03-31 | 北海道開発局 | 石狩川 | 忠別川 | 右岸 | 17.5 | CH-R-KP17.5-1 | 天端 | B.KP17.5-1-5 | 5.15 | 5.25 | 50 |  | 2.7 |  |  | 62.3 | 31 | 6.7 |  | 6.7 | 11.5 | 5.88 | 0.454 | 0.142 | 80.9859 | 0.7 | [6 empty] | 0.00058264 | 0.00020164
2009-03-31 | 北海道開発局 | 石狩川 | 忠別川 | 右岸 | 17.5 | CH-R-KP17.5-1 | 天端 | B.KP17.5-1-7 | 7.15 | 7.45 | 31 |  | 2.697 |  |  | 71.8 | 25 | 3.2 |  | 3.2 | 12.1 | 8.31 | 0.985 | 0.305 | 39.6721 | 1.4 | [6 empty] | 0.0035058 | 0.00093025
2009-03-31 | 北海道開発局 | 石狩川 | 忠別川 | 右岸 | 17.5 | CH-R-KP17.5-1 | 天端 | B.KP17.5-1-9 | 9.15 | 9.45 | 41 |  | 2.736 |  |  | 59.1 | 31.6 | 9.3 |  | 9.3 | 6.75 | 3.99 | 0.297 | 0.0881 | 76.6175 | 0.7 | [6 empty] | 0.00021796 | 7.7616e-05
2009-03-31 | 北海道開発局 | 石狩川 | 忠別川 | 右岸 | 17.5 | CH-R-KP17.5-1 | 天端 | B.KP17.5-1-11 | 11.15 | 11.45 | 34 |  | 2.663 |  |  | 60.4 | 26.7 | 9 | 3.9 | 12.9 | 7.37 | 4.26 | 0.269 | 0.0407 | 181.0811 | 1.8 | [6 empty] | 0.00017328 | 1.6565e-05
2009-03-31 | 北海道開発局 | 石狩川 | 忠別川 | 右岸 | 17.5 | CH-R-KP17.5-1 | 天端 | B.KP17.5-1-13 | 13.15 | 13.45 | 40 |  | 2.628 |  |  | 51.2 | 30.3 | 11.4 | 7.1 | 18.5 | 6.38 | 2.24 | 0.106 | 0.011 | 580 | 2.5 | [6 empty] | 2.0028e-05 | 1.21e-06
2009-03-31 | 北海道開発局 | 石狩川 | 忠別川 | 右岸 | 17.5 | CH-R-KP17.5-1 | 天端 | B.KP17.5-1-15 | 15.15 | 15.38 | 50 |  | 2.703 |  |  | 72 | 19.7 | 8.3 |  | 8.3 | 17.8 | 12.1 | 0.704 | 0.126 | 141.2698 | 2.8 | [6 empty] | 0.00161 | 0.00015876
2009-03-31 | 北海道開発局 | 石狩川 | 忠別川 | 右岸 | 17.5 | CH-R-KP17.5-1 | 天端 | B.KP17.5-1-17 | 17.15 | 17.29 | 50 |  | 2.669 |  |  | 59.9 | 28.2 | 8.6 | 3.3 | 11.9 | 9.21 | 4.3 | 0.24 | 0.0484 | 190.2893 | 1.2 | [6 empty] | 0.00013303 | 2.3426e-05
2009-03-31 | 北海道開発局 | 石狩川 | 忠別川 | 右岸 | 17.5 | CH-R-KP17.5-1 | 天端 | B.KP17.5-1-19 | 19.15 | 19.45 | 41 |  | 2.66 |  |  | 54.1 | 34 | 9.2 | 2.7 | 11.9 | 6.79 | 2.79 | 0.232 | 0.0582 | 116.6667 | 0.8 | [6 empty] | 0.00012298 | 3.3872e-05
2009-03-31 | 北海道開発局 | 石狩川 | 忠別川 | 右岸 | 17.5 | CH-R-KP17.5-1 | 天端 | B.KP17.5-1-21 | 21.15 | 21.36 | 50 |  | 2.638 |  |  | 54.7 | 31.4 | 8.8 | 5.1 | 13.9 | 6.99 | 3.1 | 0.217 | 0.035 | 199.7143 | 1.3 | [6 empty] | 0.00010534 | 1.225e-05
2009-03-31 | 北海道開発局 | 石狩川 | 忠別川 | 右岸 | 17.5 | CH-R-KP17.5-1 | 天端 | B.KP17.5-1-23 | 23.15 | 23.45 | 39 |  | 2.63 |  |  | 54.4 | 34.2 | 7.8 | 3.6 | 11.4 | 7.91 | 3.28 | 0.257 | 0.056 | 141.25 | 0.7 | [6 empty] | 0.00015589 | 3.136e-05
2009-03-31 | 北海道開発局 | 石狩川 | 忠別川 | 右岸 | 17.5 | CH-R-KP17.5-1 | 天端 | B.KP17.5-1-1 | 1.15 | 1.45 | 26 |  | 2.695 |  |  | 70.2 | 23.6 | 6.2 |  | 6.2 | 13.4 | 10.6 | 0.562 | 0.155 | 86.4516 | 2 | [6 empty] | 0.0009553 | 0.00024025
2009-03-31 | 北海道開発局 | 石狩川 | 忠別川 | 右岸 | 17.5 | CH-R-KP17.5-1 | 天端 | B.KP17.5-1-2 | 2.15 | 2.45 | 31 |  | 2.682 |  |  | 33.7 | 50.1 | 13.8 | 2.4 | 16.2 | 0.895 | 0.459 | 0.104 | 0.0375 | 23.8667 | 0.9 | [6 empty] | 1.9163e-05 | 1.4062e-05
2009-03-31 | 北海道開発局 | 石狩川 | 忠別川 | 右岸 | 17.5 | CH-R-KP17.5-1 | 天端 | B.KP17.5-1-3 | 3.15 | 3.45 | 30 |  | 2.714 |  |  | 73.2 | 21.5 | 5.3 |  | 5.3 | 14.1 | 8.98 | 0.881 | 0.201 | 70.1493 | 2.3 | [6 empty] | 0.0027071 | 0.00040401
2009-03-31 | 北海道開発局 | 石狩川 | 忠別川 | 右岸 | 19.2 | CH-R-KP19.2-2 | 裏のり | B.KP19.2-2-2上 | 2 | 2.25 | 28 |  | 2.618 |  |  | 25.1 | 24.1 | 32.4 | 18.4 | 50.8 | 0.176 | 0.0707 | 0.00601 | 0.00181 | 97.2376 | 0.8 | 87.1 | 51.1 | 36 |  |  |  | 2.5921e-08 | 3.2761e-08
2009-03-31 | 北海道開発局 | 石狩川 | 忠別川 | 右岸 | 19.2 | CH-R-KP19.2-2 | 裏のり | B.KP19.2-2-4 | 4.15 | 4.32 | 50 |  | 2.747 |  |  | 70 | 24.9 | 5.1 |  | 5.1 | 17.1 | 9.97 | 0.683 | 0.236 | 72.4576 | 1 |  |  |  |  | 0.000368 |  | 0.0015009 | 0.00055696
2009-03-31 | 北海道開発局 | 石狩川 | 忠別川 | 右岸 | 19.2 | CH-R-KP19.2-2 | 裏のり | B.KP19.2-2-6 | 6.15 | 6.45 | 43 |  | 2.702 |  |  | 71.6 | 19.8 | 8.6 |  | 8.6 | 20.8 | 19.1 | 0.544 | 0.108 | 192.5926 | 2.5 |  |  |  |  | 2.99e-05 |  | 0.0008859 | 0.00011664
2009-03-31 | 北海道開発局 | 石狩川 | 忠別川 | 右岸 | 19.2 | CH-R-KP19.2-2 | 裏のり | B.KP19.2-2-7 | 7.15 | 7.45 | 34 |  | 2.696 |  |  | 53.7 | 32.4 | 10 | 3.9 | 13.9 | 6.46 | 2.7 | 0.172 | 0.0339 | 190.5605 | 1.2 |  |  |  |  | 0.000238 |  | 6.1478e-05 | 1.1492e-05
2009-03-31 | 北海道開発局 | 石狩川 | 忠別川 | 右岸 | 19.2 | CH-R-KP19.2-2 | 裏のり | B.KP19.2-2-9 | 9.15 | 9.39 | 50 |  | 2.671 |  |  | 63.1 | 24.8 | 9 | 3.1 | 12.1 | 14.2 | 8.36 | 0.284 | 0.0442 | 321.267 | 1.1 |  |  |  |  | 0.000193 |  | 0.00019649 | 1.9536e-05
2009-03-31 | 北海道開発局 | 石狩川 | 忠別川 | 右岸 | 19.2 | CH-R-KP19.2-2 | 裏のり | B.KP19.2-2-1 | 1.15 | 1.45 | 21 |  | 2.695 |  |  | 52.4 | 36 | 10.1 | 1.5 | 11.6 | 6.06 | 2.48 | 0.171 | 0.0624 | 97.1154 | 0.4 | [6 empty] | 6.0653e-05 | 3.8938e-05
2009-03-31 | 北海道開発局 | 石狩川 | 忠別川 | 右岸 | 19.2 | CH-R-KP19.2-2 | 裏のり | B.現場密度試験 |  |  |  | 1.645 | 2.7 | 0.834 | 0.3163 | 44.7 | 41.6 | 10.4 | 3.3 | 13.7 | 7.12 | 1.39 | 0.135 | 0.0483 | 147.412 | 0.2 | [5 empty] | 3.36e-06 | 3.5074e-05 | 2.3329e-05 |  | 1.457e-06 | CD | 4.2 | 35.1
2009-03-31 | 北海道開発局 | 石狩川 | 忠別川 | 右岸 | 19.2 | CH-R-KP19.2-1 | 天端 | B.KP19.2-1-4 | 4.15 | 4.48 | 8 |  | 2.68 |  |  | 47.6 | 37.9 | 12.1 | 2.4 | 14.5 | 4.55 | 1.44 | 0.114 | 0.0502 | 90.6375 | 0.2 | [6 empty] | 2.3705e-05 | 2.52e-05
2009-03-31 | 北海道開発局 | 石狩川 | 忠別川 | 右岸 | 19.2 | CH-R-KP19.2-1 | 天端 | B.KP19.2-1-6 | 6.15 | 6.43 | 50 |  | 2.77 |  |  | 54.8 | 35.6 | 9.6 |  | 9.6 | 5.94 | 2.84 | 0.296 | 0.0818 | 72.6161 | 0.7 | [6 empty] | 0.00021626 | 6.6912e-05
2009-03-31 | 北海道開発局 | 石狩川 | 忠別川 | 右岸 | 19.2 | CH-R-KP19.2-1 | 天端 | B.KP19.2-1-8 | 8.15 | 8.45 | 41 |  | 2.671 |  |  | 67.7 | 22.6 | 9.7 |  | 9.7 | 13.4 | 7.66 | 0.51 | 0.0818 | 163.8142 | 2.2 | [6 empty] | 0.00076285 | 6.6912e-05
2009-03-31 | 北海道開発局 | 石狩川 | 忠別川 | 右岸 | 19.2 | CH-R-KP19.2-1 | 天端 | B.KP19.2-1-10 | 10.15 | 10.32 | 50 |  | 2.649 |  |  | 62.2 | 27 | 7.6 | 3.2 | 10.8 | 8.87 | 5.03 | 0.381 | 0.0645 | 137.5194 | 1.6 | [6 empty] | 0.00038815 | 4.1603e-05
2009-03-31 | 北海道開発局 | 石狩川 | 忠別川 | 右岸 | 19.2 | CH-R-KP19.2-1 | 天端 | B.KP19.2-1-12 | 12.15 | 12.34 | 50 |  | 2.652 |  |  | 64.6 | 25.6 | 9.8 |  | 9.8 | 19.1 | 9.7 | 0.432 | 0.0791 | 241.4665 | 0.8 | [6 empty] | 0.0005193 | 6.2568e-05
2009-03-31 | 北海道開発局 | 石狩川 | 忠別川 | 右岸 | 19.2 | CH-R-KP19.2-1 | 天端 | B.KP19.2-1-1 | 1.15 | 1.36 | 50 |  | 2.662 |  |  | 67.9 | 26.8 | 5.3 |  | 5.3 | 12.2 | 9.02 | 0.598 | 0.19 | 64.2105 | 1.1 | [6 empty] | 0.0011031 | 0.000361
2009-03-31 | 北海道開発局 | 石狩川 | 忠別川 | 右岸 | 19.2 | CH-R-KP19.2-1 | 天端 | B.KP19.2-1-2 | 2.15 | 2.39 | 50 |  | 2.679 |  |  | 67.7 | 26.2 | 6.1 |  | 6.1 | 14.9 | 7.93 | 0.58 | 0.167 | 89.2216 | 1 | [6 empty] | 0.0010277 | 0.00027889
2009-03-31 | 北海道開発局 | 石狩川 | 忠別川 | 右岸 | 21.3 | CH-R-KP21.3-3 | 表のり | B.KP21.3-3-2上 | 2 | 2.15 | 33 |  | 2.597 |  |  | 1.2 | 30.5 | 62.6 | 5.7 | 68.3 | 0.0611 | 0.0464 | 0.0137 | 0.00809 | 7.5525 | 1 | 56.4 | 34.7 | 21.7 |  |  |  | 1.749e-07 | 6.5448e-07
2009-03-31 | 北海道開発局 | 石狩川 | 忠別川 | 右岸 | 21.3 | CH-R-KP21.3-3 | 表のり | B.KP21.3-3-3 | 3.25 | 3.55 | 35 |  | 2.72 |  |  | 67.9 | 27.7 | 4.4 |  | 4.4 | 10.7 | 7.44 | 0.621 | 0.226 | 47.3451 | 1.1 | [6 empty] | 0.0012039 | 0.00051076
2009-03-31 | 北海道開発局 | 石狩川 | 忠別川 | 右岸 | 21.3 | CH-R-KP21.3-3 | 表のり | B.KP21.3-3-5 | 5.15 | 5.37 | 50 |  | 2.68 |  |  | 62.9 | 28.5 | 8.6 |  | 8.6 | 12.1 | 6.45 | 0.315 | 0.0926 | 130.6695 | 0.6 |  |  |  | 4.85e-06 |  |  | 0.0002498 | 8.5748e-05
2009-03-31 | 北海道開発局 | 石狩川 | 忠別川 | 右岸 | 21.3 | CH-R-KP21.3-3 | 表のり | B.KP21.3-3-1 | 1.15 | 1.45 | 10 |  | 2.724 |  |  | 51 | 36.5 | 10.7 | 1.8 | 12.5 | 7.77 | 2.26 | 0.139 | 0.0546 | 142.3077 | 0.2 | [6 empty] | 3.7529e-05 | 2.9812e-05
2009-03-31 | 北海道開発局 | 石狩川 | 忠別川 | 右岸 | 21.3 | CH-R-KP21.3-3 | 表のり | B.現場密度試験 |  |  |  | 1.436 | 2.689 | 1.187 | 0.76472 | 25.9 | 54.7 | 16 | 3.4 | 19.4 | 0.334 | 0.219 | 0.0768 | 0.0324 | 10.3086 | 1.2 | [5 empty] | 3.79e-05 | 9.4925e-06 | 1.0498e-05 |  | 1.3234e-05 | CD | 2.8 | 33.7
2009-03-31 | 北海道開発局 | 石狩川 | 忠別川 | 右岸 | 21.3 | CH-R-KP21.3-3 | 表のり | B.現場密度試験 |  |  |  |  | 2.673 |  |  | 13.4 | 63 | 19.7 | 3.9 | 23.6 | 0.209 | 0.16 | 0.0625 | 0.0215 | 9.7209 | 1.9 | [6 empty] | 5.8892e-06 | 4.6225e-06
2009-03-31 | 北海道開発局 | 石狩川 | 忠別川 | 右岸 | 21.3 | CH-R-KP21.3-2 | 裏のり | B.KP21.3-2-3 | 3.15 | 3.45 | 49 |  | 2.65 |  |  | 58 | 33.5 | 8.5 |  | 8.5 | 9.55 | 3.51 | 0.318 | 0.1 | 95.5 | 0.6 | [6 empty] | 0.00025534 | 0.0001
2009-03-31 | 北海道開発局 | 石狩川 | 忠別川 | 右岸 | 21.3 | CH-R-KP21.3-2 | 裏のり | B.KP21.3-2-5 | 5.15 | 5.45 | 33 |  | 2.712 |  |  | 68.8 | 23.8 | 7.4 |  | 7.4 | 10.4 | 6.37 | 0.549 | 0.13 | 80 | 2.3 | [6 empty] | 0.00090488 | 0.000169
2009-03-31 | 北海道開発局 | 石狩川 | 忠別川 | 右岸 | 21.3 | CH-R-KP21.3-2 | 裏のり | B.KP21.3-2-1 | 1.15 | 1.45 | 1 |  | 2.628 |  |  | 1.2 | 76.6 | 18.1 | 4.1 | 22.2 | 0.191 | 0.155 | 0.068 | 0.0273 | 6.9963 | 1.8 | [6 empty] | 7.1602e-06 | 7.4529e-06
2009-03-31 | 北海道開発局 | 石狩川 | 忠別川 | 右岸 | 21.3 | CH-R-KP21.3-2 | 裏のり | B.KP21.3-2-2 | 2.15 | 2.48 | 2 |  | 2.588 |  |  | 0.1 | 46.5 | 43.1 | 10.3 | 53.4 | 0.0978 | 0.0671 | 0.0133 | 0.00482 | 20.2905 | 1.5 | 47 | 29.3 | 17.7 |  |  |  | 1.6329e-07 | 2.3232e-07
2009-03-31 | 北海道開発局 | 石狩川 | 忠別川 | 右岸 | 21.3 | CH-R-KP21.3-2 | 裏のり | B.現場密度試験 |  |  |  | 1.206 | 2.668 | 1.708 | 1.84 | 1.8 | 72.4 | 22.1 | 3.7 | 25.8 | 0.189 | 0.148 | 0.0563 | 0.0194 | 9.7423 | 2 | [5 empty] | 5e-05 | 4.623e-06 | 3.7636e-06 |  | 1.379e-05 | CU |  |  | 3.7 | 28.1
2009-03-31 | 北海道開発局 | 石狩川 | 忠別川 | 右岸 | 21.3 | CH-R-KP21.3-1 | 天端 | B.KP21.3-1-3 | 3.15 | 3.35 | 17 |  | 2.665 |  |  | 71.4 | 23 | 5.6 |  | 5.6 | 11 | 7.75 | 0.625 | 0.16 | 68.75 | 2.8 | [6 empty] | 0.001222 | 0.000256
2009-03-31 | 北海道開発局 | 石狩川 | 忠別川 | 右岸 | 21.3 | CH-R-KP21.3-1 | 天端 | B.KP21.3-1-4 | 4.15 | 4.45 | 37 |  | 2.705 |  |  | 57.2 | 37.6 | 5.2 |  | 5.2 | 7.04 | 3.28 | 0.501 | 0.198 | 35.5556 | 0.6 | [6 empty] | 0.00073202 | 0.00039204
2009-03-31 | 北海道開発局 | 石狩川 | 忠別川 | 右岸 | 21.3 | CH-R-KP21.3-1 | 天端 | B.KP21.3-1-6 | 6.35 | 6.6 | 44 |  | 2.686 |  |  | 74.9 | 18.1 | 7 |  | 7 | 16.3 | 10.7 | 0.93 | 0.167 | 97.6048 | 3.6 | [6 empty] | 0.0030688 | 0.00027889
2009-03-31 | 北海道開発局 | 石狩川 | 忠別川 | 右岸 | 21.3 | CH-R-KP21.3-1 | 天端 | B.KP21.3-1-1 | 1.15 | 1.5 | 3 |  | 2.654 |  |  | 7 | 74.3 | 15.9 | 2.8 | 18.7 | 0.275 | 0.206 | 0.08 | 0.0423 | 6.5012 | 1.2 | [6 empty] | 1.0434e-05 | 1.7893e-05
2009-03-31 | 北海道開発局 | 石狩川 | 忠別川 | 右岸 | 21.3 | CH-R-KP21.3-1 | 天端 | B.KP21.3-1-2 | 2.15 | 2.45 | 15 |  | 2.685 |  |  | 60.9 | 35.6 | 3.5 |  | 3.5 | 14.7 | 6.72 | 0.508 | 0.233 | 63.0901 | 0.3 | [6 empty] | 0.00075594 | 0.00054289
2009-03-31 | 北海道開発局 | 石狩川 | 忠別川 | 右岸 | 24 | TYU-R24.0-3 | 表のり | B.TYU-R24.0-3-P2 | 2.15 | 2.45 | 7 |  | 2.692 |  |  | 14.7 | 62.3 | 19.5 | 3.5 | 23 | 0.3104 | 0.2184 | 0.0539 | 0.0157 | 19.7707 | 2.4 | [6 empty] | 4.1792e-06 | 2.4649e-06
2009-03-31 | 北海道開発局 | 石狩川 | 忠別川 | 右岸 | 24 | TYU-R24.0-3 | 表のり | B.TYU-R24.0-3-P3 | 3.15 | 3.45 | 27 |  | 2.833 |  |  | 15.4 | 80.3 | 4.3 |  | 4.3 | 0.5753 | 0.4466 | 0.2255 | 0.1577 | 3.6481 | 0.9 |  |  |  |  | 9.19e-05 |  | 0.00011514 | 0.00024869
2009-03-31 | 北海道開発局 | 石狩川 | 忠別川 | 右岸 | 24 | TYU-R24.0-3 | 表のり | B.TYU-R24.0-3-P4 | 5.15 | 5.45 | 46 |  | 2.67 |  |  | 67.5 | 27.5 | 5 |  | 5 | 14.2799 | 8.2001 | 0.5306 | 0.2006 | 71.1859 | 0.8 |  |  |  |  | 7.25e-05 |  | 0.00083615 | 0.0004024
2009-03-31 | 北海道開発局 | 石狩川 | 忠別川 | 右岸 | 24 | TYU-R24.0-PT2 | 表のり | B.TYU-R24.0-PT2 | 1 | 1.5 |  | 1.779 | 2.765 | 0.612 | 0.1422 | 94.9 | 4.9 | 0.2 |  | 0.2 | 38.6983 | 33.9425 | 13.6786 | 4.4318 | 8.732 | 2.7 | [5 empty] | 4.72e-05 | 1.5567 | 0.19641 |  | 4.6946 | CUB |  |  |  |  | 0.6 | 24.2 | 0.4 | 31.1
2009-03-31 | 北海道開発局 | 石狩川 | 忠別川 | 右岸 | 24 | TYU-R24.0-3 | 表のり | B.TYU-R24.0-3-P1 | 1.15 | 1.45 | 13 |  | 2.779 |  |  | 58.3 | 37.9 | 3.8 |  | 3.8 | 7.5148 | 3.756 | 0.5132 | 0.25 | 30.0592 | 0.5 | [6 empty] | 0.00077399 | 0.000625
2009-03-31 | 北海道開発局 | 石狩川 | 忠別川 | 右岸 | 24 | TYU-R24.0-2 | 裏のり | B.TYU-R24.0-2-D1 | 1.5 | 2.5 |  | 1.854 | 2.739 | 0.682 | 0.18859 | 29 | 61.6 | 9.4 |  | 9.4 | 0.8552 | 0.5134 | 0.1621 | 0.0796 | 10.7437 | 0.9 | [6 empty] | 5.3588e-05 | 6.3362e-05 |  | 2.7422e-05 | CUB |  |  |  |  | 11 | 19.1 | 0.5 | 30.2
2009-03-31 | 北海道開発局 | 石狩川 | 忠別川 | 右岸 | 24 | TYU-R24.0-2 | 裏のり | B.TYU-R24.0-2-D2 | 3.7 | 4.2 |  | 1.809 | 2.699 | 0.714 | 0.21237 | 30.7 | 49.8 | 15 | 4.5 | 19.5 | 0.7025 | 0.3302 | 0.0798 | 0.0139 | 50.5396 | 2 | [6 empty] | 1.0374e-05 | 1.9321e-06 |  | 3.1565e-07 | CUB |  |  |  |  | 10.8 | 19.9 | 0.2 | 31.4
2009-03-31 | 北海道開発局 | 石狩川 | 忠別川 | 右岸 | 24 | TYU-R24.0-2 | 裏のり | B.TYU-R24.0-2-D3 | 4.2 | 5.7 |  | 2.112 | 2.754 | 0.401 | 0.046025 | 65.4 | 30 | 4.6 |  | 4.6 | 12.3033 | 7.962 | 0.6195 | 0.2306 | 53.3534 | 0.7 |  |  |  |  | 0.000478 |  | 0.0011972 | 0.00053176 |  | 0.00045838 | CUB |  |  |  |  | 16.7 | 27.4 | 16.1 | 33.7
2009-03-31 | 北海道開発局 | 石狩川 | 忠別川 | 右岸 | 24 | TYU-R24.0-2 | 裏のり | B.TYU-R24.0-2-P2 | 6.15 | 6.39 | 50 |  | 2.757 |  |  | 55.4 | 35.1 | 9.5 |  | 9.5 | 4.4549 | 2.7304 | 0.3098 | 0.0849 | 52.4723 | 1.4 |  |  |  |  | 0.000147 |  | 0.00024035 | 7.208e-05
2009-03-31 | 北海道開発局 | 石狩川 | 忠別川 | 右岸 | 24 | TYU-R24.0-PT1 | 裏のり | B.TYU-R24.0-PT1 | 0 | 0.5 |  | 1.476 | 2.69 | 0.964 | 0.45613 | 36.3 | 48.3 | 11.6 | 3.8 | 15.4 | 0.9012 | 0.3644 | 0.1042 | 0.03 | 30.04 | 1 | [5 empty] | 9.49e-06 | 1.9249e-05 | 9e-06 |  | 3.5575e-06 | CUB |  |  |  |  | 17.9 | 23.4 | 0.4 | 33.1
2009-03-31 | 北海道開発局 | 石狩川 | 忠別川 | 右岸 | 24 | TYU-R24.0-2 | 裏のり | B.TYU-R24.0-2-P1 | 1.15 | 1.45 | 23 |  | 2.774 |  |  | 45.9 | 45.3 | 8.8 |  | 8.8 | 3.4065 | 1.4362 | 0.2282 | 0.0934 | 36.4722 | 0.4 | [6 empty] | 0.00011836 | 8.7236e-05
2009-03-31 | 北海道開発局 | 石狩川 | 忠別川 | 右岸 | 24 | TYU-R24.0-1 | 天端 | B.TYU-R24.0-1-P4 | 4.15 | 4.45 | 17 |  | 2.741 |  |  | 40 | 47.6 | 9.3 | 3.1 | 12.4 | 2 | 0.8994 | 0.1555 | 0.0381 | 52.4934 | 1 | [6 empty] | 4.8668e-05 | 1.4516e-05
2009-03-31 | 北海道開発局 | 石狩川 | 忠別川 | 右岸 | 24 | TYU-R24.0-1 | 天端 | B.TYU-R24.0-1-P5 | 5.15 | 5.45 | 4 |  | 2.653 |  |  | 21.9 | 47.9 | 24.1 | 6.1 | 30.2 | 0.231 | 0.1624 | 0.0336 | 0.0101 | 22.8713 | 2.4 | [6 empty] | 1.3981e-06 | 1.0201e-06
2009-03-31 | 北海道開発局 | 石狩川 | 忠別川 | 右岸 | 24 | TYU-R24.0-1 | 天端 | B.TYU-R24.0-1-P6 | 8.15 | 8.33 | 50 |  | 2.647 |  |  | 46.8 | 40 | 7.6 | 5.6 | 13.2 | 2.5422 | 1.7721 | 0.2278 | 0.0235 | 108.1787 | 5.7 | [6 empty] | 0.00011788 | 5.5225e-06
2009-03-31 | 北海道開発局 | 石狩川 | 忠別川 | 右岸 | 24 | TYU-R24.0-1 | 天端 | B.TYU-R24.0-1-P1 | 1.15 | 1.45 | 42 |  | 2.697 |  |  | 41.7 | 34.9 | 15 | 8.4 | 23.4 | 2.6298 | 0.7151 | 0.0347 | 0.0065 | 404.5846 | 1.3 | [6 empty] | 1.5064e-06 | 4.225e-07
2009-03-31 | 北海道開発局 | 石狩川 | 忠別川 | 右岸 | 24 | TYU-R24.0-1 | 天端 | B.TYU-R24.0-1-P2 | 2.15 | 2.45 | 44 |  | 2.693 |  |  | 40.1 | 39.3 | 15.2 | 5.4 | 20.6 | 2.0371 | 0.4552 | 0.07 | 0.0141 | 144.4752 | 0.7 | [6 empty] | 7.6576e-06 | 1.9881e-06
2009-03-31 | 北海道開発局 | 石狩川 | 忠別川 | 右岸 | 24 | TYU-R24.0-1 | 天端 | B.TYU-R24.0-1-P3 | 3.15 | 3.45 | 41 |  | 2.729 |  |  | 60.6 | 27.2 | 8.4 | 3.8 | 12.2 | 18.1921 | 7.0773 | 0.2166 | 0.037 | 491.6784 | 0.5 | [6 empty] | 0.00010489 | 1.369e-05
2009-03-31 | 北海道開発局 | 石狩川 | 忠別川 | 左岸 | 1.4 | L1.4-1 | 裏のり | B.L1.4-1-② | 3.5 | 5.4 |  | 2.1 | 2.789 | 0.441 | 0.059518 | 45 | 42 | 9 | 4 | 13 | 3.1 | 1.4 | 0.18 | 0.042 | 73.8095 | 1.4 | 46 | 23 | 23 |  |  |  | 6.8307e-05 | 1.764e-05 |  | 1.659e-06 | CU |  |  | 6.4 | 11.4
2009-03-31 | 北海道開発局 | 石狩川 | 忠別川 | 左岸 | 1.4 | L1.4-1 | 裏のり | B.L1.4-1-6 | 6 | 6.5 | 39 |  | 2.68 |  |  | 61 | 31 | 8 |  | 8 | 6.9 | 4 | 0.5 | 0.12 | 57.5 | 1.6 |  |  |  |  | 9.01e-05 |  | 0.00072864 | 0.000144
2009-03-31 | 北海道開発局 | 石狩川 | 忠別川 | 左岸 | 1.4 | L1.4-1 | 裏のり | B.L1.4-1-9 | 9 | 9.5 | 29 |  | 2.693 |  |  | 44 | 36 | 13 | 7 | 20 | 2.3 | 1.4 | 0.075 | 0.012 | 191.6667 | 2.3 | [6 empty] | 8.985e-06 | 1.44e-06
2009-03-31 | 北海道開発局 | 石狩川 | 忠別川 | 左岸 | 1.4 | L1.4-1 | 裏のり | B.L1.4-1-12 | 12 | 12.5 | 43 |  | 2.72 |  |  | 65 | 27 | 8 |  | 8 | 5.2 | 3.5 | 0.75 | 0.15 | 34.6667 | 3 | [6 empty] | 0.0018643 | 0.000225
2009-03-31 | 北海道開発局 | 石狩川 | 忠別川 | 左岸 | 1.4 | L1.4-1 | 裏のり | B.L1.4-1-① | 0 | 2 |  | 2 | 2.676 | 0.536 | 0.10025 | 60 | 32 | 8 |  | 8 | 18 | 8 | 0.36 | 0.11 | 163.6364 | 0.34 | 31.4 | 21 | 10.4 |  |  | 0.000752 | 0.00034037 | 0.000121 |  | 4.599e-05 | CU |  |  | 4.6 | 16
2009-03-31 | 北海道開発局 | 石狩川 | 忠別川 | 左岸 | 1.4 | L1.4-1 | 裏のり | B.L1.4-1-2 | 2 | 2.5 | 3 |  | 2.671 |  |  | 19 | 47 | 24 | 10 | 34 | 0.36 | 0.2 | 0.02 | 0.0048 | 75 | 1.5 | 34.6 | 22.3 | 12.3 |  |  |  | 4.2023e-07 | 2.304e-07
2009-03-31 | 北海道開発局 | 石狩川 | 忠別川 | 左岸 | 1.4 | L1.4-3 | 天端 | B.L1.4-3-5 | 5.65 | 5.95 | 28 |  | 2.695 |  |  | 79 | 17 | 4 |  | 4 | 16 | 12 | 1.8 | 0.35 | 45.7143 | 3.7 | [6 empty] | 0.014173 | 0.001225
2009-03-31 | 北海道開発局 | 石狩川 | 忠別川 | 左岸 | 1.4 | L1.4-2 | 天端 | B.L1.4-2-6 | 6.65 | 6.95 | 21 |  | 2.701 |  |  | 78 | 19 | 3 |  | 3 | 12 | 8.7 | 1.6 | 0.42 | 28.5714 | 2.4 | [6 empty] | 0.010788 | 0.001764
2009-03-31 | 北海道開発局 | 石狩川 | 忠別川 | 左岸 | 1.4 | L1.4-3 | 天端 | B.L1.4-3-8 | 8.65 | 8.95 | 26 |  | 2.724 |  |  | 63 | 28 | 9 |  | 9 | 6.4 | 4.5 | 0.37 | 0.1 | 64 | 1.8 | [6 empty] | 0.00036268 | 0.0001
2009-03-31 | 北海道開発局 | 石狩川 | 忠別川 | 左岸 | 1.4 | L1.4-3 | 天端 | B.L1.4-3-11 | 11.65 | 11.95 | 49 |  | 2.709 |  |  | 64 | 29 | 7 |  | 7 | 7 | 5 | 0.425 | 0.13 | 53.8462 | 1.6 | [6 empty] | 0.00050001 | 0.000169
2009-03-31 | 北海道開発局 | 石狩川 | 忠別川 | 左岸 | 1.4 | L1.4-3 | 天端 | B.L1.4-3-0 | 0.65 | 0.95 | 10 |  | 2.672 |  |  | 18 | 43 | 28 | 11 | 39 | 0.22 | 0.15 | 0.017 | 0.0041 | 53.6585 | 1.9 | 38.2 | 28 | 10.2 |  |  |  | 2.8837e-07 | 1.681e-07
2009-03-31 | 北海道開発局 | 石狩川 | 忠別川 | 左岸 | 1.4 | L1.4-2 | 天端 | B.L1.4-2-0 | 0.65 | 0.95 | 9 |  | 2.683 |  |  | 40 | 39 | 14 | 7 | 21 | 2 | 0.87 | 0.062 | 0.011 | 181.8182 | 1.5 | [6 empty] | 5.7806e-06 | 1.21e-06
2009-03-31 | 北海道開発局 | 石狩川 | 忠別川 | 左岸 | 1.4 | L1.4-3 | 天端 | B.L1.4-3-1 | 1.65 | 1.95 | 7 |  | 2.688 |  |  | 54 | 37 | 9 |  | 9 | 4.4 | 2.5 | 0.32 | 0.096 | 45.8333 | 0.95 | [6 empty] | 0.00025908 | 9.216e-05
2009-03-31 | 北海道開発局 | 石狩川 | 忠別川 | 左岸 | 1.4 | L1.4-2 | 天端 | B.L1.4-2-1 | 1.65 | 1.95 | 20 |  | 2.706 |  |  | 73 | 22 | 5 |  | 5 | 14 | 9.5 | 0.8 | 0.3 | 46.6667 | 1.6 | [6 empty] | 0.002165 | 0.0009
2009-03-31 | 北海道開発局 | 石狩川 | 忠別川 | 左岸 | 1.4 | L1.4-2 | 天端 | B.L1.4-2-3 | 3.65 | 3.95 | 5 |  | 2.697 |  |  | 56 | 36 | 8 |  | 8 | 4.9 | 2.9 | 0.38 | 0.12 | 40.8333 | 0.99 | [6 empty] | 0.0003858 | 0.000144
2009-03-31 | 北海道開発局 | 石狩川 | 忠別川 | 左岸 | 1.4 | L1.4-3 | 天端 | B.L1.4-3-3 | 3.65 | 3.95 | 43 |  | 2.711 |  |  | 74 | 21 | 5 |  | 5 | 17 | 11 | 0.9 | 0.26 | 65.3846 | 2.1 | [6 empty] | 0.0028443 | 0.000676
2009-03-31 | 北海道開発局 | 石狩川 | 忠別川 | 左岸 | 1.4 | L1.4-2 | 天端 | B.L1.4-2-4 | 4.65 | 4.95 | 7 |  | 2.709 |  |  | 67 | 28 | 5 |  | 5 | 8.7 | 6.2 | 0.5 | 0.17 | 51.1765 | 1.3 | [6 empty] | 0.00072864 | 0.000289
2009-03-31 | 北海道開発局 | 石狩川 | 忠別川 | 左岸 | 2.6 | L2.6-4 | 裏のり | B.L2.6-4-② | 3.5 | 4 |  | 2.1 | 2.711 | 0.395 | 0.044179 | 40 | 41 | 15 | 4 | 19 | 2.2 | 0.6 | 0.09 | 0.021 | 104.7619 | 0.74 | [6 empty] | 1.3708e-05 | 4.41e-06 |  | 4.25e-08 | CU |  |  | 59.1 | 41.9
2009-03-31 | 北海道開発局 | 石狩川 | 忠別川 | 左岸 | 2.6 | L2.6-4 | 裏のり | B.L2.6-4-① | 0 | 2 |  | 2 | 2.702 | 0.496 | 0.081567 | 41 | 42 | 14 | 3 | 17 | 2.5 | 0.84 | 0.106 | 0.032 | 78.125 | 0.49 | [6 empty] | 2.0028e-05 | 1.024e-05 |  | 5.0194e-07 | CU |  |  | 24.9 | 13.8
2009-03-31 | 北海道開発局 | 石狩川 | 忠別川 | 左岸 | 2.6 | L2.6-4 | 裏のり | B.L2.6-4-2 | 2 | 2.5 | 7 |  | 2.685 |  |  | 55 | 34 | 9 | 2 | 11 | 11 | 4.9 | 0.17 | 0.069 | 159.4203 | 0.21 | [6 empty] | 5.9834e-05 | 4.761e-05
2009-03-31 | 北海道開発局 | 石狩川 | 忠別川 | 左岸 | 4.4 | L4.4-7 | 表のり | B.L4.4-7-3 | 3.65 | 3.95 | 32 |  | 2.706 |  |  | 69 | 26 | 5 |  | 5 | 13 | 8.3 | 0.6 | 0.22 | 59.0909 | 1.2 | [6 empty] | 0.0011117 | 0.000484
2009-03-31 | 北海道開発局 | 石狩川 | 忠別川 | 左岸 | 4.4 | L4.4-7 | 表のり | B.L4.4-7-5 | 5.65 | 5.95 | 39 |  | 2.724 |  |  | 60 | 29 | 8 | 3 | 11 | 7.3 | 4.4 | 0.34 | 0.068 | 107.3529 | 1.8 | [6 empty] | 0.00029815 | 4.624e-05
2009-03-31 | 北海道開発局 | 石狩川 | 忠別川 | 左岸 | 4.4 | L4.4-7 | 表のり | B.L4.4-7-8 | 8.65 | 8.95 | 30 |  | 2.717 |  |  | 67 | 23 | 8 | 2 | 10 | 13 | 8.2 | 0.43 | 0.07 | 185.7143 | 2.1 | [6 empty] | 0.00051374 | 4.9e-05
2009-03-31 | 北海道開発局 | 石狩川 | 忠別川 | 左岸 | 4.4 | L4.4-7 | 表のり | B.L4.4-7-11 | 11.65 | 11.95 | 21 |  | 2.701 |  |  | 61 | 33 | 6 |  | 6 | 4.5 | 3.1 | 0.53 | 0.16 | 28.125 | 1.9 | [6 empty] | 0.00083396 | 0.000256
2009-03-31 | 北海道開発局 | 石狩川 | 忠別川 | 左岸 | 4.4 | L4.4-7 | 表のり | B.L4.4-7-0 | 0.65 | 0.95 | 2 |  | 2.703 |  |  | 63 | 32 | 5 |  | 5 | 7.9 | 5.1 | 0.48 | 0.17 | 46.4706 | 0.62 | [6 empty] | 0.00066288 | 0.000289
2009-03-31 | 北海道開発局 | 石狩川 | 忠別川 | 左岸 | 4.4 | L4.4-7 | 表のり | B.L4.4-7-1 | 1.65 | 1.95 | 6 |  | 2.69 |  |  | 72 | 23 | 5 |  | 5 | 10 | 7.9 | 0.8 | 0.23 | 43.4783 | 2.5 | [6 empty] | 0.002165 | 0.000529
2009-03-31 | 北海道開発局 | 石狩川 | 忠別川 | 左岸 | 4.4 | L4.4-6 | 裏のり | B.L4.4-6-2 | 2.65 | 2.95 | 14 |  | 2.698 |  |  | 11 | 58 | 23 | 8 | 31 | 0.22 | 0.17 | 0.028 | 0.0076 | 28.9474 | 2.9 | [6 empty] | 9.1636e-07 | 5.776e-07
2009-03-31 | 北海道開発局 | 石狩川 | 忠別川 | 左岸 | 4.4 | L4.4-5 | 裏のり | B.L4.4-5-② | 3.5 | 5 |  | 2.1 | 2.776 | 0.453 | 0.063978 | 53 | 41 | 6 |  | 6 | 7.7 | 2.7 | 0.425 | 0.18 | 42.7778 | 0.34 | [6 empty] | 0.00050001 | 0.000324 |  | 5.0021e-05 | CU |  |  | 3.6 | 20.8
2009-03-31 | 北海道開発局 | 石狩川 | 忠別川 | 左岸 | 4.4 | L4.4-6 | 裏のり | B.L4.4-6-3 | 3.65 | 3.95 | 34 |  | 2.711 |  |  | 80 | 17 | 3 |  | 3 | 19 | 14 | 2 | 0.4 | 47.5 | 7.7 | [6 empty] | 0.018092 | 0.0016
2009-03-31 | 北海道開発局 | 石狩川 | 忠別川 | 左岸 | 4.4 | L4.4-6 | 裏のり | B.L4.4-6-5 | 5.65 | 5.95 | 16 |  | 2.695 |  |  | 68 | 28 | 4 |  | 4 | 20 | 14 | 0.55 | 0.22 | 90.9091 | 0.57 | [6 empty] | 0.0009087 | 0.000484
2009-03-31 | 北海道開発局 | 石狩川 | 忠別川 | 左岸 | 4.4 | L4.4-5 | 裏のり | B.L4.4-5-6 | 6 | 6.5 | 35 |  | 2.734 |  |  | 71 | 20 | 9 |  | 9 | 24 | 17 | 0.6 | 0.12 | 200 | 2 | [6 empty] | 0.0011117 | 0.000144
2009-03-31 | 北海道開発局 | 石狩川 | 忠別川 | 左岸 | 4.4 | L4.4-5 | 裏のり | B.L4.4-5-9 | 9 | 9.5 | 42 |  | 2.708 |  |  | 69 | 24 | 7 |  | 7 | 11 | 6.6 | 0.75 | 0.16 | 68.75 | 2 | [6 empty] | 0.0018643 | 0.000256
2009-03-31 | 北海道開発局 | 石狩川 | 忠別川 | 左岸 | 4.4 | L4.4-5 | 裏のり | B.L4.4-5-12 | 12 | 12.5 | 33 |  | 2.72 |  |  | 58 | 35 | 7 |  | 7 | 4.7 | 2.8 | 0.53 | 0.13 | 36.1538 | 1.8 | [6 empty] | 0.00083396 | 0.000169
2009-03-31 | 北海道開発局 | 石狩川 | 忠別川 | 左岸 | 4.4 | L4.4-5 | 裏のり | B.L4.4-5-① | 0 | 2 |  | 2 | 2.781 | 0.547 | 0.1058 | 43 | 46 | 9 | 2 | 11 | 2.6 | 1.3 | 0.21 | 0.063 | 41.2698 | 1 | [5 empty] | 3.53e-06 | 9.763e-05 | 3.969e-05 |  | 1.1469e-05 | CU |  |  | 2.2 | 20.2
2009-03-31 | 北海道開発局 | 石狩川 | 忠別川 | 左岸 | 4.4 | L4.4-6 | 裏のり | B.L4.4-6-0 | 0.65 | 0.95 | 7 |  | 2.702 |  |  | 51 | 42 | 7 |  | 7 | 4.9 | 2.2 | 0.34 | 0.14 | 35 | 0.53 | [6 empty] | 0.00029815 | 0.000196
2009-03-31 | 北海道開発局 | 石狩川 | 忠別川 | 左岸 | 4.4 | L4.4-6 | 裏のり | B.L4.4-6-1 | 1.65 | 1.95 | 5 |  | 2.691 |  |  | 26 | 60 | 11 | 3 | 14 | 0.91 | 0.57 | 0.13 | 0.047 | 19.3617 | 1.2 | [6 empty] | 3.2137e-05 | 2.209e-05
2009-03-31 | 北海道開発局 | 石狩川 | 忠別川 | 左岸 | 4.4 | L4.4-5 | 裏のり | B.L4.4-5-2 | 2 | 2.5 | 9 |  | 2.712 |  |  | 48 | 41 | 9 | 2 | 11 | 3.4 | 1.8 | 0.2 | 0.066 | 51.5152 | 0.89 | [6 empty] | 8.7194e-05 | 4.356e-05
2009-03-31 | 北海道開発局 | 石狩川 | 忠別川 | 左岸 | 6.6 | 6.60L-3 | 表のり | B.6.60L-3-2 | 3 | 3.5 | 8 |  | 2.815 |  |  | 38.6 | 44.9 | 13.1 | 3.4 | 16.5 | 1.578 | 0.6253 | 0.1035 | 0.0294 | 53.6735 | 0.8 | [6 empty] | 1.895e-05 | 8.6436e-06
2009-03-31 | 北海道開発局 | 石狩川 | 忠別川 | 左岸 | 6.6 | 6.60L-3 | 表のり | B.6.60L-3-3 | 5 | 5.5 | 7 |  | 2.67 |  |  | 39.4 | 57.8 | 2.8 |  | 2.8 | 1.9013 | 1.0325 | 0.414 | 0.2365 | 8.0393 | 0.7 | [6 empty] | 0.00047053 | 0.00055932
2009-03-31 | 北海道開発局 | 石狩川 | 忠別川 | 左岸 | 6.6 | 6.60L-3 | 表のり | B.6.60L-3-4 | 6 | 6.5 | 40 |  | 2.647 |  |  | 37.2 | 40 | 16.9 | 5.9 | 22.8 | 1.4757 | 0.5483 | 0.0569 | 0.0128 | 115.2891 | 1 | [6 empty] | 4.738e-06 | 1.6384e-06
2009-03-31 | 北海道開発局 | 石狩川 | 忠別川 | 左岸 | 6.6 | 6.60L-3 | 表のり | B.6.60L-3-1 | 1 | 1.5 | 9 |  | 2.741 |  |  | 64.9 | 28.4 | 6.7 |  | 6.7 | 9.4281 | 6.202 | 0.439 | 0.137 | 68.8182 | 1.1 | [6 empty] | 0.000539 | 0.00018769
2009-03-31 | 北海道開発局 | 石狩川 | 忠別川 | 左岸 | 6.6 | 6.60L-2 | 裏のり | B.6.60L-S-2 | 0 | 0.5 |  | 1.958 | 2.729 | 0.461 | 0.067058 | 58.8 | 34.8 | 6.4 |  | 6.4 | 14.5152 | 6.6366 | 0.2636 | 0.1188 | 122.1818 | 0.2 | [6 empty] | 0.00016532 | 0.00014113 |  | 4.0693e-05 | CD | 1.3 | 39.5
2009-03-31 | 北海道開発局 | 石狩川 | 忠別川 | 左岸 | 6.6 | 6.60L-2 | 裏のり | B.6.60L-2-2 | 2 | 2.5 | 4 |  | 2.723 |  |  | 59.2 | 32 | 8.8 |  | 8.8 | 7.8999 | 3.6745 | 0.3632 | 0.0994 | 79.4759 | 1.1 |  |  |  | 4.14e-05 |  |  | 0.00034742 | 9.8804e-05
2009-03-31 | 北海道開発局 | 石狩川 | 忠別川 | 左岸 | 6.6 | 6.60L-2 | 裏のり | B.6.60L-2-3 | 4 | 4.5 | 14 |  | 2.686 |  |  | 28.6 | 46.8 | 17.8 | 6.8 | 24.6 | 0.4197 | 0.2318 | 0.0483 | 0.0115 | 36.4957 | 1.9 | [6 empty] | 3.2412e-06 | 1.3225e-06
2009-03-31 | 北海道開発局 | 石狩川 | 忠別川 | 左岸 | 6.6 | 6.60L-2 | 裏のり | B.6.60L-2-4 | 5 | 5.5 | 13 |  | 2.621 |  |  | 23.8 | 41.3 | 23.4 | 11.5 | 34.9 | 0.4527 | 0.3018 | 0.0158 | 0.005 | 90.54 | 1.1 | [6 empty] | 2.4338e-07 | 2.5e-07
2009-03-31 | 北海道開発局 | 石狩川 | 忠別川 | 左岸 | 6.6 | 6.60L-1 | 裏のり | B.6.60L-S-1 | 0 | 0.5 |  | 2.051 | 2.699 | 0.367 | 0.03616 | 57.3 | 37.7 | 5 |  | 5 | 23.9979 | 10.202 | 0.239 | 0.132 | 181.8023 | 0 | [6 empty] | 0.00013175 | 0.00017424 |  | 2.173e-05 | CD | 26.3 | 41.4
2009-03-31 | 北海道開発局 | 石狩川 | 忠別川 | 左岸 | 6.6 | 6.60L-2 | 裏のり | B.6.60L-2-1 | 1 | 1.5 | 7 |  | 2.753 |  |  | 32.8 | 55.3 | 9.5 | 2.4 | 11.9 | 0.976 | 0.528 | 0.145 | 0.057 | 17.1228 | 1 | [6 empty] | 4.1389e-05 | 3.249e-05
2009-03-31 | 北海道開発局 | 石狩川 | 忠別川 | 左岸 | 6.6 | 6.60L-1 | 天端 | B.6.60L-1-4 | 4 | 4.5 | 19 |  | 2.727 |  |  | 19.7 | 68.9 | 9.8 | 1.6 | 11.4 | 0.3154 | 0.2351 | 0.1095 | 0.0666 | 4.7357 | 1 | [6 empty] | 2.1593e-05 | 4.4356e-05
2009-03-31 | 北海道開発局 | 石狩川 | 忠別川 | 左岸 | 6.6 | 6.60L-1 | 天端 | B.6.60L-1-5 | 6 | 6.5 | 26 |  | 2.734 |  |  | 70.3 | 26.5 | 3.2 |  | 3.2 | 11.9356 | 8.327 | 0.8742 | 0.3067 | 38.9162 | 1.2 | [6 empty] | 0.002659 | 0.00094065
2009-03-31 | 北海道開発局 | 石狩川 | 忠別川 | 左岸 | 6.6 | 6.60L-1 | 天端 | B.6.60L-1-6 | 7 | 7.5 | 27 |  | 2.635 |  |  | 28.5 | 41 | 20.5 | 10 | 30.5 | 0.671 | 0.3018 | 0.0158 | 0.005 | 134.2 | 1.5 | [6 empty] | 2.4338e-07 | 2.5e-07
2009-03-31 | 北海道開発局 | 石狩川 | 忠別川 | 左岸 | 6.6 | 6.60L-1 | 天端 | B.6.60L-1-1 | 1 | 1.5 | 12 |  | 2.799 |  |  | 60.5 | 35.8 | 3.7 |  | 3.7 | 6.9473 | 4.462 | 0.518 | 0.234 | 29.6893 | 0.7 | [6 empty] | 0.00079086 | 0.00054756
2009-03-31 | 北海道開発局 | 石狩川 | 忠別川 | 左岸 | 6.6 | 6.60L-1 | 天端 | B.6.60L-1-2 | 2 | 2.5 | 9 |  | 2.835 |  |  | 56.4 | 39.7 | 3.9 |  | 3.9 | 7.3063 | 3.052 | 0.481 | 0.237 | 30.8283 | 0.5 |  |  |  | 0.000165 |  |  | 0.00066609 | 0.00056169
2009-03-31 | 北海道開発局 | 石狩川 | 忠別川 | 左岸 | 6.6 | 6.60L-1 | 天端 | B.6.60L-1-3 | 3 | 3.5 | 27 |  | 2.754 |  |  | 51.1 | 38 | 9.3 | 1.6 | 10.9 | 5.2904 | 2.223 | 0.219 | 0.064 | 82.6625 | 0.6 | [6 empty] | 0.0001076 | 4.096e-05
2009-03-31 | 北海道開発局 | 石狩川 | 忠別川 | 左岸 | 7.81 | 7.81L-3 | 表のり | B.7.81L-3-2 | 2 | 2.5 | 15 |  | 2.666 |  |  | 43.9 | 32.9 | 19.3 | 3.9 | 23.2 | 4.9839 | 0.635 | 0.061 | 0.024 | 207.6625 | 0.1 | [6 empty] | 5.5668e-06 | 5.76e-06
2009-03-31 | 北海道開発局 | 石狩川 | 忠別川 | 左岸 | 7.81 | 7.81L-3 | 表のり | B.7.81L-3-3 | 4 | 4.5 | 48 |  | 2.787 |  |  | 72.8 | 24.1 | 3.1 |  | 3.1 | 11.4615 | 9.104 | 1.141 | 0.354 | 32.3771 | 1.5 | [6 empty] | 0.0049287 | 0.0012532
2009-03-31 | 北海道開発局 | 石狩川 | 忠別川 | 左岸 | 7.81 | 7.81L-3 | 表のり | B.7.81L-3-4 | 6 | 6.5 | 26 |  | 2.706 |  |  | 69.2 | 26.1 | 4.7 |  | 4.7 | 6.2354 | 4.428 | 1.161 | 0.297 | 20.9946 | 2 | [6 empty] | 0.0051312 | 0.00088209
2009-03-31 | 北海道開発局 | 石狩川 | 忠別川 | 左岸 | 7.81 | 7.81L-3 | 表のり | B.7.81L-3-5 | 8 | 8.5 | 32 |  | 2.646 |  |  | 64 | 28.5 | 7.5 |  | 7.5 | 10.1577 | 5.836 | 0.636 | 0.14 | 72.555 | 1.3 | [6 empty] | 0.0012724 | 0.000196
2009-03-31 | 北海道開発局 | 石狩川 | 忠別川 | 左岸 | 7.81 | 7.81L-3 | 表のり | B.7.81L-3-6 | 9 | 9.5 | 9 |  | 2.572 |  |  | 23.2 | 61.4 | 10.6 | 4.8 | 15.4 | 0.9185 | 0.603 | 0.114 | 0.018 | 51.0278 | 2.8 | [6 empty] | 2.3705e-05 | 3.24e-06
2009-03-31 | 北海道開発局 | 石狩川 | 忠別川 | 左岸 | 7.81 | 7.81L-3 | 表のり | B.7.81L-3-7 | 11 | 11.5 | 16 |  | 2.646 |  |  | 18.1 | 65.2 | 12.2 | 4.5 | 16.7 | 0.6242 | 0.394 | 0.093 | 0.029 | 21.5241 | 1.4 | [6 empty] | 1.479e-05 | 8.41e-06
2009-03-31 | 北海道開発局 | 石狩川 | 忠別川 | 左岸 | 7.81 | 7.81L-3 | 表のり | B.7.81L-3-1 | 1 | 1.5 | 6 |  | 2.736 |  |  | 50 | 43.1 | 6.9 |  | 6.9 | 4.1383 | 2 | 0.284 | 0.123 | 33.6447 | 0.6 | [6 empty] | 0.00019649 | 0.00015129
2009-03-31 | 北海道開発局 | 石狩川 | 忠別川 | 左岸 | 7.81 | 7.81L-2 | 裏のり | B.7.81L-S-2 | 0 | 0.5 |  | 2.009 | 2.699 | 0.399 | 0.045405 | 72.3 | 23.9 | 3.8 |  | 3.8 | 18.6987 | 14.358 | 0.888 | 0.293 | 63.8181 | [7 empty] | 0.0027572 | 0.00085849 |  | 0.0016201 | CD | 12.2 | 41.3
2009-03-31 | 北海道開発局 | 石狩川 | 忠別川 | 左岸 | 7.81 | 7.81L-2 | 裏のり | B.7.81L-2-3 | 4 | 4.5 | 7 |  | 2.706 |  |  | 25.9 | 68.1 | 6 |  | 6 | 0.4309 | 0.34 | 0.178 | 0.119 | 3.621 | 1 | [6 empty] | 6.6562e-05 | 0.00014161
2009-03-31 | 北海道開発局 | 石狩川 | 忠別川 | 左岸 | 7.81 | 7.81L-2 | 裏のり | B.7.81L-2-4 | 6 | 6.5 | 33 |  | 2.76 |  |  | 70.9 | 24.1 | 5 |  | 5 | 14.7519 | 8.874 | 0.719 | 0.203 | 72.6695 | 1.6 | [6 empty] | 0.0016906 | 0.00041209
2009-03-31 | 北海道開発局 | 石狩川 | 忠別川 | 左岸 | 7.81 | 7.81L-2 | 裏のり | B.7.81L-2-5 | 8 | 8.39 | 50 |  | 2.637 |  |  | 65.9 | 26.6 | 7.5 |  | 7.5 | 9.6551 | 6.27 | 0.479 | 0.128 | 75.4305 | 1.5 | [6 empty] | 0.00065969 | 0.00016384
2009-03-31 | 北海道開発局 | 石狩川 | 忠別川 | 左岸 | 7.81 | 7.81L-2 | 裏のり | B.7.81L-2-6 | 10 | 10.5 | 24 |  | 2.736 |  |  | 38.1 | 54.8 | 7.1 |  | 7.1 | 1.8137 | 1.169 | 0.261 | 0.113 | 16.0504 | 1 | [6 empty] | 0.00016157 | 0.00012769
2009-03-31 | 北海道開発局 | 石狩川 | 忠別川 | 左岸 | 7.81 | 7.81L-2 | 裏のり | B.7.81L-2-7 | 11 | 11.5 | 8 |  | 2.588 |  |  | 8.1 | 70.1 | 9.8 | 12 | 21.8 | 0.5012 | 0.344 | 0.052 | 0.003 | 167.0667 | 12.2 | [6 empty] | 3.8457e-06 | 9e-08
2009-03-31 | 北海道開発局 | 石狩川 | 忠別川 | 左岸 | 7.81 | 7.81L-2 | 裏のり | B.7.81L-2-8 | 13 | 13.5 | 3 |  | 2.501 |  |  | 8.3 | 69.6 | 15.5 | 6.6 | 22.1 | 0.4425 | 0.2911 | 0.0579 | 0.0106 | 41.7453 | 3.2 | [6 empty] | 4.9332e-06 | 1.1236e-06
2009-03-31 | 北海道開発局 | 石狩川 | 忠別川 | 左岸 | 7.81 | 7.81L-1 | 裏のり | B.7.81L-S-1 | 0 | 0.5 |  | 2.052 | 2.664 | 0.456 | 0.065123 | 34 | 46.5 | 13.5 | 6 | 19.5 | 0.4698 | 0.27 | 0.077 | 0.019 | 24.7263 | 1.7 | [6 empty] | 9.5499e-06 | 3.61e-06 |  | 2.8006e-07 | CD | 18.1 | 43.3
2009-03-31 | 北海道開発局 | 石狩川 | 忠別川 | 左岸 | 7.81 | 7.81L-2 | 裏のり | B.7.81L-2-1 | 1 | 1.5 | 7 |  | 2.758 |  |  | 71.8 | 25.2 | 3 |  | 3 | 14.426 | 11.031 | 0.878 | 0.276 | 52.2681 | 1.5 | [6 empty] | 0.0026858 | 0.00076176
2009-03-31 | 北海道開発局 | 石狩川 | 忠別川 | 左岸 | 7.81 | 7.81L-1 | 天端 | B.7.81L-1-3 | 3 | 3.5 | 19 |  | 2.857 |  |  | 70.4 | 25.1 | 4.5 |  | 4.5 | 22.2593 | 12.883 | 0.588 | 0.194 | 114.7387 | 1 | [6 empty] | 0.0010608 | 0.00037636
2009-03-31 | 北海道開発局 | 石狩川 | 忠別川 | 左岸 | 7.81 | 7.81L-1 | 天端 | B.7.81L-1-4 | 5.1 | 5.6 | 5 |  | 2.724 |  |  | 29.9 | 62.6 | 7.5 |  | 7.5 | 0.9541 | 0.471 | 0.165 | 0.097 | 9.8361 | 0.6 | [6 empty] | 5.5835e-05 | 9.409e-05
2009-03-31 | 北海道開発局 | 石狩川 | 忠別川 | 左岸 | 7.81 | 7.81L-1 | 天端 | B.7.81L-1-5 | 7.15 | 7.65 | 29 |  | 2.689 |  |  | 70 | 24.6 | 5.4 |  | 5.4 | 11.8882 | 6.329 | 0.792 | 0.207 | 57.4309 | 1.6 | [6 empty] | 0.0021152 | 0.00042849
2009-03-31 | 北海道開発局 | 石狩川 | 忠別川 | 左岸 | 7.81 | 7.81L-1 | 天端 | B.7.81L-1-6 | 9 | 9.38 | 50 |  | 2.658 |  |  | 63.4 | 28.3 | 8.3 |  | 8.3 | 14.7698 | 6.509 | 0.563 | 0.126 | 117.2206 | 0.8 | [6 empty] | 0.00095924 | 0.00015876
2009-03-31 | 北海道開発局 | 石狩川 | 忠別川 | 左岸 | 7.81 | 7.81L-1 | 天端 | B.7.81L-1-7 | 11 | 11.5 | 6 |  | 2.617 |  |  | 15.5 | 65.1 | 8.9 | 10.5 | 19.4 | 0.6226 | 0.413 | 0.081 | 0.005 | 124.52 | 10.7 | [6 empty] | 1.0739e-05 | 2.5e-07
2009-03-31 | 北海道開発局 | 石狩川 | 忠別川 | 左岸 | 7.81 | 7.81L-1 | 天端 | B.7.81L-1-8 | 13 | 13.5 | 9 |  | 2.577 |  |  | 2.5 | 71.4 | 11.8 | 14.3 | 26.1 | 0.373 | 0.253 | 0.02 | 0.002 | 186.5 | 11.2 | [6 empty] | 4.2023e-07 | 4e-08
2009-03-31 | 北海道開発局 | 石狩川 | 忠別川 | 左岸 | 7.81 | 7.81L-1 | 天端 | B.7.81L-1-9 | 15 | 15.5 | 7 |  | 2.545 |  |  | 12.4 | 68.7 | 8.2 | 10.7 | 18.9 | 0.493 | 0.331 | 0.084 | 0.004 | 123.25 | 10.6 | [6 empty] | 1.1683e-05 | 1.6e-07
2009-03-31 | 北海道開発局 | 石狩川 | 忠別川 | 左岸 | 7.81 | 7.81L-1 | 天端 | B.7.81L-1-10 | 17 | 17.5 | 18 |  | 2.496 |  |  | 13.8 | 68 | 12.4 | 5.8 | 18.2 | 0.5398 | 0.345 | 0.088 | 0.015 | 35.9867 | 2.5 | [6 empty] | 1.3013e-05 | 2.25e-06
2009-03-31 | 北海道開発局 | 石狩川 | 忠別川 | 左岸 | 7.81 | 7.81L-1 | 天端 | B.7.81L-1-11 | 19 | 19.5 | 34 |  | 2.464 |  |  | 14 | 65.6 | 15.5 | 4.9 | 20.4 | 0.5264 | 0.333 | 0.072 | 0.02 | 26.32 | 1.5 | [6 empty] | 8.1741e-06 | 4e-06
2009-03-31 | 北海道開発局 | 石狩川 | 忠別川 | 左岸 | 7.81 | 7.81L-1 | 天端 | B.7.81L-1-12 | 21 | 21.5 | 40 |  | 2.443 |  |  | 13.4 | 66.2 | 15.5 | 4.9 | 20.4 | 0.4998 | 0.315 | 0.073 | 0.02 | 24.99 | 1.6 | [6 empty] | 8.4395e-06 | 4e-06
2009-03-31 | 北海道開発局 | 石狩川 | 忠別川 | 左岸 | 7.81 | 7.81L-1 | 天端 | B.7.81L-1-13 | 23 | 23.5 | 38 |  | 2.426 |  |  | 13.4 | 65.1 | 15.8 | 5.7 | 21.5 | 0.4886 | 0.308 | 0.064 | 0.014 | 34.9 | 2.2 | [6 empty] | 6.2218e-06 | 1.96e-06
2009-03-31 | 北海道開発局 | 石狩川 | 忠別川 | 左岸 | 7.81 | 7.81L-1 | 天端 | B.7.81L-1-1 | 1 | 1.5 | 33 |  | 2.773 |  |  | 71 | 25.1 | 3.9 |  | 3.9 | 18.0928 | 13.765 | 0.824 | 0.26 | 69.5877 | 1 | [6 empty] | 0.0023185 | 0.000676
2009-03-31 | 北海道開発局 | 石狩川 | 忠別川 | 左岸 | 7.81 | 7.81L-1 | 天端 | B.7.81L-1-2 | 2 | 2.5 | 20 |  | 2.757 |  |  | 53.8 | 38.5 | 7.7 |  | 7.7 | 6.0767 | 2.993 | 0.301 | 0.121 | 50.2207 | 0.5 |  |  |  | 0.000172 |  |  | 0.00022482 | 0.00014641
2009-03-31 | 北海道開発局 | 石狩川 | 忠別川 | 左岸 | 9.8 | TYU-L9.8-3 | 表のり | B.TYU-L9.8-3-P3 | 4.15 | 4.45 | 24 |  | 2.758 |  |  | 64.1 | 30.9 | 5 |  | 5 | 8.8201 | 5.8318 | 0.6213 | 0.2362 | 37.3417 | 0.8 | [6 empty] | 0.0012053 | 0.0005579
2009-03-31 | 北海道開発局 | 石狩川 | 忠別川 | 左岸 | 9.8 | TYU-L9.8-3 | 表のり | B.TYU-L9.8-3-P4 | 6.15 | 6.45 | 10 |  | 2.735 |  |  | 64 | 28.6 | 7.4 |  | 7.4 | 6.3006 | 4.0989 | 0.5146 | 0.1488 | 42.3427 | 1.8 | [6 empty] | 0.00077889 | 0.00022141
2009-03-31 | 北海道開発局 | 石狩川 | 忠別川 | 左岸 | 9.8 | TYU-L9.8-3 | 表のり | B.TYU-L9.8-3-P5 | 8.15 | 8.45 | 39 |  | 2.666 |  |  | 52.4 | 37.3 | 7.3 | 3 | 10.3 | 6.6499 | 2.5991 | 0.3098 | 0.0658 | 101.0623 | 0.8 |  |  |  |  | 0.0001 |  | 0.00024035 | 4.3296e-05
2009-03-31 | 北海道開発局 | 石狩川 | 忠別川 | 左岸 | 9.8 | TYU-L9.8-3 | 表のり | B.TYU-L9.8-3-P6 | 11.1 | 11.4 | 35 |  | 2.652 |  |  | 63.2 | 30 | 6.8 |  | 6.8 | 10.1385 | 5.5899 | 0.6025 | 0.1786 | 56.7665 | 0.9 |  |  |  |  | 0.000129 |  | 0.0011224 | 0.00031898
2009-03-31 | 北海道開発局 | 石狩川 | 忠別川 | 左岸 | 9.8 | TYU-L9.8-3 | 表のり | B.TYU-L9.8-3-P7 | 13.15 | 13.45 | 43 |  | 2.652 |  |  | 71.8 | 21 | 7.2 |  | 7.2 | 11.1948 | 6.7028 | 1.0352 | 0.1945 | 57.5568 | 2.3 | [6 empty] | 0.0039338 | 0.0003783
2009-03-31 | 北海道開発局 | 石狩川 | 忠別川 | 左岸 | 9.8 | TYU-L9.8-3 | 表のり | B.TYU-L9.8-3-P8 | 15.15 | 15.45 | 7 |  | 2.23 |  |  | 0 | 1.7 | 55.7 | 42.6 | 98.3 | 0.0172 | 0.0089 |  |  |  |  | 74.1 | 41.2 | 32.9
2009-03-31 | 北海道開発局 | 石狩川 | 忠別川 | 左岸 | 9.8 | TYU-L9.8-3 | 表のり | B.TYU-L9.8-3-P9 | 17.15 | 17.37 | 50 |  | 2.673 |  |  | 52 | 37.6 | 7.5 | 2.9 | 10.4 | 4.2571 | 2.2979 | 0.2877 | 0.0564 | 75.4805 | 1.4 |  |  |  |  | 2.17e-05 |  | 0.00020247 | 3.181e-05
2009-03-31 | 北海道開発局 | 石狩川 | 忠別川 | 左岸 | 9.8 | TYU-L9.8-PT2 | 表のり | B.TYU-L9.8-PT2 | 0 | 0.5 |  | 1.719 | 2.762 | 0.74 | 0.23289 | 56.6 | 39 | 4.4 |  | 4.4 | 12.7794 | 6.2606 | 0.2658 | 0.1593 | 80.2222 | 0.1 | [5 empty] | 2.66e-05 | 0.00016854 | 0.00025376 |  | 0.00043992 | CUB |  |  |  |  | 2.2 | 17.5 | 0.2 | 24.3
2009-03-31 | 北海道開発局 | 石狩川 | 忠別川 | 左岸 | 9.8 | TYU-L9.8-3 | 表のり | B.TYU-L9.8-3-P1 | 1.15 | 1.45 | 4 |  | 2.73 |  |  | 51.8 | 36.8 | 7.3 | 4.1 | 11.4 | 8.3442 | 2.8748 | 0.1621 | 0.0513 | 162.655 | 0.2 | [6 empty] | 5.3588e-05 | 2.6317e-05
2009-03-31 | 北海道開発局 | 石狩川 | 忠別川 | 左岸 | 9.8 | TYU-L9.8-3 | 表のり | B.TYU-L9.8-3-P2 | 2.15 | 2.45 | 9 |  | 2.708 |  |  | 39.6 | 41.7 | 13.9 | 4.8 | 18.7 | 1.8695 | 0.4981 | 0.0868 | 0.0179 | 104.4413 | 0.9 | [6 empty] | 1.2605e-05 | 3.2041e-06
2009-03-31 | 北海道開発局 | 石狩川 | 忠別川 | 左岸 | 9.8 | TYU-L9.8-2 | 裏のり | B.TYU-L9.8-2-P2 | 2.15 | 2.45 | 8 |  | 2.706 |  |  | 30.4 | 37.4 | 23.9 | 8.3 | 32.2 | 0.4378 | 0.212 | 0.0231 | 0.0065 | 67.3538 | 1.4 | [6 empty] | 5.868e-07 | 4.225e-07
2009-03-31 | 北海道開発局 | 石狩川 | 忠別川 | 左岸 | 9.8 | TYU-L9.8-2 | 裏のり | B.TYU-L9.8-2-D1 | 3.5 | 6 |  | 2.101 | 2.843 | 0.425 | 0.053871 | 77.2 | 21.6 | 1.2 |  | 1.2 | 17.3492 | 12.9822 | 1.5582 | 0.5087 | 34.105 | 2.1 | [6 empty] | 0.010146 | 0.0025878 |  | 0.0061104 | CUB |  |  |  |  | 15.8 | 25.5 | 7.7 | 40.6
2009-03-31 | 北海道開発局 | 石狩川 | 忠別川 | 左岸 | 9.8 | TYU-L9.8-2 | 裏のり | B.TYU-L9.8-2-P3 | 6.15 | 6.45 | 38 |  | 2.945 |  |  | 56.7 | 37.7 | 5.6 |  | 5.6 | 5.0267 | 3.0471 | 0.4373 | 0.1935 | 25.9778 | 0.7 | [6 empty] | 0.00053418 | 0.00037442
2009-03-31 | 北海道開発局 | 石狩川 | 忠別川 | 左岸 | 9.8 | TYU-L9.8-2 | 裏のり | B.TYU-L9.8-2-P4 | 8.15 | 8.45 | 49 |  | 2.747 |  |  | 65.4 | 27.8 | 6.8 |  | 6.8 | 10.1501 | 6.0674 | 0.5594 | 0.1658 | 61.2189 | 1.1 |  |  |  |  | 0.000276 |  | 0.00094509 | 0.0002749
2009-03-31 | 北海道開発局 | 石狩川 | 忠別川 | 左岸 | 9.8 | TYU-L9.8-2 | 裏のり | B.TYU-L9.8-2-P5 | 10.15 | 10.45 | 50 |  | 2.694 |  |  | 67.1 | 23.4 | 9.5 |  | 9.5 | 10.076 | 7.0559 | 0.3888 | 0.0852 | 118.2629 | 2.6 |  |  |  |  | 0.000152 |  | 0.00040681 | 7.259e-05
2009-03-31 | 北海道開発局 | 石狩川 | 忠別川 | 左岸 | 9.8 | TYU-L9.8-2 | 裏のり | B.TYU-L9.8-2-P6 | 13.15 | 13.39 | 50 |  | 2.691 |  |  | 71.7 | 23 | 5.3 |  | 5.3 | 15.7741 | 9.769 | 0.877 | 0.2848 | 55.3866 | 1.2 | [6 empty] | 0.0026787 | 0.00081111
2009-03-31 | 北海道開発局 | 石狩川 | 忠別川 | 左岸 | 9.8 | TYU-L9.8-2 | 裏のり | B.TYU-L9.8-2-P7 | 15.15 | 15.45 | 8 |  | 2.427 |  |  | 0 | 18.4 | 26.6 | 55 | 81.6 | 0.0072 | 0.0033 |  |  |  |  | 76.6 | 31.9 | 44.7
2009-03-31 | 北海道開発局 | 石狩川 | 忠別川 | 左岸 | 9.8 | TYU-L9.8-2 | 裏のり | B.TYU-L9.8-2-P8 | 16.15 | 16.45 | 45 |  | 2.713 |  |  | 54.3 | 37.2 | 8.5 |  | 8.5 | 5.7936 | 2.7059 | 0.3558 | 0.1086 | 53.3481 | 0.9 |  |  |  |  | 6.66e-05 |  | 0.00033124 | 0.00011794
2009-03-31 | 北海道開発局 | 石狩川 | 忠別川 | 左岸 | 9.8 | TYU-L9.8-PT1 | 裏のり | B.TYU-L9.8-PT1 | 0 | 0.5 |  | 1.324 | 2.685 | 1.115 | 0.65541 | 48.8 | 39 | 10 | 2.2 | 12.2 | 44.1024 | 0.6567 | 0.1167 | 0.0514 | 858.0233 | 0 | [6 empty] | 2.5027e-05 | 2.642e-05 |  | 7.5263e-10 | CUB |  |  |  |  | 9.4 | 16.6 | 0.8 | 31.3
2009-03-31 | 北海道開発局 | 石狩川 | 忠別川 | 左岸 | 9.8 | TYU-L9.8-2 | 裏のり | B.TYU-L9.8-2-P1 | 1.15 | 1.45 | 18 |  | 2.679 |  |  | 80 | 16.6 | 3.4 |  | 3.4 | 17.2449 | 13.6586 | 2 | 0.3434 | 50.2181 | 7.2 | [5 empty] | 1.21e-05 | 0.018092 | 0.0011792
2009-03-31 | 北海道開発局 | 石狩川 | 忠別川 | 左岸 | 9.8 | TYU-L9.8-1 | 天端 | B.TYU-L9.8-1-P5 | 6.15 | 6.41 | 50 |  | 2.856 |  |  | 65.4 | 25.7 | 8.9 |  | 8.9 | 10.9365 | 6.6672 | 0.7839 | 0.1313 | 83.294 | 1.6 | [6 empty] | 0.0020654 | 0.0001724
2009-03-31 | 北海道開発局 | 石狩川 | 忠別川 | 左岸 | 9.8 | TYU-L9.8-1 | 天端 | B.TYU-L9.8-1-P6 | 8.15 | 8.45 | 13 |  | 2.732 |  |  | 70.4 | 25.8 | 3.8 |  | 3.8 | 11.5791 | 7.1142 | 0.9716 | 0.3147 | 36.7941 | 1.2 | [6 empty] | 0.0033963 | 0.00099036
2009-03-31 | 北海道開発局 | 石狩川 | 忠別川 | 左岸 | 9.8 | TYU-L9.8-1 | 天端 | B.TYU-L9.8-1-P7 | 10.15 | 10.45 | 18 |  | 2.676 |  |  | 67.6 | 26.7 | 5.7 |  | 5.7 | 8.1198 | 5.6112 | 0.85 | 0.2704 | 30.0288 | 1.3 | [6 empty] | 0.0024915 | 0.00073116
2009-03-31 | 北海道開発局 | 石狩川 | 忠別川 | 左岸 | 9.8 | TYU-L9.8-1 | 天端 | B.TYU-L9.8-1-P8 | 12.15 | 12.37 | 50 |  | 2.656 |  |  | 57.8 | 33.4 | 8.8 |  | 8.8 | 6.2264 | 3.4097 | 0.4134 | 0.106 | 58.7396 | 1.4 | [6 empty] | 0.00046895 | 0.00011236
2009-03-31 | 北海道開発局 | 石狩川 | 忠別川 | 左岸 | 9.8 | TYU-L9.8-1 | 天端 | B.TYU-L9.8-1-P9 | 14.15 | 14.4 | 50 |  | 2.695 |  |  | 65.6 | 28.7 | 5.7 |  | 5.7 | 12.0891 | 7.7856 | 0.6258 | 0.2569 | 47.0576 | 0.5 | [6 empty] | 0.0012256 | 0.00065998
2009-03-31 | 北海道開発局 | 石狩川 | 忠別川 | 左岸 | 9.8 | TYU-L9.8-1 | 天端 | B.TYU-L9.8-1-P10 | 15.15 | 15.45 | 3 |  | 2.6 |  |  | 1.9 | 13 | 58.9 | 26.2 | 85.1 | 0.0235 | 0.0165 | 0.003 |  |  |  | 50.2 | 25.9 | 24.3 |  |  |  | 5.1819e-09
2009-03-31 | 北海道開発局 | 石狩川 | 忠別川 | 左岸 | 9.8 | TYU-L9.8-1 | 天端 | B.TYU-L9.8-1-P11 | 16.15 | 16.35 | 50 |  | 2.703 |  |  | 65 | 25.5 | 9.5 |  | 9.5 | 14.5609 | 8.2184 | 0.3663 | 0.091 | 160.0099 | 0.9 | [6 empty] | 0.00035433 | 8.281e-05
2009-03-31 | 北海道開発局 | 石狩川 | 忠別川 | 左岸 | 9.8 | TYU-L9.8-1 | 天端 | B.TYU-L9.8-1-P12 | 17.15 | 17.45 | 15 |  | 2.576 |  |  | 2.1 | 42.6 | 36.2 | 19.1 | 55.3 | 0.1097 | 0.0469 | 0.0054 | 0.0016 | 68.5625 | 0.7 | 24.4 | 18.5 | 5.9 |  |  |  | 2.0228e-08 | 2.56e-08
2009-03-31 | 北海道開発局 | 石狩川 | 忠別川 | 左岸 | 9.8 | TYU-L9.8-1 | 天端 | B.TYU-L9.8-1-P13 | 19.15 | 19.38 | 50 |  | 2.691 |  |  | 61.4 | 31.3 | 7.3 |  | 7.3 | 10.1698 | 4.7954 | 0.4215 | 0.1545 | 65.8239 | 0.7 | [6 empty] | 0.00049052 | 0.0002387
2009-03-31 | 北海道開発局 | 石狩川 | 忠別川 | 左岸 | 9.8 | TYU-L9.8-1 | 天端 | B.TYU-L9.8-1-P14 | 21.15 | 21.45 | 20 |  | 2.482 |  |  | 11.5 | 64.4 | 19.1 | 5 | 24.1 | 0.4073 | 0.2593 | 0.052 | 0.0143 | 28.4825 | 2 | [6 empty] | 3.8457e-06 | 2.0449e-06
2009-03-31 | 北海道開発局 | 石狩川 | 忠別川 | 左岸 | 9.8 | TYU-L9.8-1 | 天端 | B.TYU-L9.8-1-P15 | 23.15 | 23.45 | 43 |  | 2.443 |  |  | 19.7 | 57 | 20 | 3.3 | 23.3 | 0.4977 | 0.302 | 0.0535 | 0.0163 | 30.5337 | 1.6 | [6 empty] | 4.1077e-06 | 2.6569e-06
2009-03-31 | 北海道開発局 | 石狩川 | 忠別川 | 左岸 | 9.8 | TYU-L9.8-1 | 天端 | B.TYU-L9.8-1-P16 | 25.15 | 25.45 | 39 |  | 2.462 |  |  | 14 | 62.3 | 20.3 | 3.4 | 23.7 | 0.427 | 0.2762 | 0.0547 | 0.0183 | 23.3333 | 1.7 | [6 empty] | 4.3243e-06 | 3.3489e-06
2009-03-31 | 北海道開発局 | 石狩川 | 忠別川 | 左岸 | 9.8 | TYU-L9.8-1 | 天端 | B.TYU-L9.8-1-P1 | 1.15 | 1.45 | 33 |  | 2.757 |  |  | 67 | 27.7 | 5.3 |  | 5.3 | 13.764 | 9.6805 | 0.7023 | 0.2397 | 57.4218 | 0.7 | [6 empty] | 0.001601 | 0.00057456
2009-03-31 | 北海道開発局 | 石狩川 | 忠別川 | 左岸 | 9.8 | TYU-L9.8-1 | 天端 | B.TYU-L9.8-1-P2 | 2.15 | 2.45 | 6 |  | 2.681 |  |  | 38.4 | 39.5 | 16.7 | 5.4 | 22.1 | 1.4847 | 0.2837 | 0.0545 | 0.0112 | 132.5625 | 0.8 | [6 empty] | 4.2878e-06 | 1.2544e-06
2009-03-31 | 北海道開発局 | 石狩川 | 忠別川 | 左岸 | 9.8 | TYU-L9.8-1 | 天端 | B.TYU-L9.8-1-P3 | 3.15 | 3.5 | 3 |  | 2.797 |  |  | 29.5 | 58.3 | 8.3 | 3.9 | 12.2 | 0.7144 | 0.4436 | 0.1438 | 0.0385 | 18.5558 | 1.8 | [6 empty] | 4.06e-05 | 1.4823e-05
2009-03-31 | 北海道開発局 | 石狩川 | 忠別川 | 左岸 | 9.8 | TYU-L9.8-1 | 天端 | B.TYU-L9.8-1-P4 | 4.15 | 4.5 | 4 |  | 2.819 |  |  | 28.7 | 61.7 | 9.6 |  | 9.6 | 0.5873 | 0.395 | 0.166 | 0.0792 | 7.4154 | 1.1 | [6 empty] | 5.6623e-05 | 6.2726e-05
2009-03-31 | 北海道開発局 | 石狩川 | 忠別川 | 左岸 | 12 | TYU-L12.0-3 | 表のり | B.TYU-L12.0-3-4 | 2 | 2.5 | 2 |  | 2.613 |  |  | 2.3 | 21.8 | 58.1 | 17.8 | 75.9 | 0.0376 | 0.0261 | 0.006 | 0.0019 | 19.7895 | 1.9 | 60.2 | 34.2 | 26 |  |  |  | 2.5821e-08 | 3.61e-08
2009-03-31 | 北海道開発局 | 石狩川 | 忠別川 | 左岸 | 12 | TYU-L12.0-3 | 表のり | B.TYU-L12.0-3-5 | 4 | 5 | 38 |  | 2.745 |  |  | 72.1 | 21.5 | 6.4 |  | 6.4 | 16.7 | 10.8 | 0.69 | 0.18 | 92.7778 | 2 |  |  |  |  | 0.000472 |  | 0.0015368 | 0.000324
2009-03-31 | 北海道開発局 | 石狩川 | 忠別川 | 左岸 | 12 | TYU-L12.0-3 | 表のり | B.TYU-L12.0-3-6 | 6 | 7 | 50 |  | 2.777 |  |  | 59.5 | 32.6 | 7.9 |  | 7.9 | 8.18 | 4.09 | 0.315 | 0.116 | 70.5172 | 0.5 |  |  |  |  | 0.000509 |  | 0.0002498 | 0.00013456
2009-03-31 | 北海道開発局 | 石狩川 | 忠別川 | 左岸 | 12 | TYU-L12.0-3 | 表のり | B.TYU-L12.0-3-7 | 8 | 9 | 36 |  | 2.692 |  |  | 60.4 | 28.9 | 7.1 | 3.6 | 10.7 | 7.85 | 4.18 | 0.313 | 0.0606 | 129.538 | 1.2 | [6 empty] | 0.00024614 | 3.6724e-05
2009-03-31 | 北海道開発局 | 石狩川 | 忠別川 | 左岸 | 12 | TYU-L12.0-3 | 表のり | B.TYU-L12.0-3-1 | 0.3 | 1 |  |  | 2.743 |  |  | 56.6 | 35.8 | 7.6 |  | 7.6 | 30.1 | 16.1 | 0.202 | 0.105 | 286.6667 | 0 | [6 empty] | 8.9228e-05 | 0.00011025
2009-03-31 | 北海道開発局 | 石狩川 | 忠別川 | 左岸 | 12 | TYU-L12.0-3 | 表のり | B.TYU-L12.0-3-2 | 1 | 1.5 | 3 |  | 2.775 |  |  | 9.9 | 78.9 | 9.8 | 1.4 | 11.2 | 0.424 | 0.319 | 0.126 | 0.0631 | 6.7195 | 1.1 | [6 empty] | 2.9892e-05 | 3.9816e-05
2009-03-31 | 北海道開発局 | 石狩川 | 忠別川 | 左岸 | 12 | TYU-L12.0-3 | 表のり | B.TYU-L12.0-3-3 | 1.5 | 2 |  |  | 2.717 |  |  | 51.6 | 35.2 | 10.9 | 2.3 | 13.2 | 24.2 | 4.31 | 0.133 | 0.0482 | 502.0747 | 0.1 | [6 empty] | 3.3882e-05 | 2.3232e-05
2009-03-31 | 北海道開発局 | 石狩川 | 忠別川 | 左岸 | 12 | TYU-L12.0-2 | 裏のり | B.TYU-L12.0-2-4 | 3 | 3.5 | 16 |  | 2.728 |  |  | 0.9 | 95.6 | 3.5 |  | 3.5 | 0.325 | 0.279 | 0.146 | 0.116 | 2.8017 | 0.9 | [6 empty] | 4.2054e-05 | 0.00013456
2009-03-31 | 北海道開発局 | 石狩川 | 忠別川 | 左岸 | 12 | TYU-L12.0-2-5 | 裏のり | B.TYU-L12.0-2-5 | 4 | 5 | 16 |  | 2.718 |  |  | 63.8 | 25 | 7.4 | 3.8 | 11.2 | 12.7 | 7.28 | 0.297 | 0.0516 | 246.124 | 1.4 | [6 empty] | 0.00021796 | 2.6626e-05
2009-03-31 | 北海道開発局 | 石狩川 | 忠別川 | 左岸 | 12 | TYU-L12.0-2 | 裏のり | B.TYU-L12.0-2-6 | 6 | 7 | 29 |  | 2.74 |  |  | 67.2 | 24 | 8.8 |  | 8.8 | 15.1 | 8.37 | 0.41 | 0.0989 | 152.6795 | 1.1 | [6 empty] | 0.00046007 | 9.7812e-05
2009-03-31 | 北海道開発局 | 石狩川 | 忠別川 | 左岸 | 12 | TYU-L12.0-2 | 裏のり | B.TYU-L12.0-2-7 | 8 | 9 | 50 |  | 2.69 |  |  | 64.1 | 25.8 | 6.7 | 3.4 | 10.1 | 12.5 | 6.84 | 0.361 | 0.0723 | 172.8907 | 1 | [6 empty] | 0.00034257 | 5.2273e-05
2009-03-31 | 北海道開発局 | 石狩川 | 忠別川 | 左岸 | 12 | TYU-L12.0-2 | 裏のり | B.TYU-L12.0-2-1 | 1 | 2 | 3 |  | 2.757 |  |  | 74.7 | 20.1 | 5.2 |  | 5.2 | 30.7 | 26.8 | 0.63 | 0.175 | 175.4286 | 6.9 | [6 empty] | 0.0012447 | 0.00030625
2009-03-31 | 北海道開発局 | 石狩川 | 忠別川 | 左岸 | 12 | TYU-L12.0-2 | 裏のり | B.TYU-L12.0-2-2 | 2 | 3 | 6 |  | 2.697 |  |  | 39.5 | 50.9 | 9.6 |  | 9.6 | 1.77 | 0.62 | 0.161 | 0.0797 | 22.2083 | 0.5 | [6 empty] | 5.2749e-05 | 6.3521e-05
2009-03-31 | 北海道開発局 | 石狩川 | 忠別川 | 左岸 | 12 | TYU-L12.0-2 | 裏のり | B.TYU-L12.0-2-3 | 2.2 | 3 | 6 | 1.624 | 2.688 | 1.226 | 0.82784 | 5.3 | 80.2 | 11.4 | 3.1 | 14.5 | 0.381 | 0.3 | 0.109 | 0.0308 | 12.3701 | 2.1 | [5 empty] | 7.16e-06 | 2.1366e-05 | 9.4864e-06 |  | 2.5785e-05 | CD | 7.3 | 33.2
2009-03-31 | 北海道開発局 | 石狩川 | 忠別川 | 左岸 | 12 | TYU-L12.0-1 | 天端 | B.TYU-L12.0-1-4 | 3.6 | 4.3 | 20 |  | 2.773 |  |  | 6.4 | 90.1 | 3.5 |  | 3.5 | 0.375 | 0.32 | 0.164 | 0.122 | 3.0738 | 1.1 | [6 empty] | 5.5055e-05 | 0.00014884
2009-03-31 | 北海道開発局 | 石狩川 | 忠別川 | 左岸 | 12 | TYU-L12.0-1 | 天端 | B.TYU-L12.0-1-5 | 4.5 | 5.5 | 30 |  | 2.699 |  |  | 68.6 | 23.9 | 7.5 |  | 7.5 | 12.5 | 8.5 | 0.497 | 0.128 | 97.6562 | 1.7 | [6 empty] | 0.00071855 | 0.00016384
2009-03-31 | 北海道開発局 | 石狩川 | 忠別川 | 左岸 | 12 | TYU-L12.0-1 | 天端 | B.TYU-L12.0-1-6 | 7 | 8 | 50 |  | 2.744 |  |  | 56.1 | 34.5 | 9.4 |  | 9.4 | 6.27 | 3.25 | 0.298 | 0.0854 | 73.4192 | 0.7 | [6 empty] | 0.00021966 | 7.2932e-05
2009-03-31 | 北海道開発局 | 石狩川 | 忠別川 | 左岸 | 12 | TYU-L12.0-1 | 天端 | B.TYU-L12.0-1-7 | 9 | 9.5 | 50 |  | 2.686 |  |  | 57.4 | 32.8 | 9.8 |  | 9.8 | 6.95 | 3.87 | 0.252 | 0.0785 | 88.535 | 0.6 | [6 empty] | 0.00014895 | 6.1622e-05
2009-03-31 | 北海道開発局 | 石狩川 | 忠別川 | 左岸 | 12 | TYU-L12.0-1 | 天端 | B.TYU-L12.0-1-8 | 9.5 | 9.9 |  |  | 2.68 |  |  | 46.7 | 34 | 12.6 | 6.7 | 19.3 | 4.02 | 1.32 | 0.0847 | 0.0102 | 394.1176 | 1.8 | [6 empty] | 1.191e-05 | 1.0404e-06
2009-03-31 | 北海道開発局 | 石狩川 | 忠別川 | 左岸 | 12 | TYU-L12.0-1 | 天端 | B.TYU-L12.0-1-9 | 9.9 | 10.7 | 13 |  | 2.678 |  |  | 0.5 | 87.5 | 8 | 4 | 12 | 0.427 | 0.362 | 0.156 | 0.0363 | 11.7631 | 4.4 | [6 empty] | 4.9031e-05 | 1.3177e-05
2009-03-31 | 北海道開発局 | 石狩川 | 忠別川 | 左岸 | 12 | TYU-L12.0-1 | 天端 | B.TYU-L12.0-1-10 | 12 | 13 | 50 |  | 2.687 |  |  | 47.9 | 29.9 | 11.7 | 10.5 | 22.2 | 3.86 | 1.62 | 0.0388 | 0.0045 | 857.7778 | 2.3 | [6 empty] | 1.9513e-06 | 2.025e-07
2009-03-31 | 北海道開発局 | 石狩川 | 忠別川 | 左岸 | 12 | TYU-L12.0-1 | 天端 | B.TYU-L12.0-1-11 | 14 | 15 | 50 |  | 2.664 |  |  | 67.5 | 21.2 | 6.4 | 4.9 | 11.3 | 20.5 | 11.4 | 0.347 | 0.0476 | 430.6723 | 1.8 | [6 empty] | 0.00031257 | 2.2658e-05
2009-03-31 | 北海道開発局 | 石狩川 | 忠別川 | 左岸 | 12 | TYU-L12.0-1 | 天端 | B.TYU-L12.0-1-12 | 16 | 17 | 50 |  | 2.676 |  |  | 63.2 | 25 | 6.4 | 5.4 | 11.8 | 9.74 | 5.25 | 0.412 | 0.028 | 347.8571 | 4.4 | [6 empty] | 0.00046528 | 7.84e-06
2009-03-31 | 北海道開発局 | 石狩川 | 忠別川 | 左岸 | 12 | TYU-L12.0-1 | 天端 | B.TYU-L12.0-1-13 | 18 | 19 | 50 |  | 2.65 |  |  | 42 | 35.6 | 12.7 | 9.7 | 22.4 | 2.35 | 1.16 | 0.0468 | 0.0053 | 443.3962 | 3 | [6 empty] | 3.0127e-06 | 2.809e-07
2009-03-31 | 北海道開発局 | 石狩川 | 忠別川 | 左岸 | 12 | TYU-L12.0-1 | 天端 | B.TYU-L12.0-1-14 | 20 | 21 | 50 |  | 2.66 |  |  | 57 | 30.7 | 9.1 | 3.2 | 12.3 | 8.05 | 3.73 | 0.269 | 0.0445 | 180.8989 | 1.5 | [6 empty] | 0.00017328 | 1.9802e-05
2009-03-31 | 北海道開発局 | 石狩川 | 忠別川 | 左岸 | 12 | TYU-L12.0-1 | 天端 | B.TYU-L12.0-1-15 | 22.8 | 23.5 | 35 |  | 2.596 |  |  | 1.4 | 7.3 | 34.3 | 57 | 91.3 | 0.0056 | 0.0038 |  |  |  |  | 46.8 | 20.8 | 26
2009-03-31 | 北海道開発局 | 石狩川 | 忠別川 | 左岸 | 12 | TYU-L12.0-1 | 天端 | B.TYU-L12.0-1-1 | 0 | 1 |  | 1.793 | 2.667 | 0.906 | 0.39018 | 17.7 | 47.3 | 29.2 | 5.8 | 35 | 0.201 | 0.136 | 0.0302 | 0.0105 | 19.1429 | 1.6 | [5 empty] | 9.02e-08 | 1.0919e-06 | 1.1025e-06 |  | 4.8415e-07 | CUB |  |  |  |  | 63.1 | 20.9 | 4.6 | 35.2
2009-03-31 | 北海道開発局 | 石狩川 | 忠別川 | 左岸 | 12 | TYU-L12.0-1 | 天端 | B.TYU-L12.0-1-2 | 1 | 2 | 3 |  | 2.718 |  |  | 45.8 | 40.8 | 10.9 | 2.5 | 13.4 | 5.33 | 1.16 | 0.137 | 0.0429 | 124.2424 | 0.3 | [6 empty] | 3.629e-05 | 1.8404e-05
2009-03-31 | 北海道開発局 | 石狩川 | 忠別川 | 左岸 | 13 | TYU-L13.0-3 | 表のり | B.TYU-L13.0-3-3 | 2 | 2.3 | 19 |  | 2.641 |  |  | 13.8 | 55.8 | 23.6 | 6.8 | 30.4 | 0.31 | 0.193 | 0.0399 | 0.0104 | 29.8077 | 1.7 | [6 empty] | 2.0819e-06 | 1.0816e-06
2009-03-31 | 北海道開発局 | 石狩川 | 忠別川 | 左岸 | 13 | TYU-L13.0-3 | 表のり | B.TYU-L13.0-3-4 | 4 | 5 | 30 |  | 2.695 |  |  | 77.3 | 17.5 | 5.2 |  | 5.2 | 16.7 | 11.7 | 1.34 | 0.314 | 53.1847 | 3.3 |  |  |  |  | 0.00103 |  | 0.0071532 | 0.00098596
2009-03-31 | 北海道開発局 | 石狩川 | 忠別川 | 左岸 | 13 | TYU-L13.0-3 | 表のり | B.TYU-L13.0-3-5 | 6 | 7 | 20 |  | 2.705 |  |  | 57.9 | 28.5 | 10.2 | 3.4 | 13.6 | 5.42 | 3.18 | 0.213 | 0.0465 | 116.5591 | 1.6 |  |  |  |  | 0.0018 |  | 0.00010089 | 2.1622e-05
2009-03-31 | 北海道開発局 | 石狩川 | 忠別川 | 左岸 | 13 | TYU-L13.0-3 | 表のり | B.TYU-L13.0-3-1 | 0.5 | 1.5 | 10 |  | 2.715 |  |  | 77.5 | 18.4 | 4.1 |  | 4.1 | 29 | 25 | 1.1 | 0.264 | 109.8485 | 13.9 | [6 empty] | 0.004528 | 0.00069696
2009-03-31 | 北海道開発局 | 石狩川 | 忠別川 | 左岸 | 13 | TYU-L13.0-3 | 表のり | B.TYU-L13.0-3-2 | 1.5 | 2 |  |  | 2.722 |  |  | 66.6 | 22.2 | 8.3 | 2.9 | 11.2 | 21.4 | 14.8 | 0.247 | 0.0567 | 377.425 | 0.7 | [6 empty] | 0.00014219 | 3.2149e-05
2009-03-31 | 北海道開発局 | 石狩川 | 忠別川 | 左岸 | 13 | TYU-L13.0-2 | 裏のり | B.TYU-L13.0-2-3 | 2 | 2.5 | 2 |  | 2.736 |  |  | 34.5 | 49.6 | 12.6 | 3.3 | 15.9 | 1.06 | 0.474 | 0.104 | 0.0401 | 26.4339 | 0.7 | [6 empty] | 1.9163e-05 | 1.608e-05
2009-03-31 | 北海道開発局 | 石狩川 | 忠別川 | 左岸 | 13 | TYU-L13.0-2 | 裏のり | B.TYU-L13.0-2-4 | 4 | 5 | 26 |  | 2.705 |  |  | 70.7 | 19.4 | 9.9 |  | 9.9 | 16.8 | 11.6 | 0.483 | 0.0772 | 217.6166 | 3.8 | [6 empty] | 0.00067252 | 5.9598e-05
2009-03-31 | 北海道開発局 | 石狩川 | 忠別川 | 左岸 | 13 | TYU-L13.0-2 | 裏のり | B.TYU-L13.0-2-5 | 6 | 7 | 29 |  | 2.747 |  |  | 67.8 | 22.3 | 9.9 |  | 9.9 | 17.5 | 9.84 | 0.462 | 0.0774 | 226.0982 | 1.6 | [6 empty] | 0.0006067 | 5.9908e-05
2009-03-31 | 北海道開発局 | 石狩川 | 忠別川 | 左岸 | 13 | TYU-L13.0-2 | 裏のり | B.TYU-L13.0-2-1 | 0.5 | 1.5 | 9 |  | 2.714 |  |  | 66 | 22.8 | 8.7 | 2.5 | 11.2 | 22.8 | 15.1 | 0.211 | 0.0576 | 395.8333 | 0.4 | [6 empty] | 9.871e-05 | 3.3178e-05
2009-03-31 | 北海道開発局 | 石狩川 | 忠別川 | 左岸 | 13 | TYU-L13.0-2 | 裏のり | B.TYU-L13.0-2-2 | 1.5 | 2 |  |  | 2.702 |  |  | 59 | 28.5 | 10 | 2.5 | 12.5 | 23.7 | 12.6 | 0.16 | 0.05 | 474 | 0.1 | [6 empty] | 5.1993e-05 | 2.5e-05
2009-03-31 | 北海道開発局 | 石狩川 | 忠別川 | 左岸 | 13 | TYU-L13.0-1 | 天端 | B.TYU-L13.0-1-5 | 3.3 | 3.6 | 4 |  | 2.656 |  |  | 1.3 | 63.9 | 27.9 | 6.9 | 34.8 | 0.141 | 0.112 | 0.0425 | 0.0094 | 15 | 3.2 | [6 empty] | 2.4098e-06 | 8.836e-07
2009-03-31 | 北海道開発局 | 石狩川 | 忠別川 | 左岸 | 13 | TYU-L13.0-1 | 天端 | B.TYU-L13.0-1-6 | 4 | 5 | 27 |  | 2.732 |  |  | 72.6 | 18 | 9.4 |  | 9.4 | 19.5 | 13.7 | 0.564 | 0.0906 | 215.2318 | 4.8 | [6 empty] | 0.00096319 | 8.2084e-05
2009-03-31 | 北海道開発局 | 石狩川 | 忠別川 | 左岸 | 13 | TYU-L13.0-1 | 天端 | B.TYU-L13.0-1-7 | 6 | 7 | 50 |  | 2.708 |  |  | 48.8 | 30.4 | 13.8 | 7 | 20.8 | 5.23 | 1.69 | 0.068 | 0.0104 | 502.8846 | 0.9 | [6 empty] | 7.1602e-06 | 1.0816e-06
2009-03-31 | 北海道開発局 | 石狩川 | 忠別川 | 左岸 | 13 | TYU-L13.0-1 | 天端 | B.TYU-L13.0-1-8 | 8 | 9 | 50 |  | 2.758 |  |  | 52.5 | 30.1 | 11.7 | 5.7 | 17.4 | 6.54 | 2.59 | 0.114 | 0.0145 | 451.0345 | 1.2 | [6 empty] | 2.3705e-05 | 2.1025e-06
2009-03-31 | 北海道開発局 | 石狩川 | 忠別川 | 左岸 | 13 | TYU-L13.0-1 | 天端 | B.TYU-L13.0-1-9 | 10 | 11 | 50 |  | 2.671 |  |  | 55.4 | 32.1 | 8.7 | 3.8 | 12.5 | 6.84 | 3.32 | 0.234 | 0.0384 | 178.125 | 1.2 | [6 empty] | 0.00012545 | 1.4746e-05
2009-03-31 | 北海道開発局 | 石狩川 | 忠別川 | 左岸 | 13 | TYU-L13.0-1 | 天端 | B.TYU-L13.0-1-10 | 12 | 13 | 50 |  | 2.667 |  |  | 54.5 | 26.1 | 12 | 7.4 | 19.4 | 6.17 | 2.95 | 0.0842 | 0.0086 | 717.4419 | 2.8 | [6 empty] | 1.1748e-05 | 7.396e-07
2009-03-31 | 北海道開発局 | 石狩川 | 忠別川 | 左岸 | 13 | TYU-L13.0-1 | 天端 | B.TYU-L13.0-1-11 | 15 | 16 | 50 |  | 2.654 |  |  | 54.9 | 28.2 | 10.4 | 6.5 | 16.9 | 6.3 | 2.99 | 0.13 | 0.0133 | 473.6842 | 2.3 | [6 empty] | 3.2137e-05 | 1.7689e-06
2009-03-31 | 北海道開発局 | 石狩川 | 忠別川 | 左岸 | 13 | TYU-L13.0-1 | 天端 | B.TYU-L13.0-1-12 | 17 | 18 | 43 |  | 2.669 |  |  | 57.1 | 24.1 | 11.4 | 7.4 | 18.8 | 9.8 | 4.75 | 0.0957 | 0.0104 | 942.3077 | 1.6 | [6 empty] | 1.5804e-05 | 1.0816e-06
2009-03-31 | 北海道開発局 | 石狩川 | 忠別川 | 左岸 | 13 | TYU-L13.0-1 | 天端 | B.TYU-L13.0-1-13 | 19 | 20 | 39 |  | 2.658 |  |  | 53.4 | 34.5 | 8 | 4.1 | 12.1 | 5.42 | 2.58 | 0.283 | 0.0457 | 118.5996 | 1.7 | [6 empty] | 0.00019489 | 2.0885e-05
2009-03-31 | 北海道開発局 | 石狩川 | 忠別川 | 左岸 | 13 | TYU-L13.0-1 | 天端 | B.TYU-L13.0-1-15 | 23 | 24 | 50 |  | 2.655 |  |  | 29.6 | 35 | 18.9 | 16.5 | 35.4 | 0.745 | 0.325 | 0.0087 | 0.0012 | 620.8333 | 1.4 | [6 empty] | 6.1075e-08 | 1.44e-08
2009-03-31 | 北海道開発局 | 石狩川 | 忠別川 | 左岸 | 13 | TYU-L13.0-1 | 天端 | B.TYU-L13.0-1-1 | 0 | 1 |  | 2.025 | 2.731 | 0.477 | 0.073481 | 45.8 | 45.4 | 8.8 |  | 8.8 | 3.94 | 1.4 | 0.206 | 0.0892 | 44.1704 | 0.4 | [5 empty] | 3.31e-06 | 9.3375e-05 | 7.9566e-05 |  | 8.5222e-06 | CD | 27.3 | 37.9
2009-03-31 | 北海道開発局 | 石狩川 | 忠別川 | 左岸 | 13 | TYU-L13.0-1 | 天端 | B.TYU-L13.0-1-2 | 0.5 | 1.5 | 7 |  | 2.707 |  |  | 69.4 | 21.1 | 9.5 |  | 9.5 | 22 | 15.1 | 0.397 | 0.0842 | 261.2827 | 1.7 | [6 empty] | 0.00042697 | 7.0896e-05
2009-03-31 | 北海道開発局 | 石狩川 | 忠別川 | 左岸 | 13 | TYU-L13.0-1 | 天端 | B.TYU-L13.0-1-3 | 1.8 | 2.6 | 3 |  | 2.71 |  |  | 37.6 | 51.5 | 8.6 | 2.3 | 10.9 | 1.52 | 0.632 | 0.137 | 0.0671 | 22.6528 | 0.5 | [6 empty] | 3.629e-05 | 4.5024e-05
2009-03-31 | 北海道開発局 | 石狩川 | 忠別川 | 左岸 | 13 | TYU-L13.0-1 | 天端 | B.TYU-L13.0-1-4 | 2.6 | 3.3 | 4 |  | 2.709 |  |  | 61.3 | 26.1 | 9.2 | 3.4 | 12.6 | 14.1 | 9.75 | 0.21 | 0.0497 | 283.7022 | 0.5 | [6 empty] | 9.763e-05 | 2.4701e-05
2009-03-31 | 北海道開発局 | 石狩川 | 忠別川 | 左岸 | 14.2 | TYU-L14.2-3 | 表のり | B.TYU-L14.2-3-2 | 1.8 | 2.1 |  |  | 2.689 |  |  | 13 | 49.7 | 27.4 | 9.9 | 37.3 | 0.207 | 0.135 | 0.0207 | 0.0051 | 40.5882 | 2.4 | [6 empty] | 4.551e-07 | 2.601e-07
2009-03-31 | 北海道開発局 | 石狩川 | 忠別川 | 左岸 | 14.2 | TYU-L14.2-3 | 表のり | B.TYU-L14.2-3-3 | 2.5 | 3.5 | 40 |  | 2.724 |  |  | 72.5 | 22.4 | 5.1 |  | 5.1 | 19.9 | 13.8 | 0.897 | 0.285 | 69.8246 | 1.3 | [6 empty] | 0.0028224 | 0.00081225
2009-03-31 | 北海道開発局 | 石狩川 | 忠別川 | 左岸 | 14.2 | TYU-L14.2-3 | 表のり | B.TYU-L14.2-3-4 | 3.8 | 4 |  |  | 2.611 |  |  | 4 | 42.3 | 37.5 | 16.2 | 53.7 | 0.127 | 0.0609 | 0.0073 | 0.0022 | 57.7273 | 1 | [6 empty] | 4.0674e-08 | 4.84e-08
2009-03-31 | 北海道開発局 | 石狩川 | 忠別川 | 左岸 | 14.2 | TYU-L14.2-3 | 表のり | B.TYU-L14.2-3-5 | 5 | 6 | 50 |  | 2.728 |  |  | 67.8 | 23.6 | 8.6 |  | 8.6 | 13 | 7.78 | 0.469 | 0.11 | 118.1818 | 1.5 |  |  |  |  | 7.38e-05 |  | 0.00062821 | 0.000121
2009-03-31 | 北海道開発局 | 石狩川 | 忠別川 | 左岸 | 14.2 | TYU-L14.2-3 | 表のり | B.TYU-L14.2-3-6 | 7 | 8 | 38 |  | 2.685 |  |  | 64.9 | 25.5 | 9.6 |  | 9.6 | 28.6 | 15.5 | 0.415 | 0.0842 | 339.6675 | 0.5 |  |  |  |  | 0.000172 |  | 0.00047317 | 7.0896e-05
2009-03-31 | 北海道開発局 | 石狩川 | 忠別川 | 左岸 | 14.2 | TYU-L14.2-3 | 表のり | B.TYU-L14.2-3-1 | 1 | 1.5 | 25 |  | 2.673 |  |  | 4.7 | 57 | 34.1 | 4.2 | 38.3 | 0.147 | 0.11 | 0.0371 | 0.0148 | 9.9324 | 1.5 | [6 empty] | 1.7589e-06 | 2.1904e-06
2009-03-31 | 北海道開発局 | 石狩川 | 忠別川 | 左岸 | 14.2 | TYU-L14.2-2 | 裏のり | B.TYU-L14.2-2-2 | 2 | 2.2 |  |  | 2.616 |  |  | 0.6 | 40.4 | 50.2 | 8.8 | 59 | 0.0775 | 0.0591 | 0.0138 | 0.0058 | 13.3621 | 1.5 | [6 empty] | 1.7787e-07 | 3.364e-07
2009-03-31 | 北海道開発局 | 石狩川 | 忠別川 | 左岸 | 14.2 | TYU-L14.2-2 | 裏のり | B.TYU-L14.2-2-3 | 3 | 4 | 50 |  | 2.7 |  |  | 70 | 19 | 7.8 | 3.2 | 11 | 27.5 | 20 | 0.388 | 0.057 | 482.4561 | 2.6 | [6 empty] | 0.00040488 | 3.249e-05
2009-03-31 | 北海道開発局 | 石狩川 | 忠別川 | 左岸 | 14.2 | TYU-L14.2-2 | 裏のり | B.TYU-L14.2-2-4 | 5 | 6 | 50 |  | 2.739 |  |  | 60.6 | 23.2 | 10.6 | 5.6 | 16.2 | 11 | 5.59 | 0.144 | 0.018 | 611.1111 | 1.4 | [6 empty] | 4.0731e-05 | 3.24e-06
2009-03-31 | 北海道開発局 | 石狩川 | 忠別川 | 左岸 | 14.2 | TYU-L14.2-2 | 裏のり | B.TYU-L14.2-2-5 | 7 | 8 | 36 |  | 2.752 |  |  | 65.5 | 23.9 | 7.5 | 3.1 | 10.6 | 19.3 | 9.15 | 0.358 | 0.0645 | 299.2248 | 1 | [6 empty] | 0.00033601 | 4.1603e-05
2009-03-31 | 北海道開発局 | 石狩川 | 忠別川 | 左岸 | 14.2 | TYU-L14.2-2 | 裏のり | B.TYU-L14.2-2-1 | 1 | 2 | 25 |  | 2.715 |  |  | 65.7 | 22.6 | 8.5 | 3.2 | 11.7 | 19.1 | 11.3 | 0.243 | 0.0516 | 370.155 | 0.9 | [6 empty] | 0.00013691 | 2.6626e-05
2009-03-31 | 北海道開発局 | 石狩川 | 忠別川 | 左岸 | 14.2 | TYU-L14.2-1 | 天端 | B.TYU-L14.2-1-4 | 3.2 | 3.6 | 8 |  | 2.796 |  |  | 14.5 | 66.3 | 15.9 | 3.3 | 19.2 | 0.289 | 0.214 | 0.0789 | 0.0257 | 11.2451 | 2 | [6 empty] | 1.0105e-05 | 6.6049e-06
2009-03-31 | 北海道開発局 | 石狩川 | 忠別川 | 左岸 | 14.2 | TYU-L14.2-1 | 天端 | B.TYU-L14.2-1-5 | 5 | 6 | 27 |  | 2.697 |  |  | 76.2 | 15.3 | 8.5 |  | 8.5 | 18.8 | 13.6 | 0.85 | 0.119 | 157.9832 | 9.8 | [6 empty] | 0.0024915 | 0.00014161
2009-03-31 | 北海道開発局 | 石狩川 | 忠別川 | 左岸 | 14.2 | TYU-L14.2-1 | 天端 | B.TYU-L14.2-1-6 | 7 | 8 | 50 |  | 2.731 |  |  | 59.1 | 25.1 | 10.8 | 5 | 15.8 | 10.6 | 5.15 | 0.14 | 0.0207 | 512.0773 | 1 | [6 empty] | 3.8157e-05 | 4.2849e-06
2009-03-31 | 北海道開発局 | 石狩川 | 忠別川 | 左岸 | 14.2 | TYU-L14.2-1 | 天端 | B.TYU-L14.2-1-7 | 9 | 10 | 50 |  | 2.754 |  |  | 61 | 26.2 | 8.5 | 4.3 | 12.8 | 12.3 | 6.11 | 0.222 | 0.0361 | 340.7202 | 0.7 | [6 empty] | 0.00011105 | 1.3032e-05
2009-03-31 | 北海道開発局 | 石狩川 | 忠別川 | 左岸 | 14.2 | TYU-L14.2-1 | 天端 | B.TYU-L14.2-1-8 | 11 | 12 | 50 |  | 2.66 |  |  | 59.5 | 22.8 | 10.3 | 7.4 | 17.7 | 14.1 | 6.19 | 0.115 | 0.0103 | 1368.932 | 1.4 | [6 empty] | 2.419e-05 | 1.0609e-06
2009-03-31 | 北海道開発局 | 石狩川 | 忠別川 | 左岸 | 14.2 | TYU-L14.2-1 | 天端 | B.TYU-L14.2-1-9 | 13 | 14 | 50 |  | 2.662 |  |  | 61.4 | 22.6 | 9.2 | 6.8 | 16 | 14.2 | 9.79 | 0.154 | 0.0131 | 1083.9695 | 1.6 | [6 empty] | 4.7587e-05 | 1.7161e-06
2009-03-31 | 北海道開発局 | 石狩川 | 忠別川 | 左岸 | 14.2 | TYU-L14.2-1 | 天端 | B.TYU-L14.2-1-10 | 15 | 16 | 50 |  | 2.68 |  |  | 57.4 | 25.7 | 9.7 | 7.2 | 16.9 | 6.98 | 3.62 | 0.135 | 0.0115 | 606.9565 | 3.4 | [6 empty] | 3.5074e-05 | 1.3225e-06
2009-03-31 | 北海道開発局 | 石狩川 | 忠別川 | 左岸 | 14.2 | TYU-L14.2-1 | 天端 | B.TYU-L14.2-1-11 | 17 | 18 | 50 |  | 2.661 |  |  | 61.8 | 26.8 | 6.5 | 4.9 | 11.4 | 9.72 | 4.68 | 0.452 | 0.0394 | 246.7005 | 2.9 | [6 empty] | 0.00057671 | 1.5524e-05
2009-03-31 | 北海道開発局 | 石狩川 | 忠別川 | 左岸 | 14.2 | TYU-L14.2-1 | 天端 | B.TYU-L14.2-1-12 | 19 | 20 | 34 |  | 2.484 |  |  | 14.9 | 55 | 25.2 | 4.9 | 30.1 | 0.475 | 0.276 | 0.0322 | 0.0119 | 39.916 | 1 | [6 empty] | 1.2668e-06 | 1.4161e-06
2009-03-31 | 北海道開発局 | 石狩川 | 忠別川 | 左岸 | 14.2 | TYU-L14.2-1 | 天端 | B.TYU-L14.2-1-13 | 20 | 22 | 50 |  | 2.478 |  |  | 11.2 | 55.9 | 27.9 | 5 | 32.9 | 0.395 | 0.223 | 0.0278 | 0.0116 | 34.0517 | 0.8 | [6 empty] | 9.0126e-07 | 1.3456e-06
2009-03-31 | 北海道開発局 | 石狩川 | 忠別川 | 左岸 | 14.2 | TYU-L14.2-1 | 天端 | B.TYU-L14.2-1-14 | 22 | 24 | 50 |  | 2.447 |  |  | 11.9 | 55.7 | 27.6 | 4.8 | 32.4 | 0.409 | 0.219 | 0.0291 | 0.0116 | 35.2586 | 0.9 | [6 empty] | 1.0019e-06 | 1.3456e-06
2009-03-31 | 北海道開発局 | 石狩川 | 忠別川 | 左岸 | 14.2 | TYU-L14.2-1 | 天端 | B.TYU-L14.2-1-2 | 1 | 2 | 13 |  | 2.722 |  |  | 77.9 | 16.3 | 5.8 |  | 5.8 | 41.8 | 34.3 | 1.33 | 0.238 | 175.6303 | 11.1 | [6 empty] | 0.0070301 | 0.00056644
2009-03-31 | 北海道開発局 | 石狩川 | 忠別川 | 左岸 | 14.2 | TYU-L14.2-1 | 天端 | B.TYU-L14.2-1-3 | 2 | 3 | 7 |  | 2.8 |  |  | 69.8 | 23.9 | 6.3 |  | 6.3 | 25 | 21.1 | 0.36 | 0.137 | 182.4818 | 1 | [6 empty] | 0.00034037 | 0.00018769
2009-03-31 | 北海道開発局 | 石狩川 | 忠別川 | 左岸 | 16 | TYU-L16.0-3 | 表のり | B.TYU-L16.0-3-1 | 0 | 0.6 |  | 1.745 | 2.711 | 0.809 | 0.29269 | 20.5 | 67.5 | 9.6 | 2.4 | 12 | 0.383 | 0.289 | 0.115 | 0.0602 | 6.3621 | 1.1 | [5 empty] | 4.1e-06 | 2.419e-05 | 3.624e-05 |  | 2.1068e-05 | CD | 18.7 | 33.7
2009-03-31 | 北海道開発局 | 石狩川 | 忠別川 | 左岸 | 16 | TYU-L16.0-3 | 表のり | B.TYU-L16.0-3-2 | 0.2 | 0.6 |  |  | 2.704 |  |  | 8.9 | 78.9 | 11.3 | 0.9 | 12.2 | 0.313 | 0.237 | 0.111 | 0.0624 | 5.016 | 1 | [6 empty] | 2.2285e-05 | 3.8938e-05
2009-03-31 | 北海道開発局 | 石狩川 | 忠別川 | 左岸 | 16 | TYU-L16.0-3 | 表のり | B.TYU-L16.0-3-5 | 4 | 5 | 11 |  | 2.705 |  |  | 60.8 | 27.2 | 9.4 | 2.6 | 12 | 7.08 | 4.68 | 0.268 | 0.0547 | 129.4333 | 1.5 |  |  |  |  | 2.18e-05 |  | 0.00017179 | 2.9921e-05
2009-03-31 | 北海道開発局 | 石狩川 | 忠別川 | 左岸 | 16 | TYU-L16.0-3 | 表のり | B.TYU-L16.0-3-6 | 6 | 7 | 42 |  | 2.854 |  |  | 60.7 | 27.6 | 9.1 | 2.6 | 11.7 | 34.9 | 14.8 | 0.244 | 0.0543 | 642.7256 | 0.2 |  |  |  |  | 0.000355 |  | 0.00013822 | 2.9485e-05
2009-03-31 | 北海道開発局 | 石狩川 | 忠別川 | 左岸 | 16 | TYU-L16.0-3 | 表のり | B.TYU-L16.0-3-7 | 8 | 9 | 36 |  | 2.733 |  |  | 65.2 | 23.1 | 8.9 | 2.8 | 11.7 | 21.7 | 10.6 | 0.291 | 0.0535 | 405.6075 | 0.6 | [6 empty] | 0.00020789 | 2.8622e-05
2009-03-31 | 北海道開発局 | 石狩川 | 忠別川 | 左岸 | 16 | TYU-L16.0-3 | 表のり | B.TYU-L16.0-3-3 | 1 | 1.9 | 4 |  | 2.709 |  |  | 84.9 | 12.3 | 2.8 |  | 2.8 | 31.7 | 28.2 | 10.8 | 0.435 | 72.8736 | 29 | [6 empty] | 0.90042 | 0.0018922
2009-03-31 | 北海道開発局 | 石狩川 | 忠別川 | 左岸 | 16 | TYU-L16.0-3 | 表のり | B.TYU-L16.0-3-4 | 1.9 | 2.15 |  |  | 2.641 |  |  | 12.6 | 45.7 | 33.9 | 7.8 | 41.7 | 0.146 | 0.102 | 0.023 | 0.0077 | 18.961 | 1.7 | [6 empty] | 5.8093e-07 | 5.929e-07
2009-03-31 | 北海道開発局 | 石狩川 | 忠別川 | 左岸 | 16 | TYU-L16.0-2 | 裏のり | B.TYU-L16.0-2-3 | 2.7 | 2.95 |  |  | 2.587 |  |  | 0.2 | 40.3 | 48.2 | 11.3 | 59.5 | 0.0761 | 0.0551 | 0.0121 | 0.0042 | 18.119 | 1.6 | 45.8 | 29 | 16.8 |  |  |  | 1.3116e-07 | 1.764e-07
2009-03-31 | 北海道開発局 | 石狩川 | 忠別川 | 左岸 | 16 | TYU-L16.0-2 | 裏のり | B.TYU-L16.0-2-4 | 4 | 5 | 50 |  | 2.711 |  |  | 70.3 | 24.2 | 5.5 |  | 5.5 | 12.6 | 9.65 | 0.865 | 0.271 | 46.4945 | 1.2 | [6 empty] | 0.0025946 | 0.00073441
2009-03-31 | 北海道開発局 | 石狩川 | 忠別川 | 左岸 | 16 | TYU-L16.0-2 | 裏のり | B.TYU-L16.0-2-5 | 6 | 7 | 50 |  | 2.763 |  |  | 54.7 | 34.2 | 7.9 | 3.2 | 11.1 | 5.65 | 2.84 | 0.252 | 0.0572 | 98.7762 | 0.8 | [6 empty] | 0.00014895 | 3.2718e-05
2009-03-31 | 北海道開発局 | 石狩川 | 忠別川 | 左岸 | 16 | TYU-L16.0-2 | 裏のり | B.TYU-L16.0-2-6 | 8 | 9 | 50 |  | 2.754 |  |  | 60.9 | 30 | 9.1 |  | 9.1 | 6.52 | 3.92 | 0.377 | 0.0953 | 68.4155 | 1.1 | [6 empty] | 0.00037878 | 9.0821e-05
2009-03-31 | 北海道開発局 | 石狩川 | 忠別川 | 左岸 | 16 | TYU-L16.0-2 | 裏のり | B.TYU-L16.0-2-1 | 0.5 | 1.5 | 34 |  | 2.708 |  |  | 77.7 | 15.4 | 6.9 |  | 6.9 | 25.5 | 21.8 | 1.06 | 0.161 | 158.3851 | 14.1 | [6 empty] | 0.0041556 | 0.00025921
2009-03-31 | 北海道開発局 | 石狩川 | 忠別川 | 左岸 | 16 | TYU-L16.0-2 | 裏のり | B.TYU-L16.0-2-2 | 1.5 | 2.5 | 21 |  | 2.707 |  |  | 54.9 | 29.6 | 12.1 | 3.4 | 15.5 | 10.1 | 3.6 | 0.136 | 0.0315 | 320.6349 | 0.4 | [6 empty] | 3.5679e-05 | 9.9225e-06
2009-03-31 | 北海道開発局 | 石狩川 | 忠別川 | 左岸 | 16 | TYU-L16.0-1 | 天端 | B.TYU-L16.0-1-5 | 4 | 5 | 50 |  | 2.714 |  |  | 63.6 | 27.8 | 8.6 |  | 8.6 | 12.5 | 7.25 | 0.397 | 0.108 | 115.7407 | 0.8 | [6 empty] | 0.00042697 | 0.00011664
2009-03-31 | 北海道開発局 | 石狩川 | 忠別川 | 左岸 | 16 | TYU-L16.0-1 | 天端 | B.TYU-L16.0-1-6 | 6 | 7 | 50 |  | 2.707 |  |  | 55.3 | 29.3 | 11.5 | 3.9 | 15.4 | 8.25 | 3.19 | 0.151 | 0.0273 | 302.1978 | 0.9 | [6 empty] | 4.5466e-05 | 7.4529e-06
2009-03-31 | 北海道開発局 | 石狩川 | 忠別川 | 左岸 | 16 | TYU-L16.0-1 | 天端 | B.TYU-L16.0-1-7 | 7 | 8 | 50 |  | 2.775 |  |  | 61.8 | 28 | 7.6 | 2.6 | 10.2 | 8.57 | 5.37 | 0.345 | 0.0718 | 119.3593 | 1 | [6 empty] | 0.00030841 | 5.1552e-05
2009-03-31 | 北海道開発局 | 石狩川 | 忠別川 | 左岸 | 16 | TYU-L16.0-1 | 天端 | B.TYU-L16.0-1-8 | 9 | 10 | 32 |  | 2.775 |  |  | 54.2 | 38.1 | 7.7 |  | 7.7 | 6.98 | 3.11 | 0.338 | 0.124 | 56.2903 | 0.4 | [6 empty] | 0.0002941 | 0.00015376
2009-03-31 | 北海道開発局 | 石狩川 | 忠別川 | 左岸 | 16 | TYU-L16.0-1 | 天端 | B.TYU-L16.0-1-9 | 11 | 12 | 50 |  | 2.71 |  |  | 57.1 | 21.1 | 13.8 | 8 | 21.8 | 12 | 5.27 | 0.0583 | 0.0078 | 1538.4615 | 0.9 | [6 empty] | 5.0125e-06 | 6.084e-07
2009-03-31 | 北海道開発局 | 石狩川 | 忠別川 | 左岸 | 16 | TYU-L16.0-1 | 天端 | B.TYU-L16.0-1-10 | 13 | 14 | 50 |  | 2.686 |  |  | 42.1 | 45.7 | 8.2 | 4 | 12.2 | 2.43 | 0.996 | 0.238 | 0.0409 | 59.4132 | 1.9 | [6 empty] | 0.00013048 | 1.6728e-05
2009-03-31 | 北海道開発局 | 石狩川 | 忠別川 | 左岸 | 16 | TYU-L16.0-1 | 天端 | B.TYU-L16.0-1-11 | 15 | 16 | 50 |  | 2.678 |  |  | 58.6 | 28.5 | 8.2 | 4.7 | 12.9 | 6.48 | 3.54 | 0.285 | 0.0381 | 170.0787 | 2.2 | [6 empty] | 0.0001981 | 1.4516e-05
2009-03-31 | 北海道開発局 | 石狩川 | 忠別川 | 左岸 | 16 | TYU-L16.0-1 | 天端 | B.TYU-L16.0-1-12 | 18 | 19 | 50 |  | 2.494 |  |  | 11.8 | 38.9 | 35.8 | 13.5 | 49.3 | 0.165 | 0.0791 | 0.0094 | 0.0032 | 51.5625 | 0.8 | [6 empty] | 7.307e-08 | 1.024e-07
2009-03-31 | 北海道開発局 | 石狩川 | 忠別川 | 左岸 | 16 | TYU-L16.0-1 | 天端 | B.TYU-L16.0-1-13 | 20 | 21 | 50 |  | 2.463 |  |  | 16.1 | 46.1 | 31.5 | 6.3 | 37.8 | 0.389 | 0.194 | 0.0216 | 0.0088 | 44.2045 | 0.6 | [6 empty] | 5.0226e-07 | 7.744e-07
2009-03-31 | 北海道開発局 | 石狩川 | 忠別川 | 左岸 | 16 | TYU-L16.0-1 | 天端 | B.TYU-L16.0-1-1 | 0 | 1 |  | 2.052 | 2.695 | 0.491 | 0.07939 | 59.3 | 30.4 | 7.3 | 3 | 10.3 | 14.2 | 6.02 | 0.229 | 0.0702 | 202.2792 | 0.3 | [5 empty] | 1.9e-06 | 0.00011933 | 4.928e-05 |  | 7.8315e-06 | CD | 21.7 | 35.8
2009-03-31 | 北海道開発局 | 石狩川 | 忠別川 | 左岸 | 16 | TYU-L16.0-1 | 天端 | B.TYU-L16.0-1-2 | 1 | 2 | 16 |  | 2.696 |  |  | 25.2 | 50.9 | 19.4 | 4.5 | 23.9 | 0.504 | 0.287 | 0.0581 | 0.0152 | 33.1579 | 1.7 | [6 empty] | 4.9727e-06 | 2.3104e-06
2009-03-31 | 北海道開発局 | 石狩川 | 忠別川 | 左岸 | 16 | TYU-L16.0-1 | 天端 | B.TYU-L16.0-1-3 | 2 | 3 | 11 |  | 2.713 |  |  | 67.7 | 25.8 | 6.5 |  | 6.5 | 27.7 | 15.9 | 0.373 | 0.131 | 211.4504 | 0.5 | [6 empty] | 0.00036953 | 0.00017161
2009-03-31 | 北海道開発局 | 石狩川 | 忠別川 | 左岸 | 16 | TYU-L16.0-1 | 天端 | B.TYU-L16.0-1-4 | 3 | 3.6 | 6 |  | 2.725 |  |  | 22.5 | 60.8 | 13.2 | 3.5 | 16.7 | 0.559 | 0.36 | 0.104 | 0.0341 | 16.393 | 1.4 | [6 empty] | 1.9163e-05 | 1.1628e-05
2009-03-31 | 北海道開発局 | 石狩川 | 忠別川 | 左岸 | 20.4 | TYU-L20.4-3 | 表のり | B.TYU-L20.4-3-4 | 3 | 4 | 50 |  | 2.724 |  |  | 52.8 | 29.1 | 12 | 6.1 | 18.1 | 10.2 | 3.04 | 0.106 | 0.0142 | 718.3099 | 0.8 | [6 empty] | 2.0028e-05 | 2.0164e-06
2009-03-31 | 北海道開発局 | 石狩川 | 忠別川 | 左岸 | 20.4 | TYU-L20.4-3 | 表のり | B.TYU-L20.4-3-5 | 5 | 6 | 34 |  | 2.707 |  |  | 63.2 | 24.5 | 8.8 | 3.5 | 12.3 | 15.3 | 10.5 | 0.277 | 0.0477 | 320.7547 | 1 | [6 empty] | 0.00018545 | 2.2753e-05
2009-03-31 | 北海道開発局 | 石狩川 | 忠別川 | 左岸 | 20.4 | TYU-L20.4-3 | 表のり | B.TYU-L20.4-3-6 | 7 | 7.7 | 50 |  | 2.749 |  |  | 47.2 | 35.7 | 12.9 | 4.2 | 17.1 | 3.85 | 1.48 | 0.115 | 0.021 | 183.3333 | 1.2 |  |  |  |  | 7.23e-06 |  | 2.419e-05 | 4.41e-06
2009-03-31 | 北海道開発局 | 石狩川 | 忠別川 | 左岸 | 20.4 | TYU-L20.4-3 | 表のり | B.TYU-L20.4-3-7 | 7.7 | 8.15 |  |  | 2.669 |  |  | 9.4 | 41.7 | 30.1 | 18.8 | 48.9 | 0.135 | 0.08 | 0.0058 | [9 empty] | 2.3871e-08
2009-03-31 | 北海道開発局 | 石狩川 | 忠別川 | 左岸 | 20.4 | TYU-L20.4-3 | 表のり | B.TYU-L20.4-3-8 | 8.5 | 9.45 | 50 |  | 2.694 |  |  | 50.5 | 28.6 | 14.1 | 6.8 | 20.9 | 7.77 | 2.16 | 0.066 | 0.0106 | 733.0189 | 0.6 | [6 empty] | 6.6816e-06 | 1.1236e-06
2009-03-31 | 北海道開発局 | 石狩川 | 忠別川 | 左岸 | 20.4 | TYU-L20.4-3 | 表のり | B.TYU-L20.4-3-9 | 9.5 | 10 |  |  | 2.643 |  |  | 15.8 | 43.5 | 27.5 | 13.2 | 40.7 | 0.265 | 0.136 | 0.012 | 0.0033 | 80.303 | 1.2 | [6 empty] | 1.2867e-07 | 1.089e-07
2009-03-31 | 北海道開発局 | 石狩川 | 忠別川 | 左岸 | 20.4 | TYU-L20.4-3 | 表のり | B.TYU-L20.4-3-10 | 10 | 11 | 17 |  | 2.709 |  |  | 47.8 | 36.2 | 11.4 | 4.6 | 16 | 4.42 | 1.5 | 0.118 | 0.0278 | 158.9928 | 0.5 | [6 empty] | 2.5677e-05 | 7.7284e-06
2009-03-31 | 北海道開発局 | 石狩川 | 忠別川 | 左岸 | 20.4 | TYU-L20.4-3 | 表のり | B.TYU-L20.4-3-11 | 11 | 11.5 | 29 |  | 2.673 |  |  | 3.1 | 75.2 | 18.5 | 3.2 | 21.7 | 0.286 | 0.213 | 0.0681 | 0.0265 | 10.7925 | 1.7 | [6 empty] | 7.1846e-06 | 7.0225e-06
2009-03-31 | 北海道開発局 | 石狩川 | 忠別川 | 左岸 | 20.4 | TYU-L20.4-3 | 表のり | B.TYU-L20.4-3-12 | 11.5 | 12.2 |  |  | 2.671 |  |  | 45 | 40 | 10.9 | 4.1 | 15 | 3.71 | 1.16 | 0.154 | 0.0329 | 112.766 | 1.2 | [6 empty] | 4.7587e-05 | 1.0824e-05
2009-03-31 | 北海道開発局 | 石狩川 | 忠別川 | 左岸 | 20.4 | TYU-L20.4-3 | 表のり | B.TYU-L20.4-3-13 | 12.6 | 13 |  |  | 2.685 |  |  | 15.2 | 66.7 | 12.5 | 5.6 | 18.1 | 0.526 | 0.394 | 0.104 | 0.0155 | 33.9355 | 4.5 | [6 empty] | 1.9163e-05 | 2.4025e-06
2009-03-31 | 北海道開発局 | 石狩川 | 忠別川 | 左岸 | 20.4 | TYU-L20.4-3 | 表のり | B.TYU-L20.4-3-2 | 0.5 | 1.5 | 4 |  | 2.746 |  |  | 32.4 | 61.4 | 6.2 |  | 6.2 | 0.887 | 0.576 | 0.182 | 0.113 | 7.8496 | 0.8 | [6 empty] | 7.0079e-05 | 0.00012769
2009-03-31 | 北海道開発局 | 石狩川 | 忠別川 | 左岸 | 20.4 | TYU-L20.4-3 | 表のり | B.TYU-L20.4-3-3 | 1.5 | 2.5 | 3 |  | 2.741 |  |  | 37.1 | 59 | 3.9 |  | 3.9 | 1.55 | 0.753 | 0.253 | 0.139 | 11.1511 | 0.6 | [6 empty] | 0.00015032 | 0.00019321
2009-03-31 | 北海道開発局 | 石狩川 | 忠別川 | 左岸 | 20.4 | TYU-L20.4-2 | 裏のり | B.TYU-L20.4-2-3 | 1.85 | 2.77 | 3 | 1.71 | 2.697 | 1.062 | 0.58088 | 1.8 | 68.8 | 23.4 | 6 | 29.4 | 0.186 | 0.144 | 0.0372 | 0.0112 | 16.6071 | 2.8 | [5 empty] | 2.11e-06 | 1.7699e-06 | 1.2544e-06 |  | 1.165e-06 | CUB |  |  |  |  | 72.9 | 11.4 | 11.2 | 34.4
2009-03-31 | 北海道開発局 | 石狩川 | 忠別川 | 左岸 | 20.4 | TYU-L20.4-2 | 裏のり | B.TYU-L20.4-2-4 | 2 | 3 | 3 |  | 2.693 |  |  | 1.7 | 64.4 | 28.7 | 5.2 | 33.9 | 0.179 | 0.135 | 0.0385 | 0.0115 | 15.5652 | 2 | [6 empty] | 1.9165e-06 | 1.3225e-06
2009-03-31 | 北海道開発局 | 石狩川 | 忠別川 | 左岸 | 20.4 | TYU-L20.4-2 | 裏のり | B.TYU-L20.4-2-5 | 4 | 5 | 50 |  | 2.736 |  |  | 56.7 | 25.3 | 12.1 | 5.9 | 18 | 24.6 | 8.44 | 0.106 | 0.0149 | 1651.0067 | 0.3 | [6 empty] | 2.0028e-05 | 2.2201e-06
2009-03-31 | 北海道開発局 | 石狩川 | 忠別川 | 左岸 | 20.4 | TYU-L20.4-2 | 裏のり | B.TYU-L20.4-2-6 | 6 | 7 | 32 |  | 2.731 |  |  | 60.1 | 26.5 | 10.2 | 3.2 | 13.4 | 16.3 | 7.76 | 0.191 | 0.041 | 397.561 | 0.5 | [6 empty] | 7.8371e-05 | 1.681e-05
2009-03-31 | 北海道開発局 | 石狩川 | 忠別川 | 左岸 | 20.4 | TYU-L20.4-2 | 裏のり | B.TYU-L20.4-2-7 | 8 | 8.5 | 19 |  | 2.65 |  |  | 28 | 31.5 | 26.8 | 13.7 | 40.5 | 0.237 | 0.132 | 0.0117 | 0.0027 | 87.7778 | 1.8 | [6 empty] | 1.2134e-07 | 7.29e-08
2009-03-31 | 北海道開発局 | 石狩川 | 忠別川 | 左岸 | 20.4 | TYU-L20.4-2 | 裏のり | B.TYU-L20.4-2-8 | 8.5 | 9.5 | 25 |  | 2.677 |  |  | 54.4 | 30 | 11.2 | 4.4 | 15.6 | 10.5 | 3.73 | 0.156 | 0.0235 | 446.8085 | 0.8 | [6 empty] | 4.9031e-05 | 5.5225e-06
2009-03-31 | 北海道開発局 | 石狩川 | 忠別川 | 左岸 | 20.4 | TYU-L20.4-2 | 裏のり | B.TYU-L20.4-2-9 | 9.5 | 9.85 |  |  | 2.693 |  |  | 5.8 | 68.1 | 17.8 | 8.3 | 26.1 | 0.359 | 0.242 | 0.0411 | 0.0071 | 50.5634 | 4.1 | [6 empty] | 2.2298e-06 | 5.041e-07
2009-03-31 | 北海道開発局 | 石狩川 | 忠別川 | 左岸 | 20.4 | TYU-L20.4-2 | 裏のり | B.TYU-L20.4-2-10 | 10 | 11 | 50 |  | 2.682 |  |  | 41 | 44.2 | 10.3 | 4.5 | 14.8 | 2.26 | 0.874 | 0.147 | 0.0256 | 88.2812 | 1.9 | [6 empty] | 4.2724e-05 | 6.5536e-06
2009-03-31 | 北海道開発局 | 石狩川 | 忠別川 | 左岸 | 20.4 | TYU-L20.4-2 | 裏のり | B.TYU-L20.4-2-11 | 12 | 13 | 50 |  | 2.694 |  |  | 44.5 | 36.1 | 12.5 | 6.9 | 19.4 | 3.41 | 1.06 | 0.0824 | 0.012 | 284.1667 | 1.5 | [6 empty] | 1.1174e-05 | 1.44e-06
2009-03-31 | 北海道開発局 | 石狩川 | 忠別川 | 左岸 | 20.4 | TYU-L20.4-2 | 裏のり | B.TYU-L20.4-2-12 | 13.7 | 14.5 | 21 |  | 2.662 |  |  | 31.9 | 51.1 | 11.3 | 5.7 | 17 | 1.28 | 0.752 | 0.119 | 0.0165 | 77.5758 | 3.7 | [6 empty] | 2.6184e-05 | 2.7225e-06
2009-03-31 | 北海道開発局 | 石狩川 | 忠別川 | 左岸 | 20.4 | TYU-L20.4-2 | 裏のり | B.TYU-L20.4-2-13 | 14.5 | 15.45 | 18 |  | 2.653 |  |  | 9.6 | 68.8 | 14.5 | 7.1 | 21.6 | 0.494 | 0.377 | 0.0611 | 0.0097 | 50.9278 | 5.2 | [6 empty] | 5.588e-06 | 9.409e-07
2009-03-31 | 北海道開発局 | 石狩川 | 忠別川 | 左岸 | 20.4 | TYU-L20.4-2 | 裏のり | B.TYU-L20.4-2-1 | 0 | 1 |  |  | 2.698 |  |  | 78 | 15.4 | 6.6 |  | 6.6 | 0.487 | 0.29 | 0.0659 | 0.0163 | 29.8773 | 1.9 | [6 empty] | 6.6582e-06 | 2.6569e-06
2009-03-31 | 北海道開発局 | 石狩川 | 忠別川 | 左岸 | 20.4 | TYU-L20.4-2 | 裏のり | B.TYU-L20.4-2-2 | 1 | 1.9 | 4 |  | 2.695 |  |  | 26.9 | 51.3 | 17.3 | 4.5 | 21.8 | 0.487 | 0.29 | 0.0659 | 0.0163 | 29.8773 | 1.9 | [6 empty] | 6.6582e-06 | 2.6569e-06
2009-03-31 | 北海道開発局 | 石狩川 | 忠別川 | 左岸 | 20.4 | TYU-L20.4-1 | 天端 | B.TYU-L20.4-1-4 | 3.3 | 3.6 | 28 |  | 2.653 |  |  | 20.4 | 54.2 | 22.1 | 3.3 | 25.4 | 0.289 | 0.2 | 0.0567 | 0.0184 | 15.7065 | 1.9 | [6 empty] | 4.6995e-06 | 3.3856e-06
2009-03-31 | 北海道開発局 | 石狩川 | 忠別川 | 左岸 | 20.4 | TYU-L20.4-1 | 天端 | B.TYU-L20.4-1-5 | 4 | 5 | 27 |  | 2.69 |  |  | 53.6 | 31.7 | 11.2 | 3.5 | 14.7 | 8.56 | 2.88 | 0.15 | 0.0321 | 266.6667 | 0.7 | [6 empty] | 4.4772e-05 | 1.0304e-05
2009-03-31 | 北海道開発局 | 石狩川 | 忠別川 | 左岸 | 20.4 | TYU-L20.4-1 | 天端 | B.TYU-L20.4-1-6 | 6 | 7 | 43 |  | 2.739 |  |  | 61 | 24.1 | 11.3 | 3.6 | 14.9 | 15.3 | 7.59 | 0.176 | 0.0285 | 536.8421 | 0.9 | [6 empty] | 6.4841e-05 | 8.1225e-06
2009-03-31 | 北海道開発局 | 石狩川 | 忠別川 | 左岸 | 20.4 | TYU-L20.4-1 | 天端 | B.TYU-L20.4-1-7 | 8.7 | 9.65 | 18 |  | 2.637 |  |  | 23.6 | 33.8 | 25.9 | 16.7 | 42.6 | 0.223 | 0.122 | 0.0077 | 0.0014 | 159.2857 | 1.8 | [6 empty] | 4.6026e-08 | 1.96e-08
2009-03-31 | 北海道開発局 | 石狩川 | 忠別川 | 左岸 | 20.4 | TYU-L20.4-1 | 天端 | B.TYU-L20.4-1-8 | 10 | 10.9 | 50 |  | 2.689 |  |  | 58.3 | 24.1 | 11.5 | 6.1 | 17.6 | 12 | 5.59 | 0.112 | 0.0145 | 827.5862 | 1 | [6 empty] | 2.2753e-05 | 2.1025e-06
2009-03-31 | 北海道開発局 | 石狩川 | 忠別川 | 左岸 | 20.4 | TYU-L20.4-1 | 天端 | B.TYU-L20.4-1-9 | 10.9 | 11.7 | 12 |  | 2.659 |  |  | 5.3 | 48.2 | 33.7 | 12.8 | 46.5 | 0.127 | 0.0873 | 0.0127 | 0.0035 | 36.2857 | 2.7 | [6 empty] | 1.4673e-07 | 1.225e-07
2009-03-31 | 北海道開発局 | 石狩川 | 忠別川 | 左岸 | 20.4 | TYU-L20.4-1 | 天端 | B.TYU-L20.4-1-10 | 12 | 13 | 26 |  | 2.689 |  |  | 41.5 | 38.7 | 13.2 | 6.6 | 19.8 | 2.38 | 0.736 | 0.0773 | 0.0113 | 210.6195 | 1.6 | [6 empty] | 9.6363e-06 | 1.2769e-06
2009-03-31 | 北海道開発局 | 石狩川 | 忠別川 | 左岸 | 20.4 | TYU-L20.4-1 | 天端 | B.TYU-L20.4-1-11 | 14 | 15 | 15 |  | 2.614 |  |  | 20.6 | 58.3 | 12.9 | 8.2 | 21.1 | 0.661 | 0.455 | 0.0631 | 0.0078 | 84.7436 | 6 | [6 empty] | 6.021e-06 | 6.084e-07
2009-03-31 | 北海道開発局 | 石狩川 | 忠別川 | 左岸 | 20.4 | TYU-L20.4-1 | 天端 | B.TYU-L20.4-1-12 | 15 | 16 | 18 |  | 2.647 |  |  | 23.4 | 61.2 | 8.2 | 7.2 | 15.4 | 0.824 | 0.62 | 0.158 | 0.0109 | 75.5963 | 11.5 | [6 empty] | 5.05e-05 | 1.1881e-06
2009-03-31 | 北海道開発局 | 石狩川 | 忠別川 | 左岸 | 20.4 | TYU-L20.4-1 | 天端 | B.TYU-L20.4-1-13 | 17 | 18 | 16 |  | 2.647 |  |  | 26.3 | 50 | 12.8 | 10.9 | 23.7 | 0.813 | 0.564 | 0.0375 | 0.0041 | 198.2927 | 9 | [6 empty] | 1.8031e-06 | 1.681e-07
2009-03-31 | 北海道開発局 | 石狩川 | 忠別川 | 左岸 | 20.4 | TYU-L20.4-1 | 天端 | B.TYU-L20.4-1-14 | 18.5 | 19 |  |  | 2.584 |  |  | 0.7 | 17.8 | 34.6 | 46.9 | 81.5 | 0.0099 | 0.0059 |  |  |  |  | 51.3 | 23.1 | 28.2
2009-03-31 | 北海道開発局 | 石狩川 | 忠別川 | 左岸 | 20.4 | TYU-L20.4-1 | 天端 | B.TYU-L20.4-1-15 | 19 | 20 | 27 |  | 2.649 |  |  | 15 | 58.6 | 13.9 | 12.5 | 26.4 | 0.674 | 0.488 | 0.0195 | 0.0034 | 198.2353 | 7.8 | [6 empty] | 3.9629e-07 | 1.156e-07
2009-03-31 | 北海道開発局 | 石狩川 | 忠別川 | 左岸 | 20.4 | TYU-L20.4-1 | 天端 | B.TYU-L20.4-1-16 | 21 | 22 | 31 |  | 2.682 |  |  | 16.5 | 59.8 | 18.7 | 5 | 23.7 | 0.719 | 0.532 | 0.0566 | 0.015 | 47.9333 | 2.5 | [6 empty] | 4.6803e-06 | 2.25e-06
2009-03-31 | 北海道開発局 | 石狩川 | 忠別川 | 左岸 | 20.4 | TYU-L20.4-1 | 天端 | B.TYU-L20.4-1-1 | 0 | 1 |  | 1.705 | 2.706 | 1.499 | 1.3478 | 36.7 | 53.8 | 9.5 |  | 9.5 | 1.31 | 0.55 | 0.135 | 0.078 | 16.7949 | 0.4 | [5 empty] | 9.18e-06 | 3.5074e-05 | 6.084e-05 |  | 0.00014199 | CD | 2.8 | 32
2009-03-31 | 北海道開発局 | 石狩川 | 忠別川 | 左岸 | 20.4 | TYU-L20.4-1 | 天端 | B.TYU-L20.4-1-2 | 1 | 2 | 9 |  | 2.697 |  |  | 30.8 | 54.5 | 11.1 | 3.6 | 14.7 | 0.759 | 0.441 | 0.117 | 0.0449 | 16.9042 | 1 | [6 empty] | 2.5176e-05 | 2.016e-05
2009-03-31 | 北海道開発局 | 石狩川 | 忠別川 | 左岸 | 20.4 | TYU-L20.4-1 | 天端 | B.TYU-L20.4-1-3 | 2 | 3 | 16 |  | 2.68 |  |  | 7.3 | 61.9 | 25.8 | 5 | 30.8 | 0.199 | 0.149 | 0.0438 | 0.0125 | 15.92 | 2.1 | [6 empty] | 2.584e-06 | 1.5625e-06
2009-03-31 | 北海道開発局 | 石狩川 | 忠別川 | 左岸 | 24.8 | TYU-L24.8-3 | 表のり | B.TYU-L24.8-3-2 | 2 | 3 | 15 |  | 2.717 |  |  | 63.7 | 23.6 | 9.4 | 3.3 | 12.7 | 27.5 | 13.9 | 0.208 | 0.0436 | 630.7339 | 0.4 | [6 empty] | 9.5489e-05 | 1.901e-05
2009-03-31 | 北海道開発局 | 石狩川 | 忠別川 | 左岸 | 24.8 | TYU-L24.8-3 | 表のり | B.TYU-L24.8-3-3 | 3 | 3.65 | 6 |  | 2.715 |  |  | 20.1 | 55.2 | 19.8 | 4.9 | 24.7 | 0.377 | 0.227 | 0.0527 | 0.0165 | 22.8485 | 1.7 | [6 empty] | 3.9668e-06 | 2.7225e-06
2009-03-31 | 北海道開発局 | 石狩川 | 忠別川 | 左岸 | 24.8 | TYU-L24.8-3 | 表のり | B.TYU-L24.8-3-4 | 4.5 | 5.5 | 50 |  | 2.701 |  |  | 60.9 | 30 | 9.1 |  | 9.1 | 11.8 | 6.09 | 0.403 | 0.0995 | 118.593 | 0.7 |  |  |  | 0.000578 | 0.000276 |  | 0.00044207 | 9.9003e-05
2009-03-31 | 北海道開発局 | 石狩川 | 忠別川 | 左岸 | 24.8 | TYU-L24.8-3 | 表のり | B.TYU-L24.8-3-1 | 1 | 2 | 15 |  | 2.709 |  |  | 72.7 | 17.1 | 7.1 | 3.1 | 10.2 | 31.4 | 27.3 | 0.467 | 0.0711 | 441.6315 | 10.6 | [6 empty] | 0.00062202 | 5.0552e-05
2009-03-31 | 北海道開発局 | 石狩川 | 忠別川 | 左岸 | 24.8 | TYU-L24.8-2 | 裏のり | B.TYU-L24.8-2-3 | 3 | 4 | 50 |  | 2.716 |  |  | 44.9 | 33.4 | 14.2 | 7.5 | 21.7 | 4.05 | 1.12 | 0.0568 | 0.0086 | 470.9302 | 1.1 | [6 empty] | 4.7187e-06 | 7.396e-07
2009-03-31 | 北海道開発局 | 石狩川 | 忠別川 | 左岸 | 24.8 | TYU-L24.8-2 | 裏のり | B.TYU-L24.8-2-4 | 5 | 6 | 33 |  | 2.682 |  |  | 63.1 | 22.9 | 10.2 | 3.8 | 14 | 20.3 | 11 | 0.212 | 0.0333 | 609.6096 | 0.8 | [6 empty] | 9.9798e-05 | 1.1089e-05
2009-03-31 | 北海道開発局 | 石狩川 | 忠別川 | 左岸 | 24.8 | TYU-L24.8-2 | 裏のり | B.TYU-L24.8-2-1 | 1 | 2 | 50 |  | 2.697 |  |  | 67.8 | 20.7 | 8.4 | 3.1 | 11.5 | 20.3 | 14.1 | 0.312 | 0.0527 | 385.1992 | 1.7 | [6 empty] | 0.00024432 | 2.7773e-05
2009-03-31 | 北海道開発局 | 石狩川 | 忠別川 | 左岸 | 24.8 | TYU-L24.8-2 | 裏のり | B.TYU-L24.8-2-2 | 2 | 2.5 | 17 |  | 2.675 |  |  | 24.6 | 45 | 23.6 | 6.8 | 30.4 | 0.285 | 0.182 | 0.0417 | 0.0102 | 27.9412 | 1.9 | [6 empty] | 2.306e-06 | 1.0404e-06
2009-03-31 | 北海道開発局 | 石狩川 | 忠別川 | 左岸 | 24.8 | TYU-L24.8-1 | 天端 | B.TYU-L24.8-1-4 | 4 | 5 | 36 |  | 2.711 |  |  | 54.5 | 27.7 | 12.4 | 5.4 | 17.8 | 9.63 | 3.55 | 0.109 | 0.0155 | 621.2903 | 0.8 | [6 empty] | 2.1366e-05 | 2.4025e-06
2009-03-31 | 北海道開発局 | 石狩川 | 忠別川 | 左岸 | 24.8 | TYU-L24.8-1 | 天端 | B.TYU-L24.8-1-5 | 6 | 7 | 50 |  | 2.694 |  |  | 72.7 | 21 | 6.3 |  | 6.3 | 19.9 | 12.2 | 0.85 | 0.216 | 92.1296 | 1.6 | [6 empty] | 0.0024915 | 0.00046656
2009-03-31 | 北海道開発局 | 石狩川 | 忠別川 | 左岸 | 24.8 | TYU-L24.8-1 | 天端 | B.TYU-L24.8-1-1 | 0.3 | 1 |  | 1.886 | 2.715 | 0.552 | 0.10837 | 65.5 | 31.7 | 2.8 |  | 2.8 | 17.9 | 9.79 | 0.642 | 0.291 | 61.512 | 0.4 | [5 empty] | 5.29e-05 | 0.0013003 | 0.00084681 |  | 0.0014868 | CD | 6.5 | 36.5
2009-03-31 | 北海道開発局 | 石狩川 | 忠別川 | 左岸 | 24.8 | TYU-L24.8-1 | 天端 | B.TYU-L24.8-1-2 | 1 | 2 | 9 |  | 2.711 |  |  | 58.1 | 29.3 | 9.1 | 3.5 | 12.6 | 18.8 | 6.21 | 0.222 | 0.0409 | 459.6577 | 0.4 | [6 empty] | 0.00011105 | 1.6728e-05
2009-03-31 | 北海道開発局 | 石狩川 | 忠別川 | 左岸 | 24.8 | TYU-L24.8-1 | 天端 | B.TYU-L24.8-1-3 | 2 | 3 | 14 |  | 2.704 |  |  | 46.5 | 37.1 | 11.1 | 5.3 | 16.4 | 3.76 | 1.47 | 0.131 | 0.019 | 197.8947 | 1.6 | [6 empty] | 3.2713e-05 | 3.61e-06
2009-03-31 | 北海道開発局 | 石狩川 | 忠別川 | 左岸 | 27.4 | TYU-L27.4-3 | 表のり | B.TYU-L27.4-3-2 | 3 | 4 | 23 |  | 2.718 |  |  | 46 | 32.9 | 14.9 | 6.2 | 21.1 | 4.2 | 1.3 | 0.0644 | 0.0113 | 371.6814 | 0.9 | [6 empty] | 6.3123e-06 | 1.2769e-06
2009-03-31 | 北海道開発局 | 石狩川 | 忠別川 | 左岸 | 27.4 | TYU-L27.4-3 | 表のり | B.TYU-L27.4-3-3 | 5 | 6 | 50 |  | 2.728 |  |  | 46 | 28 | 17.8 | 8.2 | 26 | 4.75 | 1.06 | 0.039 | 0.0071 | 669.0141 | 0.4 |  |  |  |  | 0.000146 |  | 1.9747e-06 | 5.041e-07
2009-03-31 | 北海道開発局 | 石狩川 | 忠別川 | 左岸 | 27.4 | TYU-L27.4-3 | 表のり | B.TYU-L27.4-3-4 | 7 | 8 | 50 |  | 2.709 |  |  | 52.1 | 31.8 | 11 | 5.1 | 16.1 | 5.39 | 2.4 | 0.137 | 0.0222 | 242.7928 | 1.3 |  |  |  |  | 0.00025 |  | 3.629e-05 | 4.9284e-06
2009-03-31 | 北海道開発局 | 石狩川 | 忠別川 | 左岸 | 27.4 | TYU-L27.4-3 | 表のり | B.TYU-L27.4-3-1 | 1 | 2 | 50 |  | 2.737 |  |  | 77.2 | 16.3 | 6.5 |  | 6.5 | 30.3 | 25.1 | 0.923 | 0.174 | 174.1379 | 21.3 | [6 empty] | 0.0030156 | 0.00030276
2009-03-31 | 北海道開発局 | 石狩川 | 忠別川 | 左岸 | 27.4 | TYU-L27.4-2 | 裏のり | B.TYU-L27.4-2-2 | 3 | 4 | 50 |  | 2.69 |  |  | 46 | 37.8 | 11.8 | 4.4 | 16.2 | 3.89 | 1.45 | 0.132 | 0.0224 | 173.6607 | 1.5 | [6 empty] | 3.3294e-05 | 5.0176e-06
2009-03-31 | 北海道開発局 | 石狩川 | 忠別川 | 左岸 | 27.4 | TYU-L27.4-2 | 裏のり | B.TYU-L27.4-2-3 | 5 | 6 | 50 |  | 2.717 |  |  | 58.4 | 27.9 | 9.9 | 3.8 | 13.7 | 11.8 | 5.65 | 0.192 | 0.0349 | 338.1089 | 0.7 | [6 empty] | 7.9325e-05 | 1.218e-05
2009-03-31 | 北海道開発局 | 石狩川 | 忠別川 | 左岸 | 27.4 | TYU-L27.4-2 | 裏のり | B.TYU-L27.4-2-4 | 7 | 8 | 50 |  | 2.707 |  |  | 48.2 | 28.6 | 15.4 | 7.8 | 23.2 | 6.22 | 1.53 | 0.0491 | 0.0078 | 797.4359 | 0.6 | [6 empty] | 3.3669e-06 | 6.084e-07
2009-03-31 | 北海道開発局 | 石狩川 | 忠別川 | 左岸 | 27.4 | TYU-L27.4-2 | 裏のり | B.TYU-L27.4-2-1 | 1 | 2 | 22 |  | 2.673 |  |  | 81.1 | 12.5 | 6.4 |  | 6.4 | 31.3 | 29 | 2.93 | 0.184 | 170.1087 | 65.3 | [6 empty] | 0.043826 | 0.00033856
2009-03-31 | 北海道開発局 | 石狩川 | 忠別川 | 左岸 | 27.4 | TYU-L27.4-1 | 天端 | B.TYU-L27.4-1-4 | 4 | 5 | 24 |  | 2.729 |  |  | 47.2 | 27.2 | 18.6 | 7 | 25.6 | 5.34 | 1.27 | 0.0416 | 0.0088 | 606.8182 | 0.4 | [6 empty] | 2.2932e-06 | 7.744e-07
2009-03-31 | 北海道開発局 | 石狩川 | 忠別川 | 左岸 | 27.4 | TYU-L27.4-1 | 天端 | B.TYU-L27.4-1-5 | 6 | 7 | 50 |  | 2.702 |  |  | 51.6 | 29.7 | 13.7 | 5 | 18.7 | 11.9 | 2.6 | 0.0912 | 0.0159 | 748.4277 | 0.4 | [6 empty] | 1.4135e-05 | 2.5281e-06
2009-03-31 | 北海道開発局 | 石狩川 | 忠別川 | 左岸 | 27.4 | TYU-L27.4-1 | 天端 | B.TYU-L27.4-1-6 | 8 | 9 | 48 |  | 2.713 |  |  | 60.9 | 25.3 | 9.2 | 4.6 | 13.8 | 10.9 | 5.84 | 0.184 | 0.031 | 351.6129 | 1 | [6 empty] | 7.1876e-05 | 9.61e-06
2009-03-31 | 北海道開発局 | 石狩川 | 忠別川 | 左岸 | 27.4 | TYU-L27.4-1 | 天端 | B.TYU-L27.4-1-7 | 10 | 11 | 50 |  | 2.715 |  |  | 59.1 | 21.9 | 12.2 | 6.8 | 19 | 12.3 | 6.91 | 0.0909 | 0.0113 | 1088.4956 | 1 | [6 empty] | 1.4028e-05 | 1.2769e-06
2009-03-31 | 北海道開発局 | 石狩川 | 忠別川 | 左岸 | 27.4 | TYU-L27.4-1 | 天端 | B.TYU-L27.4-1-8 | 12 | 13 | 50 |  | 2.706 |  |  | 58 | 23.2 | 11.8 | 7 | 18.8 | 11 | 5.19 | 0.0957 | 0.0105 | 1047.619 | 1.3 | [6 empty] | 1.5804e-05 | 1.1025e-06
2009-03-31 | 北海道開発局 | 石狩川 | 忠別川 | 左岸 | 27.4 | TYU-L27.4-1 | 天端 | B.TYU-L27.4-1-9 | 14 | 15 | 50 |  | 2.719 |  |  | 48.3 | 26.5 | 15.7 | 9.5 | 25.2 | 3.78 | 1.63 | 0.0319 | 0.0056 | 675 | 1 | [6 empty] | 1.2396e-06 | 3.136e-07
2009-03-31 | 北海道開発局 | 石狩川 | 忠別川 | 左岸 | 27.4 | TYU-L27.4-1 | 天端 | B.TYU-L27.4-1-10 | 16 | 17 | 50 |  | 2.707 |  |  | 52.7 | 26.6 | 12.1 | 8.6 | 20.7 | 7.2 | 2.66 | 0.0642 | 0.0069 | 1043.4783 | 2.2 | [6 empty] | 6.267e-06 | 4.761e-07
2009-03-31 | 北海道開発局 | 石狩川 | 忠別川 | 左岸 | 27.4 | TYU-L27.4-1 | 天端 | B.TYU-L27.4-1-11 | 18 | 19 | 50 |  | 2.699 |  |  | 59.2 | 20.3 | 12.2 | 8.3 | 20.5 | 11.6 | 5.93 | 0.0667 | 0.0077 | 1506.4935 | 1.3 | [6 empty] | 6.847e-06 | 5.929e-07
2009-03-31 | 北海道開発局 | 石狩川 | 忠別川 | 左岸 | 27.4 | TYU-L27.4-1 | 天端 | B.TYU-L27.4-1-12 | 20 | 21 | 50 |  | 2.675 |  |  | 55 | 24.7 | 11.7 | 8.6 | 20.3 | 7.7 | 3.15 | 0.0716 | 0.0077 | 1000 | 2 | [6 empty] | 8.0693e-06 | 5.929e-07
2009-03-31 | 北海道開発局 | 石狩川 | 忠別川 | 左岸 | 27.4 | TYU-L27.4-1 | 天端 | B.TYU-L27.4-1-13 | 22 | 23 | 50 |  | 2.659 |  |  | 51.6 | 23.7 | 14.2 | 10.5 | 24.7 | 6.51 | 2.37 | 0.0327 | 0.0045 | 1446.6667 | 0.9 | [6 empty] | 1.3128e-06 | 2.025e-07
2009-03-31 | 北海道開発局 | 石狩川 | 忠別川 | 左岸 | 27.4 | TYU-L27.4-1 | 天端 | B.TYU-L27.4-1-1 | 0 | 1 |  | 1.987 | 2.726 | 0.498 | 0.082447 | 52.5 | 42 | 5.5 |  | 5.5 | 7.64 | 2.65 | 0.295 | 0.137 | 55.7664 | 0.3 | [5 empty] | 2.19e-06 | 0.00021457 | 0.00018769 |  | 3.3317e-05 | CD | 29.4 | 37.7
2009-03-31 | 北海道開発局 | 石狩川 | 忠別川 | 左岸 | 27.4 | TYU-L27.4-1 | 天端 | B.TYU-L27.4-1-2 | 1 | 2 | 5 |  | 2.718 |  |  | 58.9 | 29.1 | 8.9 | 3.1 | 12 | 10 | 5.39 | 0.222 | 0.0503 | 198.8072 | 0.7 | [6 empty] | 0.00011105 | 2.5301e-05
2009-03-31 | 北海道開発局 | 石狩川 | 忠別川 | 左岸 | 27.4 | TYU-L27.4-1 | 天端 | B.TYU-L27.4-1-3 | 2 | 3 | 19 |  | 2.703 |  |  | 57.4 | 27.2 | 10.6 | 4.8 | 15.4 | 19 | 5 | 0.158 | 0.0245 | 775.5102 | 0.5 | [6 empty] | 5.05e-05 | 6.0025e-06
2009-03-31 | 北海道開発局 | 石狩川 | 忠別川 | 左岸 | 28.6 | TYU-L28.6-3 | 表のり | B.TYU-L28.6-3-3 | 2 | 2.5 | 10 |  | 2.713 |  |  | 59.7 | 32.4 | 7.9 |  | 7.9 | 19.9 | 6.21 | 0.276 | 0.109 | 182.5688 | 0.2 | [6 empty] | 0.0001839 | 0.00011881
2009-03-31 | 北海道開発局 | 石狩川 | 忠別川 | 左岸 | 28.6 | TYU-L28.6-3 | 表のり | B.TYU-L28.6-3-4 | 3 | 4 | 50 |  | 2.717 |  |  | 64 | 23.9 | 7.7 | 4.4 | 12.1 | 19.6 | 9.3 | 0.271 | 0.0394 | 497.4619 | 1 |  |  |  |  | 3.66e-06 |  | 0.00017627 | 1.5524e-05
2009-03-31 | 北海道開発局 | 石狩川 | 忠別川 | 左岸 | 28.6 | TYU-L28.6-3 | 表のり | B.TYU-L28.6-3-5 | 5 | 6 | 50 |  | 2.713 |  |  | 44 | 38.6 | 11.3 | 6.1 | 17.4 | 3.19 | 1.03 | 0.108 | 0.0141 | 226.2411 | 1.4 |  |  |  |  | 2.08e-06 |  | 2.0914e-05 | 1.9881e-06
2009-03-31 | 北海道開発局 | 石狩川 | 忠別川 | 左岸 | 28.6 | TYU-L28.6-3 | 表のり | B.TYU-L28.6-3-1 | 0 | 0.5 |  |  | 2.669 |  |  | 1.4 | 69 | 26.1 | 3.5 | 29.6 | 0.18 | 0.141 | 0.0471 | 0.0177 | 10.1695 | 1.8 | [6 empty] | 3.0577e-06 | 3.1329e-06
2009-03-31 | 北海道開発局 | 石狩川 | 忠別川 | 左岸 | 28.6 | TYU-L28.6-3 | 表のり | B.TYU-L28.6-3-2 | 1 | 2 | 7 |  | 2.735 |  |  | 42.7 | 34.3 | 15.3 | 7.7 | 23 | 2.74 | 0.741 | 0.0485 | 0.0083 | 330.1205 | 1.1 | [6 empty] | 3.2724e-06 | 6.889e-07
2009-03-31 | 北海道開発局 | 石狩川 | 忠別川 | 左岸 | 28.6 | TYU-L28.6-2 | 裏のり | B.TYU-L28.6-2-2 | 1 | 2 | 15 |  | 2.721 |  |  | 59 | 28.7 | 9.1 | 3.2 | 12.3 | 26.7 | 9.85 | 0.177 | 0.0504 | 529.7619 | 0.1 | [6 empty] | 6.5698e-05 | 2.5402e-05
2009-03-31 | 北海道開発局 | 石狩川 | 忠別川 | 左岸 | 28.6 | TYU-L28.6-2 | 裏のり | B.TYU-L28.6-2-3 | 2.1 | 2.4 | 12 |  | 2.74 |  |  | 7.3 | 77.2 | 12.5 | 3 | 15.5 | 0.317 | 0.24 | 0.0981 | 0.0439 | 7.221 | 1.3 | [6 empty] | 1.6738e-05 | 1.9272e-05
2009-03-31 | 北海道開発局 | 石狩川 | 忠別川 | 左岸 | 28.6 | TYU-L28.6-2 | 裏のり | B.TYU-L28.6-2-4 | 3 | 4 | 50 |  | 2.708 |  |  | 69.9 | 21.2 | 8.9 |  | 8.9 | 19.6 | 12 | 0.493 | 0.106 | 184.9057 | 1.9 | [6 empty] | 0.00070522 | 0.00011236
2009-03-31 | 北海道開発局 | 石狩川 | 忠別川 | 左岸 | 28.6 | TYU-L28.6-2 | 裏のり | B.TYU-L28.6-2-5 | 5 | 6 | 50 |  | 2.725 |  |  | 43.3 | 30.5 | 19.1 | 7.1 | 26.2 | 2.8 | 0.635 | 0.0408 | 0.0087 | 321.8391 | 0.5 | [6 empty] | 2.1923e-06 | 7.569e-07
2009-03-31 | 北海道開発局 | 石狩川 | 忠別川 | 左岸 | 28.6 | TYU-L28.6-2-1 | 裏のり | B.TYU-L28.6-2-1 | 0 | 0.4 |  |  | 2.657 |  |  | 22 | 57.7 | 16.8 | 3.5 | 20.3 | 0.273 | 0.199 | 0.0736 | 0.0284 | 9.6127 | 1.6 | [6 empty] | 8.6011e-06 | 8.0656e-06
2009-03-31 | 北海道開発局 | 石狩川 | 忠別川 | 左岸 | 28.6 | TYU-L28.6-1 | 天端 | B.TYU-L28.6-1-4 | 3 | 3.8 | 12 |  | 2.698 |  |  | 42.7 | 34.7 | 17.2 | 5.4 | 22.6 | 2.65 | 0.72 | 0.0588 | 0.0127 | 208.6614 | 0.6 | [6 empty] | 5.1127e-06 | 1.6129e-06
2009-03-31 | 北海道開発局 | 石狩川 | 忠別川 | 左岸 | 28.6 | TYU-L28.6-1 | 天端 | B.TYU-L28.6-1-5 | 3.8 | 4.3 | 50 |  | 2.711 |  |  | 26.6 | 56.6 | 13.1 | 3.7 | 16.8 | 0.564 | 0.346 | 0.097 | 0.034 | 16.5882 | 1.2 | [6 empty] | 1.6306e-05 | 1.156e-05
2009-03-31 | 北海道開発局 | 石狩川 | 忠別川 | 左岸 | 28.6 | TYU-L28.6-1 | 天端 | B.TYU-L28.6-1-6 | 5 | 6 | 50 |  | 2.684 |  |  | 42.1 | 30.3 | 19.7 | 7.9 | 27.6 | 3.08 | 0.552 | 0.0344 | 0.0077 | 400 | 0.4 | [6 empty] | 1.4764e-06 | 5.929e-07
2009-03-31 | 北海道開発局 | 石狩川 | 忠別川 | 左岸 | 28.6 | TYU-L28.6-1 | 天端 | B.TYU-L28.6-1-7 | 7 | 8 | 50 |  | 2.724 |  |  | 43.5 | 38.4 | 13.1 | 5 | 18.1 | 2.88 | 1.12 | 0.103 | 0.0164 | 175.6098 | 1.7 | [6 empty] | 1.8739e-05 | 2.6896e-06
2009-03-31 | 北海道開発局 | 石狩川 | 忠別川 | 左岸 | 28.6 | TYU-L28.6-1 | 天端 | B.TYU-L28.6-1-8 | 8 | 9 | 50 |  | 2.709 |  |  | 59.6 | 26.9 | 9.5 | 4 | 13.5 | 10.4 | 4.31 | 0.222 | 0.0323 | 321.9814 | 1.2 | [6 empty] | 0.00011105 | 1.0433e-05
2009-03-31 | 北海道開発局 | 石狩川 | 忠別川 | 左岸 | 28.6 | TYU-L28.6-1 | 天端 | B.TYU-L28.6-1-9 | 10 | 11 | 50 |  | 2.702 |  |  | 70.8 | 16.1 | 7.8 | 5.3 | 13.1 | 23.1 | 17.2 | 0.362 | 0.0287 | 804.878 | 7.7 | [6 empty] | 0.00034477 | 8.2369e-06
2009-03-31 | 北海道開発局 | 石狩川 | 忠別川 | 左岸 | 28.6 | TYU-L28.6-1 | 天端 | B.TYU-L28.6-1-10 | 12 | 13 | 50 |  | 2.701 |  |  | 52.5 | 25.8 | 14.2 | 7.5 | 21.7 | 7.15 | 2.6 | 0.0561 | 0.0082 | 871.9512 | 0.8 | [6 empty] | 4.5851e-06 | 6.724e-07
2009-03-31 | 北海道開発局 | 石狩川 | 忠別川 | 左岸 | 28.6 | TYU-L28.6-1 | 天端 | B.TYU-L28.6-1-11 | 14 | 15 | 50 |  | 2.718 |  |  | 38.4 | 34.9 | 16.5 | 10.2 | 26.7 | 11.71 | 0.691 | 0.0287 | 0.0048 | 2439.5833 | 1.6 | [6 empty] | 9.7031e-07 | 2.304e-07
2009-03-31 | 北海道開発局 | 石狩川 | 忠別川 | 左岸 | 28.6 | TYU-L28.6-1 | 天端 | B.TYU-L28.6-1-12 | 16 | 17 | 50 |  | 2.679 |  |  | 70.3 | 16.8 | 7.2 | 5.7 | 12.9 | 19.6 | 9.18 | 0.416 | 0.0251 | 780.8765 | 8.6 | [6 empty] | 0.00047582 | 6.3001e-06
2009-03-31 | 北海道開発局 | 石狩川 | 忠別川 | 左岸 | 28.6 | TYU-L28.6-1 | 天端 | B.TYU-L28.6-1-13 | 18 | 19 | 50 |  | 2.717 |  |  | 52.8 | 28.1 | 10.1 | 9 | 19.1 | 5.44 | 2.52 | 0.0923 | 0.0069 | 788.4058 | 3.7 | [6 empty] | 1.4534e-05 | 4.761e-07
2009-03-31 | 北海道開発局 | 石狩川 | 忠別川 | 左岸 | 28.6 | TYU-L28.6-1 | 天端 | B.TYU-L28.6-1-14 | 20 | 21 | 50 |  | 2.702 |  |  | 50.4 | 29.3 | 12.8 | 7.5 | 20.3 | 5.42 | 2.08 | 0.0713 | 0.0088 | 615.9091 | 1.4 | [6 empty] | 7.9911e-06 | 7.744e-07
2009-03-31 | 北海道開発局 | 石狩川 | 忠別川 | 左岸 | 28.6 | TYU-L28.6-1 | 天端 | B.TYU-L28.6-1-15 | 22 | 23 | 50 |  | 2.695 |  |  | 31.1 | 43.4 | 15.7 | 9.8 | 25.5 | 1.11 | 0.629 | 0.0312 | 0.0052 | 213.4615 | 3.5 | [6 empty] | 1.1775e-06 | 2.704e-07
2009-03-31 | 北海道開発局 | 石狩川 | 忠別川 | 左岸 | 28.6 | TYU-L28.6-1 | 天端 | B.TYU-L28.6-1-1 | 0.6 | 1.5 | 14 | 1.885 | 2.696 | 0.586 | 0.12688 | 58.3 | 37.1 | 4.6 |  | 4.6 | 10.6 | 4.65 | 0.428 | 0.166 | 63.8554 | 0.4 | [5 empty] | 3.54e-05 | 0.00050822 | 0.00027556 |  | 0.00019234 | CD | 2 | 35.5
2009-03-31 | 北海道開発局 | 石狩川 | 忠別川 | 左岸 | 28.6 | TYU-L28.6-1 | 天端 | B.TYU-L28.6-1-2 | 1 | 2 | 14 |  | 2.687 |  |  | 58.8 | 31.1 | 7.2 | 2.9 | 10.1 | 11.9 | 5.18 | 0.272 | 0.0731 | 162.7907 | 0.5 | [6 empty] | 0.00017779 | 5.3436e-05
2009-03-31 | 北海道開発局 | 石狩川 | 忠別川 | 左岸 | 28.6 | TYU-L28.6-1 | 天端 | B.TYU-L28.6-1-3 | 2 | 3 | 50 |  | 2.706 |  |  | 62 | 26.8 | 8.5 | 2.7 | 11.2 | 16.4 | 8.45 | 0.258 | 0.0593 | 276.5599 | 0.5 | [6 empty] | 0.0001573 | 3.5165e-05
2011-07-11 | 北海道開発局 | 石狩川 | 島松川 | 右岸 | 2.2 | B-35-2 | 表のり | B.1 | 6.5 | 7 | 5 | [19 empty] | 0.000398
2011-07-11 | 北海道開発局 | 石狩川 | 島松川 | 右岸 | 2.2 | B-35-2 | 表のり | B.T-35-2-2 | 9 | 10 | 6 | 1.49 | 2.625 | 2.39 | 4.0271 | 0 | 1.7 | 30.7 | 67.6 | 98.3 | 0.0036 | 0.002 | 0.0003 |  |  |  | 114 | 42.7 | 71.3 |  |  |  | 2.4974e-11 |  |  |  | UU | [8 empty] | 34.2 | 0
2011-07-11 | 北海道開発局 | 石狩川 | 島松川 | 右岸 | 2.2 | B-35-2 | 表のり | B.T-35-2-1 | 2.5 | 3.5 | 9 | 1.92 | 2.722 | 0.72 | 0.217 | 14.5 | 62.8 | 12.1 | 10.6 | 22.7 | 0.2427 | 0.1895 | 0.0361 | 0.004 | 60.675 | 13.77 | [5 empty] | 5.01e-09 | 1.651e-06 | 1.6e-07 |  | 3.9744e-08 | CU |  |  | 0 | 40.6
2011-07-11 | 北海道開発局 | 石狩川 | 島松川 | 右岸 | 2.2 | B-35-3 | 裏のり | B.T-35-3-2 | 7 | 8 | 9 | 1.6 | 2.448 | 1.16 | 0.72264 | 8.7 | 71.6 | 14.4 | 5.3 | 19.7 | 0.4076 | 0.3026 | 0.0774 | 0.0148 | 27.5405 | 3.34 | [6 empty] | 9.6652e-06 | 2.1904e-06 |  | 5.6737e-06 | CU |  |  | 0 | 44
2011-07-11 | 北海道開発局 | 石狩川 | 島松川 | 右岸 | 2.2 | B-35-3 | 裏のり | B.2 | 11 | 11.5 | 2 | [19 empty] | 9.71e-06
2011-07-11 | 北海道開発局 | 石狩川 | 島松川 | 右岸 | 2.2 | B-35-3 | 裏のり | B.T-35-3-1 | 2 | 4 | 20 | 1.77 | 2.607 | 0.99 | 0.48759 | 1.9 | 71.2 | 12.9 | 14 | 26.9 | 0.1804 | 0.1492 | 0.0143 | [8 empty] | 2.03e-09 | 1.9316e-07 |  |  |  | CU |  |  | 0 | 36.9
2011-07-11 | 北海道開発局 | 石狩川 | 島松川 | 右岸 | 4.6 | B-37-2 | 表のり | B.1 | 5 | 5.5 | 2 | [19 empty] | 1.21e-06
2011-07-11 | 北海道開発局 | 石狩川 | 島松川 | 右岸 | 4.6 | B-37-2 | 表のり | B.T-37-2-2 | 6 | 7.64 | 2 | 1.564 | 2.504 | 1.6 | 1.5754 | 4.3 | 76.4 | 12 | 7.3 | 19.3 | 0.307 | 0.2515 | 0.0802 | 0.0096 | 31.9792 | 6 | 41 | 33.6 | 7.4 |  |  |  | 1.0495e-05 | 9.216e-07 |  | 5.581e-06 | CU |  |  | 0 | 34.5
2011-07-11 | 北海道開発局 | 石狩川 | 島松川 | 右岸 | 4.6 | B-37-2 | 表のり | B.T-37-2-1 | 1.5 | 2.56 | 6 | 1.719 | 2.524 | 1.02 | 0.52535 | 3.9 | 50.7 | 33 | 12.4 | 45.4 | 0.1213 | 0.0879 | 0.0117 | 0.0031 | 39.129 | 1.8 | 44.6 | 34.7 | 9.9 |  |  | 2e-07 | 1.2134e-07 | 9.61e-08 |  | 4.5292e-08 | CU |  |  | 0 | 38.7
2011-07-11 | 北海道開発局 | 石狩川 | 島松川 | 右岸 | 4.6 | B-37-3 | 裏のり | B.2 | 6 | 6.5 | 9 | [19 empty] | 2.24e-06
2011-07-11 | 北海道開発局 | 石狩川 | 島松川 | 右岸 | 4.6 | B-37-3 | 裏のり | B.T-37-3-1 | 1.5 | 2.73 | 8 | 1.742 | 2.55 | 1.05 | 0.5647 | 20 | 50.1 | 22.7 | 7.2 | 29.9 | 0.2343 | 0.1664 | 0.0314 | 0.0083 | 28.2289 | 2.9 | 41.4 | 31.2 | 10.2 |  |  | 1.5e-07 | 1.195e-06 | 6.889e-07 |  | 6.4432e-07 | CU |  |  | 0 | 36.4
2011-07-11 | 北海道開発局 | 石狩川 | 島松川 | 左岸 | 0.6 | B-30-3 | 天端 | B.T-30-3-3 | 8 | 8.85 | 2 | 1.572 | 2.67 | 1.65 | 1.6951 | 0 | 5.9 | 34.1 | 60 | 94.1 | 0.005 | 0.0028 | 0.0005 |  |  |  | 80.7 | 35.8 | 44.9 |  |  |  | 8.1567e-11 |  |  |  | UU | [8 empty] | 35 | 0
2011-07-11 | 北海道開発局 | 石狩川 | 島松川 | 左岸 | 0.6 | B-30-3 | 天端 | B.2 | 10.5 | 11 | 2 | [19 empty] | 1.46e-08
2011-07-11 | 北海道開発局 | 石狩川 | 島松川 | 左岸 | 0.6 | B-30-3 | 天端 | B.T-30-3-1 | 2.1 | 3 | 10 | 1.553 | 2.605 | 1.57 | 1.5058 | 24.7 | 31.7 | 20.8 | 22.8 | 43.6 | 0.4329 | 0.1501 | 0.0034 |  |  |  | 70.9 | 41.8 | 29.1 |  |  | 2.42e-09 | 6.9253e-09 |  |  |  | CU |  |  | 0 | 31
2011-07-11 | 北海道開発局 | 石狩川 | 島松川 | 左岸 | 0.6 | B-30-3 | 天端 | B.T-30-3-2 | 5 | 5.85 | 3 | 1.883 | 2.68 | 0.87 | 0.35214 | 0 | 43 | 31.3 | 25.7 | 57 | 0.1018 | 0.043 | 0.0029 | [9 empty] | 4.7904e-09 |  |  |  | CU |  |  | 0 | 26.6
2011-07-11 | 北海道開発局 | 石狩川 | 島松川 | 左岸 | 0.6 | B-30-2 | 表のり | B.T-30-2-2 | 11 | 11.8 | 4 | 1.788 | 2.743 | 1.15 | 0.70738 | 0 | 5.2 | 40.5 | 54.3 | 94.8 | 0.0067 | 0.004 | 0.0007 |  |  |  | 52.3 | 31 | 21.3 |  |  |  | 1.7787e-10 |  |  |  | UU | [8 empty] | 52.3 | 6
2011-07-11 | 北海道開発局 | 石狩川 | 島松川 | 左岸 | 0.6 | B-30-2 | 表のり | B.1 | 3.5 | 4 | 1 | [19 empty] | 1.23e-06
2011-07-11 | 北海道開発局 | 石狩川 | 島松川 | 左岸 | 2.4 | B-31-3 | 天端 | B.T-31-3-2 | 7 | 8.65 | 13 | 1.382 | 2.327 | 2.08 | 2.9217 | 6.1 | 77.7 | 9.1 | 7.1 | 16.2 | 0.3149 | 0.2343 | 0.0945 | 0.0109 | 28.8899 | 5.2 | [6 empty] | 1.5349e-05 | 1.1881e-06 |  | 1.5094e-05 | CU |  |  | 0 | 32
2011-07-11 | 北海道開発局 | 石狩川 | 島松川 | 左岸 | 2.4 | B-31-3 | 天端 | B.2 | 9 | 9.5 | 9 | [19 empty] | 7.83e-07
2011-07-11 | 北海道開発局 | 石狩川 | 島松川 | 左岸 | 2.4 | B-31-3 | 天端 | B.T-31-3-1 | 3.2 | 4.9 | 9 | 1.836 | 2.613 | 0.89 | 0.373 | 6.1 | 58.2 | 23 | 12.7 | 35.7 | 0.1653 | 0.1275 | 0.0151 | 0.003 | 55.1 | 4.6 | 39.1 | 26.5 | 12.6 |  |  | 5.71e-06 | 2.1912e-07 | 9e-08 |  | 3.3954e-08 | CU |  |  | 0 | 39.8
2011-07-11 | 北海道開発局 | 石狩川 | 島松川 | 左岸 | 2.4 | B-31-2 | 表のり | B.T-31-2-2 | 9.5 | 10.2 | 21 | 1.567 | 2.622 | 1.92 | 2.4239 | 0 | 0.3 | 34 | 65.7 | 99.7 | 0.0042 | 0.003 | 0.0007 |  |  |  | 75.9 | 41.3 | 34.6 |  |  |  | 1.7787e-10 |  |  |  | UU | [8 empty] | 49.5 | 0
2011-07-11 | 北海道開発局 | 石狩川 | 島松川 | 左岸 | 2.4 | B-31-2 | 表のり | B.1 | 11 | 11.5 | 32 | [19 empty] | 3.92e-06
2011-07-11 | 北海道開発局 | 石狩川 | 島松川 | 左岸 | 2.4 | B-31-2 | 表のり | B.T-31-2-1 | 2.5 | 3.38 | 16 | 1.882 | 2.687 | 0.87 | 0.35214 | 12.6 | 68.6 | 11.5 | 7.3 | 18.8 | 0.192 | 0.1621 | 0.0803 | 0.0089 | 21.573 | 7.8 | 33 | 24.7 | 8.3 |  |  | 1.82e-07 | 1.0525e-05 | 7.921e-07 |  | 5.4266e-07 | CU |  |  | 0 | 40.6
2011-07-11 | 北海道開発局 | 石狩川 | 当別川 | 右岸 | 2.4 | B-1 | 天端 | B.P1-7 | 6.5 | 7 | 2 |  | 2.667 |  |  | 0 | 44.5 | 42.4 | 13.1 | 55.5 | 0.085 | 0.064 | 0.012 | 0.0029 | 29.3103 | 3.2 | 37.6 | 21.2 | 16.4 |  |  |  | 1.2867e-07 | 8.41e-08
2011-07-11 | 北海道開発局 | 石狩川 | 当別川 | 右岸 | 2.4 | B-1 | 天端 | B.P1-8 | 8.5 | 9 | 3 |  | 2.651 |  |  | 0 | 27.6 | 59.3 | 13.1 | 72.4 | 0.06 | 0.05 | 0.011 | 0.003 | 20 | 2.6 | 46.5 | 24.6 | 21.9 |  |  |  | 1.0517e-07 | 9e-08
2011-07-11 | 北海道開発局 | 石狩川 | 当別川 | 右岸 | 2.4 | B-1 | 天端 | B.P1-9 | 10.5 | 11 | 11 |  | 2.7 |  |  | 27.2 | 62.4 | 8.3 | 2.1 | 10.4 | 1.26 | 0.878 | 0.21 | 0.071 | 17.7465 | 2 | [6 empty] | 9.763e-05 | 5.041e-05
2011-07-11 | 北海道開発局 | 石狩川 | 当別川 | 右岸 | 2.4 | B-1 | 天端 | B.P1-10 | 12.5 | 13 | 8 |  | 2.651 |  |  | 6.9 | 16.1 | 65 | 12 | 77 | 0.058 | 0.049 | 0.0115 | 0.0037 | 15.6757 | 2.4 | 45.3 | 23.6 | 21.7 |  |  |  | 1.1658e-07 | 1.369e-07
2011-07-11 | 北海道開発局 | 石狩川 | 当別川 | 右岸 | 2.4 | B-1 | 天端 | B.P1-11 | 14.5 | 15 | 1 |  | 2.673 |  |  | 0 | 0.9 | 61.6 | 37.5 | 99.1 | 0.012 | 0.0093 | 0.00144 |  |  |  | 56.6 | 24.6 | 32 |  |  |  | 9.4608e-10
2011-07-11 | 北海道開発局 | 石狩川 | 当別川 | 右岸 | 2.4 | B-1 | 天端 | B.P1-1 | 0.5 | 1 | 6 |  | 2.638 |  |  | 0 | 34.9 | 47.7 | 17.4 | 65.1 | 0.065 | 0.049 | 0.007 | 0.0013 | 50 | 3 | 43.6 | 23.2 | 20.4 |  |  |  | 3.6906e-08 | 1.69e-08
2011-07-11 | 北海道開発局 | 石狩川 | 当別川 | 右岸 | 2.4 | B-1 | 天端 | B.P1-2 | 1.5 | 2 | 5 |  | 2.659 |  |  | 0.8 | 13 | 57.5 | 28.7 | 86.2 | 0.026 | 0.016 | 0.0022 |  |  |  | 52 | 24.1 | 27.9 |  |  |  | 2.5258e-09
2011-07-11 | 北海道開発局 | 石狩川 | 当別川 | 右岸 | 2.4 | B-1 | 天端 | B.P1-3 | 2.5 | 3 | 5 |  | 2.653 |  |  | 0.1 | 11 | 64.2 | 24.7 | 88.9 | 0.026 | 0.017 | 0.003 |  |  |  | 49.2 | 23.4 | 25.8 |  |  |  | 5.1819e-09
2011-07-11 | 北海道開発局 | 石狩川 | 当別川 | 右岸 | 2.4 | B-1 | 天端 | B.P1-4 | 3.5 | 4 | 6 |  | 2.664 |  |  | 0.1 | 5.7 | 65.1 | 29.1 | 94.2 | 0.02 | 0.014 | 0.00245 |  |  |  | 56 | 25.8 | 30.2 |  |  |  | 3.2411e-09
2011-07-11 | 北海道開発局 | 石狩川 | 当別川 | 右岸 | 2.4 | B-1 | 天端 | B.P1-5 | 4.5 | 5 | 5 |  | 2.651 |  |  | 0 | 44.5 | 36 | 19.5 | 55.5 | 0.088 | 0.06 | 0.0053 |  |  |  | 42.6 | 20.7 | 21.9 |  |  |  | 1.9371e-08
2011-07-11 | 北海道開発局 | 石狩川 | 当別川 | 右岸 | 2.4 | B-1 | 天端 | B.P1-6 | 5.5 | 6 | 4 |  | 2.648 |  |  | 0 | 42.1 | 41.2 | 16.7 | 57.9 | 0.08 | 0.06 | 0.0077 | 0.0013 | 61.5385 | 3.5 | 40.3 | 21.5 | 18.8 |  |  |  | 4.6026e-08 | 1.69e-08
2011-07-11 | 北海道開発局 | 石狩川 | 当別川 | 右岸 | 2.4 | B-2 | 表のり | B.T2-2 | 5.5 | 6.4 | 5 | 1.746 | 2.669 | 1.212 | 0.80486 | 0 | 6.5 | 72.2 | 21.3 | 93.5 | 0.028 | 0.02 | 0.0044 |  |  |  | 49.4 | 23.9 | 25.5 |  |  |  | 1.2586e-08 |  |  |  | UU | [8 empty] | 33.4 | 0
2011-07-11 | 北海道開発局 | 石狩川 | 当別川 | 右岸 | 2.4 | B-2 | 表のり | B.P2-4 | 7.5 | 8 | 5 |  | 2.646 |  |  | 0 | 67.7 | 27.4 | 4.9 | 32.3 | 0.139 | 0.118 | 0.039 | 0.012 | 11.5833 | 2.8 | [6 empty] | 1.9747e-06 | 1.44e-06
2011-07-11 | 北海道開発局 | 石狩川 | 当別川 | 右岸 | 2.4 | B-2 | 表のり | B.P2-5 | 9.5 | 10 | 13 |  | 2.702 |  |  | 44.5 | 47.2 | 8.3 |  | 8.3 | 2.47 | 1.58 | 0.4 | 0.115 | 21.4783 | 1.5 | [6 empty] | 0.00043448 | 0.00013225
2011-07-11 | 北海道開発局 | 石狩川 | 当別川 | 右岸 | 2.4 | B-2 | 表のり | B.P2-6 | 12.5 | 13 | 12 |  | 2.651 |  |  | 0 | 1 | 60.2 | 38.8 | 99 | 0.011 | 0.0084 | 0.00124 |  |  |  | 56.8 | 25.2 | 31.6 |  |  |  | 6.6905e-10
2011-07-11 | 北海道開発局 | 石狩川 | 当別川 | 右岸 | 2.4 | B-2 | 表のり | B.-1 | 12.5 | 13 | 12 | [18 empty] | 7.23e-05 | 7.23e-05
2011-07-11 | 北海道開発局 | 石狩川 | 当別川 | 右岸 | 2.4 | B-2 | 表のり | B.P2-1 | 0.5 | 1 | 7 |  | 2.664 |  |  | 11.1 | 28.3 | 42.1 | 18.5 | 60.6 | 0.073 | 0.048 | 0.006 | 0.0012 | 60.8333 | 2.6 | 40.5 | 20.5 | 20 |  |  |  | 2.5821e-08 | 1.44e-08
2011-07-11 | 北海道開発局 | 石狩川 | 当別川 | 右岸 | 2.4 | B-2 | 表のり | B.T2-1 | 1.5 | 2.4 | 6 | 1.817 | 2.666 | 1.021 | 0.52664 | 0.1 | 11.5 | 58.6 | 29.8 | 88.4 | 0.023 | 0.015 | 0.0016 |  |  |  | 47.8 | 23.1 | 24.7 |  |  | 5.21e-10 | 1.2077e-09 |  |  |  | UU | [8 empty] | 41.4 | 0
2011-07-11 | 北海道開発局 | 石狩川 | 当別川 | 右岸 | 2.4 | B-2 | 表のり | B.P2-2 | 2.5 | 3 | 5 |  | 2.652 |  |  | 0 | 9 | 59.8 | 31.2 | 91 | 0.02 | 0.013 | 0.0018 |  |  |  | 48.7 | 23.2 | 25.5 |  |  |  | 1.5866e-09
2011-07-11 | 北海道開発局 | 石狩川 | 当別川 | 右岸 | 2.4 | B-2 | 表のり | B.P2-3 | 4.5 | 5 | 6 |  | 2.63 |  |  | 0.2 | 31.5 | 51.6 | 16.7 | 68.3 | 0.061 | 0.048 | 0.0074 | 0.0014 | 43.5714 | 2.9 | 40.1 | 23.1 | 17 |  |  |  | 4.1977e-08 | 1.96e-08
2011-07-11 | 北海道開発局 | 石狩川 | 当別川 | 右岸 | 2.4 | B-3 | 裏のり | B.P3-4 | 5.5 | 6 | 1 |  | 2.644 |  |  | 0 | 34.8 | 51.2 | 14 | 65.2 | 0.068 | 0.056 | 0.0125 | 0.0021 | 32.381 | 4.7 | 45 | 22.9 | 22.1 |  |  |  | 1.4143e-07 | 4.41e-08
2011-07-11 | 北海道開発局 | 石狩川 | 当別川 | 右岸 | 2.4 | B-3 | 裏のり | B.P3-5 | 7.5 | 8 | 4 |  | 2.688 |  |  | 37.9 | 54.5 | 7.6 |  | 7.6 | 1.82 | 1.18 | 0.425 | 0.137 | 13.2847 | 1.3 | [6 empty] | 0.00050001 | 0.00018769
2011-07-11 | 北海道開発局 | 石狩川 | 当別川 | 右岸 | 2.4 | B-3 | 裏のり | B.T3-2 | 8 | 9.9 | 12 | 2.064 | 2.703 | 0.475 | 0.072659 | 46.4 | 34.9 | 13.9 | 4.8 | 18.7 | 2.55 | 1.58 | 0.092 | 0.019 | 134.2105 | 2.2 | [6 empty] | 1.4424e-05 | 3.61e-06 |  | 5.571e-07 | CU |  |  | 1.8 | 19.9
2011-07-11 | 北海道開発局 | 石狩川 | 当別川 | 右岸 | 2.4 | B-3 | 裏のり | B.P3-6 | 11.5 | 12 | 2 |  | 2.647 |  |  | 0 | 0.2 | 64.7 | 35.2 | 99.9 | 0.012 | 0.0089 | 0.0019 |  |  |  | 62.7 | 28.3 | 34.4 |  |  |  | 1.7983e-09
2011-07-11 | 北海道開発局 | 石狩川 | 当別川 | 右岸 | 2.4 | B-3 | 裏のり | B.-1 | 0.5 | 1 | 2 | [18 empty] | 3.25e-07 | 3.25e-07
2011-07-11 | 北海道開発局 | 石狩川 | 当別川 | 右岸 | 2.4 | B-3 | 裏のり | B.-2 | 1.5 | 2.4 | 8 | [18 empty] | 3.72e-05 | 3.72e-05
2011-07-11 | 北海道開発局 | 石狩川 | 当別川 | 右岸 | 2.4 | B-3 | 裏のり | B.P3-1 | 0.5 | 1 | 11 |  | 2.641 |  |  | 0 | 22.5 | 54.5 | 23 | 77.5 | 0.043 | 0.028 | 0.0039 |  |  |  | 44 | 22.9 | 21.1 |  |  |  | 9.5169e-09
2011-07-11 | 北海道開発局 | 石狩川 | 当別川 | 右岸 | 2.4 | B-3 | 裏のり | B.T3-1 | 1 | 1.55 | 11 | 1.864 | 2.669 | 0.896 | 0.37939 | 2.9 | 38.9 | 38.6 | 19.6 | 58.2 | 0.081 | 0.049 | 0.0052 |  |  |  | 41.2 | 18.8 | 22.4 |  |  | 3.07e-09 | 1.8534e-08 |  |  |  | UU | [8 empty] | 24.1 | 0
2011-07-11 | 北海道開発局 | 石狩川 | 当別川 | 右岸 | 2.4 | B-3 | 裏のり | B.P3-2 | 2.5 | 3 | 13 |  | 2.647 |  |  | 7.8 | 16 | 50.9 | 25.3 | 76.2 | 0.039 | 0.023 | 0.0032 | 0.0012 | 32.5 | 1.1 | 50.9 | 23.6 | 27.3 |  |  |  | 6.0177e-09 | 1.44e-08
2011-07-11 | 北海道開発局 | 石狩川 | 当別川 | 右岸 | 2.4 | B-3 | 裏のり | B.P3-3 | 3.5 | 4 | 2 |  | 2.657 |  |  | 0.8 | 9.9 | 53.1 | 36.2 | 89.3 | 0.02 | 0.012 |  |  |  |  | 52.5 | 25.3 | 27.2
2011-07-11 | 北海道開発局 | 石狩川 | 当別川 | 右岸 | 4 | B-1 | 天端 | B.P1-7 | 6.5 | 7 | 2 |  | 2.538 |  |  | 0.1 | 20.6 | 48.5 | 30.8 | 79.3 | 0.03 | 0.017 | 0.0022 | 0.001 | 30 | 0.7 | 55 | 24.6 | 30.4 |  |  |  | 2.5258e-09 | 1e-08
2011-07-11 | 北海道開発局 | 石狩川 | 当別川 | 右岸 | 4 | B-1 | 天端 | B.P1-8 | 8.5 | 9 | 3 |  | 2.618 |  |  | 0 | 0.7 | 48.1 | 51.2 | 99.3 | 0.0068 | 0.0048 | 0.0011 |  |  |  | 82.4 | 29.5 | 52.9 |  |  |  | 5.0688e-10
2011-07-11 | 北海道開発局 | 石狩川 | 当別川 | 右岸 | 4 | B-1 | 天端 | B.P1-9 | 10.5 | 11 | 7 |  | 2.226
2011-07-11 | 北海道開発局 | 石狩川 | 当別川 | 右岸 | 4 | B-1 | 天端 | B.P1-10 | 12.5 | 13 | 9 |  | 2.648 |  |  | 0 | 77.9 | 18.4 | 3.7 | 22.1 | 0.145 | 0.126 | 0.067 | 0.03 | 4.8333 | 1.8 | [6 empty] | 6.9186e-06 | 9e-06
2011-07-11 | 北海道開発局 | 石狩川 | 当別川 | 右岸 | 4 | B-1 | 天端 | B.P1-11 | 14.5 | 15 | 1 |  | 2.666 |  |  | 0 | 4.3 | 81.5 | 14.2 | 95.7 | 0.036 | 0.029 | 0.0087 | 0.0028 | 12.8571 | 2.6 | 43.1 | 21.3 | 21.8 |  |  |  | 6.1075e-08 | 7.84e-08
2011-07-11 | 北海道開発局 | 石狩川 | 当別川 | 右岸 | 4 | B-1 | 天端 | B.P1-12 | 16.5 | 17 | 2 |  | 2.688 |  |  | 0.1 | 21.3 | 49 | 29.6 | 78.6 | 0.039 | 0.02 | 0.0019 |  |  |  | 45.7 | 21.7 | 24 |  |  |  | 1.7983e-09
2011-07-11 | 北海道開発局 | 石狩川 | 当別川 | 右岸 | 4 | B-1 | 天端 | B.P1-1 | 0.5 | 1 | 6 |  | 2.67 |  |  | 2.1 | 37.1 | 40.4 | 20.4 | 60.8 | 0.072 | 0.041 | 0.0048 | 0.0013 | 55.3846 | 1.1 | 50.4 | 22.6 | 27.8 |  |  |  | 1.5397e-08 | 1.69e-08
2011-07-11 | 北海道開発局 | 石狩川 | 当別川 | 右岸 | 4 | B-1 | 天端 | B.P1-2 | 1.5 | 2 | 3 |  | 2.653 |  |  | 0.5 | 36.6 | 49.1 | 13.8 | 62.9 | 0.069 | 0.053 | 0.0093 | 0.0025 | 27.6 | 1.5 | 38.6 | 21.7 | 16.9 |  |  |  | 7.1281e-08 | 6.25e-08
2011-07-11 | 北海道開発局 | 石狩川 | 当別川 | 右岸 | 4 | B-1 | 天端 | B.P1-3 | 2.5 | 3 | 3 |  | 2.648 |  |  | 4.1 | 27 | 45.6 | 23.3 | 68.9 | 0.054 | 0.033 | 0.0036 |  |  |  | 39.4 | 20.8 | 18.6 |  |  |  | 7.9059e-09
2011-07-11 | 北海道開発局 | 石狩川 | 当別川 | 右岸 | 4 | B-1 | 天端 | B.P1-4 | 3.5 | 4 | 3 |  | 2.634 |  |  | 0 | 39.2 | 46.6 | 14.2 | 60.8 | 0.074 | 0.057 | 0.0094 | 0.0027 | 27.4074 | 2.4 | 40.9 | 22.3 | 18.6 |  |  |  | 7.307e-08 | 7.29e-08
2011-07-11 | 北海道開発局 | 石狩川 | 当別川 | 右岸 | 4 | B-1 | 天端 | B.P1-5 | 4.5 | 5 | 7 |  | 2.674 |  |  | 0.4 | 15.6 | 56.3 | 27.7 | 84 | 0.028 | 0.016 | 0.0027 | 0.0011 | 25.4545 | 1.1 | 47 | 22.6 | 24.4 |  |  |  | 4.0595e-09 | 1.21e-08
2011-07-11 | 北海道開発局 | 石狩川 | 当別川 | 右岸 | 4 | B-1 | 天端 | B.P1-6 | 5.5 | 6 | 3 |  | 2.664 |  |  | 2.6 | 21.1 | 51.8 | 24.5 | 76.3 | 0.042 | 0.025 | 0.0031 |  |  |  | 51.1 | 23.3 | 27.8 |  |  |  | 5.5909e-09
2011-07-11 | 北海道開発局 | 石狩川 | 当別川 | 右岸 | 4 | B-2 | 表のり | B.T2-2 | 5 | 5.9 | 2 | 1.442 | 2.523 | 2.364 | 3.9272 | 0 | 0.1 | 44.5 | 55.4 | 99.9 | 0.0058 | 0.0042 | 0.001 |  |  |  | 111.3 | 46 | 65.3 |  |  |  | 4.0644e-10 |  |  |  | UU | [8 empty] | 32.8 | 0
2011-07-11 | 北海道開発局 | 石狩川 | 当別川 | 右岸 | 4 | B-2 | 表のり | B.P2-3 | 6.5 | 7 | 3 |  | 2.601 |  |  | 0 | 0.6 | 46.8 | 52.8 | 99.6 | 0.0066 | 0.0045 | 0.0011 |  |  |  | 84.8 | 35.7 | 49.1 |  |  |  | 5.0688e-10
2011-07-11 | 北海道開発局 | 石狩川 | 当別川 | 右岸 | 4 | B-2 | 表のり | B.T2-3 | 8.5 | 9.4 | 4 | 1.254 | 2.334 | 4.014 | 12.8988 | 0 | 0.1 | 41.1 | 58.8 | 99.9 | 0.0053 | 0.0036 | 0.0011 |  |  |  | 183.2 | 56.9 | 126.3 |  |  |  | 5.0688e-10 |  |  |  | UU | [8 empty] | 62.3 | 0
2011-07-11 | 北海道開発局 | 石狩川 | 当別川 | 右岸 | 4 | B-2 | 表のり | B.P2-4 | 9.5 | 10 | 7 |  | 1.985
2011-07-11 | 北海道開発局 | 石狩川 | 当別川 | 右岸 | 4 | B-2 | 表のり | B.P2-5 | 11.5 | 12 | 6 |  | 2.623 |  |  | 0 | 40.2 | 48.8 | 11 | 59.8 | 0.075 | 0.062 | 0.0145 | 0.0042 | 17.8571 | 3.7 | 41.5 | 24.1 | 17.4 |  |  |  | 1.9948e-07 | 1.764e-07
2011-07-11 | 北海道開発局 | 石狩川 | 当別川 | 右岸 | 4 | B-2 | 表のり | B.P2-6 | 13.5 | 14 | 19 |  | 2.636 |  |  | 0 | 59.8 | 31.4 | 8.8 | 40.2 | 0.124 | 0.098 | 0.019 | 0.006 | 20.6667 | 3.9 | [6 empty] | 3.7314e-07 | 3.6e-07
2011-07-11 | 北海道開発局 | 石狩川 | 当別川 | 右岸 | 4 | B-2 | 表のり | B.P2-7 | 15.5 | 16 | 2 |  | 2.673 |  |  | 0 | 14.8 | 46.3 | 38.9 | 85.2 | 0.017 | 0.0095 | 0.0014 |  |  |  | 45.8 | 22 | 23.8 |  |  |  | 8.863e-10
2011-07-11 | 北海道開発局 | 石狩川 | 当別川 | 右岸 | 4 | B-2 | 表のり | B.P2-1 | 0.5 | 1 | 7 |  | 2.66 |  |  | 9.4 | 36.2 | 41.3 | 13.1 | 54.4 | 0.092 | 0.068 | 0.011 | 0.0033 | 27.8788 | 2.8 | 50.4 | 23.6 | 26.8 |  |  |  | 1.0517e-07 | 1.089e-07
2011-07-11 | 北海道開発局 | 石狩川 | 当別川 | 右岸 | 4 | B-2 | 表のり | B.T2-1 | 2 | 2.9 | 4 | 1.875 | 2.655 | 0.869 | 0.35112 | 5.8 | 15.7 | 52.8 | 25.7 | 78.5 | 0.036 | 0.021 | 0.0033 | 0.0011 | 32.7273 | 1.2 | 45.2 | 23.9 | 21.3 |  |  | 2.57e-09 | 6.4624e-09 | 1.21e-08 |  | 6.2313e-10 | UU | [8 empty] | 45.7 | 0
2011-07-11 | 北海道開発局 | 石狩川 | 当別川 | 右岸 | 4 | B-2 | 表のり | B.P2-2 | 4.5 | 5 | 1 |  | 2.647 |  |  | 0 | 23.8 | 54.1 | 22.1 | 76.2 | 0.047 | 0.031 | 0.0041 | 0.0013 | 36.1538 | 1.4 | 49.2 | 24.6 | 24.6 |  |  |  | 1.0686e-08 | 1.69e-08
2011-07-11 | 北海道開発局 | 石狩川 | 当別川 | 右岸 | 4 | B-3 | 裏のり | B.P3-3 | 4.5 | 5 | 2 |  | 2.569 |  |  | 0 | 0.9 | 44.7 | 54.4 | 99.1 | 0.0062 | 0.0042 | 0.0011 |  |  |  | 88.9 | 37.4 | 51.5 |  |  |  | 5.0688e-10
2011-07-11 | 北海道開発局 | 石狩川 | 当別川 | 右岸 | 4 | B-3 | 裏のり | B.T3-2 | 5.5 | 6.4 | 3 | 1.239 | 2.386 | 4.031 | 13.0192 | 0 | 0.2 | 36.3 | 63.5 | 99.8 | 0.0043 | 0.0028 |  |  |  |  | 177.4 | 53.1 | 124.3 | [7 empty] | UU | [8 empty] | 33 | 0
2011-07-11 | 北海道開発局 | 石狩川 | 当別川 | 右岸 | 4 | B-3 | 裏のり | B.P3-4 | 7.5 | 8 | 3 |  | 2.089
2011-07-11 | 北海道開発局 | 石狩川 | 当別川 | 右岸 | 4 | B-3 | 裏のり | B.P3-5 | 9.5 | 10 | 9 |  | 2.654 |  |  | 0 | 63.7 | 32 | 4.3 | 36.3 | 0.098 | 0.088 | 0.049 | 0.017 | 5.7647 | 2.5 | [6 empty] | 3.3511e-06 | 2.89e-06
2011-07-11 | 北海道開発局 | 石狩川 | 当別川 | 右岸 | 4 | B-3 | 裏のり | B.P3-6 | 11.5 | 12 | 3 |  | 2.661 |  |  | 0 | 11.2 | 65.6 | 23.2 | 88.8 | 0.023 | 0.016 | 0.004 | 0.0015 | 15.3333 | 1.7 | 36.6 | 18.8 | 17.8 |  |  |  | 1.0092e-08 | 2.25e-08
2011-07-11 | 北海道開発局 | 石狩川 | 当別川 | 右岸 | 4 | B-3 | 裏のり | B.P3-7 | 13.5 | 14 | 2 |  | 2.672 |  |  | 0 | 11 | 47.3 | 41.7 | 89 | 0.012 | 0.0074 | 0.0011 |  |  |  | 48.9 | 22 | 26.9 |  |  |  | 5.0688e-10
2011-07-11 | 北海道開発局 | 石狩川 | 当別川 | 右岸 | 4 | B-3 | 裏のり | B.P3-8 | 15.5 | 16 | 2 |  | 2.685 |  |  | 0 | 4.5 | 46.5 | 49 | 95.5 | 0.0084 | 0.0052 |  |  |  |  | 54.6 | 22.2 | 32.4
2011-07-11 | 北海道開発局 | 石狩川 | 当別川 | 右岸 | 4 | B-3 | 裏のり | B.P3-1 | 0.5 | 1 | 1 |  | 2.638 |  |  | 0.6 | 23.4 | 50.8 | 25.2 | 76 | 0.049 | 0.03 | 0.003 | 0.0011 | 44.5455 | 1.1 | 40.6 | 21.9 | 18.7 |  |  |  | 5.1819e-09 | 1.21e-08
2011-07-11 | 北海道開発局 | 石狩川 | 当別川 | 右岸 | 4 | B-3 | 裏のり | B.T3-1 | 1 | 1.9 | 3 | 1.741 | 2.661 | 1.087 | 0.61541 | 0 | 61.6 | 30.9 | 7.5 | 38.4 | 0.143 | 0.113 | 0.0248 | 0.0079 | 18.1013 | 2.7 | [5 empty] | 2e-06 | 6.9174e-07 | 6.241e-07 |  | 5.4203e-07 | CU |  |  | 23.9 | 23.9
2011-07-11 | 北海道開発局 | 石狩川 | 当別川 | 右岸 | 4 | B-3 | 裏のり | B.P3-2 | 2.5 | 3 | 6 |  | 2.657 |  |  | 2 | 45.8 | 36.5 | 15.7 | 52.2 | 0.11 | 0.069 | 0.0082 | 0.0023 | 47.8261 | 2.2 | 42.1 | 20 | 22.1 |  |  |  | 5.3248e-08 | 5.29e-08
2011-07-11 | 北海道開発局 | 石狩川 | 当別川 | 右岸 | 6 | B-1 | 天端 | B.P1-5 | 4.5 | 5 | 5 |  | 2.673 |  |  | 2.2 | 8.4 | 58.4 | 31 | 89.4 | 0.026 | 0.016 | 0.0017 |  |  |  | 57.3 | 23.5 | 33.8 |  |  |  | 1.3898e-09
2011-07-11 | 北海道開発局 | 石狩川 | 当別川 | 右岸 | 6 | B-1 | 天端 | B.P1-6 | 6.5 | 7 | 1 |  | 2.503 |  |  | 0 | 0.7 | 43.6 | 55.7 | 99.3 | 0.0062 | 0.0037 |  |  |  |  | 87.5 | 35.9 | 51.6
2011-07-11 | 北海道開発局 | 石狩川 | 当別川 | 右岸 | 6 | B-1 | 天端 | B.P1-7 | 8.5 | 9 | 2 |  | 2.581 |  |  | 0.5 | 0.1 | 36.7 | 62.7 | 99.4 | 0.0044 | 0.0027 |  |  |  |  | 74.7 | 30.6 | 44.1
2011-07-11 | 北海道開発局 | 石狩川 | 当別川 | 右岸 | 6 | B-1 | 天端 | B.P1-8 | 10.5 | 11 | 3 |  | 2.088
2011-07-11 | 北海道開発局 | 石狩川 | 当別川 | 右岸 | 6 | B-1 | 天端 | B.P1-9 | 12.5 | 13 | 9 |  | 2.655 |  |  | 0 | 40.5 | 51.4 | 8.1 | 59.5 | 0.076 | 0.064 | 0.022 | 0.0076 | 10 | 3 | 38.2 | 20.7 | 17.5 |  |  |  | 5.2407e-07 | 5.776e-07
2011-07-11 | 北海道開発局 | 石狩川 | 当別川 | 右岸 | 6 | B-1 | 天端 | B.P1-10 | 14.5 | 15 | 10 |  | 2.63 |  |  | 0 | 86 | 9.1 | 4.9 | 14 | 0.185 | 0.162 | 0.11 | 0.043 | 4.3023 | 2 | [6 empty] | 2.1823e-05 | 1.849e-05
2011-07-11 | 北海道開発局 | 石狩川 | 当別川 | 右岸 | 6 | B-1 | 天端 | B.P1-11 | 16.5 | 17 | 1 |  | 2.675 |  |  | 0 | 8.1 | 55.3 | 36.6 | 91.9 | 0.021 | 0.011 | 0.00165 |  |  |  | 48.5 | 23.9 | 24.6 |  |  |  | 1.2969e-09
2011-07-11 | 北海道開発局 | 石狩川 | 当別川 | 右岸 | 6 | B-1 | 天端 | B.P1-12 | 18.5 | 19 | 1 |  | 2.693 |  |  | 0 | 6.4 | 44.7 | 48.9 | 93.6 | 0.0089 | 0.0053 |  |  |  |  | 50.2 | 22.1 | 28.1
2011-07-11 | 北海道開発局 | 石狩川 | 当別川 | 右岸 | 6 | B-1 | 天端 | B.P1-1 | 0.5 | 1 | 3 |  | 2.653 |  |  | 2 | 26.1 | 50 | 21.9 | 71.9 | 0.052 | 0.033 | 0.0041 | 0.0011 | 47.2727 | 1.5 | 54.9 | 25.3 | 29.6 |  |  |  | 1.0686e-08 | 1.21e-08
2011-07-11 | 北海道開発局 | 石狩川 | 当別川 | 右岸 | 6 | B-1 | 天端 | B.P1-2 | 1.5 | 2 | 2 |  | 2.673 |  |  | 3.4 | 13.9 | 48.8 | 33.9 | 82.7 | 0.023 | 0.014 | 0.0011 |  |  |  | 47.9 | 23.3 | 24.6 |  |  |  | 5.0688e-10
2011-07-11 | 北海道開発局 | 石狩川 | 当別川 | 右岸 | 6 | B-1 | 天端 | B.P1-3 | 2.5 | 3 | 3 |  | 2.671 |  |  | 4.1 | 26.5 | 45.8 | 23.6 | 69.4 | 0.056 | 0.037 | 0.0033 |  |  |  | 52.9 | 22.8 | 30.1 |  |  |  | 6.4624e-09
2011-07-11 | 北海道開発局 | 石狩川 | 当別川 | 右岸 | 6 | B-1 | 天端 | B.P1-4 | 3.5 | 4 | 1 |  | 2.675 |  |  | 1 | 15.9 | 55.1 | 28 | 83.1 | 0.039 | 0.024 | 0.0019 |  |  |  | 52 | 24 | 28 |  |  |  | 1.7983e-09
2011-07-11 | 北海道開発局 | 石狩川 | 当別川 | 右岸 | 6 | B-2 | 表のり | B.T2-2 | 5 | 5.8 | 1 | 1.57 | 2.578 | 1.738 | 1.9174 | 0 | 2.1 | 66.9 | 31 | 97.9 | 0.018 | 0.012 | 0.0023 |  |  |  | 73.1 | 29.2 | 43.9 |  |  |  | 2.7998e-09 |  |  |  | UU | [8 empty] | 51.2 | 0
2011-07-11 | 北海道開発局 | 石狩川 | 当別川 | 右岸 | 6 | B-2 | 表のり | B.P2-3 | 6.5 | 7 | 2 |  | 2.037
2011-07-11 | 北海道開発局 | 石狩川 | 当別川 | 右岸 | 6 | B-2 | 表のり | B.P2-4 | 8.5 | 9 | 1 |  | 2.611 |  |  | 0 | 0.1 | 20.4 | 79.5 | 99.9 | 0.0026 | 0.0018 |  |  |  |  | 76.6 | 32 | 44.6
2011-07-11 | 北海道開発局 | 石狩川 | 当別川 | 右岸 | 6 | B-2 | 表のり | B.P2-5 | 10.5 | 11 | 6 |  | 2.661 |  |  | 0 | 34.4 | 50.5 | 15.1 | 65.6 | 0.066 | 0.052 | 0.0082 | 0.0022 | 30 | 2.5 | 36.1 | 18.3 | 17.8 |  |  |  | 5.3248e-08 | 4.84e-08
2011-07-11 | 北海道開発局 | 石狩川 | 当別川 | 右岸 | 6 | B-2 | 表のり | B.P2-6 | 12.5 | 13 | 8 |  | 2.667 |  |  | 0 | 29.8 | 57.6 | 12.6 | 70.2 | 0.058 | 0.045 | 0.011 | 0.0035 | 16.5714 | 2 | 37.7 | 20.3 | 17.4 |  |  |  | 1.0517e-07 | 1.225e-07
2011-07-11 | 北海道開発局 | 石狩川 | 当別川 | 右岸 | 6 | B-2 | 表のり | B.P2-7 | 14.5 | 15 | 2 |  | 2.625 |  |  | 0 | 3 | 77 | 20 | 97 | 0.027 | 0.019 | 0.005 | 0.001 | 27 | 3.4 | 50.9 | 25.7 | 25.2 |  |  |  | 1.6924e-08 | 1e-08
2011-07-11 | 北海道開発局 | 石狩川 | 当別川 | 右岸 | 6 | B-2 | 表のり | B.P2-8 | 16.5 | 17 | 1 |  | 2.678 |  |  | 0 | 13.8 | 53.5 | 32.7 | 86.2 | 0.031 | 0.016 | 0.0013 |  |  |  | 46 | 21.3 | 24.7 |  |  |  | 7.4646e-10
2011-07-11 | 北海道開発局 | 石狩川 | 当別川 | 右岸 | 6 | B-2 | 表のり | B.P2-1 | 0.5 | 1 | 3 |  | 2.665 |  |  | 23.1 | 37.8 | 27.2 | 11.9 | 39.1 | 0.216 | 0.128 | 0.02 | 0.0034 | 63.5294 | 3.7 | [6 empty] | 4.2023e-07 | 1.156e-07
2011-07-11 | 北海道開発局 | 石狩川 | 当別川 | 右岸 | 6 | B-2 | 表のり | B.T2-1 | 1.4 | 2.3 | 2 | 1.876 | 2.657 | 0.861 | 0.34298 | 4.5 | 27.4 | 43.9 | 24.2 | 68.1 | 0.047 | 0.028 | 0.0033 |  |  |  | 44.8 | 22 | 22.8 |  |  | 1.47e-09 | 6.4624e-09 |  |  |  | UU | [8 empty] | 26.2 | 0
2011-07-11 | 北海道開発局 | 石狩川 | 当別川 | 右岸 | 6 | B-2 | 表のり | B.P2-2 | 2.5 | 3 | 2 |  | 2.664 |  |  | 18.9 | 25.1 | 34.9 | 21.1 | 56 | 0.098 | 0.058 | 0.0044 |  |  |  | 42.3 | 21.1 | 21.2 |  |  |  | 1.2586e-08
2011-07-11 | 北海道開発局 | 石狩川 | 当別川 | 右岸 | 6 | B-3 | 裏のり | B.P3-2 | 2.5 | 3 | 2 |  | 2.602 |  |  | 2.9 | 15.2 | 49 | 32.9 | 81.9 | 0.03 | 0.016 | 0.00165 |  |  |  | 57.3 | 24.7 | 32.6 |  |  |  | 1.2969e-09
2011-07-11 | 北海道開発局 | 石狩川 | 当別川 | 右岸 | 6 | B-3 | 裏のり | B.P3-3 | 4.5 | 5 | 1 |  | 2.538 |  |  | 0.2 | 1.3 | 54.8 | 43.7 | 98.5 | 0.01 | 0.007 | 0.001 |  |  |  | 92.5 | 36 | 56.5 |  |  |  | 4.0644e-10
2011-07-11 | 北海道開発局 | 石狩川 | 当別川 | 右岸 | 6 | B-3 | 裏のり | B.P3-4 | 6.5 | 7 | 1 |  | 2.613 |  |  | 0.2 | 0.7 | 39.6 | 59.5 | 99.1 | 0.0051 | 0.0034 |  |  |  |  | 92.8 | 36.9 | 55.9
2011-07-11 | 北海道開発局 | 石狩川 | 当別川 | 右岸 | 6 | B-3 | 裏のり | B.T3-2 | 8 | 8.9 | 1 | 1.285 | 2.458 | 3.867 | 11.8812 | 0 | 0.3 | 34.8 | 64.9 | 99.7 | 0.0042 | 0.0028 |  |  |  |  | 136.4 | 46.4 | 90 | [7 empty] | UU | [8 empty] | 26.4 | 0
2011-07-11 | 北海道開発局 | 石狩川 | 当別川 | 右岸 | 6 | B-3 | 裏のり | B.P3-5 | 9.5 | 10 | 2 |  | 1.777
2011-07-11 | 北海道開発局 | 石狩川 | 当別川 | 右岸 | 6 | B-3 | 裏のり | B.P3-6 | 11.5 | 12 | 7 |  | 2.661 |  |  | 0 | 17.6 | 73.3 | 9.1 | 82.4 | 0.055 | 0.048 | 0.0152 | 0.0063 | 8.7302 | 2.1 | 38.8 | 23.2 | 15.6 |  |  |  | 2.225e-07 | 3.969e-07
2011-07-11 | 北海道開発局 | 石狩川 | 当別川 | 右岸 | 6 | B-3 | 裏のり | B.P3-7 | 13.5 | 14 | 8 |  | 2.611 |  |  | 0 | 84.7 | 12.2 | 3.1 | 15.3 | 0.177 | 0.155 | 0.097 | 0.045 | 3.9333 | 1.8 | [6 empty] | 1.6306e-05 | 2.025e-05
2011-07-11 | 北海道開発局 | 石狩川 | 当別川 | 右岸 | 6 | B-3 | 裏のり | B.P3-8 | 15.5 | 16 | 1 |  | 2.667 |  |  | 0 | 20.1 | 52.6 | 27.3 | 79.9 | 0.051 | 0.031 | 0.0017 |  |  |  | 45.6 | 22.3 | 23.3 |  |  |  | 1.3898e-09
2011-07-11 | 北海道開発局 | 石狩川 | 当別川 | 右岸 | 6 | B-3 | 裏のり | B.P3-9 | 17.5 | 18 | 1 |  | 2.673 |  |  | 0 | 6.9 | 49.7 | 43.4 | 93.1 | 0.012 | 0.0073 | 0.001 |  |  |  | 50 | 21.6 | 28.4 |  |  |  | 4.0644e-10
2011-07-11 | 北海道開発局 | 石狩川 | 当別川 | 右岸 | 6 | B-3 | 裏のり | B.P3-1 | 0.5 | 1 | 2 |  | 2.645 |  |  | 4.1 | 24.3 | 45.6 | 26 | 71.6 | 0.051 | 0.027 | 0.0027 |  |  |  | 55.8 | 25.5 | 30.3 |  |  |  | 4.0595e-09
2011-07-11 | 北海道開発局 | 石狩川 | 当別川 | 右岸 | 6 | B-3 | 裏のり | B.T3-1 | 1.4 | 2.3 | 2 | 1.845 | 2.671 | 0.957 | 0.44786 | 2.3 | 27.1 | 47 | 23.6 | 70.6 | 0.051 | 0.032 | 0.0036 |  |  |  | 47 | 23.5 | 23.5 |  |  | 3.49e-09 | 7.9059e-09 |  |  |  | UU | [8 empty] | 25.2 | 0
2011-07-11 | 北海道開発局 | 石狩川 | 当別川 | 右岸 | 8.4 | B-1 | 天端 | B.P1-4 | 3.5 | 4 | 3 |  | 2.631 |  |  | 0.6 | 24.2 | 50.9 | 24.3 | 75.2 | 0.049 | 0.031 | 0.003 |  |  |  | 44.8 | 23 | 21.8 |  |  |  | 5.1819e-09
2011-07-11 | 北海道開発局 | 石狩川 | 当別川 | 右岸 | 8.4 | B-1 | 天端 | B.P1-5 | 5.5 | 6 | 2 |  | 2.701 |  |  | 0.1 | 83.6 | 11.9 | 4.4 | 16.3 | 0.329 | 0.268 | 0.094 | 0.035 | 9.4 | 1.7 | [6 empty] | 1.5161e-05 | 1.225e-05
2011-07-11 | 北海道開発局 | 石狩川 | 当別川 | 右岸 | 8.4 | B-1 | 天端 | B.P1-6 | 7.5 | 8 | 3 |  | 2.657 |  |  | 0 | 3.2 | 55.8 | 41 | 96.8 | 0.011 | 0.0074 | 0.00135 |  |  |  | 60.2 | 25.3 | 34.9 |  |  |  | 8.1467e-10
2011-07-11 | 北海道開発局 | 石狩川 | 当別川 | 右岸 | 8.4 | B-1 | 天端 | B.P1-7 | 9.5 | 10 | 8 |  | 2.595 |  |  | 0.2 | 53.3 | 35.4 | 11.1 | 46.5 | 0.164 | 0.092 | 0.013 | 0.0041 | 40 | 1.2 | [6 empty] | 1.5488e-07 | 1.681e-07
2011-07-11 | 北海道開発局 | 石狩川 | 当別川 | 右岸 | 8.4 | B-1 | 天端 | B.P1-8 | 11.5 | 12 | 14 |  | 2.685 |  |  | 20.8 | 71 | 8.2 |  | 8.2 | 1.15 | 0.865 | 0.35 | 0.118 | 9.7458 | 1.9 | [6 empty] | 0.00031886 | 0.00013924
2011-07-11 | 北海道開発局 | 石狩川 | 当別川 | 右岸 | 8.4 | B-1 | 天端 | B.P1-9 | 13.5 | 14 | 7 |  | 2.482 |  |  | 0 | 8.8 | 30.5 | 60.7 | 91.2 | 0.0048 | 0.0028 |  |  |  |  | 126.3 | 40.9 | 85.4
2011-07-11 | 北海道開発局 | 石狩川 | 当別川 | 右岸 | 8.4 | B-1 | 天端 | B.P1-10 | 15.5 | 16 | 9 |  | 2.655 |  |  | 0.1 | 31.9 | 48.2 | 19.8 | 68 | 0.062 | 0.05 | 0.0051 | 0.0013 | 47.6923 | 2.2 | 41.1 | 18.2 | 22.9 |  |  |  | 1.7719e-08 | 1.69e-08
2011-07-11 | 北海道開発局 | 石狩川 | 当別川 | 右岸 | 8.4 | B-1 | 天端 | B.P1-11 | 17.5 | 18 | 8 |  | 2.632 |  |  | 0 | 4.1 | 77.1 | 18.8 | 95.9 | 0.049 | 0.037 | 0.0057 | 0.0018 | 27.2222 | 2 | 49.3 | 23.3 | 26 |  |  |  | 2.2928e-08 | 3.24e-08
2011-07-11 | 北海道開発局 | 石狩川 | 当別川 | 右岸 | 8.4 | B-1 | 天端 | B.P1-12 | 19.5 | 20 | 3 |  | 2.654 |  |  | 0 | 2.4 | 62.8 | 34.8 | 97.6 | 0.017 | 0.011 | 0.0016 |  |  |  | 49.3 | 25.2 | 24.1 |  |  |  | 1.2077e-09
2011-07-11 | 北海道開発局 | 石狩川 | 当別川 | 右岸 | 8.4 | B-1 | 天端 | B.P1-1 | 0.5 | 1 | 4 |  | 2.65 |  |  | 4.9 | 33.9 | 44.2 | 17 | 61.2 | 0.073 | 0.055 | 0.0073 | 0.0012 | 60.8333 | 4 | 39.8 | 20.4 | 19.4 |  |  |  | 4.0674e-08 | 1.44e-08
2011-07-11 | 北海道開発局 | 石狩川 | 当別川 | 右岸 | 8.4 | B-1 | 天端 | B.P1-2 | 1.5 | 2 | 6 |  | 2.665 |  |  | 13.1 | 39.2 | 38 | 9.7 | 47.7 | 0.121 | 0.081 | 0.022 | 0.0053 | 22.8302 | 3.3 | [6 empty] | 5.2407e-07 | 2.809e-07
2011-07-11 | 北海道開発局 | 石狩川 | 当別川 | 右岸 | 8.4 | B-1 | 天端 | B.P1-3 | 2.5 | 3 | 9 |  | 2.69 |  |  | 46.3 | 44.9 | 8.8 |  | 8.8 | 2.63 | 1.63 | 0.255 | 0.097 | 27.1134 | 1 | [6 empty] | 0.00015309 | 9.409e-05
2011-07-11 | 北海道開発局 | 石狩川 | 当別川 | 右岸 | 8.4 | B-2 | 裏のり | B.T2-2 | 3 | 3.9 | 4 | 1.746 | 2.674 | 1.216 | 0.81139 | 0 | 2.3 | 51.4 | 46.3 | 97.7 | 0.0085 | 0.0061 |  |  |  |  | 56.9 | 27.4 | 29.5 |  |  | 3.51e-09 |  |  |  |  | UU | [8 empty] | 24.5 | 0
2011-07-11 | 北海道開発局 | 石狩川 | 当別川 | 右岸 | 8.4 | B-2 | 裏のり | B.T2-3 | 6 | 6.9 | 3 | 1.667 | 2.647 | 1.449 | 1.2423 | 0 | 0.1 | 44.8 | 55.1 | 99.9 | 0.0059 | 0.0042 |  |  |  |  | 66.5 | 29.1 | 37.4 | [7 empty] | UU | [8 empty] | 32.6 | 0
2011-07-11 | 北海道開発局 | 石狩川 | 当別川 | 右岸 | 8.4 | B-2 | 裏のり | B.P2-2 | 8.5 | 9 | 19 |  | 2.658 |  |  | 1.1 | 82 | 13.7 | 3.2 | 16.9 | 0.294 | 0.229 | 0.093 | 0.043 | 6.8372 | 1.4 | [6 empty] | 1.479e-05 | 1.849e-05
2011-07-11 | 北海道開発局 | 石狩川 | 当別川 | 右岸 | 8.4 | B-2 | 裏のり | B.P2-3 | 10.5 | 11 | 19 |  | 2.699 |  |  | 6.1 | 84.8 | 9.1 |  | 9.1 | 0.647 | 0.517 | 0.185 | 0.089 | 7.2697 | 1.5 | [6 empty] | 7.2784e-05 | 7.921e-05
2011-07-11 | 北海道開発局 | 石狩川 | 当別川 | 右岸 | 8.4 | B-2 | 裏のり | B.P2-4 | 12.5 | 13 | 10 |  | 2.486 |  |  | 0 | 1.4 | 25.5 | 73.1 | 98.6 | 0.0026 | 0.0017 |  |  |  |  | 146.9 | 50.2 | 96.7
2011-07-11 | 北海道開発局 | 石狩川 | 当別川 | 右岸 | 8.4 | B-2 | 裏のり | B.P2-5 | 14.5 | 15 | 10 |  | 2.671 |  |  | 1.2 | 37 | 49.8 | 12 | 61.8 | 0.072 | 0.058 | 0.0145 | 0.0034 | 21.1765 | 3.8 | 38.3 | 19.2 | 19.1 |  |  |  | 1.9948e-07 | 1.156e-07
2011-07-11 | 北海道開発局 | 石狩川 | 当別川 | 右岸 | 8.4 | B-2 | 裏のり | B.P2-6 | 16.5 | 17 | 6 |  | 2.637 |  |  | 0 | 3.4 | 77.7 | 18.9 | 96.6 | 0.037 | 0.027 | 0.0055 | 0.0016 | 23.125 | 2 | 47.3 | 25.1 | 22.2 |  |  |  | 2.1107e-08 | 2.56e-08
2011-07-11 | 北海道開発局 | 石狩川 | 当別川 | 右岸 | 8.4 | B-2 | 裏のり | B.P2-7 | 18.5 | 19 | 5 |  | 2.658 |  |  | 0 | 1.4 | 68.9 | 29.7 | 98.6 | 0.022 | 0.015 | 0.00218 |  |  |  | 48.6 | 24.7 | 23.9 |  |  |  | 2.4729e-09
2011-07-11 | 北海道開発局 | 石狩川 | 当別川 | 右岸 | 8.4 | B-2 | 裏のり | B.P2-1 | 0.5 | 1 | 2 |  | 2.661 |  |  | 1.7 | 51.5 | 36.8 | 10 | 46.8 | 0.104 | 0.081 | 0.0185 | 0.005 | 20.8 | 3.9 | [6 empty] | 3.5078e-07 | 2.5e-07
2011-07-11 | 北海道開発局 | 石狩川 | 当別川 | 右岸 | 8.4 | B-2 | 裏のり | B.T2-1 | 1 | 2 | 2 | 1.835 | 2.707 | 0.577 | 0.12181 | 55.6 | 35.5 | 8.9 |  | 8.9 | 3.78 | 2.51 | 0.425 | 0.103 | 36.699 | 2 | [5 empty] | 0.000637 | 0.00050001 | 0.00010609 |  | 0.00012705 | CU |  |  | 1.7 | 24.4
2011-07-11 | 北海道開発局 | 石狩川 | 当別川 | 左岸 | 2.2 | TB2.2_B-1 | 天端 | B.TB2.2-1-SP8 | 8 | 8.5 | 4 |  | 2.653 |  |  | 0.1 | 60.7 | 24.8 | 14.4 | 39.2 | 0.146 | 0.115 | 0.0117 | 0.00188 | 77.6596 | 6.3 | [6 empty] | 1.2134e-07 | 3.5344e-08
2011-07-11 | 北海道開発局 | 石狩川 | 当別川 | 左岸 | 2.2 | TB2.2_B-1 | 天端 | B.TB2.2-1-SP10 | 10 | 10.5 | 5 |  | 2.677 |  |  | 0 | 0.6 | 55.4 | 44 | 99.4 | 0.00997 | 0.00664 |  |  |  |  | 53.9 | 25.7 | 28.2
2011-07-11 | 北海道開発局 | 石狩川 | 当別川 | 左岸 | 2.2 | TB2.2_B-1 | 天端 | B.TB2.2-1-SP12 | 12 | 12.5 | 9 |  | 2.645 |  |  | 0 | 38.8 | 46.7 | 14.5 | 61.2 | 0.0728 | 0.0567 | 0.0107 | 0.00223 | 32.6457 | 4.9 | 39.3 | 23.4 | 15.9 |  |  |  | 9.8647e-08 | 4.9729e-08
2011-07-11 | 北海道開発局 | 石狩川 | 当別川 | 左岸 | 2.2 | TB2.2_B-1 | 天端 | B.TB2.2-1-SP15 | 15 | 15.5 | 2 |  | 2.664 |  |  | 0 | 0.3 | 55.7 | 44 | 99.7 | 0.00872 | 0.00639 |  |  |  |  | 59.3 | 27.7 | 31.6
2011-07-11 | 北海道開発局 | 石狩川 | 当別川 | 左岸 | 2.2 | TB2.2_B-1 | 天端 | B.TB2.2-1-SP1 | 1 | 1.5 | 25 |  | 2.68 |  |  | 4.8 | 76.5 | 12.2 | 6.5 | 18.7 | 0.317 | 0.245 | 0.0824 | 0.0177 | 17.9096 | 3 | [6 empty] | 1.1174e-05 | 3.1329e-06
2011-07-11 | 北海道開発局 | 石狩川 | 当別川 | 左岸 | 2.2 | TB2.2_B-1 | 天端 | B.TB2.2-1-SP2 | 2 | 2.5 | 7 |  | 2.675 |  |  | 3.3 | 50.1 | 30.7 | 15.9 | 46.6 | 0.149 | 0.0889 | 0.00967 | 0.00163 | 91.411 | 3.2 | [6 empty] | 7.8025e-08 | 2.6569e-08
2011-07-11 | 北海道開発局 | 石狩川 | 当別川 | 左岸 | 2.2 | TB2.2_B-1 | 天端 | B.TB2.2-1-SP3 | 3 | 3.5 | 3 |  | 2.694 |  |  | 22.2 | 63.1 | 10.9 | 3.8 | 14.7 | 1.12 | 0.81 | 0.175 | 0.0278 | 40.2878 | 4.9 | [6 empty] | 6.3991e-05 | 7.7284e-06
2011-07-11 | 北海道開発局 | 石狩川 | 当別川 | 左岸 | 2.2 | TB2.2_B-1 | 天端 | B.TB2.2-1-SP4 | 4 | 4.5 | 10 |  | 2.657 |  |  | 2.5 | 29.3 | 35.3 | 32.9 | 68.2 | 0.0482 | 0.023 | 0.00103 |  |  |  | 51.1 | 23.7 | 27.4 |  |  |  | 4.3526e-10
2011-07-11 | 北海道開発局 | 石狩川 | 当別川 | 左岸 | 2.2 | TB2.2_B-1 | 天端 | B.TB2.2-1-SP5 | 5 | 5.5 | 3 |  | 2.677 |  |  | 0.1 | 37.3 | 38.8 | 23.8 | 62.6 | 0.0663 | 0.0408 | 0.0033 |  |  |  | 44.5 | 21.1 | 23.4 |  |  |  | 6.4624e-09
2011-07-11 | 北海道開発局 | 石狩川 | 当別川 | 左岸 | 2.2 | TB2.2_B-1 | 天端 | B.TB2.2-1-SP6 | 6 | 6.5 | 4 |  | 2.654 |  |  | 0 | 34.6 | 47.7 | 17.7 | 65.4 | 0.0624 | 0.0442 | 0.0069 | 0.00107 | 58.3178 | 3.5 | 42.1 | 20.4 | 21.7 |  |  |  | 3.5695e-08 | 1.1449e-08
2011-07-11 | 北海道開発局 | 石狩川 | 当別川 | 左岸 | 2.2 | TB2.2_B-1 | 天端 | B.TB2.2-1-SP7 | 7 | 7.5 | 4 |  | 2.657 |  |  | 0.4 | 43.8 | 40.8 | 15 | 55.8 | 0.0862 | 0.0621 | 0.00961 | 0.00198 | 43.5354 | 3.2 | 41.2 | 20.6 | 20.6 |  |  |  | 7.6908e-08 | 3.9204e-08
2011-07-11 | 北海道開発局 | 石狩川 | 当別川 | 左岸 | 2.2 | TB2.2_B-2 | 表のり | B.TB2.2-2-TW1 | 5 | 6 | 4 | 1.749 | 2.676 | 1.212 | 0.80486 | 0 | 2.9 | 55.5 | 41.6 | 97.1 | 0.0112 | 0.0076 | 0.0014 |  |  |  | 55.6 | 27.4 | 28.2 |  |  |  | 8.863e-10 |  |  |  | UU | [8 empty] | 37.1 | 0
2011-07-11 | 北海道開発局 | 石狩川 | 当別川 | 左岸 | 2.2 | TB2.2_B-2 | 表のり | B.TB2.2-2-SP6 | 6 | 6.5 | 3 |  | 2.665 |  |  | 0 | 0.4 | 58.5 | 41.1 | 99.6 | 0.0107 | 0.00744 |  |  |  |  | 63.4 | 28 | 35.4
2011-07-11 | 北海道開発局 | 石狩川 | 当別川 | 左岸 | 2.2 | TB2.2_B-2 | 表のり | B.TB2.2-2-SP9 | 9 | 9.5 | 6 |  | 2.649 |  |  | 0 | 31.1 | 54 | 14.9 | 68.9 | 0.0646 | 0.0546 | 0.01 | 0.00194 | 33.299 | 5.3 | 38.7 | 24 | 14.7 |  |  |  | 8.4333e-08 | 3.7636e-08
2011-07-11 | 北海道開発局 | 石狩川 | 当別川 | 左岸 | 2.2 | TB2.2_B-2 | 表のり | B.TB2.2-2-TR2 | 9.5 | 11 | 3 | 1.827 | 2.671 | 1.016 | 0.52022 | 0 | 10.8 | 66.1 | 23.1 | 89.2 | 0.036 | 0.0249 | 0.00368 | 0.00126 | 28.5714 | 1.8 | 44.2 | 23.3 | 20.9 |  |  |  | 8.319e-09 | 1.5876e-08 |  | 2.1416e-09 | CU |  |  | 50.1 | 18.4
2011-07-11 | 北海道開発局 | 石狩川 | 当別川 | 左岸 | 2.2 | TB2.2_B-2 | 表のり | B.TB2.2-2-TW2 | 12 | 12.9 | 1 | 1.704 | 2.689 | 1.374 | 1.0926 | 0 | 11.1 | 35.7 | 53.2 | 88.9 | 0.00696 | 0.00428 |  |  |  |  | 54.5 | 27.3 | 27.2 | [7 empty] | UU | [8 empty] | 51.1 | 0
2011-07-11 | 北海道開発局 | 石狩川 | 当別川 | 左岸 | 2.2 | TB2.2_B-2 | 表のり | B.TB2.2-2-SP1 | 1 | 1.5 | 5 |  | 2.64 |  |  | 0 | 18.2 | 51.7 | 30.1 | 81.8 | 0.0334 | 0.0178 | 0.0019 |  |  |  | 44.1 | 20.7 | 23.4 |  |  |  | 1.7983e-09
2011-07-11 | 北海道開発局 | 石狩川 | 当別川 | 左岸 | 2.2 | TB2.2_B-2 | 表のり | B.TB2.2-2-SP3 | 3 | 3.5 | 5 |  | 2.646 |  |  | 0.6 | 35 | 49.2 | 15.2 | 64.4 | 0.0665 | 0.0505 | 0.00958 | 0.00191 | 34.8168 | 3.8 | 41.6 | 21.8 | 19.8 |  |  |  | 7.6353e-08 | 3.6481e-08
2011-07-11 | 北海道開発局 | 石狩川 | 当別川 | 左岸 | 2.2 | TB2.2_B-3 | 裏のり | B.TB2.2-3-SP5 | 5 | 5.5 | 3 |  | 2.647 |  |  | 0 | 21.2 | 40.3 | 38.5 | 78.8 | 0.0291 | 0.0138 |  |  |  |  | 53.1 | 23.4 | 29.7
2011-07-11 | 北海道開発局 | 石狩川 | 当別川 | 左岸 | 2.2 | TB2.2_B-3 | 裏のり | B.TB2.2-3-SP7 | 7 | 7.5 | 4 |  | 2.659 |  |  | 0 | 2.3 | 54 | 43.7 | 97.7 | 0.00951 | 0.00671 | 0.00135 |  |  |  | 57 | 26.1 | 30.9 |  |  |  | 8.1467e-10
2011-07-11 | 北海道開発局 | 石狩川 | 当別川 | 左岸 | 2.2 | TB2.2_B-3 | 裏のり | B.TB2.2-3-SP10 | 10 | 10.5 | 5 |  | 2.661 |  |  | 0 | 17.1 | 67.5 | 15.4 | 82.9 | 0.0544 | 0.0473 | 0.00969 | 0.00212 | 25.6604 | 5.2 | 39.9 | 23.2 | 16.7 |  |  |  | 7.8399e-08 | 4.4944e-08
2011-07-11 | 北海道開発局 | 石狩川 | 当別川 | 左岸 | 2.2 | TB2.2_B-3 | 裏のり | B.- | 10 | 10.5 | 5 | [19 empty] | 2.34e-08
2011-07-11 | 北海道開発局 | 石狩川 | 当別川 | 左岸 | 2.2 | TB2.2_B-3 | 裏のり | B.- | 10 | 10.5 | 5 | [18 empty] | 3.22e-08
2011-07-11 | 北海道開発局 | 石狩川 | 当別川 | 左岸 | 2.2 | TB2.2_B-3 | 裏のり | B.TB2.2-3-SP12 | 12 | 12.5 | 2 |  | 2.66 |  |  | 0 | 0.5 | 66.2 | 33.3 | 99.5 | 0.0152 | 0.0112 | 0.0017 |  |  |  | 56.9 | 27.6 | 29.3 |  |  |  | 1.3898e-09
2011-07-11 | 北海道開発局 | 石狩川 | 当別川 | 左岸 | 2.2 | TB2.2_B-3 | 裏のり | B.TB2.2-3-SP1 | 1 | 1.5 | 5 |  | 2.673 |  |  | 15.6 | 34.4 | 34.1 | 15.9 | 50 | 0.114 | 0.075 | 0.0089 | 0.0017 | 67.0588 | 2.7 | 39.9 | 19.8 | 20.1 |  |  |  | 6.4378e-08 | 2.89e-08
2011-07-11 | 北海道開発局 | 石狩川 | 当別川 | 左岸 | 2.2 | TB2.2_B-3 | 裏のり | B.TB2.2-3-TR1 | 1.5 | 2.5 | 3 | 1.831 | 2.668 | 0.911 | 0.39563 | 11 | 35.2 | 37.1 | 16.7 | 53.8 | 0.0901 | 0.062 | 0.00776 | 0.00185 | 48.7027 | 2.4 | 38.9 | 21.8 | 17.1 |  |  |  | 4.6861e-08 | 3.4225e-08 |  | 5.9393e-09 | UU | [8 empty] | 57.5 | 0
2011-07-11 | 北海道開発局 | 石狩川 | 当別川 | 左岸 | 2.2 | TB2.2_B-3 | 裏のり | B.TB2.2-3-SP3 | 3 | 3.5 | 2 |  | 2.654 |  |  | 0.1 | 40.9 | 35.4 | 23.6 | 59 | 0.078 | 0.056 | 0.003 |  |  |  | 42.2 | 21.3 | 20.9 |  |  |  | 5.1819e-09
2011-07-11 | 北海道開発局 | 石狩川 | 当別川 | 左岸 | 7.3 | TB7.3_B-1 | 天端 | B.TB7.3-1-SP4 | 4 | 4.5 | 3 |  | 2.63 |  |  | 0.1 | 5.4 | 50.8 | 43.7 | 94.5 | 0.00981 | 0.0067 | 0.00112 |  |  |  | 60.8 | 28.6 | 32.2 |  |  |  | 5.2849e-10
2011-07-11 | 北海道開発局 | 石狩川 | 当別川 | 左岸 | 7.3 | TB7.3_B-1 | 天端 | B.TB7.3-1-SP6 | 6 | 6.5 | 2 |  | 2.664 |  |  | 0 | 14.2 | 63.8 | 22 | 85.8 | 0.0433 | 0.0272 | 0.00399 |  |  |  | 45.7 | 22.3 | 23.4 |  |  |  | 1.0034e-08
2011-07-11 | 北海道開発局 | 石狩川 | 当別川 | 左岸 | 7.3 | TB7.3_B-1 | 天端 | B.TB7.3-1-SP8 | 8 | 8.5 | 4 |  | 2.161 |  |  | 0 | 0.3 | 29.2 | 70.5 | 99.7 | 0.00304 | 0.00185 |  |  |  |  | 230.4 | 92.5 | 137.9
2011-07-11 | 北海道開発局 | 石狩川 | 当別川 | 左岸 | 7.3 | TB7.3_B-1 | 天端 | B.TB7.3-1-SP10 | 10 | 10.5 | 5 |  | 2.634 |  |  | 0 | 1.1 | 51.1 | 47.8 | 98.9 | 0.00827 | 0.00547 | 0.00114 |  |  |  | 60.4 | 28.7 | 31.7 |  |  |  | 5.5062e-10
2011-07-11 | 北海道開発局 | 石狩川 | 当別川 | 左岸 | 7.3 | TB7.3_B-1 | 天端 | B.TB7.3-1-SP13 | 13 | 13.5 | 4 |  | 2.645 |  |  | 0 | 16.3 | 60.5 | 23.2 | 83.7 | 0.0378 | 0.0252 | 0.00378 | 0.00107 | 35.3271 | 1.8 | 42.2 | 21.3 | 20.9 |  |  |  | 8.8521e-09 | 1.1449e-08
2011-07-11 | 北海道開発局 | 石狩川 | 当別川 | 左岸 | 7.3 | TB7.3_B-1 | 天端 | B.TB7.3-1-SP1 | 1 | 1.4 | 5 |  | 2.674 |  |  | 1.5 | 32.5 | 45.3 | 20.7 | 66 | 0.0603 | 0.0421 | 0.00463 | 0.00107 | 56.3551 | 2.1 | 43.6 | 20.8 | 22.8 |  |  |  | 1.4163e-08 | 1.1449e-08
2011-07-11 | 北海道開発局 | 石狩川 | 当別川 | 左岸 | 7.3 | TB7.3_B-1 | 天端 | B.TB7.3-1-TR1 | 1.4 | 2.4 | 4 | 1.762 | 2.664 | 1.112 | 0.65106 | 0 | 28.6 | 49.8 | 21.6 | 71.4 | 0.0491 | 0.0323 | 0.00429 | 0.0019 | 25.8421 | 1 | 41.3 | 22.2 | 19.1 |  |  |  | 1.1869e-08 | 3.61e-08 |  | 7.3996e-09 | UU | [8 empty] | 12.7 | 0
2011-07-11 | 北海道開発局 | 石狩川 | 当別川 | 左岸 | 7.3 | TB7.3_B-1 | 天端 | B.TB7.3-1-SP3 | 3 | 3.5 | 2 |  | 2.672 |  |  | 0.2 | 34.5 | 44.8 | 20.5 | 65.3 | 0.0617 | 0.0422 | 0.00473 | 0.001 | 61.7 | 2.3 | [6 empty] | 1.4882e-08 | 1e-08
2011-07-11 | 北海道開発局 | 石狩川 | 当別川 | 左岸 | 7.3 | TB7.3_B-2 | 裏のり | B.TB7.3-2-TW1 | 3.5 | 4.3 | 3 | 1.615 | 2.68 | 1.712 | 1.8502 | 0 | 1.9 | 49.6 | 48.5 | 98.1 | 0.00778 | 0.00536 |  |  |  |  | 72.9 | 32.7 | 40.2 | [7 empty] | UU | [8 empty] | 26.4 | 0
2011-07-11 | 北海道開発局 | 石狩川 | 当別川 | 左岸 | 7.3 | TB7.3_B-2 | 裏のり | B.TB7.3-2-TW2 | 6 | 6.7 | 2 | 1.549 | 2.594 | 1.905 | 2.3798 | 0 | 0.4 | 42.7 | 56.9 | 99.6 | 0.0057 | 0.00373 |  |  |  |  | 88.7 | 40.3 | 48.4 | [7 empty] | UU | [8 empty] | 38.7 | 0
2011-07-11 | 北海道開発局 | 石狩川 | 当別川 | 左岸 | 7.3 | TB7.3_B-2 | 裏のり | B.TB7.3-2-SP8 | 8 | 8.5 | 3 |  | 2.075 |  |  | 0 | 0.5 | 30.3 | 69.2 | 99.5 | 0.00219 | [5 empty] | 273.1 | 107.4 | 165.7
2011-07-11 | 北海道開発局 | 石狩川 | 当別川 | 左岸 | 7.3 | TB7.3_B-2 | 裏のり | B.TB7.3-2-TW3 | 10 | 10.8 | 4 | 1.676 | 2.683 | 1.478 | 1.3029 | 0 | 0.5 | 21 | 78.5 | 99.5 | 0.00229 | 0.00147 |  |  |  |  | 68.3 | 29 | 39.3 | [7 empty] | UU | [8 empty] | 44.5 | 0
2011-07-11 | 北海道開発局 | 石狩川 | 当別川 | 左岸 | 7.3 | TB7.3_B-2 | 裏のり | B.TB7.3-2-SP13 | 13 | 13.5 | 3 |  | 2.648 |  |  | 0 | 8.4 | 65.1 | 26.5 | 91.6 | 0.028 | 0.0181 | 0.00322 |  |  |  | 44.8 | 23.3 | 21.5 |  |  |  | 6.1052e-09
2011-07-11 | 北海道開発局 | 石狩川 | 当別川 | 左岸 | 7.3 | TB7.3_B-2 | 裏のり | B.TB7.3-2-TR1 | 0.5 | 1.5 | 3 | 1.738 | 2.661 | 1.128 | 0.67446 | 0.2 | 12 | 60.2 | 27.6 | 87.8 | 0.0255 | 0.0162 | 0.00238 |  |  |  | 54.7 | 26.4 | 28.3 |  |  |  | 3.0306e-09 |  |  |  | UU | [8 empty] | 27.8 | 0
2011-07-11 | 北海道開発局 | 石狩川 | 当別川 | 左岸 | 7.3 | TB7.3_B-2 | 裏のり | B.TB7.3-2-SP2 | 2 | 2.5 | 3 |  | 2.676 |  |  | 2.2 | 46.6 | 36 | 15.2 | 51.2 | 0.095 | 0.0722 | 0.00985 | 0.0017 | 55.8824 | 4.9 | 45.7 | 21.9 | 23.8 |  |  |  | 8.1431e-08 | 2.89e-08
2011-07-11 | 北海道開発局 | 石狩川 | 当別川 | 左岸 | 9.2 | TB9.2_B-1 | 天端 | B.TB9.2-1-SP4 | 4 | 4.5 | 3 |  | 2.679 |  |  | 0 | 8.2 | 55.8 | 36 | 91.8 | 0.0174 | 0.0107 | 0.00142 |  |  |  | 58.4 | 27 | 31.4 |  |  |  | 9.1591e-10
2011-07-11 | 北海道開発局 | 石狩川 | 当別川 | 左岸 | 9.2 | TB9.2_B-1 | 天端 | B.TB9.2-1-TR2 | 6 | 7 | 12 | 1.947 | 2.701 | 0.663 | 0.17525 | 20.7 | 74.1 | 5.2 |  | 5.2 | 0.963 | 0.718 | 0.308 | 0.162 | 5.9444 | 1.2 | [6 empty] | 0.00023712 | 0.00026244 |  | 0.00018146 | CU |  |  | 49.3 | 34.3
2011-07-11 | 北海道開発局 | 石狩川 | 当別川 | 左岸 | 9.2 | TB9.2_B-1 | 天端 | B.TB9.2-1-SP7 | 7 | 7.5 | 11 |  | 2.709 |  |  | 17.6 | 69.2 | 9.2 | 4 | 13.2 | 0.638 | 0.491 | 0.157 | 0.0403 | 15.8313 | 3 | [6 empty] | 4.9762e-05 | 1.6241e-05
2011-07-11 | 北海道開発局 | 石狩川 | 当別川 | 左岸 | 9.2 | TB9.2_B-1 | 天端 | B.TB9.2-1-SP9 | 9 | 9.5 | 3 |  | 2.656 |  |  | 0 | 1.7 | 46.9 | 51.4 | 98.3 | 0.00661 | 0.00474 | 0.00105 |  |  |  | 59.2 | 29.5 | 29.7 |  |  |  | 4.5509e-10
2011-07-11 | 北海道開発局 | 石狩川 | 当別川 | 左岸 | 9.2 | TB9.2_B-1 | 天端 | B.TB9.2-1-SP11 | 11 | 11.5 | 4 |  | 2.637 |  |  | 0.1 | 0.1 | 30.7 | 69.1 | 99.8 | 0.0036 | 0.00243 |  |  |  |  | 84 | 28 | 56
2011-07-11 | 北海道開発局 | 石狩川 | 当別川 | 左岸 | 9.2 | TB9.2_B-1 | 天端 | B.TB9.2-1-SP1 | 1 | 1.5 | 3 |  | 2.674 |  |  | 0 | 24.7 | 48.5 | 26.8 | 75.3 | 0.0516 | 0.0334 | 0.00246 |  |  |  | 48.2 | 22.3 | 25.9 |  |  |  | 3.2719e-09
2011-07-11 | 北海道開発局 | 石狩川 | 当別川 | 左岸 | 9.2 | TB9.2_B-1 | 天端 | B.TB9.2-1-TR1 | 2 | 3 | 3 | 1.722 | 2.701 | 1.093 | 0.62387 | 0.1 | 81.3 | 13.6 | 5 | 18.6 | 0.199 | 0.167 | 0.0813 | 0.0267 | 7.4532 | 2.6 | [5 empty] | 6.32e-06 | 1.0831e-05 | 7.1289e-06 |  | 8.1738e-06 | CU |  |  | 10 | 25.3
2011-07-11 | 北海道開発局 | 石狩川 | 当別川 | 左岸 | 9.2 | TB9.2_B-2 | 裏のり | B.TB9.2-2-TW1 | 4 | 4.8 | 5 | 1.736 | 2.665 | 1.22 | 0.81795 | 0 | 21.6 | 56.1 | 22.3 | 78.4 | 0.0432 | 0.0321 | 0.00393 | 0.00108 | 40 | 1.9 | 50.1 | 24.2 | 25.9 |  |  |  | 9.6874e-09 | 1.1664e-08 |  | 3.4079e-09 | UU | [8 empty] | 39.9 | 0
2011-07-11 | 北海道開発局 | 石狩川 | 当別川 | 左岸 | 9.2 | TB9.2_B-2 | 裏のり | B.TB9.2-2-SP6 | 6 | 6.5 | 15 |  | 2.7 |  |  | 44.3 | 50.4 | 5.3 |  | 5.3 | 2.26 | 1.73 | 0.747 | 0.335 | 6.7463 | 1.4 | [6 empty] | 0.0018471 | 0.0011223
2011-07-11 | 北海道開発局 | 石狩川 | 当別川 | 左岸 | 9.2 | TB9.2_B-2 | 裏のり | B.TB9.2-2-SP7 | 7 | 7.5 | 9 |  | 2.699 |  |  | 20.7 | 70.8 | 8.5 |  | 8.5 | 0.894 | 0.647 | 0.199 | 0.1 | 8.94 | [7 empty] | 8.6187e-05 | 0.0001
2011-07-11 | 北海道開発局 | 石狩川 | 当別川 | 左岸 | 9.2 | TB9.2_B-2 | 裏のり | B.- | 7 | 7.5 | 9 | [18 empty] | 4.46e-08
2011-07-11 | 北海道開発局 | 石狩川 | 当別川 | 左岸 | 9.2 | TB9.2_B-2 | 裏のり | B.TB9.2-2-TW2 | 9 | 9.8 | 4 | 1.603 | 2.618 | 1.699 | 1.8171 | 0 | 1.6 | 45.2 | 53.2 | 98.4 | 0.00648 | 0.00436 |  |  |  |  | 66.1 | 32.4 | 33.7 | [7 empty] | UU | [8 empty] | 42.7 | 0
2011-07-11 | 北海道開発局 | 石狩川 | 当別川 | 左岸 | 9.2 | TB9.2_B-2 | 裏のり | B.TB9.2-2-SP11 | 11 | 11.5 | 3 |  | 2.417 |  |  | 0 | 2.4 | 29.1 | 68.5 | 97.6 | 0.00343 | 0.00264 | 0.00121 |  |  |  | 134.7 | 59.8 | 74.9 |  |  |  | 6.3214e-10
2011-07-11 | 北海道開発局 | 石狩川 | 当別川 | 左岸 | 9.2 | TB9.2_B-2 | 裏のり | B.TB9.2-2-TR1 | 0.6 | 1.6 | 4 | 1.818 | 2.669 | 1 | 0.5 | 1.3 | 15.8 | 48.1 | 34.8 | 82.9 | 0.0211 | 0.0117 | 0.00144 |  |  |  | 59 | 27.8 | 31.2 |  |  |  | 9.4608e-10 |  |  |  | UU | [8 empty] | 40.7 | 0
2011-07-11 | 北海道開発局 | 石狩川 | 当別川 | 左岸 | 9.2 | TB9.2_B-2 | 裏のり | B.TB9.2-2-SP2 | 2 | 2.5 | 3 |  | 2.672 |  |  | 1.5 | 29.6 | 45.4 | 23.5 | 68.9 | 0.0533 | 0.0333 | 0.00354 | 0.00103 | 51.7476 | 1.5 | 53.7 | 24.5 | 29.2 |  |  |  | 7.604e-09 | 1.0609e-08
2011-07-11 | 北海道開発局 | 石狩川 | 徳富川 | 右岸 | 1.65 | B-1 | 天端 | B.徳 R1.65 B1-5 | 5 | 5.5 | 18 |  | 2.717 |  |  | 44.3 | 30.6 | 14.4 | 10.7 | 25.1 | 3.18 | 1.1 | 0.0351 | 0.00414 | 768.1159 | 1.7 | [6 empty] | 1.547e-06 | 1.714e-07
2011-07-11 | 北海道開発局 | 石狩川 | 徳富川 | 右岸 | 1.65 | B-1 | 天端 | B.徳 R1.65 B1-6 | 7 | 7.5 | 18 |  | 2.719 |  |  | 43 | 33.1 | 15.1 | 8.8 | 23.9 | 2.39 | 1.15 | 0.0437 | 0.0068 | 351.4706 | 1.8 | [6 empty] | 2.5704e-06 | 4.624e-07
2011-07-11 | 北海道開発局 | 石狩川 | 徳富川 | 右岸 | 1.65 | B-1 | 天端 | B.徳 R1.65 B1-7 | 9 | 9.5 | 11 |  | 2.71 |  |  | 65.9 | 23.7 | 6.4 | 4 | 10.4 | 5.49 | 3.8 | 0.523 | 0.0653 | 84.0735 | 5.3 | [6 empty] | 0.00080866 | 4.2641e-05
2011-07-11 | 北海道開発局 | 石狩川 | 徳富川 | 右岸 | 1.65 | B-1 | 天端 | B.徳 R1.65 B1-8 | 10 | 10.5 | 22 |  | 2.727 |  |  | 57.8 | 27.2 | 9.2 | 5.8 | 15 | 5.36 | 3.11 | 0.229 | 0.0205 | 261.4634 | 4.8 | [6 empty] | 0.00011933 | 4.2025e-06
2011-07-11 | 北海道開発局 | 石狩川 | 徳富川 | 右岸 | 1.65 | B-1 | 天端 | B.徳 R1.65 B1-9 | 12 | 12.5 | 32 |  | 2.7 |  |  | 60.5 | 27.7 | 6.8 | 5 | 11.8 | 5.3 | 3.3 | 0.367 | 0.0462 | 114.7186 | 3.6 | [6 empty] | 0.0003559 | 2.1344e-05
2011-07-11 | 北海道開発局 | 石狩川 | 徳富川 | 右岸 | 1.65 | B-1 | 天端 | B.徳 R1.65 B1-10 | 15 | 15.5 | 44 |  | 2.732 |  |  | 59 | 27.8 | 7.8 | 5.4 | 13.2 | 5.09 | 3.14 | 0.334 | 0.0313 | 162.6198 | 5.1 | [6 empty] | 0.0002861 | 9.7969e-06
2011-07-11 | 北海道開発局 | 石狩川 | 徳富川 | 右岸 | 1.65 | B-1 | 天端 | B.徳 R1.65 B1-1 | 1 | 1.5 | 17 |  | 2.678 |  |  | 60.4 | 33 | 6.6 |  | 6.6 | 7.68 | 4.64 | 0.428 | 0.154 | 49.8701 | 0.5 | [6 empty] | 0.00050822 | 0.00023716
2011-07-11 | 北海道開発局 | 石狩川 | 徳富川 | 右岸 | 1.65 | B-1 | 天端 | B.徳 R1.65 B1-2 | 2 | 2.5 | 10 |  | 2.709 |  |  | 49.3 | 30.9 | 12.3 | 7.5 | 19.8 | 3.83 | 1.88 | 0.0779 | 0.0102 | 375.4902 | 2.8 | [6 empty] | 9.8105e-06 | 1.0404e-06
2011-07-11 | 北海道開発局 | 石狩川 | 徳富川 | 右岸 | 1.65 | B-1 | 天端 | B.徳 R1.65 B1-3 | 3 | 3.5 | 7 |  | 2.716 |  |  | 51.4 | 31.5 | 11.3 | 5.8 | 17.1 | 4.35 | 2.2 | 0.128 | 0.0149 | 291.9463 | 3 | [6 empty] | 3.1003e-05 | 2.2201e-06
2011-07-11 | 北海道開発局 | 石狩川 | 徳富川 | 右岸 | 1.65 | B-1 | 天端 | B.徳 R1.65 B1-4 | 4 | 4.5 | 6 |  | 2.688 |  |  | 12.1 | 38.9 | 33.2 | 15.8 | 49 | 0.115 | 0.0778 | 0.00871 | 0.00166 | 69.2771 | 3.5 | [6 empty] | 6.1238e-08 | 2.7556e-08
2011-07-11 | 北海道開発局 | 石狩川 | 徳富川 | 右岸 | 1.65 | B-2 | 表のり | B.徳 R1.65 B2-TR-2 | 4 | 5 | 14 | 2.152 | 2.683 | 0.314 | 0.023561 | 56.4 | 29.9 | 7.9 | 5.8 | 13.7 | 5.53 | 3.13 | 0.25 | 0.0292 | 189.3836 | 2.6 | [6 empty] | 0.00014623 | 8.5264e-06 |  | 4.1695e-07 | CU |  |  | 11 | 36.1
2011-07-11 | 北海道開発局 | 石狩川 | 徳富川 | 右岸 | 1.65 | B-2 | 表のり | B.徳 R1.65 B2-2 | 5 | 5.5 | 17 |  | 2.713 |  |  | 52.4 | 31.8 | 9.4 | 6.4 | 15.8 | 4.26 | 2.31 | 0.177 | 0.0158 | 269.6203 | 4.9 | [6 empty] | 6.5698e-05 | 2.4964e-06
2011-07-11 | 北海道開発局 | 石狩川 | 徳富川 | 右岸 | 1.65 | B-2 | 表のり | B.徳 R1.65 B2-3 | 7 | 7.5 | 17 |  | 2.715 |  |  | 65.1 | 23.6 | 7.1 | 4.2 | 11.3 | 7.37 | 4.96 | 0.504 | 0.0539 | 136.7347 | 4.1 | [6 empty] | 0.00074222 | 2.9052e-05
2011-07-11 | 北海道開発局 | 石狩川 | 徳富川 | 右岸 | 1.65 | B-2 | 表のり | B.徳 R1.65 B2-4 | 9 | 9.5 | 30 |  | 2.712 |  |  | 70.3 | 15.8 | 7.6 | 6.3 | 13.9 | 18.2 | 8.54 | 0.512 | 0.0201 | 905.4726 | 11.4 | [6 empty] | 0.0007698 | 4.0401e-06
2011-07-11 | 北海道開発局 | 石狩川 | 徳富川 | 右岸 | 1.65 | B-2 | 表のり | B.徳 R1.65 B2-5 | 11 | 11.31 | 50 |  | 2.731 |  |  | 69.9 | 14.8 | 8.8 | 6.5 | 15.3 | 15.2 | 7.97 | 0.256 | 0.0164 | 926.8293 | 15.3 | [6 empty] | 0.00015449 | 2.6896e-06
2011-07-11 | 北海道開発局 | 石狩川 | 徳富川 | 右岸 | 1.65 | B-2 | 表のり | B.B2-1 | 12 | 12.5 | 50 | [18 empty] | 0.000499
2011-07-11 | 北海道開発局 | 石狩川 | 徳富川 | 右岸 | 1.65 | B-2 | 表のり | B.徳 R1.65 B2-6 | 13 | 13.5 | 23 |  | 2.712 |  |  | 78.9 | 13.3 | 7.8 |  | 7.8 | 14.5 | 9.88 | 1.59 | 0.171 | 84.7953 | 5.4 | [6 empty] | 0.010633 | 0.00029241
2011-07-11 | 北海道開発局 | 石狩川 | 徳富川 | 右岸 | 1.65 | B-2 | 表のり | B.徳 R1.65 B2-TR-1 | 1.5 | 2.5 | 5 | 1.819 | 2.665 | 0.926 | 0.41227 | 5.7 | 36.7 | 39.6 | 18 | 57.6 | 0.0822 | 0.0543 | 0.00647 | 0.00102 | 80.5882 | 3.1 | 44.8 | 22.3 | 22.5 |  |  | 1.34e-09 | 3.0751e-08 | 1.0404e-08 |  | 1.1078e-09 | UU | [8 empty] | 33.9 | 0
2011-07-11 | 北海道開発局 | 石狩川 | 徳富川 | 右岸 | 1.65 | B-2 | 表のり | B.徳 R1.65 B2-1 | 3 | 3.5 | 10 |  | 2.707 |  |  | 3.3 | 65.2 | 23.9 | 7.6 | 31.5 | 0.178 | 0.139 | 0.0347 | 0.00898 | 19.8218 | 3 | [6 empty] | 1.5064e-06 | 8.064e-07
2011-07-11 | 北海道開発局 | 石狩川 | 徳富川 | 右岸 | 1.65 | B-3 | 裏のり | B.徳 R1.65 B3-TR-2 | 4 | 4.5 | 10 | 2.257 | 2.707 | 0.325 | 0.025908 | 52 | 37 | 6.6 | 4.4 | 11 | 3.2 | 2.16 | 0.37 | 0.0547 | 58.5009 | 2.7 | [6 empty] | 0.00036268 | 2.9921e-05 |  | 4.8967e-06 | CU |  |  | 72.7 | 25.9
2011-07-11 | 北海道開発局 | 石狩川 | 徳富川 | 右岸 | 1.65 | B-3 | 裏のり | B.徳 R1.65 B3-3 | 6 | 6.5 | 28 |  | 2.723 |  |  | 71.6 | 16.9 | 7 | 4.5 | 11.5 | 17.1 | 9.39 | 0.627 | 0.051 | 335.2941 | 6 | [6 empty] | 0.001231 | 2.601e-05
2011-07-11 | 北海道開発局 | 石狩川 | 徳富川 | 右岸 | 1.65 | B-3 | 裏のり | B.徳 R1.65 B3-4 | 8 | 8.5 | 25 |  | 2.732 |  |  | 54.4 | 29.9 | 9.7 | 6 | 15.7 | 4.27 | 2.52 | 0.176 | 0.0207 | 206.2802 | 4.2 | [6 empty] | 6.4841e-05 | 4.2849e-06
2011-07-11 | 北海道開発局 | 石狩川 | 徳富川 | 右岸 | 1.65 | B-3 | 裏のり | B.B3-1 | 8 | 8.5 | 25 | [18 empty] | 1.42e-05
2011-07-11 | 北海道開発局 | 石狩川 | 徳富川 | 右岸 | 1.65 | B-3 | 裏のり | B.徳 R1.65 B3-5 | 10 | 10.5 | 27 |  | 2.736 |  |  | 63.3 | 21.4 | 9.3 | 6 | 15.3 | 9.88 | 4.72 | 0.25 | 0.0179 | 551.9553 | 4.8 | [6 empty] | 0.00014623 | 3.2041e-06
2011-07-11 | 北海道開発局 | 石狩川 | 徳富川 | 右岸 | 1.65 | B-3 | 裏のり | B.徳 R1.65 B3-7 | 14 | 14.5 | 50 |  | 2.736 |  |  | 60.2 | 20.3 | 14 | 5.5 | 19.5 | 10.8 | 5.44 | 0.0811 | 0.0163 | 662.5767 | 1 | [6 empty] | 1.077e-05 | 2.6569e-06
2011-07-11 | 北海道開発局 | 石狩川 | 徳富川 | 右岸 | 1.65 | B-3 | 裏のり | B.徳 R1.65 B3-1 | 0.5 | 1 | 6 |  | 2.625 |  |  | 0 | 29.9 | 44.4 | 25.7 | 70.1 | 0.049 | 0.0285 | 0.00249 |  |  |  | 44.2 | 21.1 | 23.1 |  |  |  | 3.3651e-09
2011-07-11 | 北海道開発局 | 石狩川 | 徳富川 | 右岸 | 1.65 | B-3 | 裏のり | B.徳 R1.65 B3-TR-1 | 1.5 | 2.5 | 5 | 2.177 | 2.609 | 0.345 | 0.030531 | 50.2 | 26.7 | 14.8 | 8.3 | 23.1 | 8.23 | 2.07 | 0.0513 | 0.00719 | 1144.6453 | 0.5 | [5 empty] | 5.41e-06 | 3.7269e-06 | 5.1696e-07 |  | 2.3497e-10 | CU |  |  | 29.8 | 20.8
2011-07-11 | 北海道開発局 | 石狩川 | 徳富川 | 右岸 | 1.65 | B-3 | 裏のり | B.徳 R1.65 B3-2 | 3 | 3.5 | 2 |  | 2.636 |  |  | 4.9 | 32.9 | 42.9 | 19.3 | 62.2 | 0.0701 | 0.0518 | 0.00553 | 0.00134 | 52.3134 | 2.4 | 49.9 | 25.9 | 24 |  |  |  | 2.1374e-08 | 1.7956e-08
2011-07-11 | 北海道開発局 | 石狩川 | 徳富川 | 左岸 | 1.3 | B-1 | 天端 | B.徳 L1.30 B1-6 | 6 | 6.5 | 20 |  | 2.716 |  |  | 56.8 | 34.7 | 8.5 |  | 8.5 | 5.43 | 3.03 | 0.5 | 0.119 | 45.6303 | 1.2 | [6 empty] | 0.00072864 | 0.00014161
2011-07-11 | 北海道開発局 | 石狩川 | 徳富川 | 左岸 | 1.3 | B-1 | 天端 | B.徳 L1.30 B1-7 | 8 | 8.5 | 43 |  | 2.722 |  |  | 65.7 | 22.6 | 7.9 | 3.8 | 11.7 | 9.54 | 5.67 | 0.425 | 0.0504 | 189.2857 | 3.5 | [6 empty] | 0.00050001 | 2.5402e-05
2011-07-11 | 北海道開発局 | 石狩川 | 徳富川 | 左岸 | 1.3 | B-1 | 天端 | B.徳 L1.30 B1-8 | 10 | 10.5 | 16 |  | 2.705 |  |  | 56.4 | 22.3 | 13.2 | 8.1 | 21.3 | 6.15 | 3.22 | 0.0613 | 0.00841 | 731.2723 | 2.6 | [6 empty] | 5.6305e-06 | 7.0728e-07
2011-07-11 | 北海道開発局 | 石狩川 | 徳富川 | 左岸 | 1.3 | B-1 | 天端 | B.徳 L1.30 B1-9 | 12 | 12.25 | 19 |  | 2.638 |  |  | 4 | 23.4 | 52 | 20.6 | 72.6 | 0.0553 | 0.0371 | 0.0047 | 0.00107 | 51.6822 | 1.8 | 51.2 | 19.3 | 31.9 |  |  |  | 1.4664e-08 | 1.1449e-08
2011-07-11 | 北海道開発局 | 石狩川 | 徳富川 | 左岸 | 1.3 | B-1 | 天端 | B.徳 L1.30 B1-10 | 14 | 14.33 | 50 |  | 2.713 |  |  | 60.1 | 23.6 | 10.2 | 6.1 | 16.3 | 6.44 | 3.86 | 0.178 | 0.0148 | 435.1351 | 5.6 | [6 empty] | 6.6562e-05 | 2.1904e-06
2011-07-11 | 北海道開発局 | 石狩川 | 徳富川 | 左岸 | 1.3 | B-1 | 天端 | B.徳 L1.30 B1-11 | 15 | 15.35 | 50 |  | 2.694 |  |  | 62.4 | 24.9 | 8.4 | 4.3 | 12.7 | 7.92 | 4.77 | 0.31 | 0.0364 | 217.5824 | 2.4 | [6 empty] | 0.0002407 | 1.325e-05
2011-07-11 | 北海道開発局 | 石狩川 | 徳富川 | 左岸 | 1.3 | B-1 | 天端 | B.徳 L1.30 B1-1 | 1 | 1.5 | 11 |  | 2.68 |  |  | 57.2 | 35 | 7.8 |  | 7.8 | 5.07 | 2.96 | 0.482 | 0.143 | 35.4545 | 1 | [6 empty] | 0.0006693 | 0.00020449
2011-07-11 | 北海道開発局 | 石狩川 | 徳富川 | 左岸 | 1.3 | B-1 | 天端 | B.徳 L1.30 B1-2 | 2 | 2.5 | 17 |  | 2.686 |  |  | 46.2 | 38.7 | 9.7 | 5.4 | 15.1 | 2.61 | 1.62 | 0.207 | 0.0203 | 128.5714 | 5.2 | [6 empty] | 9.4429e-05 | 4.1209e-06
2011-07-11 | 北海道開発局 | 石狩川 | 徳富川 | 左岸 | 1.3 | B-1 | 天端 | B.徳 L1.30 B1-3 | 3 | 3.5 | 21 |  | 2.678 |  |  | 47 | 35.5 | 12.1 | 5.4 | 17.5 | 3.11 | 1.58 | 0.112 | 0.0159 | 195.5975 | 2.5 | [6 empty] | 2.2753e-05 | 2.5281e-06
2011-07-11 | 北海道開発局 | 石狩川 | 徳富川 | 左岸 | 1.3 | B-1 | 天端 | B.徳 L1.30 B1-4 | 4 | 4.5 | 22 |  | 2.682 |  |  | 41.2 | 42.3 | 11.3 | 5.2 | 16.5 | 2.13 | 1.14 | 0.132 | 0.019 | 112.1053 | 3.1 | [6 empty] | 3.3294e-05 | 3.61e-06
2011-07-11 | 北海道開発局 | 石狩川 | 徳富川 | 左岸 | 1.3 | B-1 | 天端 | B.徳 L1.30 B1-5 | 5.4 | 5.5 | 6 |  | 2.648 |  |  | 14.4 | 16.6 | 48.1 | 20.9 | 69 | 0.0599 | 0.0441 | 0.00448 |  |  |  | 55.8 | 23.7 | 32.1 |  |  |  | 1.3122e-08
2011-07-11 | 北海道開発局 | 石狩川 | 徳富川 | 左岸 | 1.3 | B-2 | 表のり | B.徳 L1.30 B2-TR-2 | 4.5 | 5.5 | 19 | 1.984 | 2.727 | 0.52 | 0.092505 | 68.2 | 23.6 | 8.2 |  | 8.2 | 10.1 | 5.29 | 0.892 | 0.16 | 63.125 | 1.9 | [6 empty] | 0.0027861 | 0.000256 |  | 0.00019725 | CU |  |  | 1.2 | 24.8
2011-07-11 | 北海道開発局 | 石狩川 | 徳富川 | 左岸 | 1.3 | B-2 | 表のり | B.徳 L1.30 B2-3 | 6 | 6.5 | 17 |  | 2.729 |  |  | 76.5 | 13.5 | 6.1 | 3.9 | 10 | 19.1 | 12.5 | 1.16 | 0.075 | 254.6667 | 10.3 | [6 empty] | 0.0051209 | 5.625e-05
2011-07-11 | 北海道開発局 | 石狩川 | 徳富川 | 左岸 | 1.3 | B-2 | 表のり | B.徳 L1.30 B2-4 | 8 | 8.5 | 19 |  | 2.732 |  |  | 58.4 | 22.8 | 11.8 | 7 | 18.8 | 9.97 | 4.61 | 0.0972 | 0.0113 | 882.3009 | 1.7 | [6 empty] | 1.6384e-05 | 1.2769e-06
2011-07-11 | 北海道開発局 | 石狩川 | 徳富川 | 左岸 | 1.3 | B-2 | 表のり | B.B2-1 | 8 | 8.5 | 19 | [18 empty] | 1.18e-07
2011-07-11 | 北海道開発局 | 石狩川 | 徳富川 | 左岸 | 1.3 | B-2 | 表のり | B.徳 L1.30 B2-5 | 11 | 11.34 | 50 |  | 2.741 |  |  | 61.4 | 21.2 | 10.5 | 6.9 | 17.4 | 7.64 | 4.25 | 0.131 | 0.0117 | 652.9915 | 4.9 | [6 empty] | 3.2713e-05 | 1.3689e-06
2011-07-11 | 北海道開発局 | 石狩川 | 徳富川 | 左岸 | 1.3 | B-2 | 表のり | B.徳 L1.30 B2-6 | 12 | 12.5 | 36 |  | 2.721 |  |  | 45.3 | 35.8 | 11.7 | 7.2 | 18.9 | 3.19 | 1.45 | 0.0951 | 0.0101 | 315.8416 | 4.5 | [6 empty] | 1.5576e-05 | 1.0201e-06
2011-07-11 | 北海道開発局 | 石狩川 | 徳富川 | 左岸 | 1.3 | B-2 | 表のり | B.徳 L1.30 B2-1 | 1 | 1.5 | 38 |  | 2.701 |  |  | 55.8 | 32.4 | 7.5 | 4.3 | 11.8 | 5.54 | 2.95 | 0.271 | 0.0496 | 111.6935 | 1.7 | [6 empty] | 0.00017627 | 2.4602e-05
2011-07-11 | 北海道開発局 | 石狩川 | 徳富川 | 左岸 | 1.3 | B-2 | 表のり | B.徳 L1.30 B2-TR-1 | 1.5 | 2.5 | 28 | 2.17 | 2.716 | 0.338 | 0.02886 | 72.4 | 20.8 | 6.8 |  | 6.8 | 18.5 | 10.4 | 0.963 | 0.262 | 70.6107 | 1.2 | [5 empty] | 0.000139 | 0.0033271 | 0.00068644 |  | 0.0002977 | CU |  |  | 32 | 41.8
2011-07-11 | 北海道開発局 | 石狩川 | 徳富川 | 左岸 | 1.3 | B-2 | 表のり | B.徳 L1.30 B2-2 | 3 | 3.5 | 10 |  | 2.713 |  |  | 79.2 | 17.5 | 3.3 |  | 3.3 | 19.5 | 14 | 1.84 | 0.601 | 32.4459 | 1.7 | [6 empty] | 0.014914 | 0.003612
2011-07-11 | 北海道開発局 | 石狩川 | 徳富川 | 左岸 | 1.3 | B-3 | 裏のり | B.徳 L1.30 B3-TR-2 | 4.5 | 5.5 | 15 | 2.077 | 2.727 | 0.432 | 0.0563 | 57.8 | 23.4 | 11.4 | 7.4 | 18.8 | 7.51 | 3.69 | 0.0945 | 0.0107 | 701.8692 | 2.8 | [6 empty] | 1.5349e-05 | 1.1449e-06 |  | 1.485e-08 | CU |  |  | 57.1 | 33.9
2011-07-11 | 北海道開発局 | 石狩川 | 徳富川 | 左岸 | 1.3 | B-3 | 裏のり | B.徳 L1.30 B3-3 | 6 | 6.5 | 27 |  | 2.741 |  |  | 60.3 | 25.2 | 9.1 | 5.4 | 14.5 | 8.51 | 4.56 | 0.218 | 0.0248 | 343.1452 | 2.8 | [6 empty] | 0.00010646 | 6.1504e-06
2011-07-11 | 北海道開発局 | 石狩川 | 徳富川 | 左岸 | 1.3 | B-3 | 裏のり | B.徳 L1.30 B3-4 | 8 | 8.5 | 28 |  | 2.725 |  |  | 73 | 19.7 | 7.3 |  | 7.3 | 9.56 | 6.26 | 1.04 | 0.2 | 47.8 | 2.9 | [6 empty] | 0.0039762 | 0.0004
2011-07-11 | 北海道開発局 | 石狩川 | 徳富川 | 左岸 | 1.3 | B-3 | 裏のり | B.徳 L1.30 B3-5 | 10 | 10.5 | 7 |  | 2.68 |  |  | 0.3 | 81 | 12.5 | 6.2 | 18.7 | 0.255 | 0.205 | 0.0886 | 0.0119 | 21.4286 | 5.5 | [6 empty] | 1.3219e-05 | 1.4161e-06
2011-07-11 | 北海道開発局 | 石狩川 | 徳富川 | 左岸 | 1.3 | B-3 | 裏のり | B.徳 L1.30 B3-6 | 12 | 12.45 | 39 |  | 2.715 |  |  | 58.1 | 30.8 | 7.5 | 3.6 | 11.1 | 5.82 | 3.37 | 0.371 | 0.0593 | 98.145 | 2.3 | [6 empty] | 0.00036496 | 3.5165e-05
2011-07-11 | 北海道開発局 | 石狩川 | 徳富川 | 左岸 | 1.3 | B-3 | 裏のり | B.B3-1 | 12 | 12.5 | 39 | [18 empty] | 9.33e-05
2011-07-11 | 北海道開発局 | 石狩川 | 徳富川 | 左岸 | 1.3 | B-3 | 裏のり | B.徳 L1.30 B3-7 | 14 | 14.45 | 38 |  | 2.7 |  |  | 73.1 | 21.5 | 5.4 |  | 5.4 | 11 | 7.42 | 1.04 | 0.316 | 34.8101 | 1.7 | [6 empty] | 0.0039762 | 0.00099856
2011-07-11 | 北海道開発局 | 石狩川 | 徳富川 | 左岸 | 1.3 | B-3 | 裏のり | B.徳 L1.30 B3-TR-1 | 0.9 | 1.9 | 8 | 1.919 | 2.658 | 0.659 | 0.17251 | 8.5 | 27.9 | 43.5 | 20.1 | 63.6 | 0.0649 | 0.0429 | 0.00494 |  |  |  | 44.6 | 22.5 | 22.1 |  |  | 6.1e-10 | 1.6458e-08 |  |  |  | UU | [8 empty] | 77.9 | 0
2011-07-11 | 北海道開発局 | 石狩川 | 徳富川 | 左岸 | 1.3 | B-3 | 裏のり | B.徳 L1.30 B3-1 | 3 | 3.5 | 10 |  | 2.69 |  |  | 36.6 | 42.4 | 13.7 | 7.3 | 21 | 1.53 | 0.737 | 0.0661 | 0.0106 | 144.3396 | 2.6 | [6 empty] | 6.7051e-06 | 1.1236e-06
2011-07-11 | 北海道開発局 | 石狩川 | 徳富川 | 左岸 | 1.3 | B-3 | 裏のり | B.徳 L1.30 B3-2 | 4.1 | 4.5 | 6 |  | 2.6 |  |  | 10.5 | 14.6 | 53.3 | 21.6 | 74.9 | 0.0511 | 0.0335 | 0.00423 |  |  |  | 44.3 | 22 | 22.3 |  |  |  | 1.1488e-08
2011-07-11 | 北海道開発局 | 石狩川 | 奈井江川 | 右岸 | 1.57 | B-1 | 天端 | B.奈 R1.57 B1-11 | 13 | 13.5 | 7 |  | 2.622 |  |  | 0 | 13.3 | 67.1 | 19.6 | 86.7 | 0.0482 | 0.0297 | 0.00521 | 0.00112 | 43.0357 | 2.2 | 58.3 | 28.2 | 30.1 |  |  |  | 1.8617e-08 | 1.2544e-08
2011-07-11 | 北海道開発局 | 石狩川 | 奈井江川 | 右岸 | 1.57 | B-1 | 天端 | B.奈 R1.57 B1-12 | 16 | 16.5 | 11 |  | 2.668 |  |  | 41.1 | 55.2 | 3.7 |  | 3.7 | 2.07 | 1.62 | 0.732 | 0.438 | 4.726 | 1.1 | [6 empty] | 0.0017623 | 0.0019184
2011-07-11 | 北海道開発局 | 石狩川 | 奈井江川 | 右岸 | 1.57 | B-1 | 天端 | B.奈 R1.57 B1-13 | 17 | 17.35 | 15 |  | 2.651 |  |  | 0.1 | 12.3 | 67.3 | 20.3 | 87.6 | 0.0383 | 0.0249 | 0.00488 | 0.00158 | 24.2405 | 1.6 | 49.4 | 23.8 | 25.6 |  |  |  | 1.5998e-08 | 2.4964e-08
2011-07-11 | 北海道開発局 | 石狩川 | 奈井江川 | 右岸 | 1.57 | B-1 | 天端 | B.奈 R1.57 B1-14 | 18 | 18.5 | 26 |  | 2.661 |  |  | 41.3 | 51.9 | 6.8 |  | 6.8 | 2.111 | 1.51 | 0.43 | 0.135 | 15.637 | 2 | [6 empty] | 0.00051374 | 0.00018225
2011-07-11 | 北海道開発局 | 石狩川 | 奈井江川 | 右岸 | 1.57 | B-1 | 天端 | B.奈 R1.57 B1-15 | 19 | 19.5 | 6 |  | 2.662 |  |  | 4.8 | 19 | 52.6 | 23.6 | 76.2 | 0.0508 | 0.028 | 0.00375 | 0.001 | 50.8 | 1.3 | 49.5 | 23.4 | 26.1 |  |  |  | 8.6902e-09 | 1e-08
2011-07-11 | 北海道開発局 | 石狩川 | 奈井江川 | 右岸 | 1.57 | B-1 | 天端 | B.奈 R1.57 B1-16 | 21.35 | 21.5 | 9 |  | 2.733 |  |  | 0.5 | 74.6 | 19.2 | 5.7 | 24.9 | 0.275 | 0.218 | 0.0451 | 0.0109 | 25.2294 | 4.3 | [6 empty] | 2.7652e-06 | 1.1881e-06
2011-07-11 | 北海道開発局 | 石狩川 | 奈井江川 | 右岸 | 1.57 | B-1 | 天端 | B.奈 R1.57 B1-17 | 23 | 23.5 | 33 |  | 2.695 |  |  | 58.1 | 33.9 | 8 |  | 8 | 5.61 | 3.25 | 0.403 | 0.118 | 47.5424 | 1 | [6 empty] | 0.00044207 | 0.00013924
2011-07-11 | 北海道開発局 | 石狩川 | 奈井江川 | 右岸 | 1.57 | B-1 | 天端 | B.奈 R1.57 B1-18 | 25 | 25.5 | 25 |  | 2.695 |  |  | 58.6 | 33.7 | 7.7 |  | 7.7 | 4.49 | 2.91 | 0.482 | 0.13 | 34.5385 | 1.6 | [6 empty] | 0.0006693 | 0.000169
2011-07-11 | 北海道開発局 | 石狩川 | 奈井江川 | 右岸 | 1.57 | B-1 | 天端 | B.奈 R1.57 B1-19 | 27 | 27.5 | 50 |  | 2.736 |  |  | 63.1 | 26.3 | 7.6 | 3 | 10.6 | 7.34 | 4.81 | 0.308 | 0.0682 | 107.6246 | 1.6 | [6 empty] | 0.00023712 | 4.6512e-05
2011-07-11 | 北海道開発局 | 石狩川 | 奈井江川 | 右岸 | 1.57 | B-1 | 天端 | B.奈 R1.57 B1-20 | 29 | 29.5 | 27 |  | 2.696 |  |  | 56.5 | 30.1 | 9.8 | 3.6 | 13.4 | 5.2 | 2.91 | 0.292 | 0.0329 | 158.0547 | 3.2 | [6 empty] | 0.00020955 | 1.0824e-05
2011-07-11 | 北海道開発局 | 石狩川 | 奈井江川 | 右岸 | 1.57 | B-1 | 天端 | B.奈 R1.57 B1-1 | 1 | 1.5 | 6 |  | 2.648 |  |  | 0.6 | 6.9 | 60.6 | 31.9 | 92.5 | 0.0174 | 0.0119 | 0.00188 |  |  |  | 53.1 | 24.6 | 28.5 |  |  |  | 1.7548e-09
2011-07-11 | 北海道開発局 | 石狩川 | 奈井江川 | 右岸 | 1.57 | B-1 | 天端 | B.奈 R1.57 B1-2 | 2 | 2.5 | 5 |  | 2.653 |  |  | 1.5 | 14.2 | 54.2 | 30.1 | 84.3 | 0.0265 | 0.0153 | 0.0021 |  |  |  | 50.6 | 23.6 | 27 |  |  |  | 2.2677e-09
2011-07-11 | 北海道開発局 | 石狩川 | 奈井江川 | 右岸 | 1.57 | B-1 | 天端 | B.奈 R1.57 B1-3 | 3 | 3.5 | 6 |  | 2.656 |  |  | 7.6 | 33 | 40.8 | 18.6 | 59.4 | 0.0769 | 0.0491 | 0.00591 | 0.00105 | 73.2381 | 2.2 | 42.8 | 21.8 | 21 |  |  |  | 2.4933e-08 | 1.1025e-08
2011-07-11 | 北海道開発局 | 石狩川 | 奈井江川 | 右岸 | 1.57 | B-1 | 天端 | B.奈 R1.57 B1-4 | 4 | 4.3 | 11 |  | 2.626 |  |  | 0.7 | 32.8 | 45.1 | 21.4 | 66.5 | 0.0586 | 0.0388 | 0.00429 |  |  |  | 44 | 22.3 | 21.7 |  |  |  | 1.1869e-08
2011-07-11 | 北海道開発局 | 石狩川 | 奈井江川 | 右岸 | 1.57 | B-1 | 天端 | B.奈 R1.57 B1-5 | 5 | 5.5 | 16 |  | 2.703 |  |  | 56.6 | 32.8 | 7.4 | 3.2 | 10.6 | 5.77 | 3.03 | 0.395 | 0.0665 | 86.7669 | 1.2 | [6 empty] | 0.000422 | 4.4223e-05
2011-07-11 | 北海道開発局 | 石狩川 | 奈井江川 | 右岸 | 1.57 | B-1 | 天端 | B.奈 R1.57 B1-6 | 6 | 6.5 | 18 |  | 2.662 |  |  | 37.6 | 39.8 | 15.2 | 7.4 | 22.6 | 1.64 | 0.744 | 0.0565 | 0.0095 | 172.6316 | 1.7 | [6 empty] | 4.6612e-06 | 9.025e-07
2011-07-11 | 北海道開発局 | 石狩川 | 奈井江川 | 右岸 | 1.57 | B-1 | 天端 | B.奈 R1.57 B1-7 | 7.1 | 7.5 | 6 |  | 2.666 |  |  | 3 | 15 | 50.7 | 31.3 | 82 | 0.0185 | 0.0116 | 0.00181 |  |  |  | 64.5 | 27.4 | 37.1 |  |  |  | 1.6071e-09
2011-07-11 | 北海道開発局 | 石狩川 | 奈井江川 | 右岸 | 1.57 | B-1 | 天端 | B.奈 R1.57 B1-8 | 8 | 8.5 | 6 |  | 2.684 |  |  | 25.9 | 57.6 | 12.4 | 4.1 | 16.5 | 0.686 | 0.468 | 0.097 | 0.0326 | 21.0429 | 1.5 | [6 empty] | 1.6306e-05 | 1.0628e-05
2011-07-11 | 北海道開発局 | 石狩川 | 奈井江川 | 右岸 | 1.57 | B-1 | 天端 | B.奈 R1.57 B1-9 | 9 | 9.5 | 7 |  | 2.674 |  |  | 17.1 | 63.3 | 15.2 | 4.4 | 19.6 | 0.533 | 0.354 | 0.0771 | 0.0246 | 21.6667 | 1.5 | [6 empty] | 9.5787e-06 | 6.0516e-06
2011-07-11 | 北海道開発局 | 石狩川 | 奈井江川 | 右岸 | 1.57 | B-1 | 天端 | B.奈 R1.57 B1-10 | 11 | 11.5 | 7 |  | 2.683 |  |  | 21.7 | 69.8 | 8.5 |  | 8.5 | 0.707 | 0.541 | 0.22 | 0.0986 | 7.1704 | 1.4 | [6 empty] | 0.00010874 | 9.722e-05
2011-07-11 | 北海道開発局 | 石狩川 | 奈井江川 | 右岸 | 1.57 | B-2 | 表のり | B.奈 R1.57 B2-TR-2 | 7.5 | 8.5 | 6 | 1.752 | 2.622 | 1.144 | 0.69832 | 0 | 18 | 62.2 | 19.8 | 82 | 0.0429 | 0.0313 | 0.0051 | 0.00113 | 37.9646 | 2.1 | 54.3 | 25.1 | 29.2 |  |  |  | 1.7719e-08 | 1.2769e-08 |  | 3.1363e-09 | UU | [8 empty] | 68 | 0
2011-07-11 | 北海道開発局 | 石狩川 | 奈井江川 | 右岸 | 1.57 | B-2 | 表のり | B.奈 R1.57 B2-6 | 9 | 9.5 | 7 |  | 2.595 |  |  | 0 | 15 | 66 | 19 | 85 | 0.0408 | 0.0207 | 0.00541 | 0.00182 | 22.4176 | 1.4 | 60.8 | 29.5 | 31.3 |  |  |  | 2.0315e-08 | 3.3124e-08
2011-07-11 | 北海道開発局 | 石狩川 | 奈井江川 | 右岸 | 1.57 | B-2 | 表のり | B.奈 R1.57 B2-7 | 11 | 11.5 | 8 |  | 2.681 |  |  | 54.3 | 38.9 | 6.8 |  | 6.8 | 3.56 | 2.38 | 0.601 | 0.189 | 18.836 | 1.5 | [6 empty] | 0.001116 | 0.00035721
2011-07-11 | 北海道開発局 | 石狩川 | 奈井江川 | 右岸 | 1.57 | B-2 | 表のり | B.奈 R1.57 B2-TR-3 | 11.6 | 12.85 | 10 | 2.139 | 2.672 | 0.374 | 0.038074 | 53.3 | 30.8 | 10.9 | 5 | 15.9 | 3.06 | 2.22 | 0.219 | 0.0206 | 148.5437 | 12.8 | [6 empty] | 0.0001076 | 4.2436e-06 |  | 5.6244e-07 | CU |  |  | 30.1 | 37.5
2011-07-11 | 北海道開発局 | 石狩川 | 奈井江川 | 右岸 | 1.57 | B-2 | 表のり | B.奈 R1.57 B2-8 | 13 | 13.5 | 11 |  | 2.532 |  |  | 0.1 | 46.1 | 42.5 | 11.3 | 53.8 | 0.0888 | 0.0684 | 0.0124 | 0.00414 | 21.4493 | 2.3 | 40.2 | 22.1 | 18.1 |  |  |  | 1.3882e-07 | 1.714e-07
2011-07-11 | 北海道開発局 | 石狩川 | 奈井江川 | 右岸 | 1.57 | B-2 | 表のり | B.奈 R1.57 B2-9 | 14 | 14.5 | 8 |  | 2.656 |  |  | 0 | 18.9 | 59.5 | 21.6 | 81.1 | 0.0421 | 0.0281 | 0.00432 | 0.00108 | 38.9815 | 1.9 | 38.1 | 20.9 | 17.2 |  |  |  | 1.2062e-08 | 1.1664e-08
2011-07-11 | 北海道開発局 | 石狩川 | 奈井江川 | 右岸 | 1.57 | B-2 | 表のり | B.奈 R1.57 B2-10 | 16 | 16.5 | 8 |  | 2.642 |  |  | 0 | 25.2 | 59.2 | 15.6 | 74.8 | 0.0543 | 0.0401 | 0.00794 | 0.00226 | 24.0265 | 1.7 | 42.6 | 21.5 | 21.1 |  |  |  | 4.9418e-08 | 5.1076e-08
2011-07-11 | 北海道開発局 | 石狩川 | 奈井江川 | 右岸 | 1.57 | B-2 | 表のり | B.奈 R1.57 B2-11 | 17 | 17.5 | 8 |  | 2.638 |  |  | 0 | 22.4 | 62.6 | 15 | 77.6 | 0.0529 | 0.0388 | 0.00843 | 0.00239 | 22.1339 | 1.9 | 39.8 | 21.5 | 18.3 |  |  |  | 5.6773e-08 | 5.7121e-08
2011-07-11 | 北海道開発局 | 石狩川 | 奈井江川 | 右岸 | 1.57 | B-2 | 表のり | B.奈 R1.57 B2-12 | 18 | 18.5 | 42 |  | 2.74 |  |  | 67.3 | 23.4 | 9.3 |  | 9.3 | 15.4 | 8.73 | 0.508 | 0.0873 | 176.4032 | 1.6 | [6 empty] | 0.00075594 | 7.6213e-05
2011-07-11 | 北海道開発局 | 石狩川 | 奈井江川 | 右岸 | 1.57 | B-2 | 表のり | B.B-2-2 | 19 | 19.5 | 41 | [19 empty] | 3.17e-05
2011-07-11 | 北海道開発局 | 石狩川 | 奈井江川 | 右岸 | 1.57 | B-2 | 表のり | B.奈 R1.57 B2-13 | 20 | 20.5 | 12 |  | 2.665 |  |  | 1 | 43.4 | 39.5 | 16.1 | 55.6 | 0.0893 | 0.0614 | 0.00793 | 0.00186 | 48.0108 | 2 | 35 | 19.2 | 15.8 |  |  |  | 4.9274e-08 | 3.4596e-08
2011-07-11 | 北海道開発局 | 石狩川 | 奈井江川 | 右岸 | 1.57 | B-2 | 表のり | B.奈 R1.57 B2-1 | 1 | 1.5 | 5 |  | 2.626 |  |  | 7.9 | 32.5 | 42.1 | 17.5 | 59.6 | 0.0769 | 0.0519 | 0.00652 | 0.00201 | 38.2587 | 1.3 | 47.8 | 22 | 25.8 |  |  |  | 3.1305e-08 | 4.0401e-08
2011-07-11 | 北海道開発局 | 石狩川 | 奈井江川 | 右岸 | 1.57 | B-2 | 表のり | B.奈 R1.57 B2-TR-1 | 1.5 | 2.5 | 5 | 1.904 | 2.637 | 0.789 | 0.27455 | 16.2 | 31.4 | 35.3 | 17.1 | 52.4 | 0.105 | 0.0674 | 0.00733 | 0.00167 | 62.8743 | 2.6 | 44.7 | 23 | 21.7 |  |  | 6.2e-08 | 4.1063e-08 | 2.7889e-08 |  | 2.6491e-09 | UU | [8 empty] | 28.8 | 0
2011-07-11 | 北海道開発局 | 石狩川 | 奈井江川 | 右岸 | 1.57 | B-2 | 表のり | B.奈 R1.57 B2-2 | 3.1 | 3.5 | 5 |  | 2.654 |  |  | 35.3 | 34.5 | 19.5 | 10.7 | 30.2 | 1.16 | 0.505 | 0.0201 | 0.00448 | 258.9286 | 1 | [6 empty] | 4.2511e-07 | 2.007e-07
2011-07-11 | 北海道開発局 | 石狩川 | 奈井江川 | 右岸 | 1.57 | B-2 | 表のり | B.奈 R1.57 B2-3 | 4 | 4.5 | 5 |  | 2.668 |  |  | 15.7 | 58.4 | 19.6 | 6.3 | 25.9 | 0.457 | 0.282 | 0.0549 | 0.0121 | 37.7686 | 1.6 | [6 empty] | 4.361e-06 | 1.4641e-06
2011-07-11 | 北海道開発局 | 石狩川 | 奈井江川 | 右岸 | 1.57 | B-2 | 表のり | B.奈 R1.57 B2-4 | 5 | 5.5 | 6 |  | 2.677 |  |  | 13.1 | 72.7 | 10.9 | 3.3 | 14.2 | 0.507 | 0.386 | 0.128 | 0.0424 | 11.9575 | 2.5 | [6 empty] | 3.1003e-05 | 1.7978e-05
2011-07-11 | 北海道開発局 | 石狩川 | 奈井江川 | 右岸 | 1.57 | B-2 | 表のり | B.奈 R1.57 B2-5 | 6 | 6.5 | 5 |  | 2.671 |  |  | 22.5 | 60.4 | 12.7 | 4.4 | 17.1 | 0.591 | 0.41 | 0.0928 | 0.0277 | 21.3357 | 1.7 | [6 empty] | 1.4717e-05 | 7.6729e-06
2011-07-11 | 北海道開発局 | 石狩川 | 奈井江川 | 右岸 | 1.57 | B-2 | 表のり | B.B-2-1 | 6 | 6.5 | 5 | [19 empty] | 3.14e-05
2011-07-11 | 北海道開発局 | 石狩川 | 奈井江川 | 右岸 | 1.57 | B-3 | 裏のり | B.奈 R1.57 B3-5 | 7 | 7.5 | 5 |  | 2.673 |  |  | 11.2 | 81.2 | 7.6 |  | 7.6 | 0.568 | 0.463 | 0.23 | 0.113 | 5.0265 | 1.4 | [6 empty] | 0.00012054 | 0.00012769
2011-07-11 | 北海道開発局 | 石狩川 | 奈井江川 | 右岸 | 1.57 | B-3 | 裏のり | B.奈 R1.57 B3-TR-3 | 7.5 | 8.5 | 5 | 1.973 | 2.658 | 0.603 | 0.13678 | 12.7 | 71.8 | 10.6 | 4.9 | 15.5 | 0.51 | 0.388 | 0.11 | 0.0249 | 20.4819 | 2.7 | [6 empty] | 2.1823e-05 | 6.2001e-06 |  | 2.6725e-06 | CU |  |  | 11.7 | 37.5
2011-07-11 | 北海道開発局 | 石狩川 | 奈井江川 | 右岸 | 1.57 | B-3 | 裏のり | B.奈 R1.57 B3-6 | 9.05 | 9.5 | 5 |  | 2.566 |  |  | 0 | 5 | 68.7 | 26.3 | 95 | 0.0213 | 0.015 | 0.00356 | 0.00135 | 15.7778 | 1.3 | 65.8 | 28.6 | 37.2 |  |  |  | 7.7039e-09 | 1.8225e-08
2011-07-11 | 北海道開発局 | 石狩川 | 奈井江川 | 右岸 | 1.57 | B-3 | 裏のり | B.奈 R1.57 B3-7 | 10 | 10.5 | 6 |  | 2.615 |  |  | 0 | 21 | 61.8 | 17.2 | 79 | 0.0434 | 0.0291 | 0.00689 | 0.00181 | 23.9779 | 1.9 | 52.9 | 26.7 | 26.2 |  |  |  | 3.5576e-08 | 3.2761e-08
2011-07-11 | 北海道開発局 | 石狩川 | 奈井江川 | 右岸 | 1.57 | B-3 | 裏のり | B.B-3-1 | 12 | 12.5 | 12 | [19 empty] | 0.000219
2011-07-11 | 北海道開発局 | 石狩川 | 奈井江川 | 右岸 | 1.57 | B-3 | 裏のり | B.奈 R1.57 B3-8 | 13 | 13.5 | 13 |  | 2.69 |  |  | 73 | 23.4 | 3.6 |  | 3.6 | 3.49 | 2.95 | 1.17 | 0.47 | 7.4255 | 2.7 | [6 empty] | 0.0052238 | 0.002209
2011-07-11 | 北海道開発局 | 石狩川 | 奈井江川 | 右岸 | 1.57 | B-3 | 裏のり | B.奈 R1.57 B3-9 | 15 | 15.5 | 24 |  | 2.682 |  |  | 57.7 | 32.4 | 9.9 |  | 9.9 | 3.5 | 2.55 | 0.409 | 0.0765 | 45.7516 | 3.8 | [6 empty] | 0.00045747 | 5.8523e-05
2011-07-11 | 北海道開発局 | 石狩川 | 奈井江川 | 右岸 | 1.57 | B-3 | 裏のり | B.奈 R1.57 B3-10 | 17 | 17.5 | 6 |  | 2.646 |  |  | 0 | 35.7 | 50.3 | 14 | 64.3 | 0.0672 | 0.052 | 0.00922 | 0.0028 | 24 | 1.9 | 40.2 | 21.7 | 18.5 |  |  |  | 6.9869e-08 | 7.84e-08
2011-07-11 | 北海道開発局 | 石狩川 | 奈井江川 | 右岸 | 1.57 | B-3 | 裏のり | B.B-3-2 | 17 | 17.5 | 6 | [19 empty] | 7.11e-05
2011-07-11 | 北海道開発局 | 石狩川 | 奈井江川 | 右岸 | 1.57 | B-3 | 裏のり | B.奈 R1.57 B3-11 | 18 | 18.5 | 24 |  | 2.696 |  |  | 0.6 | 84.7 | 11.9 | 2.8 | 14.7 | 0.351 | 0.306 | 0.121 | 0.0326 | 10.7669 | 3.3 | [6 empty] | 2.7215e-05 | 1.0628e-05
2011-07-11 | 北海道開発局 | 石狩川 | 奈井江川 | 右岸 | 1.57 | B-3 | 裏のり | B.奈 R1.57 B3-12 | 20 | 20.5 | 27 |  | 2.702 |  |  | 56.3 | 34.5 | 9.2 |  | 9.2 | 4.9 | 2.84 | 0.332 | 0.0902 | 54.3237 | 1.1 | [6 empty] | 0.00028215 | 8.136e-05
2011-07-11 | 北海道開発局 | 石狩川 | 奈井江川 | 右岸 | 1.57 | B-3 | 裏のり | B.奈 R1.57 B3-1 | 1 | 1.5 | 4 |  | 2.671 |  |  | 7.2 | 28 | 42.5 | 22.3 | 64.8 | 0.0619 | 0.0399 | 0.00397 | 0.0011 | 56.2727 | 1.3 | 45.1 | 21.4 | 23.7 |  |  |  | 9.9174e-09 | 1.21e-08
2011-07-11 | 北海道開発局 | 石狩川 | 奈井江川 | 右岸 | 1.57 | B-3 | 裏のり | B.奈 R1.57 B3-TR-1 | 1.5 | 2.5 | 5 | 2.012 | 2.666 | 0.645 | 0.16312 | 20.6 | 29.4 | 30.7 | 19.3 | 50 | 0.158 | 0.075 | 0.00542 | 0.00138 | 114.4928 | 1.2 | 46.1 | 20.5 | 25.6 |  |  | 4.11e-08 | 2.0402e-08 | 1.9044e-08 |  | 3.584e-10 | UU | [8 empty] | 15.8 | 0
2011-07-11 | 北海道開発局 | 石狩川 | 奈井江川 | 右岸 | 1.57 | B-3 | 裏のり | B.奈 R1.57 B3-2 | 3 | 3.5 | 7 |  | 2.661 |  |  | 9.4 | 35.9 | 38.9 | 15.8 | 54.7 | 0.0968 | 0.0633 | 0.00821 | 0.00194 | 49.8969 | 1.9 | 41 | 20.9 | 20.1 |  |  |  | 5.3399e-08 | 3.7636e-08
2011-07-11 | 北海道開発局 | 石狩川 | 奈井江川 | 右岸 | 1.57 | B-3 | 裏のり | B.奈 R1.57 B3-TR-2 | 3.5 | 4.5 | 6 | 1.761 | 2.644 | 1.133 | 0.68187 | 0.8 | 7.3 | 45.7 | 46.2 | 91.9 | 0.00962 | 0.00587 | 0.00111 |  |  |  | 63.8 | 29.6 | 34.2 |  |  | 5.65e-10 | 5.1762e-10 |  |  |  | UU | [8 empty] | 35.8 | 0
2011-07-11 | 北海道開発局 | 石狩川 | 奈井江川 | 右岸 | 1.57 | B-3 | 裏のり | B.奈 R1.57 B3-3 | 5 | 5.5 | 5 |  | 2.664 |  |  | 8.2 | 11.2 | 48.4 | 32.2 | 80.6 | 0.0192 | 0.0119 | 0.00183 |  |  |  | 54.5 | 24.7 | 29.8 |  |  |  | 1.6485e-09
2011-07-11 | 北海道開発局 | 石狩川 | 奈井江川 | 右岸 | 1.57 | B-3 | 裏のり | B.奈 R1.57 B3-4 | 6 | 6.5 | 6 |  | 2.679 |  |  | 11.5 | 74.1 | 10.7 | 3.7 | 14.4 | 0.422 | 0.339 | 0.111 | 0.0418 | 10.0957 | 1.9 | [6 empty] | 2.2285e-05 | 1.7472e-05
2011-07-11 | 北海道開発局 | 石狩川 | 奈井江川 | 右岸 | 3.05 | B-1 | 天端 | B.奈 R3.05 B1-8 | 8.1 | 8.5 | 5 |  | 2.57 |  |  | 0.4 | 43.5 | 42.5 | 13.6 | 56.1 | 0.0827 | 0.0633 | 0.011 | 0.00274 | 30.1825 | 2.7 | 38.4 | 20.4 | 18 |  |  |  | 1.0517e-07 | 7.5076e-08
2011-07-11 | 北海道開発局 | 石狩川 | 奈井江川 | 右岸 | 3.05 | B-1 | 天端 | B.奈 R3.05 B1-9 | 10 | 10.5 | 5 |  | 2.565 |  |  | 0.4 | 51.1 | 36.7 | 11.8 | 48.5 | 0.0965 | 0.0775 | 0.0153 | 0.00363 | 26.584 | 4.1 | [6 empty] | 2.2591e-07 | 1.3177e-07
2011-07-11 | 北海道開発局 | 石狩川 | 奈井江川 | 右岸 | 3.05 | B-1 | 天端 | B.奈 R3.05 B1-10 | 12 | 12.3 | 5 |  | 2.426 |  |  | 2.8 | 70.3 | 18.6 | 8.3 | 26.9 | 0.241 | 0.179 | 0.0323 | 0.00826 | 29.1768 | 4.3 | [6 empty] | 1.2759e-06 | 6.8228e-07
2011-07-11 | 北海道開発局 | 石狩川 | 奈井江川 | 右岸 | 3.05 | B-1 | 天端 | B.奈 R3.05 B1-11 | 14 | 14.4 | 7 |  | 2.582 |  |  | 0 | 10.8 | 61.8 | 27.4 | 89.2 | 0.0262 | 0.0165 | 0.00283 |  |  |  | 54.1 | 25.1 | 29 |  |  |  | 4.5268e-09
2011-07-11 | 北海道開発局 | 石狩川 | 奈井江川 | 右岸 | 3.05 | B-1 | 天端 | B.奈 R3.05 B1-12 | 15 | 15.5 | 27 |  | 2.695 |  |  | 52 | 39.7 | 8.3 |  | 8.3 | 3.44 | 2.19 | 0.329 | 0.109 | 31.5596 | 1.1 | [6 empty] | 0.00027628 | 0.00011881
2011-07-11 | 北海道開発局 | 石狩川 | 奈井江川 | 右岸 | 3.05 | B-1 | 天端 | B.奈 R3.05 B1-13 | 17 | 17.5 | 41 |  | 2.67 |  |  | 50.8 | 31 | 12.8 | 5.4 | 18.2 | 5.13 | 2.15 | 0.0901 | 0.0196 | 261.7347 | 0.5 | [6 empty] | 1.3743e-05 | 3.8416e-06
2011-07-11 | 北海道開発局 | 石狩川 | 奈井江川 | 右岸 | 3.05 | B-1 | 天端 | B.奈 R3.05 B1-14 | 19 | 19.5 | 14 |  | 2.685 |  |  | 3.7 | 19.8 | 54 | 22.5 | 76.5 | 0.0497 | 0.0334 | 0.00383 |  |  |  | 41 | 19.2 | 21.8 |  |  |  | 9.1258e-09
2011-07-11 | 北海道開発局 | 石狩川 | 奈井江川 | 右岸 | 3.05 | B-1 | 天端 | B.奈 R3.05 B1-15 | 21 | 21.5 | 50 |  | 2.727 |  |  | 64 | 27.4 | 8.6 |  | 8.6 | 6.77 | 4.58 | 0.425 | 0.108 | 62.6852 | 1.6 | [6 empty] | 0.00050001 | 0.00011664
2011-07-11 | 北海道開発局 | 石狩川 | 奈井江川 | 右岸 | 3.05 | B-1 | 天端 | B.奈 R3.05 B1-16 | 23 | 23.5 | 38 |  | 2.713 |  |  | 50.7 | 41.6 | 7.7 |  | 7.7 | 3.57 | 2.08 | 0.4 | 0.13 | 27.4615 | 0.9 | [6 empty] | 0.00043448 | 0.000169
2011-07-11 | 北海道開発局 | 石狩川 | 奈井江川 | 右岸 | 3.05 | B-1 | 天端 | B.奈 R3.05 B1-1 | 1 | 1.5 | 6 |  | 2.646 |  |  | 0.9 | 8 | 54.9 | 36.2 | 91.1 | 0.0164 | 0.0101 | 0.00161 |  |  |  | 57 | 24.8 | 32.2 |  |  |  | 1.2252e-09
2011-07-11 | 北海道開発局 | 石狩川 | 奈井江川 | 右岸 | 3.05 | B-1 | 天端 | B.奈 R3.05 B1-2 | 2 | 2.5 | 9 |  | 2.656 |  |  | 2.4 | 11.9 | 46.8 | 38.9 | 85.7 | 0.0184 | 0.00968 | 0.00154 |  |  |  | 53.3 | 25 | 28.3 |  |  |  | 1.1053e-09
2011-07-11 | 北海道開発局 | 石狩川 | 奈井江川 | 右岸 | 3.05 | B-1 | 天端 | B.奈 R3.05 B1-3 | 3 | 3.5 | 5 |  | 2.644 |  |  | 0 | 17 | 57.6 | 25.4 | 83 | 0.0357 | 0.0225 | 0.00302 | 0.001 | 35.7 | 1.5 | 58.4 | 26.8 | 31.6 |  |  |  | 5.2623e-09 | 1e-08
2011-07-11 | 北海道開発局 | 石狩川 | 奈井江川 | 右岸 | 3.05 | B-1 | 天端 | B.奈 R3.05 B1-4 | 4 | 4.5 | 7 |  | 2.647 |  |  | 0 | 8.7 | 49.4 | 41.9 | 91.3 | 0.0132 | 0.00757 | 0.00129 |  |  |  | 56 | 25.1 | 30.9 |  |  |  | 7.3322e-10
2011-07-11 | 北海道開発局 | 石狩川 | 奈井江川 | 右岸 | 3.05 | B-1 | 天端 | B.奈 R3.05 B1-5 | 5 | 5.5 | 5 |  | 2.656 |  |  | 0.1 | 5.8 | 52.4 | 41.7 | 94.1 | 0.0118 | 0.0076 | 0.00116 |  |  |  | 60.4 | 26 | 34.4 |  |  |  | 5.7326e-10
2011-07-11 | 北海道開発局 | 石狩川 | 奈井江川 | 右岸 | 3.05 | B-1 | 天端 | B.奈 R3.05 B1-6 | 6 | 6.5 | 10 |  | 2.652 |  |  | 0.6 | 8.6 | 42.3 | 48.5 | 90.8 | 0.00841 | 0.00538 | 0.00103 |  |  |  | 60 | 27.5 | 32.5 |  |  |  | 4.3526e-10
2011-07-11 | 北海道開発局 | 石狩川 | 奈井江川 | 右岸 | 3.05 | B-1 | 天端 | B.奈 R3.05 B1-7 | 7 | 7.5 | 6 |  | 2.645 |  |  | 0 | 3.8 | 44.5 | 51.7 | 96.2 | 0.00741 | 0.00462 |  |  |  |  | 62.9 | 28 | 34.9
2011-07-11 | 北海道開発局 | 石狩川 | 奈井江川 | 右岸 | 3.05 | B-2 | 表のり | B.奈 R3.05 B2-3 | 4 | 4.5 | 4 |  | 2.612 |  |  | 0 | 0.9 | 47.1 | 52 | 99.1 | 0.00647 | 0.00468 | 0.00118 |  |  |  | 61.7 | 30.2 | 31.5 |  |  |  | 5.9642e-10
2011-07-11 | 北海道開発局 | 石狩川 | 奈井江川 | 右岸 | 3.05 | B-2 | 表のり | B.奈 R3.05 B2-4 | 6.25 | 6.5 | 5 |  | 2.582 |  |  | 0.2 | 6.3 | 68.6 | 24.9 | 93.5 | 0.0246 | 0.0178 | 0.0034 |  |  |  | 48.1 | 26.1 | 22 |  |  |  | 6.9253e-09
2011-07-11 | 北海道開発局 | 石狩川 | 奈井江川 | 右岸 | 3.05 | B-2 | 表のり | B.奈 R3.05 B2-5 | 7 | 7.5 | 5 |  | 2.617 |  |  | 2.3 | 70.1 | 19.7 | 7.9 | 27.6 | 0.22 | 0.17 | 0.0411 | 0.00781 | 28.169 | 4.7 | [6 empty] | 2.2298e-06 | 6.0996e-07
2011-07-11 | 北海道開発局 | 石狩川 | 奈井江川 | 右岸 | 3.05 | B-2 | 表のり | B.B-2-1 | 7 | 7.5 | 5 | [19 empty] | 9.47e-05
2011-07-11 | 北海道開発局 | 石狩川 | 奈井江川 | 右岸 | 3.05 | B-2 | 表のり | B.奈 R3.05 B2-TR-2 | 7.5 | 8.5 | 7 | 1.777 | 2.593 | 0.953 | 0.44318 | 1.4 | 66 | 23.7 | 8.9 | 32.6 | 0.18 | 0.141 | 0.0254 | 0.00665 | 27.0677 | 3.3 | [5 empty] | 5.69e-06 | 7.3114e-07 | 4.4223e-07 |  | 3.179e-07 | CU |  |  | 41.1 | 17.1
2011-07-11 | 北海道開発局 | 石狩川 | 奈井江川 | 右岸 | 3.05 | B-2 | 表のり | B.B-2-2 | 9.5 | 10 | 8 | [19 empty] | 8.58e-06
2011-07-11 | 北海道開発局 | 石狩川 | 奈井江川 | 右岸 | 3.05 | B-2 | 表のり | B.奈 R3.05 B2-6 | 10 | 10.5 | 7 |  | 2.578 |  |  | 0 | 36.3 | 44.6 | 19.1 | 63.7 | 0.0682 | 0.0527 | 0.00556 | 0.00168 | 40.5952 | 1.9 | 44.9 | 22.8 | 22.1 |  |  |  | 2.1644e-08 | 2.8224e-08
2011-07-11 | 北海道開発局 | 石狩川 | 奈井江川 | 右岸 | 3.05 | B-2 | 表のり | B.奈 R3.05 B2-7 | 11 | 11.5 | 49 |  | 2.705 |  |  | 52.3 | 35.4 | 9.2 | 3.1 | 12.3 | 5.33 | 2.41 | 0.153 | 0.0554 | 96.2094 | 0.4 | [6 empty] | 4.6874e-05 | 3.0692e-05
2011-07-11 | 北海道開発局 | 石狩川 | 奈井江川 | 右岸 | 3.05 | B-2 | 表のり | B.奈 R3.05 B2-8 | 14 | 14.5 | 40 |  | 2.668 |  |  | 50.2 | 32.6 | 11.2 | 6 | 17.2 | 3.94 | 2.03 | 0.107 | 0.021 | 187.619 | 1.4 | [6 empty] | 2.0468e-05 | 4.41e-06
2011-07-11 | 北海道開発局 | 石狩川 | 奈井江川 | 右岸 | 3.05 | B-2 | 表のり | B.奈 R3.05 B2-9 | 16 | 16.5 | 39 |  | 2.708 |  |  | 49.4 | 40.8 | 9.8 |  | 9.8 | 3.46 | 1.91 | 0.287 | 0.0783 | 44.189 | 1 | [6 empty] | 0.00020133 | 6.1309e-05
2011-07-11 | 北海道開発局 | 石狩川 | 奈井江川 | 右岸 | 3.05 | B-2 | 表のり | B.B-2-3 | 17 | 17.5 | 43 | [19 empty] | 0.000195
2011-07-11 | 北海道開発局 | 石狩川 | 奈井江川 | 右岸 | 3.05 | B-2 | 表のり | B.奈 R3.05 B2-10 | 18 | 18.5 | 50 |  | 2.705 |  |  | 56.1 | 34.7 | 9.2 |  | 9.2 | 5.5 | 2.97 | 0.36 | 0.0945 | 58.2011 | 1 | [6 empty] | 0.00034037 | 8.9303e-05
2011-07-11 | 北海道開発局 | 石狩川 | 奈井江川 | 右岸 | 3.05 | B-2 | 表のり | B.奈 R3.05 B2-1 | 1 | 1.5 | 7 |  | 2.647 |  |  | 10.3 | 22.6 | 43 | 24.1 | 67.1 | 0.0543 | 0.031 | 0.00339 | 0.00102 | 53.2353 | 1.2 | 47.7 | 21.9 | 25.8 |  |  |  | 6.8782e-09 | 1.0404e-08
2011-07-11 | 北海道開発局 | 石狩川 | 奈井江川 | 右岸 | 3.05 | B-2 | 表のり | B.奈 R3.05 B2-TR-1 | 1.5 | 2.5 | 7 | 2.078 | 2.656 | 0.513 | 0.08923 | 31.3 | 39 | 21.4 | 8.3 | 29.7 | 0.829 | 0.504 | 0.0295 | 0.00722 | 114.8199 | 1 | [5 empty] | 3.29e-08 | 1.0341e-06 | 5.2128e-07 |  | 4.4107e-08 | CU |  |  | 6.7 | 27.6
2011-07-11 | 北海道開発局 | 石狩川 | 奈井江川 | 右岸 | 3.05 | B-2 | 表のり | B.奈 R3.05 B2-2 | 3 | 3.5 | 2 |  | 2.527 |  |  | 0.2 | 42.1 | 44.1 | 13.6 | 57.7 | 0.0804 | 0.0647 | 0.0117 | 0.00261 | 30.8046 | 4.3 | 42.8 | 22.5 | 20.3 |  |  |  | 1.2134e-07 | 6.8121e-08
2011-07-11 | 北海道開発局 | 石狩川 | 奈井江川 | 右岸 | 3.05 | B-3 | 裏のり | B.奈 R3.05 B3-3 | 6 | 6.5 | 4 |  | 2.653 |  |  | 1.4 | 21.9 | 47.6 | 29.1 | 76.7 | 0.0395 | 0.0223 | 0.00212 |  |  |  | 50.2 | 22.2 | 28 |  |  |  | 2.318e-09
2011-07-11 | 北海道開発局 | 石狩川 | 奈井江川 | 右岸 | 3.05 | B-3 | 裏のり | B.奈 R3.05 B3-TR-3 | 6.5 | 7.5 | 4 | 1.788 | 2.646 | 1.003 | 0.50376 | 0 | 14.1 | 50.7 | 35.2 | 85.9 | 0.0218 | 0.0117 | 0.00178 |  |  |  | 53.6 | 24.3 | 29.3 |  |  |  | 1.546e-09 |  |  |  | UU | [8 empty] | 39.9 | 0
2011-07-11 | 北海道開発局 | 石狩川 | 奈井江川 | 右岸 | 3.05 | B-3 | 裏のり | B.奈 R3.05 B3-4 | 8 | 8.5 | 5 |  | 2.634 |  |  | 0.9 | 75.8 | 17.5 | 5.8 | 23.3 | 0.305 | 0.26 | 0.0547 | 0.0139 | 21.9424 | 3.5 | [6 empty] | 4.3243e-06 | 1.9321e-06
2011-07-11 | 北海道開発局 | 石狩川 | 奈井江川 | 右岸 | 3.05 | B-3 | 裏のり | B.B-3-1 | 8 | 8.5 | 5 | [19 empty] | 0.000209
2011-07-11 | 北海道開発局 | 石狩川 | 奈井江川 | 右岸 | 3.05 | B-3 | 裏のり | B.奈 R3.05 B3-5 | 9 | 9.5 | 6 |  | 2.582 |  |  | 0 | 26 | 56.1 | 17.9 | 74 | 0.055 | 0.039 | 0.00647 | 0.00155 | 35.4839 | 2.6 | 46.3 | 24.5 | 21.8 |  |  |  | 3.0751e-08 | 2.4025e-08
2011-07-11 | 北海道開発局 | 石狩川 | 奈井江川 | 右岸 | 3.05 | B-3 | 裏のり | B.奈 R3.05 B3-6 | 10 | 10.5 | 6 |  | 2.565 |  |  | 0 | 29.1 | 50.3 | 20.6 | 70.9 | 0.0554 | 0.0379 | 0.0047 | 0.00122 | 45.4098 | 2.2 | 48.8 | 24.1 | 24.7 |  |  |  | 1.4664e-08 | 1.4884e-08
2011-07-11 | 北海道開発局 | 石狩川 | 奈井江川 | 右岸 | 3.05 | B-3 | 裏のり | B.奈 R3.05 B3-7 | 11 | 11.5 | 8 |  | 2.707 |  |  | 35.2 | 53.7 | 7.8 | 3.3 | 11.1 | 0.985 | 0.467 | 0.155 | 0.0578 | 17.0415 | 1.2 | [6 empty] | 4.8306e-05 | 3.3408e-05
2011-07-11 | 北海道開発局 | 石狩川 | 奈井江川 | 右岸 | 3.05 | B-3 | 裏のり | B.奈 R3.05 B3-8 | 13 | 13.5 | 23 |  | 2.668 |  |  | 55.5 | 33.3 | 7.7 | 3.5 | 11.2 | 5.98 | 3.12 | 0.279 | 0.0583 | 102.5729 | 1 | [6 empty] | 0.00018857 | 3.3989e-05
2011-07-11 | 北海道開発局 | 石狩川 | 奈井江川 | 右岸 | 3.05 | B-3 | 裏のり | B.B-3-2 | 13 | 13.5 | 23 | [19 empty] | 2.47e-05
2011-07-11 | 北海道開発局 | 石狩川 | 奈井江川 | 右岸 | 3.05 | B-3 | 裏のり | B.奈 R3.05 B3-9 | 15 | 15.5 | 28 |  | 2.665 |  |  | 51.8 | 33.8 | 10.1 | 4.3 | 14.4 | 5.34 | 2.35 | 0.14 | 0.0358 | 149.162 | 0.9 | [6 empty] | 3.8157e-05 | 1.2816e-05
2011-07-11 | 北海道開発局 | 石狩川 | 奈井江川 | 右岸 | 3.05 | B-3 | 裏のり | B.奈 R3.05 B3-10 | 16 | 16.5 | 7 |  | 2.685 |  |  | 0 | 63.9 | 28.8 | 7.3 | 36.1 | 0.135 | 0.111 | 0.039 | 0.00981 | 13.7615 | 2.8 | [6 empty] | 1.9747e-06 | 9.6236e-07
2011-07-11 | 北海道開発局 | 石狩川 | 奈井江川 | 右岸 | 3.05 | B-3 | 裏のり | B.奈 R3.05 B3-11 | 17 | 17.5 | 50 |  | 2.761 |  |  | 62.4 | 28.2 | 9.4 |  | 9.4 | 9.93 | 5.55 | 0.39 | 0.0945 | 105.0794 | 0.7 | [6 empty] | 0.00040973 | 8.9303e-05
2011-07-11 | 北海道開発局 | 石狩川 | 奈井江川 | 右岸 | 3.05 | B-3 | 裏のり | B.奈 R3.05 B3-12 | 19 | 19.5 | 38 |  | 2.7 |  |  | 66.9 | 27.1 | 6 |  | 6 | 5.89 | 4.41 | 0.632 | 0.209 | 28.1818 | 1.9 | [6 empty] | 0.0012539 | 0.00043681
2011-07-11 | 北海道開発局 | 石狩川 | 奈井江川 | 右岸 | 3.05 | B-3 | 裏のり | B.奈 R3.05 B3-1 | 1 | 1.35 | 3 |  | 2.652 |  |  | 0 | 20.3 | 56 | 23.7 | 79.7 | 0.0393 | 0.0224 | 0.00379 |  |  |  | 47.1 | 22.9 | 24.2 |  |  |  | 8.9065e-09
2011-07-11 | 北海道開発局 | 石狩川 | 奈井江川 | 右岸 | 3.05 | B-3 | 裏のり | B.奈 R3.05 B3-TR-1 | 1.5 | 2.5 | 4 | 1.836 | 2.644 | 0.942 | 0.43043 | 2 | 17.3 | 52.2 | 28.5 | 80.7 | 0.0309 | 0.0177 | 0.00248 |  |  |  | 47.2 | 22.3 | 24.9 |  |  | 3.57e-09 | 3.3338e-09 |  |  |  | UU | [8 empty] | 27.9 | 0
2011-07-11 | 北海道開発局 | 石狩川 | 奈井江川 | 右岸 | 3.05 | B-3 | 裏のり | B.奈 R3.05 B3-2 | 3.2 | 3.5 | 6 |  | 2.64 |  |  | 16.1 | 12.7 | 36.4 | 34.8 | 71.2 | 0.0255 | 0.0114 | 0.00152 |  |  |  | 59.1 | 27.3 | 31.8 |  |  |  | 1.0723e-09
2011-07-11 | 北海道開発局 | 石狩川 | 奈井江川 | 右岸 | 3.05 | B-3 | 裏のり | B.奈 R3.05 B3-TR-2 | 3.5 | 4.5 | 6 | 1.86 | 2.639 | 0.855 | 0.33694 | 10 | 8.8 | 45.4 | 35.8 | 81.2 | 0.0215 | 0.0121 | 0.0018 |  |  |  | 57.3 | 26.3 | 31 |  |  | 4.4e-10 | 1.5866e-09 |  |  |  | UU | [8 empty] | 32.5 | 0
2011-07-11 | 北海道開発局 | 石狩川 | 奈井江川 | 左岸 | 0.98 | B-1 | 天端 | B.奈_L0.98_B-1-D8 | 8 | 8.5 | 5 |  | 2.666 |  |  | 0 | 2.7 | 66.2 | 31.1 | 97.3 | 0.0159 | 0.0112 | 0.00218 |  |  |  | 49.4 | 26 | 23.4 |  |  |  | 2.4729e-09
2011-07-11 | 北海道開発局 | 石狩川 | 奈井江川 | 左岸 | 0.98 | B-1 | 天端 | B.奈_L0.98_B-1-D9 | 10 | 10.5 | 7 |  | 2.619 |  |  | 0 | 23.7 | 56.1 | 20.2 | 76.3 | 0.0457 | 0.0296 | 0.00491 | 0.00115 | 39.7391 | 2.3 | 52.8 | 28 | 24.8 |  |  |  | 1.6227e-08 | 1.3225e-08
2011-07-11 | 北海道開発局 | 石狩川 | 奈井江川 | 左岸 | 0.98 | B-1 | 天端 | B.奈_L0.98_B-1-D10 | 12 | 12.5 | 12 |  | 2.635 |  |  | 11.9 | 80.9 | 7.2 |  | 7.2 | 0.644 | 0.545 | 0.292 | 0.142 | 4.5352 | 1.5 | [6 empty] | 0.00020955 | 0.00020164
2011-07-11 | 北海道開発局 | 石狩川 | 奈井江川 | 左岸 | 0.98 | B-1 | 天端 | B.奈_L0.98_B-1-D11 | 14 | 14.5 | 24 |  | 2.697 |  |  | 37.2 | 47.7 | 10.9 | 4.2 | 15.1 | 1.77 | 1.13 | 0.156 | 0.0242 | 73.1405 | 4.2 | [6 empty] | 4.9031e-05 | 5.8564e-06
2011-07-11 | 北海道開発局 | 石狩川 | 奈井江川 | 左岸 | 0.98 | B-1 | 天端 | B.奈_L0.98_B-1-D12 | 16 | 16.5 | 12 |  | 2.676 |  |  | 34.6 | 51.8 | 10.3 | 3.3 | 13.6 | 1.17 | 0.52 | 0.126 | 0.0399 | 29.3233 | 0.8 | [6 empty] | 2.9892e-05 | 1.592e-05
2011-07-11 | 北海道開発局 | 石狩川 | 奈井江川 | 左岸 | 0.98 | B-1 | 天端 | B.奈_L0.98_B-1-D13 | 18 | 18.5 | 18 |  | 2.691 |  |  | 31.9 | 50.5 | 12.8 | 4.8 | 17.6 | 1.41 | 0.92 | 0.112 | 0.019 | 74.2105 | 4.2 | [6 empty] | 2.2753e-05 | 3.61e-06
2011-07-11 | 北海道開発局 | 石狩川 | 奈井江川 | 左岸 | 0.98 | B-1 | 天端 | B.奈_L0.98_B-1-D14 | 20 | 20.5 | 2 |  | 2.638 |  |  | 0 | 2.8 | 68.9 | 28.3 | 97.2 | 0.02 | 0.01 | 0.003 | 0.001 | 20 | 1.5 | 64.6 | 34.4 | 30.2 |  |  |  | 5.1819e-09 | 1e-08
2011-07-11 | 北海道開発局 | 石狩川 | 奈井江川 | 左岸 | 0.98 | B-1 | 天端 | B.奈_L0.98_B-1-D15 | 21 | 21.5 | 24 |  | 2.688 |  |  | 37.1 | 52.3 | 7.7 | 2.9 | 10.6 | 1.83 | 1.34 | 0.33 | 0.0653 | 28.0245 | 3.4 | [6 empty] | 0.00027823 | 4.2641e-05
2011-07-11 | 北海道開発局 | 石狩川 | 奈井江川 | 左岸 | 0.98 | B-1 | 天端 | B.奈_L0.98_B-1-D16 | 23 | 23.5 | 29 |  | 2.704 |  |  | 50.4 | 38.2 | 8.8 | 2.6 | 11.4 | 3.12 | 2.03 | 0.255 | 0.055 | 56.7273 | 2.1 | [6 empty] | 0.00015309 | 3.025e-05
2011-07-11 | 北海道開発局 | 石狩川 | 奈井江川 | 左岸 | 0.98 | B-1 | 天端 | B.奈_L0.98_B-1-D17 | 24 | 24.5 | 6 |  | 2.659 |  |  | 0 | 1 | 61.3 | 37.7 | 99 | 0.00966 | 0.00746 | 0.00197 |  |  |  | 55.5 | 23.9 | 31.6 |  |  |  | 1.9556e-09
2011-07-11 | 北海道開発局 | 石狩川 | 奈井江川 | 左岸 | 0.98 | B-1 | 天端 | B.奈_L0.98_B-1-D18 | 26 | 26.5 | 41 |  | 2.75 |  |  | 61.3 | 29.4 | 9.3 |  | 9.3 | 7.03 | 4.04 | 0.381 | 0.0935 | 75.1872 | 1.2 | [6 empty] | 0.00038815 | 8.7423e-05
2011-07-11 | 北海道開発局 | 石狩川 | 奈井江川 | 左岸 | 0.98 | B-1 | 天端 | B.奈_L0.98_B-1-D1 | 1 | 1.5 | 6 |  | 2.661 |  |  | 0.3 | 9.4 | 56 | 34.3 | 90.3 | 0.017 | 0.0108 | 0.00141 |  |  |  | 53.8 | 25.2 | 28.6 |  |  |  | 9.0103e-10
2011-07-11 | 北海道開発局 | 石狩川 | 奈井江川 | 左岸 | 0.98 | B-1 | 天端 | B.奈_L0.98_B-1-D2 | 2.2 | 2.5 | 10 |  | 2.665 |  |  | 15.1 | 15.1 | 36.8 | 33 | 69.8 | 0.0262 | 0.0125 | 0.00119 |  |  |  | 55.6 | 24.5 | 31.1 |  |  |  | 6.0819e-10
2011-07-11 | 北海道開発局 | 石狩川 | 奈井江川 | 左岸 | 0.98 | B-1 | 天端 | B.奈_L0.98_B-1-D3 | 3 | 3.5 | 6 |  | 2.674 |  |  | 13.4 | 15.4 | 29.5 | 41.7 | 71.2 | 0.0165 | 0.00793 |  |  |  |  | 70.5 | 27.2 | 43.3
2011-07-11 | 北海道開発局 | 石狩川 | 奈井江川 | 左岸 | 0.98 | B-1 | 天端 | B.奈_L0.98_B-1-D4 | 4 | 4.5 | 7 |  | 2.663 |  |  | 7.2 | 52.3 | 29.5 | 11 | 40.5 | 0.228 | 0.132 | 0.0144 | 0.00402 | 56.7164 | 1.7 | [6 empty] | 1.963e-07 | 1.616e-07
2011-07-11 | 北海道開発局 | 石狩川 | 奈井江川 | 左岸 | 0.98 | B-1 | 天端 | B.奈_L0.98_B-1-D5 | 5 | 5.5 | 6 |  | 2.676 |  |  | 12.9 | 76.1 | 6.2 | 4.8 | 11 | 0.585 | 0.466 | 0.199 | 0.0441 | 13.2653 | 3.4 | [6 empty] | 8.6187e-05 | 1.9448e-05
2011-07-11 | 北海道開発局 | 石狩川 | 奈井江川 | 左岸 | 0.98 | B-1 | 天端 | B.奈_L0.98_B-1-D6 | 6 | 6.5 | 10 |  | 2.672 |  |  | 4.6 | 79.9 | 11.4 | 4.1 | 15.5 | 0.51 | 0.425 | 0.111 | 0.0329 | 15.5015 | 3.3 | [6 empty] | 2.2285e-05 | 1.0824e-05
2011-07-11 | 北海道開発局 | 石狩川 | 奈井江川 | 左岸 | 0.98 | B-1 | 天端 | B.奈_L0.98_B-1-D7 | 7 | 7.5 | 10 |  | 2.682 |  |  | 18.6 | 64.6 | 12.4 | 4.4 | 16.8 | 0.608 | 0.451 | 0.113 | 0.0268 | 22.6866 | 3.9 | [6 empty] | 2.3226e-05 | 7.1824e-06
2011-07-11 | 北海道開発局 | 石狩川 | 奈井江川 | 左岸 | 0.98 | B-2 | 表のり | B.奈_L0.98_B-2-D2 | 3 | 3.5 | 6 |  | 2.645 |  |  | 2.1 | 47.2 | 37.8 | 12.9 | 50.7 | 0.105 | 0.0731 | 0.0125 | 0.00321 | 32.7103 | 2.2 | 44.1 | 24.1 | 20 |  |  |  | 1.4143e-07 | 1.0304e-07
2011-07-11 | 北海道開発局 | 石狩川 | 奈井江川 | 左岸 | 0.98 | B-2 | 表のり | B.奈_L0.98_B-2-D3 | 4 | 4.5 | 3 |  | 2.614 |  |  | 0 | 16.2 | 61.2 | 22.6 | 83.8 | 0.0365 | 0.0224 | 0.00394 | 0.001 | 36.5 | 1.9 | 48.2 | 25.7 | 22.5 |  |  |  | 9.7446e-09 | 1e-08
2011-07-11 | 北海道開発局 | 石狩川 | 奈井江川 | 左岸 | 0.98 | B-2 | 表のり | B.奈_L0.98_B-2-D4 | 6 | 6.5 | 5 |  | 2.617 |  |  | 0 | 40.5 | 46.1 | 13.4 | 59.5 | 0.0758 | 0.0554 | 0.00917 | 0.00286 | 26.5035 | 1.6 | 45.6 | 22.7 | 22.9 |  |  |  | 6.8994e-08 | 8.1796e-08
2011-07-11 | 北海道開発局 | 石狩川 | 奈井江川 | 左岸 | 0.98 | B-2 | 表のり | B.奈_L0.98_B-2-D5 | 7 | 7.5 | 9 |  | 2.689 |  |  | 0 | 83.8 | 13.2 | 3 | 16.2 | 0.192 | 0.164 | 0.0907 | 0.0318 | 6.0377 | 2.3 | [6 empty] | 1.3956e-05 | 1.0112e-05
2011-07-11 | 北海道開発局 | 石狩川 | 奈井江川 | 左岸 | 0.98 | B-2 | 表のり | B.奈_L0.98_B-2-TR2 | 8.5 | 9.5 | 24 | 1.744 | 2.687 | 0.868 | 0.35009 | 28 | 65.7 | 6.3 |  | 6.3 | 1.06 | 0.744 | 0.345 | 0.177 | 5.9887 | 1.2 | [6 empty] | 0.00030841 | 0.00031329 |  | 0.00043714 | CU |  |  | 13 | 25.8
2011-07-11 | 北海道開発局 | 石狩川 | 奈井江川 | 左岸 | 0.98 | B-2 | 表のり | B.奈_L0.98_B-2-D6 | 11 | 11.5 | 23 |  | 2.692 |  |  | 38.1 | 49.3 | 9 | 3.6 | 12.6 | 1.83 | 1.14 | 0.232 | 0.0467 | 39.1863 | 2.3 | [6 empty] | 0.00012298 | 2.1809e-05
2011-07-11 | 北海道開発局 | 石狩川 | 奈井江川 | 左岸 | 0.98 | B-2 | 表のり | B.B-2-1 | 12 | 12.5 | 20 | [19 empty] | 0.000129
2011-07-11 | 北海道開発局 | 石狩川 | 奈井江川 | 左岸 | 0.98 | B-2 | 表のり | B.奈_L0.98_B-2-D7 | 13 | 13.5 | 23 |  | 2.721 |  |  | 46.4 | 42.6 | 8.1 | 2.9 | 11 | 2.69 | 1.56 | 0.244 | 0.0604 | 44.5364 | 1.3 | [6 empty] | 0.00013822 | 3.6482e-05
2011-07-11 | 北海道開発局 | 石狩川 | 奈井江川 | 左岸 | 0.98 | B-2 | 表のり | B.奈_L0.98_B-2-D8 | 14 | 14.5 | 23 |  | 2.682 |  |  | 39.6 | 52.3 | 8.1 |  | 8.1 | 1.97 | 1.4 | 0.421 | 0.12 | 16.4167 | 1.9 | [6 empty] | 0.00048917 | 0.000144
2011-07-11 | 北海道開発局 | 石狩川 | 奈井江川 | 左岸 | 0.98 | B-2 | 表のり | B.奈_L0.98_B-2-D9 | 16 | 16.5 | 23 |  | 2.686 |  |  | 39.3 | 55.5 | 5.2 |  | 5.2 | 1.96 | 1.5 | 0.584 | 0.279 | 7.0251 | 1.4 | [6 empty] | 0.0010442 | 0.00077841
2011-07-11 | 北海道開発局 | 石狩川 | 奈井江川 | 左岸 | 0.98 | B-2 | 表のり | B.奈_L0.98_B-2-D10 | 18 | 18.5 | 22 |  | 2.645 |  |  | 51.6 | 36.9 | 8.1 | 3.4 | 11.5 | 2.97 | 2.11 | 0.301 | 0.0496 | 59.879 | 3.7 | [6 empty] | 0.00022482 | 2.4602e-05
2011-07-11 | 北海道開発局 | 石狩川 | 奈井江川 | 左岸 | 0.98 | B-2 | 表のり | B.B-2-2 | 18 | 18.5 | 22 | [19 empty] | 0.000659
2011-07-11 | 北海道開発局 | 石狩川 | 奈井江川 | 左岸 | 0.98 | B-2 | 表のり | B.奈_L0.98_B-2-D11 | 19 | 19.5 | 8 |  | 2.635 |  |  | 0 | 0.7 | 37.1 | 62.2 | 99.3 | 0.00462 | 0.00327 |  |  |  |  | 57.9 | 27.5 | 30.4
2011-07-11 | 北海道開発局 | 石狩川 | 奈井江川 | 左岸 | 0.98 | B-2 | 表のり | B.奈_L0.98_B-2-D12 | 21 | 21.5 | 8 |  | 2.633 |  |  | 0 | 7.6 | 69.1 | 23.3 | 92.4 | 0.0243 | 0.0176 | 0.00386 | 0.00111 | 21.8919 | 2.2 | 48.8 | 23.8 | 25 |  |  |  | 9.2923e-09 | 1.2321e-08
2011-07-11 | 北海道開発局 | 石狩川 | 奈井江川 | 左岸 | 0.98 | B-2 | 表のり | B.奈_L0.98_B-2-D13 | 22 | 22.5 | 22 |  | 2.679 |  |  | 31.5 | 50 | 12.8 | 5.7 | 18.5 | 1.13 | 0.7 | 0.1 | 0.0167 | 67.6647 | 5 | [6 empty] | 1.7498e-05 | 2.7889e-06
2011-07-11 | 北海道開発局 | 石狩川 | 奈井江川 | 左岸 | 0.98 | B-2 | 表のり | B.奈_L0.98_B-2-D1 | 1 | 1.5 | 5 |  | 2.661 |  |  | 3.6 | 62.8 | 26.2 | 7.4 | 33.6 | 0.314 | 0.204 | 0.0284 | 0.00991 | 31.6852 | 1.1 | [6 empty] | 9.4698e-07 | 9.8208e-07
2011-07-11 | 北海道開発局 | 石狩川 | 奈井江川 | 左岸 | 0.98 | B-2 | 表のり | B.奈_L0.98_B-2-TR1 | 1.5 | 2.5 | 5 | 1.852 | 2.671 | 0.805 | 0.28901 | 6.4 | 81.1 | 9.8 | 2.7 | 12.5 | 0.535 | 0.446 | 0.16 | 0.054 | 9.9074 | 2.7 | [5 empty] | 1.96e-05 | 5.1993e-05 | 2.916e-05 |  | 3.6543e-05 | CU |  |  | 71.4 | 16.6
2011-07-11 | 北海道開発局 | 石狩川 | 奈井江川 | 左岸 | 0.98 | B-3 | 裏のり | B.奈_L0.98_B-3-TW1 | 6 | 6.8 | 5 | 1.688 | 2.653 | 1.375 | 1.0946 | 0 | 4.2 | 68.2 | 27.6 | 95.8 | 0.0168 | 0.013 | 0.00302 | 0.00113 | 14.8673 | 1.8 | 56.9 | 25.1 | 31.8 |  |  |  | 5.2623e-09 | 1.2769e-08 |  | 3.2088e-09 | UU | [8 empty] | 31.2 | 0
2011-07-11 | 北海道開発局 | 石狩川 | 奈井江川 | 左岸 | 0.98 | B-3 | 裏のり | B.奈_L0.98_B-3-D4 | 8 | 8.5 | 4 |  | 2.619 |  |  | 0 | 15.9 | 63.1 | 21 | 84.1 | 0.038 | 0.0267 | 0.00462 | 0.0013 | 29.2308 | 2 | 54.2 | 28.4 | 25.8 |  |  |  | 1.4092e-08 | 1.69e-08
2011-07-11 | 北海道開発局 | 石狩川 | 奈井江川 | 左岸 | 0.98 | B-3 | 裏のり | B.奈_L0.98_B-3-D5 | 10 | 10.5 | 23 |  | 2.693 |  |  | 24.1 | 69.5 | 6.4 |  | 6.4 | 0.834 | 0.657 | 0.297 | 0.146 | 5.7123 | 1.3 | [6 empty] | 0.00021796 | 0.00021316
2011-07-11 | 北海道開発局 | 石狩川 | 奈井江川 | 左岸 | 0.98 | B-3 | 裏のり | B.奈_L0.98_B-3-D6 | 12 | 12.5 | 19 |  | 2.682 |  |  | 10.9 | 77.4 | 8.7 | 3 | 11.7 | 0.86 | 0.701 | 0.284 | 0.052 | 16.5385 | 4.9 | [6 empty] | 0.00019649 | 2.704e-05
2011-07-11 | 北海道開発局 | 石狩川 | 奈井江川 | 左岸 | 0.98 | B-3 | 裏のり | B.奈_L0.98_B-3-D7 | 14 | 14.5 | 21 |  | 2.706 |  |  | 37.2 | 47.8 | 10.8 | 4.2 | 15 | 1.64 | 0.812 | 0.122 | 0.0273 | 60.0733 | 1 | [6 empty] | 2.7739e-05 | 7.4529e-06
2011-07-11 | 北海道開発局 | 石狩川 | 奈井江川 | 左岸 | 0.98 | B-3 | 裏のり | B.B-3-1 | 14 | 14.5 | 21 | [19 empty] | 2.69e-05
2011-07-11 | 北海道開発局 | 石狩川 | 奈井江川 | 左岸 | 0.98 | B-3 | 裏のり | B.奈_L0.98_B-3-D8 | 16 | 16.5 | 23 |  | 2.704 |  |  | 41.7 | 45 | 9.5 | 3.8 | 13.3 | 2.12 | 1.33 | 0.189 | 0.0405 | 52.3457 | 2.5 | [6 empty] | 7.6482e-05 | 1.6402e-05
2011-07-11 | 北海道開発局 | 石狩川 | 奈井江川 | 左岸 | 0.98 | B-3 | 裏のり | B.B-3-2 | 16 | 16.6 | 23 | [19 empty] | 0.000693
2011-07-11 | 北海道開発局 | 石狩川 | 奈井江川 | 左岸 | 0.98 | B-3 | 裏のり | B.奈_L0.98_B-3-D9 | 18 | 18.5 | 4 |  | 2.638 |  |  | 0 | 3.9 | 70.4 | 25.7 | 96.1 | 0.0181 | 0.0139 | 0.00363 | 0.00111 | 16.3063 | 2 | 63.1 | 32.7 | 30.4 |  |  |  | 8.0594e-09 | 1.2321e-08
2011-07-11 | 北海道開発局 | 石狩川 | 奈井江川 | 左岸 | 0.98 | B-3 | 裏のり | B.奈_L0.98_B-3-D10 | 19.3 | 19.5 | 24 |  | 2.686 |  |  | 32.6 | 62.8 | 4.6 |  | 4.6 | 1.6 | 1.18 | 0.473 | 0.234 | 6.8376 | 1.1 | [6 empty] | 0.0006407 | 0.00054756
2011-07-11 | 北海道開発局 | 石狩川 | 奈井江川 | 左岸 | 0.98 | B-3 | 裏のり | B.奈_L0.98_B-3-D11 | 20 | 20.5 | 6 |  | 2.611 |  |  | 0 | 3.7 | 36.2 | 60.1 | 96.3 | 0.00498 | 0.00337 |  |  |  |  | 56.6 | 27.5 | 29.1
2011-07-11 | 北海道開発局 | 石狩川 | 奈井江川 | 左岸 | 0.98 | B-3 | 裏のり | B.奈_L0.98_B-3-D12 | 22 | 22.5 | 16 |  | 2.729 |  |  | 54.4 | 35.6 | 7.5 | 2.5 | 10 | 4.56 | 2.57 | 0.311 | 0.075 | 60.8 | 1.1 | [6 empty] | 0.00024251 | 5.625e-05
2011-07-11 | 北海道開発局 | 石狩川 | 奈井江川 | 左岸 | 0.98 | B-3 | 裏のり | B.奈_L0.98_B-3-D13 | 24 | 24.5 | 40 |  | 2.737 |  |  | 44.1 | 35.4 | 14.1 | 6.4 | 20.5 | 2.95 | 1.02 | 0.0698 | 0.0119 | 247.8992 | 1.4 | [6 empty] | 7.607e-06 | 1.4161e-06
2011-07-11 | 北海道開発局 | 石狩川 | 奈井江川 | 左岸 | 0.98 | B-3 | 裏のり | B.奈_L0.98_B-3-TR1 | 0.5 | 1.5 | 2 | 1.842 | 2.647 | 0.953 | 0.44318 | 1.9 | 8.9 | 49.7 | 39.5 | 89.2 | 0.0121 | 0.00783 | 0.0013 |  |  |  | 51.3 | 26.8 | 24.5 |  |  | 3.48e-09 | 7.4646e-10 |  |  |  | UU | [8 empty] | 41.6 | 0
2011-07-11 | 北海道開発局 | 石狩川 | 奈井江川 | 左岸 | 0.98 | B-3 | 裏のり | B.奈_L0.98_B-3-D1 | 2 | 2.5 | 2 |  | 2.663 |  |  | 0 | 12 | 57.1 | 30.9 | 88 | 0.0228 | 0.0148 | 0.00198 |  |  |  | 47.4 | 23.5 | 23.9 |  |  |  | 1.9787e-09
2011-07-11 | 北海道開発局 | 石狩川 | 奈井江川 | 左岸 | 0.98 | B-3 | 裏のり | B.奈_L0.98_B-3-TR2 | 2.5 | 3.5 | 2 | 1.738 | 2.656 | 1.219 | 0.81631 | 0.2 | 6.1 | 44.5 | 49.2 | 93.7 | 0.0085 | 0.00523 |  |  |  |  | 61.7 | 26.5 | 35.2 |  |  | 1.72e-09 |  |  |  |  | UU | [8 empty] | 12.3 | 0
2011-07-11 | 北海道開発局 | 石狩川 | 奈井江川 | 左岸 | 0.98 | B-3 | 裏のり | B.奈_L0.98_B-3-D2 | 4 | 4.5 | 3 |  | 2.588 |  |  | 1.1 | 1.3 | 37.8 | 59.8 | 97.6 | 0.00505 | 0.00321 |  |  |  |  | 84.3 | 30.4 | 53.9
2011-07-11 | 北海道開発局 | 石狩川 | 奈井江川 | 左岸 | 0.98 | B-3 | 裏のり | B.奈_L0.98_B-3-D3 | 5 | 5.1 | 5 |  | 2.669 |  |  | 10 | 67 | 15.4 | 7.6 | 23 | 0.493 | 0.384 | 0.0555 | 0.0102 | 48.3333 | 5.1 | [6 empty] | 4.4723e-06 | 1.0404e-06
2011-07-11 | 北海道開発局 | 石狩川 | 奈井江川 | 左岸 | 3.18 | B-1 | 天端 | B.奈_L3.18_B-1-D6 | 7 | 7.5 | 3 |  | 2.656 |  |  | 0 | 15.5 | 60.2 | 24.3 | 84.5 | 0.0321 | 0.0208 | 0.00357 |  |  |  | 49.8 | 21.8 | 28 |  |  |  | 7.7541e-09
2011-07-11 | 北海道開発局 | 石狩川 | 奈井江川 | 左岸 | 3.18 | B-1 | 天端 | B.奈_L3.18_B-1-D7 | 9 | 9.5 | 5 |  | 2.631 |  |  | 0 | 22 | 59.1 | 18.9 | 78 | 0.0452 | 0.0289 | 0.00578 | 0.00129 | 35.0388 | 2 | 49.5 | 24.3 | 25.2 |  |  |  | 2.368e-08 | 1.6641e-08
2011-07-11 | 北海道開発局 | 石狩川 | 奈井江川 | 左岸 | 3.18 | B-1 | 天端 | B.奈_L3.18_B-1-D8 | 11 | 11.5 | 7 |  | 2.644 |  |  | 0 | 27.4 | 52.2 | 20.4 | 72.6 | 0.049 | 0.0312 | 0.00479 | 0.00132 | 37.1212 | 1.6 | 50.9 | 23.5 | 27.4 |  |  |  | 1.5323e-08 | 1.7424e-08
2011-07-11 | 北海道開発局 | 石狩川 | 奈井江川 | 左岸 | 3.18 | B-1 | 天端 | B.奈_L3.18_B-1-D9 | 12 | 12.4 | 12 |  | 2.661 |  |  | 0 | 52.7 | 33.5 | 13.8 | 47.3 | 0.112 | 0.082 | 0.011 | 0.00302 | 37.0861 | 1.9 | [6 empty] | 1.0517e-07 | 9.1204e-08
2011-07-11 | 北海道開発局 | 石狩川 | 奈井江川 | 左岸 | 3.18 | B-1 | 天端 | B.奈_L3.18_B-1-D10 | 13 | 13.5 | 43 |  | 2.715 |  |  | 53.1 | 28.9 | 11.7 | 6.3 | 18 | 6.24 | 2.66 | 0.0989 | 0.0137 | 455.4745 | 0.9 | [6 empty] | 1.7056e-05 | 1.8769e-06
2011-07-11 | 北海道開発局 | 石狩川 | 奈井江川 | 左岸 | 3.18 | B-1 | 天端 | B.奈_L3.18_B-1-D11 | 15 | 15.39 | 50 |  | 2.678 |  |  | 31.5 | 35 | 20.1 | 13.4 | 33.5 | 0.656 | 0.27 | 0.0154 | 0.00216 | 303.7037 | 2 | [6 empty] | 2.2934e-07 | 4.6656e-08
2011-07-11 | 北海道開発局 | 石狩川 | 奈井江川 | 左岸 | 3.18 | B-1 | 天端 | B.奈_L3.18_B-1-D1 | 1 | 1.25 | 16 |  | 2.641 |  |  | 3.1 | 17.2 | 41.9 | 37.8 | 79.7 | 0.016 | 0.00985 | 0.00148 |  |  |  | 59.7 | 26 | 33.7 |  |  |  | 1.0081e-09
2011-07-11 | 北海道開発局 | 石狩川 | 奈井江川 | 左岸 | 3.18 | B-1 | 天端 | B.奈_L3.18_B-1-D2 | 2 | 2.5 | 13 |  | 2.68 |  |  | 39.7 | 36.8 | 12.9 | 10.6 | 23.5 | 1.95 | 0.878 | 0.0301 | 0.00437 | 446.2243 | 5.5 | [6 empty] | 1.0835e-06 | 1.9097e-07
2011-07-11 | 北海道開発局 | 石狩川 | 奈井江川 | 左岸 | 3.18 | B-1 | 天端 | B.奈_L3.18_B-1-D3 | 3 | 3.5 | 4 |  | 2.644 |  |  | 0.9 | 4.8 | 43.6 | 50.7 | 94.3 | 0.00729 | 0.00485 | 0.00103 |  |  |  | 66.2 | 31 | 35.2 |  |  |  | 4.3526e-10
2011-07-11 | 北海道開発局 | 石狩川 | 奈井江川 | 左岸 | 3.18 | B-1 | 天端 | B.奈_L3.18_B-1-D4 | 4 | 4.5 | 5 |  | 2.63 |  |  | 3.2 | 9.5 | 40.9 | 46.4 | 87.3 | 0.00885 | 0.00601 |  |  |  |  | 63.9 | 29.6 | 34.3
2011-07-11 | 北海道開発局 | 石狩川 | 奈井江川 | 左岸 | 3.18 | B-1 | 天端 | B.奈_L3.18_B-1-D5 | 5 | 5.5 | 13 |  | 2.7 |  |  | 58.2 | 33.2 | 8.6 |  | 8.6 | 4.77 | 2.96 | 0.434 | 0.114 | 41.8421 | 1.4 | [6 empty] | 0.00052488 | 0.00012996
2011-07-11 | 北海道開発局 | 石狩川 | 奈井江川 | 左岸 | 3.18 | B-2 | 表のり | B.奈_L3.18_B-2-D4 | 5 | 5.5 | 2 |  | 2.669 |  |  | 0 | 4.1 | 67.9 | 28 | 95.9 | 0.0199 | 0.0142 | 0.00237 |  |  |  | 54.6 | 24.4 | 30.2 |  |  |  | 3.0012e-09
2011-07-11 | 北海道開発局 | 石狩川 | 奈井江川 | 左岸 | 3.18 | B-2 | 表のり | B.奈_L3.18_B-2-TW1 | 5.5 | 6.5 | 3 | 1.762 | 2.661 | 1.147 | 0.70284 | 0 | 25.9 | 56.2 | 17.9 | 74.1 | 0.046 | 0.0305 | 0.00675 | 0.00117 | 39.3162 | 2.8 | 44.1 | 22.2 | 21.9 |  |  |  | 3.3923e-08 | 1.3689e-08 |  | 2.5825e-09 | UU | [8 empty] | 47.6 | 0
2011-07-11 | 北海道開発局 | 石狩川 | 奈井江川 | 左岸 | 3.18 | B-2 | 表のり | B.奈_L3.18_B-2-D5 | 7 | 7.5 | 5 |  | 2.638 |  |  | 0 | 21.1 | 60.8 | 18.1 | 78.9 | 0.044 | 0.0277 | 0.00603 | 0.00159 | 27.673 | 1.8 | 52.2 | 24.5 | 27.7 |  |  |  | 2.6121e-08 | 2.5281e-08
2011-07-11 | 北海道開発局 | 石狩川 | 奈井江川 | 左岸 | 3.18 | B-2 | 表のり | B.B-2-1 | 8 | 8.5 | 5 | [19 empty] | 3.24e-06
2011-07-11 | 北海道開発局 | 石狩川 | 奈井江川 | 左岸 | 3.18 | B-2 | 表のり | B.奈_L3.18_B-2-D6 | 9 | 9.5 | 5 |  | 2.65 |  |  | 0 | 31.4 | 50 | 18.6 | 68.6 | 0.0517 | 0.0335 | 0.00584 | 0.00174 | 29.7126 | 1.5 | 49.7 | 25 | 24.7 |  |  |  | 2.4254e-08 | 3.0276e-08
2011-07-11 | 北海道開発局 | 石狩川 | 奈井江川 | 左岸 | 3.18 | B-2 | 表のり | B.奈_L3.18_B-2-D7 | 11 | 11.5 | 24 |  | 2.701 |  |  | 32.4 | 48.9 | 13.1 | 5.6 | 18.7 | 0.788 | 0.422 | 0.0867 | 0.015 | 52.5333 | 2.6 | [6 empty] | 1.2572e-05 | 2.25e-06
2011-07-11 | 北海道開発局 | 石狩川 | 奈井江川 | 左岸 | 3.18 | B-2 | 表のり | B.奈_L3.18_B-2-D8 | 13 | 13.5 | 18 |  | 2.679 |  |  | 60.1 | 27 | 8.7 | 4.2 | 12.9 | 7.6 | 4.12 | 0.195 | 0.0389 | 195.3728 | 1.4 | [6 empty] | 8.2226e-05 | 1.5132e-05
2011-07-11 | 北海道開発局 | 石狩川 | 奈井江川 | 左岸 | 3.18 | B-2 | 表のり | B.奈_L3.18_B-2-D1 | 1 | 1.5 | 5 |  | 2.642 |  |  | 4.9 | 7.9 | 37.4 | 49.8 | 87.2 | 0.00808 | 0.00504 |  |  |  |  | 67.6 | 30.4 | 37.2
2011-07-11 | 北海道開発局 | 石狩川 | 奈井江川 | 左岸 | 3.18 | B-2 | 表のり | B.奈_L3.18_B-2-TR1 | 1.5 | 2.5 | 8 | 1.792 | 2.66 | 1.078 | 0.60285 | 2.5 | 9.1 | 38.8 | 49.6 | 88.4 | 0.00822 | 0.0051 | 0.00102 |  |  |  | 67.3 | 30.8 | 36.5 |  |  | 4e-09 | 4.2553e-10 |  |  |  | UU | [8 empty] | 36 | 0
2011-07-11 | 北海道開発局 | 石狩川 | 奈井江川 | 左岸 | 3.18 | B-2 | 表のり | B.奈_L3.18_B-2-D2 | 3 | 3.15 | 15 |  | 2.645 |  |  | 3 | 8.9 | 42.6 | 45.5 | 88.1 | 0.00932 | 0.00614 | 0.00111 |  |  |  | 62.6 | 30.5 | 32.1 |  |  |  | 5.1762e-10
2011-07-11 | 北海道開発局 | 石狩川 | 奈井江川 | 左岸 | 3.18 | B-2 | 表のり | B.奈_L3.18_B-2-D3 | 4 | 4.45 | 20 |  | 2.696 |  |  | 47.6 | 38 | 9.9 | 4.5 | 14.4 | 2.94 | 1.7 | 0.184 | 0.0261 | 112.6437 | 2.9 | [6 empty] | 7.1876e-05 | 6.8121e-06
2011-07-11 | 北海道開発局 | 石狩川 | 奈井江川 | 左岸 | 3.18 | B-3 | 裏のり | B.奈_L3.18_B-3-D3 | 5 | 5.5 | 7 |  | 2.627 |  |  | 0.2 | 4.2 | 61.1 | 34.5 | 95.6 | 0.0145 | 0.0097 | 0.0016 |  |  |  | 48.2 | 25.8 | 22.4 |  |  |  | 1.2077e-09
2011-07-11 | 北海道開発局 | 石狩川 | 奈井江川 | 左岸 | 3.18 | B-3 | 裏のり | B.奈_L3.18_B-3-D4 | 6 | 6.5 | 2 |  | 2.674 |  |  | 0 | 14.2 | 65.4 | 20.4 | 85.8 | 0.0311 | 0.0212 | 0.0048 | 0.0013 | 23.9231 | 2.4 | [6 empty] | 1.5397e-08 | 1.69e-08
2011-07-11 | 北海道開発局 | 石狩川 | 奈井江川 | 左岸 | 3.18 | B-3 | 裏のり | B.奈_L3.18_B-3-TR3 | 7.5 | 8.5 | 5 | 1.787 | 2.651 | 1.076 | 0.60008 | 0 | 31.8 | 54.6 | 13.6 | 68.2 | 0.0618 | 0.0488 | 0.00944 | 0.00266 | 23.2331 | 2.4 | 43.4 | 23.9 | 19.5 |  |  |  | 7.3792e-08 | 7.0756e-08 |  | 2.8213e-08 | UU | [8 empty] | 57.6 | 0
2011-07-11 | 北海道開発局 | 石狩川 | 奈井江川 | 左岸 | 3.18 | B-3 | 裏のり | B.奈_L3.18_B-3-D5 | 10 | 10.5 | 5 |  | 2.641 |  |  | 0 | 33.4 | 47.6 | 19 | 66.6 | 0.058 | 0.0391 | 0.00565 | 0.00146 | 39.726 | 1.9 | 49.3 | 25.4 | 23.9 |  |  |  | 2.2464e-08 | 2.1316e-08
2011-07-11 | 北海道開発局 | 石狩川 | 奈井江川 | 左岸 | 3.18 | B-3 | 裏のり | B.奈_L3.18_B-3-D6 | 11.1 | 11.5 | 13 |  | 2.744 |  |  | 1.7 | 74.5 | 16.9 | 6.9 | 23.8 | 0.288 | 0.232 | 0.044 | 0.0091 | 31.6484 | 5.4 | [6 empty] | 2.6114e-06 | 8.281e-07
2011-07-11 | 北海道開発局 | 石狩川 | 奈井江川 | 左岸 | 3.18 | B-3 | 裏のり | B.奈_L3.18_B-3-D7 | 12 | 12.5 | 29 |  | 2.683 |  |  | 60 | 26.8 | 9 | 4.2 | 13.2 | 9.22 | 5.02 | 0.197 | 0.0444 | 207.6577 | 0.9 | [6 empty] | 8.4193e-05 | 1.9714e-05
2011-07-11 | 北海道開発局 | 石狩川 | 奈井江川 | 左岸 | 3.18 | B-3 | 裏のり | B.奈_L3.18_B-3-D8 | 14 | 14.5 | 38 |  | 2.678 |  |  | 58.5 | 30 | 7.9 | 3.6 | 11.5 | 5.78 | 3.42 | 0.263 | 0.0556 | 103.9568 | 1.2 | [6 empty] | 0.00016445 | 3.0914e-05
2011-07-11 | 北海道開発局 | 石狩川 | 奈井江川 | 左岸 | 3.18 | B-3 | 裏のり | B.B-3-1 | 14 | 14.5 | 38 | [19 empty] | 3.89e-05
2011-07-11 | 北海道開発局 | 石狩川 | 奈井江川 | 左岸 | 3.18 | B-3 | 裏のり | B.奈_L3.18_B-3-TR1 | 0.5 | 1.5 | 6 | 1.831 | 2.672 | 0.99 | 0.48759 | 3.8 | 12.2 | 47.9 | 36.1 | 84 | 0.017 | 0.0102 | 0.00133 |  |  |  | 55.7 | 23.5 | 32.2 |  |  | 2.32e-09 | 7.8698e-10 |  |  |  | UU | [8 empty] | 42.4 | 0
2011-07-11 | 北海道開発局 | 石狩川 | 奈井江川 | 左岸 | 3.18 | B-3 | 裏のり | B.奈_L3.18_B-3-D1 | 2 | 2.5 | 6 |  | 2.667 |  |  | 2.5 | 25.2 | 41.1 | 31.2 | 72.3 | 0.0353 | 0.0168 | 0.00202 |  |  |  | 49.4 | 24.2 | 25.2 |  |  |  | 2.0725e-09
2011-07-11 | 北海道開発局 | 石狩川 | 奈井江川 | 左岸 | 3.18 | B-3 | 裏のり | B.奈_L3.18_B-3-TR2 | 2.75 | 3.75 | 4 | 1.787 | 2.661 | 1.051 | 0.56603 | 2.1 | 13.2 | 46.1 | 38.6 | 84.7 | 0.013 | 0.00872 | 0.0014 |  |  |  | 56.1 | 25.8 | 30.3 |  |  | 9.39e-10 | 8.863e-10 |  |  |  | UU | [8 empty] | 31.9 | 0
2011-07-11 | 北海道開発局 | 石狩川 | 奈井江川 | 左岸 | 3.18 | B-3 | 裏のり | B.奈_L3.18_B-3-D2 | 4 | 4.5 | 2 |  | 2.679 |  |  | 0 | 2.8 | 45.5 | 51.7 | 97.2 | 0.00682 | 0.00467 |  |  |  |  | 60.2 | 27.1 | 33.1
2011-07-11 | 北海道開発局 | 石狩川 | 尾白利加川 | 右岸 | 1.2 | B-1 | 天端 | B.尾 R1.20 B1-5 | 5 | 5.5 | 6 |  | 2.622 |  |  | 0 | 52.1 | 34.5 | 13.4 | 47.9 | 0.0962 | 0.0783 | 0.0113 | 0.00255 | 37.7255 | 2.9 | [6 empty] | 1.1194e-07 | 6.5025e-08
2011-07-11 | 北海道開発局 | 石狩川 | 尾白利加川 | 右岸 | 1.2 | B-1 | 天端 | B.尾 R1.20 B1-6 | 6.35 | 6.5 | 19 |  | 2.694 |  |  | 2.7 | 76.7 | 14.4 | 6.2 | 20.6 | 0.348 | 0.291 | 0.0662 | 0.0111 | 31.3514 | 5.4 | [6 empty] | 6.7287e-06 | 1.2321e-06
2011-07-11 | 北海道開発局 | 石狩川 | 尾白利加川 | 右岸 | 1.2 | B-1 | 天端 | B.尾 R1.20 B1-7 | 8 | 8.5 | 38 |  | 2.683 |  |  | 73 | 21.5 | 5.5 |  | 5.5 | 13.2 | 9.1 | 1.07 | 0.303 | 43.5644 | 1.6 | [6 empty] | 0.004247 | 0.00091809
2011-07-11 | 北海道開発局 | 石狩川 | 尾白利加川 | 右岸 | 1.2 | B-1 | 天端 | B.尾 R1.20 B1-8 | 10 | 10.5 | 27 |  | 2.662 |  |  | 63.1 | 28.2 | 8.7 |  | 8.7 | 9.33 | 5.05 | 0.494 | 0.103 | 90.5825 | 1.3 | [6 empty] | 0.00070854 | 0.00010609
2011-07-11 | 北海道開発局 | 石狩川 | 尾白利加川 | 右岸 | 1.2 | B-1 | 天端 | B.尾 R1.20 B1-9 | 12 | 12.44 | 50 |  | 2.637 |  |  | 20.8 | 70.9 | 8.3 |  | 8.3 | 1.01 | 0.727 | 0.255 | 0.109 | 9.2661 | 1.4 | [6 empty] | 0.00015309 | 0.00011881
2011-07-11 | 北海道開発局 | 石狩川 | 尾白利加川 | 右岸 | 1.2 | B-1 | 天端 | B.尾 R1.20 B1-10 | 14 | 14.42 | 50 |  | 2.625 |  |  | 20.6 | 70.7 | 8.7 |  | 8.7 | 0.745 | 0.621 | 0.288 | 0.103 | 7.233 | 2.4 | [6 empty] | 0.00020296 | 0.00010609
2011-07-11 | 北海道開発局 | 石狩川 | 尾白利加川 | 右岸 | 1.2 | B-1 | 天端 | B.尾 R1.20 B1-11 | 15 | 15.39 | 50 |  | 2.668 |  |  | 55.5 | 34.6 | 9.9 |  | 9.9 | 4.53 | 2.67 | 0.329 | 0.077 | 58.8312 | 1.6 | [6 empty] | 0.00027628 | 5.929e-05
2011-07-11 | 北海道開発局 | 石狩川 | 尾白利加川 | 右岸 | 1.2 | B-1 | 天端 | B.尾 R1.20 B1-1 | 1 | 1.5 | 6 |  | 2.623 |  |  | 0.3 | 35.3 | 40.8 | 23.6 | 64.4 | 0.0582 | 0.032 | 0.00363 |  |  |  | 53.2 | 25.3 | 27.9 |  |  |  | 8.0594e-09
2011-07-11 | 北海道開発局 | 石狩川 | 尾白利加川 | 右岸 | 1.2 | B-1 | 天端 | B.尾 R1.20 B1-2 | 2 | 2.5 | 6 |  | 2.622 |  |  | 0.5 | 22.5 | 48.9 | 28.1 | 77 | 0.0311 | 0.0181 | 0.00191 |  |  |  | 55.3 | 23.7 | 31.6 |  |  |  | 1.8203e-09
2011-07-11 | 北海道開発局 | 石狩川 | 尾白利加川 | 右岸 | 1.2 | B-1 | 天端 | B.尾 R1.20 B1-3 | 3 | 3.5 | 19 |  | 2.645 |  |  | 55.1 | 18.5 | 17.7 | 8.7 | 26.4 | 17.9 | 5.88 | 0.0318 | 0.00647 | 2766.6151 | 0.1 | [6 empty] | 1.2306e-06 | 4.1861e-07
2011-07-11 | 北海道開発局 | 石狩川 | 尾白利加川 | 右岸 | 1.2 | B-1 | 天端 | B.尾 R1.20 B1-4 | 4 | 4.25 | 6 |  | 2.663 |  |  | 66.6 | 21.7 | 7.9 | 3.8 | 11.7 | 13.4 | 7.81 | 0.343 | 0.053 | 252.8302 | 2 | [6 empty] | 0.00030428 | 2.809e-05
2011-07-11 | 北海道開発局 | 石狩川 | 尾白利加川 | 右岸 | 1.2 | B-2 | 表のり | B.尾 R1.20 B2-2 | 3 | 3.5 | 3 |  | 2.633 |  |  | 0.3 | 56.6 | 30.7 | 12.4 | 43.1 | 0.109 | 0.0873 | 0.0143 | 0.00325 | 33.5385 | 3.8 | [6 empty] | 1.9316e-07 | 1.0562e-07
2011-07-11 | 北海道開発局 | 石狩川 | 尾白利加川 | 右岸 | 1.2 | B-2 | 表のり | B.尾 R1.20 B2-TR-2 | 3.5 | 4.5 | 6 | 1.752 | 2.629 | 1.046 | 0.55936 | 0.1 | 53.2 | 33.8 | 12.9 | 46.7 | 0.0986 | 0.0803 | 0.0157 | 0.00264 | 37.3485 | 6.3 | [6 empty] | 2.3983e-07 | 6.9696e-08 |  | 3.741e-08 | CU |  |  | 16.9 | 15.9
2011-07-11 | 北海道開発局 | 石狩川 | 尾白利加川 | 右岸 | 1.2 | B-2 | 表のり | B.尾 R1.20 B2-3 | 5 | 5.15 | 11 |  | 2.69 |  |  | 0.4 | 88.2 | 8.4 | 3 | 11.4 | 0.374 | 0.322 | 0.143 | 0.0483 | 7.7433 | 2.7 | [6 empty] | 4.0079e-05 | 2.3329e-05
2011-07-11 | 北海道開発局 | 石狩川 | 尾白利加川 | 右岸 | 1.2 | B-2 | 表のり | B.尾 R1.20 B2-4 | 6 | 6.5 | 4 |  | 2.664 |  |  | 9 | 77.4 | 10.3 | 3.3 | 13.6 | 0.61 | 0.514 | 0.162 | 0.0368 | 16.5761 | 4.1 | [6 empty] | 5.3511e-05 | 1.3542e-05
2011-07-11 | 北海道開発局 | 石狩川 | 尾白利加川 | 右岸 | 1.2 | B-2 | 表のり | B.尾 R1.20 B2-5 | 7 | 7.5 | 32 |  | 2.702 |  |  | 61.1 | 28 | 8 | 2.9 | 10.9 | 5.7 | 3.45 | 0.361 | 0.0628 | 90.7643 | 2.8 | [6 empty] | 0.00034257 | 3.9438e-05
2011-07-11 | 北海道開発局 | 石狩川 | 尾白利加川 | 右岸 | 1.2 | B-2 | 表のり | B.B2-1 | 7 | 7.5 | 32 | [19 empty] | 0.000604
2011-07-11 | 北海道開発局 | 石狩川 | 尾白利加川 | 右岸 | 1.2 | B-2 | 表のり | B.尾 R1.20 B2-6 | 9 | 9.39 | 50 |  | 2.737 |  |  | 56.3 | 34.7 | 9 |  | 9 | 5.63 | 3.02 | 0.367 | 0.0945 | 59.5767 | 1 | [6 empty] | 0.0003559 | 8.9303e-05
2011-07-11 | 北海道開発局 | 石狩川 | 尾白利加川 | 右岸 | 1.2 | B-2 | 表のり | B.尾 R1.20 B2-7 | 11 | 11.42 | 50 |  | 2.662 |  |  | 17 | 72.9 | 7.8 | 2.3 | 10.1 | 0.752 | 0.569 | 0.187 | 0.0735 | 10.2313 | 1.7 | [6 empty] | 7.462e-05 | 5.4022e-05
2011-07-11 | 北海道開発局 | 石狩川 | 尾白利加川 | 右岸 | 1.2 | B-2 | 表のり | B.尾 R1.20 B2-8 | 13 | 13.26 | 50 |  | 2.688 |  |  | 35.5 | 50.1 | 10.9 | 3.5 | 14.4 | 1.56 | 0.898 | 0.162 | 0.0332 | 46.988 | 2.9 | [6 empty] | 5.3511e-05 | 1.1022e-05
2011-07-11 | 北海道開発局 | 石狩川 | 尾白利加川 | 右岸 | 1.2 | B-2 | 表のり | B.B2-2 | 13 | 13.5 | 50 | [19 empty] | 5.28e-05
2011-07-11 | 北海道開発局 | 石狩川 | 尾白利加川 | 右岸 | 1.2 | B-2 | 表のり | B.尾 R1.20 B2-1 | 2 | 2.5 | 9 |  | 2.67 |  |  | 66.4 | 24.7 | 8.9 |  | 8.9 | 11.2 | 7.07 | 0.531 | 0.101 | 110.8911 | 1.7 | [6 empty] | 0.00083761 | 0.00010201
2011-07-11 | 北海道開発局 | 石狩川 | 尾白利加川 | 右岸 | 1.2 | B-3 | 裏のり | B.尾 R1.20 B3-2 | 3 | 3.5 | 3 |  | 2.597 |  |  | 0 | 12 | 70.8 | 17.2 | 88 | 0.0393 | 0.0273 | 0.00656 |  |  |  | 59.1 | 24.6 | 34.5 |  |  |  | 3.1752e-08
2011-07-11 | 北海道開発局 | 石狩川 | 尾白利加川 | 右岸 | 1.2 | B-3 | 裏のり | B.尾 R1.20 B3-TR-2 | 3.5 | 4.5 | 6 | 1.664 | 2.642 | 1.054 | 0.57006 | 0 | 59.1 | 30 | 10.9 | 40.9 | 0.11 | 0.0896 | 0.0238 | 0.00399 | 27.5689 | 5.7 | [6 empty] | 6.2882e-07 | 1.592e-07 |  | 1.0505e-07 | CU |  |  | 14.8 | 23.2
2011-07-11 | 北海道開発局 | 石狩川 | 尾白利加川 | 右岸 | 1.2 | B-3 | 裏のり | B.尾 R1.20 B3-3 | 5 | 5.5 | 12 |  | 2.668 |  |  | 2.7 | 81.8 | 11.8 | 3.7 | 15.5 | 0.456 | 0.36 | 0.114 | 0.0332 | 13.7349 | 2.3 | [6 empty] | 2.3705e-05 | 1.1022e-05
2011-07-11 | 北海道開発局 | 石狩川 | 尾白利加川 | 右岸 | 1.2 | B-3 | 裏のり | B.尾 R1.20 B3-4 | 7 | 7.5 | 33 |  | 2.699 |  |  | 66.5 | 23.8 | 9.7 |  | 9.7 | 8.37 | 5.48 | 0.358 | 0.079 | 105.9494 | 2.5 | [6 empty] | 0.00033601 | 6.241e-05
2011-07-11 | 北海道開発局 | 石狩川 | 尾白利加川 | 右岸 | 1.2 | B-3 | 裏のり | B.尾 R1.20 B3-5 | 9 | 9.35 | 50 |  | 2.715 |  |  | 51.5 | 41.9 | 6.6 |  | 6.6 | 4.27 | 2.21 | 0.447 | 0.159 | 26.8553 | 0.8 | [6 empty] | 0.00056203 | 0.00025281
2011-07-11 | 北海道開発局 | 石狩川 | 尾白利加川 | 右岸 | 1.2 | B-3 | 裏のり | B.尾 R1.20 B3-6 | 11 | 11.4 | 50 |  | 2.659 |  |  | 33.7 | 57 | 9.3 |  | 9.3 | 1.48 | 0.922 | 0.285 | 0.0858 | 17.2494 | 1.8 | [6 empty] | 0.0001981 | 7.3616e-05
2011-07-11 | 北海道開発局 | 石狩川 | 尾白利加川 | 右岸 | 1.2 | B-3 | 裏のり | B.B3-1 | 11 | 11.5 | 50 | [19 empty] | 2.27e-05
2011-07-11 | 北海道開発局 | 石狩川 | 尾白利加川 | 右岸 | 1.2 | B-3 | 裏のり | B.尾 R1.20 B3-7 | 13 | 13.22 | 50 |  | 2.682 |  |  | 59.6 | 32.2 | 8.2 |  | 8.2 | 7.78 | 4.07 | 0.47 | 0.118 | 65.9322 | 1 | [6 empty] | 0.00063132 | 0.00013924
2011-07-11 | 北海道開発局 | 石狩川 | 尾白利加川 | 右岸 | 1.2 | B-3 | 裏のり | B.尾 R1.20 B3-1 | 1 | 1.5 | 8 |  | 2.625 |  |  | 0.2 | 20.3 | 53.1 | 26.4 | 79.5 | 0.03595 | 0.021 | 0.00278 |  |  |  | 56.5 | 25.5 | 31 |  |  |  | 4.3436e-09
2011-07-11 | 北海道開発局 | 石狩川 | 尾白利加川 | 右岸 | 1.2 | B-3 | 裏のり | B.尾 R1.20 B3-TR-1 | 2 | 3 | 4 | 1.765 | 2.62 | 1.087 | 0.61541 | 27.7 | 21.3 | 38.1 | 12.9 | 51 | 0.17 | 0.072 | 0.0139 | 0.00304 | 55.9211 | 1.8 | 51.4 | 24.7 | 26.7 |  |  | 1.55e-08 | 1.8087e-07 | 9.2416e-08 |  | 1.1161e-08 | UU | [8 empty] | 31.1 | 0
2011-07-11 | 北海道開発局 | 石狩川 | 尾白利加川 | 左岸 | 1.4 | B-1 | 天端 | B.尾 L1.40 B1-5 | 5.1 | 5.5 | 10 |  | 2.612 |  |  | 0.2 | 59.3 | 30.2 | 10.3 | 40.5 | 0.126 | 0.0978 | 0.0224 | 0.00476 | 26.4706 | 4.3 | [6 empty] | 5.4642e-07 | 2.2658e-07
2011-07-11 | 北海道開発局 | 石狩川 | 尾白利加川 | 左岸 | 1.4 | B-1 | 天端 | B.尾 L1.40 B1-6 | 6 | 6.5 | 15 |  | 2.67 |  |  | 66 | 27.1 | 6.9 |  | 6.9 | 9.25 | 5.97 | 0.577 | 0.161 | 57.4534 | 1.2 | [6 empty] | 0.0010154 | 0.00025921
2011-07-11 | 北海道開発局 | 石狩川 | 尾白利加川 | 左岸 | 1.4 | B-1 | 天端 | B.尾 L1.40 B1-7 | 8 | 8.5 | 13 |  | 2.687 |  |  | 63.7 | 25.1 | 7.9 | 3.3 | 11.2 | 13.9 | 6.81 | 0.396 | 0.0601 | 231.2812 | 1.4 | [6 empty] | 0.00042448 | 3.612e-05
2011-07-11 | 北海道開発局 | 石狩川 | 尾白利加川 | 左岸 | 1.4 | B-1 | 天端 | B.尾 L1.40 B1-8 | 10 | 10.5 | 50 |  | 2.721 |  |  | 62.4 | 30.1 | 7.5 |  | 7.5 | 7.15 | 4.51 | 0.499 | 0.134 | 53.3582 | 1.1 | [6 empty] | 0.00072527 | 0.00017956
2011-07-11 | 北海道開発局 | 石狩川 | 尾白利加川 | 左岸 | 1.4 | B-1 | 天端 | B.尾 L1.40 B1-9 | 12.25 | 12.5 | 15 |  | 2.601 |  |  | 1.2 | 9.9 | 52.4 | 36.5 | 88.9 | 0.0139 | 0.00887 | 0.00191 | 0.00101 | 13.7624 | 0.9 | 69.9 | 23.4 | 46.5 |  |  |  | 1.8203e-09 | 1.0201e-08
2011-07-11 | 北海道開発局 | 石狩川 | 尾白利加川 | 左岸 | 1.4 | B-1 | 天端 | B.尾 L1.40 B1-10 | 14 | 14.5 | 50 |  | 2.66 |  |  | 48 | 43 | 9 |  | 9 | 3.43 | 1.69 | 0.274 | 0.0945 | 36.2963 | 0.7 | [6 empty] | 0.00018083 | 8.9303e-05
2011-07-11 | 北海道開発局 | 石狩川 | 尾白利加川 | 左岸 | 1.4 | B-1 | 天端 | B.尾 L1.40 B1-1 | 1 | 1.5 | 7 |  | 2.638 |  |  | 29.3 | 36.2 | 23.1 | 11.4 | 34.5 | 0.365 | 0.167 | 0.0276 | 0.00368 | 99.1848 | 2.8 | [6 empty] | 8.8631e-07 | 1.3542e-07
2011-07-11 | 北海道開発局 | 石狩川 | 尾白利加川 | 左岸 | 1.4 | B-1 | 天端 | B.尾 L1.40 B1-2 | 2 | 2.5 | 6 |  | 2.615 |  |  | 3.8 | 40.4 | 39.7 | 16.1 | 55.8 | 0.0843 | 0.0642 | 0.00868 | 0.00153 | 55.098 | 4.8 | 46.3 | 20.4 | 25.9 |  |  |  | 6.0751e-08 | 2.3409e-08
2011-07-11 | 北海道開発局 | 石狩川 | 尾白利加川 | 左岸 | 1.4 | B-1 | 天端 | B.尾 L1.40 B1-3 | 3.3 | 3.5 | 14 |  | 2.658 |  |  | 45.8 | 33.1 | 13.4 | 7.7 | 21.1 | 4.38 | 1.2 | 0.0646 | 0.00951 | 460.5678 | 1.1 | [6 empty] | 6.3578e-06 | 9.044e-07
2011-07-11 | 北海道開発局 | 石狩川 | 尾白利加川 | 左岸 | 1.4 | B-1 | 天端 | B.尾 L1.40 B1-4 | 4 | 4.5 | 6 |  | 2.628 |  |  | 5 | 37 | 40.1 | 17.9 | 58 | 0.08 | 0.0603 | 0.0072 | 0.00106 | 75.4717 | 5.6 | 47.2 | 20.4 | 26.8 |  |  |  | 3.9395e-08 | 1.1236e-08
2011-07-11 | 北海道開発局 | 石狩川 | 尾白利加川 | 左岸 | 1.4 | B-2 | 表のり | B.尾 L1.40 B2-TR-2 | 2.75 | 4 | 9 | 1.663 | 2.688 | 0.793 | 0.27812 | 62.2 | 34 | 3.8 |  | 3.8 | 10.3 | 5.51 | 0.464 | 0.196 | 52.551 | 0.4 | [6 empty] | 0.0006128 | 0.00038416 |  | 0.0012577 | CU |  |  | 9.2 | 23.2
2011-07-11 | 北海道開発局 | 石狩川 | 尾白利加川 | 左岸 | 1.4 | B-2 | 表のり | B.尾 L1.40 B2-2 | 4 | 4.5 | 12 |  | 2.69 |  |  | 24 | 62.9 | 10.1 | 3 | 13.1 | 0.671 | 0.504 | 0.131 | 0.0501 | 13.3932 | 1.7 | [6 empty] | 3.2713e-05 | 2.51e-05
2011-07-11 | 北海道開発局 | 石狩川 | 尾白利加川 | 左岸 | 1.4 | B-2 | 表のり | B.尾 L1.40 B2-3 | 6 | 6.5 | 25 |  | 2.68 |  |  | 55 | 33.3 | 8.9 | 2.8 | 11.7 | 4.5 | 2.62 | 0.261 | 0.0575 | 78.2609 | 1.5 | [6 empty] | 0.00016157 | 3.3062e-05
2011-07-11 | 北海道開発局 | 石狩川 | 尾白利加川 | 左岸 | 1.4 | B-2 | 表のり | B.尾 L1.40 B2-4 | 8 | 8.5 | 20 |  | 2.677 |  |  | 45.9 | 36.7 | 12.9 | 4.5 | 17.4 | 6.83 | 1.35 | 0.102 | 0.0232 | 294.3966 | 0.5 | [6 empty] | 1.832e-05 | 5.3824e-06
2011-07-11 | 北海道開発局 | 石狩川 | 尾白利加川 | 左岸 | 1.4 | B-2 | 表のり | B.尾 L1.40 B2-5 | 10 | 10.5 | 48 |  | 2.719 |  |  | 54.1 | 39.2 | 6.7 |  | 6.7 | 4.94 | 2.61 | 0.368 | 0.135 | 36.5926 | 0.6 | [6 empty] | 0.00035815 | 0.00018225
2011-07-11 | 北海道開発局 | 石狩川 | 尾白利加川 | 左岸 | 1.4 | B-2 | 表のり | B.尾 L1.40 B2-6 | 12 | 12.3 | 50 |  | 2.661 |  |  | 42.5 | 47.1 | 7.8 | 2.6 | 10.4 | 2.41 | 1.23 | 0.274 | 0.0695 | 34.6763 | 1.4 | [6 empty] | 0.00018083 | 4.8303e-05
2011-07-11 | 北海道開発局 | 石狩川 | 尾白利加川 | 左岸 | 1.4 | B-2 | 表のり | B.B2-1 | 12 | 12.5 | 50 | [19 empty] | 0.000162
2011-07-11 | 北海道開発局 | 石狩川 | 尾白利加川 | 左岸 | 1.4 | B-2 | 表のり | B.尾 L1.40 B2-TR-1 | 1 | 1.8 | 7 | 1.846 | 2.617 | 0.871 | 0.35317 | 3.3 | 44.5 | 37.2 | 15 | 52.2 | 0.095 | 0.0694 | 0.0101 | 0.00171 | 55.5556 | 3.7 | 48.3 | 21.9 | 26.4 |  |  | 1.27e-09 | 8.63e-08 | 2.9241e-08 |  | 5.4279e-09 | UU | [8 empty] | 31.8 | 0
2011-07-11 | 北海道開発局 | 石狩川 | 尾白利加川 | 左岸 | 1.4 | B-2 | 表のり | B.尾 L1.40 B2-1 | 2 | 2.5 | 7 |  | 2.645 |  |  | 13.6 | 44.7 | 29.6 | 12.1 | 41.7 | 0.179 | 0.104 | 0.0184 | 0.00323 | 55.418 | 4.1 | [6 empty] | 3.464e-07 | 1.0433e-07
2011-07-11 | 北海道開発局 | 石狩川 | 尾白利加川 | 左岸 | 1.4 | B-3 | 裏のり | B.尾 L1.40 B3-TR-2 | 2.7 | 3.7 | 10 | 1.82 | 2.65 | 0.93 | 0.41677 | 33 | 28.6 | 27.1 | 11.3 | 38.4 | 0.362 | 0.127 | 0.0221 | 0.00367 | 98.6376 | 2.1 | [6 empty] | 5.2961e-07 | 1.3469e-07 |  | 7.331e-09 | CU |  |  | 21.7 | 22.3
2011-07-11 | 北海道開発局 | 石狩川 | 尾白利加川 | 左岸 | 1.4 | B-3 | 裏のり | B.尾 L1.40 B3-2 | 4 | 4.5 | 13 |  | 2.69 |  |  | 51.3 | 33.9 | 10.9 | 3.9 | 14.8 | 6.75 | 2.31 | 0.157 | 0.0347 | 194.5245 | 1.1 | [6 empty] | 4.9762e-05 | 1.2041e-05
2011-07-11 | 北海道開発局 | 石狩川 | 尾白利加川 | 左岸 | 1.4 | B-3 | 裏のり | B.尾 L1.40 B3-3 | 6 | 6.5 | 28 |  | 2.688 |  |  | 57.8 | 30.6 | 8.8 | 2.8 | 11.6 | 4.9 | 2.97 | 0.26 | 0.0545 | 89.9083 | 2.2 | [6 empty] | 0.00016014 | 2.9702e-05
2011-07-11 | 北海道開発局 | 石狩川 | 尾白利加川 | 左岸 | 1.4 | B-3 | 裏のり | B.B3-1 | 7 | 7.5 | 36 | [18 empty] | 3.76e-05
2011-07-11 | 北海道開発局 | 石狩川 | 尾白利加川 | 左岸 | 1.4 | B-3 | 裏のり | B.尾 L1.40 B3-4 | 8 | 8.5 | 29 |  | 2.703 |  |  | 69.4 | 26.6 | 4 |  | 4 | 11.9 | 7.66 | 0.705 | 0.289 | 41.1765 | 1 | [6 empty] | 0.0016153 | 0.00083521
2011-07-11 | 北海道開発局 | 石狩川 | 尾白利加川 | 左岸 | 1.4 | B-3 | 裏のり | B.尾 L1.40 B3-5 | 10 | 10.4 | 50 |  | 2.658 |  |  | 59.5 | 33 | 7.5 |  | 7.5 | 5.2 | 3.21 | 0.532 | 0.139 | 37.4101 | [7 empty] | 0.00084127 | 0.00019321
2011-07-11 | 北海道開発局 | 石狩川 | 尾白利加川 | 左岸 | 1.4 | B-3 | 裏のり | B.尾 L1.40 B3-6 | 11 | 11.15 | 50 |  | 2.366 |  |  | 1.9 | 13.3 | 56.4 | 28.4 | 84.8 | 0.0171 | 0.0116 | 0.00341 | 0.002 | 8.55 | 0.8 | 159.2 | 56.9 | 102.3 |  |  |  | 6.9726e-09 | 4e-08
2011-07-11 | 北海道開発局 | 石狩川 | 尾白利加川 | 左岸 | 1.4 | B-3 | 裏のり | B.尾 L1.40 B3-7 | 12 | 12.33 | 50 |  | 2.668 |  |  | 53.6 | 39.2 | 7.2 |  | 7.2 | 4.31 | 2.45 | 0.396 | 0.131 | 32.9008 | 0.8 | [6 empty] | 0.00042448 | 0.00017161
2011-07-11 | 北海道開発局 | 石狩川 | 尾白利加川 | 左岸 | 1.4 | B-3 | 裏のり | B.尾 L1.40 B3-TR-1 | 1 | 1.8 | 7 | 1.88 | 2.653 | 0.812 | 0.29547 | 3.7 | 44.5 | 37.6 | 14.2 | 51.8 | 0.0933 | 0.0703 | 0.0112 | 0.00197 | 47.3604 | 3.7 | 43.4 | 20.8 | 22.6 |  |  | 4.85e-07 | 1.0966e-07 | 3.8809e-08 |  | 6.681e-09 | UU | [8 empty] | 53.9 | 0
2011-07-11 | 北海道開発局 | 石狩川 | 尾白利加川 | 左岸 | 1.4 | B-3 | 裏のり | B.尾 L1.40 B3-1 | 2 | 2.5 | 7 |  | 2.663 |  |  | 16.1 | 43 | 29.5 | 11.4 | 40.9 | 0.166 | 0.103 | 0.0219 | 0.00368 | 45.1087 | 4.3 | [6 empty] | 5.1857e-07 | 1.3542e-07
2011-07-11 | 北海道開発局 | 石狩川 | 美唄川 | 右岸 | 1.45 | B-24-2 | 表のり | B.B-24-2-b | 10.5 | 11 | 7 | [18 empty] | 1.23e-05
2011-07-11 | 北海道開発局 | 石狩川 | 美唄川 | 右岸 | 1.45 | B-24-2 | 表のり | B.B-24-2-2 | 2 | 3 | 8 | 1.9 | 2.629 | 0.764 | 0.2528 | 1 | 33.6 | 44.9 | 20.5 | 65.4 | 0.0626 | 0.0427 | 0.0047 |  |  |  | 38.5 | 18.3 | 20.2 |  |  | 6.85e-08 | 1.4664e-08 |  |  |  | UU | [8 empty] | 40.9 | 13.6
2011-07-11 | 北海道開発局 | 石狩川 | 美唄川 | 右岸 | 1.45 | B-24-3 | 裏のり | B.B-24-3-8 | 9 | 10 | 6 | 1.612 | 2.576 | 1.336 | 1.0208 | 0 | 13 | 60 | 27 | 87 | 0.0261 | 0.0174 | 0.0028 |  |  |  | 61.2 | 35.7 | 25.5 |  |  |  | 4.4164e-09 |  |  |  | UU | [8 empty] | 40 | 12
2011-07-11 | 北海道開発局 | 石狩川 | 美唄川 | 右岸 | 1.45 | B-24-3 | 裏のり | B.B-24-3-c | 15.5 | 16.5 | 15 | [18 empty] | 0.000224
2011-07-11 | 北海道開発局 | 石狩川 | 美唄川 | 右岸 | 1.45 | B-24-3 | 裏のり | B.B-24-3-2 | 1.5 | 2.5 | 4 | 1.901 | 2.672 | 0.8 | 0.28444 | 0.3 | 53.8 | 24.8 | 21.1 | 45.9 | 0.1305 | 0.0925 | 0.0039 | [8 empty] | 7.8e-08 | 9.5169e-09 |  |  |  | CU |  |  | 30.5 | 26.3
2011-07-11 | 北海道開発局 | 石狩川 | 美唄川 | 右岸 | 1.45 | B-24-3 | 裏のり | B.B-24-3-5 | 5 | 6 | 5 | 1.885 | 2.626 | 0.808 | 0.29177 | 0.8 | 22.9 | 46.9 | 29.4 | 76.3 | 0.0352 | 0.0207 | 0.002 |  |  |  | 42.9 | 23.2 | 19.7 |  |  | 3.7e-09 | 2.0253e-09 |  |  |  | UU | [8 empty] | 69.7 | 0
2011-07-11 | 北海道開発局 | 石狩川 | 美唄川 | 右岸 | 3 | B-25-2 | 表のり | B.B-25-2-a | 8 | 9 | 6 | [19 empty] | 7.09e-07
2011-07-11 | 北海道開発局 | 石狩川 | 美唄川 | 右岸 | 3 | B-25-2 | 表のり | B.B-25-2-1 | 1 | 2 | 5 | 1.827 | 2.612 | 0.914 | 0.39893 | 2.6 | 19.7 | 45.8 | 31.9 | 77.7 | 0.0293 | 0.0175 | 0.0012 |  |  |  | 54.5 | 21.1 | 33.4 |  |  | 9.25e-10 | 6.201e-10 |  |  |  | UU | [8 empty] | 70 | 0
2011-07-11 | 北海道開発局 | 石狩川 | 美唄川 | 右岸 | 3 | B-25-2 | 表のり | B.B-25-2-4 | 4 | 5 | 5 | 1.814 | 2.614 | 0.979 | 0.47414 | 0 | 7.2 | 61.8 | 31 | 92.8 | 0.0223 | 0.0149 | 0.0018 |  |  |  | 45.9 | 21.2 | 24.7 |  |  | 1.45e-09 | 1.5866e-09 |  |  |  | UU | [8 empty] | 47.2 | 0
2011-07-11 | 北海道開発局 | 石狩川 | 美唄川 | 右岸 | 3 | B-25-3 | 裏のり | B.B-25-3-2 | 2 | 3 | 5 | 1.85 | 2.541 | 0.81 | 0.29361 | 10.6 | 42.6 | 32.2 | 14.6 | 46.8 | 0.1143 | 0.0834 | 0.0119 | 0.0017 | 67.2353 | 5.3 | [5 empty] | 4.25e-08 | 1.262e-07 | 2.89e-08 |  | 4.8866e-09 | UU | [8 empty] | 26.3 | 19
2011-07-11 | 北海道開発局 | 石狩川 | 美唄川 | 右岸 | 3 | B-25-3 | 裏のり | B.B-25-3-5 | 5 | 6 | 6 | 1.64 | 2.567 | 1.428 | 1.1993 | 1.8 | 28.9 | 36.8 | 32.5 | 69.3 | 0.0421 | 0.0223 | 0.0014 |  |  |  | 50 | 20 | 30 |  |  | 6.49e-09 | 8.863e-10 |  |  |  | UU | [8 empty] | 20.1 | 14.1
2011-07-11 | 北海道開発局 | 石狩川 | 美唄川 | 右岸 | 5.8 | B-26-2 | 表のり | B.B-26-2-b | 8 | 9 | 5 | [19 empty] | 1.01e-05
2011-07-11 | 北海道開発局 | 石狩川 | 美唄川 | 右岸 | 5.8 | B-26-2 | 表のり | B.B-26-2-1 | 0.5 | 1.5 | 4 | 1.714 | 2.555 | 1.058 | 0.57546 | 0 | 19.9 | 50.8 | 29.3 | 80.1 | 0.0344 | 0.0201 | 0.002 |  |  |  | 50.3 | 20.8 | 29.5 |  |  | 9e-09 | 2.0253e-09 |  |  |  | UU | [8 empty] | 29.2 | 13.2
2011-07-11 | 北海道開発局 | 石狩川 | 美唄川 | 右岸 | 5.8 | B-26-3 | 裏のり | B.B-26-3-3 | 3 | 4 | 2 | 1.871 | 2.644 | 0.844 | 0.32604 | 0 | 30.2 | 50 | 19.8 | 69.8 | 0.0539 | 0.0362 | 0.0052 |  |  |  | 29.6 | 18.2 | 11.4 |  |  |  | 1.8534e-08 |  |  |  | UU | [8 empty] | 54.6 | 0
2011-07-11 | 北海道開発局 | 石狩川 | 美唄川 | 右岸 | 5.8 | B-26-3 | 裏のり | B.B-26-3-a | 5 | 6 | 1 | [19 empty] | 4.46e-07
2011-07-11 | 北海道開発局 | 石狩川 | 美唄川 | 右岸 | 5.8 | B-26-3 | 裏のり | B.B-26-3-1 | 1 | 2 | 3 | 1.763 | 2.588 | 0.946 | 0.43504 | 0 | 12.3 | 54.5 | 33.2 | 87.7 | 0.0216 | 0.0133 | 0.0013 |  |  |  | 45 | 21.3 | 23.7 |  |  | 4.78e-09 | 7.4646e-10 |  |  |  | UU | [8 empty] | 36.4 | 12.3
2011-07-11 | 北海道開発局 | 石狩川 | 美唄川 | 左岸 | 3.4 | BB-1 | 天端 | B.S-BB1-10 | 9.5 | 10 | 4 |  | 2.009
2011-07-11 | 北海道開発局 | 石狩川 | 美唄川 | 左岸 | 3.4 | BB-1 | 天端 | B.S-BB1-11 | 11.5 | 12 | 5 |  | 2.184 |  |  | 0 | 50 | 22.1 | 27.9 | 50 |  |  | 0.001 |  |  |  | 188.9 | 82.4 | 106.5 |  |  |  | 4.0644e-10
2011-07-11 | 北海道開発局 | 石狩川 | 美唄川 | 左岸 | 3.4 | BB-1 | 天端 | B.S-BB1-12 | 13.5 | 14 | 2 |  | 2.558 |  |  | 0.1 | 1.5 | 43.4 | 55 | 98.4 | [6 empty] | 53.3 | 25.2 | 28.1
2011-07-11 | 北海道開発局 | 石狩川 | 美唄川 | 左岸 | 3.4 | BB-1 | 天端 | B.S-BB1-13 | 15.5 | 16 | 4 |  | 2.476 |  |  | 1 | 4.9 | 37.5 | 56.6 | 94.1 | [6 empty] | 87.8 | 32.2 | 55.6
2011-07-11 | 北海道開発局 | 石狩川 | 美唄川 | 左岸 | 3.4 | BB-1 | 天端 | B.S-BB1-14 | 17.5 | 18 | 10 |  | 2.549 |  |  | 0 | 62 | 27.3 | 10.7 | 38 |  |  | 0.026 |  |  |  | 37.6 | 20.3 | 17.3 |  |  |  | 7.7178e-07
2011-07-11 | 北海道開発局 | 石狩川 | 美唄川 | 左岸 | 3.4 | BB-1 | 天端 | B.S-BB1-15 | 19.5 | 20 | 5 |  | 2.514 |  |  | 0.1 | 1.4 | 35.5 | 63 | 98.5 | [6 empty] | 76.6 | 25.5 | 51.1
2011-07-11 | 北海道開発局 | 石狩川 | 美唄川 | 左岸 | 3.4 | BB-1 | 天端 | B.S-BB1-1 | 0.5 | 1 | 9 |  | 2.541 |  |  | 2.3 | 10.8 | 34.5 | 52.4 | 86.9 | [6 empty] | 52.1 | 33.5 | 18.6
2011-07-11 | 北海道開発局 | 石狩川 | 美唄川 | 左岸 | 3.4 | BB-1 | 天端 | B.S-BB1-2 | 1.5 | 2 | 19 |  | 2.563 |  |  | 19.7 | 39.9 | 24.7 | 15.7 | 40.4 |  |  | 0.0076 |  |  |  | 46.1 | 20.2 | 25.9 |  |  |  | 4.4652e-08
2011-07-11 | 北海道開発局 | 石狩川 | 美唄川 | 左岸 | 3.4 | BB-1 | 天端 | B.S-BB1-3 | 2.5 | 3 | 8 |  | 2.573 |  |  | 2.7 | 32.3 | 33 | 32 | 65 | [6 empty] | 48.1 | 24 | 24.1
2011-07-11 | 北海道開発局 | 石狩川 | 美唄川 | 左岸 | 3.4 | BB-1 | 天端 | B.S-BB1-4 | 3.7 | 4 | 10 |  | 2.538 |  |  | 1.2 | 14.6 | 35.1 | 49.1 | 84.2 | [6 empty] | 52.3 | 24.7 | 27.6
2011-07-11 | 北海道開発局 | 石狩川 | 美唄川 | 左岸 | 3.4 | BB-1 | 天端 | B.S-BB1-5 | 4.5 | 5 | 8 |  | 2.571 |  |  | 1.5 | 21.7 | 36.7 | 40.1 | 76.8 | [6 empty] | 59.7 | 28.9 | 30.8
2011-07-11 | 北海道開発局 | 石狩川 | 美唄川 | 左岸 | 3.4 | BB-1 | 天端 | B.S-BB1-6 | 5.5 | 6 | 6 |  | 2.572 |  |  | 0.8 | 17.6 | 40.6 | 41 | 81.6 | [6 empty] | 58.1 | 27.6 | 30.5
2011-07-11 | 北海道開発局 | 石狩川 | 美唄川 | 左岸 | 3.4 | BB-1 | 天端 | B.S-BB1-7 | 6.5 | 7 | 8 |  | 2.572 |  |  | 1.7 | 20.5 | 38 | 39.8 | 77.8 | [6 empty] | 57.6 | 26 | 31.6
2011-07-11 | 北海道開発局 | 石狩川 | 美唄川 | 左岸 | 3.4 | BB-1 | 天端 | B.S-BB1-8 | 7.5 | 8 | 6 |  | 2.364 |  |  | 0.6 | 19.9 | 32.7 | 46.8 | 79.5 | [6 empty] | 95.5 | 44.9 | 50.6
2011-07-11 | 北海道開発局 | 石狩川 | 美唄川 | 左岸 | 3.4 | BB-1 | 天端 | B.S-BB1-9 | 8.5 | 9 | 5 |  | 2.526 |  |  | 5.5 | 8.4 | 41 | 45.1 | 86.1 | [6 empty] | 92.8 | 44.5 | 48.3
2011-07-11 | 北海道開発局 | 石狩川 | 美唄川 | 左岸 | 3.4 | BB-1-2 | 表のり | B.- | 8.5 | 9 | 7 | [18 empty] | 1.42e-07
2011-07-11 | 北海道開発局 | 石狩川 | 美唄川 | 左岸 | 3.4 | BB-1-2 | 表のり | B.S-BB1-2-7 | 8.5 | 9 | 7 |  | 1.991
2011-07-11 | 北海道開発局 | 石狩川 | 美唄川 | 左岸 | 3.4 | BB-1-2 | 表のり | B.S-BB1-2-8 | 10.5 | 11 | 3 |  | 2.423 |  |  | 0 | 1.6 | 34.5 | 63.9 | 98.4 | [6 empty] | 85.9 | 47.2 | 38.7
2011-07-11 | 北海道開発局 | 石狩川 | 美唄川 | 左岸 | 3.4 | BB-1-2 | 表のり | B.S-BB1-2-9 | 13.5 | 14 | 5 |  | 2.625 |  |  | 0 | 5.3 | 45.1 | 49.6 | 94.7 | [6 empty] | 73.4 | 26.3 | 47.1
2011-07-11 | 北海道開発局 | 石狩川 | 美唄川 | 左岸 | 3.4 | BB-1-2 | 表のり | B.S-BB1-2-10 | 16.5 | 17 | 10 |  | 2.711 |  |  | 0 | 74.3 | 16.8 | 8.9 | 25.7 |  |  | 0.032 | [9 empty] | 1.2486e-06
2011-07-11 | 北海道開発局 | 石狩川 | 美唄川 | 左岸 | 3.4 | BB-1-2 | 表のり | B.S-BB1-2-11 | 18.5 | 19 | 6 |  | 2.51 |  |  | 0 | 3.3 | 49.5 | 47.2 | 96.7 | [6 empty] | 74.1 | 24.6 | 49.5
2011-07-11 | 北海道開発局 | 石狩川 | 美唄川 | 左岸 | 3.4 | BB-1-2 | 表のり | B.S-BB1-2-1 | 0.5 | 1 | 5 |  | 2.618 |  |  | 0 | 9.3 | 51.6 | 39.1 | 90.7 | [6 empty] | 44.7 | 20.4 | 24.3
2011-07-11 | 北海道開発局 | 石狩川 | 美唄川 | 左岸 | 3.4 | BB-1-2 | 表のり | B.TR-BB1-2-1 | 1.2 | 2.1 | 10 | 1.629 | 2.567 | 1.341 | 1.0301 | 0 | 6.5 | 45.6 | 47.9 | 93.5 | [6 empty] | 55.4 | 22.3 | 33.1 |  |  | 3.62e-10 |  |  |  |  | UU | [8 empty] | 12.8 | 19.3
2011-07-11 | 北海道開発局 | 石狩川 | 美唄川 | 左岸 | 3.4 | BB-1-2 | 表のり | B.S-BB1-2-2 | 2.5 | 2.9 | 6 |  | 2.607 |  |  | 5.8 | 13.8 | 46.3 | 34.1 | 80.4 | [6 empty] | 52.7 | 25.8 | 26.9
2011-07-11 | 北海道開発局 | 石狩川 | 美唄川 | 左岸 | 3.4 | BB-1-2 | 表のり | B.S-BB1-2-3 | 3.5 | 4 | 2 |  | 2.165 |  |  | 0 | 1.5 | 36.8 | 61.7 | 98.5 | [6 empty] | 175.8 | 85.7 | 90.1
2011-07-11 | 北海道開発局 | 石狩川 | 美唄川 | 左岸 | 3.4 | BB-1-2 | 表のり | B.S-BB1-2-4 | 4.5 | 5 | 3 |  | 2.394 |  |  | 0 | 2.8 | 49 | 48.2 | 97.2 | [6 empty] | 86.5 | 55.6 | 30.9
2011-07-11 | 北海道開発局 | 石狩川 | 美唄川 | 左岸 | 3.4 | BB-1-2 | 表のり | B.S-BB1-2-5 | 5.5 | 6 | 3 |  | 2.495 |  |  | 0 | 6.9 | 47.9 | 45.2 | 93.1 | [6 empty] | 76.4 | 26.3 | 50.1
2011-07-11 | 北海道開発局 | 石狩川 | 美唄川 | 左岸 | 3.4 | BB-1-2 | 表のり | B.TW-BB1-2-1 | 6 | 7 | 2 | 1.692 | 2.561 | 1.192 | 0.77266 | 0 | 11.5 | 50.7 | 37.8 | 88.5 | [6 empty] | 54.2 | 24.7 | 29.5 |  |  | 1.37e-10 |  |  |  |  | UU | [8 empty] | 22.7 | 12.5
2011-07-11 | 北海道開発局 | 石狩川 | 美唄川 | 左岸 | 3.4 | BB-1-2 | 表のり | B.S-BB1-2-6 | 7.65 | 8 | 9 |  | 1.986
2011-07-11 | 北海道開発局 | 石狩川 | 美唄川 | 左岸 | 3.4 | BB-1-3 | 裏のり | B.TW-BB1-3-2 | 6.5 | 7.05 | 4 | 1.157 | 2.273 | 5.459 | 25.1869
2011-07-11 | 北海道開発局 | 石狩川 | 美唄川 | 左岸 | 3.4 | BB-1-3 | 裏のり | B.S-BB1-3-4 | 7.5 | 8 | 5 |  | 1.932
2011-07-11 | 北海道開発局 | 石狩川 | 美唄川 | 左岸 | 3.4 | BB-1-3 | 裏のり | B.S-BB1-3-5 | 10.5 | 11 | 2 |  | 2.581 |  |  | 0 | 4.6 | 36.5 | 58.9 | 95.4 | [6 empty] | 47.6 | 23.3 | 24.3
2011-07-11 | 北海道開発局 | 石狩川 | 美唄川 | 左岸 | 3.4 | BB-1-3 | 裏のり | B.S-BB1-3-6 | 12.5 | 13 | 5 |  | 2.524 |  |  | 0 | 0.8 | 34.4 | 64.8 | 99.2 | [6 empty] | 93.7 | 36.1 | 57.6
2011-07-11 | 北海道開発局 | 石狩川 | 美唄川 | 左岸 | 3.4 | BB-1-3 | 裏のり | B.S-BB1-3-7 | 14.5 | 15 | 11 |  | 2.565 |  |  | 0 | 74 | 15.6 | 10.4 | 26 |  |  | 0.031 | [9 empty] | 1.1601e-06
2011-07-11 | 北海道開発局 | 石狩川 | 美唄川 | 左岸 | 3.4 | BB-1-3 | 裏のり | B.S-BB1-3-8 | 16.5 | 17 | 6 |  | 2.577 |  |  | 0 | 2.2 | 38.9 | 58.9 | 97.8 | [6 empty] | 53.2 | 24.8 | 28.4
2011-07-11 | 北海道開発局 | 石狩川 | 美唄川 | 左岸 | 3.4 | BB-1-3 | 裏のり | B.S-BB1-3-1 | 1.5 | 2 | 7 |  | 2.565 |  |  | 0 | 5.2 | 43.5 | 51.3 | 94.8 | [6 empty] | 42.3 | 20.4 | 21.9
2011-07-11 | 北海道開発局 | 石狩川 | 美唄川 | 左岸 | 3.4 | BB-1-3 | 裏のり | B.S-BB1-3-2 | 2.5 | 3 | 6 |  | 2.578 |  |  | 0 | 1.3 | 34.1 | 64.6 | 98.7 | [6 empty] | 45 | 21.4 | 23.6
2011-07-11 | 北海道開発局 | 石狩川 | 美唄川 | 左岸 | 3.4 | BB-1-3 | 裏のり | B.TR-BB1-3-2 | 3 | 4 | 9 | 1.793 | 2.582 | 0.905 | 0.38909 | 0 | 4.7 | 47.6 | 47.7 | 95.3 | [6 empty] | 47.7 | 23.4 | 24.3 |  |  | 6.35e-11 |  |  |  |  | UU | [8 empty] | 11.4 | 18.8
2011-07-11 | 北海道開発局 | 石狩川 | 美唄川 | 左岸 | 3.4 | BB-1-3 | 裏のり | B.S-BB1-3-3 | 4.5 | 5 | 10 |  | 2.604 |  |  | 0 | 9.3 | 43.4 | 47.3 | 90.7 | [6 empty] | 41.5 | 20.3 | 21.2
2011-07-11 | 北海道開発局 | 石狩川 | 美唄川 | 左岸 | 3.4 | BB-1-3 | 裏のり | B.TW-BB1-3-1 | 5.5 | 6.3 | 4 | 1.624 | 2.526 | 1.34 | 1.0282 | 0 | 1.9 | 32.4 | 65.7 | 98.1 | [6 empty] | 59.3 | 24.8 | 34.5 |  |  | 3.47e-09 |  |  |  |  | UU | [8 empty] | 16.3 | 11.8
2009-03-31 | 北海道開発局 | 石狩川 | 美瑛川 | 右岸 | 1.666 | 1.666R-3 | 表のり | B.1.666R-3-2 | 2 | 2.5 | 11 |  | 2.765 |  |  | 35.2 | 60.3 | 4.5 |  | 4.5 | 1.4503 | 0.881 | 0.347 | 0.215 | 6.7456 | 0.7 | [6 empty] | 0.00031257 | 0.00046225
2009-03-31 | 北海道開発局 | 石狩川 | 美瑛川 | 右岸 | 1.666 | 1.666R-3 | 表のり | B.1.666R-3-3 | 3 | 3.5 | 15 |  | 2.798 |  |  | 69.1 | 27.7 | 3.2 |  | 3.2 | 10.1187 | 6.624 | 0.778 | 0.334 | 30.2955 | 1 | [6 empty] | 0.0020295 | 0.0011156
2009-03-31 | 北海道開発局 | 石狩川 | 美瑛川 | 右岸 | 1.666 | 1.666R-3 | 表のり | B.1.666R-3-4 | 5 | 5.5 | 37 |  | 2.799 |  |  | 72.6 | 24.1 | 3.3 |  | 3.3 | 9.7376 | 6.757 | 1.041 | 0.324 | 30.0543 | 1.8 | [6 empty] | 0.003985 | 0.0010498
2009-03-31 | 北海道開発局 | 石狩川 | 美瑛川 | 右岸 | 1.666 | 1.666R-3 | 表のり | B.1.666R-3-5 | 7 | 7.34 | 50 |  | 2.727 |  |  | 68.5 | 27.6 | 3.9 |  | 3.9 | 11.2012 | 7.267 | 0.732 | 0.313 | 35.7866 | 0.9 | [6 empty] | 0.0017623 | 0.00097969
2009-03-31 | 北海道開発局 | 石狩川 | 美瑛川 | 右岸 | 1.666 | 1.666R-3 | 表のり | B.1.666R-3-6 | 8 | 8.5 | 29 |  | 2.62 |  |  | 4.6 | 81.7 | 10.8 | 2.9 | 13.7 | 0.3997 | 0.32 | 0.126 | 0.033 | 12.1121 | 2.7 | [6 empty] | 2.9892e-05 | 1.089e-05
2009-03-31 | 北海道開発局 | 石狩川 | 美瑛川 | 右岸 | 1.666 | 1.666R-3 | 表のり | B.1.666R-3-7 | 10 | 10.5 | 24 |  | 2.686 |  |  | 14.5 | 80.5 | 5 |  | 5 | 0.7341 | 0.609 | 0.322 | 0.195 | 3.7646 | 1.2 | [6 empty] | 0.00026285 | 0.00038025
2009-03-31 | 北海道開発局 | 石狩川 | 美瑛川 | 右岸 | 1.666 | 1.666R-3 | 表のり | B.1.666R-3-8 | 15 | 15.5 | 31 |  | 2.432 |  |  | 0.5 | 77.6 | 17.8 | 4.1 | 21.9 | 0.1932 | 0.156 | 0.066 | 0.02 | 9.66 | 2.5 | [6 empty] | 6.6816e-06 | 4e-06
2009-03-31 | 北海道開発局 | 石狩川 | 美瑛川 | 右岸 | 1.666 | 1.666R-3 | 表のり | B.1.666R-3-1 | 1 | 1.5 | 9 |  | 2.775 |  |  | 64.9 | 32 | 3.1 |  | 3.1 | 9.4113 | 6.119 | 0.622 | 0.315 | 29.8771 | 0.6 | [6 empty] | 0.0012084 | 0.00099225
2009-03-31 | 北海道開発局 | 石狩川 | 美瑛川 | 右岸 | 1.666 | 1.666R-2 | 裏のり | B.1.666R-S-2 | 0 | 0.5 |  | 1.659 | 2.574 | 0.929 | 0.41564 | 27.8 | 37.8 | 29.9 | 4.5 | 34.4 | 0.2769 | 0.147 | 0.025 | 0.011 | 25.1727 | 1.1 | [6 empty] | 7.0474e-07 | 1.21e-06 |  | 4e-07 | CD | 9.5 | 33.1
2009-03-31 | 北海道開発局 | 石狩川 | 美瑛川 | 右岸 | 1.666 | 1.666R-2 | 裏のり | B.1.666R-2-3 | 4 | 4.5 | 31 |  | 2.794 |  |  | 57.5 | 38.2 | 4.3 |  | 4.3 | 7.2373 | 3.987 | 0.37 | 0.211 | 34.3 | 0.3 |  |  |  | 0.000113 |  |  | 0.00036268 | 0.00044521
2009-03-31 | 北海道開発局 | 石狩川 | 美瑛川 | 右岸 | 1.666 | 1.666R-2 | 裏のり | B.1.666R-2-4 | 6 | 6.5 | 37 |  | 2.703 |  |  | 67.9 | 27.8 | 4.3 |  | 4.3 | 6.9047 | 5.059 | 0.85 | 0.246 | 28.0679 | 1.8 | [6 empty] | 0.0024915 | 0.00060516
2009-03-31 | 北海道開発局 | 石狩川 | 美瑛川 | 右岸 | 1.666 | 1.666R-2 | 裏のり | B.1.666R-2-5 | 7 | 7.5 | 37 |  | 2.663 |  |  | 15.3 | 73.4 | 9 | 2.3 | 11.3 | 0.3979 | 0.306 | 0.129 | 0.064 | 6.2172 | 1.3 | [6 empty] | 3.1567e-05 | 4.096e-05
2009-03-31 | 北海道開発局 | 石狩川 | 美瑛川 | 右岸 | 1.666 | 1.666R-2 | 裏のり | B.1.666R-2-6 | 8 | 8.5 | 36 |  | 2.67 |  |  | 24.4 | 69.8 | 5.8 |  | 5.8 | 1.2649 | 0.971 | 0.385 | 0.172 | 7.3541 | 1.4 | [6 empty] | 0.00039766 | 0.00029584
2009-03-31 | 北海道開発局 | 石狩川 | 美瑛川 | 右岸 | 1.666 | 1.666R-2 | 裏のり | B.1.666R-2-7 | 11 | 11.31 | 50 |  | 2.388 |  |  | 12.5 | 63 | 19.9 | 4.6 | 24.5 | 0.2485 | 0.181 | 0.051 | 0.014 | 17.75 | 2.6 | [6 empty] | 3.6765e-06 | 1.96e-06
2009-03-31 | 北海道開発局 | 石狩川 | 美瑛川 | 右岸 | 1.666 | 1.666R-1 | 裏のり | B.1.666R-S-1 | 0 | 0.5 |  | 1.984 | 2.697 | 0.52 | 0.092505 | 47.3 | 42.3 | 8.3 | 2.1 | 10.4 | 6.0242 | 1.229 | 0.173 | 0.071 | 84.8479 | 0.2 | [6 empty] | 6.2309e-05 | 5.041e-05 |  | 1.3659e-06 | CD | 9.9 | 35.3
2009-03-31 | 北海道開発局 | 石狩川 | 美瑛川 | 右岸 | 1.666 | 1.666R-2 | 裏のり | B.1.666R-2-1 | 1 | 1.5 | 6 |  | 2.693 |  |  | 21.1 | 49.1 | 22.6 | 7.2 | 29.8 | 0.3138 | 0.199 | 0.025 | 0.011 | 28.5273 | 2.5 | [6 empty] | 7.0474e-07 | 1.21e-06
2009-03-31 | 北海道開発局 | 石狩川 | 美瑛川 | 右岸 | 1.666 | 1.666R-2 | 裏のり | B.1.666R-2-2 | 2 | 2.5 | 5 |  | 2.695 |  |  | 25.5 | 49.9 | 18.7 | 5.9 | 24.6 | 0.5054 | 0.2718 | 0.0508 | 0.0106 | 47.6792 | 1.9 | [6 empty] | 3.6432e-06 | 1.1236e-06
2009-03-31 | 北海道開発局 | 石狩川 | 美瑛川 | 右岸 | 1.666 | 1.666R-1 | 天端 | B.1.666R-1-4 | 4 | 4.5 | 5 |  | 2.677 |  |  | 11.6 | 64.3 | 17.4 | 6.7 | 24.1 | 0.2544 | 0.189 | 0.054 | 0.01 | 25.44 | 3.7 | [6 empty] | 4.1972e-06 | 1e-06
2009-03-31 | 北海道開発局 | 石狩川 | 美瑛川 | 右岸 | 1.666 | 1.666R-1 | 天端 | B.1.666R-1-5 | 5 | 5.5 | 20 |  | 2.715 |  |  | 44.7 | 43.1 | 10.5 | 1.7 | 12.2 | 3.2341 | 1.324 | 0.162 | 0.052 | 62.1942 | 0.6 | [6 empty] | 5.3511e-05 | 2.704e-05
2009-03-31 | 北海道開発局 | 石狩川 | 美瑛川 | 右岸 | 1.666 | 1.666R-1 | 天端 | B.1.666R-1-6 | 7 | 7.5 | 36 |  | 2.79 |  |  | 71.5 | 22.7 | 5.8 |  | 5.8 | 12.7617 | 7.948 | 0.997 | 0.229 | 55.7279 | 1.8 | [6 empty] | 0.0036056 | 0.00052441
2009-03-31 | 北海道開発局 | 石狩川 | 美瑛川 | 右岸 | 1.666 | 1.666R-1 | 天端 | B.1.666R-1-7 | 9 | 9.5 | 34 |  | 2.687 |  |  | 3.8 | 86.7 | 9.5 |  | 9.5 | 0.4384 | 0.359 | 0.165 | 0.08 | 5.48 | 1.5 | [6 empty] | 5.5835e-05 | 6.4e-05
2009-03-31 | 北海道開発局 | 石狩川 | 美瑛川 | 右岸 | 1.666 | 1.666R-1 | 天端 | B.1.666R-1-8 | 11 | 11.5 | 44 |  | 2.678 |  |  | 26.2 | 65.5 | 8.3 |  | 8.3 | 1.2425 | 0.905 | 0.296 | 0.106 | 11.7217 | 1.6 | [6 empty] | 0.00021626 | 0.00011236
2009-03-31 | 北海道開発局 | 石狩川 | 美瑛川 | 右岸 | 1.666 | 1.666R-1 | 天端 | B.1.666R-1-9 | 13.1 | 13.6 | 47 |  | 2.382 |  |  | 10.7 | 62.6 | 20.4 | 6.3 | 26.7 | 0.2385 | 0.171 | 0.041 | 0.011 | 21.6818 | 2.9 | [6 empty] | 2.2173e-06 | 1.21e-06
2009-03-31 | 北海道開発局 | 石狩川 | 美瑛川 | 右岸 | 1.666 | 1.666R-1 | 天端 | B.1.666R-1-10 | 15 | 15.32 | 50 |  | 2.374 |  |  | 1.4 | 59.7 | 34 | 4.9 | 38.9 | 0.1358 | 0.105 | 0.026 | 0.012 | 11.3167 | 1.5 | [6 empty] | 7.7178e-07 | 1.44e-06
2009-03-31 | 北海道開発局 | 石狩川 | 美瑛川 | 右岸 | 1.666 | 1.666R-1 | 天端 | B.1.666R-1-11 | 17.1 | 17.49 | 50 |  | 2.659 |  |  | 45.1 | 49.1 | 5.8 |  | 5.8 | 2.8032 | 1.425 | 0.353 | 0.177 | 15.8373 | 0.6 | [6 empty] | 0.00032523 | 0.00031329
2009-03-31 | 北海道開発局 | 石狩川 | 美瑛川 | 右岸 | 1.666 | 1.666R-1 | 天端 | B.1.666R-1-12 | 21 | 21.32 | 50 |  | 2.696 |  |  | 54.5 | 38.4 | 7.1 |  | 7.1 | 4.0405 | 2.459 | 0.563 | 0.163 | 24.7883 | 1.7 | [6 empty] | 0.00095924 | 0.00026569
2009-03-31 | 北海道開発局 | 石狩川 | 美瑛川 | 右岸 | 1.666 | 1.666R-1 | 天端 | B.1.666R-1-1 | 1 | 1.5 | 7 |  | 2.783 |  |  | 74.3 | 22.4 | 3.3 |  | 3.3 | 11.8724 | 9.5 | 1.006 | 0.309 | 38.422 | 2.9 | [6 empty] | 0.0036815 | 0.00095481
2009-03-31 | 北海道開発局 | 石狩川 | 美瑛川 | 右岸 | 1.666 | 1.666R-1 | 天端 | B.1.666R-1-2 | 2 | 2.5 | 15 |  | 2.798 |  |  | 71.2 | 25 | 3.8 |  | 3.8 | 8.8653 | 6.289 | 0.879 | 0.31 | 28.5977 | 1.7 |  |  |  | 0.000274 |  |  | 0.0026929 | 0.000961
2009-03-31 | 北海道開発局 | 石狩川 | 美瑛川 | 右岸 | 1.666 | 1.666R-1 | 天端 | B.1.666R-1-3 | 3 | 3.5 | 3 |  | 2.74 |  |  | 51.3 | 36.5 | 9 | 3.2 | 12.2 | 4.7109 | 2.36 | 0.194 | 0.049 | 96.1408 | 0.7 | [6 empty] | 8.1252e-05 | 2.401e-05
2009-03-31 | 北海道開発局 | 石狩川 | 美瑛川 | 右岸 | 3.2 | 3.208R-3 | 表のり | B.3.195R-3-2 | 2 | 2.5 | 4 |  | 2.683 |  |  | 27.4 | 45.1 | 22.2 | 5.3 | 27.5 | 0.2928 | 0.19 | 0.039 | 0.01 | 29.28 | 2.4 | [6 empty] | 1.9747e-06 | 1e-06
2009-03-31 | 北海道開発局 | 石狩川 | 美瑛川 | 右岸 | 3.2 | 3.208R-3 | 表のり | B.3.195R-3-3 | 4 | 4.5 | 1 |  | 2.622 |  |  | 0.2 | 81.1 | 15.7 | 3 | 18.7 | 0.2638 | 0.213 | 0.08 | 0.023 | 11.4696 | 2.2 | [6 empty] | 1.0434e-05 | 5.29e-06
2009-03-31 | 北海道開発局 | 石狩川 | 美瑛川 | 右岸 | 3.2 | 3.208R-3 | 表のり | B.3.195R-3-4 | 6 | 6.5 | 19 |  | 2.609 |  |  | 0.9 | 83.4 | 12 | 3.7 | 15.7 | 0.2697 | 0.23 | 0.103 | 0.028 | 9.6321 | 3 | [6 empty] | 1.8739e-05 | 7.84e-06
2009-03-31 | 北海道開発局 | 石狩川 | 美瑛川 | 右岸 | 3.2 | 3.208R-3 | 表のり | B.3.195R-3-5 | 8 | 8.5 | 40 |  | 2.689 |  |  | 62.7 | 32.4 | 4.9 |  | 4.9 | 5.5555 | 3.654 | 0.578 | 0.219 | 25.3676 | 1.4 | [6 empty] | 0.0010195 | 0.00047961
2009-03-31 | 北海道開発局 | 石狩川 | 美瑛川 | 右岸 | 3.2 | 3.208R-3 | 表のり | B.3.195R-3-6 | 9 | 9.5 | 46 |  | 2.699 |  |  | 61.2 | 35 | 3.8 |  | 3.8 | 3.8662 | 2.83 | 0.962 | 0.402 | 9.6174 | 1.4 | [6 empty] | 0.0033191 | 0.001616
2009-03-31 | 北海道開発局 | 石狩川 | 美瑛川 | 右岸 | 3.2 | 3.208R-3 | 表のり | B.3.195R-3-1 | 1 | 1.5 | 3 |  | 2.699 |  |  | 13.1 | 64.5 | 17.7 | 4.7 | 22.4 | 0.294 | 0.224 | 0.061 | 0.015 | 19.6 | 2.9 | [6 empty] | 5.5668e-06 | 2.25e-06
2009-03-31 | 北海道開発局 | 石狩川 | 美瑛川 | 右岸 | 3.2 | 3.195R-2 | 裏のり | B.3.195R-S-2 | 0 | 0.5 |  | 1.665 | 2.629 | 0.999 | 0.49875 | 18.4 | 57.3 | 20.2 | 4.1 | 24.2 | 0.2668 | 0.201 | 0.055 | 0.017 | 15.6941 | 2.6 | [6 empty] | 4.3795e-06 | 2.89e-06 |  | 3.0655e-06 | CD | 0.8 | 34.1
2009-03-31 | 北海道開発局 | 石狩川 | 美瑛川 | 右岸 | 3.2 | 3.195R-2 | 裏のり | B.3.195R-2-3 | 3 | 3.5 | 15 |  | 2.741 |  |  | 10 | 84.4 | 5.6 |  | 5.6 | 0.3713 | 0.315 | 0.181 | 0.129 | 2.8783 | 1.1 |  |  |  | 4.03e-06 |  |  | 6.919e-05 | 0.00016641
2009-03-31 | 北海道開発局 | 石狩川 | 美瑛川 | 右岸 | 3.2 | 3.195R-2 | 裏のり | B.3.195R-2-4 | 4 | 4.5 | 27 |  | 2.778 |  |  | 71.5 | 24.4 | 4.1 |  | 4.1 | 14.403 | 9.26 | 0.867 | 0.338 | 42.6124 | 1.1 | [6 empty] | 0.0026085 | 0.0011424
2009-03-31 | 北海道開発局 | 石狩川 | 美瑛川 | 右岸 | 3.2 | 3.195R-2 | 裏のり | B.3.195R-2-5 | 6 | 6.5 | 21 |  | 2.683 |  |  | 35.2 | 48 | 13.8 | 3 | 16.8 | 1.5435 | 0.881 | 0.117 | 0.025 | 61.74 | 1.7 | [6 empty] | 2.5176e-05 | 6.25e-06
2009-03-31 | 北海道開発局 | 石狩川 | 美瑛川 | 右岸 | 3.2 | 3.195R-2 | 裏のり | B.3.195R-2-6 | 9 | 9.5 | 40 |  | 2.693 |  |  | 52.4 | 44.4 | 3.2 |  | 3.2 | 3.0507 | 2.18 | 0.573 | 0.325 | 9.3868 | 0.9 | [6 empty] | 0.00099918 | 0.0010563
2009-03-31 | 北海道開発局 | 石狩川 | 美瑛川 | 右岸 | 3.2 | 3.195R-1 | 裏のり | B.3.195R-S-1 | 0 | 0.5 |  | 2 | 2.691 | 0.465 | 0.068631 | 60.7 | 30.8 | 8.5 |  | 8.5 | 12.3148 | 6.983 | 0.26 | 0.093 | 132.4172 | 0.3 | [6 empty] | 0.00016014 | 8.649e-05 |  | 3.9363e-05 | CD | 6.1 | 40.7
2009-03-31 | 北海道開発局 | 石狩川 | 美瑛川 | 右岸 | 3.2 | 3.195R-2 | 裏のり | B.3.195R-2-1 | 1 | 1.5 | 3 |  | 2.75 |  |  | 48.1 | 47.6 | 4.3 |  | 4.3 | 4.6622 | 1.506 | 0.247 | 0.152 | 30.6724 | 0.2 | [6 empty] | 0.00014219 | 0.00023104
2009-03-31 | 北海道開発局 | 石狩川 | 美瑛川 | 右岸 | 3.2 | 3.195R-2 | 裏のり | B.3.195R-2-2 | 2 | 2.5 | 4 |  | 2.727 |  |  | 59.6 | 35.6 | 4.8 |  | 4.8 | 9.6514 | 5.752 | 0.338 | 0.174 | 55.4678 | 0.3 | [6 empty] | 0.0002941 | 0.00030276
2009-03-31 | 北海道開発局 | 石狩川 | 美瑛川 | 右岸 | 3.2 | 3.195R-1 | 天端 | B.3.195R-1-3 | 3 | 3.5 | 2 |  | 2.654 |  |  | 19 | 51.7 | 25.6 | 3.7 | 29.3 | 0.203 | 0.161 | 0.037 | 0.011 | 18.4545 | 2.7 | [6 empty] | 1.7479e-06 | 1.21e-06
2009-03-31 | 北海道開発局 | 石狩川 | 美瑛川 | 右岸 | 3.2 | 3.195R-1 | 天端 | B.3.195R-1-4 | 4 | 4.5 | 8 |  | 2.717 |  |  | 30.6 | 57 | 11 | 1.4 | 12.4 | 0.5978 | 0.394 | 0.133 | 0.052 | 11.4962 | 1.3 | [6 empty] | 3.3882e-05 | 2.704e-05
2009-03-31 | 北海道開発局 | 石狩川 | 美瑛川 | 右岸 | 3.2 | 3.195R-1 | 天端 | B.3.195R-1-5 | 6 | 6.5 | 8 |  | 2.693 |  |  | 68.3 | 28.1 | 3.6 |  | 3.6 | 12.5037 | 9.06 | 0.617 | 0.282 | 44.3394 | 0.7 | [6 empty] | 0.001186 | 0.00079524
2009-03-31 | 北海道開発局 | 石狩川 | 美瑛川 | 右岸 | 3.2 | 3.195R-1 | 天端 | B.3.195R-1-6 | 8 | 8.5 | 39 |  | 2.707 |  |  | 62.3 | 32.5 | 5.2 |  | 5.2 | 5.2229 | 3.475 | 0.745 | 0.25 | 20.8916 | 20.9 | [6 empty] | 0.0018356 | 0.000625
2009-03-31 | 北海道開発局 | 石狩川 | 美瑛川 | 右岸 | 3.2 | 3.195R-1 | 天端 | B.3.195R-1-7 | 10 | 10.5 | 48 |  | 2.707 |  |  | 57.8 | 36 | 6.2 |  | 6.2 | 4.799 | 2.952 | 0.489 | 0.187 | 25.6631 | 1.1 | [6 empty] | 0.00069204 | 0.00034969
2009-03-31 | 北海道開発局 | 石狩川 | 美瑛川 | 右岸 | 3.2 | 3.195R-1 | 天端 | B.3.195R-1-8 | 11 | 11.5 | 39 |  | 2.677 |  |  | 63.8 | 32.3 | 3.9 |  | 3.9 | 4.2037 | 3.136 | 0.923 | 0.354 | 11.8749 | 1.6 | [6 empty] | 0.0030156 | 0.0012532
2009-03-31 | 北海道開発局 | 石狩川 | 美瑛川 | 右岸 | 3.2 | 3.195R-1 | 天端 | B.3.195R-1-1 | 1 | 1.5 | 4 |  | 2.697 |  |  | 39.9 | 52.3 | 7.8 |  | 7.8 | 1.9785 | 0.726 | 0.203 | 0.113 | 17.5088 | 0.4 | [6 empty] | 9.0254e-05 | 0.00012769
2009-03-31 | 北海道開発局 | 石狩川 | 美瑛川 | 右岸 | 3.2 | 3.195R-1 | 天端 | B.3.195R-1-2 | 2 | 2.5 | 5 |  | 2.742 |  |  | 63.9 | 31 | 5.1 |  | 5.1 | 15.5597 | 9.788 | 0.371 | 0.174 | 89.4236 | 0.3 |  |  |  | 0.00031 |  |  | 0.00036496 | 0.00030276
2009-03-31 | 北海道開発局 | 石狩川 | 美瑛川 | 右岸 | 3.8 | 3.797R-3 | 表のり | B.3.797R-3-2 | 2 | 2.5 | 2 |  | 2.623 |  |  | 10.2 | 47.5 | 34 | 8.3 | 42.3 | 0.128 | 0.097 | 0.018 | 0.006 | 21.3333 | 1.7 | [6 empty] | 3.292e-07 | 3.6e-07
2009-03-31 | 北海道開発局 | 石狩川 | 美瑛川 | 右岸 | 3.8 | 3.797R-3 | 表のり | B.3.797R-3-3 | 3 | 3.5 | 20 |  | 2.841 |  |  | 83.8 | 14.4 | 1.8 |  | 1.8 | 15.8222 | 12.547 | 3.021 | 0.571 | 27.7096 | 3.4 | [6 empty] | 0.047045 | 0.0032604
2009-03-31 | 北海道開発局 | 石狩川 | 美瑛川 | 右岸 | 3.8 | 3.797R-3 | 表のり | B.3.797R-3-4 | 5 | 5.5 | 25 |  | 2.796 |  |  | 79.2 | 16.7 | 4.1 |  | 4.1 | 13.9603 | 10.44 | 1.785 | 0.314 | 44.4596 | 4.6 | [6 empty] | 0.013901 | 0.00098596
2009-03-31 | 北海道開発局 | 石狩川 | 美瑛川 | 右岸 | 3.8 | 3.797R-3 | 表のり | B.3.797R-3-5 | 7 | 7.43 | 50 |  | 2.724 |  |  | 59.3 | 35.2 | 5.5 |  | 5.5 | 6.0614 | 3.504 | 0.539 | 0.2 | 30.307 | 0.9 | [6 empty] | 0.00086714 | 0.0004
2009-03-31 | 北海道開発局 | 石狩川 | 美瑛川 | 右岸 | 3.8 | 3.797R-3 | 表のり | B.3.797R-3-6 | 9 | 9.13 | 50 |  | 2.669 |  |  | 69.1 | 27 | 3.9 |  | 3.9 | 6.0964 | 4.408 | 1.09 | 0.394 | 15.4731 | 1.5 | [6 empty] | 0.0044332 | 0.0015524
2009-03-31 | 北海道開発局 | 石狩川 | 美瑛川 | 右岸 | 3.8 | 3.797R-3 | 表のり | B.3.797R-3-1 | 1 | 1.5 | 6 |  | 2.678 |  |  | 41.1 | 39.1 | 14 | 5.8 | 19.8 | 2.3348 | 0.676 | 0.077 | 0.013 | 179.6 | 1.1 | [6 empty] | 9.5499e-06 | 1.69e-06
2009-03-31 | 北海道開発局 | 石狩川 | 美瑛川 | 右岸 | 3.8 | 3.797R-2 | 裏のり | B.3.797R-S-2 | 0 | 0.5 |  | 1.697 | 2.616 | 1.111 | 0.64961 | 3.1 | 55.2 | 34.8 | 6.9 | 41.7 | 0.1286 | 0.099 | 0.02 | 0.007 | 18.3714 | 1.7 | [6 empty] | 4.2023e-07 | 4.9e-07 |  | 4.0219e-07 | CD | 4.9 | 34.9
2009-03-31 | 北海道開発局 | 石狩川 | 美瑛川 | 右岸 | 3.8 | 3.797R-2 | 裏のり | B.3.797R-2-1 | 1 | 1.5 | 2 |  | 2.659 |  |  | 15.2 | 56.6 | 21.1 | 7.1 | 28.2 | 0.2791 | 0.2 | 0.036 | 0.008 | 34.8875 | 3.5 | [6 empty] | 1.6404e-06 | 6.4e-07
2009-03-31 | 北海道開発局 | 石狩川 | 美瑛川 | 右岸 | 3.8 | 3.797R-2 | 裏のり | B.3.797R-2-2 | 2 | 2.5 | 21 |  | 2.763 |  |  | 75.2 | 22.1 | 2.7 |  | 2.7 | 14.5099 | 10.802 | 1.049 | 0.301 | 48.2056 | 2.3 |  |  |  | 0.000285 |  |  | 0.0040564 | 0.00090601
2009-03-31 | 北海道開発局 | 石狩川 | 美瑛川 | 右岸 | 3.8 | 3.797R-2 | 裏のり | B.3.797R-2-3 | 4 | 4.5 | 15 |  | 2.79 |  |  | 72 | 20.5 | 7.5 |  | 7.5 | 10.8155 | 7.813 | 0.804 | 0.161 | 67.177 | 3.3 | [6 empty] | 0.0021902 | 0.00025921
2009-03-31 | 北海道開発局 | 石狩川 | 美瑛川 | 右岸 | 3.8 | 3.797R-2 | 裏のり | B.3.797R-2-4 | 6 | 6.37 | 50 |  | 2.799 |  |  | 80.9 | 15.5 | 3.6 |  | 3.6 | 12.8985 | 10.473 | 2.231 | 0.361 | 35.7299 | 4.2 | [6 empty] | 0.023306 | 0.0013032
2009-03-31 | 北海道開発局 | 石狩川 | 美瑛川 | 右岸 | 3.8 | 3.797R-2 | 裏のり | B.3.797R-2-5 | 7 | 7.29 | 50 |  | 2.74 |  |  | 42.8 | 46.8 | 9.3 | 1.1 | 10.4 | 2.2881 | 1.345 | 0.219 | 0.07 | 32.6871 | 1.2 | [6 empty] | 0.0001076 | 4.9e-05
2009-03-31 | 北海道開発局 | 石狩川 | 美瑛川 | 右岸 | 3.8 | 3.797R-2 | 裏のり | B.3.797R-2-6 | 9 | 9.14 | 50 |  | 2.683 |  |  | 53.3 | 38.2 | 8.5 |  | 8.5 | 3.922 | 2.43 | 0.275 | 0.097 | 40.433 | 0.8 | [6 empty] | 0.00018236 | 9.409e-05
2009-03-31 | 北海道開発局 | 石狩川 | 美瑛川 | 右岸 | 3.8 | 3.797R-2 | 裏のり | B.3.797R-2-7 | 11 | 11.13 | 50 |  | 2.73 |  |  | 49.7 | 40.1 | 8.7 | 1.5 | 10.2 | 4.3203 | 1.962 | 0.303 | 0.072 | 60.0042 | 1.1 | [6 empty] | 0.0002283 | 5.184e-05
2009-03-31 | 北海道開発局 | 石狩川 | 美瑛川 | 右岸 | 3.8 | 3.797R-2 | 裏のり | B.3.797R-2-8 | 14 | 14.05 | 50 |  | 2.706 |  |  | 49.6 | 44 | 6.4 |  | 6.4 | 4.4182 | 1.912 | 0.282 | 0.134 | 32.9716 | 0.3 | [6 empty] | 0.0001933 | 0.00017956
2009-03-31 | 北海道開発局 | 石狩川 | 美瑛川 | 右岸 | 3.8 | 3.797R-1 | 裏のり | B.3.797R-S-1 | 0 | 0.5 |  | 2.11 | 2.747 | 0.395 | 0.044179 | 63.6 | 32.5 | 3.9 |  | 3.9 | 9.1488 | 5.559 | 0.453 | 0.219 | 41.7753 | 0.4 | [6 empty] | 0.00057967 | 0.00047961 |  | 0.00029318 | CD | 0.4 | 39.1
2009-03-31 | 北海道開発局 | 石狩川 | 美瑛川 | 右岸 | 3.8 | 3.797R-1 | 天端 | B.3.797R-1-4 | 5 | 5.5 | 15 |  | 2.756 |  |  | 74.8 | 20.1 | 5.1 |  | 5.1 | 14.7543 | 8.783 | 2.756 | 0.258 | 57.1872 | 2.9 | [6 empty] | 0.03803 | 0.00066564
2009-03-31 | 北海道開発局 | 石狩川 | 美瑛川 | 右岸 | 3.8 | 3.797R-1 | 天端 | B.3.797R-1-5 | 6 | 6.5 | 44 |  | 2.779 |  |  | 72.6 | 23.4 | 4 |  | 4 | 15.2849 | 9.001 | 1.042 | 0.308 | 49.6263 | 1.3 | [6 empty] | 0.0039939 | 0.00094864
2009-03-31 | 北海道開発局 | 石狩川 | 美瑛川 | 右岸 | 3.8 | 3.797R-1 | 天端 | B.3.797R-1-6 | 9 | 9.14 | 50 |  | 2.72 |  |  | 47.6 | 45.5 | 6.9 |  | 6.9 | 3.5991 | 1.656 | 0.318 | 0.134 | 26.859 | 0.6 | [6 empty] | 0.00025534 | 0.00017956
2009-03-31 | 北海道開発局 | 石狩川 | 美瑛川 | 右岸 | 3.8 | 3.797R-1 | 天端 | B.3.797R-1-7 | 11 | 11.29 | 50 |  | 2.688 |  |  | 65.3 | 27.9 | 6.8 |  | 6.8 | 6.1956 | 4.259 | 0.502 | 0.143 | 43.3259 | 2.2 | [6 empty] | 0.00073541 | 0.00020449
2009-03-31 | 北海道開発局 | 石狩川 | 美瑛川 | 右岸 | 3.8 | 3.797R-1 | 天端 | B.3.797R-1-8 | 14 | 14.05 | 50 |  | 2.703 |  |  | 53.9 | 25.5 | 11.6 | 9 | 20.6 | 4.6752 | 2.773 | 0.067 | 0.006 | 779.2 | 2.6 | [6 empty] | 6.9186e-06 | 3.6e-07
2009-03-31 | 北海道開発局 | 石狩川 | 美瑛川 | 右岸 | 3.8 | 3.797R-1 | 天端 | B.3.797R-1-9 | 16 | 16.05 | 50 |  | 2.707 |  |  | 75 | 19.5 | 5.5 |  | 5.5 | 14.365 | 10.727 | 0.959 | 0.223 | 64.417 | 4.2 | [6 empty] | 0.0032951 | 0.00049729
2009-03-31 | 北海道開発局 | 石狩川 | 美瑛川 | 右岸 | 3.8 | 3.797R-1 | 天端 | B.3.797R-1-1 | 1 | 1.5 | 6 |  | 2.767 |  |  | 64.4 | 29 | 6.6 |  | 6.6 | 9.651 | 6.208 | 0.467 | 0.165 | 58.4909 | 0.9 | [6 empty] | 0.00062202 | 0.00027225
2009-03-31 | 北海道開発局 | 石狩川 | 美瑛川 | 右岸 | 3.8 | 3.797R-1 | 天端 | B.3.797R-1-2 | 2 | 2.5 | 4 |  | 2.766 |  |  | 53.6 | 37.3 | 9.1 |  | 9.1 | 5.8888 | 2.817 | 0.299 | 0.088 | 66.9182 | 0.8 |  |  |  | 0.000103 |  |  | 0.00022138 | 7.744e-05
2009-03-31 | 北海道開発局 | 石狩川 | 美瑛川 | 右岸 | 4.21 | 4.21R-3 | 表のり | B.4.21R-3-2 | 2 | 2.5 | 36 |  | 2.8 |  |  | 69.9 | 26.4 | 3.7 |  | 3.7 | 13.3242 | 8.143 | 0.88 | 0.354 | 37.639 | 0.8 | [6 empty] | 0.0027 | 0.0012532
2009-03-31 | 北海道開発局 | 石狩川 | 美瑛川 | 右岸 | 4.21 | 4.21R-3 | 表のり | B.4.21R-3-3 | 4 | 4.42 | 50 |  | 2.729 |  |  | 57.8 | 32.3 | 9.9 |  | 9.9 | 6.729 | 3.574 | 0.37 | 0.078 | 86.2692 | 1.3 | [6 empty] | 0.00036268 | 6.084e-05
2009-03-31 | 北海道開発局 | 石狩川 | 美瑛川 | 右岸 | 4.21 | 4.21R-3 | 表のり | B.4.21R-3-4 | 6 | 6.5 | 29 |  | 2.82 |  |  | 76.8 | 18.2 | 5 |  | 5 | 19.2718 | 15.242 | 1.387 | 0.312 | 61.7686 | 2.6 | [6 empty] | 0.007748 | 0.00097344
2009-03-31 | 北海道開発局 | 石狩川 | 美瑛川 | 右岸 | 4.21 | 4.21R-3 | 表のり | B.4.21R-3-5 | 8 | 8.24 | 50 |  | 2.718 |  |  | 62.3 | 27.4 | 8.2 | 2.1 | 10.3 | 10.2571 | 5.925 | 0.39 | 0.069 | 148.6536 | 1.6 | [6 empty] | 0.00040973 | 4.761e-05
2009-03-31 | 北海道開発局 | 石狩川 | 美瑛川 | 右岸 | 4.21 | 4.21R-3 | 表のり | B.4.21R-3-6 | 10 | 10.07 | 50 |  | 2.737 |  |  | 67.1 | 25.3 | 7.6 |  | 7.6 | 10.0356 | 6.349 | 0.548 | 0.135 | 74.3378 | 0.3 | [6 empty] | 0.00090106 | 0.00018225
2009-03-31 | 北海道開発局 | 石狩川 | 美瑛川 | 右岸 | 4.21 | 4.21R-3 | 表のり | B.4.21R-3-1 | 1 | 1.5 | 3 |  | 2.673 |  |  | 68.9 | 24.7 | 6.4 |  | 6.4 | 10.9803 | 8.999 | 0.421 | 0.157 | 69.9382 | 1.8 | [6 empty] | 0.00048917 | 0.00024649
2009-03-31 | 北海道開発局 | 石狩川 | 美瑛川 | 右岸 | 4.21 | 4.21R-2 | 裏のり | B.4.21R-S-2 | 0 | 0.5 |  | 1.987 | 2.647 | 0.403 | 0.046651 | 69.8 | 21.5 | 8.7 |  | 8.7 | 20.1813 | 15.999 | 0.386 | 0.106 | 190.3896 | 1.7 | [6 empty] | 0.00040006 | 0.00011236 |  | 9.4197e-05 | CD | 6.3 | 42.4
2009-03-31 | 北海道開発局 | 石狩川 | 美瑛川 | 右岸 | 4.21 | 4.21R-2 | 裏のり | B.4.21R-2-2 | 3 | 3.5 | 32 |  | 2.745 |  |  | 74.4 | 22.1 | 3.5 |  | 3.5 | 14.2737 | 9.229 | 0.988 | 0.324 | 44.0546 | 1.9 |  |  |  | 0.000255 |  |  | 0.0035306 | 0.0010498
2009-03-31 | 北海道開発局 | 石狩川 | 美瑛川 | 右岸 | 4.21 | 4.21R-2 | 裏のり | B.4.21R-2-3 | 5 | 5.5 | 9 |  | 2.67 |  |  | 68.2 | 24.6 | 7.2 |  | 7.2 | 7.4807 | 5.097 | 0.799 | 0.184 | 40.656 | 2.3 | [6 empty] | 0.0021587 | 0.00033856
2009-03-31 | 北海道開発局 | 石狩川 | 美瑛川 | 右岸 | 4.21 | 4.21R-2 | 裏のり | B.4.21R-2-4 | 7 | 7.5 | 32 |  | 2.748 |  |  | 71.6 | 20.5 | 7.9 |  | 7.9 | 10.7727 | 7.409 | 0.698 | 0.133 | 80.9977 | 3.9 | [6 empty] | 0.0015784 | 0.00017689
2009-03-31 | 北海道開発局 | 石狩川 | 美瑛川 | 右岸 | 4.21 | 4.21R-2 | 裏のり | B.4.21R-2-5 | 9 | 9.32 | 50 |  | 2.735 |  |  | 61 | 31.6 | 7.4 |  | 7.4 | 6.198 | 4.108 | 0.65 | 0.16 | 38.7375 | 1.6 | [6 empty] | 0.0013382 | 0.000256
2009-03-31 | 北海道開発局 | 石狩川 | 美瑛川 | 右岸 | 4.21 | 4.21R-2 | 裏のり | B.4.21R-2-6 | 10 | 10.31 | 50 |  | 2.716 |  |  | 67.6 | 26.5 | 5.9 |  | 5.9 | 9.9165 | 7.675 | 0.598 | 0.186 | 53.3145 | 1.4 | [6 empty] | 0.0011031 | 0.00034596
2009-03-31 | 北海道開発局 | 石狩川 | 美瑛川 | 右岸 | 4.21 | 4.21R-2 | 裏のり | B.4.21R-2-7 | 12 | 12.5 | 30 |  | 2.683 |  |  | 21.5 | 67.4 | 6.8 | 4.3 | 11.1 | 0.9242 | 0.685 | 0.228 | 0.055 | 16.8036 | 2.5 | [6 empty] | 0.00011812 | 3.025e-05
2009-03-31 | 北海道開発局 | 石狩川 | 美瑛川 | 右岸 | 4.21 | 4.21R-1 | 裏のり | B.4.21R-S-1 | 0 | 0.5 |  | 2.073 | 2.723 | 0.368 | 0.03643 | 69.3 | 26.1 | 4.6 |  | 4.6 | 15.9571 | 10.714 | 0.504 | 0.219 | 72.8635 | 0.9 | [6 empty] | 0.00074222 | 0.00047961 |  | 0.00037685 | CD | 0.7 | 41.9
2009-03-31 | 北海道開発局 | 石狩川 | 美瑛川 | 右岸 | 4.21 | 4.21R-2 | 裏のり | B.4.21R-2-1 | 1 | 1.5 | 3 |  | 2.732 |  |  | 52.6 | 40.2 | 7.2 |  | 7.2 | 6.5281 | 2.685 | 0.279 | 0.135 | 48.3563 | 0.2 | [6 empty] | 0.00018857 | 0.00018225
2009-03-31 | 北海道開発局 | 石狩川 | 美瑛川 | 右岸 | 4.21 | 4.21R-1 | 天端 | B.4.21R-1-4 | 4 | 4.5 | 38 |  | 2.805 |  |  | 68.3 | 26.2 | 5.5 |  | 5.5 | 10.5267 | 7.87 | 0.592 | 0.216 | 48.7347 | 1.2 | [6 empty] | 0.0010776 | 0.00046656
2009-03-31 | 北海道開発局 | 石狩川 | 美瑛川 | 右岸 | 4.21 | 4.21R-1 | 天端 | B.4.21R-1-5 | 6 | 6.5 | 24 |  | 2.708 |  |  | 75.2 | 20 | 4.8 |  | 4.8 | 17.1336 | 11.792 | 0.961 | 0.25 | 68.5344 | 2.3 | [6 empty] | 0.0033111 | 0.000625
2009-03-31 | 北海道開発局 | 石狩川 | 美瑛川 | 右岸 | 4.21 | 4.21R-1 | 天端 | B.4.21R-1-6 | 8 | 8.5 | 48 |  | 2.737 |  |  | 65.7 | 25.9 | 8.4 |  | 8.4 | 9.1607 | 5.456 | 0.513 | 0.126 | 72.704 | 1.6 | [6 empty] | 0.00077329 | 0.00015876
2009-03-31 | 北海道開発局 | 石狩川 | 美瑛川 | 右岸 | 4.21 | 4.21R-1 | 天端 | B.4.21R-1-7 | 9 | 9.5 | 29 |  | 2.731 |  |  | 66.3 | 25.7 | 8 |  | 8 | 6.1058 | 4.505 | 0.496 | 0.128 | 47.7016 | 2.8 | [6 empty] | 0.00071521 | 0.00016384
2009-03-31 | 北海道開発局 | 石狩川 | 美瑛川 | 右岸 | 4.21 | 4.21R-1 | 天端 | B.4.21R-1-8 | 11 | 11.35 | 50 |  | 2.767 |  |  | 54.4 | 37.5 | 8.1 |  | 8.1 | 5.3246 | 2.703 | 0.418 | 0.141 | 37.7631 | 1.1 | [6 empty] | 0.00048113 | 0.00019881
2009-03-31 | 北海道開発局 | 石狩川 | 美瑛川 | 右岸 | 4.21 | 4.21R-1 | 天端 | B.4.21R-1-9 | 13 | 13.27 | 50 |  | 2.672 |  |  | 31.8 | 47.6 | 15.8 | 4.8 | 20.6 | 1.2585 | 0.712 | 0.07 | 0.015 | 83.9 | 1.7 | [6 empty] | 7.6576e-06 | 2.25e-06
2009-03-31 | 北海道開発局 | 石狩川 | 美瑛川 | 右岸 | 4.21 | 4.21R-1 | 天端 | B.4.21R-1-10 | 15 | 15.5 | 29 |  | 2.669 |  |  | 3.6 | 88.8 | 7.6 |  | 7.6 | 0.6934 | 0.606 | 0.348 | 0.126 | 5.5032 | 2.3 | [6 empty] | 0.00031466 | 0.00015876
2009-03-31 | 北海道開発局 | 石狩川 | 美瑛川 | 右岸 | 4.21 | 4.21R-1 | 天端 | B.4.21R-1-1 | 1 | 1.5 | 5 |  | 2.757 |  |  | 65.1 | 28.2 | 6.7 |  | 6.7 | 9.6542 | 6.807 | 0.415 | 0.158 | 61.1025 | 0.9 | [6 empty] | 0.00047317 | 0.00024964
2009-03-31 | 北海道開発局 | 石狩川 | 美瑛川 | 右岸 | 4.21 | 4.21R-1 | 天端 | B.4.21R-1-2 | 2 | 2.5 | 4 |  | 2.708 |  |  | 43.3 | 45.5 | 9.4 | 1.8 | 11.2 | 2.8722 | 1.015 | 0.184 | 0.063 | 45.5905 | 0.5 |  |  |  | 8.17e-05 |  |  | 7.1876e-05 | 3.969e-05
2009-03-31 | 北海道開発局 | 石狩川 | 美瑛川 | 右岸 | 4.21 | 4.21R-1 | 天端 | B.4.21R-1-3 | 3 | 3.5 | 12 |  | 2.729 |  |  | 42.1 | 46.6 | 9.2 | 2.1 | 11.3 | 2.5376 | 0.901 | 0.183 | 0.059 | 43.0102 | 0.6 | [6 empty] | 7.0974e-05 | 3.481e-05
2009-03-31 | 北海道開発局 | 石狩川 | 美瑛川 | 右岸 | 5.805 | BIR-1-2 | 表のり | B.BIR-1-2-2 | 2.5 | 3 | 13 |  | 2.817 |  |  | 61.9 | 33.3 | 4.8 |  |  | 5.9 | 3.9 | 0.64 | 0.27 | 21.8519 | 0.904 | [6 empty] | 0.001291 | 0.000729
2009-03-31 | 北海道開発局 | 石狩川 | 美瑛川 | 右岸 | 5.805 | BIR-1-2 | 表のり | B.BIR-1-2-3 | 4.5 | 5 | 26 |  | 2.828 |  |  | 68.3 | 26.1 | 5.6 |  |  | 10 | 6.7 | 0.63 | 0.21 | 47.619 | 1.38 | [6 empty] | 0.0012447 | 0.000441
2009-03-31 | 北海道開発局 | 石狩川 | 美瑛川 | 右岸 | 5.805 | BIR-1-2 | 表のり | B.BIR-1-2-4 | 5.5 | 6 | 43 |  | 2.829 |  |  | 72.6 | 18.9 | 8.5 |  |  | 19 | 12 | 0.8 | 0.12 | 158.3333 | 3.2 |  |  |  |  | 0.000187 |  | 0.002165 | 0.000144
2009-03-31 | 北海道開発局 | 石狩川 | 美瑛川 | 右岸 | 5.805 | BIR-1-2 | 表のり | B.BIR-1-2-5 | 7.5 | 8 | 50 |  | 2.703 |  |  | 52.8 | 35.4 | 6.4 | 5.4 | 11.8 | 5.1 | 2.5 | 0.29 | 0.046 | 110.8696 | 1.8 | [6 empty] | 0.00020624 | 2.116e-05
2009-03-31 | 北海道開発局 | 石狩川 | 美瑛川 | 右岸 | 5.805 | BIR-1-2 | 表のり | B.BIR-1-2-6 | 9.5 | 9.85 | 50 |  | 2.716 |  |  | 53.1 | 35.1 | 7.7 | 4.1 | 11.8 | 4.3 | 2.4 | 0.21 | 0.05 | 86 | 1.21 | [6 empty] | 9.763e-05 | 2.5e-05
2009-03-31 | 北海道開発局 | 石狩川 | 美瑛川 | 右岸 | 5.805 | BIR-1-2 | 表のり | B.BIR-1-2-7 | 10.5 | 11 | 12 |  | 2.504 |  |  | 8.7 | 67.6 | 11.9 | 11.8 | 23.7 | 0.67 | 0.47 | 0.12 | 0.014 | 47.8571 | 6.14 | [6 empty] | 2.6697e-05 | 1.96e-06
2009-03-31 | 北海道開発局 | 石狩川 | 美瑛川 | 右岸 | 5.805 | BIR-1-2 | 表のり | B.BIR-1-2-8 | 12.5 | 13 | 42 |  | 2.538 |  |  | 11 | 73.2 | 9.2 | 6.6 | 15.8 | 0.38 | 0.31 | 0.068 | 0.005 | 76 | 11.2 | [6 empty] | 7.1602e-06 | 2.5e-07
2009-03-31 | 北海道開発局 | 石狩川 | 美瑛川 | 右岸 | 5.805 | BIR-1-2 | 表のり | B.BIR-1-2-1 | 0.5 | 1 | 5 |  | 2.618 |  |  | 20.8 | 50.5 | 21.9 | 6.8 | 28.7 | 0.43 | 0.27 | 0.035 | 0.011 | 39.0909 | 1.42 | [6 empty] | 1.5368e-06 | 1.21e-06
2009-03-31 | 北海道開発局 | 石狩川 | 美瑛川 | 右岸 | 5.805 | BIR-1-3-S1 | 裏のり | B.BIR-1-3-1 | 2.5 | 3 | 30 |  | 2.803 |  |  | 67.3 | 28.9 | 3.8 |  |  | 7.6 | 5.3 | 0.74 | 0.29 | 26.2069 | 1.16 | [6 empty] | 0.0018072 | 0.000841
2009-03-31 | 北海道開発局 | 石狩川 | 美瑛川 | 右岸 | 5.805 | BIR-1-3-S1 | 裏のり | B.BIR-1-3-2 | 4.5 | 5 | 38 |  | 2.843 |  |  | 69.1 | 26.5 | 4.4 |  |  | 9.9 | 7 | 0.7 | 0.28 | 35.3571 | 1.17 |  |  |  |  | 0.000364 |  | 0.0015889 | 0.000784
2009-03-31 | 北海道開発局 | 石狩川 | 美瑛川 | 右岸 | 5.805 | BIR-1-3-S1 | 裏のり | B.BIR-1-3-3 | 6.5 | 7 | 33 |  | 2.823 |  |  | 68.6 | 21.9 | 9.5 |  |  | 7 | 5 | 0.61 | 0.092 | 76.087 | 5.03 | [6 empty] | 0.0011551 | 8.464e-05
2009-03-31 | 北海道開発局 | 石狩川 | 美瑛川 | 右岸 | 5.805 | BIR-1-3-S1 | 裏のり | B.BIR-1-3-4 | 8.5 | 9 | 50 |  | 2.853 |  |  | 62.4 | 29.1 | 6.6 | 1.9 | 8.5 | 6.8 | 4.4 | 0.37 | 0.067 | 101.4925 | 2.66 | [6 empty] | 0.00036268 | 4.489e-05
2009-03-31 | 北海道開発局 | 石狩川 | 美瑛川 | 右岸 | 5.805 | BIR-1-3-S1 | 裏のり | B.BIR-1-3-5 | 10.35 | 10.8 | 15 |  | 2.533 |  |  | 13.4 | 67.5 | 13.5 | 5.6 | 19.1 | 0.48 | 0.35 | 0.081 | 0.024 | 20 | 2.22 | [6 empty] | 1.0739e-05 | 5.76e-06
2009-03-31 | 北海道開発局 | 石狩川 | 美瑛川 | 右岸 | 5.805 | BIR-1-3-S1 | 裏のり | B.BIR-1-3-6 | 12.5 | 13 | 27 |  | 2.54 |  |  | 4.6 | 86.2 | 9.2 |  |  | 0.4 | 0.32 | 0.14 | 0.08 | 5 | 1.13 | [6 empty] | 3.8157e-05 | 6.4e-05
2009-03-31 | 北海道開発局 | 石狩川 | 美瑛川 | 右岸 | 5.805 | BIR-1-1 | 天端 | B.BIR-1-1-4 | 3.5 | 4 | 10 |  | 2.565 |  |  | 0.1 | 18.5 | 30.9 | 50.5 | 81.4 | 0.011 | 0.005 |  |  |  |  | 70.3 | 38.8 | 31.5
2009-03-31 | 北海道開発局 | 石狩川 | 美瑛川 | 右岸 | 5.805 | BIR-1-1 | 天端 | B.BIR-1-1-5 | 4.5 | 5 | 42 |  | 2.706 |  |  | 76.8 | 15.8 | 7.4 |  |  | 20 | 14 | 1.1 | 0.18 | 111.1111 | 5.88 | [6 empty] | 0.004528 | 0.000324
2009-03-31 | 北海道開発局 | 石狩川 | 美瑛川 | 右岸 | 5.805 | BIR-1-1 | 天端 | B.BIR-1-1-6 | 6.5 | 7 | 47 |  | 2.822 |  |  | 76.9 | 18 | 5.1 |  |  | 8.3 | 6.1 | 1.6 | 0.46 | 18.0435 | 2.2 | [6 empty] | 0.010788 | 0.002116
2009-03-31 | 北海道開発局 | 石狩川 | 美瑛川 | 右岸 | 5.805 | BIR-1-1 | 天端 | B.BIR-1-1-7 | 8.5 | 9 | 31 |  | 2.756 |  |  | 65.3 | 22.5 | 7.3 | 4.9 | 12.2 | 18 | 8.7 | 0.32 | 0.036 | 500 | 2.22 | [6 empty] | 0.00025908 | 1.296e-05
2009-03-31 | 北海道開発局 | 石狩川 | 美瑛川 | 右岸 | 5.805 | BIR-1-1 | 天端 | B.BIR-1-1-8 | 10.5 | 11 | 50 |  | 2.789 |  |  | 57.6 | 30 | 7.5 | 4.9 | 12.4 | 6.4 | 3.4 | 0.23 | 0.041 | 156.0976 | 1.76 | [6 empty] | 0.00012054 | 1.681e-05
2009-03-31 | 北海道開発局 | 石狩川 | 美瑛川 | 右岸 | 5.805 | BIR-1-1 | 天端 | B.BIR-1-1-9 | 11.5 | 12 | 11 |  | 2.506 |  |  | 8.7 | 67.6 | 11.9 | 11.8 | 23.7 | 0.46 | 0.34 | 0.047 | 0.003 | 153.3333 | 12.2 | [6 empty] | 3.0426e-06 | 9e-08
2009-03-31 | 北海道開発局 | 石狩川 | 美瑛川 | 右岸 | 5.805 | BIR-1-1 | 天端 | B.BIR-1-1-10 | 13.5 | 14 | 21 |  | 2.524 |  |  | 11 | 73.2 | 9.2 | 6.6 | 15.8 | 0.59 | 0.46 | 0.12 | 0.014 | 42.1429 | 6.97 | [6 empty] | 2.6697e-05 | 1.96e-06
2009-03-31 | 北海道開発局 | 石狩川 | 美瑛川 | 右岸 | 5.805 | BIR-1-1 | 天端 | B.BIR-1-1-1 | 0.5 | 1 | 10 |  | 2.703 |  |  | 66.8 | 25.8 | 7.4 |  |  | 13 | 9.9 | 0.4 | 0.13 | 100 | 1 | [6 empty] | 0.00043448 | 0.000169
2009-03-31 | 北海道開発局 | 石狩川 | 美瑛川 | 右岸 | 5.805 | BIR-1-1 | 天端 | B.BIR-1-1-2 | 1.5 | 2 | 3 |  | 2.655 |  |  | 32.5 | 38.8 | 14.6 | 14.1 | 28.7 | 0.78 | 0.32 | 0.012 | 0.0021 | 371.4286 | 4.31 | [6 empty] | 1.2867e-07 | 4.41e-08
2009-03-31 | 北海道開発局 | 石狩川 | 美瑛川 | 右岸 | 5.805 | BIR-1-1 | 天端 | B.BIR-1-1-3 | 2.5 | 3 | 4 |  | 2.553 |  |  | 19 | 47.1 | 18.6 | 15.3 | 33.9 | 0.21 | 0.14 | 0.0086 | 0.0016 | 131.25 | 10.4 | [6 empty] | 5.9461e-08 | 2.56e-08
2009-03-31 | 北海道開発局 | 石狩川 | 美瑛川 | 右岸 | 7 | BIR-2-2 | 表のり | B.BIR-2-2-3 | 2.5 | 3 | 39 |  | 2.755 |  |  | 72.1 | 23.6 | 4.3 |  |  | 15 | 9.9 | 0.83 | 0.3 | 50 | 1.28 | [6 empty] | 0.0023578 | 0.0009
2009-03-31 | 北海道開発局 | 石狩川 | 美瑛川 | 右岸 | 7 | BIR-2-2 | 表のり | B.BIR-2-2-4 | 4.5 | 5 | 35 |  | 2.816 |  |  | 63 | 33.5 | 3.5 |  |  | 4.6 | 3.2 | 0.86 | 0.41 | 11.2195 | 1.19 |  |  |  | 0.00048 |  |  | 0.00256 | 0.001681
2009-03-31 | 北海道開発局 | 石狩川 | 美瑛川 | 右岸 | 7 | BIR-2-2 | 表のり | B.BIR-2-2-1 | 0.5 | 1 | 4 |  | 2.83 |  |  | 61.5 | 32.8 | 5.7 |  |  | 6.2 | 4 | 0.53 | 0.2 | 31 | 0.976 | [6 empty] | 0.00083396 | 0.0004
2009-03-31 | 北海道開発局 | 石狩川 | 美瑛川 | 右岸 | 7 | BIR-2-2 | 表のり | B.BIR-2-2-2 | 1.5 | 2 | 4 |  | 2.785 |  |  | 61 | 30.9 | 8.1 |  |  | 8.5 | 5 | 0.34 | 0.11 | 77.2727 | 0.684 | [6 empty] | 0.00029815 | 0.000121
2009-03-31 | 北海道開発局 | 石狩川 | 美瑛川 | 右岸 | 7 | BIR-2-3-S1 | 裏のり | B.BIR-2-3-S2 | 2.75 | 3.75 |  | 2.156 | 2.796 | 0.344 | 0.030288 | 60 | 37.2 | 2.8 |  |  | 10 | 5.3 | 0.68 | 0.41 | 24.3902 | 0.295 | [6 empty] | 0.0014857 | 0.001681 |  | 0.00057467 | CD | 10.4 | 40.7
2009-03-31 | 北海道開発局 | 石狩川 | 美瑛川 | 右岸 | 7 | BIR-2-3-S1 | 裏のり | B.BIR-2-3-2 | 4.5 | 5 | 34 |  | 2.88 |  |  | 65 | 29.7 | 5.3 |  |  | 7.5 | 4.6 | 0.64 | 0.24 | 31.25 | 1.09 |  |  |  | 0.000492 |  |  | 0.001291 | 0.000576
2009-03-31 | 北海道開発局 | 石狩川 | 美瑛川 | 右岸 | 7 | BIR-2-3-S1 | 裏のり | B.BIR-2-3-S1 | 0.35 | 1.35 |  | 2.033 | 2.723 | 0.413 | 0.049855 | 54 | 42.3 | 3.7 |  |  | 5 | 2.6 | 0.46 | 0.22 | 22.7273 | 0.596 | [5 empty] | 0.000209 | 0.00060063 | 0.000484 |  | 0.0001583 | CD | 11.7 | 38.6
2009-03-31 | 北海道開発局 | 石狩川 | 美瑛川 | 右岸 | 7 | BIR-2-3-S1 | 裏のり | B.BIR-2-3-1 | 1.7 | 1.8 |  |  | 2.781 |  |  | 67.2 | 31.8 | 1 |  |  | 12 | 9.1 | 0.62 | 0.36 | 33.3333 | 0.454 | [6 empty] | 0.0011994 | 0.001296
2009-03-31 | 北海道開発局 | 石狩川 | 美瑛川 | 右岸 | 7 | BIR-2-1 | 天端 | B.BIR-2-1-5 | 4.5 | 5 | 30 |  | 2.635 |  |  | 62.4 | 29.1 | 8.5 |  |  | 9.6 | 5.7 | 0.38 | 0.1 | 96 | 0.96 | [6 empty] | 0.0003858 | 0.0001
2009-03-31 | 北海道開発局 | 石狩川 | 美瑛川 | 右岸 | 7 | BIR-2-1 | 天端 | B.BIR-2-1-6 | 6.5 | 7 | 37 |  | 2.817 |  |  | 59.1 | 33.3 | 7.6 |  |  | 6 | 3.6 | 0.49 | 0.14 | 42.8571 | 1.19 | [6 empty] | 0.00069532 | 0.000196
2009-03-31 | 北海道開発局 | 石狩川 | 美瑛川 | 右岸 | 7 | BIR-2-1 | 天端 | B.BIR-2-1-1 | 0.5 | 1 | 11 |  | 2.781 |  |  | 74.8 | 18.9 | 6.3 |  |  | 16 | 12 | 0.83 | 0.18 | 88.8889 | 7.35 | [6 empty] | 0.0023578 | 0.000324
2009-03-31 | 北海道開発局 | 石狩川 | 美瑛川 | 右岸 | 7 | BIR-2-1 | 天端 | B.BIR-2-1-2 | 1.5 | 2 | 5 |  | 2.735 |  |  | 35.5 | 51.4 | 8.3 | 4.8 | 13.1 | 1.4 | 0.79 | 0.16 | 0.031 | 45.1613 | 2.07 | [6 empty] | 5.1993e-05 | 9.61e-06
2009-03-31 | 北海道開発局 | 石狩川 | 美瑛川 | 右岸 | 7 | BIR-2-1 | 天端 | B.BIR-2-1-3 | 2.5 | 3 | 4 |  | 2.756 |  |  | 70.6 | 24.3 | 5.1 |  |  | 14 | 10 | 0.68 | 0.25 | 56 | 1.38 | [6 empty] | 0.0014857 | 0.000625
2009-03-31 | 北海道開発局 | 石狩川 | 美瑛川 | 右岸 | 7 | BIR-2-1 | 天端 | B.BIR-2-1-4 | 3.5 | 4 | 10 |  | 2.806 |  |  | 73.7 | 21.1 | 5.2 |  |  | 16 | 11 | 0.81 | 0.27 | 59.2593 | 2.52 | [6 empty] | 0.0022282 | 0.000729
2009-03-31 | 北海道開発局 | 石狩川 | 美瑛川 | 右岸 | 9 | BIR-3-2 | 表のり | B.BIR-3-2-3 | 3.5 | 3.8 | 10 |  | 2.662 |  |  | 2.2 | 85.5 | 8 | 4.3 | 12.3 | 0.32 | 0.28 | 0.13 | 0.055 | 5.8182 | 2.05 | [6 empty] | 3.2137e-05 | 3.025e-05
2009-03-31 | 北海道開発局 | 石狩川 | 美瑛川 | 右岸 | 9 | BIR-3-2 | 表のり | B.BIR-3-2-4 | 5.5 | 6 | 28 |  | 2.821 |  |  | 64.7 | 27.7 | 7.6 |  |  | 6.3 | 4.3 | 0.61 | 0.14 | 45 | 2.22 |  |  |  |  | 0.000507 |  | 0.0011551 | 0.000196
2009-03-31 | 北海道開発局 | 石狩川 | 美瑛川 | 右岸 | 9 | BIR-3-2 | 表のり | B.BIR-3-2-5 | 7.5 | 8 | 28 |  | 2.421 |  |  | 4.3 | 74.2 | 16.9 | 4.6 | 21.5 | 0.3 | 0.22 | 0.068 | 0.027 | 11.1111 | 1.49 | [6 empty] | 7.1602e-06 | 7.29e-06
2009-03-31 | 北海道開発局 | 石狩川 | 美瑛川 | 右岸 | 9 | BIR-3-2 | 表のり | B.BIR-3-2-1 | 0.5 | 1 | 3 |  | 2.647 |  |  | 29.7 | 53.5 | 12.3 | 4.5 | 16.8 | 0.45 | 0.33 | 0.1 | 0.028 | 16.0714 | 2.57 | [6 empty] | 1.7498e-05 | 7.84e-06
2009-03-31 | 北海道開発局 | 石狩川 | 美瑛川 | 右岸 | 9 | BIR-3-2 | 表のり | B.BIR-3-2-2 | 1.5 | 2 | 3 |  | 2.651 |  |  | 16.9 | 54.8 | 20.4 | 7.9 | 28.3 | 0.27 | 0.19 | 0.045 | 0.0095 | 28.4211 | 2.69 | [6 empty] | 2.751e-06 | 9.025e-07
2009-03-31 | 北海道開発局 | 石狩川 | 美瑛川 | 右岸 | 9 | BIR-3-3-S1 | 裏のり | B.BIR-3-3-S2 | 2 | 3 |  | 1.922 | 2.638 | 0.625 | 0.15024 | 0.2 | 77 | 12.6 | 10.2 | 22.8 | 0.32 | 0.26 | 0.046 | 0.0048 | 66.6667 | 11 | [5 empty] | 5.03e-07 | 2.8947e-06 | 2.304e-07 |  | 5.5766e-08 | CUB |  |  |  |  | 14 | 20.6 | 10.4 | 36.1
2009-03-31 | 北海道開発局 | 石狩川 | 美瑛川 | 右岸 | 9 | BIR-3-3-S1 | 裏のり | B.BIR-3-3-S3 | 3.75 | 4.2 |  | 2.049 | 2.739 | 0.411 | 0.049204 | 70.7 | 26.3 | 3 |  |  | 17 | 11 | 0.77 | 0.33 | 51.5152 | 0.863 | [6 empty] | 0.0019815 | 0.001089 |  | 0.0013836 | CD | 1.9 | 41.5
2009-03-31 | 北海道開発局 | 石狩川 | 美瑛川 | 右岸 | 9 | BIR-3-3-S1 | 裏のり | B.BIR-3-3-1 | 5.5 | 6 | 30 |  | 2.792 |  |  | 76.5 | 20 | 3.5 |  |  | 13 | 9.5 | 1.2 | 0.32 | 40.625 | 3.29 |  |  |  |  | 0.000459 |  | 0.0055394 | 0.001024
2009-03-31 | 北海道開発局 | 石狩川 | 美瑛川 | 右岸 | 9 | BIR-3-3-S1 | 裏のり | B.BIR-3-3-2 | 7.5 | 8 | 24 |  | 2.395 |  |  | 3 | 72.4 | 19.2 | 5.4 | 24.6 | 0.27 | 0.2 | 0.058 | 0.019 | 14.2105 | 1.83 | [6 empty] | 4.9529e-06 | 3.61e-06
2009-03-31 | 北海道開発局 | 石狩川 | 美瑛川 | 右岸 | 9 | BIR-3-3-S1 | 裏のり | B.BIR-3-3-3 | 9.5 | 10 | 36 |  | 2.397 |  |  | 7 | 72.7 | 16.2 | 4.1 | 20.3 | 0.3 | 0.22 | 0.074 | 0.029 | 10.3448 | 1.39 | [6 empty] | 8.7098e-06 | 8.41e-06
2009-03-31 | 北海道開発局 | 石狩川 | 美瑛川 | 右岸 | 9 | BIR-3-3-S1 | 裏のり | B.BIR-3-3-S1 | 0.4 | 1.4 |  | 1.869 | 2.631 | 0.467 | 0.069426 | 18.6 | 74.7 | 6.7 |  |  | 1.3 | 1.1 | 0.48 | 0.18 | 7.2222 | 2.34 | [5 empty] | 0.000794 | 0.00066288 | 0.000324 |  | 0.00018056 | CUB |  |  |  |  | 18 | 25.2 | 14.3 | 35.3
2009-03-31 | 北海道開発局 | 石狩川 | 美瑛川 | 右岸 | 9 | BIR-3-1 | 天端 | B.BIR-3-1-4 | 4.5 | 5 | 10 |  | 2.657 |  |  | 1 | 89.2 | 9.8 |  |  | 0.31 | 0.28 | 0.14 | 0.077 | 4.026 | 1.51 | [6 empty] | 3.8157e-05 | 5.929e-05
2009-03-31 | 北海道開発局 | 石狩川 | 美瑛川 | 右岸 | 9 | BIR-3-1 | 天端 | B.BIR-3-1-5 | 5.5 | 6 | 17 |  | 2.804 |  |  | 78.1 | 19 | 2.9 |  |  | 17 | 12 | 1.6 | 0.41 | 41.4634 | 3.31 | [6 empty] | 0.010788 | 0.001681
2009-03-31 | 北海道開発局 | 石狩川 | 美瑛川 | 右岸 | 9 | BIR-3-1 | 天端 | B.BIR-3-1-6 | 7.5 | 8 | 37 |  | 2.802 |  |  | 89.8 | 7.4 | 2.8 |  |  | 17 | 14 | 5.8 | 1.9 | 8.9474 | 2.4 | [6 empty] | 0.21324 | 0.0361
2009-03-31 | 北海道開発局 | 石狩川 | 美瑛川 | 右岸 | 9 | BIR-3-1 | 天端 | B.BIR-3-1-7 | 8.5 | 9 | 18 |  | 2.386 |  |  | 5.3 | 73.6 | 12.6 | 8.5 | 21.1 | 0.31 | 0.23 | 0.066 | 0.0076 | 40.7895 | 6.11 | [6 empty] | 6.6816e-06 | 5.776e-07
2009-03-31 | 北海道開発局 | 石狩川 | 美瑛川 | 右岸 | 9 | BIR-3-1 | 天端 | B.BIR-3-1-8 | 10.5 | 11 | 34 |  | 2.395 |  |  | 10.1 | 72.5 | 11.5 | 5.9 | 17.4 | 0.35 | 0.25 | 0.087 | 0.015 | 23.3333 | 3.22 | [6 empty] | 1.2673e-05 | 2.25e-06
2009-03-31 | 北海道開発局 | 石狩川 | 美瑛川 | 右岸 | 9 | BIR-3-1 | 天端 | B.BIR-3-1-1 | 0.5 | 1 | 6 |  | 2.603 |  |  | 35.5 | 31.8 | 15 | 17.7 | 32.7 | 0.95 | 0.33 | 0.007 | [9 empty] | 3.6906e-08
2009-03-31 | 北海道開発局 | 石狩川 | 美瑛川 | 右岸 | 9 | BIR-3-1 | 天端 | B.BIR-3-1-2 | 1.5 | 2 | 5 |  | 2.638 |  |  | 41.5 | 30.4 | 14.4 | 13.7 | 28.1 | 2.6 | 0.5 | 0.013 | 0.0022 | 1181.8182 | 1.45 | [6 empty] | 1.5488e-07 | 4.84e-08
2009-03-31 | 北海道開発局 | 石狩川 | 美瑛川 | 右岸 | 9 | BIR-3-1 | 天端 | B.BIR-3-1-3 | 2.5 | 3 | 3 |  | 2.628 |  |  | 8.4 | 60.1 | 16.8 | 14.7 | 31.5 | 0.2 | 0.15 | 0.0094 | 0.0021 | 95.2381 | 10.7 | [6 empty] | 7.307e-08 | 4.41e-08
2009-03-31 | 北海道開発局 | 石狩川 | 美瑛川 | 右岸 | 10.8 | BIR-4-2 | 表のり | B.BIR-4-2-2 | 1.5 | 2 | 2 |  | 2.793 |  |  | 57.2 | 32.1 | 7.5 | 3.2 | 10.7 | 7.9 | 4.6 | 0.26 | 0.065 | 121.5385 | 0.725 | [6 empty] | 0.00016014 | 4.225e-05
2009-03-31 | 北海道開発局 | 石狩川 | 美瑛川 | 右岸 | 10.8 | BIR-4-2 | 表のり | B.BIR-4-2-3 | 3.5 | 4 | 8 |  | 2.808 |  |  | 35.5 | 61.5 | 3 |  |  | 1.6 | 1.1 | 0.45 | 0.31 | 5.1613 | 0.726 |  |  |  |  | 0.000356 |  | 0.00057081 | 0.000961
2009-03-31 | 北海道開発局 | 石狩川 | 美瑛川 | 右岸 | 10.8 | BIR-4-2 | 表のり | B.BIR-4-2-1 | 0.5 | 1 | 2 |  | 2.782 |  |  | 25.7 | 61 | 9.7 | 3.6 | 13.3 | 0.75 | 0.44 | 0.13 | 0.052 | 14.4231 | 1.13 | [6 empty] | 3.2137e-05 | 2.704e-05
2009-03-31 | 北海道開発局 | 石狩川 | 美瑛川 | 右岸 | 10.8 | BIR-4-3 | 裏のり | B.BIR-4-3-2 | 3.5 | 4 | 5 |  | 2.803 |  |  | 64.5 | 29.5 | 6 |  |  | 6 | 4.2 | 0.67 | 0.26 | 23.0769 | 1.26 | [6 empty] | 0.0014355 | 0.000676
2009-03-31 | 北海道開発局 | 石狩川 | 美瑛川 | 右岸 | 10.8 | BIR-4-3 | 裏のり | B.BIR-4-3-S2 | 4 | 4.8 |  | 1.985 | 2.73 | 0.536 | 0.10025 | 57.2 | 26.3 | 8 | 8.5 | 16.5 | 5.5 | 3.2 | 0.19 | 0.0085 | 647.0588 | 11.7 |  |  |  |  | 0.000369 |  | 7.7423e-05 | 7.225e-07 |  | 2.5042e-08 | CUB |  |  |  |  | 12.6 | 24.9 | 9.6 | 35.1
2009-03-31 | 北海道開発局 | 石狩川 | 美瑛川 | 右岸 | 10.8 | BIR-4-3 | 裏のり | B.BIR-4-3-S1 | 0.3 | 1.3 |  | 1.707 | 2.655 | 0.817 | 0.30013 | 16 | 66.5 | 10.2 | 7.3 | 17.5 | 0.4 | 0.31 | 0.094 | 0.011 | 36.3636 | 5.82 | [5 empty] | 7.29e-06 | 1.5161e-05 | 1.21e-06 |  | 9.2126e-07 | CUB |  |  |  |  | 18.3 | 21.1 | 14.5 | 32.8
2009-03-31 | 北海道開発局 | 石狩川 | 美瑛川 | 右岸 | 10.8 | BIR-4-3 | 裏のり | B.BIR-4-3-1(別) | 0.9 | 1 |  |  | 2.778 |  |  | 31.1 | 57.1 | 8.6 | 3.2 | 11.8 | 0.79 | 0.45 | 0.14 | 0.059 | 13.3898 | 1.13 | [6 empty] | 3.8157e-05 | 3.481e-05
2009-03-31 | 北海道開発局 | 石狩川 | 美瑛川 | 右岸 | 10.8 | BIR-4-1 | 天端 | B.BIR-4-1-5 | 4.5 | 5 | 6 |  | 2.745 |  |  | 38.6 | 50.7 | 6.4 | 4.3 | 10.7 | 1.6 | 0.5 | 0.15 | 0.065 | 24.6154 | 0.465 | [6 empty] | 4.4772e-05 | 4.225e-05
2009-03-31 | 北海道開発局 | 石狩川 | 美瑛川 | 右岸 | 10.8 | BIR-4-1 | 天端 | B.BIR-4-1-6 | 6.5 | 7 | 14 |  | 2.821 |  |  | 57.3 | 36.3 | 6.4 |  |  | 6.1 | 3.3 | 0.53 | 0.19 | 32.1053 | 0.863 | [6 empty] | 0.00083396 | 0.000361
2009-03-31 | 北海道開発局 | 石狩川 | 美瑛川 | 右岸 | 10.8 | BIR-4-1 | 天端 | B.BIR-4-1-1 | 0.5 | 1 | 5 |  | 2.676 |  |  | 39 | 45.7 | 9.7 | 5.6 | 15.3 | 1.6 | 0.49 | 0.11 | 0.022 | 72.7273 | 1.14 | [6 empty] | 2.1823e-05 | 4.84e-06
2009-03-31 | 北海道開発局 | 石狩川 | 美瑛川 | 右岸 | 10.8 | BIR-4-1 | 天端 | B.BIR-4-1-2 | 1.5 | 2 | 4 |  | 2.662 |  |  | 10.8 | 66.6 | 11.3 | 11.3 | 22.6 | 0.33 | 0.25 | 0.05 | 0.0033 | 100 | 13.2 | [6 empty] | 3.5117e-06 | 1.089e-07
2009-03-31 | 北海道開発局 | 石狩川 | 美瑛川 | 右岸 | 10.8 | BIR-4-1 | 天端 | B.BIR-4-1-3 | 2.5 | 3 | 5 |  | 2.689 |  |  | 24.8 | 59 | 9.3 | 6.9 | 16.2 | 0.5 | 0.35 | 0.11 | 0.011 | 45.4545 | 5.89 | [6 empty] | 2.1823e-05 | 1.21e-06
2009-03-31 | 北海道開発局 | 石狩川 | 美瑛川 | 右岸 | 10.8 | BIR-4-1 | 天端 | B.BIR-4-1-4 | 3.5 | 4 | 5 |  | 2.683 |  |  | 32.6 | 53.4 | 8.4 | 5.6 | 14 | 0.9 | 0.5 | 0.13 | 0.028 | 32.1429 | 2.1 | [6 empty] | 3.2137e-05 | 7.84e-06
2009-03-31 | 北海道開発局 | 石狩川 | 美瑛川 | 右岸 | 12.6 | BI-R12.6-3 | 表のり | B.BI-R12.6-3-P3 | 3.15 | 3.45 | 31 |  | 2.736 |  |  | 64.8 | 29.2 | 6 |  | 6 | 8.3622 | 5 | 0.6039 | 0.1964 | 42.5774 | 1.2 |  |  |  | 0.000327 |  |  | 0.0011285 | 0.00038573
2009-03-31 | 北海道開発局 | 石狩川 | 美瑛川 | 右岸 | 12.6 | BI-R12.6-3 | 表のり | B.BI-R12.6-3-P4 | 5.15 | 5.45 | 17 |  | 2.829 |  |  | 77 | 18.5 | 4.5 |  | 4.5 | 16.4821 | 11.4986 | 1.5333 | 0.4323 | 38.1265 | 1.7 |  |  |  | 0.000184 |  |  | 0.0097746 | 0.0018688
2009-03-31 | 北海道開発局 | 石狩川 | 美瑛川 | 右岸 | 12.6 | BI-R12.6-3 | 表のり | B.BI-R12.6-3-P1 | 1.15 | 1.45 | 21 |  | 2.716 |  |  | 48 | 41.4 | 8 | 2.6 | 10.6 | 5.3907 | 1.5841 | 0.224 | 0.0628 | 85.8392 | 0.5 | [6 empty] | 0.00011338 | 3.9438e-05
2009-03-31 | 北海道開発局 | 石狩川 | 美瑛川 | 右岸 | 12.6 | BI-R12.6-3 | 表のり | B.BI-R12.6-3-P2 | 2.15 | 2.45 | 17 |  | 2.749 |  |  | 63.9 | 32 | 4.1 |  | 4.1 | 15.2225 | 6.9878 | 0.5126 | 0.2329 | 65.3607 | 0.3 | [6 empty] | 0.00077189 | 0.00054242
2009-03-31 | 北海道開発局 | 石狩川 | 美瑛川 | 右岸 | 12.6 | BI-R12.6-2 | 裏のり | B.BI-R12.6-2-D2 | 4.4 | 4.95 |  | 2.246 | 2.726 | 0.329 | 0.026796 | 51.6 | 35.4 | 8.3 | 4.7 | 13 | 4.7776 | 2.301 | 0.2912 | 0.0236 | 202.4407 | 3.3 |  |  |  |  | 0.000175 |  | 0.00020822 | 5.5696e-06 |  | 1.5159e-07 | CUB |  |  |  |  | 128.3 | 26 | 15.3 | 40.1
2009-03-31 | 北海道開発局 | 石狩川 | 美瑛川 | 右岸 | 12.6 | BI-R12.6-PT1 | 裏のり | B.BI-R12.6-PT1 | 0 | 0.5 |  | 1.275 | 2.685 | 1.417 | 1.1772 | 41.2 | 48 | 6.4 | 4.4 | 10.8 | 2.8873 | 0.6898 | 0.1999 | 0.0572 | 50.4773 | 0.6 | [5 empty] | 1.72e-05 | 8.7093e-05 | 3.2718e-05 |  | 1.9038e-05 | CUB |  |  |  |  | 1.3 | 15.3 | 0.2 | 30.1
2009-03-31 | 北海道開発局 | 石狩川 | 美瑛川 | 右岸 | 12.6 | BI-R12.6-PT2 | 裏のり | B.BI-R12.6-PT2 | 1 | 1.5 |  | 1.661 | 2.791 | 0.786 | 0.27189 | 51.2 | 43.8 | 5 |  | 5 | 11.2189 | 2.6106 | 0.3194 | 0.1771 | 63.3478 | 0.1 | [5 empty] | 2.3e-05 | 0.00025796 | 0.00031364 |  | 7.8824e-05 | CUB |  |  |  |  | 0.3 | 16.2 | 0 | 23.6
2009-03-31 | 北海道開発局 | 石狩川 | 美瑛川 | 右岸 | 12.6 | BI-R12.6-2 | 裏のり | B.BI-R12.6-2-P1 | 1.15 | 1.5 | 2 |  | 2.736 |  |  | 47.5 | 44 | 8.5 |  | 8.5 | 3.6459 | 1.6209 | 0.2216 | 0.0939 | 38.8275 | 0.5 | [6 empty] | 0.00011058 | 8.8172e-05
2009-03-31 | 北海道開発局 | 石狩川 | 美瑛川 | 右岸 | 12.6 | BI-R12.6-1 | 天端 | B.BI-R12.6-1-P5 | 5.15 | 5.45 | 6 |  | 2.786 |  |  | 58.5 | 38.8 | 2.7 |  | 2.7 | 13.0905 | 5.0573 | 0.3867 | 0.2172 | 60.2693 | 0.2 | [6 empty] | 0.00040174 | 0.00047176
2009-03-31 | 北海道開発局 | 石狩川 | 美瑛川 | 右岸 | 12.6 | BI-R12.6-1 | 天端 | B.BI-R12.6-1-P6 | 7.15 | 7.45 | 25 |  | 2.904 |  |  | 81.3 | 16.9 | 1.8 |  |  | 10.3078 | 7.7383 | 2.1799 | 0.7828 | 13.1679 | 1.7 | [6 empty] | 0.022088 | 0.0061278
2009-03-31 | 北海道開発局 | 石狩川 | 美瑛川 | 右岸 | 12.6 | BI-R12.6-1 | 天端 | B.BI-R12.6-1-P1 | 1.15 | 1.45 | 9 |  | 2.651 |  |  | 53.3 | 22.4 | 18.9 | 5.4 | 24.3 | 8.3121 | 3.3142 | 0.0394 | 0.0111 | 748.8378 | 0.7 | [6 empty] | 2.0219e-06 | 1.2321e-06
2009-03-31 | 北海道開発局 | 石狩川 | 美瑛川 | 右岸 | 12.6 | BI-R12.6-1 | 天端 | B.BI-R12.6-1-P2 | 2.15 | 2.45 | 7 |  | 2.686 |  |  | 39.9 | 42.1 | 13.5 | 4.5 | 18 | 1.9798 | 0.7758 | 0.1009 | 0.015 | 131.9867 | 1.8 | [6 empty] | 1.7866e-05 | 2.25e-06
2009-03-31 | 北海道開発局 | 石狩川 | 美瑛川 | 右岸 | 12.6 | BI-R12.6-1 | 天端 | B.BI-R12.6-1-P3 | 3.15 | 3.45 | 4 |  | 2.718 |  |  | 14.4 | 63.9 | 16.4 | 5.3 |  | 0.3881 | 0.2837 | 0.0556 | 0.0108 | 35.9352 | 4.2 | [6 empty] | 4.491e-06 | 1.1664e-06
2009-03-31 | 北海道開発局 | 石狩川 | 美瑛川 | 右岸 | 12.6 | BI-R12.6-1 | 天端 | B.BI-R12.6-1-P4 | 4.15 | 4.45 | 3 |  | 2.734 |  |  | 17.4 | 70 | 8.7 | 3.9 | 12.6 | 0.6043 | 0.4327 | 0.1384 | 0.0337 | 17.9318 | 2.2 | [6 empty] | 3.7155e-05 | 1.1357e-05
2009-03-31 | 北海道開発局 | 石狩川 | 美瑛川 | 右岸 | 14.6 | BIR-5-2 | 表のり | B.BIR-5-2-3 | 2.5 | 3 | 7 |  | 2.707 |  |  | 32.2 | 49.5 | 13.1 | 5.2 | 18.3 | 0.78 | 0.38 | 0.085 | 0.035 | 22.2857 | 0.82 | [6 empty] | 1.2008e-05 | 1.225e-05
2009-03-31 | 北海道開発局 | 石狩川 | 美瑛川 | 右岸 | 14.6 | BIR-5-2 | 表のり | B.BIR-5-2-4 | 4.5 | 5 | 42 |  | 2.725 |  |  | 73.9 | 20.9 | 5.2 |  |  | 11 | 7.6 | 0.89 | 0.22 | 50 | 3.01 |  |  |  |  | 0.00015 |  | 0.0027716 | 0.000484
2009-03-31 | 北海道開発局 | 石狩川 | 美瑛川 | 右岸 | 14.6 | BIR-5-2 | 表のり | B.BIR-5-2-1 | 0.5 | 1 | 7 |  | 2.814 |  |  | 61.8 | 30.6 | 7.6 |  |  | 9.4 | 5.8 | 0.43 | 0.13 | 72.3077 | 0.72 | [6 empty] | 0.00051374 | 0.000169
2009-03-31 | 北海道開発局 | 石狩川 | 美瑛川 | 右岸 | 14.6 | BIR-5-2 | 表のり | B.BIR-5-2-2 | 1.5 | 2 | 23 |  | 2.8 |  |  | 68.6 | 23.1 | 8.3 |  |  | 12 | 8.6 | 0.51 | 0.12 | 100 | 2.01 | [6 empty] | 0.00076285 | 0.000144
2009-03-31 | 北海道開発局 | 石狩川 | 美瑛川 | 右岸 | 14.6 | BIR-5-3 | 裏のり | B.BIR-5-3-1 | 0.5 | 1 | 7 |  | 2.671 |  |  | 45.3 | 35.6 | 15 | 4.1 | 19.1 | 8.3 | 0.67 | 0.081 | 0.028 | 296.4286 | 0.11 | [6 empty] | 1.0739e-05 | 7.84e-06
2009-03-31 | 北海道開発局 | 石狩川 | 美瑛川 | 右岸 | 14.6 | BIR-5-3 | 裏のり | B.BIR-5-3-2 | 2.6 | 3.1 | 8 |  | 2.717 |  |  | 65 | 27.5 | 7.5 |  |  | 23 | 20 | 0.18 | 0.1 | 230 | 0.0473 | [6 empty] | 6.8307e-05 | 0.0001
2009-03-31 | 北海道開発局 | 石狩川 | 美瑛川 | 右岸 | 14.6 | BIR-5-1 | 天端 | B.BIR-5-1-6 | 5.5 | 6 | 22 |  | 2.834 |  |  | 73 | 22.5 | 4.5 |  |  | 17 | 12 | 0.87 | 0.29 | 58.6207 | 1.48 | [6 empty] | 0.0026295 | 0.000841
2009-03-31 | 北海道開発局 | 石狩川 | 美瑛川 | 右岸 | 14.6 | BIR-5-1 | 天端 | B.BIR-5-1-1 | 0.5 | 1 | 18 |  | 2.684 |  |  | 41.2 | 42.3 | 11.3 | 5.2 | 16.5 | 2.2 | 0.96 | 0.11 | 0.018 | 122.2222 | 1.45 | [6 empty] | 2.1823e-05 | 3.24e-06
2009-03-31 | 北海道開発局 | 石狩川 | 美瑛川 | 右岸 | 14.6 | BIR-5-1 | 天端 | B.BIR-5-1-2 | 1.5 | 2 | 31 |  | 2.662 |  |  | 42.2 | 38.4 | 10.2 | 9.2 | 19.4 | 2.4 | 1 | 0.081 | 0.0068 | 352.9412 | 2.7 | [6 empty] | 1.0739e-05 | 4.624e-07
2009-03-31 | 北海道開発局 | 石狩川 | 美瑛川 | 右岸 | 14.6 | BIR-5-1 | 天端 | B.BIR-5-1-3 | 2.5 | 3 | 9 |  | 2.784 |  |  | 68.3 | 25.1 | 6.6 |  |  | 20 | 11 | 0.425 | 0.14 | 142.8571 | 0.914 | [6 empty] | 0.00050001 | 0.000196
2009-03-31 | 北海道開発局 | 石狩川 | 美瑛川 | 右岸 | 14.6 | BIR-5-1 | 天端 | B.BIR-5-1-4 | 3.5 | 4 | 22 |  | 2.771 |  |  | 59.6 | 29.4 | 6 | 5 | 11 | 10 | 6.6 | 0.24 | 0.05 | 200 | 0.673 | [6 empty] | 0.00013303 | 2.5e-05
2009-03-31 | 北海道開発局 | 石狩川 | 美瑛川 | 右岸 | 14.6 | BIR-5-1 | 天端 | B.BIR-5-1-5 | 4.5 | 5 | 10 |  | 2.743 |  |  | 52 | 36.4 | 7.1 | 4.5 | 11.6 | 5.9 | 2.5 | 0.2 | 0.048 | 122.9167 | 0.594 | [6 empty] | 8.7194e-05 | 2.304e-05
2009-03-31 | 北海道開発局 | 石狩川 | 美瑛川 | 左岸 | 2 | L2.0-1 | 裏のり | B.L2.0-1-② | 3.5 | 4.3 |  | 1.648 | 2.632 | 1.476 | 1.2987 | 0 | 31 | 45 | 24 | 69 | 0.044 | 0.025 | 0.0036 |  |  |  | 78.3 | 31.7 | 46.6 |  |  |  | 7.9059e-09 |  |  |  | CU |  |  | 12.3 | 20.5
2009-03-31 | 北海道開発局 | 石狩川 | 美瑛川 | 左岸 | 2 | L2.0-1 | 裏のり | B.L2.0-1-① | 0 | 2 |  | 1.653 | 2.557 | 1.368 | 1.0811 | 22 | 40 | 31 | 7 | 38 | 0.29 | 0.16 | 0.025 | 0.0086 | 33.7209 | 1 | 77.1 | 32.1 | 45 |  |  |  | 7.0474e-07 | 7.396e-07 |  | 8.0812e-07 | CU |  |  | 7.8 | 27
2009-03-31 | 北海道開発局 | 石狩川 | 美瑛川 | 左岸 | 2 | L2.0-1 | 裏のり | B.L2.0-1-2 | 2 | 2.5 | 3 |  | 2.538 |  |  | 0 | 17 | 41 | 42 | 83 | 0.018 | 0.0091 |  |  |  |  | 100.5 | 47.2 | 53.3
2009-03-31 | 北海道開発局 | 石狩川 | 美瑛川 | 左岸 | 3.8 | BIL-1-2 | 表のり | B.BIL-1-2-3 | 2.5 | 3 | 4 |  | 2.746 |  |  | 67.9 | 25.6 | 6.5 |  |  | 9.6 | 5.1 | 0.53 | 0.24 | 40 | 1.25 | [6 empty] | 0.00083396 | 0.000576
2009-03-31 | 北海道開発局 | 石狩川 | 美瑛川 | 左岸 | 3.8 | BIL-1-2 | 表のり | B.BIL-1-2-4 | 4.5 | 5 | 12 |  | 2.762 |  |  | 57.5 | 37.9 | 4.6 |  |  | 9.9 | 4.7 | 0.44 | 0.27 | 36.6667 | 0.173 | [6 empty] | 0.00054185 | 0.000729
2009-03-31 | 北海道開発局 | 石狩川 | 美瑛川 | 左岸 | 3.8 | BIL-1-2 | 表のり | B.BIL-1-2-5 | 5.5 | 6 | 48 |  | 2.795 |  |  | 69.9 | 21.6 | 8.5 |  |  | 20 | 12 | 0.62 | 0.11 | 181.8182 | 1.82 |  |  |  |  | 7.23e-05 |  | 0.0011994 | 0.000121
2009-03-31 | 北海道開発局 | 石狩川 | 美瑛川 | 左岸 | 3.8 | BIL-1-2 | 表のり | B.BIL-1-2-1 | 0.5 | 1 | 6 |  | 2.758 |  |  | 55.6 | 40.8 | 3.6 |  |  | 7.4 | 3.3 | 0.42 | 0.25 | 29.6 | 0.272 | [6 empty] | 0.00048648 | 0.000625
2009-03-31 | 北海道開発局 | 石狩川 | 美瑛川 | 左岸 | 3.8 | BIL-1-2 | 表のり | B.BIL-1-2-2 | 1.5 | 2 | 18 |  | 2.797 |  |  | 45 | 43.6 | 5.4 | 6 | 11.4 | 3.1 | 1.4 | 0.25 | 0.042 | 73.8095 | 1.49 | [6 empty] | 0.00014623 | 1.764e-05
2009-03-31 | 北海道開発局 | 石狩川 | 美瑛川 | 左岸 | 3.8 | BIL-1-3-S1 | 裏のり | B.BIL-1-3-S2 | 3 | 3.7 |  | 2.071 | 2.779 | 0.483 | 0.07598 | 89.7 | 7.6 | 2.7 |  |  | 24 | 18 | 7.8 | 1.7 | 14.1176 | 2.97 | [6 empty] | 0.42363 | 0.0289 |  | 0.15982 | CD | 0 | 44.8
2009-03-31 | 北海道開発局 | 石狩川 | 美瑛川 | 左岸 | 3.8 | BIL-1-3-S1 | 裏のり | B.BIL-1-3-2 | 5.5 | 6 | 9 |  | 2.747 |  |  | 58.1 | 34.8 | 7.1 |  |  | 6.5 | 3.6 | 0.32 | 0.13 | 50 | 0.531 |  |  |  |  | 7.1e-05 |  | 0.00025908 | 0.000169
2009-03-31 | 北海道開発局 | 石狩川 | 美瑛川 | 左岸 | 3.8 | BIL-1-3-S1 | 裏のり | B.BIL-1-3-3 | 7.5 | 7.9 | 36 |  | 2.73 |  |  | 79.4 | 18.1 | 2.5 |  |  | 16 | 13 | 1.9 | 0.56 | 28.5714 | 2.68 | [6 empty] | 0.016065 | 0.003136
2009-03-31 | 北海道開発局 | 石狩川 | 美瑛川 | 左岸 | 3.8 | BIL-1-3-S1 | 裏のり | B.BIL-1-3-S1 | 0.6 | 1.4 |  | 1.975 | 2.714 | 0.558 | 0.11152 | 76.9 | 19.7 | 3.4 |  |  | 16 | 13 | 1.1 | 0.35 | 45.7143 | 5.6 | [5 empty] | 0.00182 | 0.004528 | 0.001225 |  | 0.0074819 | CD | 0.3 | 43.4
2009-03-31 | 北海道開発局 | 石狩川 | 美瑛川 | 左岸 | 3.8 | BIL-1-3-S1 | 裏のり | B.BIL-1-3-1 | 2.5 | 3 | 5 |  | 2.752 |  |  | 44.1 | 47.8 | 8.1 |  |  | 2.8 | 1.5 | 0.35 | 0.12 | 23.3333 | 1 | [6 empty] | 0.00031886 | 0.000144
2009-03-31 | 北海道開発局 | 石狩川 | 美瑛川 | 左岸 | 3.8 | BIL-1-1 | 天端 | B.BIL-1-1-5 | 4.5 | 5 | 6 |  | 2.714 |  |  | 55.6 | 32.8 | 7.7 | 3.9 | 11.6 | 8.8 | 4.3 | 0.2 | 0.059 | 149.1525 | 0.373 | [6 empty] | 8.7194e-05 | 3.481e-05
2009-03-31 | 北海道開発局 | 石狩川 | 美瑛川 | 左岸 | 3.8 | BIL-1-1 | 天端 | B.BIL-1-1-6 | 6.5 | 7 | 28 |  | 2.842 |  |  | 81.4 | 16.5 | 2.1 |  |  | 24 | 21 | 2.5 | 0.49 | 48.9796 | 5.86 | [6 empty] | 0.030341 | 0.002401
2009-03-31 | 北海道開発局 | 石狩川 | 美瑛川 | 左岸 | 3.8 | BIL-1-1 | 天端 | B.BIL-1-1-7 | 8.5 | 9 | 50 |  | 2.885 |  |  | 69.6 | 22.1 | 8.3 |  |  | 13 | 9.9 | 0.59 | 0.12 | 108.3333 | 2.31 | [6 empty] | 0.0010692 | 0.000144
2009-03-31 | 北海道開発局 | 石狩川 | 美瑛川 | 左岸 | 3.8 | BIL-1-1 | 天端 | B.BIL-1-1-1 | 0.5 | 1 | 39 |  | 2.797 |  |  | 77.4 | 16.5 | 6.1 |  |  | 16 | 12 | 1.4 | 0.21 | 76.1905 | 5.25 | [6 empty] | 0.0079173 | 0.000441
2009-03-31 | 北海道開発局 | 石狩川 | 美瑛川 | 左岸 | 3.8 | BIL-1-1 | 天端 | B.BIL-1-1-2 | 1.5 | 2 | 20 |  | 2.788 |  |  | 67.5 | 26 | 6.5 |  |  | 15 | 9.8 | 0.56 | 0.2 | 75 | 0.75 | [6 empty] | 0.00094744 | 0.0004
2009-03-31 | 北海道開発局 | 石狩川 | 美瑛川 | 左岸 | 3.8 | BIL-1-1 | 天端 | B.BIL-1-1-3 | 2.5 | 3 | 18 |  | 2.784 |  |  | 60.6 | 32.3 | 7.1 |  |  | 8.5 | 4.75 | 0.39 | 0.15 | 56.6667 | 0.527 | [6 empty] | 0.00040973 | 0.000225
2009-03-31 | 北海道開発局 | 石狩川 | 美瑛川 | 左岸 | 3.8 | BIL-1-1 | 天端 | B.BIL-1-1-4 | 3.5 | 4 | 16 |  | 2.705 |  |  | 51.2 | 33.1 | 8.1 | 7.6 | 15.7 | 7.4 | 2.5 | 0.11 | 0.013 | 569.2308 | 0.503 | [6 empty] | 2.1823e-05 | 1.69e-06
2009-03-31 | 北海道開発局 | 石狩川 | 美瑛川 | 左岸 | 5.26 | BIL-2-2 | 表のり | B.BIL-2-2-2 | 1.5 | 2 | 14 |  | 2.742 |  |  | 63.9 | 27.6 | 8.5 |  |  | 7.1 | 4.7 | 0.5 | 0.12 | 59.1667 | 1.69 | [6 empty] | 0.00072864 | 0.000144
2009-03-31 | 北海道開発局 | 石狩川 | 美瑛川 | 左岸 | 5.26 | BIL-2-2 | 表のり | B.BIL-2-2-3 | 3.5 | 4 | 9 |  | 2.769 |  |  | 70.1 | 24.4 | 5.5 |  |  | 9.4 | 6.3 | 0.97 | 0.3 | 31.3333 | 1.42 | [6 empty] | 0.0033834 | 0.0009
2009-03-31 | 北海道開発局 | 石狩川 | 美瑛川 | 左岸 | 5.26 | BIL-2-2 | 表のり | B.BIL-2-2-4 | 5.5 | 6 | 22 |  | 2.759 |  |  | 79.6 | 14.8 | 5.6 |  |  | 25 | 16 | 1.9 | 0.4 | 62.5 | 3.6 |  |  |  |  | 0.000548 |  | 0.016065 | 0.0016
2009-03-31 | 北海道開発局 | 石狩川 | 美瑛川 | 左岸 | 5.26 | BIL-2-2 | 表のり | B.BIL-2-2-5 | 7.5 | 8 | 50 |  | 2.659 |  |  | 48.9 | 37.4 | 9.7 | 4 | 13.7 | 4 | 1.8 | 0.16 | 0.04 | 100 | 1 | [6 empty] | 5.1993e-05 | 1.6e-05
2009-03-31 | 北海道開発局 | 石狩川 | 美瑛川 | 左岸 | 5.26 | BIL-2-2 | 表のり | B.BIL-2-2-6 | 8.5 | 9 | 50 |  | 2.552 |  |  | 58.1 | 23.9 | 10.6 | 7.4 | 18 | 6.5 | 3.9 | 0.1 | 0.012 | 541.6667 | 3.21 | [6 empty] | 1.7498e-05 | 1.44e-06
2009-03-31 | 北海道開発局 | 石狩川 | 美瑛川 | 左岸 | 5.26 | BIL-2-2 | 表のり | B.BIL-2-2-1 | 0.5 | 1 | 9 |  | 2.809 |  |  | 74.1 | 21.2 | 4.7 |  |  | 13 | 9.5 | 1.1 | 0.36 | 36.1111 | 1.8 | [6 empty] | 0.004528 | 0.001296
2009-03-31 | 北海道開発局 | 石狩川 | 美瑛川 | 左岸 | 5.26 | BIL-2-3-S1 | 裏のり | B.BIL-2-3-2 | 4.5 | 5 | 4 |  | 2.805 |  |  | 85 | 9.6 | 5.4 |  |  | 18 | 15 | 3.7 | 0.54 | 33.3333 | 7.43 |  |  |  |  | 0.000107 |  | 0.075253 | 0.002916
2009-03-31 | 北海道開発局 | 石狩川 | 美瑛川 | 左岸 | 5.26 | BIL-2-3-S1 | 裏のり | B.BIL-2-3-3 | 7.5 | 8 | 16 |  | 2.763 |  |  | 70.8 | 20 | 9.2 |  |  | 12 | 7.9 | 0.78 | 0.106 | 113.2075 | 3.81 | [6 empty] | 0.0020417 | 0.00011236
2009-03-31 | 北海道開発局 | 石狩川 | 美瑛川 | 左岸 | 5.26 | BIL-2-3-S1 | 裏のり | B.BIL-2-3-4 | 9.5 | 9.73 | 50 |  | 2.571 |  |  | 22.5 | 54.1 | 15 | 8.4 |  | 0.72 | 0.4 | 0.051 | 0.009 | 80 | 2.7 | [6 empty] | 3.6765e-06 | 8.1e-07
2009-03-31 | 北海道開発局 | 石狩川 | 美瑛川 | 左岸 | 5.26 | BIL-2-3-S1 | 裏のり | B.BIL-2-3-1 | 1.5 | 2 | 23 |  | 2.819 |  |  | 70.7 | 23.8 | 5.5 |  |  | 13 | 8.5 | 0.74 | 0.23 | 56.5217 | 1.47 | [6 empty] | 0.0018072 | 0.000529
2009-03-31 | 北海道開発局 | 石狩川 | 美瑛川 | 左岸 | 5.26 | BIL-2-1 | 天端 | B.BIL-2-1-4 | 3.5 | 4 | 45 |  | 2.746 |  |  | 70.5 | 19.9 | 9.6 |  |  | 19 | 14 | 0.35 | 0.081 | 234.5679 | 3.44 | [6 empty] | 0.00031886 | 6.561e-05
2009-03-31 | 北海道開発局 | 石狩川 | 美瑛川 | 左岸 | 5.26 | BIL-2-1 | 天端 | B.BIL-2-1-5 | 5.5 | 6 | 27 |  | 2.725 |  |  | 72.4 | 20.2 | 7.4 |  |  | 11 | 8.3 | 0.76 | 0.15 | 73.3333 | 4.1 | [6 empty] | 0.0019224 | 0.000225
2009-03-31 | 北海道開発局 | 石狩川 | 美瑛川 | 左岸 | 5.26 | BIL-2-1 | 天端 | B.BIL-2-1-6 | 7.5 | 8 | 26 |  | 2.862 |  |  | 74.8 | 19.5 | 5.7 |  |  | 9.4 | 7.3 | 1.2 | 0.29 | 32.4138 | 3.3 | [6 empty] | 0.0055394 | 0.000841
2009-03-31 | 北海道開発局 | 石狩川 | 美瑛川 | 左岸 | 5.26 | BIL-2-1 | 天端 | B.BIL-2-1-7 | 9.5 | 10 | 50 |  | 2.685 |  |  | 61 | 27.5 | 5.9 | 5.6 | 11.5 | 7.4 | 4.8 | 0.27 | 0.045 | 164.4444 | 1.69 | [6 empty] | 0.00017477 | 2.025e-05
2009-03-31 | 北海道開発局 | 石狩川 | 美瑛川 | 左岸 | 5.26 | BIL-2-1 | 天端 | B.BIL-2-1-8 | 10.5 | 10.87 | 50 |  | 2.647 |  |  | 25.4 | 49.8 | 12.8 | 12 | 24.8 | 0.79 | 0.42 | 0.039 | 0.0027 | 292.5926 | 5.67 | [6 empty] | 1.9747e-06 | 7.29e-08
2009-03-31 | 北海道開発局 | 石狩川 | 美瑛川 | 左岸 | 5.26 | BIL-2-1 | 天端 | B.BIL-2-1-9 | 11.5 | 11.85 | 50 |  | 2.552 |  |  | 19.6 | 51.3 | 21.5 | 7.6 | 29.1 | 0.46 | 0.27 | 0.03 | 0.0079 | 58.2278 | 1.76 | [6 empty] | 1.0752e-06 | 6.241e-07
2009-03-31 | 北海道開発局 | 石狩川 | 美瑛川 | 左岸 | 5.26 | BIL-2-1 | 天端 | B.BIL-2-1-1 | 0.5 | 1 | 14 |  | 2.804 |  |  | 68.3 | 26.3 | 5.4 |  |  | 9.1 | 6.4 | 0.78 | 0.28 | 32.5 | 1.27 | [6 empty] | 0.0020417 | 0.000784
2009-03-31 | 北海道開発局 | 石狩川 | 美瑛川 | 左岸 | 5.26 | BIL-2-1 | 天端 | B.BIL-2-1-2 | 1.5 | 2 | 19 |  | 2.836 |  |  | 84.1 | 12.6 | 3.3 |  |  | 20 | 16 | 3 | 0.71 | 28.169 | 2.54 | [6 empty] | 0.04629 | 0.005041
2009-03-31 | 北海道開発局 | 石狩川 | 美瑛川 | 左岸 | 5.26 | BIL-2-1 | 天端 | B.BIL-2-1-3 | 2.5 | 3 | 23 |  | 2.822 |  |  | 73.7 | 20.9 | 5.4 |  |  | 12 | 8.4 | 1 | 0.27 | 44.4444 | 2.42 | [6 empty] | 0.0036308 | 0.000729
2009-03-31 | 北海道開発局 | 石狩川 | 美瑛川 | 左岸 | 13 | BIL-3-2 | 表のり | B.BIL-3-2-3 | 2.5 | 3 | 7 |  | 2.808 |  |  | 56.6 | 30.9 | 8.4 | 4.1 | 12.5 | 5.9 | 3.3 | 0.26 | 0.043 | 137.2093 | 1.67 | [6 empty] | 0.00016014 | 1.849e-05
2009-03-31 | 北海道開発局 | 石狩川 | 美瑛川 | 左岸 | 13 | BIL-3-2 | 表のり | B.BIL-3-2-4 | 4.5 | 5 | 47 |  | 2.815 |  |  | 70.6 | 22.5 | 6.9 |  |  | 13 | 7.6 | 0.75 | 0.17 | 76.4706 | 2 |  |  |  |  | 0.000369 |  | 0.0018643 | 0.000289
2009-03-31 | 北海道開発局 | 石狩川 | 美瑛川 | 左岸 | 13 | BIL-3-2 | 表のり | B.BIL-3-2-1 | 0.5 | 1 | 28 |  | 2.769 |  |  | 71.5 | 21.8 | 6.7 |  |  | 13 | 8.3 | 0.71 | 0.16 | 81.25 | 2.77 | [6 empty] | 0.001642 | 0.000256
2009-03-31 | 北海道開発局 | 石狩川 | 美瑛川 | 左岸 | 13 | BIL-3-2 | 表のり | B.BIL-3-2-2 | 1.5 | 2 | 21 |  | 2.792 |  |  | 64.7 | 26.4 | 8.9 |  |  | 7.5 | 4.4 | 0.425 | 0.106 | 70.7547 | 2.13 | [6 empty] | 0.00050001 | 0.00011236
2009-03-31 | 北海道開発局 | 石狩川 | 美瑛川 | 左岸 | 13 | BIL-3-3-S1 | 裏のり | B.BIL-3-3-S2 | 2.3 | 2.6 |  | 2.174 | 2.755 | 0.317 | 0.024188 | 80.1 | 18.6 | 1.3 |  |  | 18 | 12 | 2 | 0.67 | 26.8657 | 1.26 | [6 empty] | 0.018092 | 0.004489 |  | 0.0039913 | CD | 4.4 | 4.2
2009-03-31 | 北海道開発局 | 石狩川 | 美瑛川 | 左岸 | 13 | BIL-3-3-S1 | 裏のり | B.BIL-3-3-2 | 4.5 | 5 | 41 |  | 2.811 |  |  | 71.9 | 20.3 | 7.8 |  |  | 12 | 8 | 0.9 | 0.16 | 75 | 2.76 |  |  |  |  | 0.00179 |  | 0.0028443 | 0.000256
2009-03-31 | 北海道開発局 | 石狩川 | 美瑛川 | 左岸 | 13 | BIL-3-3-S1 | 裏のり | B.BIL-3-3-S1 | 0.3 | 1.3 |  | 1.83 | 2.742 | 0.554 | 0.10942 | 71.4 | 23.9 | 4.7 |  |  | 25 | 12 | 0.81 | 0.27 | 92.5926 | 0.784 | [5 empty] | 0.000796 | 0.0022282 | 0.000729 |  | 0.00084278 | CD | 19.8 | 37
2009-03-31 | 北海道開発局 | 石狩川 | 美瑛川 | 左岸 | 13 | BIL-3-3-S1 | 裏のり | B.BIL-3-3-1 | 1.7 | 1.8 |  |  | 2.799 |  |  | 73.7 | 21.7 | 4.6 |  |  | 13 | 8.5 | 1.1 | 0.34 | 38.2353 | 1.9 | [6 empty] | 0.004528 | 0.001156
2009-03-31 | 北海道開発局 | 石狩川 | 美瑛川 | 左岸 | 13 | BIL-3-1 | 天端 | B.BIL-3-1-6 | 5.5 | 6 | 36 |  | 2.836 |  |  | 79.9 | 15.7 | 4.4 |  |  | 19 | 14 | 2 | 0.43 | 44.186 | 3.57 | [6 empty] | 0.018092 | 0.001849
2009-03-31 | 北海道開発局 | 石狩川 | 美瑛川 | 左岸 | 13 | BIL-3-1 | 天端 | B.BIL-3-1-1 | 0.5 | 1 | 24 |  | 2.762 |  |  | 68.2 | 24.4 | 7.4 |  |  | 13 | 8.6 | 0.49 | 0.13 | 100 | 1.51 | [6 empty] | 0.00069532 | 0.000169
2009-03-31 | 北海道開発局 | 石狩川 | 美瑛川 | 左岸 | 13 | BIL-3-1 | 天端 | B.BIL-3-1-2 | 1.5 | 2 | 27 |  | 2.737 |  |  | 62.1 | 30 | 7.9 |  |  | 8.5 | 4.75 | 0.4 | 0.12 | 70.8333 | 0.98 | [6 empty] | 0.00043448 | 0.000144
2009-03-31 | 北海道開発局 | 石狩川 | 美瑛川 | 左岸 | 13 | BIL-3-1 | 天端 | B.BIL-3-1-3 | 2.5 | 3 | 23 |  | 2.784 |  |  | 50.9 | 35.1 | 8 | 6 | 14 | 5 | 2.2 | 0.13 | 0.025 | 200 | 0.583 | [6 empty] | 3.2137e-05 | 6.25e-06
2009-03-31 | 北海道開発局 | 石狩川 | 美瑛川 | 左岸 | 13 | BIL-3-1 | 天端 | B.BIL-3-1-4 | 3.5 | 4 | 47 |  | 2.871 |  |  | 80.6 | 12.6 | 6.8 |  |  | 16 | 13 | 2.2 | 0.22 | 72.7273 | 11.3 | [6 empty] | 0.022563 | 0.000484
2009-03-31 | 北海道開発局 | 石狩川 | 美瑛川 | 左岸 | 13 | BIL-3-1 | 天端 | B.BIL-3-1-5 | 4.5 | 5 | 33 |  | 2.827 |  |  | 72.2 | 22.3 | 5.5 |  |  | 13 | 8.7 | 0.86 | 0.25 | 52 | 1.92 | [6 empty] | 0.00256 | 0.000625
2009-03-31 | 北海道開発局 | 石狩川 | 美瑛川 | 左岸 | 15.03 | BIL-4-2 | 表のり | B.BIL-4-2-4 | 3.5 | 4 | 9 |  | 2.659 |  |  | 10.2 | 60.9 | 17.6 | 11.3 | 28.9 | 0.32 | 0.24 | 0.026 | 0.0036 | 88.8889 | 6.13 | [6 empty] | 7.7178e-07 | 1.296e-07
2009-03-31 | 北海道開発局 | 石狩川 | 美瑛川 | 左岸 | 15.03 | BIL-4-2 | 表のり | B.BIL-4-2-5 | 4.8 | 5 | 11 |  | 2.739 |  |  | 53 | 38.5 | 8.5 |  |  | 7.8 | 2.9 | 0.29 | 0.106 | 73.5849 | 0.279 |  |  |  |  | 0.000227 |  | 0.00020624 | 0.00011236
2009-03-31 | 北海道開発局 | 石狩川 | 美瑛川 | 左岸 | 15.03 | BIL-4-2 | 表のり | B.BIL-4-2-1 | 0.5 | 1 | 9 |  | 2.63 |  |  | 43.7 | 34.7 | 17.1 | 4.5 | 21.6 | 5.2 | 0.59 | 0.064 | 0.022 | 236.3636 | 0.197 | [6 empty] | 6.2218e-06 | 4.84e-06
2009-03-31 | 北海道開発局 | 石狩川 | 美瑛川 | 左岸 | 15.03 | BIL-4-2 | 表のり | B.BIL-4-2-2 | 1.5 | 2 | 3 |  | 2.633 |  |  | 9.3 | 62 | 20.8 | 7.9 | 28.7 | 0.23 | 0.17 | 0.044 | 0.01 | 23 | 2.85 | [6 empty] | 2.6114e-06 | 1e-06
2009-03-31 | 北海道開発局 | 石狩川 | 美瑛川 | 左岸 | 15.03 | BIL-4-2 | 表のり | B.BIL-4-2-3 | 2.5 | 3 | 4 |  | 2.615 |  |  | 6.2 | 59.4 | 26.7 | 7.7 | 34.4 | 0.21 | 0.14 | 0.033 | 0.0087 | 24.1379 | 1.97 | [6 empty] | 1.3409e-06 | 7.569e-07
2009-03-31 | 北海道開発局 | 石狩川 | 美瑛川 | 左岸 | 15.03 | BIL-4-3 | 裏のり | B.BIL-4-3-S2 | 4.2 | 4.8 |  | 2.102 | 2.798 | 0.458 | 0.065893 | 71.9 | 23.5 | 4.6 |  |  | 25 | 14 | 1.1 | 0.45 | 55.5556 | 0.512 | [6 empty] | 0.004528 | 0.002025 |  | 0.002916 | CD | 12.5 | 42.6
2009-03-31 | 北海道開発局 | 石狩川 | 美瑛川 | 左岸 | 15.03 | BIL-4-3 | 裏のり | B.BIL-4-3-4 | 5 | 5.15 |  |  | 2.838 |  |  | 79.8 | 18.1 | 2.1 |  |  | 12 | 9.2 | 2 | 0.69 | 17.3913 | 1.65 |  |  |  | 0.000812 |  |  | 0.018092 | 0.004761
2009-03-31 | 北海道開発局 | 石狩川 | 美瑛川 | 左岸 | 15.03 | BIL-4-3 | 裏のり | B.BIL-4-3-1 | 0.5 | 1 | 4 |  | 2.741 |  |  | 64.6 | 23.6 | 8.8 | 3 | 11.8 | 14 | 11 | 0.2 | 0.056 | 250 | 0.539 | [6 empty] | 8.7194e-05 | 3.136e-05
2009-03-31 | 北海道開発局 | 石狩川 | 美瑛川 | 左岸 | 15.03 | BIL-4-3 | 裏のり | B.BIL-4-3-2 | 1.5 | 2 | 5 |  | 2.813 |  |  | 59.3 | 28.5 | 8.7 | 3.5 | 12.2 | 7.3 | 4.1 | 0.23 | 0.054 | 135.1852 | 1.14 | [6 empty] | 0.00012054 | 2.916e-05
2009-03-31 | 北海道開発局 | 石狩川 | 美瑛川 | 左岸 | 15.03 | BIL-4-3 | 裏のり | B.BIL-4-3-S1 | 2.5 | 3.5 |  | 1.998 | 2.681 | 0.578 | 0.12237 | 43.3 | 36.6 | 10.7 | 9.4 | 20.1 | 2.8 | 0.83 | 0.073 | 0.062 | 45.1613 | 2.08 | [5 empty] | 3.01e-06 | 8.4395e-06 | 3.844e-05 |  | 3.2899e-06 | CUB |  |  |  |  | 20.8 | 16.9 | 6.8 | 34.1
2009-03-31 | 北海道開発局 | 石狩川 | 美瑛川 | 左岸 | 15.03 | BIL-4-3 | 裏のり | B.BIL-4-3-3 | 3.5 | 4 | 5 |  | 2.667 |  |  | 34.8 | 38.2 | 21.5 | 5.5 | 27 | 0.71 | 0.3 | 0.045 | 0.015 | 47.3333 | 0.81 | [6 empty] | 2.751e-06 | 2.25e-06
2009-03-31 | 北海道開発局 | 石狩川 | 美瑛川 | 左岸 | 15.03 | BIL-4-1 | 天端 | B.BIL-4-1-6 | 5.5 | 6 | 22 |  | 2.797 |  |  | 71.8 | 21.4 | 6.8 |  |  | 13 | 9.6 | 0.82 | 0.18 | 72.2222 | 2.46 | [6 empty] | 0.0022925 | 0.000324
2009-03-31 | 北海道開発局 | 石狩川 | 美瑛川 | 左岸 | 15.03 | BIL-4-1 | 天端 | B.BIL-4-1-1 | 0.5 | 1 | 49 |  | 2.753 |  |  | 63.7 | 25.3 | 6.8 | 4.2 | 11 | 12 | 8.7 | 0.22 | 0.06 | 200 | 0.781 | [6 empty] | 0.00010874 | 3.6e-05
2009-03-31 | 北海道開発局 | 石狩川 | 美瑛川 | 左岸 | 15.03 | BIL-4-1 | 天端 | B.BIL-4-1-2 | 1.5 | 2 | 6 |  | 2.715 |  |  | 25 | 51.4 | 13.3 | 10.3 | 23.6 | 0.37 | 0.22 | 0.059 | 0.0045 | 82.2222 | 6.01 | [6 empty] | 5.153e-06 | 2.025e-07
2009-03-31 | 北海道開発局 | 石狩川 | 美瑛川 | 左岸 | 15.03 | BIL-4-1 | 天端 | B.BIL-4-1-3 | 2.5 | 3 | 6 |  | 2.671 |  |  | 11.3 | 61.4 | 15 | 12.3 | 27.3 | 0.28 | 0.2 | 0.03 | 0.0023 | 121.7391 | 12.3 | [6 empty] | 1.0752e-06 | 5.29e-08
2009-03-31 | 北海道開発局 | 石狩川 | 美瑛川 | 左岸 | 15.03 | BIL-4-1 | 天端 | B.BIL-4-1-4 | 3.5 | 4 | 5 |  | 2.648 |  |  | 6 | 65.8 | 14.6 | 13.6 | 28.2 | 0.22 | 0.16 | 0.02 | 0.0017 | 129.4118 | 18 | [6 empty] | 4.2023e-07 | 2.89e-08
2009-03-31 | 北海道開発局 | 石狩川 | 美瑛川 | 左岸 | 15.03 | BIL-4-1 | 天端 | B.BIL-4-1-5 | 4.5 | 5 | 5 |  | 2.645 |  |  | 4.2 | 65.4 | 16.4 | 14 | 30.4 | 0.19 | 0.14 | 0.013 | 0.0015 | 126.6667 | 18.7 | [6 empty] | 1.5488e-07 | 2.25e-08
2009-03-31 | 北海道開発局 | 石狩川 | 美瑛川 | 左岸 | 32 | BIL-5-2 | 表のり | B.BIL-5-2-3 | 2.5 | 3 | 42 |  | 2.653 |  |  | 59.4 | 32.4 | 8.2 |  |  | 12 | 7.2 | 0.13 | 0.079 | 151.8987 | 0.186 | [6 empty] | 3.2137e-05 | 6.241e-05
2009-03-31 | 北海道開発局 | 石狩川 | 美瑛川 | 左岸 | 32 | BIL-5-2 | 表のり | B.BIL-5-2-4 | 4.5 | 5 | 50 |  | 2.723 |  |  | 68.9 | 24.3 | 6.8 |  |  | 19 | 9.2 | 0.57 | 0.15 | 126.6667 | 1.14 |  |  |  |  | 0.00121 |  | 0.0009871 | 0.000225
2009-03-31 | 北海道開発局 | 石狩川 | 美瑛川 | 左岸 | 32 | BIL-5-2 | 表のり | B.BIL-5-2-1 | 0.5 | 1 | 11 |  | 2.69 |  |  | 62.4 | 25.1 | 8 | 4.5 | 12.5 | 11 | 7.5 | 0.28 | 0.045 | 244.4444 | 1.23 | [6 empty] | 0.00019014 | 2.025e-05
2009-03-31 | 北海道開発局 | 石狩川 | 美瑛川 | 左岸 | 32 | BIL-5-2 | 表のり | B.BIL-5-2-2 | 1.5 | 2 | 13 |  | 2.66 |  |  | 63 | 30.5 | 6.5 |  |  | 12 | 7.1 | 0.45 | 0.16 | 75 | 0.63 | [6 empty] | 0.00057081 | 0.000256
2009-03-31 | 北海道開発局 | 石狩川 | 美瑛川 | 左岸 | 32 | BIL-5-3-S1 | 裏のり | B.BIL-5-3-3 | 3.5 | 4 | 11 |  | 2.648 |  |  | 59.4 | 29.1 | 8.3 | 3.2 | 11.5 | 14 | 8.3 | 0.22 | 0.059 | 237.2881 | 0.34 | [6 empty] | 0.00010874 | 3.481e-05
2009-03-31 | 北海道開発局 | 石狩川 | 美瑛川 | 左岸 | 32 | BIL-5-3-S1 | 裏のり | B.BIL-5-3-S2 | 5 | 5.5 |  | 1.812 | 2.642 | 0.508 | 0.086934 | 92.3 | 3.6 | 4.1 |  |  | 24 | 22 | 12 | 4.8 | 5 | 2.22 |  |  |  |  | 2.39e-05 |  | 1.1494 | 0.2304 |  | 2.1302 | CD | 11.2 | 42.1
2009-03-31 | 北海道開発局 | 石狩川 | 美瑛川 | 左岸 | 32 | BIL-5-3-S1 | 裏のり | B.BIL-5-3-4 | 5.5 | 6 | 50 |  | 2.714 |  |  | 47.7 | 42.5 | 9.8 |  |  | 4 | 1.6 | 0.22 | 0.078 | 51.2821 | 0.439 | [6 empty] | 0.00010874 | 6.084e-05
2009-03-31 | 北海道開発局 | 石狩川 | 美瑛川 | 左岸 | 32 | BIL-5-3-S1 | 裏のり | B.BIL-5-3-S1 | 0.5 | 1.5 |  | 2.053 | 2.697 | 0.363 | 0.035093 | 78.2 | 20.6 | 1.2 |  |  | 22 | 16 | 1.6 | 0.48 | 45.8333 | 3.19 | [5 empty] | 0.000935 | 0.010788 | 0.002304 |  | 0.0039985 | CD | 16 | 36.3
2009-03-31 | 北海道開発局 | 石狩川 | 美瑛川 | 左岸 | 32 | BIL-5-3-S1 | 裏のり | B.BIL-5-3-1 | 1.5 | 2 | 22 |  | 2.707 |  |  | 64.9 | 26.4 | 8.7 |  |  | 11 | 7.6 | 0.39 | 0.106 | 103.7736 | 1.04 | [6 empty] | 0.00040973 | 0.00011236
2009-03-31 | 北海道開発局 | 石狩川 | 美瑛川 | 左岸 | 32 | BIL-5-3-S1 | 裏のり | B.BIL-5-3-2 | 2.5 | 3 | 18 |  | 2.709 |  |  | 60 | 29.8 | 6.6 | 3.6 | 10.2 | 13 | 6.2 | 0.3 | 0.071 | 183.0986 | 0.577 | [6 empty] | 0.0002231 | 5.041e-05
2009-03-31 | 北海道開発局 | 石狩川 | 美瑛川 | 左岸 | 32 | BIL-5-1 | 天端 | B.BIL-5-1-6 | 5.5 | 6 | 27 |  | 2.637 |  |  | 86 | 10.1 | 3.9 |  |  | 21 | 18 | 5.5 | 0.64 | 32.8125 | 9 | [6 empty] | 0.18855 | 0.004096
2009-03-31 | 北海道開発局 | 石狩川 | 美瑛川 | 左岸 | 32 | BIL-5-1 | 天端 | B.BIL-5-1-7 | 7.5 | 7.76 | 50 |  | 2.682 |  |  | 83.1 | 12.6 | 4.3 |  |  | 19 | 15 | 3.1 | 0.5 | 38 | 5.92 | [6 empty] | 0.049944 | 0.0025
2009-03-31 | 北海道開発局 | 石狩川 | 美瑛川 | 左岸 | 32 | BIL-5-1 | 天端 | B.BIL-5-1-1 | 0.5 | 1 | 35 |  | 2.702 |  |  | 74.7 | 20 | 5.3 |  |  | 12 | 9.1 | 1.1 | 0.25 | 48 | 3 | [6 empty] | 0.004528 | 0.000625
2009-03-31 | 北海道開発局 | 石狩川 | 美瑛川 | 左岸 | 32 | BIL-5-1 | 天端 | B.BIL-5-1-2 | 1.5 | 2 | 39 |  | 2.685 |  |  | 84.2 | 11.5 | 4.3 |  |  | 23 | 21 | 7.8 | 0.42 | 54.7619 | 20.3 | [6 empty] | 0.42363 | 0.001764
2009-03-31 | 北海道開発局 | 石狩川 | 美瑛川 | 左岸 | 32 | BIL-5-1 | 天端 | B.BIL-5-1-3 | 2.5 | 3 | 39 |  | 2.695 |  |  | 69.4 | 22.5 | 8.1 |  |  | 13 | 10 | 0.5 | 0.12 | 108.3333 | 2.08 | [6 empty] | 0.00072864 | 0.000144
2009-03-31 | 北海道開発局 | 石狩川 | 美瑛川 | 左岸 | 32 | BIL-5-1 | 天端 | B.BIL-5-1-4 | 3.5 | 4 | 50 |  | 2.657 |  |  | 65 | 27.1 | 7.9 |  |  | 14 | 8.8 | 0.43 | 0.12 | 116.6667 | 0.857 | [6 empty] | 0.00051374 | 0.000144
2009-03-31 | 北海道開発局 | 石狩川 | 美瑛川 | 左岸 | 32 | BIL-5-1 | 天端 | B.BIL-5-1-5 | 4.5 | 5 | 47 |  | 2.643 |  |  | 69 | 22.2 | 8.8 |  |  | 27 | 21 | 0.39 | 0.1 | 270 | 0.95 | [6 empty] | 0.00040973 | 0.0001
2009-03-31 | 北海道開発局 | 石狩川 | 美瑛川 | 左岸 | 35.6 | BI-L35.6-3 | 表のり | B.BI-L35.6-3-P2 | 2.15 | 2.45 | 5 |  | 2.487 |  |  | 2.4 | 58.3 | 26.5 | 12.8 | 39.3 | 0.1918 | 0.135 | 0.0112 | 0.0036 | 53.2778 | 1.6 | [6 empty] | 1.0966e-07 | 1.296e-07
2009-03-31 | 北海道開発局 | 石狩川 | 美瑛川 | 左岸 | 35.6 | BI-L35.6-3 | 表のり | B.BI-L35.6-3-P3 | 3.15 | 3.45 | 3 |  | 2.714 |  |  | 7 | 82.5 | 6.8 | 3.7 | 10.5 | 0.2689 | 0.2277 | 0.125 | 0.0632 | 4.2547 | 1.5 |  |  |  |  | 0.000302 |  | 2.9345e-05 | 3.9942e-05
2009-03-31 | 北海道開発局 | 石狩川 | 美瑛川 | 左岸 | 35.6 | BI-L35.6-3 | 表のり | B.BI-L35.6-3-P4 | 6.15 | 6.34 | 50 |  | 2.719 |  |  | 75.4 | 19.6 | 5 |  | 5 | 20.679 | 17.0179 | 0.8803 | 0.2377 | 86.9962 | 3.7 |  |  |  |  | 0.000369 |  | 0.0027021 | 0.00056501
2009-03-31 | 北海道開発局 | 石狩川 | 美瑛川 | 左岸 | 35.6 | BI-L35.6-3 | 表のり | B.BI-L35.6-3-P1 | 1.15 | 1.45 | 6 |  | 2.622 |  |  | 15.9 | 57.6 | 20.2 | 6.3 | 26.5 | 0.3143 | 0.22 | 0.0398 | 0.0098 | 32.0714 | 3.2 | [6 empty] | 2.0698e-06 | 9.604e-07
2009-03-31 | 北海道開発局 | 石狩川 | 美瑛川 | 左岸 | 35.6 | BI-L35.6-2 | 裏のり | B.BI-L35.6-2-D1 | 2.5 | 2.9 |  | 1.404 | 2.631 | 1.413 | 1.1691 | 1.1 | 70.5 | 24.3 | 4.1 | 28.4 | 0.158 | 0.1307 | 0.0465 | 0.0155 | 10.1935 | 2.6 | [6 empty] | 2.9682e-06 | 2.4025e-06 |  | 5.3869e-06 | CUB |  |  |  |  | 6.8 | 16.2 | 0.2 | 31.3
2009-03-31 | 北海道開発局 | 石狩川 | 美瑛川 | 左岸 | 35.6 | BI-L35.6-2 | 裏のり | B.BI-L35.6-2-P2 | 3.15 | 3.45 | 29 |  | 2.827 |  |  | 70.7 | 26.5 | 2.8 |  | 2.8 | 15.6347 | 10.8268 | 0.7388 | 0.2696 | 57.9922 | 1.1 | [6 empty] | 0.0018004 | 0.00072684
2009-03-31 | 北海道開発局 | 石狩川 | 美瑛川 | 左岸 | 35.6 | BI-L35.6-2 | 裏のり | B.BI-L35.6-2-D2 | 5 | 6 |  | 2.018 | 2.716 | 0.475 | 0.072659 | 67.2 | 30.7 | 2.1 |  | 2.1 | 14.6168 | 8.4797 | 0.7901 | 0.368 | 39.7196 | 0.5 |  |  |  |  | 5.4e-06 |  | 0.0021034 | 0.0013542 |  | 0.001956 | CUB |  |  |  |  | 36.4 | 17.9 | 15.7 | 32.2
2009-03-31 | 北海道開発局 | 石狩川 | 美瑛川 | 左岸 | 35.6 | BI-L35.6-PT2 | 裏のり | B.BI-L35.6-PT2 | 0 | 0.5 |  | 1.685 | 2.618 | 0.781 | 0.26748 | 47.3 | 37.4 | 12 | 3.3 | 15.3 | 14.9024 | 1.1476 | 0.1097 | 0.0293 | 508.6143 | 0.1 | [5 empty] | 1.26e-05 | 2.1685e-05 | 8.5849e-06 |  | 1.0943e-08 | CUB |  |  |  |  | 30.5 | 18.8 | 3.1 | 33.5
2009-03-31 | 北海道開発局 | 石狩川 | 美瑛川 | 左岸 | 35.6 | BI-L35.6-PT1 | 裏のり | B.BI-L35.6-PT1 | 0 | 0.5 |  | 1.53 | 2.662 | 0.843 | 0.32506 | 53 | 40.4 | 6.6 |  | 6.6 | 14.9586 | 3.5999 | 0.2367 | 0.1193 | 125.3864 | 0.1 | [5 empty] | 2.93e-05 | 0.00012883 | 0.00014232 |  | 3.9481e-05 | CUB |  |  |  |  | 10.1 | 17.9 | 9.4 | 32.9
2009-03-31 | 北海道開発局 | 石狩川 | 美瑛川 | 左岸 | 35.6 | BI-L35.6-2 | 裏のり | B.BI-L35.6-2-P1 | 1.15 | 1.5 | 2 |  | 2.651 |  |  | 9.1 | 61.9 | 23.3 | 5.7 | 29 | 0.2447 | 0.183 | 0.0325 | 0.0096 | 25.4896 | 2.8 | [6 empty] | 1.2943e-06 | 9.216e-07
2009-03-31 | 北海道開発局 | 石狩川 | 美瑛川 | 左岸 | 35.6 | BI-L35.6-1 | 天端 | B.BI-L35.6-1-P4 | 4.15 | 4.45 | 45 |  | 2.772 |  |  | 75.1 | 21.2 | 3.7 |  | 3.7 | 27.2796 | 22.2628 | 1.0847 | 0.2899 | 94.1 | 4.3 | [6 empty] | 0.0043834 | 0.00084042
2009-03-31 | 北海道開発局 | 石狩川 | 美瑛川 | 左岸 | 35.6 | BI-L35.6-1 | 天端 | B.BI-L35.6-1-P5 | 5.15 | 5.45 | 30 |  | 2.667 |  |  | 3 | 61.1 | 29.7 | 6.2 | 35.9 | 0.1493 | 0.115 | 0.025 | 0.0092 | 16.2283 | 2 | [6 empty] | 7.0474e-07 | 8.464e-07
2009-03-31 | 北海道開発局 | 石狩川 | 美瑛川 | 左岸 | 35.6 | BI-L35.6-1 | 天端 | B.BI-L35.6-1-P6 | 7.15 | 7.31 | 50 |  | 2.733 |  |  | 64 | 27.1 | 8.9 |  | 8.9 | 15.2354 | 10.9088 | 0.3586 | 0.1007 | 151.2949 | 0.6 | [6 empty] | 0.00033731 | 0.0001014
2009-03-31 | 北海道開発局 | 石狩川 | 美瑛川 | 左岸 | 35.6 | BI-L35.6-1 | 天端 | B.BI-L35.6-1-P7 | 9.05 | 9.17 | 50 |  | 2.732 |  |  | 66.3 | 23.2 | 6.9 | 3.6 | 10.5 | 17.2522 | 11.1451 | 0.319 | 0.0615 | 280.5236 | 1.2 | [6 empty] | 0.00025721 | 3.7822e-05
2009-03-31 | 北海道開発局 | 石狩川 | 美瑛川 | 左岸 | 35.6 | BI-L35.6-1 | 天端 | B.BI-L35.6-1-P8 | 11.15 | 11.45 | 38 |  | 2.677 |  |  | 66.4 | 25 | 8.6 |  | 8.6 | 19.1616 | 10.8848 | 0.4736 | 0.112 | 171.0857 | 0.9 | [6 empty] | 0.00064258 | 0.00012544
2009-03-31 | 北海道開発局 | 石狩川 | 美瑛川 | 左岸 | 35.6 | BI-L35.6-1 | 天端 | B.BI-L35.6-1-P9 | 13.05 | 13.16 | 50 |  | 2.722 |  |  | 53.3 | 27.6 | 13.1 | 6 | 19.1 | 7.5047 | 3.0772 | 0.0886 | 0.0109 | 688.5046 | 1.2 | [6 empty] | 1.3219e-05 | 1.1881e-06
2009-03-31 | 北海道開発局 | 石狩川 | 美瑛川 | 左岸 | 35.6 | BI-L35.6-1 | 天端 | B.BI-L35.6-1-P10 | 15.05 | 15.11 | 50 |  | 2.709 |  |  | 60.9 | 26.4 | 8.9 | 3.8 | 12.7 | 16.037 | 6.8937 | 0.2397 | 0.0352 | 455.5966 | 0.9 | [6 empty] | 0.00013264 | 1.239e-05
2009-03-31 | 北海道開発局 | 石狩川 | 美瑛川 | 左岸 | 35.6 | BI-L35.6-1 | 天端 | B.BI-L35.6-1-P11 | 17.15 | 17.33 | 50 |  | 2.67 |  |  | 70.5 | 20.9 | 8.6 |  | 8.6 | 20.2393 | 12.9601 | 0.6012 | 0.1195 | 169.3665 | 1.8 | [6 empty] | 0.0011168 | 0.0001428
2009-03-31 | 北海道開発局 | 石狩川 | 美瑛川 | 左岸 | 35.6 | BI-L35.6-1 | 天端 | B.BI-L35.6-1-P12 | 19.15 | 19.32 | 50 |  | 2.74 |  |  | 78.4 | 15.7 | 5.9 |  | 5.9 | 20.461 | 17.7226 | 1.5478 | 0.2101 | 97.387 | 8.2 | [6 empty] | 0.0099901 | 0.00044142
2009-03-31 | 北海道開発局 | 石狩川 | 美瑛川 | 左岸 | 35.6 | BI-L35.6-1 | 天端 | B.BI-L35.6-1-P14 | 23.15 | 23.45 | 45 |  | 2.748 |  |  | 57.2 | 29.5 | 7.6 | 5.7 | 13.3 | 6.1712 | 3.3012 | 0.2562 | 0.0216 | 285.7037 | 4.9 | [6 empty] | 0.00015477 | 4.6656e-06
2009-03-31 | 北海道開発局 | 石狩川 | 美瑛川 | 左岸 | 35.6 | BI-L35.6-1 | 天端 | B.BI-L35.6-1-P1 | 1.15 | 1.45 | 18 |  | 2.592 |  |  | 62.4 | 30.8 | 6.8 |  | 6.8 | 12.2191 | 9.1716 | 0.3347 | 0.1409 | 86.7218 | 0.3 | [6 empty] | 0.00028749 | 0.00019853
2009-03-31 | 北海道開発局 | 石狩川 | 美瑛川 | 左岸 | 35.6 | BI-L35.6-1 | 天端 | B.BI-L35.6-1-P2 | 2.15 | 2.45 | 4 |  | 2.613 |  |  | 14.7 | 57.3 | 21 | 7 | 28 | 0.3236 | 0.2197 | 0.0325 | 0.0082 | 39.4634 | 2.9 | [6 empty] | 1.2943e-06 | 6.724e-07
2009-03-31 | 北海道開発局 | 石狩川 | 美瑛川 | 左岸 | 35.6 | BI-L35.6-1 | 天端 | B.BI-L35.6-1-P3 | 3.15 | 3.45 | 10 |  | 2.681 |  |  | 23.6 | 46 | 21.8 | 8.6 | 30.4 | 0.4362 | 0.258 | 0.021 | 0.0061 | 71.5082 | 2 | [6 empty] | 4.7052e-07 | 3.721e-07
2009-03-31 | 北海道開発局 | 石狩川 | 美瑛川 | 左岸 | 39.615 | BIL-6-2 | 表のり | B.BIL-6-2-1 | 1.5 | 2 | 15 |  | 2.701 |  |  | 66.7 | 25.2 | 8.1 |  |  | 14 | 11 | 0.47 | 0.12 | 116.6667 | 1.01 | [6 empty] | 0.00063132 | 0.000144
2009-03-31 | 北海道開発局 | 石狩川 | 美瑛川 | 左岸 | 39.615 | BIL-6-2 | 表のり | B.BIL-6-2-2 | 2.5 | 3 | 47 |  | 2.736 |  |  | 64 | 26.3 | 9.7 |  |  | 9.5 | 6.2 | 0.4 | 0.081 | 117.284 | 1.57 | [6 empty] | 0.00043448 | 6.561e-05
2009-03-31 | 北海道開発局 | 石狩川 | 美瑛川 | 左岸 | 39.615 | BIL-6-2 | 表のり | B.BIL-6-2-3 | 3.5 | 4 | 46 |  | 2.716 |  |  | 69.9 | 22.4 | 7.7 |  |  | 12 | 7.6 | 0.67 | 0.13 | 92.3077 | 2.56 | [6 empty] | 0.0014355 | 0.000169
2009-03-31 | 北海道開発局 | 石狩川 | 美瑛川 | 左岸 | 39.615 | BIL-6-2 | 表のり | B.BIL-6-2-4 | 4.5 | 4.95 | 50 |  | 2.745 |  |  | 71.6 | 21.4 | 7 |  |  | 13 | 8.1 | 0.79 | 0.15 | 86.6667 | 2.95 |  |  |  |  | 2.39e-05 |  | 0.0021028 | 0.000225
2009-03-31 | 北海道開発局 | 石狩川 | 美瑛川 | 左岸 | 39.615 | BIL-6-2 | 表のり | B.BIL-6-2-5 | 13.5 | 13.94 | 50 |  | 2.721 |  |  | 60.8 | 31.1 | 8.1 |  |  | 14 | 8.3 | 0.45 | 0.13 | 107.6923 | 0.465 | [6 empty] | 0.00057081 | 0.000169
2009-03-31 | 北海道開発局 | 石狩川 | 美瑛川 | 左岸 | 39.615 | BIL-6-3-S1 | 裏のり | B.BIL-6-3-2 | 2.5 | 3 | 33 |  | 2.737 |  |  | 71.2 | 23.6 | 5.2 |  |  | 14 | 8.8 | 0.83 | 0.24 | 58.3333 | 1.57 | [6 empty] | 0.0023578 | 0.000576
2009-03-31 | 北海道開発局 | 石狩川 | 美瑛川 | 左岸 | 39.615 | BIL-6-3-S1 | 裏のり | B.BIL-6-3-S2 | 3 | 3.35 |  | 1.971 | 2.693 | 0.436 | 0.057717 | 84.7 | 13.1 | 2.2 |  |  | 29 | 22 | 4.2 | 0.8 | 36.25 | 3.73 | [6 empty] | 0.10094 | 0.0064 |  | 0.030181 | CD | 5.5 | 42.5
2009-03-31 | 北海道開発局 | 石狩川 | 美瑛川 | 左岸 | 39.615 | BIL-6-3-S1 | 裏のり | B.BIL-6-3-3 | 5.6 | 6 | 50 |  | 2.731 |  |  | 70 | 17.1 | 6.4 | 6.5 | 12.9 | 13 | 10 | 0.28 | 0.034 | 382.3529 | 9.05 |  |  |  |  | 4.46e-05 |  | 0.00019014 | 1.156e-05
2009-03-31 | 北海道開発局 | 石狩川 | 美瑛川 | 左岸 | 39.615 | BIL-6-3-S1 | 裏のり | B.BIL-6-3-S1 | 0.5 | 1.5 |  | 1.996 | 2.768 | 0.439 | 0.058794 | 50.3 | 36.2 | 7.5 | 6 | 13.5 | 8.7 | 2.1 | 0.15 | 0.032 | 271.875 | 0.368 | [5 empty] | 2.36e-05 | 4.4772e-05 | 1.024e-05 |  | 9.5191e-08 | CD | 18.4 | 34.8
2009-03-31 | 北海道開発局 | 石狩川 | 美瑛川 | 左岸 | 39.615 | BIL-6-3-S1 | 裏のり | B.BIL-6-3-1 | 1.5 | 2 |  |  | 2.756 |  |  | 74.6 | 22.2 | 3.2 |  |  | 17 | 12 | 1.1 | 0.34 | 50 | 2.12 | [6 empty] | 0.004528 | 0.001156
2009-03-31 | 北海道開発局 | 石狩川 | 美瑛川 | 左岸 | 39.615 | BIL-6-1 | 天端 | B.BIL-6-1-3 | 3.5 | 4 | 30 |  | 2.703 |  |  | 79.2 | 16.5 | 4.3 |  |  | 21 | 18 | 1.8 | 0.36 | 58.3333 | 4.3 | [6 empty] | 0.014173 | 0.001296
2009-03-31 | 北海道開発局 | 石狩川 | 美瑛川 | 左岸 | 39.615 | BIL-6-1 | 天端 | B.BIL-6-1-4 | 4.5 | 4.85 | 50 |  | 2.713 |  |  | 65.6 | 25.6 | 8.8 |  |  | 13 | 8.8 | 0.37 | 0.098 | 132.6531 | 1.13 | [6 empty] | 0.00036268 | 9.604e-05
2009-03-31 | 北海道開発局 | 石狩川 | 美瑛川 | 左岸 | 39.615 | BIL-6-1 | 天端 | B.BIL-6-1-5 | 5.5 | 5.86 | 50 |  | 2.652 |  |  | 42.1 | 41.4 | 8.5 | 8 | 16.5 | 2.4 | 1.1 | 0.11 | 0.0099 | 242.4242 | 3.07 | [6 empty] | 2.1823e-05 | 9.801e-07
2009-03-31 | 北海道開発局 | 石狩川 | 美瑛川 | 左岸 | 39.615 | BIL-6-1 | 天端 | B.BIL-6-1-6 | 8.5 | 8.91 | 50 |  | 2.657 |  |  | 75.4 | 19.7 | 4.9 |  |  | 14 | 11 | 1.3 | 0.35 | 40 | 2.64 | [6 empty] | 0.0066682 | 0.001225
2009-03-31 | 北海道開発局 | 石狩川 | 美瑛川 | 左岸 | 39.615 | BIL-6-1 | 天端 | B.BIL-6-1-1 | 0.5 | 1 | 45 |  | 2.782 |  |  | 67.8 | 23.4 | 8.8 |  |  | 11 | 7 | 0.48 | 0.099 | 111.1111 | 2.35 | [6 empty] | 0.00066288 | 9.801e-05
2009-03-31 | 北海道開発局 | 石狩川 | 美瑛川 | 左岸 | 39.615 | BIL-6-1 | 天端 | B.BIL-6-1-2 | 2.5 | 3 | 15 |  | 2.664 |  |  | 66.1 | 24.8 | 9.1 |  |  | 17 | 12 | 0.46 | 0.096 | 177.0833 | 1.04 | [6 empty] | 0.00060063 | 9.216e-05
2009-03-31 | 北海道開発局 | 石狩川 | 美瑛川 | 左岸 | 42.4 | BIL-7-2 | 表のり | B.BIL-7-2-1 | 0.5 | 1 | 3 |  | 2.717 |  |  | 74.5 | 14.5 | 7.5 | 3.5 | 11 | 19 | 17 | 0.31 | 0.063 | 301.5873 | 83.5 | [6 empty] | 0.0002407 | 3.969e-05
2009-03-31 | 北海道開発局 | 石狩川 | 美瑛川 | 左岸 | 42.4 | BIL-7-3-S1 | 裏のり | B.BIL-7-3-1 | 1.9 | 2.4 | 7 |  | 2.746 |  |  | 67 | 27.8 | 5.2 |  |  | 18 | 11 | 0.65 | 0.24 | 75 | 0.521 | [6 empty] | 0.0013382 | 0.000576
2009-03-31 | 北海道開発局 | 石狩川 | 美瑛川 | 左岸 | 42.4 | BIL-7-3-S1 | 裏のり | B.BIL-7-3-S2 | 2.5 | 3.2 |  | 2.188 | 2.733 | 0.307 | 0.022138 | 52.7 | 38.8 | 8.5 |  |  | 7.5 | 2.7 | 0.29 | 0.11 | 68.1818 | 0.328 | [6 empty] | 0.00020624 | 0.000121 |  | 5.0901e-06 | CD | 5.3 | 43
2009-03-31 | 北海道開発局 | 石狩川 | 美瑛川 | 左岸 | 42.4 | BIL-7-3-S1 | 裏のり | B.BIL-7-3-2 | 3.2 | 3.7 | 41 |  | 2.701 |  |  | 77 | 19.3 | 3.7 |  |  | 19 | 14 | 1.3 | 0.37 | 51.3514 | 3.42 | [6 empty] | 0.0066682 | 0.001369
2009-03-31 | 北海道開発局 | 石狩川 | 美瑛川 | 左岸 | 42.4 | BIL-7-3-S1 | 裏のり | B.BIL-7-3-S1 | 0.4 | 1.4 |  | 1.914 | 2.694 | 0.496 | 0.081567 | 65.6 | 31 | 3.4 |  |  | 14 | 8.2 | 0.63 | 0.27 | 51.8519 | 0.519 | [5 empty] | 0.000452 | 0.0012447 | 0.000729 |  | 0.0010532 | CD | 18 | 38.9
2009-03-31 | 北海道開発局 | 石狩川 | 美瑛川 | 左岸 | 42.4 | BIL-7-1 | 天端 | B.BIL-7-1-3 | 2.5 | 2.65 | 50 |  | 2.724 |  |  | 66.2 | 24.4 | 9.4 |  |  | 13 | 6.6 | 0.43 | 0.086 | 151.1628 | 1.75 | [6 empty] | 0.00051374 | 7.396e-05
2009-03-31 | 北海道開発局 | 石狩川 | 美瑛川 | 左岸 | 42.4 | BIL-7-1 | 天端 | B.BIL-7-1-1 | 0.5 | 0.9 | 50 |  | 2.69 |  |  | 57.8 | 33.6 | 8.6 |  |  | 7.2 | 3.7 | 0.33 | 0.1 | 72 | 0.72 | [6 empty] | 0.00027823 | 0.0001
2009-03-31 | 北海道開発局 | 石狩川 | 美瑛川 | 左岸 | 42.4 | BIL-7-1 | 天端 | B.BIL-7-1-2 | 1.5 | 2 | 6 |  | 2.703 |  |  | 76 | 19.5 | 4.5 |  |  | 20 | 16 | 1 | 0.3 | 66.6667 | 5.61 | [6 empty] | 0.0036308 | 0.0009
2009-03-31 | 北海道開発局 | 石狩川 | 美瑛川 | 左岸 | 42.4 | BIL-7-1 | 天端 | B.BIL-7-1-4 | 4.5 | 4.71 | 50 |  | 2.693 |  |  | 68.1 | 22.7 | 9.2 |  |  | 10 | 7.4 | 0.5 | 0.092 | 108.6957 | 2.78 | [6 empty] | 0.00072864 | 8.464e-05
2011-07-11 | 北海道開発局 | 石狩川 | 伏篭川 | 右岸 | 1.7 | B-10-2 | 表のり | B.Tw-10-2-2 | 1.71 | 1.83 | 2 | 1.62 | 2.679 | 1.394 | 1.1315 | 0 | 29 | 51 | 20 | 71 | 0.049 | 0.04 | 0.006 |  |  |  | 50.3 | 29.5 | 20.8 |  |  |  | 2.5821e-08 |  |  |  | UU | [8 empty] | 38 | 9.5
2011-07-11 | 北海道開発局 | 石狩川 | 伏篭川 | 右岸 | 1.7 | B-10-2 | 表のり | B.P-10-2-1 | 4.5 | 5 | 9 | [19 empty] | 9.88e-05
2011-07-11 | 北海道開発局 | 石狩川 | 伏篭川 | 右岸 | 1.7 | B-10-3 | 裏のり | B.P-10-3-1 | 9.5 | 10 | 17 | [19 empty] | 0.000127
2011-07-11 | 北海道開発局 | 石狩川 | 伏篭川 | 左岸 | 1.1 | B-9-2 | 表のり | B.Tw-9-2-2 | 3.81 | 3.93 | 2 | 1.579 | 2.59 | 1.684 | 1.7793 | 0 | 14 | 58 | 28 | 86 | 0.022 | 0.016 | 0.001 | [9 empty] | 4.0644e-10 |  |  |  | UU | [8 empty] | 24 | 4
2011-07-11 | 北海道開発局 | 石狩川 | 伏篭川 | 左岸 | 1.1 | B-9-2 | 表のり | B.P-9-2-1 | 5.5 | 6 | 2 | [19 empty] | 3.52e-06
2011-07-11 | 北海道開発局 | 石狩川 | 伏篭川 | 左岸 | 1.1 | B-9-3 | 裏のり | B.P-9-3-1 | 5 | 5.5 | 2 | [19 empty] | 2.97e-05
2011-07-11 | 北海道開発局 | 石狩川 | 伏篭川 | 左岸 | 1.1 | B-9-3 | 裏のり | B.Tr-9-3-2 | 6.48 | 6.61 | 2 | 1.689 | 2.607 | 1.088 | 0.61682 | 1 | 38 | 32 | 29 | 61 | 0.07 | 0.034 | 0.001 |  |  |  | 48.1 | 25 | 23.1 |  |  |  | 4.0644e-10 |  |  |  | CU |  |  | 10 | 27
2011-07-11 | 北海道開発局 | 石狩川 | 伏篭川 | 左岸 | 1.1 | B-9-3 | 裏のり | B.Tr-9-3-1 | 1 | 1.16 | 3 | 1.779 | 2.567 | 0.782 | 0.26836 | 6 | 81 | 13 |  | 13 | 0.55 | 0.45 | 0.18 | [8 empty] | 7.95e-06 | 6.8307e-05 |  |  |  | CU |  |  | 7.5 | 37
2009-03-31 | 北海道開発局 | 石狩川 | 辺別川 | 右岸 | 0.4 | HE-R0.4-3 | 表のり | B.HE-R0.4-3-P2 | 2.15 | 2.45 | 9 |  | 2.62 |  |  | 6.6 | 60.5 | 23 | 9.9 | 32.9 | 0.2056 | 0.1553 | 0.0183 | 0.0051 | 40.3137 | 3.3 | [6 empty] | 3.4206e-07 | 2.601e-07
2009-03-31 | 北海道開発局 | 石狩川 | 辺別川 | 右岸 | 0.4 | HE-R0.4-3 | 表のり | B.HE-R0.4-3-P3 | 3.15 | 3.45 | 14 |  | 2.639 |  |  | 71.2 | 25.9 | 2.9 |  | 2.9 | 11.1699 | 8.0572 | 0.7455 | 0.3146 | 35.5051 | 1.5 | [6 empty] | 0.0018385 | 0.00098973
2009-03-31 | 北海道開発局 | 石狩川 | 辺別川 | 右岸 | 0.4 | HE-R0.4-3 | 表のり | B.HE-R0.4-3-P4 | 5.15 | 5.45 | 34 |  | 2.7 |  |  | 76 | 20.1 | 3.9 |  | 3.9 | 12.6999 | 9.9199 | 1.2039 | 0.3254 | 39.0286 | 3.1 |  |  |  | 0.000392 |  |  | 0.0055812 | 0.0010589
2009-03-31 | 北海道開発局 | 石狩川 | 辺別川 | 右岸 | 0.4 | HE-R0.4-3 | 表のり | B.HE-R0.4-3-P5 | 6.15 | 6.45 | 40 |  | 2.685 |  |  | 60 | 25.6 | 9.7 | 4.7 | 14.4 | 7.2564 | 4.0827 | 0.2075 | 0.0218 | 332.8624 | 2.9 |  |  |  | 8.84e-05 |  |  | 9.4958e-05 | 4.7524e-06
2009-03-31 | 北海道開発局 | 石狩川 | 辺別川 | 右岸 | 0.4 | HE-R0.4-3 | 表のり | B.HE-R0.4-3-P1 | 1.15 | 1.45 | 32 |  | 2.667 |  |  | 71.8 | 22.5 | 5.7 |  | 5.7 | 14.5885 | 10.7859 | 0.8024 | 0.216 | 67.5394 | 2 | [6 empty] | 0.0021801 | 0.00046656
2009-03-31 | 北海道開発局 | 石狩川 | 辺別川 | 右岸 | 0.4 | HE-R0.4-2 | 裏のり | B.HE-R0.4-2-D1 | 1.5 | 1.95 |  | 1.569 | 2.62 | 1.298 | 0.95164 | 19.6 | 57.7 | 15.4 | 7.3 | 22.7 | 0.4091 | 0.2862 | 0.0506 | 0.0082 | 49.8902 | 5.2 | [6 empty] | 3.6101e-06 | 6.724e-07 |  | 1.3103e-06 | CUB |  |  |  |  | 11.9 | 18.6 | 5.2 | 31
2009-03-31 | 北海道開発局 | 石狩川 | 辺別川 | 右岸 | 0.4 | HE-R0.4-2 | 裏のり | B.HE-R0.4-2-P1 | 2.15 | 2.45 | 6 |  | 2.626 |  |  | 59.6 | 33.6 | 6.8 |  | 6.8 | 9.8203 | 4.4478 | 0.4823 | 0.1496 | 65.6437 | 0.7 | [6 empty] | 0.00067026 | 0.0002238
2009-03-31 | 北海道開発局 | 石狩川 | 辺別川 | 右岸 | 0.4 | HE-R0.4-2 | 裏のり | B.HE-R0.4-2-D2 | 3.5 | 4.5 |  | 2.102 | 2.684 | 0.416 | 0.050841 | 54.5 | 40.8 | 4.7 |  | 4.7 | 6.6359 | 2.9582 | 0.4202 | 0.2072 | 32.0265 | 0.4 |  |  |  | 0.0033 |  |  | 0.00048702 | 0.00042932 |  | 0.00011271 | CUB |  |  |  |  | 2.9 | 38 | 0.1 | 40
2009-03-31 | 北海道開発局 | 石狩川 | 辺別川 | 右岸 | 0.4 | HE-R0.4-2 | 裏のり | B.HE-R0.4-2-P2 | 6.15 | 6.45 | 23 |  | 2.752 |  |  | 54.3 | 33.2 | 8.1 | 4.4 | 12.5 | 4.7035 | 2.6683 | 0.2474 | 0.0307 | 153.2085 | 2.2 |  |  |  | 0.000294 |  |  | 0.00014273 | 9.4249e-06
2009-03-31 | 北海道開発局 | 石狩川 | 辺別川 | 右岸 | 0.4 | HE-R0.4-PT1 | 裏のり | B.HE-R0.4-PT1 | 0 | 0.5 |  | 1.593 | 2.605 | 0.76 | 0.24942 | 79.8 | 14.9 | 5.3 |  | 5.3 | 35.0636 | 30.5779 | 1.853 | 0.25 | 140.2544 | 50.8 | [5 empty] | 6.77e-06 | 0.015159 | 0.000625 |  | 0.010279 | CUB |  |  |  |  | 5.6 | 12.7 | 0.4 | 29.6
2009-03-31 | 北海道開発局 | 石狩川 | 辺別川 | 右岸 | 0.4 | HE-R0.4-1 | 天端 | B.HE-R0.4-1-P4 | 4.15 | 4.45 | 3 |  | 2.6 |  |  | 11.9 | 58.1 | 21.3 | 8.7 | 30 | 0.2583 | 0.1838 | 0.0238 | 0.0064 | 40.3594 | 3.4 | [6 empty] | 6.2882e-07 | 4.096e-07
2009-03-31 | 北海道開発局 | 石狩川 | 辺別川 | 右岸 | 0.4 | HE-R0.4-1 | 天端 | B.HE-R0.4-1-P5 | 6.15 | 6.45 | 30 |  | 2.685 |  |  | 71.1 | 25.3 | 3.6 |  | 3.6 | 14.4144 | 9.0626 | 1.1141 | 0.4091 | 35.2344 | 0.8 | [6 empty] | 0.0046636 | 0.0016736
2009-03-31 | 北海道開発局 | 石狩川 | 辺別川 | 右岸 | 0.4 | HE-R0.4-1 | 天端 | B.HE-R0.4-1-P6 | 8.15 | 8.45 | 28 |  | 2.683 |  |  | 54.5 | 35 | 6.7 | 3.8 | 10.5 | 6.8972 | 3.2696 | 0.3623 | 0.0591 | 116.7039 | 1.3 | [6 empty] | 0.00034543 | 3.4928e-05
2009-03-31 | 北海道開発局 | 石狩川 | 辺別川 | 右岸 | 0.4 | HE-R0.4-1 | 天端 | B.HE-R0.4-1-P1 | 1.15 | 1.45 | 10 |  | 2.71 |  |  | 66.7 | 24.6 | 8.7 |  | 8.7 | 18.4829 | 7.6682 | 0.5467 | 0.1213 | 152.3735 | 1 | [6 empty] | 0.00089612 | 0.00014714
2009-03-31 | 北海道開発局 | 石狩川 | 辺別川 | 右岸 | 0.4 | HE-R0.4-1 | 天端 | B.HE-R0.4-1-P2 | 2.15 | 2.45 | 15 |  | 2.647 |  |  | 62.1 | 28.1 | 9.8 |  | 9.8 | 16.4191 | 8.1101 | 0.3182 | 0.08 | 205.2388 | 0.5 | [6 empty] | 0.00025572 | 6.4e-05
2009-03-31 | 北海道開発局 | 石狩川 | 辺別川 | 右岸 | 0.4 | HE-R0.4-1 | 天端 | B.HE-R0.4-1-P3 | 3.15 | 3.45 | 15 |  | 2.646 |  |  | 46.5 | 42.4 | 7.5 | 3.6 | 11.1 | 5.1447 | 1.3978 | 0.1789 | 0.0483 | 106.5155 | 0.4 | [6 empty] | 6.7344e-05 | 2.3329e-05
2009-03-31 | 北海道開発局 | 石狩川 | 辺別川 | 右岸 | 2.6 | HE-R2.6-3 | 表のり | B.HE-R2.6-3-P2 | 2.15 | 2.45 | 9 |  | 2.669 |  |  | 62.8 | 31.3 | 5.9 |  | 5.9 | 17.4126 | 9.8448 | 0.5051 | 0.1954 | 89.1126 | 0.4 | [6 empty] | 0.00074598 | 0.00038181
2009-03-31 | 北海道開発局 | 石狩川 | 辺別川 | 右岸 | 2.6 | HE-R2.6-3 | 表のり | B.HE-R2.6-3-P3 | 3.15 | 3.45 | 22 |  | 2.718 |  |  | 79.7 | 16.8 | 3.5 |  | 3.5 | 17.5342 | 12.4614 | 1.928 | 0.4597 | 38.1427 | 3 | [6 empty] | 0.016619 | 0.0021132
2009-03-31 | 北海道開発局 | 石狩川 | 辺別川 | 右岸 | 2.6 | HE-R2.6-3 | 表のり | B.HE-R2.6-3-P4 | 5.15 | 5.45 | 46 |  | 2.666 |  |  | 67.2 | 22.9 | 9.9 |  | 9.9 | 24.6571 | 21.5892 | 0.3543 | 0.0767 | 321.4746 | 0.8 |  |  |  |  | 9.68e-07 |  | 0.00032801 | 5.8829e-05
2009-03-31 | 北海道開発局 | 石狩川 | 辺別川 | 右岸 | 2.6 | HE-R2.6-3 | 表のり | B.HE-R2.6-3-P5 | 8.15 | 8.45 | 24 |  | 2.457 |  |  | 15.3 | 62.9 | 18.2 | 3.6 | 21.8 | 0.4987 | 0.3245 | 0.0611 | 0.0172 | 28.9942 | 2.4 |  |  |  |  | 1.62e-05 |  | 5.588e-06 | 2.9584e-06
2009-03-31 | 北海道開発局 | 石狩川 | 辺別川 | 右岸 | 2.6 | HE-R2.6-3 | 表のり | B.HE-R2.6-3-P1 | 1.15 | 1.45 | 15 |  | 2.637 |  |  | 39.4 | 40.2 | 15 | 5.4 | 20.4 | 1.6781 | 0.3679 | 0.0719 | 0.0149 | 112.6242 | 0.9 | [6 empty] | 8.1478e-06 | 2.2201e-06
2009-03-31 | 北海道開発局 | 石狩川 | 辺別川 | 右岸 | 2.6 | HE-R2.6-2 | 裏のり | B.HE-R2.6-2-D1 | 3 | 4 |  | 2.129 | 2.665 | 0.404 | 0.046965 | 60.2 | 26 | 8.3 | 5.5 | 13.8 | 11.0815 | 5.3175 | 0.2267 | 0.022 | 503.7045 | 1.6 |  |  |  |  | 3.46e-05 |  | 0.00011657 | 4.84e-06 |  | 1.3252e-07 | CUB |  |  |  |  | 20.7 | 28.3 | 15.7 | 34.2
2009-03-31 | 北海道開発局 | 石狩川 | 辺別川 | 右岸 | 2.6 | HE-R2.6-2 | 裏のり | B.HE-R2.6-2-P2 | 5.15 | 5.45 | 34 |  | 2.677 |  |  | 64.9 | 26.1 | 9 |  | 9 | 12.1753 | 7.3513 | 0.4061 | 0.1029 | 118.3217 | 1 |  |  |  |  | 9.42e-06 |  | 0.00044999 | 0.00010588
2009-03-31 | 北海道開発局 | 石狩川 | 辺別川 | 右岸 | 2.6 | HE-R2.6-2 | 裏のり | B.HE-R2.6-2-P3 | 7.15 | 7.45 | 18 |  | 2.47 |  |  | 11.9 | 65.3 | 17.8 | 5 | 22.8 | 0.3821 | 0.2571 | 0.0567 | 0.0145 | 26.3517 | 2.4 |  |  |  |  | 1.98e-05 |  | 4.6995e-06 | 2.1025e-06
2009-03-31 | 北海道開発局 | 石狩川 | 辺別川 | 右岸 | 2.6 | HE-R2.6-2 | 裏のり | B.HE-R2.6-2-P4 | 9.15 | 9.45 | 20 |  | 2.457 |  |  | 7.6 | 62 | 26.3 | 4.1 | 30.4 | 0.2992 | 0.1976 | 0.0287 | 0.0115 | 26.0174 | 1.5 |  |  |  |  | 2.04e-06 |  | 9.7031e-07 | 1.3225e-06
2009-03-31 | 北海道開発局 | 石狩川 | 辺別川 | 右岸 | 2.6 | HE-R2.6-PT1 | 裏のり | B.HE-R2.6-PT1 | 0 | 0.5 |  | 1.466 | 2.574 | 1.081 | 0.60702 | 67 | 18.6 | 9.1 | 5.3 | 14.4 | 38.7897 | 28.0394 | 0.1756 | 0.0185 | 2096.7405 | 1.1 | [5 empty] | 5.22e-06 | 6.4501e-05 | 3.4225e-06 |  | 8.4863e-07 | CUB |  |  |  |  | 3.7 | 13.6 | 0 | 28.6
2009-03-31 | 北海道開発局 | 石狩川 | 辺別川 | 右岸 | 2.6 | HE-R2.6-PT2 | 裏のり | B.HE-R2.6-PT2 | 0 | 0.5 |  | 1.336 | 2.59 | 1.358 | 1.0621 | 66.3 | 22.1 | 8.7 | 2.9 | 11.6 | 39.7756 | 31.609 | 0.1948 | 0.0463 | 859.0842 | 0.3 | [5 empty] | 8.06e-06 | 8.2031e-05 | 2.1437e-05 |  | 9.8557e-05 | CUB |  |  |  |  | 2.8 | 18.1 | 0.7 | 30.3
2009-03-31 | 北海道開発局 | 石狩川 | 辺別川 | 右岸 | 2.6 | HE-R2.6-2 | 裏のり | B.HE-R2.6-2-P1 | 1.15 | 1.45 | 20 |  | 2.662 |  |  | 66.9 | 30 | 3.1 |  | 3.1 | 14.4642 | 8.7376 | 0.557 | 0.2478 | 58.3705 | 0.6 | [6 empty] | 0.00093572 | 0.00061405
2009-03-31 | 北海道開発局 | 石狩川 | 辺別川 | 右岸 | 2.6 | HE-R2.6-1 | 天端 | B.HE-R2.6-1-P3 | 4.15 | 4.45 | 26 |  | 2.652 |  |  | 69 | 26.2 | 4.8 |  | 4.8 | 11.3864 | 8.6344 | 0.7115 | 0.2823 | 40.3344 | 1 | [6 empty] | 0.00165 | 0.00079693
2009-03-31 | 北海道開発局 | 石狩川 | 辺別川 | 右岸 | 2.6 | HE-R2.6-1 | 天端 | B.HE-R2.6-1-P4 | 6.15 | 6.45 | 31 |  | 2.647 |  |  | 68.9 | 22.2 | 8.9 |  | 8.9 | 15.2574 | 9.1543 | 0.6318 | 0.1176 | 129.7398 | 1.8 | [6 empty] | 0.001253 | 0.0001383
2009-03-31 | 北海道開発局 | 石狩川 | 辺別川 | 右岸 | 2.6 | HE-R2.6-1 | 天端 | B.HE-R2.6-1-P5 | 8.15 | 8.45 | 13 |  | 2.524 |  |  | 10.8 | 65.7 | 18.3 | 5.2 | 23.5 | 0.3744 | 0.2531 | 0.0442 | 0.011 | 34.0364 | 3 | [6 empty] | 2.639e-06 | 1.21e-06
2009-03-31 | 北海道開発局 | 石狩川 | 辺別川 | 右岸 | 2.6 | HE-R2.6-1 | 天端 | B.HE-R2.6-1-P6 | 10.15 | 10.45 | 30 |  | 2.453 |  |  | 14.9 | 65.4 | 16.1 | 3.6 | 19.7 | 0.5761 | 0.3664 | 0.0768 | 0.0198 | 29.096 | 1.7 | [6 empty] | 9.4925e-06 | 3.9204e-06
2009-03-31 | 北海道開発局 | 石狩川 | 辺別川 | 右岸 | 2.6 | HE-R2.6-1 | 天端 | B.HE-R2.6-1-P7 | 12.15 | 12.45 | 41 |  | 2.434 |  |  | 13.2 | 64.8 | 18.3 | 3.7 | 22 | 0.5003 | 0.3149 | 0.0587 | 0.0167 | 29.9581 | 1.9 | [6 empty] | 5.0925e-06 | 2.7889e-06
2009-03-31 | 北海道開発局 | 石狩川 | 辺別川 | 右岸 | 2.6 | HE-R2.6-1 | 天端 | B.HE-R2.6-1-P8 | 14.15 | 14.45 | 42 |  | 2.432 |  |  | 14 | 61.7 | 20.8 | 3.5 | 24.3 | 0.3623 | 0.2387 | 0.0458 | 0.0152 | 23.8355 | 2.1 | [6 empty] | 2.8657e-06 | 2.3104e-06
2009-03-31 | 北海道開発局 | 石狩川 | 辺別川 | 右岸 | 2.6 | HE-R2.6-1 | 天端 | B.HE-R2.6-1-P9 | 16.15 | 16.45 | 18 |  | 2.424 |  |  | 16.2 | 60.9 | 18.8 | 4.1 | 22.9 | 0.4476 | 0.2833 | 0.0576 | 0.0154 | 29.0649 | 1.9 | [6 empty] | 4.8742e-06 | 2.3716e-06
2009-03-31 | 北海道開発局 | 石狩川 | 辺別川 | 右岸 | 2.6 | HE-R2.6-1 | 天端 | B.HE-R2.6-1-P1 | 1.15 | 1.47 | 4 |  | 2.609 |  |  | 52.1 | 33 | 10.7 | 4.2 | 14.9 | 12.9064 | 3.11 | 0.1297 | 0.0258 | 500.2481 | 0.2 | [6 empty] | 3.1966e-05 | 6.6564e-06
2009-03-31 | 北海道開発局 | 石狩川 | 辺別川 | 右岸 | 2.6 | HE-R2.6-1 | 天端 | B.HE-R2.6-1-P2 | 2.15 | 2.5 | 3 |  | 2.607 |  |  | 15.6 | 51.3 | 22 | 11.1 | 33.1 | 0.2467 | 0.1718 | 0.0154 | 0.0043 | 57.3721 | 2.4 | [6 empty] | 2.2934e-07 | 1.849e-07
2009-03-31 | 北海道開発局 | 石狩川 | 辺別川 | 右岸 | 5.7 | BER-1-2 | 表のり | B.BER-1-2-2 | 1.5 | 1.6 |  |  | 2.643 |  |  | 13.3 | 76.8 | 9.9 |  |  | 0.59 | 0.44 | 0.17 | 0.076 | 7.7632 | 1.63 | [6 empty] | 5.9834e-05 | 5.776e-05
2009-03-31 | 北海道開発局 | 石狩川 | 辺別川 | 右岸 | 5.7 | BER-1-2 | 表のり | B.BER-1-2-3 | 3.5 | 4 | 27 |  | 2.655 |  |  | 77.5 | 17 | 5.5 |  |  | 20 | 15 | 1.5 | 0.31 | 64.5161 | 3.27 |  |  |  |  | 0.000716 |  | 0.0092897 | 0.000961
2009-03-31 | 北海道開発局 | 石狩川 | 辺別川 | 右岸 | 5.7 | BER-1-2 | 表のり | B.BER-1-2-4 | 5.5 | 6 | 33 |  | 2.64 |  |  | 46.6 | 39.5 | 8.2 | 5.7 | 13.9 | 3.1 | 1.6 | 0.21 | 0.03 | 103.3333 | 2.48 | [6 empty] | 9.763e-05 | 9e-06
2009-03-31 | 北海道開発局 | 石狩川 | 辺別川 | 右岸 | 5.7 | BER-1-2 | 表のり | B.BER-1-2-5 | 7.5 | 8 | 50 |  | 2.672 |  |  | 66.4 | 23.7 | 9.9 |  |  | 13 | 6.9 | 0.43 | 0.076 | 171.0526 | 1.98 | [6 empty] | 0.00051374 | 5.776e-05
2009-03-31 | 北海道開発局 | 石狩川 | 辺別川 | 右岸 | 5.7 | BER-1-2 | 表のり | B.BER-1-2-6 | 9.5 | 10 | 50 |  | 2.679 |  |  | 55.5 | 33.9 | 6.1 | 4.5 | 10.6 | 5 | 2.9 | 0.32 | 0.067 | 74.6269 | 1.63 | [6 empty] | 0.00025908 | 4.489e-05
2009-03-31 | 北海道開発局 | 石狩川 | 辺別川 | 右岸 | 5.7 | BER-1-2 | 表のり | B.BER-1-2-1 | 0.5 | 1 | 11 |  | 2.622 |  |  | 47.1 | 25.8 | 19 | 8.1 | 27.1 | 8.5 | 1.2 | 0.031 | 0.0079 | 1075.9494 | 0.18 | [6 empty] | 1.1601e-06 | 6.241e-07
2009-03-31 | 北海道開発局 | 石狩川 | 辺別川 | 右岸 | 5.7 | BER-1-3-S1 | 裏のり | B.BER-1-3-S2 | 2 | 2.3 |  | 2.194 | 2.773 | 0.44 | 0.059156 | 53.5 | 29.4 | 9.4 | 7.7 | 17.1 | 14 | 3.8 | 0.12 | 0.0089 | 1573.0337 | 0.874 | [6 empty] | 2.6697e-05 | 7.921e-07 |  | 5.9074e-10 | CUB |  |  |  |  | 11.2 | 19.3 | 6.1 | 34.6
2009-03-31 | 北海道開発局 | 石狩川 | 辺別川 | 右岸 | 5.7 | BER-1-3-S1 | 裏のり | B.BER-1-3-2 | 3.5 | 4 | 31 |  | 2.682 |  |  | 71.5 | 23 | 5.5 |  |  | 14 | 8.6 | 1.1 | 0.34 | 41.1765 | 1.02 |  |  |  |  | 0.000398 |  | 0.004528 | 0.001156
2009-03-31 | 北海道開発局 | 石狩川 | 辺別川 | 右岸 | 5.7 | BER-1-3-S1 | 裏のり | B.BER-1-3-3 | 5.5 | 6 | 37 |  | 2.676 |  |  | 69.7 | 20.5 | 9.8 |  |  | 15 | 9.7 | 0.52 | 0.079 | 189.8734 | 3.05 | [6 empty] | 0.00079796 | 6.241e-05
2009-03-31 | 北海道開発局 | 石狩川 | 辺別川 | 右岸 | 5.7 | BER-1-3-S1 | 裏のり | B.BER-1-3-4 | 7.5 | 8 | 48 |  | 2.684 |  |  | 68 | 22.7 | 9.3 |  |  | 12 | 8.6 | 0.55 | 0.096 | 125 | 2.22 | [6 empty] | 0.0009087 | 9.216e-05
2009-03-31 | 北海道開発局 | 石狩川 | 辺別川 | 右岸 | 5.7 | BER-1-3-S1 | 裏のり | B.BER-1-3-5 | 10.5 | 11 | 39 |  | 2.669 |  |  | 61 | 21.8 | 11.9 | 5.3 | 17.2 | 10 | 5.7 | 0.15 | 0.015 | 666.6667 | 3.17 | [6 empty] | 4.4772e-05 | 2.25e-06
2009-03-31 | 北海道開発局 | 石狩川 | 辺別川 | 右岸 | 5.7 | BER-1-3-S1 | 裏のり | B.BER-1-3-S1 | 0.3 | 1.3 |  | 1.787 | 2.657 | 0.618 | 0.14588 | 56.8 | 31.8 | 6.1 | 5.3 | 11.4 | 11 | 4.8 | 0.27 | 0.046 | 239.1304 | 0.735 | [5 empty] | 9.93e-05 | 0.00017477 | 2.116e-05 |  | 4.733e-06 | CD | 19.2 | 36.3
2009-03-31 | 北海道開発局 | 石狩川 | 辺別川 | 右岸 | 5.7 | BER-1-3-S1 | 裏のり | B.BER-1-3-1 | 1.5 | 2 | 7 |  | 2.665 |  |  | 50.8 | 36.4 | 9.4 | 3.4 | 12.8 | 5.5 | 2.2 | 0.2 | 0.048 | 114.5833 | 0.802 | [6 empty] | 8.7194e-05 | 2.304e-05
2009-03-31 | 北海道開発局 | 石狩川 | 辺別川 | 右岸 | 5.7 | BER-1-1 | 天端 | B.BER-1-1-3 | 2.5 | 3 | 26 |  | 2.662 |  |  | 77.9 | 18.3 | 3.8 |  |  | 21 | 17 | 1.6 | 0.45 | 46.6667 | 1.96 | [6 empty] | 0.010788 | 0.002025
2009-03-31 | 北海道開発局 | 石狩川 | 辺別川 | 右岸 | 5.7 | BER-1-1 | 天端 | B.BER-1-1-4 | 4.5 | 5 | 28 |  | 2.684 |  |  | 84.8 | 11.7 | 3.5 |  |  | 23 | 18 | 4.7 | 0.67 | 34.3284 | 5.37 | [6 empty] | 0.13099 | 0.004489
2009-03-31 | 北海道開発局 | 石狩川 | 辺別川 | 右岸 | 5.7 | BER-1-1 | 天端 | B.BER-1-1-5 | 6.5 | 7 | 24 |  | 2.662 |  |  | 65.4 | 23.6 | 6.1 | 4.9 | 11 | 19 | 8.3 | 0.3 | 0.053 | 358.4906 | 0.99 | [6 empty] | 0.0002231 | 2.809e-05
2009-03-31 | 北海道開発局 | 石狩川 | 辺別川 | 右岸 | 5.7 | BER-1-1 | 天端 | B.BER-1-1-6 | 8.5 | 8.92 | 50 |  | 2.697 |  |  | 73.2 | 20.7 | 6.1 |  |  | 17 | 10 | 0.95 | 0.21 | 80.9524 | 2.2 | [6 empty] | 0.0032239 | 0.000441
2009-03-31 | 北海道開発局 | 石狩川 | 辺別川 | 右岸 | 5.7 | BER-1-1 | 天端 | B.BER-1-1-7 | 10.5 | 10.91 | 50 |  | 2.664 |  |  | 56.4 | 32.9 | 7.2 | 3.5 | 10.7 | 5.4 | 3.1 | 0.29 | 0.063 | 85.7143 | 1.7 | [6 empty] | 0.00020624 | 3.969e-05
2009-03-31 | 北海道開発局 | 石狩川 | 辺別川 | 右岸 | 5.7 | BER-1-1 | 天端 | B.BER-1-1-8 | 12.7 | 13 | 21 |  | 2.542 |  |  | 4.6 | 67.8 | 13.6 | 14 | 27.6 | 0.37 | 0.25 | 0.021 | 0.0019 | 194.7368 | 11.3 | [6 empty] | 4.7052e-07 | 3.61e-08
2009-03-31 | 北海道開発局 | 石狩川 | 辺別川 | 右岸 | 5.7 | BER-1-1 | 天端 | B.BER-1-1-1 | 0.5 | 1 | 7 |  | 2.626 |  |  | 54.8 | 30.8 | 7.1 | 7.3 | 14.4 | 7.1 | 3.1 | 0.25 | 0.014 | 507.1429 | 4.93 | [6 empty] | 0.00014623 | 1.96e-06
2009-03-31 | 北海道開発局 | 石狩川 | 辺別川 | 右岸 | 5.7 | BER-1-1 | 天端 | B.BER-1-1-2 | 1.5 | 2 | 4 |  | 2.624 |  |  | 63.3 | 25 | 6.6 | 5.1 | 11.7 | 14 | 8.1 | 0.31 | 0.047 | 297.8723 | 1.34 | [6 empty] | 0.0002407 | 2.209e-05
2009-03-31 | 北海道開発局 | 石狩川 | 辺別川 | 右岸 | 7.4 | BER-2-2 | 表のり | B.BER-2-2-2 | 3.5 | 4 | 28 |  | 2.674 |  |  | 58.3 | 33.8 | 7.9 |  |  | 5.7 | 3.4 | 0.43 | 0.12 | 47.5 | 1.26 |  |  |  |  | 0.000555 |  | 0.00051374 | 0.000144
2009-03-31 | 北海道開発局 | 石狩川 | 辺別川 | 右岸 | 7.4 | BER-2-2 | 表のり | B.BER-2-2-1 | 1.5 | 2 | 9 |  | 2.659 |  |  | 25.6 | 46.3 | 23.4 | 4.7 | 28.1 | 0.38 | 0.23 | 0.043 | 0.015 | 25.3333 | 1.27 | [6 empty] | 2.476e-06 | 2.25e-06
2009-03-31 | 北海道開発局 | 石狩川 | 辺別川 | 右岸 | 7.4 | BER-2-3-S1 | 裏のり | B.BER-2-3-S2 | 2.4 | 3 |  | 1.84 | 2.754 | 1.043 | 0.55537 | 11.4 | 55.8 | 17.6 | 15.2 | 32.8 | 0.22 | 0.16 | 0.009 | 0.0017 | 129.4118 | 10.3 | [5 empty] | 9.37e-08 | 6.6066e-08 | 2.89e-08 |  | 7.8882e-09 | CUB |  |  |  |  | 16.1 | 19.3 | 7.9 | 35
2009-03-31 | 北海道開発局 | 石狩川 | 辺別川 | 右岸 | 7.4 | BER-2-3-S1 | 裏のり | B.BER-2-3-S3 | 3.5 | 4.2 |  | 2.228 | 2.707 | 0.341 | 0.029569 | 73.9 | 17.7 | 8.4 |  |  | 19 | 13 | 0.97 | 0.14 | 135.7143 | 3.16 |  |  |  |  | 0.000124 |  | 0.0033834 | 0.000196 |  | 8.7703e-05 | CD | 1.2 | 39.1
2009-03-31 | 北海道開発局 | 石狩川 | 辺別川 | 右岸 | 7.4 | BER-2-3-S1 | 裏のり | B.BER-2-3-2 | 4.8 | 5 |  |  | 2.704 |  |  | 78.4 | 16 | 5.6 |  |  | 17 | 14 | 1.6 | 0.49 | 34.6939 | 3.9 | [6 empty] | 0.010788 | 0.002401
2009-03-31 | 北海道開発局 | 石狩川 | 辺別川 | 右岸 | 7.4 | BER-2-3-S1 | 裏のり | B.BER-2-3-S1 | 0.3 | 1.3 |  | 1.815 | 2.656 | 0.721 | 0.21778 | 48.5 | 33.5 | 9.9 | 8.1 | 18 | 10 | 1.5 | 0.091 | 0.0081 | 1234.5679 | 0.446 | [5 empty] | 8.85e-06 | 1.4064e-05 | 6.561e-07 |  | 5.3598e-10 | CUB |  |  |  |  | 20.9 | 22.1 | 11.6 | 36.7
2009-03-31 | 北海道開発局 | 石狩川 | 辺別川 | 右岸 | 7.4 | BER-2-3-S1 | 裏のり | B.BER-2-3-1 | 1.5 | 2 | 2 |  | 2.669 |  |  | 36.1 | 38.1 | 20.4 | 5.4 | 25.8 | 1 | 0.36 | 0.049 | 0.016 | 62.5 | 0.625 | [6 empty] | 3.3511e-06 | 2.56e-06
2009-03-31 | 北海道開発局 | 石狩川 | 辺別川 | 右岸 | 7.4 | BER-2-1 | 天端 | B.BER-2-1-4 | 3.5 | 4 | 7 |  | 2.572 |  |  | 5.6 | 66.4 | 16.6 | 11.4 | 28 | 0.19 | 0.15 | 0.031 | 0.0039 | 48.7179 | 9.3 | [6 empty] | 1.1601e-06 | 1.521e-07
2009-03-31 | 北海道開発局 | 石狩川 | 辺別川 | 右岸 | 7.4 | BER-2-1 | 天端 | B.BER-2-1-5 | 5.5 | 6 | 36 |  | 2.485 |  |  | 50.8 | 42.2 | 7 |  |  | 3.2 | 2.1 | 0.37 | 0.13 | 24.6154 | 1.46 | [6 empty] | 0.00036268 | 0.000169
2009-03-31 | 北海道開発局 | 石狩川 | 辺別川 | 右岸 | 7.4 | BER-2-1 | 天端 | B.BER-2-1-1 | 0.5 | 1 | 6 |  | 2.603 |  |  | 43.5 | 33.2 | 11.8 | 11.5 | 23.3 | 4.75 | 0.8 | 0.047 | 0.0032 | 1484.375 | 1.29 | [6 empty] | 3.0426e-06 | 1.024e-07
2009-03-31 | 北海道開発局 | 石狩川 | 辺別川 | 右岸 | 7.4 | BER-2-1 | 天端 | B.BER-2-1-2 | 1.5 | 2 | 19 |  | 2.614 |  |  | 50.8 | 33.5 | 8.5 | 7.2 | 15.7 | 14 | 2.4 | 0.11 | 0.012 | 1166.6667 | 0.315 | [6 empty] | 2.1823e-05 | 1.44e-06
2009-03-31 | 北海道開発局 | 石狩川 | 辺別川 | 右岸 | 7.4 | BER-2-1 | 天端 | B.BER-2-1-3 | 2.5 | 3 | 17 |  | 2.656 |  |  | 80.8 | 14.1 | 5.1 |  |  | 21 | 18 | 2.5 | 0.3 | 70 | 14.9 | [6 empty] | 0.030341 | 0.0009
2009-03-31 | 北海道開発局 | 石狩川 | 辺別川 | 右岸 | 8.74 | BER-3-2 | 表のり | B.BER-3-2-2 | 1.5 | 2 | 22 |  | 2.669 |  |  | 55.3 | 30.1 | 10.8 | 3.8 | 14.6 | 10 | 4.1 | 0.15 | 0.037 | 270.2703 | 0.547 | [6 empty] | 4.4772e-05 | 1.369e-05
2009-03-31 | 北海道開発局 | 石狩川 | 辺別川 | 右岸 | 8.74 | BER-3-2 | 表のり | B.BER-3-2-3 | 2.5 | 3 | 31 |  | 2.671 |  |  | 80.5 | 17.3 | 2.2 |  |  | 18 | 13 | 2.1 | 0.6 | 30 | 2.9 | [6 empty] | 0.020257 | 0.0036
2009-03-31 | 北海道開発局 | 石狩川 | 辺別川 | 右岸 | 8.74 | BER-3-2 | 表のり | B.BER-3-2-4 | 4.5 | 5 | 42 |  | 2.679 |  |  | 69.1 | 22.5 | 8.4 |  |  | 10 | 7.1 | 0.63 | 0.14 | 71.4286 | 2.31 |  |  |  |  | 0.000427 |  | 0.0012447 | 0.000196
2009-03-31 | 北海道開発局 | 石狩川 | 辺別川 | 右岸 | 8.74 | BER-3-2 | 表のり | B.BER-3-2-1 | 0.5 | 1 | 34 |  | 2.687 |  |  | 58.6 | 33.5 | 7.9 |  |  | 8.7 | 4.3 | 0.4 | 0.13 | 66.9231 | 0.624 | [6 empty] | 0.00043448 | 0.000169
2009-03-31 | 北海道開発局 | 石狩川 | 辺別川 | 右岸 | 8.74 | BER-3-3-S1 | 裏のり | B.BER-3-3-S2 | 2.5 | 3.4 |  | 2.006 | 2.723 | 0.486 | 0.077248 | 78.4 | 14.4 | 7.2 |  |  | 31 | 26 | 1.3 | 0.18 | 172.2222 | 17.6 | [6 empty] | 0.0066682 | 0.000324 |  | 0.00082689 | CD | 16.3 | 40.4
2009-03-31 | 北海道開発局 | 石狩川 | 辺別川 | 右岸 | 8.74 | BER-3-3-S1 | 裏のり | B.BER-3-3-2 | 3.8 | 3.9 |  |  | 2.726 |  |  | 71.1 | 24 | 4.9 |  |  | 14 | 8.7 | 1.2 | 0.5 | 28 | 0.691 | [6 empty] | 0.0055394 | 0.0025
2009-03-31 | 北海道開発局 | 石狩川 | 辺別川 | 右岸 | 8.74 | BER-3-3-S1 | 裏のり | B.BER-3-3-3 | 5.5 | 6 | 32 |  | 2.739 |  |  | 82.7 | 13.5 | 3.8 |  |  | 22 | 16 | 2.8 | 0.69 | 31.8841 | 3.32 |  |  |  |  | 0.000304 |  | 0.039452 | 0.004761
2009-03-31 | 北海道開発局 | 石狩川 | 辺別川 | 右岸 | 8.74 | BER-3-3-S1 | 裏のり | B.BER-3-3-S1 | 0.4 | 1.4 |  | 1.671 | 2.684 | 0.774 | 0.26138 | 57.1 | 27.1 | 8.5 | 7.3 | 15.8 | 16 | 7.5 | 0.14 | 0.0095 | 1684.2105 | 1.05 | [5 empty] | 2.02e-05 | 3.8157e-05 | 9.025e-07 |  | 1.7185e-08 | CUB |  |  |  |  | 20.4 | 23 | 11.6 | 39
2009-03-31 | 北海道開発局 | 石狩川 | 辺別川 | 右岸 | 8.74 | BER-3-3-S1 | 裏のり | B.BER-3-3-1 | 1.4 | 1.5 |  |  | 2.696 |  |  | 66.8 | 25.8 | 7.4 |  |  | 21 | 13 | 0.46 | 0.13 | 161.5385 | 0.718 | [6 empty] | 0.00060063 | 0.000169
2009-03-31 | 北海道開発局 | 石狩川 | 辺別川 | 右岸 | 8.74 | BER-3-1 | 天端 | B.BER-3-1-4 | 4.5 | 5 | 28 |  | 2.633 |  |  | 82.8 | 14.9 | 2.3 |  |  | 19 | 16 | 3.4 | 0.73 | 26.0274 | 5.21 | [6 empty] | 0.061864 | 0.005329
2009-03-31 | 北海道開発局 | 石狩川 | 辺別川 | 右岸 | 8.74 | BER-3-1 | 天端 | B.BER-3-1-5 | 6.5 | 7 | 22 |  | 2.647 |  |  | 77.7 | 16.7 | 5.6 |  |  | 24 | 21 | 1.3 | 0.21 | 114.2857 | 5.57 | [6 empty] | 0.0066682 | 0.000441
2009-03-31 | 北海道開発局 | 石狩川 | 辺別川 | 右岸 | 8.74 | BER-3-1 | 天端 | B.BER-3-1-1 | 0.5 | 1 | 24 |  | 2.638 |  |  | 78.4 | 16.4 | 5.2 |  |  | 27 | 22 | 1.6 | 0.28 | 96.4286 | 3.86 | [6 empty] | 0.010788 | 0.000784
2009-03-31 | 北海道開発局 | 石狩川 | 辺別川 | 右岸 | 8.74 | BER-3-1 | 天端 | B.BER-3-1-2 | 1.5 | 2 | 32 |  | 2.642 |  |  | 73.1 | 19.7 | 7.2 |  |  | 18 | 13 | 0.7 | 0.16 | 112.5 | 3.56 | [6 empty] | 0.0015889 | 0.000256
2009-03-31 | 北海道開発局 | 石狩川 | 辺別川 | 右岸 | 8.74 | BER-3-1 | 天端 | B.BER-3-1-3 | 2.5 | 3 | 10 |  | 2.615 |  |  | 72.9 | 20.2 | 6.9 |  |  | 14 | 11 | 0.78 | 0.16 | 87.5 | 4.02 | [6 empty] | 0.0020417 | 0.000256
2009-03-31 | 北海道開発局 | 石狩川 | 辺別川 | 左岸 | 0.8 | BEL-3-2 | 表のり | B.BEL-3-2-2 | 1.7 | 2.2 | 4 |  | 2.625 |  |  | 44.8 | 43.4 | 6.4 | 5.4 | 11.8 | 3.8 | 1.2 | 0.19 | 0.046 | 82.6087 | 0.741 | [6 empty] | 7.7423e-05 | 2.116e-05
2009-03-31 | 北海道開発局 | 石狩川 | 辺別川 | 左岸 | 0.8 | BEL-3-2 | 表のり | B.BEL-3-2-3 | 2.5 | 3 | 17 |  | 2.693 |  |  | 50.3 | 44.9 | 4.8 |  |  | 4.9 | 2 | 0.54 | 0.27 | 18.1481 | 0.521 | [6 empty] | 0.00087088 | 0.000729
2009-03-31 | 北海道開発局 | 石狩川 | 辺別川 | 左岸 | 0.8 | BEL-3-2 | 表のり | B.BEL-3-2-4 | 4.5 | 5 | 33 |  | 2.651 |  |  | 56.4 | 28.7 | 8.2 | 6.7 | 14.9 | 7.4 | 3.5 | 0.18 | 0.013 | 569.2308 | 2.7 | [6 empty] | 6.8307e-05 | 1.69e-06
2009-03-31 | 北海道開発局 | 石狩川 | 辺別川 | 左岸 | 0.8 | BEL-3-2 | 表のり | B.BEL-3-2-5 | 6.5 | 7 | 37 |  | 2.645 |  |  | 58.6 | 28 | 7.3 | 6.1 | 13.4 | 6.9 | 3.9 | 0.29 | 0.02 | 345 | 5.11 | [6 empty] | 0.00020624 | 4e-06
2009-03-31 | 北海道開発局 | 石狩川 | 辺別川 | 左岸 | 0.8 | BEL-3-2 | 表のり | B.BEL-3-2-6 | 8.5 | 9 | 42 |  | 2.686 |  |  | 64.8 | 25.6 | 9.6 |  |  | 7.6 | 5 | 0.54 | 0.086 | 88.3721 | 3 | [6 empty] | 0.00087088 | 7.396e-05
2009-03-31 | 北海道開発局 | 石狩川 | 辺別川 | 左岸 | 0.8 | BEL-3-2 | 表のり | B.BEL-3-2-7 | 9.5 | 10 | 15 |  | 2.463 |  |  | 12.5 | 74.7 | 7.8 | 5 | 12.8 | 0.48 | 0.38 | 0.14 | 0.034 | 14.1176 | 3.24 | [6 empty] | 3.8157e-05 | 1.156e-05
2009-03-31 | 北海道開発局 | 石狩川 | 辺別川 | 左岸 | 0.8 | BEL-3-2 | 表のり | B.BEL-3-2-8 | 11.5 | 12 | 42 |  | 2.457 |  |  | 13.8 | 73.5 | 7.4 | 5.3 | 12.7 | 0.46 | 0.34 | 0.13 | 0.03 | 15.3333 | 2.62 | [6 empty] | 3.2137e-05 | 9e-06
2009-03-31 | 北海道開発局 | 石狩川 | 辺別川 | 左岸 | 0.8 | BEL-3-2 | 表のり | B.BEL-3-2-1 | 0.5 | 1 | 13 |  | 2.639 |  |  | 48.2 | 37.4 | 8.6 | 5.8 | 14.4 | 4.4 | 1.7 | 0.17 | 0.021 | 209.5238 | 1.73 | [6 empty] | 5.9834e-05 | 4.41e-06
2009-03-31 | 北海道開発局 | 石狩川 | 辺別川 | 左岸 | 0.8 | BEL-3-3-S1 | 裏のり | B.BEL-3-3-S2 | 2.5 | 3 |  | 2.011 | 2.661 | 0.473 | 0.071842 | 53.9 | 32.4 | 7.7 | 6 | 13.7 | 7.7 | 3.1 | 0.19 | 0.024 | 320.8333 | 1 | [6 empty] | 7.7423e-05 | 5.76e-06 |  | 2.2757e-07 | CD | 9.1 | 39.6
2009-03-31 | 北海道開発局 | 石狩川 | 辺別川 | 左岸 | 0.8 | BEL-3-3-S1 | 裏のり | B.BEL-3-3-1 | 3.5 | 4 | 27 |  | 2.693 |  |  | 73.8 | 22.3 | 3.9 |  |  | 15 | 9.2 | 1.1 | 0.32 | 46.875 | 1.63 | [6 empty] | 0.004528 | 0.001024
2009-03-31 | 北海道開発局 | 石狩川 | 辺別川 | 左岸 | 0.8 | BEL-3-3-S1 | 裏のり | B.BEL-3-3-2 | 5.5 | 6 | 42 |  | 2.652 |  |  | 69.9 | 22.6 | 7.5 |  |  | 11 | 7.1 | 0.65 | 0.16 | 68.75 | 2.27 | [6 empty] | 0.0013382 | 0.000256
2009-03-31 | 北海道開発局 | 石狩川 | 辺別川 | 左岸 | 0.8 | BEL-3-3-S1 | 裏のり | B.BEL-3-3-3 | 7.5 | 8 | 29 |  | 2.651 |  |  | 53.2 | 35.4 | 6.4 | 5 | 11.4 | 5 | 2.5 | 0.25 | 0.042 | 119.0476 | 1.83 | [6 empty] | 0.00014623 | 1.764e-05
2009-03-31 | 北海道開発局 | 石狩川 | 辺別川 | 左岸 | 0.8 | BEL-3-3-S1 | 裏のり | B.BEL-3-3-4 | 9.5 | 10 | 11 |  | 2.455 |  |  | 9.6 | 73.5 | 11.4 | 5.5 | 16.9 | 0.38 | 0.29 | 0.095 | 0.015 | 25.3333 | 3.95 | [6 empty] | 1.5538e-05 | 2.25e-06
2009-03-31 | 北海道開発局 | 石狩川 | 辺別川 | 左岸 | 0.8 | BEL-3-3-S1 | 裏のり | B.BEL-3-3-5 | 11.5 | 12 | 32 |  | 2.434 |  |  | 12.1 | 69.9 | 10.8 | 7.2 | 18 | 0.32 | 0.24 | 0.088 | 0.012 | 26.6667 | 4.4 | [6 empty] | 1.3013e-05 | 1.44e-06
2009-03-31 | 北海道開発局 | 石狩川 | 辺別川 | 左岸 | 0.8 | BEL-3-3-S1 | 裏のり | B.BEL-3-3-S1 | 0.5 | 1 |  | 1.984 | 2.692 | 0.477 | 0.073481 | 61.2 | 27.8 | 7 | 4 | 11 | 13 | 6.4 | 0.29 | 0.054 | 240.7407 | 0.889 | [5 empty] | 7.07e-05 | 0.00020624 | 2.916e-05 |  | 4.8397e-06 | CD | 13.4 | 36.6
2009-03-31 | 北海道開発局 | 石狩川 | 辺別川 | 左岸 | 0.8 | BEL-3-1 | 天端 | B.BEL-3-1-3 | 2.65 | 3.15 | 5 |  | 2.594 |  |  | 24 | 54.7 | 11.4 | 9.9 | 21.3 | 0.8 | 0.47 | 0.06 | 0.0052 | 153.8462 | 6.95 | [6 empty] | 5.3577e-06 | 2.704e-07
2009-03-31 | 北海道開発局 | 石狩川 | 辺別川 | 左岸 | 0.8 | BEL-3-1 | 天端 | B.BEL-3-1-4 | 3.5 | 4 | 7 |  | 2.666 |  |  | 58.5 | 36.2 | 5.3 |  |  | 6.9 | 3.7 | 0.67 | 0.26 | 26.5385 | 0.803 | [6 empty] | 0.0014355 | 0.000676
2009-03-31 | 北海道開発局 | 石狩川 | 辺別川 | 左岸 | 0.8 | BEL-3-1 | 天端 | B.BEL-3-1-5 | 5.5 | 6 | 24 |  | 2.636 |  |  | 62.4 | 30.9 | 6.7 |  |  | 8.7 | 4.9 | 0.57 | 0.19 | 45.7895 | 0.87 | [6 empty] | 0.0009871 | 0.000361
2009-03-31 | 北海道開発局 | 石狩川 | 辺別川 | 左岸 | 0.8 | BEL-3-1 | 天端 | B.BEL-3-1-6 | 7.5 | 8 | 32 |  | 2.632 |  |  | 51.8 | 29.3 | 10.7 | 8.2 | 18.9 | 4.8 | 2.3 | 0.1 | 0.008 | 600 | 5.04 | [6 empty] | 1.7498e-05 | 6.4e-07
2009-03-31 | 北海道開発局 | 石狩川 | 辺別川 | 左岸 | 0.8 | BEL-3-1 | 天端 | B.BEL-3-1-7 | 9.5 | 10 | 50 |  | 2.625 |  |  | 53.5 | 31.6 | 8.7 | 6.2 | 14.9 | 5 | 2.6 | 0.19 | 0.015 | 333.3333 | 3.61 | [6 empty] | 7.7423e-05 | 2.25e-06
2009-03-31 | 北海道開発局 | 石狩川 | 辺別川 | 左岸 | 0.8 | BEL-3-1 | 天端 | B.BEL-3-1-8 | 11.5 | 12 | 14 |  | 2.459 |  |  | 17.4 | 60.6 | 12.1 | 9.9 | 22 | 0.51 | 0.32 | 0.062 | 0.0051 | 100 | 6.5 | [6 empty] | 5.7806e-06 | 2.601e-07
2009-03-31 | 北海道開発局 | 石狩川 | 辺別川 | 左岸 | 0.8 | BEL-3-1 | 天端 | B.BEL-3-1-9 | 13.5 | 13.9 | 26 |  | 2.437 |  |  | 9.9 | 79 | 7.8 | 3.3 | 11.1 | 0.35 | 0.28 | 0.12 | 0.067 | 5.2239 | 1.23 | [6 empty] | 2.6697e-05 | 4.489e-05
2009-03-31 | 北海道開発局 | 石狩川 | 辺別川 | 左岸 | 0.8 | BEL-3-1 | 天端 | B.BEL-3-1-1 | 0.5 | 1 | 10 |  | 2.642 |  |  | 50.2 | 39.3 | 6.5 | 4 | 10.5 | 6.5 | 2 | 0.22 | 0.066 | 98.4848 | 0.421 | [6 empty] | 0.00010874 | 4.356e-05
2009-03-31 | 北海道開発局 | 石狩川 | 辺別川 | 左岸 | 0.8 | BEL-3-1 | 天端 | B.BEL-3-1-2 | 1.5 | 2 | 3 |  | 2.637 |  |  | 58.2 | 31.4 | 6 | 4.4 | 10.4 | 7.9 | 4.3 | 0.33 | 0.064 | 123.4375 | 1.11 | [6 empty] | 0.00027823 | 4.096e-05
2009-03-31 | 北海道開発局 | 石狩川 | 辺別川 | 左岸 | 3 | BEL-4-2 | 表のり | B.BEL-4-2-2 | 1.5 | 2 | 2 |  | 2.592 |  |  | 0.6 | 72.7 | 15.7 | 11 | 26.7 | 0.24 | 0.18 | 0.038 | 0.004 | 60 | 8.44 | [6 empty] | 1.8593e-06 | 1.6e-07
2009-03-31 | 北海道開発局 | 石狩川 | 辺別川 | 左岸 | 3 | BEL-4-2 | 表のり | B.BEL-4-2-3 | 3.5 | 4 | 20 |  | 2.691 |  |  | 75.5 | 18.6 | 5.9 |  |  | 14 | 11 | 1.2 | 0.26 | 53.8462 | 3.56 | [6 empty] | 0.0055394 | 0.000676
2009-03-31 | 北海道開発局 | 石狩川 | 辺別川 | 左岸 | 3 | BEL-4-2 | 表のり | B.BEL-4-2-4 | 5.5 | 6 | 50 |  | 2.655 |  |  | 65.3 | 26.8 | 7.9 |  |  | 11 | 5.9 | 0.56 | 0.13 | 84.6154 | 1.37 | [6 empty] | 0.00094744 | 0.000169
2009-03-31 | 北海道開発局 | 石狩川 | 辺別川 | 左岸 | 3 | BEL-4-2 | 表のり | B.BEL-4-2-5 | 7.5 | 8 | 21 |  | 2.441 |  |  | 13 | 66.1 | 11.4 | 9.5 | 20.9 | 0.52 | 0.34 | 0.07 | 0.0059 | 88.1356 | 5.51 | [6 empty] | 7.6576e-06 | 3.481e-07
2009-03-31 | 北海道開発局 | 石狩川 | 辺別川 | 左岸 | 3 | BEL-4-2 | 表のり | B.BEL-4-2-6 | 9.5 | 10 | 20 |  | 2.468 |  |  | 13.6 | 67.5 | 11.7 | 7.2 | 18.9 | 0.55 | 0.37 | 0.081 | 0.011 | 50 | 3.24 | [6 empty] | 1.0739e-05 | 1.21e-06
2009-03-31 | 北海道開発局 | 石狩川 | 辺別川 | 左岸 | 3 | BEL-4-2 | 表のり | B.BEL-4-2-7 | 11.5 | 12 | 47 |  | 2.427 |  |  | 8.3 | 68.4 | 12.6 | 10.7 | 23.3 | 0.42 | 0.27 | 0.054 | 0.0044 | 95.4545 | 6.55 | [6 empty] | 4.1972e-06 | 1.936e-07
2009-03-31 | 北海道開発局 | 石狩川 | 辺別川 | 左岸 | 3 | BEL-4-2 | 表のり | B.BEL-4-2-8 | 12.5 | 13 | 28 |  | 2.632 |  |  | 2.4 | 26.1 | 22.5 | 49 | 71.5 | 0.013 | 0.0054 |  |  |  |  | 61.9 | 26.2 | 35.7
2009-03-31 | 北海道開発局 | 石狩川 | 辺別川 | 左岸 | 3 | BEL-4-2 | 表のり | B.BEL-4-2-1 | 0.5 | 1 | 7 |  | 2.613 |  |  | 33 | 56.9 | 6.1 | 4 | 10.1 | 1.1 | 0.65 | 0.21 | 0.074 | 14.8649 | 1.34 | [6 empty] | 9.763e-05 | 5.476e-05
2009-03-31 | 北海道開発局 | 石狩川 | 辺別川 | 左岸 | 3 | BEL-4-3-S1 | 裏のり | B.BEL-4-3-S2 | 1.1 | 1.9 |  | 1.703 | 2.648 | 1.045 | 0.55803 | 18.4 | 53 | 16 | 12.6 | 28.6 | 0.39 | 0.25 | 0.014 | 0.0028 | 139.2857 | 6.31 | [5 empty] | 4.72e-07 | 1.839e-07 | 7.84e-08 |  | 2.551e-08 | CUB |  |  |  |  | 20.9 | 20.1 | 12 | 37.3
2009-03-31 | 北海道開発局 | 石狩川 | 辺別川 | 左岸 | 3 | BEL-4-3-S1 | 裏のり | B.BEL-4-3-1 | 3 | 3.1 |  |  | 2.635 |  |  | 0.6 | 85.4 | 8 | 6 |  | 0.44 | 0.39 | 0.18 | 0.017 | 25.8824 | 10.5 | [6 empty] | 6.8307e-05 | 2.89e-06
2009-03-31 | 北海道開発局 | 石狩川 | 辺別川 | 左岸 | 3 | BEL-4-3-S1 | 裏のり | B.BEL-4-3-2 | 3.8 | 4 |  |  | 2.687 |  |  | 68.3 | 26.9 | 4.8 |  |  | 16 | 10 | 0.61 | 0.26 | 61.5385 | 0.62 | [6 empty] | 0.0011551 | 0.000676
2009-03-31 | 北海道開発局 | 石狩川 | 辺別川 | 左岸 | 3 | BEL-4-3-S1 | 裏のり | B.BEL-4-3-S3 | 5 | 6 |  | 2.122 | 2.654 | 0.387 | 0.041788 | 54.8 | 31.5 | 7.9 | 5.8 |  | 5.8 | 2.8 | 0.26 | 0.025 | 232 | 3.48 | [6 empty] | 0.00016014 | 6.25e-06 |  | 2.9197e-07 | CD | 13.8 | 38.7
2009-03-31 | 北海道開発局 | 石狩川 | 辺別川 | 左岸 | 3 | BEL-4-3-S1 | 裏のり | B.BEL-4-3-3 | 8.5 | 9 | 20 |  | 2.463 |  |  | 11.9 | 64.9 | 13.1 | 10.1 |  | 0.46 | 0.29 | 0.055 | 0.0048 | 95.8333 | 5.48 | [6 empty] | 4.3795e-06 | 2.304e-07
2009-03-31 | 北海道開発局 | 石狩川 | 辺別川 | 左岸 | 3 | BEL-4-3-S1 | 裏のり | B.BEL-4-3-4 | 10.5 | 11 | 27 |  | 2.47 |  |  | 10.2 | 63.8 | 13.8 | 12.2 | 26 | 0.41 | 0.27 | 0.028 | 0.0025 | 164 | 9.18 | [6 empty] | 9.1636e-07 | 6.25e-08
2009-03-31 | 北海道開発局 | 石狩川 | 辺別川 | 左岸 | 3 | BEL-4-3-S1 | 裏のり | B.BEL-4-3-5 | 12.5 | 13 | 30 |  | 2.477 |  |  | 8.8 | 72.9 | 11.2 | 7.1 |  | 0.57 | 0.39 | 0.084 | 0.012 | 47.5 | 3.29 | [6 empty] | 1.1683e-05 | 1.44e-06
2009-03-31 | 北海道開発局 | 石狩川 | 辺別川 | 左岸 | 3 | BEL-4-3-S1 | 裏のり | B.BEL-4-3-6 | 13.5 | 14 | 37 |  | 2.633 |  |  | 0.6 | 18.6 | 23.2 | 57.6 |  | 0.006 | 0.002 |  |  |  |  | 64.5 | 26.6 | 37.9
2009-03-31 | 北海道開発局 | 石狩川 | 辺別川 | 左岸 | 3 | BEL-4-3-S1 | 裏のり | B.BEL-4-3-S1 | 0.5 | 1.1 |  | 1.869 | 2.683 | 0.668 | 0.1787 | 9.5 | 75.2 | 7.9 | 7.4 | 15.3 | 0.49 | 0.4 | 0.13 | 0.011 | 44.5455 | 9.81 | [5 empty] | 4.82e-05 | 3.2137e-05 | 1.21e-06 |  | 6.335e-07 | CUB |  |  |  |  | 23.9 | 20.3 | 11 | 35.8
2009-03-31 | 北海道開発局 | 石狩川 | 辺別川 | 左岸 | 3 | BEL-4-1 | 天端 | B.BEL-4-1-3 | 2.5 | 3 | 2 |  | 2.549 |  |  | 0.2 | 61.8 | 26 | 12 | 38 | 0.14 | 0.106 | 0.012 | 0.0032 | 43.75 | 5.36 | [6 empty] | 1.2867e-07 | 1.024e-07
2009-03-31 | 北海道開発局 | 石狩川 | 辺別川 | 左岸 | 3 | BEL-4-1 | 天端 | B.BEL-4-1-4 | 4.5 | 5 | 24 |  | 2.666 |  |  | 69.8 | 25 | 5.2 |  |  | 13 | 8.2 | 0.74 | 0.24 | 54.1667 | 1.28 | [6 empty] | 0.0018072 | 0.000576
2009-03-31 | 北海道開発局 | 石狩川 | 辺別川 | 左岸 | 3 | BEL-4-1 | 天端 | B.BEL-4-1-5 | 6.5 | 7 | 50 |  | 2.643 |  |  | 68.6 | 22.6 | 8.8 |  |  | 13 | 7.9 | 0.55 | 0.11 | 118.1818 | 2.02 | [6 empty] | 0.0009087 | 0.000121
2009-03-31 | 北海道開発局 | 石狩川 | 辺別川 | 左岸 | 3 | BEL-4-1 | 天端 | B.BEL-4-1-6 | 8.5 | 9 | 14 |  | 2.438 |  |  | 11.8 | 63.9 | 14 | 10.3 | 24.3 | 0.42 | 0.28 | 0.045 | 0.0046 | 91.3043 | 5.82 | [6 empty] | 2.751e-06 | 2.116e-07
2009-03-31 | 北海道開発局 | 石狩川 | 辺別川 | 左岸 | 3 | BEL-4-1 | 天端 | B.BEL-4-1-7 | 10.5 | 11 | 28 |  | 2.427 |  |  | 9.8 | 64.3 | 15.1 | 10.8 | 25.9 | 0.39 | 0.25 | 0.034 | 0.004 | 97.5 | 5.66 | [6 empty] | 1.4369e-06 | 1.6e-07
2009-03-31 | 北海道開発局 | 石狩川 | 辺別川 | 左岸 | 3 | BEL-4-1 | 天端 | B.BEL-4-1-8 | 12.5 | 13 | 46 |  | 2.445 |  |  | 9.1 | 64.4 | 17.1 | 9.4 | 26.5 | 0.41 | 0.25 | 0.039 | 0.0059 | 69.4915 | 3.42 | [6 empty] | 1.9747e-06 | 3.481e-07
2009-03-31 | 北海道開発局 | 石狩川 | 辺別川 | 左岸 | 3 | BEL-4-1 | 天端 | B.BEL-4-1-9 | 14.5 | 15 | 28 |  | 2.601 |  |  | 0.6 | 12.1 | 33 | 54.3 | 87.3 | 0.008 | 0.003 |  |  |  |  | 61.1 | 25.2 | 35.9
2009-03-31 | 北海道開発局 | 石狩川 | 辺別川 | 左岸 | 3 | BEL-4-1 | 天端 | B.BEL-4-1-10 | 16.5 | 17 | 14 |  | 2.63 |  |  | 0.2 | 2 | 39.7 | 58.1 | 97.8 | 0.0057 | 0.0025 |  |  |  |  | 70.3 | 27.4 | 42.9
2009-03-31 | 北海道開発局 | 石狩川 | 辺別川 | 左岸 | 3 | BEL-4-1 | 天端 | B.BEL-4-1-1 | 0.5 | 1 | 9 |  | 2.619 |  |  | 33.5 | 57.3 | 9.2 |  |  | 1.2 | 0.71 | 0.22 | 0.088 | 13.6364 | 11.6 | [6 empty] | 0.00010874 | 7.744e-05
2009-03-31 | 北海道開発局 | 石狩川 | 辺別川 | 左岸 | 3 | BEL-4-1 | 天端 | B.BEL-4-1-2 | 1.5 | 2 | 3 |  | 2.587 |  |  | 18 | 58.8 | 13.3 | 9.9 | 23.2 | 0.4 | 0.28 | 0.057 | 0.0051 | 78.4314 | 7.06 | [6 empty] | 4.7573e-06 | 2.601e-07
2009-03-31 | 北海道開発局 | 石狩川 | 辺別川 | 左岸 | 4.74 | BEL-1-2 | 表のり | B.BEL-1-2-2 | 1.5 | 2 | 5 |  | 2.606 |  |  | 22.5 | 53.8 | 13.5 | 10.2 | 23.7 | 0.38 | 0.28 | 0.051 | 0.0048 | 79.1667 | 6.63 | [6 empty] | 3.6765e-06 | 2.304e-07
2009-03-31 | 北海道開発局 | 石狩川 | 辺別川 | 左岸 | 4.74 | BEL-1-2 | 表のり | B.BEL-1-2-3 | 2.5 | 3 | 17 |  | 2.604 |  |  | 54.8 | 42.7 | 2.5 |  |  | 6 | 3 | 0.32 | 0.16 | 37.5 | 0.3 | [6 empty] | 0.00025908 | 0.000256
2009-03-31 | 北海道開発局 | 石狩川 | 辺別川 | 左岸 | 4.74 | BEL-1-2 | 表のり | B.BEL-1-2-4 | 4.5 | 5 | 32 |  | 2.63 |  |  | 67.7 | 26.5 | 5.8 |  |  | 11 | 7 | 0.74 | 0.22 | 50 | 1.19 |  |  |  |  | 0.000442 |  | 0.0018072 | 0.000484
2009-03-31 | 北海道開発局 | 石狩川 | 辺別川 | 左岸 | 4.74 | BEL-1-2 | 表のり | B.BEL-1-2-5 | 6.5 | 7 | 45 |  | 2.686 |  |  | 68 | 23 | 9 |  |  | 11 | 6.5 | 0.63 | 0.106 | 103.7736 | 2.48 | [6 empty] | 0.0012447 | 0.00011236
2009-03-31 | 北海道開発局 | 石狩川 | 辺別川 | 左岸 | 4.74 | BEL-1-2 | 表のり | B.BEL-1-2-6 | 8.5 | 9 | 23 |  | 2.462 |  |  | 9 | 55.8 | 21.1 | 14.1 | 35.2 | 0.38 | 0.21 | 0.0097 | 0.003 | 126.6667 | 2.23 | [6 empty] | 7.8587e-08 | 9e-08
2009-03-31 | 北海道開発局 | 石狩川 | 辺別川 | 左岸 | 4.74 | BEL-1-2 | 表のり | B.BEL-1-2-7 | 10.5 | 11 | 41 |  | 2.455 |  |  | 7.8 | 73.7 | 10.2 | 8.3 | 18.5 | 0.54 | 0.36 | 0.082 | 0.0084 | 64.2857 | 4.32 | [6 empty] | 1.1049e-05 | 7.056e-07
2009-03-31 | 北海道開発局 | 石狩川 | 辺別川 | 左岸 | 4.74 | BEL-1-2 | 表のり | B.BEL-1-2-8 | 12.5 | 13 | 46 |  | 2.461 |  |  | 9 | 54.1 | 21.5 | 15.4 | 36.9 | 0.34 | 0.19 | 0.0091 | 0.002 | 170 | 2.98 | [6 empty] | 6.778e-08 | 4e-08
2009-03-31 | 北海道開発局 | 石狩川 | 辺別川 | 左岸 | 4.74 | BEL-1-2 | 表のり | B.BEL-1-2-9 | 14.5 | 15 | 39 |  | 2.398 |  |  | 18 | 55.1 | 16.1 | 10.8 | 26.9 | 0.62 | 0.35 | 0.019 | 0.004 | 155 | 3.39 | [6 empty] | 3.7314e-07 | 1.6e-07
2009-03-31 | 北海道開発局 | 石狩川 | 辺別川 | 左岸 | 4.74 | BEL-1-2 | 表のり | B.BEL-1-2-1 | 0.5 | 1 | 38 |  | 2.612 |  |  | 62.5 | 29.5 | 8 |  |  | 9.6 | 6.2 | 0.44 | 0.12 | 80 | 0.868 | [6 empty] | 0.00054185 | 0.000144
2009-03-31 | 北海道開発局 | 石狩川 | 辺別川 | 左岸 | 4.74 | BEL-1-3-S1 | 裏のり | B.BEL-1-3-S2 | 1.2 | 2.1 |  | 1.778 | 2.594 | 0.642 | 0.16115 | 58.4 | 28.6 | 6.4 | 6.6 | 13 | 17 | 7.7 | 0.17 | 0.033 | 515.1515 | 0.32 | [6 empty] | 5.9834e-05 | 1.089e-05 |  | 1.4395e-06 | CD | 0.1 | 36.6
2009-03-31 | 北海道開発局 | 石狩川 | 辺別川 | 左岸 | 4.74 | BEL-1-3-S1 | 裏のり | B.BEL-1-3-1 | 5.7 | 6.2 | 35 |  | 2.633 |  |  | 68.2 | 24.6 | 7.2 |  |  | 12 | 8 | 0.81 | 0.19 | 63.1579 | 1.42 |  |  |  |  | 7.71e-05 |  | 0.0022282 | 0.000361
2009-03-31 | 北海道開発局 | 石狩川 | 辺別川 | 左岸 | 4.74 | BEL-1-3-S1 | 裏のり | B.BEL-1-3-2 | 6.5 | 7 | 46 |  | 2.686 |  |  | 69.5 | 24.4 | 6.1 |  |  | 9.9 | 6.8 | 0.84 | 0.21 | 47.1429 | 1.74 | [6 empty] | 0.0024241 | 0.000441
2009-03-31 | 北海道開発局 | 石狩川 | 辺別川 | 左岸 | 4.74 | BEL-1-3-S1 | 裏のり | B.BEL-1-3-3 | 8.5 | 8.9 | 30 |  | 2.682 |  |  | 58.4 | 29.7 | 6 | 5.9 | 11.9 | 8.2 | 4.2 | 0.27 | 0.046 | 178.2609 | 1.45 | [6 empty] | 0.00017477 | 2.116e-05
2009-03-31 | 北海道開発局 | 石狩川 | 辺別川 | 左岸 | 4.74 | BEL-1-3-S1 | 裏のり | B.BEL-1-3-4 | 9.5 | 9.89 | 50 |  | 2.434 |  |  | 13.2 | 57.1 | 16.9 | 12.8 | 29.7 | 0.41 | 0.24 | 0.017 | 0.002 | 205 | 5.87 | [6 empty] | 2.8837e-07 | 4e-08
2009-03-31 | 北海道開発局 | 石狩川 | 辺別川 | 左岸 | 4.74 | BEL-1-3-S1 | 裏のり | B.BEL-1-3-5 | 11.5 | 11.69 | 50 |  | 2.455 |  |  | 9.8 | 51.1 | 21.4 | 17.7 | 39.1 | 0.28 | 0.15 | 0.006 | [9 empty] | 2.5821e-08
2009-03-31 | 北海道開発局 | 石狩川 | 辺別川 | 左岸 | 4.74 | BEL-1-3-S1 | 裏のり | B.BEL-1-3-S1 | 0.3 | 1.2 |  | 1.578 | 2.567 | 0.911 | 0.39563 | 46.6 | 37.1 | 8.4 | 7.9 | 16.3 | 8.1 | 1.2 | 0.1 | 0.0094 | 861.7021 | 0.58 | [5 empty] | 9.51e-06 | 1.7498e-05 | 8.836e-07 |  | 2.6589e-09 | CUB |  |  |  |  | 16.8 | 25 | 5.2 | 40.1
2009-03-31 | 北海道開発局 | 石狩川 | 辺別川 | 左岸 | 4.74 | BEL-1-1 | 天端 | B.BEL-1-1-4 | 3.5 | 4 | 3 |  | 2.536 |  |  | 20.3 | 48.1 | 17.2 | 14.4 | 31.6 | 0.26 | 0.18 | 0.012 | 0.0017 | 152.9412 | 9.86 | [6 empty] | 1.2867e-07 | 2.89e-08
2009-03-31 | 北海道開発局 | 石狩川 | 辺別川 | 左岸 | 4.74 | BEL-1-1 | 天端 | B.BEL-1-1-5 | 5.5 | 6 | 31 |  | 2.632 |  |  | 71.6 | 21.7 | 6.7 |  |  | 15 | 10 | 0.78 | 0.21 | 71.4286 | 1.98 | [6 empty] | 0.0020417 | 0.000441
2009-03-31 | 北海道開発局 | 石狩川 | 辺別川 | 左岸 | 4.74 | BEL-1-1 | 天端 | B.BEL-1-1-6 | 7.5 | 8 | 50 |  | 2.626 |  |  | 59.6 | 28.1 | 7.4 | 4.9 | 12.3 | 8.4 | 4.7 | 0.27 | 0.041 | 204.878 | 1.72 | [6 empty] | 0.00017477 | 1.681e-05
2009-03-31 | 北海道開発局 | 石狩川 | 辺別川 | 左岸 | 4.74 | BEL-1-1 | 天端 | B.BEL-1-1-7 | 9.5 | 10 | 26 |  | 2.516 |  |  | 47.7 | 37.9 | 8.2 | 6.2 | 14.4 | 3.5 | 1.7 | 0.17 | 0.021 | 166.6667 | 2.07 | [6 empty] | 5.9834e-05 | 4.41e-06
2009-03-31 | 北海道開発局 | 石狩川 | 辺別川 | 左岸 | 4.74 | BEL-1-1 | 天端 | B.BEL-1-1-8 | 11.5 | 12 | 34 |  | 2.416 |  |  | 6.7 | 54.9 | 21.4 | 17 | 38.4 | 0.31 | 0.17 | 0.0071 | 0.0012 | 258.3333 | 1.68 | [6 empty] | 3.8139e-08 | 1.44e-08
2009-03-31 | 北海道開発局 | 石狩川 | 辺別川 | 左岸 | 4.74 | BEL-1-1 | 天端 | B.BEL-1-1-9 | 13.5 | 14 | 28 |  | 2.503 |  |  | 9.3 | 63.7 | 14.1 | 12.9 | 27 | 0.51 | 0.33 | 0.019 | 0.0028 | 182.1429 | 6.45 | [6 empty] | 3.7314e-07 | 7.84e-08
2009-03-31 | 北海道開発局 | 石狩川 | 辺別川 | 左岸 | 4.74 | BEL-1-1 | 天端 | B.BEL-1-1-10 | 15.5 | 16 | 35 |  | 2.497 |  |  | 15.7 | 62.5 | 12.4 | 9.4 | 21.8 | 0.64 | 0.42 | 0.063 | 0.0059 | 108.4746 | 5.19 | [6 empty] | 5.9989e-06 | 3.481e-07
2009-03-31 | 北海道開発局 | 石狩川 | 辺別川 | 左岸 | 4.74 | BEL-1-1 | 天端 | B.BEL-1-1-1 | 0.5 | 1 | 23 |  | 2.608 |  |  | 70.4 | 20 | 9.6 |  |  | 15 | 11 | 0.48 | 0.086 | 174.4186 | 3.75 | [6 empty] | 0.00066288 | 7.396e-05
2009-03-31 | 北海道開発局 | 石狩川 | 辺別川 | 左岸 | 4.74 | BEL-1-1 | 天端 | B.BEL-1-1-2 | 1.5 | 2 | 10 |  | 2.612 |  |  | 61 | 28.9 | 5.6 | 4.5 | 10.1 | 12 | 5.8 | 0.29 | 0.073 | 164.3836 | 0.559 | [6 empty] | 0.00020624 | 5.329e-05
2009-03-31 | 北海道開発局 | 石狩川 | 辺別川 | 左岸 | 4.74 | BEL-1-1 | 天端 | B.BEL-1-1-3 | 2.5 | 3 | 7 |  | 2.573 |  |  | 24 | 57.4 | 10.9 | 7.7 | 18.6 | 0.64 | 0.42 | 0.089 | 0.0089 | 71.9101 | 5.69 | [6 empty] | 1.3358e-05 | 7.921e-07
2009-03-31 | 北海道開発局 | 石狩川 | 辺別川 | 左岸 | 9.34 | BEL-2-2 | 表のり | B.BEL-2-2-2 | 1.5 | 2 | 7 |  | 2.669 |  |  | 24.3 | 52.8 | 18.6 | 4.3 | 22.9 | 0.66 | 0.35 | 0.061 | 0.022 | 30 | 0.992 | [6 empty] | 5.5668e-06 | 4.84e-06
2009-03-31 | 北海道開発局 | 石狩川 | 辺別川 | 左岸 | 9.34 | BEL-2-2 | 表のり | B.BEL-2-2-3 | 2.6 | 3 | 23 |  | 2.677 |  |  | 8 | 88.1 | 3.9 |  |  | 0.81 | 0.69 | 0.4 | 0.26 | 3.1154 | 1.14 | [6 empty] | 0.00043448 | 0.000676
2009-03-31 | 北海道開発局 | 石狩川 | 辺別川 | 左岸 | 9.34 | BEL-2-2 | 表のり | B.BEL-2-2-4 | 4.5 | 5 | 32 |  | 2.67 |  |  | 68.9 | 26.5 | 4.6 |  |  | 18 | 11 | 0.69 | 0.27 | 66.6667 | 0.667 |  |  |  |  | 0.000768 |  | 0.0015368 | 0.000729
2009-03-31 | 北海道開発局 | 石狩川 | 辺別川 | 左岸 | 9.34 | BEL-2-2 | 表のり | B.BEL-2-2-5 | 6.5 | 7 | 50 |  | 2.679 |  |  | 64.2 | 25.1 | 6.5 | 4.2 | 10.7 | 11 | 6.1 | 0.46 | 0.058 | 189.6552 | 2.65 | [6 empty] | 0.00060063 | 3.364e-05
2009-03-31 | 北海道開発局 | 石狩川 | 辺別川 | 左岸 | 9.34 | BEL-2-2 | 表のり | B.BEL-2-2-6 | 8.5 | 9 | 50 |  | 2.676 |  |  | 72.6 | 19.8 | 7.6 |  |  | 18 | 12 | 0.83 | 0.15 | 120 | 2.5 | [6 empty] | 0.0023578 | 0.000225
2009-03-31 | 北海道開発局 | 石狩川 | 辺別川 | 左岸 | 9.34 | BEL-2-2 | 表のり | B.BEL-2-2-7 | 10.5 | 10.82 | 50 |  | 2.677 |  |  | 55.4 | 33.5 | 7.3 | 3.8 | 11.1 | 5 | 2.8 | 0.33 | 0.058 | 86.2069 | 2.32 | [6 empty] | 0.00027823 | 3.364e-05
2009-03-31 | 北海道開発局 | 石狩川 | 辺別川 | 左岸 | 9.34 | BEL-2-2 | 表のり | B.BEL-2-2-1 | 0.5 | 1 | 50 |  | 2.686 |  |  | 68.1 | 27.4 | 4.5 |  |  | 11 | 7.2 | 0.63 | 0.2 | 55 | 1.31 | [6 empty] | 0.0012447 | 0.0004
2009-03-31 | 北海道開発局 | 石狩川 | 辺別川 | 左岸 | 9.34 | BEL-2-3-S1 | 裏のり | B.BEL-2-3-S2 | 2.3 | 3.2 |  | 2.137 | 2.67 | 0.419 | 0.051839 | 54.3 | 27.8 | 10.3 | 7.6 | 17.9 | 8.9 | 3.7 | 0.1 | 0.01 | 890 | 1.2 | [6 empty] | 1.7498e-05 | 1e-06 |  | 5.6856e-09 | CUB |  |  |  |  | 20.8 | 24.9 | 13.7 | 42.2
2009-03-31 | 北海道開発局 | 石狩川 | 辺別川 | 左岸 | 9.34 | BEL-2-3-S1 | 裏のり | B.BEL-2-3-2 | 4.5 | 5 | 44 |  | 2.678 |  |  | 72 | 21.3 | 6.7 |  |  | 13 | 10 | 0.58 | 0.18 | 72.2222 | 2.89 |  |  |  |  | 9.86e-05 |  | 0.0010277 | 0.000324
2009-03-31 | 北海道開発局 | 石狩川 | 辺別川 | 左岸 | 9.34 | BEL-2-3-S1 | 裏のり | B.BEL-2-3-3 | 7.5 | 8 | 50 |  | 2.682 |  |  | 69.2 | 20.6 | 6.1 | 4.1 | 10.2 | 14 | 9 | 0.57 | 0.071 | 197.1831 | 3.26 | [6 empty] | 0.0009871 | 5.041e-05
2009-03-31 | 北海道開発局 | 石狩川 | 辺別川 | 左岸 | 9.34 | BEL-2-3-S1 | 裏のり | B.BEL-2-3-4 | 9.5 | 10 | 48 |  | 2.678 |  |  | 4.3 | 74.2 | 16.9 | 4.6 | 21.5 | 2.6 | 1.5 | 0.21 | 0.034 | 76.4706 | 2.72 | [6 empty] | 9.763e-05 | 1.156e-05
2009-03-31 | 北海道開発局 | 石狩川 | 辺別川 | 左岸 | 9.34 | BEL-2-3-S1 | 裏のり | B.BEL-2-3-S1 | 0.3 | 1.3 |  | 1.689 | 2.639 | 0.807 | 0.29085 | 62.9 | 24.1 | 7.7 | 5.3 | 13 | 25 | 19 | 0.17 | 0.031 | 806.4516 | 0.323 | [5 empty] | 3.17e-05 | 5.9834e-05 | 9.61e-06 |  | 6.2617e-06 | CD | 6.9 | 37.8
2009-03-31 | 北海道開発局 | 石狩川 | 辺別川 | 左岸 | 9.34 | BEL-2-3-S1 | 裏のり | B.BEL-2-3-1 | 1.3 | 1.5 |  |  | 2.669 |  |  | 41.4 | 36.9 | 17.2 | 4.5 | 21.7 | 2.7 | 0.62 | 0.064 | 0.018 | 150 | 0.403 | [6 empty] | 6.2218e-06 | 3.24e-06
2009-03-31 | 北海道開発局 | 石狩川 | 辺別川 | 左岸 | 9.34 | BEL-2-1 | 天端 | B.BEL-2-1-4 | 3.5 | 4 | 45 |  | 2.605 |  |  | 75 | 19.5 | 5.5 |  |  | 25 | 19 | 0.78 | 0.23 | 108.6957 | 4.18 | [6 empty] | 0.0020417 | 0.000529
2009-03-31 | 北海道開発局 | 石狩川 | 辺別川 | 左岸 | 9.34 | BEL-2-1 | 天端 | B.BEL-2-1-5 | 5.5 | 6 | 36 |  | 2.678 |  |  | 83.8 | 9.1 | 7.1 |  |  | 21 | 18 | 4.2 | 0.41 | 51.2195 | 11.6 | [6 empty] | 0.10094 | 0.001681
2009-03-31 | 北海道開発局 | 石狩川 | 辺別川 | 左岸 | 9.34 | BEL-2-1 | 天端 | B.BEL-2-1-6 | 7.5 | 8 | 49 |  | 2.656 |  |  | 77.5 | 15.9 | 6.6 |  |  | 14 | 11 | 1.5 | 0.28 | 50 | 3.31 | [6 empty] | 0.0092897 | 0.000784
2009-03-31 | 北海道開発局 | 石狩川 | 辺別川 | 左岸 | 9.34 | BEL-2-1 | 天端 | B.BEL-2-1-7 | 9.5 | 9.84 | 50 |  | 2.653 |  |  | 81.3 | 13.4 | 5.3 |  |  | 18 | 14 | 2.4 | 0.31 | 58.0645 | 6.24 | [6 empty] | 0.027603 | 0.000961
2009-03-31 | 北海道開発局 | 石狩川 | 辺別川 | 左岸 | 9.34 | BEL-2-1 | 天端 | B.BEL-2-1-8 | 12.5 | 13 | 34 |  | 2.752 |  |  | 44.7 | 43.6 | 6 | 5.7 | 11.7 | 3.4 | 1.4 | 0.2 | 0.048 | 70.8333 | 1.13 | [6 empty] | 8.7194e-05 | 2.304e-05
2009-03-31 | 北海道開発局 | 石狩川 | 辺別川 | 左岸 | 9.34 | BEL-2-1 | 天端 | B.BEL-2-1-1 | 0.5 | 1 | 42 |  | 2.576 |  |  | 57 | 35 | 8 |  |  | 4.1 | 2.7 | 0.37 | 0.1 | 41 | 2.02 | [6 empty] | 0.00036268 | 0.0001
2009-03-31 | 北海道開発局 | 石狩川 | 辺別川 | 左岸 | 9.34 | BEL-2-1 | 天端 | B.BEL-2-1-2 | 1.5 | 2 | 26 |  | 2.538 |  |  | 55.9 | 28.9 | 9 | 6.2 | 15.2 | 11 | 5.6 | 0.12 | 0.017 | 647.0588 | 0.45 | [6 empty] | 2.6697e-05 | 2.89e-06
2009-03-31 | 北海道開発局 | 石狩川 | 辺別川 | 左岸 | 9.34 | BEL-2-1 | 天端 | B.BEL-2-1-3 | 2.5 | 3 | 32 |  | 2.632 |  |  | 73.2 | 18.1 | 8.7 |  |  | 23 | 19 | 0.69 | 0.106 | 216.9811 | 4.2 | [6 empty] | 0.0015368 | 0.00011236
2011-07-11 | 北海道開発局 | 石狩川 | 豊沼奈江川 | 右岸 | 1.01 | B-1 | 天端 | B.豊 R1.01 B1-10 | 10 | 10.5 | 8 |  | 2.642 |  |  | 0 | 73.3 | 18.4 | 8.3 | 26.7 | 0.146 | 0.127 | 0.0375 | 0.007 | 20.8571 | 6.8 | [6 empty] | 1.8031e-06 | 4.9e-07
2011-07-11 | 北海道開発局 | 石狩川 | 豊沼奈江川 | 右岸 | 1.01 | B-1 | 天端 | B.豊 R1.01 B1-11 | 12 | 12.5 | 36 |  | 2.7 |  |  | 53.8 | 39.6 | 6.6 |  | 6.6 | 3.71 | 2.37 | 0.418 | 0.146 | 25.411 | 1.1 | [6 empty] | 0.00048113 | 0.00021316
2011-07-11 | 北海道開発局 | 石狩川 | 豊沼奈江川 | 右岸 | 1.01 | B-1 | 天端 | B.豊 R1.01 B1-12 | 14 | 14.5 | 25 |  | 2.712 |  |  | 59.9 | 34.8 | 5.3 |  | 5.3 | 5.77 | 3.44 | 0.578 | 0.25 | 23.08 | 0.7 | [6 empty] | 0.0010195 | 0.000625
2011-07-11 | 北海道開発局 | 石狩川 | 豊沼奈江川 | 右岸 | 1.01 | B-1 | 天端 | B.豊 R1.01 B1-13 | 16 | 16.5 | 31 |  | 2.708 |  |  | 57.9 | 33.2 | 8.9 |  | 8.9 | 5.41 | 3.16 | 0.401 | 0.11 | 49.1818 | 0.9 | [6 empty] | 0.000437 | 0.000121
2011-07-11 | 北海道開発局 | 石狩川 | 豊沼奈江川 | 右岸 | 1.01 | B-1 | 天端 | B.豊 R1.01 B1-14 | 18 | 18.5 | 46 |  | 2.693 |  |  | 61.2 | 33 | 5.8 |  | 5.8 | 5.37 | 3.43 | 0.51 | 0.17 | 31.5882 | 1.1 | [6 empty] | 0.00076285 | 0.000289
2011-07-11 | 北海道開発局 | 石狩川 | 豊沼奈江川 | 右岸 | 1.01 | B-1 | 天端 | B.豊 R1.01 B1-15 | 20 | 20.5 | 48 |  | 2.702 |  |  | 59.3 | 32.7 | 8 |  | 8 | 5.18 | 3.2 | 0.455 | 0.12 | 43.1667 | 1.3 | [6 empty] | 0.00058562 | 0.000144
2011-07-11 | 北海道開発局 | 石狩川 | 豊沼奈江川 | 右岸 | 1.01 | B-1 | 天端 | B.豊 R1.01 B1-1 | 1 | 1.35 | 7 |  | 2.658 |  |  | 3.7 | 61.9 | 24.8 | 9.6 | 34.4 | 0.181 | 0.134 | 0.0255 | 0.00539 | 33.5807 | 3.5 | [6 empty] | 7.3783e-07 | 2.9052e-07
2011-07-11 | 北海道開発局 | 石狩川 | 豊沼奈江川 | 右岸 | 1.01 | B-1 | 天端 | B.豊 R1.01 B1-2 | 2 | 2.5 | 6 |  | 2.593 |  |  | 8.8 | 67.3 | 17.1 | 6.8 | 23.9 | 0.383 | 0.29 | 0.0481 | 0.0104 | 36.8269 | 3.3 | [6 empty] | 3.2102e-06 | 1.0816e-06
2011-07-11 | 北海道開発局 | 石狩川 | 豊沼奈江川 | 右岸 | 1.01 | B-1 | 天端 | B.豊 R1.01 B1-3 | 3 | 3.5 | 6 |  | 2.554 |  |  | 3.7 | 58.9 | 26.5 | 10.9 | 37.4 | 0.209 | 0.14 | 0.02 | 0.00409 | 51.1002 | 3.1 | [6 empty] | 4.2023e-07 | 1.6728e-07
2011-07-11 | 北海道開発局 | 石狩川 | 豊沼奈江川 | 右岸 | 1.01 | B-1 | 天端 | B.豊 R1.01 B1-4 | 4 | 4.25 | 22 |  | 2.637 |  |  | 25.7 | 55.4 | 12.5 | 6.4 | 18.9 | 0.732 | 0.488 | 0.0836 | 0.0135 | 54.2222 | 3.4 | [6 empty] | 1.1555e-05 | 1.8225e-06
2011-07-11 | 北海道開発局 | 石狩川 | 豊沼奈江川 | 右岸 | 1.01 | B-1 | 天端 | B.豊 R1.01 B1-5 | 5 | 5.5 | 23 |  | 2.655 |  |  | 42.8 | 44.2 | 9 | 4 | 13 | 2.47 | 1.05 | 0.17 | 0.0455 | 54.2857 | 1 | [6 empty] | 5.9834e-05 | 2.0703e-05
2011-07-11 | 北海道開発局 | 石狩川 | 豊沼奈江川 | 右岸 | 1.01 | B-1 | 天端 | B.豊 R1.01 B1-6 | 6 | 6.5 | 13 |  | 2.637 |  |  | 27.8 | 54.1 | 12.9 | 5.2 | 18.1 | 0.652 | 0.403 | 0.0884 | 0.0188 | 34.6809 | 2.1 | [6 empty] | 1.315e-05 | 3.5344e-06
2011-07-11 | 北海道開発局 | 石狩川 | 豊沼奈江川 | 右岸 | 1.01 | B-1 | 天端 | B.豊 R1.01 B1-7 | 7.15 | 7.5 | 16 |  | 2.625 |  |  | 25.6 | 54 | 14.6 | 5.8 | 20.4 | 0.502 | 0.312 | 0.0723 | 0.0191 | 26.2827 | 1.8 | [6 empty] | 8.2532e-06 | 3.6481e-06
2011-07-11 | 北海道開発局 | 石狩川 | 豊沼奈江川 | 右岸 | 1.01 | B-1 | 天端 | B.豊 R1.01 B1-8 | 8 | 8.5 | 13 |  | 2.621 |  |  | 41.8 | 46.2 | 8.8 | 3.2 | 12 | 2.32 | 0.83 | 0.167 | 0.0566 | 40.9894 | 0.8 | [6 empty] | 5.7416e-05 | 3.2036e-05
2011-07-11 | 北海道開発局 | 石狩川 | 豊沼奈江川 | 右岸 | 1.01 | B-1 | 天端 | B.豊 R1.01 B1-9 | 9.25 | 9.5 | 7 |  | 2.385 |  |  | 6.8 | 9.9 | 50.1 | 33.2 | 83.3 | 0.0194 | 0.0112 | 0.00201 |  |  |  | 73.1 | 37.3 | 35.8 |  |  |  | 2.0488e-09
2011-07-11 | 北海道開発局 | 石狩川 | 豊沼奈江川 | 右岸 | 1.01 | B-2 | 表のり | B.豊 R1.01 B2-TR-4 | 6.2 | 7 | 14 | 1.643 | 2.655 | 1.142 | 0.69531 | 16.2 | 67.2 | 11.8 | 4.8 | 16.6 | 0.195 | 0.164 | 0.0876 | 0.0335 | 5.8209 | 2.1 | [5 empty] | 1.17e-05 | 1.2876e-05 | 1.1223e-05 |  | 1.352e-05 | CU |  |  | 43.4 | 19.3
2011-07-11 | 北海道開発局 | 石狩川 | 豊沼奈江川 | 右岸 | 1.01 | B-2 | 表のり | B.豊 R1.01 B2-4 | 7 | 7.5 | 19 |  | 2.686 |  |  | 16 | 71.5 | 8.7 | 3.8 | 12.5 | 0.577 | 0.453 | 0.172 | 0.0542 | 10.6458 | 2.6 | [6 empty] | 6.1478e-05 | 2.9376e-05
2011-07-11 | 北海道開発局 | 石狩川 | 豊沼奈江川 | 右岸 | 1.01 | B-2 | 表のり | B.豊 R1.01 B2-5 | 8 | 8.35 | 10 |  | 2.635 |  |  | 16.5 | 73.6 | 9.9 |  | 9.9 | 0.713 | 0.577 | 0.232 | 0.0766 | 9.3081 | 2.2 | [6 empty] | 0.00012298 | 5.8676e-05
2011-07-11 | 北海道開発局 | 石狩川 | 豊沼奈江川 | 右岸 | 1.01 | B-2 | 表のり | B.豊 R1.01 B2-6 | 9 | 9.5 | 17 |  | 2.693 |  |  | 53 | 40.1 | 6.9 |  | 6.9 | 4.19 | 2.37 | 0.453 | 0.166 | 25.241 | 0.7 | [6 empty] | 0.00057967 | 0.00027556
2011-07-11 | 北海道開発局 | 石狩川 | 豊沼奈江川 | 右岸 | 1.01 | B-2 | 表のり | B.豊 R1.01 B2-7 | 11 | 11.5 | 11 |  | 2.71 |  |  | 61.3 | 31.5 | 7.2 |  | 7.2 | 5.56 | 3.64 | 0.545 | 0.156 | 35.641 | 1.2 | [6 empty] | 0.00088967 | 0.00024336
2011-07-11 | 北海道開発局 | 石狩川 | 豊沼奈江川 | 右岸 | 1.01 | B-2 | 表のり | B.豊 R1.01 B2-8 | 13 | 13.5 | 37 |  | 2.681 |  |  | 63.2 | 29.5 | 7.3 |  | 7.3 | 6.65 | 4.28 | 0.447 | 0.129 | 51.5504 | 1.3 | [6 empty] | 0.00056203 | 0.00016641
2011-07-11 | 北海道開発局 | 石狩川 | 豊沼奈江川 | 右岸 | 1.01 | B-2 | 表のり | B.B2-1 | 13 | 13.5 | 37 | [19 empty] | 0.00016
2011-07-11 | 北海道開発局 | 石狩川 | 豊沼奈江川 | 右岸 | 1.01 | B-2 | 表のり | B.豊 R1.01 B2-9 | 15 | 15.5 | 37 |  | 2.711 |  |  | 58.8 | 35.2 | 6 |  | 6 | 4.87 | 3.04 | 0.485 | 0.167 | 29.1617 | 1.1 | [6 empty] | 0.00067899 | 0.00027889
2011-07-11 | 北海道開発局 | 石狩川 | 豊沼奈江川 | 右岸 | 1.01 | B-2 | 表のり | B.豊 R1.01 B2-1 | 1 | 1.15 | 12 |  | 2.642 |  |  | 3.4 | 37.6 | 39.5 | 19.5 | 59 | 0.0784 | 0.0532 | 0.00529 | 0.00127 | 61.7323 | 1.8 | 42.7 | 21 | 21.7 |  |  |  | 1.9286e-08 | 1.6129e-08
2011-07-11 | 北海道開発局 | 石狩川 | 豊沼奈江川 | 右岸 | 1.01 | B-2 | 表のり | B.豊 R1.01 B2-TR-1 | 1.5 | 2.5 | 10 | 1.9 | 2.643 | 0.717 | 0.21468 | 35.2 | 50.2 | 11.1 | 3.5 | 14.6 | 1.19 | 0.608 | 0.122 | 0.0443 | 26.8623 | 1.1 | [5 empty] | 1.56e-05 | 2.7739e-05 | 1.9625e-05 |  | 8.9706e-06 | CU |  |  | 9.8 | 36.3
2011-07-11 | 北海道開発局 | 石狩川 | 豊沼奈江川 | 右岸 | 1.01 | B-2 | 表のり | B.豊 R1.01 B2-2 | 3 | 3.5 | 8 |  | 2.628 |  |  | 26 | 54.4 | 15.2 | 4.4 | 19.6 | 0.6 | 0.373 | 0.077 | 0.0209 | 28.7081 | 1.5 | [6 empty] | 9.5499e-06 | 4.3681e-06
2011-07-11 | 北海道開発局 | 石狩川 | 豊沼奈江川 | 右岸 | 1.01 | B-2 | 表のり | B.豊 R1.01 B2-3 | 4 | 4.5 | 3 |  | 2.619 |  |  | 10.6 | 57.3 | 24.2 | 7.9 | 32.1 | 0.211 | 0.153 | 0.0349 | 0.00734 | 28.7466 | 3 | [6 empty] | 1.5266e-06 | 5.3876e-07
2011-07-11 | 北海道開発局 | 石狩川 | 豊沼奈江川 | 右岸 | 1.01 | B-3 | 裏のり | B.豊 R1.01 B3-5 | 7.05 | 7.35 | 7 |  | 2.545 |  |  | 0 | 28.1 | 50.9 | 21 | 71.9 | 0.0509 | 0.0316 | 0.00463 | 0.00138 | 36.8841 | 1.3 | 69.8 | 34 | 35.8 |  |  |  | 1.4163e-08 | 1.9044e-08
2011-07-11 | 北海道開発局 | 石狩川 | 豊沼奈江川 | 右岸 | 1.01 | B-3 | 裏のり | B.豊 R1.01 B3-6 | 8 | 8.5 | 7 |  | 2.641 |  |  | 0.1 | 75.2 | 18.5 | 6.2 | 24.7 | 0.159 | 0.138 | 0.0616 | 0.00959 | 16.5798 | 6.1 | [6 empty] | 5.6945e-06 | 9.1968e-07
2011-07-11 | 北海道開発局 | 石狩川 | 豊沼奈江川 | 右岸 | 1.01 | B-3 | 裏のり | B.B3-1 | 8 | 8.5 | 7 | [19 empty] | 1.72e-05
2011-07-11 | 北海道開発局 | 石狩川 | 豊沼奈江川 | 右岸 | 1.01 | B-3 | 裏のり | B.豊 R1.01 B3-7 | 9 | 9.5 | 41 |  | 2.722 |  |  | 60.7 | 33.3 | 6 |  | 6 | 5.56 | 3.46 | 0.44 | 0.153 | 36.3399 | 1 | [6 empty] | 0.00054185 | 0.00023409
2011-07-11 | 北海道開発局 | 石狩川 | 豊沼奈江川 | 右岸 | 1.01 | B-3 | 裏のり | B.豊 R1.01 B3-8 | 11 | 11.5 | 36 |  | 2.711 |  |  | 59.1 | 33.9 | 7 |  | 7 | 4.61 | 2.98 | 0.384 | 0.135 | 34.1481 | 1.4 | [6 empty] | 0.00039527 | 0.00018225
2011-07-11 | 北海道開発局 | 石狩川 | 豊沼奈江川 | 右岸 | 1.01 | B-3 | 裏のり | B.B3-2 | 11 | 11.5 | 36 | [19 empty] | 0.00134
2011-07-11 | 北海道開発局 | 石狩川 | 豊沼奈江川 | 右岸 | 1.01 | B-3 | 裏のり | B.豊 R1.01 B3-9 | 13 | 13.5 | 26 |  | 2.692 |  |  | 55.4 | 31.9 | 7.2 | 5.5 | 12.7 | 4.53 | 2.66 | 0.35 | 0.0323 | 140.2477 | 3.6 | [6 empty] | 0.00031886 | 1.0433e-05
2011-07-11 | 北海道開発局 | 石狩川 | 豊沼奈江川 | 右岸 | 1.01 | B-3 | 裏のり | B.豊 R1.01 B3-10 | 15 | 15.5 | 42 |  | 2.697 |  |  | 52.8 | 39.8 | 7.4 |  | 7.4 | 4.41 | 2.38 | 0.429 | 0.14 | 31.5 | 0.7 | [6 empty] | 0.00051098 | 0.000196
2011-07-11 | 北海道開発局 | 石狩川 | 豊沼奈江川 | 右岸 | 1.01 | B-3 | 裏のり | B.豊 R1.01 B3-1 | 1 | 1.5 | 6 |  | 2.655 |  |  | 6.9 | 36.5 | 38.1 | 18.5 | 56.6 | 0.0881 | 0.0567 | 0.00609 | 0.00124 | 71.0484 | 2.1 | 44 | 21.3 | 22.7 |  |  |  | 2.6727e-08 | 1.5376e-08
2011-07-11 | 北海道開発局 | 石狩川 | 豊沼奈江川 | 右岸 | 1.01 | B-3 | 裏のり | B.豊 R1.01 B3-TR-1 | 1.5 | 2.5 | 6 | 1.927 | 2.652 | 0.759 | 0.24858 | 8.3 | 29.9 | 37.6 | 24.2 | 61.8 | 0.0697 | 0.0459 | 0.00301 |  |  |  | 43.6 | 19.8 | 23.8 |  |  | 9.9e-09 | 5.222e-09 |  |  |  | UU | [8 empty] | 51.6 | 0
2011-07-11 | 北海道開発局 | 石狩川 | 豊沼奈江川 | 右岸 | 1.01 | B-3 | 裏のり | B.豊 R1.01 B3-2 | 3 | 3.5 | 5 |  | 2.649 |  |  | 1.5 | 23.7 | 51.4 | 23.4 | 74.8 | 0.0455 | 0.0291 | 0.00366 | 0.00111 | 40.991 | 1.3 | 45.1 | 22.1 | 23 |  |  |  | 8.2146e-09 | 1.2321e-08
2011-07-11 | 北海道開発局 | 石狩川 | 豊沼奈江川 | 右岸 | 1.01 | B-3 | 裏のり | B.豊 R1.01 B3-TR-2 | 4 | 5 | 3 |  | 2.646 |  |  | 50.9 | 35.2 | 9.6 | 4.3 | 13.9 | 4.64 | 2.14 | 0.146 | 0.0356 | 130.3371 | 0.8 | [6 empty] | 4.2054e-05 | 1.2674e-05
2011-07-11 | 北海道開発局 | 石狩川 | 豊沼奈江川 | 右岸 | 1.01 | B-3 | 裏のり | B.豊 R1.01 B3-3 | 5 | 5.5 | 2 |  | 2.612 |  |  | 5.6 | 61.7 | 23.9 | 8.8 | 32.7 | 0.188 | 0.139 | 0.0324 | 0.00684 | 27.4854 | 3.4 | [6 empty] | 1.2851e-06 | 4.6786e-07
2011-07-11 | 北海道開発局 | 石狩川 | 豊沼奈江川 | 右岸 | 1.01 | B-3 | 裏のり | B.豊 R1.01 B3-TR-3 | 5.5 | 6 | 3 | 2.07 | 2.673 | 0.522 | 0.093454 | 78.3 | 12.6 | 9.1 |  | 9.1 | 7.26 | 6.09 | 0.551 | 0.0911 | 79.6926 | 16.7 | [5 empty] | 1.73e-05 | 0.00091253 | 8.2992e-05 |  | 0.00016705 | CU |  |  | 23.8 | 20.9
2011-07-11 | 北海道開発局 | 石狩川 | 豊沼奈江川 | 右岸 | 1.01 | B-3 | 裏のり | B.豊 R1.01 B3-4 | 6 | 6.5 | 4 |  | 2.171 |  |  | 1.2 | 40.8 | 54 | 4 | 58 | 0.0777 | 0.0657 | 0.037 | 0.0199 | 3.9045 | 1.5 | [6 empty] | 1.7479e-06 | 3.9601e-06
2011-07-11 | 北海道開発局 | 石狩川 | 豊沼奈江川 | 右岸 | 2.2 | B-1 | 天端 | B.豊 R2.20 B1-4 | 4 | 4.5 | 4 |  | 2.638 |  |  | 9.8 | 13.7 | 44.4 | 32.1 | 76.5 | 0.0249 | 0.0129 | 0.00159 |  |  |  | 51.6 | 25.3 | 26.3 |  |  |  | 1.1902e-09
2011-07-11 | 北海道開発局 | 石狩川 | 豊沼奈江川 | 右岸 | 2.2 | B-1 | 天端 | B.豊 R2.20 B1-5 | 5 | 5.5 | 3 |  | 2.63 |  |  | 0.5 | 28.6 | 45.4 | 25.5 | 70.9 | 0.0528 | 0.034 | 0.00277 |  |  |  | 39.4 | 19.2 | 20.2 |  |  |  | 4.3075e-09
2011-07-11 | 北海道開発局 | 石狩川 | 豊沼奈江川 | 右岸 | 2.2 | B-1 | 天端 | B.豊 R2.20 B1-6 | 6 | 6.5 | 5 |  | 2.608 |  |  | 0.1 | 54.9 | 29.8 | 15.2 | 45 | 0.135 | 0.0947 | 0.0116 | 0.00194 | 69.5876 | 6.4 | [6 empty] | 1.1895e-07 | 3.7636e-08
2011-07-11 | 北海道開発局 | 石狩川 | 豊沼奈江川 | 右岸 | 2.2 | B-1 | 天端 | B.豊 R2.20 B1-7 | 8 | 8.5 | 5 |  | 2.672 |  |  | 0.3 | 3.6 | 57 | 39.1 | 96.1 | 0.0128 | 0.00896 | 0.00103 |  |  |  | 46.5 | 22.2 | 24.3 |  |  |  | 4.3526e-10
2011-07-11 | 北海道開発局 | 石狩川 | 豊沼奈江川 | 右岸 | 2.2 | B-1 | 天端 | B.豊 R2.20 B1-8 | 10 | 10.5 | 6 |  | 2.627 |  |  | 0 | 2.4 | 43.9 | 53.7 | 97.6 | 0.00677 | 0.0042 |  |  |  |  | 62 | 28.1 | 33.9
2011-07-11 | 北海道開発局 | 石狩川 | 豊沼奈江川 | 右岸 | 2.2 | B-1 | 天端 | B.豊 R2.20 B1-9 | 12 | 12.5 | 5 |  | 2.62 |  |  | 0 | 15.8 | 59.5 | 24.7 | 84.2 | 0.0338 | 0.0208 | 0.00319 |  |  |  | 47.2 | 22.8 | 24.4 |  |  |  | 5.9742e-09
2011-07-11 | 北海道開発局 | 石狩川 | 豊沼奈江川 | 右岸 | 2.2 | B-1 | 天端 | B.豊 R2.20 B1-10 | 13 | 13.15 | 7 |  | 2.601 |  |  | 0.3 | 64.9 | 24.4 | 10.4 | 34.8 | 0.21 | 0.15 | 0.022 | 0.00456 | 46.0526 | 3 | [6 empty] | 5.2407e-07 | 2.0794e-07
2011-07-11 | 北海道開発局 | 石狩川 | 豊沼奈江川 | 右岸 | 2.2 | B-1 | 天端 | B.豊 R2.20 B1-11 | 14 | 14.5 | 40 |  | 2.63 |  |  | 0 | 17.1 | 61 | 21.9 | 82.9 | 0.0397 | 0.0259 | 0.00412 | 0.00107 | 37.1028 | 2 | 47.7 | 23.8 | 23.9 |  |  |  | 1.0807e-08 | 1.1449e-08
2011-07-11 | 北海道開発局 | 石狩川 | 豊沼奈江川 | 右岸 | 2.2 | B-1 | 天端 | B.豊 R2.20 B1-12 | 15 | 15.35 | 35 |  | 2.656 |  |  | 2.4 | 68 | 22.1 | 7.5 | 29.6 | 0.353 | 0.286 | 0.0373 | 0.00841 | 41.9738 | 2.1 | [6 empty] | 1.7809e-06 | 7.0728e-07
2011-07-11 | 北海道開発局 | 石狩川 | 豊沼奈江川 | 右岸 | 2.2 | B-1 | 天端 | B.豊 R2.20 B1-13 | 16 | 16.5 | 40 |  | 2.692 |  |  | 52.3 | 35.5 | 9 | 3.2 | 12.2 | 4.4 | 2.32 | 0.233 | 0.0519 | 84.7784 | 1.5 | [6 empty] | 0.00012421 | 2.6936e-05
2011-07-11 | 北海道開発局 | 石狩川 | 豊沼奈江川 | 右岸 | 2.2 | B-1 | 天端 | B.豊 R2.20 B1-1 | 1 | 1.4 | 33 |  | 2.685 |  |  | 49.9 | 34.8 | 10.5 | 4.8 | 15.3 | 3.42 | 1.98 | 0.138 | 0.0246 | 139.0244 | 1.4 | [6 empty] | 3.6906e-05 | 6.0516e-06
2011-07-11 | 北海道開発局 | 石狩川 | 豊沼奈江川 | 右岸 | 2.2 | B-1 | 天端 | B.豊 R2.20 B1-2 | 1.4 | 1.5 | 6 |  | 2.667 |  |  | 32.1 | 60.2 | 7.7 |  | 7.7 | 1.1 | 0.684 | 0.253 | 0.112 | 9.8214 | 1 | [6 empty] | 0.00015032 | 0.00012544
2011-07-11 | 北海道開発局 | 石狩川 | 豊沼奈江川 | 右岸 | 2.2 | B-1 | 天端 | B.豊 R2.20 B1-3 | 3 | 3.5 | 16 |  | 2.657 |  |  | 14.7 | 18 | 33 | 34.3 | 67.3 | 0.04 | 0.015 | 0.0016 |  |  |  | 60.9 | 26 | 34.9 |  |  |  | 1.2077e-09
2011-07-11 | 北海道開発局 | 石狩川 | 豊沼奈江川 | 右岸 | 2.2 | B-2 | 表のり | B.豊 R2.20 B2-3 | 4 | 4.25 | 1 |  | 2.638 |  |  | 0.2 | 14.3 | 60.1 | 25.4 | 85.5 | 0.0306 | 0.0194 | 0.00265 |  |  |  | 47.2 | 22.2 | 25 |  |  |  | 3.8874e-09
2011-07-11 | 北海道開発局 | 石狩川 | 豊沼奈江川 | 右岸 | 2.2 | B-2 | 表のり | B.豊 R2.20 B2-4 | 5 | 5.5 | 2 |  | 2.491 |  |  | 0.9 | 67.8 | 21.1 | 10.2 | 31.3 | 0.23 | 0.167 | 0.0261 | 0.00476 | 48.3193 | 4.4 | [6 empty] | 7.7867e-07 | 2.2658e-07
2011-07-11 | 北海道開発局 | 石狩川 | 豊沼奈江川 | 右岸 | 2.2 | B-2 | 表のり | B.豊 R2.20 B2-5 | 6 | 6.15 | 3 |  | 2.45 |  |  | 1.7 | 64.7 | 22 | 11.6 | 33.6 | 0.2 | 0.151 | 0.0195 | 0.00368 | 54.3478 | 5 | [6 empty] | 3.9629e-07 | 1.3542e-07
2011-07-11 | 北海道開発局 | 石狩川 | 豊沼奈江川 | 右岸 | 2.2 | B-2 | 表のり | B.豊 R2.20 B2-6 | 7 | 7.5 | 4 |  | 2.65 |  |  | 0 | 6.8 | 61.4 | 31.8 | 93.2 | 0.0206 | 0.0125 | 0.00314 |  |  |  | 40.6 | 21.5 | 19.1 |  |  |  | 5.7595e-09
2011-07-11 | 北海道開発局 | 石狩川 | 豊沼奈江川 | 右岸 | 2.2 | B-2 | 表のり | B.豊 R2.20 B2-TH-1 | 8.5 | 9.35 | 5 | 1.776 | 2.632 | 1.097 | 0.62954 | 0 | 0.5 | 49.4 | 50.1 | 99.5 | 0.00714 | 0.00497 |  |  |  |  | 57.4 | 26 | 31.4 | [7 empty] | UU | [8 empty] | 47.6 | 0
2011-07-11 | 北海道開発局 | 石狩川 | 豊沼奈江川 | 右岸 | 2.2 | B-2 | 表のり | B.豊 R2.20 B2-7 | 10 | 10.5 | 5 |  | 2.621 |  |  | 0 | 0.3 | 56.4 | 43.3 | 99.7 | 0.00883 | 0.00633 | 0.00142 |  |  |  | 66 | 28.9 | 37.1 |  |  |  | 9.1591e-10
2011-07-11 | 北海道開発局 | 石狩川 | 豊沼奈江川 | 右岸 | 2.2 | B-2 | 表のり | B.豊 R2.20 B2-8 | 12 | 12.35 | 6 |  | 2.259 |  |  | 1.3 | 65.5 | 23.5 | 9.7 | 33.2 | 0.193 | 0.145 | 0.0198 | 0.00525 | 36.7619 | 3.8 | [6 empty] | 4.1056e-07 | 2.7563e-07
2011-07-11 | 北海道開発局 | 石狩川 | 豊沼奈江川 | 右岸 | 2.2 | B-2 | 表のり | B.豊 R2.20 B2-9 | 13 | 13.5 | 6 |  | 2.621 |  |  | 0 | 7 | 64.5 | 28.5 | 93 | 0.0175 | 0.0122 | 0.00222 |  |  |  | 49.4 | 24.6 | 24.8 |  |  |  | 2.5793e-09
2011-07-11 | 北海道開発局 | 石狩川 | 豊沼奈江川 | 右岸 | 2.2 | B-2 | 表のり | B.豊 R2.20 B2-10 | 14 | 14.5 | 13 |  | 2.612 |  |  | 0.3 | 46.3 | 38.1 | 15.3 | 53.4 | 0.103 | 0.0663 | 0.00868 | 0.00202 | 50.9901 | 2.3 | 41.4 | 22.4 | 19 |  |  |  | 6.0751e-08 | 4.0804e-08
2011-07-11 | 北海道開発局 | 石狩川 | 豊沼奈江川 | 右岸 | 2.2 | B-2 | 表のり | B.豊 R2.20 B2-11 | 15 | 15.5 | 33 |  | 2.7 |  |  | 55.5 | 35 | 9.5 |  | 9.5 | 5.76 | 3 | 0.428 | 0.0842 | 68.4086 | 1.3 | [6 empty] | 0.00050822 | 7.0896e-05
2011-07-11 | 北海道開発局 | 石狩川 | 豊沼奈江川 | 右岸 | 2.2 | B-2 | 表のり | B.B2-1 | 15 | 15.5 | 33 | [19 empty] | 6.11e-05
2011-07-11 | 北海道開発局 | 石狩川 | 豊沼奈江川 | 右岸 | 2.2 | B-2 | 表のり | B.豊 R2.20 B2-1 | 1 | 1.5 | 9 |  | 2.658 |  |  | 2.2 | 8.7 | 48 | 41.1 | 89.1 | 0.0117 | 0.00739 | 0.00116 |  |  |  | 64.2 | 27.1 | 37.1 |  |  |  | 5.7326e-10
2011-07-11 | 北海道開発局 | 石狩川 | 豊沼奈江川 | 右岸 | 2.2 | B-2 | 表のり | B.豊 R2.20 B2-TR-1 | 2 | 3 | 10 | 1.797 | 2.623 | 1.029 | 0.53699 | 4.8 | 9.8 | 41.9 | 43.5 | 85.4 | 0.0113 | 0.00677 | 0.00123 |  |  |  | 62.5 | 27.5 | 35 |  |  | 1.13e-09 | 6.5661e-10 |  |  |  | UU | [8 empty] | 35.6 | 0
2011-07-11 | 北海道開発局 | 石狩川 | 豊沼奈江川 | 右岸 | 2.2 | B-2 | 表のり | B.豊 R2.20 B2-2 | 3 | 3.5 | 10 |  | 2.621 |  |  | 4.6 | 25.1 | 44.9 | 25.4 | 70.3 | 0.0523 | 0.0315 | 0.003 |  |  |  | 39.9 | 21.9 | 18 |  |  |  | 5.1819e-09
2011-07-11 | 北海道開発局 | 石狩川 | 豊沼奈江川 | 右岸 | 2.2 | B-3 | 裏のり | B.豊 R2.20 B3-TH-1 | 3 | 3.9 | 3 | 1.882 | 2.639 | 0.843 | 0.32506 | 0.1 | 9.6 | 60 | 30.3 | 90.3 | 0.0234 | 0.0152 | 0.0017 |  |  |  | 48.3 | 21.6 | 26.7 |  |  | 9.45e-10 | 1.3898e-09 |  |  |  | UU | [8 empty] | 47.1 | 0
2011-07-11 | 北海道開発局 | 石狩川 | 豊沼奈江川 | 右岸 | 2.2 | B-3 | 裏のり | B.豊 R2.20 B3-2 | 4 | 4.5 | 2 |  | 2.613 |  |  | 0.1 | 68.2 | 21.9 | 9.8 | 31.7 | 0.166 | 0.134 | 0.0296 | 0.00526 | 31.5589 | 5.4 | [6 empty] | 1.0423e-06 | 2.7668e-07
2011-07-11 | 北海道開発局 | 石狩川 | 豊沼奈江川 | 右岸 | 2.2 | B-3 | 裏のり | B.B3-1 | 4.5 | 5 | 3 | [19 empty] | 1.55e-05
2011-07-11 | 北海道開発局 | 石狩川 | 豊沼奈江川 | 右岸 | 2.2 | B-3 | 裏のり | B.豊 R2.20 B3-3 | 6 | 6.5 | 4 |  | 2.656 |  |  | 5.5 | 9 | 49.6 | 35.9 | 85.5 | 0.0155 | 0.00975 | 0.00159 |  |  |  | 52.2 | 24 | 28.2 |  |  |  | 1.1902e-09
2011-07-11 | 北海道開発局 | 石狩川 | 豊沼奈江川 | 右岸 | 2.2 | B-3 | 裏のり | B.豊 R2.20 B3-4 | 8 | 8.5 | 4 |  | 2.561 |  |  | 0 | 1 | 61.5 | 37.5 | 99 | 0.0119 | 0.00822 | 0.00166 |  |  |  | 73.8 | 34 | 39.8 |  |  |  | 1.3152e-09
2011-07-11 | 北海道開発局 | 石狩川 | 豊沼奈江川 | 右岸 | 2.2 | B-3 | 裏のり | B.豊 R2.20 B3-5 | 10 | 10.5 | 4 |  | 2.622 |  |  | 0 | 7.2 | 67.2 | 25.6 | 92.8 | 0.0295 | 0.0193 | 0.00308 |  |  |  | 47.8 | 24 | 23.8 |  |  |  | 5.5077e-09
2011-07-11 | 北海道開発局 | 石狩川 | 豊沼奈江川 | 右岸 | 2.2 | B-3 | 裏のり | B.豊 R2.20 B3-6 | 12.1 | 12.5 | 8 |  | 2.651 |  |  | 0 | 41 | 45.6 | 13.4 | 59 | 0.0771 | 0.058 | 0.0102 | 0.00301 | 25.6146 | 2.2 | 40.6 | 22.4 | 18.2 |  |  |  | 8.8293e-08 | 9.0601e-08
2011-07-11 | 北海道開発局 | 石狩川 | 豊沼奈江川 | 右岸 | 2.2 | B-3 | 裏のり | B.B3-2 | 12.5 | 13 | 10 | [19 empty] | 2.5e-05
2011-07-11 | 北海道開発局 | 石狩川 | 豊沼奈江川 | 右岸 | 2.2 | B-3 | 裏のり | B.豊 R2.20 B3-7 | 14 | 14.43 | 50 |  | 2.713 |  |  | 51.6 | 39.2 | 9.2 |  | 9.2 | 4.03 | 2.2 | 0.295 | 0.0883 | 45.6399 | 0.9 | [6 empty] | 0.00021457 | 7.7969e-05
2011-07-11 | 北海道開発局 | 石狩川 | 豊沼奈江川 | 右岸 | 2.2 | B-3 | 裏のり | B.豊 R2.20 B3-TR-1 | 0.5 | 1.5 | 5 | 2.005 | 2.655 | 0.44 | 0.059156 | 60.9 | 26.5 | 8.7 | 3.9 | 12.6 | 14.2 | 8.86 | 0.222 | 0.0422 | 336.4929 | 0.5 | [5 empty] | 1.12e-06 | 0.00011105 | 1.7808e-05 |  | 3.2057e-06 | CU |  |  | 54.3 | 34.3
2011-07-11 | 北海道開発局 | 石狩川 | 豊沼奈江川 | 右岸 | 2.2 | B-3 | 裏のり | B.豊 R2.20 B3-1 | 2 | 2.15 | 5 |  | 2.679 |  |  | 43.3 | 47.3 | 9.4 |  | 9.4 | 2.57 | 1.3 | 0.326 | 0.0906 | 28.3664 | 1.2 | [6 empty] | 0.00027047 | 8.2084e-05
2011-07-11 | 北海道開発局 | 石狩川 | 豊沼奈江川 | 左岸 | 1.24 | B-1 | 天端 | B.豊 L1.24 B1-7 | 9 | 9.5 | 19 |  | 2.687 |  |  | 61 | 34.1 | 4.9 |  | 4.9 | 5.58 | 3.61 | 0.566 | 0.258 | 21.6279 | 0.7 | [6 empty] | 0.00097113 | 0.00066564
2011-07-11 | 北海道開発局 | 石狩川 | 豊沼奈江川 | 左岸 | 1.24 | B-1 | 天端 | B.豊 L1.24 B1-8 | 11 | 11.5 | 31 |  | 2.68 |  |  | 59 | 33 | 8 |  | 8 | 5.46 | 3.25 | 0.507 | 0.153 | 35.6863 | 1.1 | [6 empty] | 0.00075249 | 0.00023409
2011-07-11 | 北海道開発局 | 石狩川 | 豊沼奈江川 | 左岸 | 1.24 | B-1 | 天端 | B.豊 L1.24 B1-9 | 13 | 13.5 | 20 |  | 2.689 |  |  | 57.8 | 35.4 | 6.8 |  | 6.8 | 3.99 | 2.71 | 0.406 | 0.144 | 27.7083 | 1.2 | [6 empty] | 0.00044973 | 0.00020736
2011-07-11 | 北海道開発局 | 石狩川 | 豊沼奈江川 | 左岸 | 1.24 | B-1 | 天端 | B.豊 L1.24 B1-10 | 15 | 15.5 | 50 |  | 2.721 |  |  | 58.6 | 33.3 | 8.1 |  | 8.1 | 5.61 | 3.33 | 0.339 | 0.112 | 50.0893 | 1.1 | [6 empty] | 0.00029612 | 0.00012544
2011-07-11 | 北海道開発局 | 石狩川 | 豊沼奈江川 | 左岸 | 1.24 | B-1 | 天端 | B.豊 L1.24 B1-11 | 17 | 17.5 | 30 |  | 2.666 |  |  | 57.1 | 33.2 | 9.7 |  | 9.7 | 6.99 | 3.61 | 0.278 | 0.0795 | 87.9245 | 0.6 | [6 empty] | 0.000187 | 6.3203e-05
2011-07-11 | 北海道開発局 | 石狩川 | 豊沼奈江川 | 左岸 | 1.24 | B-1 | 天端 | B.豊 L1.24 B1-1 | 1 | 1.5 | 6 |  | 2.644 |  |  | 1.4 | 33.6 | 44.9 | 20.1 | 65 | 0.0637 | 0.0457 | 0.00493 | 0.00136 | 46.8382 | 1.8 | 45.4 | 20.9 | 24.5 |  |  |  | 1.638e-08 | 1.8496e-08
2011-07-11 | 北海道開発局 | 石狩川 | 豊沼奈江川 | 左岸 | 1.24 | B-1 | 天端 | B.豊 L1.24 B1-2 | 2 | 2.35 | 6 |  | 2.682 |  |  | 1.7 | 72 | 19.3 | 7 | 26.3 | 0.223 | 0.17 | 0.0549 | 0.0111 | 20.0901 | 3.4 | [6 empty] | 4.361e-06 | 1.2321e-06
2011-07-11 | 北海道開発局 | 石狩川 | 豊沼奈江川 | 左岸 | 1.24 | B-1 | 天端 | B.豊 L1.24 B1-3 | 3 | 3.5 | 7 |  | 2.651 |  |  | 3.2 | 27.6 | 42.7 | 26.5 | 69.2 | 0.0518 | 0.0342 | 0.00232 |  |  |  | 42 | 19.4 | 22.6 |  |  |  | 2.8565e-09
2011-07-11 | 北海道開発局 | 石狩川 | 豊沼奈江川 | 左岸 | 1.24 | B-1 | 天端 | B.豊 L1.24 B1-4 | 4 | 4.5 | 6 |  | 2.627 |  |  | 0.3 | 19.1 | 54.2 | 26.4 | 80.6 | 0.0391 | 0.0231 | 0.00268 |  |  |  | 45.9 | 22.7 | 23.2 |  |  |  | 3.9901e-09
2011-07-11 | 北海道開発局 | 石狩川 | 豊沼奈江川 | 左岸 | 1.24 | B-1 | 天端 | B.豊 L1.24 B1-5 | 5 | 5.5 | 7 |  | 2.099 |  |  | 0.6 | 28.1 | 65.9 | 5.4 | 71.3 | 0.0572 | 0.0475 | 0.0194 | 0.0124 | 4.6129 | 1.1 | [6 empty] | 3.9159e-07 | 1.5376e-06
2011-07-11 | 北海道開発局 | 石狩川 | 豊沼奈江川 | 左岸 | 1.24 | B-1 | 天端 | B.豊 L1.24 B1-6 | 7 | 7.4 | 2 |  | 2.011 |  |  | 0 | 14.5 | 79.9 | 5.6 | 85.5 | 0.0412 | 0.0324 | 0.0151 | 0.00989 | 4.1658 | 1 | [6 empty] | 2.1912e-07 | 9.7812e-07
2011-07-11 | 北海道開発局 | 石狩川 | 豊沼奈江川 | 左岸 | 1.24 | B-2 | 表のり | B.豊 L1.24 B2-3 | 5 | 5.5 | 3 |  | 2.555 |  |  | 0 | 1.6 | 50 | 48.4 | 98.4 | 0.00725 | 0.00527 | 0.00113 |  |  |  | 76 | 32.2 | 43.8 |  |  |  | 5.3949e-10
2011-07-11 | 北海道開発局 | 石狩川 | 豊沼奈江川 | 左岸 | 1.24 | B-2 | 表のり | B.豊 L1.24 B2-4 | 6 | 6.5 | 8 |  | 2.649 |  |  | 39 | 52.3 | 8.7 |  | 8.7 | 1.87 | 0.936 | 0.401 | 0.121 | 15.4545 | 1.3 | [6 empty] | 0.000437 | 0.00014641
2011-07-11 | 北海道開発局 | 石狩川 | 豊沼奈江川 | 左岸 | 1.24 | B-2 | 表のり | B.豊 L1.24 B2-5 | 8 | 8.5 | 25 |  | 2.71 |  |  | 48.4 | 44.6 | 7 |  | 7 | 2.98 | 1.78 | 0.324 | 0.134 | 22.2388 | 0.7 | [6 empty] | 0.00026664 | 0.00017956
2011-07-11 | 北海道開発局 | 石狩川 | 豊沼奈江川 | 左岸 | 1.24 | B-2 | 表のり | B.B2-1 | 8 | 8.5 | 25 | [19 empty] | 5.5e-05
2011-07-11 | 北海道開発局 | 石狩川 | 豊沼奈江川 | 左岸 | 1.24 | B-2 | 表のり | B.豊 L1.24 B2-6 | 10 | 10.5 | 22 |  | 2.702 |  |  | 60.8 | 32.3 | 6.9 |  | 6.9 | 5.15 | 3.31 | 0.389 | 0.138 | 37.3188 | 1.2 | [6 empty] | 0.0004073 | 0.00019044
2011-07-11 | 北海道開発局 | 石狩川 | 豊沼奈江川 | 左岸 | 1.24 | B-2 | 表のり | B.豊 L1.24 B2-7 | 12 | 12.5 | 23 |  | 2.684 |  |  | 55.6 | 33.4 | 8.1 | 2.9 | 11 | 5.63 | 2.98 | 0.244 | 0.0639 | 88.1064 | 1.7 | [6 empty] | 0.00013822 | 4.0832e-05
2011-07-11 | 北海道開発局 | 石狩川 | 豊沼奈江川 | 左岸 | 1.24 | B-2 | 表のり | B.豊 L1.24 B2-1 | 1 | 1.45 | 3 |  | 2.685 |  |  | 0.9 | 56.3 | 32.6 | 10.2 | 42.8 | 0.156 | 0.101 | 0.0183 | 0.00481 | 32.4324 | 2.8 | [6 empty] | 3.4206e-07 | 2.3136e-07
2011-07-11 | 北海道開発局 | 石狩川 | 豊沼奈江川 | 左岸 | 1.24 | B-2 | 表のり | B.豊 L1.24 B2-TR-1 | 1.5 | 2.5 | 4 | 1.192 | 2.26 | 2.594 | 4.8566 | 0.6 | 58.8 | 35.3 | 5.3 | 40.6 | 0.184 | 0.125 | 0.018 | 0.00936 | 19.6581 | 0.7 | [6 empty] | 3.292e-07 | 8.761e-07 |  | 1.184e-05 | CU |  |  | 54.5 | 5.3
2011-07-11 | 北海道開発局 | 石狩川 | 豊沼奈江川 | 左岸 | 1.24 | B-2 | 表のり | B.豊 L1.24 B2-2 | 3.1 | 3.5 | 5 |  | 2.019 |  |  | 0 | 21.1 | 67.8 | 11.1 | 78.9 | 0.0456 | 0.0346 | 0.0143 | 0.00304 | 15 | 2.8 | [6 empty] | 1.9316e-07 | 9.2416e-08
2011-07-11 | 北海道開発局 | 石狩川 | 豊沼奈江川 | 左岸 | 1.24 | B-2 | 表のり | B.豊 L1.24 B2-TR-2 | 3.5 | 4.5 | 4 | 1.435 | 2.041 | 1.332 | 1.0134 | 0 | 26 | 70.1 | 3.9 | 74 | 0.0528 | 0.0421 | 0.0209 | 0.0134 | 3.9403 | 1 | [5 empty] | 4.96e-07 | 4.6535e-07 | 1.7956e-06 |  | 1.5451e-06 | CU |  |  | 1.2 | 36.9
2011-07-11 | 北海道開発局 | 石狩川 | 豊沼奈江川 | 左岸 | 1.24 | B-3 | 裏のり | B.豊 L1.24 B3-2 | 3 | 3.5 | 6 |  | 2.702 |  |  | 17.6 | 66.2 | 10.8 | 5.4 | 16.2 | 0.659 | 0.523 | 0.123 | 0.0227 | 29.0308 | 5.1 | [6 empty] | 2.8269e-05 | 5.1529e-06
2011-07-11 | 北海道開発局 | 石狩川 | 豊沼奈江川 | 左岸 | 1.24 | B-3 | 裏のり | B.豊 L1.24 B3-3 | 5 | 5.5 | 6 |  | 2.691 |  |  | 50.4 | 43.6 | 6 |  | 6 | 3.33 | 2.04 | 0.482 | 0.194 | 17.1649 | 0.9 | [6 empty] | 0.0006693 | 0.00037636
2011-07-11 | 北海道開発局 | 石狩川 | 豊沼奈江川 | 左岸 | 1.24 | B-3 | 裏のり | B.豊 L1.24 B3-TR-3 | 6 | 7 | 8 | 2.118 | 2.699 | 0.404 | 0.046965 | 58.8 | 31.5 | 9.7 |  | 9.7 | 5.17 | 3.17 | 0.454 | 0.0842 | 61.4014 | 1.6 | [6 empty] | 0.00058264 | 7.0896e-05 |  | 2.4387e-05 | CU |  |  | 10.5 | 23.3
2011-07-11 | 北海道開発局 | 石狩川 | 豊沼奈江川 | 左岸 | 1.24 | B-3 | 裏のり | B.豊 L1.24 B3-4 | 8 | 8.5 | 34 |  | 2.68 |  |  | 60.6 | 32.3 | 7.1 |  | 7.1 | 5.98 | 3.73 | 0.513 | 0.163 | 36.6871 | 1 | [6 empty] | 0.00077329 | 0.00026569
2011-07-11 | 北海道開発局 | 石狩川 | 豊沼奈江川 | 左岸 | 1.24 | B-3 | 裏のり | B.豊 L1.24 B3-5 | 10 | 10.5 | 13 |  | 2.672 |  |  | 44.8 | 46.8 | 8.4 |  | 8.4 | 2.46 | 1.57 | 0.407 | 0.114 | 21.5789 | 1.5 | [6 empty] | 0.0004523 | 0.00012996
2011-07-11 | 北海道開発局 | 石狩川 | 豊沼奈江川 | 左岸 | 1.24 | B-3 | 裏のり | B.豊 L1.24 B3-6 | 12 | 12.5 | 12 |  | 2.695 |  |  | 51 | 38.6 | 7.2 | 3.2 | 10.4 | 3.3 | 2.09 | 0.323 | 0.0695 | 47.482 | 1.8 | [6 empty] | 0.00026474 | 4.8303e-05
2011-07-11 | 北海道開発局 | 石狩川 | 豊沼奈江川 | 左岸 | 1.24 | B-3 | 裏のり | B.B3-1 | 12 | 12.5 | 12 | [19 empty] | 0.000132
2011-07-11 | 北海道開発局 | 石狩川 | 豊沼奈江川 | 左岸 | 1.24 | B-3 | 裏のり | B.豊 L1.24 B3-7 | 14 | 14.5 | 29 |  | 2.707 |  |  | 38.1 | 47 | 9.9 | 5 | 14.9 | 1.85 | 1.23 | 0.155 | 0.0283 | 65.371 | 4.1 | [6 empty] | 4.8306e-05 | 8.0089e-06
2011-07-11 | 北海道開発局 | 石狩川 | 豊沼奈江川 | 左岸 | 1.24 | B-3 | 裏のり | B.豊 L1.24 B3-1 | 1 | 1.5 | 7 |  | 2.616 |  |  | 0 | 32.9 | 47.1 | 20 | 67.1 | 0.0594 | 0.0403 | 0.00503 | 0.00132 | 45 | 1.7 | 43.4 | 21.3 | 22.1 |  |  |  | 1.7161e-08 | 1.7424e-08
2011-07-11 | 北海道開発局 | 石狩川 | 豊沼奈江川 | 左岸 | 1.24 | B-3 | 裏のり | B.豊 L1.24 B3-TR-1 | 1.5 | 1.9 | 7 | 1.878 | 2.644 | 0.827 | 0.30958 | 7.4 | 35.6 | 41.5 | 15.5 | 57 | 0.084 | 0.0583 | 0.00834 | 0.00193 | 43.5233 | 2.4 | 43.3 | 21.6 | 21.7 |  |  | 1.46e-08 | 5.5379e-08 | 3.7249e-08 |  | 5.1391e-09 | UU | [8 empty] | 28.8 | 0
2011-07-11 | 北海道開発局 | 石狩川 | 豊平川 | 右岸 | 1 | B13-2 | 表のり | B.2 | 6.5 | 8 | 9 | 1.832 | 2.721 | 1.036 | 0.54614 | 0 | 92.2 | 7.8 | 0 | 7.8 | 0.2689 | 0.22 | 0.105 | 0.0797 | 3.3739 | 0.84 | [6 empty] | 1.9593e-05 | 6.3521e-05 |  | 4.59e-05 | CU |  |  | 15.7 | 38.4
2011-07-11 | 北海道開発局 | 石狩川 | 豊平川 | 右岸 | 1 | B13-2 | 表のり | B.1 | 1 | 1.6 | 8 | 1.672 | 2.703 | 0.774 | 0.26138 | 0 | 91.2 | 8.8 | 0 | 8.8 | 0.333 | 0.2622 | 0.093 | 0.0767 | 4.3416 | 0.55 | [5 empty] | 1.69e-05 | 1.479e-05 | 5.8829e-05 |  | 2.4384e-05 | CU |  |  | 6.9 | 12.6
2011-07-11 | 北海道開発局 | 石狩川 | 豊平川 | 右岸 | 1 | B13-3 | 裏のり | B.4 | 5.5 | 6.3 | 10 |  | 2.723 |  |  | 0 | 81.8 | 9.6 | 8.6 | 18.2 | 0.2152 | 0.1767 | 0.08 | 0.0077 | 27.9481 | 8.56 | [6 empty] | 1.0434e-05 | 5.929e-07
2011-07-11 | 北海道開発局 | 石狩川 | 豊平川 | 右岸 | 1 | B13-3 | 裏のり | B.1 | 1.2 | 2.2 | 13 | 1.977 | 2.767 | 0.725 | 0.22091 | 0 | 92.9 | 7.1 | 0 | 7.1 | 0.4338 | 0.3418 | 0.12 | 0.0824 | 5.2646 | 0.97 | [6 empty] | 2.6697e-05 | 6.7898e-05 |  | 3.1026e-05 | CU |  |  | 16.7 | 41.1
2011-07-11 | 北海道開発局 | 石狩川 | 豊平川 | 右岸 | 1 | B13-3 | 裏のり | B.2 | 1.25 | 1.85 | 12 | 1.723 | 2.693 | 1.134 | 0.68335 | 0 | 50.4 | 27.5 | 22.1 | 49.6 | 0.1153 | 0.0764 | 0.0028 |  |  |  | 46.7 | 23.8 | 22.9 |  |  |  | 4.4164e-09 |  |  |  | UU | [8 empty] | 52.9 | 12.8
2011-07-11 | 北海道開発局 | 石狩川 | 豊平川 | 右岸 | 1 | B13-3 | 裏のり | B.3 | 2.65 | 3.45 | 5 | 1.882 | 2.751 | 0.905 | 0.38909 | 0 | 78.2 | 15.1 | 6.7 | 21.8 | 0.181 | 0.153 | 0.06 | 0.01 | 18.1 | 6.6 | [5 empty] | 1.74e-07 | 5.3577e-06 | 1e-06 |  | 6.9496e-07 | CU |  |  | 98 | 26.4
2011-07-11 | 北海道開発局 | 石狩川 | 豊平川 | 右岸 | 2.6 | B14-1 | 天端 | B.1 | 8.5 | 9 | 5 | [19 empty] | 1.08e-07
2011-07-11 | 北海道開発局 | 石狩川 | 豊平川 | 右岸 | 2.6 | B14-1 | 天端 | B.2 | 8.5 | 9 | 5 | [19 empty] | 1.13e-07
2011-07-11 | 北海道開発局 | 石狩川 | 豊平川 | 右岸 | 2.6 | B14-1 | 天端 | B.3 | 8.5 | 9 | 5 | [19 empty] | 1.09e-07
2011-07-11 | 北海道開発局 | 石狩川 | 豊平川 | 右岸 | 2.6 | B14-2 | 表のり | B.3 | 9 | 11 | 10 | 1.783 | 2.684 | 1.076 | 0.60008 | 0 | 67.1 | 22.4 | 10.5 | 32.9 | 0.1285 | 0.1058 | 0.027 | 0.0043 | 29.8837 | 6.65 | [6 empty] | 8.4231e-07 | 1.849e-07 |  | 1.4279e-07 | CU |  |  | 38.2 | 40.8
2011-07-11 | 北海道開発局 | 石狩川 | 豊平川 | 右岸 | 2.6 | B14-2 | 表のり | B.1 | 1.5 | 2.7 | 2 | 1.761 | 2.71 | 0.987 | 0.4839 | 0 | 33.6 | 42 | 24.4 | 66.4 | 0.0414 | 0.023 | 0.0026 | [8 empty] | 4.45e-08 | 3.7196e-09 |  |  |  | CU |  |  | 40.2 | 20.7
2011-07-11 | 北海道開発局 | 石狩川 | 豊平川 | 右岸 | 2.6 | B14-2 | 表のり | B.2 | 2.5 | 4.9 | 2 | 1.714 | 2.685 | 1.228 | 0.83115 | 0 | 35 | 45.7 | 19.3 | 65 | 0.0527 | 0.0294 | 0.006 | [8 empty] | 9.41e-08 | 2.5821e-08 |  |  |  | CU |  |  | 86.2 | 6.8
2011-07-11 | 北海道開発局 | 石狩川 | 豊平川 | 右岸 | 2.6 | B14-3 | 裏のり | B.1 | 1.25 | 1.85 | 2 | 1.805 | 2.689 | 0.969 | 0.46209 | 8 | 28 | 35.4 | 28.2 | 63.6 | 0.054 | 0.0247 | 0.002 |  |  |  | 45.4 | 19.7 | 25.7 |  |  |  | 2.0253e-09 |  |  |  | UU | [8 empty] | 42.1 | 7.1
2011-07-11 | 北海道開発局 | 石狩川 | 豊平川 | 右岸 | 2.6 | B14-3 | 裏のり | B.2 | 2.65 | 3.45 | 6 | 1.746 | 2.652 | 1.162 | 0.72571 | 0 | 77.2 | 13.4 | 9.4 | 22.8 | 0.3016 | 0.2428 | 0.044 | 0.006 | 50.2667 | 6.09 | [5 empty] | 2.36e-06 | 2.6114e-06 | 3.6e-07 |  | 5.6355e-07 | CU |  |  | 27.4 | 39
2011-07-11 | 北海道開発局 | 石狩川 | 豊平川 | 右岸 | 5.6 | TY5.6_B-1 | 天端 | B.TY5.6-1-SP7 | 7 | 7.5 | 5 |  | 1.837
2011-07-11 | 北海道開発局 | 石狩川 | 豊平川 | 右岸 | 5.6 | TY5.6_B-1 | 天端 | B.TY5.6-1-SP8 | 8 | 8.5 | 4 |  | 2.665 |  |  | 0 | 0.2 | 56.7 | 43.1 | 99.8 | 0.00984 | 0.00677 | 0.00116 |  |  |  | 50.9 | 24.6 | 26.3 |  |  |  | 5.7326e-10
2011-07-11 | 北海道開発局 | 石狩川 | 豊平川 | 右岸 | 5.6 | TY5.6_B-1 | 天端 | B.TY5.6-1-SP10 | 10 | 10.5 | 4 |  | 2.573 |  |  | 0 | 2.4 | 47.4 | 50.2 | 97.6 | 0.00822 | 0.00495 |  |  |  |  | 80.1 | 29.3 | 50.8
2011-07-11 | 北海道開発局 | 石狩川 | 豊平川 | 右岸 | 5.6 | TY5.6_B-1 | 天端 | B.TY5.6-1-SP11 | 11 | 11.5 | 5 |  | 2.644 |  |  | 0 | 38.1 | 45.8 | 16.1 | 61.9 | 0.0699 | 0.048 | 0.00799 | 0.00186 | 37.5806 | 2 | 28.2 | 16.3 | 11.9 |  |  |  | 5.0142e-08 | 3.4596e-08
2011-07-11 | 北海道開発局 | 石狩川 | 豊平川 | 右岸 | 5.6 | TY5.6_B-1 | 天端 | B.TY5.6-1-SP13 | 13 | 13.5 | 5 |  | 2.657 |  |  | 0 | 28.9 | 54.3 | 16.8 | 71.1 | 0.0573 | 0.0448 | 0.00727 | 0.00172 | 33.314 | 2.3 | 40.9 | 21.6 | 19.3 |  |  |  | 4.0288e-08 | 2.9584e-08
2011-07-11 | 北海道開発局 | 石狩川 | 豊平川 | 右岸 | 5.6 | TY5.6_B-1 | 天端 | B.TY5.6-1-SP15 | 15 | 15.5 | 3 |  | 2.678 |  |  | 0 | 0.2 | 61.2 | 38.6 | 99.8 | 0.0111 | 0.00859 | 0.00116 |  |  |  | 58.5 | 26 | 32.5 |  |  |  | 5.7326e-10
2011-07-11 | 北海道開発局 | 石狩川 | 豊平川 | 右岸 | 5.6 | TY5.6_B-1 | 天端 | B.TY5.6-1-SP1 | 1 | 1.5 | 6 |  | 2.525 |  |  | 6.1 | 33.9 | 37.9 | 22.1 | 60 | 0.075 | 0.043 | 0.00408 |  |  |  | 66.6 | 30.6 | 36 |  |  |  | 1.0566e-08
2011-07-11 | 北海道開発局 | 石狩川 | 豊平川 | 右岸 | 5.6 | TY5.6_B-1 | 天端 | B.TY5.6-1-SP2 | 2 | 2.5 | 2 |  | 2.592 |  |  | 0.7 | 27.1 | 43 | 29.2 | 72.2 | 0.0405 | 0.0215 | 0.00225 |  |  |  | 69.7 | 35.1 | 34.6 |  |  |  | 2.6608e-09
2011-07-11 | 北海道開発局 | 石狩川 | 豊平川 | 右岸 | 5.6 | TY5.6_B-1 | 天端 | B.TY5.6-1-SP3 | 3 | 3.5 | 2 |  | 2.621 |  |  | 0.8 | 8.9 | 46.4 | 43.9 | 90.3 | 0.00908 | 0.0064 | 0.00151 |  |  |  | 64.6 | 34.3 | 30.3 |  |  |  | 1.0561e-09
2011-07-11 | 北海道開発局 | 石狩川 | 豊平川 | 右岸 | 5.6 | TY5.6_B-1 | 天端 | B.TY5.6-1-SP4 | 4 | 4.5 | 3 |  | 2.538 |  |  | 0 | 15.9 | 42.6 | 41.5 | 84.1 | 0.0117 | 0.00739 | 0.00165 |  |  |  | 55.9 | 27.9 | 28 |  |  |  | 1.2969e-09
2011-07-11 | 北海道開発局 | 石狩川 | 豊平川 | 右岸 | 5.6 | TY5.6_B-1 | 天端 | B.TY5.6-1-SP5 | 5 | 5.5 | 3 |  | 2.628 |  |  | 0.2 | 26.5 | 49.1 | 24.2 | 73.3 | 0.0513 | 0.0344 | 0.00336 |  |  |  | 86.6 | 38 | 48.6 |  |  |  | 6.738e-09
2011-07-11 | 北海道開発局 | 石狩川 | 豊平川 | 右岸 | 5.6 | TY5.6_B-1 | 天端 | B.TY5.6-1-SP6 | 6 | 6.5 | 3 |  | 2.656 |  |  | 0 | 7.5 | 56 | 36.5 | 92.5 | 0.0168 | 0.0102 | 0.00143 |  |  |  | 53.8 | 26.3 | 27.5 |  |  |  | 9.3092e-10
2011-07-11 | 北海道開発局 | 石狩川 | 豊平川 | 右岸 | 5.6 | TY5.6_B-2 | 表のり | B.TY5.6-2-SP5 | 5 | 5.5 | 1 |  | 2.102
2011-07-11 | 北海道開発局 | 石狩川 | 豊平川 | 右岸 | 5.6 | TY5.6_B-2 | 表のり | B.TY5.6-2-TW1 | 6.7 | 7.5 | 3 | 1.5 | 2.518 | 2.014 | 2.7104 | 0 | 0.2 | 37.9 | 61.9 | 99.8 | 0.00467 | 0.00322 |  |  |  |  | 87.1 | 36.5 | 50.6 | [7 empty] | UU | [8 empty] | 39.5 | 0
2011-07-11 | 北海道開発局 | 石狩川 | 豊平川 | 右岸 | 5.6 | TY5.6_B-2 | 表のり | B.TY5.6-2-SP8 | 8 | 8.5 | 2 |  | 2.156 |  |  | 0 | 0.1 | 33.1 | 66.8 | 99.9 | 0.00334 | 0.00191 |  |  |  |  | 91.8 | 36.5 | 55.3
2011-07-11 | 北海道開発局 | 石狩川 | 豊平川 | 右岸 | 5.6 | TY5.6_B-2 | 表のり | B.TY5.6-2-TR3 | 10 | 11 | 7 | 1.784 | 2.663 | 1.059 | 0.57681 | 0 | 55.1 | 31.8 | 13.1 | 44.9 | 0.0962 | 0.0816 | 0.0129 | 0.0029 | 33.1724 | 4.6 | 34.7 | 20.2 | 14.5 |  |  |  | 1.5214e-07 | 8.41e-08 |  | 5.1912e-08 | CU |  |  | 87.6 | 15.6
2011-07-11 | 北海道開発局 | 石狩川 | 豊平川 | 右岸 | 5.6 | TY5.6_B-2 | 表のり | B.TY5.6-2-SP12 | 12 | 12.5 | 2 |  | 2.659 |  |  | 0 | 0.7 | 69.5 | 29.8 | 99.3 | 0.0167 | 0.0126 | 0.00199 |  |  |  | 52.4 | 24.8 | 27.6 |  |  |  | 2.0019e-09
2011-07-11 | 北海道開発局 | 石狩川 | 豊平川 | 右岸 | 5.6 | TY5.6_B-2 | 表のり | B.TY5.6-2-TR1 | 0.8 | 1.8 | 6 | 1.666 | 2.641 | 1.408 | 1.1592 | 0.7 | 12.4 | 40.9 | 46 | 86.9 | 0.0114 | 0.00638 | 0.0011 |  |  |  | 67.8 | 32.5 | 35.3 |  |  |  | 5.0688e-10 |  |  |  | UU | [8 empty] | 40.4 | 0
2011-07-11 | 北海道開発局 | 石狩川 | 豊平川 | 右岸 | 5.6 | TY5.6_B-2 | 表のり | B.TY5.6-2-SP2 | 2 | 2.5 | 6 |  | 2.606 |  |  | 3.6 | 29.4 | 37.3 | 29.7 | 67 | 0.0496 | 0.0242 | 0.00195 |  |  |  | 62.9 | 29.2 | 33.7 |  |  |  | 1.9099e-09
2011-07-11 | 北海道開発局 | 石狩川 | 豊平川 | 右岸 | 5.6 | TY5.6_B-2 | 表のり | B.TY5.6-2-TR2 | 2.5 | 3.5 | 5 | 1.772 | 2.612 | 1.088 | 0.61682 | 6.1 | 30.3 | 41.8 | 21.8 | 63.6 | 0.0624 | 0.0361 | 0.00416 | 0.00123 | 50.7317 | 1.3 | 54.4 | 27.4 | 27 |  |  |  | 1.1052e-08 | 1.5129e-08 |  | 2.0043e-09 | UU | [8 empty] | 34.7 | 0
2011-07-11 | 北海道開発局 | 石狩川 | 豊平川 | 右岸 | 5.6 | TY5.6_B-2 | 表のり | B.TY5.6-2-SP4 | 4 | 4.5 | 3 |  | 2.344 |  |  | 0 | 6.8 | 29.1 | 64.1 | 93.2 | 0.00421 | 0.00271 |  |  |  |  | 139.5 | 64.2 | 75.3
2011-07-11 | 北海道開発局 | 石狩川 | 豊平川 | 右岸 | 5.6 | TY5.6_B-3 | 裏のり | B.TY5.6-3-SP5 | 5 | 5.5 | 2 |  | 2.062
2011-07-11 | 北海道開発局 | 石狩川 | 豊平川 | 右岸 | 5.6 | TY5.6_B-3 | 裏のり | B.TY5.6-3-SP6 | 6 | 6.5 | 1 |  | 2.652 |  |  | 0 | 0.3 | 35.6 | 64.1 | 99.7 | 0.00424 | 0.0028 |  |  |  |  | 62.5 | 28.2 | 34.3
2011-07-11 | 北海道開発局 | 石狩川 | 豊平川 | 右岸 | 5.6 | TY5.6_B-3 | 裏のり | B.TY5.6-3-SP8 | 8 | 8.5 | 4 |  | 2.443 |  |  | 0 | 5.9 | 53.6 | 40.5 | 94.1 | 0.0149 | 0.00856 | 0.00129 |  |  |  | 99.2 | 40.1 | 59.1 |  |  |  | 7.3322e-10
2011-07-11 | 北海道開発局 | 石狩川 | 豊平川 | 右岸 | 5.6 | TY5.6_B-3 | 裏のり | B.TY5.6-3-SP10 | 10 | 10.5 | 7 |  | 2.681 |  |  | 0 | 72.3 | 22 | 5.7 | 27.7 | 0.163 | 0.134 | 0.0428 | 0.0114 | 14.2982 | 3.5 | [6 empty] | 2.4494e-06 | 1.2996e-06
2011-07-11 | 北海道開発局 | 石狩川 | 豊平川 | 右岸 | 5.6 | TY5.6_B-3 | 裏のり | B.- | 10 | 10.5 | 7 | [19 empty] | 2.11e-07
2011-07-11 | 北海道開発局 | 石狩川 | 豊平川 | 右岸 | 5.6 | TY5.6_B-3 | 裏のり | B.TY5.6-3-SP13 | 13 | 13.5 | 2 |  | 2.681 |  |  | 0 | 0.3 | 61.5 | 38.2 | 99.7 | 0.0121 | 0.00885 |  |  |  |  | 53 | 23.7 | 29.3
2011-07-11 | 北海道開発局 | 石狩川 | 豊平川 | 右岸 | 5.6 | TY5.6_B-3 | 裏のり | B.TY5.6-3-TR1 | 1 | 2 | 2 | 1.705 | 2.595 | 1.25 | 0.86806 | 0.6 | 20.2 | 40.4 | 38.8 | 79.2 | 0.0175 | 0.00947 | 0.00144 |  |  |  | 66.3 | 33.2 | 33.1 |  |  |  | 9.4608e-10 |  |  |  | UU | [8 empty] | 18.6 | 0
2011-07-11 | 北海道開発局 | 石狩川 | 豊平川 | 右岸 | 5.6 | TY5.6_B-3 | 裏のり | B.TY5.6-3-SP2 | 2 | 2.5 | 2 |  | 2.579 |  |  | 0.9 | 17.2 | 42.4 | 39.5 | 81.9 | 0.0171 | 0.00986 | 0.00137 |  |  |  | 67.2 | 34.1 | 33.1 |  |  |  | 8.4291e-10
2011-07-11 | 北海道開発局 | 石狩川 | 豊平川 | 右岸 | 5.6 | TY5.6_B-3 | 裏のり | B.TY5.6-3-SP3 | 3 | 3.5 | 1 |  | 2.654 |  |  | 1.2 | 14.2 | 49.6 | 35 | 84.6 | 0.0177 | 0.0106 | 0.00123 |  |  |  | 56.5 | 26.8 | 29.7 |  |  |  | 6.5661e-10
2011-07-11 | 北海道開発局 | 石狩川 | 豊平川 | 右岸 | 5.6 | TY5.6_B-3 | 裏のり | B.TY5.6-3-SP4 | 4 | 4.5 | 3 |  | 2.555 |  |  | 1 | 24 | 42.2 | 32.8 | 75 | 0.0236 | 0.0138 | 0.00189 |  |  |  | 87.7 | 39.9 | 47.8 |  |  |  | 1.7765e-09
2011-07-11 | 北海道開発局 | 石狩川 | 豊平川 | 右岸 | 8.8 | B4-2 | 表のり | B.1 | 10.5 | 11 | 5 | [19 empty] | 6.21e-07
2011-07-11 | 北海道開発局 | 石狩川 | 豊平川 | 右岸 | 8.8 | B4-2 | 表のり | B.2 | 10.5 | 11.1 | 8 | 1.78 | 2.645 | 1.14 | 0.69231 | 0.1 | 11.8 | 63.1 | 25 | 88.1 | 0.0298 | 0.0214 | 0.0031 |  |  |  | 44.2 | 22.1 | 22.1 |  |  |  | 5.5909e-09 |  |  |  | UU | [8 empty] | 46.1 | 0
2011-07-11 | 北海道開発局 | 石狩川 | 豊平川 | 右岸 | 8.8 | B4-3 | 裏のり | B.2 | 8.5 | 9 | 4 | [19 empty] | 2.16e-07
2011-07-11 | 北海道開発局 | 石狩川 | 豊平川 | 右岸 | 8.8 | B4-3 | 裏のり | B.1 | 1.5 | 2.2 | 5 | 1.76 | 2.663 | 1.09 | 0.61963 | 3.5 | 58.9 | 20.6 | 17 | 37.6 | 0.1556 | 0.1183 | 0.0085 | [8 empty] | 3.03e-06 | 5.7871e-08 |  |  |  | CU |  |  | 0 | 24.8
2011-07-11 | 北海道開発局 | 石狩川 | 豊平川 | 右岸 | 12.4 | B-6 | 天端 | B.B-6-6 | 5.5 | 6 | 3 |  | 2.626 |  |  | 0 | 20.2 | 52.4 | 27.4 | 79.8 | [6 empty] | 46 | 31.2 | 14.8
2011-07-11 | 北海道開発局 | 石狩川 | 豊平川 | 右岸 | 12.4 | B-6 | 天端 | B.B-6-7 | 7.5 | 8 | 3 |  | 2.683 |  |  | 0.2 | 15.1 | 42.9 | 41.8 | 84.7 | [6 empty] | 56.1 | 18.7 | 37.4
2011-07-11 | 北海道開発局 | 石狩川 | 豊平川 | 右岸 | 12.4 | B-6 | 天端 | B.B-6-8 | 10 | 13 | 37 |  | 2.757 |  |  | 43.6 | 32.2 | 12.4 | 11.8 | 24.2 | [5 empty] | 3.21
2011-07-11 | 北海道開発局 | 石狩川 | 豊平川 | 右岸 | 12.4 | B-6 | 天端 | B.B-6-1 | 0.5 | 1 | 3 |  | 2.662 |  |  | 33.4 | 37.1 | 20 | 9.5 | 29.5 | [5 empty] | 0.86 | 37 | 23.1 | 13.9
2011-07-11 | 北海道開発局 | 石狩川 | 豊平川 | 右岸 | 12.4 | B-6 | 天端 | B.B-6-2 | 1 | 2 | 3 |  | 2.655 |  |  | 3.9 | 47.8 | 30.2 | 18.1 | 48.3 | [6 empty] | 34.9 | 20.2 | 14.7
2011-07-11 | 北海道開発局 | 石狩川 | 豊平川 | 右岸 | 12.4 | B-6 | 天端 | B.B-6-3 | 2.5 | 3 | 3 |  | 2.676 |  |  | 0 | 39.2 | 40.9 | 19.9 | 60.8 | [6 empty] | 36.6 | 21.3 | 15.3
2011-07-11 | 北海道開発局 | 石狩川 | 豊平川 | 右岸 | 12.4 | B-6 | 天端 | B.B-6-4 | 3.5 | 4 | 3 |  | 2.704 |  |  | 1 | 16.2 | 60.2 | 22.6 | 82.8 | [6 empty] | 50.6 | 26.1 | 24.5
2011-07-11 | 北海道開発局 | 石狩川 | 豊平川 | 右岸 | 12.4 | B-6 | 天端 | B.B-6-5 | 4.5 | 5 | 2 |  | 2.536 |  |  | 0 | 48.7 | 31.6 | 19.7 | 51.3
2011-07-11 | 北海道開発局 | 石狩川 | 豊平川 | 右岸 | 15.8 | B7-2 | 表のり | B.2 | 4 | 5 |  | 1.79 | 2.729 | 0.64 | 0.15984 | 62.1 | 21.3 | 8.8 | 7.8 | 16.6 | 15.7188 | 8.2226 | 0.1567 | 0.013 | 1209.1385 | 1.75 | [6 empty] | 4.9542e-05 | 1.69e-06 |  | 5.0735e-08 | CU |  |  | 0 | 21.6
2011-07-11 | 北海道開発局 | 石狩川 | 豊平川 | 右岸 | 15.8 | B7-2 | 表のり | B.1 | 6.5 | 7 | [19 empty] | 0.146
2011-07-11 | 北海道開発局 | 石狩川 | 豊平川 | 右岸 | 15.8 | B7-2 | 表のり | B.1 | 0.5 | 1.5 |  | 1.95 | 2.625 | 0.61 | 0.14098 | 53.3 | 28.9 | 10.5 | 7.3 | 17.8 | 27.1553 | 4.5209 | 0.1075 | 0.0099 | 2742.9596 | 0.25 | [5 empty] | 1.41e-08 | 2.0691e-05 | 9.801e-07 |  | 2.4474e-10 | CU |  |  | 0 | 27.7
2011-07-11 | 北海道開発局 | 石狩川 | 豊平川 | 左岸 | 2.8 | B6-2 | 表のり | B.1 | 6.9 | 7.4 | 10 | [19 empty] | 2.03e-06
2011-07-11 | 北海道開発局 | 石狩川 | 豊平川 | 左岸 | 2.8 | B6-2 | 表のり | B.2 | 6.9 | 7.4 | 10 | [19 empty] | 2.66e-06
2011-07-11 | 北海道開発局 | 石狩川 | 豊平川 | 左岸 | 2.8 | B6-2 | 表のり | B.2 | 7 | 9.5 | 11 | 1.787 | 2.661 | 0.992 | 0.49006 | 0 | 71 | 16 | 13 | 29 | 0.3201 | 0.1904 | 0.022 | 0.0017 | 188.2941 | 10.98 | [6 empty] | 5.2407e-07 | 2.89e-08 |  | 3.8255e-09 | CU |  |  | 35.3 | 23.3
2011-07-11 | 北海道開発局 | 石狩川 | 豊平川 | 左岸 | 2.8 | B6-2 | 表のり | B.1 | 1 | 1.8 | 5 | 1.786 | 2.678 | 1.03 | 0.53829 | 10 | 32 | 28 | 30 | 58 | 0.0813 | 0.0426 |  |  |  |  | 49.1 | 22.9 | 26.2 | [7 empty] | UU | [8 empty] | 36.3 | 3.7
2011-07-11 | 北海道開発局 | 石狩川 | 豊平川 | 左岸 | 2.8 | B6-3 | 裏のり | B.1 | 7.9 | 8.4 | 6 | [19 empty] | 4.15e-06
2011-07-11 | 北海道開発局 | 石狩川 | 豊平川 | 左岸 | 2.8 | B6-3 | 裏のり | B.2 | 7.9 | 8.4 | 6 | [19 empty] | 4.38e-06
2011-07-11 | 北海道開発局 | 石狩川 | 豊平川 | 左岸 | 2.8 | B6-3 | 裏のり | B.2 | 2 | 2.5 | 5 |  | 2.718 |  |  | 38 | 30 | 13 | 19 | 32 | 1.4157 | 0.471 | 0.0067 |  |  |  | 38.4 | 18.3 | 20.1 |  |  |  | 3.3344e-08
2011-07-11 | 北海道開発局 | 石狩川 | 豊平川 | 左岸 | 2.8 | B6-3 | 裏のり | B.3 | 4 | 4.85 | 5 | 1.658 | 2.621 | 1.298 | 0.95164 | 0 | 13 | 41 | 46 | 87 | 0.0128 | 0.0078 |  |  |  |  | 60 | 26.6 | 33.4 | [7 empty] | UU | [8 empty] | 12.7 | 4.9
2011-07-11 | 北海道開発局 | 石狩川 | 豊平川 | 左岸 | 6.3 | B8-2 | 表のり | B.1 | 8.9 | 9.4 | 6 | [19 empty] | 4.66e-06
2011-07-11 | 北海道開発局 | 石狩川 | 豊平川 | 左岸 | 6.3 | B8-2 | 表のり | B.2 | 8.9 | 9.4 | 6 | [19 empty] | 4.91e-06
2011-07-11 | 北海道開発局 | 石狩川 | 豊平川 | 左岸 | 6.3 | B8-2 | 表のり | B.2 | 9 | 11 | 11 | 1.76 | 2.727 | 1.186 | 0.76314 | 0 | 41 | 37 | 22 | 59 | 0.0775 | 0.0406 | 0.003 |  |  |  | 39.4 | 22.8 | 16.6 |  |  |  | 5.1819e-09 |  |  |  | CU |  |  | 20.6 | 31.1
2011-07-11 | 北海道開発局 | 石狩川 | 豊平川 | 左岸 | 6.3 | B8-2 | 表のり | B.1 | 3 | 3.85 | 5 | 1.63 | 2.714 | 1.556 | 1.4739 | 0 | 20 | 51 | 29 | 80 | 0.0237 | 0.0166 | 0.0016 |  |  |  | 62.1 | 29.3 | 32.8 |  |  |  | 1.2077e-09 |  |  |  | UU | [8 empty] | 25.5 | 4.4
2011-07-11 | 北海道開発局 | 石狩川 | 豊平川 | 左岸 | 6.3 | B8-3 | 裏のり | B.2 | 6.5 | 7.35 | 12 | 1.472 | 2.628 | 2.071 | 2.8924 | 0 | 8 | 40 | 52 | 92 | 0.009 | 0.0043 |  |  |  |  | 95.8 | 31.1 | 64.7 | [7 empty] | UU | [8 empty] | 29.4 | 5.9
2011-07-11 | 北海道開発局 | 石狩川 | 豊平川 | 左岸 | 6.3 | B8-3 | 裏のり | B.1 | 8.5 | 9 | 10 | [19 empty] | 6.02e-06
2011-07-11 | 北海道開発局 | 石狩川 | 豊平川 | 左岸 | 6.3 | B8-3 | 裏のり | B.2 | 8.5 | 9 | 10 | [19 empty] | 6.36e-06
2011-07-11 | 北海道開発局 | 石狩川 | 豊平川 | 左岸 | 6.3 | B8-3 | 裏のり | B.1 | 0.7 | 2.2 | 3 | 1.692 | 2.657 | 1.257 | 0.87998 | 21 | 27 | 32 | 20 | 52 | 0.1312 | 0.0594 | 0.0053 |  |  |  | 45.4 | 27.4 | 18 |  |  | 4.01e-07 | 1.9371e-08 |  |  |  | CU |  |  | 2.9 | 28.2
2011-07-11 | 北海道開発局 | 石狩川 | 豊平川 | 左岸 | 8.2 | B10-2 | 表のり | B.2 | 5.5 | 7.5 | 12 | 1.795 | 2.733 | 1.075 | 0.5987 | 0 | 54 | 28 | 18 | 46 | 0.1132 | 0.0851 | 0.0082 |  |  |  | 44.6 | 19.5 | 25.1 |  |  |  | 5.3248e-08 |  |  |  | CU |  |  | 38.2 | 30.2
2011-07-11 | 北海道開発局 | 石狩川 | 豊平川 | 左岸 | 8.2 | B10-2 | 表のり | B.1 | 8.5 | 9 | 16 | [19 empty] | 0.00128
2011-07-11 | 北海道開発局 | 石狩川 | 豊平川 | 左岸 | 8.2 | B10-2 | 表のり | B.1 | 0.2 | 1.8 | 1 | 1.607 | 2.723 | 1.56 | 1.483 | 0 | 65 | 23 | 12 | 35 | 0.1461 | 0.118 | 0.0118 | 0.0037 | 39.4865 | 2.87 | [5 empty] | 2.66e-08 | 1.2375e-07 | 1.369e-07 |  | 2.8082e-07 | CU |  |  | 18.6 | 19
2011-07-11 | 北海道開発局 | 石狩川 | 豊平川 | 左岸 | 8.2 | B10-3 | 裏のり | B.2 | 3 | 4 | 6 | 1.612 | 2.711 | 1.492 | 1.3328 | 0 | 13 | 34 | 53 | 87 | 0.0119 | 0.0031 |  |  |  |  | 81.1 | 31.1 | 50 | [7 empty] | UU | [8 empty] | 21.6 | 10.4
2011-07-11 | 北海道開発局 | 石狩川 | 豊平川 | 左岸 | 8.2 | B10-3 | 裏のり | B.1 | 5 | 5.5 | 9 | [19 empty] | 9.6e-05
2011-07-11 | 北海道開発局 | 石狩川 | 豊平川 | 左岸 | 8.2 | B10-3 | 裏のり | B.1 | 1 | 2 | 3 | 1.564 | 2.732 | 1.832 | 2.1711 | 0 | 20 | 50 | 30 | 80 | 0.0195 | 0.0129 |  |  |  |  | 78.5 | 33.1 | 45.4 |  |  | 5.15e-08 |  |  |  |  | CU |  |  | 8.8 | 25.3
2011-07-11 | 北海道開発局 | 石狩川 | 豊平川 | 左岸 | 10 | B11-3 | 天端 | B.2 | 7 | 7.75 | 3 | 1.623 | 2.71 | 1.506 | 1.363 | 0 | 15 | 38 | 47 | 85 | 0.0114 | 0.0069 | [14 empty] | UU | [8 empty] | 61.7 | 5.6
2011-07-11 | 北海道開発局 | 石狩川 | 豊平川 | 左岸 | 10 | B11-3 | 天端 | B.1 | 9.8 | 10.3 | 8 | [19 empty] | 3e-08
2011-07-11 | 北海道開発局 | 石狩川 | 豊平川 | 左岸 | 10 | B11-3 | 天端 | B.2 | 9.8 | 10.3 | 8 | [19 empty] | 3.05e-08
2011-07-11 | 北海道開発局 | 石狩川 | 豊平川 | 左岸 | 10 | B11-3 | 天端 | B.1 | 2 | 3 | 3 | 1.739 | 2.675 | 0.763 | 0.25195 | 14 | 71 | 10 | 5 | 15 | 0.3901 | 0.2839 | 0.102 | 0.0209 | 18.6651 | 2.59 | [5 empty] | 1.52e-06 | 1.832e-05 | 4.3681e-06 |  | 2.5539e-06 | CU |  |  | 6.9 | 22.9
2011-07-11 | 北海道開発局 | 石狩川 | 豊平川 | 左岸 | 10 | B11-2 | 表のり | B.2 | 2.5 | 3.3 | 2 | 1.543 | 2.685 | 1.866 | 2.267 | 0 | 12 | 46 | 42 | 88 | 0.012 | 0.0078 | [14 empty] | UU | [8 empty] | 8.8 | 9.1
2011-07-11 | 北海道開発局 | 石狩川 | 豊平川 | 左岸 | 10 | B11-2 | 表のり | B.1 | 8.9 | 9.4 | 5 | [19 empty] | 2.15e-08
2011-07-11 | 北海道開発局 | 石狩川 | 豊平川 | 左岸 | 10 | B11-2 | 表のり | B.2 | 8.9 | 9.4 | 5 | [19 empty] | 2.21e-08
2011-07-11 | 北海道開発局 | 石狩川 | 豊平川 | 左岸 | 10 | B11-2 | 表のり | B.1 | 0.5 | 1 | 4 | 1.414 | 2.622 | 1.507 | 1.3652 | 0 | 59 | 30 | 11 | 41 | 0.1365 | 0.1063 | 0.0155 | 0.0034 | 40.1471 | 2.17 | [5 empty] | 3.29e-06 | 2.3281e-07 | 1.156e-07 |  | 2.0168e-07 | CU |  |  | 16.7 | 16.9
2011-07-11 | 北海道開発局 | 石狩川 | 豊平川 | 左岸 | 14.4 | B1-2 | 表のり | B.2 | 7 | 8 |  | 1.8 | 2.719 | 0.6 | 0.135 | 52.3 | 27.2 | 10.1 | 10.4 | 20.5 | 9.0972 | 2.7427 | 0.0312 | 0.0039 | 2332.6154 | 1.46 | [6 empty] | 1.1775e-06 | 1.521e-07 |  | 1.0509e-10 | CU |  |  | 0 | 23.5
2011-07-11 | 北海道開発局 | 石狩川 | 豊平川 | 左岸 | 14.4 | B1-2 | 表のり | B.1 | 8.5 | 9 | [19 empty] | 0.000804
2011-07-11 | 北海道開発局 | 石狩川 | 豊平川 | 左岸 | 14.4 | B1-2 | 表のり | B.1 | 1 | 2 | 18 | 1.81 | 2.671 | 0.64 | 0.15984 | 61.5 | 25.5 | 6.8 | 6.2 | 13 | 19.6117 | 8.1752 | 0.2699 | 0.0219 | 895.5114 | 1.49 | [5 empty] | 4.5e-06 | 0.00017462 | 4.7961e-06 |  | 1.8182e-07 | CU |  |  | 0 | 22.5
2011-07-11 | 北海道開発局 | 石狩川 | 豊平川 | 左岸 | 14.4 | B1-3 | 裏のり | B.2 | 4 | 5 | 45 | 1.8 | 2.719 | 0.58 | 0.12349 | 74.3 | 15.7 | 5.6 | 4.4 | 10 | 28.4974 | 20.6277 | 0.682 | 0.075 | 379.9653 | 8.05 | [6 empty] | 0.0014958 | 5.625e-05 |  | 4.8534e-05 | CU |  |  | 0 | 21.8
2011-07-11 | 北海道開発局 | 石狩川 | 豊平川 | 左岸 | 14.4 | B1-3 | 裏のり | B.2 | 5.5 | 6 | 50 | [18 empty] | 5.18e-05
2011-07-11 | 北海道開発局 | 石狩川 | 豊平川 | 左岸 | 14.4 | B1-3 | 裏のり | B.1 | 0.5 | 1.2 | 5 | 1.65 | 2.672 | 0.87 | 0.35214 | 0.5 | 64.2 | 20.9 | 14.4 | 35.3 | 0.1557 | 0.1238 | 0.0133 | [8 empty] | 1.2e-05 | 1.6329e-07 |  |  |  | CU |  |  | 0 | 23.3
2011-07-11 | 北海道開発局 | 石狩川 | 望月寒川 | 右岸 | 1.2 | B21-2 | 表のり | B.1 | 9 | 9.7 | 5 | 1.73 | 2.637 | 1.15 | 0.70738 | 0 | 6.6 | 76.9 | 16.5 | 93.4 | 0.0312 | 0.0259 | 0.0099 |  |  |  | 53.7 | 22.7 | 31 |  |  |  | 8.2392e-08 |  |  |  | UU | [8 empty] | 57.8 | 0
2011-07-11 | 北海道開発局 | 石狩川 | 望月寒川 | 右岸 | 1.2 | B21-2 | 表のり | B.1 | 9.7 | 10.2 | 5 | [19 empty] | 3.4e-07
2011-07-11 | 北海道開発局 | 石狩川 | 望月寒川 | 右岸 | 1.2 | B21-3 | 裏のり | B.3 | 2.65 | 3.5 | 2 |  | 2.615 |  |  | 7.3 | 82.6 | 6 | 4.1 | 10.1 | 0.4683 | 0.3772 | 0.173 | 0.0722 | 6.4861 | 1.9 | [5 empty] | 8.63e-06 | 6.2309e-05 | 5.2128e-05
2011-07-11 | 北海道開発局 | 石狩川 | 望月寒川 | 右岸 | 1.2 | B21-3 | 裏のり | B.1 | 1 | 1.8 | 2 | 1.69 | 2.64 | 1.25 | 0.86806 | 0.1 | 35.9 | 43.8 | 20.2 | 64 | 0.0554 | 0.036 | 0.0051 |  |  |  | 45.5 | 27.3 | 18.2 |  |  | 3.02e-07 | 1.7719e-08 |  |  |  | CU |  |  | 0 | 23.7
2011-07-11 | 北海道開発局 | 石狩川 | 望月寒川 | 右岸 | 1.2 | B21-3 | 裏のり | B.2 | 2 | 2.65 | 2 | 1.88 | 2.577 | 0.81 | 0.29361 | 4.5 | 73.4 | 12.5 | 9.6 | 22.1 | 0.3884 | 0.3002 | 0.0512 | 0.0055 | 70.6182 | 7.77 | [6 empty] | 3.71e-06 | 3.025e-07 |  | 1.621e-07 | CU |  |  | 0 | 34.2
2011-07-11 | 北海道開発局 | 石狩川 | 望月寒川 | 左岸 | 0.6 | B17-2 | 表のり | B.2 | 9.5 | 10.3 | 5 | 1.72 | 2.62 | 1.13 | 0.67742 | 0 | 56.7 | 30.9 | 12.4 | 43.3 | 0.1247 | 0.0939 | 0.0131 | 0.0024 | 51.9583 | 2.44 | [6 empty] | 1.5766e-07 | 5.76e-08 |  | 3.2369e-08 | CU |  |  | 0 | 32.6
2011-07-11 | 北海道開発局 | 石狩川 | 望月寒川 | 左岸 | 0.6 | B17-2 | 表のり | B.1 | 3 | 3.9 | 2 | 1.76 | 2.64 | 1.13 | 0.67742 | 0.7 | 43 | 38.8 | 17.5 | 56.3 | 0.0859 | 0.0548 | 0.0078 | [8 empty] | 3.33e-07 | 4.7422e-08 |  |  |  | CU |  |  | 0 | 32.4
2011-07-11 | 北海道開発局 | 石狩川 | 望月寒川 | 左岸 | 0.6 | B17-3 | 裏のり | B.1 | 7.5 | 8 | 2 | [19 empty] | 1.15e-05
2011-07-11 | 北海道開発局 | 石狩川 | 望月寒川 | 左岸 | 0.6 | B17-3 | 裏のり | B.1 | 1 | 1.85 | 7 |  | 2.573 |  |  | 27.8 | 38 | 16.3 | 17.9 | 34.2 | 3.449 | 0.1809 | 0.0078 | [9 empty] | 4.7422e-08
2011-07-11 | 北海道開発局 | 石狩川 | 幌向川 | 右岸 | 2.6 | BW05 | 天端 | B.9 | 9.15 | 9.45 | 1
2011-07-11 | 北海道開発局 | 石狩川 | 幌向川 | 右岸 | 2.6 | BW05 | 天端 | B.10 | 10.15 | 10.45 | 12
2011-07-11 | 北海道開発局 | 石狩川 | 幌向川 | 右岸 | 2.6 | BW05 | 天端 | B.11 | 11.15 | 11.45 | 5
2011-07-11 | 北海道開発局 | 石狩川 | 幌向川 | 右岸 | 2.6 | BW05 | 天端 | B.12 | 12.15 | 12.45 | 9
2011-07-11 | 北海道開発局 | 石狩川 | 幌向川 | 右岸 | 2.6 | BW05 | 天端 | B.13 | 13.15 | 13.45 | 5
2011-07-11 | 北海道開発局 | 石狩川 | 幌向川 | 右岸 | 2.6 | BW05 | 天端 | B.14 | 14.15 | 14.45 | 5
2011-07-11 | 北海道開発局 | 石狩川 | 幌向川 | 右岸 | 2.6 | BW05 | 天端 | B.1 | 1.15 | 1.45 | 5
2011-07-11 | 北海道開発局 | 石狩川 | 幌向川 | 右岸 | 2.6 | BW05 | 天端 | B.2 | 2.15 | 2.47 | 6
2011-07-11 | 北海道開発局 | 石狩川 | 幌向川 | 右岸 | 2.6 | BW05 | 天端 | B.3 | 3.15 | 3.5 | 2
2011-07-11 | 北海道開発局 | 石狩川 | 幌向川 | 右岸 | 2.6 | BW05 | 天端 | B.4 | 4.15 | 4.45 | 3
2011-07-11 | 北海道開発局 | 石狩川 | 幌向川 | 右岸 | 2.6 | BW05 | 天端 | B.5 | 5.15 | 5.45 | 7
2011-07-11 | 北海道開発局 | 石狩川 | 幌向川 | 右岸 | 2.6 | BW05 | 天端 | B.6 | 6.15 | 6.45 | 8
2011-07-11 | 北海道開発局 | 石狩川 | 幌向川 | 右岸 | 2.6 | BW05 | 天端 | B.7 | 7.15 | 7.45 | 6
2011-07-11 | 北海道開発局 | 石狩川 | 幌向川 | 右岸 | 2.6 | BW05 | 天端 | B.8 | 8.15 | 8.45 | 7
2011-07-11 | 北海道開発局 | 石狩川 | 幌向川 | 右岸 | 2.6 | BW06 | 裏のり | B.5 | 5.15 | 5.5 | 2
2011-07-11 | 北海道開発局 | 石狩川 | 幌向川 | 右岸 | 2.6 | BW06 | 裏のり | B.6 | 6.15 | 6.45 | 2
2011-07-11 | 北海道開発局 | 石狩川 | 幌向川 | 右岸 | 2.6 | BW06 | 裏のり | B.7 | 7.15 | 7.5 | 1
2011-07-11 | 北海道開発局 | 石狩川 | 幌向川 | 右岸 | 2.6 | BW06 | 裏のり | B.1 | 1.15 | 1.5 | 2
2011-07-11 | 北海道開発局 | 石狩川 | 幌向川 | 右岸 | 2.6 | BW06 | 裏のり | B.2 | 2.15 | 2.45 | 4
2011-07-11 | 北海道開発局 | 石狩川 | 幌向川 | 右岸 | 2.6 | BW06 | 裏のり | B.3 | 3.15 | 3.45 | 3
2011-07-11 | 北海道開発局 | 石狩川 | 幌向川 | 右岸 | 2.6 | BW06 | 裏のり | B.4 | 4.15 | 4.5 | 3
2011-07-11 | 北海道開発局 | 石狩川 | 幌向川 | 右岸 | 7.3 | B-20-2 | 表のり | B.Tw-20-2-2 | 10.63 | 10.76 | 5 | 1.747 | 2.713 | 1.092 | 0.62245 | 46 | 43 | 11 |  | 11 | 2.8 | 1.6 | 0.34 | [9 empty] | 0.00029815 |  |  |  | CU |  |  | 25 | 31
2011-07-11 | 北海道開発局 | 石狩川 | 幌向川 | 右岸 | 7.3 | B-20-2 | 表のり | B.Tw-20-2-1 | 2.04 | 2.17 | 5 | 1.958 | 2.661 | 0.72 | 0.217 | 0 | 11 | 42 | 47 | 89 | 0.11 | 0.006 | 0.001 |  |  |  | 43.2 | 19.9 | 23.3 |  |  | 9.49e-10 | 4.0644e-10 |  |  |  | UU | [8 empty] | 45 | 16
2011-07-11 | 北海道開発局 | 石狩川 | 幌向川 | 右岸 | 7.3 | B-20-3 | 裏のり | B.Tw-20-3-2 | 6.33 | 6.45 | 6 | 1.839 | 2.664 | 0.933 | 0.42016 | 0 | 34 | 39 | 27 | 66 | 0.055 | 0.032 | 0.002 |  |  |  | 34.9 | 18.2 | 16.7 |  |  |  | 2.0253e-09 |  |  |  | UU | [8 empty] | 46 | 2
2011-07-11 | 北海道開発局 | 石狩川 | 幌向川 | 右岸 | 7.3 | B-20-3 | 裏のり | B.P-20-3-1 | 9.5 | 10 | 5 | [19 empty] | 3.23e-05
2011-07-11 | 北海道開発局 | 石狩川 | 幌向川 | 右岸 | 7.3 | B-20-3 | 裏のり | B.Tw-20-3-1 | 3.22 | 3.35 | 5 | 1.839 | 2.629 | 0.903 | 0.38692 | 3 | 13 | 41 | 43 | 84 | 0.014 | 0.0073 | 0.001 |  |  |  | 55.5 | 23.1 | 32.4 |  |  | 6.68e-09 | 4.0644e-10 |  |  |  | UU | [8 empty] | 20 | 0
2011-07-11 | 北海道開発局 | 石狩川 | 幌向川 | 左岸 | 2.45 | BW11 | 天端 | B.11 | 11.15 | 11.45 | 8
2011-07-11 | 北海道開発局 | 石狩川 | 幌向川 | 左岸 | 2.45 | BW11 | 天端 | B.12 | 12.15 | 12.45 | 5
2011-07-11 | 北海道開発局 | 石狩川 | 幌向川 | 左岸 | 2.45 | BW11 | 天端 | B.13 | 13.15 | 13.47 | 4
2011-07-11 | 北海道開発局 | 石狩川 | 幌向川 | 左岸 | 2.45 | BW11 | 天端 | B.14 | 14.15 | 14.45 | 4
2011-07-11 | 北海道開発局 | 石狩川 | 幌向川 | 左岸 | 2.45 | BW11 | 天端 | B.1 | 1.15 | 1.45 | 8
2011-07-11 | 北海道開発局 | 石狩川 | 幌向川 | 左岸 | 2.45 | BW11 | 天端 | B.2 | 2.15 | 2.5 | 3
2011-07-11 | 北海道開発局 | 石狩川 | 幌向川 | 左岸 | 2.45 | BW11 | 天端 | B.3 | 3.15 | 3.45 | 5
2011-07-11 | 北海道開発局 | 石狩川 | 幌向川 | 左岸 | 2.45 | BW11 | 天端 | B.4 | 4.15 | 4.45 | 7
2011-07-11 | 北海道開発局 | 石狩川 | 幌向川 | 左岸 | 2.45 | BW11 | 天端 | B.5 | 5.15 | 5.45 | 6
2011-07-11 | 北海道開発局 | 石狩川 | 幌向川 | 左岸 | 2.45 | BW11 | 天端 | B.6 | 6.15 | 6.45 | 6
2011-07-11 | 北海道開発局 | 石狩川 | 幌向川 | 左岸 | 2.45 | BW11 | 天端 | B.7 | 7.15 | 7.45 | 5
2011-07-11 | 北海道開発局 | 石狩川 | 幌向川 | 左岸 | 2.45 | BW11 | 天端 | B.HT11-1 | 7.3 | 8.3 | 6 |  | 2.622 |  |  | 0.1 | 3 | 43.5 | 53.4 | 96.9 | 0.0064 | 0.0044 | 0.0014 |  |  |  | 66.8 | 29.3 | 37.5 |  |  |  | 8.863e-10 |  |  |  | UU | [8 empty] | 35.3 | 0
2011-07-11 | 北海道開発局 | 石狩川 | 幌向川 | 左岸 | 2.45 | BW11 | 天端 | B.8 | 8.15 | 8.45 | 6
2011-07-11 | 北海道開発局 | 石狩川 | 幌向川 | 左岸 | 2.45 | BW11 | 天端 | B.9 | 9.15 | 9.45 | 14
2011-07-11 | 北海道開発局 | 石狩川 | 幌向川 | 左岸 | 2.45 | BW11 | 天端 | B.10 | 10.15 | 10.45 | 20
2011-07-11 | 北海道開発局 | 石狩川 | 幌向川 | 左岸 | 2.45 | BW12 | 裏のり | B.5 | 5.15 | 5.49 | 4
2011-07-11 | 北海道開発局 | 石狩川 | 幌向川 | 左岸 | 2.45 | BW12 | 裏のり | B.6 | 6.15 | 6.47 | 4
2011-07-11 | 北海道開発局 | 石狩川 | 幌向川 | 左岸 | 2.45 | BW12 | 裏のり | B.7 | 7.15 | 7.5 | 2
2011-07-11 | 北海道開発局 | 石狩川 | 幌向川 | 左岸 | 2.45 | BW12 | 裏のり | B.8 | 8.15 | 8.5 | 0
2011-07-11 | 北海道開発局 | 石狩川 | 幌向川 | 左岸 | 2.45 | BW12 | 裏のり | B.9 | 9.15 | 9.5 | 1
2011-07-11 | 北海道開発局 | 石狩川 | 幌向川 | 左岸 | 2.45 | BW12 | 裏のり | B.1 | 1.15 | 1.45 | 10
2011-07-11 | 北海道開発局 | 石狩川 | 幌向川 | 左岸 | 2.45 | BW12 | 裏のり | B.2 | 2.15 | 2.45 | 8
2011-07-11 | 北海道開発局 | 石狩川 | 幌向川 | 左岸 | 2.45 | BW12 | 裏のり | B.HT12-1 | 2.3 | 3.3 | 8 |  | 2.677 |  |  | 0 | 4.6 | 47.4 | 48 | 95.4 | 0.0083 | 0.0054 | 0.0019 |  |  |  | 79.5 | 30.5 | 49 |  |  |  | 1.7983e-09 |  |  |  | UU | [8 empty] | 36.2 | 0
2011-07-11 | 北海道開発局 | 石狩川 | 幌向川 | 左岸 | 2.45 | BW12 | 裏のり | B.3 | 3.15 | 3.45 | 8
2011-07-11 | 北海道開発局 | 石狩川 | 幌向川 | 左岸 | 2.45 | BW12 | 裏のり | B.4 | 4.15 | 4.45 | 8
2011-07-11 | 北海道開発局 | 石狩川 | 幌向川 | 左岸 | 7.1 | B-19-2 | 表のり | B.Tw-19-2-2 | 6.28 | 6.41 | 4 | 1.837 | 2.667 | 1.007 | 0.50879 | 0 | 2 | 42 | 56 | 98 | 0.006 | 0.0035 | 0.001 |  |  |  | 50.2 | 24.3 | 25.9 |  |  |  | 4.0644e-10 |  |  |  | UU | [8 empty] | 23 | 8
2011-07-11 | 北海道開発局 | 石狩川 | 幌向川 | 左岸 | 7.1 | B-19-2 | 表のり | B.P-19-2-1 | 9.5 | 10 | 5 | [19 empty] | 8.95e-07
2011-07-11 | 北海道開発局 | 石狩川 | 幌向川 | 左岸 | 7.1 | B-19-2 | 表のり | B.P-19-2-2 | 11.5 | 12 | 4 | [19 empty] | 3.02e-07
2011-07-11 | 北海道開発局 | 石狩川 | 幌向川 | 左岸 | 7.1 | B-19-3 | 裏のり | B.Tw-19-3-2 | 3.27 | 3.39 | 2 | 1.726 | 2.637 | 1.235 | 0.8428 | 0 | 0 | 42 | 58 | 100 | 0.0055 | 0.0036 | 0.001 |  |  |  | 67.5 | 28.3 | 39.2 |  |  |  | 4.0644e-10 |  |  |  | UU | [8 empty] | 28 | 6
2011-07-11 | 北海道開発局 | 石狩川 | 幌向川 | 左岸 | 7.1 | B-19-3 | 裏のり | B.Tw-19-3-3 | 7.83 | 7.95 | 2 | 1.649 | 2.553 | 1.472 | 1.2903 | 0 | 0 | 20 | 80 | 100 | 0.0021 | 0.0015 | 0.001 |  |  |  | 100.8 | 33.4 | 67.4 |  |  |  | 4.0644e-10 |  |  |  | UU | [8 empty] | 38 | 5
2011-07-11 | 北海道開発局 | 石狩川 | 幌向川 | 左岸 | 7.1 | B-19-3 | 裏のり | B.Tw-19-3-1 | 1.25 | 1.37 | 3 | 1.906 | 2.698 | 0.86 | 0.34197 | 3 | 10 | 46 | 41 | 87 | 0.013 | 0.008 | 0.001 |  |  |  | 51.7 | 23.2 | 28.5 |  |  | 2.85e-09 | 4.0644e-10 |  |  |  | UU | [8 empty] | 38 | 14.5
2011-07-11 | 北海道開発局 | 石狩川 | 奔美唄川 | 右岸 | 1.6 | B-30-2 | 表のり | B.B-30-2-a | 5 | 6 | 8 | [19 empty] | 7.05e-08
2011-07-11 | 北海道開発局 | 石狩川 | 奔美唄川 | 右岸 | 1.6 | B-30-2 | 表のり | B.B-30-2-6 | 7 | 8 | 3 | 1.776 | 2.609 | 1.082 | 0.60842 | 0 | 21.7 | 56.3 | 22 | 78.3 | 0.0479 | 0.0351 | 0.0038 |  |  |  | 47.9 | 19.9 | 28 |  |  |  | 8.961e-09 |  |  |  | UU | [8 empty] | 18.3 | 9.5
2011-07-11 | 北海道開発局 | 石狩川 | 奔美唄川 | 右岸 | 1.6 | B-30-2 | 表のり | B.B-30-2-2 | 2 | 3 | 5 | 1.992 | 2.598 | 0.611 | 0.14159 | 1.3 | 25.4 | 36.8 | 36.5 | 73.3 | 0.0295 | 0.014 |  |  |  |  | 33.1 | 14 | 19.1 |  |  | 1.23e-09 |  |  |  |  | UU | [8 empty] | 36.3 | 15.4
2011-07-11 | 北海道開発局 | 石狩川 | 奔美唄川 | 右岸 | 1.6 | B-30-3 | 裏のり | B.B-30-3-5 | 5 | 6 | 5 | 1.769 | 2.57 | 0.999 | 0.49875 | 2 | 21.2 | 44.5 | 32.3 | 76.8 | 0.0322 | 0.018 | 0.0014 |  |  |  | 38.5 | 24 | 14.5 |  |  |  | 8.863e-10 |  |  |  | UU | [8 empty] | 54.2 | 0
2011-07-11 | 北海道開発局 | 石狩川 | 奔美唄川 | 右岸 | 1.6 | B-30-3 | 裏のり | B.B-30-3-a | 10 | 11 | 4 | [19 empty] | 1.03e-05
2011-07-11 | 北海道開発局 | 石狩川 | 奔美唄川 | 右岸 | 1.6 | B-30-3 | 裏のり | B.B-30-3-1 | 1 | 2 | 5 | 1.84 | 2.576 | 0.787 | 0.27277 | 0 | 45.6 | 31.6 | 22.8 | 54.4 | 0.0974 | 0.058 | 0.0034 |  |  |  | 28.4 | 19 | 9.4 |  |  | 2.4e-09 | 6.9253e-09 |  |  |  | UU | [8 empty] | 63.5 | 0
2011-07-11 | 北海道開発局 | 石狩川 | 奔美唄川 | 左岸 | 0.2 | B-30-2 | 表のり | B.B-30-2-a | 5 | 6 | 8 | [19 empty] | 7.05e-08
2011-07-11 | 北海道開発局 | 石狩川 | 奔美唄川 | 左岸 | 0.2 | B-30-2 | 表のり | B.B-30-2-6 | 7 | 8 | 3 | 1.776 | 2.609 | 1.082 | 0.60842 | 0 | 21.7 | 56.3 | 22 | 78.3 | 0.0479 | 0.0351 | 0.0038 |  |  |  | 47.9 | 19.9 | 28 |  |  |  | 8.961e-09 |  |  |  | UU | [8 empty] | 18.3 | 9.5
2011-07-11 | 北海道開発局 | 石狩川 | 奔美唄川 | 左岸 | 0.2 | B-30-2 | 表のり | B.B-30-2-2 | 2 | 3 | 5 | 1.992 | 2.598 | 0.611 | 0.14159 | 1.3 | 25.4 | 36.8 | 36.5 | 73.3 | 0.0295 | 0.014 |  |  |  |  | 33.1 | 14 | 19.1 |  |  | 1.23e-09 |  |  |  |  | UU | [8 empty] | 36.3 | 15.4
2011-07-11 | 北海道開発局 | 石狩川 | 奔美唄川 | 左岸 | 0.2 | B-30-3 | 裏のり | B.B-30-3-5 | 5 | 6 | 5 | 1.769 | 2.57 | 0.999 | 0.49875 | 2 | 21.2 | 44.5 | 32.3 | 76.8 | 0.0322 | 0.018 | 0.0014 |  |  |  | 38.5 | 24 | 14.5 |  |  |  | 8.863e-10 |  |  |  | UU | [8 empty] | 54.2 | 0
2011-07-11 | 北海道開発局 | 石狩川 | 奔美唄川 | 左岸 | 0.2 | B-30-3 | 裏のり | B.B-30-3-a | 10 | 11 | 4 | [19 empty] | 1.03e-05
2011-07-11 | 北海道開発局 | 石狩川 | 奔美唄川 | 左岸 | 0.2 | B-30-3 | 裏のり | B.B-30-3-1 | 1 | 2 | 5 | 1.84 | 2.576 | 0.787 | 0.27277 | 0 | 45.6 | 31.6 | 22.8 | 54.4 | 0.0974 | 0.058 | 0.0034 |  |  |  | 28.4 | 19 | 9.4 |  |  | 2.4e-09 | 6.9253e-09 |  |  |  | UU | [8 empty] | 63.5 | 0
2011-07-11 | 北海道開発局 | 石狩川 | 野津幌川 | 右岸 | 3.6 | B18-3 | 裏のり | B.4 | 9 | 10 | 8 | 1.763 | 2.645 | 0.918 | 0.40335 | 0 | 68.3 | 18.5 | 13.2 | 31.7 | 0.2608 | 0.1685 | 0.02 | [9 empty] | 4.2023e-07 |  |  |  | CU |  |  | 56.8 | 29.5
2011-07-11 | 北海道開発局 | 石狩川 | 野津幌川 | 右岸 | 3.6 | B18-3 | 裏のり | B.2 | 2 | 4 | 4 | 1.781 | 2.638 | 1.009 | 0.51132 | 0 | 46.4 | 32 | 21.6 | 53.6 | 0.0901 | 0.0589 | 0.004 | [8 empty] | 1.57e-07 | 1.0092e-08 |  |  |  | CU |  |  | 38.2 | 19.8
2011-07-11 | 北海道開発局 | 石狩川 | 野津幌川 | 左岸 | 0.6 | B-15-2 | 表のり | B.Tr-15-2-2 | 4.16 | 4.28 | 2 | 1.784 | 2.712 | 1.165 | 0.73033 | 0 | 0 | 47 | 53 | 100 | 0.0064 | 0.0046 | 0.001 |  |  |  | 54.3 | 25.4 | 28.9 |  |  |  | 4.0644e-10 |  |  |  | UU | [8 empty] | 44 | 0
2011-07-11 | 北海道開発局 | 石狩川 | 野津幌川 | 左岸 | 0.6 | B-15-2 | 表のり | B.P-15-2-1 | 8.5 | 9 | 4 | [19 empty] | 1.32e-05
2011-07-11 | 北海道開発局 | 石狩川 | 野津幌川 | 左岸 | 0.6 | B-15-2 | 表のり | B.Tr-15-2-3 | 10.18 | 10.3 | 6 | 1.766 | 2.672 | 1.154 | 0.71346 | 0 | 0 | 76 | 24 | 100 | 0.028 | 0.024 | 0.003 |  |  |  | 46.7 | 27.2 | 19.5 |  |  |  | 5.1819e-09 |  |  |  | UU | [8 empty] | 59.5 | 10.5
2011-07-11 | 北海道開発局 | 石狩川 | 野津幌川 | 左岸 | 0.6 | B-15-2 | 表のり | B.Tr-15-2-1 | 1.37 | 1.5 | 3 | 1.839 | 2.606 | 0.939 | 0.42699 | 0 | 1 | 44 | 55 | 99 | 0.0062 | 0.004 | 0.001 |  |  |  | 53.3 | 26 | 27.3 |  |  | 2.57e-08 | 4.0644e-10 |  |  |  | UU | [8 empty] | 41 | 11
2011-07-11 | 北海道開発局 | 石狩川 | 野津幌川 | 左岸 | 0.6 | B-15-3 | 裏のり | B.Tr-15-3-3 | 13.19 | 13.31 | 1 | 1.682 | 2.686 | 1.459 | 1.263 | 0 | 0 | 39 | 61 | 100 | 0.0048 | 0.0027 | 0.001 |  |  |  | 61.3 | 33.4 | 27.9 |  |  |  | 4.0644e-10 |  |  |  | UU | [8 empty] | 52 | 0
2011-07-11 | 北海道開発局 | 石狩川 | 野津幌川 | 左岸 | 2 | B-16-3 | 表のり | B.Tr-16-3-2 | 5.2 | 5.31 | 4 | [20 empty] | 2.57e-05
2011-07-11 | 北海道開発局 | 石狩川 | 野津幌川 | 左岸 | 2 | B-16-2 | 表のり | B.P-16-2-1 | 5.5 | 6 | 3 | [19 empty] | 2.5e-06
2011-07-11 | 北海道開発局 | 石狩川 | 野津幌川 | 左岸 | 2 | B-16-2 | 表のり | B.P-16-2-2 | 7.5 | 8 | 6 | [19 empty] | 1.37e-06
2011-07-11 | 北海道開発局 | 石狩川 | 野津幌川 | 左岸 | 2 | B-16-3 | 表のり | B.P-16-3-1 | 9.5 | 10 | 5 | [19 empty] | 7.83e-06
2011-07-11 | 北海道開発局 | 石狩川 | 野津幌川 | 左岸 | 2 | B-16-2 | 表のり | B.Tr-16-2-2 | 9.98 | 10.1 | 6 | 1.698 | 2.593 | 1.214 | 0.80812 | 0 | 48 | 38 | 14 | 52 | 0.095 | 0.07 | 0.022 | [9 empty] | 5.2407e-07 |  |  |  | CU |  |  | 0 | 41
2011-07-11 | 北海道開発局 | 石狩川 | 野津幌川 | 左岸 | 2 | B-16-3 | 表のり | B.P-16-3-2 | 11.5 | 12 | 5 | [19 empty] | 5.41e-07
2011-07-11 | 北海道開発局 | 石狩川 | 野津幌川 | 左岸 | 2 | B-16-2 | 表のり | B.Tr-16-2-3 | 12.92 | 13.05 | 2 | 1.71 | 2.558 | 1.195 | 0.77744 | 0 | 13 | 52 | 35 | 87 | 0.036 | 0.022 | 0.001 |  |  |  | 42.7 | 31.6 | 11.1 |  |  |  | 4.0644e-10 |  |  |  | UU | [8 empty] | 63 | 4
2011-07-11 | 北海道開発局 | 石狩川 | 野津幌川 | 左岸 | 2 | B-16-3 | 表のり | B.Tr-16-3-4 | 14.43 | 14.55 | 1 | 1.712 | 2.552 | 1.17 | 0.73807 | 0 | 12 | 47 | 41 | 88 | 0.02 | 0.015 | 0.001 |  |  |  | 47.2 | 11.5 | 35.7 |  |  |  | 4.0644e-10 |  |  |  | UU | [8 empty] | 60 | 0
2011-07-11 | 北海道開発局 | 石狩川 | 野津幌川 | 左岸 | 2 | B-16-2 | 表のり | B.Tr-16-2-1 | 0.9 | 1.03 | 1 | 1.771 | 2.649 | 1.119 | 0.66124 | 0 | 2 | 48 | 50 | 98 | 0.0075 | 0.005 | 0.001 |  |  |  | 71.2 | 29.8 | 41.4 |  |  | 1.68e-09 | 4.0644e-10 |  |  |  | CU |  |  | 14 | 8
2011-07-11 | 北海道開発局 | 石狩川 | 野津幌川 | 左岸 | 2 | B-16-3 | 表のり | B.Tr-16-3-1 | 1.93 | 2.06 | 7 | 1.575 | 2.573 | 1.687 | 1.7868 | 1 | 0 | 27 | 72 | 99 | 0.0034 | 0.0022 | 0.001 |  |  |  | 90.5 | 33.6 | 56.9 |  |  | 1.98e-08 | 4.0644e-10 |  |  |  | UU | [8 empty] | 20 | 0
2011-07-11 | 北海道開発局 | 石狩川 | 夕張川 | 右岸 | 3.5 | KB-3 | 表のり | B.T-3-1 | 1 | 1.9 | 7 | 1.905 | 2.705 | 0.863 | 0.345 | 0.1 | 22.6 | 51.7 | 25.6 | 77.3 | 0.0252 | 0.431 | 0.00317 |  |  |  | 43 | 22.4 | 20.6 |  |  | 2.33e-09 | 5.8878e-09 |  |  |  | UU | [8 empty] | 52 | 0
2011-07-11 | 北海道開発局 | 石狩川 | 夕張川 | 右岸 | 3.5 | KB-2 | 裏のり | B.T-2-2 | 4 | 4.9 | 2 | 1.633 | 2.658 | 1.579 | 1.5265 | 0 | 5 | 61.1 | 33.9 | 95 | 0.0153 | 0.431 | 0.00144 |  |  |  | 57.1 | 27.3 | 29.8 |  |  |  | 9.4608e-10 |  |  |  | UU | [8 empty] | 37.7 | 0
2011-07-11 | 北海道開発局 | 石狩川 | 夕張川 | 右岸 | 3.5 | KB-2 | 裏のり | B.KB-2 | 5.5 | 6 | 3 | [18 empty] | 1.09e-09
2011-07-11 | 北海道開発局 | 石狩川 | 夕張川 | 右岸 | 3.5 | KB-2 | 裏のり | B.T-2-1 | 2 | 2.9 | 2 | 1.844 | 2.684 | 0.974 | 0.46809 | 0.5 | 17.4 | 53.1 | 29.1 | 82.2 | 0.0256 | 0.016 | 0.00212 |  |  |  | 46.6 | 23.8 | 22.8 |  |  | 2.48e-09 | 2.318e-09 |  |  |  | UU | [8 empty] | 34.4 | 0
2011-07-11 | 北海道開発局 | 石狩川 | 夕張川 | 右岸 | 8.1 | B-2 | 表のり | B.P-5 | 5.5 | 6 | 7 |  | 2.338
2011-07-11 | 北海道開発局 | 石狩川 | 夕張川 | 右岸 | 8.1 | B-2 | 表のり | B.T-2 | 7 | 7.9 | 4 | 1.878 | 2.679 | 0.906 | 0.39018 | 0 | 3.7 | 70.8 | 25.5 | 96.3 | 0.0198 | 0.0147 | 0.00327 | 0.00106 | 18.6792 | 2.2 | 39.8 | 21.9 | 17.9 |  |  |  | 6.3271e-09 | 1.1236e-08 |  | 8.4797e-10 | UU | [8 empty] | 58.9 | 0
2011-07-11 | 北海道開発局 | 石狩川 | 夕張川 | 右岸 | 8.1 | B-2 | 表のり | B.P-6 | 8.5 | 9 | 5 |  | 2.696 |  |  | 0 | 19.9 | 59.3 | 20.8 | 80.1 | 0.0418 | 0.0296 | 0.00462 |  |  |  | 34 | 18 | 16 |  |  |  | 1.4092e-08
2011-07-11 | 北海道開発局 | 石狩川 | 夕張川 | 右岸 | 8.1 | B-2 | 表のり | B.P-7 | 10.5 | 11 | 3 |  | 2.776 |  |  | 0.4 | 93 | 6.6 |  | 6.6 | 0.385 | 0.336 | 0.177 | 0.115 | 3.3478 | 1.5 | [6 empty] | 6.5698e-05 | 0.00013225
2011-07-11 | 北海道開発局 | 石狩川 | 夕張川 | 右岸 | 8.1 | B-2 | 表のり | B.P-8 | 12.5 | 13 | 10 |  | 2.722 |  |  | 29.6 | 65.2 | 5.2 |  | 5.2 | 1.43 | 1.04 | 0.457 | 0.236 | 6.0593 | 1 | [6 empty] | 0.0005916 | 0.00055696
2011-07-11 | 北海道開発局 | 石狩川 | 夕張川 | 右岸 | 8.1 | B-2 | 表のり | B.P-1 | 0.5 | 1 | 4 |  | 2.622 |  |  | 0 | 1 | 65.6 | 33.4 | 99 | 0.0124 | 0.00963 | 0.00204 |  |  |  | 43.4 | 23 | 20.4 |  |  |  | 2.1204e-09
2011-07-11 | 北海道開発局 | 石狩川 | 夕張川 | 右岸 | 8.1 | B-2 | 表のり | B.P-2 | 1.5 | 2 | 3 |  | 2.612 |  |  | 0 | 3.1 | 32.5 | 64.4 | 96.9 | 0.00427 | 0.00289 |  |  |  |  | 87.7 | 31.8 | 55.9
2011-07-11 | 北海道開発局 | 石狩川 | 夕張川 | 右岸 | 8.1 | B-2 | 表のり | B.T-1 | 2.3 | 3.1 | 2 | 1.756 | 2.644 | 1.195 | 0.77744 | 0 | 9.3 | 45.1 | 45.6 | 90.7 | 0.0101 | 0.00635 | 0.00116 |  |  |  | 51 | 24.3 | 26.7 |  |  |  | 5.7326e-10 |  |  |  | UU | [8 empty] | 24.4 | 0
2011-07-11 | 北海道開発局 | 石狩川 | 夕張川 | 右岸 | 8.1 | B-2 | 表のり | B.P-3 | 3.5 | 4 | 4 |  | 2.667 |  |  | 0.1 | 14.4 | 44.5 | 41 | 85.5 | 0.014 | 0.00817 | 0.00106 |  |  |  | 47.6 | 21.4 | 26.2 |  |  |  | 4.6519e-10
2011-07-11 | 北海道開発局 | 石狩川 | 夕張川 | 右岸 | 8.1 | B-2 | 表のり | B.P-4 | 4.5 | 5 | 1 |  | 2.655 |  |  | 0.1 | 10.3 | 51.8 | 37.8 | 89.6 | 0.0141 | 0.008667 | 0.00128 |  |  |  | 52.7 | 23.8 | 28.9 |  |  |  | 7.2012e-10
2011-07-11 | 北海道開発局 | 石狩川 | 夕張川 | 右岸 | 8.1 | B-1 | 裏のり | B.2 | 2.75 | 2.75 | 5 | [18 empty] | 1.99e-07
2011-07-11 | 北海道開発局 | 石狩川 | 夕張川 | 右岸 | 8.1 | B-1 | 裏のり | B.T-3 | 3.3 | 4.2 | 4 | 1.803 | 2.684 | 1.093 | 0.62387 | 0 | 0.5 | 51.9 | 47.6 | 99.5 | 0.00751 | 0.00557 | 0.00125 |  |  |  | 48.1 | 23.9 | 24.2 |  |  |  | 6.8162e-10 |  |  |  | UU | [8 empty] | 35.3 | 0
2011-07-11 | 北海道開発局 | 石狩川 | 夕張川 | 右岸 | 8.1 | B-1 | 裏のり | B.P-2 | 5.5 | 6 | 3 |  | 2.679 |  |  | 0 | 13.3 | 67.3 | 19.4 | 86.7 | 0.0362 | 0.0268 | 0.0053 | 0.00177 | 20.452 | 1.9 | 36 | 20.2 | 15.8 |  |  |  | 1.9371e-08 | 3.1329e-08
2011-07-11 | 北海道開発局 | 石狩川 | 夕張川 | 右岸 | 8.1 | B-1 | 裏のり | B.P-3 | 7.5 | 8 | 2 |  | 2.725 |  |  | 0 | 84.7 | 11.5 | 3.8 | 15.3 | 0.292 | 0.256 | 0.111 | 0.0371 | 7.8706 | 2 | [6 empty] | 2.2285e-05 | 1.3764e-05
2011-07-11 | 北海道開発局 | 石狩川 | 夕張川 | 右岸 | 8.1 | B-1 | 裏のり | B.3 | 9.25 | 9.25 | 6 | [18 empty] | 2.48e-05
2011-07-11 | 北海道開発局 | 石狩川 | 夕張川 | 右岸 | 8.1 | B-1 | 裏のり | B.P-4 | 9.5 | 10 | 10 |  | 2.717 |  |  | 0 | 91.6 | 8.4 |  | 8.4 | 0.386 | 0.327 | 0.15 | 0.0965 | 4 | 1.3 | [6 empty] | 4.4772e-05 | 9.3123e-05
2011-07-11 | 北海道開発局 | 石狩川 | 夕張川 | 右岸 | 8.1 | B-1 | 裏のり | B.P-5 | 11.5 | 12 | 11 |  | 2.728 |  |  | 45.4 | 50.5 | 4.1 |  | 4.1 | 2.38 | 1.68 | 0.51 | 0.257 | 9.2607 | 1 | [6 empty] | 0.00076285 | 0.00066049
2011-07-11 | 北海道開発局 | 石狩川 | 夕張川 | 右岸 | 8.1 | B-1 | 裏のり | B.P-1 | 0.5 | 1 | 5 |  | 2.664 |  |  | 3.4 | 20.3 | 53.6 | 22.7 | 76.3 | 0.0373 | 0.0237 | 0.00416 | 0.00143 | 26.0839 | 1.3 | 43.9 | 22.4 | 21.5 |  |  |  | 1.1052e-08 | 2.0449e-08
2011-07-11 | 北海道開発局 | 石狩川 | 夕張川 | 右岸 | 8.1 | B-1 | 裏のり | B.T-1 | 1 | 1.9 | 5 | 1.883 | 2.675 | 0.765 | 0.25365 | 1.4 | 21.3 | 52.6 | 24.7 | 77.3 | 0.0324 | 0.0205 | 0.00294 |  |  |  | 43.5 | 2.3 | 41.2 |  |  |  | 4.9449e-09 |  |  |  | UU | [8 empty] | 99.2 | 0
2011-07-11 | 北海道開発局 | 石狩川 | 夕張川 | 左岸 | 3.6 | KB-3 | 表のり | B.T-3-1 | 1 | 1.9 | 2 | 1.847 | 2.683 | 0.852 | 0.33395 | 14.4 | 72.4 | 8.5 | 4.7 | 13.2 | 0.623 | 0.483 | 0.169 | 0.0286 | 21.7832 | 4.6 | [5 empty] | 7.19e-06 | 5.9022e-05 | 8.1796e-06 |  | 1.1539e-05 | CU |  |  | 2.7 | 32.1
2011-07-11 | 北海道開発局 | 石狩川 | 夕張川 | 左岸 | 3.6 | KB-2 | 裏のり | B.T-2-2 | 4.5 | 5.5 | 4 | 1.859 | 2.696 | 0.968 | 0.46089 | 0 | 6.3 | 57.7 | 36 | 93.7 | 0.0129 | 0.00896 | 0.0016 |  |  |  | 44.3 | 22.3 | 22 |  |  |  | 1.2077e-09 |  |  |  | UU | [8 empty] | 46.2 | 0
2011-07-11 | 北海道開発局 | 石狩川 | 夕張川 | 左岸 | 3.6 | KB-2 | 裏のり | B.KB-2 | 9.5 | 10.3 | 8 | [18 empty] | 2.34e-09
2011-07-11 | 北海道開発局 | 石狩川 | 夕張川 | 左岸 | 3.6 | KB-2 | 裏のり | B.T-2-1 | 2 | 3 | 3 | 1.671 | 2.695 | 1.197 | 0.78064 | 14.3 | 75.8 | 9.9 |  | 9.9 | 0.611 | 0.488 | 0.234 | 0.0795 | 7.6855 | 2 | [5 empty] | 9.3e-06 | 0.00012545 | 6.3203e-05 |  | 0.00022061 | CU |  |  | 36.7 | 27.5
2011-07-11 | 北海道開発局 | 石狩川 | 夕張川 | 左岸 | 8.4 | B-2 | 表のり | B.T-2 | 5.4 | 6.2 | 2 | 1.758 | 2.642 | 1.175 | 0.74585 | 0 | 5.8 | 50.6 | 43.6 | 94.2 | 0.0112 | 0.00697 | 0.00114 |  |  |  | 54.9 | 25.2 | 29.7 |  |  |  | 5.5062e-10 |  |  |  | UU | [8 empty] | 33.3 | 0
2011-07-11 | 北海道開発局 | 石狩川 | 夕張川 | 左岸 | 8.4 | B-2 | 表のり | B.P-5 | 5.5 | 6 | 2 |  | 2.676 |  |  | 0 | 10.7 | 60.1 | 29.2 | 89.3 | 0.0234 | 0.0154 | 0.00196 |  |  |  | 45.9 | 21.4 | 24.5 |  |  |  | 1.9327e-09
2011-07-11 | 北海道開発局 | 石狩川 | 夕張川 | 左岸 | 8.4 | B-2 | 表のり | B.P-6 | 7.5 | 8 | 2 |  | 2.674 |  |  | 0 | 0.4 | 60.6 | 39 | 99.6 | 0.0106 | 0.0079 | 0.00179 |  |  |  | 54 | 24.2 | 29.8 |  |  |  | 1.5662e-09
2011-07-11 | 北海道開発局 | 石狩川 | 夕張川 | 左岸 | 8.4 | B-2 | 表のり | B.P-7 | 9.5 | 10 | 4 |  | 2.674 |  |  | 0 | 4.8 | 72.9 | 22.3 | 95.2 | 0.0271 | 0.0215 | 0.00414 | 0.00133 | 20.3759 | 2.2 | 40.1 | 22.6 | 17.5 |  |  |  | 1.0929e-08 | 1.7689e-08
2011-07-11 | 北海道開発局 | 石狩川 | 夕張川 | 左岸 | 8.4 | B-2 | 表のり | B.P-8 | 11.5 | 12 | 9 |  | 2.674 |  |  | 0 | 10.7 | 54.6 | 34.7 | 89.3 | 0.0155 | 0.00994 | 0.0016 |  |  |  | 44.5 | 20.5 | 24 |  |  |  | 1.2077e-09
2011-07-11 | 北海道開発局 | 石狩川 | 夕張川 | 左岸 | 8.4 | B-2 | 表のり | B.P-1 | 0.5 | 1 | 10 |  | 2.581 |  |  | 0.7 | 13 | 55.3 | 31 | 86.3 | 0.0332 | 0.0177 | 0.00185 |  |  |  | 65 | 30.8 | 34.2 |  |  |  | 1.6906e-09
2011-07-11 | 北海道開発局 | 石狩川 | 夕張川 | 左岸 | 8.4 | B-2 | 表のり | B.P-2 | 1.5 | 2 | 7 |  | 2.681 |  |  | 2 | 12.2 | 53.7 | 32.1 | 85.8 | 0.0226 | 0.0118 | 0.00156 |  |  |  | 48.4 | 22.4 | 26 |  |  |  | 1.1389e-09
2011-07-11 | 北海道開発局 | 石狩川 | 夕張川 | 左岸 | 8.4 | B-2 | 表のり | B.T-1 | 1.5 | 2.3 | 7 | 1.765 | 2.653 | 1.166 | 0.73188 | 0.3 | 5.3 | 47.5 | 47 | 94.5 | 0.00892 | 0.00587 |  |  |  |  | 57.9 | 26.5 | 31.4 | [7 empty] | UU | [8 empty] | 33.3 | 0
2011-07-11 | 北海道開発局 | 石狩川 | 夕張川 | 左岸 | 8.4 | B-2 | 表のり | B.P-3 | 2.5 | 3 | 3 |  | 2.653 |  |  | 0 | 2.8 | 48.3 | 48.9 | 97.2 | 0.00795 | 0.0052 | 0.00103 |  |  |  | 62.2 | 25.6 | 36.6 |  |  |  | 4.3526e-10
2011-07-11 | 北海道開発局 | 石狩川 | 夕張川 | 左岸 | 8.4 | B-2 | 表のり | B.P-4 | 4.5 | 5 | 3 |  | 2.651 |  |  | 0 | 0.6 | 60.3 | 39.1 | 99.4 | 0.0105 | 0.00759 | 0.00139 |  |  |  | 63.6 | 26.1 | 37.5 |  |  |  | 8.717e-10
2011-07-11 | 北海道開発局 | 石狩川 | 夕張川 | 左岸 | 8.4 | B-1 | 裏のり | B.T-3 | 4 | 4.7 | 3 | 1.084 | 1.92 | 5.069 | 21.461 | 0 | 23.7 | 58.3 | 18 | 76.3 | 0.0407 | 0.0284 | 0.00693 | 0.00102 | 39.902 | 3.9 | 248.5 | 120.5 | 128 |  |  | 1.82e-07 | 3.6056e-08 | 1.0404e-08 |  | 3.6847e-07 | UU | [8 empty] | 76.5 | 0
2011-07-11 | 北海道開発局 | 石狩川 | 夕張川 | 左岸 | 8.4 | B-1 | 裏のり | B.4 | 4.75 | 4.75 | 3 | [19 empty] | 5.22e-06
2011-07-11 | 北海道開発局 | 石狩川 | 夕張川 | 左岸 | 8.4 | B-1 | 裏のり | B.P-4 | 5.5 | 6 | 3 |  | 2.611 |  |  | 0 | 1.4 | 58 | 40.6 | 98.6 | 0.0131 | 0.00842 | 0.00142 |  |  |  | 66.6 | 30.9 | 35.7 |  |  |  | 9.1591e-10
2011-07-11 | 北海道開発局 | 石狩川 | 夕張川 | 左岸 | 8.4 | B-1 | 裏のり | B.P-5 | 7.5 | 8 | 7 |  | 2.656 |  |  | 0 | 1.4 | 58 | 40.6 | 98.6 | 0.0656 | 0.0494 | 0.0108 | 0.00377 | 17.4005 | 17.4 | 41.4 | 23 | 18.4 |  |  |  | 1.008e-07 | 1.4213e-07
2011-07-11 | 北海道開発局 | 石狩川 | 夕張川 | 左岸 | 8.4 | B-1 | 裏のり | B.P-6 | 9.5 | 10 | 6 |  | 2.657 |  |  | 0 | 35.3 | 52.5 | 12.2 | 64.7 | 0.0147 | 0.0111 | 0.00236 | 0.0011 | 13.3636 | 1.3 | 47.2 | 23.8 | 23.4 |  |  |  | 2.9719e-09 | 1.21e-08
2011-07-11 | 北海道開発局 | 石狩川 | 夕張川 | 左岸 | 8.4 | B-1 | 裏のり | B.P-7 | 10.5 | 11 | 7 |  | 2.645 |  |  | 0 | 12.1 | 67.3 | 20.6 | 87.9 | 0.0363 | 0.0241 | 0.00472 | 0.00163 | 22.2699 | 1.6 | 43.4 | 22.8 | 20.6 |  |  |  | 1.4809e-08 | 2.6569e-08
2011-07-11 | 北海道開発局 | 石狩川 | 夕張川 | 左岸 | 8.4 | B-1 | 裏のり | B.T-1 | 0.3 | 1.15 | 1 | 1.816 | 2.661 | 1 | 0.5 | 1.6 | 6.8 | 49.3 | 42.5 | 91.8 | 0.0119 | 0.0768 | 0.00108 |  |  |  | 51 | 23.4 | 27.6 |  |  |  | 4.8578e-10 |  |  |  | UU | [8 empty] | 54.9 | 0
2011-07-11 | 北海道開発局 | 石狩川 | 夕張川 | 左岸 | 8.4 | B-1 | 裏のり | B.P-1 | 1.5 | 2 | 1 |  | 2.65 |  |  | 0 | 11.5 | 54.7 | 33.8 | 88.5 | 0.021 | 0.013 | 0.00124 |  |  |  | 53.5 | 24.1 | 29.4 |  |  |  | 6.6905e-10
2011-07-11 | 北海道開発局 | 石狩川 | 夕張川 | 左岸 | 8.4 | B-1 | 裏のり | B.P-2 | 2.5 | 3 | 2 |  | 2.647 |  |  | 0 | 4 | 56.1 | 39.9 | 96 | 0.0125 | 0.00847 | 0.00114 |  |  |  | 55 | 24 | 31 |  |  |  | 5.5062e-10
2011-07-11 | 北海道開発局 | 石狩川 | 夕張川 | 左岸 | 8.4 | B-1 | 裏のり | B.T-2 | 2.6 | 3.4 | 2 | 1.805 | 2.648 | 1.045 | 0.55803 | 0 | 7.5 | 53.7 | 38.8 | 92.5 | 0.0146 | 0.00919 | 0.00126 |  |  |  | 49.1 | 24.2 | 24.9 |  |  |  | 6.9432e-10 |  |  |  | UU | [8 empty] | 34.5 | 0
2011-07-11 | 北海道開発局 | 石狩川 | 夕張川 | 左岸 | 8.4 | B-1 | 裏のり | B.P-3 | 3.5 | 4 | 3 |  | 2.229 |  |  | 0 | 13.3 | 57.7 | 29 | 86.7 | 0.0252 | 0.0162 | 0.00201 |  |  |  | 141.9 | 70.2 | 71.7 |  |  |  | 2.0488e-09
2011-07-11 | 北海道開発局 | 石狩川 | 夕張川 | 左岸 | 11.72 | B-1-2 | 表のり | B.B-1-2-5 | 5 | 6 | 4 | 1.845 | 2.662 | 1 | 0.5 | 0 | 8.2 | 50.9 | 40.9 | 91.8 | 0.0119 | 0.0077 |  |  |  |  | 56.3 | 19.6 | 36.7 | [7 empty] | UU | [8 empty] | 24.8 | 7.9
2011-07-11 | 北海道開発局 | 石狩川 | 夕張川 | 左岸 | 11.72 | B-1-2 | 表のり | B.B-1-2-3 | 11.5 | 12 | 13 | [19 empty] | 0.000134
2011-07-11 | 北海道開発局 | 石狩川 | 夕張川 | 左岸 | 11.72 | B-1-2 | 表のり | B.B-1-2-1 | 1 | 2 | 3 | 1.741 | 2.652 | 1.1 | 0.63381 | 0 | 14.8 | 61.1 | 24.1 | 85.2 | 0.0235 | 0.0162 | 0.0036 |  |  |  | 41.8 | 18.7 | 23.1 |  |  | 8.19e-10 | 7.9059e-09 |  |  |  | UU | [8 empty] | 22.3 | 8.8
2011-07-11 | 北海道開発局 | 石狩川 | 夕張川 | 左岸 | 11.72 | B-1-3 | 裏のり | B.B-1-3-4 | 3.5 | 4.5 | 4 | 1.786 | 2.648 | 1.1 | 0.63381 | 0 | 6.6 | 64.1 | 29.3 | 93.4 | 0.0173 | 0.0121 | 0.0026 |  |  |  | 47.7 | 18.4 | 29.3 |  |  |  | 3.7196e-09 |  |  |  | UU | [8 empty] | 45.3 | 4.4
2011-07-11 | 北海道開発局 | 石狩川 | 夕張川 | 左岸 | 11.72 | B-1-3 | 裏のり | B.B-1-3-2 | 17 | 17 | 18 | [19 empty] | 0.000284
2011-07-11 | 北海道開発局 | 石狩川 | 夕張川 | 左岸 | 11.72 | B-1-3 | 裏のり | B.B-1-3-2 | 1.5 | 2.5 | 3 | 1.74 | 2.654 | 1.1 | 0.63381 | 0 | 25 | 58.7 | 16.3 | 75 | 0.0471 | 0.0337 | 0.0076 | 0.0022 | 21.4091 | 1.9 | 41.1 | 18.1 | 23 |  |  | 1.59e-09 | 4.4652e-08 | 4.84e-08 |  | 1.2348e-08 | UU | [8 empty] | 27.7 | 13.3
2011-07-11 | 北海道開発局 | 石狩川 | 夕張川 | 左岸 | 14.65 | B-2-2 | 表のり | B.B-2-2-4 | 6 | 7 | 5 | 1.829 | 2.651 | 1 | 0.5 | 0 | 10.1 | 68.3 | 21.6 | 89.9 | 0.0265 | 0.0201 | 0.0044 | 0.001 | 26.5 | 3 | 44 | 18.4 | 25.6 |  |  |  | 1.2586e-08 | 1e-08 |  | 1.3407e-09 | UU | [8 empty] | 31.8 | 11.5
2011-07-11 | 北海道開発局 | 石狩川 | 夕張川 | 左岸 | 14.65 | B-2-2 | 表のり | B.B-2-2-1 | 1 | 2 | 3 | 1.786 | 2.678 | 1.1 | 0.63381 | 0 | 19.2 | 57.5 | 23.3 | 80.8 | 0.0306 | 0.0205 | 0.0037 |  |  |  | 43.2 | 18.8 | 24.4 |  |  | 5.9e-10 | 8.4241e-09 |  |  |  | UU | [8 empty] | 22.6 | 7.1
2011-07-11 | 北海道開発局 | 石狩川 | 夕張川 | 左岸 | 14.65 | B-2-3 | 裏のり | B.B-2-3-3 | 3.5 | 4.5 | 2 | 1.8 | 2.681 | 1.1 | 0.63381 | 0 | 11.2 | 65 | 23.8 | 88.8 | 0.022 | 0.015 | 0.0038 |  |  |  | 40.9 | 19 | 21.9 |  |  |  | 8.961e-09 |  |  |  | UU | [8 empty] | 21.8 | 2.9
2011-07-11 | 北海道開発局 | 石狩川 | 夕張川 | 左岸 | 14.65 | B-2-3 | 裏のり | B.B-2-3-1 | 11.5 | 12 | 13 | [19 empty] | 4.36e-05
2011-07-11 | 北海道開発局 | 石狩川 | 夕張川 | 左岸 | 14.65 | B-2-3 | 裏のり | B.B-2-3-1 | 1 | 2 | 3 | 1.766 | 2.656 | 1.1 | 0.63381 | 0 | 8.4 | 61.1 | 30.3 | 91.4 | 0.0151 | 0.0113 | 0.0025 |  |  |  | 51.6 | 21.2 | 30.4 |  |  | 4.64e-10 | 3.3965e-09 |  |  |  | UU | [8 empty] | 20.1 | 8.3
2011-07-11 | 北海道開発局 | 石狩川 | 夕張川 | 左岸 | 16.75 | B-3-2 | 表のり | B.B-3-2-4 | 4.5 | 5.5 | 11 | 1.532 | 2.752 | 1.1 | 0.63381 | 0 | 95.6 | 4.4 |  | 4.4 | 0.3927 | 0.351 | 0.2422 | 0.1906 | 2.0603 | 1 | [5 empty] | 4.49e-05 | 0.00013587 | 0.00036328 |  | 0.0003426 | CU |  |  | 32.9 | 25.4
2011-07-11 | 北海道開発局 | 石狩川 | 夕張川 | 左岸 | 16.75 | B-3-2 | 表のり | B.B-3-2-1 | 1 | 2 | 6 | 1.779 | 2.657 | 1.1 | 0.63381 | 0 | 16.5 | 57.3 | 26.2 | 83.5 | 0.0208 | 0.0129 | 0.0034 | 0.0013 | 16 | 1.4 | 51.6 | 21.2 | 30.4 |  |  | 3.81e-09 | 6.9253e-09 | 1.69e-08 |  | 1.4254e-09 | UU | [8 empty] | 45.3 | 0.4
2011-07-11 | 北海道開発局 | 石狩川 | 夕張川 | 左岸 | 16.75 | B-3-3 | 裏のり | B.B-3-3-3 | 3 | 4 | 5 | 1.741 | 2.658 | 1.2 | 0.78545 | 0 | 23.2 | 58.8 | 18 | 76.8 | 0.0371 | 0.026 | 0.0059 | 0.0017 | 21.8235 | 1.9 | 48.6 | 21.1 | 27.5 |  |  |  | 2.4835e-08 | 2.89e-08 |  | 7.1952e-09 | UU | [8 empty] | 44.2 | 6.3
2011-07-11 | 北海道開発局 | 石狩川 | 夕張川 | 左岸 | 16.75 | B-3-3 | 裏のり | B.B-3-3-3 | 9 | 9 | 22 | [19 empty] | 0.00313
2011-07-11 | 北海道開発局 | 石狩川 | 夕張川 | 左岸 | 16.75 | B-3-3 | 裏のり | B.B-3-3-1 | 1 | 2 | 4 | 1.823 | 2.669 | 0.9 | 0.38368 | 0 | 9.1 | 62.9 | 28 | 90.9 | 0.0201 | 0.014 | 0.0028 |  |  |  | 47.2 | 19.5 | 27.7 |  |  | 3.64e-10 | 4.4164e-09 |  |  |  | UU | [8 empty] | 38 | 11.5
2011-07-11 | 北海道開発局 | 石狩川 | 夕張川 | 左岸 | 19 | B-4-2 | 表のり | B.B-4-2-5 | 5 | 6 | 30 | 2.01 | 2.763 | 0.5 | 0.083333 | 58.3 | 38.8 | 2.9 |  | 2.9 | 6.4213 | 3.8196 | 0.4893 | 0.3204 | 20.0415 | 0.3 | [5 empty] | 0.000781 | 0.00069302 | 0.0010266 |  | 0.0010363 | CU |  |  | 9.1 | 23.4
2011-07-11 | 北海道開発局 | 石狩川 | 夕張川 | 左岸 | 19 | B-4-2 | 表のり | B.B-4-2-2 | 11 | 11 | 40 | [19 empty] | 0.00236
2011-07-11 | 北海道開発局 | 石狩川 | 夕張川 | 左岸 | 19 | B-4-2 | 表のり | B.B-4-2-1 | 1 | 2 | 4 | 1.584 | 2.705 | 1.1 | 0.63381 | 0 | 67.1 | 20.5 | 12.4 | 32.9 | 0.1985 | 0.1566 | 0.021 | 0.0024 | 82.7083 | 7.8 | [5 empty] | 5.26e-06 | 4.7052e-07 | 5.76e-08 |  | 3.3804e-08 | CU |  |  | 3.7 | 17
2011-07-11 | 北海道開発局 | 石狩川 | 夕張川 | 左岸 | 19 | B-4-3 | 裏のり | B.B-4-3-4 | 3.5 | 4.5 | 6 | 1.661 | 2.725 | 1 | 0.5 | 0 | 69.8 | 21.2 | 9 | 30.2 | 0.1865 | 0.1485 | 0.0233 | 0.0065 | 28.6923 | 4.5 | [5 empty] | 5.64e-06 | 5.9864e-07 | 4.225e-07 |  | 3.218e-07 | CU |  |  | 15.4 | 16.5
2011-07-11 | 北海道開発局 | 石狩川 | 夕張川 | 左岸 | 19 | B-4-3 | 裏のり | B.B-4-3-1 | 8 | 8 | 20 | [19 empty] | 0.00141
2011-07-11 | 北海道開発局 | 石狩川 | 夕張川 | 左岸 | 19 | B-4-3 | 裏のり | B.B-4-3-1 | 1 | 2 | 3 | 1.642 | 2.702 | 1.1 | 0.63381 | 0 | 51.1 | 29.3 | 19.6 | 48.9 | 0.1275 | 0.0797 | 0.0052 | 0.0013 | 98.0769 | 0.7 | [5 empty] | 1.55e-06 | 1.8534e-08 | 1.69e-08 |  | 2.9968e-09 | CU |  |  | 8.1 | 18.8
2011-07-11 | 北海道開発局 | 石狩川 | 輪厚川 | 右岸 | 0.6 | B-28-2 | 表のり | B.1 | 8.5 | 9 | 20 | [19 empty] | 1.38e-05
2011-07-11 | 北海道開発局 | 石狩川 | 輪厚川 | 右岸 | 0.6 | B-28-2 | 表のり | B.T-28-2-1 | 1.1 | 2.57 | 2 | 1.897 | 2.681 | 0.73 | 0.22487 | 55.7 | 19.8 | 16.3 | 8.2 | 24.5 | 25.2555 | 11.036 | 0.0516 | 0.0094 | 2686.7553 | 0.08 | 34.2 | 22.4 | 11.8 |  |  | 1.23e-08 | 3.7775e-06 | 8.836e-07 |  | 5.4935e-09 | CU |  |  | 0 | 38.7
2011-07-11 | 北海道開発局 | 石狩川 | 輪厚川 | 右岸 | 0.6 | B-28-3 | 裏のり | B.T-28-3-2 | 4.5 | 5.13 | 5 | 1.572 | 2.556 | 1.55 | 1.4603 | 0 | 44.2 | 36.6 | 19.2 | 55.8 | 0.0886 | 0.0562 | 0.0056 | [9 empty] | 2.2007e-08 |  |  |  | UU | [8 empty] | 55 | 0
2011-07-11 | 北海道開発局 | 石狩川 | 輪厚川 | 右岸 | 0.6 | B-28-3 | 裏のり | B.2 | 6 | 6.5 | 5 | [19 empty] | 1.74e-05
2011-07-11 | 北海道開発局 | 石狩川 | 輪厚川 | 右岸 | 0.6 | B-28-3 | 裏のり | B.T-28-3-1 | 1.5 | 1.9 | 9 | 1.943 | 2.683 | 0.64 | 0.15984 | 0 | 69.8 | 16.4 | 13.8 | 30.2 | 0.2475 | 0.1775 | 0.0138 | 0.0025 | 99 | 8.35 | [5 empty] | 9.43e-10 | 1.7787e-07 | 6.25e-08 |  | 6.26e-09 | CU |  |  | 0 | 44
2011-07-11 | 北海道開発局 | 石狩川 | 輪厚川 | 左岸 | 0.4 | B-26-2 | 表のり | B.1 | 6 | 6.5 | 5 | [19 empty] | 8.63e-08
2011-07-11 | 北海道開発局 | 石狩川 | 輪厚川 | 左岸 | 0.4 | B-26-2 | 表のり | B.T-26-2-2 | 7 | 7.87 | 4 | 1.578 | 2.681 | 1.79 | 2.0557 | 0 | 0.5 | 36.5 | 63 | 99.5 | 0.0045 | 0.0032 | 0.0007 |  |  |  | 76.9 | 35.5 | 41.4 |  |  |  | 1.7787e-10 |  |  |  | UU | [8 empty] | 26.9 | 5.1
2011-07-11 | 北海道開発局 | 石狩川 | 輪厚川 | 左岸 | 0.4 | B-26-2 | 表のり | B.T-26-2-1 | 0.6 | 2 | 10 | 1.64 | 2.681 | 1.31 | 0.9732 | 3.3 | 73 | 13.6 | 10.1 | 23.7 | 0.3629 | 0.2693 | 0.037 | 0.0049 | 74.0612 | 7.88 | 66.4 | 34.4 | 32 |  |  | 4.46e-05 | 1.7479e-06 | 2.401e-07 |  | 3.6933e-07 | CU |  |  | 10.3 | 24.2
2011-07-11 | 北海道開発局 | 石狩川 | 輪厚川 | 左岸 | 0.4 | B-26-3 | 裏のり | B.T-26-3-2 | 5 | 5.74 | 5 | 1.655 | 2.715 | 1.52 | 1.3936 | 0 | 1.5 | 15.4 | 83.1 | 98.5 | 0.0017 |  | 0.0003 |  |  |  | 87.7 | 37.8 | 49.9 |  |  |  | 2.4974e-11 |  |  |  | UU | [8 empty] | 18.7 | 6.6
2011-07-11 | 北海道開発局 | 石狩川 | 輪厚川 | 左岸 | 0.4 | B-26-3 | 裏のり | B.2 | 9.5 | 10 | 4 | [19 empty] | 3.33e-06
2011-07-11 | 北海道開発局 | 石狩川 | 輪厚川 | 左岸 | 0.4 | B-26-3 | 裏のり | B.T-26-3-1 | 3.75 | 4.3 | 5 | 1.697 | 2.672 | 1.22 | 0.81795 | 3.3 | 57 | 19.7 | 20 | 39.7 | 0.164 | 0.1214 | 0.005 | [8 empty] | 1.13e-07 | 1.6924e-08 |  |  |  | CU |  |  | 25.3 | 24.3
2011-07-11 | 北海道開発局 | 石狩川 | 嶮淵川 | 右岸 | 3 | B-54-2 | 表のり | B.1 | 5 | 5.5 | 5 | [19 empty] | 4.86e-06
2011-07-11 | 北海道開発局 | 石狩川 | 嶮淵川 | 右岸 | 3 | B-54-2 | 表のり | B.T-54-2-2 | 7.85 | 8.48 | 9 | 1.517 | 2.353 | 1.56 | 1.483 | 1.7 | 58.2 | 28.7 | 11.4 | 40.1 | 0.1665 | 0.1211 | 0.0194 | 0.0036 | 46.25 | 4.32 | [6 empty] | 3.9159e-07 | 1.296e-07 |  | 3.1059e-07 | CU |  |  | 64.7 | 40.6
2011-07-11 | 北海道開発局 | 石狩川 | 嶮淵川 | 右岸 | 3 | B-54-2 | 表のり | B.T-54-2-1 | 3 | 3.87 | 4 | 1.727 | 2.675 | 1.19 | 0.76948 | 0 | 13.8 | 62.7 | 23.5 | 86.2 | 0.0301 | 0.0207 | 0.0037 |  |  |  | 42.3 | 23 | 19.3 |  |  | 1.06e-08 | 8.4241e-09 |  |  |  | CU |  |  | 0 | 26.6
2011-07-11 | 北海道開発局 | 石狩川 | 嶮淵川 | 右岸 | 3 | B-54-3 | 裏のり | B.T-54-3-2 | 3.5 | 4.39 | 20 | 1.781 | 2.695 | 1.12 | 0.6627 | 0 | 33.6 | 49.1 | 17.3 | 66.4 | 0.0469 | 0.0323 | 0.0074 | [9 empty] | 4.1977e-08 |  |  |  | UU | [8 empty] | 67 | 0
2011-07-11 | 北海道開発局 | 石狩川 | 嶮淵川 | 右岸 | 3 | B-54-3 | 裏のり | B.2 | 8 | 8.5 | 10 | [19 empty] | 6.6e-05
2011-07-11 | 北海道開発局 | 石狩川 | 嶮淵川 | 右岸 | 3 | B-54-3 | 裏のり | B.T-54-3-1 | 0.6 | 1.73 | 3 | 1.8 | 2.681 | 0.97 | 0.46329 | 0 | 23.7 | 45.1 | 31.2 | 76.3 | 0.024 | 0.0149 | 0.0019 |  |  |  | 41.6 | 22.9 | 18.7 |  |  | 3.45e-09 | 1.7983e-09 |  |  |  | CU |  |  | 0 | 29.1
2011-07-11 | 北海道開発局 | 石狩川 | 嶮淵川 | 右岸 | 5.6 | B-56-2 | 表のり | B.1 | 3.5 | 4 | 5 | [19 empty] | 0.000118
2011-07-11 | 北海道開発局 | 石狩川 | 嶮淵川 | 右岸 | 5.6 | B-56-2 | 表のり | B.T-56-2-2 | 4.5 | 5.36 | 4 | 1.55 | 2.662 | 1.87 | 2.2785 | 0 | 1.2 | 41.1 | 57.7 | 98.8 | 0.0055 | 0.0037 | 0.0009 |  |  |  | 79.3 | 31.5 | 47.8 |  |  |  | 3.1841e-10 |  |  |  | UU | [8 empty] | 40.7 | 0
2011-07-11 | 北海道開発局 | 石狩川 | 嶮淵川 | 右岸 | 5.6 | B-56-2 | 表のり | B.T-56-2-1 | 0.6 | 2.01 | 2 | 1.76 | 2.682 | 1.14 | 0.69231 | 13.7 | 49.3 | 21 | 16 | 37 | 0.4717 | 0.2706 | 0.0081 | 0.0016 | 294.8125 | 0.74 | [5 empty] | 3.01e-10 | 5.1756e-08 | 2.56e-08 |  | 3.4066e-09 | CU |  |  | 0 | 28.1
2011-07-11 | 北海道開発局 | 石狩川 | 嶮淵川 | 右岸 | 5.6 | B-56-3 | 裏のり | B.T-56-3-2 | 3 | 3.83 | 2 | 1.86 | 2.86 | 0.79 | 0.27544 | 9.6 | 85.4 | 5 |  | 5 | 0.8595 | 0.7005 | 0.3276 | 0.1526 | 5.6324 | 1.67 | [6 empty] | 0.00027356 | 0.00023287 |  | 0.00025684 | CU |  |  | 0 | 41.2
2011-07-11 | 北海道開発局 | 石狩川 | 嶮淵川 | 右岸 | 5.6 | B-56-3 | 裏のり | B.2 | 7 | 7.5 | 5 | [19 empty] | 2.65e-05
2011-07-11 | 北海道開発局 | 石狩川 | 嶮淵川 | 右岸 | 5.6 | B-56-3 | 裏のり | B.T-56-3-1 | 0.5 | 1.21 | 42 | 1.948 | 2.673 | 0.75 | 0.24107 | 7.3 | 35.4 | 34.9 | 22.4 | 57.3 | 0.0965 | 0.0534 | 0.0038 |  |  |  | 35.6 | 18.6 | 17 |  |  | 1.74e-09 | 8.961e-09 |  |  |  | UU | [8 empty] | 43 | 0
2011-07-11 | 北海道開発局 | 石狩川 | 嶮淵川 | 左岸 | 1.4 | B-48-2 | 表のり | B.1 | 4 | 4.5 | 2 | [19 empty] | 7.15e-07
2011-07-11 | 北海道開発局 | 石狩川 | 嶮淵川 | 左岸 | 1.4 | B-48-2 | 表のり | B.T-48-2-1 | 0.5 | 1.8 | 1 | 1.791 | 2.676 | 1.03 | 0.53829 | 0 | 14.8 | 48.6 | 36.6 | 85.2 | 0.0099 | 0.0079 | 0.0015 |  |  |  | 66.3 | 34.1 | 32.2 |  |  | 1.63e-08 | 1.0399e-09 |  |  |  | UU | [8 empty] | 40 | 0
2011-07-11 | 北海道開発局 | 石狩川 | 嶮淵川 | 左岸 | 1.4 | B-48-3 | 裏のり | B.T-48-3-2 | 3.4 | 4.25 | 2 | 1.62 | 2.71 | 1.45 | 1.2443 | 0 | 33 | 53.9 | 13.1 | 67 | 0.0577 | 0.043 | 0.0112 | 0.0016 | 36.0625 | 4.16 | 44.8 | 24.5 | 20.3 |  |  |  | 1.0966e-07 | 2.56e-08 |  | 1.5863e-08 | UU | [8 empty] | 37 | 0
2011-07-11 | 北海道開発局 | 石狩川 | 嶮淵川 | 左岸 | 1.4 | B-48-3 | 裏のり | B.T-48-3-3 | 4.4 | 5.2 | 2 | 1.792 | 2.671 | 1.08 | 0.60563 | 0 | 17.9 | 61.8 | 20.3 | 82.1 | 0.0316 | 0.0218 | 0.0049 |  |  |  | 45.5 | 27.6 | 17.9 |  |  |  | 1.615e-08 |  |  |  | UU | [8 empty] | 50 | 0
2011-07-11 | 北海道開発局 | 石狩川 | 嶮淵川 | 左岸 | 1.4 | B-48-3 | 裏のり | B.2 | 6.5 | 7 | 11 | [19 empty] | 4.31e-05
2011-07-11 | 北海道開発局 | 石狩川 | 嶮淵川 | 左岸 | 1.4 | B-48-3 | 裏のり | B.T-48-3-1 | 1 | 1.95 | 6 | 1.936 | 2.682 | 0.72 | 0.217 | 8.8 | 33.8 | 31.5 | 25.9 | 57.4 | 0.1151 | 0.0397 | 0.0028 |  |  |  | 42.4 | 22.3 | 20.1 |  |  | 1.91e-09 | 4.4164e-09 |  |  |  | UU | [8 empty] | 75 | 0
2011-07-11 | 北海道開発局 | 石狩川 | 嶮淵川 | 左岸 | 4.4 | B-50-2 | 表のり | B.1 | 6 | 6.5 | 3 | [19 empty] | 8.84e-05
2011-07-11 | 北海道開発局 | 石狩川 | 嶮淵川 | 左岸 | 4.4 | B-50-2 | 表のり | B.T-50-2-2 | 7.5 | 9 | 6 | 1.488 | 2.378 | 1.77 | 2.0019 | 1.1 | 30.2 | 54.4 | 14.3 | 68.7 | 0.0582 | 0.0445 | 0.0101 | 0.0016 | 36.375 | 5.1 | [6 empty] | 8.63e-08 | 2.56e-08 |  | 4.4217e-08 | UU | [8 empty] | 52 | 0
2011-07-11 | 北海道開発局 | 石狩川 | 嶮淵川 | 左岸 | 4.4 | B-50-2 | 表のり | B.T-50-2-1 | 0.5 | 2.1 | 2 | 1.777 | 2.661 | 1.06 | 0.57816 | 0 | 12 | 56 | 32 | 88 | 0.0161 | 0.0113 | 0.002 |  |  |  | 46.4 | 24.3 | 22.1 |  |  | 1.53e-09 | 2.0253e-09 |  |  |  | UU | [8 empty] | 51 | 0
2011-07-11 | 北海道開発局 | 石狩川 | 嶮淵川 | 左岸 | 4.4 | B-50-3 | 裏のり | B.T-50-3-2 | 5 | 6 | 3 | 1.672 | 2.664 | 1.43 | 1.2034 | 0 | 0.5 | 48.8 | 50.7 | 99.5 | 0.0064 | 0.0049 | 0.0013 |  |  |  | 55.8 | 27.7 | 28.1 |  |  |  | 7.4646e-10 |  |  |  | UU | [8 empty] | 34 | 0
2011-07-11 | 北海道開発局 | 石狩川 | 嶮淵川 | 左岸 | 4.4 | B-50-3 | 裏のり | B.2 | 10 | 10.5 | 7 | [19 empty] | 1.58e-06
2011-07-11 | 北海道開発局 | 石狩川 | 嶮淵川 | 左岸 | 4.4 | B-50-3 | 裏のり | B.T-50-3-1 | 0.5 | 1.5 | 10 | 1.962 | 2.685 | 0.71 | 0.2093 | 8.7 | 36.2 | 34.5 | 20.6 | 55.1 | 0.121 | 0.0436 | 0.0047 |  |  |  | 39.8 | 21 | 18.8 |  |  | 2.5e-08 | 1.4664e-08
2011-07-13 | 北海道開発局 | 天塩川 | 天塩川 | 右岸 | 13.4 | KP13.40R-3 | 表のり | B.P-4 | 5.15 | 5.45 | 11 |  | 2.698 |  |  | 1.8 | 92.4 | 2.8 | 3 | 5.8 | 0.383 | 0.343 | 0.236 | 0.183 | 2.0929 | 1.06 | [6 empty] | 0.00012795 | 0.00033489
2011-07-13 | 北海道開発局 | 天塩川 | 天塩川 | 右岸 | 13.4 | KP13.40R-3 | 表のり | B.P-1 | 1.15 | 1.45 | 3 |  | 2.642 |  |  | 0 | 33 | 42.7 | 24.3 | 67 | 0.053 | 0.032 | 0.003 |  |  |  | 49.1 | 24.7 | 24.4 |  |  |  | 5.1819e-09
2011-07-13 | 北海道開発局 | 天塩川 | 天塩川 | 右岸 | 13.4 | KP13.40R-3 | 表のり | B.P-2 | 2.15 | 2.45 | 3 |  | 2.627 |  |  | 0 | 17.4 | 47.8 | 34.8 | 82.6 | 0.027 | 0.015 |  |  |  |  | 60.1 | 32.3 | 27.8
2011-07-13 | 北海道開発局 | 天塩川 | 天塩川 | 右岸 | 13.4 | KP13.40R-3 | 表のり | B.P-3 | 3.15 | 3.45 | 6 |  | 2.625 |  |  | 0 | 19.8 | 50.8 | 29.4 | 80.2 | 0.032 | 0.018 | 0.002 |  |  |  | 64.9 | 31.4 | 33.5 |  |  |  | 2.0253e-09
2011-07-13 | 北海道開発局 | 天塩川 | 天塩川 | 右岸 | 13.4 | KP13.40R-1 | 裏のり | B.P-2 | 4.15 | 4.45 | 5 |  | 2.663 |  |  | 0 | 33.6 | 42.4 | 24 | 66.4 | 0.056 | 0.034 | 0.003 |  |  |  | 48.4 | 22.6 | 25.8 |  |  |  | 5.1819e-09
2011-07-13 | 北海道開発局 | 天塩川 | 天塩川 | 右岸 | 13.4 | KP13.40R-1 | 裏のり | B.P-1 | 1.15 | 1.45 | 4 |  | 2.659 |  |  | 0.7 | 33.7 | 35.6 | 30 | 65.6 | 0.053 | 0.029 | 0.00117 |  |  |  | 49.6 | 23.2 | 26.4 |  |  |  | 5.8477e-10
2011-07-13 | 北海道開発局 | 天塩川 | 天塩川 | 右岸 | 13.4 | KP13.40R-1 | 裏のり | B.T-1 | 2 | 3.68 |  | 1.892 | 2.668 | 0.868 | 0.35009 | 0 | 18 | 43.6 | 38.4 | 82 | 0.021 | 0.012 |  |  |  |  | 55.6 | 24.5 | 31.1 |  |  | 9.02e-09 |  |  |  |  | UU | [8 empty] | 40.1 | 0
2011-07-13 | 北海道開発局 | 天塩川 | 天塩川 | 右岸 | 13.4 | KP13.40R-2 | 天端 | B.P-6 | 7.15 | 7.45 | 35 |  | 2.709 |  |  | 24 | 70.2 | 2.8 | 3 | 5.8 | 1.14 | 0.835 | 0.321 | 0.187 | 6.0963 | 0.95 | [6 empty] | 0.00026096 | 0.00034969
2011-07-13 | 北海道開発局 | 天塩川 | 天塩川 | 右岸 | 13.4 | KP13.40R-2 | 天端 | B.P-7 | 10.15 | 10.45 | 8 |  | 2.703 |  |  | 12.2 | 79.1 | 4.8 | 3.9 | 8.7 | 0.889 | 0.724 | 0.299 | 0.098 | 9.0714 | 2.49 | [6 empty] | 0.00022138 | 9.604e-05
2011-07-13 | 北海道開発局 | 天塩川 | 天塩川 | 右岸 | 13.4 | KP13.40R-2 | 天端 | B.P-8 | 13.15 | 13.45 | 11 |  | 2.697 |  |  | 12.3 | 82.6 | 2.6 | 2.5 | 5.1 | 0.958 | 0.791 | 0.429 | 0.247 | 3.8785 | 1.25 | [6 empty] | 0.00051098 | 0.00061009
2011-07-13 | 北海道開発局 | 天塩川 | 天塩川 | 右岸 | 13.4 | KP13.40R-2 | 天端 | B.P-9 | 16.15 | 16.45 | 11 |  | 2.71 |  |  | 10.7 | 79.7 | 5.9 | 3.7 | 9.6 | 1.01 | 0.817 | 0.292 | 0.087 | 11.6092 | 2.6 | [6 empty] | 0.00020955 | 7.569e-05
2011-07-13 | 北海道開発局 | 天塩川 | 天塩川 | 右岸 | 13.4 | KP13.40R-2 | 天端 | B.P-10 | 19.15 | 19.45 | 6 |  | 2.674 |  |  | 0 | 0.9 | 32.2 | 66.9 | 99.1 | 0.003 | 0.002 |  |  |  |  | 88.6 | 28.7 | 59.9
2011-07-13 | 北海道開発局 | 天塩川 | 天塩川 | 右岸 | 13.4 | KP13.40R-2 | 天端 | B.P-1 | 1.15 | 1.45 | 6 |  | 2.626 |  |  | 0.5 | 8.9 | 30.3 | 60.3 | 90.6 | 0.005 | 0.003 |  |  |  |  | 72.6 | 28.9 | 43.7
2011-07-13 | 北海道開発局 | 天塩川 | 天塩川 | 右岸 | 13.4 | KP13.40R-2 | 天端 | B.P-2 | 2.15 | 2.45 | 14 |  | 2.64 |  |  | 1.1 | 16 | 34.1 | 48.8 | 82.9 | 0.012 | 0.006 |  |  |  |  | 70.8 | 26.8 | 44
2011-07-13 | 北海道開発局 | 天塩川 | 天塩川 | 右岸 | 13.4 | KP13.40R-2 | 天端 | B.P-3 | 3.15 | 3.45 | 7 |  | 2.648 |  |  | 5.6 | 38 | 36.9 | 19.5 | 56.4 | 0.089 | 0.055 | 0.005 |  |  |  | 51.1 | 23.9 | 27.2 |  |  |  | 1.6924e-08
2011-07-13 | 北海道開発局 | 天塩川 | 天塩川 | 右岸 | 13.4 | KP13.40R-2 | 天端 | B.P-4 | 4.15 | 4.45 | 6 |  | 2.661 |  |  | 0 | 36.7 | 37.1 | 26.2 | 63.3 | 0.065 | 0.04 | 0.002 |  |  |  | 47.8 | 22.8 | 25 |  |  |  | 2.0253e-09
2011-07-13 | 北海道開発局 | 天塩川 | 天塩川 | 右岸 | 13.4 | KP13.40R-2 | 天端 | B.P-5 | 5.15 | 5.45 | 8 |  | 2.652 |  |  | 1.4 | 31.3 | 43 | 24.3 | 67.3 | 0.056 | 0.036 | 0.003 |  |  |  | 47.9 | 23.6 | 24.3 |  |  |  | 5.1819e-09
2011-07-13 | 北海道開発局 | 天塩川 | 天塩川 | 右岸 | 15.2 | KP15.20R-3 | 表のり | B.P-2 | 3.15 | 3.5 | 4 |  | 2.679 |  |  | 0 | 77 | 16 | 7 | 23 | 0.32 | 0.27 | 0.054 | 0.0095 | 33.6842 | 7.1 |  |  |  | 1.97e-05 | 6.26e-05 |  | 4.1972e-06 | 9.025e-07
2011-07-13 | 北海道開発局 | 天塩川 | 天塩川 | 右岸 | 15.2 | KP15.20R-3 | 表のり | B.P-3 | 4.15 | 4.5 | 2 |  | 2.654 |  |  | 0 | 45 | 42 | 13 | 55 | 0.092 | 0.062 | 0.011 | 0.0024 | 38.3333 | 3.1 | [6 empty] | 1.0517e-07 | 5.76e-08
2011-07-13 | 北海道開発局 | 天塩川 | 天塩川 | 右岸 | 15.2 | KP15.20R-3 | 表のり | B.P-4 | 6.15 | 6.45 | 3 |  | 2.66 |  |  | 0 | 23 | 53 | 24 | 77 | 0.047 | 0.032 | 0.0029 | [9 empty] | 4.7904e-09
2011-07-13 | 北海道開発局 | 天塩川 | 天塩川 | 右岸 | 15.2 | KP15.20R-3 | 表のり | B.P-1 | 2.15 | 2.45 | 8 |  | 2.627 |  |  | 0 | 24 | 53 | 23 | 76 | 0.047 | 0.032 | 0.0028 | [9 empty] | 4.4164e-09
2011-07-13 | 北海道開発局 | 天塩川 | 天塩川 | 右岸 | 15.2 | KP15.20R-1 | 裏のり | B.SS-1 | 4.5 | 5.5 |  | 1.661 | 2.594 | 1.325 | 1.0005 | 0 | 3 | 30 | 67 | 97 | 0.0036 | 0.0019 | [9 empty] | 2.96e-09 |  |  |  |  | UU | [8 empty] | 37.4 | 0
2011-07-13 | 北海道開発局 | 天塩川 | 天塩川 | 右岸 | 15.2 | KP15.20R-1 | 裏のり | B.P-1 | 6.15 | 6.46 | 5 |  | 2.619 |  |  | 0 | 7 | 47 | 46 | 93 | 0.012 | 0.0068 | [14 empty] | CU |  |  | 26 | 19.2
2011-07-13 | 北海道開発局 | 天塩川 | 天塩川 | 右岸 | 15.2 | KP15.20R-1 | 裏のり | B.P-2 | 8.18 | 8.47 | 5 |  | 2.641 |  |  | 0 | 12 | 53 | 35 | 88 | 0.25 | 0.014
2011-07-13 | 北海道開発局 | 天塩川 | 天塩川 | 右岸 | 15.2 | KP15.20R-1 | 裏のり | B.T-2 | 1.8 | 2.8 |  | 1.843 | 2.657 | 0.946 | 0.43504 | 0 | 20 | 51 | 29 | 80 | 0.03 | 0.019 | 0.0014 |  |  |  | 56.2 | 24.9 | 31.3 |  |  |  | 8.863e-10 |  |  |  | UU | [8 empty] | 53.9 | 0
2011-07-13 | 北海道開発局 | 天塩川 | 天塩川 | 右岸 | 15.2 | KP15.20R-2 | 天端 | B.P-4 | 4.15 | 4.45 | 4 |  | 2.671 |  |  | 6 | 65 | 22 | 7 | 29 | 0.24 | 0.18 | 0.043 | 0.0097 | 24.7423 | 2.9 | [6 empty] | 2.476e-06 | 9.409e-07
2011-07-13 | 北海道開発局 | 天塩川 | 天塩川 | 右岸 | 15.2 | KP15.20R-2 | 天端 | B.P-5 | 5.15 | 5.45 | 7 |  | 2.659 |  |  | 0 | 13 | 71 | 16 | 87 | 0.035 | 0.028 | 0.0073 | 0.0025 | 14 | 2.2 | [6 empty] | 4.0674e-08 | 6.25e-08
2011-07-13 | 北海道開発局 | 天塩川 | 天塩川 | 右岸 | 15.2 | KP15.20R-2 | 天端 | B.P-6 | 7.15 | 7.45 | 4 |  | 2.635 |  |  | 0 | 6 | 52 | 42 | 94 | 0.012 | 0.0078
2011-07-13 | 北海道開発局 | 天塩川 | 天塩川 | 右岸 | 15.2 | KP15.20R-2 | 天端 | B.P-7 | 9.15 | 9.45 | 6 |  | 2.658 |  |  | 0 | 32 | 45 | 23 | 68 | 0.052 | 0.032 | 0.0036 | [9 empty] | 7.9059e-09
2011-07-13 | 北海道開発局 | 天塩川 | 天塩川 | 右岸 | 15.2 | KP15.20R-2 | 天端 | B.P-8 | 10.15 | 10.45 | 7 |  | 2.65 |  |  | 0 | 34 | 40 | 26 | 66 | 0.055 | 0.03 | 0.0025 | [9 empty] | 3.3965e-09
2011-07-13 | 北海道開発局 | 天塩川 | 天塩川 | 右岸 | 15.2 | KP15.20R-2 | 天端 | B.P-9 | 12.15 | 12.45 | 6 |  | 2.668 |  |  | 0 | 57 | 30 | 13 | 43 | 0.14 | 0.11 | 0.011 | 0.0029 | 48.2759 | 2.5 | [6 empty] | 1.0517e-07 | 8.41e-08
2011-07-13 | 北海道開発局 | 天塩川 | 天塩川 | 右岸 | 15.2 | KP15.20R-2 | 天端 | B.P-10 | 14.15 | 14.45 | 8 |  | 2.683 |  |  | 0 | 77 | 16 | 7 | 23 | 0.85 | 0.21 | 0.058 | 0.011 | 77.2727 | 6.2 | [6 empty] | 4.9529e-06 | 1.21e-06
2011-07-13 | 北海道開発局 | 天塩川 | 天塩川 | 右岸 | 15.2 | KP15.20R-2 | 天端 | B.P-11 | 17.15 | 17.45 | 3 |  | 2.655 |  |  | 0 | 4 | 33 | 63 | 96 | 0.0041 | 0.0021
2011-07-13 | 北海道開発局 | 天塩川 | 天塩川 | 右岸 | 15.2 | KP15.20R-2 | 天端 | B.P-12 | 19.15 | 19.5 | 5 |  | 2.674 |  |  | 0 | 22 | 59 | 19 | 78 | 0.044 | 0.032 | 0.0058 | 0.0015 | 29.3333 | 2.3 | [6 empty] | 2.3871e-08 | 2.25e-08
2011-07-13 | 北海道開発局 | 天塩川 | 天塩川 | 右岸 | 15.2 | KP15.20R-2 | 天端 | B.P-1 | 1.15 | 1.45 | 6 |  | 2.66 |  |  | 1 | 37 | 42 | 20 | 62 | 0.067 | 0.04 | 0.0051 | 0.0013 | 51.5385 | 1.9 | [6 empty] | 1.7719e-08 | 1.69e-08
2011-07-13 | 北海道開発局 | 天塩川 | 天塩川 | 右岸 | 15.2 | KP15.20R-2 | 天端 | B.P-2 | 2.15 | 2.45 | 6 |  | 2.652 |  |  | 1 | 43 | 31 | 25 | 56 | 0.097 | 0.049 | 0.0025 | [9 empty] | 3.3965e-09
2011-07-13 | 北海道開発局 | 天塩川 | 天塩川 | 右岸 | 15.2 | KP15.20R-2 | 天端 | B.P-3 | 3.15 | 3.45 | 7 |  | 2.637 |  |  | 0 | 8 | 56 | 36 | 92 | 0.018 | 0.012
2011-07-13 | 北海道開発局 | 天塩川 | 天塩川 | 右岸 | 15.8 | KP15.80R-3 | 表のり | B.P-4 | 4 | 4.3 | 5 |  | 2.68 |  |  | 4 | 84 | 9 | 3 | 12 | 0.69 | 0.58 | 0.21 | 0.052 | 13.2692 | [7 empty] | 9.763e-05 | 2.704e-05
2011-07-13 | 北海道開発局 | 天塩川 | 天塩川 | 右岸 | 15.8 | KP15.80R-3 | 表のり | B.P-5 | 5 | 5.2 | 9 |  | 2.663 |  |  | 0 | 31 | 39 | 30 | 69 | 0.044 | 0.023
2011-07-13 | 北海道開発局 | 天塩川 | 天塩川 | 右岸 | 15.8 | KP15.80R-3 | 表のり | B.P-6 | 5.2 | 5.5 | 9 |  | 2.667 |  |  | 1 | 72 | 22 | 5 | 27 | 0.41 | 0.3 | 0.043 | 0.011 | 37.2727 | [7 empty] | 2.476e-06 | 1.21e-06
2011-07-13 | 北海道開発局 | 天塩川 | 天塩川 | 右岸 | 15.8 | KP15.80R-3 | 表のり | B.P-7 | 6.15 | 6.45 | 5 |  | 2.681 |  |  | 1 | 87 | 8 | 4 | 12 | 0.42 | 0.35 | 0.16 | 0.048 | 8.75 | [7 empty] | 5.1993e-05 | 2.304e-05
2011-07-13 | 北海道開発局 | 天塩川 | 天塩川 | 右岸 | 15.8 | KP15.80R-3 | 表のり | B.P-8 | 8 | 8.45 | 3 |  | 2.404 |  |  | 0 | 2 | 27 | 71 | 98 | 0.002
2011-07-13 | 北海道開発局 | 天塩川 | 天塩川 | 右岸 | 15.8 | KP15.80R-3 | 表のり | B.P-1 | 1.15 | 1.48 | 7 |  | 2.64 |  |  | 0 | 28 | 44 | 28 | 72 | 0.041 | 0.024 | 0.0012 | [9 empty] | 6.201e-10
2011-07-13 | 北海道開発局 | 天塩川 | 天塩川 | 右岸 | 15.8 | KP15.80R-3 | 表のり | B.P-2 | 2.15 | 2.45 | 5 |  | 2.658 |  |  | 0 | 25 | 44 | 31 | 75 | 0.039 | 0.023
2011-07-13 | 北海道開発局 | 天塩川 | 天塩川 | 右岸 | 15.8 | KP15.80R-3 | 表のり | B.P-3 | 3.15 | 3.45 | 8 |  | 2.647 |  |  | 0 | 32 | 41 | 27 | 68 | 0.056 | 0.033
2011-07-13 | 北海道開発局 | 天塩川 | 天塩川 | 右岸 | 15.8 | KP15.80R-1 | 裏のり | B.P-3 | 4.15 | 4.46 | 5 |  | 2.669 |  |  | 1 | 65 | 22 | 12 | 34 | 0.35 | 0.22 | 0.02 | 0.0031 | 112.9032 | 2.2 | [6 empty] | 4.2023e-07 | 9.61e-08
2011-07-13 | 北海道開発局 | 天塩川 | 天塩川 | 右岸 | 15.8 | KP15.80R-1 | 裏のり | B.P-1 | 1 | 1.4 | 5 |  | 2.643 |  |  | 0 | 33 | 41 | 26 | 67 | 0.055 | 0.039 | 0.0019 | [9 empty] | 1.7983e-09
2011-07-13 | 北海道開発局 | 天塩川 | 天塩川 | 右岸 | 15.8 | KP15.80R-1 | 裏のり | B.P-2 | 3.15 | 3.46 | 6 |  | 2.648 |  |  | 0 | 30 | 43 | 27 | 70 | 0.049 | 0.027 | 0 | [9 empty] | #NUM!
2011-07-13 | 北海道開発局 | 天塩川 | 天塩川 | 右岸 | 15.8 | KP15.80R-2 | 天端 | B.P-6 | 6.15 | 6.5 | 7 |  | 2.676 |  |  | 2 | 76 | 17 | 5 | 22 | 0.5 | 0.38 | 0.061 | 0.015 | 33.3333 | 2.9 | [6 empty] | 5.5668e-06 | 2.25e-06
2011-07-13 | 北海道開発局 | 天塩川 | 天塩川 | 右岸 | 15.8 | KP15.80R-2 | 天端 | B.P-7 | 7.15 | 7.48 | 5 |  | 2.658 |  |  | 0 | 29 | 46 | 25 | 71 | 0.048 | 0.029 | 0.0024 | [9 empty] | 3.0899e-09
2011-07-13 | 北海道開発局 | 天塩川 | 天塩川 | 右岸 | 15.8 | KP15.80R-2 | 天端 | B.P-8 | 8.15 | 8.45 | 5 |  | 2.68 |  |  | 0 | 85 | 11 | 4 | 15 | 0.43 | 0.35 | 0.12 | 0.034 | 12.6471 | 3.3 | [6 empty] | 2.6697e-05 | 1.156e-05
2011-07-13 | 北海道開発局 | 天塩川 | 天塩川 | 右岸 | 15.8 | KP15.80R-2 | 天端 | B.P-5 | 8.15 | 8.5 | 5 |  | 2.659 |  |  | 0 | 3 | 38 | 59 | 97 | 0.0055 | 0.0026
2011-07-13 | 北海道開発局 | 天塩川 | 天塩川 | 右岸 | 15.8 | KP15.80R-2 | 天端 | B.P-9 | 9.15 | 9.5 | 3 |  | 2.665 |  |  | 0 | 49 | 40 | 11 | 51 | 0.096 | 0.074 | 0.016 | 0.0039 | 24.6154 | 3.1 | [6 empty] | 2.5058e-07 | 1.521e-07
2011-07-13 | 北海道開発局 | 天塩川 | 天塩川 | 右岸 | 15.8 | KP15.80R-2 | 天端 | B.P-10 | 11.15 | 11.45 | 3 |  | 2.546 |  |  | 0 | 8 | 36 | 56 | 92 | 0.0064 | 0.003
2011-07-13 | 北海道開発局 | 天塩川 | 天塩川 | 右岸 | 15.8 | KP15.80R-2 | 天端 | B.P-11 | 12.15 | 12.5 | 3 |  | 2.622 |  |  | 0 | 2 | 39 | 59 | 98 | 0.0054 | 0.0026
2011-07-13 | 北海道開発局 | 天塩川 | 天塩川 | 右岸 | 15.8 | KP15.80R-2 | 天端 | B.P-12 | 15.15 | 15.45 | 2 |  | 2.683 |  |  | 0 | 1 | 28 | 71 | 99 | 0.0023 | 0.0012
2011-07-13 | 北海道開発局 | 天塩川 | 天塩川 | 右岸 | 15.8 | KP15.80R-2 | 天端 | B.P-13 | 17.15 | 17.45 | 4 |  | 2.673 |  |  | 0 | 21 | 43 | 36 | 79 | 0.022 | 0.012
2011-07-13 | 北海道開発局 | 天塩川 | 天塩川 | 右岸 | 15.8 | KP15.80R-2 | 天端 | B.P-1 | 1.15 | 1.48 | 6 |  | 2.656 |  |  | 0 | 37 | 39 | 24 | 63 | 0.065 | 0.04 | 0 | [9 empty] | #NUM!
2011-07-13 | 北海道開発局 | 天塩川 | 天塩川 | 右岸 | 15.8 | KP15.80R-2 | 天端 | B.P-2 | 2.15 | 2.5 | 6 |  | 2.672 |  |  | 0 | 36 | 40 | 24 | 64 | 0.063 | 0.039 | 0.0031 | [9 empty] | 5.5909e-09
2011-07-13 | 北海道開発局 | 天塩川 | 天塩川 | 右岸 | 15.8 | KP15.80R-2 | 天端 | B.P-3 | 3.15 | 3.49 | 7 |  | 2.671 |  |  | 0 | 26 | 47 | 27 | 74 | 0.042 | 0.028 | 0.0016 | [9 empty] | 1.2077e-09
2011-07-13 | 北海道開発局 | 天塩川 | 天塩川 | 右岸 | 15.8 | KP15.80R-2 | 天端 | B.P-4 | 4.15 | 4.5 | 5 |  | 2.645 |  |  | 0 | 27 | 41 | 32 | 73 | 0.045 | 0.026
2011-07-13 | 北海道開発局 | 天塩川 | 天塩川 | 右岸 | 15.8 | KP15.80R-2 | 天端 | B.P-5 | 5.15 | 5.46 | 6 |  | 2.659 |  |  | 0 | 26 | 48 | 26 | 74 | 0.043 | 0.028 | 0.0021 | [9 empty] | 2.2677e-09
2011-07-13 | 北海道開発局 | 天塩川 | 天塩川 | 右岸 | 18 | KP18.00R-3 | 表のり | B.3-3 | 3.15 | 3.45 | 3 |  | 2.701 |  |  | 0 | 5.3 | 55.7 | 39 | 94.7 | 0.016 | 0.0094 |  |  |  |  | 65.1 | 26.4 | 38.7
2011-07-13 | 北海道開発局 | 天塩川 | 天塩川 | 右岸 | 18 | KP18.00R-3 | 表のり | B.3-4 | 4.15 | 4.45 | 3 |  | 2.655 |  |  | 0 | 5.8 | 51.1 | 43.1 | 94.2 | 0.0126 | 0.0076 |  |  |  |  | 103.7 | 36.9 | 66.8
2011-07-13 | 北海道開発局 | 天塩川 | 天塩川 | 右岸 | 18 | KP18.00R-3 | 表のり | B.3-5 | 5.15 | 5.45 | 5 |  | 2.679 |  |  | 0 | 10.1 | 52.4 | 37.5 | 89.9 | 0.0242 | 0.015 |  |  |  |  | 51 | 23.9 | 27.1
2011-07-13 | 北海道開発局 | 天塩川 | 天塩川 | 右岸 | 18 | KP18.00R-3 | 表のり | B.3-6 | 6.15 | 6.45 | 3 |  | 2.688 |  |  | 0 | 4.4 | 42 | 53.6 | 95.6 | 0.0075 | 0.004 |  |  |  |  | 59.8 | 25.3 | 34.5
2011-07-13 | 北海道開発局 | 天塩川 | 天塩川 | 右岸 | 18 | KP18.00R-3 | 表のり | B.3-7 | 7.15 | 7.45 | 3 |  | 2.673 |  |  | 0 | 5.6 | 40.9 | 53.5 | 94.4 | 0.007 | 0.004 |  |  |  |  | 71.5 | 27.7 | 43.8
2011-07-13 | 北海道開発局 | 天塩川 | 天塩川 | 右岸 | 18 | KP18.00R-3 | 表のり | B.3-8 | 8.15 | 8.45 | 5 |  | 2.7 |  |  | 0 | 31.5 | 42.2 | 26.3 | 68.5 | 0.0552 | 0.0374 | 0.0018 |  |  |  | 40.9 | 22.9 | 18 |  |  |  | 1.5866e-09
2011-07-13 | 北海道開発局 | 天塩川 | 天塩川 | 右岸 | 18 | KP18.00R-3 | 表のり | B.3-1 | 1.15 | 1.45 | 4 |  | 2.663 |  |  | 0 | 22.2 | 44.7 | 33.1 | 77.8 | 0.0325 | 0.0186 |  |  |  |  | 70.2 | 30.3 | 39.9
2011-07-13 | 北海道開発局 | 天塩川 | 天塩川 | 右岸 | 18 | KP18.00R-3 | 表のり | B.3-2 | 2.15 | 2.45 | 7 |  | 2.672 |  |  | 0 | 16.8 | 50.4 | 32.8 | 83.2 | 0.0296 | 0.0167 |  |  |  |  | 59.9 | 26.1 | 33.8
2011-07-13 | 北海道開発局 | 天塩川 | 天塩川 | 右岸 | 18 | KP18.00R-1 | 裏のり | B.C-2 | 2 | 3.1 |  | 1.307 | 2.464 | 2.348 | 3.8664 | 0 | 14.1 | 50.4 | 35.5 | 85.9 | 0.0205 | 0.0123 |  |  |  |  | 187.8 | 88.9 | 98.9 | [7 empty] | UU | [8 empty] | 64.1 | 0
2011-07-13 | 北海道開発局 | 天塩川 | 天塩川 | 右岸 | 18 | KP18.00R-1 | 裏のり | B.C-3 | 3.25 | 4.15 |  |  | 2.699 |  |  | 0 | 9.5 | 58.7 | 31.8 | 90.5 | 0.0259 | 0.0154 | 0.0016 |  |  |  | 56.4 | 26.7 | 29.7 |  |  |  | 1.2077e-09 |  |  |  | UU | [8 empty] | 50.8 | 0
2011-07-13 | 北海道開発局 | 天塩川 | 天塩川 | 右岸 | 18 | KP18.00R-1 | 裏のり | B.1-5 | 5.15 | 5.45 | 5 |  | 2.661 |  |  | 0 | 5.5 | 36.3 | 58.2 | 94.5 | 0.0058 | 0.0024 |  |  |  |  | 52.7 | 25.5 | 27.2
2011-07-13 | 北海道開発局 | 天塩川 | 天塩川 | 右岸 | 18 | KP18.00R-1 | 裏のり | B.1-7 | 7.15 | 7.45 | 5 |  | 2.677 |  |  | 0 | 1.4 | 42.8 | 55.8 | 98.6 | 0.0067 | 0.0033 |  |  |  |  | 112.5 | 36.6 | 75.9
2011-07-13 | 北海道開発局 | 天塩川 | 天塩川 | 右岸 | 18 | KP18.00R-1 | 裏のり | B.C-1 | 1.15 | 2.15 |  | 1.804 | 2.698 | 1.095 | 0.6267 | 0 | 24.9 | 52.5 | 22.6 | 75.1 | 0.0442 | 0.0287 | 0.0037 |  |  |  | 51.5 | 25.1 | 26.4 |  |  |  | 8.4241e-09 |  |  |  | UU | [8 empty] | 26.8 | 0
2011-07-13 | 北海道開発局 | 天塩川 | 天塩川 | 右岸 | 18 | KP18.00R-2 | 天端 | B.2-3 | 3.15 | 3.48 | 1 |  | 2.699 |  |  | 0 | 4.4 | 49 | 46.6 | 95.6 | 0.011 | 0.0062 |  |  |  |  | 62.3 | 26.9 | 35.4
2011-07-13 | 北海道開発局 | 天塩川 | 天塩川 | 右岸 | 18 | KP18.00R-2 | 天端 | B.2-4 | 4.15 | 4.5 | 2 |  | 2.635 |  |  | 0 | 0.9 | 43.6 | 55.5 | 99.1 | 0.0068 | 0.0034 |  |  |  |  | 129.3 | 43.3 | 86
2011-07-13 | 北海道開発局 | 天塩川 | 天塩川 | 右岸 | 18 | KP18.00R-2 | 天端 | B.2-5 | 5.15 | 5.45 | 5 |  | 2.69 |  |  | 0 | 45.3 | 35.2 | 19.5 | 54.7 | 0.0931 | 0.0617 | 0.0055 |  |  |  | 38.3 | 23.1 | 15.2 |  |  |  | 2.1107e-08
2011-07-13 | 北海道開発局 | 天塩川 | 天塩川 | 右岸 | 18 | KP18.00R-2 | 天端 | B.2-6 | 6.15 | 6.49 | 5 |  | 2.678 |  |  | 0 | 9 | 57.7 | 33.3 | 91 | 0.0207 | 0.0131 | 0.0017 |  |  |  | 47.6 | 23.6 | 24 |  |  |  | 1.3898e-09
2011-07-13 | 北海道開発局 | 天塩川 | 天塩川 | 右岸 | 18 | KP18.00R-2 | 天端 | B.2-7 | 7.15 | 7.46 | 2 |  | 2.669 |  |  | 0 | 1.1 | 40.6 | 58.3 | 98.9 | 0.0054 | 0.0032 |  |  |  |  | 76.4 | 30.3 | 46.1
2011-07-13 | 北海道開発局 | 天塩川 | 天塩川 | 右岸 | 18 | KP18.00R-2 | 天端 | B.2-8 | 8.15 | 8.45 | 5 |  | 2.701 |  |  | 0 | 66.1 | 25.5 | 8.4 | 33.9 | 0.142 | 0.122 | 0.0301 | 0.0072 | 19.7222 | 3.77 | [6 empty] | 1.0835e-06 | 5.184e-07
2011-07-13 | 北海道開発局 | 天塩川 | 天塩川 | 右岸 | 18 | KP18.00R-2 | 天端 | B.2-10 | 10.15 | 10.45 | 7 |  | 2.691 |  |  | 0 | 69.1 | 23.9 | 7 | 30.9 | 0.147 | 0.129 | 0.0331 | 0.0099 | 14.8485 | 3.45 | [6 empty] | 1.3503e-06 | 9.801e-07
2011-07-13 | 北海道開発局 | 天塩川 | 天塩川 | 右岸 | 18 | KP18.00R-2 | 天端 | B.2-12 | 12.15 | 12.45 | 5 |  | 2.682 |  |  | 0 | 42.5 | 40.5 | 17 | 57.5 | 0.0825 | 0.0573 | 0.0078 | 0.0013 | 63.4615 | 3.15 | 39.9 | 37.3 | 2.6 |  |  |  | 4.7422e-08 | 1.69e-08
2011-07-13 | 北海道開発局 | 天塩川 | 天塩川 | 右岸 | 18 | KP18.00R-2 | 天端 | B.2-13 | 13.15 | 13.45 | 6 |  | 2.687 |  |  | 0 | 11.8 | 59.9 | 28.3 | 88.2 | 0.0288 | 0.018 | 0.0026 |  |  |  | 46.6 | 22.8 | 23.8 |  |  |  | 3.7196e-09
2011-07-13 | 北海道開発局 | 天塩川 | 天塩川 | 右岸 | 18 | KP18.00R-2 | 天端 | B.2-14 | 14.15 | 14.45 | 3 |  | 2.666 |  |  | 0 | 1.2 | 41.3 | 57.5 | 98.8 | 0.0059 | 0.0031 | 0.0012 |  |  |  | 80.1 | 29.1 | 51 |  |  |  | 6.201e-10
2011-07-13 | 北海道開発局 | 天塩川 | 天塩川 | 右岸 | 18 | KP18.00R-2 | 天端 | B.2-1 | 1.15 | 1.46 | 5 |  | 2.692 |  |  | 18.1 | 40 | 24 | 17.9 | 41.9 | 0.376 | 0.179 | 0.0069 | 0.0013 | 289.2308 | 1.11 | [6 empty] | 3.5695e-08 | 1.69e-08
2011-07-13 | 北海道開発局 | 天塩川 | 天塩川 | 右岸 | 18 | KP18.00R-2 | 天端 | B.2-2 | 2.15 | 2.5 | 3 |  | 2.673 |  |  | 0 | 2.8 | 46.3 | 50.9 | 97.2 | 0.0078 | 0.0048 |  |  |  |  | 91.1 | 33.6 | 57.5
2011-07-13 | 北海道開発局 | 天塩川 | 天塩川 | 右岸 | 21 | KP21.00R-3 | 表のり | B.P-3 | 4.15 | 4.47 | 5 |  | 2.66 |  |  | 0 | 2 | 34 | 64 | 98 | 0.0038 | 0.002
2011-07-13 | 北海道開発局 | 天塩川 | 天塩川 | 右岸 | 21 | KP21.00R-3 | 表のり | B.P-4 | 5.15 | 5.45 | 7 |  | 2.677 |  |  | 0 | 61 | 27 | 12 | 39 | 0.14 | 0.12 | 0.016 | 0.0037 | 37.8378 | 3.3 | [6 empty] | 2.5058e-07 | 1.369e-07
2011-07-13 | 北海道開発局 | 天塩川 | 天塩川 | 右岸 | 21 | KP21.00R-3 | 表のり | B.P-5 | 7.15 | 7.45 | 7 |  | 2.681 |  |  | 0 | 82 | 14 | 4 | 18 | 0.3 | 0.26 | 0.1 | 0.029 | 10.3448 | 3.7 |  |  |  | 1.41e-05 |  |  | 1.7498e-05 | 8.41e-06
2011-07-13 | 北海道開発局 | 天塩川 | 天塩川 | 右岸 | 21 | KP21.00R-3 | 表のり | B.P-1 | 1.15 | 1.45 | 6 |  | 2.69 |  |  | 8 | 83 | 6 | 3 | 9 | 0.64 | 0.55 | 0.26 | 0.091 | 7.033 | 2.4 | [6 empty] | 0.00016014 | 8.281e-05
2011-07-13 | 北海道開発局 | 天塩川 | 天塩川 | 右岸 | 21 | KP21.00R-3 | 表のり | B.P-2 | 2 | 2.3 | 5 |  | 2.675 |  |  | 13 | 79 | 6 | 2 | 8 | 0.72 | 0.61 | 0.32 | 0.11 | 6.5455 | 2.3 | [6 empty] | 0.00025908 | 0.000121
2011-07-13 | 北海道開発局 | 天塩川 | 天塩川 | 右岸 | 21 | KP21.00R-1 | 裏のり | B.P-2 | 6.15 | 6.45 | 10 |  | 2.682 |  |  | 0 | 87 | 10 | 3 | 13 | 0.54 | 0.48 | 0.21 | 0.05 | 10.8 | 4.6 | [6 empty] | 9.763e-05 | 2.5e-05
2011-07-13 | 北海道開発局 | 天塩川 | 天塩川 | 右岸 | 21 | KP21.00R-1 | 裏のり | B.P-3 | 7.15 | 7.45 | 10 |  | 2.679 |  |  | 1 | 86 | 9 | 4 | 13 | 0.69 | 0.6 | 0.25 | 0.042 | 16.4286 | 6.5 | [6 empty] | 0.00014623 | 1.764e-05
2011-07-13 | 北海道開発局 | 天塩川 | 天塩川 | 右岸 | 21 | KP21.00R-1 | 裏のり | B.T-1 | 1 | 2 |  | 1.668 | 2.646 | 1.221 | 0.81959 | 0 | 18 | 36 | 46 | 82 | 0.013 | 0.0066 |  |  |  |  | 63.6 | 26.2 | 37.4 | [7 empty] | UU | [8 empty] | 11.8 | 0
2011-07-13 | 北海道開発局 | 天塩川 | 天塩川 | 右岸 | 21 | KP21.00R-1 | 裏のり | B.T-2 | 3 | 4 |  | 1.717 | 2.682 | 1.204 | 0.7919 | 0 | 66 | 25 | 9 | 34 | 0.16 | 0.14 | 0.026 | 0.01 | 16 | [7 empty] | 7.7178e-07 | 1e-06 |  | 1.686e-06 | CU |  |  | 37.4 | 12.6
2011-07-13 | 北海道開発局 | 天塩川 | 天塩川 | 右岸 | 21 | KP21.00R-1 | 裏のり | B.P-1 | 4.25 | 4.5 | 3 |  | 2.686 |  |  | 0 | 84 | 13 | 3 | 16 | 0.28 | 0.25 | 0.12 | 0.034 | 8.2353 | 3.6 | [6 empty] | 2.6697e-05 | 1.156e-05
2011-07-13 | 北海道開発局 | 天塩川 | 天塩川 | 右岸 | 21 | KP21.00R-2 | 天端 | B.P-1 | 1.15 | 1.45 | 12 |  | 2.661 |  |  | 0 | 34 | 37 | 29 | 66 | 0.048 | 0.027 | 0.0019 | [9 empty] | 1.7983e-09
2011-07-13 | 北海道開発局 | 天塩川 | 天塩川 | 右岸 | 21 | KP21.00R-2 | 天端 | B.P-2 | 2.15 | 2.49 | 3 |  | 2.654 |  |  | 0 | 27 | 44 | 29 | 73 | 0.034 | 0.02 | 0 | [9 empty] | #NUM!
2011-07-13 | 北海道開発局 | 天塩川 | 天塩川 | 右岸 | 21 | KP21.00R-2 | 天端 | B.P-3 | 3.15 | 3.45 | 18 |  | 2.639 |  |  | 0 | 42 | 33 | 25 | 58 | 0.088 | 0.046 | 0.0027 | [9 empty] | 4.0595e-09
2011-07-13 | 北海道開発局 | 天塩川 | 天塩川 | 右岸 | 21 | KP21.00R-2 | 天端 | B.P-4 | 4.15 | 4.47 | 4 |  | 2.664 |  |  | 0 | 45 | 35 | 20 | 55 | 0.1 | 0.056 | 0.0051 | [9 empty] | 1.7719e-08
2011-07-13 | 北海道開発局 | 天塩川 | 天塩川 | 右岸 | 21 | KP21.00R-2 | 天端 | B.P-5 | 5.15 | 5.45 | 5 |  | 2.663 |  |  | 0 | 22 | 42 | 36 | 78 | 0.03 | 0.015
2011-07-13 | 北海道開発局 | 天塩川 | 天塩川 | 右岸 | 21 | KP21.00R-2 | 天端 | B.P-6 | 6.15 | 6.45 | 6 |  | 2.651 |  |  | 0 | 23 | 51 | 26 | 77 | 0.035 | 0.023 | 0.0024 | [9 empty] | 3.0899e-09
2011-07-13 | 北海道開発局 | 天塩川 | 天塩川 | 右岸 | 21 | KP21.00R-2 | 天端 | B.P-7 | 7.15 | 7.45 | 7 |  | 2.668 |  |  | 0 | 10 | 40 | 50 | 90 | 0.0094 | 0.005
2011-07-13 | 北海道開発局 | 天塩川 | 天塩川 | 右岸 | 21 | KP21.00R-2 | 天端 | B.P-8 | 10.15 | 10.45 | 6 |  | 2.678 |  |  | 0 | 74 | 16 | 10 | 26 | 0.23 | 0.2 | 0.042 | 0.0052 | 44.2308 | 9.4 | [6 empty] | 2.3446e-06 | 2.704e-07
2011-07-13 | 北海道開発局 | 天塩川 | 天塩川 | 右岸 | 21 | KP21.00R-2 | 天端 | B.P-9 | 12.15 | 12.45 | 8 |  | 2.681 |  |  | 0 | 85 | 11 | 4 | 15 | 0.31 | 0.27 | 0.11 | 0.036 | 8.6111 | 3.1 | [6 empty] | 2.1823e-05 | 1.296e-05
2011-07-13 | 北海道開発局 | 天塩川 | 天塩川 | 右岸 | 21 | KP21.00R-2 | 天端 | B.P-10 | 13.15 | 13.49 | 13 |  | 2.68 |  |  | 0 | 90 | 7 | 3 | 10 | 0.55 | 0.49 | 0.26 | 0.079 | 6.962 | 3 | [6 empty] | 0.00016014 | 6.241e-05
2011-07-13 | 北海道開発局 | 天塩川 | 天塩川 | 右岸 | 21 | KP21.00R-2 | 天端 | B.P-11 | 14.15 | 14.45 | 11 |  | 2.692 |  |  | 5 | 84 | 9 | 2 | 11 | 0.77 | 0.66 | 0.32 | 0.06 | 12.8333 | 4.8 | [6 empty] | 0.00025908 | 3.6e-05
2011-07-13 | 北海道開発局 | 天塩川 | 天塩川 | 右岸 | 21 | KP21.00R-2 | 天端 | B.P-12 | 16.15 | 16.45 | 9 |  | 2.683 |  |  | 34 | 57 | 6 | 3 |  | 1.8 | 1.5 | 0.65 | 0.1 | 18 | 5.4 | [6 empty] | 0.0013382 | 0.0001
2011-07-13 | 北海道開発局 | 天塩川 | 天塩川 | 右岸 | 21 | KP21.00R-2 | 天端 | B.P-13 | 18.15 | 18.45 | 6 |  | 2.658 |  |  | 0 | 12 | 58 | 30 | 88 | 0.26 | 0.016 | 0.0018 | [9 empty] | 1.5866e-09
2011-07-13 | 北海道開発局 | 天塩川 | 天塩川 | 右岸 | 21.8 | KP21.80R-3 | 表のり | B.P-1 | 3.15 | 3.45 | 2 |  | 2.661 |  |  | 8 | 32 | 33 | 27 | 60 | 0.074 | 0.036 | 0 | [9 empty] | #NUM!
2011-07-13 | 北海道開発局 | 天塩川 | 天塩川 | 右岸 | 21.8 | KP21.80R-3 | 表のり | B.P-2 | 4.15 | 4.45 | 5 |  | 2.654 |  |  | 0 | 35 | 38 | 27 | 65 | 0.059 | 0.034 | 0 | [9 empty] | #NUM!
2011-07-13 | 北海道開発局 | 天塩川 | 天塩川 | 右岸 | 21.8 | KP21.80R-3 | 表のり | B.T-2 | 6 | 6.77 | 4 | 1.705 | 2.653 | 1.301 | 0.95701 | 0 | 8 | 50 | 42 | 92 | 0.015 | 0.0082 |  |  |  |  | 76.2 | 31.1 | 45.1 | 5.71e-07 | [6 empty] | UU | [8 empty] | 50.3 | 0
2011-07-13 | 北海道開発局 | 天塩川 | 天塩川 | 右岸 | 21.8 | KP21.80R-3 | 表のり | B.P-3 | 8.15 | 8.45 | 5 |  | 2.638 |  |  | 0 | 27 | 42 | 31 | 73 | 0.041 | 0.024
2011-07-13 | 北海道開発局 | 天塩川 | 天塩川 | 右岸 | 21.8 | KP21.80R-3 | 表のり | B.P-4 | 9.15 | 9.49 | 5 |  | 2.623 |  |  | 0 | 3 | 44 | 53 | 97 | 0.0072 | 0.0041
2011-07-13 | 北海道開発局 | 天塩川 | 天塩川 | 右岸 | 21.8 | KP21.80R-1 | 裏のり | B.P-4 | 6.15 | 6.45 | 7 |  | 2.653 |  |  | 0 | 28 | 45 | 27 | 72 | 0.043 | 0.025 | 0 | [9 empty] | #NUM!
2011-07-13 | 北海道開発局 | 天塩川 | 天塩川 | 右岸 | 21.8 | KP21.80R-1 | 裏のり | B.P-5 | 8.15 | 8.45 | 5 |  | 2.641 |  |  | 0 | 10 | 44 | 46 | 90 | 0.014 | 0.0067
2011-07-13 | 北海道開発局 | 天塩川 | 天塩川 | 右岸 | 21.8 | KP21.80R-1 | 裏のり | B.P-6 | 10.15 | 10.45 | 9 |  | 2.669 |  |  | 0 | 51 | 31 | 18 | 49 | 0.12 | 0.08 | 0.0071 | [9 empty] | 3.8139e-08
2011-07-13 | 北海道開発局 | 天塩川 | 天塩川 | 右岸 | 21.8 | KP21.80R-1 | 裏のり | B.P-1 | 1.15 | 1.45 | 5 |  | 2.64 |  |  | 0 | 21 | 41 | 38 | 79 | 0.024 | 0.011
2011-07-13 | 北海道開発局 | 天塩川 | 天塩川 | 右岸 | 21.8 | KP21.80R-1 | 裏のり | B.P-2 | 3.15 | 3.45 | 7 |  | 2.647 |  |  | 0 | 19 | 45 | 36 |  | 0.023 | 0.013
2011-07-13 | 北海道開発局 | 天塩川 | 天塩川 | 右岸 | 21.8 | KP21.80R-1 | 裏のり | B.P-3 | 5.15 | 5.45 | 7 |  | 2.66 |  |  | 0 | 34 | 35 | 31 | 66 | 0.051 | 0.027
2011-07-13 | 北海道開発局 | 天塩川 | 天塩川 | 右岸 | 21.8 | KP21.80R-2 | 天端 | B.P-6 | 7.15 | 7.45 | 6 |  | 2.662 |  |  | 0 | 43 | 34 | 23 | 57 | 0.089 | 0.05 | 0.0032 | [9 empty] | 6.0177e-09
2011-07-13 | 北海道開発局 | 天塩川 | 天塩川 | 右岸 | 21.8 | KP21.80R-2 | 天端 | B.P-7 | 8.15 | 8.45 | 5 |  | 2.626 |  |  | 0 | 34 | 39 | 27 | 66 | 0.051 | 0.03 | 0.0013 | [9 empty] | 7.4646e-10
2011-07-13 | 北海道開発局 | 天塩川 | 天塩川 | 右岸 | 21.8 | KP21.80R-2 | 天端 | B.P-8 | 10.15 | 10.45 | 6 |  | 2.619 |  |  | 0 | 10 | 52 | 38 | 90 | 0.016 | 0.01
2011-07-13 | 北海道開発局 | 天塩川 | 天塩川 | 右岸 | 21.8 | KP21.80R-2 | 天端 | B.P-9 | 12.15 | 12.45 | 8 |  | 2.672 |  |  | 0 | 56 | 31 | 13 | 44 | 0.13 | 0.1 | 0.012 | 0.0031 | 41.9355 | 2.5 | [6 empty] | 1.2867e-07 | 9.61e-08
2011-07-13 | 北海道開発局 | 天塩川 | 天塩川 | 右岸 | 21.8 | KP21.80R-2 | 天端 | B.P-10 | 14.15 | 14.45 | 8 |  | 2.648 |  |  | 0 | 21 | 51 | 28 | 79 | 0.03 | 0.018 | 0.0024 | [9 empty] | 3.0899e-09
2011-07-13 | 北海道開発局 | 天塩川 | 天塩川 | 右岸 | 21.8 | KP21.80R-2 | 天端 | B.P-11 | 16.15 | 16.45 | 5 |  | 2.62 |  |  | 0 | 4 | 44 | 52 | 96 | 0.0077 | 0.0043
2011-07-13 | 北海道開発局 | 天塩川 | 天塩川 | 右岸 | 21.8 | KP21.80R-2 | 天端 | B.T-1 | 1 | 1.77 |  | 1.883 | 2.656 | 0.872 | 0.3542 | 0 | 28 | 46 | 26 | 72 | 0.038 | 0.023 | 0.0027 |  |  |  | 45.3 | 23.3 | 22 |  |  | 5.64e-08 | 4.0595e-09 |  |  |  | UU | [8 empty] | 38.9 | 0
2011-07-13 | 北海道開発局 | 天塩川 | 天塩川 | 右岸 | 21.8 | KP21.80R-2 | 天端 | B.P-1 | 1.15 | 1.45 | 6 |  | 2.628 |  |  | 0 | 25 | 43 | 32 | 75 | 0.033 | 0.017
2011-07-13 | 北海道開発局 | 天塩川 | 天塩川 | 右岸 | 21.8 | KP21.80R-2 | 天端 | B.P-2 | 2.15 | 2.5 | 4 |  | 2.618 |  |  | 0 | 18 | 39 | 43 | 82 | 0.017 | 0.0083
2011-07-13 | 北海道開発局 | 天塩川 | 天塩川 | 右岸 | 21.8 | KP21.80R-2 | 天端 | B.P-3 | 3 | 3.3 | 3 |  | 2.683 |  |  | 7 | 64 | 19 | 10 | 29 | 0.31 | 0.22 | 0.025 | 0.0053 | 58.4906 | 4.2 | [6 empty] | 7.0474e-07 | 2.809e-07
2011-07-13 | 北海道開発局 | 天塩川 | 天塩川 | 右岸 | 21.8 | KP21.80R-2 | 天端 | B.P-4 | 3.3 | 3.58 | 3 |  | 2.652 |  |  | 1 | 19 | 44 | 36 | 80 | 0.026 | 0.014
2011-07-13 | 北海道開発局 | 天塩川 | 天塩川 | 右岸 | 21.8 | KP21.80R-2 | 天端 | B.P-5 | 5.15 | 5.45 | 7 |  | 2.64 |  |  | 0 | 14 | 44 | 42 | 86 | 0.015 | 0.0083
2011-07-13 | 北海道開発局 | 天塩川 | 天塩川 | 右岸 | 23.2 | KP23.20R-3 | 表のり | B.P-3 | 3 | 3.3 | 17 |  | 2.682 |  |  | 19 | 72 | 7 | 2 | 9 | 0.8 | 0.58 | 0.21 | 0.087 | 9.1954 | 1.4 | [6 empty] | 9.763e-05 | 7.569e-05
2011-07-13 | 北海道開発局 | 天塩川 | 天塩川 | 右岸 | 23.2 | KP23.20R-3 | 表のり | B.P-4 | 5.15 | 5.45 | 10 |  | 2.679 |  |  | 41 | 55 | 3 | 1 | 4 | 2.1 | 1.5 | 0.47 | 0.26 | 8.0769 | 0.87 | [6 empty] | 0.00063132 | 0.000676
2011-07-13 | 北海道開発局 | 天塩川 | 天塩川 | 右岸 | 23.2 | KP23.20R-3 | 表のり | B.P-5 | 7.15 | 7.45 | 11 |  | 2.69 |  |  | 7 | 82 | 9 | 2 | 11 | 0.56 | 0.46 | 0.22 | 0.063 | 8.8889 | 2.6 | [6 empty] | 0.00010874 | 3.969e-05
2011-07-13 | 北海道開発局 | 天塩川 | 天塩川 | 右岸 | 23.2 | KP23.20R-3 | 表のり | B.P-1 | 1.15 | 1.47 | 3 |  | 2.654 |  |  | 12 | 51 | 25 | 12 | 37 | 0.28 | 0.17 | 0.01 | 0.0038 | 73.6842 | 1.5 | [6 empty] | 8.4333e-08 | 1.444e-07
2011-07-13 | 北海道開発局 | 天塩川 | 天塩川 | 右岸 | 23.2 | KP23.20R-3 | 表のり | B.P-2 | 2.15 | 2.45 | 6 |  | 2.661 |  |  | 10 | 46 | 28 | 16 | 44 | 0.21 | 0.12 | 0.01 | 0.002 | 105 | 1 | [6 empty] | 8.4333e-08 | 4e-08
2011-07-13 | 北海道開発局 | 天塩川 | 天塩川 | 右岸 | 23.2 | KP23.20R-1 | 裏のり | B.P-2 | 3.15 | 3.45 | 7 |  | 2.689 |  |  | 7 | 81 | 9 | 3 | 12 | 0.61 | 0.53 | 0.22 | 0.057 | 10.7018 | 3.6 | [6 empty] | 0.00010874 | 3.249e-05
2011-07-13 | 北海道開発局 | 天塩川 | 天塩川 | 右岸 | 23.2 | KP23.20R-1 | 裏のり | B.P-3 | 4.15 | 4.45 | 20 |  | 2.681 |  |  | 41 | 47 | 9 | 3 | 12 | 2.1 | 1.4 | 0.24 | 0.056 | 37.5 | 2.5 | [6 empty] | 0.00013303 | 3.136e-05
2011-07-13 | 北海道開発局 | 天塩川 | 天塩川 | 右岸 | 23.2 | KP23.20R-1 | 裏のり | B.P-4 | 6.15 | 6.45 | 19 |  | 2.688 |  |  | 38 | 51 | 9 | 2 | 11 | 1.9 | 1.3 | 0.28 | 0.059 | 32.2034 | 2.6 |  |  |  |  | 0.000102 |  | 0.00019014 | 3.481e-05
2011-07-13 | 北海道開発局 | 天塩川 | 天塩川 | 右岸 | 23.2 | KP23.20R-1 | 裏のり | B.P-5 | 7.15 | 7.45 | 8 |  | 2.68 |  |  | 2 | 84 | 11 | 3 | 14 | 0.49 | 0.42 | 0.15 | 0.044 | 11.1364 | 3.2 | [6 empty] | 4.4772e-05 | 1.936e-05
2011-07-13 | 北海道開発局 | 天塩川 | 天塩川 | 右岸 | 23.2 | KP23.20R-1 | 裏のり | B.P-1 | 2.15 | 2.4 | 8 |  | 2.663 |  |  | 1 | 45 | 32 | 22 | 54 | 0.1 | 0.059 | 0.0039 | [9 empty] | 9.5169e-09
2011-07-13 | 北海道開発局 | 天塩川 | 天塩川 | 右岸 | 23.2 | KP23.20R-2 | 天端 | B.P-4 | 4.15 | 4.45 | 5 |  | 2.674 |  |  | 1 | 42 | 37 | 20 | 57 | 0.086 | 0.057 | 0.01 | [9 empty] | 8.4333e-08
2011-07-13 | 北海道開発局 | 天塩川 | 天塩川 | 右岸 | 23.2 | KP23.20R-2 | 天端 | B.P-5 | 5.15 | 5.45 | 6 |  | 2.649 |  |  | 1 | 35 | 36 | 28 | 64 | 0.052 | 0.029 | 0.0023 | [9 empty] | 2.7998e-09
2011-07-13 | 北海道開発局 | 天塩川 | 天塩川 | 右岸 | 23.2 | KP23.20R-2 | 天端 | B.P-6 | 7.15 | 7.45 | 10 |  | 2.702 |  |  | 10 | 77 | 9 | 4 | 13 | 0.81 | 0.65 | 0.2 | 0.038 | 21.3158 | 5 | [6 empty] | 8.7194e-05 | 1.444e-05
2011-07-13 | 北海道開発局 | 天塩川 | 天塩川 | 右岸 | 23.2 | KP23.20R-2 | 天端 | B.P-7 | 9.15 | 9.45 | 17 |  | 2.691 |  |  | 37 | 51 | 8 | 4 | 12 | 1.8 | 1.1 | 0.26 | 0.05 | 36 | 2.8 | [6 empty] | 0.00016014 | 2.5e-05
2011-07-13 | 北海道開発局 | 天塩川 | 天塩川 | 右岸 | 23.2 | KP23.20R-2 | 天端 | B.P-8 | 11.15 | 11.45 | 13 |  | 2.698 |  |  | 1 | 88 | 8 | 3 | 11 | 0.55 | 0.47 | 0.23 | 0.055 | 10 | 3.3 | [6 empty] | 0.00012054 | 3.025e-05
2011-07-13 | 北海道開発局 | 天塩川 | 天塩川 | 右岸 | 23.2 | KP23.20R-2 | 天端 | B.P-9 | 13.15 | 13.45 | 10 |  | 2.684 |  |  | 0 | 82 | 13 | 5 | 18 | 0.31 | 0.26 | 0.11 | 0.016 | 19.375 | 5.5 | [6 empty] | 2.1823e-05 | 2.56e-06
2011-07-13 | 北海道開発局 | 天塩川 | 天塩川 | 右岸 | 23.2 | KP23.20R-2 | 天端 | B.P-10 | 16.15 | 16.45 | 15 |  | 2.696 |  |  | 40 | 54 | 5 | 1 | 6 | 2 | 1.6 | 0.58 | 0.19 | 10.5263 | 2.1 | [6 empty] | 0.0010277 | 0.000361
2011-07-13 | 北海道開発局 | 天塩川 | 天塩川 | 右岸 | 23.2 | KP23.20R-2 | 天端 | B.P-11 | 18.15 | 18.45 | 15 |  | 2.69 |  |  | 39 | 50 | 8 | 3 | 11 | 2 | 1.5 | 0.39 | 0.061 | 32.7869 | 5.4 | [6 empty] | 0.00040973 | 3.721e-05
2011-07-13 | 北海道開発局 | 天塩川 | 天塩川 | 右岸 | 23.2 | KP23.20R-2 | 天端 | B.P-12 | 20.15 | 20.45 | 14 |  | 2.687 |  |  | 35 | 52 | 9 | 4 | 13 | 1.7 | 1.3 | 0.27 | 0.032 | 53.125 | 6.5 | [6 empty] | 0.00017477 | 1.024e-05
2011-07-13 | 北海道開発局 | 天塩川 | 天塩川 | 右岸 | 23.2 | KP23.20R-2 | 天端 | B.P-1 | 1.15 | 1.45 | 8 |  | 2.653 |  |  | 1 | 35 | 38 | 26 | 64 | 0.054 | 0.029 | 0 | [9 empty] | #NUM!
2011-07-13 | 北海道開発局 | 天塩川 | 天塩川 | 右岸 | 23.2 | KP23.20R-2 | 天端 | B.P-2 | 2.15 | 2.45 | 8 |  | 2.64 |  |  | 4 | 39 | 37 | 20 | 57 | 0.087 | 0.049 | 0.0049 | [9 empty] | 1.615e-08
2011-07-13 | 北海道開発局 | 天塩川 | 天塩川 | 右岸 | 23.2 | KP23.20R-2 | 天端 | B.P-3 | 3.15 | 3.48 | 6 |  | 2.662 |  |  | 2 | 49 | 30 | 19 | 49 | 0.12 | 0.081 | 0.0059 | 0.0015 | 80 | 1.4 | [6 empty] | 2.4835e-08 | 2.25e-08
2011-07-13 | 北海道開発局 | 天塩川 | 天塩川 | 右岸 | 24.2 | KP24.20R-3 | 表のり | B.P-3 | 3.15 | 3.45 | 4 |  | 2.661 |  |  | 8 | 55 | 26 | 11 | 37 | 0.21 | 0.15 | 0.015 | 0.0041 | 51.2195 | 2 | [6 empty] | 2.1578e-07 | 1.681e-07
2011-07-13 | 北海道開発局 | 天塩川 | 天塩川 | 右岸 | 24.2 | KP24.20R-3 | 表のり | B.P-4 | 4.15 | 4.45 | 1 |  | 2.677 |  |  | 2 | 69 | 19 | 10 | 29 | 0.24 | 0.18 | 0.02 | 0.0046 | 52.1739 | 6 | [6 empty] | 4.2023e-07 | 2.116e-07
2011-07-13 | 北海道開発局 | 天塩川 | 天塩川 | 右岸 | 24.2 | KP24.20R-3 | 表のり | B.P-5 | 6.15 | 6.45 | 5 |  | 2.628 |  |  | 0 | 16 | 58 | 26 | 84 | 0.037 | 0.025 | 0.0026 | [9 empty] | 3.7196e-09
2011-07-13 | 北海道開発局 | 天塩川 | 天塩川 | 右岸 | 24.2 | KP24.20R-3 | 表のり | B.P-6 | 8 | 8.3 | 12 |  | 2.655 |  |  | 0 | 46 | 35 | 19 | 54 | 0.097 | 0.06 | 0.0056 | 0.0015 | 64.6667 | 1.4 | [6 empty] | 2.2007e-08 | 2.25e-08
2011-07-13 | 北海道開発局 | 天塩川 | 天塩川 | 右岸 | 24.2 | KP24.20R-3 | 表のり | B.P-1 | 1.15 | 1.45 | 6 |  | 2.639 |  |  | 0 | 25 | 49 | 26 | 75 | 0.04 | 0.023 | 0 | [9 empty] | #NUM!
2011-07-13 | 北海道開発局 | 天塩川 | 天塩川 | 右岸 | 24.2 | KP24.20R-3 | 表のり | B.P-2 | 2.15 | 2.45 | 4 |  | 2.654 |  |  | 0 | 28 | 48 | 24 | 72 | 0.048 | 0.033 | 0.0033 | [9 empty] | 6.4624e-09
2011-07-13 | 北海道開発局 | 天塩川 | 天塩川 | 右岸 | 24.2 | KP24.20R-1 | 裏のり | B.P-2 | 3.15 | 3.45 | 5 |  | 2.647 |  |  | 1 | 24 | 46 | 29 | 75 | 0.037 | 0.02 | 0.0019 | [9 empty] | 1.7983e-09
2011-07-13 | 北海道開発局 | 天塩川 | 天塩川 | 右岸 | 24.2 | KP24.20R-1 | 裏のり | B.T-2 | 4 | 4.63 |  | 1.837 | 2.65 | 0.983 | 0.479 | 0 | 21 | 42 | 37 | 79 | 0.026 | 0.013 |  |  |  |  | 46.8 | 22.7 | 24.1 |  |  | 1.53e-09 |  |  |  |  | UU | [8 empty] | 29.7 | 0
2011-07-13 | 北海道開発局 | 天塩川 | 天塩川 | 右岸 | 24.2 | KP24.20R-1 | 裏のり | B.P-3 | 6.15 | 6.45 | 8 |  | 2.671 |  |  | 1 | 45 | 34 | 20 | 54 | 0.1 | 0.058 | 0.0049 | [9 empty] | 1.615e-08
2011-07-13 | 北海道開発局 | 天塩川 | 天塩川 | 右岸 | 24.2 | KP24.20R-1 | 裏のり | B.T-3 | 7 | 7.4 |  | 1.726 | 2.642 | 1.212 | 0.80486 | 0 | 8 | 56 | 36 | 92 | 0.021 | 0.012 |  |  |  |  | 80.5 | 30.8 | 49.7 |  |  | 2.56e-09 |  |  |  |  | UU | [8 empty] | 60.8 | 0
2011-07-13 | 北海道開発局 | 天塩川 | 天塩川 | 右岸 | 24.2 | KP24.20R-1 | 裏のり | B.P-4 | 9.15 | 9.45 | 6 |  | 2.658 |  |  | 0 | 27 | 49 | 24 | 73 | 0.051 | 0.035 | 0 | [6 empty] | 1.8e-06 | 5.58e-06 |  | #NUM!
2011-07-13 | 北海道開発局 | 天塩川 | 天塩川 | 右岸 | 24.2 | KP24.20R-1 | 裏のり | B.P-5 | 10.15 | 10.45 | 10 |  | 2.68 |  |  | 0 | 81 | 14 | 5 | 19 | 0.29 | 0.26 | 0.083 | 0.021 | 13.8095 | 5.3 | [6 empty] | 1.1363e-05 | 4.41e-06
2011-07-13 | 北海道開発局 | 天塩川 | 天塩川 | 右岸 | 24.2 | KP24.20R-1 | 裏のり | B.T-1 | 1.3 | 2 |  | 1.896 | 2.674 | 0.833 | 0.31534 | 0 | 33 | 43 | 24 | 67 | 0.056 | 0.035 | 0.003 |  |  |  | 38.6 | 22.8 | 15.8 |  |  |  | 5.1819e-09 |  |  |  | UU | [8 empty] | 26.2 | 10.9
2011-07-13 | 北海道開発局 | 天塩川 | 天塩川 | 右岸 | 24.2 | KP24.20R-1 | 裏のり | B.P-1 | 2.15 | 2.45 | 5 |  | 2.638 |  |  | 0 | 30 | 47 | 23 |  | 0.048 | 0.03 | 0 | [9 empty] | #NUM!
2011-07-13 | 北海道開発局 | 天塩川 | 天塩川 | 右岸 | 24.2 | KP24.20R-2 | 天端 | B.P-5 | 6.15 | 6.45 | 27 |  | 2.648 |  |  | 7 | 61 | 18 | 14 | 32 | 0.33 | 0.24 | 0.018 | 0.0025 | 132 | 4.4 | [6 empty] | 3.292e-07 | 6.25e-08
2011-07-13 | 北海道開発局 | 天塩川 | 天塩川 | 右岸 | 24.2 | KP24.20R-2 | 天端 | B.P-6 | 7.15 | 7.45 | 6 |  | 2.682 |  |  | 1 | 72 | 20 | 7 | 27 | 0.26 | 0.2 | 0.04 | 0.0089 | 29.2135 | 5 | [6 empty] | 2.094e-06 | 7.921e-07
2011-07-13 | 北海道開発局 | 天塩川 | 天塩川 | 右岸 | 24.2 | KP24.20R-2 | 天端 | B.P-7 | 8.15 | 8.4 | 3 |  | 2.694 |  |  | 4 | 71 | 18 | 7 | 25 | 0.32 | 0.24 | 0.046 | 0.0088 | 36.3636 | 5 | [6 empty] | 2.8947e-06 | 7.744e-07
2011-07-13 | 北海道開発局 | 天塩川 | 天塩川 | 右岸 | 24.2 | KP24.20R-2 | 天端 | B.P-8 | 11.15 | 11.45 | 8 |  | 2.694 |  |  | 1 | 43 | 37 | 19 | 56 | 0.091 | 0.056 | 0.0062 | 0.0011 | 82.7273 | 3.3 | [6 empty] | 2.7859e-08 | 1.21e-08
2011-07-13 | 北海道開発局 | 天塩川 | 天塩川 | 右岸 | 24.2 | KP24.20R-2 | 天端 | B.P-9 | 13.15 | 13.45 | 11 |  | 2.687 |  |  | 2 | 87 | 9 | 2 | 11 | 0.37 | 0.32 | 0.17 | 0.059 | 6.2712 | 2.5 | [6 empty] | 5.9834e-05 | 3.481e-05
2011-07-13 | 北海道開発局 | 天塩川 | 天塩川 | 右岸 | 24.2 | KP24.20R-2 | 天端 | B.P-10 | 16.15 | 16.45 | 16 |  | 2.703 |  |  | 20 | 70 | 7 | 3 | 10 | 1 | 0.76 | 0.26 | 0.07 | 14.2857 | 2.5 | [6 empty] | 0.00016014 | 4.9e-05
2011-07-13 | 北海道開発局 | 天塩川 | 天塩川 | 右岸 | 24.2 | KP24.20R-2 | 天端 | B.P-11 | 18.15 | 18.45 | 6 |  | 2.642 |  |  | 0 | 19 | 49 | 32 | 81 | 0.022 | 0.013 | 0 | [9 empty] | #NUM!
2011-07-13 | 北海道開発局 | 天塩川 | 天塩川 | 右岸 | 24.2 | KP24.20R-2 | 天端 | B.P-1 | 1.15 | 1.45 | 6 |  | 2.669 |  |  | 5 | 60 | 21 | 14 | 35 | 0.27 | 0.19 | 0.015 | 0.0018 | 150 | 4.6 | [6 empty] | 2.1578e-07 | 3.24e-08
2011-07-13 | 北海道開発局 | 天塩川 | 天塩川 | 右岸 | 24.2 | KP24.20R-2 | 天端 | B.P-2 | 3.15 | 3.45 | 8 |  | 2.663 |  |  | 0 | 41 | 35 | 24 | 59 | 0.082 | 0.046 | 0 | [9 empty] | #NUM!
2011-07-13 | 北海道開発局 | 天塩川 | 天塩川 | 右岸 | 24.2 | KP24.20R-2 | 天端 | B.P-3 | 4.15 | 4.45 | 7 |  | 2.64 |  |  | 0 | 43 | 38 | 19 | 57 | 0.086 | 0.054 | 0.006 | [9 empty] | 2.5821e-08
2011-07-13 | 北海道開発局 | 天塩川 | 天塩川 | 右岸 | 24.2 | KP24.20R-2 | 天端 | B.P-4 | 5.15 | 5.45 | 13 |  | 2.651 |  |  | 1 | 39 | 41 | 19 | 60 | 0.074 | 0.048 | 0.0056 | 0.0011 | 67.2727 | 2.4 | [6 empty] | 2.2007e-08 | 1.21e-08
2011-07-13 | 北海道開発局 | 天塩川 | 天塩川 | 右岸 | 24.8 | KP24.80R-3 | 表のり | B.P-4 | 4.15 | 4.45 | 4 |  | 2.682 |  |  | 1 | 85 | 11 | 3 | 14 | 0.23 | 0.2 | 0.12 | 0.05 | 4.6 | 1.9 | [6 empty] | 2.6697e-05 | 2.5e-05
2011-07-13 | 北海道開発局 | 天塩川 | 天塩川 | 右岸 | 24.8 | KP24.80R-3 | 表のり | B.P-5 | 6.15 | 6.45 | 17 |  | 2.698 |  |  | 44 | 49 | 6 | 1 | 7 | 2.4 | 1.4 | 0.35 | 0.13 | 18.4615 | 1 | [6 empty] | 0.00031886 | 0.000169
2011-07-13 | 北海道開発局 | 天塩川 | 天塩川 | 右岸 | 24.8 | KP24.80R-3 | 表のり | B.P-6 | 8.15 | 8.45 | 11 |  | 2.69 |  |  | 29 | 62 | 7 | 2 | 9 | 1.4 | 0.98 | 0.28 | 0.095 | 14.7368 | 1.8 | [6 empty] | 0.00019014 | 9.025e-05
2011-07-13 | 北海道開発局 | 天塩川 | 天塩川 | 右岸 | 24.8 | KP24.80R-3 | 表のり | B.P-13 | 19.2 | 19.45 | 12 |  | 2.648 |  |  | 0 | 44 | 40 | 16 | 56 | 0.088 | 0.058 | 0.01 | 0.0018 | 48.8889 | 2.1 | [6 empty] | 8.4333e-08 | 3.24e-08
2011-07-13 | 北海道開発局 | 天塩川 | 天塩川 | 右岸 | 24.8 | KP24.80R-3 | 表のり | B.P-1 | 1.15 | 1.47 | 37 |  | 2.641 |  |  | 2 | 9 | 41 | 48 | 89 | 0.011 | 0.0057
2011-07-13 | 北海道開発局 | 天塩川 | 天塩川 | 右岸 | 24.8 | KP24.80R-3 | 表のり | B.P-2 | 2.15 | 2.45 | 10 |  | 2.673 |  |  | 0 | 55 | 28 | 17 | 45 | 0.13 | 0.096 | 0.0085 | [9 empty] | 5.7871e-08
2011-07-13 | 北海道開発局 | 天塩川 | 天塩川 | 右岸 | 24.8 | KP24.80R-3 | 表のり | B.P-3 | 3.15 | 3.45 | 11 |  | 2.657 |  |  | 0 | 53 | 27 | 20 | 47 | 0.14 | 0.093 | 0.0054 | [9 empty] | 2.0228e-08
2011-07-13 | 北海道開発局 | 天塩川 | 天塩川 | 右岸 | 24.8 | KP24.80R-1 | 裏のり | B.S-1,2 | 3.8 | 4.8 |  | 1.83 | 2.658 | 0.884 | 0.36667 | 3 | 33 | 43 | 21 | 64 | 0.064 | 0.041 | 0.0046 | [8 empty] | 1.53e-07 | 1.3951e-08 |  |  |  | CU |  |  | 84.2 | 24.1
2011-07-13 | 北海道開発局 | 天塩川 | 天塩川 | 右岸 | 24.8 | KP24.80R-1 | 裏のり | B.P-1 | 5.15 | 5.45 | 9 |  | 2.679 |  |  | 1 | 64 | 20 | 15 | 35 | 0.2 | 0.15 | 0.01 | 0.0016 | 125 | 7.2 | [6 empty] | 8.4333e-08 | 2.56e-08
2011-07-13 | 北海道開発局 | 天塩川 | 天塩川 | 右岸 | 24.8 | KP24.80R-1 | 裏のり | B.G-1 | 6 | 7 |  | 1.674 | 2.652 | 0.692 | 0.19585 | 47 | 42 | 9 | 2 | 11 | 2.8 | 1.8 | 0.28 | 0.066 | 42.4242 | 1.9 | [6 empty] | 0.00019014 | 4.356e-05 |  | 6.1345e-05 | CU |  |  | 5.8 | 14.6
2011-07-13 | 北海道開発局 | 天塩川 | 天塩川 | 右岸 | 24.8 | KP24.80R-1 | 裏のり | B.P-2 | 8.15 | 8.45 | 8 |  | 2.701 |  |  | 39 | 54 | 5 | 2 | 7 | 1.9 | 1.3 | 0.39 | 0.16 | 11.875 | 1.2 | [6 empty] | 0.00040973 | 0.000256
2011-07-13 | 北海道開発局 | 天塩川 | 天塩川 | 右岸 | 24.8 | KP24.80R-1 | 裏のり | B.P-3 | 10.15 | 10.45 | 11 |  | 2.714 |  |  | 10 | 84 | 4 | 2 | 6 | 0.64 | 0.51 | 0.25 | 0.16 | 4 | 1.1 |  |  |  |  | 1.59e-05 |  | 0.00014623 | 0.000256
2011-07-13 | 北海道開発局 | 天塩川 | 天塩川 | 右岸 | 24.8 | KP24.80R-1 | 裏のり | B.T-1,2 | 1 | 2.48 |  | 1.879 | 2.648 | 0.887 | 0.36983 | 0 | 22 | 53 | 25 | 78 | 0.04 | 0.026 | 0.0028 |  |  |  | 46.3 | 23.7 | 22.6 |  |  |  | 4.4164e-09 |  |  |  | UU | [8 empty] | 37.7 | 0
2011-07-13 | 北海道開発局 | 天塩川 | 天塩川 | 右岸 | 24.8 | KP24.80R-2 | 天端 | B.P-6 | 8.15 | 8.45 | 10 |  | 2.656 |  |  | 0 | 39 | 43 | 18 | 61 | 0.073 | 0.05 | 0.006 | 0.0018 | 40.5556 | 1.5 | [6 empty] | 2.5821e-08 | 3.24e-08
2011-07-13 | 北海道開発局 | 天塩川 | 天塩川 | 右岸 | 24.8 | KP24.80R-2 | 天端 | B.P-7 | 9.15 | 9.45 | 8 |  | 2.701 |  |  | 45 | 48 | 5 | 2 | 7 | 2.4 | 1.6 | 0.42 | 0.15 | 16 | 1.3 | [6 empty] | 0.00048648 | 0.000225
2011-07-13 | 北海道開発局 | 天塩川 | 天塩川 | 右岸 | 24.8 | KP24.80R-2 | 天端 | B.P-8 | 11.15 | 11.45 | 11 |  | 2.709 |  |  | 39 | 56 | 4 | 1 | 5 | 2 | 1.4 | 0.44 | 0.24 | 8.3333 | 1.1 | [6 empty] | 0.00054185 | 0.000576
2011-07-13 | 北海道開発局 | 天塩川 | 天塩川 | 右岸 | 24.8 | KP24.80R-2 | 天端 | B.P-9 | 13.15 | 13.45 | 10 |  | 2.702 |  |  | 41 | 54 | 4 | 1 | 5 | 2.1 | 1.4 | 0.44 | 0.23 | 9.1304 | 0.94 | [6 empty] | 0.00054185 | 0.000529
2011-07-13 | 北海道開発局 | 天塩川 | 天塩川 | 右岸 | 24.8 | KP24.80R-2 | 天端 | B.P-10 | 15.15 | 15.45 | 14 |  | 2.701 |  |  | 45 | 47 | 6 | 2 | 8 | 2.3 | 1.7 | 0.27 | 0.1 | 23 | 1.5 | [6 empty] | 0.00017477 | 0.0001
2011-07-13 | 北海道開発局 | 天塩川 | 天塩川 | 右岸 | 24.8 | KP24.80R-2 | 天端 | B.P-11 | 16.15 | 16.45 | 5 |  | 2.579 |  |  | 1 | 14 | 47 | 38 | 85 | 0.019 | 0.011
2011-07-13 | 北海道開発局 | 天塩川 | 天塩川 | 右岸 | 24.8 | KP24.80R-2 | 天端 | B.P-12 | 17.15 | 17.45 | 15 |  | 2.672 |  |  | 0 | 31 | 50 | 19 | 69 | 0.057 | 0.04 | 0.0055 | [9 empty] | 2.1107e-08
2011-07-13 | 北海道開発局 | 天塩川 | 天塩川 | 右岸 | 24.8 | KP24.80R-2 | 天端 | B.P-1 | 3.15 | 3.45 | 14 |  | 2.696 |  |  | 0 | 80 | 14 | 6 | 20 | 0.26 | 0.22 | 0.08 | 0.016 | 16.25 | 4.7 | [6 empty] | 1.0434e-05 | 2.56e-06
2011-07-13 | 北海道開発局 | 天塩川 | 天塩川 | 右岸 | 24.8 | KP24.80R-2 | 天端 | B.P-2 | 4.15 | 4.45 | 13 |  | 2.691 |  |  | 0 | 67 | 25 | 8 | 33 | 0.22 | 0.16 | 0.03 | 0.0082 | 26.8293 | 2.3 | [6 empty] | 1.0752e-06 | 6.724e-07
2011-07-13 | 北海道開発局 | 天塩川 | 天塩川 | 右岸 | 24.8 | KP24.80R-2 | 天端 | B.P-3 | 5.15 | 5.48 | 17 |  | 2.673 |  |  | 0 | 65 | 23 | 12 | 35 | 0.2 | 0.15 | 0.016 | 0.0039 | 51.2821 | 3.4 | [6 empty] | 2.5058e-07 | 1.521e-07
2011-07-13 | 北海道開発局 | 天塩川 | 天塩川 | 右岸 | 24.8 | KP24.80R-2 | 天端 | B.P-4 | 6.15 | 6.45 | 14 |  | 2.678 |  |  | 0 | 54 | 29 | 17 | 46 | 0.14 | 0.095 | 0.01 | 0.0015 | 93.3333 | 2.2 | [6 empty] | 8.4333e-08 | 2.25e-08
2011-07-13 | 北海道開発局 | 天塩川 | 天塩川 | 右岸 | 24.8 | KP24.80R-2 | 天端 | B.P-5 | 7.15 | 7.45 | 17 |  | 2.652 |  |  | 0 | 42 | 34 | 24 | 58 | 0.083 | 0.044 | 0.0026 | [9 empty] | 3.7196e-09
2011-07-13 | 北海道開発局 | 天塩川 | 天塩川 | 右岸 | 27.8 | KP27.80R-3 | 表のり | B.3-3 | 3.15 | 3.45 | 4 |  | 2.688 |  |  | 0 | 27 | 39 | 34 | 73 | 0.0399 | 0.0193 |  |  |  |  | 49.2 | 25.3 | 23.9
2011-07-13 | 北海道開発局 | 天塩川 | 天塩川 | 右岸 | 27.8 | KP27.80R-3 | 表のり | B.3-5 | 5.15 | 5.45 | 4 |  | 2.667 |  |  | 0 | 3.1 | 46.5 | 50.4 | 96.9 | 0.009 | 0.0049 |  |  |  |  | 63.6 | 27.5 | 36.1
2011-07-13 | 北海道開発局 | 天塩川 | 天塩川 | 右岸 | 27.8 | KP27.80R-3 | 表のり | B.3-７ | 7.15 | 7.45 | 4 |  | 2.7 |  |  | 0 | 62.4 | 25.9 | 11.7 | 37.6 | 0.132 | 0.108 | 0.0203 | 0.003 | 44 | 5.98 | [6 empty] | 4.3498e-07 | 9e-08
2011-07-13 | 北海道開発局 | 天塩川 | 天塩川 | 右岸 | 27.8 | KP27.80R-3 | 表のり | B.3-1 | 1.15 | 1.45 | 4 |  | 2.719 |  |  | 0 | 8.6 | 46.2 | 45.2 | 91.4 | 0.0132 | 0.0071 |  |  |  |  | 68.2 | 25.4 | 42.8
2011-07-13 | 北海道開発局 | 天塩川 | 天塩川 | 右岸 | 27.8 | KP27.80R-3 | 表のり | B.3-2 | 2.15 | 2.45 | 5 |  | 2.703 |  |  | 0 | 15.3 | 35.6 | 49.1 | 84.7 | 0.0123 | 0.0055 |  |  |  |  | 64.5 | 27.5 | 37
2011-07-13 | 北海道開発局 | 天塩川 | 天塩川 | 右岸 | 27.8 | KP27.80R-1 | 裏のり | B.1-5 | 5.15 | 5.45 | 4 |  | 2.688 |  |  | 0 | 23.8 | 40 | 36.2 | 76.2 | 0.0291 | 0.0149 |  |  |  |  | 58.3 | 26.2 | 32.1
2011-07-13 | 北海道開発局 | 天塩川 | 天塩川 | 右岸 | 27.8 | KP27.80R-1 | 裏のり | B.C-2 | 6 | 6.8 |  |  | 2.693 |  |  | 0 | 2.9 | 49.7 | 47.4 | 97.1 | 0.012 | 0.0062 |  |  |  |  | 68.2 | 25.2 | 43 | [7 empty] | UU | [8 empty] | 38.5 | 0
2011-07-13 | 北海道開発局 | 天塩川 | 天塩川 | 右岸 | 27.8 | KP27.80R-1 | 裏のり | B.1-7 | 7.15 | 7.45 | 4 |  | 2.679 |  |  | 0 | 16.8 | 43.9 | 39.3 | 83.2 | 0.0221 | 0.0111 |  |  |  |  | 61.3 | 24.9 | 36.4
2011-07-13 | 北海道開発局 | 天塩川 | 天塩川 | 右岸 | 27.8 | KP27.80R-1 | 裏のり | B.1-8 | 8.15 | 8.45 | 5 |  | 2.665 |  |  | 0 | 28.5 | 48.6 | 22.9 | 71.5 | 0.0488 | 0.0322 | 0.0037 |  |  |  | 53.5 | 24.1 | 29.4 |  |  |  | 8.4241e-09
2011-07-13 | 北海道開発局 | 天塩川 | 天塩川 | 右岸 | 27.8 | KP27.80R-1 | 裏のり | B.1-9 | 9.15 | 9.45 | 6 |  | 2.691 |  |  | 0 | 45.1 | 35.9 | 19 | 54.9 | 0.0903 | 0.0598 | 0.0061 | 0.0011 | 82.0909 | 3.16 | 47.5 | 23.6 | 23.9 |  |  |  | 2.6829e-08 | 1.21e-08
2011-07-13 | 北海道開発局 | 天塩川 | 天塩川 | 右岸 | 27.8 | KP27.80R-1 | 裏のり | B.S-1 | 9.5 | 10.3 |  |  | 2.7 |  |  | 0 | 85.4 | 12.6 | 2 | 14.6 | 0.288 | 0.26 | 0.132 | 0.0388 | 7.4227 | 3.38 |  |  |  | 2.04e-07 |  |  | 3.3294e-05 | 1.5054e-05 |  |  | CUB |  |  |  |  | 137 | 19.19 | 8.6 | 37.23
2011-07-13 | 北海道開発局 | 天塩川 | 天塩川 | 右岸 | 27.8 | KP27.80R-1 | 裏のり | B.1-1 | 1.15 | 1.45 | 4 |  | 2.672 |  |  | 0 | 13.2 | 47.4 | 39.4 | 86.8 | 0.0214 | 0.0108 |  |  |  |  | 59.9 | 24.4 | 35.5
2011-07-13 | 北海道開発局 | 天塩川 | 天塩川 | 右岸 | 27.8 | KP27.80R-1 | 裏のり | B.1-2 | 2.15 | 2.45 | 3 |  | 2.693 |  |  | 0 | 22.1 | 45.8 | 32.1 | 77.9 | 0.0342 | 0.004 | 0.0012 |  |  |  | 57.4 | 26.1 | 31.3 |  |  |  | 6.201e-10
2011-07-13 | 北海道開発局 | 天塩川 | 天塩川 | 右岸 | 27.8 | KP27.80R-1 | 裏のり | B.C-1 | 3 | 3.7 |  | 1.864 | 2.669 | 0.877 | 0.35936 | 0 | 17.6 | 43.2 | 39.2 | 82.4 | 0.0182 | 0.0104 |  |  |  |  | 55.8 | 23 | 32.8 | [7 empty] | UU | [8 empty] | 42.7 | 0
2011-07-13 | 北海道開発局 | 天塩川 | 天塩川 | 右岸 | 27.8 | KP27.80R-1 | 裏のり | B.1-4 | 4.15 | 4.45 | 4 |  | 2.684 |  |  | 0 | 26.9 | 44.7 | 28.4 | 73.1 | 0.0429 | 0.0259 | 0.0019 |  |  |  | 53.1 | 25.2 | 27.9 |  |  |  | 1.7983e-09
2011-07-13 | 北海道開発局 | 天塩川 | 天塩川 | 右岸 | 27.8 | KP27.80R-2 | 天端 | B.2-7 | 7.15 | 7.45 | 6 |  | 2.675 |  |  | 0 | 15 | 40.9 | 44.1 | 85 | 0.0135 | 0.0074 |  |  |  |  | 58.2
2011-07-13 | 北海道開発局 | 天塩川 | 天塩川 | 右岸 | 27.8 | KP27.80R-2 | 天端 | B.2-9 | 9.15 | 9.45 | 5 |  | 2.658 |  |  | 0 | 34 | 42 | 24 |  | 0.0576 | 0.0362 | 0.0032 |  |  |  | 52.4 | [5 empty] | 6.0177e-09
2011-07-13 | 北海道開発局 | 天塩川 | 天塩川 | 右岸 | 27.8 | KP27.80R-2 | 天端 | B.2-11 | 9.15 | 9.45 | 9 |  | 2.692 |  |  | 0 | 72.6 | 22 | 5.4 | 27.4 | 0.182 | 0.153 | 0.0447 | 0.0115 | 15.8261 | 3.83 | [6 empty] | 2.7087e-06 | 1.3225e-06
2011-07-13 | 北海道開発局 | 天塩川 | 天塩川 | 右岸 | 27.8 | KP27.80R-2 | 天端 | B.2-13 | 13.15 | 13.45 | 8 |  | 2.698 |  |  | 0.3 | 75 | 18.4 | 6.3 | 24.7 | 0.278 | 0.233 | 0.0504 | 0.0104 | 26.7308 | 4.93 | [6 empty] | 3.5771e-06 | 1.0816e-06
2011-07-13 | 北海道開発局 | 天塩川 | 天塩川 | 右岸 | 27.8 | KP27.80R-2 | 天端 | B.2-14 | 14.15 | 14.45 | 8 |  | 2.714 |  |  | 2.5 | 77.8 | 14.2 | 5.5 | 19.7 | 0.469 | 0.36 | 0.0769 | 0.0142 | 33.0282 | 4.29 | [6 empty] | 9.5212e-06 | 2.0164e-06
2011-07-13 | 北海道開発局 | 天塩川 | 天塩川 | 右岸 | 27.8 | KP27.80R-2 | 天端 | B.2-16 | 16.15 | 16.45 | 16 |  | 2.699 |  |  | 38.6 | 49.9 | 9.9 | 1.6 |  | 1.92 | 1.39 | 0.273 | 0.0566 | 33.9223 | 2.86 | [6 empty] | 0.0001793 | 3.2036e-05
2011-07-13 | 北海道開発局 | 天塩川 | 天塩川 | 右岸 | 27.8 | KP27.80R-2 | 天端 | B.2-18 | 18.15 | 18.45 | 14 |  | 2.707 |  |  | 60.3 | 31.3 | 6.7 | 1.7 | 8.4 | 3.58 | 2.72 | 0.544 | 0.118 | 30.339 | 4.01 | [6 empty] | 0.0008859 | 0.00013924
2011-07-13 | 北海道開発局 | 天塩川 | 天塩川 | 右岸 | 27.8 | KP27.80R-2 | 天端 | B.2-19 | 19.15 | 19.45 | 4 |  | 2.48 |  |  | 0 | 5.6 | 37.6 | 56.8 | 94.4 | 0.0065 | 0.0026 |  |  |  |  | 190.9 | 80.3 | 110.6
2011-07-13 | 北海道開発局 | 天塩川 | 天塩川 | 右岸 | 27.8 | KP27.80R-2 | 天端 | B.2-21 | 21.15 | 21.45 | 5 |  | 2.684 |  |  | 0 | 0.5 | 29 | 70.5 | 99.5 | 0.0025 | 0.0012 |  |  |  |  | 77 | 30.4 | 46.6
2011-07-13 | 北海道開発局 | 天塩川 | 天塩川 | 右岸 | 27.8 | KP27.80R-2 | 天端 | B.2-1 | 1.15 | 1.45 | 16 |  | 2.702 |  |  | 21.6 | 28.5 | 31 | 18.9 | 49.9 | 0.201 | 0.0755 | 0.0059 | [9 empty] | 2.4835e-08
2011-07-13 | 北海道開発局 | 天塩川 | 天塩川 | 右岸 | 27.8 | KP27.80R-2 | 天端 | B.2-2 | 2.15 | 2.45 | 6 |  | 2.69 |  |  | 0 | 45.6 | 37.2 | 17.2 | 54.4 | 0.0928 | 0.0627 | 0.007 | 0.001 | 92.8 | 3.26 | 43.6 | [5 empty] | 3.6906e-08 | 1e-08
2011-07-13 | 北海道開発局 | 天塩川 | 天塩川 | 右岸 | 27.8 | KP27.80R-2 | 天端 | B.2-3 | 3.15 | 3.45 | 2 |  | 2.663 |  |  | 0 | 42.4 | 40.1 | 17.5 | 57.6 | 0.0809 | 0.0598 | 0.0074 | 0.0012 | 67.4167 | 5.05 | 40.5 | [5 empty] | 4.1977e-08 | 1.44e-08
2011-07-13 | 北海道開発局 | 天塩川 | 天塩川 | 右岸 | 27.8 | KP27.80R-2 | 天端 | B.2-4 | 4.15 | 4.45 | 5 |  | 2.681 |  |  | 1 | 27.3 | 40.8 | 30.9 | 71.7 | 0.0374 | 0.0211 | 0.0014 |  |  |  | 48 | [5 empty] | 8.863e-10
2011-07-13 | 北海道開発局 | 天塩川 | 天塩川 | 右岸 | 27.8 | KP27.80R-2 | 天端 | B.2-5 | 5.15 | 5.45 | 6 |  | 2.689 |  |  | 0 | 26.8 | 43.5 | 29.7 | 73.2 | 0.0366 | 0.0205 | 0.0017 |  |  |  | 51.1 | [5 empty] | 1.3898e-09
2011-07-13 | 北海道開発局 | 天塩川 | 天塩川 | 右岸 | 27.8 | KP27.80R-2 | 天端 | B.2-6 | 6.15 | 6.45 | 11 |  | 2.667 |  |  | 0 | 40.5 | 36.7 | 22.8 | 59.5 | 0.0765 | 0.0476 | 0.0036 |  |  |  | 42.1 | [5 empty] | 7.9059e-09
2011-07-13 | 北海道開発局 | 天塩川 | 天塩川 | 右岸 | 31.2 | KP31.20R-3 | 表のり | B.3-5 | 5.15 | 5.45 | 4 |  | 2.323 |  |  | 0 | 10.2 | 46.4 | 43.4 | 89.8 | 0.0157 | 0.0087 |  |  |  |  | 87.6 | 35.6 | 52
2011-07-13 | 北海道開発局 | 天塩川 | 天塩川 | 右岸 | 31.2 | KP31.20R-3 | 表のり | B.3-7 | 7.15 | 7.45 | 5 |  | 2.67 |  |  | 0 | 4.7 | 40.1 | 55.2 | 95.3 | 0.007 | 0.0032 |  |  |  |  | 85.2 | 31.8 | 53.4
2011-07-13 | 北海道開発局 | 天塩川 | 天塩川 | 右岸 | 31.2 | KP31.20R-3 | 表のり | B.3-8 | 8.15 | 8.45 | 5 |  | 2.681 |  |  | 0 | 4.6 | 36.1 | 59.3 | 95.4 | 0.0053 | 0.0022 |  |  |  |  | 79.5 | 3.3 | 76.2
2011-07-13 | 北海道開発局 | 天塩川 | 天塩川 | 右岸 | 31.2 | KP31.20R-3 | 表のり | B.3-10 | 10.15 | 10.45 | 14 |  | 2.698 |  |  | 28.1 | 65 | 5.7 | 1.2 | 6.9 | 1.46 | 1.14 | 0.439 | 0.133 | 10.9774 | 2.25 | [6 empty] | 0.000539 | 0.00017689
2011-07-13 | 北海道開発局 | 天塩川 | 天塩川 | 右岸 | 31.2 | KP31.20R-3 | 表のり | B.3-1 | 1.15 | 1.45 | 10 |  | 2.705 |  |  | 9.9 | 45.7 | 29.9 | 14.5 | 44.4 | 0.19 | 0.109 | 0.01 | 0.0021 | 90.4762 | 1.86 | [6 empty] | 8.4333e-08 | 4.41e-08
2011-07-13 | 北海道開発局 | 天塩川 | 天塩川 | 右岸 | 31.2 | KP31.20R-3 | 表のり | B.3-2 | 2.15 | 2.45 | 11 |  | 2.711 |  |  | 12.5 | 64.7 | 20.3 | 2.5 | 22.8 | 0.367 | 0.29 | 0.062 | 0.0235 | 15.617 | 1.65 | [6 empty] | 5.7806e-06 | 5.5225e-06
2011-07-13 | 北海道開発局 | 天塩川 | 天塩川 | 右岸 | 31.2 | KP31.20R-3 | 表のり | B.3-3 | 3.15 | 3.45 | 5 |  | 2.712 |  |  | 24.4 | 52.3 | 18.3 | 5 | 23.3 | 0.58 | 0.343 | 0.0556 | 0.0154 | 37.6623 | 1.68 | [6 empty] | 4.491e-06 | 2.3716e-06
2011-07-13 | 北海道開発局 | 天塩川 | 天塩川 | 右岸 | 31.2 | KP31.20R-3 | 表のり | B.3-4 | 4.15 | 4.45 | 7 |  | 2.704 |  |  | 0 | 59.9 | 32.5 | 7.6 | 40.1 | 0.139 | 0.11 | 0.021 | 0.0073 | 19.0411 | 2.18 | [6 empty] | 4.7052e-07 | 5.329e-07
2011-07-13 | 北海道開発局 | 天塩川 | 天塩川 | 右岸 | 31.2 | KP31.20R-1 | 裏のり | B.1-7 | 7.15 | 7.45 | 3 |  | 2.695 |  |  | 0 | 53.7 | 32.6 | 13.7 | 46.3 | 0.119 | 0.0864 | 0.0139 | 0.0026 | 45.7692 | 3.84 | [6 empty] | 1.8087e-07 | 6.76e-08
2011-07-13 | 北海道開発局 | 天塩川 | 天塩川 | 右岸 | 31.2 | KP31.20R-1 | 裏のり | B.C-2 | 8 | 8.85 |  |  | 2.67 |  |  | 0 | 1.3 | 29 | 69.7 | 98.7 | 0.0021 | 0.001 |  |  |  |  | 81.6 | 29.8 | 51.8 | [7 empty] | UU | [8 empty] | 49.5 | 0
2011-07-13 | 北海道開発局 | 天塩川 | 天塩川 | 右岸 | 31.2 | KP31.20R-1 | 裏のり | B.1-9 | 9.15 | 9.45 | 4 |  | 2.68 |  |  | 0 | 4.2 | 37.9 | 57.9 | 95.8 | 0.0057 | 0.003 |  |  |  |  | 75.1 | 28.7 | 46.4
2011-07-13 | 北海道開発局 | 天塩川 | 天塩川 | 右岸 | 31.2 | KP31.20R-1 | 裏のり | B.1-11 | 11.15 | 11.45 | 15 |  | 2.707 |  |  | 45.1 | 44.8 | 8.2 | 1.9 | 10.1 | 2.46 | 1.61 | 0.3 | 0.0736 | 33.4239 | 1.92 |  |  |  | 3.42e-07 |  |  | 0.0002231 | 5.417e-05
2011-07-13 | 北海道開発局 | 天塩川 | 天塩川 | 右岸 | 31.2 | KP31.20R-1 | 裏のり | B.1-1 | 1.15 | 1.45 | 7 |  | 2.692 |  |  | 0 | 7.4 | 52.9 | 39.7 | 92.6 | 0.0154 | 0.0096 |  |  |  |  | 60.8 | 25.2 | 35.6
2011-07-13 | 北海道開発局 | 天塩川 | 天塩川 | 右岸 | 31.2 | KP31.20R-1 | 裏のり | B.C-1 | 2 | 2.9 |  | 1.892 | 2.683 | 0.681 | 0.18788 | 0.2 | 12.3 | 28.6 | 58.9 | 87.5 | 0.0056 | 0.002 |  |  |  |  | 58.4 | 25.5 | 32.9 | [7 empty] | UU | [8 empty] | 50.5 | 0
2011-07-13 | 北海道開発局 | 天塩川 | 天塩川 | 右岸 | 31.2 | KP31.20R-1 | 裏のり | B.1-2 | 2.15 | 2.45 | 8 |  | 2.678 |  |  | 0 | 34.1 | 45.7 | 20.2 | 65.9 | 0.0595 | 0.0405 |  |  |  |  | 46.1 | 22.2 | 23.9
2011-07-13 | 北海道開発局 | 天塩川 | 天塩川 | 右岸 | 31.2 | KP31.20R-1 | 裏のり | B.1-4 | 4.15 | 4.45 | 9 |  | 2.691 |  |  | 42.6 | 44.3 | 9.8 | 3.3 | 13.1 | 2.26 | 1.37 | 0.195 | 0.0444 | 50.9009 | 1.85 | [6 empty] | 8.2226e-05 | 1.9714e-05
2011-07-13 | 北海道開発局 | 天塩川 | 天塩川 | 右岸 | 31.2 | KP31.20R-1 | 裏のり | B.1-5 | 5.15 | 5.45 | 7 |  | 2.668 |  |  | 3.2 | 53.9 | 27.8 | 15.1 | 42.9 | 0.154 | 0.0999 | 0.0097 | 0.0014 | 110 | 4.3 |  |  |  | 8.44e-08 |  |  | 7.8587e-08 | 1.96e-08
2011-07-13 | 北海道開発局 | 天塩川 | 天塩川 | 右岸 | 31.2 | KP31.20R-2 | 天端 | B.2-9 | 9.15 | 9.45 | 4 |  | 2.665 |  |  | 0 | 4 | 31.5 | 64.5 | 96 | 0.0036 | 0.0016 |  |  |  |  | 84.8 | 3.9 | 80.9
2011-07-13 | 北海道開発局 | 天塩川 | 天塩川 | 右岸 | 31.2 | KP31.20R-2 | 天端 | B.2-12 | 12.15 | 12.45 | 16 |  | 2.712 |  |  | 49 | 42.7 | 6.7 | 1.6 | 8.3 | 2.85 | 1.92 | 0.448 | 0.109 | 26.1468 | 1.91 | [6 empty] | 0.00056495 | 0.00011881
2011-07-13 | 北海道開発局 | 天塩川 | 天塩川 | 右岸 | 31.2 | KP31.20R-2 | 天端 | B.2-14 | 14.15 | 14.45 | 9 |  | 2.7 |  |  | 0 | 36 | 41.6 | 22.4 | 64 | 0.0635 | 0.0418 | 0.0036 |  |  |  | 39.9 | 26.9 | 13 |  |  |  | 7.9059e-09
2011-07-13 | 北海道開発局 | 天塩川 | 天塩川 | 右岸 | 31.2 | KP31.20R-2 | 天端 | B.2-16 | 16.15 | 16.45 | 8 |  | 2.666 |  |  | 0 | 6.5 | 35.3 | 58.2 | 93.5 | 0.0057 | 0.0026 |  |  |  |  | 88.6 | 32.9 | 55.7
2011-07-13 | 北海道開発局 | 天塩川 | 天塩川 | 右岸 | 31.2 | KP31.20R-2 | 天端 | B.2-18 | 18.15 | 18.45 | 13 |  | 2.701 |  |  | 0 | 69.3 | 23.4 | 7.3 | 30.7 | 0.145 | 0.128 | 0.0314 | 0.0084 | 17.2619 | 4.12 | [6 empty] | 1.195e-06 | 7.056e-07
2011-07-13 | 北海道開発局 | 天塩川 | 天塩川 | 右岸 | 31.2 | KP31.20R-2 | 天端 | B.2-1 | 1.15 | 1.45 | 40 |  | 2.697 |  |  | 41 | 41.5 | 12.7 | 4.8 | 17.5 | 2.11 | 1.16 | 0.105 | 0.0179 | 117.8771 | 2.9 | [6 empty] | 1.9593e-05 | 3.2041e-06
2011-07-13 | 北海道開発局 | 天塩川 | 天塩川 | 右岸 | 31.2 | KP31.20R-2 | 天端 | B.2-2 | 2.15 | 2.45 | 8 |  | 2.688 |  |  | 15 | 54.5 | 22.6 | 7.9 | 30.5 | 0.317 | 0.195 | 0.0338 | 0.0083 | 38.1928 | 2.02 | [6 empty] | 1.4174e-06 | 6.889e-07
2011-07-13 | 北海道開発局 | 天塩川 | 天塩川 | 右岸 | 31.2 | KP31.20R-2 | 天端 | B.2-3 | 3.15 | 3.45 | 5 |  | 2.669 |  |  | 0.2 | 43.6 | 37.6 | 18.6 | 56.2 | 0.0874 | 0.0578 | 0.0061 |  |  |  | 39.5 | 24.1 | 15.4 |  |  |  | 2.6829e-08
2011-07-13 | 北海道開発局 | 天塩川 | 天塩川 | 右岸 | 31.2 | KP31.20R-2 | 天端 | B.S-1 | 3.5 | 4.25 |  | 1.865 | 2.702 | 0.957 | 0.44786 | 1.6 | 57.4 | 28.5 | 12.5 | 41 | 0.131 | 0.105 | 0.0153 | 0.0033 | 39.697 | 3.51 | [6 empty] | 2.2591e-07 | 1.089e-07 |  | 4.9876e-08 | CUB |  |  |  |  | 36.1 | 21.36 | 8.1 | 36.05
2011-07-13 | 北海道開発局 | 天塩川 | 天塩川 | 右岸 | 31.2 | KP31.20R-2 | 天端 | B.2-4 | 4.15 | 4.45 | 8 |  | 2.683 |  |  | 2.4 | 46 | 35.9 | 15.7 | 51.6 | 0.103 | 0.0703 | 0.0083 | 0.0016 | 64.375 | 2.9 | 40.3 | 23.4 | 16.9 |  |  |  | 5.4765e-08 | 2.56e-08
2011-07-13 | 北海道開発局 | 天塩川 | 天塩川 | 右岸 | 31.2 | KP31.20R-2 | 天端 | B.2-5 | 5.15 | 5.45 | 9 |  | 2.702 |  |  | 6.6 | 64.2 | 21.1 | 8.1 | 29.2 | 0.313 | 0.23 | 0.0321 | 0.0071 | 44.0845 | 2.87 | [6 empty] | 1.2577e-06 | 5.041e-07
2011-07-13 | 北海道開発局 | 天塩川 | 天塩川 | 右岸 | 31.2 | KP31.20R-2 | 天端 | B.2-6 | 6.15 | 6.45 | 10 |  | 2.693 |  |  | 5.2 | 61 | 25.5 | 8.3 | 33.8 | 0.226 | 0.158 | 0.0285 | 0.0067 | 33.7313 | 2.33 | [6 empty] | 9.5472e-07 | 4.489e-07
2011-07-13 | 北海道開発局 | 天塩川 | 天塩川 | 右岸 | 31.2 | KP31.20R-2 | 天端 | B.2-7 | 7.15 | 7.45 | 5 |  | 2.677 |  |  | 0 | 56.9 | 29.7 | 13.4 | 43.1 | 0.135 | 0.104 | 0.0126 | 0.0027 | 50 | 3 | [6 empty] | 1.4407e-07 | 7.29e-08
2011-07-13 | 北海道開発局 | 天塩川 | 天塩川 | 右岸 | 31.2 | KP31.20R-2 | 天端 | B.2-8 | 8.15 | 8.45 | 5 |  | 2.671 |  |  | 0 | 44.5 | 38.5 | 17 | 55.5 | 0.882 | 0.0591 | 0.0071 | 0.0011 | 801.8182 | 3.61 | 53.4 | 24.3 | 29.1 |  |  |  | 3.8139e-08 | 1.21e-08
2011-07-13 | 北海道開発局 | 天塩川 | 天塩川 | 右岸 | 46.2 | KP46.20R-3 | 表のり | B.3-12 | 12.15 | 12.45 | 7 |  | 2.701 |  |  | 0 | 67.4 | 25.7 | 6.9 | 32.6 | 0.136 | 0.118 | 0.0355 | 0.0102 | 13.3333 | 3.21 | [6 empty] | 1.5881e-06 | 1.0404e-06
2011-07-13 | 北海道開発局 | 天塩川 | 天塩川 | 右岸 | 46.2 | KP46.20R-3 | 表のり | B.3-13 | 13.15 | 13.45 | 7 |  | 2.692 |  |  | 0 | 14.5 | 50.9 | 34.6 | 85.5 | 0.0283 | 0.016 |  |  |  |  | 66 | 28 | 38
2011-07-13 | 北海道開発局 | 天塩川 | 天塩川 | 右岸 | 46.2 | KP46.20R-3 | 表のり | B.3-14 | 14.15 | 14.45 | 13 |  | 2.708 |  |  | 54.4 | 37.1 | 5.5 | 3 | 8.5 | 3.22 | 2.33 | 0.412 | 0.098 | 32.8571 | 2.45 | [6 empty] | 0.00046528 | 9.604e-05
2011-07-13 | 北海道開発局 | 天塩川 | 天塩川 | 右岸 | 46.2 | KP46.20R-3 | 表のり | B.3-1 | 1.15 | 1.45 | 5 |  | 2.671 |  |  | 0.4 | 9.8 | 42.7 | 47.1 | 89.8 | 0.0105 | 0.006 |  |  |  |  | 62.2 | 29.9 | 32.3
2011-07-13 | 北海道開発局 | 天塩川 | 天塩川 | 右岸 | 46.2 | KP46.20R-3 | 表のり | B.3-2 | 2.15 | 2.45 | 3 |  | 2.676 |  |  | 0 | 2.7 | 34.4 | 62.9 | 97.3 | 0.0039 | 0.0014 |  |  |  |  | 67 | 27.8 | 39.2
2011-07-13 | 北海道開発局 | 天塩川 | 天塩川 | 右岸 | 46.2 | KP46.20R-3 | 表のり | B.3-3 | 3.15 | 3.45 | 7 |  | 2.682 |  |  | 0 | 8.4 | 40.9 | 50.7 | 91.6 | 0.0086 | 0.0048 |  |  |  |  | 62.3 | 25.2 | 37.1
2011-07-13 | 北海道開発局 | 天塩川 | 天塩川 | 右岸 | 46.2 | KP46.20R-3 | 表のり | B.3-4 | 4.15 | 4.45 | 7 |  | 2.678 |  |  | 0 | 4.8 | 36.7 | 58.5 | 95.2 | 0.0055 | 0.0027 |  |  |  |  | 64.1 | 25.9 | 38.2
2011-07-13 | 北海道開発局 | 天塩川 | 天塩川 | 右岸 | 46.2 | KP46.20R-3 | 表のり | B.3-5 | 5.15 | 5.45 | 6 |  | 2.68 |  |  | 0 | 5.7 | 40.4 | 53.9 | 94.3 | 0.0073 | 0.0038 |  |  |  |  | 63.1 | 26.1 | 37
2011-07-13 | 北海道開発局 | 天塩川 | 天塩川 | 右岸 | 46.2 | KP46.20R-3 | 表のり | B.3-6 | 6.15 | 6.45 | 5 |  | 2.669 |  |  | 0.2 | 8.1 | 43.5 | 48.2 | 91.7 | 0.0107 | 0.0057 |  |  |  |  | 61.8 | 27 | 34.8
2011-07-13 | 北海道開発局 | 天塩川 | 天塩川 | 右岸 | 46.2 | KP46.20R-3 | 表のり | B.3-7 | 7.15 | 7.45 | 5 |  | 2.674 |  |  | 0.2 | 17.4 | 38.9 | 43.5 | 82.4 | 0.0151 | 0.0078 |  |  |  |  | 58 | 28.2 | 29.8
2011-07-13 | 北海道開発局 | 天塩川 | 天塩川 | 右岸 | 46.2 | KP46.20R-3 | 表のり | B.3-9 | 9.15 | 9.45 | 6 |  | 2.638 |  |  | 0 | 9.8 | 42.7 | 47.5 | 90.2 | 0.0104 | 0.0059 |  |  |  |  | 70.6 | 28.8 | 41.8
2011-07-13 | 北海道開発局 | 天塩川 | 天塩川 | 右岸 | 46.2 | KP46.20R-3 | 表のり | B.3-10 | 10.15 | 10.45 | 15 |  | 2.687 |  |  | 0 | 26.2 | 41.4 | 32.4 | 73.8 | 0.0345 | 0.0176 |  |  |  |  | 52.7 | 25.2 | 27.5
2011-07-13 | 北海道開発局 | 天塩川 | 天塩川 | 右岸 | 46.2 | KP46.20R-1 | 裏のり | B.1-12 | 12.15 | 12.45 | 5 |  | 2.681 |  |  | 0 | 18.9 | 53.5 | 27.6 | 81.1 | 0.0403 | 0.0259 | 0.0019 |  |  |  | 65.7 | 27.9 | 37.8 |  |  |  | 1.7983e-09
2011-07-13 | 北海道開発局 | 天塩川 | 天塩川 | 右岸 | 46.2 | KP46.20R-1 | 裏のり | B.1-13-1 | 13.15 | 13.45 | 14 |  | 2.711 |  |  | 24.9 | 50.8 | 19.2 | 5.1 | 24.3 | 0.666 | 0.416 | 0.0497 | 0.0136 | 48.9706 | 2.08 | [6 empty] | 3.463e-06 | 1.8496e-06
2011-07-13 | 北海道開発局 | 天塩川 | 天塩川 | 右岸 | 46.2 | KP46.20R-1 | 裏のり | B.1-13-2 | 13.5 | 14 |  |  | 2.712 |  |  | 60.5 | 35.1 | 3.2 | 1.2 | 4.4 | 8.01 | 3.71 | 0.61 | 0.255 | 31.4118 | 0.71 |  |  |  | 1.03e-07 |  |  | 0.0011551 | 0.00065025
2011-07-13 | 北海道開発局 | 天塩川 | 天塩川 | 右岸 | 46.2 | KP46.20R-1 | 裏のり | B.1-14 | 14 | 14.5 |  |  | 2.598 |  |  | 0 | 1.4 | 48.6 | 50 | 98.6 | 0.008 | 0.005 |  |  |  |  | 103.3 | 36.3 | 67
2011-07-13 | 北海道開発局 | 天塩川 | 天塩川 | 右岸 | 46.2 | KP46.20R-1 | 裏のり | B.C-1 | 1 | 2.5 |  |  | 2.663 |  |  | 2 | 11.2 | 37.2 | 49.6 | 86.8 | 0.0097 | 0.0052 |  |  |  |  | 57.6 | 26.1 | 31.5 | [7 empty] | UU | [8 empty] | 72.5 | 0
2011-07-13 | 北海道開発局 | 天塩川 | 天塩川 | 右岸 | 46.2 | KP46.20R-1 | 裏のり | B.1-3 | 3.15 | 3.45 | 8 |  | 2.672 |  |  | 0.2 | 5 | 37.7 | 57.1 | 94.8 | 0.0059 | 0.0033 |  |  |  |  | 69.1 | 27.7 | 41.4
2011-07-13 | 北海道開発局 | 天塩川 | 天塩川 | 右岸 | 46.2 | KP46.20R-1 | 裏のり | B.1-4 | 4.15 | 4.45 | 9 |  | 2.679 |  |  | 0.2 | 5.2 | 37.1 | 57.5 | 94.6 | 0.0057 | 0.0032 |  |  |  |  | 63.3 | 26.2 | 37.1
2011-07-13 | 北海道開発局 | 天塩川 | 天塩川 | 右岸 | 46.2 | KP46.20R-1 | 裏のり | B.1-5 | 5.15 | 5.45 | 7 |  | 2.673 |  |  | 0 | 21.6 | 34.7 | 43.7 | 78.4 | 0.0194 | 0.0085 |  |  |  |  | 59 | 25.8 | 33.2
2011-07-13 | 北海道開発局 | 天塩川 | 天塩川 | 右岸 | 46.2 | KP46.20R-1 | 裏のり | B.C-2 | 6 | 6.8 |  | 1.91 | 2.666 | 0.837 | 0.3192 | 1.7 | 8.3 | 30.7 | 59.3 | 90 | 0.0053 | 0.0023 |  |  |  |  | 66.6 | 26.5 | 40.1 | [7 empty] | UU | [8 empty] | 88.5 | 0
2011-07-13 | 北海道開発局 | 天塩川 | 天塩川 | 右岸 | 46.2 | KP46.20R-1 | 裏のり | B.1-7 | 7.15 | 7.45 | 12 |  | 2.69 |  |  | 0 | 49 | 31 | 20 | 51 | 0.111 | 0.0711 | 0.005 | 0.0012 | 92.5 | 1.76 | 40.1 | 23.6 | 16.5 |  |  |  | 1.6924e-08 | 1.44e-08
2011-07-13 | 北海道開発局 | 天塩川 | 天塩川 | 右岸 | 46.2 | KP46.20R-1 | 裏のり | B.1-8 | 8.15 | 8.45 | 7 |  | 2.694 |  |  | 3.1 | 52.8 | 31.1 | 13 | 44.1 | 0.135 | 0.0965 | 0.0116 | 0.003 | 45 | 2.06 | [6 empty] | 1.1895e-07 | 9e-08
2011-07-13 | 北海道開発局 | 天塩川 | 天塩川 | 右岸 | 46.2 | KP46.20R-1 | 裏のり | B.1-9 | 9.15 | 9.45 | 10 |  | 2.686 |  |  | 0 | 49.4 | 33.2 | 17.4 | 50.6 | 0.107 | 0.073 | 0.0074 |  |  |  | 37.9 | 21.9 | 16 |  |  |  | 4.1977e-08
2011-07-13 | 北海道開発局 | 天塩川 | 天塩川 | 右岸 | 46.2 | KP46.20R-2 | 天端 | B.2-14 | 14.15 | 14.45 | 8 |  | 2.694 |  |  | 0 | 52.4 | 35.8 | 11.8 | 47.6 | 0.108 | 0.0814 | 0.012 | 0.0038 | 28.4211 | 1.99 | [6 empty] | 1.2867e-07 | 1.444e-07
2011-07-13 | 北海道開発局 | 天塩川 | 天塩川 | 右岸 | 46.2 | KP46.20R-2 | 天端 | B.2-16 | 16.15 | 16.45 | 8 |  | 2.702 |  |  | 48.6 | 47 | 3.3 | 1.1 | 4.4 | 2.49 | 1.92 | 0.583 | 0.286 | 8.7063 | 1.15 | [6 empty] | 0.00104 | 0.00081796
2011-07-13 | 北海道開発局 | 天塩川 | 天塩川 | 右岸 | 46.2 | KP46.20R-2 | 天端 | B.2-17 | 17.15 | 17.45 | 6 |  | 2.591 |  |  | 0 | 4.5 | 49.7 | 45.8 | 95.5 | 0.0102 | 0.0064 |  |  |  |  | 90.2 | 33.4 | 56.8
2011-07-13 | 北海道開発局 | 天塩川 | 天塩川 | 右岸 | 46.2 | KP46.20R-2 | 天端 | B.2-19 | 19.15 | 19.45 | 8 |  | 2.688 |  |  | 5.4 | 8.5 | 42.6 | 43.5 | 86.1 | 0.0141 | 0.008 |  |  |  |  | 81.4 | 30.6 | 50.8
2011-07-13 | 北海道開発局 | 天塩川 | 天塩川 | 右岸 | 46.2 | KP46.20R-2 | 天端 | B.2-20 | 20.15 | 20.45 | 8 |  | 2.68 |  |  | 0 | 3 | 43.9 | 53.1 | 97 | 0.0078 | 0.0041 |  |  |  |  | 69.4 | 28.2 | 41.2
2011-07-13 | 北海道開発局 | 天塩川 | 天塩川 | 右岸 | 46.2 | KP46.20R-2 | 天端 | B.2-1 | 1.15 | 1.45 | 4 |  | 2.669 |  |  | 0.2 | 11.3 | 40.5 | 48 | 88.5 | 0.0123 | 0.0058 |  |  |  |  | 65 | 26.5 | 38.5
2011-07-13 | 北海道開発局 | 天塩川 | 天塩川 | 右岸 | 46.2 | KP46.20R-2 | 天端 | B.2-2 | 2.15 | 2.45 | 5 |  | 2.683 |  |  | 0 | 14.9 | 49 | 36.1 | 85.1 | 0.0194 | 0.0112 |  |  |  |  | 58.1 | 25.8 | 32.3
2011-07-13 | 北海道開発局 | 天塩川 | 天塩川 | 右岸 | 46.2 | KP46.20R-2 | 天端 | B.2-3 | 3.15 | 3.45 | 4 |  | 2.667 |  |  | 1.2 | 12.6 | 42.3 | 43.9 | 86.2 | 0.0132 | 0.0074 |  |  |  |  | 58 | 25.7 | 32.3
2011-07-13 | 北海道開発局 | 天塩川 | 天塩川 | 右岸 | 46.2 | KP46.20R-2 | 天端 | B.2-4 | 4.15 | 4.45 | 8 |  | 2.671 |  |  | 1 | 6.8 | 47.9 | 44.3 | 92.2 | 0.0124 | 0.0072 |  |  |  |  | 67.6 | 26.9 | 40.7
2011-07-13 | 北海道開発局 | 天塩川 | 天塩川 | 右岸 | 46.2 | KP46.20R-2 | 天端 | B.2-5 | 5.15 | 5.45 | 9 |  | 2.68 |  |  | 1.4 | 8.4 | 44.1 | 46.1 | 90.2 | 0.011 | 0.0063 |  |  |  |  | 63.6 | 25.8 | 37.8
2011-07-13 | 北海道開発局 | 天塩川 | 天塩川 | 右岸 | 46.2 | KP46.20R-2 | 天端 | B.2-6 | 6.15 | 6.45 | 6 |  | 2.674 |  |  | 0.3 | 11.2 | 39.7 | 48.8 | 88.5 | 0.0111 | 0.0055 |  |  |  |  | 64.9 | 25.8 | 39.1
2011-07-13 | 北海道開発局 | 天塩川 | 天塩川 | 右岸 | 46.2 | KP46.20R-2 | 天端 | B.2-7 | 7.15 | 7.45 | 7 |  | 2.672 |  |  | 1.2 | 7.9 | 35.3 | 55.6 | 90.9 | 0.0071 | 0.0031 |  |  |  |  | 66.5 | 26.6 | 39.9
2011-07-13 | 北海道開発局 | 天塩川 | 天塩川 | 右岸 | 46.2 | KP46.20R-2 | 天端 | B.2-8 | 8.15 | 8.45 | 5 |  | 2.668 |  |  | 1.2 | 5.9 | 39.1 | 53.8 | 92.9 | 0.0079 | 0.0038 |  |  |  |  | 76.4 | 29.3 | 47.1
2011-07-13 | 北海道開発局 | 天塩川 | 天塩川 | 右岸 | 46.2 | KP46.20R-2 | 天端 | B.2-9 | 9.15 | 9.45 | 10 |  | 2.69 |  |  | 4.6 | 34.8 | 34.3 | 26.3 | 60.6 | 0.0725 | 0.0402 | 0.0024 |  |  |  | 45.7 | 22.9 | 22.8 |  |  |  | 3.0899e-09
2011-07-13 | 北海道開発局 | 天塩川 | 天塩川 | 右岸 | 46.2 | KP46.20R-2 | 天端 | B.2-10 | 10.15 | 10.45 | 8 |  | 2.679 |  |  | 0.2 | 47.5 | 33.8 | 18.5 | 52.3 | 0.102 | 0.0679 | 0.0061 | 0.0012 | 85 | 2.67 | 40.9 | 23.1 | 17.8 |  |  |  | 2.6829e-08 | 1.44e-08
2011-07-13 | 北海道開発局 | 天塩川 | 天塩川 | 右岸 | 46.2 | KP46.20R-2 | 天端 | B.2-11 | 11.15 | 11.45 | 8 |  | 2.702 |  |  | 0.8 | 42.9 | 34.6 | 21.7 | 56.3 | 0.089 | 0.0498 | 0.0041 |  |  |  | 47.3 | 23.5 | 23.8 |  |  |  | 1.0686e-08
2011-07-13 | 北海道開発局 | 天塩川 | 天塩川 | 右岸 | 46.2 | KP46.20R-2 | 天端 | B.2-12 | 12.15 | 12.45 | 19 |  | 2.689 |  |  | 0.2 | 39.4 | 38.4 | 22 | 60.4 | 0.0738 | 0.0454 | 0.0039 |  |  |  | 43.3 | 22.4 | 20.9 |  |  |  | 9.5169e-09
2011-07-13 | 北海道開発局 | 天塩川 | 天塩川 | 右岸 | 46.2 | KP46.20R-2 | 天端 | B.2-13 | 13.15 | 13.45 | 6 |  | 2.685 |  |  | 0 | 67.9 | 26.8 | 5.3 | 32.1 | 0.143 | 0.125 | 0.0378 | 0.011 | 13 | 2.91 | [6 empty] | 1.8367e-06 | 1.21e-06
2009-03-31 | 北海道開発局 | 天塩川 | 天塩川 | 右岸 | 47.3 | TE-R47.3-3 | 表のり | B.TE-R47.3-2-7 | 7 | 7.5 | 6 |  | 2.615 |  |  | 0.8 | 32 | 32.3 | 34.9 | 67.2 | 0.054 | 0.039 |  |  |  |  | 37.2 | 22.1 | 15.1
2009-03-31 | 北海道開発局 | 天塩川 | 天塩川 | 右岸 | 47.3 | TE-R47.3-3 | 表のり | B.TE-R47.3-2-8 | 9 | 9.5 | 10 |  | 2.637 |  |  | 17.4 | 45.3 | 21.6 | 15.7 | 37.3 | 0.32 | 0.23 | 0.012 | 0.001 | 320 | 6.05 | [6 empty] | 1.2867e-07 | 1e-08
2009-03-31 | 北海道開発局 | 天塩川 | 天塩川 | 右岸 | 47.3 | TE-R47.3-3 | 表のり | B.TE-R47.3-2-9 | 11 | 11.5 | 13 |  | 2.687 |  |  | 66.8 | 27.3 | 5.9 |  | 5.9 | 8.1 | 4.9 | 0.75 | 0.21 | 38.5714 | 1.7 | [6 empty] | 0.0018643 | 0.000441
2009-03-31 | 北海道開発局 | 天塩川 | 天塩川 | 右岸 | 47.3 | TE-R47.3-3 | 表のり | B.TE-R47.3-2-10 | 12 | 12.5 | 9 |  | 2.675 |  |  | 28.1 | 67.9 | 4 |  | 4 | 1 | 0.73 | 0.38 | 0.28 | 3.5714 | 0.79 |  |  |  |  | 3.43e-05 |  | 0.0003858 | 0.000784
2009-03-31 | 北海道開発局 | 天塩川 | 天塩川 | 右岸 | 47.3 | TE-R47.3-3 | 表のり | B.TE-R47.3-2-2 | 1 | 1.5 | 9 |  | 2.601 |  |  | 0 | 4.1 | 44.8 | 51.1 | 95.9 | 0.0071 | 0.0047 |  |  |  |  | 64.3 | 28.8 | 35.5
2009-03-31 | 北海道開発局 | 天塩川 | 天塩川 | 右岸 | 47.3 | TE-R47.3-3 | 表のり | B.TE-R47.3-2-3 | 2 | 2.5 | 5 |  | 2.597 |  |  | 1.1 | 8.4 | 39.4 | 51.1 | 90.5 | 0.0073 | 0.0048 |  |  |  |  | 46.9 | 25.3 | 21.6
2009-03-31 | 北海道開発局 | 天塩川 | 天塩川 | 右岸 | 47.3 | TE-R47.3-3 | 表のり | B.TE-R47.3-2-4 | 3 | 3.5 | 6 |  | 2.659 |  |  | 1.6 | 69.6 | 16.7 | 12.1 | 28.8 | 0.24 | 0.19 | 0.025 | 0.0024 | 100 | 11.67 | [6 empty] | 7.0474e-07 | 5.76e-08
2009-03-31 | 北海道開発局 | 天塩川 | 天塩川 | 右岸 | 47.3 | TE-R47.3-3 | 表のり | B.TE-R47.3-2-5 | 4 | 4.5 | 11 |  | 2.695 |  |  | 62.3 | 31.8 | 5.9 |  | 5.9 | 6.1 | 3.9 | 0.54 | 0.23 | 26.5217 | 1.03 | [6 empty] | 0.00087088 | 0.000529
2009-03-31 | 北海道開発局 | 天塩川 | 天塩川 | 右岸 | 47.3 | TE-R47.3-3 | 表のり | B.TE-R47.3-2-6 | 5 | 5.5 | 9 |  | 2.615 |  |  | 84.3 | 4.9 | 5.6 | 5.2 | 10.8 | 5 | 4.3 | 2.5 | 0.048 | 104.1667 | 40.04 | [6 empty] | 0.030341 | 2.304e-05
2009-03-31 | 北海道開発局 | 天塩川 | 天塩川 | 右岸 | 47.3 | TE-R47.3-2 | 裏のり | B.TE-R47.3-2-6 | 5 | 5.5 | 6 |  | 2.609 |  |  | 5.2 | 35.9 | 30.2 | 28.7 | 58.9 | 0.078 | 0.052 | 0.0015 |  |  |  | 40.1 | 20.1 | 20 |  |  |  | 1.0399e-09
2009-03-31 | 北海道開発局 | 天塩川 | 天塩川 | 右岸 | 47.3 | TE-R47.3-2 | 裏のり | B.TE-R47.3-2-7 | 6 | 7 |  | 1.874 | 2.696 | 0.933 | 0.42016 | 0 | 26.7 | 54.2 | 19.1 | 73.3 | 0.045 | 0.0321 | 0.00547 | 0.00148 | 30.4054 | 2.1 | 41.1 | 22.6 | 18.5 |  |  |  | 2.0841e-08 | 2.1904e-08 |  | 2.9339e-09 | UU | [8 empty] | 44.5 | 0
2009-03-31 | 北海道開発局 | 天塩川 | 天塩川 | 右岸 | 47.3 | TE-R47.3-2 | 裏のり | B.TE-R47.3-2-8 | 8 | 8.5 | 13 |  | 2.602 |  |  | 0.1 | 33 | 35.7 | 31.2 | 66.9 | 0.061 | 0.039 |  |  |  |  | 36.8 | 21 | 15.8
2009-03-31 | 北海道開発局 | 天塩川 | 天塩川 | 右岸 | 47.3 | TE-R47.3-2 | 裏のり | B.TE-R47.3-2-1 | 9 | 9.5 | 34 |  | 2.675 |  |  | 40.5 | 53.5 | 6 |  | 6 | 2.1 | 0.98 | 0.27 | 0.14 | 15 | 0.49 | [6 empty] | 0.00017477 | 0.000196
2009-03-31 | 北海道開発局 | 天塩川 | 天塩川 | 右岸 | 47.3 | TE-R47.3-2 | 裏のり | B.TE-R47.3-2-1 | 0.2 | 1 |  | 1.526 | 2.686 | 1.208 | 0.79837 | 16.6 | 15.3 | 38.2 | 29.9 | 68.1 | 0.0383 | 0.0188 | 0.00207 | [9 empty] | 2.1933e-09 |  |  |  | UU | [8 empty] | 26.6 | 14.4
2009-03-31 | 北海道開発局 | 天塩川 | 天塩川 | 右岸 | 47.3 | TE-R47.3-2 | 裏のり | B.TE-R47.3-2-2 | 1 | 1.5 | 6 |  | 2.623 |  |  | 26 | 15.8 | 25.8 | 32.4 | 58.2 | 0.11 | 0.042 |  |  |  |  | 49.5 | 24.5 | 25
2009-03-31 | 北海道開発局 | 天塩川 | 天塩川 | 右岸 | 47.3 | TE-R47.3-2 | 裏のり | B.TE-R47.3-2-3 | 2 | 2.5 | 7 |  | 2.589 |  |  | 0.9 | 12.4 | 46.2 | 40.5 | 86.7 | 0.013 | 0.0081 |  |  |  |  | 48.8 | 27.5 | 21.3
2009-03-31 | 北海道開発局 | 天塩川 | 天塩川 | 右岸 | 47.3 | TE-R47.3-2 | 裏のり | B.TE-R47.3-2-4 | 3 | 3.5 | 10 |  | 2.575 |  |  | 1.7 | 9 | 44.3 | 45 | 89.3 | 0.01 | 0.0063 |  |  |  |  | 47.1 | 23.3 | 23.8
2009-03-31 | 北海道開発局 | 天塩川 | 天塩川 | 右岸 | 47.3 | TE-R47.3-2 | 裏のり | B.TE-R47.3-2-5 | 4 | 4.5 | 11 |  | 2.581 |  |  | 3.9 | 29.6 | 33.6 | 32.9 | 66.5 | 0.06 | 0.041 |  |  |  |  | 40.7 | 21.7 | 19
2009-03-31 | 北海道開発局 | 天塩川 | 天塩川 | 右岸 | 47.3 | TE-R47.3-1 | 天端 | B.TE-R47.3-1-9 | 9 | 9.5 | 10 |  | 2.57 |  |  | 4.1 | 30.9 | 29.4 | 35.6 | 65 | 0.064 | 0.038 | 0.0014 |  |  |  | 37.4 | 22.6 | 14.8 |  |  |  | 8.863e-10
2009-03-31 | 北海道開発局 | 天塩川 | 天塩川 | 右岸 | 47.3 | TE-R47.3-1 | 天端 | B.TE-R47.3-1-10 | 11 | 11.5 | 10 |  | 2.584 |  |  | 0 | 11.3 | 55.7 | 33 | 88.7 | 0.027 | 0.015 |  |  |  |  | 42.6 | 21.5 | 21.1
2009-03-31 | 北海道開発局 | 天塩川 | 天塩川 | 右岸 | 47.3 | TE-R47.3-1 | 天端 | B.TE-R47.3-1-11 | 13 | 13.5 | 21 |  | 2.66 |  |  | 41.2 | 54.2 | 4.6 |  | 4.6 | 2.1 | 1.3 | 0.24 | 0.13 | 16.1538 | 1.07 | [6 empty] | 0.00013303 | 0.000169
2009-03-31 | 北海道開発局 | 天塩川 | 天塩川 | 右岸 | 47.3 | TE-R47.3-1 | 天端 | B.TE-R47.3-1-12 | 14 | 14.5 | 17 |  | 2.663 |  |  | 34.4 | 59.4 | 6.2 |  | 6.2 | 1.5 | 0.92 | 0.26 | 0.13 | 11.5385 | 1.13 | [6 empty] | 0.00016014 | 0.000169
2009-03-31 | 北海道開発局 | 天塩川 | 天塩川 | 右岸 | 47.3 | TE-R47.3-1 | 天端 | B.TE-R47.3-1-13 | 16 | 16.5 | 13 |  | 2.665 |  |  | 5.9 | 88 | 6.1 |  | 6.1 | 0.37 | 0.33 | 0.2 | 0.13 | 2.8462 | 1.2 | [6 empty] | 8.7194e-05 | 0.000169
2009-03-31 | 北海道開発局 | 天塩川 | 天塩川 | 右岸 | 47.3 | TE-R47.3-1 | 天端 | B.TE-R47.3-1-14 | 18 | 18.5 | 7 |  | 2.605 |  |  | 0.1 | 0.8 | 31.8 | 67.3 | 99.1 | 0.0039 | 0.0027 |  |  |  |  | 60.8 | 25 | 35.8
2009-03-31 | 北海道開発局 | 天塩川 | 天塩川 | 右岸 | 47.3 | TE-R47.3-1 | 天端 | B.TE-R47.3-1-15 | 20 | 20.5 | 8 |  | 2.587 |  |  | 0 | 1 | 45 | 54 | 99 | 0.0063 | 0.0042 |  |  |  |  | 58.3 | 26.3 | 32
2009-03-31 | 北海道開発局 | 天塩川 | 天塩川 | 右岸 | 47.3 | TE-R47.3-1 | 天端 | B.TE-R47.3-1-1 | 1 | 1.5 | 16 |  | 2.651 |  |  | 56.7 | 35.4 | 7.9 |  | 7.9 | 5.9 | 3.6 | 0.29 | 0.1 | 59 | 0.83 | [6 empty] | 0.00020624 | 0.0001
2009-03-31 | 北海道開発局 | 天塩川 | 天塩川 | 右岸 | 47.3 | TE-R47.3-1 | 天端 | B.TE-R47.3-1-2 | 2 | 2.5 | 14 |  | 2.684 |  |  | 48.9 | 48.1 | 3 |  | 3 | 3.3 | 1.9 | 0.28 | 0.15 | 22 | 0.73 | [6 empty] | 0.00019014 | 0.000225
2009-03-31 | 北海道開発局 | 天塩川 | 天塩川 | 右岸 | 47.3 | TE-R47.3-1 | 天端 | B.TE-R47.3-1-3 | 3 | 3.5 | 18 |  | 2.694 |  |  | 51.9 | 42.2 | 5.9 |  | 5.9 | 4 | 2.3 | 0.42 | 0.15 | 26.6667 | 0.84 | [6 empty] | 0.00048648 | 0.000225
2009-03-31 | 北海道開発局 | 天塩川 | 天塩川 | 右岸 | 47.3 | TE-R47.3-1 | 天端 | B.TE-R47.3-1-4 | 4 | 4.5 | 27 |  | 2.602 |  |  | 31.4 | 24.3 | 13.5 | 30.8 | 44.3 | 0.78 | 0.24 | 0.0022 | [9 empty] | 2.5258e-09
2009-03-31 | 北海道開発局 | 天塩川 | 天塩川 | 右岸 | 47.3 | TE-R47.3-1 | 天端 | B.TE-R47.3-1-5 | 5 | 5.5 | 18 |  | 2.548 |  |  | 0 | 2.5 | 30.7 | 66.8 | 97.5 | 0.0032 | 0.0018 |  |  |  |  | 61.4 | 24.4 | 37
2009-03-31 | 北海道開発局 | 天塩川 | 天塩川 | 右岸 | 47.3 | TE-R47.3-1 | 天端 | B.TE-R47.3-1-6 | 6 | 6.5 | 12 |  | 2.668 |  |  | 51.2 | 44.2 | 4.6 |  | 4.6 | 3.7 | 2.2 | 0.37 | 0.17 | 21.7647 | 0.65 | [6 empty] | 0.00036268 | 0.000289
2009-03-31 | 北海道開発局 | 天塩川 | 天塩川 | 右岸 | 47.3 | TE-R47.3-1 | 天端 | B.TE-R47.3-1-7 | 7 | 7.5 | 9 |  | 2.616 |  |  | 16.8 | 33.2 | 22.6 | 27.4 | 50 | 0.14 | 0.075 | 0.0019 |  |  |  | 40.1 | 18.4 | 21.7 |  |  |  | 1.7983e-09
2009-03-31 | 北海道開発局 | 天塩川 | 天塩川 | 右岸 | 47.3 | TE-R47.3-1 | 天端 | B.TE-R47.3-1-8 | 8 | 8.5 | 15 |  | 2.681 |  |  | 41.3 | 52.9 | 5.8 |  | 5.8 | 2.2 | 1.1 | 0.23 | 0.13 | 16.9231 | 0.81 | [6 empty] | 0.00012054 | 0.000169
2009-03-31 | 北海道開発局 | 天塩川 | 天塩川 | 右岸 | 49.4 | TE-R49.4-3 | 表のり | B.TE-R49.4-3 | 3.15 | 3.45 | 4 |  | 2.503 |  |  | 0 | 14.6 | 58.2 | 27.2 | 85.4 | 0.0216 | 0.0161 | 0.0032 | 0.0012 | 18 | 1.34 | 70.8 | 24.4 | 46.4 |  |  |  | 6.0177e-09 | 1.44e-08
2009-03-31 | 北海道開発局 | 天塩川 | 天塩川 | 右岸 | 49.4 | TE-R49.4-3 | 表のり | B.TE-R49.4-3 | 4.15 | 4.45 | 5 |  | 2.367 |  |  | 0 | 37.5 | 49.2 | 13.3 | 62.5 | 0.0629 | 0.0298 | 0.0065 | 0.0034 | 18.5 | 0.37 | 9999 | 9999 | 0 |  |  |  | 3.1083e-08 | 1.156e-07
2009-03-31 | 北海道開発局 | 天塩川 | 天塩川 | 右岸 | 49.4 | TE-R49.4-3 | 表のり | B.TE-R49.4-3 | 6.15 | 6.45 | 6 |  | 2.481 |  |  | 2.5 | 9.7 | 49.7 | 38.1 | 87.8 | 0.0102 | 0.0073 | 0.0022 |  |  |  | 104.7 | 38.8 | 65.9 |  |  |  | 2.5258e-09
2009-03-31 | 北海道開発局 | 天塩川 | 天塩川 | 右岸 | 49.4 | TE-R49.4-3 | 表のり | B.TE-R49.4-3 | 7.15 | 7.45 | 11 |  | 2.562 |  |  | 1.2 | 28.7 | 52 | 18.1 | 70.1 | 0.057 | 0.0424 | 0.0058 | 0.002 | 28.5 | 1.28 | [6 empty] | 2.3871e-08 | 4e-08
2009-03-31 | 北海道開発局 | 天塩川 | 天塩川 | 右岸 | 49.4 | TE-R49.4-3 | 表のり | B.TE-R49.4-3 | 9.15 | 9.45 | 12 |  | 2.637 |  |  | 44.1 | 48.1 | 7.8 |  | 7.8 | 2.3512 | 1.5861 | 0.3346 | 0.1174 | 20.0273 | 1.39 | [6 empty] | 0.00028729 | 0.00013783
2009-03-31 | 北海道開発局 | 天塩川 | 天塩川 | 右岸 | 49.4 | TE-R49.4-3 | 表のり | B.TE-R49.4-3 | 11.15 | 11.45 | 21 |  | 2.655 |  |  | 49.8 | 44.2 | 6 |  | 6 | 2.7592 | 1.9874 | 0.6055 | 0.224 | 12.3179 | 1.53 | 32.4 | 21 | 11.4 |  |  |  | 0.0011354 | 0.00050176
2009-03-31 | 北海道開発局 | 天塩川 | 天塩川 | 右岸 | 49.4 | TE-R49.4-3 | 表のり | B.TE-R49.4-3 | 12.15 | 12.45 | 20 |  | 2.688 |  |  | 40.8 | 53.1 | 6.1 |  | 6.1 | 2.0453 | 1.5648 | 0.5318 | 0.1742 | 11.7411 | 2.06 |  |  |  |  | 1.1e-05 |  | 0.00084054 | 0.00030346
2009-03-31 | 北海道開発局 | 天塩川 | 天塩川 | 右岸 | 49.4 | TE-R49.4-3 | 表のり | B.TE-R49.4-3 | 14.15 | 14.45 | 39 |  | 2.664 |  |  | 23.3 | 70.5 | 6.2 |  | 6.2 | 1.0745 | 0.7993 | 0.3238 | 0.1556 | 6.9055 | 1.29 |  |  |  |  | 1.97e-05 |  | 0.00026626 | 0.00024211
2009-03-31 | 北海道開発局 | 天塩川 | 天塩川 | 右岸 | 49.4 | TE-R49.4-3 | 表のり | B.TE-R49.4-3 | 1.5 | 2.25 | 4 | 1.76 | 2.614 | 1.1 | 0.63381 | 0 | 14.3 | 44.4 | 41.3 | 85.7 | 0.0134 | 0.0084 |  |  |  |  | 55 | 26.7 | 28.3 | [7 empty] | UU | [8 empty] | 27.5 | 0
2009-03-31 | 北海道開発局 | 天塩川 | 天塩川 | 右岸 | 49.4 | TE-R49.4-2 | 裏のり | B.TE-R49.4-2 | 3 | 3.75 | 3 | 1.7 | 2.643 | 1.23 | 0.83447 | 0 | 2.1 | 43.4 | 54.5 | 97.9 | 0.0063 | 0.004 |  |  |  |  | 53.9 | 27 | 26.9 | [7 empty] | UU | [8 empty] | 11.5 | 8.6
2009-03-31 | 北海道開発局 | 天塩川 | 天塩川 | 右岸 | 49.4 | TE-R49.4-2 | 裏のり | B.TE-R49.4-2 | 5.15 | 5.45 | 4 |  | 2.323 |  |  | 8.6 | 23.1 | 50.9 | 17.4 | 68.3 | 0.0445 | 0.0279 | 0.0061 | 0.002 | 22.25 | 1.36 | 9999 | 9999 | 0 |  |  |  | 2.6829e-08 | 4e-08
2009-03-31 | 北海道開発局 | 天塩川 | 天塩川 | 右岸 | 49.4 | TE-R49.4-2 | 裏のり | B.TE-R49.4-2 | 7.15 | 7.45 | 6 |  | 2.456 |  |  | 0.6 | 4.2 | 53.7 | 41.5 | 95.2 | 0.0084 | 0.0067 | 0.0017 |  |  |  | 95 | 29.3 | 65.7 |  |  |  | 1.3898e-09
2009-03-31 | 北海道開発局 | 天塩川 | 天塩川 | 右岸 | 49.4 | TE-R49.4-2 | 裏のり | B.TE-R49.4-2 | 8.15 | 8.45 | 10 |  | 2.61 |  |  | 20.7 | 37.9 | 28.8 | 12.6 | 41.4 | 0.1577 | 0.0611 | 0.0055 | 0.0013 | 121.3077 | 0.85 | [6 empty] | 2.1107e-08 | 1.69e-08
2009-03-31 | 北海道開発局 | 天塩川 | 天塩川 | 右岸 | 49.4 | TE-R49.4-2 | 裏のり | B.TE-R49.4-2 | 10.15 | 10.45 | 11 |  | 2.619 |  |  | 20.7 | 37.9 | 28.8 | 12.6 | 41.4 | 0.2389 | 0.1079 | 0.0102 | 0.0027 | 88.4815 | 1.34 |  |  |  |  | 6.65e-06 |  | 8.8293e-08 | 7.29e-08
2009-03-31 | 北海道開発局 | 天塩川 | 天塩川 | 右岸 | 49.4 | TE-R49.4-2 | 裏のり | B.TE-R49.4-2 | 13.15 | 13.45 | 23 |  | 2.694 |  |  | 0 | 82.3 | 10.6 | 7.1 | 17.7 | 0.3459 | 0.3069 | 0.1362 | 0.011 | 31.4455 | 13.57 | [6 empty] | 3.58e-05 | 1.21e-06
2009-03-31 | 北海道開発局 | 天塩川 | 天塩川 | 右岸 | 49.4 | TE-R49.4-2 | 裏のり | B.TE-R49.4-2 | 15.15 | 15.45 | 26 |  | 2.665 |  |  | 5.7 | 72.3 | 12.1 | 9.9 | 22 | 0.5426 | 0.4464 | 0.0469 | 0.0052 | 104.3462 | 16.74 |  |  |  |  | 3.84e-06 |  | 3.0277e-06 | 2.704e-07
2009-03-31 | 北海道開発局 | 天塩川 | 天塩川 | 右岸 | 49.4 | TE-R49.4-2 | 裏のり | B.TE-R49.4-2 | 0.2 | 1 |  | 1.53 | 2.644 | 1.19 | 0.76948 | 1.3 | 24.2 | 50.3 | 24.2 | 74.5 | 0.0405 | 0.0228 | 0.0035 | 0.0013 | 31.1538 | 1.13 | 51 | 23.6 | 27.4 |  |  |  | 7.4064e-09 | 1.69e-08 |  | 2.2085e-09 | UU | [8 empty] | 34.8 | 8.6
2009-03-31 | 北海道開発局 | 天塩川 | 天塩川 | 右岸 | 49.4 | TE-R49.4-2 | 裏のり | B.TE-R49.4-2 | 2.15 | 2.45 | 5 |  | 2.592 |  |  | 0.1 | 11 | 59.4 | 29.5 | 88.9 | 0.0237 | 0.0173 | 0.0022 |  |  |  | 57.6 | 33 | 24.6 |  |  |  | 2.5258e-09
2009-03-31 | 北海道開発局 | 天塩川 | 天塩川 | 右岸 | 49.4 | TE-R49.4-1 | 天端 | B.TE-R49.4-1 | 5.15 | 5.65 | 1 |  | 2.554 |  |  | 0 | 9 | 70.6 | 20.4 | 91 | 0.0362 | 0.026 | 0.0049 | 0.0015 | 24.1333 | 1.63 | 43.1 | 26.3 | 16.8 |  |  |  | 1.615e-08 | 2.25e-08
2009-03-31 | 北海道開発局 | 天塩川 | 天塩川 | 右岸 | 49.4 | TE-R49.4-1 | 天端 | B.TE-R49.4-1 | 7.15 | 7.45 | 6 |  | 2.346 |  |  | 2.6 | 35.1 | 49.3 | 13 | 62.3 | 0.0733 | 0.0661 | 0.0156 | 0.0027 | 27.1481 | 8.25 | 9999 | 9999 | 0 |  |  |  | 2.363e-07 | 7.29e-08
2009-03-31 | 北海道開発局 | 天塩川 | 天塩川 | 右岸 | 49.4 | TE-R49.4-1 | 天端 | B.TE-R49.4-1 | 8.15 | 8.48 | 4 |  | 2.586 |  |  | 0 | 1.5 | 59.3 | 39.2 | 98.5 | 0.0092 | 0.0069 | 0.0023 | 0.0012 | 7.6667 | 1.17 | 59.3 | 32.5 | 26.8 |  |  |  | 2.7998e-09 | 1.44e-08
2009-03-31 | 北海道開発局 | 天塩川 | 天塩川 | 右岸 | 49.4 | TE-R49.4-1 | 天端 | B.TE-R49.4-1 | 10.15 | 10.46 | 7 |  | 2.629 |  |  | 0.8 | 23.6 | 54.7 | 20.9 | 75.6 | 0.044 | 0.0308 | 0.0046 | 0.0013 | 33.8462 | 1.96 | 47 | 28.3 | 18.7 |  |  |  | 1.3951e-08 | 1.69e-08
2009-03-31 | 北海道開発局 | 天塩川 | 天塩川 | 右岸 | 49.4 | TE-R49.4-1 | 天端 | B.TE-R49.4-1 | 12.15 | 12.45 | 13 |  | 2.658 |  |  | 20 | 30.1 | 36.3 | 13.6 | 49.9 | 0.1623 | 0.0755 | 0.0105 | 0.003 | 54.1 | 1.27 | 9999 | 9999 | 0 |  |  |  | 9.4427e-08 | 9e-08
2009-03-31 | 北海道開発局 | 天塩川 | 天塩川 | 右岸 | 49.4 | TE-R49.4-1 | 天端 | B.TE-R49.4-1 | 13.15 | 13.45 | 23 |  | 2.702 |  |  | 44.7 | 47.7 | 7.6 |  | 7.6 | 2.6089 | 1.4873 | 0.2312 | 0.0951 | 27.4332 | 0.79 | [6 empty] | 0.000122 | 9.044e-05
2009-03-31 | 北海道開発局 | 天塩川 | 天塩川 | 右岸 | 49.4 | TE-R49.4-1 | 天端 | B.TE-R49.4-1 | 15.15 | 15.45 | 16 |  | 2.688 |  |  | 1.8 | 92.1 | 6.1 |  | 6.1 | 0.573 | 0.4918 | 0.2686 | 0.1567 | 3.6567 | 1.33 | [6 empty] | 0.00017268 | 0.00024555
2009-03-31 | 北海道開発局 | 天塩川 | 天塩川 | 右岸 | 49.4 | TE-R49.4-1 | 天端 | B.TE-R49.4-1 | 17.15 | 17.45 | 25 |  | 2.699 |  |  | 9.8 | 84 | 6.2 |  | 6.2 | 0.6899 | 0.5651 | 0.28 | 0.1617 | 4.2665 | 1.23 | [6 empty] | 0.00019014 | 0.00026147
2009-03-31 | 北海道開発局 | 天塩川 | 天塩川 | 右岸 | 49.4 | TE-R49.4-1 | 天端 | B.TE-R49.4-1 | 19.15 | 19.45 | 32 |  | 2.698 |  |  | 13.6 | 78.7 | 7.7 |  | 7.7 | 0.7241 | 0.5848 | 0.2713 | 0.1169 | 6.1942 | 1.65 | [6 empty] | 0.00017673 | 0.00013666
2009-03-31 | 北海道開発局 | 天塩川 | 天塩川 | 右岸 | 49.4 | TE-R49.4-1 | 天端 | B.TE-R49.4-1 | 21.15 | 21.45 | 26 |  | 2.692 |  |  | 5.2 | 86.9 | 7.9 |  | 7.9 | 0.5904 | 0.4969 | 0.2674 | 0.1401 | 4.2141 | 1.42 | [6 empty] | 0.0001709 | 0.00019628
2009-03-31 | 北海道開発局 | 天塩川 | 天塩川 | 右岸 | 49.4 | TE-R49.4-1 | 天端 | B.TE-R49.4-1 | 23.15 | 23.45 | 27 |  | 2.699 |  |  | 24 | 69.1 | 6.9 |  | 6.9 | 0.973 | 0.76 | 0.3733 | 0.1303 | 7.4674 | 1.99 | [6 empty] | 0.00037022 | 0.00016978
2009-03-31 | 北海道開発局 | 天塩川 | 天塩川 | 右岸 | 49.4 | TE-R49.4-1 | 天端 | B.TE-R49.4-1 | 24.15 | 24.45 | 20 |  | 2.705 |  |  | 0.8 | 24.8 | 44.7 | 29.7 | 74.4 | 0.0361 | 0.0199 | 0.0022 |  |  |  | 33.2 | 18.1 | 15.1 |  |  |  | 2.5258e-09
2009-03-31 | 北海道開発局 | 天塩川 | 天塩川 | 右岸 | 49.4 | TE-R49.4-1 | 天端 | B.TE-R49.4-1 | 1.15 | 1.45 | 4 |  | 2.702 |  |  | 15.2 | 36 | 34.4 | 14.4 | 48.8 | 0.1736 | 0.0827 | 0.0087 | 0.0023 | 75.4783 | 1.08 | 9999 | 9999 | 0 |  |  |  | 6.1075e-08 | 5.29e-08
2009-03-31 | 北海道開発局 | 天塩川 | 天塩川 | 右岸 | 49.4 | TE-R49.4-1 | 天端 | B.TE-R49.4-1 | 2.15 | 2.5 | 2 |  | 2.694 |  |  | 19.2 | 39 | 24.5 | 17.3 | 41.8 | 0.3273 | 0.1415 | 0.0063 | 0.0017 | 192.5294 | 0.78 | 9999 | 9999 | 0 |  |  |  | 2.8912e-08 | 2.89e-08
2009-03-31 | 北海道開発局 | 天塩川 | 天塩川 | 右岸 | 49.4 | TE-R49.4-1 | 天端 | B.TE-R49.4-1 | 3.15 | 3.45 | 2 |  | 2.677 |  |  | 27.6 | 22.4 | 24.8 | 25.2 | 50 | 0.3016 | 0.075 | 0.0034 | 0.001 | 301.6 | 0.17 | 52.5 | 28.4 | 24.1 |  |  |  | 6.9253e-09 | 1e-08
2009-03-31 | 北海道開発局 | 天塩川 | 天塩川 | 右岸 | 49.4 | TE-R49.4-1 | 天端 | B.TE-R49.4-1 | 4.15 | 4.47 | 5 |  | 2.675 |  |  | 3.8 | 15.7 | 54.5 | 26 | 80.5 | 0.0377 | 0.0218 | 0.0034 | 0.0013 | 29 | 0.84 | 45.6 | 25.6 | 20 |  |  |  | 6.9253e-09 | 1.69e-08
2009-03-31 | 北海道開発局 | 天塩川 | 天塩川 | 右岸 | 50.45 | TE-R50.45-3 | 表のり | B.3-P3 | 3 | 3.5 | 3 |  | 2.566 |  |  | 0 | 5.5 | 48.5 | 46 | 94.5 | 0.0093 | 0.006 |  |  |  |  | 128.2 | 45.3 | 82.9
2009-03-31 | 北海道開発局 | 天塩川 | 天塩川 | 右岸 | 50.45 | TE-R50.45-3 | 表のり | B.3-P4 | 4 | 4.5 | 5 |  | 2.594 |  |  | 0 | 26.1 | 39.6 | 34.3 | 73.9 | 0.0282 | 0.014 | 0.0017 |  |  |  | 97.3 | 43.4 | 53.9 |  |  |  | 1.3898e-09
2009-03-31 | 北海道開発局 | 天塩川 | 天塩川 | 右岸 | 50.45 | TE-R50.45-3 | 表のり | B.3-P5 | 5 | 5.5 | 14 |  | 2.723 |  |  | 49.9 | 38.8 | 9.5 | 1.8 | 11.3 | 5.9854 | 1.9848 | 0.2569 | 0.0583 | 102.6655 | 0.8 |  |  |  | 7.48e-06 |  |  | 0.00015575 | 3.3989e-05
2009-03-31 | 北海道開発局 | 天塩川 | 天塩川 | 右岸 | 50.45 | TE-R50.45-3 | 表のり | B.3-P6 | 7 | 7.5 | 8 |  | 2.631 |  |  | 0 | 41.5 | 38.6 | 19.9 | 58.5 | 0.0837 | 0.0438 | 0.0051 | 0.002 | 41.85 | 0.7 | 92.6 | 39.8 | 52.8 |  |  |  | 1.7719e-08 | 4e-08
2009-03-31 | 北海道開発局 | 天塩川 | 天塩川 | 右岸 | 50.45 | TE-R50.45-3 | 表のり | B.3-P7 | 9 | 9.5 | 9 |  | 2.629 |  |  | 0 | 48.9 | 31.8 | 19.3 | 51.1 | 0.1167 | 0.071 | 0.0057 |  |  |  | 99.3 | 46.6 | 52.7 |  |  |  | 2.2928e-08
2009-03-31 | 北海道開発局 | 天塩川 | 天塩川 | 右岸 | 50.45 | TE-R50.45-3 | 表のり | B.3-P8 | 11 | 11.5 | 12 |  | 2.665 |  |  | 0 | 43 | 29.2 | 27.8 | 57 | 0.0919 | 0.0426 |  |  |  |  | 106 | 49.9 | 56.1
2009-03-31 | 北海道開発局 | 天塩川 | 天塩川 | 右岸 | 50.45 | TE-R50.45-3 | 表のり | B.3-P9 | 12 | 12.5 | 13 |  | 2.701 |  |  | 43.1 | 43.9 | 11 | 2 | 13 | 2.4876 | 1.2706 | 0.1696 | 0.0453 | 54.9139 | 1.1 | [6 empty] | 5.9509e-05 | 2.0521e-05
2009-03-31 | 北海道開発局 | 天塩川 | 天塩川 | 右岸 | 50.45 | TE-R50.45-3 | 表のり | B.3-P1 | 1 | 1.5 | 4 |  | 2.572 |  |  | 0 | 4.7 | 39.6 | 55.7 | 95.3 | 0.0059 | 0.004 |  |  |  |  | 82.7 | 32.9 | 49.8
2009-03-31 | 北海道開発局 | 天塩川 | 天塩川 | 右岸 | 50.45 | TE-R50.45-3 | 表のり | B.3-P2 | 2 | 2.5 | 3 |  | 2.583 |  |  | 0 | 3.6 | 39 | 57.4 | 96.4 | 0.0055 | 0.0039 |  |  |  |  | 112.8 | 41.5 | 71.3
2009-03-31 | 北海道開発局 | 天塩川 | 天塩川 | 右岸 | 50.45 | TE-R50.45-2 | 裏のり | B.2-T2 | 3.5 | 4.5 | 4 | 1.408 | 2.558 | 2.597 | 4.8694 | 0 | 8.5 | 46.6 | 44.9 | 91.5 | 0.0088 | 0.0061 |  |  |  |  | 137.1 | 59.4 | 77.7 | [7 empty] | UU | [8 empty] | 18.3 | 3.4
2009-03-31 | 北海道開発局 | 天塩川 | 天塩川 | 右岸 | 50.45 | TE-R50.45-2 | 裏のり | B.2-P3 | 6 | 6.5 | 8 |  | 2.589 |  |  | 0 | 19.8 | 43.8 | 36.4 | 80.2 | 0.0204 | 0.0116 | 0.0015 |  |  |  | 105 | 44.3 | 60.7 |  |  |  | 1.0399e-09
2009-03-31 | 北海道開発局 | 天塩川 | 天塩川 | 右岸 | 50.45 | TE-R50.45-2 | 裏のり | B.2-P4 | 8 | 8.5 | 14 |  | 2.654 |  |  | 24.2 | 44.3 | 23.5 | 8 | 31.5 | 0.5015 | 0.26 | 0.0251 | 0.0068 | 73.75 | 1.2 |  |  |  | 1.33e-06 |  |  | 7.1129e-07 | 4.624e-07
2009-03-31 | 北海道開発局 | 天塩川 | 天塩川 | 右岸 | 50.45 | TE-R50.45-2 | 裏のり | B.2-T3 | 11.5 | 12.5 | 8 | 1.723 | 2.618 | 1.193 | 0.77425 | 0 | 42.3 | 40 | 17.7 | 57.7 | 0.0871 | 0.0465 | 0.006 | 0.0022 | 39.5909 | 0.8 | 95.2 | 39.3 | 55.9 |  |  |  | 2.5821e-08 | 4.84e-08 |  | 9.9912e-09 | UU | [8 empty] | 44.6 | 10.1
2009-03-31 | 北海道開発局 | 天塩川 | 天塩川 | 右岸 | 50.45 | TE-R50.45-2 | 裏のり | B.2-P5 | 14 | 14.5 | 13 |  | 2.686 |  |  | 14.7 | 62.4 | 18.9 | 4 | 22.9 | 0.4544 | 0.3036 | 0.0605 | 0.0239 | 19.0126 | 1.3 | [6 empty] | 5.4617e-06 | 5.7121e-06
2009-03-31 | 北海道開発局 | 天塩川 | 天塩川 | 右岸 | 50.45 | TE-R50.45-2 | 裏のり | B.2-T1 | 1 | 1.8 | 5 | 1.691 | 2.576 | 1.24 | 0.85117 | 0 | 4.5 | 39.1 | 56.4 | 95.5 | 0.0057 | 0.0039 |  |  |  |  | 75.4 | 33.7 | 41.7 | [7 empty] | UU | [8 empty] | 38.5 | 9.1
2009-03-31 | 北海道開発局 | 天塩川 | 天塩川 | 右岸 | 50.45 | TE-R50.45-2 | 裏のり | B.2-P1 | 2 | 2.5 | 7 |  | 2.615 |  |  | 0 | 2.9 | 37.6 | 59.5 | 97.1 | 0.0051 | 0.0035 |  |  |  |  | 79.4 | 30 | 49.4
2009-03-31 | 北海道開発局 | 天塩川 | 天塩川 | 右岸 | 50.45 | TE-R50.45-2 | 裏のり | B.2-P2 | 3 | 3.45 | 5 |  | 2.623 |  |  | 0 | 2.3 | 35.4 | 62.3 | 97.7 | 0.0045 | 0.0029 |  |  |  |  | 73.1 | 27.4 | 45.7
2009-03-31 | 北海道開発局 | 天塩川 | 天塩川 | 右岸 | 50.45 | TE-R50.45-1 | 天端 | B.1-P6 | 6 | 6.5 | 4 |  | 2.553 |  |  | 0 | 10.2 | 49.2 | 40.6 | 89.8 | 0.0118 | 0.0075 |  |  |  |  | 117.6 | 46.6 | 71
2009-03-31 | 北海道開発局 | 天塩川 | 天塩川 | 右岸 | 50.45 | TE-R50.45-1 | 天端 | B.1-P7 | 8 | 8.5 | 8 |  | 2.653 |  |  | 4.6 | 65.3 | 23 | 7.1 | 30.1 | 0.2917 | 0.2076 | 0.033 | 0.0103 | 28.3204 | 1.8 | [6 empty] | 1.3409e-06 | 1.0609e-06
2009-03-31 | 北海道開発局 | 天塩川 | 天塩川 | 右岸 | 50.45 | TE-R50.45-1 | 天端 | B.1-P8 | 9 | 9.5 | 6 |  | 2.627 |  |  | 0 | 38 | 30.1 | 31.9 | 62 | 0.0651 | 0.0269 | 0.0014 |  |  |  | 104.4 | 51.5 | 52.9 |  |  |  | 8.863e-10
2009-03-31 | 北海道開発局 | 天塩川 | 天塩川 | 右岸 | 50.45 | TE-R50.45-1 | 天端 | B.1-P9 | 11 | 11.5 | 8 |  | 2.614 |  |  | 0 | 42.3 | 30.7 | 27 | 57.7 | 0.0889 | 0.0379 | 0.0025 |  |  |  | 81.5 | 41.2 | 40.3 |  |  |  | 3.3965e-09
2009-03-31 | 北海道開発局 | 天塩川 | 天塩川 | 右岸 | 50.45 | TE-R50.45-1 | 天端 | B.1-P10 | 13 | 13.5 | 9 |  | 2.631 |  |  | 0 | 37.5 | 36.2 | 26.3 | 62.5 | 0.0653 | 0.0349 | 0.0018 |  |  |  | 97.8 | 51.4 | 46.4 |  |  |  | 1.5866e-09
2009-03-31 | 北海道開発局 | 天塩川 | 天塩川 | 右岸 | 50.45 | TE-R50.45-1 | 天端 | B.1-P11 | 16 | 16.5 | 13 |  | 2.66 |  |  | 7.3 | 62.1 | 24.7 | 5.9 | 30.6 | 0.3132 | 0.2156 | 0.0352 | 0.0121 | 25.8843 | 1.4 | [6 empty] | 1.5572e-06 | 1.4641e-06
2009-03-31 | 北海道開発局 | 天塩川 | 天塩川 | 右岸 | 50.45 | TE-R50.45-1 | 天端 | B.1-P1 | 1 | 1.5 | 11 |  | 2.659 |  |  | 34 | 39.1 | 14 | 12.9 | 26.9 | 1.085 | 0.5058 | 0.0172 | 0.0032 | 339.0625 | 3.7 | [6 empty] | 2.9629e-07 | 1.024e-07
2009-03-31 | 北海道開発局 | 天塩川 | 天塩川 | 右岸 | 50.45 | TE-R50.45-1 | 天端 | B.1-P2 | 2 | 2.5 | 6 |  | 2.645 |  |  | 0 | 3 | 50.3 | 46.7 | 97 | 0.0093 | 0.0059 |  |  |  |  | 65.7 | 30.3 | 35.4
2009-03-31 | 北海道開発局 | 天塩川 | 天塩川 | 右岸 | 50.45 | TE-R50.45-1 | 天端 | B.1-P3 | 3 | 3.5 | 5 |  | 2.618 |  |  | 0 | 0.6 | 38.7 | 60.7 | 99.4 | 0.0049 | 0.0035 |  |  |  |  | 85.4 | 31.2 | 54.2
2009-03-31 | 北海道開発局 | 天塩川 | 天塩川 | 右岸 | 50.45 | TE-R50.45-1 | 天端 | B.1-P4 | 4 | 4.5 | 4 |  | 2.609 |  |  | 0 | 2.3 | 35.4 | 62.3 | 97.7 | 0.0046 | 0.0032 |  |  |  |  | 84.6 | 28.9 | 55.7
2009-03-31 | 北海道開発局 | 天塩川 | 天塩川 | 右岸 | 50.45 | TE-R50.45-1 | 天端 | B.1-P5 | 5 | 5.5 | 4 |  | 2.576 |  |  | 0 | 1.8 | 39 | 59.2 | 98.2 | 0.0051 | 0.0036 |  |  |  |  | 116.8 | 42.2 | 74.6
2009-03-31 | 北海道開発局 | 天塩川 | 天塩川 | 右岸 | 51.4 | TE-R51.4-3 | 表のり | B.TE-R51.4-3 | 3.15 | 3.45 | 6 |  | 2.69 |  |  | 0.3 | 52.5 | 34.6 | 12.6 | 47.2 | 0.1051 | 0.0816 | 0.011 | 0.0031 | 33.9032 | 2.44 | [6 empty] | 1.0517e-07 | 9.61e-08
2009-03-31 | 北海道開発局 | 天塩川 | 天塩川 | 右岸 | 51.4 | TE-R51.4-3 | 表のり | B.TE-R51.4-3 | 4.15 | 4.5 | 3 |  | 2.633 |  |  | 0 | 13.8 | 70.8 | 15.4 | 86.2 | 0.0338 | 0.0268 | 0.0064 | 0.0027 | 12.5185 | 1.4 | 47.1 | 27.4 | 19.7 |  |  |  | 2.9986e-08 | 7.29e-08
2009-03-31 | 北海道開発局 | 天塩川 | 天塩川 | 右岸 | 51.4 | TE-R51.4-3 | 表のり | B.TE-R51.4-3 | 6.15 | 6.45 | 9 |  | 2.697 |  |  | 26.6 | 69.1 | 4.3 |  | 4.3 | 0.5393 | 0.4315 | 0.2563 | 0.1912 | 2.8206 | 0.92 | [6 empty] | 0.00015491 | 0.00036557
2009-03-31 | 北海道開発局 | 天塩川 | 天塩川 | 右岸 | 51.4 | TE-R51.4-3 | 表のり | B.TE-R51.4-3 | 7.15 | 7.45 | 24 |  | 2.651 |  |  | 36.6 | 57.5 | 5.9 |  | 5.9 | 1.6721 | 1.0281 | 0.3334 | 0.1616 | 10.3472 | 0.89 | [6 empty] | 0.00028491 | 0.00026115
2009-03-31 | 北海道開発局 | 天塩川 | 天塩川 | 右岸 | 51.4 | TE-R51.4-3 | 表のり | B.TE-R51.4-3 | 9.15 | 9.45 | 14 |  | 2.68 |  |  | 42.9 | 51.4 | 5.7 |  | 5.7 | 2.2374 | 1.5182 | 0.3341 | 0.1468 | 15.2411 | 1.19 |  |  |  | 1.58e-05 |  |  | 0.0002863 | 0.0002155
2009-03-31 | 北海道開発局 | 天塩川 | 天塩川 | 右岸 | 51.4 | TE-R51.4-3 | 表のり | B.TE-R51.4-3 | 11.15 | 11.45 | 28 |  | 2.662 |  |  | 51.5 | 42.8 | 5.7 |  | 5.7 | 3.1194 | 2.1269 | 0.4612 | 0.149 | 20.9356 | 1.52 | [6 empty] | 0.00060427 | 0.00022201
2009-03-31 | 北海道開発局 | 天塩川 | 天塩川 | 右岸 | 51.4 | TE-R51.4-3 | 表のり | B.TE-R51.4-3 | 12.15 | 12.45 | 25 |  | 2.552 |  |  | 6.5 | 78.6 | 8.5 | 6.4 | 14.9 | 0.5242 | 0.4304 | 0.1177 | 0.0179 | 29.2849 | 5.95 | [6 empty] | 2.5526e-05 | 3.2041e-06
2009-03-31 | 北海道開発局 | 天塩川 | 天塩川 | 右岸 | 51.4 | TE-R51.4-3 | 表のり | B.TE-R51.4-3 | 14.15 | 14.45 | 18 |  | 2.639 |  |  | 0 | 79.9 | 11.1 | 9 | 20.1 | 0.5062 | 0.4569 | 0.0736 | 0.0065 | 77.8769 | 27.21 | [6 empty] | 8.6011e-06 | 4.225e-07
2009-03-31 | 北海道開発局 | 天塩川 | 天塩川 | 右岸 | 51.4 | TE-R51.4-3 | 表のり | B.TE-R51.4-3 | 16.15 | 16.45 | 25 |  | 2.661 |  |  | 0.2 | 54.9 | 29.2 | 15.7 | 44.9 | 0.1399 | 0.0982 | 0.0082 | 0.002 | 69.95 | 2.72 |  |  |  | 6.77e-09 |  |  | 5.3248e-08 | 4e-08
2009-03-31 | 北海道開発局 | 天塩川 | 天塩川 | 右岸 | 51.4 | TE-R51.4-3 | 表のり | B.TE-R51.4-3 | 0.2 | 1.2 |  | 1.78 | 2.662 | 0.91 | 0.39454 | 0 | 47.5 | 38.8 | 13.7 | 52.5 | 0.0915 | 0.0691 | 0.0118 | 0.0023 | 39.7826 | 3.94 | 44.1 | 22.8 | 21.3 |  |  |  | 1.2375e-07 | 5.29e-08 |  | 1.3487e-08 | UU | [8 empty] | 50.1 | 9.7
2009-03-31 | 北海道開発局 | 天塩川 | 天塩川 | 右岸 | 51.4 | TE-R51.4-3 | 表のり | B.TE-R51.4-3 | 2.15 | 2.45 | 4 |  | 2.645 |  |  | 0.7 | 57.7 | 26.7 | 14.9 | 41.6 | 0.1386 | 0.1079 | 0.0106 | 0.0023 | 60.2609 | 3.11 | [6 empty] | 9.6524e-08 | 5.29e-08
2009-03-31 | 北海道開発局 | 天塩川 | 天塩川 | 右岸 | 51.4 | TE-R51.4-2 | 裏のり | B.TE-R51.4-2 | 3.15 | 3.45 | 7 |  | 2.671 |  |  | 0.6 | 53.2 | 35.8 | 10.4 | 46.2 | 0.1039 | 0.0828 | 0.0134 | 0.0047 | 22.1064 | 2.58 | [6 empty] | 1.6615e-07 | 2.209e-07
2009-03-31 | 北海道開発局 | 天塩川 | 天塩川 | 右岸 | 51.4 | TE-R51.4-2 | 裏のり | B.TE-R51.4-2 | 4.2 | 5 | 3 | 1.73 | 2.636 | 1.06 | 0.57816 | 0 | 7.9 | 70.7 | 21.4 | 92.1 | 0.0299 | 0.0203 | 0.0045 |  |  |  | 50.2 | 27.3 | 22.9 |  |  |  | 1.3258e-08 |  |  |  | UU | [8 empty] | 36.6 | 0
2009-03-31 | 北海道開発局 | 天塩川 | 天塩川 | 右岸 | 51.4 | TE-R51.4-2 | 裏のり | B.TE-R51.4-2 | 7.15 | 7.45 | 9 |  | 2.692 |  |  | 46.3 | 49.4 | 4.3 |  | 4.3 | 2.916 | 1.6026 | 0.3429 | 0.1633 | 17.8567 | 0.68 | [6 empty] | 0.00030408 | 0.00026667
2009-03-31 | 北海道開発局 | 天塩川 | 天塩川 | 右岸 | 51.4 | TE-R51.4-2 | 裏のり | B.TE-R51.4-2 | 9.15 | 9.45 | 15 |  | 2.685 |  |  | 44.9 | 50.3 | 4.8 |  | 4.8 | 2.54 | 1.5249 | 0.3168 | 0.1661 | 15.292 | 0.69 |  |  |  | 1.16e-05 |  |  | 0.00025312 | 0.00027589
2009-03-31 | 北海道開発局 | 天塩川 | 天塩川 | 右岸 | 51.4 | TE-R51.4-2 | 裏のり | B.TE-R51.4-2 | 11.15 | 11.45 | 8 |  | 2.628 |  |  | 0 | 31.7 | 56.8 | 11.5 | 68.3 | 0.0537 | 0.0393 | 0.0114 | 0.0043 | 12.4884 | 1.61 | 32.4 | 21 | 11.4 |  |  |  | 1.1425e-07 | 1.849e-07
2009-03-31 | 北海道開発局 | 天塩川 | 天塩川 | 右岸 | 51.4 | TE-R51.4-1 | 天端 | B.TE-R51.4-1 | 7.15 | 7.45 | 6 |  | 2.631 |  |  | 6.9 | 63 | 23.3 | 6.8 | 30.1 | 0.3075 | 0.2108 | 0.0363 | 0.0129 | 23.8372 | 1.4 | [6 empty] | 1.6723e-06 | 1.6641e-06
2009-03-31 | 北海道開発局 | 天塩川 | 天塩川 | 右岸 | 51.4 | TE-R51.4-1 | 天端 | B.TE-R51.4-1 | 8.15 | 8.45 | 5 |  | 2.615 |  |  | 3.2 | 23.1 | 52.7 | 21 | 73.7 | 0.0412 | 0.027 | 0.0046 | 0.0018 | 22.8889 | 1.27 | 39.3 | 24.3 | 15 |  |  |  | 1.3951e-08 | 3.24e-08
2009-03-31 | 北海道開発局 | 天塩川 | 天塩川 | 右岸 | 51.4 | TE-R51.4-1 | 天端 | B.TE-R51.4-1 | 10.15 | 10.45 | 7 |  | 2.654 |  |  | 0.6 | 46 | 30.8 | 22.6 | 53.4 | 0.1025 | 0.0599 | 0.0038 | 0.0011 | 93.1818 | 0.96 | 26.7 | 16.4 | 10.3 |  |  |  | 8.961e-09 | 1.21e-08
2009-03-31 | 北海道開発局 | 天塩川 | 天塩川 | 右岸 | 51.4 | TE-R51.4-1 | 天端 | B.TE-R51.4-1 | 12.15 | 12.45 | 16 |  | 2.67 |  |  | 13.9 | 78.4 | 7.7 |  | 7.7 | 0.8394 | 0.6775 | 0.3004 | 0.1163 | 7.2175 | 1.92 | [6 empty] | 0.00022378 | 0.00013526
2009-03-31 | 北海道開発局 | 天塩川 | 天塩川 | 右岸 | 51.4 | TE-R51.4-1 | 天端 | B.TE-R51.4-1 | 14.15 | 14.45 | 21 |  | 2.674 |  |  | 29.7 | 63.3 | 7 |  | 7 | 1.1333 | 0.7858 | 0.3017 | 0.1337 | 8.4764 | 1.25 | [6 empty] | 0.00022604 | 0.00017876
2009-03-31 | 北海道開発局 | 天塩川 | 天塩川 | 右岸 | 51.4 | TE-R51.4-1 | 天端 | B.TE-R51.4-1 | 16.15 | 16.45 | 9 |  | 2.628 |  |  | 0 | 5.3 | 61.3 | 33.4 | 94.7 | 0.0275 | 0.0151 | 0.0015 |  |  |  | 40.2 | 21.2 | 19 |  |  |  | 1.0399e-09
2009-03-31 | 北海道開発局 | 天塩川 | 天塩川 | 右岸 | 51.4 | TE-R51.4-1 | 天端 | B.TE-R51.4-1 | 18.15 | 18.45 | 16 |  | 2.644 |  |  | 0 | 52.1 | 31.3 | 16.6 | 47.9 | 0.0948 | 0.0785 | 0.0084 | 0.0018 | 52.6667 | 5.6 | 9999 | 9999 | 0 |  |  |  | 5.6306e-08 | 3.24e-08
2009-03-31 | 北海道開発局 | 天塩川 | 天塩川 | 右岸 | 51.4 | TE-R51.4-1 | 天端 | B.TE-R51.4-1 | 20.15 | 20.45 | 42 |  | 2.669 |  |  | 3.1 | 60.3 | 23.5 | 13.1 | 36.6 | 0.2359 | 0.1594 | 0.0117 | 0.0028 | 84.25 | 2.13 | 9999 | 9999 | 0 |  |  |  | 1.2134e-07 | 7.84e-08
2009-03-31 | 北海道開発局 | 天塩川 | 天塩川 | 右岸 | 51.4 | TE-R51.4-1 | 天端 | B.TE-R51.4-1 | 21.15 | 21.45 | 33 |  | 2.682 |  |  | 39.8 | 53.5 | 6.7 |  | 6.7 | 1.9822 | 1.2769 | 0.3093 | 0.1284 | 15.4377 | 1.06 | [6 empty] | 0.00023945 | 0.00016487
2009-03-31 | 北海道開発局 | 天塩川 | 天塩川 | 右岸 | 51.4 | TE-R51.4-1 | 天端 | B.TE-R51.4-1 | 23.15 | 23.45 | 29 |  | 2.676 |  |  | 28.7 | 64 | 7.3 |  | 7.3 | 1.3757 | 1.0462 | 0.4045 | 0.1352 | 10.1753 | 1.9 | [6 empty] | 0.00044589 | 0.00018279
2009-03-31 | 北海道開発局 | 天塩川 | 天塩川 | 右岸 | 51.4 | TE-R51.4-1 | 天端 | B.TE-R51.4-1 | 25.15 | 25.45 | 39 |  | 2.681 |  |  | 28 | 64.3 | 7.7 |  | 7.7 | 1.2295 | 0.8897 | 0.322 | 0.1138 | 10.804 | 1.74 | [6 empty] | 0.00026285 | 0.0001295
2009-03-31 | 北海道開発局 | 天塩川 | 天塩川 | 右岸 | 51.4 | TE-R51.4-1 | 天端 | B.TE-R51.4-1 | 27.15 | 27.45 | 50 |  | 2.681 |  |  | 46.1 | 47.4 | 6.5 |  | 6.5 | 2.7943 | 1.6218 | 0.3442 | 0.1575 | 17.7416 | 0.77 | [6 empty] | 0.00030675 | 0.00024806
2009-03-31 | 北海道開発局 | 天塩川 | 天塩川 | 右岸 | 51.4 | TE-R51.4-1 | 天端 | B.TE-R51.4-1 | 1.15 | 1.45 | 9 |  | 2.643 |  |  | 10 | 42.7 | 27.4 | 19.9 | 47.3 | 0.1185 | 0.0831 | 0.005 | 0.0012 | 98.75 | 1.56 | 32.7 | 18.6 | 14.1 |  |  |  | 1.6924e-08 | 1.44e-08
2009-03-31 | 北海道開発局 | 天塩川 | 天塩川 | 右岸 | 51.4 | TE-R51.4-1 | 天端 | B.TE-R51.4-1 | 2.15 | 2.45 | 6 |  | 2.646 |  |  | 9.1 | 44.5 | 25.9 | 20.5 | 46.4 | 0.1268 | 0.087 | 0.0048 | 0.0013 | 97.5385 | 1.5 | 33.9 | 16.8 | 17.1 |  |  |  | 1.5397e-08 | 1.69e-08
2009-03-31 | 北海道開発局 | 天塩川 | 天塩川 | 右岸 | 51.4 | TE-R51.4-1 | 天端 | B.TE-R51.4-1 | 3.15 | 3.45 | 4 |  | 2.661 |  |  | 1 | 44.1 | 29.9 | 25 | 54.9 | 0.0911 | 0.0564 | 0.0029 |  |  |  | 29.8 | 19.5 | 10.3 |  |  |  | 4.7904e-09
2009-03-31 | 北海道開発局 | 天塩川 | 天塩川 | 右岸 | 51.4 | TE-R51.4-1 | 天端 | B.TE-R51.4-1 | 4.15 | 4.5 | 2 |  | 2.658 |  |  | 0.7 | 56.2 | 25 | 18.1 | 43.1 | 0.1288 | 0.0965 | 0.0065 | 0.0016 | 80.5 | 2.12 | [6 empty] | 3.1083e-08 | 2.56e-08
2009-03-31 | 北海道開発局 | 天塩川 | 天塩川 | 右岸 | 51.4 | TE-R51.4-1 | 天端 | B.TE-R51.4-1 | 5.15 | 5.45 | 4 |  | 2.644 |  |  | 0.6 | 37 | 36.6 | 25.8 | 62.4 | 0.069 | 0.0401 | 0.0029 |  |  |  | 33.4 | 17.9 | 15.5 |  |  |  | 4.7904e-09
2009-03-31 | 北海道開発局 | 天塩川 | 天塩川 | 右岸 | 51.4 | TE-R51.4-1 | 天端 | B.TE-R51.4-1 | 6.15 | 6.45 | 6 |  | 2.633 |  |  | 0.1 | 48.2 | 31.6 | 20.1 | 51.7 | 0.0966 | 0.0694 | 0.0049 | 0.0015 | 64.4 | 1.26 | 9999 | 9999 | 0 |  |  |  | 1.615e-08 | 2.25e-08
2009-03-31 | 北海道開発局 | 天塩川 | 天塩川 | 右岸 | 52 | TE-R52.0-3 | 表のり | B.TE-R52.0-3-3 | 3 | 3.5 | 3 |  | 2.595 |  |  | 0 | 31.1 | 48.6 | 20.3 | 68.9 | 0.062 | 0.049 | 0.0048 |  |  |  | 42.7 | 21.7 | 21 |  |  |  | 1.5397e-08
2009-03-31 | 北海道開発局 | 天塩川 | 天塩川 | 右岸 | 52 | TE-R52.0-3 | 表のり | B.TE-R52.0-3-4 | 4 | 4.5 | 2 |  | 2.566 |  |  | 0 | 40.3 | 40.6 | 19.1 | 59.7 | 0.076 | 0.061 | 0.0065 |  |  |  | 40.1 | 25.6 | 14.5 |  |  |  | 3.1083e-08
2009-03-31 | 北海道開発局 | 天塩川 | 天塩川 | 右岸 | 52 | TE-R52.0-3 | 表のり | B.TE-R52.0-3-5 | 5 | 5.5 | 3 |  | 2.577 |  |  | 0 | 23.5 | 47.5 | 29 | 76.5 | 0.055 | 0.034 |  |  |  |  | 44.9 | 25 | 19.9
2009-03-31 | 北海道開発局 | 天塩川 | 天塩川 | 右岸 | 52 | TE-R52.0-3 | 表のり | B.TE-R52.0-3-6 | 7 | 7.5 | 25 |  | 2.692 |  |  | 57.5 | 33.3 | 9.2 |  | 9.2 | 6.1 | 3.4 | 0.35 | 0.095 | 64.2105 | 0.85 | [6 empty] | 0.00031886 | 9.025e-05
2009-03-31 | 北海道開発局 | 天塩川 | 天塩川 | 右岸 | 52 | TE-R52.0-3 | 表のり | B.TE-R52.0-3-7 | 9 | 9.5 | 13 |  | 2.656 |  |  | 40.3 | 53.1 | 6.6 |  | 6.6 | 2 | 1.2 | 0.34 | 0.16 | 12.5 | 0.61 | [6 empty] | 0.00029815 | 0.000256
2009-03-31 | 北海道開発局 | 天塩川 | 天塩川 | 右岸 | 52 | TE-R52.0-3 | 表のり | B.TE-R52.0-3-9 | 14 | 14.5 | 17 |  | 2.648 |  |  | 3.9 | 89.2 | 6.9 |  | 6.9 | 0.43 | 0.37 | 0.23 | 0.15 | 2.8667 | 1.22 | [6 empty] | 0.00012054 | 0.000225
2009-03-31 | 北海道開発局 | 天塩川 | 天塩川 | 右岸 | 52 | TE-R52.0-3 | 表のり | B.TE-R52.0-3-10 | 16 | 16.5 | 27 |  | 2.659 |  |  | 10.6 | 81.4 | 8 |  | 8 | 0.73 | 0.52 | 0.31 | 0.14 | 5.2143 | 1.27 |  |  |  |  | 0.000133 |  | 0.0002407 | 0.000196
2009-03-31 | 北海道開発局 | 天塩川 | 天塩川 | 右岸 | 52 | TE-R52.0-3 | 表のり | B.TE-R52.0-3-1 | 0.2 | 1 |  | 1.571 | 2.682 | 1.086 | 0.61401 | 19.6 | 28.2 | 38.3 | 13.9 | 52.2 | 0.112 | 0.0677 | 0.00974 | 0.00248 | 45.1613 | 2 | [6 empty] | 7.934e-08 | 6.1504e-08 |  | 1.5096e-08 | UU | [8 empty] | 18.7 | 11.9
2009-03-31 | 北海道開発局 | 天塩川 | 天塩川 | 右岸 | 52 | TE-R52.0-3 | 表のり | B.TE-R52.0-3-2 | 1 | 1.5 | 8 |  | 2.576 |  |  | 13.4 | 22.1 | 44 | 20.5 | 64.5 | 0.063 | 0.046 | 0.0047 |  |  |  | 39.3 | 21.4 | 17.9 |  |  |  | 1.4664e-08
2009-03-31 | 北海道開発局 | 天塩川 | 天塩川 | 右岸 | 52 | TE-R52.0-2 | 裏のり | B.TE-R52.0-2-4 | 4 | 4.5 | 3 |  | 2.562 |  |  | 1.7 | 24.1 | 46.5 | 27.7 | 74.2 | 0.063 | 0.046 | 0.0026 |  |  |  | 36.7 | 22.4 | 14.3 |  |  |  | 3.7196e-09
2009-03-31 | 北海道開発局 | 天塩川 | 天塩川 | 右岸 | 52 | TE-R52.0-2 | 裏のり | B.TE-R52.0-2-5 | 4.5 | 5.2 |  | 1.738 | 2.691 | 1.148 | 0.70435 | 0 | 29.9 | 55.2 | 14.9 | 70.1 | 0.057 | 0.0428 | 0.00827 | 0.00243 | 23.4568 | 2.2 | 42.1 | 22.4 | 19.7 |  |  |  | 5.4308e-08 | 5.9049e-08 |  | 2.1874e-08 | UU | [8 empty] | 65.3 | 0
2009-03-31 | 北海道開発局 | 天塩川 | 天塩川 | 右岸 | 52 | TE-R52.0-2 | 裏のり | B.TE-R52.0-2-6 | 7 | 7.5 | 7 |  | 2.526 |  |  | 0.1 | 41.3 | 33.3 | 25.3 | 58.6 | 0.078 | 0.063 | 0.0031 |  |  |  | 36.1 | 22.4 | 13.7 |  |  |  | 5.5909e-09
2009-03-31 | 北海道開発局 | 天塩川 | 天塩川 | 右岸 | 52 | TE-R52.0-2 | 裏のり | B.TE-R52.0-2-7 | 9 | 9.5 | 19 |  | 2.686 |  |  | 46.3 | 45.9 | 7.8 |  | 7.8 | 3.3 | 1.2 | 0.19 | 0.085 | 38.8235 | 0.37 | [6 empty] | 7.7423e-05 | 7.225e-05
2009-03-31 | 北海道開発局 | 天塩川 | 天塩川 | 右岸 | 52 | TE-R52.0-2 | 裏のり | B.TE-R52.0-2-8 | 11 | 11.5 | 21 |  | 2.61 |  |  | 15.2 | 60.1 | 15.7 | 9 | 24.7 | 0.42 | 0.32 | 0.05 | 0.0062 | 67.7419 | 7.53 | [6 empty] | 3.5117e-06 | 3.844e-07
2009-03-31 | 北海道開発局 | 天塩川 | 天塩川 | 右岸 | 52 | TE-R52.0-2 | 裏のり | B.TE-R52.0-2-9 | 14 | 14.5 | 7 |  | 2.508 |  |  | 0 | 5.1 | 59.6 | 35.3 | 94.9 | 0.019 | 0.012 |  |  |  |  | 51.7 | 22.1 | 29.6
2009-03-31 | 北海道開発局 | 天塩川 | 天塩川 | 右岸 | 52 | TE-R52.0-2 | 裏のり | B.TE-R52.0-2-10 | 15 | 15.5 | 27 |  | 2.659 |  |  | 1.6 | 83 | 9.4 | 6 | 15.4 | 0.4 | 0.35 | 0.14 | 0.022 | 18.1818 | 7.1 | [6 empty] | 3.8157e-05 | 4.84e-06
2009-03-31 | 北海道開発局 | 天塩川 | 天塩川 | 右岸 | 52 | TE-R52.0-2 | 裏のり | B.TE-R52.0-2-1 | 0.2 | 1 |  | 1.607 | 2.687 | 1.026 | 0.53309 | 10.1 | 48.9 | 29.7 | 11.3 | 41 | 0.167 | 0.112 | 0.0162 | 0.00391 | 42.711 | 2.3 | 43.8 | 23.4 | 20.4 |  |  | 9.18e-07 | 2.579e-07 | 1.5288e-07 |  | 6.2185e-08 | CUB |  |  |  |  | 0.7 | 15.4 | 0.4 | 36.7
2009-03-31 | 北海道開発局 | 天塩川 | 天塩川 | 右岸 | 52 | TE-R52.0-2 | 裏のり | B.TE-R52.0-2-2 | 1 | 1.5 | 5 |  | 2.656 |  |  | 53.2 | 38.7 | 8.1 |  | 8.1 | 4.8 | 2.5 | 0.43 | 0.12 | 40 | 0.88 | [6 empty] | 0.00051374 | 0.000144
2009-03-31 | 北海道開発局 | 天塩川 | 天塩川 | 右岸 | 52 | TE-R52.0-2 | 裏のり | B.TE-R52.0-2-3 | 2 | 2.5 | 3 |  | 2.663 |  |  | 62.7 | 27.9 | 9.4 |  | 9.4 | 6.9 | 4.8 | 0.5 | 0.12 | 57.5 | 1.16 | [6 empty] | 0.00072864 | 0.000144
2009-03-31 | 北海道開発局 | 天塩川 | 天塩川 | 右岸 | 52 | TE-R52.0-1 | 天端 | B.TE-R52.0-1-7 | 7 | 7.5 | 4 |  | 2.608 |  |  | 0 | 32 | 37.8 | 30.2 | 68 | 0.059 | 0.038 |  |  |  |  | 36.4 | 24 | 12.4
2009-03-31 | 北海道開発局 | 天塩川 | 天塩川 | 右岸 | 52 | TE-R52.0-1 | 天端 | B.TE-R52.0-1-8 | 9 | 9.5 | 7 |  | 2.545 |  |  | 0 | 26.1 | 39.3 | 34.6 | 73.9 | 0.043 | 0.021 |  |  |  |  | 46.5 | 29.3 | 17.2
2009-03-31 | 北海道開発局 | 天塩川 | 天塩川 | 右岸 | 52 | TE-R52.0-1 | 天端 | B.TE-R52.0-1-9 | 11 | 11.5 | 26 |  | 2.695 |  |  | 58.8 | 34 | 7.2 |  | 7.2 | 5 | 3.2 | 0.54 | 0.18 | 27.7778 | 1.11 | [6 empty] | 0.00087088 | 0.000324
2009-03-31 | 北海道開発局 | 天塩川 | 天塩川 | 右岸 | 52 | TE-R52.0-1 | 天端 | B.TE-R52.0-1-10 | 13 | 13.5 | 31 |  | 2.665 |  |  | 52.1 | 39.5 | 8.4 |  | 8.4 | 3.7 | 2.3 | 0.3 | 0.1 | 37 | 0.82 | [6 empty] | 0.0002231 | 0.0001
2009-03-31 | 北海道開発局 | 天塩川 | 天塩川 | 右岸 | 52 | TE-R52.0-1 | 天端 | B.TE-R52.0-1-11 | 15 | 15.5 | 28 |  | 2.678 |  |  | 39.7 | 51.7 | 8.6 |  | 8.6 | 2 | 1.4 | 0.42 | 0.1 | 20 | 2.66 | [6 empty] | 0.00048648 | 0.0001
2009-03-31 | 北海道開発局 | 天塩川 | 天塩川 | 右岸 | 52 | TE-R52.0-1 | 天端 | B.TE-R52.0-1-12 | 16 | 16.5 | 11 |  | 2.561 |  |  | 0.1 | 12.9 | 55.2 | 31.8 | 87 | 0.026 | 0.015 | 0.0014 |  |  |  | 44.5 | 22.3 | 22.2 |  |  |  | 8.863e-10
2009-03-31 | 北海道開発局 | 天塩川 | 天塩川 | 右岸 | 52 | TE-R52.0-1 | 天端 | B.TE-R52.0-1-13 | 18 | 18.5 | 30 |  | 2.647 |  |  | 1.4 | 81.9 | 10.1 | 6.6 | 16.7 | 0.39 | 0.34 | 0.1 | 0.014 | 27.8571 | 10.55 | [6 empty] | 1.7498e-05 | 1.96e-06
2009-03-31 | 北海道開発局 | 天塩川 | 天塩川 | 右岸 | 52 | TE-R52.0-1 | 天端 | B.TE-R52.0-1-14 | 20 | 20.5 | 28 |  | 2.654 |  |  | 3.5 | 81.8 | 8.1 | 6.6 | 14.7 | 0.38 | 0.33 | 0.19 | 0.013 | 29.2308 | 12.65 | [6 empty] | 7.7423e-05 | 1.69e-06
2009-03-31 | 北海道開発局 | 天塩川 | 天塩川 | 右岸 | 52 | TE-R52.0-1 | 天端 | B.TE-R52.0-1-15 | 22 | 22.5 | 34 |  | 2.644 |  |  | 42 | 44.3 | 7.7 | 6 | 13.7 | 2.2 | 1.4 | 0.2 | 0.034 | 64.7059 | 3.34 | [6 empty] | 8.7194e-05 | 1.156e-05
2009-03-31 | 北海道開発局 | 天塩川 | 天塩川 | 右岸 | 52 | TE-R52.0-1 | 天端 | B.TE-R52.0-1-16 | 24 | 24.5 | 37 |  | 2.657 |  |  | 5.2 | 86.7 | 8.1 |  | 8.1 | 0.7 | 0.59 | 0.28 | 0.11 | 6.3636 | 1.98 | [6 empty] | 0.00019014 | 0.000121
2009-03-31 | 北海道開発局 | 天塩川 | 天塩川 | 右岸 | 52 | TE-R52.0-1 | 天端 | B.TE-R52.0-1-17 | 26 | 26.5 | 32 |  | 2.635 |  |  | 21 | 76.4 | 2.6 |  | 2.6 | 0.55 | 0.43 | 0.23 | 0.16 | 3.4375 | 0.89 | [6 empty] | 0.00012054 | 0.000256
2009-03-31 | 北海道開発局 | 天塩川 | 天塩川 | 右岸 | 52 | TE-R52.0-1 | 天端 | B.TE-R52.0-1-1 | 1 | 1.5 | 6 |  | 2.61 |  |  | 5 | 23.7 | 32.4 | 38.9 | 71.3 | 0.035 | 0.015 |  |  |  |  | 42.4 | 23.8 | 18.6
2009-03-31 | 北海道開発局 | 天塩川 | 天塩川 | 右岸 | 52 | TE-R52.0-1 | 天端 | B.TE-R52.0-1-2 | 2 | 2.5 | 6 |  | 2.61 |  |  | 4.3 | 46.8 | 26.2 | 22.7 | 48.9 | 0.11 | 0.08 | 0.003 | [9 empty] | 5.1819e-09
2009-03-31 | 北海道開発局 | 天塩川 | 天塩川 | 右岸 | 52 | TE-R52.0-1 | 天端 | B.TE-R52.0-1-3 | 3 | 3.5 | 8 |  | 2.632 |  |  | 17.2 | 36.5 | 24.3 | 22 | 46.3 | 0.3 | 0.16 | 0.0033 | [9 empty] | 6.4624e-09
2009-03-31 | 北海道開発局 | 天塩川 | 天塩川 | 右岸 | 52 | TE-R52.0-1 | 天端 | B.TE-R52.0-1-4 | 4 | 4.5 | 12 |  | 2.676 |  |  | 57.5 | 34.6 | 7.9 |  | 7.9 | 5.5 | 3.4 | 0.41 | 0.14 | 39.2857 | 0.81 | [6 empty] | 0.00046007 | 0.000196
2009-03-31 | 北海道開発局 | 天塩川 | 天塩川 | 右岸 | 52 | TE-R52.0-1 | 天端 | B.TE-R52.0-1-5 | 5 | 5.5 | 11 |  | 2.661 |  |  | 49.1 | 44.8 | 6.1 |  | 6.1 | 3.9 | 1.9 | 0.24 | 0.1 | 39 | 0.43 | [6 empty] | 0.00013303 | 0.0001
2009-03-31 | 北海道開発局 | 天塩川 | 天塩川 | 右岸 | 52 | TE-R52.0-1 | 天端 | B.TE-R52.0-1-6 | 6 | 6.5 | 7 |  | 2.689 |  |  | 53.5 | 38.5 | 8 |  | 8 | 3.8 | 2.4 | 0.32 | 0.15 | 25.3333 | 0.49 | [6 empty] | 0.00025908 | 0.000225
2009-03-31 | 北海道開発局 | 天塩川 | 天塩川 | 右岸 | 53.8 | TE-R53.80-3 | 表のり | B.3-P4 | 4 | 4.5 | 6 |  | 2.665 |  |  | 0 | 24 | 48.5 | 27.5 | 76 | 0.0407 | 0.0254 | 0.002 |  |  |  | 42.1 | 23.9 | 18.2 |  |  |  | 2.0253e-09
2009-03-31 | 北海道開発局 | 天塩川 | 天塩川 | 右岸 | 53.8 | TE-R53.80-3 | 表のり | B.3-P5 | 6 | 6.5 | 9 |  | 2.67 |  |  | 0 | 60.3 | 23.6 | 16.1 | 39.7 | 0.1391 | 0.1119 | 0.0089 | 0.002 | 69.55 | 3.1 | 9999 | 9999 | 0 |  |  |  | 6.4378e-08 | 4e-08
2009-03-31 | 北海道開発局 | 天塩川 | 天塩川 | 右岸 | 53.8 | TE-R53.80-3 | 表のり | B.3-P6 | 8 | 8.5 | 25 |  | 2.74 |  |  | 58.9 | 36.7 | 4.4 |  |  | 5.7502 | 3.764 | 0.376 | 0.2186 | 26.3047 | 0.4 | [6 empty] | 0.00037645 | 0.00047786
2009-03-31 | 北海道開発局 | 天塩川 | 天塩川 | 右岸 | 53.8 | TE-R53.80-3 | 表のり | B.3-P7 | 10 | 10.5 | 24 |  | 2.732 |  |  | 56.1 | 38.2 | 5.7 |  |  | 4.3693 | 2.8427 | 0.4201 | 0.1888 | 23.1425 | 0.6 | [6 empty] | 0.00048675 | 0.00035645
2009-03-31 | 北海道開発局 | 天塩川 | 天塩川 | 右岸 | 53.8 | TE-R53.80-3 | 表のり | B.3-P8 | 12 | 12.5 | 24 |  | 2.719 |  |  | 59.5 | 30.2 | 6 | 4.3 | 10.3 | 4.4783 | 3.0946 | 0.3212 | 0.0697 | 64.2511 | 2.2 |  |  |  | 8.53e-05 | 8.83e-05 |  | 0.00026134 | 4.8581e-05
2009-03-31 | 北海道開発局 | 天塩川 | 天塩川 | 右岸 | 53.8 | TE-R53.80-3 | 表のり | B.3-P9 | 15 | 15.5 | 27 |  | 2.708 |  |  | 31.4 | 58.5 | 4.7 | 5.4 | 10.1 | 1.3989 | 0.9366 | 0.2851 | 0.0726 | 19.2686 | 2 |  |  |  | 0.000139 | 0.000412 |  | 0.00019826 | 5.2708e-05
2009-03-31 | 北海道開発局 | 天塩川 | 天塩川 | 右岸 | 53.8 | TE-R53.80-3 | 表のり | B.3-P1 | 1 | 1.5 | 22 |  | 2.705 |  |  | 55.4 | 32.2 | 7.6 | 4.8 | 12.4 | 4.6708 | 2.8386 | 0.2229 | 0.0388 | 120.3814 | 1.6 |  |  |  |  | 5.7e-05 |  | 0.00011209 | 1.5054e-05
2009-03-31 | 北海道開発局 | 天塩川 | 天塩川 | 右岸 | 53.8 | TE-R53.80-3 | 表のり | B.3-P2 | 2 | 2.5 | 48 |  | 2.731 |  |  | 59.3 | 32.8 | 7.9 |  |  | 5.0656 | 3.2231 | 0.4219 | 0.1471 | 34.4364 | 1.1 | [6 empty] | 0.0004916 | 0.00021638
2009-03-31 | 北海道開発局 | 天塩川 | 天塩川 | 右岸 | 53.8 | TE-R53.80-3 | 表のり | B.3-P3 | 3 | 3.5 | 6 |  | 2.716 |  |  | 57.4 | 37.6 | 5 |  |  | 4.4436 | 2.9254 | 0.4884 | 0.2198 | 20.2166 | 0.8 | [6 empty] | 0.00069007 | 0.00048312
2009-03-31 | 北海道開発局 | 天塩川 | 天塩川 | 右岸 | 53.8 | TE-R53.80-2 | 裏のり | B.2-T2 | 4 | 4.8 | 3 |  | 2.669 |  |  | 0 | 22.9 | 52 | 25.1 | 77.1 | 0.0423 | 0.0267 | 0.0033 | 0.0011 | 38.4545 | 1.1 | 50.3 | 24.1 | 26.2 |  |  |  | 6.4624e-09 | 1.21e-08 |  |  | UU | [8 empty] | 33.2 | 6.8
2009-03-31 | 北海道開発局 | 天塩川 | 天塩川 | 右岸 | 53.8 | TE-R53.80-2 | 裏のり | B.2-P3 | 7 | 7.5 | 9 |  | 2.718 |  |  | 42.1 | 54.3 | 3.6 |  |  | 2.2952 | 1.1117 | 0.3376 | 0.2282 | 10.0578 | 0.4 | [6 empty] | 0.0002933 | 0.00052075
2009-03-31 | 北海道開発局 | 天塩川 | 天塩川 | 右岸 | 53.8 | TE-R53.80-2 | 裏のり | B.2-P4 | 9 | 9.5 | 27 |  | 2.758 |  |  | 58.1 | 38 | 3.9 |  |  | 5.633 | 3.6104 | 0.4271 | 0.2389 | 23.5789 | 0.4 | [6 empty] | 0.00050575 | 0.00057073
2009-03-31 | 北海道開発局 | 天塩川 | 天塩川 | 右岸 | 53.8 | TE-R53.80-2 | 裏のり | B.2-P5 | 12 | 12.5 | 32 |  | 2.733 |  |  | 45.1 | 41.6 | 7.9 | 5.4 | 13.3 | 2.5196 | 1.5811 | 0.2064 | 0.0325 | 77.5262 | 2.9 |  |  |  | 0.000168 | 0.000222 |  | 9.3796e-05 | 1.0563e-05
2009-03-31 | 北海道開発局 | 天塩川 | 天塩川 | 右岸 | 53.8 | TE-R53.80-2 | 裏のり | B.2-P6 | 15 | 15.5 | 21 |  | 2.721 |  |  | 31.6 | 58.2 | 8.2 | 2 | 10.2 | 1.2641 | 0.7052 | 0.2347 | 0.0722 | 17.5083 | 1.3 |  |  |  |  | 0.000108 |  | 0.00012632 | 5.2128e-05
2009-03-31 | 北海道開発局 | 天塩川 | 天塩川 | 右岸 | 53.8 | TE-R53.80-2 | 裏のり | B.2-P7 | 18 | 18.5 | 21 |  | 2.71 |  |  | 19.2 | 70.7 | 7.6 | 2.5 | 10.1 | 0.8722 | 0.6736 | 0.263 | 0.0729 | 11.9643 | 2.5 | [6 empty] | 0.00016445 | 5.3144e-05
2009-03-31 | 北海道開発局 | 天塩川 | 天塩川 | 右岸 | 53.8 | TE-R53.80-2 | 裏のり | B.2-P8 | 21 | 21.5 | 25 |  | 2.696 |  |  | 11.6 | 78.2 | 8.3 | 1.9 | 10.2 | 0.7447 | 0.6119 | 0.2374 | 0.0719 | 10.3574 | 2.7 | [6 empty] | 0.00012971 | 5.1696e-05
2009-03-31 | 北海道開発局 | 天塩川 | 天塩川 | 右岸 | 53.8 | TE-R53.80-2 | 裏のり | B.2-P9 | 23 | 23.5 | 26 |  | 2.72 |  |  | 59.4 | 30.3 | 7.2 | 3.1 | 10.3 | 4.391 | 3.0741 | 0.4113 | 0.0707 | 62.1075 | 3.6 |  |  |  | 7.37e-05 | 0.000168 |  | 0.00046345 | 4.9985e-05
2009-03-31 | 北海道開発局 | 天塩川 | 天塩川 | 右岸 | 53.8 | TE-R53.80-2 | 裏のり | B.2-T1 | 1 | 2 | 8 | 1.987 | 2.656 | 0.634 | 0.15596 | 10.7 | 38.5 | 37.5 | 13.3 | 50.8 | 0.105 | 0.0728 | 0.0097 | 0.0033 | 31.8182 | 1.7 | 44.5 | 22.9 | 21.6 |  |  |  | 7.8587e-08 | 1.089e-07 |  | 9.535e-09 | UU | [8 empty] | 31 | 10
2009-03-31 | 北海道開発局 | 天塩川 | 天塩川 | 右岸 | 53.8 | TE-R53.80-2 | 裏のり | B.2-P1 | 2 | 2.5 | 8 |  | 2.698 |  |  | 14.4 | 44.3 | 28.3 | 13 | 41.3 | 0.1421 | 0.1047 | 0.0118 | 0.0034 | 41.7941 | 2 | 9999 | 9999 | 0 |  |  |  | 1.2375e-07 | 1.156e-07
2009-03-31 | 北海道開発局 | 天塩川 | 天塩川 | 右岸 | 53.8 | TE-R53.80-2 | 裏のり | B.2-P2 | 3 | 3.5 | 6 |  | 2.722 |  |  | 14.4 | 50.4 | 24.5 | 10.7 | 35.2 | 0.2589 | 0.1678 | 0.0166 | 0.0044 | 58.8409 | 2 | 9999 | 9999 | 0 |  |  |  | 2.7289e-07 | 1.936e-07
2009-03-31 | 北海道開発局 | 天塩川 | 天塩川 | 右岸 | 53.8 | TE-R53.80-1 | 天端 | B.1-P6 | 7 | 7.5 | 8 |  | 2.672 |  |  | 0 | 48.6 | 34.2 | 17.2 | 51.4 | 0.097 | 0.0718 | 0.0078 |  |  |  | 40.6 | 18.1 | 22.5 |  |  |  | 4.7422e-08
2009-03-31 | 北海道開発局 | 天塩川 | 天塩川 | 右岸 | 53.8 | TE-R53.80-1 | 天端 | B.1-P7 | 10 | 10.5 | 27 |  | 2.709 |  |  | 59 | 37.9 | 3.1 |  |  | 5.4586 | 3.5755 | 0.4763 | 0.254 | 21.4906 | 0.5 | [6 empty] | 0.0006511 | 0.00064516
2009-03-31 | 北海道開発局 | 天塩川 | 天塩川 | 右岸 | 53.8 | TE-R53.80-1 | 天端 | B.1-P8 | 12 | 12.5 | 32 |  | 2.725 |  |  | 59.7 | 34.9 | 5.4 |  |  | 5.4458 | 3.6431 | 0.4278 | 0.2094 | 26.0067 | 0.6 | [6 empty] | 0.00050767 | 0.00043848
2009-03-31 | 北海道開発局 | 天塩川 | 天塩川 | 右岸 | 53.8 | TE-R53.80-1 | 天端 | B.1-P9 | 14 | 14.5 | 36 |  | 2.724 |  |  | 59.9 | 32.1 | 8 |  |  | 5.4641 | 3.5334 | 0.4782 | 0.1366 | 40.0007 | 1.4 | [6 empty] | 0.00065714 | 0.0001866
2009-03-31 | 北海道開発局 | 天塩川 | 天塩川 | 右岸 | 53.8 | TE-R53.80-1 | 天端 | B.1-P10 | 16 | 16.5 | 29 |  | 2.716 |  |  | 13.8 | 75.9 | 7.7 | 2.6 | 10.3 | 0.5762 | 0.4485 | 0.1903 | 0.0702 | 8.208 | 1.9 | [6 empty] | 7.7707e-05 | 4.928e-05
2009-03-31 | 北海道開発局 | 天塩川 | 天塩川 | 右岸 | 53.8 | TE-R53.80-1 | 天端 | B.1-P11 | 18 | 18.5 | 26 |  | 2.7 |  |  | 14.1 | 73.4 | 9.3 | 3.2 | 12.5 | 0.5791 | 0.4139 | 0.1398 | 0.0524 | 11.0515 | 1.5 | [6 empty] | 3.8031e-05 | 2.7458e-05
2009-03-31 | 北海道開発局 | 天塩川 | 天塩川 | 右岸 | 53.8 | TE-R53.80-1 | 天端 | B.1-P12 | 20 | 20.5 | 29 |  | 2.708 |  |  | 27.2 | 66.5 | 6.3 |  |  | 1.0454 | 0.738 | 0.3069 | 0.1762 | 5.933 | 1 | [6 empty] | 0.00023516 | 0.00031046
2009-03-31 | 北海道開発局 | 天塩川 | 天塩川 | 右岸 | 53.8 | TE-R53.80-1 | 天端 | B.1-P13 | 22 | 22.5 | 19 |  | 2.714 |  |  | 18.7 | 67.8 | 10.2 | 3.3 | 13.5 | 0.8303 | 0.6478 | 0.1759 | 0.0379 | 21.9077 | 4.2 | [6 empty] | 6.4756e-05 | 1.4364e-05
2009-03-31 | 北海道開発局 | 天塩川 | 天塩川 | 右岸 | 53.8 | TE-R53.80-1 | 天端 | B.1-P14 | 25 | 25.5 | 40 |  | 2.706 |  |  | 51.7 | 36.2 | 8.6 | 3.5 | 12.1 | 4.0104 | 2.2817 | 0.157 | 0.0437 | 91.7712 | 0.5 | [6 empty] | 4.9762e-05 | 1.9097e-05
2009-03-31 | 北海道開発局 | 天塩川 | 天塩川 | 右岸 | 53.8 | TE-R53.80-1 | 天端 | B.1-P1 | 1 | 1.5 | 12 |  | 2.732 |  |  | 57.8 | 37.7 | 4.5 |  |  | 4.934 | 3.2079 | 0.4072 | 0.2173 | 22.7059 | 0.5 | [6 empty] | 0.00045282 | 0.00047219
2009-03-31 | 北海道開発局 | 天塩川 | 天塩川 | 右岸 | 53.8 | TE-R53.80-1 | 天端 | B.1-P2 | 2 | 2.5 | 6 |  | 2.685 |  |  | 11.6 | 52.6 | 27.1 | 8.7 | 35.8 | 0.2326 | 0.155 | 0.0191 | 0.0061 | 38.1311 | 1.6 | 9999 | 9999 | 0 |  |  |  | 3.7771e-07 | 3.721e-07
2009-03-31 | 北海道開発局 | 天塩川 | 天塩川 | 右岸 | 53.8 | TE-R53.80-1 | 天端 | B.1-P3 | 3 | 3.5 | 9 |  | 2.718 |  |  | 45.8 | 32.8 | 15.6 | 5.8 | 21.4 | 3.3215 | 1.2446 | 0.064 | 0.0112 | 296.5625 | 0.6 |  |  |  | 1.18e-06 |  |  | 6.2218e-06 | 1.2544e-06
2009-03-31 | 北海道開発局 | 天塩川 | 天塩川 | 右岸 | 53.8 | TE-R53.80-1 | 天端 | B.1-P4 | 4 | 4.5 | 37 |  | 2.726 |  |  | 59.6 | 33.7 | 6.7 |  |  | 5.8541 | 3.6159 | 0.4471 | 0.1789 | 32.7228 | 0.8 | [6 empty] | 0.00056233 | 0.00032005
2009-03-31 | 北海道開発局 | 天塩川 | 天塩川 | 右岸 | 53.8 | TE-R53.80-1 | 天端 | B.1-P5 | 5 | 5.5 | 9 |  | 2.737 |  |  | 64.5 | 31.7 | 3.8 |  |  | 7.2721 | 4.6378 | 0.6353 | 0.2756 | 26.3864 | 0.9 | [6 empty] | 0.0012691 | 0.00075955
2009-03-31 | 北海道開発局 | 天塩川 | 天塩川 | 右岸 | 56.6 | TE-R56.6-3 | 表のり | B.TE-R56.6-3 | 2.15 | 2.5 | 2 |  | 2.62 |  |  | 0.3 | 54.8 | 37.6 | 7.3 | 44.9 | 0.0995 | 0.0829 | 0.0336 | 0.0126 | 7.8968 | 1.96 | 58 | 25.4 | 32.6 |  |  |  | 1.3981e-06 | 1.5876e-06
2009-03-31 | 北海道開発局 | 天塩川 | 天塩川 | 右岸 | 56.6 | TE-R56.6-3 | 表のり | B.TE-R56.6-3 | 3.15 | 3.45 | 8 |  | 2.614 |  |  | 0.2 | 51.6 | 39.5 | 8.7 | 48.2 | 0.0984 | 0.0782 | 0.0293 | 0.0094 | 10.4681 | 2.42 | 48.6 | 21.8 | 26.8 |  |  |  | 1.018e-06 | 8.836e-07
2009-03-31 | 北海道開発局 | 天塩川 | 天塩川 | 右岸 | 56.6 | TE-R56.6-3 | 表のり | B.TE-R56.6-3 | 4.15 | 4.45 | 4 |  | 2.633 |  |  | 0 | 8.7 | 62.3 | 29 | 91.3 | 0.0159 | 0.0113 | 0.0035 | 0.0014 | 11.3571 | 1.21 | 67.9 | 32.6 | 35.3 |  |  |  | 7.4064e-09 | 1.96e-08
2009-03-31 | 北海道開発局 | 天塩川 | 天塩川 | 右岸 | 56.6 | TE-R56.6-3 | 表のり | B.TE-R56.6-3 | 6.15 | 6.45 | 5 |  | 2.604 |  |  | 1.5 | 13.5 | 66 | 19 | 85 | 0.0308 | 0.0219 | 0.0056 |  |  |  | 52.3 | 27.8 | 24.5 |  |  |  | 2.2007e-08
2009-03-31 | 北海道開発局 | 天塩川 | 天塩川 | 右岸 | 56.6 | TE-R56.6-3 | 表のり | B.TE-R56.6-3 | 7.15 | 7.45 | 8 |  | 2.644 |  |  | 32.8 | 60.8 | 6.4 |  | 6.4 | 1.5246 | 1.0945 | 0.4159 | 0.1582 | 9.6372 | 1.47 | [6 empty] | 0.00047555 | 0.00025027
2009-03-31 | 北海道開発局 | 天塩川 | 天塩川 | 右岸 | 56.6 | TE-R56.6-3 | 表のり | B.TE-R56.6-3 | 8.15 | 8.45 | 30 |  | 2.57 |  |  | 2.6 | 24.4 | 61.7 | 11.3 | 73 | 0.0508 | 0.0358 | 0.0106 | 0.004 | 12.7 | 1.14 | 50.8 | 37.4 | 13.4 |  |  |  | 9.6524e-08 | 1.6e-07
2009-03-31 | 北海道開発局 | 天塩川 | 天塩川 | 右岸 | 56.6 | TE-R56.6-3 | 表のり | B.TE-R56.6-3 | 10.15 | 10.45 | 22 |  | 2.687 |  |  | 53.6 | 40.3 | 6.1 |  | 6.1 | 3.9933 | 2.3781 | 0.6426 | 0.2574 | 15.514 | 1.04 |  |  |  |  | 0.000133 |  | 0.0013032 | 0.00066255
2009-03-31 | 北海道開発局 | 天塩川 | 天塩川 | 右岸 | 56.6 | TE-R56.6-2 | 裏のり | B.TE-R56.6-2 | 4.15 | 4.45 | 4 |  | 2.676 |  |  | 0.1 | 5.4 | 54.4 | 40.1 | 94.5 | 0.0112 | 0.0073 | 0.0017 |  |  |  | 46.2 | 24.4 | 21.8 |  |  |  | 1.3898e-09
2009-03-31 | 北海道開発局 | 天塩川 | 天塩川 | 右岸 | 56.6 | TE-R56.6-2 | 裏のり | B.TE-R56.6-2 | 7.15 | 7.45 | 7 |  | 2.558 |  |  | 0.1 | 6 | 74.4 | 19.5 | 93.9 | 0.0245 | 0.018 | 0.0052 | 0.0024 | 10.2083 | 1.35 | 48.8 | 25.6 | 23.2 |  |  |  | 1.8534e-08 | 5.76e-08
2009-03-31 | 北海道開発局 | 天塩川 | 天塩川 | 右岸 | 56.6 | TE-R56.6-2 | 裏のり | B.TE-R56.6-2 | 9.15 | 9.45 | 28 |  | 2.692 |  |  | 33.4 | 60.6 | 6 |  | 6 | 0.9278 | 0.5331 | 0.1855 | 0.1044 | 8.887 | 0.76 | [6 empty] | 7.3241e-05 | 0.00010899
2009-03-31 | 北海道開発局 | 天塩川 | 天塩川 | 右岸 | 56.6 | TE-R56.6-2 | 裏のり | B.TE-R56.6-2 | 11.15 | 11.45 | 27 |  | 2.673 |  |  | 37.5 | 56.8 | 5.7 |  | 5.7 | 1.686 | 0.8899 | 0.2956 | 0.163 | 10.3436 | 0.63 |  |  |  | 0.000127 |  |  | 0.00021559 | 0.00026569
2009-03-31 | 北海道開発局 | 天塩川 | 天塩川 | 右岸 | 56.6 | TE-R56.6-2 | 裏のり | B.TE-R56.6-2 | 2.15 | 2.45 |  |  | 2.681 |  |  | 51.7 | 43.4 | 4.9 |  | 4.9 | 4.2867 | 2.2527 | 0.2612 | 0.1268 | 33.8068 | 0.43 | [6 empty] | 0.00016186 | 0.00016078
2009-03-31 | 北海道開発局 | 天塩川 | 天塩川 | 右岸 | 56.6 | TE-R56.6-2 | 裏のり | B.TE-R56.6-2 | 3.15 | 3.45 | 5 |  | 2.629 |  |  | 0.5 | 6.1 | 60.4 | 33 | 93.4 | 0.0144 | 0.0099 | 0.0024 |  |  |  | 59.9 | 29.5 | 30.4 |  |  |  | 3.0899e-09
2009-03-31 | 北海道開発局 | 天塩川 | 天塩川 | 右岸 | 56.6 | TE-R56.6-1 | 天端 | B.TE-R56.6-1 | 7.15 | 7.45 | 10 |  | 2.631 |  |  | 46.3 | 15.7 | 16.7 | 21.3 | 38 | 5.0806 | 1.0442 | 0.0041 |  |  |  | 45.7 | 20.3 | 25.4 |  |  |  | 1.0686e-08
2009-03-31 | 北海道開発局 | 天塩川 | 天塩川 | 右岸 | 56.6 | TE-R56.6-1 | 天端 | B.TE-R56.6-1 | 9.15 | 9.45 | 7 |  | 2.575 |  |  | 0 | 5 | 63.8 | 31.2 | 95 | 0.0172 | 0.0115 | 0.0022 |  |  |  | 44.3 | 25.8 | 18.5 |  |  |  | 2.5258e-09
2009-03-31 | 北海道開発局 | 天塩川 | 天塩川 | 右岸 | 56.6 | TE-R56.6-1 | 天端 | B.TE-R56.6-1 | 11.15 | 11.45 | 5 |  | 2.628 |  |  | 26 | 23.5 | 29.6 | 20.9 | 50.5 | 0.3652 | 0.0701 | 0.0045 | 0.0011 | 332 | 0.34 | 37.5 | 22.2 | 15.3 |  |  |  | 1.3258e-08 | 1.21e-08
2009-03-31 | 北海道開発局 | 天塩川 | 天塩川 | 右岸 | 56.6 | TE-R56.6-1 | 天端 | B.TE-R56.6-1 | 12.15 | 12.45 | 27 |  | 2.657 |  |  | 32.9 | 61 | 6.1 |  | 6.1 | 1.3011 | 0.859 | 0.3406 | 0.1464 | 8.8873 | 1.26 | [6 empty] | 0.00029937 | 0.00021433
2009-03-31 | 北海道開発局 | 天塩川 | 天塩川 | 右岸 | 56.6 | TE-R56.6-1 | 天端 | B.TE-R56.6-1 | 14.15 | 14.45 | 22 |  | 2.659 |  |  | 42.9 | 40.4 | 8.6 | 8.1 | 16.7 | 2.3412 | 1.3398 | 0.1545 | 0.0092 | 254.4783 | 8.8 | [6 empty] | 4.7945e-05 | 8.464e-07
2009-03-31 | 北海道開発局 | 天塩川 | 天塩川 | 右岸 | 56.6 | TE-R56.6-1 | 天端 | B.TE-R56.6-1 | 16.15 | 16.45 | 25 |  | 2.668 |  |  | 41.2 | 41.4 | 8.3 | 9.1 | 17.4 | 2.1124 | 1.3475 | 0.1211 | 0.0066 | 320.0606 | 13.39 | [6 empty] | 2.7267e-05 | 4.356e-07
2009-03-31 | 北海道開発局 | 天塩川 | 天塩川 | 右岸 | 56.6 | TE-R56.6-1 | 天端 | B.TE-R56.6-1 | 17.15 | 17.45 | 7 |  | 2.622 |  |  | 0 | 2.8 | 55.9 | 41.3 | 97.2 | 0.0104 | 0.0077 |  |  |  |  | 39.4 | 22.9 | 16.5
2009-03-31 | 北海道開発局 | 天塩川 | 天塩川 | 右岸 | 56.6 | TE-R56.6-1 | 天端 | B.TE-R56.6-1 | 1.15 | 1.5 | 5 |  | 2.627 |  |  | 12.6 | 40 | 39.8 | 7.6 | 47.4 | 0.2672 | 0.0955 | 0.0172 | 0.0083 | 32.1928 | 0.41 | 41.4 | 22.2 | 19.2 |  |  |  | 2.9629e-07 | 6.889e-07
2009-03-31 | 北海道開発局 | 天塩川 | 天塩川 | 右岸 | 56.6 | TE-R56.6-1 | 天端 | B.TE-R56.6-1 | 2.15 | 2.45 | 7 |  | 2.659 |  |  | 13 | 43.7 | 36 | 7.3 | 43.3 | 0.174 | 0.1036 | 0.0236 | 0.0097 | 17.9381 | 1.09 | 41.5 | 19.9 | 21.6 |  |  |  | 6.1665e-07 | 9.409e-07
2009-03-31 | 北海道開発局 | 天塩川 | 天塩川 | 右岸 | 56.6 | TE-R56.6-1 | 天端 | B.TE-R56.6-1 | 3.15 | 3.45 | 21 |  | 2.659 |  |  | 13.9 | 42.8 | 30 | 13.3 | 43.3 | 0.1915 | 0.1001 | 0.0163 | 0.0025 | 76.6 | 3.14 | 27.8 | 14.8 | 13 |  |  |  | 2.616e-07 | 6.25e-08
2009-03-31 | 北海道開発局 | 天塩川 | 天塩川 | 右岸 | 56.6 | TE-R56.6-1 | 天端 | B.TE-R56.6-1 | 4.15 | 4.45 | 16 |  | 2.675 |  |  | 10.8 | 43.5 | 34 | 11.7 | 45.7 | 0.1403 | 0.0907 | 0.0152 | 0.0034 | 41.2647 | 2.19 | 30.6 | 14.9 | 15.7 |  |  |  | 2.225e-07 | 1.156e-07
2009-03-31 | 北海道開発局 | 天塩川 | 天塩川 | 右岸 | 56.6 | TE-R56.6-1 | 天端 | B.TE-R56.6-1 | 5.15 | 5.45 | 11 |  | 2.643 |  |  | 11.1 | 37.1 | 31.8 | 20 | 51.8 | 0.1321 | 0.0668 | 0.005 |  |  |  | 37.9 | 21.5 | 16.4 |  |  |  | 1.6924e-08
2009-03-31 | 北海道開発局 | 天塩川 | 天塩川 | 右岸 | 56.6 | TE-R56.6-1 | 天端 | B.TE-R56.6-1 | 6.15 | 6.45 | 12 |  | 2.628 |  |  | 23.6 | 26.8 | 24 | 25.6 | 49.6 | 0.3251 | 0.0803 | 0.0028 |  |  |  | 36.8 | 19.5 | 17.3 |  |  |  | 4.4164e-09
2009-03-31 | 北海道開発局 | 天塩川 | 天塩川 | 右岸 | 58.4 | TE-R58.40-3 | 表のり | B.3-P1 | 2 | 2.35 | 2 |  | 2.586 |  |  | 0 | 1.9 | 47.1 | 51 | 98.1 | 0.0071 | 0.0048 |  |  |  |  | 64.7 | 36 | 28.7
2009-03-31 | 北海道開発局 | 天塩川 | 天塩川 | 右岸 | 58.4 | TE-R58.40-3 | 表のり | B.3-P2 | 3 | 3.5 | 3 |  | 2.621 |  |  | 0 | 1.8 | 37.3 | 60.9 | 98.2 | 0.0048 | 0.0029 |  |  |  |  | 58.7 | 27.5 | 31.2
2009-03-31 | 北海道開発局 | 天塩川 | 天塩川 | 右岸 | 58.4 | TE-R58.40-3 | 表のり | B.3-T1 | 5 | 6 | 11 | 1.962 | 2.669 | 0.72 | 0.217 | 0 | 12.8 | 58.2 | 29 | 87.2 | 0.0262 | 0.0166 | 0.0017 |  |  |  | 34.4 | 16.9 | 17.5 |  |  |  | 1.3898e-09 |  |  |  | UU | [8 empty] | 24.4 | 2.9
2009-03-31 | 北海道開発局 | 天塩川 | 天塩川 | 右岸 | 58.4 | TE-R58.40-3 | 表のり | B.3-P3 | 8 | 8.5 | 8 |  | 2.694 |  |  | 0 | 7.2 | 47.5 | 45.3 | 92.8 | 0.0115 | 0.0066 |  |  |  |  | 44.2 | 18.2 | 26
2009-03-31 | 北海道開発局 | 天塩川 | 天塩川 | 右岸 | 58.4 | TE-R58.40-3 | 表のり | B.3-P4 | 9 | 9.5 | 15 |  | 2.691 |  |  | 36.8 | 31.9 | 20.1 | 11.2 | 31.3 | 1.4465 | 0.5998 | 0.0172 | 0.0041 | 352.8049 | 0.6 | [6 empty] | 2.9629e-07 | 1.681e-07
2009-03-31 | 北海道開発局 | 天塩川 | 天塩川 | 右岸 | 58.4 | TE-R58.40-3 | 表のり | B.3-P5 | 10 | 10.5 | 11 |  | 2.523 |  |  | 0 | 9 | 36.5 | 54.5 | 91 | 0.0073 | 0.0037 |  |  |  |  | 59.5 | 28.1 | 31.4
2009-03-31 | 北海道開発局 | 天塩川 | 天塩川 | 右岸 | 58.4 | TE-R58.40-3 | 表のり | B.3-P6 | 12 | 12.5 | 10 |  | 2.264 |  |  | 0 | 1 | 18.8 | 80.2 | 99 | 0.0015 | [5 empty] | 129.6 | 65.6 | 64
2009-03-31 | 北海道開発局 | 天塩川 | 天塩川 | 右岸 | 58.4 | TE-R58.40-2 | 裏のり | B.2-T1 | 0.6 | 1.4 | 0 | 1.147 | 2.19 | 4.798 | 19.0503 | 0 | 1 | 64.2 | 34.8 | 99 | 0.0099 | 0.0078 | 0.0027 | 0.0012 | 8.25 | 1.5 | 189.9 | 79 | 110.9 |  |  |  | 4.0595e-09 | 1.44e-08 |  | 1.3397e-07 | UU | [8 empty] | 19.1 | 1.2
2009-03-31 | 北海道開発局 | 天塩川 | 天塩川 | 右岸 | 58.4 | TE-R58.40-2 | 裏のり | B.2-T2 | 2.1 | 2.9 | 2 | 1.864 | 2.693 | 0.919 | 0.40446 | 0 | 0.6 | 53.4 | 46 | 99.4 | 0.0092 | 0.006 |  |  |  |  | 63.1 | 27.6 | 35.5 | [7 empty] | UU | [8 empty] | 16.4 | 1.6
2009-03-31 | 北海道開発局 | 天塩川 | 天塩川 | 右岸 | 58.4 | TE-R58.40-2 | 裏のり | B.2-P1 | 4 | 4.5 | 8 |  | 2.706 |  |  | 22 | 29.9 | 27.5 | 20.6 | 48.1 | 0.2072 | 0.0882 | 0.0047 | [9 empty] | 1.4664e-08
2009-03-31 | 北海道開発局 | 天塩川 | 天塩川 | 右岸 | 58.4 | TE-R58.40-2 | 裏のり | B.2-P2 | 6 | 6.5 | 18 |  | 2.713 |  |  | 41.1 | 28.3 | 19.4 | 11.2 | 30.6 | 2.4098 | 0.5389 | 0.0197 | 0.0038 | 634.1579 | 0.5 | [6 empty] | 4.0577e-07 | 1.444e-07
2009-03-31 | 北海道開発局 | 天塩川 | 天塩川 | 右岸 | 58.4 | TE-R58.40-2 | 裏のり | B.2-P3 | 8 | 8.5 | 10 |  | 2.688 |  |  | 0 | 10.8 | 54 | 35.2 | 89.2 | 0.018 | 0.0109 |  |  |  |  | 36.2 | 16.9 | 19.3
2009-03-31 | 北海道開発局 | 天塩川 | 天塩川 | 右岸 | 58.4 | TE-R58.40-2 | 裏のり | B.2-P4 | 10 | 10.5 | 14 |  | 2.68 |  |  | 31.5 | 37.2 | 20.7 | 10.6 | 31.3 | 0.8031 | 0.3295 | 0.0227 | 0.0044 | 182.5227 | 1.3 | [6 empty] | 5.6352e-07 | 1.936e-07
2009-03-31 | 北海道開発局 | 天塩川 | 天塩川 | 右岸 | 58.4 | TE-R58.40-1 | 天端 | B.1-P3 | 4 | 4.5 | 4 |  | 2.26 |  |  | 2.9 | 11.5 | 52.2 | 33.4 | 85.6 | 0.0134 | 0.0092 | 0.0029 | 0.0017 | 7.8824 | 0.8 | 166.9 | 75.1 | 91.8 |  |  |  | 4.7904e-09 | 2.89e-08
2009-03-31 | 北海道開発局 | 天塩川 | 天塩川 | 右岸 | 58.4 | TE-R58.40-1 | 天端 | B.1-P4 | 6 | 6.5 | 6 |  | 2.606 |  |  | 0 | 6.7 | 51.6 | 41.7 | 93.3 | 0.0124 | 0.0079 |  |  |  |  | 43.9 | 20.1 | 23.8
2009-03-31 | 北海道開発局 | 天塩川 | 天塩川 | 右岸 | 58.4 | TE-R58.40-1 | 天端 | B.1-P5 | 8 | 8.5 | 7 |  | 2.679 |  |  | 0.6 | 13.4 | 50.9 | 35.1 | 86 | 0.0221 | 0.0124 | 0.0012 |  |  |  | 39.6 | 18.3 | 21.3 |  |  |  | 6.201e-10
2009-03-31 | 北海道開発局 | 天塩川 | 天塩川 | 右岸 | 58.4 | TE-R58.40-1 | 天端 | B.1-P6 | 10 | 10.5 | 12 |  | 2.693 |  |  | 0.2 | 9 | 42.4 | 48.4 | 90.8 | 0.0098 | 0.0055 |  |  |  |  | 46.1 | 19.4 | 26.7
2009-03-31 | 北海道開発局 | 天塩川 | 天塩川 | 右岸 | 58.4 | TE-R58.40-1 | 天端 | B.1-P7 | 12 | 12.5 | 10 |  | 2.703 |  |  | 16.6 | 34.5 | 30.1 | 18.8 | 48.9 | 0.1658 | 0.0811 | 0.0059 | [9 empty] | 2.4835e-08
2009-03-31 | 北海道開発局 | 天塩川 | 天塩川 | 右岸 | 58.4 | TE-R58.40-1 | 天端 | B.1-P8 | 14 | 14.5 | 9 |  | 2.448 |  |  | 0 | 2 | 25.8 | 72.2 | 98 | 0.0029 | 0.0017 |  |  |  |  | 115 | 48 | 67
2009-03-31 | 北海道開発局 | 天塩川 | 天塩川 | 右岸 | 58.4 | TE-R58.40-1 | 天端 | B.1-P1 | 1 | 1.5 | 21 |  | 2.656 |  |  | 56.1 | 27.1 | 9.3 | 7.5 | 16.8 | 6.849 | 3.4853 | 0.1438 | 0.01 | 684.9 | 2.6 |  |  |  | 1.13e-05 |  |  | 4.06e-05 | 1e-06
2009-03-31 | 北海道開発局 | 天塩川 | 天塩川 | 右岸 | 58.4 | TE-R58.40-1 | 天端 | B.1-P2 | 2 | 2.5 | 15 |  | 2.697 |  |  | 62 | 27.6 | 6.7 | 3.7 | 10.4 | 6.5089 | 4.1316 | 0.433 | 0.0687 | 94.7438 | 2.5 | [6 empty] | 0.00052209 | 4.7197e-05
2009-03-31 | 北海道開発局 | 天塩川 | 天塩川 | 右岸 | 62.2 | TE-R62.20-2 | 裏のり | B.2-T2 | 3.5 | 4.2 | 3 | 1.776 | 2.667 | 1.101 | 0.63524 | 0 | 10.2 | 55.1 | 34.7 | 89.8 | 0.0226 | 0.0144 |  |  |  |  | 48.7 | 22.9 | 25.8 | [7 empty] | UU | [8 empty] | 24.7 | 6.5
2009-03-31 | 北海道開発局 | 天塩川 | 天塩川 | 右岸 | 62.2 | TE-R62.20-2 | 裏のり | B.2-P2 | 6 | 6.5 | 5 |  | 2.686 |  |  | 0 | 70.4 | 16.9 | 12.7 | 29.6 | 0.1504 | 0.131 | 0.014 | 0.0026 | 57.8462 | 15.5 | [6 empty] | 1.839e-07 | 6.76e-08
2009-03-31 | 北海道開発局 | 天塩川 | 天塩川 | 右岸 | 62.2 | TE-R62.20-2 | 裏のり | B.2-P3 | 8 | 8.5 | 12 |  | 2.702 |  |  | 35 | 61.1 | 3.9 |  |  | 1.7298 | 1.3184 | 0.5499 | 0.319 | 5.4226 | 1.1 |  |  |  | 0.000114 |  |  | 0.00090832 | 0.0010176
2009-03-31 | 北海道開発局 | 天塩川 | 天塩川 | 右岸 | 62.2 | TE-R62.20-2 | 裏のり | B.2-P4 | 10 | 10.5 | 15 |  | 2.698 |  |  | 70.2 | 25.8 | 4 |  |  | 6.7182 | 5.0601 | 0.9548 | 0.3591 | 18.7084 | 1.7 |  |  |  |  | 6.31e-05 |  | 0.0032618 | 0.0012895
2009-03-31 | 北海道開発局 | 天塩川 | 天塩川 | 右岸 | 62.2 | TE-R62.20-2 | 裏のり | B.2-P5 | 12 | 12.5 | 20 |  | 2.696 |  |  | 55.8 | 33.8 | 6.1 | 4.3 | 10.4 | 4.392 | 2.6984 | 0.3477 | 0.0654 | 67.156 | 2.3 |  |  |  | 0.000248 | 0.000123 |  | 0.00031403 | 4.2772e-05
2009-03-31 | 北海道開発局 | 天塩川 | 天塩川 | 右岸 | 62.2 | TE-R62.20-2 | 裏のり | B.2-P6 | 15 | 15.5 | 38 |  | 2.744 |  |  | 60.5 | 31.6 | 7.9 |  |  | 6.6985 | 4.1722 | 0.425 | 0.1389 | 48.2253 | 0.8 | [6 empty] | 0.00050001 | 0.00019293
2009-03-31 | 北海道開発局 | 天塩川 | 天塩川 | 右岸 | 62.2 | TE-R62.20-2 | 裏のり | B.2-P7 | 17 | 17.5 | 44 |  | 2.726 |  |  | 63.6 | 28.8 | 7.6 |  |  | 6.9027 | 4.5821 | 0.601 | 0.1546 | 44.6488 | 1.5 | [6 empty] | 0.001116 | 0.00023901
2009-03-31 | 北海道開発局 | 天塩川 | 天塩川 | 右岸 | 62.2 | TE-R62.20-2 | 裏のり | B.2-P8 | 20 | 20.5 | 50 |  | 2.74 |  |  | 64 | 28.4 | 7.6 |  |  | 8.1564 | 5.2654 | 0.3896 | 0.1478 | 55.1854 | 1 | [6 empty] | 0.00040876 | 0.00021845
2009-03-31 | 北海道開発局 | 天塩川 | 天塩川 | 右岸 | 62.2 | TE-R62.20-2 | 裏のり | B.2-P9 | 22 | 22.5 | 41 |  | 2.727 |  |  | 59.9 | 30 | 5.7 | 4.4 | 10.1 | 7.1395 | 3.7212 | 0.3379 | 0.0733 | 97.4011 | 1.1 | [6 empty] | 0.0002939 | 5.3729e-05
2009-03-31 | 北海道開発局 | 天塩川 | 天塩川 | 右岸 | 62.2 | TE-R62.20-2 | 裏のり | B.2-T1 | 1 | 1.8 | 2 | 1.876 | 2.678 | 0.889 | 0.37194 | 0 | 19.7 | 52.5 | 27.8 | 80.3 | 0.0309 | 0.0205 |  |  |  |  | 42.5 | 21.5 | 21 | [7 empty] | UU | [8 empty] | 23.2 | 4
2009-03-31 | 北海道開発局 | 天塩川 | 天塩川 | 右岸 | 62.2 | TE-R62.20-2 | 裏のり | B.2-P1 | 2 | 2.5 | 6 |  | 2.683 |  |  | 0 | 38.2 | 38.1 | 23.7 | 61.8 | 0.0682 | 0.0406 | 0.0029 |  |  |  | 39 | 19.9 | 19.1 |  |  |  | 4.7904e-09
2009-03-31 | 北海道開発局 | 天塩川 | 天塩川 | 右岸 | 62.2 | TE-R62.20-1 | 天端 | B.1-P5 | 6 | 6.5 | 4 |  | 2.66 |  |  | 0 | 3.3 | 59.5 | 37.2 | 96.7 | 0.016 | 0.0099 |  |  |  |  | 56.8 | 25.1 | 31.7
2009-03-31 | 北海道開発局 | 天塩川 | 天塩川 | 右岸 | 62.2 | TE-R62.20-1 | 天端 | B.1-P6 | 7.05 | 7.5 | 7 |  | 2.713 |  |  | 1.2 | 80.3 | 8.9 | 9.6 | 18.5 | 0.3024 | 0.26 | 0.0928 | 0.0056 | 54 | 16.1 | [6 empty] | 1.4717e-05 | 3.136e-07
2009-03-31 | 北海道開発局 | 天塩川 | 天塩川 | 右岸 | 62.2 | TE-R62.20-1 | 天端 | B.1-P7 | 9 | 9.5 | 14 |  | 2.695 |  |  | 42.2 | 46.1 | 5.6 | 6.1 | 11.7 | 2.2826 | 1.1719 | 0.26 | 0.0291 | 78.4399 | 2.8 | [6 empty] | 0.00016014 | 8.4681e-06
2009-03-31 | 北海道開発局 | 天塩川 | 天塩川 | 右岸 | 62.2 | TE-R62.20-1 | 天端 | B.1-P8 | 12 | 12.5 | 24 |  | 2.731 |  |  | 63.1 | 26.4 | 6.6 | 3.9 | 10.5 | 7.8231 | 4.9572 | 0.4009 | 0.065 | 120.3554 | 2.3 | [6 empty] | 0.00043675 | 4.225e-05
2009-03-31 | 北海道開発局 | 天塩川 | 天塩川 | 右岸 | 62.2 | TE-R62.20-1 | 天端 | B.1-P9 | 14 | 14.5 | 32 |  | 2.705 |  |  | 62.8 | 26.8 | 6.8 | 3.6 | 10.4 | 6.206 | 4.2417 | 0.3452 | 0.0692 | 89.6821 | 3 | [6 empty] | 0.00030882 | 4.7886e-05
2009-03-31 | 北海道開発局 | 天塩川 | 天塩川 | 右岸 | 62.2 | TE-R62.20-1 | 天端 | B.1-P10 | 17 | 17.5 | 37 |  | 2.71 |  |  | 65.7 | 24.2 | 5.8 | 4.3 | 10.1 | 6.206 | 4.2417 | 0.3452 | 0.0692 | 89.6821 | 3 | [6 empty] | 0.00030882 | 4.7886e-05
2009-03-31 | 北海道開発局 | 天塩川 | 天塩川 | 右岸 | 62.2 | TE-R62.20-1 | 天端 | B.1-P11 | 19 | 19.5 | 27 |  | 2.718 |  |  | 60.9 | 28.5 | 6.5 | 4.1 | 10.6 | 7.2268 | 4.6972 | 0.6058 | 0.0538 | 134.3271 | 3.6 | [6 empty] | 0.0011367 | 2.8944e-05
2009-03-31 | 北海道開発局 | 天塩川 | 天塩川 | 右岸 | 62.2 | TE-R62.20-1 | 天端 | B.1-P12 | 22 | 22.5 | 35 |  | 2.711 |  |  | 49.6 | 39.8 | 6.6 | 4 | 10.6 | 3.1879 | 1.9472 | 0.3101 | 0.0655 | 48.6702 | 1.3 | [6 empty] | 0.00024088 | 4.2903e-05
2009-03-31 | 北海道開発局 | 天塩川 | 天塩川 | 右岸 | 62.2 | TE-R62.20-1 | 天端 | B.1-P13 | 24 | 24.5 | 38 |  | 2.678 |  |  | 43.8 | 34.2 | 14.4 | 7.6 | 22 | 2.6309 | 1.251 | 0.0565 | 0.0102 | 257.9314 | 2.3 | [6 empty] | 4.6612e-06 | 1.0404e-06
2009-03-31 | 北海道開発局 | 天塩川 | 天塩川 | 右岸 | 62.2 | TE-R62.20-1 | 天端 | B.1-P1 | 1.2 | 1.5 | 14 |  | 2.68 |  |  | 32.2 | 21.3 | 31.1 | 15.4 | 46.5 | 0.6085 | 0.104 | 0.0085 | 0.0023 | 264.5652 | 0.4 | [6 empty] | 5.7871e-08 | 5.29e-08
2009-03-31 | 北海道開発局 | 天塩川 | 天塩川 | 右岸 | 62.2 | TE-R62.20-1 | 天端 | B.1-P2 | 2 | 2.5 | 7 |  | 2.686 |  |  |  | 34.3 | 37.1 | 28.6 |  | 0.0489 | 0.0255 | 0.002 |  |  |  | 40.2 | 20.7 | 19.5 |  |  |  | 2.0253e-09
2009-03-31 | 北海道開発局 | 天塩川 | 天塩川 | 右岸 | 62.2 | TE-R62.20-1 | 天端 | B.1-P3 | 3 | 3.5 | 8 |  | 2.707 |  |  | 63.7 | 28.4 | 7.9 |  |  | 8.4758 | 5.2883 | 0.5923 | 0.1586 | 53.4414 | 1.1 |  |  |  | 5.07e-05 |  |  | 0.0010789 | 0.00025154
2009-03-31 | 北海道開発局 | 天塩川 | 天塩川 | 右岸 | 62.2 | TE-R62.20-1 | 天端 | B.1-P4 | 4 | 4.5 | 10 |  | 2.709 |  |  | 71.9 | 23.9 | 4.2 |  |  | 11.099 | 7.6414 | 0.9155 | 0.3823 | 29.0322 | 1.3 | [6 empty] | 0.0029591 | 0.0014615
2009-03-31 | 北海道開発局 | 天塩川 | 天塩川 | 右岸 | 65 | TE-R65.0-3 | 表のり | B.TE-R65.0-3-4 | 4 | 5 | 5 |  | 2.66 |  |  | 24.4 | 34.5 | 30 | 11.1 | 41.1 | 0.23 | 0.132 | 0.0141 | 0.00423 | 54.3735 | 1.5 | [6 empty] | 1.8696e-07 | 1.7893e-07
2009-03-31 | 北海道開発局 | 天塩川 | 天塩川 | 右岸 | 65 | TE-R65.0-3 | 表のり | B.TE-R65.0-3-5 | 6 | 7 | 36 |  | 2.715 |  |  | 5.5 | 87.4 | 7.1 |  | 7.1 | 0.854 | 0.708 | 0.365 | 0.143 | 5.972 | 2 | [6 empty] | 0.00035142 | 0.00020449
2009-03-31 | 北海道開発局 | 天塩川 | 天塩川 | 右岸 | 65 | TE-R65.0-3 | 表のり | B.TE-R65.0-3-6 | 8 | 9 | 18 |  | 2.708 |  |  | 59.3 | 32.9 | 7.8 |  | 7.8 | 5.28 | 3.24 | 0.431 | 0.124 | 42.5806 | 1.1 | [6 empty] | 0.00051652 | 0.00015376
2009-03-31 | 北海道開発局 | 天塩川 | 天塩川 | 右岸 | 65 | TE-R65.0-3 | 表のり | B.TE-R65.0-3-1 | 1 | 2 | 31 |  | 2.709 |  |  | 64 | 27 | 9 |  | 9 | 10.4 | 5.24 | 0.501 | 0.106 | 98.1132 | 1.2 | [6 empty] | 0.00073202 | 0.00011236
2009-03-31 | 北海道開発局 | 天塩川 | 天塩川 | 右岸 | 65 | TE-R65.0-3 | 表のり | B.TE-R65.0-3-2 | 2 | 3 | 4 |  | 2.705 |  |  | 57.3 | 33.3 | 9.4 |  | 9.4 | 7.06 | 3.65 | 0.347 | 0.0923 | 76.4897 | 0.7 | [6 empty] | 0.00031257 | 8.5193e-05
2009-03-31 | 北海道開発局 | 天塩川 | 天塩川 | 右岸 | 65 | TE-R65.0-3 | 表のり | B.TE-R65.0-3-3 | 3 | 3.8 | 3 |  | 2.703 |  |  | 42.7 | 43.3 | 9.5 | 4.5 | 14 | 2.44 | 1.17 | 0.191 | 0.0291 | 83.8488 | 2.3 | [6 empty] | 7.8371e-05 | 8.4681e-06
2009-03-31 | 北海道開発局 | 天塩川 | 天塩川 | 右岸 | 65 | TE-R65.0-2 | 裏のり | B.TE-R65.0-2-5 | 4.7 | 5.25 |  |  | 2.67 |  |  | 0 | 11.6 | 65.8 | 22.6 | 88.4 | 0.0316 | 0.0208 | 0.0041 |  |  |  | 53.3 | 28.1 | 25.2 |  |  |  | 1.0686e-08
2009-03-31 | 北海道開発局 | 天塩川 | 天塩川 | 右岸 | 65 | TE-R65.0-2 | 裏のり | B.TE-R65.0-2-6 | 5.5 | 6.5 | 5 |  | 2.664 |  |  | 0 | 63.5 | 28.8 | 7.7 | 36.5 | 0.137 | 0.114 | 0.0252 | 0.00725 | 18.8966 | 3.3 | [6 empty] | 7.1787e-07 | 5.2563e-07
2009-03-31 | 北海道開発局 | 天塩川 | 天塩川 | 右岸 | 65 | TE-R65.0-2 | 裏のり | B.TE-R65.0-2-7 | 7 | 8 | 27 |  | 2.707 |  |  | 63.3 | 30.2 | 6.5 |  | 6.5 | 7.25 | 4.75 | 0.552 | 0.164 | 44.2073 | 1.3 |  |  |  | 3.57e-05 |  |  | 0.00091637 | 0.00026896
2009-03-31 | 北海道開発局 | 天塩川 | 天塩川 | 右岸 | 65 | TE-R65.0-2 | 裏のり | B.TE-R65.0-2-8 | 9 | 9.8 | 8 |  | 2.719 |  |  | 1.2 | 88.2 | 8.4 | 2.2 | 10.6 | 0.341 | 0.308 | 0.157 | 0.0671 | 5.082 | 2.8 | [6 empty] | 4.9762e-05 | 4.5024e-05
2009-03-31 | 北海道開発局 | 天塩川 | 天塩川 | 右岸 | 65 | TE-R65.0-2 | 裏のり | B.TE-R65.0-2-1 | 0 | 1 |  | 2.042 | 2.715 | 0.467 | 0.069426 | 65.9 | 31.1 | 3 |  | 3 | 11.8 | 7.92 | 0.752 | 0.452 | 26.1062 | 0.4 | [5 empty] | 2.26e-06 | 0.0018758 | 0.002043 |  | 0.0040951 | CD | 5.9 | 34.1
2009-03-31 | 北海道開発局 | 天塩川 | 天塩川 | 右岸 | 65 | TE-R65.0-2 | 裏のり | B.TE-R65.0-2-2 | 1 | 2 | 2 |  | 2.71 |  |  | 12.2 | 65.7 | 17.6 | 4.5 | 22.1 | 0.222 | 0.174 | 0.0645 | 0.0179 | 12.4022 | 2.9 | [6 empty] | 6.335e-06 | 3.2041e-06
2009-03-31 | 北海道開発局 | 天塩川 | 天塩川 | 右岸 | 65 | TE-R65.0-2 | 裏のり | B.TE-R65.0-2 | 1 | 3.95 |  | 1.799 |  | 0.672 | 0.1815 | [16 empty] | 0.000178 |  |  |  |  | CD | 2.7 | 36
2009-03-31 | 北海道開発局 | 天塩川 | 天塩川 | 右岸 | 65 | TE-R65.0-2 | 裏のり | B.TE-R65.0-2-3 | 2 | 3 | 16 |  | 2.704 |  |  | 26.3 | 67.1 | 6.6 |  | 6.6 | 0.656 | 0.465 | 0.251 | 0.122 | 5.377 | 1.2 | [6 empty] | 0.00014759 | 0.00014884
2009-03-31 | 北海道開発局 | 天塩川 | 天塩川 | 右岸 | 65 | TE-R65.0-2 | 裏のり | B.TE-R65.0-2-4 | 3 | 4 | 3 |  | 2.713 |  |  | 32.3 | 56.2 | 9.3 | 2.2 | 11.5 | 0.97 | 0.61 | 0.177 | 0.0577 | 16.8111 | 1.6 | [6 empty] | 6.5698e-05 | 3.3293e-05
2009-03-31 | 北海道開発局 | 天塩川 | 天塩川 | 右岸 | 65 | TE-R65.0-1 | 天端 | B.TE-R65.0-1-5 | 5.5 | 6.3 | 7 |  | 2.679 |  |  | 3.1 | 15.9 | 59.8 | 21.2 | 81 | 0.0372 | 0.0232 | 0.00447 | 0.00108 | 34.4444 | 2.2 | 57.4 | 26.8 | 30.6 |  |  |  | 1.3055e-08 | 1.1664e-08
2009-03-31 | 北海道開発局 | 天塩川 | 天塩川 | 右岸 | 65 | TE-R65.0-1 | 天端 | B.TE-R65.0-1-6 | 8 | 8.9 | 11 |  | 2.71 |  |  | 49.1 | 39.2 | 8.5 | 3.2 | 11.7 | 3.24 | 1.9 | 0.273 | 0.0547 | 59.2322 | 1.9 | [6 empty] | 0.0001793 | 2.9921e-05
2009-03-31 | 北海道開発局 | 天塩川 | 天塩川 | 右岸 | 65 | TE-R65.0-1 | 天端 | B.TE-R65.0-1-7 | 10 | 11 | 12 |  | 2.715 |  |  | 60.6 | 31.8 | 7.6 |  | 7.6 | 8.83 | 4.81 | 0.499 | 0.161 | 54.8447 | 0.5 | [6 empty] | 0.00072527 | 0.00025921
2009-03-31 | 北海道開発局 | 天塩川 | 天塩川 | 右岸 | 65 | TE-R65.0-1 | 天端 | B.TE-R65.0-1-8 | 12 | 13 | 24 |  | 2.7 |  |  | 47.1 | 36.7 | 11.1 | 5.1 | 16.2 | 2.98 | 1.63 | 0.14 | 0.0181 | 164.6409 | 3.4 | [6 empty] | 3.8157e-05 | 3.2761e-06
2009-03-31 | 北海道開発局 | 天塩川 | 天塩川 | 右岸 | 65 | TE-R65.0-1 | 天端 | B.TE-R65.0-1-9 | 14.1 | 15 | 15 |  | 2.714 |  |  | 41.1 | 29.6 | 17.5 | 11.8 | 29.3 | 2.2 | 0.534 | 0.0203 | 0.0035 | 628.5714 | 0.9 | [6 empty] | 4.3498e-07 | 1.225e-07
2009-03-31 | 北海道開発局 | 天塩川 | 天塩川 | 右岸 | 65 | TE-R65.0-1 | 天端 | B.TE-R65.0-1-10 | 16 | 17 | 27 |  | 2.709 |  |  | 44.1 | 26.3 | 16.7 | 12.9 | 29.6 | 3.32 | 0.761 | 0.0177 | 0.00237 | 1400.8439 | 0.8 | [6 empty] | 3.1663e-07 | 5.6169e-08
2009-03-31 | 北海道開発局 | 天塩川 | 天塩川 | 右岸 | 65 | TE-R65.0-1 | 天端 | B.TE-R65.0-1-11 | 19 | 19.85 | 20 |  | 2.741 |  |  | 24.5 | 62.1 | 10.6 | 2.8 | 13.4 | 0.638 | 0.455 | 0.139 | 0.0424 | 15.0472 | 2.3 | [6 empty] | 3.7529e-05 | 1.7978e-05
2009-03-31 | 北海道開発局 | 天塩川 | 天塩川 | 右岸 | 65 | TE-R65.0-1 | 天端 | B.TE-R65.0-1-1 | 1 | 2 | 13 |  | 2.725 |  |  | 62.8 | 28.8 | 8.4 |  | 8.4 | 10.7 | 6.28 | 0.498 | 0.124 | 86.2903 | 0.8 | [6 empty] | 0.00072191 | 0.00015376
2009-03-31 | 北海道開発局 | 天塩川 | 天塩川 | 右岸 | 65 | TE-R65.0-1 | 天端 | B.TE-R65.0-1-2 | 2 | 3 | 14 |  | 2.709 |  |  | 49.2 | 36.6 | 9.3 | 4.9 | 14.2 | 3.78 | 1.81 | 0.171 | 0.0316 | 119.6203 | 1.3 | [6 empty] | 6.0653e-05 | 9.9856e-06
2009-03-31 | 北海道開発局 | 天塩川 | 天塩川 | 右岸 | 65 | TE-R65.0-1 | 天端 | B.TE-R65.0-1-3 | 3 | 4 | 9 |  | 2.716 |  |  | 29.4 | 48.6 | 13.9 | 8.1 | 22 | 0.89 | 0.547 | 0.0497 | 0.00802 | 110.9726 | 4.4 | [6 empty] | 3.463e-06 | 6.432e-07
2009-03-31 | 北海道開発局 | 天塩川 | 天塩川 | 右岸 | 65 | TE-R65.0-1 | 天端 | B.TE-R65.0-1-4 | 4 | 5 | 6 |  | 2.726 |  |  | 36.5 | 52.5 | 8.7 | 2.3 | 11 | 1.23 | 0.579 | 0.15 | 0.0652 | 18.865 | 0.8 | [6 empty] | 4.4772e-05 | 4.251e-05
2009-03-31 | 北海道開発局 | 天塩川 | 天塩川 | 右岸 | 65.92 | TE-R65.92-3 | 表のり | B.3-P3 | 3 | 3.5 | 5 |  | 2.656 |  |  | 0 | 20.8 | 51 | 28.2 | 79.2 | 0.0314 | 0.0195 | 0.0021 |  |  |  | 46.9 | 23.9 | 23 |  |  |  | 2.2677e-09
2009-03-31 | 北海道開発局 | 天塩川 | 天塩川 | 右岸 | 65.92 | TE-R65.92-3 | 表のり | B.3-P4 | 5 | 5.5 | 4 |  | 2.682 |  |  | 0 | 9.4 | 71.3 | 19.3 | 90.6 | 0.0426 | 0.0339 | 0.0053 | 0.0015 | 28.4 | 2.3 | 39.5 | 21.7 | 17.8 |  |  |  | 1.9371e-08 | 2.25e-08
2009-03-31 | 北海道開発局 | 天塩川 | 天塩川 | 右岸 | 65.92 | TE-R65.92-3 | 表のり | B.3-P5 | 8 | 8.5 | 42 |  | 2.717 |  |  | 65.8 | 25.6 | 8.6 |  |  | 10.4541 | 5.6972 | 0.5532 | 0.1121 | 93.2569 | 1.8 | [6 empty] | 0.000921 | 0.00012566
2009-03-31 | 北海道開発局 | 天塩川 | 天塩川 | 右岸 | 65.92 | TE-R65.92-3 | 表のり | B.3-P6 | 11 | 11.5 | 39 |  | 2.714 |  |  | 61 | 32.8 | 6.2 |  |  | 6.6054 | 4.3506 | 0.52 | 0.2052 | 32.1901 | 0.7 |  |  |  |  | 0.000177 |  | 0.00079796 | 0.00042107
2009-03-31 | 北海道開発局 | 天塩川 | 天塩川 | 右岸 | 65.92 | TE-R65.92-3 | 表のり | B.3-P7 | 14 | 14.5 | 25 |  | 2.698 |  |  | 50.5 | 41.7 | 7.8 |  |  | 3.3059 | 2.0503 | 0.3644 | 0.132 | 25.0447 | 1.1 |  |  |  | 4.42e-05 | 0.000117 |  | 0.00035009 | 0.00017424
2009-03-31 | 北海道開発局 | 天塩川 | 天塩川 | 右岸 | 65.92 | TE-R65.92-3 | 表のり | B.3-P1 | 1 | 1.5 | 5 |  | 2.695 |  |  | 59.8 | 32.8 | 7.4 |  |  | 6.9448 | 3.977 | 0.4369 | 0.1626 | 42.7109 | 0.7 | [6 empty] | 0.00053305 | 0.00026439
2009-03-31 | 北海道開発局 | 天塩川 | 天塩川 | 右岸 | 65.92 | TE-R65.92-3 | 表のり | B.3-P2 | 2 | 2.5 | 4 |  | 2.686 |  |  | 38.3 | 47.1 | 8.7 | 5.9 | 14.6 | 1.6429 | 0.6539 | 0.1588 | 0.0183 | 89.776 | 2.6 | [6 empty] | 5.1094e-05 | 3.3489e-06
2009-03-31 | 北海道開発局 | 天塩川 | 天塩川 | 右岸 | 65.92 | TE-R65.92-2 | 裏のり | B.2-T1 | 1 | 1.8 | 2 | 1.803 | 2.648 | 0.947 | 0.4362 | 0 | 38.1 | 43.7 | 18.2 | 61.9 | 0.0708 | 0.0488 | 0.0061 | 0.002 | 35.4 | 1.6 | 39.2 | 20.6 | 18.6 |  |  |  | 2.6829e-08 | 4e-08 |  | 7.5028e-09 | UU | [8 empty] | 20 | 16.3
2009-03-31 | 北海道開発局 | 天塩川 | 天塩川 | 右岸 | 65.92 | TE-R65.92-2 | 裏のり | B.2-P1 | 2 | 2.5 | 2 |  | 2.714 |  |  | 5.7 | 69.2 | 16.8 | 8.3 | 25.1 | 0.2293 | 0.1876 | 0.0399 | 0.0076 | 30.1711 | 5.6 | [6 empty] | 2.0819e-06 | 5.776e-07
2009-03-31 | 北海道開発局 | 天塩川 | 天塩川 | 右岸 | 65.92 | TE-R65.92-2 | 裏のり | B.2-P2 | 5 | 5.5 | 48 |  | 2.697 |  |  | 68.7 | 26.8 | 4.5 |  |  | 9.3294 | 5.9093 | 0.9148 | 0.3159 | 29.5328 | 1.1 |  |  |  | 1.79e-05 |  |  | 0.0029539 | 0.00099793
2009-03-31 | 北海道開発局 | 天塩川 | 天塩川 | 右岸 | 65.92 | TE-R65.92-2 | 裏のり | B.2-P3 | 8 | 8.5 | 28 |  | 2.72 |  |  | 65.2 | 25.9 | 8.9 |  |  | 7.7637 | 4.7031 | 0.4759 | 0.1007 | 77.0973 | 2.4 |  |  |  | 5.07e-05 | 0.000437 |  | 0.00064984 | 0.0001014
2009-03-31 | 北海道開発局 | 天塩川 | 天塩川 | 右岸 | 65.92 | TE-R65.92-2 | 裏のり | B.2-P4 | 12 | 12.5 | 29 |  | 2.691 |  |  | 60.9 | 27.1 | 8.3 | 3.7 | 12 | 5.4298 | 3.628 | 0.2567 | 0.0444 | 122.2928 | 3.5 | [6 empty] | 0.00015547 | 1.9714e-05
2009-03-31 | 北海道開発局 | 天塩川 | 天塩川 | 右岸 | 65.92 | TE-R65.92-2 | 裏のり | B.2-P5 | 15 | 15.5 | 50 |  | 2.702 |  |  | 58.9 | 30 | 6.9 | 4.2 | 11.1 | 7.0819 | 4.0201 | 0.2528 | 0.0549 | 128.9964 | 1.3 | [6 empty] | 0.00015005 | 3.014e-05
2009-03-31 | 北海道開発局 | 天塩川 | 天塩川 | 右岸 | 65.92 | TE-R65.92-1 | 天端 | B.1-P5 | 5 | 5.5 | 4 |  | 2.671 |  |  | 0 | 22.8 | 48.6 | 28.6 | 77.2 | 0.0327 | 0.0185 | 0.0022 |  |  |  | 42.1 | 21.3 | 20.8 |  |  |  | 2.5258e-09
2009-03-31 | 北海道開発局 | 天塩川 | 天塩川 | 右岸 | 65.92 | TE-R65.92-1 | 天端 | B.1-P6 | 7 | 7.5 | 5 |  | 2.655 |  |  | 0 | 45.2 | 37.9 | 16.9 | 54.8 | 0.0881 | 0.062 | 0.0073 | 0.002 | 44.05 | 1.7 | 36.6 | 20.3 | 16.3 |  |  |  | 4.0674e-08 | 4e-08
2009-03-31 | 北海道開発局 | 天塩川 | 天塩川 | 右岸 | 65.92 | TE-R65.92-1 | 天端 | B.1-P7 | 9 | 9.5 | 39 |  | 2.702 |  |  | 64.6 | 29.3 | 6.1 |  |  | 7.217 | 4.6406 | 0.5945 | 0.2006 | 35.9771 | 1.2 | [6 empty] | 0.0010882 | 0.0004024
2009-03-31 | 北海道開発局 | 天塩川 | 天塩川 | 右岸 | 65.92 | TE-R65.92-1 | 天端 | B.1-P8 | 11 | 11.5 | 35 |  | 2.715 |  |  | 63.7 | 28.6 | 7.7 |  |  | 5.954 | 3.8983 | 0.5949 | 0.1397 | 42.6199 | 2.2 | [6 empty] | 0.0010899 | 0.00019516
2009-03-31 | 北海道開発局 | 天塩川 | 天塩川 | 右岸 | 65.92 | TE-R65.92-1 | 天端 | B.1-P9 | 13 | 13.5 | 43 |  | 2.711 |  |  | 64.6 | 28 | 7.4 |  |  | 6.1338 | 4.0678 | 0.4802 | 0.1526 | 40.1953 | 2.1 | [6 empty] | 0.00066352 | 0.00023287
2009-03-31 | 北海道開発局 | 天塩川 | 天塩川 | 右岸 | 65.92 | TE-R65.92-1 | 天端 | B.1-P10 | 15 | 15.5 | 32 |  | 2.673 |  |  | 52 | 36 | 8.4 | 3.6 | 12 | 3.8163 | 2.2516 | 0.2385 | 0.0445 | 85.7596 | 1.7 | [6 empty] | 0.00013111 | 1.9802e-05
2009-03-31 | 北海道開発局 | 天塩川 | 天塩川 | 右岸 | 65.92 | TE-R65.92-1 | 天端 | B.1-P11 | 17 | 17.5 | 26 |  | 2.686 |  |  | 61.1 | 27.9 | 7.6 | 3.4 | 11 | 5.492 | 3.629 | 0.4369 | 0.0579 | 94.8532 | 4 | [6 empty] | 0.00053305 | 3.3524e-05
2009-03-31 | 北海道開発局 | 天塩川 | 天塩川 | 右岸 | 65.92 | TE-R65.92-1 | 天端 | B.1-P12 | 19 | 19.5 | 44 |  | 2.715 |  |  | 64.7 | 28.6 | 6.7 |  |  | 6.8691 | 4.5364 | 0.7681 | 0.1975 | 34.7803 | 1.6 | [6 empty] | 0.0019702 | 0.00039006
2009-03-31 | 北海道開発局 | 天塩川 | 天塩川 | 右岸 | 65.92 | TE-R65.92-1 | 天端 | B.1-P1 | 1 | 1.5 | 36 |  | 2.708 |  |  | 58.7 | 31.1 | 6.9 | 3.3 | 10.2 | 5.7373 | 3.6808 | 0.3337 | 0.0701 | 81.8445 | 1.4 |  |  |  | 4.33e-05 |  |  | 0.00028551 | 4.914e-05
2009-03-31 | 北海道開発局 | 天塩川 | 天塩川 | 右岸 | 65.92 | TE-R65.92-1 | 天端 | B.1-P2 | 2 | 2.5 | 10 |  | 2.729 |  |  | 11.6 | 72.3 | 11.7 | 4.4 | 16.1 | 0.3051 | 0.2454 | 0.1022 | 0.0214 | 14.257 | 3.5 | [6 empty] | 1.8403e-05 | 4.5796e-06
2009-03-31 | 北海道開発局 | 天塩川 | 天塩川 | 右岸 | 65.92 | TE-R65.92-1 | 天端 | B.1-P3 | 3 | 3.5 | 10 |  | 2.705 |  |  | 54.8 | 41.6 | 3.6 |  |  | 5.7195 | 3.0899 | 0.4622 | 0.2765 | 20.6854 | 0.3 |  |  |  | 4.58e-05 |  |  | 0.00060731 | 0.00076452
2009-03-31 | 北海道開発局 | 天塩川 | 天塩川 | 右岸 | 65.92 | TE-R65.92-1 | 天端 | B.1-P4 | 4 | 4.5 | 22 |  | 2.736 |  |  | 64.9 | 30.9 | 4.2 |  |  | 8.955 | 5.98 | 0.633 | 0.3122 | 28.6835 | 0.6 | [6 empty] | 0.0012585 | 0.00097469
2009-03-31 | 北海道開発局 | 天塩川 | 天塩川 | 右岸 | 66.8 | TE-R66.8-3 | 表のり | B.TE-R66.8-3 | 5.15 | 5.45 | 4 |  | 2.619 |  |  | 0 | 34.8 | 57.2 | 8 | 65.2 | 0.0623 | 0.0453 | 0.0127 | 0.0073 | 8.5342 | 0.84 | 45.8 | 29.2 | 16.6 |  |  |  | 1.4673e-07 | 5.329e-07
2009-03-31 | 北海道開発局 | 天塩川 | 天塩川 | 右岸 | 66.8 | TE-R66.8-3 | 表のり | B.TE-R66.8-3 | 6.15 | 6.45 | 19 |  | 2.662 |  |  | 1.3 | 57.4 | 33.3 | 8 | 41.3 | 0.1564 | 0.1049 | 0.0224 | 0.0077 | 20.3117 | 1.71 | [6 empty] | 5.4642e-07 | 5.929e-07
2009-03-31 | 北海道開発局 | 天塩川 | 天塩川 | 右岸 | 66.8 | TE-R66.8-3 | 表のり | B.TE-R66.8-3 | 7.15 | 7.45 | 50 |  | 2.707 |  |  | 54.2 | 41.5 | 4.3 |  | 4.3 | 4.4583 | 2.6218 | 0.42733 | 0.2229 | 20.0013 | 0.51 | [6 empty] | 0.00050638 | 0.00049684
2009-03-31 | 北海道開発局 | 天塩川 | 天塩川 | 右岸 | 66.8 | TE-R66.8-3 | 表のり | B.TE-R66.8-3 | 9.15 | 9.45 | 37 |  | 2.675 |  |  | 53.5 | 41.1 | 5.4 |  | 5.4 | 4.1876 | 2.5047 | 0.4089 | 0.1805 | 23.2 | 0.6 | [6 empty] | 0.00045721 | 0.0003258
2009-03-31 | 北海道開発局 | 天塩川 | 天塩川 | 右岸 | 66.8 | TE-R66.8-3 | 表のり | B.TE-R66.8-3 | 11.15 | 11.45 | 34 |  | 2.687 |  |  | 58.4 | 35 | 6.6 |  | 6.6 | 4.7328 | 3.0958 | 0.5266 | 0.1658 | 28.5452 | 1.41 |  |  |  | 7.62e-05 |  |  | 0.00082162 | 0.0002749
2009-03-31 | 北海道開発局 | 天塩川 | 天塩川 | 右岸 | 66.8 | TE-R66.8-3 | 表のり | B.TE-R66.8-3 | 13.15 | 13.45 | 21 |  | 2.685 |  |  | 57 | 38 | 5 |  | 5 | 4.7035 | 2.8189 | 0.6088 | 0.2658 | 17.6956 | 0.95 | [6 empty] | 0.0011498 | 0.0007065
2009-03-31 | 北海道開発局 | 天塩川 | 天塩川 | 右岸 | 66.8 | TE-R66.8-3 | 表のり | B.TE-R66.8-3 | 0.2 | 1 |  | 1.91 | 2.689 | 0.528 | 0.096334 | 63 | 31.7 | 5.3 |  | 5.3 | 8.4522 | 5.0325 | 0.46 | 0.2002 | 42.2188 | 0.51 | [5 empty] | 7.32e-05 | 0.00060063 | 0.0004008 |  | 0.0005249 | CUB |  |  |  |  | 12.7 | 9.8 | 0 | 4.4
2009-03-31 | 北海道開発局 | 天塩川 | 天塩川 | 右岸 | 66.8 | TE-R66.8-3 | 表のり | B.TE-R66.8-3 | 2.15 | 2.45 | 11 |  | 2.69 |  |  | 44.3 | 51 | 4.7 |  | 4.7 | 2.8818 | 1.2209 | 0.3222 | 0.1729 | 16.6674 | 0.46 | [6 empty] | 0.00026322 | 0.00029894
2009-03-31 | 北海道開発局 | 天塩川 | 天塩川 | 右岸 | 66.8 | TE-R66.8-3 | 表のり | B.TE-R66.8-3 | 3.15 | 3.45 | 11 |  | 2.696 |  |  | 20.7 | 51.5 | 21 | 6.8 | 27.8 | 0.374 | 0.247 | 0.0435 | 0.0138 | 27.1014 | 1.44 | [6 empty] | 2.5432e-06 | 1.9044e-06
2009-03-31 | 北海道開発局 | 天塩川 | 天塩川 | 右岸 | 66.8 | TE-R66.8-3 | 表のり | B.TE-R66.8-3 | 4.15 | 4.45 | 4 |  | 2.707 |  |  | 17.4 | 55.5 | 20.7 | 6.4 | 27.1 | 0.4522 | 0.2984 | 0.0377 | 0.0113 | 40.0177 | 1.73 | [6 empty] | 1.8255e-06 | 1.2769e-06
2009-03-31 | 北海道開発局 | 天塩川 | 天塩川 | 右岸 | 66.8 | TE-R66.8-2 | 裏のり | B.TE-R66.8-2 | 3.15 | 3.45 | 5 |  | 2.416 |  |  | 0.8 | 49.9 | 45.5 | 3.8 | 49.3 | 0.1486 | 0.0776 | 0.0233 | 0.017 | 8.7412 | 0.4 | 9999 | 9999 | 0 |  |  |  | 5.9864e-07 | 2.89e-06
2009-03-31 | 北海道開発局 | 天塩川 | 天塩川 | 右岸 | 66.8 | TE-R66.8-2 | 裏のり | B.TE-R66.8-2 | 4 | 4.8 | 3 | 1.8 | 2.677 | 1.01 | 0.51259 | 0 | 17.4 | 52.2 | 30.4 | 82.6 | 0.0245 | 0.0143 | 0.0019 |  |  |  | 43.8 | 22.7 | 21.1 |  |  |  | 1.7983e-09 |  |  |  | UU | [8 empty] | 26.1 | 0
2009-03-31 | 北海道開発局 | 天塩川 | 天塩川 | 右岸 | 66.8 | TE-R66.8-2 | 裏のり | B.TE-R66.8-2 | 5.15 | 5.45 | 3 |  | 2.671 |  |  | 0 | 27.9 | 61.4 | 10.7 | 72.1 | 0.0549 | 0.0381 | 0.0101 | 0.0037 | 14.8378 | 0.94 | 34.9 | 21.7 | 13.2 |  |  |  | 8.63e-08 | 1.369e-07
2009-03-31 | 北海道開発局 | 天塩川 | 天塩川 | 右岸 | 66.8 | TE-R66.8-2 | 裏のり | B.TE-R66.8-2 | 6.15 | 6.45 | 16 |  | 2.693 |  |  | 34.6 | 60.5 | 4.9 |  | 4.9 | 1.4316 | 0.9457 | 0.4695 | 0.2761 | 5.1851 | 0.89 | [6 empty] | 0.00062977 | 0.00076231
2009-03-31 | 北海道開発局 | 天塩川 | 天塩川 | 右岸 | 66.8 | TE-R66.8-2 | 裏のり | B.TE-R66.8-2 | 7.15 | 7.45 | 15 |  | 2.702 |  |  | 6.4 | 88.4 | 5.2 |  | 5.2 | 0.5175 | 0.4302 | 0.2517 | 0.1791 | 2.8894 | 1.02 | [6 empty] | 0.00014854 | 0.00032077
2009-03-31 | 北海道開発局 | 天塩川 | 天塩川 | 右岸 | 66.8 | TE-R66.8-2 | 裏のり | B.TE-R66.8-2 | 8.15 | 8.45 | 29 |  | 2.684 |  |  | 52 | 43 | 5 |  | 5 | 3.8594 | 2.2472 | 0.4034 | 0.164 | 23.5329 | 0.83 | [6 empty] | 0.00044309 | 0.00026896
2009-03-31 | 北海道開発局 | 天塩川 | 天塩川 | 右岸 | 66.8 | TE-R66.8-2 | 裏のり | B.TE-R66.8-2 | 10.15 | 10.45 | 21 |  | 2.697 |  |  | 57 | 38.1 | 4.9 |  | 4.9 | 4.7273 | 2.8941 | 0.46 | 0.1982 | 23.8512 | 0.72 |  |  |  | 0.000109 |  |  | 0.00060063 | 0.00039283
2009-03-31 | 北海道開発局 | 天塩川 | 天塩川 | 右岸 | 66.8 | TE-R66.8-2 | 裏のり | B.TE-R66.8-2 | 12.15 | 12.45 | 3 |  | 2.675 |  |  | 0 | 43 | 49 | 8 | 57 | 0.0842 | 0.0578 | 0.0149 | 0.0064 | 13.1562 | 1.48 | 36.9 | 24.6 | 12.3 |  |  |  | 2.1246e-07 | 4.096e-07
2009-03-31 | 北海道開発局 | 天塩川 | 天塩川 | 右岸 | 66.8 | TE-R66.8-2 | 裏のり | B.TE-R66.8-2 | 0.2 | 1 |  | 1.8 | 2.705 | 1.01 | 0.51259 | 63.3 | 29.9 | 6.8 |  | 6.8 | 9.5 | 5.422 | 0.4983 | 0.1722 | 55.1684 | 0.6 | [5 empty] | 0.000232 | 0.00072291 | 0.00029653 |  | 0.0020808 | CUB |  |  |  |  | 0.5 | 11.3 | 0 | 23.3
2009-03-31 | 北海道開発局 | 天塩川 | 天塩川 | 右岸 | 66.8 | TE-R66.8-2 | 裏のり | B.TE-R66.8-2 | 2.15 | 2.45 | 5 |  | 2.721 |  |  | 61.9 | 32.9 | 5.2 |  | 5.2 | 11.5489 | 6.8071 | 0.4061 | 0.1755 | 65.8057 | 0.36 | [6 empty] | 0.00044999 | 0.000308
2009-03-31 | 北海道開発局 | 天塩川 | 天塩川 | 右岸 | 66.8 | TE-R66.8-1 | 天端 | B.TE-R66.8-1 | 5.15 | 5.45 | 5 |  | 2.684 |  |  | 9.6 | 53.1 | 22.6 | 14.7 | 37.3 | 0.1901 | 0.1354 | 0.0135 | 0.0019 | 100.0526 | 5.94 | [6 empty] | 1.6904e-07 | 3.61e-08
2009-03-31 | 北海道開発局 | 天塩川 | 天塩川 | 右岸 | 66.8 | TE-R66.8-1 | 天端 | B.TE-R66.8-1 | 6.15 | 6.45 | 6 |  | 2.566 |  |  | 0 | 13.5 | 58.8 | 27.7 | 86.5 | 0.024 | 0.0158 | 0.0031 |  |  |  | 54.2 | 28.1 | 26.1 |  |  |  | 5.5909e-09
2009-03-31 | 北海道開発局 | 天塩川 | 天塩川 | 右岸 | 66.8 | TE-R66.8-1 | 天端 | B.TE-R66.8-1 | 8.15 | 8.45 | 14 |  | 2.691 |  |  | 3.9 | 91 | 5.1 |  | 5.1 | 0.4697 | 0.4039 | 0.2488 | 0.1723 | 2.7261 | 1.11 | [6 empty] | 0.00014461 | 0.00029687
2009-03-31 | 北海道開発局 | 天塩川 | 天塩川 | 右岸 | 66.8 | TE-R66.8-1 | 天端 | B.TE-R66.8-1 | 9.15 | 9.36 | 50 |  | 2.701 |  |  | 54.8 | 30.4 | 7.5 | 7.3 | 14.8 | 5.4653 | 2.8807 | 0.2028 | 0.015 | 364.3533 | 3.85 | [6 empty] | 9.0048e-05 | 2.25e-06
2009-03-31 | 北海道開発局 | 天塩川 | 天塩川 | 右岸 | 66.8 | TE-R66.8-1 | 天端 | B.TE-R66.8-1 | 11.15 | 11.45 | 45 |  | 2.71 |  |  | 63.3 | 23.9 | 6.8 | 6 | 12.8 | 11.4087 | 6.937 | 0.2639 | 0.0362 | 315.1575 | 1.6 | [6 empty] | 0.00016576 | 1.3104e-05
2009-03-31 | 北海道開発局 | 天塩川 | 天塩川 | 右岸 | 66.8 | TE-R66.8-1 | 天端 | B.TE-R66.8-1 | 13.15 | 13.45 | 16 |  | 2.686 |  |  | 47 | 47.2 | 5.8 |  | 5.8 | 3.2109 | 1.6693 | 0.3444 | 0.1477 | 21.7393 | 0.74 | [6 empty] | 0.00030717 | 0.00021815
2009-03-31 | 北海道開発局 | 天塩川 | 天塩川 | 右岸 | 66.8 | TE-R66.8-1 | 天端 | B.TE-R66.8-1 | 14.15 | 14.45 | 4 |  | 2.69 |  |  | 0 | 46.5 | 34.2 | 19.3 | 53.5 | 0.0927 | 0.0638 | 0.0055 |  |  |  | 36.3 | 21.1 | 15.2 |  |  |  | 2.1107e-08
2009-03-31 | 北海道開発局 | 天塩川 | 天塩川 | 右岸 | 66.8 | TE-R66.8-1 | 天端 | B.TE-R66.8-1 | 16.15 | 16.45 | 8 |  | 2.695 |  |  | 40.7 | 35.3 | 13.9 | 10.1 | 24 | 2.2768 | 0.5762 | 0.0493 | 0.0049 | 464.6531 | 1.36 | [6 empty] | 3.3988e-06 | 2.401e-07
2009-03-31 | 北海道開発局 | 天塩川 | 天塩川 | 右岸 | 66.8 | TE-R66.8-1 | 天端 | B.TE-R66.8-1 | 17.15 | 17.45 | 36 |  | 2.7 |  |  | 36.4 | 47.2 | 11.5 | 4.9 | 16.4 | 1.565 | 0.85 | 0.1043 | 0.0319 | 49.0596 | 1.25 | [6 empty] | 1.9291e-05 | 1.0176e-05
2009-03-31 | 北海道開発局 | 天塩川 | 天塩川 | 右岸 | 66.8 | TE-R66.8-1 | 天端 | B.TE-R66.8-1 | 19.15 | 19.45 | 29 |  | 2.692 |  |  | 40.6 | 43.3 | 11.8 | 4.3 | 16.1 | 2.0692 | 1.1891 | 0.1117 | 0.0323 | 64.0619 | 1.24 | [6 empty] | 2.2612e-05 | 1.0433e-05
2009-03-31 | 北海道開発局 | 天塩川 | 天塩川 | 右岸 | 66.8 | TE-R66.8-1 | 天端 | B.TE-R66.8-1 | 21.15 | 21.45 | 27 |  | 2.714 |  |  | 50.2 | 36.1 | 9.4 | 4.3 | 13.7 | 3.8282 | 2.0279 | 0.1318 | 0.0366 | 104.5956 | 1.22 | [6 empty] | 3.3178e-05 | 1.3396e-05
2009-03-31 | 北海道開発局 | 天塩川 | 天塩川 | 右岸 | 66.8 | TE-R66.8-1 | 天端 | B.TE-R66.8-1 | 1.15 | 1.45 | 11 |  | 2.707 |  |  | 45 | 40.5 | 6.8 | 7.7 | 14.5 | 3.2129 | 1.0381 | 0.163 | 0.0117 | 274.6068 | 2.46 | [6 empty] | 5.428e-05 | 1.3689e-06
2009-03-31 | 北海道開発局 | 天塩川 | 天塩川 | 右岸 | 66.8 | TE-R66.8-1 | 天端 | B.TE-R66.8-1 | 2.15 | 2.45 | 22 |  | 2.684 |  |  | 9.9 | 55.6 | 17.4 | 17.1 | 34.5 | 0.234 | 0.1715 | 0.0081 | 0.0012 | 195 | 4.17 | [6 empty] | 5.1756e-08 | 1.44e-08
2009-03-31 | 北海道開発局 | 天塩川 | 天塩川 | 右岸 | 66.8 | TE-R66.8-1 | 天端 | B.TE-R66.8-1 | 3.15 | 3.45 | 4 |  | 2.687 |  |  | 17 | 51.7 | 17.9 | 13.4 | 31.3 | 0.2392 | 0.1742 | 0.0167 | 0.0026 | 92 | 6.34 | [6 empty] | 2.7672e-07 | 6.76e-08
2009-03-31 | 北海道開発局 | 天塩川 | 天塩川 | 右岸 | 66.8 | TE-R66.8-1 | 天端 | B.TE-R66.8-1 | 4.15 | 4.45 | 3 |  | 2.712 |  |  | 0 | 74.1 | 13.8 | 12.1 | 25.9 | 0.195 | 0.1636 | 0.0273 | 0.0027 | 72.2222 | 19.76 | [6 empty] | 8.6415e-07 | 7.29e-08
2009-03-31 | 北海道開発局 | 天塩川 | 天塩川 | 右岸 | 67.2 | TE-R67.20-2 | 裏のり | B.2T-2 | 3.7 | 4.7 | 5 | 1.776 | 2.663 | 1.052 | 0.56737 | 0 | 32.3 | 39.1 | 28.6 | 67.7 | 0.0521 | 0.0278 | 0.0012 |  |  |  | 38.7 | 21.8 | 16.9 |  |  |  | 6.201e-10 |  |  |  | UU | [8 empty] | 30.4 | 8.5
2009-03-31 | 北海道開発局 | 天塩川 | 天塩川 | 右岸 | 67.2 | TE-R67.20-2 | 裏のり | B.2P-3 | 5 | 5.5 | 6 |  | 2.701 |  |  | 0.6 | 70.8 | 14.9 | 13.7 | 28.6 | 0.1889 | 0.1526 | 0.0185 | 0.0013 | 145.3077 | 27.3 | [6 empty] | 3.5078e-07 | 1.69e-08
2009-03-31 | 北海道開発局 | 天塩川 | 天塩川 | 右岸 | 67.2 | TE-R67.20-2 | 裏のり | B.2P-4 | 7 | 7.5 | 9 |  | 2.691 |  |  | 1.4 | 92.3 | 6.3 |  |  | 0.4502 | 0.3876 | 0.2355 | 0.1544 | 2.9158 | 1.2 |  |  |  | 4.35e-05 |  |  | 0.00012732 | 0.00023839
2009-03-31 | 北海道開発局 | 天塩川 | 天塩川 | 右岸 | 67.2 | TE-R67.20-2 | 裏のり | B.2P-5 | 10 | 10.5 | 29 |  | 2.689 |  |  | 62.9 | 28.2 | 8.9 |  |  | 7.2329 | 4.6391 | 0.4556 | 0.1008 | 71.755 | 1.4 | [6 empty] | 0.00058741 | 0.00010161
2009-03-31 | 北海道開発局 | 天塩川 | 天塩川 | 右岸 | 67.2 | TE-R67.20-2 | 裏のり | B.2P-6 | 12 | 12.5 | 36 |  | 2.687 |  |  | 48.4 | 41 | 6.8 | 3.8 | 10.6 | 3.5551 | 1.8059 | 0.3093 | 0.0663 | 53.6214 | 1.5 |  |  |  | 0.000122 | 0.000315 |  | 0.00023945 | 4.3957e-05
2009-03-31 | 北海道開発局 | 天塩川 | 天塩川 | 右岸 | 67.2 | TE-R67.20-2 | 裏のり | B.2P-7 | 13.3 | 13.5 | 8 |  | 2.818 |  |  | 2.1 | 72.3 | 13 | 12.6 | 25.6 | 0.21 | 0.1708 | 0.0351 | [9 empty] | 1.547e-06
2009-03-31 | 北海道開発局 | 天塩川 | 天塩川 | 右岸 | 67.2 | TE-R67.20-2 | 裏のり | B.2P-8 | 15 | 15.5 | 48 |  | 2.696 |  |  | 47.7 | 43.9 | 8.4 |  |  | 4.0444 | 1.3825 | 0.2661 | 0.1007 | 40.1629 | 0.4 | [6 empty] | 0.00016898 | 0.0001014
2009-03-31 | 北海道開発局 | 天塩川 | 天塩川 | 右岸 | 67.2 | TE-R67.20-2 | 裏のり | B.2P-1 | 1 | 1.5 | 4 |  | 2.68 |  |  | 52.5 | 36.9 | 5.8 | 4.8 | 10.6 | 4.8202 | 2.4047 | 0.2672 | 0.065 | 74.1569 | 1 | [6 empty] | 0.0001706 | 4.225e-05
2009-03-31 | 北海道開発局 | 天塩川 | 天塩川 | 右岸 | 67.2 | TE-R67.20-2 | 裏のり | B.2P-2 | 2 | 2.5 | 8 |  | 2.698 |  |  | 0.4 | 59 | 26.4 | 14.2 | 40.6 | 0.1285 | 0.1014 | 0.0119 | 0.0022 | 58.4091 | 5 | [6 empty] | 1.262e-07 | 4.84e-08
2009-03-31 | 北海道開発局 | 天塩川 | 天塩川 | 右岸 | 67.2 | TE-R67.20-2 | 裏のり | B.2T-1 | 2.5 | 3.5 | 4 | 1.794 | 2.699 | 0.972 | 0.46568 | 1.8 | 69.9 | 17.4 | 10.9 | 28.3 | 0.1813 | 0.1479 | 0.0307 | 0.0036 | 50.3611 | 10.5 | [5 empty] | 3.84e-06 | 1.1342e-06 | 1.296e-07 |  | 7.7011e-08 | CUB |  |  |  |  | 12.9 | 24.5 | 1 | 32.4
2009-03-31 | 北海道開発局 | 天塩川 | 天塩川 | 右岸 | 67.2 | TE-R67.20-1 | 天端 | B.1P-6 | 6 | 6.5 | 8 |  | 2.697 |  |  | 23.6 | 43.5 | 18.6 | 14.3 | 32.9 | 0.307 | 0.1794 | 0.0132 | 0.0021 | 146.1905 | 4.8 | [6 empty] | 1.6046e-07 | 4.41e-08
2009-03-31 | 北海道開発局 | 天塩川 | 天塩川 | 右岸 | 67.2 | TE-R67.20-1 | 天端 | B.1P-7 | 8 | 8.5 | 5 |  | 2.716 |  |  | 3.7 | 73.1 | 12.3 | 10.9 | 23.2 | 0.2118 | 0.1733 | 0.0421 | 0.0038 | 55.7368 | 14 | [6 empty] | 2.3576e-06 | 1.444e-07
2009-03-31 | 北海道開発局 | 天塩川 | 天塩川 | 右岸 | 67.2 | TE-R67.20-1 | 天端 | B.1P-8 | 10 | 10.5 | 44 |  | 2.722 |  |  | 59 | 37 | 4 |  |  | 5.7333 | 3.5706 | 0.5077 | 0.2425 | 23.6425 | 0.6 | [6 empty] | 0.0007549 | 0.00058806
2009-03-31 | 北海道開発局 | 天塩川 | 天塩川 | 右岸 | 67.2 | TE-R67.20-1 | 天端 | B.1P-9 | 12 | 12.5 | 20 |  | 2.716 |  |  | 51.9 | 36.9 | 7 | 4.2 | 11.2 | 4.0464 | 2.2543 | 0.2725 | 0.057 | 70.9895 | 1.5 | [6 empty] | 0.00017854 | 3.249e-05
2009-03-31 | 北海道開発局 | 天塩川 | 天塩川 | 右岸 | 67.2 | TE-R67.20-1 | 天端 | B.1P-10 | 14 | 14.5 | 3 |  | 2.692 |  |  | 0 | 45.2 | 29.1 | 25.7 | 54.8 | 0.0936 | 0.0565 | 0.0022 |  |  |  | 41 | 19.7 | 21.3 |  |  |  | 2.5258e-09
2009-03-31 | 北海道開発局 | 天塩川 | 天塩川 | 右岸 | 67.2 | TE-R67.20-1 | 天端 | B.1P-11 | 17 | 17.5 | 30 |  | 2.717 |  |  | 55.7 | 36 | 8.3 |  |  | 5.8106 | 3.0807 | 0.3143 | 0.106 | 54.817 | 0.7 |  |  |  | 0.000102 | 0.000102 |  | 0.00024851 | 0.00011236
2009-03-31 | 北海道開発局 | 天塩川 | 天塩川 | 右岸 | 67.2 | TE-R67.20-1 | 天端 | B.1P-1 | 1 | 1.5 | 10 |  | 2.709 |  |  | 50.1 | 39.3 | 6.6 | 4 | 10.6 | 4.048 | 2.0175 | 0.2327 | 0.0653 | 61.9908 | 0.6 |  |  |  | 6.01e-05 |  |  | 0.00012384 | 4.2641e-05
2009-03-31 | 北海道開発局 | 天塩川 | 天塩川 | 右岸 | 67.2 | TE-R67.20-1 | 天端 | B.1P-2 | 2 | 2.5 | 6 |  | 2.715 |  |  | 52 | 40 | 8 |  |  | 5.6985 | 2.4259 | 0.29 | 0.115 | 49.5522 | 0.4 | [6 empty] | 0.00020624 | 0.00013225
2009-03-31 | 北海道開発局 | 天塩川 | 天塩川 | 右岸 | 67.2 | TE-R67.20-1 | 天端 | B.1P-3 | 3.1 | 3.5 | 11 |  | 2.711 |  |  | 48.3 | 45.3 | 6.4 |  |  | 3.5883 | 1.753 | 0.3367 | 0.1676 | 21.4099 | 0.5 | [6 empty] | 0.00029149 | 0.0002809
2009-03-31 | 北海道開発局 | 天塩川 | 天塩川 | 右岸 | 67.2 | TE-R67.20-1 | 天端 | B.1P-4 | 4 | 4.5 | 11 |  | 2.707 |  |  | 51.3 | 36.1 | 7.6 | 5 | 12.6 | 3.9855 | 2.1936 | 0.1973 | 0.0393 | 101.4122 | 1.1 |  |  |  | 3.84e-05 |  |  | 8.4491e-05 | 1.5445e-05
2009-03-31 | 北海道開発局 | 天塩川 | 天塩川 | 右岸 | 67.2 | TE-R67.20-1 | 天端 | B.1P-5 | 5 | 5.5 | 12 |  | 2.72 |  |  | 45.1 | 41 | 8.2 | 5.7 | 13.9 | 3.6278 | 1.1961 | 0.14 | 0.0294 | 123.3946 | 0.6 | [6 empty] | 3.8157e-05 | 8.6436e-06
2009-03-31 | 北海道開発局 | 天塩川 | 天塩川 | 右岸 | 84.4 | TE-R84.4-3 | 表のり | B.TE-R84.4-3-6 | 6.2 | 6.8 | 13 |  | 2.685 |  |  | 1.1 | 14.1 | 51.9 | 32.9 | 84.8 | 0.0242 | 0.0137 | 0.00176 |  |  |  | 50.4 | 24.9 | 25.5 |  |  |  | 1.5061e-09
2009-03-31 | 北海道開発局 | 天塩川 | 天塩川 | 右岸 | 84.4 | TE-R84.4-3 | 表のり | B.TE-R84.4-3-7 | 9 | 10 | 34 |  | 2.733 |  |  | 68.8 | 24.8 | 6.4 |  | 6.4 | 11.2 | 7.57 | 0.683 | 0.261 | 42.9119 | 1.1 |  |  |  | 5.29e-05 |  |  | 0.0015009 | 0.00068121
2009-03-31 | 北海道開発局 | 天塩川 | 天塩川 | 右岸 | 84.4 | TE-R84.4-3 | 表のり | B.TE-R84.4-3-1 | 1 | 1.75 | 8 |  | 2.729 |  |  | 11.5 | 49 | 26.6 | 12.9 | 39.5 | 0.161 | 0.119 | 0.0141 | 0.00303 | 53.1353 | 4.8 | [6 empty] | 1.8696e-07 | 9.1809e-08
2009-03-31 | 北海道開発局 | 天塩川 | 天塩川 | 右岸 | 84.4 | TE-R84.4-3 | 表のり | B.TE-R84.4-3-2 | 2 | 3 | 16 |  | 2.71 |  |  | 45.7 | 30.2 | 15.4 | 8.7 | 24.1 | 3 | 1.32 | 0.0468 | 0.0067 | 447.7612 | 1.2 | [6 empty] | 3.0127e-06 | 4.489e-07
2009-03-31 | 北海道開発局 | 天塩川 | 天塩川 | 右岸 | 84.4 | TE-R84.4-3 | 表のり | B.TE-R84.4-3-3 | 3 | 3.5 | 3 |  | 2.701 |  |  | 31.7 | 29 | 26.5 | 12.8 | 39.3 | 0.545 | 0.177 | 0.0137 | 0.00313 | 174.1214 | 0.9 | [6 empty] | 1.749e-07 | 9.7969e-08
2009-03-31 | 北海道開発局 | 天塩川 | 天塩川 | 右岸 | 84.4 | TE-R84.4-3 | 表のり | B.TE-R84.4-3-4 | 4 | 5 | 11 |  | 2.742 |  |  | 62.5 | 26.7 | 7.2 | 3.6 | 10.8 | 11.3 | 6.53 | 0.281 | 0.0608 | 185.8553 | 0.7 | [6 empty] | 0.00019171 | 3.6966e-05
2009-03-31 | 北海道開発局 | 天塩川 | 天塩川 | 右岸 | 84.4 | TE-R84.4-3 | 表のり | B.TE-R84.4-3-5 | 5 | 6 | 40 |  | 2.735 |  |  | 45.8 | 36.3 | 11.4 | 6.5 | 17.9 | 2.87 | 1.4 | 0.109 | 0.0126 | 227.7778 | 3 | [6 empty] | 2.1366e-05 | 1.5876e-06
2009-03-31 | 北海道開発局 | 天塩川 | 天塩川 | 右岸 | 84.4 | TE-R84.4-2 | 裏のり | B.TE-R84.4-2-5 | 6 | 7 | 6 | 1.779 | 2.68 | 1.041 | 0.55273 | 1.9 | 35.6 | 45.5 | 17 | 62.5 | 0.0695 | 0.0511 | 0.00673 | 0.00175 | 39.7143 | 1.7 | 47.5 | 25.3 | 22.2 |  |  |  | 3.3691e-08 | 3.0625e-08 |  | 8.2194e-09 | UU | [8 empty] | 83.8 | 0
2009-03-31 | 北海道開発局 | 天塩川 | 天塩川 | 右岸 | 84.4 | TE-R84.4-2 | 裏のり | B.TE-R84.4-2-6 | 8 | 8.7 | 5 |  | 2.725 |  |  | 0.1 | 70.7 | 21.1 | 8.1 | 29.2 | 0.177 | 0.142 | 0.0398 | 0.00736 | 24.0489 | 4.7 | [6 empty] | 2.0698e-06 | 5.417e-07
2009-03-31 | 北海道開発局 | 天塩川 | 天塩川 | 右岸 | 84.4 | TE-R84.4-2 | 裏のり | B.TE-R84.4-2-7 | 9 | 10 | 49 |  | 2.735 |  |  | 43 | 34.6 | 14 | 8.4 | 22.4 | 2.55 | 1.04 | 0.0534 | 0.00707 | 360.6789 | 3.2 | [6 empty] | 4.0899e-06 | 4.9985e-07
2009-03-31 | 北海道開発局 | 天塩川 | 天塩川 | 右岸 | 84.4 | TE-R84.4-2 | 裏のり | B.TE-R84.4-2-8 | 11 | 12 | 31 |  | 2.737 |  |  | 61.3 | 27 | 7.8 | 3.9 | 11.7 | 7.99 | 4.71 | 0.351 | 0.0515 | 155.1456 | 1.5 | [6 empty] | 0.00032098 | 2.6523e-05
2009-03-31 | 北海道開発局 | 天塩川 | 天塩川 | 右岸 | 84.4 | TE-R84.4-2 | 裏のり | B.TE-R84.4-2-1 | 0.5 | 1.5 | 4 | 1.909 | 2.706 | 0.866 | 0.34805 | 2.5 | 38.5 | 40.7 | 18.3 | 59 | 0.0783 | 0.0512 | 0.00604 | 0.00165 | 47.4545 | 1.5 | [6 empty] | 2.6222e-08 | 2.7225e-08 |  | 3.0415e-09 | UU | [8 empty] | 53.2 | 0
2009-03-31 | 北海道開発局 | 天塩川 | 天塩川 | 右岸 | 84.4 | TE-R84.4-2 | 裏のり | B.TE-R84.4-2-2 | 2 | 3 | 33 |  | 2.699 |  |  | 72.6 | 19.6 | 7.8 |  | 7.8 | 10.9 | 7.12 | 0.67 | 0.128 | 85.1562 | 3.9 | [6 empty] | 0.0014355 | 0.00016384
2009-03-31 | 北海道開発局 | 天塩川 | 天塩川 | 右岸 | 84.4 | TE-R84.4-2 | 裏のり | B.TE-R84.4-2 | 2.5 | 4.5 |  | 1.962 |  | 0.601 | 0.13559 | [16 empty] | 5.38e-06 |  |  |  |  | CD | 3 | 39.7
2009-03-31 | 北海道開発局 | 天塩川 | 天塩川 | 右岸 | 84.4 | TE-R84.4-2 | 裏のり | B.TE-R84.4-2-3 | 3 | 4 | 6 |  | 2.74 |  |  | 62.7 | 24.7 | 8.4 | 4.2 | 12.6 | 11.5 | 5.6 | 0.314 | 0.0364 | 315.9341 | 1.6 | [6 empty] | 0.00024796 | 1.325e-05
2009-03-31 | 北海道開発局 | 天塩川 | 天塩川 | 右岸 | 84.4 | TE-R84.4-2 | 裏のり | B.TE-R84.4-2-4 | 4 | 5 | 19 |  | 2.745 |  |  | 35.9 | 38.6 | 16.4 | 9.1 | 25.5 | 1.26 | 0.556 | 0.0366 | 0.00613 | 205.5465 | 1.9 | [6 empty] | 1.7045e-06 | 3.7577e-07
2009-03-31 | 北海道開発局 | 天塩川 | 天塩川 | 右岸 | 84.4 | TE-R84.4-1 | 天端 | B.TE-R84.4-1-7 | 8.8 | 9.5 | 6 |  | 2.718 |  |  | 0.1 | 73.4 | 21.7 | 4.8 | 26.5 | 0.163 | 0.138 | 0.0546 | 0.0164 | 9.939 | 2.8 | [6 empty] | 4.306e-06 | 2.6896e-06
2009-03-31 | 北海道開発局 | 天塩川 | 天塩川 | 右岸 | 84.4 | TE-R84.4-1 | 天端 | B.TE-R84.4-1-8 | 11 | 12 | 10 |  | 2.739 |  |  | 53.9 | 30.7 | 10.5 | 4.9 | 15.4 | 3.98 | 2.43 | 0.199 | 0.0224 | 177.6786 | 4.5 | [6 empty] | 8.6187e-05 | 5.0176e-06
2009-03-31 | 北海道開発局 | 天塩川 | 天塩川 | 右岸 | 84.4 | TE-R84.4-1 | 天端 | B.TE-R84.4-1-9 | 13 | 14 | 50 |  | 2.737 |  |  | 55.3 | 31.1 | 9.7 | 3.9 | 13.6 | 5.31 | 2.84 | 0.271 | 0.0366 | 145.082 | 1.9 | [6 empty] | 0.00017627 | 1.3396e-05
2009-03-31 | 北海道開発局 | 天塩川 | 天塩川 | 右岸 | 84.4 | TE-R84.4-1 | 天端 | B.TE-R84.4-1-10 | 15 | 16 | 34 |  | 2.748 |  |  | 63 | 20.7 | 9.9 | 6.4 | 16.3 | 10.3 | 5.65 | 0.173 | 0.016 | 643.75 | 3.4 | [6 empty] | 6.2309e-05 | 2.56e-06
2009-03-31 | 北海道開発局 | 天塩川 | 天塩川 | 右岸 | 84.4 | TE-R84.4-1 | 天端 | B.TE-R84.4-1-11 | 17 | 18 | 50 |  | 2.778 |  |  | 57.8 | 19.9 | 12.9 | 9.4 | 22.3 | 8.2 | 3.42 | 0.0497 | 0.00571 | 1436.0771 | 2.7 | [6 empty] | 3.463e-06 | 3.2604e-07
2009-03-31 | 北海道開発局 | 天塩川 | 天塩川 | 右岸 | 84.4 | TE-R84.4-1 | 天端 | B.TE-R84.4-1-1 | 1 | 2 | 7 |  | 2.705 |  |  | 18.4 | 36.6 | 28 | 17 | 45 | 0.169 | 0.102 | 0.00765 | 0.0014 | 120.7143 | 1.9 | [6 empty] | 4.5336e-08 | 1.96e-08
2009-03-31 | 北海道開発局 | 天塩川 | 天塩川 | 右岸 | 84.4 | TE-R84.4-1 | 天端 | B.TE-R84.4-1-2 | 2 | 3 | 12 |  | 2.709 |  |  | 45.1 | 27.4 | 18.1 | 9.4 | 27.5 | 3.79 | 0.641 | 0.0349 | 0.00583 | 650.0858 | 0.4 | [6 empty] | 1.5266e-06 | 3.3989e-07
2009-03-31 | 北海道開発局 | 天塩川 | 天塩川 | 右岸 | 84.4 | TE-R84.4-1 | 天端 | B.TE-R84.4-1-3 | 3 | 4 | 16 |  | 2.716 |  |  | 60.6 | 23.5 | 10.7 | 5.2 | 15.9 | 7.51 | 4.24 | 0.158 | 0.0204 | 368.1373 | 3 | [6 empty] | 5.05e-05 | 4.1616e-06
2009-03-31 | 北海道開発局 | 天塩川 | 天塩川 | 右岸 | 84.4 | TE-R84.4-1 | 天端 | B.TE-R84.4-1-4 | 4 | 5 | 8 |  | 2.705 |  |  | 69.5 | 17.9 | 8.3 | 4.3 | 12.6 | 14.1 | 8.85 | 0.315 | 0.0396 | 356.0606 | 6.1 | [6 empty] | 0.0002498 | 1.5682e-05
2009-03-31 | 北海道開発局 | 天塩川 | 天塩川 | 右岸 | 84.4 | TE-R84.4-1 | 天端 | B.TE-R84.4-1-5 | 5 | 6 | 20 |  | 2.731 |  |  | 50.6 | 31.5 | 11.2 | 6.7 | 17.9 | 5.05 | 2.11 | 0.104 | 0.0153 | 330.0654 | 0.9 | [6 empty] | 1.9163e-05 | 2.3409e-06
2009-03-31 | 北海道開発局 | 天塩川 | 天塩川 | 右岸 | 84.4 | TE-R84.4-1 | 天端 | B.TE-R84.4-1-6 | 6.5 | 7.5 | 12 |  | 2.706 |  |  | 38.8 | 34 | 20.2 | 7 | 27.2 | 1.74 | 0.639 | 0.0385 | 0.0104 | 167.3077 | 0.6 | [6 empty] | 1.9165e-06 | 1.0816e-06
2009-03-31 | 北海道開発局 | 天塩川 | 天塩川 | 右岸 | 91.5 | TE-R91.5-3 | 表のり | B.TE-R91.5-3-7 | 7 | 7.5 | 4 |  | 2.622 |  |  | 0 | 1.7 | 36.6 | 61.7 | 98.3 | 0.00456 | 0.00253 |  |  |  |  | 64.3 | 28.8 | 35.5
2009-03-31 | 北海道開発局 | 天塩川 | 天塩川 | 右岸 | 91.5 | TE-R91.5-3 | 表のり | B.TE-R91.5-3-8 | 8.3 | 9 | 6 |  | 2.244 |  |  | 0 | 4.6 | 51.5 | 43.9 | 95.4 | 0.00972 | 0.00643 | 0.00153 |  |  |  | 139 | 52.8 | 86.2 |  |  |  | 1.0888e-09
2009-03-31 | 北海道開発局 | 天塩川 | 天塩川 | 右岸 | 91.5 | TE-R91.5-3 | 表のり | B.TE-R91.5-3-1 | 0 | 1 |  |  | 2.715 |  |  | 20.5 | 61.9 | 12.8 | 4.8 | 17.6 | 0.334 | 0.272 | 0.101 | 0.0159 | 21.0063 | 4 | [6 empty] | 1.7907e-05 | 2.5281e-06
2009-03-31 | 北海道開発局 | 天塩川 | 天塩川 | 右岸 | 91.5 | TE-R91.5-3 | 表のり | B.TE-R91.5-3-2 | 1 | 2 | 10 |  | 2.699 |  |  | 0 | 83.5 | 13.3 | 3.2 | 16.5 | 0.254 | 0.205 | 0.104 | 0.0398 | 6.3819 | 1.7 | [6 empty] | 1.9163e-05 | 1.584e-05
2009-03-31 | 北海道開発局 | 天塩川 | 天塩川 | 右岸 | 91.5 | TE-R91.5-3 | 表のり | B.TE-R91.5-3-3 | 2 | 2.75 | 15 |  | 2.693 |  |  | 0 | 78.3 | 16.5 | 5.2 | 21.7 | 0.206 | 0.169 | 0.0657 | 0.0151 | 13.6424 | 4.1 | [6 empty] | 6.6115e-06 | 2.2801e-06
2009-03-31 | 北海道開発局 | 天塩川 | 天塩川 | 右岸 | 91.5 | TE-R91.5-3 | 表のり | B.TE-R91.5-3-4 | 3 | 4 | 5 |  | 2.679 |  |  | 0.1 | 24.1 | 43 | 32.8 | 75.8 | 0.0292 | 0.0157 | 0.00142 |  |  |  | 48.1 | 24.8 | 23.3 |  |  |  | 9.1591e-10
2009-03-31 | 北海道開発局 | 天塩川 | 天塩川 | 右岸 | 91.5 | TE-R91.5-3 | 表のり | B.TE-R91.5-3-5 | 4.5 | 5.5 | 7 |  | 2.702 |  |  | 16 | 50 | 25.4 | 8.6 | 34 | 0.183 | 0.136 | 0.0276 | 0.00719 | 25.452 | 2.9 | [6 empty] | 8.8631e-07 | 5.1696e-07
2009-03-31 | 北海道開発局 | 天塩川 | 天塩川 | 右岸 | 91.5 | TE-R91.5-3 | 表のり | B.TE-R91.5-3-6 | 5.7 | 6.5 | 6 |  | 2.679 |  |  | 1.3 | 30.1 | 51.5 | 17.1 | 68.6 | 0.0575 | 0.0411 | 0.00722 | 0.00138 | 41.6667 | 2.6 | 41.8 | 24.6 | 17.2 |  |  |  | 3.9649e-08 | 1.9044e-08
2009-03-31 | 北海道開発局 | 天塩川 | 天塩川 | 右岸 | 91.5 | TE-R91.5-2 | 裏のり | B.TE-R91.5-2-6 | 6 | 7 | 6 | 1.755 | 2.67 | 1.157 | 0.71804 | 12.9 | 32.6 | 28.8 | 25.7 | 54.5 | 0.117 | 0.0502 | 0.00259 |  |  |  | 42.8 | 25 | 17.8 |  |  |  | 3.6865e-09 |  |  |  | UU | [8 empty] | 30.8 | 0
2009-03-31 | 北海道開発局 | 天塩川 | 天塩川 | 右岸 | 91.5 | TE-R91.5-2 | 裏のり | B.TE-R91.5-2-1 | 0 | 1 |  |  | 2.703 |  |  | 42.5 | 40 | 11.4 | 6.1 | 17.5 | 3.43 | 0.412 | 0.101 | 0.0142 | 241.5493 | 0.6 | [6 empty] | 1.7907e-05 | 2.0164e-06
2009-03-31 | 北海道開発局 | 天塩川 | 天塩川 | 右岸 | 91.5 | TE-R91.5-2 | 裏のり | B.TE-R91.5-2-2 | 1.5 | 2.5 | 5 |  | 2.729 |  |  | 65.2 | 27.3 | 7.5 |  | 7.5 | 10.9 | 6.72 | 0.524 | 0.147 | 74.1497 | 0.9 | [6 empty] | 0.00081225 | 0.00021609
2009-03-31 | 北海道開発局 | 天塩川 | 天塩川 | 右岸 | 91.5 | TE-R91.5-2 | 裏のり | B.TE-R91.5-2 | 2.5 | 4.5 |  | 1.919 |  | 0.835 | 0.31727 | [16 empty] | 2.51e-09 |  |  |  |  | CUB |  |  |  |  | 45.4 | 15.6 | 25.6 | 30.6
2009-03-31 | 北海道開発局 | 天塩川 | 天塩川 | 右岸 | 91.5 | TE-R91.5-2 | 裏のり | B.TE-R91.5-2-3 | 3 | 4 | 4 |  | 2.7 |  |  | 41.6 | 31.2 | 19.3 | 7.9 | 27.2 | 2.76 | 0.314 | 0.0393 | 0.00773 | 357.0505 | 0.4 | [6 empty] | 2.0101e-06 | 5.9753e-07
2009-03-31 | 北海道開発局 | 天塩川 | 天塩川 | 右岸 | 91.5 | TE-R91.5-2 | 裏のり | B.TE-R91.5-2-4 | 4 | 5 | 3 |  | 2.699 |  |  | 17.9 | 43.4 | 27.6 | 11.1 | 38.7 | 0.169 | 0.117 | 0.0226 | 0.00409 | 41.3203 | 4 | [6 empty] | 5.5779e-07 | 1.6728e-07
2009-03-31 | 北海道開発局 | 天塩川 | 天塩川 | 右岸 | 91.5 | TE-R91.5-2 | 裏のり | B.TE-R91.5-2-5 | 5 | 6 | 4 |  | 2.698 |  |  | 22.6 | 45.4 | 23.7 | 8.3 | 32 | 0.238 | 0.162 | 0.0298 | 0.00745 | 31.9463 | 2.4 | [6 empty] | 1.0587e-06 | 5.5503e-07
2009-03-31 | 北海道開発局 | 天塩川 | 天塩川 | 右岸 | 91.5 | TE-R91.5-1 | 天端 | B.TE-R91.5-1-8 | 7.6 | 8.5 | 6 |  | 2.652 |  |  | 0.4 | 6.3 | 52.9 | 40.4 | 93.3 | 0.012 | 0.00772 | 0.00144 |  |  |  | 44.5 | 24.8 | 19.7 |  |  |  | 9.4608e-10
2009-03-31 | 北海道開発局 | 天塩川 | 天塩川 | 右岸 | 91.5 | TE-R91.5-1 | 天端 | B.TE-R91.5-1-9 | 9.5 | 10 |  |  | 2.618 |  |  | 0 | 1.4 | 19.4 | 79.2 | 98.6 | 0.00138 | [5 empty] | 98.2 | 30.3 | 67.9
2009-03-31 | 北海道開発局 | 天塩川 | 天塩川 | 右岸 | 91.5 | TE-R91.5-1 | 天端 | B.TE-R91.5-1 | 0 | 1.2 |  | 1.917 |  | 0.677 | 0.18503 | [16 empty] | 2.3e-05 |  |  |  |  | CD | 9.3 | 39.8
2009-03-31 | 北海道開発局 | 天塩川 | 天塩川 | 右岸 | 91.5 | TE-R91.5-1 | 天端 | B.TE-R91.5-1-1 | 0.2 | 1 |  |  | 2.693 |  |  | 2.6 | 73.4 | 15.8 | 8.2 | 24 | 0.26 | 0.199 | 0.0483 | 0.00792 | 32.8283 | 6.2 | [6 empty] | 3.2412e-06 | 6.2726e-07
2009-03-31 | 北海道開発局 | 天塩川 | 天塩川 | 右岸 | 91.5 | TE-R91.5-1 | 天端 | B.TE-R91.5-1-2 | 1.5 | 2.4 | 12 |  | 2.708 |  |  | 20.5 | 52.6 | 16.6 | 10.3 | 26.9 | 0.293 | 0.21 | 0.0363 | 0.00469 | 62.4733 | 7.2 | [6 empty] | 1.6723e-06 | 2.1996e-07
2009-03-31 | 北海道開発局 | 天塩川 | 天塩川 | 右岸 | 91.5 | TE-R91.5-1 | 天端 | B.TE-R91.5-1-3 | 2.5 | 3.3 | 8 |  | 2.686 |  |  | 1.6 | 74.4 | 16.7 | 7.3 | 24 | 0.239 | 0.184 | 0.0549 | 0.0095 | 25.1579 | 5.2 | [6 empty] | 4.361e-06 | 9.025e-07
2009-03-31 | 北海道開発局 | 天塩川 | 天塩川 | 右岸 | 91.5 | TE-R91.5-1 | 天端 | B.TE-R91.5-1-4 | 3.3 | 4 | 8 |  | 2.711 |  |  | 36.1 | 37.8 | 18 | 8.1 | 26.1 | 0.886 | 0.233 | 0.045 | 0.00765 | 115.817 | 1.4 | [6 empty] | 2.751e-06 | 5.8522e-07
2009-03-31 | 北海道開発局 | 天塩川 | 天塩川 | 右岸 | 91.5 | TE-R91.5-1 | 天端 | B.TE-R91.5-1-5 | 4 | 4.5 | 6 |  | 2.687 |  |  | 18 | 44.8 | 27.2 | 10 | 37.2 | 0.166 | 0.12 | 0.0228 | 0.00496 | 33.4677 | 3.9 | [6 empty] | 5.6929e-07 | 2.4602e-07
2009-03-31 | 北海道開発局 | 天塩川 | 天塩川 | 右岸 | 91.5 | TE-R91.5-1 | 天端 | B.TE-R91.5-1-6 | 5 | 6 | 28 |  | 2.712 |  |  | 55.4 | 28.5 | 10.4 | 5.7 | 16.1 | 4.9 | 2.75 | 0.139 | 0.0223 | 219.7309 | 2.1 | [6 empty] | 3.7529e-05 | 4.9729e-06
2009-03-31 | 北海道開発局 | 天塩川 | 天塩川 | 右岸 | 91.5 | TE-R91.5-1 | 天端 | B.TE-R91.5-1-7 | 6 | 7 | 23 |  | 2.709 |  |  | 63 | 23.3 | 9.4 | 4.3 | 13.7 | 9.39 | 5.32 | 0.221 | 0.0344 | 272.9651 | 2.7 | [6 empty] | 0.00010989 | 1.1834e-05
2009-03-31 | 北海道開発局 | 天塩川 | 天塩川 | 右岸 | 96 | TE-R96.0-3 | 表のり | B.TE-R96.0-3-4 | 5 | 6 | 7 |  | 2.678 |  |  | 0 | 18.9 | 50.4 | 30.7 | 81.1 | 0.029 | 0.0164 | 0.00196 |  |  |  | 59.3 | 28.4 | 30.9 |  |  |  | 1.9327e-09
2009-03-31 | 北海道開発局 | 天塩川 | 天塩川 | 右岸 | 96 | TE-R96.0-3 | 表のり | B.TE-R96.0-3-5 | 7 | 8 | 4 |  | 2.73 |  |  | 0 | 78.6 | 17.3 | 4.1 | 21.4 | 0.215 | 0.172 | 0.069 | 0.0225 | 9.5556 | 2.5 | [6 empty] | 7.4065e-06 | 5.0625e-06
2009-03-31 | 北海道開発局 | 天塩川 | 天塩川 | 右岸 | 96 | TE-R96.0-3 | 表のり | B.TE-R96.0-3-6 | 9.25 | 10 | 36 |  | 2.736 |  |  | 57 | 28.4 | 9.6 | 5 | 14.6 | 7 | 3.56 | 0.24 | 0.022 | 318.1818 | 2.6 | [6 empty] | 0.00013303 | 4.84e-06
2009-03-31 | 北海道開発局 | 天塩川 | 天塩川 | 右岸 | 96 | TE-R96.0-3 | 表のり | B.TE-R96.0-3-1 | 1 | 2 | 3 |  | 2.723 |  |  | 2.3 | 56.7 | 29.5 | 11.5 | 41 | 0.144 | 0.109 | 0.0137 | 0.0038 | 37.8947 | 2.6 | [6 empty] | 1.749e-07 | 1.444e-07
2009-03-31 | 北海道開発局 | 天塩川 | 天塩川 | 右岸 | 96 | TE-R96.0-3 | 表のり | B.TE-R96.0-3-2 | 2 | 3 | 3 |  | 2.725 |  |  | 0.2 | 53.3 | 33.2 | 13.3 | 46.5 | 0.125 | 0.0881 | 0.0102 | 0.00296 | 42.2297 | 2.4 | [6 empty] | 8.8293e-08 | 8.7616e-08
2009-03-31 | 北海道開発局 | 天塩川 | 天塩川 | 右岸 | 96 | TE-R96.0-3 | 表のり | B.TE-R96.0-3-3 | 3 | 4 | 6 |  | 2.724 |  |  | 0.7 | 57.7 | 28.9 | 12.7 | 41.6 | 0.139 | 0.107 | 0.0129 | 0.00334 | 41.6168 | 2.8 | [6 empty] | 1.5214e-07 | 1.1156e-07
2009-03-31 | 北海道開発局 | 天塩川 | 天塩川 | 右岸 | 96 | TE-R96.0-2 | 裏のり | B.TE-R96.0-2-4 | 4.6 | 5.5 | 4 |  | 2.682 |  |  | 0 | 17.9 | 51.5 | 30.6 | 82.1 | 0.0275 | 0.0164 | 0.0019 |  |  |  | 64.6 | 26.7 | 37.9 |  |  |  | 1.7983e-09
2009-03-31 | 北海道開発局 | 天塩川 | 天塩川 | 右岸 | 96 | TE-R96.0-2 | 裏のり | B.TE-R96.0-2-5 | 5.5 | 6.5 | 1 |  | 2.698 |  |  | 0 | 47.8 | 35.8 | 16.4 | 52.2 | 0.0993 | 0.0671 | 0.00747 | 0.00175 | 56.7429 | 2.3 | 54.9 | 26 | 28.9 |  |  |  | 4.2903e-08 | 3.0625e-08
2009-03-31 | 北海道開発局 | 天塩川 | 天塩川 | 右岸 | 96 | TE-R96.0-2 | 裏のり | B.TE-R96.0-2-6 | 7 | 7.95 | 1 |  | 2.709 |  |  | 0 | 54.4 | 33.1 | 12.5 | 45.6 | 0.118 | 0.0879 | 0.0113 | 0.00354 | 33.3333 | 2.1 | [6 empty] | 1.1194e-07 | 1.2532e-07
2009-03-31 | 北海道開発局 | 天塩川 | 天塩川 | 右岸 | 96 | TE-R96.0-2 | 裏のり | B.TE-R96.0-2-8 | 9.5 | 10.5 | 43 |  | 2.728 |  |  | 53.1 | 25.5 | 12.9 | 8.5 | 21.4 | 6.31 | 2.74 | 0.0588 | 0.00727 | 867.9505 | 1.6 |  |  |  | 4.09e-05 |  |  | 5.1127e-06 | 5.2853e-07
2009-03-31 | 北海道開発局 | 天塩川 | 天塩川 | 右岸 | 96 | TE-R96.0-2 | 裏のり | B.TE-R96.0-2-1 | 1 | 2 | 6 |  | 2.708 |  |  | 6 | 62.3 | 23.5 | 8.2 | 31.7 | 0.198 | 0.148 | 0.0294 | 0.00724 | 27.3481 | 3.2 | [6 empty] | 1.026e-06 | 5.2418e-07
2009-03-31 | 北海道開発局 | 天塩川 | 天塩川 | 右岸 | 96 | TE-R96.0-2 | 裏のり | B.TE-R96.0-2 | 2 | 2.95 |  | 1.945 |  | 0.77 | 0.25793 | [16 empty] | 3.01e-09 |  |  |  |  | CUB |  |  |  |  | 23.2 | 28.9 | 5.8 | 36.4
2009-03-31 | 北海道開発局 | 天塩川 | 天塩川 | 右岸 | 96 | TE-R96.0-2 | 裏のり | B.TE-R96.0-2-2 | 2 | 3 | 4 |  | 2.712 |  |  | 0.7 | 56.3 | 30.5 | 12.5 | 43 | 0.139 | 0.106 | 0.0144 | 0.00317 | 43.8486 | 3.1 | [6 empty] | 1.963e-07 | 1.0049e-07
2009-03-31 | 北海道開発局 | 天塩川 | 天塩川 | 右岸 | 96 | TE-R96.0-2 | 裏のり | B.TE-R96.0-2-3 | 3 | 4 | 5 |  | 2.712 |  |  | 0 | 56.4 | 30.9 | 12.7 | 43.6 | 0.132 | 0.0982 | 0.0141 | 0.00303 | 43.5644 | 3.7 | [6 empty] | 1.8696e-07 | 9.1809e-08
2009-03-31 | 北海道開発局 | 天塩川 | 天塩川 | 右岸 | 96 | TE-R96.0-1 | 天端 | B.TE-R96.0-1-7 | 6.2 | 7 | 14 |  | 2.657 |  |  | 0 | 28.2 | 46.7 | 25.1 | 71.8 | 0.0471 | 0.0277 | 0.00327 | 0.00107 | 44.0187 | 1 | 43.4 | 26.2 | 17.2 |  |  |  | 6.3271e-09 | 1.1449e-08
2009-03-31 | 北海道開発局 | 天塩川 | 天塩川 | 右岸 | 96 | TE-R96.0-1 | 天端 | B.TE-R96.0-1-8 | 7 | 8 | 4 |  | 2.703 |  |  | 0 | 28.1 | 48.1 | 23.8 | 71.9 | 0.0466 | 0.0278 | 0.0036 | 0.00104 | 44.8077 | 1.4 | 59.2 | 28.2 | 31 |  |  |  | 7.9059e-09 | 1.0816e-08
2009-03-31 | 北海道開発局 | 天塩川 | 天塩川 | 右岸 | 96 | TE-R96.0-1 | 天端 | B.TE-R96.0-1-9 | 8.1 | 9 | 4 |  | 2.713 |  |  | 0 | 59.5 | 30.7 | 9.8 | 40.5 | 0.14 | 0.111 | 0.017 | 0.0052 | 26.9231 | 3 | [6 empty] | 2.8837e-07 | 2.704e-07
2009-03-31 | 北海道開発局 | 天塩川 | 天塩川 | 右岸 | 96 | TE-R96.0-1 | 天端 | B.TE-R96.0-1-10 | 9.5 | 10.5 | 3 |  | 2.72 |  |  | 0.1 | 76 | 18.3 | 5.6 | 23.9 | 0.272 | 0.214 | 0.0501 | 0.0114 | 23.8596 | 4.3 | [6 empty] | 3.528e-06 | 1.2996e-06
2009-03-31 | 北海道開発局 | 天塩川 | 天塩川 | 右岸 | 96 | TE-R96.0-1 | 天端 | B.TE-R96.0-1-11 | 12 | 13 | 50 |  | 2.716 |  |  | 63.6 | 13.9 | 12.3 | 10.2 | 22.5 | 38.8 | 26.8 | 0.045 | 0.00485 | 8000 | 0.6 | [6 empty] | 2.751e-06 | 2.3523e-07
2009-03-31 | 北海道開発局 | 天塩川 | 天塩川 | 右岸 | 96 | TE-R96.0-1 | 天端 | B.TE-R96.0-1-1 | 0 | 0.8 |  |  | 2.714 |  |  | 11.6 | 42.8 | 29.6 | 16 | 45.6 | 0.144 | 0.0963 | 0.0079 | 0.00154 | 93.5065 | 2.4 | [6 empty] | 4.8843e-08 | 2.3716e-08
2009-03-31 | 北海道開発局 | 天塩川 | 天塩川 | 右岸 | 96 | TE-R96.0-1 | 天端 | B.TE-R96.0-1-2 | 1 | 2 | 4 |  | 2.71 |  |  | 0.4 | 52.2 | 36.7 | 10.7 | 47.4 | 0.116 | 0.0826 | 0.0139 | 0.00449 | 25.8352 | 2.1 | [6 empty] | 1.8087e-07 | 2.016e-07
2009-03-31 | 北海道開発局 | 天塩川 | 天塩川 | 右岸 | 96 | TE-R96.0-1 | 天端 | B.TE-R96.0-1-3 | 2 | 3 | 3 |  | 2.704 |  |  | 0.1 | 49.2 | 35.9 | 14.8 | 50.7 | 0.107 | 0.073 | 0.00865 | 0.00224 | 47.7679 | 2.1 | 40.2 | 22.6 | 17.6 |  |  |  | 6.0265e-08 | 5.0176e-08
2009-03-31 | 北海道開発局 | 天塩川 | 天塩川 | 右岸 | 96 | TE-R96.0-1 | 天端 | B.TE-R96.0-1-4 | 3 | 4 | 5 |  | 2.717 |  |  | 0.9 | 53.4 | 32.7 | 13 | 45.7 | 0.127 | 0.0908 | 0.0132 | 0.00286 | 44.4056 | 3 | [6 empty] | 1.6046e-07 | 8.1796e-08
2009-03-31 | 北海道開発局 | 天塩川 | 天塩川 | 右岸 | 96 | TE-R96.0-1 | 天端 | B.TE-R96.0-1-5 | 4 | 5 | 6 |  | 2.707 |  |  | 0.5 | 53.4 | 31.6 | 14.5 | 46.1 | 0.129 | 0.0907 | 0.00976 | 0.00232 | 55.6034 | 2.2 | [6 empty] | 7.9718e-08 | 5.3824e-08
2009-03-31 | 北海道開発局 | 天塩川 | 天塩川 | 右岸 | 96 | TE-R96.0-1 | 天端 | B.TE-R96.0-1-6 | 5 | 6 | 8 |  | 2.712 |  |  | 0.5 | 53.5 | 32 | 14 | 46 | 0.124 | 0.0884 | 0.0106 | 0.00232 | 53.4483 | 2.8 | [6 empty] | 9.6524e-08 | 5.3824e-08
2009-03-31 | 北海道開発局 | 天塩川 | 天塩川 | 右岸 | 105.2 | TE-R105.2-2 | 裏のり | B.TE-R105.2-2-2 | 2 | 3 | 4 |  | 2.648 |  |  | 0.9 | 35.5 | 41.7 | 21.9 | 63.6 | 0.0623 | 0.0372 | 0.00423 | 0.00142 | 43.8732 | 1.1 | 56.2 | 33.2 | 23 |  |  |  | 1.1488e-08 | 2.0164e-08
2009-03-31 | 北海道開発局 | 天塩川 | 天塩川 | 右岸 | 105.2 | TE-R105.2-2 | 裏のり | B.TE-R105.2-2-3 | 4 | 5 | 1 |  | 2.681 |  |  | 1.7 | 47.3 | 40.3 | 10.7 | 51 | 0.0988 | 0.0726 | 0.0137 | 0.00454 | 21.7621 | 2.3 | 46.7 | 24.3 | 22.4 |  |  |  | 1.749e-07 | 2.0612e-07
2009-03-31 | 北海道開発局 | 天塩川 | 天塩川 | 右岸 | 105.2 | TE-R105.2-2 | 裏のり | B.TE-R105.2-2 | 4.3 | 5.12 |  | 1.796 |  | 0.964 | 0.45613 | [16 empty] | 5.53e-06 |  |  |  |  | CUB |  |  |  |  | 55.2 | 10.5 | 1.6 | 37
2009-03-31 | 北海道開発局 | 天塩川 | 天塩川 | 右岸 | 105.2 | TE-R105.2-2 | 裏のり | B.TE-R105.2-2-4 | 5.6 | 6.45 | 36 |  | 2.698 |  |  | 66.2 | 21 | 8.9 | 3.9 | 12.8 | 21.7 | 13.8 | 0.191 | 0.036 | 602.7778 | 1.3 |  |  |  | 0.000366 |  |  | 7.8371e-05 | 1.296e-05
2009-03-31 | 北海道開発局 | 天塩川 | 天塩川 | 右岸 | 105.2 | TE-R105.2-2 | 裏のり | B.TE-R105.2-2-1 | 1 | 2 | 3 | 1.679 | 2.664 | 1.316 | 0.98408 | 0.1 | 30.8 | 44.8 | 24.3 | 69.1 | 0.0509 | 0.028 | 0.00321 |  |  |  | 53.4 | 29.9 | 23.5 |  |  |  | 6.0614e-09 |  |  |  | UU | [8 empty] | 34.2 | 0
2009-03-31 | 北海道開発局 | 天塩川 | 天塩川 | 右岸 | 105.2 | TE-R105.2-1 | 天端 | B.TE-R105.2-1-4 | 3 | 4 | 5 |  | 2.651 |  |  | 3.6 | 24.4 | 47.8 | 24.2 | 72 | 0.0465 | 0.0285 | 0.00356 | 0.00126 | 36.9048 | 1.1 | 55 | 31.8 | 23.2 |  |  |  | 7.7039e-09 | 1.5876e-08
2009-03-31 | 北海道開発局 | 天塩川 | 天塩川 | 右岸 | 105.2 | TE-R105.2-1 | 天端 | B.TE-R105.2-1-5 | 4 | 4.7 | 6 |  | 2.684 |  |  | 0.1 | 12.1 | 50.2 | 37.6 | 87.8 | 0.0182 | 0.0102 | 0.00135 |  |  |  | 58.2 | 29.4 | 28.8 |  |  |  | 8.1467e-10
2009-03-31 | 北海道開発局 | 天塩川 | 天塩川 | 右岸 | 105.2 | TE-R105.2-1 | 天端 | B.TE-R105.2-1-6 | 5 | 6 | 2 |  | 2.658 |  |  | 2 | 26.9 | 54.4 | 16.7 | 71.1 | 0.0508 | 0.0335 | 0.00696 | 0.00207 | 24.5411 | 1.4 | 56 | 29.2 | 26.8 |  |  |  | 3.6419e-08 | 4.2849e-08
2009-03-31 | 北海道開発局 | 天塩川 | 天塩川 | 右岸 | 105.2 | TE-R105.2-1 | 天端 | B.TE-R105.2-1-7 | 6 | 7 | 33 |  | 2.732 |  |  | 64 | 19.5 | 11.4 | 5.1 | 16.5 | 13.8 | 8.8 | 0.142 | 0.0182 | 758.2418 | 1.3 | [6 empty] | 3.9432e-05 | 3.3124e-06
2009-03-31 | 北海道開発局 | 天塩川 | 天塩川 | 右岸 | 105.2 | TE-R105.2-1 | 天端 | B.TE-R105.2-1-1 | 0.5 | 1.3 | 15 |  | 2.678 |  |  | 0.2 | 36.2 | 42.2 | 21.4 | 63.6 | 0.0646 | 0.0416 | 0.00447 | 0.00138 | 46.8116 | 1.1 | 58.3 | 32.1 | 26.2 |  |  |  | 1.3055e-08 | 1.9044e-08
2009-03-31 | 北海道開発局 | 天塩川 | 天塩川 | 右岸 | 105.2 | TE-R105.2-1 | 天端 | B.TE-R105.2-1-2 | 1.3 | 1.8 | 15 |  | 2.712 |  |  | 71.9 | 23.7 | 4.4 |  | 4.4 | 14.9 | 9.97 | 0.777 | 0.326 | 45.7055 | 1.2 | [6 empty] | 0.0020235 | 0.0010628
2009-03-31 | 北海道開発局 | 天塩川 | 天塩川 | 右岸 | 105.2 | TE-R105.2-1 | 天端 | B.TE-R105.2-1-3 | 2 | 3 | 4 |  | 2.693 |  |  | 0.2 | 27.5 | 51.2 | 21.1 | 72.3 | 0.0518 | 0.0318 | 0.00459 | 0.00146 | 35.4795 | 1.2 | 51.9 | 30.6 | 21.3 |  |  |  | 1.3881e-08 | 2.1316e-08
2009-03-31 | 北海道開発局 | 天塩川 | 天塩川 | 右岸 | 107.8 | TE-R107.8-2 | 裏のり | B.TE-R107.8-2-5 | 4.8 | 5.5 | 5 |  | 2.421 |  |  | 0 | 10.3 | 52.3 | 37.4 | 89.7 | 0.0148 | 0.00943 | 0.0016 |  |  |  | 127.9 | 46 | 81.9 |  |  |  | 1.2077e-09
2009-03-31 | 北海道開発局 | 天塩川 | 天塩川 | 右岸 | 107.8 | TE-R107.8-2 | 裏のり | B.TE-R107.8-2 | 6 | 6.8 |  | 1.767 |  | 1.043 | 0.55537 | [16 empty] | 4.02e-06 |  |  |  |  | CUB |  |  |  |  | 13.5 | 27.2 | 0 | 37.7
2009-03-31 | 北海道開発局 | 天塩川 | 天塩川 | 右岸 | 107.8 | TE-R107.8-2 | 裏のり | B.TE-R107.8-2-6 | 6 | 7 | 4 |  | 2.692 |  |  | 0 | 82.4 | 13.7 | 3.9 | 17.6 | 0.273 | 0.232 | 0.0957 | 0.023 | 11.8696 | 2.9 | [6 empty] | 1.5804e-05 | 5.29e-06
2009-03-31 | 北海道開発局 | 天塩川 | 天塩川 | 右岸 | 107.8 | TE-R107.8-2 | 裏のり | B.TE-R107.8-2-7 | 7.5 | 8.5 | 21 |  | 2.728 |  |  | 61.6 | 28 | 7.5 | 2.9 | 10.4 | 6.43 | 3.92 | 0.332 | 0.0674 | 95.4006 | 1.8 | [6 empty] | 0.00028215 | 4.5428e-05
2009-03-31 | 北海道開発局 | 天塩川 | 天塩川 | 右岸 | 107.8 | TE-R107.8-2 | 裏のり | B.TE-R107.8-2-1 | 0.5 | 1.5 | 8 |  | 2.704 |  |  | 0.2 | 46.2 | 38.9 | 14.7 | 53.6 | 0.0952 | 0.0624 | 0.00874 | 0.00254 | 37.4803 | 1.5 | 43.2 | 23.4 | 19.8 |  |  |  | 6.1728e-08 | 6.4516e-08
2009-03-31 | 北海道開発局 | 天塩川 | 天塩川 | 右岸 | 107.8 | TE-R107.8-2 | 裏のり | B.TE-R107.8-2 | 1 | 2 |  | 1.916 |  | 0.841 | 0.3231 | [16 empty] | 1.74e-08 |  |  |  |  | CUB |  |  |  |  | 43 | 17.4 | 0.1 | 36.6
2009-03-31 | 北海道開発局 | 天塩川 | 天塩川 | 右岸 | 107.8 | TE-R107.8-2 | 裏のり | B.TE-R107.8-2-2 | 1.5 | 2.5 | 6 |  | 2.693 |  |  | 0.2 | 35.5 | 43.5 | 20.8 | 64.3 | 0.0642 | 0.0436 | 0.00458 | 0.00132 | 48.6364 | 1.5 | 42.8 | 23.7 | 19.1 |  |  |  | 1.3811e-08 | 1.7424e-08
2009-03-31 | 北海道開発局 | 天塩川 | 天塩川 | 右岸 | 107.8 | TE-R107.8-2 | 裏のり | B.TE-R107.8-2-3 | 2.6 | 3.1 |  |  | 2.706 |  |  | 0 | 58.6 | 29.2 | 12.2 | 41.4 | 0.141 | 0.108 | 0.0146 | 0.0037 | 38.1081 | 3 | [6 empty] | 2.0268e-07 | 1.369e-07
2009-03-31 | 北海道開発局 | 天塩川 | 天塩川 | 右岸 | 107.8 | TE-R107.8-2 | 裏のり | B.TE-R107.8-2-4 | 3.1 | 4 | 4 |  | 2.669 |  |  | 0 | 29.9 | 47.9 | 22.2 | 70.1 | 0.0509 | 0.0329 | 0.00409 | 0.0011 | 46.2727 | 1.9 | 43.9 | 25.3 | 18.6 |  |  |  | 1.0626e-08 | 1.21e-08
2009-03-31 | 北海道開発局 | 天塩川 | 天塩川 | 右岸 | 107.8 | TE-R107.8-1 | 天端 | B.TE-R107.8-1-5 | 5.4 | 6 |  |  | 2.688 |  |  | 0 | 13.4 | 57.9 | 28.7 | 86.6 | 0.027 | 0.0169 | 0.00223 |  |  |  | 46.7 | 25.6 | 21.1 |  |  |  | 2.6063e-09
2009-03-31 | 北海道開発局 | 天塩川 | 天塩川 | 右岸 | 107.8 | TE-R107.8-1 | 天端 | B.TE-R107.8-1-6 | 6 | 6.7 | 3 |  | 2.699 |  |  | 0 | 48.5 | 38.2 | 13.3 | 51.5 | 0.0901 | 0.0714 | 0.0102 | 0.00323 | 27.8947 | 2.7 | 36.4 | 20.6 | 15.8 |  |  |  | 8.8293e-08 | 1.0433e-07
2009-03-31 | 北海道開発局 | 天塩川 | 天塩川 | 右岸 | 107.8 | TE-R107.8-1 | 天端 | B.TE-R107.8-1-7 | 7 | 7.8 | 1 |  | 2.717 |  |  | 0 | 62.3 | 28.5 | 9.2 | 37.7 | 0.134 | 0.108 | 0.0251 | 0.00589 | 22.7504 | 3.9 | [6 empty] | 7.1129e-07 | 3.4692e-07
2009-03-31 | 北海道開発局 | 天塩川 | 天塩川 | 右岸 | 107.8 | TE-R107.8-1 | 天端 | B.TE-R107.8-1-8 | 8 | 9 | 21 |  | 2.717 |  |  | 68.4 | 22.3 | 9.3 |  | 9.3 | 21.4 | 12 | 0.358 | 0.0904 | 236.7257 | 1.1 | [6 empty] | 0.00033601 | 8.1722e-05
2009-03-31 | 北海道開発局 | 天塩川 | 天塩川 | 右岸 | 107.8 | TE-R107.8-1 | 天端 | B.TE-R107.8-1-9 | 9.5 | 10.5 | 40 |  | 2.701 |  |  | 32.5 | 53.3 | 9.8 | 4.4 | 14.2 | 1.4 | 0.874 | 0.21 | 0.0291 | 48.11 | 5 | [6 empty] | 9.763e-05 | 8.4681e-06
2009-03-31 | 北海道開発局 | 天塩川 | 天塩川 | 右岸 | 107.8 | TE-R107.8-1 | 天端 | B.TE-R107.8-1-1 | 1 | 2 | 2 |  | 2.698 |  |  | 0 | 40 | 42.7 | 17.3 | 60 | 0.075 | 0.0522 | 0.00633 | 0.00203 | 36.9458 | 1 | 43.6 | 24 | 19.6 |  |  |  | 2.9232e-08 | 4.1209e-08
2009-03-31 | 北海道開発局 | 天塩川 | 天塩川 | 右岸 | 107.8 | TE-R107.8-1 | 天端 | B.TE-R107.8-1-2 | 2 | 3 | 6 |  | 2.7 |  |  | 0 | 40.5 | 41.8 | 17.7 | 59.5 | 0.0765 | 0.0528 | 0.00635 | 0.00191 | 40.0524 | 1.5 | 38.1 | 22.3 | 15.8 |  |  |  | 2.9446e-08 | 3.6481e-08
2009-03-31 | 北海道開発局 | 天塩川 | 天塩川 | 右岸 | 107.8 | TE-R107.8-1 | 天端 | B.TE-R107.8-1-3 | 3 | 4 | 5 |  | 2.701 |  |  | 0 | 41.3 | 39.7 | 19 | 58.7 | 0.0792 | 0.0506 | 0.00556 | 0.0013 | 60.9231 | 1.7 | 36.3 | 22 | 14.3 |  |  |  | 2.1644e-08 | 1.69e-08
2009-03-31 | 北海道開発局 | 天塩川 | 天塩川 | 右岸 | 107.8 | TE-R107.8-1 | 天端 | B.TE-R107.8-1-4 | 4 | 5 | 9 |  | 2.689 |  |  | 0 | 34.5 | 44.8 | 20.7 | 65.5 | 0.0603 | 0.0384 | 0.0047 | 0.00105 | 57.4286 | 1.9 | 40.1 | 22.5 | 17.6 |  |  |  | 1.4664e-08 | 1.1025e-08
2009-03-31 | 北海道開発局 | 天塩川 | 天塩川 | 右岸 | 109.62 | TE-R109.62-3 | 表のり | B.3-P2 | 2 | 2.5 | 6 |  | 2.652 |  |  | 0 | 35.9 | 39.8 | 24.3 | 64.1 | 0.0591 | 0.0319 | 0.0036 | 0.0011 | 53.7273 | 0.9 | 53.3 | 26.1 | 27.2 |  |  |  | 7.9059e-09 | 1.21e-08
2009-03-31 | 北海道開発局 | 天塩川 | 天塩川 | 右岸 | 109.62 | TE-R109.62-3 | 表のり | B.3-P3 | 3.1 | 3.5 | 5 |  | 2.711 |  |  | 0 | 65.4 | 19.1 | 15.5 | 34.6 | 0.1522 | 0.1247 | 0.01 | 0.002 | 76.1 | 6.6 | [6 empty] | 8.4333e-08 | 4e-08
2009-03-31 | 北海道開発局 | 天塩川 | 天塩川 | 右岸 | 109.62 | TE-R109.62-3 | 表のり | B.3-P4 | 4 | 4.45 | 12 |  | 2.723 |  |  | 9.1 | 85.1 | 5.8 |  | 5.8 | 0.3898 | 0.3377 | 0.2157 | 0.147 | 2.6517 | 1.2 |  |  |  |  | 0.000515 |  | 0.00010388 | 0.00021609
2009-03-31 | 北海道開発局 | 天塩川 | 天塩川 | 右岸 | 109.62 | TE-R109.62-3 | 表のり | B.3-P5 | 6 | 6.5 | 45 |  | 2.732 |  |  | 72.3 | 24.9 | 2.8 |  | 2.8 | 7.9421 | 5.5064 | 1.1136 | 0.3926 | 20.2295 | 1.7 |  |  |  |  | 0.000739 |  | 0.0046588 | 0.0015413
2009-03-31 | 北海道開発局 | 天塩川 | 天塩川 | 右岸 | 109.62 | TE-R109.62-3 | 表のり | B.3-P1 | 1 | 1.5 | 4 |  | 2.721 |  |  | 0 | 65.2 | 21.5 | 13.3 | 34.8 | 0.1764 | 0.1348 | 0.0112 | 0.003 | 58.8 | 3.9 | [6 empty] | 1.0966e-07 | 9e-08
2009-03-31 | 北海道開発局 | 天塩川 | 天塩川 | 右岸 | 109.62 | TE-R109.62-2 | 裏のり | B.2-T2 | 3 | 3.4 |  | 1.899 | 2.691 | 0.877 | 0.35936 | 0 | 46.2 | 29.3 | 24.5 | 53.8 | 0.1011 | 0.059 | 0.003 |  |  |  | 37.1 | 18.8 | 18.3 |  |  |  | 5.1819e-09 |  |  |  | UU | [8 empty] | 31.3 | 4.8
2009-03-31 | 北海道開発局 | 天塩川 | 天塩川 | 右岸 | 109.62 | TE-R109.62-2 | 裏のり | B.2-P2 | 4 | 4.5 | 1 |  | 2.665 |  |  | 0 | 33.9 | 38.1 | 28 | 66.1 | 0.0519 | 0.0263 | 0.0025 |  |  |  | 44.4 | 21.1 | 23.3 |  |  |  | 3.3965e-09
2009-03-31 | 北海道開発局 | 天塩川 | 天塩川 | 右岸 | 109.62 | TE-R109.62-2 | 裏のり | B.2-P3 | 5 | 5.5 | 5 |  | 2.719 |  |  | 0 | 95.7 | 4.3 |  |  | 0.304 | 0.2815 | 0.205 | 0.1611 | 1.887 | 1.1 | [6 empty] | 9.2328e-05 | 0.00025953
2009-03-31 | 北海道開発局 | 天塩川 | 天塩川 | 右岸 | 109.62 | TE-R109.62-2 | 裏のり | B.2-P4 | 6 | 6.5 | 12 |  | 2.716 |  |  | 56.6 | 34.8 | 8.6 |  | 8.6 | 9.1279 | 3.691 | 0.3685 | 0.1199 | 76.1293 | 0.5 |  |  |  |  | 0.00735 |  | 0.00035928 | 0.00014376
2009-03-31 | 北海道開発局 | 天塩川 | 天塩川 | 右岸 | 109.62 | TE-R109.62-2 | 裏のり | B.2-P5 | 7 | 7.3 | 50 |  | 2.734 |  |  | 62.9 | 28.5 | 8.6 |  | 8.6 | 8.4068 | 4.75 | 0.4832 | 0.1198 | 70.1736 | 1.3 | [6 empty] | 0.00067317 | 0.00014352
2009-03-31 | 北海道開発局 | 天塩川 | 天塩川 | 右岸 | 109.62 | TE-R109.62-2 | 裏のり | B.2-T1 | 1 | 1.2 |  | 1.839 | 2.712 | 0.885 | 0.36772 | 1.9 | 68.1 | 18 | 12 | 30 | 0.2031 | 0.1636 | 0.0173 | 0.0034 | 59.7353 | 8.1 | [5 empty] | 2.83e-07 | 3.003e-07 | 1.156e-07 |  | 4.9646e-08 | CUB |  |  |  |  | 11.6 | 20.6 | 0.5 | 32.9
2009-03-31 | 北海道開発局 | 天塩川 | 天塩川 | 右岸 | 109.62 | TE-R109.62-2 | 裏のり | B.2-P1 | 2 | 2.5 | 10 |  | 2.715 |  |  | 18.7 | 55.4 | 16.1 | 9.8 | 25.9 | 0.2627 | 0.2047 | 0.0372 | 0.0053 | 49.566 | 7.6 | [6 empty] | 1.7699e-06 | 2.809e-07
2009-03-31 | 北海道開発局 | 天塩川 | 天塩川 | 右岸 | 109.62 | TE-R109.62-1 | 天端 | B.1-P4 | 5 | 5.5 | 6 |  | 2.65 |  |  | 0.7 | 42.5 | 38 | 18.8 | 56.8 | 0.0866 | 0.0494 | 0.0055 | 0.0022 | 39.3636 | 0.7 | 47.7 | 22.7 | 25 |  |  |  | 2.1107e-08 | 4.84e-08
2009-03-31 | 北海道開発局 | 天塩川 | 天塩川 | 右岸 | 109.62 | TE-R109.62-1 | 天端 | B.1-P5 | 6 | 6.5 | 5 |  | 2.672 |  |  | 0 | 35.5 | 35.2 | 29.3 | 64.5 | 0.0552 | 0.0249 | 0.002 |  |  |  | 46 | 20.2 | 25.8 |  |  |  | 2.0253e-09
2009-03-31 | 北海道開発局 | 天塩川 | 天塩川 | 右岸 | 109.62 | TE-R109.62-1 | 天端 | B.1-P6 | 7 | 7.5 | 4 |  | 2.748 |  |  | 0 | 95.1 | 4.9 |  | 4.9 | 0.2974 | 0.2723 | 0.1875 | 0.1389 | 2.1411 | 1.2 | [6 empty] | 7.5083e-05 | 0.00019293
2009-03-31 | 北海道開発局 | 天塩川 | 天塩川 | 右岸 | 109.62 | TE-R109.62-1 | 天端 | B.1-P7 | 8 | 8.5 | 28 |  | 2.724 |  |  | 65.5 | 30.9 | 3.6 |  | 3.6 | 9.0627 | 6.0719 | 0.6622 | 0.3045 | 29.7626 | 0.7 | [6 empty] | 0.0013971 | 0.0009272
2009-03-31 | 北海道開発局 | 天塩川 | 天塩川 | 右岸 | 109.62 | TE-R109.62-1 | 天端 | B.1-P1 | 1 | 1.5 | 14 |  | 2.706 |  |  | 5.6 | 62.2 | 20.8 | 11.4 | 32.2 | 0.1745 | 0.1326 | 0.0117 | 0.003 | 58.1667 | 3.8 | [6 empty] | 1.2134e-07 | 9e-08
2009-03-31 | 北海道開発局 | 天塩川 | 天塩川 | 右岸 | 109.62 | TE-R109.62-1 | 天端 | B.1-T1 | 2 | 2.3 | 16 | 1.877 | 2.72 | 0.872 | 0.3542 | 0 | 69 | 20.4 | 10.6 | 31 | 0.1662 | 0.1375 | 0.0196 | 0.0045 | 36.9333 | 6.3 | [5 empty] | 4.6e-07 | 4.0101e-07 | 2.025e-07 |  | 9.6809e-08 | CUB |  |  |  |  | 52 | 18.1 | 3.9 | 31.8
2009-03-31 | 北海道開発局 | 天塩川 | 天塩川 | 右岸 | 109.62 | TE-R109.62-1 | 天端 | B.1-P3 | 3 | 3.5 | 6 |  | 2.692 |  |  | 1.5 | 63.8 | 22.8 | 11.9 | 34.7 | 0.1687 | 0.1265 | 0.0147 | 0.0034 | 49.6176 | 4.1 | [6 empty] | 2.0591e-07 | 1.156e-07
2009-03-31 | 北海道開発局 | 天塩川 | 天塩川 | 右岸 | 109.62 | TE-R109.62-1 | 天端 | B.1-T1 | 4 | 4.5 | 5 |  | 2.665 |  |  | 3.7 | 44.9 | 31.6 | 19.8 | 51.4 | 0.1268 | 0.0683 | 0.0051 | 0.0017 | 74.5882 | 0.7 | 46 | 20.1 | 25.9 |  |  |  | 1.7719e-08 | 2.89e-08
2009-03-31 | 北海道開発局 | 天塩川 | 天塩川 | 右岸 | 112.4 | TE-R112.40-3 | 表のり | B.3-P2 | 2 | 2.5 | 11 |  | 2.642 |  |  | 20.4 | 24 | 28.1 | 27.5 | 55.6 | 0.1264 | 0.0414 | 0.0026 |  |  |  | 64.9 | 19.9 | 45 |  |  |  | 3.7196e-09
2009-03-31 | 北海道開発局 | 天塩川 | 天塩川 | 右岸 | 112.4 | TE-R112.40-3 | 表のり | B.3-P3 | 3 | 3.5 | 7 |  | 2.616 |  |  | 0 | 3.4 | 44.3 | 52.3 | 96.6 | 0.007 | 0.0045 |  |  |  |  | 72.4 | 21.9 | 50.5
2009-03-31 | 北海道開発局 | 天塩川 | 天塩川 | 右岸 | 112.4 | TE-R112.40-3 | 表のり | B.3-P4 | 5 | 5.5 | 26 |  | 2.701 |  |  | 65.8 | 25.9 | 8.3 |  | 8.3 | 7.2789 | 4.8566 | 0.6157 | 0.1255 | 57.9992 | 2.4 |  |  |  | 0.000169 |  |  | 0.0011802 | 0.0001575
2009-03-31 | 北海道開発局 | 天塩川 | 天塩川 | 右岸 | 112.4 | TE-R112.40-3 | 表のり | B.3-P5 | 6 | 6.3 | 50 |  | 2.713 |  |  | 58.5 | 32.8 | 8.7 |  |  | 5.4236 | 3.3271 | 0.4714 | 0.1125 | 48.2098 | 1.6 |  |  |  | 0.000103 |  |  | 0.00063569 | 0.00012656
2009-03-31 | 北海道開発局 | 天塩川 | 天塩川 | 右岸 | 112.4 | TE-R112.40-3 | 表のり | B.3-P1 | 1 | 1.5 | 26 |  | 2.709 |  |  | 68.7 | 22.8 | 8.5 |  | 8.5 | 13.4842 | 7.9044 | 0.6223 | 0.1238 | 108.9192 | 1.9 | [6 empty] | 0.0012098 | 0.00015326
2009-03-31 | 北海道開発局 | 天塩川 | 天塩川 | 右岸 | 112.4 | TE-R112.40-2 | 裏のり | B.2-T1 | 1.25 | 2.25 |  | 1.723 | 2.629 | 1.198 | 0.78224 | 0 | 3.9 | 34 | 62.1 | 96.1 | 0.0045 | 0.0027 |  |  |  |  | 82.6 | 23.9 | 58.7 | [7 empty] | UU | [8 empty] | 35.1 | 3.5
2009-03-31 | 北海道開発局 | 天塩川 | 天塩川 | 右岸 | 112.4 | TE-R112.40-2 | 裏のり | B.2-P1 | 3.3 | 3.5 | 8 |  | 2.633 |  |  | 0 | 9.1 | 54.9 | 36 | 90.9 | 0.0165 | 0.0101 | 0.0014 |  |  |  | 48.4 | 21.9 | 26.5 |  |  |  | 8.863e-10
2009-03-31 | 北海道開発局 | 天塩川 | 天塩川 | 右岸 | 112.4 | TE-R112.40-2 | 裏のり | B.2-P2 | 5 | 5.5 | 37 |  | 2.693 |  |  | 68.3 | 24.8 | 6.9 |  | 6.9 | 15.3878 | 7.4981 | 0.751 | 0.197 | 78.1107 | 1 |  |  |  | 0.000179 | 0.000331 |  | 0.0018701 | 0.00038809
2009-03-31 | 北海道開発局 | 天塩川 | 天塩川 | 右岸 | 112.4 | TE-R112.40-1 | 天端 | B.1-P4 | 4 | 4.5 | 10 |  | 2.639 |  |  | 0 | 4.5 | 33.8 | 61.7 | 95.5 | 0.0046 | 0.0028 |  |  |  |  | 77.3 | 24.1 | 53.2
2009-03-31 | 北海道開発局 | 天塩川 | 天塩川 | 右岸 | 112.4 | TE-R112.40-1 | 天端 | B.1-P5 | 5 | 5.5 | 3 |  | 2.487 |  |  | 0 | 3.5 | 38.5 | 58 | 96.5 | 0.0056 | 0.0031 |  |  |  |  | 87.2 | 28.1 | 59.1
2009-03-31 | 北海道開発局 | 天塩川 | 天塩川 | 右岸 | 112.4 | TE-R112.40-1 | 天端 | B.1-P6 | 6.1 | 6.5 | 31 |  | 2.694 |  |  | 61.5 | 28.1 | 7.1 | 3.3 | 10.4 | 6.9368 | 3.9044 | 0.425 | 0.0677 | 102.4638 | 2.5 | [6 empty] | 0.00050001 | 4.5833e-05
2009-03-31 | 北海道開発局 | 天塩川 | 天塩川 | 右岸 | 112.4 | TE-R112.40-1 | 天端 | B.1-P7 | 7 | 7.5 | 49 |  | 2.703 |  |  | 56.4 | 31 | 8.1 | 4.5 | 12.6 | 7.7437 | 3.4556 | 0.2812 | 0.0308 | 251.4188 | 2.3 | [6 empty] | 0.00019203 | 9.4864e-06
2009-03-31 | 北海道開発局 | 天塩川 | 天塩川 | 右岸 | 112.4 | TE-R112.40-1 | 天端 | B.1-P1 | 1 | 1.5 | 22 |  | 2.658 |  |  | 58 | 28.5 | 8.8 | 4.7 | 13.5 | 6.1086 | 3.3417 | 0.2604 | 0.0244 | 250.3525 | 4.1 | [6 empty] | 0.00016071 | 5.9536e-06
2009-03-31 | 北海道開発局 | 天塩川 | 天塩川 | 右岸 | 112.4 | TE-R112.40-1 | 天端 | B.1-P2 | 2 | 2.5 | 49 |  | 2.696 |  |  | 55.2 | 31.9 | 8.6 | 4.3 | 12.9 | 4.8826 | 2.7757 | 0.2704 | 0.0311 | 156.9968 | 3.2 | [6 empty] | 0.00017537 | 9.6721e-06
2009-03-31 | 北海道開発局 | 天塩川 | 天塩川 | 右岸 | 112.4 | TE-R112.40-1 | 天端 | B.1-P3 | 3 | 3.5 | 23 |  | 2.703 |  |  | 56.9 | 33.1 | 7.2 | 2.8 | 10 | 5.353 | 3.1186 | 0.4124 | 0.075 | 71.3733 | 2.1 | [6 empty] | 0.00046633 | 5.625e-05
2009-03-31 | 北海道開発局 | 天塩川 | 天塩川 | 右岸 | 118.8 | TE-R118.80-2 | 裏のり | B.2-T2 | 2 | 2.8 | 2 | 1.741 | 2.686 | 1.274 | 0.90932 | 0 | 40.2 | 37.3 | 22.5 | 59.8 | 0.0755 | 0.0436 | 0.0039 |  |  |  | 42.5 | 25.2 | 17.3 |  |  |  | 9.5169e-09 |  |  |  | UU | [8 empty] | 17 | 1.8
2009-03-31 | 北海道開発局 | 天塩川 | 天塩川 | 右岸 | 118.8 | TE-R118.80-2 | 裏のり | B.2-P1 | 4 | 4.34 | 50 |  | 2.723 |  |  | 66.1 | 27.7 | 6.2 |  | 6.2 | 9.1224 | 5.5264 | 0.7695 | 0.202 | 45.1604 | 1.3 |  |  |  |  | 0.000362 |  | 0.0019785 | 0.00040804
2009-03-31 | 北海道開発局 | 天塩川 | 天塩川 | 右岸 | 118.8 | TE-R118.80-2 | 裏のり | B.2-P2 | 6 | 6.25 | 50 |  | 2.703 |  |  | 57.1 | 31.7 | 7.8 | 3.4 | 11.2 | 4.5418 | 2.9002 | 0.2677 | 0.0488 | 93.0697 | 2.2 |  |  |  |  | 0.000108 |  | 0.00017134 | 2.3814e-05
2009-03-31 | 北海道開発局 | 天塩川 | 天塩川 | 右岸 | 118.8 | TE-R118.80-2 | 裏のり | B.2-T1 | 0.5 | 1.5 |  | 1.866 | 2.698 | 0.786 | 0.27189 | 0 | 50.8 | 26.4 | 22.8 | 49.2 | 0.1202 | 0.0788 | 0.0036 |  |  |  | 30.8 | 15.8 | 15 |  |  | 2.93e-08 | 7.9059e-09 |  |  |  | CUB |  |  |  |  | 16.2 | 15 | 1.7 | 30
2009-03-31 | 北海道開発局 | 天塩川 | 天塩川 | 右岸 | 118.8 | TE-R118.80-1 | 天端 | B.1-P4 | 5 | 5.5 | 4 |  | 2.386 |  |  | 0 | 5 | 49.9 | 45.1 | 95 | 0.0105 | 0.0065 |  |  |  |  | 118.4 | 45.7 | 72.7
2009-03-31 | 北海道開発局 | 天塩川 | 天塩川 | 右岸 | 118.8 | TE-R118.80-1 | 天端 | B.1-P5 | 7 | 7.5 | 40 |  | 2.734 |  |  | 58.6 | 28.7 | 8.6 | 4.1 | 12.7 | 6.0723 | 3.3586 | 0.2765 | 0.0356 | 170.5702 | 3.1 | [6 empty] | 0.00018467 | 1.2674e-05
2009-03-31 | 北海道開発局 | 天塩川 | 天塩川 | 右岸 | 118.8 | TE-R118.80-1 | 天端 | B.1-T1 | 1 | 2 | 16 | 1.878 | 2.667 | 0.896 | 0.37939 | 0 | 39.5 | 34 | 26.5 | 60.5 | 0.0727 | 0.0338 | 0.0027 |  |  |  | 49.4 | 24.6 | 24.8 |  |  |  | 4.0595e-09 |  |  |  | UU | [8 empty] | 48.9 | 7.6
2009-03-31 | 北海道開発局 | 天塩川 | 天塩川 | 右岸 | 118.8 | TE-R118.80-1 | 天端 | B.1-P1 | 2 | 2.5 | 9 |  | 2.692 |  |  | 0 | 32.4 | 34.8 | 32.8 | 67.6 | 0.0453 | 0.0213 | 0.0014 |  |  |  | 38.6 | 19.4 | 19.2 |  |  |  | 8.863e-10
2009-03-31 | 北海道開発局 | 天塩川 | 天塩川 | 右岸 | 118.8 | TE-R118.80-1 | 天端 | B.1-P2 | 3 | 3.35 | 6 |  | 2.703 |  |  | 0 | 36 | 38.9 | 25.1 | 64 | 0.0616 | 0.0342 | 0.0028 |  |  |  | 37.1 | 20 | 17.1 |  |  |  | 4.4164e-09
2009-03-31 | 北海道開発局 | 天塩川 | 天塩川 | 右岸 | 118.8 | TE-R118.80-1 | 天端 | B.1-P3 | 4 | 4.25 | 4 |  | 2.699 |  |  | 1.3 | 50.3 | 31 | 17.4 | 48.4 | 0.1254 | 0.0821 | 0.0066 | 0.002 | 62.7 | 1.3 | 32.7 | 18.2 | 14.5 |  |  |  | 3.2202e-08 | 4e-08
2009-03-31 | 北海道開発局 | 天塩川 | 天塩川 | 右岸 | 121.35 | TE-R121.35-2 | 裏のり | B.2-P1 | 1 | 1.5 | 11 |  | 2.694 |  |  | 0 | 41.8 | 33.3 | 24.9 | 58.2 | 0.0816 | 0.0439 | 0.003 |  |  |  | 32.6 | 17.8 | 14.8 |  |  |  | 5.1819e-09
2009-03-31 | 北海道開発局 | 天塩川 | 天塩川 | 右岸 | 121.35 | TE-R121.35-2 | 裏のり | B.2-T1 | 1.8 | 2.6 | 3 | 1.673 | 2.615 | 1.455 | 1.2547 | 0 | 5.6 | 31.6 | 62.8 | 94.4 | 0.0043 | 0.0025 |  |  |  |  | 74.8 | 33 | 41.8 |  | 9.53e-05 | [5 empty] | UU | [8 empty] | 31.7 | 4.9
2009-03-31 | 北海道開発局 | 天塩川 | 天塩川 | 右岸 | 121.35 | TE-R121.35-2 | 裏のり | B.2-P2 | 4 | 4.5 | 37 |  | 2.742 |  |  | 65.5 | 29.4 | 5.1 |  | 5.1 | 8.9032 | 5.5449 | 0.5425 | 0.2136 | 41.6816 | 0.9 |  |  |  |  | 0.000131 |  | 0.00088025 | 0.00045625
2009-03-31 | 北海道開発局 | 天塩川 | 天塩川 | 右岸 | 121.35 | TE-R121.35-1 | 天端 | B.1-P4 | 5 | 5.5 | 6 |  | 2.633 |  |  | 0 | 28.9 | 34.9 | 36.2 | 71.1 | 0.0324 | 0.0145 |  |  |  |  | 43.2 | 21.3 | 21.9
2009-03-31 | 北海道開発局 | 天塩川 | 天塩川 | 右岸 | 121.35 | TE-R121.35-1 | 天端 | B.1-P5 | 6 | 6.5 | 13 |  | 2.696 |  |  | 72.5 | 19.7 | 7.8 |  | 7.8 | 17.7514 | 10.7375 | 0.8001 | 0.1628 | 109.0381 | 2.4 | [6 empty] | 0.0021656 | 0.00026504
2009-03-31 | 北海道開発局 | 天塩川 | 天塩川 | 右岸 | 121.35 | TE-R121.35-1 | 天端 | B.1-P6 | 7 | 7.5 | 17 |  | 2.677 |  |  | 67.2 | 27.7 | 5.1 |  | 5.1 | 9.5444 | 5.6244 | 0.9006 | 0.3573 | 26.7126 | 0.8 | [6 empty] | 0.0028487 | 0.0012766
2009-03-31 | 北海道開発局 | 天塩川 | 天塩川 | 右岸 | 121.35 | TE-R121.35-1 | 天端 | B.1-P1 | 1 | 1.5 | 7 |  | 2.645 |  |  | 0 | 57.4 | 26.7 | 15.9 | 42.6 | 0.1601 | 0.1145 | 0.0084 | 0.0023 | 69.6087 | 1.5 | 26.4 | 15.1 | 11.3 |  |  |  | 5.6306e-08 | 5.29e-08
2009-03-31 | 北海道開発局 | 天塩川 | 天塩川 | 右岸 | 121.35 | TE-R121.35-1 | 天端 | B.1-T1 | 2 | 3 | 11 | 1.967 | 2.677 | 0.695 | 0.19805 | 0 | 64.4 | 20.2 | 15.4 | 35.6 | 0.1784 | 0.1368 | 0.0084 | 0.0022 | 81.0909 | 3.7 | 29.7 | 16.6 | 13.1 |  |  | 2.81e-07 | 5.6306e-08 | 4.84e-08 |  | 6.6878e-09 | CUB |  |  |  |  | 43.9 | 22.8 | 3.7 | 33.6
2009-03-31 | 北海道開発局 | 天塩川 | 天塩川 | 右岸 | 121.35 | TE-R121.35-1 | 天端 | B.1-P2 | 3 | 3.5 | 9 |  | 2.666 |  |  | 0 | 41.4 | 28.3 | 30.3 | 58.6 | 0.0819 | 0.0346 | 0.0015 |  |  |  | 33.4 | 15.4 | 18 |  |  |  | 1.0399e-09
2009-03-31 | 北海道開発局 | 天塩川 | 天塩川 | 右岸 | 121.35 | TE-R121.35-1 | 天端 | B.1-P3 | 4 | 4.3 | 12 |  | 2.686 |  |  | 0 | 48 | 26.6 | 25.4 | 52 | 0.1084 | 0.0653 | 0.0029 |  |  |  | 30.9 | 15.8 | 15.1 |  |  |  | 4.7904e-09
2009-03-31 | 北海道開発局 | 天塩川 | 天塩川 | 右岸 | 124.8 | TE-R124.80-3 | 表のり | B.3-P3 | 4 | 4.5 | 7 |  | 2.651 |  |  | 35 | 42.8 | 15.8 | 6.4 | 22.2 | 1.1319 | 0.4227 | 0.0535 | 0.0103 | 109.8932 | 1.9 |  |  |  |  | 0.000302 |  | 4.1077e-06 | 1.0609e-06
2009-03-31 | 北海道開発局 | 天塩川 | 天塩川 | 右岸 | 124.8 | TE-R124.80-3 | 表のり | B.3-P4 | 6 | 6.5 | 32 |  | 2.751 |  |  | 78.3 | 17.8 | 3.9 |  | 3.9 | 16.3145 | 13.0232 | 1.6586 | 0.374 | 43.6217 | 3.6 |  |  |  |  | 0.000552 |  | 0.011726 | 0.0013988
2009-03-31 | 北海道開発局 | 天塩川 | 天塩川 | 右岸 | 124.8 | TE-R124.80-3 | 表のり | B.3-P1 | 1 | 1.5 | 6 |  | 2.706 |  |  | 0 | 34.9 | 37.7 | 27.4 | 65.1 | 0.0528 | 0.0266 | 0.0025 |  |  |  | 40.9 | 20.1 | 20.8 |  |  |  | 3.3965e-09
2009-03-31 | 北海道開発局 | 天塩川 | 天塩川 | 右岸 | 124.8 | TE-R124.80-3 | 表のり | B.3-T1 | 2 | 3 | 5 | 1.986 | 2.703 | 0.744 | 0.23614 | 1.2 | 53.5 | 30.3 | 15 | 45.3 | 0.1236 | 0.0917 | 0.0091 | 0.0023 | 53.7391 | 1.9 | 32.7 | 18 | 14.7 |  |  | 1e-07 | 6.778e-08 | 5.29e-08 |  | 7.6358e-09 | CUB |  |  |  |  | 32.4 | 26.6 | 4 | 34.5
2009-03-31 | 北海道開発局 | 天塩川 | 天塩川 | 右岸 | 124.8 | TE-R124.80-3 | 表のり | B.3-P2 | 3 | 3.5 | 7 |  | 2.702 |  |  | 0 | 35.1 | 37.9 | 27 | 64.9 | 0.0571 | 0.0297 | 0.0028 | [9 empty] | 4.4164e-09
2009-03-31 | 北海道開発局 | 天塩川 | 天塩川 | 右岸 | 124.8 | TE-R124.80-2 | 裏のり | B.2-P3 | 3 | 3.5 | 50 |  | 2.758 |  |  | 46 | 43 | 7.6 | 3.4 | 11 | 3.2359 | 1.5237 | 0.2408 | 0.0578 | 55.9844 | 1.2 | [6 empty] | 0.00013406 | 3.3408e-05
2009-03-31 | 北海道開発局 | 天塩川 | 天塩川 | 右岸 | 124.8 | TE-R124.80-2 | 裏のり | B.2-P4 | 5 | 5.5 | 39 |  | 2.769 |  |  | 56.5 | 26 | 10.1 | 7.4 | 17.5 | 6.4028 | 3.2832 | 0.119 | 0.0096 | 666.9583 | 3.3 |  |  |  |  | 0.00167 |  | 2.6184e-05 | 9.216e-07
2009-03-31 | 北海道開発局 | 天塩川 | 天塩川 | 右岸 | 124.8 | TE-R124.80-2 | 裏のり | B.2-P1 | 1 | 1.5 | 7 |  | 2.704 |  |  | 56.2 | 28.8 | 9 | 6 | 15 | 5.3863 | 3.0791 | 0.1787 | 0.0155 | 347.5032 | 4.8 | [6 empty] | 6.717e-05 | 2.4025e-06
2009-03-31 | 北海道開発局 | 天塩川 | 天塩川 | 右岸 | 124.8 | TE-R124.80-2 | 裏のり | B.2-P2 | 2 | 2.5 | 20 |  | 2.695 |  |  | 44.7 | 29.4 | 17.1 | 8.8 | 25.9 | 3.302 | 1.0962 | 0.0294 | 0.0062 | 532.5806 | 0.7 | [6 empty] | 1.026e-06 | 3.844e-07
2009-03-31 | 北海道開発局 | 天塩川 | 天塩川 | 右岸 | 124.8 | TE-R124.80-1 | 天端 | B.1-P5 | 6 | 6.5 | 35 |  | 2.733 |  |  | 76 | 18.6 | 5.4 |  | 5.4 | 17.571 | 13.0739 | 1.1816 | 0.2739 | 64.1512 | 2.8 | [6 empty] | 0.0053446 | 0.00075021
2009-03-31 | 北海道開発局 | 天塩川 | 天塩川 | 右岸 | 124.8 | TE-R124.80-1 | 天端 | B.1-P1 | 1 | 1.5 | 12 |  | 2.693 |  |  | 57.4 | 23.7 | 10.8 | 8.1 | 18.9 | 7.8712 | 3.8213 | 0.0929 | 0.0082 | 959.9024 | 2.8 | [6 empty] | 1.4753e-05 | 6.724e-07
2009-03-31 | 北海道開発局 | 天塩川 | 天塩川 | 右岸 | 124.8 | TE-R124.80-1 | 天端 | B.1-P2 | 2 | 2.5 | 6 |  | 2.718 |  |  | 43.6 | 29.3 | 15.5 | 11.6 | 27.1 | 2.8837 | 0.8749 | 0.0237 | 0.0035 | 823.9143 | 1 | [6 empty] | 6.2272e-07 | 1.225e-07
2009-03-31 | 北海道開発局 | 天塩川 | 天塩川 | 右岸 | 124.8 | TE-R124.80-1 | 天端 | B.1-P3 | 3 | 3.5 | 3 |  | 2.682 |  |  | 2 | 41.9 | 37.2 | 18.9 | 56.1 | 0.091 | 0.0516 | 0.0055 | 0.002 | 45.5 | 0.8 | 39.4 | 19.4 | 20 |  |  |  | 2.1107e-08 | 4e-08
2009-03-31 | 北海道開発局 | 天塩川 | 天塩川 | 右岸 | 127.6 | TE-R127.60-2 | 裏のり | B.2-T1 | 2.5 | 3.5 | 8 | 1.673 | 2.593 | 1.303 | 0.96059 | 0 | 9.2 | 38.2 | 52.6 | 90.8 | 0.0075 | 0.0043 |  |  |  |  | 78.2 | 34.2 | 44 | [7 empty] | UU | [8 empty] | 23.3 | 4.1
2009-03-31 | 北海道開発局 | 天塩川 | 天塩川 | 右岸 | 127.6 | TE-R127.60-2 | 裏のり | B.2-P3 | 5 | 5.15 | 50 |  | 2.737 |  |  | 55.3 | 32 | 8.4 | 4.3 | 12.7 | 5.589 | 2.9306 | 0.2373 | 0.0356 | 156.9944 | 2.2 |  |  |  |  | 0.000102 |  | 0.00012959 | 1.2674e-05
2009-03-31 | 北海道開発局 | 天塩川 | 天塩川 | 右岸 | 127.6 | TE-R127.60-2 | 裏のり | B.2-P4 | 6 | 6.5 | 24 |  | 2.73 |  |  | 74.3 | 19.2 | 6.5 |  | 6.5 | 12.0712 | 7.5879 | 1.1757 | 0.2444 | 49.3912 | 2.6 |  |  |  |  | 0.000108 |  | 0.005283 | 0.00059731
2009-03-31 | 北海道開発局 | 天塩川 | 天塩川 | 右岸 | 127.6 | TE-R127.60-2 | 裏のり | B.2-P1 | 1 | 1.5 | 10 |  | 2.677 |  |  | 6.9 | 49.4 | 25.9 | 17.8 | 43.7 | 0.1962 | 0.1169 | 0.0064 | 0.0021 | 93.4286 | 0.9 | 43.1 | 21.1 | 22 |  |  |  | 2.9986e-08 | 4.41e-08
2009-03-31 | 北海道開発局 | 天塩川 | 天塩川 | 右岸 | 127.6 | TE-R127.60-2 | 裏のり | B.2-P2 | 2 | 2.5 | 4 |  | 2.632 |  |  | 9.9 | 33.3 | 31.8 | 25 | 56.8 | 0.0962 | 0.0435 | 0.0031 |  |  |  | 63 | 26.2 | 36.8 |  |  |  | 5.5909e-09
2009-03-31 | 北海道開発局 | 天塩川 | 天塩川 | 右岸 | 127.6 | TE-R127.60-1 | 天端 | B.1-P3 | 4.35 | 4.5 | 8 |  | 2.604 |  |  | 10.6 | 13.5 | 45.9 | 30 | 75.9 | 0.0274 | 0.0157 | 0.0025 |  |  |  | 72.3 | 30.2 | 42.1 |  |  |  | 3.3965e-09
2009-03-31 | 北海道開発局 | 天塩川 | 天塩川 | 右岸 | 127.6 | TE-R127.60-1 | 天端 | B.1-P4 | 5 | 5.2 | 47 |  | 2.693 |  |  | 56.3 | 32 | 7.6 | 4.1 | 11.7 | 5.6025 | 3.0826 | 0.2943 | 0.0423 | 132.4468 | 2.1 | [6 empty] | 0.0002134 | 1.7893e-05
2009-03-31 | 北海道開発局 | 天塩川 | 天塩川 | 右岸 | 127.6 | TE-R127.60-1 | 天端 | B.1-P5 | 7 | 7.5 | 39 |  | 2.713 |  |  | 64.3 | 26.3 | 9.4 |  | 9.4 | 9.0265 | 4.723 | 0.5206 | 0.0907 | 99.5204 | 2.2 | [6 empty] | 0.00080009 | 8.2265e-05
2009-03-31 | 北海道開発局 | 天塩川 | 天塩川 | 右岸 | 127.6 | TE-R127.60-1 | 天端 | B.1-P1 | 1 | 1.5 | 17 |  | 2.718 |  |  | 10.3 | 63.1 | 17.3 | 9.3 | 26.6 | 0.2325 | 0.1825 | 0.0282 | 0.0058 | 40.0862 | 6.9 | [6 empty] | 9.316e-07 | 3.364e-07
2009-03-31 | 北海道開発局 | 天塩川 | 天塩川 | 右岸 | 127.6 | TE-R127.60-1 | 天端 | B.1-T1 | 2 | 3 | 4 | 1.832 | 2.724 | 0.864 | 0.34602 | 1.2 | 79.7 | 11.1 | 8 | 19.1 | 0.2761 | 0.2299 | 0.0868 | 0.0085 | 32.4824 | 8.6 | [5 empty] | 7.74e-06 | 1.2605e-05 | 7.225e-07 |  | 5.5707e-07 | CUB |  |  |  |  | 20.4 | 19.6 | 2.3 | 31.5
2009-03-31 | 北海道開発局 | 天塩川 | 天塩川 | 右岸 | 127.6 | TE-R127.60-1 | 天端 | B.1-P2 | 3 | 3.5 | 4 |  | 2.703 |  |  | 1.2 | 74.3 | 15.3 | 9.2 | 24.5 | 0.2477 | 0.2013 | 0.0416 | 0.006 | 41.2833 | 8.4 | [6 empty] | 2.2932e-06 | 3.6e-07
2009-03-31 | 北海道開発局 | 天塩川 | 天塩川 | 右岸 | 129.6 | TE-R129.60-2 | 裏のり | B.2-P3 | 3 | 3.5 | 8 |  | 2.539 |  |  | 0 | 13.4 | 38.6 | 48 | 86.6 | 0.0097 | 0.0056 |  |  |  |  | 68.5 | 30.6 | 37.9
2009-03-31 | 北海道開発局 | 天塩川 | 天塩川 | 右岸 | 129.6 | TE-R129.60-2 | 裏のり | B.2-P4 | 4 | 4.5 | 10 |  | 2.715 |  |  | 20.3 | 68.2 | 7.4 | 4.1 | 11.5 | 0.4659 | 0.3759 | 0.1934 | 0.0376 | 12.391 | 3.8 | [6 empty] | 8.0671e-05 | 1.4138e-05
2009-03-31 | 北海道開発局 | 天塩川 | 天塩川 | 右岸 | 129.6 | TE-R129.60-2 | 裏のり | B.2-P5 | 5 | 5.5 | 22 |  | 2.755 |  |  | 44.1 | 51 | 4.9 |  | 4.9 | 3.3195 | 1.1264 | 0.3059 | 0.1868 | 17.7703 | 0.3 | [6 empty] | 0.00023339 | 0.00034894
2009-03-31 | 北海道開発局 | 天塩川 | 天塩川 | 右岸 | 129.6 | TE-R129.60-2 | 裏のり | B.2-P6 | 7 | 7.5 | 29 |  | 2.702 |  |  | 50.5 | 35.7 | 9.7 | 4.1 | 13.8 | 3.4141 | 2.0551 | 0.2023 | 0.0308 | 110.8474 | 2.9 |  |  |  |  | 5.29e-05 |  | 8.9535e-05 | 9.4864e-06
2009-03-31 | 北海道開発局 | 天塩川 | 天塩川 | 右岸 | 129.6 | TE-R129.60-2 | 裏のり | B.2-P7 | 9 | 9.28 | 50 |  | 2.675 |  |  | 41.6 | 45.7 | 9.2 | 3.5 | 12.7 | 2.1146 | 1.5405 | 0.2846 | 0.0352 | 60.0739 | 7.4 |  |  |  |  | 0.000113 |  | 0.00019745 | 1.239e-05
2009-03-31 | 北海道開発局 | 天塩川 | 天塩川 | 右岸 | 129.6 | TE-R129.60-2 | 裏のり | B.2-P8 | 12 | 12.42 | 50 |  | 2.671 |  |  | 28.4 | 63.7 | 7.9 |  | 7.9 | 1.43 | 1.0707 | 0.2934 | 0.122 | 11.7213 | 1.4 |  |  |  |  | 0.000125 |  | 0.00021189 | 0.00014884
2009-03-31 | 北海道開発局 | 天塩川 | 天塩川 | 右岸 | 129.6 | TE-R129.60-2 | 裏のり | B.2-P9 | 17 | 17.12 | 50 |  | 2.664 |  |  | 16.9 | 73.7 | 9.4 |  | 9.4 | 0.5944 | 0.4519 | 0.2183 | 0.0842 | 7.0594 | 1.7 |  |  |  |  | 0.000195 |  | 0.0001068 | 7.0896e-05
2009-03-31 | 北海道開発局 | 天塩川 | 天塩川 | 右岸 | 129.6 | TE-R129.60-2 | 裏のり | B.2-P10 | 22 | 22.13 | 50 |  | 2.669 |  |  | 53.9 | 38.4 | 7.7 |  | 7.7 | 3.6638 | 2.4126 | 0.4739 | 0.1369 | 26.7626 | 1.7 | [6 empty] | 0.00064353 | 0.00018742
2009-03-31 | 北海道開発局 | 天塩川 | 天塩川 | 右岸 | 129.6 | TE-R129.60-2 | 裏のり | B.2-P1 | 1 | 1.5 | 2 |  | 2.69 |  |  | 0 | 52.5 | 27.3 | 20.2 | 47.5 | 0.1277 | 0.0869 | 0.0049 | 0.0014 | 91.2143 | 1 | 36.1 | 18 | 18.1 |  |  |  | 1.615e-08 | 1.96e-08
2009-03-31 | 北海道開発局 | 天塩川 | 天塩川 | 右岸 | 129.6 | TE-R129.60-2 | 裏のり | B.2-P2 | 2 | 2.1 | 7 |  | 2.665 |  |  | 8.9 | 51.3 | 27.1 | 12.7 | 39.8 | 0.1733 | 0.13 | 0.0103 | 0.0036 | 48.1389 | 1.5 | 27.3 | 15.7 | 11.6 |  |  |  | 9.0312e-08 | 1.296e-07
2009-03-31 | 北海道開発局 | 天塩川 | 天塩川 | 右岸 | 129.6 | TE-R129.60-1 | 天端 | B.1-P3 | 4.35 | 4.5 | 5 |  | 2.596 |  |  | 0 | 27.9 | 38.3 | 33.8 | 72.1 | 0.0345 | 0.0173
2009-03-31 | 北海道開発局 | 天塩川 | 天塩川 | 右岸 | 129.6 | TE-R129.60-1 | 天端 | B.1-P4 | 5 | 5.2 | 27 |  | 2.698 |  |  | 0 | 63.9 | 21.5 | 14.6 | 36.1 | 0.1734 | 0.1351 | 0.01 | 0.0027 | 64.2222 | 2.7 | [6 empty] | 8.4333e-08 | 7.29e-08
2009-03-31 | 北海道開発局 | 天塩川 | 天塩川 | 右岸 | 129.6 | TE-R129.60-1 | 天端 | B.1-P5 | 6 | 6.5 | 24 |  | 2.701 |  |  | 46.5 | 49.8 | 3.7 |  | 3.7 | 2.6669 | 1.7349 | 0.501 | 0.3015 | 8.8454 | 0.8 | [6 empty] | 0.00073202 | 0.00090902
2009-03-31 | 北海道開発局 | 天塩川 | 天塩川 | 右岸 | 129.6 | TE-R129.60-1 | 天端 | B.1-P6 | 8 | 8.42 | 50 |  | 2.723 |  |  | 57 | 30.3 | 8.6 | 4.1 | 12.7 | 5.1313 | 3.0442 | 0.3054 | 0.0379 | 135.3905 | 3.7 | [6 empty] | 0.00023251 | 1.4364e-05
2009-03-31 | 北海道開発局 | 天塩川 | 天塩川 | 右岸 | 129.6 | TE-R129.60-1 | 天端 | B.1-P7 | 11 | 11.27 | 50 |  | 2.686 |  |  | 35.3 | 56.3 | 8.4 |  | 8.4 | 1.6845 | 1.1904 | 0.364 | 0.1112 | 15.1484 | 1.9 | [6 empty] | 0.0003492 | 0.00012365
2009-03-31 | 北海道開発局 | 天塩川 | 天塩川 | 右岸 | 129.6 | TE-R129.60-1 | 天端 | B.1-P8 | 14 | 14.12 | 50 |  | 2.63 |  |  | 0 | 73.2 | 20.5 | 6.3 | 26.8 | 0.1664 | 0.1414 | 0.0407 | 0.009 | 18.4889 | 5.2 | [6 empty] | 2.1799e-06 | 8.1e-07
2009-03-31 | 北海道開発局 | 天塩川 | 天塩川 | 右岸 | 129.6 | TE-R129.60-1 | 天端 | B.1-P9 | 17 | 17.03 | 50 |  | 2.646 |  |  | 49.7 | 35.2 | 10.1 | 5 | 15.1 | 2.8838 | 1.9388 | 0.1195 | 0.021 | 137.3238 | 0.4 | [6 empty] | 2.644e-05 | 4.41e-06
2009-03-31 | 北海道開発局 | 天塩川 | 天塩川 | 右岸 | 129.6 | TE-R129.60-1 | 天端 | B.1-P1 | 1 | 1.5 | 5 |  | 2.676 |  |  | 0 | 47.4 | 31 | 21.6 | 52.6 | 0.1076 | 0.0605 | 0.0043 | 0.0013 | 82.7692 | 0.7 | 41.2 | 20.8 | 20.4 |  |  |  | 1.1933e-08 | 1.69e-08
2009-03-31 | 北海道開発局 | 天塩川 | 天塩川 | 右岸 | 129.6 | TE-R129.60-1 | 天端 | B.1-P2 | 2 | 2.5 | 11 |  | 2.653 |  |  | 0 | 49.9 | 29.9 | 20.2 | 50.1 | 0.1159 | 0.0745 | 0.0049 | 0.0014 | 82.7857 | 1 | 43.2 | 22.4 | 20.8 |  |  |  | 1.615e-08 | 1.96e-08
2009-03-31 | 北海道開発局 | 天塩川 | 天塩川 | 右岸 | 129.6 | TE-R129.60-1 | 天端 | B.1-T1 | 3 | 4 | 7 | 1.818 | 2.668 | 0.963 | 0.45494 | 0 | 57.4 | 29.6 | 13 | 42.6 | 0.1491 | 0.1132 | 0.0104 | 0.0031 | 48.0968 | 1.6 | 38.3 | 20.1 | 18.2 |  |  | 2.6e-07 | 9.2356e-08 | 9.61e-08 |  | 4.0472e-08 | CUB |  |  |  |  | 46.2 | 17.7 | 1.8 | 34.3
2009-03-31 | 北海道開発局 | 天塩川 | 天塩川 | 右岸 | 132.64 | TE-R132.64-3 | 表のり | B.3-T1 | 2.7 | 3.7 | 7 | 1.755 | 2.605 | 1.151 | 0.7089 | 0 | 7.9 | 41 | 51.1 | 92.1 | 0.0075 | 0.0048 |  |  |  |  | 61.3 | 27.2 | 34.1 | [7 empty] | UU | [8 empty] | 54.3 | 3.2
2009-03-31 | 北海道開発局 | 天塩川 | 天塩川 | 右岸 | 132.64 | TE-R132.64-3 | 表のり | B.3-P3 | 5 | 5.5 | 23 |  | 2.693 |  |  | 74.2 | 21.8 | 4 |  | 4 | 9.1534 | 6.6374 | 1.2933 | 0.425 | 21.5374 | 1.8 | [6 empty] | 0.0065888 | 0.0018062
2009-03-31 | 北海道開発局 | 天塩川 | 天塩川 | 右岸 | 132.64 | TE-R132.64-3 | 表のり | B.3-P4 | 8 | 8.5 | 30 |  | 2.702 |  |  | 55.1 | 34.1 | 7.5 | 3.3 | 10.8 | 4.0052 | 2.6097 | 0.2664 | 0.0569 | 70.3902 | 2 | [6 empty] | 0.00016942 | 3.2376e-05
2009-03-31 | 北海道開発局 | 天塩川 | 天塩川 | 右岸 | 132.64 | TE-R132.64-3 | 表のり | B.3-P5 | 11 | 11.2 | 50 |  | 2.69 |  |  | 61.5 | 28.1 | 7.6 | 2.8 | 10.4 | 5.9073 | 3.6857 | 0.3242 | 0.0679 | 87 | 1.8 | [6 empty] | 0.00026703 | 4.6104e-05
2009-03-31 | 北海道開発局 | 天塩川 | 天塩川 | 右岸 | 132.64 | TE-R132.64-3 | 表のり | B.3-P6 | 14 | 14.05 | 50 |  | 2.691 |  |  | 45.4 | 37.6 | 10.3 | 6.7 | 17 | 2.8846 | 1.411 | 0.1342 | 0.0111 | 259.8739 | 4.2 | [6 empty] | 3.4594e-05 | 1.2321e-06
2009-03-31 | 北海道開発局 | 天塩川 | 天塩川 | 右岸 | 132.64 | TE-R132.64-3 | 表のり | B.3-P1 | 1 | 1.5 | 13 |  | 2.706 |  |  | 16.3 | 58.3 | 16.4 | 9 | 25.4 | 0.2681 | 0.2073 | 0.0324 | 0.0061 | 43.9508 | 6.9 | [6 empty] | 1.2851e-06 | 3.721e-07
2009-03-31 | 北海道開発局 | 天塩川 | 天塩川 | 右岸 | 132.64 | TE-R132.64-3 | 表のり | B.3-P2 | 2 | 2.5 | 8 |  | 2.683 |  |  | 3.6 | 63.1 | 20.8 | 12.5 | 33.3 | 0.2091 | 0.1587 | 0.0149 | 0.0035 | 59.7429 | 4 | [6 empty] | 2.1246e-07 | 1.225e-07
2009-03-31 | 北海道開発局 | 天塩川 | 天塩川 | 右岸 | 132.64 | TE-R132.64-2 | 裏のり | B.2-P2 | 3 | 3.5 | 4 |  | 2.73 |  |  | 4.8 | 71.7 | 15.1 | 8.4 | 23.5 | 0.4948 | 0.3429 | 0.0435 | 0.0073 | 67.7808 | 5 | [6 empty] | 2.5432e-06 | 5.329e-07
2009-03-31 | 北海道開発局 | 天塩川 | 天塩川 | 右岸 | 132.64 | TE-R132.64-2 | 裏のり | B.2-P3 | 5 | 5.5 | 25 |  | 2.764 |  |  | 67.8 | 25.5 | 6.7 |  | 6.7 | 11.183 | 6.8831 | 0.6387 | 0.1888 | 59.232 | 1.4 |  |  |  |  | 0.00121 |  | 0.0012849 | 0.00035645
2009-03-31 | 北海道開発局 | 天塩川 | 天塩川 | 右岸 | 132.64 | TE-R132.64-2 | 裏のり | B.2-P4 | 6 | 6.5 | 22 |  | 2.725 |  |  | 66.5 | 27.8 | 5.7 |  | 5.7 | 6.3905 | 4.4891 | 0.7437 | 0.2437 | 26.2228 | 1.7 | [6 empty] | 0.0018282 | 0.0005939
2009-03-31 | 北海道開発局 | 天塩川 | 天塩川 | 右岸 | 132.64 | TE-R132.64-2 | 裏のり | B.2-P5 | 8 | 8.5 | 50 |  | 2.701 |  |  | 44.5 | 48.8 | 6.7 |  | 6.7 | 2.5441 | 1.4668 | 0.2767 | 0.1419 | 17.9288 | 0.7 | [6 empty] | 0.00018498 | 0.00020136
2009-03-31 | 北海道開発局 | 天塩川 | 天塩川 | 右岸 | 132.64 | TE-R132.64-2 | 裏のり | B.2-P6 | 11 | 11.2 | 50 |  | 2.699 |  |  | 44.3 | 46.2 | 9.5 |  | 9.5 | 2.27 | 1.6829 | 0.3428 | 0.0867 | 26.1822 | 2.9 |  |  |  |  | 0.000162 |  | 0.00030387 | 7.5169e-05
2009-03-31 | 北海道開発局 | 天塩川 | 天塩川 | 右岸 | 132.64 | TE-R132.64-2 | 裏のり | B.2-P7 | 14 | 14.15 | 50 |  | 2.69 |  |  | 50.8 | 36.6 | 9.4 | 3.2 | 12.6 | 3.0374 | 2.0714 | 0.2205 | 0.0354 | 85.8023 | 2.8 |  |  |  |  | 0.000132 |  | 0.00010931 | 1.2532e-05
2009-03-31 | 北海道開発局 | 天塩川 | 天塩川 | 右岸 | 132.64 | TE-R132.64-2 | 裏のり | B.2-P1 | 1 | 1.5 | 10 |  | 2.731 |  |  | 61.4 | 24.1 | 9.1 | 5.4 | 14.5 | 17.8863 | 8.3505 | 0.2163 | 0.0198 | 903.3485 | 1.6 | [6 empty] | 0.00010455 | 3.9204e-06
2009-03-31 | 北海道開発局 | 天塩川 | 天塩川 | 右岸 | 132.64 | TE-R132.64-2 | 裏のり | B.2-T1 | 1.5 | 2.5 | 5 | 1.724 | 2.691 | 1.261 | 0.88684 | 0 | 14.4 | 44.6 | 41 | 85.6 | 0.425 | 0.0156 | [14 empty] | UU | [8 empty] | 22.7 | 9.5
2009-03-31 | 北海道開発局 | 天塩川 | 天塩川 | 右岸 | 132.64 | TE-R132.64-1 | 天端 | B.1-P6 | 7 | 7.2 | 12 |  | 2.748 |  |  | 19.5 | 68.9 | 8.5 | 3.1 | 11.6 | 0.7925 | 0.5645 | 0.2162 | 0.0506 | 15.6621 | 2.5 | [6 empty] | 0.00010444 | 2.5604e-05
2009-03-31 | 北海道開発局 | 天塩川 | 天塩川 | 右岸 | 132.64 | TE-R132.64-1 | 天端 | B.1-P7 | 8 | 8.5 | 17 |  | 2.733 |  |  | 72.6 | 23.6 | 3.8 |  | 3.8 | 7.5966 | 5.2362 | 1.228 | 0.3647 | 20.8297 | 1.9 | [6 empty] | 0.0058435 | 0.0013301
2009-03-31 | 北海道開発局 | 天塩川 | 天塩川 | 右岸 | 132.64 | TE-R132.64-1 | 天端 | B.1-P8 | 9 | 9.5 | 28 |  | 2.721 |  |  | 68.9 | 25.3 | 5.8 |  | 5.8 | 6.5532 | 4.5678 | 0.743 | 0.2148 | 30.5084 | 2.5 | [6 empty] | 0.0018242 | 0.00046139
2009-03-31 | 北海道開発局 | 天塩川 | 天塩川 | 右岸 | 132.64 | TE-R132.64-1 | 天端 | B.1-P9 | 10 | 10.5 | 39 |  | 2.729 |  |  | 59.2 | 31.6 | 9.2 |  | 9.2 | 4.7849 | 3.1835 | 0.5048 | 0.0991 | 48.2836 | 2.5 | [6 empty] | 0.00074495 | 9.8208e-05
2009-03-31 | 北海道開発局 | 天塩川 | 天塩川 | 右岸 | 132.64 | TE-R132.64-1 | 天端 | B.1-P10 | 14 | 14.24 | 50 |  | 2.702 |  |  | 36 | 49.5 | 10.2 | 4.3 | 14.5 | 1.7115 | 1.1331 | 0.203 | 0.0255 | 67.1176 | 4.5 | [6 empty] | 9.0254e-05 | 6.5025e-06
2009-03-31 | 北海道開発局 | 天塩川 | 天塩川 | 右岸 | 132.64 | TE-R132.64-1 | 天端 | B.1-P11 | 20 | 20.15 | 50 |  | 2.713 |  |  | 35.6 | 42.5 | 13 | 8.9 | 21.9 | 1.526 | 0.7838 | 0.0503 | 0.0063 | 242.2222 | 5.1 | [6 empty] | 3.5607e-06 | 3.969e-07
2009-03-31 | 北海道開発局 | 天塩川 | 天塩川 | 右岸 | 132.64 | TE-R132.64-1 | 天端 | B.1-P12 | 27 | 27.16 | 50 |  | 2.698 |  |  | 46.6 | 34.8 | 11.9 | 6.7 | 18.6 | 2.9897 | 1.6071 | 0.0975 | 0.0107 | 279.4112 | 3.5 | [6 empty] | 1.6502e-05 | 1.1449e-06
2009-03-31 | 北海道開発局 | 天塩川 | 天塩川 | 右岸 | 132.64 | TE-R132.64-1 | 天端 | B.1-P1 | 1 | 1.5 | 5 |  | 2.729 |  |  | 21.1 | 56.7 | 14.3 | 7.9 | 22.2 | 0.3352 | 0.2466 | 0.0556 | 0.0076 | 44.1053 | 6.3 | [6 empty] | 4.491e-06 | 5.776e-07
2009-03-31 | 北海道開発局 | 天塩川 | 天塩川 | 右岸 | 132.64 | TE-R132.64-1 | 天端 | B.1-T1 | 2 | 3 | 18 | 1.985 | 2.717 | 0.715 | 0.21313 | 7.2 | 60.8 | 20 | 12 | 32 | 0.2106 | 0.1607 | 0.0148 | 0.0037 | 56.9189 | 4.5 | [5 empty] | 3.54e-07 | 2.0917e-07 | 1.369e-07 |  | 2.8896e-08 | CUB |  |  |  |  | 63.3 | 25.7 | 7.1 | 35
2009-03-31 | 北海道開発局 | 天塩川 | 天塩川 | 右岸 | 132.64 | TE-R132.64-1 | 天端 | B.1-P2 | 3 | 3.5 | 8 |  | 2.718 |  |  | 19.6 | 52 | 17.9 | 10.5 | 28.4 | 0.3332 | 0.2037 | 0.0235 | 0.0045 | 74.0444 | 5.1 | [6 empty] | 6.1061e-07 | 2.025e-07
2009-03-31 | 北海道開発局 | 天塩川 | 天塩川 | 右岸 | 132.64 | TE-R132.64-1 | 天端 | B.1-P3 | 4 | 4.5 | 15 |  | 2.694 |  |  | 32.1 | 40.4 | 17.7 | 9.8 | 27.5 | 0.4859 | 0.2526 | 0.0262 | 0.0053 | 91.6792 | 3.5 | [6 empty] | 7.856e-07 | 2.809e-07
2009-03-31 | 北海道開発局 | 天塩川 | 天塩川 | 右岸 | 132.64 | TE-R132.64-1 | 天端 | B.1-P4 | 5 | 5.5 | 9 |  | 2.706 |  |  | 4.2 | 57.3 | 25.2 | 13.3 | 38.5 | 0.195 | 0.1392 | 0.0104 | 0.0034 | 57.3529 | 1.6 | 39.4 | 19.8 | 19.6 |  |  |  | 9.2356e-08 | 1.156e-07
2009-03-31 | 北海道開発局 | 天塩川 | 天塩川 | 右岸 | 132.64 | TE-R132.64-1 | 天端 | B.1-P5 | 6 | 6.5 | 7 |  | 2.711 |  |  | 2.3 | 57.1 | 28.9 | 11.7 | 40.6 | 0.1398 | 0.1076 | 0.013 | 0.0038 | 36.7895 | 2.1 | 43.6 | 23.2 | 20.4 |  |  |  | 1.5488e-07 | 1.444e-07
2009-03-31 | 北海道開発局 | 天塩川 | 天塩川 | 右岸 | 134.8 | TE-R134.8-3 | 表のり | B.TE-R134.8-3 | 3.15 | 3.5 | 2 |  | 2.683 |  |  | 8.3 | 66.8 | 15.5 | 9.4 | 24.9 | 0.2376 | 0.1864 | 0.0402 | 0.0056 | 42.4286 | 7.41 | [6 empty] | 2.1183e-06 | 3.136e-07
2009-03-31 | 北海道開発局 | 天塩川 | 天塩川 | 右岸 | 134.8 | TE-R134.8-3 | 表のり | B.TE-R134.8-3 | 4.15 | 4.5 | 2 |  | 2.696 |  |  | 1.3 | 50.4 | 37.4 | 10.9 | 48.3 | 0.1375 | 0.0824 | 0.0142 | 0.0043 | 31.9767 | 1.7 |  |  |  |  | 1.2e-06 |  | 1.9004e-07 | 1.849e-07
2009-03-31 | 北海道開発局 | 天塩川 | 天塩川 | 右岸 | 134.8 | TE-R134.8-3 | 表のり | B.TE-R134.8-3 | 0.2 | 1.2 |  | 1.71 | 2.654 | 1.11 | 0.64817 | 0 | 50.2 | 34.6 | 15.2 | 49.8 | 0.103 | 0.0756 | 0.0091 | 0.0019 | 54.2105 | 3.07 | [5 empty] | 1.37e-06 | 6.778e-08 | 3.61e-08 |  | 1.425e-08 | CUB |  |  |  |  | 4.9 | 13.9 | 0 | 35
2009-03-31 | 北海道開発局 | 天塩川 | 天塩川 | 右岸 | 134.8 | TE-R134.8-3 | 表のり | B.TE-R134.8-3 | 2.15 | 2.45 | 4 |  | 2.69 |  |  | 21.5 | 57.5 | 13.5 | 7.5 | 21 | 0.3483 | 0.2564 | 0.0682 | 0.0081 | 43 | 5.8 | [6 empty] | 7.2091e-06 | 6.561e-07
2009-03-31 | 北海道開発局 | 天塩川 | 天塩川 | 右岸 | 134.8 | TE-R134.8-2 | 裏のり | B.TE-R134.8-2 | 5.5 | 5.9 | 10 |  | 2.689 |  |  | 36.1 | 55 | 8.9 |  | 8.9 | 1.5303 | 0.8462 | 0.2352 | 0.0939 | 16.2971 | 0.94 |  |  |  |  | 9.24e-06 |  | 0.00012695 | 8.8172e-05 |  |  | CUB |  |  |  |  | 112.1 | 21 | 0 | 38.9
2009-03-31 | 北海道開発局 | 天塩川 | 天塩川 | 右岸 | 134.8 | TE-R134.8-2 | 裏のり | B.TE-R134.8-2 | 0.2 | 1 |  | 1.83 | 2.684 | 0.63 | 0.1534 | 15.9 | 65.1 | 12.4 | 6.6 | 19 | 0.5833 | 0.4342 | 0.0903 | 0.0098 | 59.5204 | 7.88 | [5 empty] | 1.17e-05 | 1.3814e-05 | 9.604e-07 |  | 3.206e-07 | CUB |  |  |  |  | 46.2 | 12.7 | 0 | 34.4
2009-03-31 | 北海道開発局 | 天塩川 | 天塩川 | 右岸 | 134.8 | TE-R134.8-2 | 裏のり | B.TE-R134.8-2 | 2.15 | 2.45 | 15 |  | 2.69 |  |  | 10.1 | 48.7 | 27 | 14.2 | 41.2 | 0.1599 | 0.1185 | 0.0095 | 0.0028 | 57.1071 | 2.17 | 31.7 | 20.2 | 11.5 |  |  |  | 7.4883e-08 | 7.84e-08
2009-03-31 | 北海道開発局 | 天塩川 | 天塩川 | 右岸 | 134.8 | TE-R134.8-2 | 裏のり | B.TE-R134.8-2 | 3.15 | 3.5 | 4 |  | 2.659 |  |  | 0 | 36.9 | 54.3 | 8.8 | 63.1 | 0.0697 | 0.055 | 0.0107 | 0.0054 | 12.9074 | 1.52 | 37.6 | 24.2 | 13.4 |  |  |  | 9.8647e-08 | 2.916e-07
2009-03-31 | 北海道開発局 | 天塩川 | 天塩川 | 右岸 | 134.8 | TE-R134.8-2 | 裏のり | B.TE-R134.8-2 | 4.15 | 4.48 | 2 |  | 2.671 |  |  | 0 | 41.7 | 44.9 | 13.4 | 58.3 | 0.0801 | 0.0565 | 0.0079 | 0.0033 | 24.2727 | 1.81 | 9999 | 9999 | 0 |  |  |  | 4.8843e-08 | 1.089e-07
2009-03-31 | 北海道開発局 | 天塩川 | 天塩川 | 右岸 | 134.8 | TE-R134.8-1 | 天端 | B.TE-R134.8-1 | 9.15 | 9.45 | 5 |  | 2.678 |  |  | 53.1 | 41.2 | 5.7 |  | 5.7 | 8.1444 | 3.0927 | 0.1838 | 0.1067 | 76.3299 | 0.1 | [6 empty] | 7.1695e-05 | 0.00011385
2009-03-31 | 北海道開発局 | 天塩川 | 天塩川 | 右岸 | 134.8 | TE-R134.8-1 | 天端 | B.TE-R134.8-1 | 1.15 | 1.45 | 7 |  | 2.705 |  |  | 44.2 | 38.7 | 13.8 | 3.3 | 17.1 | 3.5446 | 1.0732 | 0.1158 | 0.034 | 104.2529 | 0.64 | [6 empty] | 2.4582e-05 | 1.156e-05
2009-03-31 | 北海道開発局 | 天塩川 | 天塩川 | 右岸 | 134.8 | TE-R134.8-1 | 天端 | B.TE-R134.8-1 | 2.15 | 2.47 | 11 |  | 2.653 |  |  | 14.9 | 37.7 | 37 | 10.4 | 47.4 | 0.201 | 0.0918 | 0.0138 | 0.0047 | 42.766 | 0.7 | 28.5 | 15.4 | 13.1 |  |  |  | 1.7787e-07 | 2.209e-07
2009-03-31 | 北海道開発局 | 天塩川 | 天塩川 | 右岸 | 134.8 | TE-R134.8-1 | 天端 | B.TE-R134.8-1 | 3.15 | 3.45 | 17 |  | 2.687 |  |  | 5.6 | 48.3 | 37.7 | 8.4 | 46.1 | 0.1465 | 0.0904 | 0.0165 | 0.0069 | 21.2319 | 0.9 | 31.7 | 15.3 | 16.4 |  |  |  | 2.691e-07 | 4.761e-07
2009-03-31 | 北海道開発局 | 天塩川 | 天塩川 | 右岸 | 134.8 | TE-R134.8-1 | 天端 | B.TE-R134.8-1 | 4.15 | 4.45 | 13 |  | 2.686 |  |  | 17.6 | 26.1 | 45.6 | 10.7 | 56.3 | 0.0867 | 0.0603 | 0.016 | 0.0043 | 20.1628 | 2.19 | 27.3 | 15 | 12.3 |  |  |  | 2.5058e-07 | 1.849e-07
2009-03-31 | 北海道開発局 | 天塩川 | 天塩川 | 右岸 | 134.8 | TE-R134.8-1 | 天端 | B.TE-R134.8-1 | 5.15 | 5.45 | 12 |  | 2.679 |  |  | 48.4 | 30.2 | 16 | 5.4 | 21.4 | 3.8666 | 1.7295 | 0.067 | 0.0183 | 211.2896 | 0.44 | [6 empty] | 6.9186e-06 | 3.3489e-06
2009-03-31 | 北海道開発局 | 天塩川 | 天塩川 | 右岸 | 134.8 | TE-R134.8-1 | 天端 | B.TE-R134.8-1 | 6.15 | 6.45 | 8 |  | 2.686 |  |  | 13 | 50.6 | 30.6 | 5.8 | 36.4 | 0.2837 | 0.1579 | 0.0352 | 0.0142 | 19.9789 | 0.8 | [6 empty] | 1.5572e-06 | 2.0164e-06
2009-03-31 | 北海道開発局 | 天塩川 | 天塩川 | 右岸 | 134.8 | TE-R134.8-1 | 天端 | B.TE-R134.8-1 | 7.15 | 7.45 | 10 |  | 2.696 |  |  | 40.1 | 38.9 | 15 | 6 | 21 | 2.0181 | 0.766 | 0.0688 | 0.0153 | 131.902 | 0.78 | [6 empty] | 7.3569e-06 | 2.3409e-06
2009-03-31 | 北海道開発局 | 天塩川 | 天塩川 | 右岸 | 134.8 | TE-R134.8-1 | 天端 | B.TE-R134.8-1 | 8.15 | 8.45 | 8 |  | 2.659 |  |  | 31.4 | 23.3 | 32.2 | 13.1 | 45.3 | 0.3434 | 0.1212 | 0.011 | 0.0031 | 110.7742 | 0.71 | [6 empty] | 1.0517e-07 | 9.61e-08
2009-03-31 | 北海道開発局 | 天塩川 | 天塩川 | 右岸 | 136 | TE-R136.0-3 | 表のり | B.TE-R136.0-3 | 2.15 | 2.48 | 8 |  | 2.695 |  |  | 29.2 | 44.5 | 17.5 | 8.8 | 26.3 | 0.4502 | 0.2748 | 0.0437 | 0.0064 | 70.3438 | 3.67 | [6 empty] | 2.5704e-06 | 4.096e-07
2009-03-31 | 北海道開発局 | 天塩川 | 天塩川 | 右岸 | 136 | TE-R136.0-3 | 表のり | B.TE-R136.0-3 | 4.15 | 4.5 | 5 |  | 2.709 |  |  | 0.8 | 79.9 | 11.7 | 7.6 | 19.3 | 0.5247 | 0.4351 | 0.0819 | 0.0121 | 43.3636 | 6.16 | [6 empty] | 1.1017e-05 | 1.4641e-06
2009-03-31 | 北海道開発局 | 天塩川 | 天塩川 | 右岸 | 136 | TE-R136.0-3 | 表のり | B.TE-R136.0-3 | 6.15 | 6.45 | 43 |  | 2.712 |  |  | 61.9 | 33.5 | 4.6 |  | 4.6 | 7.0547 | 4.1997 | 0.6155 | 0.2899 | 24.3349 | 0.7 |  |  |  |  | 1.53e-05 |  | 0.0011793 | 0.00084042
2009-03-31 | 北海道開発局 | 天塩川 | 天塩川 | 右岸 | 136 | TE-R136.0-3 | 表のり | B.TE-R136.0-3 | 8.15 | 8.45 | 14 |  | 2.681 |  |  | 23.8 | 72.2 | 4 |  | 4 | 1.04 | 0.7991 | 0.4039 | 0.25 | 4.16 | 1.03 |  |  |  |  | 0.000105 |  | 0.00044436 | 0.000625
2009-03-31 | 北海道開発局 | 天塩川 | 天塩川 | 右岸 | 136 | TE-R136.0-3 | 表のり | B.TE-R136.0-3 | 0.2 | 1 |  | 1.69 | 2.701 | 0.78 | 0.2666 | 17.3 | 64.9 | 12.5 | 5.3 | 17.8 | 0.3354 | 0.2605 | 0.094 | 0.017 | 19.7294 | 3.96 | [5 empty] | 4.9e-06 | 1.5161e-05 | 2.89e-06 |  | 1.8421e-06 | CUB |  |  |  |  | 17.7 | 9 | 0 | 27.4
2009-03-31 | 北海道開発局 | 天塩川 | 天塩川 | 右岸 | 136 | TE-R136.0-2 | 裏のり | B.TE-R136.0-2 | 3 | 4 | 34 | 1.77 | 2.685 | 1.09 | 0.61963 | 0.1 | 51 | 34.9 | 14 | 48.9 | 0.1203 | 0.0732 | 0.0097 | 0.0024 | 50.125 | 1.71 | [5 empty] | 1.32e-08 | 7.8587e-08 | 5.76e-08 |  | 1.4602e-08 | CUB |  |  |  |  | 21.1 | 9.7 | 0 | 36.9
2009-03-31 | 北海道開発局 | 天塩川 | 天塩川 | 右岸 | 136 | TE-R136.0-2 | 裏のり | B.TE-R136.0-2 | 4.15 | 4.45 | 34 |  | 2.758 |  |  | 28.1 | 66.6 | 5.3 |  | 5.3 | 0.8447 | 0.6298 | 0.2985 | 0.1953 | 4.3251 | 0.91 | [6 empty] | 0.00022052 | 0.00038142
2009-03-31 | 北海道開発局 | 天塩川 | 天塩川 | 右岸 | 136 | TE-R136.0-2 | 裏のり | B.TE-R136.0-2 | 6.15 | 6.45 | 15 |  | 2.687 |  |  | 49.3 | 45 | 5.7 |  | 5.7 | 3.0227 | 1.961 | 0.8817 | 0.294 | 10.2813 | 1.55 |  |  |  |  | 1.13e-05 |  | 0.0027121 | 0.00086436
2009-03-31 | 北海道開発局 | 天塩川 | 天塩川 | 右岸 | 136 | TE-R136.0-2 | 裏のり | B.TE-R136.0-2 | 8.15 | 8.45 | 9 |  | 2.692 |  |  | 5.9 | 66.9 | 16.2 | 11 | 27.2 | 0.5046 | 0.3543 | 0.0253 | 0.0039 | 129.3846 | 5.71 | [6 empty] | 7.2449e-07 | 1.521e-07
2009-03-31 | 北海道開発局 | 天塩川 | 天塩川 | 右岸 | 136 | TE-R136.0-2 | 裏のり | B.TE-R136.0-2 | 0.2 | 1 |  | 1.63 | 2.684 | 1.4 | 1.1433 | 24.6 | 50.1 | 15.9 | 9.4 | 25.3 | 0.396 | 0.2633 | 0.0368 | 0.0058 | 68.2759 | 5.47 | [5 empty] | 1.73e-05 | 1.7261e-06 | 3.364e-07 |  | 5.2194e-07 | CUB |  |  |  |  | 0.9 | 11.5 | 0 | 33.2
2009-03-31 | 北海道開発局 | 天塩川 | 天塩川 | 右岸 | 136 | TE-R136.0-2 | 裏のり | B.TE-R136.0-2 | 2.15 | 2.45 | 3 |  | 2.647 |  |  | 0 | 34.5 | 49.5 | 16 | 65.5 | 0.0575 | 0.0409 | 0.0071 | 0.0015 | 38.3333 | 2.24 | 35.9 | 23.5 | 12.4 |  |  |  | 3.8139e-08 | 2.25e-08
2009-03-31 | 北海道開発局 | 天塩川 | 天塩川 | 右岸 | 136 | TE-R136.0-1 | 天端 | B.TE-R136.0-1 | 6.15 | 6.45 | 6 |  | 2.651 |  |  | 7.5 | 58.3 | 22.3 | 11.9 | 34.2 | 0.544 | 0.3001 | 0.0136 | 0.0035 | 155.4286 | 1.49 | 33.9 | 20.9 | 13 |  |  |  | 1.7195e-07 | 1.225e-07
2009-03-31 | 北海道開発局 | 天塩川 | 天塩川 | 右岸 | 136 | TE-R136.0-1 | 天端 | B.TE-R136.0-1 | 8.15 | 8.45 | 20 |  | 2.693 |  |  | 55.8 | 37.5 | 6.7 |  | 6.7 | 5.8648 | 3.0582 | 0.4794 | 0.1479 | 39.6538 | 0.84 | [6 empty] | 0.00066096 | 0.00021874
2009-03-31 | 北海道開発局 | 天塩川 | 天塩川 | 右岸 | 136 | TE-R136.0-1 | 天端 | B.TE-R136.0-1 | 10.15 | 10.45 | 7 |  | 2.64 |  |  | 5.4 | 79.1 | 10.2 | 5.3 | 15.5 | 0.3691 | 0.318 | 0.1124 | 0.0364 | 10.1401 | 3.58 | [6 empty] | 2.2942e-05 | 1.325e-05
2009-03-31 | 北海道開発局 | 天塩川 | 天塩川 | 右岸 | 136 | TE-R136.0-1 | 天端 | B.TE-R136.0-1 | 1.15 | 1.45 | 8 |  | 2.688 |  |  | 0 | 47.6 | 33.5 | 18.9 | 52.4 | 0.1025 | 0.0689 | 0.0058 | 0.0017 | 60.2941 | 2.16 | 26.8 | 15.7 | 11.1 |  |  |  | 2.3871e-08 | 2.89e-08
2009-03-31 | 北海道開発局 | 天塩川 | 天塩川 | 右岸 | 136 | TE-R136.0-1 | 天端 | B.TE-R136.0-1 | 2.15 | 2.45 | 8 |  | 2.675 |  |  | 0 | 46.2 | 34.6 | 19.2 | 53.8 | 0.0927 | 0.0666 | 0.0054 | 0.0017 | 54.5294 | 2.39 | 29.1 | 16.9 | 12.2 |  |  |  | 2.0228e-08 | 2.89e-08
2009-03-31 | 北海道開発局 | 天塩川 | 天塩川 | 右岸 | 136 | TE-R136.0-1 | 天端 | B.TE-R136.0-1 | 3.15 | 3.45 | 5 |  | 2.684 |  |  | 64.4 | 20.7 | 11.3 | 3.6 | 14.9 | 18.5576 | 9.2876 | 0.1867 | 0.0418 | 443.9617 | 1.17 | [6 empty] | 7.4343e-05 | 1.7472e-05
2009-03-31 | 北海道開発局 | 天塩川 | 天塩川 | 右岸 | 136 | TE-R136.0-1 | 天端 | B.TE-R136.0-1 | 4.15 | 4.45 | 8 |  | 2.685 |  |  | 55.9 | 27.7 | 10.5 | 5.9 | 16.4 | 5.8225 | 3.278 | 0.1188 | 0.0231 | 252.0563 | 1.93 | [6 empty] | 2.6083e-05 | 5.3361e-06
2009-03-31 | 北海道開発局 | 天塩川 | 天塩川 | 右岸 | 136 | TE-R136.0-1 | 天端 | B.TE-R136.0-1 | 5.15 | 5.45 | 6 |  | 2.681 |  |  | 64.7 | 28.6 | 6.7 |  | 6.7 | 10.9952 | 6.4756 | 0.5118 | 0.1488 | 73.8925 | 0.92 | [6 empty] | 0.0007691 | 0.00022141
2009-03-31 | 北海道開発局 | 天塩川 | 天塩川 | 右岸 | 137.6 | TE-R137.6-3 | 裏のり | B.TE-R137.6-3 | 3.15 | 3.5 | 4 |  | 2.667 |  |  | 3.1 | 32.1 | 57.3 | 7.5 | 64.8 | 0.0704 | 0.0612 | 0.0293 | 0.0093 | 7.5699 | 2.88 | 37.9 | 21.4 | 16.5 |  |  |  | 1.018e-06 | 8.649e-07
2009-03-31 | 北海道開発局 | 天塩川 | 天塩川 | 右岸 | 137.6 | TE-R137.6-2 | 裏のり | B.TE-R137.6-2 | 3.7 | 4.5 | 8 | 1.8 | 2.664 | 1.01 | 0.51259 | 0 | 18.5 | 47.3 | 34.2 | 81.5 | 0.0201 | 0.0122 | 0.0016 |  |  |  | 49.8 | 26.5 | 23.3 |  |  |  | 1.2077e-09 |  |  |  | UU | [8 empty] | 46.4 | 0
2009-03-31 | 北海道開発局 | 天塩川 | 天塩川 | 右岸 | 137.6 | TE-R137.6-3 | 裏のり | B.TE-R137.6-3 | 4.15 | 4.47 | 5 |  | 2.717 |  |  | 30.9 | 41.7 | 18.4 | 9 | 27.4 | 0.5526 | 0.2922 | 0.0327 | 0.0062 | 89.129 | 2.88 | [6 empty] | 1.3128e-06 | 3.844e-07
2009-03-31 | 北海道開発局 | 天塩川 | 天塩川 | 右岸 | 137.6 | TE-R137.6-2 | 裏のり | B.TE-R137.6-2 | 5.15 | 5.45 | 8 |  | 2.694 |  |  | 0.4 | 67.4 | 20.6 | 11.6 | 32.2 | 0.1689 | 0.1405 | 0.0233 | 0.0035 | 48.2571 | 6.82 | [6 empty] | 5.9864e-07 | 1.225e-07
2009-03-31 | 北海道開発局 | 天塩川 | 天塩川 | 右岸 | 137.6 | TE-R137.6-3 | 裏のり | B.TE-R137.6-3 | 5.15 | 5.45 | 35 |  | 2.719 |  |  | 54.1 | 39.8 | 6.1 |  | 6.1 | 5.1686 | 2.8013 | 0.489 | 0.1814 | 28.4928 | 0.65 | [6 empty] | 0.00069204 | 0.00032906
2009-03-31 | 北海道開発局 | 天塩川 | 天塩川 | 右岸 | 137.6 | TE-R137.6-3 | 裏のり | B.TE-R137.6-3 | 6.15 | 6.32 | 50 |  | 2.71 |  |  | 55.6 | 39.8 | 4.6 |  | 4.6 | 6.8517 | 3.1631 | 0.4916 | 0.2065 | 33.1801 | 0.46 |  |  |  |  | 0.00165 |  | 0.00070059 | 0.00042642
2009-03-31 | 北海道開発局 | 天塩川 | 天塩川 | 右岸 | 137.6 | TE-R137.6-2 | 裏のり | B.TE-R137.6-2 | 7.15 | 7.45 | 21 |  | 2.683 |  |  | 34.8 | 57.8 | 7.4 |  | 7.4 | 1.4695 | 0.8234 | 0.1721 | 0.0893 | 16.4558 | 0.68 |  |  |  |  | 8.49e-06 |  | 6.1561e-05 | 7.9745e-05
2009-03-31 | 北海道開発局 | 天塩川 | 天塩川 | 右岸 | 137.6 | TE-R137.6-2 | 裏のり | B.TE-R137.6-2 | 0.2 | 1 |  | 1.77 | 2.685 | 0.69 | 0.19438 | 60.9 | 34.6 | 4.5 |  | 4.5 | 12.1554 | 6.1086 | 0.425 | 0.2593 | 46.8777 | 0.16 | [5 empty] | 0.00013 | 0.00050001 | 0.00067236 |  | 0.0015245 | CUB |  |  |  |  | 0.7 | 10.1 | 0 | 23
2009-03-31 | 北海道開発局 | 天塩川 | 天塩川 | 右岸 | 137.6 | TE-R137.6-2 | 裏のり | B.TE-R137.6-2 | 2.15 | 2.48 | 2 |  | 2.697 |  |  | 24.2 | 69.9 | 5.9 |  | 5.9 | 0.6588 | 0.4757 | 0.245 | 0.1497 | 4.4008 | 0.97 | [6 empty] | 0.00013954 | 0.0002241
2009-03-31 | 北海道開発局 | 天塩川 | 天塩川 | 右岸 | 137.6 | TE-R137.6-3 | 裏のり | B.TE-R137.6-3 | 2.15 | 2.48 | 3 |  | 2.699 |  |  | 53.5 | 41.5 | 5 |  | 5 | 6.1168 | 2.8858 | 0.3522 | 0.1629 | 37.5494 | 0.36 | [6 empty] | 0.00032353 | 0.00026536
2009-03-31 | 北海道開発局 | 天塩川 | 天塩川 | 右岸 | 137.6 | TE-R137.6-2 | 裏のり | B.TE-R137.6-2 | 3.15 | 3.48 | 4 |  | 2.672 |  |  | 0 | 54.9 | 33.7 | 11.4 | 45.1 | 0.1115 | 0.0853 | 0.0154 | 0.004 | 27.875 | 3.31 | 37.9 | 21.4 | 16.5 |  |  |  | 2.2934e-07 | 1.6e-07
2009-03-31 | 北海道開発局 | 天塩川 | 天塩川 | 右岸 | 137.6 | TE-R137.6-1 | 天端 | B.TE-R137.6-1 | 6.15 | 6.45 | 4 |  | 2.686 |  |  | 2.5 | 43.6 | 35.3 | 18.6 | 53.9 | 0.1025 | 0.0593 | 0.0056 | 0.0018 | 56.9444 | 0.89 | 34.7 | 16.8 | 17.9 |  |  |  | 2.2007e-08 | 3.24e-08
2009-03-31 | 北海道開発局 | 天塩川 | 天塩川 | 右岸 | 137.6 | TE-R137.6-1 | 天端 | B.TE-R137.6-1 | 7.15 | 7.45 | 4 |  | 2.703 |  |  | 15.9 | 55.6 | 20 | 8.5 | 28.5 | 0.4947 | 0.3008 | 0.0429 | 0.0078 | 63.4231 | 1.7 | [6 empty] | 2.4627e-06 | 6.084e-07
2009-03-31 | 北海道開発局 | 天塩川 | 天塩川 | 右岸 | 137.6 | TE-R137.6-1 | 天端 | B.TE-R137.6-1 | 8.15 | 8.45 | 22 |  | 2.705 |  |  | 48.4 | 45.4 | 6.2 |  | 6.2 | 4.75 | 1.7794 | 0.3647 | 0.1581 | 30.0443 | 0.53 | [6 empty] | 0.00035076 | 0.00024996
2009-03-31 | 北海道開発局 | 天塩川 | 天塩川 | 右岸 | 137.6 | TE-R137.6-1 | 天端 | B.TE-R137.6-1 | 9.15 | 9.45 | 20 |  | 2.57 |  |  | 0 | 8.9 | 49 | 42.1 | 91.1 | 0.0157 | 0.0085 |  |  |  |  | 66.3 | 28.3 | 38
2009-03-31 | 北海道開発局 | 天塩川 | 天塩川 | 右岸 | 137.6 | TE-R137.6-1 | 天端 | B.TE-R137.6-1 | 11.15 | 11.37 | 50 |  | 2.65 |  |  | 41.2 | 51 | 7.8 |  |  | 2.2313 | 0.9627 | 0.1902 | 0.0939 | 23.7625 | 0.52 | [6 empty] | 7.7612e-05 | 8.8172e-05
2009-03-31 | 北海道開発局 | 天塩川 | 天塩川 | 右岸 | 137.6 | TE-R137.6-1 | 天端 | B.TE-R137.6-1 | 1.15 | 1.5 | 3 |  | 2.677 |  |  | 21.1 | 54.2 | 18.4 | 6.3 | 24.7 | 0.5423 | 0.3599 | 0.0533 | 0.0131 | 41.3969 | 1.65 | [6 empty] | 4.0722e-06 | 1.7161e-06
2009-03-31 | 北海道開発局 | 天塩川 | 天塩川 | 右岸 | 137.6 | TE-R137.6-1 | 天端 | B.TE-R137.6-1 | 2.15 | 2.5 | 2 |  | 2.634 |  |  | 17.5 | 36.1 | 28.9 | 17.5 | 46.4 | 0.2676 | 0.105 | 0.007 |  |  |  | 9999 | 9999 | 0 |  |  |  | 3.6906e-08
2009-03-31 | 北海道開発局 | 天塩川 | 天塩川 | 右岸 | 137.6 | TE-R137.6-1 | 天端 | B.TE-R137.6-1 | 3.15 | 3.45 | 4 |  | 2.676 |  |  | 7.4 | 64.1 | 22.3 | 6.2 | 28.5 | 0.3259 | 0.2542 | 0.0376 | 0.0137 | 23.7883 | 1.56 | [6 empty] | 1.8143e-06 | 1.8769e-06
2009-03-31 | 北海道開発局 | 天塩川 | 天塩川 | 右岸 | 137.6 | TE-R137.6-1 | 天端 | B.TE-R137.6-1 | 4.15 | 4.5 | 2 |  | 2.684 |  |  | 5 | 60.7 | 28 | 6.3 | 34.3 | 0.1669 | 0.1287 | 0.0324 | 0.0103 | 16.2039 | 2.05 | [6 empty] | 1.2851e-06 | 1.0609e-06
2009-03-31 | 北海道開発局 | 天塩川 | 天塩川 | 右岸 | 137.6 | TE-R137.6-1 | 天端 | B.TE-R137.6-1 | 5.15 | 5.45 | 3 |  | 2.591 |  |  | 0 | 45.8 | 46.9 | 7.3 | 54.2 | 0.0834 | 0.0688 | 0.0172 | 0.009 | 9.2667 | 1.52 | 35.1 | 17 | 18.1 |  |  |  | 2.9629e-07 | 8.1e-07
2009-03-31 | 北海道開発局 | 天塩川 | 天塩川 | 右岸 | 149 | TE-R149.0-3 | 表のり | B.3-P5 | 5 | 5.5 | 3 |  | 2.705 |  |  | 9 | 82.9 | 8.1 |  | 8.1 | 0.5468 | 0.4566 | 0.2591 | 0.1631 | 3.3525 | 1.15 | [6 empty] | 0.00015886 | 0.00026602
2009-03-31 | 北海道開発局 | 天塩川 | 天塩川 | 右岸 | 149 | TE-R149.0-3 | 表のり | B.3-P6 | 7 | 7.5 | 22 |  | 2.694 |  |  | 62.9 | 32.1 | 5 |  | 5 | 5.8379 | 4.1726 | 0.7063 | 0.2931 | 19.9178 | 1.06 |  |  |  |  | 0.00116 |  | 0.0016222 | 0.00085908
2009-03-31 | 北海道開発局 | 天塩川 | 天塩川 | 右岸 | 149 | TE-R149.0-3 | 表のり | B.3-P7 | 8 | 8.5 | 15 |  | 2.702 |  |  | 55.7 | 39.8 | 4.5 |  | 4.5 | 4.3017 | 2.6409 | 0.6522 | 0.3369 | 12.7685 | 0.76 |  |  |  |  | 0.00132 |  | 0.0013487 | 0.001135
2009-03-31 | 北海道開発局 | 天塩川 | 天塩川 | 右岸 | 149 | TE-R149.0-3 | 表のり | B.3-P1 | 1 | 1.5 | 5 |  | 2.692 |  |  | 0 | 65.6 | 23.5 | 10.9 | 34.4 | 0.2155 | 0.1747 | 0.0355 | 0.0038 | 56.7105 | 4.77 | [6 empty] | 1.5881e-06 | 1.444e-07
2009-03-31 | 北海道開発局 | 天塩川 | 天塩川 | 右岸 | 149 | TE-R149.0-3 | 表のり | B.3-P2 | 2 | 2.5 | 6 |  | 2.69 |  |  | 57.8 | 32.9 | 9.3 |  | 9.3 | 6.009 | 3.2754 | 0.4692 | 0.1185 | 50.7089 | 1.2 | [6 empty] | 0.00062883 | 0.00014042
2009-03-31 | 北海道開発局 | 天塩川 | 天塩川 | 右岸 | 149 | TE-R149.0-3 | 表のり | B.3-P3 | 3 | 3.5 | 14 |  | 2.698 |  |  | 55.4 | 40.5 | 4.1 |  | 4.1 | 4.8321 | 2.7781 | 0.693 | 0.404 | 11.9606 | 0.57 | [6 empty] | 0.0015523 | 0.0016322
2009-03-31 | 北海道開発局 | 天塩川 | 天塩川 | 右岸 | 149 | TE-R149.0-3 | 表のり | B.3-P4 | 4 | 4.5 | 4 |  | 2.693 |  |  | 33.3 | 36.6 | 22 | 8.1 | 30.1 | 0.9706 | 0.5026 | 0.0409 | 0.0093 | 104.3656 | 0.62 | [6 empty] | 2.2048e-06 | 8.649e-07
2009-03-31 | 北海道開発局 | 天塩川 | 天塩川 | 右岸 | 149 | TE-R149.0-2 | 裏のり | B.2-P3 | 3 | 3.5 | 7 |  | 2.694 |  |  | 15.2 | 70 | 10.1 | 4.7 | 14.8 | 0.6776 | 0.5494 | 0.1759 | 0.0271 | 25.0037 | 5.52 | [6 empty] | 6.4756e-05 | 7.3441e-06
2009-03-31 | 北海道開発局 | 天塩川 | 天塩川 | 右岸 | 149 | TE-R149.0-2 | 裏のり | B.2-P4 | 4 | 4.5 | 6 |  | 2.672 |  |  | 0 | 85.4 | 9.8 | 4.8 | 14.6 | 0.3988 | 0.3328 | 0.1428 | 0.0505 | 7.897 | 2.23 | [6 empty] | 3.9949e-05 | 2.5503e-05
2009-03-31 | 北海道開発局 | 天塩川 | 天塩川 | 右岸 | 149 | TE-R149.0-5 | 裏のり | B.5-P5 | 5 | 5.5 | 7 |  | 2.654 |  |  | 0 | 70.3 | 17.9 | 11.8 | 29.7 | 0.3556 | 0.2836 | 0.0257 | 0.0025 | 142.24 | 6.62 | [6 empty] | 7.513e-07 | 6.25e-08
2009-03-31 | 北海道開発局 | 天塩川 | 天塩川 | 右岸 | 149 | TE-R149.0-2 | 裏のり | B.2-P5 | 5 | 5.5 | 28 |  | 2.7 |  |  | 62.3 | 32.5 | 5.2 |  | 5.2 | 6.1958 | 4.3183 | 0.6207 | 0.2444 | 25.3511 | 0.94 |  |  |  |  | 0.00246 |  | 0.0012026 | 0.00059731
2009-03-31 | 北海道開発局 | 天塩川 | 天塩川 | 右岸 | 149 | TE-R149.0-4 | 裏のり | B.4-P5 | 6 | 6.5 | 34 |  | 2.715 |  |  | 68.7 | 26.3 | 5 |  | 5 | 9.2509 | 6.0575 | 0.9083 | 0.3466 | 26.6904 | 1.06 | [6 empty] | 0.0029055 | 0.0012013
2009-03-31 | 北海道開発局 | 天塩川 | 天塩川 | 右岸 | 149 | TE-R149.0-2 | 裏のり | B.2-P6 | 7 | 7.5 | 7 |  | 2.68 |  |  | 53.6 | 42.5 | 3.9 |  | 3.9 | 3.4758 | 2.2977 | 0.7138 | 0.3829 | 9.0776 | 0.89 |  |  |  |  | 0.00264 |  | 0.0016624 | 0.0014661
2009-03-31 | 北海道開発局 | 天塩川 | 天塩川 | 右岸 | 149 | TE-R149.0-4 | 裏のり | B.4-P6 | 7 | 7.5 | 26 |  | 2.729 |  |  | 64.1 | 29.3 | 6.6 |  | 6.6 | 6.4691 | 4.3353 | 0.6862 | 0.2123 | 30.4715 | 1.44 |  |  |  |  | 0.0314 |  | 0.0015172 | 0.00045071
2009-03-31 | 北海道開発局 | 天塩川 | 天塩川 | 右岸 | 149 | TE-R149.0-5 | 裏のり | B.5-P1 | 1 | 1.5 | 4 |  | 2.704 |  |  | 60.7 | 34.2 | 5.1 |  | 5.1 | 6.4872 | 3.749 | 0.5349 | 0.2666 | 24.3331 | 0.6 | [6 empty] | 0.00085194 | 0.00071076
2009-03-31 | 北海道開発局 | 天塩川 | 天塩川 | 右岸 | 149 | TE-R149.0-4 | 裏のり | B.4-P1 | 1 | 1.5 | 5 |  | 2.695 |  |  | 50.1 | 34.6 | 11.6 | 3.7 | 15.3 | 7.3087 | 2.0336 | 0.1681 | 0.0403 | 181.3573 | 0.31 | [6 empty] | 5.8296e-05 | 1.6241e-05
2009-03-31 | 北海道開発局 | 天塩川 | 天塩川 | 右岸 | 149 | TE-R149.0-2 | 裏のり | B.2-P1 | 1 | 1.5 | 8 |  | 2.714 |  |  | 64.9 | 31.8 | 3.3 |  | 3.3 | 8.5353 | 5.5595 | 0.692 | 0.3752 | 22.7487 | 0.54 | [6 empty] | 0.0015471 | 0.0014078
2009-03-31 | 北海道開発局 | 天塩川 | 天塩川 | 右岸 | 149 | TE-R149.0-2 | 裏のり | B.2-P2 | 2 | 2.5 | 7 |  | 2.719 |  |  | 49.8 | 42.9 | 7.3 |  | 7.3 | 3.2906 | 1.9809 | 0.4882 | 0.168 | 19.5869 | 1.06 | [6 empty] | 0.00068942 | 0.00028224
2009-03-31 | 北海道開発局 | 天塩川 | 天塩川 | 右岸 | 149 | TE-R149.0-5 | 裏のり | B.5-P2 | 2 | 2.5 | 6 |  | 2.696 |  |  | 55.1 | 36 | 8.9 |  | 8.9 | 4.8026 | 2.7531 | 0.3715 | 0.1181 | 40.6655 | 0.84 | [6 empty] | 0.0003661 | 0.00013948
2009-03-31 | 北海道開発局 | 天塩川 | 天塩川 | 右岸 | 149 | TE-R149.0-4 | 裏のり | B.4-P2 | 2 | 2.5 | 7 |  | 2.626 |  |  | 54.5 | 33.9 | 7.4 | 4.2 | 11.6 | 5.4689 | 2.7411 | 0.3376 | 0.0463 | 118.1188 | 2.44 | [6 empty] | 0.0002933 | 2.1437e-05
2009-03-31 | 北海道開発局 | 天塩川 | 天塩川 | 右岸 | 149 | TE-R149.0-4 | 裏のり | B.4-P3 | 3 | 3.5 | 5 |  | 2.705 |  |  | 57.8 | 29.7 | 8.8 | 3.7 | 12.5 | 5.2671 | 3.2546 | 0.3203 | 0.0501 | 105.1317 | 2.5 | [6 empty] | 0.00025964 | 2.51e-05
2009-03-31 | 北海道開発局 | 天塩川 | 天塩川 | 右岸 | 149 | TE-R149.0-5 | 裏のり | B.5-P3 | 3 | 3.5 | 7 |  | 2.694 |  |  | 68 | 29.3 | 2.7 |  | 2.7 | 11.972 | 7.4103 | 0.7541 | 0.3992 | 29.99 | 0.59 | [6 empty] | 0.001888 | 0.0015936
2009-03-31 | 北海道開発局 | 天塩川 | 天塩川 | 右岸 | 149 | TE-R149.0-5 | 裏のり | B.5-P4 | 4 | 4.5 | 5 |  | 2.674 |  |  | 9.2 | 72.3 | 12.4 | 6.1 | 18.5 | 0.423 | 0.3259 | 0.0964 | 0.0181 | 23.3702 | 4.22 | [6 empty] | 1.6073e-05 | 3.2761e-06
2009-03-31 | 北海道開発局 | 天塩川 | 天塩川 | 右岸 | 149 | TE-R149.0-4 | 裏のり | B.4-P4 | 4 | 4.5 | 4 |  | 2.695 |  |  | 46.1 | 33.3 | 13.3 | 7.3 | 20.6 | 3.5322 | 1.4567 | 0.0721 | 0.0131 | 269.6336 | 2.05 | [6 empty] | 8.2004e-06 | 1.7161e-06
2009-03-31 | 北海道開発局 | 天塩川 | 天塩川 | 右岸 | 149 | TE-R149.0-1 | 天端 | B.1-P6 | 7 | 7.5 | 7 |  | 2.677 |  |  | 0 | 74.6 | 18.8 | 6.6 | 25.4 | 0.2345 | 0.19 | 0.0505 | 0.009 | 26.0556 | 5.37 | [6 empty] | 3.5936e-06 | 8.1e-07
2009-03-31 | 北海道開発局 | 天塩川 | 天塩川 | 右岸 | 149 | TE-R149.0-1 | 天端 | B.1-P7 | 9 | 9.5 | 27 |  | 2.701 |  |  | 69.9 | 25.6 | 4.5 |  | 4.5 | 8.3983 | 5.8857 | 0.8336 | 0.3142 | 26.7292 | 1.49 | [6 empty] | 0.0023815 | 0.00098722
2009-03-31 | 北海道開発局 | 天塩川 | 天塩川 | 右岸 | 149 | TE-R149.0-1 | 天端 | B.1-P8 | 11 | 11.5 | 22 |  | 2.697 |  |  | 54.5 | 40 | 5.5 |  | 5.5 | 3.8928 | 2.4454 | 0.6223 | 0.2632 | 14.7903 | 1.04 | [6 empty] | 0.0012098 | 0.00069274
2009-03-31 | 北海道開発局 | 天塩川 | 天塩川 | 右岸 | 149 | TE-R149.0-1 | 天端 | B.1-P1 | 1 | 1.5 | 8 |  | 2.692 |  |  | 37.6 | 41.1 | 14.4 | 6.9 | 21.3 | 1.6479 | 0.85 | 0.0652 | 0.0117 | 140.8462 | 2.49 | [6 empty] | 6.4955e-06 | 1.3689e-06
2009-03-31 | 北海道開発局 | 天塩川 | 天塩川 | 右岸 | 149 | TE-R149.0-1 | 天端 | B.1-P2 | 2 | 2.5 | 8 |  | 2.695 |  |  | 73 | 23.9 | 3.1 |  | 3.1 | 11.3629 | 8.4763 | 0.9175 | 0.4105 | 27.6806 | 1.5 | [6 empty] | 0.0029741 | 0.0016851
2009-03-31 | 北海道開発局 | 天塩川 | 天塩川 | 右岸 | 149 | TE-R149.0-1 | 天端 | B.1-P3 | 3 | 3.5 | 12 |  | 2.697 |  |  | 55.4 | 39.2 | 5.4 |  | 5.4 | 7.1307 | 3.2566 | 0.5255 | 0.256 | 27.8543 | 0.4 | [6 empty] | 0.00081765 | 0.00065536
2009-03-31 | 北海道開発局 | 天塩川 | 天塩川 | 右岸 | 149 | TE-R149.0-1 | 天端 | B.1-P4 | 4 | 4.5 | 6 |  | 2.677 |  |  | 14.1 | 63.4 | 14.6 | 7.9 | 22.5 | 0.5863 | 0.4332 | 0.0557 | 0.0088 | 66.625 | 7.02 | [6 empty] | 4.5097e-06 | 7.744e-07
2009-03-31 | 北海道開発局 | 天塩川 | 天塩川 | 右岸 | 149 | TE-R149.0-1 | 天端 | B.1-P5 | 5 | 5.5 | 4 |  | 2.686 |  |  | 6.7 | 84.9 | 8.4 |  | 8.4 | 0.5609 | 0.4732 | 0.2456 | 0.1179 | 4.7574 | 1.57 | [6 empty] | 0.00014033 | 0.000139
2009-03-31 | 北海道開発局 | 天塩川 | 天塩川 | 右岸 | 150.2 | TE-R150.2-3 | 表のり | B.3-P6 | 7 | 7.5 | 8 |  | 2.741 |  |  | 18.9 | 75.2 | 5.9 |  | 5.9 | 0.7497 | 0.6133 | 0.3369 | 0.1628 | 4.605 | 0.1628 |  |  |  |  | 0.0278 |  | 0.00029189 | 0.00026504
2009-03-31 | 北海道開発局 | 天塩川 | 天塩川 | 右岸 | 150.2 | TE-R150.2-3 | 表のり | B.3-P7 | 8 | 8.5 | 19 |  | 2.696 |  |  | 52.6 | 41.6 | 5.8 |  | 5.8 | 4.3623 | 2.3197 | 0.5899 | 0.286 | 15.2528 | 0.68 |  |  |  |  | 0.00202 |  | 0.0010688 | 0.00081796
2009-03-31 | 北海道開発局 | 天塩川 | 天塩川 | 右岸 | 150.2 | TE-R150.2-3 | 表のり | B.3-P1 | 1 | 1.5 | 2 |  | 2.708 |  |  | 0 | 47.2 | 40.1 | 12.7 | 52.8 | 0.0998 | 0.0697 | 0.0131 | 0.0028 | 35.6429 | 4.16 | 45 | 26.7 | 18.3 |  |  |  | 1.5766e-07 | 7.84e-08
2009-03-31 | 北海道開発局 | 天塩川 | 天塩川 | 右岸 | 150.2 | TE-R150.2-3 | 表のり | B.3-P2 | 2 | 2.5 | 3 |  | 2.719 |  |  | 17.7 | 54.8 | 21.4 | 6.1 | 27.5 | 0.2975 | 0.2013 | 0.0551 | 0.015 | 19.8333 | 1.74 | [6 empty] | 4.3979e-06 | 2.25e-06
2009-03-31 | 北海道開発局 | 天塩川 | 天塩川 | 右岸 | 150.2 | TE-R150.2-3 | 表のり | B.3-P3 | 3 | 3.5 | 2 |  | 2.707 |  |  | 0 | 52.8 | 26.4 | 20.8 | 47.2 | 1.6141 | 0.0967 | 0.0044 | [9 empty] | 1.2586e-08
2009-03-31 | 北海道開発局 | 天塩川 | 天塩川 | 右岸 | 150.2 | TE-R150.2-3 | 表のり | B.3-P4 | 4 | 4.5 | 3 |  | 2.687 |  |  | 0 | 56.3 | 29.7 | 14 | 43.7 | 0.1606 | 0.1108 | 0.0095 | 0.0025 | 64.24 | 2.52 | [6 empty] | 7.4883e-08 | 6.25e-08
2009-03-31 | 北海道開発局 | 天塩川 | 天塩川 | 右岸 | 150.2 | TE-R150.2-3 | 表のり | B.3-P5 | 5 | 5.5 | 2 |  | 2.706 |  |  | 0 | 58.2 | 29.3 | 12.5 | 41.8 | 0.1396 | 0.1067 | 0.012 | 0.0028 | 49.8571 | 3.22 | [6 empty] | 1.2867e-07 | 7.84e-08
2009-03-31 | 北海道開発局 | 天塩川 | 天塩川 | 右岸 | 150.2 | TE-R150.2-2 | 裏のり | B.2-P3 | 3 | 3.5 | 8 |  | 2.72 |  |  | 23 | 69.2 | 7.8 |  | 7.8 | 0.8377 | 0.6324 | 0.2849 | 0.1586 | 5.2818 | 1.1 | [6 empty] | 0.00019793 | 0.00025154
2009-03-31 | 北海道開発局 | 天塩川 | 天塩川 | 右岸 | 150.2 | TE-R150.2-2 | 裏のり | B.2-P4 | 4 | 4.5 | 10 |  | 2.676 |  |  | 28.7 | 64.4 | 6.9 |  | 6.9 | 1.0331 | 0.7131 | 0.3291 | 0.1506 | 6.8599 | 1.14 | [6 empty] | 0.00027647 | 0.0002268
2009-03-31 | 北海道開発局 | 天塩川 | 天塩川 | 右岸 | 150.2 | TE-R150.2-4 | 裏のり | B.4-P4 | 5 | 5.5 | 35 |  | 2.695 |  |  | 66.1 | 27.9 | 6 |  | 6 | 8.4408 | 5.3343 | 0.5403 | 0.2023 | 41.7242 | 1.32 |  |  |  |  | 0.000472 |  | 0.000872 | 0.00040925
2009-03-31 | 北海道開発局 | 天塩川 | 天塩川 | 右岸 | 150.2 | TE-R150.2-2 | 裏のり | B.2-P5 | 6 | 6.5 | 16 |  | 2.694 |  |  | 71.4 | 24.9 | 3.7 |  | 3.7 | 13.0826 | 8.1782 | 1.1548 | 0.4419 | 29.6053 | 0.84 | [6 empty] | 0.0050679 | 0.0019528
2009-03-31 | 北海道開発局 | 天塩川 | 天塩川 | 右岸 | 150.2 | TE-R150.2-2 | 裏のり | B.2-P6 | 7 | 7.5 | 20 |  | 2.677 |  |  | 46.5 | 34 | 13.9 | 5.6 | 19.5 | 2.8915 | 1.6541 | 0.0964 | 0.0139 | 208.0216 | 4.15 |  |  |  |  | 2.56e-05 |  | 1.6073e-05 | 1.9321e-06
2009-03-31 | 北海道開発局 | 天塩川 | 天塩川 | 右岸 | 150.2 | TE-R150.2-4 | 裏のり | B.4-P5 | 7 | 7.5 | 38 |  | 2.689 |  |  | 63.4 | 30.1 | 6.5 |  | 6.5 | 7.8572 | 4.5677 | 0.5513 | 0.1867 | 42.0846 | 0.98 |  |  |  |  | 0.000364 |  | 0.00091368 | 0.00034857
2009-03-31 | 北海道開発局 | 天塩川 | 天塩川 | 右岸 | 150.2 | TE-R150.2-2 | 裏のり | B.2-P1 | 1 | 1.5 | 2 |  | 2.655 |  |  | 0 | 49.7 | 33.4 | 16.9 | 50.3 | 0.1291 | 0.0741 | 0.0102 | 0.0011 | 117.3636 | 8.28 | 40.6 | 24.2 | 16.4 |  |  |  | 8.8293e-08 | 1.21e-08
2009-03-31 | 北海道開発局 | 天塩川 | 天塩川 | 右岸 | 150.2 | TE-R150.2-4 | 裏のり | B.4-P1 | 1 | 1.5 | 8 |  | 2.693 |  |  | 59.2 | 32.2 | 8.6 |  | 8.6 | 6.3539 | 4.0507 | 0.35 | 0.1115 | 56.9857 | 0.83 | [6 empty] | 0.00031886 | 0.00012432
2009-03-31 | 北海道開発局 | 天塩川 | 天塩川 | 右岸 | 150.2 | TE-R150.2-2 | 裏のり | B.2-T1 | 1.5 | 2.5 | 3 |  | 2.679 |  |  | 0 | 58.3 | 26.8 | 14.9 | 41.7 | 0.1484 | 0.1134 | 0.0108 | 0.001 | 148.4 | 10.09 | [6 empty] | 1.008e-07 | 1e-08
2009-03-31 | 北海道開発局 | 天塩川 | 天塩川 | 右岸 | 150.2 | TE-R150.2-2 | 裏のり | B.2-P2 | 2 | 2.5 | 3 |  | 2.647 |  |  | 0 | 47.5 | 39.1 | 13.4 | 52.5 | 0.1222 | 0.0686 | 0.0088 | 0.0031 | 39.4194 | 0.86 | 38.9 | 23.6 | 15.3 |  |  |  | 6.2714e-08 | 9.61e-08
2009-03-31 | 北海道開発局 | 天塩川 | 天塩川 | 右岸 | 150.2 | TE-R150.2-4 | 裏のり | B.4-P2 | 2 | 2.5 | 9 |  | 2.701 |  |  | 63.3 | 32.3 | 4.4 |  | 4.4 | 6.2728 | 3.9002 | 0.735 | 0.3267 | 19.2005 | 0.93 | [6 empty] | 0.001779 | 0.0010673
2009-03-31 | 北海道開発局 | 天塩川 | 天塩川 | 右岸 | 150.2 | TE-R150.2-4 | 裏のり | B.4-P3 | 3 | 3.5 | 7 |  | 2.701 |  |  | 65.1 | 28.5 | 6.4 |  | 6.4 | 9.5587 | 5.9682 | 0.5412 | 0.1951 | 48.9938 | 0.84 | [6 empty] | 0.00087537 | 0.00038064
2009-03-31 | 北海道開発局 | 天塩川 | 天塩川 | 右岸 | 150.2 | TE-R150.2-1 | 天端 | B.1-P7 | 7 | 7.5 | 12 |  | 2.706 |  |  | 19 | 72.7 | 8.3 |  | 8.3 | 0.7283 | 0.5722 | 0.2588 | 0.1327 | 5.4883 | 1.3 | [6 empty] | 0.00015843 | 0.00017609
2009-03-31 | 北海道開発局 | 天塩川 | 天塩川 | 右岸 | 150.2 | TE-R150.2-1 | 天端 | B.1-P8 | 9 | 9.5 | 29 |  | 2.683 |  |  | 64.9 | 29.2 | 5.9 |  | 5.9 | 7.1692 | 4.8956 | 0.6768 | 0.2373 | 30.2115 | 1.17 | [6 empty] | 0.0014695 | 0.00056311
2009-03-31 | 北海道開発局 | 天塩川 | 天塩川 | 右岸 | 150.2 | TE-R150.2-1 | 天端 | B.1-P9 | 10 | 10.5 | 19 |  | 2.669 |  |  | 44.7 | 33.5 | 13.8 | 8 | 21.8 | 3.0072 | 1.3221 | 0.0651 | 0.0108 | 278.4444 | 2.3 | [6 empty] | 6.4724e-06 | 1.1664e-06
2009-03-31 | 北海道開発局 | 天塩川 | 天塩川 | 右岸 | 150.2 | TE-R150.2-1 | 天端 | B.1-P1 | 1 | 1.5 | 3 |  | 2.672 |  |  | 18.5 | 44.1 | 31.6 | 5.8 | 37.4 | 0.2145 | 0.1543 | 0.0372 | 0.0116 | 18.4914 | 1.48 | [6 empty] | 1.7699e-06 | 1.3456e-06
2009-03-31 | 北海道開発局 | 天塩川 | 天塩川 | 右岸 | 150.2 | TE-R150.2-1 | 天端 | B.1-P2 | 2 | 2.5 | 5 |  | 2.725 |  |  | 58.1 | 37.5 | 4.4 |  | 4.4 | 5.3016 | 3.1512 | 0.6892 | 0.3531 | 15.0144 | 0.68 | [6 empty] | 0.0015327 | 0.0012468
2009-03-31 | 北海道開発局 | 天塩川 | 天塩川 | 右岸 | 150.2 | TE-R150.2-1 | 天端 | B.1-P3 | 3 | 3.5 | 10 |  | 2.66 |  |  | 24.1 | 43.9 | 23.6 | 8.4 | 32 | 0.6511 | 0.3423 | 0.0457 | 0.009 | 72.3444 | 0.83 | [6 empty] | 2.8512e-06 | 8.1e-07
2009-03-31 | 北海道開発局 | 天塩川 | 天塩川 | 右岸 | 150.2 | TE-R150.2-1 | 天端 | B.1-P4 | 4 | 4.5 | 10 |  | 2.706 |  |  | 30.9 | 59.6 | 9.5 |  | 9.5 | 1.2727 | 0.892 | 0.3075 | 0.0962 | 13.2297 | 1.92 | [6 empty] | 0.00023623 | 9.2544e-05
2009-03-31 | 北海道開発局 | 天塩川 | 天塩川 | 右岸 | 150.2 | TE-R150.2-1 | 天端 | B.1-P5 | 5 | 5.5 | 9 |  | 2.653 |  |  | 0 | 44.1 | 38.8 | 17.1 |  | 0.0927 | 0.0614 | 0.0094 |  |  |  | 42.4 | 25.9 | 16.5 |  |  |  | 7.307e-08
2009-03-31 | 北海道開発局 | 天塩川 | 天塩川 | 右岸 | 150.2 | TE-R150.2-1 | 天端 | B.1-P6 | 6 | 6.5 | 8 |  | 2.673 |  |  | 0 | 76.7 | 14.4 | 8.9 | 23.3 | 0.2277 | 0.1914 | 0.0632 | 0.0086 | 26.4767 | 7.48 | [6 empty] | 6.0431e-06 | 7.396e-07
2009-03-31 | 北海道開発局 | 天塩川 | 天塩川 | 右岸 | 151.4 | TE-R151.4-3 | 表のり | B.3-P3 | 3 | 3.5 | 2 |  | 2.643 |  |  | 0 | 29.5 | 48.5 | 22 | 70.5 | 0.0488 | 0.0306 | 0.0043 | 0.0012 | 40.6667 | 1.26 | 51.2 | 28 | 23.2 |  |  |  | 1.1933e-08 | 1.44e-08
2009-03-31 | 北海道開発局 | 天塩川 | 天塩川 | 右岸 | 151.4 | TE-R151.4-3 | 表のり | B.3-P4 | 4.1 | 4.5 | 11 |  | 2.699 |  |  | 28.1 | 63.3 | 8.6 |  | 8.6 | 1.0169 | 0.7172 | 0.313 | 0.1164 | 8.7363 | 1.49 | [6 empty] | 0.00024614 | 0.00013549
2009-03-31 | 北海道開発局 | 天塩川 | 天塩川 | 右岸 | 151.4 | TE-R151.4-3 | 表のり | B.3-P5 | 5 | 5.5 | 31 |  | 2.703 |  |  | 66.9 | 30 | 3.1 |  | 3.1 | 8.3951 | 5.5939 | 0.8563 | 0.3723 | 22.5493 | 0.87 | [6 empty] | 0.0025345 | 0.0013861
2009-03-31 | 北海道開発局 | 天塩川 | 天塩川 | 右岸 | 151.4 | TE-R151.4-3 | 表のり | B.3-P6 | 7 | 7.5 | 43 |  | 2.729 |  |  | 63.7 | 31.7 | 4.6 |  | 4.6 | 5.6125 | 3.836 | 0.7907 | 0.3371 | 16.6494 | 1.09 |  |  |  |  | 0.00837 |  | 0.0021071 | 0.0011364
2009-03-31 | 北海道開発局 | 天塩川 | 天塩川 | 右岸 | 151.4 | TE-R151.4-3 | 表のり | B.3-P7 | 8 | 8.5 | 18 |  | 2.68 |  |  | 64.5 | 25.5 | 7.8 | 2.2 | 10 | 5.7397 | 4.1668 | 0.5151 | 0.075 | 76.5293 | 4.26 |  |  |  |  | 0.00116 |  | 0.00078064 | 5.625e-05
2009-03-31 | 北海道開発局 | 天塩川 | 天塩川 | 右岸 | 151.4 | TE-R151.4-3 | 表のり | B.3-P8 | 9 | 9.5 | 30 |  | 2.615 |  |  | 50.4 | 34.6 | 11.1 | 3.9 | 15 | 3.348 | 2.0444 | 0.1936 | 0.0415 | 80.6747 | 2.23 |  |  |  |  | 0.0019 |  | 8.0865e-05 | 1.7222e-05
2009-03-31 | 北海道開発局 | 天塩川 | 天塩川 | 右岸 | 151.4 | TE-R151.4-3 | 表のり | B.3-P1 | 1 | 1.5 | 5 |  | 2.637 |  |  | 42.1 | 36.7 | 17.7 | 3.5 | 21.2 | 2.4843 | 0.952 | 0.0724 | 0.0389 | 63.8638 | 0.36 | [6 empty] | 8.2797e-06 | 1.5132e-05
2009-03-31 | 北海道開発局 | 天塩川 | 天塩川 | 右岸 | 151.4 | TE-R151.4-3 | 表のり | B.3-P2 | 2 | 2.5 | 2 |  | 2.677 |  |  | 74.8 | 22.5 | 2.7 |  | 2.7 | 11.6346 | 8.0011 | 1.0437 | 0.3962 | 29.3655 | 1.97 | [6 empty] | 0.004009 | 0.0015697
2009-03-31 | 北海道開発局 | 天塩川 | 天塩川 | 右岸 | 151.4 | TE-R151.4-2 | 裏のり | B.2-P3 | 3 | 3.5 | 2 |  | 2.586 |  |  | 14.2 | 50.1 | 28.8 | 6.9 | 35.7 | 0.2171 | 0.1618 | 0.0329 | 0.011 | 19.7364 | 1.61 | [6 empty] | 1.3315e-06 | 1.21e-06
2009-03-31 | 北海道開発局 | 天塩川 | 天塩川 | 右岸 | 151.4 | TE-R151.4-2 | 裏のり | B.2-T2 | 3.6 | 3.74 |  |  | 2.58 |  |  | 0 | 21.4 | 61.9 | 16.7 | 78.6 | 0.0526 | 0.0411 | 0.0071 |  |  |  | 76.6 | 38.4 | 38.2 |  |  |  | 3.8139e-08
2009-03-31 | 北海道開発局 | 天塩川 | 天塩川 | 右岸 | 151.4 | TE-R151.4-2 | 裏のり | B.2-T3 | 3.74 | 3.98 |  |  | 2.603 |  |  | 0 | 1.5 | 58.1 | 40.4 | 98.5 | 0.0114 | 0.0079 |  |  |  |  | 56.5 | 32.5 | 24
2009-03-31 | 北海道開発局 | 天塩川 | 天塩川 | 右岸 | 151.4 | TE-R151.4-2 | 裏のり | B.2-T4 | 3.98 | 4.3 | 5 |  | 2.581 |  |  | 0 | 11.8 | 60.8 | 27.4 | 88.2 | 0.0215 | 0.0142 | 0.0029 |  |  |  | 67.7 | 39 | 28.7 |  |  |  | 4.7904e-09
2009-03-31 | 北海道開発局 | 天塩川 | 天塩川 | 右岸 | 151.4 | TE-R151.4-2 | 裏のり | B.2-P4 | 4 | 4.2 |  |  | 2.612 |  |  | 0 | 76.3 | 13.1 | 10.6 | 23.7 | 0.5202 | 0.4411 | 0.0386 | 0.0041 | 126.878 | 25.72 | [6 empty] | 1.9281e-06 | 1.681e-07
2009-03-31 | 北海道開発局 | 天塩川 | 天塩川 | 右岸 | 151.4 | TE-R151.4-2 | 裏のり | B.2-P5 | 4.2 | 4.4 | 5 |  | 2.49 |  |  | 0 | 9 | 49.5 | 41.5 | 91 | 0.0194 | 0.0095
2009-03-31 | 北海道開発局 | 天塩川 | 天塩川 | 右岸 | 151.4 | TE-R151.4-2 | 裏のり | B.2-P6 | 5 | 5.42 | 50 |  | 2.672 |  |  | 63.6 | 30.8 | 5.6 |  | 5.6 | 6.4872 | 4.0656 | 0.7142 | 0.25 | 25.9488 | 1.21 | [6 empty] | 0.0016646 | 0.000625
2009-03-31 | 北海道開発局 | 天塩川 | 天塩川 | 右岸 | 151.4 | TE-R151.4-2 | 裏のり | B.2-P7 | 6 | 6.5 | 39 |  | 2.689 |  |  | 67.4 | 27.4 | 5.2 |  | 5.2 | 7.4816 | 4.9621 | 0.9218 | 0.2995 | 24.9803 | 1.33 | [6 empty] | 0.0030065 | 0.000897
2009-03-31 | 北海道開発局 | 天塩川 | 天塩川 | 右岸 | 151.4 | TE-R151.4-2 | 裏のり | B.2-P8 | 7 | 7.5 | 29 |  | 2.686 |  |  | 70.6 | 20.5 | 8.9 |  | 8.9 | 8.5705 | 5.6228 | 0.6873 | 0.1356 | 63.2043 | 3.76 |  |  |  |  | 0.0159 |  | 0.0015229 | 0.00018387
2009-03-31 | 北海道開発局 | 天塩川 | 天塩川 | 右岸 | 151.4 | TE-R151.4-2 | 裏のり | B.2-P9 | 8 | 8.5 | 48 |  | 2.631 |  |  | 62.8 | 27.4 | 9.8 |  | 9.8 | 7.0009 | 4.4113 | 0.5431 | 0.0829 | 84.4499 | 2.73 | [6 empty] | 0.0008825 | 6.8724e-05
2009-03-31 | 北海道開発局 | 天塩川 | 天塩川 | 右岸 | 151.4 | TE-R151.4-2 | 裏のり | B.2-P1 | 1 | 1.5 | 2 |  | 2.615 |  |  | 50.2 | 35.1 | 11.4 | 3.3 | 14.7 | 4.6421 | 2.038 | 0.1735 | 0.0539 | 86.1243 | 0.82 | [6 empty] | 6.2727e-05 | 2.9052e-05
2009-03-31 | 北海道開発局 | 天塩川 | 天塩川 | 右岸 | 151.4 | TE-R151.4-2 | 裏のり | B.2-P2 | 2 | 2.5 | 2 |  | 2.603 |  |  | 7.1 | 60.4 | 26.5 | 6 | 32.5 | 0.2163 | 0.1694 | 0.0459 | 0.0126 | 17.1667 | 1.79 | [6 empty] | 2.8802e-06 | 1.5876e-06
2009-03-31 | 北海道開発局 | 天塩川 | 天塩川 | 右岸 | 151.4 | TE-R151.4-2 | 裏のり | B.2-T1 | 2.6 | 3.4 | 2 | 1.754 | 2.649 | 1.09 | 0.61963 | 0 | 56.5 | 32.4 | 11.1 | 43.5 | 0.1821 | 0.1297 | 0.0182 | 0.0038 | 47.9211 | 3.56 | [5 empty] | 1.03e-07 | 3.3774e-07 | 1.444e-07 |  | 8.7924e-08 | CUB |  |  |  |  | 12.6 | 22.8 | 11.3 | 26.6
2009-03-31 | 北海道開発局 | 天塩川 | 天塩川 | 右岸 | 151.4 | TE-R151.4-1 | 天端 | B.1-P5 | 5 | 5.5 | 5 |  | 2.621 |  |  | 0 | 43.8 | 34.5 | 21.7 | 56.2 | 0.099 | 0.0617 | 0.0034 |  |  |  | 41.6 | 26 | 15.6 |  |  |  | 6.9253e-09
2009-03-31 | 北海道開発局 | 天塩川 | 天塩川 | 右岸 | 151.4 | TE-R151.4-1 | 天端 | B.1-P6 | 6 | 6.5 | 7 |  | 2.649 |  |  | 0 | 67.1 | 21.1 | 11.8 | 32.9 | 0.3362 | 0.247 | 0.0339 | 0.0027 | 124.5185 | 4.68 | [6 empty] | 1.4272e-06 | 7.29e-08
2009-03-31 | 北海道開発局 | 天塩川 | 天塩川 | 右岸 | 151.4 | TE-R151.4-1 | 天端 | B.1-P7 | 7 | 7.44 | 50 |  | 2.687 |  |  | 70.8 | 25.2 | 4 |  | 4 | 10.5089 | 7.2584 | 0.8403 | 0.3141 | 33.4572 | 1.4 | [6 empty] | 0.0024261 | 0.00098659
2009-03-31 | 北海道開発局 | 天塩川 | 天塩川 | 右岸 | 151.4 | TE-R151.4-1 | 天端 | B.1-P8 | 9 | 9.5 | 37 |  | 2.71 |  |  | 67 | 27.5 | 5.5 |  | 5.5 | 7.5551 | 5.1358 | 0.7661 | 0.2632 | 28.7048 | 1.33 | [6 empty] | 0.0019583 | 0.00069274
2009-03-31 | 北海道開発局 | 天塩川 | 天塩川 | 右岸 | 151.4 | TE-R151.4-1 | 天端 | B.1-P9 | 10 | 10.5 | 19 |  | 2.666 |  |  | 51.5 | 37.1 | 6.8 | 4.6 | 11.4 | 3.5329 | 2.1709 | 0.3123 | 0.0539 | 65.5455 | 2.5 | [6 empty] | 0.00024486 | 2.9052e-05
2009-03-31 | 北海道開発局 | 天塩川 | 天塩川 | 右岸 | 151.4 | TE-R151.4-1 | 天端 | B.1-P10 | 12 | 12.3 | 17 |  | 2.661 |  |  | 82.8 | 13.5 | 3.7 |  | 3.7 | 10.1689 | 7.2087 | 2.5512 | 0.6658 | 15.2732 | 2.24 | [6 empty] | 0.0318 | 0.0044329
2009-03-31 | 北海道開発局 | 天塩川 | 天塩川 | 右岸 | 151.4 | TE-R151.4-1 | 天端 | B.1-P1 | 1 | 1.5 | 8 |  | 2.684 |  |  | 72 | 22.5 | 5.5 |  | 5.5 | 10.0985 | 7.5087 | 0.7723 | 0.25 | 40.394 | 2.53 | [6 empty] | 0.0019953 | 0.000625
2009-03-31 | 北海道開発局 | 天塩川 | 天塩川 | 右岸 | 151.4 | TE-R151.4-1 | 天端 | B.1-P2 | 2 | 2.5 | 3 |  | 2.649 |  |  | 30.4 | 48.2 | 17.3 | 4.1 | 21.4 | 1.0632 | 0.6109 | 0.0706 | 0.027 | 39.3778 | 0.99 | [6 empty] | 7.8105e-06 | 7.29e-06
2009-03-31 | 北海道開発局 | 天塩川 | 天塩川 | 右岸 | 151.4 | TE-R151.4-1 | 天端 | B.1-P3 | 3 | 3.5 | 2 |  | 2.641 |  |  | 13 | 54.5 | 26.7 | 5.8 | 32.5 | 0.2206 | 0.1643 | 0.0458 | 0.0126 | 17.5079 | 1.72 | [6 empty] | 2.8657e-06 | 1.5876e-06
2009-03-31 | 北海道開発局 | 天塩川 | 天塩川 | 右岸 | 151.4 | TE-R151.4-1 | 天端 | B.1-P4 | 4 | 4.5 | 3 |  | 2.669 |  |  | 12.8 | 61.4 | 20.9 | 4.9 | 25.8 | 0.322 | 0.2266 | 0.0624 | 0.0143 | 22.5175 | 2.52 | [6 empty] | 5.8674e-06 | 2.0449e-06
2009-03-31 | 北海道開発局 | 天塩川 | 天塩川 | 右岸 | 152.8 | TE-R152.8-3 | 表のり | B.3-P2 | 3 | 3.5 | 6 |  | 2.635 |  |  | 38 | 35.6 | 17.3 | 9.1 | 26.4 | 1.5744 | 0.6108 | 0.0485 | 0.0072 | 218.6667 | 1.63 | [6 empty] | 3.2724e-06 | 5.184e-07
2009-03-31 | 北海道開発局 | 天塩川 | 天塩川 | 右岸 | 152.8 | TE-R152.8-3 | 表のり | B.3-P3 | 4 | 4.5 | 7 |  | 2.686 |  |  | 0 | 80.1 | 9.2 | 10.7 | 19.9 | 0.3043 | 0.2704 | 0.0766 | 0.0031 | 98.1613 | 38.96 | [6 empty] | 9.4354e-06 | 9.61e-08
2009-03-31 | 北海道開発局 | 天塩川 | 天塩川 | 右岸 | 152.8 | TE-R152.8-3 | 表のり | B.3-P4 | 7 | 7.5 | 33 |  | 2.687 |  |  | 63.4 | 30 | 6.6 |  | 6.6 | 6.1214 | 4.181 | 0.6314 | 0.1997 | 30.653 | 1.54 |  |  |  | 0.00269 | 0.00333 |  | 0.0012511 | 0.0003988
2009-03-31 | 北海道開発局 | 天塩川 | 天塩川 | 右岸 | 152.8 | TE-R152.8-3 | 表のり | B.3-P1 | 1.1 | 1.6 | 4 |  | 2.621 |  |  | 12.3 | 57.7 | 22.4 | 7.6 | 30 | 0.2222 | 0.1762 | 0.045 | 0.0094 | 23.6383 | 2.69 | [6 empty] | 2.751e-06 | 8.836e-07
2009-03-31 | 北海道開発局 | 天塩川 | 天塩川 | 右岸 | 152.8 | TE-R152.8-2 | 裏のり | B.2-P2 | 2 | 2.5 | 2 |  | 2.653 |  |  | 18.1 | 54.7 | 18.5 | 8.7 | 27.2 | 0.3265 | 0.2481 | 0.0431 | 0.0079 | 41.3291 | 5.34 | [6 empty] | 2.4893e-06 | 6.241e-07
2009-03-31 | 北海道開発局 | 天塩川 | 天塩川 | 右岸 | 152.8 | TE-R152.8-2 | 裏のり | B.2-P3 | 4 | 4.5 | 7 |  | 2.66 |  |  | 0 | 80.4 | 11.3 | 8.3 | 19.6 | 0.2927 | 0.2528 | 0.0766 | 0.0105 | 27.8762 | 6.87 | [6 empty] | 9.4354e-06 | 1.1025e-06
2009-03-31 | 北海道開発局 | 天塩川 | 天塩川 | 右岸 | 152.8 | TE-R152.8-2 | 裏のり | B.2-P4 | 5 | 5.5 | 23 |  | 2.683 |  |  | 35.4 | 55.1 | 9.5 |  | 9.5 | 1.2462 | 0.4132 | 0.192 | 0.0858 | 14.5245 | 0.61 | [6 empty] | 7.9325e-05 | 7.3616e-05
2009-03-31 | 北海道開発局 | 天塩川 | 天塩川 | 右岸 | 152.8 | TE-R152.8-2 | 裏のり | B.2-P5 | 7 | 7.5 | 21 |  | 2.677 |  |  | 66.1 | 26.1 | 7.8 |  | 7.8 | 6.944 | 4.6902 | 0.7633 | 0.1676 | 41.432 | 2.16 |  |  |  | 0.00263 | 0.0015 |  | 0.0019418 | 0.0002809
2009-03-31 | 北海道開発局 | 天塩川 | 天塩川 | 右岸 | 152.8 | TE-R152.8-2 | 裏のり | B.2-P1 | 1 | 1.5 | 7 |  | 2.647 |  |  | 61.3 | 29.9 | 8.8 |  | 8.8 | 12.0883 | 5.678 | 0.338 | 0.1187 | 101.8391 | 0.49 | [6 empty] | 0.0002941 | 0.0001409
2009-03-31 | 北海道開発局 | 天塩川 | 天塩川 | 右岸 | 152.8 | TE-R152.8-1 | 天端 | B.1-P3 | 4 | 4.5 | 3 |  | 2.639 |  |  | 15.7 | 47.7 | 26.8 | 9.8 | 36.6 | 0.237 | 0.1746 | 0.0255 | 0.0052 | 45.5769 | 2.52 | [6 empty] | 7.3783e-07 | 2.704e-07
2009-03-31 | 北海道開発局 | 天塩川 | 天塩川 | 右岸 | 152.8 | TE-R152.8-1 | 天端 | B.1-P4 | 5 | 5.5 | 4 |  | 2.595 |  |  | 0 | 44.2 | 33 | 22.8 | 55.8 | 0.106 | 0.0562 | 0.0027 |  |  |  | 44.4 | 26.2 | 18.2 |  |  |  | 4.0595e-09
2009-03-31 | 北海道開発局 | 天塩川 | 天塩川 | 右岸 | 152.8 | TE-R152.8-1 | 天端 | B.1-P5 | 7 | 7.5 | 6 |  | 2.651 |  |  | 0 | 86.8 | 6.8 | 6.4 | 13.2 | 0.3089 | 0.2799 | 0.1675 | 0.0269 | 11.4833 | 5.65 | [6 empty] | 5.7815e-05 | 7.2361e-06
2009-03-31 | 北海道開発局 | 天塩川 | 天塩川 | 右岸 | 152.8 | TE-R152.8-1 | 天端 | B.1-P6 | 8 | 8.5 | 13 |  | 2.675 |  |  | 73.9 | 21 | 5.1 |  | 5.1 | 8.0379 | 5.869 | 1.0394 | 0.3196 | 25.1499 | 2.55 | [6 empty] | 0.0039709 | 0.0010214
2009-03-31 | 北海道開発局 | 天塩川 | 天塩川 | 右岸 | 152.8 | TE-R152.8-1 | 天端 | B.1-P1 | 2 | 2.5 | 9 |  | 2.662 |  |  | 53.4 | 36.8 | 9.8 |  | 9.8 | 4.4989 | 2.489 | 0.4062 | 0.0862 | 52.1914 | 1.49 | [6 empty] | 0.00045025 | 7.4304e-05
2009-03-31 | 北海道開発局 | 天塩川 | 天塩川 | 右岸 | 152.8 | TE-R152.8-1 | 天端 | B.1-P2 | 3 | 3.5 | 3 |  | 2.65 |  |  | 2.7 | 74.1 | 16.5 | 6.7 | 23.2 | 0.3293 | 0.2681 | 0.0491 | 0.0104 | 31.6635 | 6.96 | [6 empty] | 3.3669e-06 | 1.0816e-06
2009-03-31 | 北海道開発局 | 天塩川 | 天塩川 | 右岸 | 153.4 | TE-R153.4-2 | 裏のり | B.2-P2 | 2 | 2.5 | 3 |  | 2.65 |  |  | 36.7 | 47.1 | 12.9 | 3.3 | 16.2 | 1.4798 | 0.7497 | 0.1303 | 0.0406 | 36.4483 | 1.18 | [6 empty] | 3.2309e-05 | 1.6484e-05
2009-03-31 | 北海道開発局 | 天塩川 | 天塩川 | 右岸 | 153.4 | TE-R153.4-2 | 裏のり | B.2-P3 | 3 | 3.5 | 4 |  | 2.68 |  |  | 4.6 | 73.3 | 18 | 4.1 | 22.1 | 0.3187 | 0.2574 | 0.0669 | 0.0281 | 11.3416 | 2.29 | [6 empty] | 6.8947e-06 | 7.8961e-06
2009-03-31 | 北海道開発局 | 天塩川 | 天塩川 | 右岸 | 153.4 | TE-R153.4-2 | 裏のり | B.2-P4 | 4 | 4.5 | 4 |  | 2.69 |  |  | 0 | 94.3 | 5.7 |  | 5.7 | 0.5829 | 0.5093 | 0.2839 | 0.1748 | 3.3347 | 1.33 | [6 empty] | 0.00019633 | 0.00030555
2009-03-31 | 北海道開発局 | 天塩川 | 天塩川 | 右岸 | 153.4 | TE-R153.4-2 | 裏のり | B.2-P5 | 5 | 5.5 | 35 |  | 2.694 |  |  | 57.7 | 38.4 | 3.9 |  | 3.9 | 6.1777 | 3.7242 | 0.5644 | 0.3382 | 18.2664 | 0.36 | [6 empty] | 0.00096478 | 0.0011438
2009-03-31 | 北海道開発局 | 天塩川 | 天塩川 | 右岸 | 153.4 | TE-R153.4-2 | 裏のり | B.2-P6 | 7 | 7.5 | 10 |  | 2.657 |  |  | 69.4 | 24.7 | 5.9 |  | 5.9 | 10.6229 | 6.7677 | 0.7795 | 0.2637 | 40.284 | 1.28 |  |  |  |  | 1.44e-05 |  | 0.0020386 | 0.00069538
2009-03-31 | 北海道開発局 | 天塩川 | 天塩川 | 右岸 | 153.4 | TE-R153.4-2 | 裏のり | B.2-P1 | 1 | 1.5 | 6 |  | 2.653 |  |  | 31.8 | 59.3 | 8.9 |  | 8.9 | 1.6769 | 1.3975 | 0.6308 | 0.106 | 15.8198 | 5.19 | [6 empty] | 0.0012484 | 0.00011236
2009-03-31 | 北海道開発局 | 天塩川 | 天塩川 | 右岸 | 153.4 | TE-R153.4-1 | 天端 | B.1-P4 | 4 | 4.5 | 5 |  | 2.585 |  |  | 0 | 32.2 | 44.4 | 23.4 | 67.8 | 0.0545 | 0.0338 | 0.0038 |  |  |  | 46.3 | 26.1 | 20.2 |  |  |  | 8.961e-09
2009-03-31 | 北海道開発局 | 天塩川 | 天塩川 | 右岸 | 153.4 | TE-R153.4-1 | 天端 | B.1-P5 | 5 | 5.5 | 7 |  | 2.636 |  |  | 5.8 | 81.6 | 8.1 | 4.5 | 12.6 | 0.378 | 0.3172 | 0.1572 | 0.0338 | 11.1834 | 3.66 | [6 empty] | 4.9909e-05 | 1.1424e-05
2009-03-31 | 北海道開発局 | 天塩川 | 天塩川 | 右岸 | 153.4 | TE-R153.4-1 | 天端 | B.1-P6 | 6 | 6.5 | 39 |  | 2.695 |  |  | 68.8 | 26.7 | 4.5 |  | 4.5 | 7.555 | 5.3211 | 0.6735 | 0.3197 | 23.6315 | 1.33 | [6 empty] | 0.001453 | 0.0010221
2009-03-31 | 北海道開発局 | 天塩川 | 天塩川 | 右岸 | 153.4 | TE-R153.4-1 | 天端 | B.1-P7 | 8 | 8.5 | 30 |  | 2.699 |  |  | 64.7 | 29.7 | 5.6 |  | 5.6 | 6.4818 | 4.2956 | 0.7402 | 0.25 | 25.9272 | 1.31 | [6 empty] | 0.0018083 | 0.000625
2009-03-31 | 北海道開発局 | 天塩川 | 天塩川 | 右岸 | 153.4 | TE-R153.4-1 | 天端 | B.1-P1 | 1 | 1.5 | 11 |  | 2.644 |  |  | 37.5 | 45.8 | 13.2 | 3.5 | 16.7 | 1.5906 | 0.7723 | 0.1365 | 0.038 | 41.8579 | 1.31 | [6 empty] | 3.5983e-05 | 1.444e-05
2009-03-31 | 北海道開発局 | 天塩川 | 天塩川 | 右岸 | 153.4 | TE-R153.4-1 | 天端 | B.1-P2 | 2 | 2.5 | 2 |  | 2.615 |  |  | 10.6 | 68.3 | 16.6 | 4.5 | 21.1 | 0.434 | 0.3076 | 0.0712 | 0.0261 | 16.6284 | 1.84 | [6 empty] | 7.9652e-06 | 6.8121e-06
2009-03-31 | 北海道開発局 | 天塩川 | 天塩川 | 右岸 | 153.4 | TE-R153.4-1 | 天端 | B.1-P3 | 3 | 3.5 | 3 |  | 2.615 |  |  | 18.5 | 65.6 | 11.7 | 4.2 | 15.9 | 0.6605 | 0.488 | 0.1247 | 0.0391 | 16.8926 | 2.02 | [6 empty] | 2.9183e-05 | 1.5288e-05
2009-03-31 | 北海道開発局 | 天塩川 | 天塩川 | 右岸 | 156.02 | TE-R156.02-3 | 表のり | B.3-P3 | 3.1 | 3.5 | 7 |  | 2.654 |  |  | 10.6 | 57.1 | 25.4 | 6.9 | 32.3 | 0.248 | 0.1857 | 0.0451 | 0.011 | 22.5455 | 1.75 | [6 empty] | 2.7652e-06 | 1.21e-06
2009-03-31 | 北海道開発局 | 天塩川 | 天塩川 | 右岸 | 156.02 | TE-R156.02-3 | 表のり | B.3-P4 | 4 | 4.5 | 3 |  | 2.647 |  |  | 6.7 | 67.9 | 18.9 | 6.5 | 25.4 | 0.2317 | 0.1899 | 0.0586 | 0.0167 | 13.8743 | 3.29 | [6 empty] | 5.0725e-06 | 2.7889e-06
2009-03-31 | 北海道開発局 | 天塩川 | 天塩川 | 右岸 | 156.02 | TE-R156.02-3 | 表のり | B.3-P5 | 5 | 5.5 | 45 |  | 2.7 |  |  | 60.8 | 31.4 | 7.8 |  | 7.8 | 6.1197 | 3.7285 | 0.5023 | 0.1563 | 39.1536 | 1.25 | [6 empty] | 0.00073643 | 0.0002443
2009-03-31 | 北海道開発局 | 天塩川 | 天塩川 | 右岸 | 156.02 | TE-R156.02-3 | 表のり | B.3-P6 | 7 | 7.5 | 14 |  | 2.686 |  |  | 47.6 | 40.9 | 7.4 | 4.1 | 11.5 | 3.1446 | 1.7687 | 0.373 | 0.0526 | 59.7833 | 2.66 | [6 empty] | 0.00036953 | 2.7668e-05
2009-03-31 | 北海道開発局 | 天塩川 | 天塩川 | 右岸 | 156.02 | TE-R156.02-3 | 表のり | B.3-P7 | 8 | 8.5 | 12 |  | 2.662 |  |  | 60.3 | 34 | 5.7 |  | 5.7 | 4.75 | 3.1854 | 0.6381 | 0.25 | 19 | 1.16 |  |  |  |  | 0.00111 |  | 0.0012821 | 0.000625
2009-03-31 | 北海道開発局 | 天塩川 | 天塩川 | 右岸 | 156.02 | TE-R156.02-3 | 表のり | B.3-P1 | 1 | 1.5 | 7 |  | 2.652 |  |  | 0 | 55.2 | 29.8 | 15 | 44.8 | 0.1855 | 0.1205 | 0.0081 | 0.0028 | 66.25 | 1.32 | [6 empty] | 5.1756e-08 | 7.84e-08
2009-03-31 | 北海道開発局 | 天塩川 | 天塩川 | 右岸 | 156.02 | TE-R156.02-3 | 表のり | B.3-P2 | 2 | 2.5 | 3 |  | 2.671 |  |  | 18.3 | 63.1 | 14.3 | 4.3 | 18.6 | 0.3851 | 0.2778 | 0.0893 | 0.0279 | 13.8029 | 2.22 | [6 empty] | 1.3462e-05 | 7.7841e-06
2009-03-31 | 北海道開発局 | 天塩川 | 天塩川 | 右岸 | 156.02 | TE-R156.02-2 | 裏のり | B.2-T1 | 2.7 | 3.7 | 4 | 1.841 | 2.678 | 0.83 | 0.31245 | 0 | 85.1 | 8.3 | 6.6 | 14.9 | 0.2776 | 0.2374 | 0.1127 | 0.0122 | 22.7541 | 7.34 | [5 empty] | 1.04e-06 | 2.3084e-05 | 1.4884e-06 |  | 1.2758e-06 | CD | 5.9 | 32.1
2009-03-31 | 北海道開発局 | 天塩川 | 天塩川 | 右岸 | 156.02 | TE-R156.02-2 | 裏のり | B.2-P3 | 3 | 3.5 | 4 |  | 2.658 |  |  | 0 | 83.1 | 9.7 | 7.2 | 16.9 | 0.2856 | 0.2538 | 0.115 | 0.0103 | 27.7282 | 11.11 | [6 empty] | 2.419e-05 | 1.0609e-06
2009-03-31 | 北海道開発局 | 天塩川 | 天塩川 | 右岸 | 156.02 | TE-R156.02-2 | 裏のり | B.2-P4 | 4 | 4.5 | 36 |  | 2.703 |  |  | 63.8 | 30.9 | 5.3 |  | 5.3 | 7.6322 | 4.8268 | 0.5884 | 0.2126 | 35.8993 | 0.98 | [6 empty] | 0.0010625 | 0.00045199
2009-03-31 | 北海道開発局 | 天塩川 | 天塩川 | 右岸 | 156.02 | TE-R156.02-2 | 裏のり | B.2-P5 | 6 | 6.5 | 25 |  | 2.681 |  |  | 66.7 | 26.3 | 7 |  | 7 | 8.5596 | 5.2255 | 0.6575 | 0.177 | 48.3593 | 1.64 |  |  |  |  | 0.0208 |  | 0.0013742 | 0.00031329
2009-03-31 | 北海道開発局 | 天塩川 | 天塩川 | 右岸 | 156.02 | TE-R156.02-2 | 裏のり | B.2-P6 | 7 | 7.5 | 16 |  | 2.667 |  |  | 71.7 | 23.9 | 4.4 |  | 4.4 | 11.0684 | 6.8531 | 1.0997 | 0.385 | 28.7491 | 1.15 |  |  |  |  | 0.000928 |  | 0.0045251 | 0.0014823
2009-03-31 | 北海道開発局 | 天塩川 | 天塩川 | 右岸 | 156.02 | TE-R156.02-2 | 裏のり | B.2-P1 | 1 | 1.5 | 4 |  | 2.66 |  |  | 22.5 | 54.2 | 17.4 | 5.9 | 23.3 | 0.4699 | 0.2854 | 0.0618 | 0.0134 | 35.0672 | 2.56 | [6 empty] | 5.7375e-06 | 1.7956e-06
2009-03-31 | 北海道開発局 | 天塩川 | 天塩川 | 右岸 | 156.02 | TE-R156.02-2 | 裏のり | B.2-P2 | 2 | 2.5 | 3 |  | 2.644 |  |  | 6.4 | 64.9 | 21.7 | 7 | 28.7 | 0.1832 | 0.1513 | 0.0537 | 0.0108 | 16.963 | 3.28 | [6 empty] | 4.1433e-06 | 1.1664e-06
2009-03-31 | 北海道開発局 | 天塩川 | 天塩川 | 右岸 | 156.02 | TE-R156.02-1 | 天端 | B.1-P4 | 4 | 4.5 | 3 |  | 2.66 |  |  | 6 | 68 | 18.9 | 7.1 | 26 | 0.2161 | 0.1748 | 0.0486 | 0.0106 | 20.3868 | 4.23 | [6 empty] | 3.288e-06 | 1.1236e-06
2009-03-31 | 北海道開発局 | 天塩川 | 天塩川 | 右岸 | 156.02 | TE-R156.02-1 | 天端 | B.1-P5 | 6 | 6.5 | 41 |  | 2.674 |  |  | 0 | 80.5 | 10.7 | 8.8 | 19.5 | 0.2914 | 0.2508 | 0.0827 | 0.0079 | 36.8861 | 10.72 | [6 empty] | 1.1268e-05 | 6.241e-07
2009-03-31 | 北海道開発局 | 天塩川 | 天塩川 | 右岸 | 156.02 | TE-R156.02-1 | 天端 | B.1-P6 | 8 | 8.5 | 15 |  | 2.684 |  |  | 59.3 | 32.2 | 8.5 |  | 8.5 | 5.2822 | 3.3298 | 0.52 | 0.1313 | 40.23 | 1.64 | [6 empty] | 0.00079796 | 0.0001724
2009-03-31 | 北海道開発局 | 天塩川 | 天塩川 | 右岸 | 156.02 | TE-R156.02-1 | 天端 | B.1-P1 | 1 | 1.5 | 4 |  | 2.651 |  |  | 40.2 | 35.4 | 15.4 | 9 | 24.4 | 2.0518 | 0.6894 | 0.0346 | 0.0064 | 320.5938 | 1.52 | [6 empty] | 1.4964e-06 | 4.096e-07
2009-03-31 | 北海道開発局 | 天塩川 | 天塩川 | 右岸 | 156.02 | TE-R156.02-1 | 天端 | B.1-P2 | 2 | 2.5 | 2 |  | 2.638 |  |  | 26.8 | 48.7 | 17.3 | 7.2 | 24.5 | 0.6508 | 0.3598 | 0.0553 | 0.0114 | 57.0877 | 2.24 | [6 empty] | 4.435e-06 | 1.2996e-06
2009-03-31 | 北海道開発局 | 天塩川 | 天塩川 | 右岸 | 156.02 | TE-R156.02-1 | 天端 | B.1-P3 | 3 | 3.5 | 6 |  | 2.669 |  |  | 20.6 | 52.1 | 21.1 | 6.2 | 27.3 | 0.2915 | 0.2031 | 0.043 | 0.0106 | 27.5 | 2.64 | [6 empty] | 2.476e-06 | 1.1236e-06
2009-03-31 | 北海道開発局 | 天塩川 | 天塩川 | 右岸 | 157.4 | TE-R157.4-2 | 裏のり | B.2-P3 | 3 | 3.5 | 5 |  | 2.667 |  |  | 0 | 50.4 | 33.2 | 16.4 | 49.6 | 0.1217 | 0.0767 | 0.0068 | 0.0025 | 48.68 | 0.72 | [6 empty] | 3.4508e-08 | 6.25e-08
2009-03-31 | 北海道開発局 | 天塩川 | 天塩川 | 右岸 | 157.4 | TE-R157.4-2 | 裏のり | B.2-T1 | 3.1 | 4 | 5 | 1.791 | 2.664 | 0.84 | 0.32212 | 0 | 72.8 | 20.2 | 7 | 27.2 | 0.2041 | 0.1688 | 0.0504 | 0.0096 | 21.2604 | 4.39 | [5 empty] | 9.4e-07 | 3.5771e-06 | 9.216e-07 |  | 5.828e-07 | CUB |  |  |  |  | 13.8 | 25.8 | 10.6 | 29.9
2009-03-31 | 北海道開発局 | 天塩川 | 天塩川 | 右岸 | 157.4 | TE-R157.4-2 | 裏のり | B.2-P4 | 4 | 4.5 | 3 |  | 2.697 |  |  | 15.9 | 75.4 | 8.7 |  | 8.7 | 0.4612 | 0.3713 | 0.1947 | 0.0995 | 4.6352 | 1.4 | [6 empty] | 8.1933e-05 | 9.9003e-05
2009-03-31 | 北海道開発局 | 天塩川 | 天塩川 | 右岸 | 157.4 | TE-R157.4-2 | 裏のり | B.2-P5 | 5 | 5.5 | 23 |  | 2.696 |  |  | 51.1 | 39.6 | 9.3 |  | 9.3 | 3.9638 | 2.1323 | 0.4133 | 0.0983 | 40.3235 | 1.8 |  |  |  |  | 0.00118 |  | 0.00046869 | 9.6629e-05
2009-03-31 | 北海道開発局 | 天塩川 | 天塩川 | 右岸 | 157.4 | TE-R157.4-2 | 裏のり | B.2-P6 | 6 | 6.5 | 26 |  | 2.674 |  |  | 57.7 | 33.9 | 8.4 |  | 8.4 | 4.4702 | 2.8546 | 0.5309 | 0.1346 | 33.211 | 1.92 |  |  |  |  | 0.00188 |  | 0.00083725 | 0.00018117
2009-03-31 | 北海道開発局 | 天塩川 | 天塩川 | 右岸 | 157.4 | TE-R157.4-2 | 裏のり | B.2-P1 | 1 | 1.5 | 11 |  | 2.663 |  |  | 24.5 | 55.2 | 12.4 | 7.9 | 20.3 | 0.6088 | 0.3842 | 0.0712 | 0.0093 | 65.4624 | 5.71 | [6 empty] | 7.9652e-06 | 8.649e-07
2009-03-31 | 北海道開発局 | 天塩川 | 天塩川 | 右岸 | 157.4 | TE-R157.4-2 | 裏のり | B.2-P2 | 2 | 2.5 | 2 |  | 2.666 |  |  | 20.9 | 48.3 | 23.1 | 7.7 | 30.8 | 0.6444 | 0.3759 | 0.0378 | 0.0085 | 75.8118 | 0.96 | [6 empty] | 1.8367e-06 | 7.225e-07
2009-03-31 | 北海道開発局 | 天塩川 | 天塩川 | 右岸 | 157.4 | TE-R157.4-1 | 天端 | B.1-P5 | 4 | 4.5 | 7 |  | 2.631 |  |  | 0 | 40.5 | 33.1 | 26.4 | 59.5 | 0.0774 | 0.0517 | 0.0022 |  |  |  | 38.3 | 21.1 | 17.2 |  |  |  | 2.5258e-09
2009-03-31 | 北海道開発局 | 天塩川 | 天塩川 | 右岸 | 157.4 | TE-R157.4-1 | 天端 | B.1-P6 | 5 | 5.5 | 2 |  | 2.645 |  |  | 0 | 53.9 | 27.9 | 18.2 | 46.1 | 0.1466 | 0.1037 | 0.0063 | [9 empty] | 2.8912e-08
2009-03-31 | 北海道開発局 | 天塩川 | 天塩川 | 右岸 | 157.4 | TE-R157.4-1 | 天端 | B.1-P7 | 6 | 6.5 | 37 |  | 2.672 |  |  | 64.7 | 29.6 | 5.7 |  | 5.7 | 8.5911 | 5.3079 | 0.4558 | 0.2032 | 42.279 | 0.92 | [6 empty] | 0.000588 | 0.0004129
2009-03-31 | 北海道開発局 | 天塩川 | 天塩川 | 右岸 | 157.4 | TE-R157.4-1 | 天端 | B.1-P8 | 7 | 7.5 | 21 |  | 2.692 |  |  | 62.1 | 29.7 | 8.2 |  | 8.2 | 6.9253 | 4.6592 | 0.6032 | 0.1495 | 46.3231 | 1.43 | [6 empty] | 0.0011255 | 0.0002235
2009-03-31 | 北海道開発局 | 天塩川 | 天塩川 | 右岸 | 157.4 | TE-R157.4-1 | 天端 | B.1-P1 | 1 | 1.15 |  |  | 2.666 |  |  | 48.7 | 36.8 | 8.4 | 6.1 | 14.5 | 4.0824 | 1.8366 | 0.2181 | 0.0246 | 165.9512 | 2.19 | [6 empty] | 0.00010658 | 6.0516e-06
2009-03-31 | 北海道開発局 | 天塩川 | 天塩川 | 右岸 | 157.4 | TE-R157.4-1 | 天端 | B.1-P2 | 1.15 | 1.5 | 7 |  | 2.644 |  |  | 5 | 49.4 | 29.5 | 16.1 | 45.6 | 0.1914 | 0.1272 | 0.0093 | 0.0016 | 119.625 | 4.35 | [6 empty] | 7.1281e-08 | 2.56e-08
2009-03-31 | 北海道開発局 | 天塩川 | 天塩川 | 右岸 | 157.4 | TE-R157.4-1 | 天端 | B.1-P3 | 2 | 2.5 | 3 |  | 2.599 |  |  | 0 | 36.5 | 38.7 | 24.8 | 63.5 | 0.0661 | 0.0477 | 0.0031 |  |  |  | 37.5 | 23.4 | 14.1 |  |  |  | 5.5909e-09
2009-03-31 | 北海道開発局 | 天塩川 | 天塩川 | 右岸 | 157.4 | TE-R157.4-1 | 天端 | B.1-T1 | 2 | 2.8 | 3 | 1.787 | 2.634 | 1.01 | 0.51259 | 0 | 29 | 45.9 | 25.1 | 71 | 0.0491 | 0.0272 | 0.0031 |  |  |  | 42.3 | 25.1 | 17.2 |  |  |  | 5.5909e-09 |  |  |  | UU | [8 empty] | 19.7 | 17.3
2009-03-31 | 北海道開発局 | 天塩川 | 天塩川 | 右岸 | 157.4 | TE-R157.4-1 | 天端 | B.1-P4 | 3 | 3.5 | 2 |  | 2.615 |  |  | 0 | 44.5 | 29.1 | 26.4 | 55.5 | 0.1079 | 0.0628 | 0.002 |  |  |  | 36.8 | 21.5 | 15.3 |  |  |  | 2.0253e-09
2009-03-31 | 北海道開発局 | 天塩川 | 天塩川 | 右岸 | 158.4 | TE-R158.4-3 | 表のり | B.3-P4 | 3.3 | 3.5 | 16 |  | 2.724 |  |  | 53.5 | 39.3 | 7.2 |  | 7.2 | 5.9574 | 2.7182 | 0.349 | 0.1648 | 36.1493 | 0.37 | [6 empty] | 0.00031676 | 0.00027159
2009-03-31 | 北海道開発局 | 天塩川 | 天塩川 | 右岸 | 158.4 | TE-R158.4-3 | 表のり | B.3-P5 | 5 | 5.5 | 48 |  | 2.7 |  |  | 63.2 | 29.9 | 6.9 |  | 6.9 | 8.2965 | 4.9186 | 0.6575 | 0.192 | 43.2109 | 1.07 | [6 empty] | 0.0013742 | 0.00036864
2009-03-31 | 北海道開発局 | 天塩川 | 天塩川 | 右岸 | 158.4 | TE-R158.4-3 | 表のり | B.3-P6 | 6 | 6.5 | 22 |  | 2.689 |  |  | 57.7 | 35.5 | 6.8 |  | 6.8 | 6.3131 | 3.4443 | 0.6011 | 0.2014 | 31.3461 | 0.91 |  |  |  |  | 0.000164 |  | 0.0011164 | 0.00040562
2009-03-31 | 北海道開発局 | 天塩川 | 天塩川 | 右岸 | 158.4 | TE-R158.4-3 | 表のり | B.3-P7 | 8 | 8.3 | 50 |  | 2.659 |  |  | 48.6 | 41.1 | 6.2 | 4.1 | 10.3 | 2.9951 | 1.8839 | 0.3795 | 0.0663 | 45.175 | 2.63 | [6 empty] | 0.00038462 | 4.3957e-05
2009-03-31 | 北海道開発局 | 天塩川 | 天塩川 | 右岸 | 158.4 | TE-R158.4-3 | 表のり | B.3-P8 | 10 | 10.29 | 50 |  | 2.652 |  |  | 58.1 | 38.5 | 3.4 |  | 3.4 | 4.6438 | 3.0395 | 0.5454 | 0.2448 | 18.9698 | 0.78 |  |  |  |  | 1.89e-05 |  | 0.00089119 | 0.00059927
2009-03-31 | 北海道開発局 | 天塩川 | 天塩川 | 右岸 | 158.4 | TE-R158.4-3 | 表のり | B.3-P1 | 1 | 1.5 | 7 |  | 2.636 |  |  | 0 | 35.1 | 46.7 | 18.2 | 64.9 | 0.0636 | 0.0431 | 0.0061 | 0.001 | 63.6 | 2.66 | 43.9 | 27.1 | 16.8 |  |  |  | 2.6829e-08 | 1e-08
2009-03-31 | 北海道開発局 | 天塩川 | 天塩川 | 右岸 | 158.4 | TE-R158.4-3 | 表のり | B.3-P2 | 2 | 2.5 | 11 |  | 2.671 |  |  | 35.6 | 45.1 | 14.2 | 5.1 | 19.3 | 1.2724 | 0.684 | 0.092 | 0.017 | 74.8471 | 3.11 | [6 empty] | 1.4424e-05 | 2.89e-06
2009-03-31 | 北海道開発局 | 天塩川 | 天塩川 | 右岸 | 158.4 | TE-R158.4-3 | 表のり | B.3-P3 | 3 | 3.3 | 16 |  | 2.634 |  |  | 0 | 24.1 | 45.4 | 30.5 | 75.9 | 0.0309 | 0.0185 | 0.0013 |  |  |  | 50.8 | 28.4 | 22.4 |  |  |  | 7.4646e-10
2009-03-31 | 北海道開発局 | 天塩川 | 天塩川 | 右岸 | 158.4 | TE-R158.4-2 | 裏のり | B.2-P3 | 3 | 3.5 | 20 |  | 2.736 |  |  | 54.8 | 36.7 | 8.5 |  | 8.5 | 4.7778 | 2.6818 | 0.2798 | 0.117 | 40.8359 | 0.59 | [6 empty] | 0.00018982 | 0.00013689
2009-03-31 | 北海道開発局 | 天塩川 | 天塩川 | 右岸 | 158.4 | TE-R158.4-2 | 裏のり | B.2-P4 | 4 | 4.5 | 15 |  | 2.706 |  |  | 79.1 | 16.9 | 4 |  | 4 | 15.83 | 10.8612 | 1.8219 | 0.5047 | 31.3652 | 2.07 | [6 empty] | 0.014576 | 0.0025472
2009-03-31 | 北海道開発局 | 天塩川 | 天塩川 | 右岸 | 158.4 | TE-R158.4-2 | 裏のり | B.2-P5 | 6 | 6.5 | 27 |  | 2.694 |  |  | 62.3 | 31.6 | 6.1 |  | 6.1 | 5.8583 | 3.7779 | 0.6074 | 0.206 | 28.4383 | 1.21 |  |  |  |  | 0.000772 |  | 0.0011437 | 0.00042436
2009-03-31 | 北海道開発局 | 天塩川 | 天塩川 | 右岸 | 158.4 | TE-R158.4-2 | 裏のり | B.2-P6 | 8 | 8.36 | 50 |  | 2.711 |  |  | 60.5 | 27.5 | 9.2 | 2.8 | 12 | 4.8456 | 3.2541 | 0.331 | 0.0472 | 102.661 | 5.1 |  |  |  |  | 0.00136 |  | 0.00028018 | 2.2278e-05
2009-03-31 | 北海道開発局 | 天塩川 | 天塩川 | 右岸 | 158.4 | TE-R158.4-2 | 裏のり | B.2-P7 | 9 | 9.24 | 50 |  | 2.704 |  |  | 57.1 | 30.6 | 9 | 3.3 | 12.3 | 4.2339 | 2.8261 | 0.2168 | 0.0531 | 79.7345 | 1.83 |  |  |  |  | 2.5e-05 |  | 0.00010511 | 2.8196e-05
2009-03-31 | 北海道開発局 | 天塩川 | 天塩川 | 右岸 | 158.4 | TE-R158.4-2 | 裏のり | B.2-P8 | 10 | 10.32 | 50 |  | 2.687 |  |  | 57.1 | 35.6 | 7.3 |  | 7.3 | 3.0051 | 2.3927 | 0.6857 | 0.171 | 17.5737 | 3.17 | [6 empty] | 0.0015147 | 0.00029241
2009-03-31 | 北海道開発局 | 天塩川 | 天塩川 | 右岸 | 158.4 | TE-R158.4-2 | 裏のり | B.2-P1 | 1 | 1.5 | 3 |  | 2.62 |  |  | 17 | 49.2 | 27.3 | 6.5 | 33.8 | 0.4067 | 0.2513 | 0.0358 | 0.0104 | 39.1058 | 1 | [6 empty] | 1.6194e-06 | 1.0816e-06
2009-03-31 | 北海道開発局 | 天塩川 | 天塩川 | 右岸 | 158.4 | TE-R158.4-2 | 裏のり | B.2-P2 | 2 | 2.5 | 4 |  | 2.67 |  |  | 15.1 | 54.7 | 21.7 | 8.5 | 30.2 | 0.4266 | 0.297 | 0.0399 | 0.0093 | 45.871 | 1.39 | [6 empty] | 2.0819e-06 | 8.649e-07
2009-03-31 | 北海道開発局 | 天塩川 | 天塩川 | 右岸 | 158.4 | TE-R158.4-1 | 天端 | B.1-P5 | 5 | 5.5 | 20 |  | 2.766 |  |  | 67.2 | 26.8 | 6 |  | 6 | 11.1638 | 6.8743 | 0.7466 | 0.25 | 44.6552 | 0.93 | [6 empty] | 0.0018448 | 0.000625
2009-03-31 | 北海道開発局 | 天塩川 | 天塩川 | 右岸 | 158.4 | TE-R158.4-1 | 天端 | B.1-P6 | 6 | 6.5 | 16 |  | 2.704 |  |  | 50.6 | 30.1 | 12.8 | 6.5 | 19.3 | 4.5133 | 2.0974 | 0.0938 | 0.0227 | 198.8238 | 1.76 | [6 empty] | 1.5087e-05 | 5.1529e-06
2009-03-31 | 北海道開発局 | 天塩川 | 天塩川 | 右岸 | 158.4 | TE-R158.4-1 | 天端 | B.1-P7 | 7 | 7.5 | 34 |  | 2.719 |  |  | 61 | 30.6 | 8.4 |  | 8.4 | 6.1752 | 3.9187 | 0.4966 | 0.1358 | 45.4728 | 1.36 | [6 empty] | 0.00071721 | 0.00018442
2009-03-31 | 北海道開発局 | 天塩川 | 天塩川 | 右岸 | 158.4 | TE-R158.4-1 | 天端 | B.1-P8 | 8 | 8.5 | 50 |  | 2.702 |  |  | 55.3 | 30.2 | 10.3 | 4.2 | 14.5 | 5.3894 | 2.8988 | 0.1877 | 0.0441 | 122.2086 | 1.1 | [6 empty] | 7.5269e-05 | 1.9448e-05
2009-03-31 | 北海道開発局 | 天塩川 | 天塩川 | 右岸 | 158.4 | TE-R158.4-1 | 天端 | B.1-P9 | 9 | 9.5 | 50 |  | 2.678 |  |  | 52.2 | 36.7 | 8.1 | 3 | 11.1 | 3.4162 | 2.2189 | 0.398 | 0.0676 | 50.5355 | 2.46 | [6 empty] | 0.00042947 | 4.5698e-05
2009-03-31 | 北海道開発局 | 天塩川 | 天塩川 | 右岸 | 158.4 | TE-R158.4-1 | 天端 | B.1-P10 | 11 | 11.23 | 50 |  | 2.692 |  |  | 61.3 | 25.5 | 10.9 | 2.3 | 13.2 | 5.0914 | 3.586 | 0.3319 | 0.0601 | 84.7155 | 3.18 | [6 empty] | 0.00028195 | 3.612e-05
2009-03-31 | 北海道開発局 | 天塩川 | 天塩川 | 右岸 | 158.4 | TE-R158.4-1 | 天端 | B.1-P11 | 14 | 14.24 | 50 |  | 2.676 |  |  | 60.5 | 29 | 7.3 | 3.2 | 10.5 | 4.7169 | 3.2021 | 0.3723 | 0.064 | 73.7016 | 3.3 | [6 empty] | 0.00036792 | 4.096e-05
2009-03-31 | 北海道開発局 | 天塩川 | 天塩川 | 右岸 | 158.4 | TE-R158.4-1 | 天端 | B.1-P12 | 16 | 16.31 | 50 |  | 2.662 |  |  | 61.4 | 31.4 | 7.2 |  | 7.2 | 4.8443 | 3.1792 | 1.0198 | 0.2154 | 22.4898 | 2.17 | [6 empty] | 0.0037995 | 0.00046397
2009-03-31 | 北海道開発局 | 天塩川 | 天塩川 | 右岸 | 158.4 | TE-R158.4-1 | 天端 | B.1-P13 | 18 | 18.26 | 50 |  | 2.661 |  |  | 38.4 | 50.5 | 7.7 | 3.4 | 11.1 | 1.8427 | 1.1189 | 0.3628 | 0.0564 | 32.672 | 3.1 | [6 empty] | 0.00034654 | 3.181e-05
2009-03-31 | 北海道開発局 | 天塩川 | 天塩川 | 右岸 | 158.4 | TE-R158.4-1 | 天端 | B.1-P14 | 20 | 20.19 | 50 |  | 2.67 |  |  | 45.8 | 37.8 | 12 | 4.4 | 16.4 | 2.6405 | 1.6216 | 0.1851 | 0.0349 | 75.659 | 2.6 | [6 empty] | 7.2875e-05 | 1.218e-05
2009-03-31 | 北海道開発局 | 天塩川 | 天塩川 | 右岸 | 158.4 | TE-R158.4-1 | 天端 | B.1-P1 | 1 | 1.5 | 11 |  | 2.854 |  |  | 35.8 | 42.9 | 16.4 | 4.9 | 21.3 | 1.5359 | 0.8861 | 0.0692 | 0.019 | 80.8368 | 1.91 | [6 empty] | 7.4563e-06 | 3.61e-06
2009-03-31 | 北海道開発局 | 天塩川 | 天塩川 | 右岸 | 158.4 | TE-R158.4-1 | 天端 | B.1-P2 | 2 | 2.5 | 5 |  | 2.689 |  |  | 52.9 | 39.4 | 7.7 |  | 7.7 | 5.1762 | 2.4163 | 0.4617 | 0.1493 | 34.6698 | 0.85 | [6 empty] | 0.00060579 | 0.0002229
2009-03-31 | 北海道開発局 | 天塩川 | 天塩川 | 右岸 | 158.4 | TE-R158.4-1 | 天端 | B.1-P3 | 3 | 3.5 | 2 |  | 2.686 |  |  | 32 | 53.1 | 12.3 | 2.6 | 14.9 | 1.1558 | 0.7233 | 0.1583 | 0.0537 | 21.5233 | 1.38 | [6 empty] | 5.0722e-05 | 2.8837e-05
2009-03-31 | 北海道開発局 | 天塩川 | 天塩川 | 右岸 | 158.4 | TE-R158.4-1 | 天端 | B.1-P4 | 4 | 4.5 | 3 |  | 2.657 |  |  | 0 | 20.5 | 49.2 | 30.3 | 79.5 | 0.0319 | 0.0182 | 0.0017 |  |  |  | 64.5 | 30.1 | 34.4 |  |  |  | 1.3898e-09
2009-03-31 | 北海道開発局 | 天塩川 | 天塩川 | 右岸 | 159.61 | TE-R159.61-3 | 表のり | B.3-P2 | 3 | 3.5 | 3 |  | 2.703 |  |  | 8.7 | 68.3 | 13.7 | 9.3 | 23 | 0.2495 | 0.2028 | 0.051 | 0.0063 | 39.6032 | 9.7 | [6 empty] | 3.6765e-06 | 3.969e-07
2009-03-31 | 北海道開発局 | 天塩川 | 天塩川 | 右岸 | 159.61 | TE-R159.61-3 | 表のり | B.3-P3 | 4 | 4.5 | 6 |  | 2.701 |  |  | 5.9 | 72.8 | 13.3 | 8 | 21.3 | 0.3121 | 0.2358 | 0.063 | 0.0093 | 33.5591 | 6.35 | [6 empty] | 5.9989e-06 | 8.649e-07
2009-03-31 | 北海道開発局 | 天塩川 | 天塩川 | 右岸 | 159.61 | TE-R159.61-3 | 表のり | B.3-P4 | 5 | 5.5 | 20 |  | 2.71 |  |  | 71.5 | 24.6 | 3.9 |  | 3.9 | 10.2718 | 7.737 | 0.9742 | 0.3054 | 33.6339 | 1.56 |  |  |  |  | 0.0033 |  | 0.0034174 | 0.00093269
2009-03-31 | 北海道開発局 | 天塩川 | 天塩川 | 右岸 | 159.61 | TE-R159.61-3 | 表のり | B.3-P5 | 6 | 6.5 | 33 |  | 2.696 |  |  | 74.8 | 21.2 | 4 |  | 4 | 18.2581 | 11.9032 | 1.2247 | 0.425 | 42.9602 | 1.21 |  |  |  |  | 0.00422 |  | 0.0058072 | 0.0018062
2009-03-31 | 北海道開発局 | 天塩川 | 天塩川 | 右岸 | 159.61 | TE-R159.61-3 | 表のり | B.3-P6 | 7 | 7.33 | 50 |  | 2.683 |  |  | 51.7 | 41.2 | 7.1 |  | 7.1 | 4.9862 | 2.3027 | 0.4314 | 0.1587 | 31.419 | 0.57 | [6 empty] | 0.00051763 | 0.00025186
2009-03-31 | 北海道開発局 | 天塩川 | 天塩川 | 右岸 | 159.61 | TE-R159.61-3 | 表のり | B.3-P7 | 8 | 8.23 | 50 |  | 2.684 |  |  | 48 | 45.7 | 6.3 |  | 6.3 | 2.4433 | 1.8984 | 0.5746 | 0.1982 | 12.3274 | 2.01 |  |  |  |  | 0.000607 |  | 0.0010057 | 0.00039283
2009-03-31 | 北海道開発局 | 天塩川 | 天塩川 | 右岸 | 159.61 | TE-R159.61-3 | 表のり | B.3-P1 | 1 | 1.5 | 3 |  | 2.72 |  |  | 51.1 | 39.2 | 9.7 |  | 9.7 | 4.776 | 2.2431 | 0.3027 | 0.0819 | 58.315 | 0.73 | [6 empty] | 0.00022777 | 6.7076e-05
2009-03-31 | 北海道開発局 | 天塩川 | 天塩川 | 右岸 | 159.61 | TE-R159.61-2 | 裏のり | B.2-P3 | 3 | 3.5 | 3 |  | 2.646 |  |  | 2.6 | 76.8 | 16.3 | 4.3 | 20.6 | 0.3229 | 0.2594 | 0.073 | 0.038 | 8.4974 | 1.81 | [6 empty] | 8.4395e-06 | 1.444e-05
2009-03-31 | 北海道開発局 | 天塩川 | 天塩川 | 右岸 | 159.61 | TE-R159.61-2 | 裏のり | B.2-P4 | 4 | 4.5 | 18 |  | 2.682 |  |  | 55.3 | 41.7 | 3 |  | 3 | 4.5599 | 2.6738 | 0.6629 | 0.3885 | 11.7372 | 0.6 | [6 empty] | 0.0014005 | 0.0015093
2009-03-31 | 北海道開発局 | 天塩川 | 天塩川 | 右岸 | 159.61 | TE-R159.61-2 | 裏のり | B.2-P5 | 5 | 5.5 | 24 |  | 2.683 |  |  | 69.5 | 26.1 | 4.4 |  | 4.4 | 8.3091 | 5.4541 | 0.8674 | 0.3185 | 26.0882 | 1.42 |  |  |  |  | 0.000104 |  | 0.0026113 | 0.0010144
2009-03-31 | 北海道開発局 | 天塩川 | 天塩川 | 右岸 | 159.61 | TE-R159.61-2 | 裏のり | B.2-P6 | 7 | 7.32 | 50 |  | 2.644 |  |  | 1.3 | 92.2 | 6.5 |  | 6.5 | 0.5846 | 0.5146 | 0.2922 | 0.169 | 3.4592 | 1.45 | [6 empty] | 0.00020988 | 0.00028561
2009-03-31 | 北海道開発局 | 天塩川 | 天塩川 | 右岸 | 159.61 | TE-R159.61-2 | 裏のり | B.2-P7 | 8 | 8.24 | 50 |  | 2.659 |  |  | 29.9 | 60.5 | 9.6 |  | 9.6 | 0.6448 | 0.3885 | 0.1775 | 0.0819 | 7.873 | 1.07 |  |  |  |  | 3.04e-05 |  | 6.6129e-05 | 6.7076e-05
2009-03-31 | 北海道開発局 | 天塩川 | 天塩川 | 右岸 | 159.61 | TE-R159.61-2 | 裏のり | B.2-P1 | 1 | 1.5 | 2 |  | 2.652 |  |  | 6.5 | 60.5 | 26.5 | 6.5 | 33 | 0.2493 | 0.1852 | 0.0419 | 0.0116 | 21.4914 | 1.56 | [6 empty] | 2.3317e-06 | 1.3456e-06
2009-03-31 | 北海道開発局 | 天塩川 | 天塩川 | 右岸 | 159.61 | TE-R159.61-2 | 裏のり | B.2-P2 | 2 | 2.5 | 4 |  | 2.618 |  |  | 0 | 40.6 | 43.8 | 15.6 | 59.4 | 0.0772 | 0.0561 | 0.0085 | 0.0022 | 35.0909 | 2.4 | 38.5 | 23.4 | 15.1 |  |  |  | 5.7871e-08 | 4.84e-08
2009-03-31 | 北海道開発局 | 天塩川 | 天塩川 | 右岸 | 159.61 | TE-R159.61-1 | 天端 | B.1-P5 | 5 | 5.5 | 4 |  | 2.657 |  |  | 21.2 | 58.6 | 12.5 | 7.7 | 20.2 | 0.4068 | 0.2928 | 0.0723 | 0.0121 | 33.6198 | 5.21 | [6 empty] | 8.2532e-06 | 1.4641e-06
2009-03-31 | 北海道開発局 | 天塩川 | 天塩川 | 右岸 | 159.61 | TE-R159.61-1 | 天端 | B.1-P6 | 6 | 6.5 | 21 |  | 2.677 |  |  | 61.3 | 32.4 | 6.3 |  | 6.3 | 6.827 | 4.3895 | 0.4953 | 0.1907 | 35.7997 | 0.74 | [6 empty] | 0.00071287 | 0.00036366
2009-03-31 | 北海道開発局 | 天塩川 | 天塩川 | 右岸 | 159.61 | TE-R159.61-1 | 天端 | B.1-P7 | 7 | 7.5 | 17 |  | 2.684 |  |  | 66.8 | 25.4 | 7.8 |  | 7.8 | 9.5296 | 6.0654 | 0.4512 | 0.1432 | 66.5475 | 1.82 | [6 empty] | 0.00057435 | 0.00020506
2009-03-31 | 北海道開発局 | 天塩川 | 天塩川 | 右岸 | 159.61 | TE-R159.61-1 | 天端 | B.1-P8 | 9 | 9.5 | 50 |  | 2.648 |  |  | 3.5 | 92.6 | 3.9 |  | 3.9 | 0.5202 | 0.4621 | 0.2909 | 0.2152 | 2.4173 | 1.1 | [6 empty] | 0.00020773 | 0.00046311
2009-03-31 | 北海道開発局 | 天塩川 | 天塩川 | 右岸 | 159.61 | TE-R159.61-1 | 天端 | B.1-P1 | 1 | 1.5 | 5 |  | 2.659 |  |  | 22.4 | 51.4 | 20.9 | 5.3 | 26.2 | 0.7051 | 0.434 | 0.0546 | 0.0145 | 48.6276 | 1.69 | [6 empty] | 4.306e-06 | 2.1025e-06
2009-03-31 | 北海道開発局 | 天塩川 | 天塩川 | 右岸 | 159.61 | TE-R159.61-1 | 天端 | B.1-P2 | 2 | 2.5 | 3 |  | 2.621 |  |  | 0 | 34.4 | 51.2 | 14.4 | 65.6 | 0.0639 | 0.0487 | 0.008 | 0.0028 | 22.8214 | 1.36 | 40.8 | 25.1 | 15.7 |  |  |  | 5.0287e-08 | 7.84e-08
2009-03-31 | 北海道開発局 | 天塩川 | 天塩川 | 右岸 | 159.61 | TE-R159.61-1 | 天端 | B.1-P3 | 3 | 3.5 | 4 |  | 2.638 |  |  | 15.6 | 46.4 | 31.6 | 6.4 | 38 | 0.3353 | 0.1906 | 0.0333 | 0.0123 | 27.2602 | 0.77 | [6 empty] | 1.3693e-06 | 1.5129e-06
2009-03-31 | 北海道開発局 | 天塩川 | 天塩川 | 右岸 | 159.61 | TE-R159.61-1 | 天端 | B.1-P4 | 4 | 4.5 | 6 |  | 2.638 |  |  | 0 | 46.9 | 38.2 | 14.9 | 53.1 | 0.1186 | 0.0693 | 0.0108 | 0.0011 | 107.8182 | 5.88 | 35 | 23.5 | 11.5 |  |  |  | 1.008e-07 | 1.21e-08
2009-03-31 | 北海道開発局 | 天塩川 | 天塩川 | 右岸 | 160.8 | TE-R160.8-3 | 表のり | B.3-P4 | 4 | 4.5 | 41 |  | 2.742 |  |  | 64.8 | 29.2 | 6 |  | 6 | 7.7742 | 5.0998 | 0.6025 | 0.2082 | 37.3401 | 1.16 | [6 empty] | 0.0011224 | 0.00043347
2009-03-31 | 北海道開発局 | 天塩川 | 天塩川 | 右岸 | 160.8 | TE-R160.8-3 | 表のり | B.3-P5 | 5 | 5.5 | 23 |  | 2.716 |  |  | 72.8 | 22.5 | 4.7 |  | 4.7 | 11.1284 | 7.6005 | 1.1887 | 0.3297 | 33.7531 | 1.61 |  |  |  |  | 0.00333 |  | 0.0054193 | 0.001087
2009-03-31 | 北海道開発局 | 天塩川 | 天塩川 | 右岸 | 160.8 | TE-R160.8-3 | 表のり | B.3-P1 | 1 | 1.5 | 3 |  | 2.685 |  |  | 18.9 | 68 | 6.3 | 6.8 | 13.1 | 0.5664 | 0.4117 | 0.1622 | 0.0389 | 14.5604 | 2.64 | [6 empty] | 5.3665e-05 | 1.5132e-05
2009-03-31 | 北海道開発局 | 天塩川 | 天塩川 | 右岸 | 160.8 | TE-R160.8-3 | 表のり | B.3-P2 | 2 | 2.5 | 3 |  | 2.686 |  |  | 28.9 | 57.3 | 7.1 | 6.7 | 13.8 | 1.0573 | 0.6645 | 0.1623 | 0.0184 | 57.462 | 3.74 | [6 empty] | 5.3741e-05 | 3.3856e-06
2009-03-31 | 北海道開発局 | 天塩川 | 天塩川 | 右岸 | 160.8 | TE-R160.8-3 | 表のり | B.3-P3 | 3 | 3.5 | 2 |  | 2.701 |  |  | 0 | 79.4 | 13 | 7.6 | 20.6 | 0.2437 | 0.2089 | 0.0699 | 0.0095 | 25.6526 | 8.49 | [6 empty] | 7.6323e-06 | 9.025e-07
2009-03-31 | 北海道開発局 | 天塩川 | 天塩川 | 右岸 | 160.8 | TE-R160.8-2 | 裏のり | B.2-P3 | 4 | 4.5 | 24 |  | 2.728 |  |  | 69.6 | 25.2 | 5.2 |  | 5.2 | 10.7131 | 6.7966 | 1.0617 | 0.3218 | 33.2912 | 1.11 | [6 empty] | 0.0041711 | 0.0010356
2009-03-31 | 北海道開発局 | 天塩川 | 天塩川 | 右岸 | 160.8 | TE-R160.8-2 | 裏のり | B.2-P4 | 5 | 5.5 | 30 |  | 2.718 |  |  | 70.7 | 23.7 | 5.6 |  | 5.6 | 16.2109 | 7.4293 | 0.966 | 0.25 | 64.8436 | 1.09 |  |  |  |  | 0.00107 |  | 0.0033511 | 0.000625
2009-03-31 | 北海道開発局 | 天塩川 | 天塩川 | 右岸 | 160.8 | TE-R160.8-2 | 裏のり | B.2-P1 | 1 | 1.5 | 2 |  | 2.687 |  |  | 4.3 | 57.9 | 25.2 | 12.6 | 37.8 | 0.2286 | 0.1764 | 0.015 | 0.0031 | 73.7419 | 3.06 | [6 empty] | 2.1578e-07 | 9.61e-08
2009-03-31 | 北海道開発局 | 天塩川 | 天塩川 | 右岸 | 160.8 | TE-R160.8-2 | 裏のり | B.2-P2 | 2 | 2.5 | 2 |  | 2.703 |  |  | 0 | 60.2 | 23.2 | 16.6 | 39.8 | 0.1913 | 0.1399 | 0.0097 | [9 empty] | 7.8587e-08
2009-03-31 | 北海道開発局 | 天塩川 | 天塩川 | 右岸 | 160.8 | TE-R160.8-1 | 天端 | B.1-P5 | 6 | 6.5 | 18 |  | 2.674 |  |  | 66.1 | 31 | 2.9 |  | 2.9 | 7.769 | 5.3941 | 0.6215 | 0.3131 | 24.8132 | 0.94 | [6 empty] | 0.0012062 | 0.00098032
2009-03-31 | 北海道開発局 | 天塩川 | 天塩川 | 右岸 | 160.8 | TE-R160.8-1 | 天端 | B.1-P6 | 7 | 7.5 | 21 |  | 2.632 |  |  | 81.6 | 15.1 | 3.3 |  | 3.3 | 17.3925 | 13.5071 | 2.4677 | 0.3783 | 45.9754 | 5.57 | [6 empty] | 0.02944 | 0.0014311
2009-03-31 | 北海道開発局 | 天塩川 | 天塩川 | 右岸 | 160.8 | TE-R160.8-1 | 天端 | B.1-P1 | 1 | 1.5 | 12 |  | 2.653 |  |  | 40.5 | 52.8 | 6.7 |  | 6.7 | 2.0689 | 1.1396 | 0.3753 | 0.1537 | 13.4606 | 0.9 | [6 empty] | 0.00037483 | 0.00023624
2009-03-31 | 北海道開発局 | 天塩川 | 天塩川 | 右岸 | 160.8 | TE-R160.8-1 | 天端 | B.1-P2 | 2 | 2.5 | 5 |  | 2.59 |  |  | 0.4 | 83 | 9.6 | 7 | 16.6 | 0.2698 | 0.221 | 0.0992 | 0.016 | 16.8625 | 4.57 | [6 empty] | 1.7176e-05 | 2.56e-06
2009-03-31 | 北海道開発局 | 天塩川 | 天塩川 | 右岸 | 160.8 | TE-R160.8-1 | 天端 | B.1-P3 | 3 | 3.5 | 4 |  | 2.612 |  |  | 0.1 | 85.2 | 9.9 | 4.8 | 14.7 | 0.2572 | 0.2176 | 0.1078 | 0.0259 | 9.9305 | 3.19 | [6 empty] | 2.0825e-05 | 6.7081e-06
2009-03-31 | 北海道開発局 | 天塩川 | 天塩川 | 右岸 | 160.8 | TE-R160.8-1 | 天端 | B.1-P4 | 4 | 4.5 | 5 |  | 2.64 |  |  | 0.1 | 84.1 | 9.8 | 6 | 15.8 | 0.2854 | 0.2426 | 0.1101 | 0.02 | 14.27 | 4.44 | [6 empty] | 2.1869e-05 | 4e-06
2009-03-31 | 北海道開発局 | 天塩川 | 天塩川 | 右岸 | 162.3 | TE-R162.3-3 | 表のり | B.162.3R-3-3 | 4 | 4.7 | 38 |  | 2.679 |  |  | 65.5 | 26 | 8.5 |  | 8.5 | 10.3 | 5.86 | 0.553 | 0.118 | 87.2881 | 1.5 | [6 empty] | 0.00092023 | 0.00013924
2009-03-31 | 北海道開発局 | 天塩川 | 天塩川 | 右岸 | 162.3 | TE-R162.3-3 | 表のり | B.162.3R-3-4 | 6 | 6.7 | 22 |  | 2.678 |  |  | 69.8 | 21.9 | 8.3 |  | 8.3 | 10.4 | 6.6 | 0.701 | 0.121 | 85.9504 | 3.1 |  |  |  |  | 0.000527 |  | 0.0015941 | 0.00014641
2009-03-31 | 北海道開発局 | 天塩川 | 天塩川 | 右岸 | 162.3 | TE-R162.3-3 | 表のり | B.162.3R-3-1 | 1 | 1.7 | 6 |  | 2.699 |  |  | 65.1 | 25.5 | 9.4 |  | 9.4 | 9.26 | 5.54 | 0.53 | 0.0923 | 100.325 | 2.1 | [6 empty] | 0.00083396 | 8.5193e-05
2009-03-31 | 北海道開発局 | 天塩川 | 天塩川 | 右岸 | 162.3 | TE-R162.3-3 | 表のり | B.162.3R-3-2 | 2 | 2.7 | 13 |  | 2.685 |  |  | 77.6 | 18.1 | 4.3 |  | 4.3 | 21 | 13 | 1.55 | 0.425 | 49.4118 | 1.7 | [6 empty] | 0.010023 | 0.0018062
2009-03-31 | 北海道開発局 | 天塩川 | 天塩川 | 右岸 | 162.3 | TE-R162.3-2 | 裏のり | B.162.3R-2-2 | 3 | 3.8 | 19 | 2.094 | 2.67 | 0.38 | 0.039762 | 57.8 | 30.2 | 8.9 | 3.1 | 12 | 8.08 | 3.78 | 0.29 | 0.0516 | 156.5891 | 1.1 | [6 empty] | 0.00020624 | 2.6626e-05 |  | 2.3044e-06 | CD | 0.9 | 37.6
2009-03-31 | 北海道開発局 | 天塩川 | 天塩川 | 右岸 | 162.3 | TE-R162.3-2 | 裏のり | B.162.3R-2-3 | 4 | 4.7 | 39 |  | 2.701 |  |  | 66.5 | 26.1 | 7.4 |  | 7.4 | 12.8 | 6.7 | 0.555 | 0.148 | 86.4865 | 1 |  |  |  |  | 0.00298 |  | 0.00092795 | 0.00021904
2009-03-31 | 北海道開発局 | 天塩川 | 天塩川 | 右岸 | 162.3 | TE-R162.3-2 | 裏のり | B.162.3R-2-4 | 5.8 | 6.5 | 22 |  | 2.733 |  |  | 65.4 | 25.4 | 9.2 |  | 9.2 | 9.82 | 5.84 | 0.5 | 0.0928 | 105.819 | 1.9 |  |  |  |  | 0.00712 |  | 0.00072864 | 8.6118e-05
2009-03-31 | 北海道開発局 | 天塩川 | 天塩川 | 右岸 | 162.3 | TE-R162.3-2 | 裏のり | B.162.3R-2-1 | 1.25 | 1.7 | 3 |  | 2.676 |  |  | 16.7 | 40 | 30.1 | 13.2 | 43.3 | 0.204 | 0.105 | 0.0112 | 0.003 | 68 | 1.5 | [6 empty] | 1.0966e-07 | 9e-08
2009-03-31 | 北海道開発局 | 天塩川 | 天塩川 | 右岸 | 162.3 | TE-R162.3-1 | 天端 | B.162.3R-1-4 | 6 | 6.7 | 30 |  | 2.701 |  |  | 65 | 24.9 | 7.1 | 3 | 10.1 | 8.71 | 5.63 | 0.429 | 0.0731 | 119.1518 | 2.3 | [6 empty] | 0.00051098 | 5.3436e-05
2009-03-31 | 北海道開発局 | 天塩川 | 天塩川 | 右岸 | 162.3 | TE-R162.3-1 | 天端 | B.162.3R-1-5 | 8 | 8.7 | 32 |  | 2.719 |  |  | 65.2 | 24.9 | 9.9 |  | 9.9 | 7.9 | 4.8 | 0.517 | 0.0772 | 102.3316 | 2.9 | [6 empty] | 0.00078733 | 5.9598e-05
2009-03-31 | 北海道開発局 | 天塩川 | 天塩川 | 右岸 | 162.3 | TE-R162.3-1 | 天端 | B.162.3R-1-1 | 1 | 1.7 | 21 |  | 2.675 |  |  | 68.7 | 20.3 | 8.1 | 2.9 | 11 | 12.6 | 8.43 | 0.381 | 0.0571 | 220.6655 | 3.7 | [6 empty] | 0.00038815 | 3.2604e-05
2009-03-31 | 北海道開発局 | 天塩川 | 天塩川 | 右岸 | 162.3 | TE-R162.3-1 | 天端 | B.162.3R-1-2 | 2 | 2.7 | 28 |  | 2.698 |  |  | 69.2 | 24.3 | 6.5 |  | 6.5 | 11.1 | 6.62 | 0.763 | 0.243 | 45.679 | 1.3 | [6 empty] | 0.00194 | 0.00059049
2009-03-31 | 北海道開発局 | 天塩川 | 天塩川 | 右岸 | 162.3 | TE-R162.3-1 | 天端 | B.162.3R-1-3 | 3 | 3.7 | 9 |  | 2.705 |  |  | 63.4 | 27.1 | 9.5 |  | 9.5 | 6.94 | 4.25 | 0.513 | 0.0866 | 80.1386 | 2.4 | [6 empty] | 0.00077329 | 7.4996e-05
2009-03-31 | 北海道開発局 | 天塩川 | 天塩川 | 右岸 | 163.3 | TE-R163.3-3 | 表のり | B.163.3R-3-3 | 3 | 3.3 | 12 |  | 2.601 |  |  | 9.4 | 26.9 | 43.6 | 20.1 | 63.7 | 0.0668 | 0.0453 | 0.0049 | [9 empty] | 1.615e-08
2009-03-31 | 北海道開発局 | 天塩川 | 天塩川 | 右岸 | 163.3 | TE-R163.3-3 | 表のり | B.163.3R-3-4 | 5 | 5.7 | 7 |  | 2.689 |  |  | 17.8 | 75.4 | 6.8 |  | 6.8 | 0.751 | 0.624 | 0.298 | 0.136 | 5.5221 | 1.8 | [6 empty] | 0.00021966 | 0.00018496
2009-03-31 | 北海道開発局 | 天塩川 | 天塩川 | 右岸 | 163.3 | TE-R163.3-3 | 表のり | B.163.3R-3-5 | 5.8 | 6.4 | 32 |  | 2.67 |  |  | 44.2 | 41.2 | 9.6 | 5 | 14.6 | 2.57 | 1.39 | 0.208 | 0.0219 | 117.3516 | 4 |  |  |  |  | 0.000373 |  | 9.5489e-05 | 4.7961e-06
2009-03-31 | 北海道開発局 | 天塩川 | 天塩川 | 右岸 | 163.3 | TE-R163.3-3 | 表のり | B.堤外 | 0 | 0.5 |  | 2 | 2.68 | 0.652 | 0.16778 | 30.7 | 33.2 | 23.8 | 12.3 | 36.1 | [11 empty] | 4.64e-09 |  |  |  |  | CUB |  |  |  |  | 15.9 | 16.2 | 4.3 | 33.1
2009-03-31 | 北海道開発局 | 天塩川 | 天塩川 | 右岸 | 163.3 | TE-R163.3-3 | 表のり | B.163.3R-3-1 | 1 | 1.7 | 5 |  | 2.663 |  |  | 6.8 | 38 | 36.9 | 18.3 | 55.2 | 0.0936 | 0.0603 | 0.0064 |  |  |  | 42.2 | 23 | 19.2 |  |  |  | 2.9986e-08
2009-03-31 | 北海道開発局 | 天塩川 | 天塩川 | 右岸 | 163.3 | TE-R163.3-3 | 表のり | B.163.3R-3-2 | 2 | 2.7 | 5 |  | 2.671 |  |  | 51.3 | 19 | 24 | 5.7 | 29.7 | 38 | 3.33 | 0.0368 | 0.0117 | 3247.8632 | 0 | [6 empty] | 1.7261e-06 | 1.3689e-06
2009-03-31 | 北海道開発局 | 天塩川 | 天塩川 | 右岸 | 163.3 | TE-R163.3-2 | 裏のり | B.163.3R-2-3 | 3.2 | 3.7 | 2 |  | 2.658 |  |  | 17.2 | 24.3 | 37.4 | 21.1 | 58.5 | 0.0882 | 0.0405 | 0.0044 |  |  |  | 60.1 | 29.7 | 30.4 |  |  |  | 1.2586e-08
2009-03-31 | 北海道開発局 | 天塩川 | 天塩川 | 右岸 | 163.3 | TE-R163.3-2 | 裏のり | B.163.3R-2-4 | 4 | 4.4 | 5 |  | 2.661 |  |  | 0.2 | 38 | 43.1 | 18.7 | 61.8 | 0.0694 | 0.0436 | 0.0059 |  |  |  | 49.1 | 24.6 | 24.5 |  |  |  | 2.4835e-08
2009-03-31 | 北海道開発局 | 天塩川 | 天塩川 | 右岸 | 163.3 | TE-R163.3-2 | 裏のり | B.163.3R-2-5 | 4.4 | 5.3 |  | 1.686 | 2.663 | 0.826 | 0.30863 | 15 | 79.3 | 5.7 |  | 5.7 | 0.77 | 0.654 | 0.359 | 0.181 | 4.2541 | 1.6 |  |  |  |  | 0.000185 |  | 0.00033818 | 0.00032761 |  | 0.00043416 | CD | 0.5 | 34.4
2009-03-31 | 北海道開発局 | 天塩川 | 天塩川 | 右岸 | 163.3 | TE-R163.3-2 | 裏のり | B.163.3R-2-6 | 6 | 6.7 | 50 |  | 2.718 |  |  | 70 | 22.9 | 7.1 |  | 7.1 | 9.61 | 6.19 | 0.813 | 0.178 | 53.9888 | 2.3 |  |  |  |  | 0.000221 |  | 0.0022474 | 0.00031684
2009-03-31 | 北海道開発局 | 天塩川 | 天塩川 | 右岸 | 163.3 | TE-R163.3-2 | 裏のり | B.堤内 | 0 | 0.5 |  | 1.697 | 2.695 | 0.851 | 0.33295 | 45.8 | 36.8 | 12.5 | 4.9 | 17.4 | [11 empty] | 0.000144 |  |  |  |  | CUB |  |  |  |  | 3.6 | 10.6 | 2.4 | 31
2009-03-31 | 北海道開発局 | 天塩川 | 天塩川 | 右岸 | 163.3 | TE-R163.3-2 | 裏のり | B.163.3R-2-1 | 1 | 1.7 | 5 |  | 2.675 |  |  | 72.6 | 22.6 | 4.8 |  | 4.8 | 14.7 | 10.8 | 1.08 | 0.386 | 38.0829 | 1.1 | [6 empty] | 0.0043395 | 0.00149
2009-03-31 | 北海道開発局 | 天塩川 | 天塩川 | 右岸 | 163.3 | TE-R163.3-2 | 裏のり | B.163.3R-2-2 | 2 | 2.7 | 5 |  | 2.678 |  |  | 68.7 | 26.8 | 4.5 |  | 4.5 | 10.8 | 6.48 | 0.832 | 0.38 | 28.4211 | 0.8 | [6 empty] | 0.002371 | 0.001444
2009-03-31 | 北海道開発局 | 天塩川 | 天塩川 | 右岸 | 163.3 | TE-R163.3-1 | 天端 | B.163.3R-1-5 | 6.2 | 6.7 | 4 |  | 2.59 |  |  | 0.2 | 17.3 | 52.7 | 29.8 | 82.5 | 0.0197 | 0.0125 | 0.0023 |  |  |  | 70.9 | 35.6 | 35.3 |  |  |  | 2.7998e-09
2009-03-31 | 北海道開発局 | 天塩川 | 天塩川 | 右岸 | 163.3 | TE-R163.3-1 | 天端 | B.163.3R-1-6 | 7.1 | 7.7 | 42 |  | 2.699 |  |  | 69.9 | 18.7 | 7.4 | 4 | 11.4 | 11.7 | 7.72 | 0.425 | 0.0532 | 219.9248 | 6.2 | [6 empty] | 0.00050001 | 2.8302e-05
2009-03-31 | 北海道開発局 | 天塩川 | 天塩川 | 右岸 | 163.3 | TE-R163.3-1 | 天端 | B.163.3R-1-2 | 2 | 2.7 | 8 |  | 2.655 |  |  | 44.3 | 25.6 | 22.9 | 7.2 | 30.1 | 8.42 | 0.596 | 0.0336 | 0.0084 | 1002.381 | 0.1 | [6 empty] | 1.3981e-06 | 7.056e-07
2009-03-31 | 北海道開発局 | 天塩川 | 天塩川 | 右岸 | 163.3 | TE-R163.3-1 | 天端 | B.163.3R-1-3 | 3 | 3.7 | 10 |  | 2.666 |  |  | 21 | 43.7 | 26.2 | 9.1 | 35.3 | 0.248 | 0.16 | 0.0197 | 0.0057 | 43.5088 | 2.1 | [6 empty] | 4.0577e-07 | 3.249e-07
2009-03-31 | 北海道開発局 | 天塩川 | 天塩川 | 右岸 | 166.1 | TE-R166.1-3 | 表のり | B.166.1R-3-5 | 4.7 | 5.5 | 24 |  | 2.698 |  |  | 59.9 | 26.1 | 9.9 | 4.1 | 14 | 7.63 | 4.01 | 0.222 | 0.0364 | 209.6154 | 1.7 | [6 empty] | 0.00011105 | 1.325e-05
2009-03-31 | 北海道開発局 | 天塩川 | 天塩川 | 右岸 | 166.1 | TE-R166.1-3 | 表のり | B.166.1R-3-1 | 1 | 1.7 | 2 |  | 2.666 |  |  | 15.1 | 41.8 | 29.7 | 13.4 | 43.1 | 0.347 | 0.156 | 0.0116 | 0.0016 | 216.875 | 1.4 | [6 empty] | 1.1895e-07 | 2.56e-08
2009-03-31 | 北海道開発局 | 天塩川 | 天塩川 | 右岸 | 166.1 | TE-R166.1-3 | 表のり | B.166.1R-3-2 | 2.1 | 2.5 | 3 |  | 2.655 |  |  | 16.4 | 28.3 | 38.9 | 16.4 | 55.3 | 0.0975 | 0.0607 | 0.0076 | 0.0018 | 54.1667 | 2 | 36.9 | 22 | 14.9 |  |  |  | 4.4652e-08 | 3.24e-08
2009-03-31 | 北海道開発局 | 天塩川 | 天塩川 | 右岸 | 166.1 | TE-R166.1-3 | 表のり | B.166.1R-3-3 | 3 | 3.7 | 9 |  | 2.706 |  |  | 62.1 | 23.8 | 10.5 | 3.6 | 14.1 | 15.6 | 8.75 | 0.229 | 0.0336 | 464.2857 | 1 | [6 empty] | 0.00011933 | 1.129e-05
2009-03-31 | 北海道開発局 | 天塩川 | 天塩川 | 右岸 | 166.1 | TE-R166.1-3 | 表のり | B.166.1R-3-4 | 3.7 | 4.7 | 3 |  | 2.681 |  |  | 23.6 | 21.2 | 33.3 | 21.9 | 55.2 | 0.119 | 0.0518 | 0.004 |  |  |  | 56.8 | 26.8 | 30 |  |  |  | 1.0092e-08
2009-03-31 | 北海道開発局 | 天塩川 | 天塩川 | 右岸 | 166.1 | TE-R166.1-2 | 裏のり | B.166.1R-2-4 | 4 | 4.7 | 2 | 1.431 | 2.672 | 0.868 | 0.35009 | 1.2 | 49.9 | 34.9 | 14 | 48.9 | 0.12 | 0.0787 | 0.0113 | 0.0017 | 70.5882 | 3.6 | [6 empty] | 1.1194e-07 | 2.89e-08 |  | 3.825e-09 | CUB |  |  |  |  | 28.8 | 15.4 | 2.9 | 35
2009-03-31 | 北海道開発局 | 天塩川 | 天塩川 | 右岸 | 166.1 | TE-R166.1-2 | 裏のり | B.166.1R-2-5 | 4.7 | 5.3 | 8 |  | 2.669 |  |  | 0.8 | 52.5 | 31.1 | 15.6 | 46.7 | 0.143 | 0.0904 | 0.0091 | 0.0012 | 119.1667 | 3.6 | [6 empty] | 6.778e-08 | 1.44e-08
2009-03-31 | 北海道開発局 | 天塩川 | 天塩川 | 右岸 | 166.1 | TE-R166.1-2 | 裏のり |  | 5.8 | 6.5 | 30 | [19 empty] | 0.000131
2009-03-31 | 北海道開発局 | 天塩川 | 天塩川 | 右岸 | 166.1 | TE-R166.1-2 | 裏のり | B.166.1R-2-1 | 1 | 1.7 | 4 |  | 2.684 |  |  | 56.5 | 30.9 | 9.2 | 3.4 | 12.6 | 10.5 | 4.37 | 0.199 | 0.0487 | 215.6057 | 0.6 | [6 empty] | 8.6187e-05 | 2.3717e-05
2009-03-31 | 北海道開発局 | 天塩川 | 天塩川 | 右岸 | 166.1 | TE-R166.1-2 | 裏のり | B.166.1R-2-2 | 2 | 2.7 | 5 |  | 2.696 |  |  | 64.8 | 28.1 | 7.1 |  | 7.1 | 9.89 | 5.67 | 0.533 | 0.157 | 62.9936 | 1 | [6 empty] | 0.00084494 | 0.00024649
2009-03-31 | 北海道開発局 | 天塩川 | 天塩川 | 右岸 | 166.1 | TE-R166.1-2 | 裏のり | B.166.1R-2-3 | 3 | 3.7 | 12 |  | 2.695 |  |  | 63.3 | 27.7 | 9 |  | 9 | 10.3 | 5.57 | 0.399 | 0.103 | 100 | 0.8 | [6 empty] | 0.00043197 | 0.00010609
2009-03-31 | 北海道開発局 | 天塩川 | 天塩川 | 右岸 | 166.1 | TE-R166.1-1 | 天端 | B.166.1R-1-7 | 7.8 | 8.5 | 28 |  | 2.69 |  |  | 61.1 | 27.9 | 7.3 | 3.7 | 11 | 7.83 | 4.61 | 0.378 | 0.0589 | 132.9372 | 1.8 | [6 empty] | 0.00038111 | 3.4692e-05
2009-03-31 | 北海道開発局 | 天塩川 | 天塩川 | 右岸 | 166.1 | TE-R166.1-1 | 天端 | B.166.1R-1-1 | 0.9 | 1.6 | 6 |  | 2.676 |  |  | 45.6 | 29.4 | 16.9 | 8.1 | 25 | 3.96 | 1.1 | 0.0397 | 0.0074 | 535.1351 | 0.6 | [6 empty] | 2.0578e-06 | 5.476e-07
2009-03-31 | 北海道開発局 | 天塩川 | 天塩川 | 右岸 | 166.1 | TE-R166.1-1 | 天端 | B.166.1R-1-2 | 2 | 2.7 | 3 |  | 2.669 |  |  | 40.2 | 29.1 | 22.9 | 7.8 | 30.7 | 2.06 | 0.577 | 0.0264 | 0.0075 | 274.6667 | 0.3 | [6 empty] | 7.9957e-07 | 5.625e-07
2009-03-31 | 北海道開発局 | 天塩川 | 天塩川 | 右岸 | 166.1 | TE-R166.1-1 | 天端 | B.166.1R-1-3 | 3 | 3.7 | 4 |  | 2.683 |  |  | 53 | 28.9 | 12.8 | 5.3 | 18.1 | 5.78 | 2.61 | 0.104 | 0.0172 | 336.0465 | 1.2 | [6 empty] | 1.9163e-05 | 2.9584e-06
2009-03-31 | 北海道開発局 | 天塩川 | 天塩川 | 右岸 | 166.1 | TE-R166.1-1 | 天端 | B.166.1R-1-4 | 4.4 | 4.7 |  |  | 2.679 |  |  | 41.6 | 33.1 | 18.4 | 6.9 | 25.3 | 2.3 | 0.892 | 0.0441 | 0.0101 | 227.7228 | 0.7 | [6 empty] | 2.6252e-06 | 1.0201e-06
2009-03-31 | 北海道開発局 | 天塩川 | 天塩川 | 右岸 | 166.1 | TE-R166.1-1 | 天端 | B.166.1R-1-5 | 5 | 5.7 | 6 |  | 2.686 |  |  | 53.7 | 31.7 | 11.1 | 3.5 | 14.6 | 6.55 | 2.84 | 0.208 | 0.0335 | 195.5224 | 1.3 | [6 empty] | 9.5489e-05 | 1.1223e-05
2009-03-31 | 北海道開発局 | 天塩川 | 天塩川 | 右岸 | 166.1 | TE-R166.1-1 | 天端 | B.166.1R-1-6 | 6 | 6.7 | 7 |  | 2.689 |  |  | 57.1 | 30.8 | 9.3 | 2.8 | 12.1 | 6.33 | 3.32 | 0.31 | 0.0543 | 116.5746 | 1.4 | [6 empty] | 0.0002407 | 2.9485e-05
2009-03-31 | 北海道開発局 | 天塩川 | 天塩川 | 右岸 | 167.7 | TE-R167.7-3 | 表のり | B.167.7R-3-2 | 2.1 | 2.7 | 2 |  | 2.7 |  |  | 17.4 | 34.2 | 31.2 | 17.2 | 48.4 | 0.139 | 0.0819 | 0.0071 | [9 empty] | 3.8139e-08
2009-03-31 | 北海道開発局 | 天塩川 | 天塩川 | 右岸 | 167.7 | TE-R167.7-3 | 表のり | B.167.7R-3-3 | 4 | 4.7 | 10 |  | 2.725 |  |  | 26.3 | 28.2 | 28.4 | 17.1 | 45.5 | 0.202 | 0.102 | 0.0078 | 0.0011 | 183.6364 | 2 | [6 empty] | 4.7422e-08 | 1.21e-08
2009-03-31 | 北海道開発局 | 天塩川 | 天塩川 | 右岸 | 167.7 | TE-R167.7-3 | 表のり | B.167.7R-3-4 | 5 | 5.7 | 34 |  | 2.733 |  |  | 76.3 | 18 | 5.7 |  | 5.7 | 13.9 | 9.54 | 1.33 | 0.359 | 38.7187 | 1.8 |  |  |  |  | 0.063 |  | 0.0070301 | 0.0012888
2009-03-31 | 北海道開発局 | 天塩川 | 天塩川 | 右岸 | 167.7 | TE-R167.7-3 | 表のり | B.167.7R-3-1 | 1 | 1.7 | 5 |  | 2.695 |  |  | 38.1 | 47.5 | 11.2 | 3.2 | 14.4 | 1.73 | 0.832 | 0.143 | 0.0363 | 47.6584 | 1.6 | [6 empty] | 4.0079e-05 | 1.3177e-05
2009-03-31 | 北海道開発局 | 天塩川 | 天塩川 | 右岸 | 167.7 | TE-R167.7-2 | 裏のり | B.167.7R-2-1 | 1 | 1.7 | 3 |  | 2.699 |  |  | 24.9 | 43 | 25.3 | 6.8 | 32.1 | 0.498 | 0.247 | 0.0268 | 0.0087 | 57.2414 | 1 | [6 empty] | 8.2792e-07 | 7.569e-07
2009-03-31 | 北海道開発局 | 天塩川 | 天塩川 | 右岸 | 167.7 | TE-R167.7-2 | 裏のり | B.167.7R-2-2 | 2 | 3 | 26 | 1.92 | 2.72 | 0.476 | 0.073069 | 79 | 16 | 5 |  | 5 | 19.8 | 13.6 | 1.76 | 0.438 | 45.2055 | 2.3 | [6 empty] | 0.013454 | 0.0019184 |  | 0.0055159 | CD | 2.7 | 38.6
2009-03-31 | 北海道開発局 | 天塩川 | 天塩川 | 右岸 | 167.7 | TE-R167.7-2 | 裏のり | B.167.7R-2-3 | 4 | 4.7 | 19 |  | 2.712 |  |  | 72.8 | 20.3 | 6.9 |  | 6.9 | 16.5 | 10.6 | 0.832 | 0.196 | 84.1837 | 2 |  |  |  |  | 0.00153 |  | 0.002371 | 0.00038416
2009-03-31 | 北海道開発局 | 天塩川 | 天塩川 | 右岸 | 167.7 | TE-R167.7-1 | 天端 | B.167.7R-1-5 | 5.8 | 6.5 | 6 |  | 2.692 |  |  | 26.9 | 35.1 | 24 | 14 | 38 | 0.571 | 0.21 | 0.0109 | 0.0017 | 335.8824 | 1.3 | [6 empty] | 1.0297e-07 | 2.89e-08
2009-03-31 | 北海道開発局 | 天塩川 | 天塩川 | 右岸 | 167.7 | TE-R167.7-1 | 天端 | B.167.7R-1-6 | 8 | 8.7 | 50 |  | 2.728 |  |  | 62.3 | 24.1 | 9.6 | 4 | 13.6 | 8.17 | 4.78 | 0.242 | 0.0342 | 238.8889 | 2.2 | [6 empty] | 0.00013561 | 1.1696e-05
2009-03-31 | 北海道開発局 | 天塩川 | 天塩川 | 右岸 | 167.7 | TE-R167.7-1 | 天端 | B.167.7R-1-1 | 1 | 1.7 | 6 |  | 2.669 |  |  | 20.1 | 28 | 29.1 | 22.8 | 51.9 | 0.168 | 0.0647 | 0.0038 |  |  |  | 57.6 | 26.9 | 30.7 |  |  |  | 8.961e-09
2009-03-31 | 北海道開発局 | 天塩川 | 天塩川 | 右岸 | 167.7 | TE-R167.7-1 | 天端 | B.167.7R-1-2 | 2 | 2.7 | 7 |  | 2.684 |  |  | 30.6 | 38 | 17.7 | 13.7 | 31.4 | 0.795 | 0.435 | 0.0141 | 0.0021 | 378.5714 | 2.4 | [6 empty] | 1.8696e-07 | 4.41e-08
2009-03-31 | 北海道開発局 | 天塩川 | 天塩川 | 右岸 | 167.7 | TE-R167.7-1 | 天端 | B.167.7R-1-3 | 3 | 3.7 | 9 |  | 2.69 |  |  | 38.5 | 31.6 | 19.4 | 10.5 | 29.9 | 1.66 | 0.57 | 0.0213 | 0.0045 | 368.8889 | 0.8 | [6 empty] | 4.8625e-07 | 2.025e-07
2009-03-31 | 北海道開発局 | 天塩川 | 天塩川 | 右岸 | 167.7 | TE-R167.7-1 | 天端 | B.167.7R-1-4 | 4 | 4.7 | 5 |  | 2.691 |  |  | 32.4 | 29.9 | 22.9 | 14.8 | 37.7 | 0.736 | 0.268 | 0.0101 | 0.0016 | 460 | 0.9 | [6 empty] | 8.63e-08 | 2.56e-08
2009-03-31 | 北海道開発局 | 天塩川 | 天塩川 | 右岸 | 170.6 | TE-R170.60-3 | 表のり | B.3-P3 | 3 | 3.5 | 5 |  | 2.614 |  |  | 0 | 20.8 | 50.5 | 28.7 | 79.2 | 0.0294 | 0.0175 | 0.0024 |  |  |  | 48.4 | 26.7 | 21.7 |  |  |  | 3.0899e-09
2009-03-31 | 北海道開発局 | 天塩川 | 天塩川 | 右岸 | 170.6 | TE-R170.60-3 | 表のり | B.3-P4 | 4 | 4.5 | 30 |  | 2.707 |  |  | 45.4 | 49.1 | 5.5 |  | 5.5 | 2.5813 | 1.6157 | 0.4208 | 0.2033 | 12.697 | 0.8 |  |  |  |  | 0.000925 |  | 0.00048863 | 0.00041331
2009-03-31 | 北海道開発局 | 天塩川 | 天塩川 | 右岸 | 170.6 | TE-R170.60-3 | 表のり | B.3-P5 | 5 | 5.5 | 27 |  | 2.715 |  |  | 69.3 | 23.4 | 7.3 |  | 7.3 | 15.151 | 8.9497 | 0.8193 | 0.1931 | 78.4619 | 1.2 | [6 empty] | 0.002288 | 0.00037288
2009-03-31 | 北海道開発局 | 天塩川 | 天塩川 | 右岸 | 170.6 | TE-R170.60-3 | 表のり | B.3-P6 | 6 | 6.25 | 50 |  | 2.701 |  |  | 54.6 | 40.7 | 4.7 |  | 4.7 | 4.057 | 2.5051 | 0.5948 | 0.3066 | 13.2322 | 0.8 | [6 empty] | 0.0010895 | 0.00094004
2009-03-31 | 北海道開発局 | 天塩川 | 天塩川 | 右岸 | 170.6 | TE-R170.60-3 | 表のり | B.3-P1 | 1 | 1.5 | 4 |  | 2.697 |  |  | 36.4 | 37.3 | 16.9 | 9.4 | 26.3 | 1.283 | 0.3786 | 0.0354 | 0.0056 | 229.1071 | 1.4 | [6 empty] | 1.5778e-06 | 3.136e-07
2009-03-31 | 北海道開発局 | 天塩川 | 天塩川 | 右岸 | 170.6 | TE-R170.60-3 | 表のり | B.3-P2 | 2 | 2.3 | 2 |  | 2.689 |  |  | 37.7 | 37.1 | 16 | 9.2 | 25.2 | 1.4833 | 0.4027 | 0.0375 | 0.0059 | 251.4068 | 1.4 | [6 empty] | 1.8031e-06 | 3.481e-07
2009-03-31 | 北海道開発局 | 天塩川 | 天塩川 | 右岸 | 170.6 | TE-R170.60-2 | 裏のり | B.2-T1 | 2.2 | 3.2 | 3 | 1.79 | 2.667 | 1.077 | 0.60147 | 0 | 22.6 | 49.3 | 28.1 | 77.4 | 0.0329 | 0.0187 | 0.0028 |  |  |  | 49.4 | 24.5 | 24.9 |  |  |  | 4.4164e-09 |  |  |  | UU | [8 empty] | 37.4 | 4.2
2009-03-31 | 北海道開発局 | 天塩川 | 天塩川 | 右岸 | 170.6 | TE-R170.60-2 | 裏のり | B.2-P3 | 3.3 | 3.5 | 17 |  | 2.712 |  |  | 37.7 | 53.6 | 8.7 |  | 8.7 | 1.5746 | 0.8293 | 0.2357 | 0.1014 | 15.5286 | 0.9 | [6 empty] | 0.00012757 | 0.00010282
2009-03-31 | 北海道開発局 | 天塩川 | 天塩川 | 右岸 | 170.6 | TE-R170.60-2 | 裏のり | B.2-P4 | 4 | 4.5 | 27 |  | 2.71 |  |  | 73.4 | 22.2 | 4.4 |  | 4.4 | 10.5753 | 6.5742 | 1.231 | 0.39 | 27.1162 | 1.5 |  |  |  | 0.000763 | 0.000386 |  | 0.0058766 | 0.001521
2009-03-31 | 北海道開発局 | 天塩川 | 天塩川 | 右岸 | 170.6 | TE-R170.60-2 | 裏のり | B.2-P5 | 5 | 5.5 | 29 |  | 2.71 |  |  | 51.8 | 35.4 | 7.8 | 5 | 12.8 | 3.6374 | 2.19 | 0.2661 | 0.0356 | 102.1742 | 3.8 |  |  |  |  | 0.000483 |  | 0.00016898 | 1.2674e-05
2009-03-31 | 北海道開発局 | 天塩川 | 天塩川 | 右岸 | 170.6 | TE-R170.60-2 | 裏のり | B.2-P1 | 1 | 1.5 | 6 |  | 2.66 |  |  | 35.5 | 33 | 14.8 | 16.7 | 31.5 | 1.3993 | 0.6142 | 0.0087 | [9 empty] | 6.1075e-08
2009-03-31 | 北海道開発局 | 天塩川 | 天塩川 | 右岸 | 170.6 | TE-R170.60-2 | 裏のり | B.2-P2 | 2 | 2.2 | 3 |  | 2.635 |  |  | 17.8 | 37.6 | 27.5 | 17.1 | 44.6 | 0.177 | 0.1028 | 0.0069 | 0.0018 | 98.3333 | 1.2 | 47.9 | 23.9 | 24 |  |  |  | 3.5695e-08 | 3.24e-08
2009-03-31 | 北海道開発局 | 天塩川 | 天塩川 | 右岸 | 170.6 | TE-R170.60-1 | 天端 | B.1-P5 | 5 | 5.5 | 4 |  | 2.695 |  |  | 18 | 39.9 | 26.7 | 15.4 | 42.1 | 0.1653 | 0.1088 | 0.009 | 0.0024 | 68.875 | 2.2 | 31.3 | 17.6 | 13.7 |  |  |  | 6.6066e-08 | 5.76e-08
2009-03-31 | 北海道開発局 | 天塩川 | 天塩川 | 右岸 | 170.6 | TE-R170.60-1 | 天端 | B.1-P6 | 6 | 6.5 | 6 |  | 2.628 |  |  |  | 16.3 | 51.1 | 32.6 | 83.7 | 0.0236 | 0.014 | 0.0019 |  |  |  | 53.5 | 29.2 | 24.3 |  |  |  | 1.7983e-09
2009-03-31 | 北海道開発局 | 天塩川 | 天塩川 | 右岸 | 170.6 | TE-R170.60-1 | 天端 | B.1-P7 | 7.1 | 7.5 | 34 |  | 2.712 |  |  | 66.7 | 24.8 | 8.5 |  | 8.5 | 10.5634 | 5.91 | 0.5362 | 0.1275 | 82.8502 | 1.6 | [6 empty] | 0.00085674 | 0.00016256
2009-03-31 | 北海道開発局 | 天塩川 | 天塩川 | 右岸 | 170.6 | TE-R170.60-1 | 天端 | B.1-P8 | 8 | 8.5 | 30 |  | 2.714 |  |  | 72 | 22.3 | 5.7 |  | 5.7 | 11.9598 | 8.4091 | 0.92 | 0.25 | 47.8392 | 1.9 | [6 empty] | 0.0029929 | 0.000625
2009-03-31 | 北海道開発局 | 天塩川 | 天塩川 | 右岸 | 170.6 | TE-R170.60-1 | 天端 | B.1-P1 | 1 | 1.5 | 28 |  | 2.692 |  |  | 69.1 | 21.7 | 9.2 |  | 9.2 | 10.5634 | 5.91 | 0.5362 | 0.1275 | 82.8502 | 1.6 | [6 empty] | 0.00085674 | 0.00016256
2009-03-31 | 北海道開発局 | 天塩川 | 天塩川 | 右岸 | 170.6 | TE-R170.60-1 | 天端 | B.1-P2 | 2 | 2.5 | 32 |  | 2.727 |  |  | 76.7 | 18.2 | 5.1 |  | 5.1 | 13.8621 | 9.9871 | 1.4915 | 0.425 | 32.6167 | 2 | [6 empty] | 0.0091682 | 0.0018062
2009-03-31 | 北海道開発局 | 天塩川 | 天塩川 | 右岸 | 170.6 | TE-R170.60-1 | 天端 | B.1-P3 | 3 | 3.42 | 50 |  | 2.733 |  |  | 65 | 24.9 | 6.8 | 3.3 | 10.1 | 8.3565 | 5.3031 | 0.4529 | 0.0722 | 115.741 | 2.8 |  |  |  | 0.000117 |  |  | 0.00057937 | 5.2128e-05
2009-03-31 | 北海道開発局 | 天塩川 | 天塩川 | 右岸 | 170.6 | TE-R170.60-1 | 天端 | B.1-P4 | 4 | 4.5 | 10 |  | 2.727 |  |  | 65 | 26.9 | 8.1 |  | 8.1 | 8.051 | 4.9424 | 0.6466 | 0.138 | 58.3406 | 1.9 | [6 empty] | 0.001322 | 0.00019044
2009-03-31 | 北海道開発局 | 天塩川 | 天塩川 | 右岸 | 173.6 | TE-R173.60-2 | 裏のり | B.2-P2 | 3 | 3.5 | 30 |  | 2.733 |  |  | 64.6 | 26.3 | 9.1 |  | 9.1 | 6.9321 | 4.7705 | 0.4985 | 0.1025 | 67.6302 | 2.3 | [6 empty] | 0.00072359 | 0.00010506
2009-03-31 | 北海道開発局 | 天塩川 | 天塩川 | 右岸 | 173.6 | TE-R173.60-2 | 裏のり | B.2-P3 | 5 | 5.5 | 24 |  | 2.735 |  |  | 61.8 | 31.1 | 7.1 |  | 7.1 | 5.626 | 3.5652 | 0.5419 | 0.1629 | 34.5365 | 1.6 |  |  |  |  | 0.0105 |  | 0.00087799 | 0.00026536
2009-03-31 | 北海道開発局 | 天塩川 | 天塩川 | 右岸 | 173.6 | TE-R173.60-2 | 裏のり | B.2-P4 | 7 | 7.33 | 50 |  | 2.694 |  |  | 51.2 | 36.1 | 9.8 | 2.9 | 12.7 | 3.6264 | 2.1411 | 0.2223 | 0.0378 | 95.9365 | 3 |  |  |  |  | 0.00014 |  | 0.00011139 | 1.4288e-05
2009-03-31 | 北海道開発局 | 天塩川 | 天塩川 | 右岸 | 173.6 | TE-R173.60-2 | 裏のり | B.2-P5 | 9 | 9.5 | 39 |  | 2.686 |  |  | 50.5 | 39.4 | 6.3 | 3.8 | 10.1 | 4.4596 | 2.0681 | 0.3758 | 0.0732 | 60.9235 | 1.4 |  |  |  | 0.000102 | 0.000888 |  | 0.00037599 | 5.3582e-05
2009-03-31 | 北海道開発局 | 天塩川 | 天塩川 | 右岸 | 173.6 | TE-R173.60-2 | 裏のり | B.2-P1 | 1 | 1.5 | 7 |  | 2.703 |  |  | 58.1 | 32 | 9.9 |  | 9.9 | 5.6603 | 3.3339 | 0.3325 | 0.0766 | 73.8943 | 1.5 | [6 empty] | 0.00028313 | 5.8676e-05
2009-03-31 | 北海道開発局 | 天塩川 | 天塩川 | 右岸 | 173.6 | TE-R173.60-1 | 天端 | B.1-P4 | 5 | 5.5 | 23 |  | 2.704 |  |  | 74.8 | 19.2 | 6 |  | 6 | 18.2465 | 12.2456 | 0.9408 | 0.2165 | 84.2794 | 2.5 | [6 empty] | 0.0031521 | 0.00046872
2009-03-31 | 北海道開発局 | 天塩川 | 天塩川 | 右岸 | 173.6 | TE-R173.60-1 | 天端 | B.1-P5 | 7 | 7.5 | 33 |  | 2.73 |  |  | 68.4 | 24.1 | 7.5 |  | 7.5 | 10.8913 | 6.281 | 0.7282 | 0.1623 | 67.106 | 1.8 | [6 empty] | 0.0017411 | 0.00026341
2009-03-31 | 北海道開発局 | 天塩川 | 天塩川 | 右岸 | 173.6 | TE-R173.60-1 | 天端 | B.1-P6 | 9 | 9.3 | 48 |  | 2.697 |  |  | 18.3 | 73.2 | 8.5 |  | 8.5 | 0.7781 | 0.5431 | 0.2277 | 0.106 | 7.3406 | 1.2 | [6 empty] | 0.00011776 | 0.00011236
2009-03-31 | 北海道開発局 | 天塩川 | 天塩川 | 右岸 | 173.6 | TE-R173.60-1 | 天端 | B.1-P7 | 11 | 11.33 | 50 |  | 2.686 |  |  | 57.5 | 34.2 | 8.3 |  | 8.3 | 6.0412 | 3.3752 | 0.3575 | 0.1161 | 52.0345 | 0.9 | [6 empty] | 0.00033492 | 0.00013479
2009-03-31 | 北海道開発局 | 天塩川 | 天塩川 | 右岸 | 173.6 | TE-R173.60-1 | 天端 | B.1-P1 | 1 | 1.5 | 9 |  | 2.697 |  |  | 42.2 | 38.8 | 14.1 | 4.9 | 19 | 2.2723 | 1.281 | 0.084 | 0.0177 | 128.3785 | 1.1 | [6 empty] | 1.1683e-05 | 3.1329e-06
2009-03-31 | 北海道開発局 | 天塩川 | 天塩川 | 右岸 | 173.6 | TE-R173.60-1 | 天端 | B.1-P2 | 2 | 2.5 | 9 |  | 2.674 |  |  | 7.9 | 46.1 | 28.7 | 17.3 | 46 | 0.173 | 0.1038 | 0.0067 | 0.0019 | 91.0526 | 0.9 | 50.8 | 24.1 | 26.7 |  |  |  | 3.3344e-08 | 3.61e-08
2009-03-31 | 北海道開発局 | 天塩川 | 天塩川 | 右岸 | 173.6 | TE-R173.60-1 | 天端 | B.1-P3 | 3 | 3.5 | 9 |  | 2.711 |  |  | 59.7 | 32.2 | 8.1 |  | 8.1 | 8.7528 | 3.9135 | 0.468 | 0.1373 | 63.7495 | 0.7 | [6 empty] | 0.00062511 | 0.00018851
2009-03-31 | 北海道開発局 | 天塩川 | 天塩川 | 右岸 | 178 | TE-R178.00-2 | 裏のり | B.2-T2 | 2.9 | 3.8 | 3 | 1.787 | 2.653 | 1.078 | 0.60285 | 0 | 36.4 | 38.2 | 25.4 | 63.6 | 0.0625 | 0.0328 | 0.0031 |  |  |  | 47.3 | 28.1 | 19.2 |  |  |  | 5.5909e-09 |  |  |  | UU | [8 empty] | 28.5 | 8.3
2009-03-31 | 北海道開発局 | 天塩川 | 天塩川 | 右岸 | 178 | TE-R178.00-2 | 裏のり | B.2-P2 | 4 | 4.5 | 30 |  | 2.713 |  |  | 76.4 | 17.2 | 6.4 |  | 6.4 | 12.2783 | 8.9161 | 1.3807 | 0.25 | 49.1132 | 3.4 | [6 empty] | 0.0076667 | 0.000625
2009-03-31 | 北海道開発局 | 天塩川 | 天塩川 | 右岸 | 178 | TE-R178.00-2 | 裏のり | B.2-P3 | 5 | 5.5 | 34 |  | 2.712 |  |  | 53.1 | 42.5 | 4.4 |  | 4.4 | 5.311 | 2.4331 | 0.4799 | 0.2258 | 23.5208 | 0.6 |  |  |  |  | 0.000923 |  | 0.00066256 | 0.00050986
2009-03-31 | 北海道開発局 | 天塩川 | 天塩川 | 右岸 | 178 | TE-R178.00-2 | 裏のり | B.2-T1 | 0.5 | 1.2 |  | 1.878 | 2.693 | 0.864 | 0.34602 | 31.6 | 31.8 | 19.9 | 16.7 | 36.6 | 0.9143 | 0.4092 | 0.0075 | 0.0022 | 415.5909 | 0.3 | 54.8 | 26.9 | 27.9 |  |  | 2.67e-07 | 4.3303e-08 | 4.84e-08 |  | 1.4721e-09 | CUB |  |  |  |  | 22.6 | 19.4 | 2.2 | 32.3
2009-03-31 | 北海道開発局 | 天塩川 | 天塩川 | 右岸 | 178 | TE-R178.00-2 | 裏のり | B.2-P1 | 2 | 2.5 | 3 |  | 2.682 |  |  | 30.8 | 28 | 22.7 | 18.5 | 41.2 | 0.7875 | 0.2728 | 0.0059 | 0.0016 | 492.1875 | 0.3 | 55.6 | 24.6 | 31 |  |  |  | 2.4835e-08 | 2.56e-08
2009-03-31 | 北海道開発局 | 天塩川 | 天塩川 | 右岸 | 178 | TE-R178.00-1 | 天端 | B.1-P5 | 5.1 | 5.5 | 4 |  | 2.542 |  |  | 0 | 21.9 | 43 | 35.1 | 78.1 | 0.0289 | 0.0146 | 0.0014 |  |  |  | 95.5 | 42.9 | 52.6 |  |  |  | 8.863e-10
2009-03-31 | 北海道開発局 | 天塩川 | 天塩川 | 右岸 | 178 | TE-R178.00-1 | 天端 | B.1-P6 | 6 | 6.5 | 32 |  | 2.711 |  |  | 72.1 | 21.1 | 6.8 |  | 6.8 | 14.2332 | 8.8494 | 0.9541 | 0.1908 | 74.5975 | 2 | [6 empty] | 0.0032563 | 0.00036405
2009-03-31 | 北海道開発局 | 天塩川 | 天塩川 | 右岸 | 178 | TE-R178.00-1 | 天端 | B.1-P7 | 7 | 7.5 | 28 |  | 2.723 |  |  | 71.4 | 21.2 | 7.4 |  | 7.4 | 9.9781 | 6.6953 | 0.6928 | 0.158 | 63.1525 | 3.2 | [6 empty] | 0.0015513 | 0.00024964
2009-03-31 | 北海道開発局 | 天塩川 | 天塩川 | 右岸 | 178 | TE-R178.00-1 | 天端 | B.1-P1 | 1 | 1.25 | 7 |  | 2.664 |  |  | 8.7 | 35.8 | 29.6 | 25.9 | 55.5 | 0.0092 | 0.0505 | 0.0024 |  |  |  | 52.3 | 19.9 | 32.4 |  |  |  | 3.0899e-09
2009-03-31 | 北海道開発局 | 天塩川 | 天塩川 | 右岸 | 178 | TE-R178.00-1 | 天端 | B.1-P2 | 2 | 2.5 | 9 |  | 2.707 |  |  | 55 | 28.5 | 9.9 | 6.6 | 16.5 | 7.6069 | 3.0463 | 0.1237 | 0.0119 | 639.2353 | 2 | [6 empty] | 2.8643e-05 | 1.4161e-06
2009-03-31 | 北海道開発局 | 天塩川 | 天塩川 | 右岸 | 178 | TE-R178.00-1 | 天端 | B.1-P3 | 3 | 3.5 | 9 |  | 2.704 |  |  | 55.6 | 29.7 | 9.2 | 5.5 | 14.7 | 5.2876 | 3.0044 | 0.1545 | 0.0214 | 247.0841 | 2.1 | [6 empty] | 4.7945e-05 | 4.5796e-06
2009-03-31 | 北海道開発局 | 天塩川 | 天塩川 | 右岸 | 178 | TE-R178.00-1 | 天端 | B.1-P4 | 4 | 4.5 | 11 |  | 2.718 |  |  | 46.9 | 34.2 | 11.2 | 7.7 | 18.9 | 3.1021 | 1.6208 | 0.0908 | 0.009 | 344.6778 | 3 | [6 empty] | 1.3992e-05 | 8.1e-07
2009-03-31 | 北海道開発局 | 天塩川 | 天塩川 | 右岸 | 180.2 | TE-R180.20-3 | 表のり | B.3-P3 | 2.35 | 2.5 | 11 |  | 2.704 |  |  | 39.4 | 40 | 13.5 | 7.1 | 20.6 | 1.9315 | 0.9947 | 0.0693 | 0.0106 | 182.217 | 2.1 | [6 empty] | 7.4813e-06 | 1.1236e-06
2009-03-31 | 北海道開発局 | 天塩川 | 天塩川 | 右岸 | 180.2 | TE-R180.20-3 | 表のり | B.3-P4 | 3 | 3.5 | 11 |  | 2.711 |  |  | 59.8 | 26.9 | 8.6 | 4.7 | 13.3 | 11.2979 | 5.5964 | 0.2104 | 0.0299 | 377.8562 | 1.3 | [6 empty] | 9.8061e-05 | 8.9401e-06
2009-03-31 | 北海道開発局 | 天塩川 | 天塩川 | 右岸 | 180.2 | TE-R180.20-3 | 表のり | B.3-P5 | 4 | 4.4 | 50 |  | 2.748 |  |  | 62.3 | 27.2 | 7.1 | 3.4 | 10.5 | 11.1627 | 5.8171 | 0.3684 | 0.0614 | 181.8029 | 1.6 |  |  |  | 3.74e-05 |  |  | 0.00035906 | 3.77e-05
2009-03-31 | 北海道開発局 | 天塩川 | 天塩川 | 右岸 | 180.2 | TE-R180.20-3 | 表のり | B.3-P1 | 1 | 1.5 | 12 |  | 2.713 |  |  | 61 | 29.1 | 9.9 |  | 9.9 | 9.6491 | 5.4999 | 0.2878 | 0.0767 | 125.8031 | 0.7 | [6 empty] | 0.00020263 | 5.8829e-05
2009-03-31 | 北海道開発局 | 天塩川 | 天塩川 | 右岸 | 180.2 | TE-R180.20-3 | 表のり | B.3-P2 | 2 | 2.35 | 11 |  | 2.698 |  |  | 62.7 | 27.9 | 9.4 |  | 9.4 | 8.7924 | 5.397 | 0.3293 | 0.085 | 103.44 | 1.3 | [6 empty] | 0.00027686 | 7.225e-05
2009-03-31 | 北海道開発局 | 天塩川 | 天塩川 | 右岸 | 180.2 | TE-R180.20-2 | 裏のり | B.2-P2 | 2 | 2.5 | 50 |  | 2.711 |  |  | 48.8 | 36.9 | 9.6 | 4.7 | 14.3 | 4.5031 | 1.7591 | 0.1558 | 0.0287 | 156.9024 | 0.7 |  |  |  | 0.000254 |  |  | 4.8885e-05 | 8.2369e-06
2009-03-31 | 北海道開発局 | 天塩川 | 天塩川 | 右岸 | 180.2 | TE-R180.20-2 | 裏のり | B.2-P3 | 3 | 3.5 | 29 |  | 2.718 |  |  | 68.2 | 23.6 | 8.2 |  | 8.2 | 10.6732 | 6.3751 | 0.6334 | 0.1342 | 79.532 | 2.1 |  |  |  | 0.000133 |  |  | 0.0012603 | 0.0001801
2009-03-31 | 北海道開発局 | 天塩川 | 天塩川 | 右岸 | 180.2 | TE-R180.20-2 | 裏のり | B.2-P1 | 1 | 1.5 | 8 |  | 2.719 |  |  | 63.5 | 28.7 | 7.8 |  | 7.8 | 5.608 | 3.8648 | 0.605 | 0.1425 | 39.3544 | 2.3 | [6 empty] | 0.0011333 | 0.00020306
2009-03-31 | 北海道開発局 | 天塩川 | 天塩川 | 右岸 | 180.2 | TE-R180.20-1 | 天端 | B.1-P5 | 5 | 5.5 | 18 |  | 2.689 |  |  | 62.2 | 25.7 | 7.9 | 4.2 | 12.1 | 10.1266 | 4.9682 | 0.2796 | 0.0375 | 270.0427 | 2.1 | [6 empty] | 0.00018951 | 1.4062e-05
2009-03-31 | 北海道開発局 | 天塩川 | 天塩川 | 右岸 | 180.2 | TE-R180.20-1 | 天端 | B.1-P6 | 6 | 6.5 | 23 |  | 2.719 |  |  | 71.9 | 21 | 7.1 |  | 7.1 | 17.4925 | 12.5002 | 0.8613 | 0.1744 | 100.301 | 1.8 | [6 empty] | 0.0025689 | 0.00030415
2009-03-31 | 北海道開発局 | 天塩川 | 天塩川 | 右岸 | 180.2 | TE-R180.20-1 | 天端 | B.1-P1 | 1 | 1.5 | 15 |  | 2.705 |  |  | 55 | 36.1 | 8.9 |  |  | 9.5843 | 3.0901 | 0.2653 | 0.0927 | 103.3905 | 0.4 | [6 empty] | 0.0001678 | 8.5933e-05
2009-03-31 | 北海道開発局 | 天塩川 | 天塩川 | 右岸 | 180.2 | TE-R180.20-1 | 天端 | B.1-P2 | 2 | 2.5 | 6 |  | 2.707 |  |  | 60.9 | 31.4 | 7.7 |  | 7.7 | 6.9288 | 3.6649 | 0.4214 | 0.1363 | 50.8349 | 1.1 | [6 empty] | 0.00049025 | 0.00018578
2009-03-31 | 北海道開発局 | 天塩川 | 天塩川 | 右岸 | 180.2 | TE-R180.20-1 | 天端 | B.1-P3 | 3 | 3.5 | 7 |  | 2.714 |  |  | 88.2 | 10.1 | 1.7 |  | 1.7 | 22.048 | 20.8922 | 6.844 | 1.5087 | 14.6139 | 5.4 |  |  |  | 0.00149 |  |  | 0.31291 | 0.022762
2009-03-31 | 北海道開発局 | 天塩川 | 天塩川 | 右岸 | 180.2 | TE-R180.20-1 | 天端 | B.1-P4 | 4 | 4.5 | 6 |  | 2.7 |  |  | 52.9 | 31.5 | 10.5 | 5.1 | 15.6 | 6.4469 | 2.5057 | 0.1485 | 0.02 | 322.345 | 1.6 | [6 empty] | 4.3741e-05 | 4e-06
2009-03-31 | 北海道開発局 | 天塩川 | 天塩川 | 右岸 | 181.3 | TE-R181.3-2 | 裏のり | B.2-P3 | 4 | 4.5 | 8 |  |  |  |  | 56.8 | 36.3 | 6.9 |  |  |  | 26.5 | 4.1336 | 0.659 |  | 0.1611 | 56.4 | 0.3 | 56.1 |  |  |  | 0.097282 | 0.0043428
2009-03-31 | 北海道開発局 | 天塩川 | 天塩川 | 右岸 | 181.3 | TE-R181.3-2 | 裏のり | B.2-P4 | 5 | 5.5 | 33 |  |  |  |  | 71.1 | 23.7 | 5.2 |  |  |  | 37.5 | 6.4459 | 2.185 |  | 0.2589 | 52.4 | 1.4 | 51 |  | 0.000223 |  | 0.27234 | 0.047742
2009-03-31 | 北海道開発局 | 天塩川 | 天塩川 | 右岸 | 181.3 | TE-R181.3-2 | 裏のり | B.2-P5 | 7 | 7.5 | 11 |  |  |  |  | 41.2 | 51.7 | 7.1 |  |  |  | 26.5 | 1.5077 | 0.7019 |  | 0.1626 | 12.8 | 1.5 | 11.3 |  |  |  | 0.0094006 | 0.0049266
2009-03-31 | 北海道開発局 | 天塩川 | 天塩川 | 右岸 | 181.3 | TE-R181.3-1 | 天端 | B.1-P4 | 4 | 4.5 | 48 |  |  |  |  | 56.9 | 33.6 | 9.5 |  |  |  | 37.5 | 4.3256 | 0.7487 |  | 0.0868 | 94.1 | 0.8 | 93.3 |  |  |  | 0.10807 | 0.0056055
2009-03-31 | 北海道開発局 | 天塩川 | 天塩川 | 右岸 | 181.3 | TE-R181.3-1 | 天端 | B.1-P5 | 6 | 6.5 | 22 |  |  |  |  | 60.4 | 31.8 | 7.8 |  |  |  | 37.5 | 4.75 | 0.9194 |  | 0.1331 | 77.4 | 0.6 | 76.8 |  |  |  | 0.13425 | 0.008453
2009-03-31 | 北海道開発局 | 天塩川 | 天塩川 | 右岸 | 181.3 | TE-R181.3-1 | 天端 | B.1-P6 | 8 | 8.5 | 47 |  |  |  |  | 72.8 | 22.2 | 5 |  |  |  | 37.5 | 9.5 | 2.4872 |  | 0.3193 | 57.7 | 1.1 | 56.6 |  |  |  | 0.66894 | 0.061862
2009-03-31 | 北海道開発局 | 天塩川 | 天塩川 | 右岸 | 181.3 | TE-R181.3-1 | 天端 | B.1-P2 | 2 | 2.5 | 29 |  |  |  |  | 67 | 27.5 | 5.5 |  |  |  | 37.5 | 6.5585 | 1.5873 |  | 0.2462 | 67.8 | 0.6 | 67.2 |  |  |  | 0.28349 | 0.025195
2009-03-31 | 北海道開発局 | 天塩川 | 天塩川 | 右岸 | 183 | TE-R183.0-3 | 裏のり | B.3-T1 | 0.9 | 1.9 | 7 | 1.645 | 2.595 | 1.148 | 0.70435 | 0 | 33.6 | 45.4 | 21 | 66.4 | 0.0632 | 0.0481 | 0.0046 | 0.0011 | 57.4545 | 1.33 | 50.6 | 30.6 | 20 |  |  |  | 1.3951e-08 | 1.21e-08 |  | 3.927e-09 | UU | [8 empty] | 16.7 | 17.8
2009-03-31 | 北海道開発局 | 天塩川 | 天塩川 | 右岸 | 183 | TE-R183.0-2 | 裏のり | B.2-P2 | 2 | 2.5 | 7 |  | 2.621 |  |  | 0 | 20 | 47.5 | 32.5 | 80 | 0.0278 | 0.0131 | 0.0021 |  |  |  | 45.1 | 26.7 | 18.4 |  |  |  | 2.2677e-09
2009-03-31 | 北海道開発局 | 天塩川 | 天塩川 | 右岸 | 183 | TE-R183.0-2 | 裏のり | B.2-P3 | 3 | 3.5 | 19 |  | 2.541 |  |  | 61.1 | 30.9 | 8 |  | 8 | 8.417 | 4.8506 | 0.5574 | 0.1643 | 51.2295 | 0.94 | [6 empty] | 0.00093728 | 0.00026994
2009-03-31 | 北海道開発局 | 天塩川 | 天塩川 | 右岸 | 183 | TE-R183.0-2 | 裏のり | B.2-P4 | 5 | 5.5 | 32 |  | 2.686 |  |  | 75.4 | 19 | 5.6 |  | 5.6 | 18.8693 | 10.937 | 1.3889 | 0.3578 | 52.737 | 1.29 |  |  |  |  | 0.00504 |  | 0.0077726 | 0.0012802
2009-03-31 | 北海道開発局 | 天塩川 | 天塩川 | 右岸 | 183 | TE-R183.0-2 | 裏のり | B.2-P5 | 6 | 6.5 | 44 |  | 2.67 |  |  | 46.7 | 39 | 9.2 | 5.1 | 14.3 | 3.1103 | 1.6968 | 0.2178 | 0.0194 | 160.3247 | 5.5 | [6 empty] | 0.00010624 | 3.7636e-06
2009-03-31 | 北海道開発局 | 天塩川 | 天塩川 | 右岸 | 183 | TE-R183.0-2 | 裏のり | B.2-P1 | 1 | 1.5 | 8 |  | 2.67 |  |  | 28.6 | 44.9 | 15.2 | 11.3 | 26.5 | 0.6441 | 0.3151 | 0.0313 | 0.0036 | 178.9167 | 5.32 | [6 empty] | 1.1863e-06 | 1.296e-07
2009-03-31 | 北海道開発局 | 天塩川 | 天塩川 | 右岸 | 183 | TE-R183.0-1 | 天端 | B.1-P4 | 5 | 5.5 | 49 |  | 2.71 |  |  | 61.3 | 34.5 | 4.2 |  | 4.2 | 6.7931 | 3.8326 | 0.9384 | 0.4442 | 15.2929 | 0.65 | [6 empty] | 0.0031335 | 0.0019731
2009-03-31 | 北海道開発局 | 天塩川 | 天塩川 | 右岸 | 183 | TE-R183.0-1 | 天端 | B.1-P5 | 7 | 7.5 | 50 |  | 2.72 |  |  | 50.5 | 37.6 | 4.8 | 7.1 | 11.9 | 3.8198 | 2.0577 | 0.2925 | 0.0249 | 153.4056 | 5.16 | [6 empty] | 0.00021038 | 6.2001e-06
2009-03-31 | 北海道開発局 | 天塩川 | 天塩川 | 右岸 | 183 | TE-R183.0-1 | 天端 | B.1-P1 | 1 | 1.5 | 9 |  | 2.689 |  |  | 42.9 | 32.8 | 16.2 | 8.1 | 24.3 | 2.6164 | 1.0875 | 0.0585 | 0.0092 | 284.3913 | 1.2 | [6 empty] | 5.0524e-06 | 8.464e-07
2009-03-31 | 北海道開発局 | 天塩川 | 天塩川 | 右岸 | 183 | TE-R183.0-1 | 天端 | B.1-P2 | 2 | 2.5 | 7 |  | 2.676 |  |  | 43.9 | 33.3 | 16.3 | 6.5 | 22.8 | 2.5981 | 1.3503 | 0.0599 | 0.0107 | 242.8131 | 1.89 | [6 empty] | 5.337e-06 | 1.1449e-06
2009-03-31 | 北海道開発局 | 天塩川 | 天塩川 | 右岸 | 183 | TE-R183.0-1 | 天端 | B.1-P3 | 3 | 3.5 | 8 |  | 2.681
2009-03-31 | 北海道開発局 | 天塩川 | 天塩川 | 右岸 | 185.45 | TE-R185.45-3 | 裏のり | B.3T-1 | 0.7 | 1.5 | 2 | 1.803 | 2.662 | 1.047 | 0.56069 | 0 | 32.5 | 45.4 | 22.1 | 67.5 | 0.0491 | 0.0272 | 0.0031 |  |  |  | 47.9 | 28.8 | 19.1 |  |  |  | 5.5909e-09 |  |  |  | UU | [8 empty] | 17.8 | 18.6
2009-03-31 | 北海道開発局 | 天塩川 | 天塩川 | 右岸 | 185.45 | TE-R185.45-2 | 裏のり | B.2-P3 | 3 | 3.5 | 7 |  | 2.627 |  |  | 0 | 42 | 41.8 | 16.2 | 58 | 0.0836 | 0.06 | 0.0075 | 0.0018 | 46.4444 | 1.32 | 35.5 | 26.8 | 8.7 |  |  |  | 4.3303e-08 | 3.24e-08
2009-03-31 | 北海道開発局 | 天塩川 | 天塩川 | 右岸 | 185.45 | TE-R185.45-2 | 裏のり | B.2-P4 | 4 | 4.5 | 29 |  | 2.703 |  |  | 75.9 | 17.3 | 6.8 |  | 6.8 | 20.787 | 13.0216 | 1.2501 | 0.2198 | 94.5723 | 3.33 | [6 empty] | 0.0060901 | 0.00048312
2009-03-31 | 北海道開発局 | 天塩川 | 天塩川 | 右岸 | 185.45 | TE-R185.45-2 | 裏のり | B.2-P5 | 5 | 5.2 | 50 |  | 2.692 |  |  | 77 | 18.5 | 4.5 |  | 4.5 | 19.0576 | 16.544 | 1.3755 | 0.3633 | 52.4569 | 2.36 |  |  |  |  | 0.000238 |  | 0.0076 | 0.0013199
2009-03-31 | 北海道開発局 | 天塩川 | 天塩川 | 右岸 | 185.45 | TE-R185.45-2 | 裏のり | B.2-P1 | 1 | 1.5 | 2 |  | 2.624 |  |  | 0 | 34 | 44.5 | 21.5 | 66 | 0.0612 | 0.0371 | 0.0043 | 0.0011 | 55.6364 | 1.26 | 48.7 | 28.5 | 20.2 |  |  |  | 1.1933e-08 | 1.21e-08
2009-03-31 | 北海道開発局 | 天塩川 | 天塩川 | 右岸 | 185.45 | TE-R185.45-2 | 裏のり | B.2-P2 | 2 | 2.5 | 5 |  | 2.583 |  |  | 0 | 11.5 | 48.3 | 40.2 | 88.5 | 0.0181 | 0.0097 |  |  |  |  | 61.7 | 30.9 | 30.8
2009-03-31 | 北海道開発局 | 天塩川 | 天塩川 | 右岸 | 185.45 | TE-R185.45-1 | 天端 | B.1-P3 | 3 | 3.5 | 2 |  | 2.634 |  |  | 0 | 31.3 | 49.4 | 19.3 | 68.7 | 0.0605 | 0.0385 | 0.0054 | 0.0017 | 35.5882 | 0.91 | 57.6 | 30.1 | 27.5 |  |  |  | 2.0228e-08 | 2.89e-08
2009-03-31 | 北海道開発局 | 天塩川 | 天塩川 | 右岸 | 185.45 | TE-R185.45-1 | 天端 | B.1-P4 | 4 | 4.5 | 3 |  | 2.592 |  |  | 0 | 35.6 | 52.3 | 12.1 | 64.4 | 0.0688 | 0.0566 | 0.0092 | 0.0031 | 22.1935 | 1.22 | 48.1 | 31.3 | 16.8 |  |  |  | 6.9518e-08 | 9.61e-08
2009-03-31 | 北海道開発局 | 天塩川 | 天塩川 | 右岸 | 185.45 | TE-R185.45-1 | 天端 | B.1-P5 | 5 | 5.5 | 27 |  | 2.689 |  |  | 71.3 | 21.8 | 6.9 |  | 6.9 | 12.148 | 8.507 | 0.8931 | 0.1846 | 65.8072 | 2.17 | [6 empty] | 0.0027941 | 0.00034077
2009-03-31 | 北海道開発局 | 天塩川 | 天塩川 | 右岸 | 185.45 | TE-R185.45-1 | 天端 | B.1-P1 | 1 | 1.5 | 3 |  | 2.63 |  |  | 18.1 | 37.4 | 29.9 | 14.6 | 44.5 | 0.2002 | 0.1227 | 0.0099 | 0.0028 | 71.5 | 1.59 | [6 empty] | 8.2392e-08 | 7.84e-08
2009-03-31 | 北海道開発局 | 天塩川 | 天塩川 | 右岸 | 185.45 | TE-R185.45-1 | 天端 | B.1-P2 | 2 | 2.5 | 10 |  | 2.682 |  |  | 45 | 40.9 | 8 | 6.1 | 14.1 | 3.0565 | 1.4906 | 0.2038 | 0.02 | 152.825 | 3.59 | [6 empty] | 9.1081e-05 | 4e-06
2009-03-31 | 北海道開発局 | 天塩川 | 天塩川 | 右岸 | 186.2 | TE-R186.2-3 | 表のり | B.3-P2 | 2 | 2.5 | 4 |  | 2.619 |  |  | 0 | 55.8 | 30.8 | 13.4 | 44.2 | 0.186 | 0.1384 | 0.0099 | 0.003 | 62 | 1.93 | [6 empty] | 8.2392e-08 | 9e-08
2009-03-31 | 北海道開発局 | 天塩川 | 天塩川 | 右岸 | 186.2 | TE-R186.2-3 | 表のり | B.3-P3 | 3 | 3.5 | 31 |  | 2.696 |  |  | 71 | 23.2 | 5.8 |  | 5.8 | 12.3763 | 7.5277 | 0.8916 | 0.2987 | 41.4339 | 1.33 |  |  |  |  | 0.00577 |  | 0.0027832 | 0.00089222
2009-03-31 | 北海道開発局 | 天塩川 | 天塩川 | 右岸 | 186.2 | TE-R186.2-3 | 表のり | B.3-P4 | 5 | 5.5 | 17 |  | 2.643 |  |  | 52.9 | 44.9 | 2.2 |  | 2.2 | 4.5414 | 2.4411 | 0.4274 | 0.2157 | 21.0542 | 0.49 |  |  |  |  | 0.000448 |  | 0.00050657 | 0.00046526
2009-03-31 | 北海道開発局 | 天塩川 | 天塩川 | 右岸 | 186.2 | TE-R186.2-3 | 表のり | B.3-P5 | 7 | 7.5 | 16 |  | 2.674 |  |  | 46.2 | 23.3 | 17.6 | 12.9 | 30.5 | 4.2444 | 1.1559 | 0.0112 | 0.0033 | 1286.1818 | 0.34 | [6 empty] | 1.0966e-07 | 1.089e-07
2009-03-31 | 北海道開発局 | 天塩川 | 天塩川 | 右岸 | 186.2 | TE-R186.2-3 | 表のり | B.3-P6 | 8 | 8.5 | 23 |  | 2.668 |  |  | 0 | 32 | 46.6 | 21.4 | 68 | 0.0321 | 0.0198 | 0.0046 | 0.0019 | 16.8947 | 1.27 | 57.1 | 24 | 33.1 |  |  |  | 1.3951e-08 | 3.61e-08
2009-03-31 | 北海道開発局 | 天塩川 | 天塩川 | 右岸 | 186.2 | TE-R186.2-3 | 表のり | B.3-P7 | 10 | 10.5 | 49 |  | 2.706 |  |  | 70.5 | 21.4 | 8.1 |  | 8.1 | 13.1605 | 8.6974 | 0.6722 | 0.1612 | 81.6408 | 2.07 | [6 empty] | 0.0014465 | 0.00025985
2009-03-31 | 北海道開発局 | 天塩川 | 天塩川 | 右岸 | 186.2 | TE-R186.2-3 | 表のり | B.3-P8 | 11 | 11.4 | 50 |  | 2.681 |  |  | 58.5 | 29.3 | 8.9 | 3.3 | 12.2 | 6.6994 | 3.9176 | 0.2951 | 0.04 | 167.485 | 1.88 |  |  |  |  | 9.16e-05 |  | 0.00021474 | 1.6e-05
2009-03-31 | 北海道開発局 | 天塩川 | 天塩川 | 右岸 | 186.2 | TE-R186.2-3 | 表のり | B.3-P1 | 1 | 1.5 | 5 |  | 2.667 |  |  | 47.6 | 35.9 | 11.2 | 5.3 | 16.5 | 3.5833 | 1.6485 | 0.1655 | 0.0151 | 237.3046 | 2.38 | [6 empty] | 5.6228e-05 | 2.2801e-06
2009-03-31 | 北海道開発局 | 天塩川 | 天塩川 | 右岸 | 186.2 | TE-R186.2-2 | 裏のり | B.2-P2 | 2 | 2.5 | 26 |  | 2.688 |  |  | 61.8 | 27.4 | 6.3 | 4.5 | 10.8 | 8.3521 | 5.0564 | 0.4134 | 0.0472 | 176.9513 | 2 | [6 empty] | 0.00046895 | 2.2278e-05
2009-03-31 | 北海道開発局 | 天塩川 | 天塩川 | 右岸 | 186.2 | TE-R186.2-2 | 裏のり | B.2-P3 | 4 | 4.5 | 40 |  | 2.695 |  |  | 66.9 | 25.9 | 7.2 |  | 7.2 | 11.2811 | 6.9293 | 0.5506 | 0.1706 | 66.126 | 1 |  |  |  |  | 0.0102 |  | 0.000911 | 0.00029104
2009-03-31 | 北海道開発局 | 天塩川 | 天塩川 | 右岸 | 186.2 | TE-R186.2-2 | 裏のり | B.2-P4 | 5 | 5.5 | 20 |  | 2.714 |  |  | 68.2 | 25 | 6.8 |  | 6.8 | 10.8846 | 6.096 | 0.7804 | 0.2112 | 51.5369 | 1 | [6 empty] | 0.0020441 | 0.00044605
2009-03-31 | 北海道開発局 | 天塩川 | 天塩川 | 右岸 | 186.2 | TE-R186.2-2 | 裏のり | B.2-P5 | 7 | 7.5 | 4 |  | 2.604 |  |  | 18.4 | 52.1 | 18.9 | 10.6 | 29.5 | 0.6083 | 0.3751 | 0.0183 | 0.0043 | 141.4651 | 3.04 | [6 empty] | 3.4206e-07 | 1.849e-07
2009-03-31 | 北海道開発局 | 天塩川 | 天塩川 | 右岸 | 186.2 | TE-R186.2-2 | 裏のり | B.2-P6 | 8 | 8.5 | 30 |  | 2.69 |  |  | 0 | 23.7 | 33.6 | 42.7 | 76.3 | 0.0196 | 0.0091 |  |  |  |  | 39.6 | 21.4 | 18.2
2009-03-31 | 北海道開発局 | 天塩川 | 天塩川 | 右岸 | 186.2 | TE-R186.2-2 | 裏のり | B.2-P7 | 9 | 9.5 | 48 |  | 2.683 |  |  | 40.9 | 37.2 | 13.1 | 8.8 | 21.9 | 2.1205 | 1.106 | 0.0531 | 0.0084 | 252.4405 | 3 | [6 empty] | 4.0369e-06 | 7.056e-07
2009-03-31 | 北海道開発局 | 天塩川 | 天塩川 | 右岸 | 186.2 | TE-R186.2-2 | 裏のり | B.2-P8 | 10 | 10.5 | 50 |  | 2.665 |  |  | 56.5 | 33.9 | 9.6 |  | 9.6 | 6.9702 | 3.2003 | 0.3914 | 0.0991 | 70.335 | 1 |  |  |  |  | 5.39e-06 |  | 0.00041314 | 9.8208e-05
2009-03-31 | 北海道開発局 | 天塩川 | 天塩川 | 右岸 | 186.2 | TE-R186.2-2 | 裏のり | B.2-P1 | 1 | 1.5 | 3 |  | 2.668 |  |  | 16.6 | 55.2 | 19.4 | 8.8 | 28.2 | 0.4039 | 0.3074 | 0.0486 | 0.0078 | 51.7821 | 4 | [6 empty] | 3.288e-06 | 6.084e-07
2009-03-31 | 北海道開発局 | 天塩川 | 天塩川 | 右岸 | 186.2 | TE-R186.2-1 | 天端 | B.1-P4 | 4 | 4.3 | 50 |  | 2.686 |  |  | 57.6 | 32.7 | 9.7 |  | 9.7 | 11.1016 | 5.1852 | 0.3529 | 0.0818 | 135.7164 | 0.82 | [6 empty] | 0.00032502 | 6.6912e-05
2009-03-31 | 北海道開発局 | 天塩川 | 天塩川 | 右岸 | 186.2 | TE-R186.2-1 | 天端 | B.1-P5 | 6 | 6.5 | 28 |  | 2.702 |  |  | 68.3 | 24.9 | 6.8 |  | 6.8 | 10.204 | 6.7256 | 0.7442 | 0.194 | 52.5979 | 1.56 | [6 empty] | 0.0018311 | 0.00037636
2009-03-31 | 北海道開発局 | 天塩川 | 天塩川 | 右岸 | 186.2 | TE-R186.2-1 | 天端 | B.1-P6 | 8 | 8.5 | 22 |  | 2.698 |  |  | 69.7 | 24.4 | 5.9 |  |  | 8.8156 | 5.9192 | 1.0022 | 0.2997 | 29.4147 | 1.46 | [6 empty] | 0.0036493 | 0.0008982
2009-03-31 | 北海道開発局 | 天塩川 | 天塩川 | 右岸 | 186.2 | TE-R186.2-1 | 天端 | B.1-P7 | 10 | 10.5 | 16 |  | 2.651 |  |  | 0 | 35.9 | 34.2 | 29.9 | 64.1 | 0.056 | 0.0307 | 0.0012 |  |  |  | 49.6 | 26.7 | 22.9 |  |  |  | 6.201e-10
2009-03-31 | 北海道開発局 | 天塩川 | 天塩川 | 右岸 | 186.2 | TE-R186.2-1 | 天端 | B.1-P1 | 1 | 1.5 | 7 |  | 2.642 |  |  | 0 | 31 | 40.7 | 28.3 | 69 | 0.0435 | 0.0239 | 0.0018 |  |  |  | 53.7 | 31.8 | 21.9 |  |  |  | 1.5866e-09
2009-03-31 | 北海道開発局 | 天塩川 | 天塩川 | 右岸 | 186.2 | TE-R186.2-1 | 天端 | B.1-P2 | 2 | 2.5 | 3 |  | 2.626 |  |  | 0 | 23.1 | 47.4 | 29.5 | 76.9 | 0.0355 | 0.0155 | 0.0016 |  |  |  | 53.4 | 30.8 | 22.6 |  |  |  | 1.2077e-09
2009-03-31 | 北海道開発局 | 天塩川 | 天塩川 | 右岸 | 186.2 | TE-R186.2-1 | 天端 | B.1-P3 | 3 | 3.5 | 10 |  | 2.686
2009-03-31 | 北海道開発局 | 天塩川 | 天塩川 | 右岸 | 187.28 | TE-R187.28-3 | 表のり | B.3-P2 | 2 | 2.5 | 13 |  | 2.694 |  |  | 54.5 | 38.3 | 7.2 |  | 7.2 | 4.1236 | 2.4814 | 0.6202 | 0.1784 | 23.1143 | 1.49 | [6 empty] | 0.0012003 | 0.00031827
2009-03-31 | 北海道開発局 | 天塩川 | 天塩川 | 右岸 | 187.28 | TE-R187.28-3 | 表のり | B.3-P3 | 3 | 3.5 | 34 |  | 2.693 |  |  | 64 | 26.5 | 9.5 |  | 9.5 | 14.8024 | 5.9569 | 0.4941 | 0.091 | 162.6637 | 1.06 |  |  |  |  | 0.00132 |  | 0.00070887 | 8.281e-05
2009-03-31 | 北海道開発局 | 天塩川 | 天塩川 | 右岸 | 187.28 | TE-R187.28-3 | 表のり | B.3-P4 | 4 | 4.5 | 31 |  | 2.687 |  |  | 62.1 | 31.5 | 6.4 |  | 6.4 | 6.0236 | 3.6706 | 0.6808 | 0.2062 | 29.2124 | 1.4 | [6 empty] | 0.0014897 | 0.00042518
2009-03-31 | 北海道開発局 | 天塩川 | 天塩川 | 右岸 | 187.28 | TE-R187.28-3 | 表のり | B.3-P1 | 1 | 1.5 | 13 |  | 2.679 |  |  | 74.2 | 19.9 | 5.9 |  | 5.9 | 14.3737 | 10.1648 | 1.1037 | 0.2839 | 50.6294 | 1.94 | [6 empty] | 0.0045634 | 0.00080599
2009-03-31 | 北海道開発局 | 天塩川 | 天塩川 | 右岸 | 187.28 | TE-R187.28-2 | 裏のり | B.2-P1 | 1 | 1.5 | 2 |  | 2.568
2009-03-31 | 北海道開発局 | 天塩川 | 天塩川 | 右岸 | 187.28 | TE-R187.28-2 | 裏のり | B.2-P2 | 3 | 3.5 | 24 |  | 2.697 |  |  | 66.7 | 27.7 | 5.6 |  | 5.6 | 7.392 | 4.7288 | 0.8569 | 0.2764 | 26.7438 | 1.35 | [6 empty] | 0.0025386 | 0.00076397
2009-03-31 | 北海道開発局 | 天塩川 | 天塩川 | 右岸 | 187.28 | TE-R187.28-2 | 裏のり | B.2-P3 | 4 | 4.5 | 32 |  | 2.72 |  |  | 70.4 | 25.3 | 4.3 |  | 4.3 | 8.435 | 5.3128 | 1.1002 | 0.3863 | 21.8354 | 1.28 |  |  |  |  | 0.0214 |  | 0.0045299 | 0.0014923
2009-03-31 | 北海道開発局 | 天塩川 | 天塩川 | 右岸 | 187.28 | TE-R187.28-1 | 天端 | B.1-P1 | 1 | 1.5 | 6 |  | 2.669 |  |  | 24.7 | 59 | 12.2 | 4.1 | 16.3 | 0.7313 | 0.4389 | 0.112 | 0.0395 | 18.5139 | 1.29 | [6 empty] | 2.2753e-05 | 1.5603e-05
2009-03-31 | 北海道開発局 | 天塩川 | 天塩川 | 右岸 | 187.28 | TE-R187.28-1 | 天端 | B.1-P2 | 2 | 2.5 | 5 |  | 2.708 |  |  | 69.1 | 25.9 | 5 |  | 5 | 9.8572 | 6.6021 | 0.9025 | 0.2593 | 38.0147 | 1.39 | [6 empty] | 0.0028627 | 0.00067236
2009-03-31 | 北海道開発局 | 天塩川 | 天塩川 | 右岸 | 187.28 | TE-R187.28-1 | 天端 | B.1-P3 | 3 | 3.5 | 31 |  | 2.711 |  |  | 75.6 | 19.7 | 4.7 |  | 4.7 | 17.2425 | 13.2617 | 1.3453 | 0.3994 | 43.171 | 1.51 | [6 empty] | 0.0072189 | 0.0015952
2009-03-31 | 北海道開発局 | 天塩川 | 天塩川 | 右岸 | 187.28 | TE-R187.28-1 | 天端 | B.1-P4 | 4 | 4.5 | 36 |  | 2.689 |  |  | 70.5 | 23.2 | 6.3 |  | 6.3 | 11.8236 | 7.4294 | 0.9335 | 0.2358 | 50.1425 | 1.56 | [6 empty] | 0.0030957 | 0.00055602
2009-03-31 | 北海道開発局 | 天塩川 | 天塩川 | 右岸 | 187.28 | TE-R187.28-1 | 天端 | B.1-P5 | 5 | 5.5 | 47 |  | 2.717 |  |  | 69.2 | 24.3 | 6.5 |  | 6.5 | 9.9091 | 6.2232 | 0.7797 | 0.1993 | 49.7195 | 1.81 | [6 empty] | 0.0020398 | 0.0003972
2009-03-31 | 北海道開発局 | 天塩川 | 天塩川 | 右岸 | 190.23 | TE-R190.23-2 | 裏のり | B.2-P1 | 1 | 1.5 | 7 |  | 2.677 |  |  | 32.3 | 16 | 24 | 27.7 | 51.7 | 0.3978 | 0.059 | 0.0022 |  |  |  | 30.8 | 18.3 | 12.5 |  |  |  | 2.5258e-09
2009-03-31 | 北海道開発局 | 天塩川 | 天塩川 | 右岸 | 190.23 | TE-R190.23-2 | 裏のり | B.2-P2 | 3 | 3.33 | 50 |  | 2.716 |  |  | 64.3 | 25.2 | 6.7 | 3.8 | 10.5 | 6.9478 | 4.4008 | 0.4507 | 0.00586 | 1185.6314 | 4.4 | [6 empty] | 0.00057287 | 3.434e-07
2009-03-31 | 北海道開発局 | 天塩川 | 天塩川 | 右岸 | 190.23 | TE-R190.23-2 | 裏のり | B.2-P3 | 4 | 4.5 | 43 |  | 2.701 |  |  | 71.2 | 21 | 7.8 |  | 7.8 | 16.8106 | 10.217 | 0.7971 | 0.1385 | 121.3762 | 2.1 |  |  |  | 0.00377 |  |  | 0.0021469 | 0.00019182
2009-03-31 | 北海道開発局 | 天塩川 | 天塩川 | 右岸 | 190.23 | TE-R190.23-2 | 裏のり | B.2-P4 | 5 | 5.5 | 50 |  | 2.718 |  |  | 64.7 | 25.5 | 9.8 |  | 9.8 | 8.712 | 4.3852 | 0.4728 | 0.08 | 108.9 | 2.8 | [6 empty] | 0.00064007 | 6.4e-05
2009-03-31 | 北海道開発局 | 天塩川 | 天塩川 | 右岸 | 190.23 | TE-R190.23-1 | 天端 | B.1-T1 | 2.5 | 3.3 | 3 | 1.799 | 2.683 | 0.954 | 0.44435 | 0 | 37.1 | 39.4 | 23.5 | 62.9 | 0.0654 | 0.037 | 0.0036 |  |  |  | 40.9 | 22.3 | 18.6 |  |  |  | 7.9059e-09 |  |  |  | UU | [8 empty] | 29.4 | 8.1
2009-03-31 | 北海道開発局 | 天塩川 | 天塩川 | 右岸 | 190.23 | TE-R190.23-1 | 天端 | B.1-P3 | 5 | 5.5 | 33 |  | 2.704 |  |  | 70.7 | 22.8 | 6.5 |  | 6.5 | 14.3211 | 8.0914 | 0.8598 | 0.207 | 69.1841 | 1.5 | [6 empty] | 0.0025586 | 0.00042849
2009-03-31 | 北海道開発局 | 天塩川 | 天塩川 | 右岸 | 190.23 | TE-R190.23-1 | 天端 | B.1-P4 | 6 | 6.5 | 50 |  | 2.715 |  |  | 70.9 | 22.6 | 6.5 |  | 6.5 | 8.1305 | 5.7133 | 0.7556 | 0.1943 | 41.8451 | 2.9 | [6 empty] | 0.0018967 | 0.00037752
2009-03-31 | 北海道開発局 | 天塩川 | 天塩川 | 右岸 | 190.23 | TE-R190.23-1 | 天端 | B.1-P1 | 1 | 1.5 | 7 |  | 2.672 |  |  | 20.6 | 47.4 | 21.4 | 10.6 | 32 | 0.2439 | 0.1655 | 0.0195 | 0.0045 | 54.2 | 3.5 | [6 empty] | 3.9629e-07 | 2.025e-07
2009-03-31 | 北海道開発局 | 天塩川 | 天塩川 | 右岸 | 190.23 | TE-R190.23-1 | 天端 | B.1-P2 | 2 | 2.5 | 10 |  | 2.652 |  |  | 21.1 | 46.7 | 22 | 10.2 | 32.2 | 0.2078 | 0.1475 | 0.0187 | 0.0048 | 43.2917 | 4.1 | [6 empty] | 3.5963e-07 | 2.304e-07
2009-03-31 | 北海道開発局 | 天塩川 | 天塩川 | 右岸 | 191.4 | TE-R191.40-2 | 裏のり | B.2-P2 | 2 | 2.5 | 7 |  | 2.735 |  |  | 25 | 53.6 | 14.9 | 6.5 | 21.4 | 1.1829 | 0.8105 | 0.055 | 0.0103 | 114.8447 | 5.1 | [6 empty] | 4.3795e-06 | 1.0609e-06
2009-03-31 | 北海道開発局 | 天塩川 | 天塩川 | 右岸 | 191.4 | TE-R191.40-2 | 裏のり | B.2-T1 | 2.8 | 3.5 | 3 | 1.733 | 2.689 | 1.193 | 0.77425 | 0 | 34.6 | 43.3 | 22.1 | 65.4 | 0.0614 | 0.0371 | 0.004 |  |  |  | 38.6 | 24.2 | 14.4 |  |  |  | 1.0092e-08 |  |  |  | UU | [8 empty] | 17.9 | 2.4
2009-03-31 | 北海道開発局 | 天塩川 | 天塩川 | 右岸 | 191.4 | TE-R191.40-2 | 裏のり | B.2-P3 | 4 | 4.5 | 24 |  | 2.708 |  |  | 38.8 | 55.8 | 5.4 |  | 5.4 | 1.906 | 1.2869 | 0.5162 | 0.2734 | 6.9715 | 0.9 |  |  |  |  | 0.000498 |  | 0.00078451 | 0.00074748
2009-03-31 | 北海道開発局 | 天塩川 | 天塩川 | 右岸 | 191.4 | TE-R191.40-2 | 裏のり | B.2-P4 | 5 | 5.5 | 20 |  | 2.724 |  |  | 54.6 | 29.1 | 10.7 | 5.6 | 16.3 | 5.2976 | 2.7463 | 0.1459 | 0.0144 | 367.8889 | 2.3 |  |  |  | 0.000396 | 0.000249 |  | 4.1987e-05 | 2.0736e-06
2009-03-31 | 北海道開発局 | 天塩川 | 天塩川 | 右岸 | 191.4 | TE-R191.40-2 | 裏のり | B.2-P1 | 1 | 1.5 | 14 |  | 2.713 |  |  | 43.6 | 45.8 | 6.9 | 3.7 | 10.6 | 2.5439 | 1.3864 | 0.25 | 0.063 | 40.3794 | 1.4 | [6 empty] | 0.00014623 | 3.969e-05
2009-03-31 | 北海道開発局 | 天塩川 | 天塩川 | 右岸 | 191.4 | TE-R191.40-1 | 天端 | B.1-P4 | 4 | 4.5 | 13 |  | 2.676 |  |  | 9.8 | 46.9 | 30 | 13.3 | 43.3 | 0.1957 | 0.121 | 0.0096 | 0.0033 | 59.303 | 0.9 | 30.1 | 18.9 | 11.2 |  |  |  | 7.6722e-08 | 1.089e-07
2009-03-31 | 北海道開発局 | 天塩川 | 天塩川 | 右岸 | 191.4 | TE-R191.40-1 | 天端 | B.1-P5 | 5 | 5.5 | 23 |  | 2.72 |  |  | 64.9 | 26.1 | 9 |  | 9 | 13.5968 | 5.9539 | 0.5142 | 0.106 | 128.2717 | 1.3 | [6 empty] | 0.00077749 | 0.00011236
2009-03-31 | 北海道開発局 | 天塩川 | 天塩川 | 右岸 | 191.4 | TE-R191.40-1 | 天端 | B.1-P6 | 6 | 6.5 | 26 |  | 2.727 |  |  | 69.5 | 24.2 | 6.3 |  | 6.3 | 12.73 | 7.287 | 0.8804 | 0.2427 | 52.4516 | 1.2 | [6 empty] | 0.0027029 | 0.00058903
2009-03-31 | 北海道開発局 | 天塩川 | 天塩川 | 右岸 | 191.4 | TE-R191.40-1 | 天端 | B.1-P1 | 1 | 1.5 | 36 |  | 2.746 |  |  | 67.5 | 24.3 | 8.2 |  | 8.2 | 11.6925 | 6.7557 | 0.6625 | 0.1295 | 90.2896 | 1.8 |  |  |  | 8.2e-05 |  |  | 0.0013986 | 0.0001677
2009-03-31 | 北海道開発局 | 天塩川 | 天塩川 | 右岸 | 191.4 | TE-R191.40-1 | 天端 | B.1-P2 | 2 | 2.5 | 18 |  | 2.705 |  |  | 35.1 | 39.5 | 17.7 | 7.7 | 25.4 | 0.9606 | 0.3208 | 0.0386 | 0.0079 | 121.5949 | 1.6 | [6 empty] | 1.9281e-06 | 6.241e-07
2009-03-31 | 北海道開発局 | 天塩川 | 天塩川 | 右岸 | 191.4 | TE-R191.40-1 | 天端 | B.1-P3 | 3 | 3.5 | 6 |  | 2.727 |  |  | 35.3 | 34.7 | 23.7 | 6.3 | 30 | 1.4277 | 0.6325 | 0.0255 | 0.0082 | 174.1098 | 0.5 | [6 empty] | 7.3783e-07 | 6.724e-07
2009-03-31 | 北海道開発局 | 天塩川 | 天塩川 | 右岸 | 192.6 | TE-R192.60-3 | 表のり | B.3-P2 | 3 | 3.34 | 50 |  | 2.725 |  |  | 69.5 | 21.9 | 8.6 |  | 8.6 | 15.8482 | 9.6842 | 0.6123 | 0.1161 | 136.5047 | 2 |  |  |  | 0.000166 |  |  | 0.0011652 | 0.00013479
2009-03-31 | 北海道開発局 | 天塩川 | 天塩川 | 右岸 | 192.6 | TE-R192.60-3 | 表のり | B.3-P3 | 4 | 4.07 | 50 |  | 2.72 |  |  | 61.8 | 26.7 | 7.4 | 4.1 | 11.5 | 7.708 | 4.6116 | 0.3485 | 0.0439 | 175.5809 | 2.6 |  |  |  | 8.28e-05 |  |  | 0.00031571 | 1.9272e-05
2009-03-31 | 北海道開発局 | 天塩川 | 天塩川 | 右岸 | 192.6 | TE-R192.60-3 | 表のり | B.3-P1 | 1 | 1.5 | 20 |  | 2.716 |  |  | 61.4 | 26.2 | 7.5 | 4.9 | 12.4 | 7.4251 | 4.1722 | 0.2688 | 0.0339 | 219.0295 | 4.1 | [6 empty] | 0.00017298 | 1.1492e-05
2009-03-31 | 北海道開発局 | 天塩川 | 天塩川 | 右岸 | 192.6 | TE-R192.60-2 | 裏のり | B.2-T1 | 3 | 3.8 | 2 | 1.753 | 2.641 | 1.052 | 0.56737 | 0 | 55.6 | 31.2 | 13.2 | 44.4 | 0.1515 | 0.1031 | 0.0105 | 0.0033 | 45.9091 | 1.3 | 45.2 | 25.1 | 20.1 |  |  | 6.11e-07 | 9.4427e-08 | 1.089e-07 |  | 4.6209e-08 | CUB |  |  |  |  | 22.1 | 19.1 | 1.6 | 32
2009-03-31 | 北海道開発局 | 天塩川 | 天塩川 | 右岸 | 192.6 | TE-R192.60-2 | 裏のり | B.2-P3 | 4 | 4.5 | 37 |  | 2.704 |  |  | 65.9 | 24.5 | 9.6 |  | 9.6 | 8.68 | 5.5529 | 0.361 | 0.0816 | 106.3725 | 2.6 |  |  |  | 9.06e-05 |  |  | 0.00034257 | 6.6586e-05
2009-03-31 | 北海道開発局 | 天塩川 | 天塩川 | 右岸 | 192.6 | TE-R192.60-2 | 裏のり | B.2-P4 | 5 | 5.1 | 50 |  | 2.725 |  |  | 59.2 | 29.4 | 7.2 | 4.2 | 11.4 | 7.0408 | 3.8507 | 0.2929 | 0.0459 | 153.3943 | 2 |  |  |  | 0.000137 |  |  | 0.00021105 | 2.1068e-05
2009-03-31 | 北海道開発局 | 天塩川 | 天塩川 | 右岸 | 192.6 | TE-R192.60-2 | 裏のり | B.2-P1 | 1 | 1.5 | 9 |  | 2.69 |  |  | 39 | 36.1 | 15.1 | 9.8 | 24.9 | 1.7749 | 0.5849 | 0.0325 | 0.0052 | 341.3269 | 1.9 | [6 empty] | 1.2943e-06 | 2.704e-07
2009-03-31 | 北海道開発局 | 天塩川 | 天塩川 | 右岸 | 192.6 | TE-R192.60-2 | 裏のり | B.2-P2 | 2 | 2.5 | 11 |  | 2.659 |  |  | 42.9 | 34.9 | 15.2 | 7 | 22.2 | 2.6304 | 0.9435 | 0.0557 | 0.0093 | 282.8387 | 1.2 | [6 empty] | 4.5097e-06 | 8.649e-07
2009-03-31 | 北海道開発局 | 天塩川 | 天塩川 | 右岸 | 192.6 | TE-R192.60-1 | 天端 | B.1-P5 | 6 | 6.5 | 35 |  | 2.715 |  |  | 67 | 26.2 | 6.8 |  | 6.8 | 10.8494 | 6.0542 | 0.8291 | 0.208 | 52.1606 | 1.2 | [6 empty] | 0.0023519 | 0.00043264
2009-03-31 | 北海道開発局 | 天塩川 | 天塩川 | 右岸 | 192.6 | TE-R192.60-1 | 天端 | B.1-P1 | 1 | 1.5 | 18 |  | 2.691 |  |  | 56.6 | 29.4 | 9.9 | 4.1 | 14 | 6.7365 | 3.4044 | 0.1974 | 0.0334 | 201.6916 | 1.5 |  |  |  | 0.000179 |  |  | 8.459e-05 | 1.1156e-05
2009-03-31 | 北海道開発局 | 天塩川 | 天塩川 | 右岸 | 192.6 | TE-R192.60-1 | 天端 | B.1-P2 | 2 | 2.5 | 15 |  | 2.714 |  |  | 54.6 | 36.9 | 8.5 |  | 8.5 | 6.1409 | 2.8163 | 0.3733 | 0.1115 | 55.0753 | 0.8 | [6 empty] | 0.00037022 | 0.00012432
2009-03-31 | 北海道開発局 | 天塩川 | 天塩川 | 右岸 | 192.6 | TE-R192.60-1 | 天端 | B.1-P3 | 3 | 3.5 | 12 |  | 2.71 |  |  | 51.1 | 38.6 | 6.2 | 4.1 | 10.3 | 3.2695 | 2.1058 | 0.3062 | 0.0669 | 48.8714 | 2.2 | [6 empty] | 0.00023392 | 4.4756e-05
2009-03-31 | 北海道開発局 | 天塩川 | 天塩川 | 右岸 | 192.6 | TE-R192.60-1 | 天端 | B.1-P4 | 4 | 4.5 | 14 |  | 2.704 |  |  | 30.2 | 63.9 | 5.9 |  | 5.9 | 1.5549 | 1.2376 | 0.5127 | 0.2043 | 7.6109 | 1.8 | [6 empty] | 0.00077224 | 0.00041738
2009-03-31 | 北海道開発局 | 天塩川 | 天塩川 | 右岸 | 193.6 | TE-R193.60-2 | 裏のり | B.2-P3 | 3 | 3.5 | 31 |  | 2.712 |  |  | 69.3 | 22.6 | 8.1 |  | 8.1 | 13.7894 | 7.9755 | 0.6034 | 0.1371 | 100.5791 | 1.9 |  |  |  | 7.93e-05 |  |  | 0.0011263 | 0.00018796
2009-03-31 | 北海道開発局 | 天塩川 | 天塩川 | 右岸 | 193.6 | TE-R193.60-2 | 裏のり | B.2-P4 | 5 | 5.5 | 41 |  | 2.696 |  |  | 59.3 | 25.4 | 8.6 | 6.7 | 15.3 | 6.1628 | 3.4961 | 0.2054 | 0.0134 | 459.9104 | 8 |  |  |  | 1.64e-05 |  |  | 9.2746e-05 | 1.7956e-06
2009-03-31 | 北海道開発局 | 天塩川 | 天塩川 | 右岸 | 193.6 | TE-R193.60-2 | 裏のり | B.2-P1 | 1 | 1.5 | 9 |  | 2.701 |  |  | 60.6 | 26.5 | 7.8 | 5.1 | 12.9 | 7.0072 | 3.999 | 0.2535 | 0.0265 | 264.4226 | 4.2 | [6 empty] | 0.00015101 | 7.0225e-06
2009-03-31 | 北海道開発局 | 天塩川 | 天塩川 | 右岸 | 193.6 | TE-R193.60-2 | 裏のり | B.2-P2 | 2 | 2.5 | 13 |  | 2.695 |  |  | 60 | 27 | 8.4 | 4.6 | 13 | 8.6595 | 4.8646 | 0.2031 | 0.0295 | 293.5424 | 1.2 | [6 empty] | 9.0357e-05 | 8.7025e-06
2009-03-31 | 北海道開発局 | 天塩川 | 天塩川 | 右岸 | 193.6 | TE-R193.60-1 | 天端 | B.1-P4 | 4 | 4.5 | 14 |  | 2.715 |  |  | 63.6 | 26 | 6.4 | 4 | 10.4 | 8.8973 | 5.4951 | 0.3572 | 0.0663 | 134.1976 | 2.1 | [6 empty] | 0.00033427 | 4.3957e-05
2009-03-31 | 北海道開発局 | 天塩川 | 天塩川 | 右岸 | 193.6 | TE-R193.60-1 | 天端 | B.1-P5 | 6 | 6.5 | 36 |  | 2.725 |  |  | 68.6 | 23.5 | 7.9 |  | 7.9 | 10.5771 | 6.6065 | 0.7677 | 0.1538 | 68.7718 | 2 | [6 empty] | 0.0019678 | 0.00023654
2009-03-31 | 北海道開発局 | 天塩川 | 天塩川 | 右岸 | 193.6 | TE-R193.60-1 | 天端 | B.1-P1 | 1 | 1.5 | 23 |  | 2.708 |  |  | 71.4 | 20.5 | 8.1 |  | 8.1 | 19.4625 | 13.2516 | 0.7434 | 0.1382 | 140.8285 | 2 |  |  |  | 3.3e-05 |  |  | 0.0018265 | 0.00019099
2009-03-31 | 北海道開発局 | 天塩川 | 天塩川 | 右岸 | 193.6 | TE-R193.60-1 | 天端 | B.1-P2 | 2 | 2.5 | 11 |  | 2.708 |  |  | 61.6 | 29.8 | 8.6 |  | 8.6 | 7.1224 | 4.2762 | 0.4519 | 0.1121 | 63.5361 | 1.5 | [6 empty] | 0.00057641 | 0.00012566
2009-03-31 | 北海道開発局 | 天塩川 | 天塩川 | 右岸 | 193.6 | TE-R193.60-1 | 天端 | B.1-P3 | 3 | 3.5 | 13 |  | 2.707 |  |  | 67.1 | 25.9 | 7 |  | 7 | 11.4026 | 6.0283 | 0.6647 | 0.1839 | 62.0044 | 1.2 | [6 empty] | 0.0014094 | 0.00033819
2009-03-31 | 北海道開発局 | 天塩川 | 天塩川 | 右岸 | 195.25 | TE-R195.25-2 | 裏のり | B.2-P2 | 2 | 2.5 | 12 |  | 2.73 |  |  | 51.8 | 37.3 | 6.9 | 4 | 10.9 | 5.0051 | 2.2941 | 0.3574 | 0.0611 | 81.9165 | 1.6 | [6 empty] | 0.0003347 | 3.7332e-05
2009-03-31 | 北海道開発局 | 天塩川 | 天塩川 | 右岸 | 195.25 | TE-R195.25-2 | 裏のり | B.2-P3 | 3 | 3.31 | 50 |  | 2.738 |  |  | 11.1 | 80.5 | 8.4 |  | 8.4 | 1.0186 | 0.8453 | 0.3997 | 0.1281 | 7.9516 | 2.3 | [6 empty] | 0.00043373 | 0.0001641
2009-03-31 | 北海道開発局 | 天塩川 | 天塩川 | 右岸 | 195.25 | TE-R195.25-2 | 裏のり | B.2-P4 | 4 | 4.33 | 50 |  | 2.76 |  |  | 67 | 25.6 | 7.4 |  | 7.4 | 9.7316 | 6.0273 | 0.6768 | 0.1516 | 64.1926 | 1.7 |  |  |  | 0.000367 |  |  | 0.0014695 | 0.00022983
2009-03-31 | 北海道開発局 | 天塩川 | 天塩川 | 右岸 | 195.25 | TE-R195.25-2 | 裏のり | B.2-P5 | 5 | 5.41 | 50 |  | 2.731 |  |  | 73.3 | 21.2 | 5.5 |  | 5.5 | 10.2135 | 6.3783 | 1.2335 | 0.3329 | 30.6804 | 1.8 |  |  |  | 0.000162 |  |  | 0.0059043 | 0.0011082
2009-03-31 | 北海道開発局 | 天塩川 | 天塩川 | 右岸 | 195.25 | TE-R195.25-2 | 裏のり | B.2-P1 | 1 | 1.5 | 5 |  | 2.724 |  |  | 35.6 | 57.8 | 6.6 |  | 6.6 | 1.7259 | 1.2756 | 0.5066 | 0.2017 | 8.5568 | 1.5 | [6 empty] | 0.00075112 | 0.00040683
2009-03-31 | 北海道開発局 | 天塩川 | 天塩川 | 右岸 | 195.25 | TE-R195.25-1 | 天端 | B.1-P3 | 3 | 3.5 | 14 |  | 2.728 |  |  | 19.8 | 64.3 | 10.3 | 5.6 | 15.9 | 0.611 | 0.4343 | 0.1412 | 0.0161 | 37.9503 | 6 | [6 empty] | 3.8919e-05 | 2.5921e-06
2009-03-31 | 北海道開発局 | 天塩川 | 天塩川 | 右岸 | 195.25 | TE-R195.25-1 | 天端 | B.1-P4 | 5 | 5.28 | 50 |  | 2.729 |  |  | 70.5 | 20.8 | 8.7 |  | 8.7 | 14.0761 | 8.7963 | 0.6484 | 0.122 | 115.3779 | 2.6 | [6 empty] | 0.0013306 | 0.00014884
2009-03-31 | 北海道開発局 | 天塩川 | 天塩川 | 右岸 | 195.25 | TE-R195.25-1 | 天端 | B.1-P5 | 7 | 7.5 | 42 |  | 2.751 |  |  | 73.2 | 19.4 | 7.4 |  | 7.4 | 15.9975 | 9.3607 | 0.9639 | 0.1678 | 95.3367 | 2.7 | [6 empty] | 0.0033343 | 0.00028157
2009-03-31 | 北海道開発局 | 天塩川 | 天塩川 | 右岸 | 195.25 | TE-R195.25-1 | 天端 | B.1-P1 | 1 | 1.5 | 28 |  | 2.707 |  |  | 56 | 28.2 | 9.9 | 5.9 | 15.8 | 7.4863 | 3.1768 | 0.1738 | 0.0159 | 470.8365 | 2.7 |  |  |  | 2.91e-05 |  |  | 6.2979e-05 | 2.5281e-06
2009-03-31 | 北海道開発局 | 天塩川 | 天塩川 | 右岸 | 195.25 | TE-R195.25-1 | 天端 | B.1-P2 | 2 | 2.5 | 18 |  | 2.717 |  |  | 58.2 | 32.2 | 9.6 |  | 9.6 | 7.0275 | 3.7709 | 0.3957 | 0.0852 | 82.4824 | 1 | [6 empty] | 0.00042374 | 7.259e-05
2009-03-31 | 北海道開発局 | 天塩川 | 天塩川 | 右岸 | 196.4 | TE-R196.40-2 | 裏のり | B.2-P3 | 3 | 3.5 | 22 |  | 2.701 |  |  | 61.8 | 27 | 7.8 | 3.4 | 11.2 | 9.253 | 5.6372 | 0.3556 | 0.0546 | 169.4689 | 1.7 | [6 empty] | 0.00033081 | 2.9812e-05
2009-03-31 | 北海道開発局 | 天塩川 | 天塩川 | 右岸 | 196.4 | TE-R196.40-2 | 裏のり | B.2-P4 | 4 | 4.5 | 34 |  | 2.693 |  |  | 51.9 | 32.4 | 11.5 | 4.2 | 15.7 | 7.1073 | 2.3887 | 0.1383 | 0.0253 | 280.9209 | 0.6 | [6 empty] | 3.7092e-05 | 6.4009e-06
2009-03-31 | 北海道開発局 | 天塩川 | 天塩川 | 右岸 | 196.4 | TE-R196.40-2 | 裏のり | B.2-P5 | 5 | 5.5 | 36 |  | 2.726 |  |  | 56.5 | 30.5 | 9.3 | 3.7 | 13 | 4.7958 | 2.9101 | 0.2827 | 0.0299 | 160.3946 | 4.2 |  |  |  | 0.00112 |  |  | 0.00019441 | 8.9401e-06
2009-03-31 | 北海道開発局 | 天塩川 | 天塩川 | 右岸 | 196.4 | TE-R196.40-2 | 裏のり | B.2-P1 | 1 | 1.5 | 20 |  | 2.689 |  |  | 59.7 | 31 | 9.3 |  | 9.3 | 7.7989 | 3.9852 | 0.3212 | 0.0869 | 89.7457 | 1.2 |  |  |  | 0.00133 |  |  | 0.00026134 | 7.5516e-05
2009-03-31 | 北海道開発局 | 天塩川 | 天塩川 | 右岸 | 196.4 | TE-R196.40-2 | 裏のり | B.2-P2 | 2 | 2.5 | 24 |  | 2.717 |  |  | 68.1 | 22.7 | 9.2 |  | 9.2 | 9.8512 | 6.4938 | 0.5837 | 0.0991 | 99.4067 | 2.9 | [6 empty] | 0.0010429 | 9.8208e-05
2009-03-31 | 北海道開発局 | 天塩川 | 天塩川 | 右岸 | 196.4 | TE-R196.40-1 | 天端 | B.1-P4 | 4 | 4.5 | 21 |  | 2.708 |  |  | 64.1 | 26.5 | 9.4 |  | 9.4 | 11.9796 | 6.3464 | 0.4396 | 0.0893 | 134.1501 | 1.3 | [6 empty] | 0.00054071 | 7.9745e-05
2009-03-31 | 北海道開発局 | 天塩川 | 天塩川 | 右岸 | 196.4 | TE-R196.40-1 | 天端 | B.1-P5 | 5 | 5.5 | 50 |  | 2.749 |  |  | 68.1 | 25.2 | 6.7 |  | 6.7 | 10.7671 | 6.3446 | 0.728 | 0.1896 | 56.7885 | 1.5 | [6 empty] | 0.00174 | 0.00035948
2009-03-31 | 北海道開発局 | 天塩川 | 天塩川 | 右岸 | 196.4 | TE-R196.40-1 | 天端 | B.1-P6 | 7 | 7.35 | 39 |  | 2.737 |  |  | 61.9 | 26.7 | 7.5 | 3.9 | 11.4 | 6.5359 | 4.0424 | 0.3356 | 0.00443 | 1475.3725 | 3.8 | [6 empty] | 0.00028929 | 1.9625e-07
2009-03-31 | 北海道開発局 | 天塩川 | 天塩川 | 右岸 | 196.4 | TE-R196.40-1 | 天端 | B.1-P1 | 1 | 1.5 | 21 |  | 2.722 |  |  | 60.3 | 30.1 | 9.6 |  | 9.6 | 6.4237 | 3.7942 | 0.4531 | 0.00851 | 754.8414 | 2.1 | [6 empty] | 0.00057996 | 7.242e-07
2009-03-31 | 北海道開発局 | 天塩川 | 天塩川 | 右岸 | 196.4 | TE-R196.40-1 | 天端 | B.1-P2 | 2 | 2.5 | 24 |  | 2.721 |  |  | 72.2 | 21 | 6.8 |  | 6.8 | 17.0229 | 2.4777 | 0.4531 | 0.0851 | 200.0341 | 2.1 |  |  |  | 0.000397 |  |  | 0.00057996 | 7.242e-05
2009-03-31 | 北海道開発局 | 天塩川 | 天塩川 | 右岸 | 196.4 | TE-R196.40-1 | 天端 | B.1-P3 | 3 | 3.5 | 19 |  | 2.725 |  |  | 73.9 | 20.4 | 5.7 |  | 5.7 | 14.7674 | 10.2297 | 1.0868 | 0.2766 | 53.389 | 2 | [6 empty] | 0.0044031 | 0.00076508
2011-07-13 | 北海道開発局 | 天塩川 | 天塩川 | 左岸 | 11.7 | KP11.70L-3 | 表のり | B.P-10 | 11.15 | 11.45 | 3 |  | 2.64 |  |  | 0 | 1.8 | 43.8 | 54.4 | 98.2 | 0.007 | 0.004 |  |  |  |  | 82.4 | 31 | 51.4
2011-07-13 | 北海道開発局 | 天塩川 | 天塩川 | 左岸 | 11.7 | KP11.70L-3 | 表のり | B.P-11 | 13.15 | 13.45 | 10 |  | 2.663 |  |  | 0 | 9.6 | 68.7 | 21.7 | 90.4 | 0.039 | 0.029 | 0.004 |  |  |  | 65.2 | 28.8 | 36.4 |  |  |  | 1.0092e-08
2011-07-13 | 北海道開発局 | 天塩川 | 天塩川 | 左岸 | 11.7 | KP11.70L-3 | 表のり | B.P-12 | 15.15 | 15.45 | 14 |  | 2.681 |  |  | 0 | 80.4 | 13.8 | 5.8 | 19.6 | 0.255 | 0.227 | 0.078 | 0.015 | 17 | 5.99 | [6 empty] | 9.8397e-06 | 2.25e-06
2011-07-13 | 北海道開発局 | 天塩川 | 天塩川 | 左岸 | 11.7 | KP11.70L-3 | 表のり | B.P-1 | 1.15 | 1.45 | 9 |  | 2.639 |  |  | 0.2 | 37.8 | 37.7 | 24.3 | 62 | 0.068 | 0.042 | 0.003 |  |  |  | 41.7 | 23.1 | 18.6 |  |  |  | 5.1819e-09
2011-07-13 | 北海道開発局 | 天塩川 | 天塩川 | 左岸 | 11.7 | KP11.70L-3 | 表のり | B.P-2 | 2.15 | 2.45 | 1 |  | 2.634 |  |  | 5.6 | 21.7 | 38.6 | 34.1 | 72.7 | 0.031 | 0.015 | 0.001 |  |  |  | 66.2 | 26.9 | 39.3 |  |  |  | 4.0644e-10
2011-07-13 | 北海道開発局 | 天塩川 | 天塩川 | 左岸 | 11.7 | KP11.70L-3 | 表のり | B.P-3 | 3.15 | 3.45 | 35 |  | 2.478 |  |  | 27.4 | 33.7 | 19.6 | 19.3 | 38.9 | 0.726 | 0.291 | 0.005 | 0.001 | 726 | 0.69 | 47.2 | [5 empty] | 1.6924e-08 | 1e-08
2011-07-13 | 北海道開発局 | 天塩川 | 天塩川 | 左岸 | 11.7 | KP11.70L-3 | 表のり | B.P-4 | 4.15 | 4.45 | 7 |  | 2.659 |  |  | 0.2 | 27.5 | 43.5 | 28.8 | 72.3 | 0.046 | 0.028 | 0.001 |  |  |  | 47.2 | 21.1 | 26.1 |  |  |  | 4.0644e-10
2011-07-13 | 北海道開発局 | 天塩川 | 天塩川 | 左岸 | 11.7 | KP11.70L-3 | 表のり | B.P-5 | 5.15 | 5.45 | 8 |  | 2.631 |  |  | 0.7 | 34.1 | 39.7 | 25.5 | 65.2 | 0.058 | 0.035 | 0.003 |  |  |  | 47.2 | 21.2 | 26 |  |  |  | 5.1819e-09
2011-07-13 | 北海道開発局 | 天塩川 | 天塩川 | 左岸 | 11.7 | KP11.70L-3 | 表のり | B.P-6 | 6.15 | 6.45 | 16 |  | 2.668 |  |  | 0.4 | 46.7 | 30 | 22.9 | 52.9 | 0.111 | 0.062 | 0.003 |  |  |  | 39.4 | 22.8 | 16.6 |  |  |  | 5.1819e-09
2011-07-13 | 北海道開発局 | 天塩川 | 天塩川 | 左岸 | 11.7 | KP11.70L-3 | 表のり | B.P-7 | 8.15 | 8.45 | 23 |  | 2.491 |  |  | 36.1 | 34 | 14.6 | 15.3 | 29.9 | 1.56 | 0.76 | 0.013 | 0.001 | 1560 | 2.84 | [6 empty] | 1.5488e-07 | 1e-08
2011-07-13 | 北海道開発局 | 天塩川 | 天塩川 | 左岸 | 11.7 | KP11.70L-3 | 表のり | B.P-8 | 9.15 | 9.45 | 14 |  | 2.466 |  |  | 19.9 | 45.1 | 19.7 | 15.3 | 35 | 0.753 | 0.366 | 0.011 | 0.001 | 753 | 1.74 | [6 empty] | 1.0517e-07 | 1e-08
2011-07-13 | 北海道開発局 | 天塩川 | 天塩川 | 左岸 | 11.7 | KP11.70L-3 | 表のり | B.P-9 | 10.15 | 10.45 | 5 |  | 2.498 |  |  | 72.3 | 17.5 | 6.9 | 3.3 | 10.2 | 17 | 14.3 | 0.751 | 0.06 | 283.3333 | 7.45 | [6 empty] | 0.0018701 | 3.6e-05
2011-07-13 | 北海道開発局 | 天塩川 | 天塩川 | 左岸 | 11.7 | KP11.70L-1 | 裏のり | B.TR-3 | 12.7 | 13.8 |  | 1.699 | 2.63 | 1.281 | 0.92156 | 0 | 6.8 | 54.8 | 38.4 | 93.2 | 0.018 | 0.011 |  |  |  |  | 75.6 | 28.8 | 46.8 | 7.24e-08 | 6.73e-05 | 1.67e-09 |  |  |  |  | UU | [8 empty] | 70.8 | 0
2011-07-13 | 北海道開発局 | 天塩川 | 天塩川 | 左岸 | 11.7 | KP11.70L-1 | 裏のり | B.T-1 | 1 | 1.75 |  | 2.06 | 2.693 | 0.541 | 0.10275 | 26.2 | 61.2 | 7.8 | 4.8 | 12.6 | 0.978 | 0.65 | 0.224 | 0.034 | 28.7647 | 3.37 | [5 empty] | 3.5e-06 | 0.00011338 | 1.156e-05 |  | 3.9291e-06 | CUB |  |  |  |  | 16.7 | 22.8 | 11.6 | 26.7
2011-07-13 | 北海道開発局 | 天塩川 | 天塩川 | 左岸 | 11.7 | KP11.70L-1 | 裏のり | B.P-1 | 3.15 | 3.45 | 9 |  | 2.618 |  |  | 1.2 | 15.3 | 35.4 | 48.1 | 83.5 | 0.012 | 0.006 |  |  |  |  | 71 | 29.3 | 41.7
2011-07-13 | 北海道開発局 | 天塩川 | 天塩川 | 左岸 | 11.7 | KP11.70L-1 | 裏のり | B.TR-2 | 8 | 8.8 |  | 1.361 | 2.679 | 1.712 | 1.8502 | 50 | 28.6 | 13.4 | 8 | 21.4 | 3.25 | 2 | 0.05 | 0.007 | 464.2857 | 5.53 |  |  |  | 1.31e-06 | 4.94e-06 | 1.94e-05 | 3.5117e-06 | 4.9e-07 |  | 6.7324e-07 | CUB |  |  |  |  | 6.9 | 6.2 | 6.7 | 10.7
2011-07-13 | 北海道開発局 | 天塩川 | 天塩川 | 左岸 | 11.7 | KP11.70L-1 | 裏のり | B.P-2 | 11.15 | 11.45 | 21 |  | 2.477 |  |  | 44.8 | 32.8 | 13.4 | 9 | 22.4 | 2.82 | 1.47 | 0.044 | 0.007 | 402.8571 | 3.28 | [6 empty] | 2.6114e-06 | 4.9e-07
2011-07-13 | 北海道開発局 | 天塩川 | 天塩川 | 左岸 | 11.7 | KP11.70L-2 | 天端 | B.P-9 | 9.15 | 9.45 | 25 |  | 2.697 |  |  | 52 | 28.2 | 12.9 | 6.9 | 19.8 | 5.24 | 2.36 | 0.078 | 0.009 | 582.2222 | 3.36 | [6 empty] | 9.8397e-06 | 8.1e-07
2011-07-13 | 北海道開発局 | 天塩川 | 天塩川 | 左岸 | 11.7 | KP11.70L-2 | 天端 | B.P-10 | 10.15 | 10.45 | 10 |  | 2.692 |  |  | 58.7 | 28.1 | 9.8 | 3.4 | 13.2 | 6.71 | 3.74 | 0.25 | 0.039 | 172.0513 | 2.27 | [6 empty] | 0.00014623 | 1.521e-05
2011-07-13 | 北海道開発局 | 天塩川 | 天塩川 | 左岸 | 11.7 | KP11.70L-2 | 天端 | B.P-11 | 11.15 | 11.45 | 7 |  | 2.69 |  |  | 61.2 | 25.3 | 8.9 | 4.6 | 13.5 | 7.64 | 4.26 | 0.274 | 0.035 | 218.2857 | 3.26 | [6 empty] | 0.00018083 | 1.225e-05
2011-07-13 | 北海道開発局 | 天塩川 | 天塩川 | 左岸 | 11.7 | KP11.70L-2 | 天端 | B.P-12 | 12.15 | 12.45 | 6 |  | 2.704 |  |  | 78.5 | 14.2 | 5 | 2.3 | 7.3 | 10.3 | 7.19 | 1.65 | 0.257 | 40.0778 | 5.49 | [6 empty] | 0.011585 | 0.00066049
2011-07-13 | 北海道開発局 | 天塩川 | 天塩川 | 左岸 | 11.7 | KP11.70L-2 | 天端 | B.P-13 | 13.15 | 13.45 | 8 |  | 2.693 |  |  | 53.6 | 28 | 12.5 | 5.9 | 18.4 | 4.37 | 2.49 | 0.119 | 0.013 | 336.1538 | 4.99 | [6 empty] | 2.6184e-05 | 1.69e-06
2011-07-13 | 北海道開発局 | 天塩川 | 天塩川 | 左岸 | 11.7 | KP11.70L-2 | 天端 | B.P-14 | 14.15 | 14.45 | 7 |  | 2.694 |  |  | 0 | 7.1 | 53.8 | 39.1 | 92.9 | 0.015 | 0.009 |  |  |  |  | 74.8 | 30.1 | 44.7
2011-07-13 | 北海道開発局 | 天塩川 | 天塩川 | 左岸 | 11.7 | KP11.70L-2 | 天端 | B.P-15 | 17.15 | 17.45 | 5 |  | 2.675 |  |  | 0 | 87.3 | 8.8 | 3.9 | 12.7 | 0.296 | 0.271 | 0.166 | 0.051 | 5.8039 | 3.07 | [6 empty] | 5.6623e-05 | 2.601e-05
2011-07-13 | 北海道開発局 | 天塩川 | 天塩川 | 左岸 | 11.7 | KP11.70L-2 | 天端 | B.P-16 | 19.15 | 19.45 | 28 |  | 2.685 |  |  | 0 | 86.2 | 10.9 | 2.9 | 13.8 | 0.426 | 0.36 | 0.135 | 0.045 | 9.4667 | 2.69 | [6 empty] | 3.5074e-05 | 2.025e-05
2011-07-13 | 北海道開発局 | 天塩川 | 天塩川 | 左岸 | 11.7 | KP11.70L-2 | 天端 | B.P-17 | 21.15 | 21.45 | 3 |  | 2.661 |  |  | 0 | 2.7 | 24 | 73.3 | 97.3 | 0.002 | [5 empty] | 72.4 | 26.5 | 45.9
2011-07-13 | 北海道開発局 | 天塩川 | 天塩川 | 左岸 | 11.7 | KP11.70L-2 | 天端 | B.P-1 | 1.15 | 1.45 | 5 |  | 2.689 |  |  | 40.7 | 52.7 | 4.5 | 2.1 | 6.6 | 2.05 | 1.44 | 0.438 | 0.188 | 10.9043 | 1.18 | [6 empty] | 0.00053616 | 0.00035344
2011-07-13 | 北海道開発局 | 天塩川 | 天塩川 | 左岸 | 11.7 | KP11.70L-2 | 天端 | B.P-2 | 2.15 | 2.45 | 17 |  | 2.684 |  |  | 45.1 | 43.9 | 8.4 | 2.6 | 11 | 2.42 | 1.65 | 0.263 | 0.06 | 40.3333 | 2.29 | [6 empty] | 0.00016445 | 3.6e-05
2011-07-13 | 北海道開発局 | 天塩川 | 天塩川 | 左岸 | 11.7 | KP11.70L-2 | 天端 | B.P-3 | 3.15 | 3.45 | 2 |  | 2.601 |  |  | 13.3 | 40.1 | 27.6 | 19 | 46.6 | 0.252 | 0.103 | 0.006 | [9 empty] | 2.5821e-08
2011-07-13 | 北海道開発局 | 天塩川 | 天塩川 | 左岸 | 11.7 | KP11.70L-2 | 天端 | B.P-4 | 4.15 | 4.45 | 2 |  | 2.582 |  |  | 14.9 | 23 | 37 | 25.1 | 62.1 | 0.64 | 0.036 | 0.003 |  |  |  | 64.5 | 29.3 | 35.2 |  |  |  | 5.1819e-09
2011-07-13 | 北海道開発局 | 天塩川 | 天塩川 | 左岸 | 11.7 | KP11.70L-2 | 天端 | B.P-6 | 6.15 | 6.45 | 6 |  | 2.647 |  |  | 1.3 | 34.1 | 38.6 | 26 | 64.6 | 0.058 | 0.035 | 0.002 |  |  |  | 51 | 23.4 | 27.6 |  |  |  | 2.0253e-09
2011-07-13 | 北海道開発局 | 天塩川 | 天塩川 | 左岸 | 11.7 | KP11.70L-2 | 天端 | B.P-7 | 7.15 | 7.45 | 7 |  | 2.66 |  |  | 3.5 | 51.7 | 30.1 | 14.7 | 44.8 | 0.141 | 0.099 | 0.011 | 0.002 | 70.5 | 3.23 | [6 empty] | 1.0517e-07 | 4e-08
2011-07-13 | 北海道開発局 | 天塩川 | 天塩川 | 左岸 | 11.7 | KP11.70L-2 | 天端 | B.P-8 | 8.15 | 8.45 | 23 |  | 2.676 |  |  | 0 | 33.7 | 43.4 | 22.9 | 66.3 | 0.056 | 0.036 | 0.004 |  |  |  | 50.5 | 23.9 | 26.6 |  |  |  | 1.0092e-08
2011-07-13 | 北海道開発局 | 天塩川 | 天塩川 | 左岸 | 13 | KP13.00L-3 | 表のり | B.P-3 | 3.15 | 3.45 | 4 |  | 2.629 |  |  | 0 | 3.3 | 58.8 | 37.9 | 96.7 | 0.017 | 0.01 |  |  |  |  | 59.6 | 25 | 34.6
2011-07-13 | 北海道開発局 | 天塩川 | 天塩川 | 左岸 | 13 | KP13.00L-3 | 表のり | B.P-4 | 5.15 | 5.45 | 7 |  | 2.645 |  |  | 0 | 13.8 | 64.2 | 22 | 86.2 | 0.032 | 0.023 | 0.004 | 0.001 | 32 | 2.23 | 48.3 | 23.7 | 24.6 |  |  |  | 1.0092e-08 | 1e-08
2011-07-13 | 北海道開発局 | 天塩川 | 天塩川 | 左岸 | 13 | KP13.00L-3 | 表のり | B.P-5 | 5.15 | 5.45 | 3 |  | 1.894 |  |  | 0 | 2.9 | 48.6 | 48.5
2011-07-13 | 北海道開発局 | 天塩川 | 天塩川 | 左岸 | 13 | KP13.00L-3 | 表のり | B.P-6 | 7.15 | 7.45 | 4 |  | 2.662 |  |  | 0 | 5.2 | 75.9 | 18.9 | 94.8 | 0.037 | 0.029 | 0.006 | 0.002 | 18.5 | 2.94 | 46.5 | 22.8 | 23.7 |  |  |  | 2.5821e-08 | 4e-08
2011-07-13 | 北海道開発局 | 天塩川 | 天塩川 | 左岸 | 13 | KP13.00L-3 | 表のり | B.P-1 | 1.15 | 1.45 | 3 |  | 2.627 |  |  | 0 | 28.5 | 55.2 | 16.3 | 71.5 | 0.053 | 0.038 | 0.008 | 0.002 | 26.5 | 3.07 | 48 | 26.9 | 21.1 |  |  |  | 5.0287e-08 | 4e-08
2011-07-13 | 北海道開発局 | 天塩川 | 天塩川 | 左岸 | 13 | KP13.00L-3 | 表のり | B.P-2 | 2.15 | 2.45 | 4 |  | 2.641 |  |  | 0 | 38.5 | 46 | 15.5 | 61.5 | 0.072 | 0.052 | 0.008 | 0 |  | 2.86 | 46.6 | 23.4 | 23.2 |  |  |  | 5.0287e-08 | 0
2011-07-13 | 北海道開発局 | 天塩川 | 天塩川 | 左岸 | 13 | KP13.00L-1 | 裏のり | B.T-3 | 4 | 4.85 |  | 1.695 | 2.647 | 1.31 | 0.9732 | 0 | 2.6 | 61.1 | 36.3 | 97.4 | 0.023 | 0.014 |  |  |  |  | 67.5 | 26.3 | 41.2 |  |  | 6.75e-07 |  |  |  |  | UU | [8 empty] | 16.5 | 0
2011-07-13 | 北海道開発局 | 天塩川 | 天塩川 | 左岸 | 13 | KP13.00L-1 | 裏のり | B.T-5 | 8 | 8.85 |  | 1.763 | 2.663 | 1.16 | 0.72264 | 0 | 0.7 | 52.6 | 46.7 | 99.3 | 0.011 | 0.006 |  |  |  |  | 60.6 | 26 | 34.6 |  |  | 4.62e-08 |  |  |  |  | UU | [8 empty] | 40 | 0
2011-07-13 | 北海道開発局 | 天塩川 | 天塩川 | 左岸 | 13 | KP13.00L-1 | 裏のり | B.T-1 | 1 | 18 |  | 1.867 | 2.713 | 0.895 | 0.37832 | 0 | 44.2 | 40.8 | 15 | 55.8 | 0.087 | 0.061 | 0.009 | 0.002 | 43.5 | 2.94 | 46.3 | 22.3 | 24 |  |  | 4.34e-09 | 6.6066e-08 | 4e-08 |  | 6.8277e-09 | UU | [8 empty] | 68.9 | 0
2011-07-13 | 北海道開発局 | 天塩川 | 天塩川 | 左岸 | 13 | KP13.00L-1 | 裏のり | B.T-2 | 2 | 2.67 | 5 | 1.717 | 2.696 | 1.118 | 0.65978 | 0 | 40.9 | 44.6 | 14.5 | 59.1 | 0.077 | 0.059 | 0.012 | 0.003 | 25.6667 | 3.66 | 41.8 | 24.2 | 17.6 |  |  | 1.27e-07 | 1.2867e-07 | 9e-08 |  | 4.1549e-08 | UU | [8 empty] | 52.3 | 18.9
2011-07-13 | 北海道開発局 | 天塩川 | 天塩川 | 左岸 | 13 | KP13.00L-2 | 天端 | B.P-6 | 7.15 | 7.45 | 8 |  | 2.694 |  |  | 0 | 58.5 | 30.6 | 10.9 | 41.5 | 0.128 | 0.101 | 0.023 | 0.004 | 32 | 4.56 | [6 empty] | 5.8093e-07 | 1.6e-07
2011-07-13 | 北海道開発局 | 天塩川 | 天塩川 | 左岸 | 13 | KP13.00L-2 | 天端 | B.P-7 | 8.15 | 8.45 | 5 |  | 1.736 |  |  | 0 | 3.2 | 48.4 | 48.4
2011-07-13 | 北海道開発局 | 天塩川 | 天塩川 | 左岸 | 13 | KP13.00L-2 | 天端 | B.P-8 | 11.15 | 11.45 | 4 |  | 2.652 |  |  | 0.2 | 5.7 | 73.2 | 20.9 | 94.1 | 0.037 | 0.028 | 0.004 |  |  |  | 47.6 | 22 | 25.6 |  |  |  | 1.0092e-08
2011-07-13 | 北海道開発局 | 天塩川 | 天塩川 | 左岸 | 13 | KP13.00L-2 | 天端 | B.P-9 | 15.15 | 15.45 | 7 |  | 2.687 |  |  | 0 | 58.9 | 28.1 | 13 | 41.1 | 0.127 | 0.105 | 0.017 | 0.002 | 63.5 | 6.08 | [6 empty] | 2.8837e-07 | 4e-08
2011-07-13 | 北海道開発局 | 天塩川 | 天塩川 | 左岸 | 13 | KP13.00L-2 | 天端 | B.P-1 | 1.15 | 1.45 | 5 |  | 2.709 |  |  | 14.3 | 77.5 | 4.8 | 3.4 | 8.2 | 0.908 | 0.726 | 0.311 | 0.116 | 7.8276 | 1.91 | [6 empty] | 0.00024251 | 0.00013456
2011-07-13 | 北海道開発局 | 天塩川 | 天塩川 | 左岸 | 13 | KP13.00L-2 | 天端 | B.P-2 | 2.15 | 2.45 | 11 |  | 2.695 |  |  | 27.6 | 62.3 | 6.7 | 3.4 | 10.1 | 1.28 | 0.916 | 0.294 | 0.071 | 18.0282 | 2.41 | [6 empty] | 0.00021289 | 5.041e-05
2011-07-13 | 北海道開発局 | 天塩川 | 天塩川 | 左岸 | 13 | KP13.00L-2 | 天端 | B.P-3 | 3.15 | 3.45 | 11 |  | 2.657 |  |  | 0.5 | 50.2 | 38.3 | 11 | 49.3 | 0.109 | 0.077 | 0.018 | 0.004 | 27.25 | 3.06 | [6 empty] | 3.292e-07 | 1.6e-07
2011-07-13 | 北海道開発局 | 天塩川 | 天塩川 | 左岸 | 13 | KP13.00L-2 | 天端 | B.P-4 | 4.15 | 4.45 | 6 |  | 2.671 |  |  | 0 | 19.8 | 46.3 | 33.9 | 80.2 | 0.031 | 0.017 |  |  |  |  | 53 | 23.1 | 29.9
2011-07-13 | 北海道開発局 | 天塩川 | 天塩川 | 左岸 | 13 | KP13.00L-2 | 天端 | B.P-5 | 5.15 | 5.45 | 7 |  | 2.68 |  |  | 0.2 | 21.6 | 46.9 | 31.3 | 78.2 | 0.036 | 0.02 |  |  |  |  | 48.4 | 23.7 | 24.7
2011-07-13 | 北海道開発局 | 天塩川 | 天塩川 | 左岸 | 15 | KP15.00L-3 | 表のり | B.P-4 | 5.15 | 5.45 | 4 |  | 2.65 |  |  | 0 | 48.3 | 42.7 | 9 | 51.7 | 0.091 | 0.072 | 0.022 | 0.006 | 15.1667 | 2.51 | 44.8 | 24.3 | 20.5 |  |  |  | 5.2407e-07 | 3.6e-07
2011-07-13 | 北海道開発局 | 天塩川 | 天塩川 | 左岸 | 15 | KP15.00L-3 | 表のり | B.P-5 | 8.15 | 8.45 | 7 |  | 2.694 |  |  | 0 | 49.8 | 33 | 17.2 | 50.2 | 0.102 | 0.074 | 0.008 |  |  |  | 41.9 | 21 | 20.9 |  |  |  | 5.0287e-08
2011-07-13 | 北海道開発局 | 天塩川 | 天塩川 | 左岸 | 15 | KP15.00L-3 | 表のり | B.P-6 | 10.15 | 10.45 | 4 |  | 2.657 |  |  | 0 | 12.1 | 39.3 | 48.6 | 87.9 | 0.012 | 0.006 |  |  |  |  | 88.4 | 31.1 | 57.3
2011-07-13 | 北海道開発局 | 天塩川 | 天塩川 | 左岸 | 15 | KP15.00L-3 | 表のり | B.P-7 | 12.15 | 12.45 | 6 |  | 2.672 |  |  | 0 | 8.5 | 56.4 | 35.1 |  | 0.026 | 0.015 |  |  |  |  | 52.8 | 22.6 | 30.2
2011-07-13 | 北海道開発局 | 天塩川 | 天塩川 | 左岸 | 15 | KP15.00L-3 | 表のり | B.P-1 | 1.15 | 1.45 | 5 |  | 2.678 |  |  | 0 | 34.4 | 38.1 | 27.5 | 65.6 | 0.059 | 0.034 | 0.001 |  |  |  | 51.8 | 22.8 | 29 |  |  |  | 4.0644e-10
2011-07-13 | 北海道開発局 | 天塩川 | 天塩川 | 左岸 | 15 | KP15.00L-3 | 表のり | B.P-2 | 2.15 | 2.45 | 5 |  | 2.671 |  |  | 2.1 | 41.6 | 34.2 | 22.1 | 56.3 | 0.096 | 0.051 | 0.004 |  |  |  | 46.3 | 22.7 | 23.6 |  |  |  | 1.0092e-08
2011-07-13 | 北海道開発局 | 天塩川 | 天塩川 | 左岸 | 15 | KP15.00L-3 | 表のり | B.P-3 | 3.15 | 3.45 | 6 |  | 2.625 |  |  | 0 | 17.1 | 53 | 29.9 | 82.9 | 0.031 | 0.02 |  |  |  |  | 76.3 | 30.5 | 45.8
2011-07-13 | 北海道開発局 | 天塩川 | 天塩川 | 左岸 | 15 | KP15.00L-1 | 裏のり | B.T-2 | 5 | 6.39 |  | 1.814 | 2.69 | 1.057 | 0.5741 | 0 | 23.6 | 60.4 | 16 | 76.4 | 0.052 | 0.041 | 0.008 | 0.002 | 26 | 3.17 | 44.6 | 24.5 | 20.1 |  |  | 7.13e-07 | 5.0287e-08 | 4e-08 |  | 1.2169e-08 | UU | [8 empty] | 60.8 | 0
2011-07-13 | 北海道開発局 | 天塩川 | 天塩川 | 左岸 | 15 | KP15.00L-1 | 裏のり | B.P-2 | 8.15 | 8.45 | 6 |  | 2.673 |  |  | 0 | 31.4 | 42.3 | 26.3 | 68.6 | 0.053 | 0.034 | 0.002 |  |  |  | 41.8 | 22.8 | 19 |  |  |  | 2.0253e-09
2011-07-13 | 北海道開発局 | 天塩川 | 天塩川 | 左岸 | 15 | KP15.00L-1 | 裏のり | B.TR-1 | 10 | 11.45 |  | 1.85 | 2.698 | 0.909 | 0.39345 | 0 | 28.2 | 51.8 | 20 | 71.8 | 0.057 | 0.043 | 0.005 |  |  |  | 36.9 | 23.8 | 13.1 |  |  | 1.12e-07 | 1.6924e-08 |  |  |  | UU | [8 empty] | 92.8 | 0
2011-07-13 | 北海道開発局 | 天塩川 | 天塩川 | 左岸 | 15 | KP15.00L-1 | 裏のり | B.T-1 | 1 | 1.9 |  | 1.93 | 2.622 | 0.708 | 0.20778 | 0 | 28.6 | 42.8 | 28.6 | 71.4 | 0.042 | 0.023 | 0.002 |  |  |  | 72.5 | 32.6 | 39.9 |  |  | 3.72e-08 | 2.0253e-09 |  |  |  | UU | [8 empty] | 32.7 | 0
2011-07-13 | 北海道開発局 | 天塩川 | 天塩川 | 左岸 | 15 | KP15.00L-1 | 裏のり | B.P-1 | 3.15 | 3.45 | 7 |  | 2.679 |  |  | 0.2 | 47.1 | 38.1 | 14.6 | 52.7 | 0.096 | 0.067 | 0.012 | 0.002 | 48 | 3.89 | 44.8 | 23 | 21.8 |  |  |  | 1.2867e-07 | 4e-08
2011-07-13 | 北海道開発局 | 天塩川 | 天塩川 | 左岸 | 15 | KP15.00L-2 | 天端 | B.P-6 | 6.14 | 6.45 | 5 |  | 2.673 |  |  | 0 | 7.9 | 41.5 | 50.6 |  | 0.01 | 0.005 |  |  |  |  | 124.7 | 39.7 | 85
2011-07-13 | 北海道開発局 | 天塩川 | 天塩川 | 左岸 | 15 | KP15.00L-2 | 天端 | B.P-7 | 8.15 | 8.45 | 4 |  | 2.674 |  |  | 0 | 6.9 | 62.5 | 30.6 | 93.1 | 0.026 | 0.018 | 0.002 |  |  |  | 51.3 | 23.1 | 28.2 |  |  |  | 2.0253e-09
2011-07-13 | 北海道開発局 | 天塩川 | 天塩川 | 左岸 | 15 | KP15.00L-2 | 天端 | B.P-8 | 11.15 | 11.45 | 5 |  | 2.657 |  |  | 0 | 16 | 45.2 | 38.8 | 84 | 0.022 | 0.011 |  |  |  |  | 49.5 | 22.2 | 27.3
2011-07-13 | 北海道開発局 | 天塩川 | 天塩川 | 左岸 | 15 | KP15.00L-2 | 天端 | B.P-9 | 13.15 | 13.45 | 11 |  | 2.671 |  |  | 0 | 28.2 | 52.3 | 19.5 | 71.8 | 0.055 | 0.04 | 0.005 |  |  |  | 43.4 | 23.1 | 20.3 |  |  |  | 1.6924e-08
2011-07-13 | 北海道開発局 | 天塩川 | 天塩川 | 左岸 | 15 | KP15.00L-2 | 天端 | B.P-10 | 14.15 | 14.45 | 5 |  | 2.668 |  |  | 0 | 5.3 | 49.8 | 44.9 | 94.7 | 0.014 | 0.007 |  |  |  |  | 59.7 | 22.8 | 36.9
2011-07-13 | 北海道開発局 | 天塩川 | 天塩川 | 左岸 | 15 | KP15.00L-2 | 天端 | B.P-11 | 17.15 | 17.5 | 4 |  | 2.686 |  |  | 0 | 1.4 | 37.3 | 61.3 | 98.6 | 0.005 | 0.002 |  |  |  |  | 65.7 | 26.7 | 39
2011-07-13 | 北海道開発局 | 天塩川 | 天塩川 | 左岸 | 15 | KP15.00L-2 | 天端 | B.P-1 | 1.15 | 1.5 | 4 |  | 2.709 |  |  | 27.8 | 60.2 | 8.4 | 3.6 | 12 | 1.37 | 1.01 | 0.247 | 0.041 | 33.4146 | 3.68 | [6 empty] | 0.00014219 | 1.681e-05
2011-07-13 | 北海道開発局 | 天塩川 | 天塩川 | 左岸 | 15 | KP15.00L-2 | 天端 | B.P-2 | 2.15 | 2.49 | 5 |  | 2.617 |  |  | 1.1 | 17.6 | 33.7 | 47.6 | 81.3 | 0.012 | 0.006 |  |  |  |  | 53.9 | 24.6 | 29.3
2011-07-13 | 北海道開発局 | 天塩川 | 天塩川 | 左岸 | 15 | KP15.00L-2 | 天端 | B.P-3 | 3.15 | 3.45 | 8 |  | 2.629 |  |  | 8.8 | 26.9 | 38.3 | 26 | 64.3 | 0.057 | 0.031 | 0.002 |  |  |  | 50.1 | 24.1 | 26 |  |  |  | 2.0253e-09
2011-07-13 | 北海道開発局 | 天塩川 | 天塩川 | 左岸 | 15 | KP15.00L-2 | 天端 | B.P-4 | 4.15 | 4.45 | 6 |  | 2.701 |  |  | 0.2 | 35.1 | 39.4 | 25.3 | 64.7 | 0.062 | 0.04 | 0.003 |  |  |  | 52.3 | 26.8 | 25.5 |  |  |  | 5.1819e-09
2011-07-13 | 北海道開発局 | 天塩川 | 天塩川 | 左岸 | 15 | KP15.00L-2 | 天端 | B.P-5 | 5.15 | 5.45 | 4 |  | 2.71 |  |  | 3.5 | 82.5 | 10.5 | 3.5 | 14 | 0.583 | 0.48 | 0.164 | 0.039 | 14.9487 | 3.59 | [6 empty] | 5.5055e-05 | 1.521e-05
2011-07-13 | 北海道開発局 | 天塩川 | 天塩川 | 左岸 | 16 | KP16.00L-3 | 表のり | B.P-4 | 5.15 | 5.48 | 4 |  | 2.641 |  |  | 0 | 4 | 35 | 61 | 96 | 0.0047 | 0.0019
2011-07-13 | 北海道開発局 | 天塩川 | 天塩川 | 左岸 | 16 | KP16.00L-3 | 表のり | B.P-5 | 7.15 | 7.45 | 9 |  | 2.677 |  |  | 0 | 75 | 17 | 8 | 25 | 0.2 | 0.17 | 0.04 | 0.00078 | 256.4103 | 8 | [6 empty] | 2.094e-06 | 6.084e-09
2011-07-13 | 北海道開発局 | 天塩川 | 天塩川 | 左岸 | 16 | KP16.00L-3 | 表のり | B.P-6 | 9.15 | 9.45 | 13 |  | 2.698 |  |  | 0 | 86 | 11 | 3 | 14 | 0.46 | 0.39 | 0.17 | 0.035 | 13.1429 | 4.1 | [6 empty] | 5.9834e-05 | 1.225e-05
2011-07-13 | 北海道開発局 | 天塩川 | 天塩川 | 左岸 | 16 | KP16.00L-3 | 表のり | B.P-1 | 1.15 | 1.47 | 3 |  | 2.625 |  |  | 5 | 17 | 34 | 44 | 78 | 0.019 | 0.0084
2011-07-13 | 北海道開発局 | 天塩川 | 天塩川 | 左岸 | 16 | KP16.00L-3 | 表のり | B.P-2 | 2.15 | 2.45 | 5 |  | 2.624 |  |  | 11 | 23 | 31 | 35 | 66 | 0.055 | 0.022
2011-07-13 | 北海道開発局 | 天塩川 | 天塩川 | 左岸 | 16 | KP16.00L-3 | 表のり | B.P-3 | 3.15 | 3.48 | 6 |  | 2.649 |  |  | 5 | 34 | 37 | 24 | 61 | 0.069 | 0.043 | 0.0027 | [9 empty] | 4.0595e-09
2011-07-13 | 北海道開発局 | 天塩川 | 天塩川 | 左岸 | 16 | KP16.00L-1 | 裏のり | B.P-1 | 5.15 | 5.45 | 4 |  | 2.648 |  |  | 0 | 4 | 61 | 35 | 96 | 0.022 | 0.014
2011-07-13 | 北海道開発局 | 天塩川 | 天塩川 | 左岸 | 16 | KP16.00L-1 | 裏のり | B.P-2 | 7.15 | 7.45 | 5 |  | 2.672 |  |  | 0 | 76 | 16 | 8 | 24 | 0.19 | 0.17 | 0.047 | 0.0086 | 22.093 | 7.7 | [6 empty] | 3.0426e-06 | 7.396e-07
2011-07-13 | 北海道開発局 | 天塩川 | 天塩川 | 左岸 | 16 | KP16.00L-1 | 裏のり | B.P-3 | 9.15 | 9.45 | 8 |  | 2.704 |  |  | 13 | 79 | 6 | 2 | 8 | 0.74 | 0.63 | 0.34 | 0.14 | 5.2857 | 2 |  |  |  |  | 4e-06 |  | 0.00029815 | 0.000196
2011-07-13 | 北海道開発局 | 天塩川 | 天塩川 | 左岸 | 16 | KP16.00L-1 | 裏のり | B.T-1 | 1.3 | 1.8 |  | 1.563 | 2.557 | 1.734 | 1.907 | 0 | 7 | 45 | 48 | 93 | 0.0093 | 0.0056 |  |  |  |  | 108.2 | 38.3 | 69.9 | [7 empty] | UU | [8 empty] | 17.9 | 0
2011-07-13 | 北海道開発局 | 天塩川 | 天塩川 | 左岸 | 16 | KP16.00L-1 | 裏のり | B.T-2 | 2 | 2.8 |  | 1.75 | 2.583 | 1.133 | 0.68187 | 1 | 10 | 48 | 41 | 89 | 0.015 | 0.0089 |  |  |  |  | 157.5 | 46.2 | 111.3 | [7 empty] | UU | [8 empty] | 21.6 | 0
2011-07-13 | 北海道開発局 | 天塩川 | 天塩川 | 左岸 | 16 | KP16.00L-1 | 裏のり | B.SS-1 | 3 | 3.8 |  | 1.83 | 2.649 | 0.886 | 0.36877 | 18 | 23 | 36 | 23 | 59 | 0.084 | 0.042 | 0 | [8 empty] | 2.78e-09 | #NUM! |  |  |  | CU |  |  | 2.4 | 26.5
2011-07-13 | 北海道開発局 | 天塩川 | 天塩川 | 左岸 | 16 | KP16.00L-2 | 天端 | B.P-9 | 9.15 | 9.45 | 8 |  | 2.692 |  |  | 1 | 63 | 22 | 14 | 36 | 0.33 | 0.22 | 0.013 | 0 |  | 2.6 | [6 empty] | 1.5488e-07 | 0
2011-07-13 | 北海道開発局 | 天塩川 | 天塩川 | 左岸 | 16 | KP16.00L-2 | 天端 | B.P-10 | 10.15 | 10.45 | 7 |  | 2.699 |  |  | 3 | 80 | 12 | 5 | 17 | 0.49 | 0.39 | 0.1 | 0.022 | 22.2727 | 4.6 | [6 empty] | 1.7498e-05 | 4.84e-06
2011-07-13 | 北海道開発局 | 天塩川 | 天塩川 | 左岸 | 16 | KP16.00L-2 | 天端 | B.P-11 | 11.15 | 11.45 | 6 |  | 2.65 |  |  | 0 | 14 | 55 | 31 | 86 | 0.032 | 0.02 | 0.0011 | [9 empty] | 5.0688e-10
2011-07-13 | 北海道開発局 | 天塩川 | 天塩川 | 左岸 | 16 | KP16.00L-2 | 天端 | B.P-12 | 13.15 | 13.45 | 9 |  | 2.683 |  |  | 0 | 79 | 14 | 7 | 21 | 0.25 | 0.21 | 0.066 | 0.012 | 20.8333 | 6.5 | [6 empty] | 6.6816e-06 | 1.44e-06
2011-07-13 | 北海道開発局 | 天塩川 | 天塩川 | 左岸 | 16 | KP16.00L-2 | 天端 | B.P-13 | 15.15 | 15.45 | 14 |  | 2.697 |  |  | 4 | 85 | 8 | 3 | 11 | 0.51 | 0.44 | 0.22 | 0.064 | 7.9688 | 2.8 | [6 empty] | 0.00010874 | 4.096e-05
2011-07-13 | 北海道開発局 | 天塩川 | 天塩川 | 左岸 | 16 | KP16.00L-2 | 天端 | B.P-14 | 17.15 | 17.45 | 17 |  | 2.691 |  |  | 1 | 80 | 13 | 6 | 19 | 0.36 | 0.3 | 0.09 | 0.016 | 22.5 | 6.3 | [6 empty] | 1.3708e-05 | 2.56e-06
2011-07-13 | 北海道開発局 | 天塩川 | 天塩川 | 左岸 | 16 | KP16.00L-2 | 天端 | B.P-15 | 19.2 | 19.45 | 5 |  | 2.66 |  |  | 0 | 6 | 52 | 42 | 94 | 0.012 | 0.0076
2011-07-13 | 北海道開発局 | 天塩川 | 天塩川 | 左岸 | 16 | KP16.00L-2 | 天端 | B.P-1 | 1.15 | 1.45 | 14 |  | 2.707 |  |  | 29 | 63 | 6 | 2 | 8 | 1.4 | 0.99 | 0.39 | 0.14 | 10 | 1.6 | [6 empty] | 0.00040973 | 0.000196
2011-07-13 | 北海道開発局 | 天塩川 | 天塩川 | 左岸 | 16 | KP16.00L-2 | 天端 | B.P-2 | 2.15 | 2.45 | 3 |  | 2.701 |  |  | 36 | 55 | 6 | 3 | 9 | 1.8 | 1.2 | 0.39 | 0.098 | 18.3673 | 2.2 | [6 empty] | 0.00040973 | 9.604e-05
2011-07-13 | 北海道開発局 | 天塩川 | 天塩川 | 左岸 | 16 | KP16.00L-2 | 天端 | B.P-3 | 3.15 | 3.48 | 11 |  | 2.642 |  |  | 8 | 19 | 32 | 41 | 73 | 0.017 | 0.0093
2011-07-13 | 北海道開発局 | 天塩川 | 天塩川 | 左岸 | 16 | KP16.00L-2 | 天端 | B.P-4 | 4.15 | 4.45 | 8 |  | 2.638 |  |  | 0 | 11 | 66 | 23 | 89 | 0.037 | 0.028 | 0 | [9 empty] | #NUM!
2011-07-13 | 北海道開発局 | 天塩川 | 天塩川 | 左岸 | 16 | KP16.00L-2 | 天端 | B.P-5 | 5.15 | 5.48 | 4 |  | 2.696 |  |  | 14 | 71 | 11 | 4 | 15 | 0.65 | 0.52 | 0.16 | 0.03 | 21.6667 | 4 | [6 empty] | 5.1993e-05 | 9e-06
2011-07-13 | 北海道開発局 | 天塩川 | 天塩川 | 左岸 | 16 | KP16.00L-2 | 天端 | B.P-6 | 6.15 | 6.45 | 13 |  | 2.649 |  |  | 2 | 22 | 50 | 26 | 76 | 0.042 | 0.03 | 0.0023 | [9 empty] | 2.7998e-09
2011-07-13 | 北海道開発局 | 天塩川 | 天塩川 | 左岸 | 16 | KP16.00L-2 | 天端 | B.P-7 | 7.15 | 7.45 | 22 |  | 2.681 |  |  | 1 | 59 | 26 | 14 | 40 | 0.16 | 0.12 | 0.011 | 0.0022 | 72.7273 | 4 | [6 empty] | 1.0517e-07 | 4.84e-08
2011-07-13 | 北海道開発局 | 天塩川 | 天塩川 | 左岸 | 16 | KP16.00L-2 | 天端 | B.P-8 | 8.15 | 8.4 | 14 |  | 2.626 |  |  | 0 | 30 | 40 | 30 | 70 | 0.051 | 0.0048
2011-07-13 | 北海道開発局 | 天塩川 | 天塩川 | 左岸 | 16.6 | KP16.60L-3 | 表のり | B.P-3 | 7.15 | 7.45 | 7 |  | 2.671 |  |  | 0 | 12.3 | 58.2 | 29.5 | 87.8 | 0.027 | 0.018 | 0.001 |  |  |  | 53.7 | 23.6 | 30.1 |  |  |  | 4.0644e-10
2011-07-13 | 北海道開発局 | 天塩川 | 天塩川 | 左岸 | 16.6 | KP16.60L-3 | 表のり | B.P-4 | 10.15 | 10.45 | 12 |  | 2.688 |  |  | 0 | 60 | 31.5 | 8.5 | 40 | 0.124 | 0.101 | 0.026 | 0.007 | 17.7143 | 3.19 | [6 empty] | 7.7178e-07 | 4.9e-07
2011-07-13 | 北海道開発局 | 天塩川 | 天塩川 | 左岸 | 16.6 | KP16.60L-3 | 表のり | B.P-1 | 2.15 | 2.45 | 5 |  | 2.538 |  |  | 0 | 37.7 | 38.4 | 23.9 | 62.3 | 0.068 | 0.041 | 0.003 |  |  |  | 86.5 | 41.2 | 45.3 |  |  |  | 5.1819e-09
2011-07-13 | 北海道開発局 | 天塩川 | 天塩川 | 左岸 | 16.6 | KP16.60L-3 | 表のり | B.P-2 | 4.15 | 4.45 | 4 |  | 2.673 |  |  | 0.2 | 14.3 | 66.8 | 18.7 | 85.5 | 0.039 | 0.03 | 0.006 |  |  |  | 50.9 | 23.4 | 27.5 |  |  |  | 2.5821e-08
2011-07-13 | 北海道開発局 | 天塩川 | 天塩川 | 左岸 | 16.6 | KP16.60L-1 | 裏のり | B.P-1 | 3.15 | 3.35 | 3 |  | 2.393 |  |  | 0 | 0.9 | 33.9 | 65.2 | 99.1 | 0.003 | 0.001 |  |  |  |  | 212.3 | 70.9 | 141.4
2011-07-13 | 北海道開発局 | 天塩川 | 天塩川 | 左岸 | 16.6 | KP16.60L-1 | 裏のり | B.T-2 | 4 | 4.8 |  | 1.815 | 2.669 | 1.045 | 0.55803 | 0 | 5.5 | 73.3 | 21.2 | 94.5 | 0.035 | 0.027 | 0.004 |  |  |  | 50.3 | 22.3 | 28 |  |  | 3.85e-07 | 1.0092e-08 |  |  |  | UU | [8 empty] | 52.7 | 0
2011-07-13 | 北海道開発局 | 天塩川 | 天塩川 | 左岸 | 16.6 | KP16.60L-1 | 裏のり | B.P-2 | 7.15 | 7.45 | 6 |  | 2.66 |  |  | 0 | 11 | 56.7 | 32.3 | 89 | 0.017 | 0.012 | 0.002 |  |  |  | 52.8 | 24.4 | 28.4 |  |  |  | 2.0253e-09
2011-07-13 | 北海道開発局 | 天塩川 | 天塩川 | 左岸 | 16.6 | KP16.60L-1 | 裏のり | B.TR-1 | 10 | 10.7 |  | 1.842 | 2.691 | 0.933 | 0.42016 | 0 | 64.6 | 26.6 | 8.8 | 35.4 | 0.147 | 0.121 | 0.025 | 0.006 | 24.5 | 3.44 | [5 empty] | 3.12e-06 | 7.0474e-07 | 3.6e-07 |  | 2.1647e-07 | CUB |  |  |  |  | 41.9 | 20.26 | 0 | 36.54
2011-07-13 | 北海道開発局 | 天塩川 | 天塩川 | 左岸 | 16.6 | KP16.60L-1 | 裏のり | B.P-3 | 12.65 | 12.95 | 11 |  | 2.692 |  |  | 0 | 54.7 | 31.8 | 13.5 | 45.3 | 0.123 | 0.096 | 0.012 | 0.002 | 61.5 | 3.18 |  |  |  | 3.55e-08 | 6.54e-06 |  | 1.2867e-07 | 4e-08
2011-07-13 | 北海道開発局 | 天塩川 | 天塩川 | 左岸 | 16.6 | KP16.60L-2 | 天端 | B.P-5 | 6.15 | 6.45 | 6 |  | 2.674 |  |  | 0 | 7.8 | 70.2 | 22 | 92.2 | 0.035 | 0.027 | 0.004 |  |  |  | 51.2 | 23.7 | 27.5 |  |  |  | 1.0092e-08
2011-07-13 | 北海道開発局 | 天塩川 | 天塩川 | 左岸 | 16.6 | KP16.60L-2 | 天端 | B.P-6 | 9.15 | 9.45 | 4 |  | 2.656 |  |  | 0 | 22.3 | 47.1 | 30.6 | 77.7 | 0.029 | 0.017 | 0.002 |  |  |  | 59.8 | 22.5 | 37.3 |  |  |  | 2.0253e-09
2011-07-13 | 北海道開発局 | 天塩川 | 天塩川 | 左岸 | 16.6 | KP16.60L-2 | 天端 | B.P-7 | 12.15 | 12.45 | 12 |  | 2.687 |  |  | 0 | 55 | 36.7 | 8.3 | 45 | 0.112 | 0.088 | 0.021 | 0.007 | 16 | 2.18 | [6 empty] | 4.7052e-07 | 4.9e-07
2011-07-13 | 北海道開発局 | 天塩川 | 天塩川 | 左岸 | 16.6 | KP16.60L-2 | 天端 | B.P-8 | 15.15 | 15.45 | 6 |  | 2.678 |  |  | 0 | 42.2 | 32.7 | 25.1 |  | 0.085 | 0.047 | 0.003 |  |  |  | 42.7 | 21.8 | 20.9 |  |  |  | 5.1819e-09
2011-07-13 | 北海道開発局 | 天塩川 | 天塩川 | 左岸 | 16.6 | KP16.60L-2 | 天端 | B.P-9 | 18.15 | 18.45 | 6 |  | 2.67 |  |  | 0 | 26.9 | 53.7 | 19.4 | 73.1 | 0.047 | 0.032 | 0.005 | 0.001 | 47 | 2.27 | 52.6 | 20.5 | 32.1 |  |  |  | 1.6924e-08 | 1e-08
2011-07-13 | 北海道開発局 | 天塩川 | 天塩川 | 左岸 | 16.6 | KP16.60L-2 | 天端 | B.P-1 | 1.15 | 1.45 | 8 |  | 2.723 |  |  | 25.9 | 61 | 9.6 | 3.5 | 13.1 | 1.02 | 0.738 | 0.215 | 0.043 | 23.7209 | 3.65 | [6 empty] | 0.0001031 | 1.849e-05
2011-07-13 | 北海道開発局 | 天塩川 | 天塩川 | 左岸 | 16.6 | KP16.60L-2 | 天端 | B.P-2 | 2.15 | 2.45 | 5 |  | 2.689 |  |  | 0.7 | 36.9 | 41.6 | 20.8 | 62.4 | 0.069 | 0.047 | 0.004 |  |  |  | 36.3 | 24.3 | 12 |  |  |  | 1.0092e-08
2011-07-13 | 北海道開発局 | 天塩川 | 天塩川 | 左岸 | 16.6 | KP16.60L-2 | 天端 | B.P-3 | 3.15 | 3.45 | 7 |  | 2.692 |  |  | 0 | 46.5 | 29.6 | 23.9 | 53.5 | 0.107 | 0.059 | 0.003 |  |  |  | 41.4 | 21.4 | 20 |  |  |  | 5.1819e-09
2011-07-13 | 北海道開発局 | 天塩川 | 天塩川 | 左岸 | 16.6 | KP16.60L-2 | 天端 | B.P-4 | 4.15 | 4.45 | 12 |  | 2.681 |  |  | 2.1 | 29.6 | 48 | 20.3 | 68.3 | 0.052 | 0.035 | 0.005 |  |  |  | 40.2 | 21.1 | 19.1 |  |  |  | 1.6924e-08
2011-07-13 | 北海道開発局 | 天塩川 | 天塩川 | 左岸 | 17 | KP17.00L-3 | 表のり | B.P-3 | 3.15 | 3.45 | 11 |  | 2.683 |  |  | 0 | 68 | 25 | 7 | 32 | 0.16 | 0.13 | 0.034 | 0.0095 | 16.8421 | 3.1 | [6 empty] | 1.4369e-06 | 9.025e-07
2011-07-13 | 北海道開発局 | 天塩川 | 天塩川 | 左岸 | 17 | KP17.00L-3 | 表のり | B.P-4 | 4.15 | 4.45 | 5 |  | 2.691 |  |  | 0 | 65 | 29 | 6 | 35 | 0.15 | 0.12 | 0.036 | 0.012 | 12.5 | 2 | [6 empty] | 1.6404e-06 | 1.44e-06
2011-07-13 | 北海道開発局 | 天塩川 | 天塩川 | 左岸 | 17 | KP17.00L-3 | 表のり | B.P-5 | 5 | 5.15 | 12 |  | 2.678 |  |  | 0 | 74 | 18 | 8 | 26 | 0.34 | 0.26 | 0.04 | 0.009 | 37.7778 | 3.5 | [6 empty] | 2.094e-06 | 8.1e-07
2011-07-13 | 北海道開発局 | 天塩川 | 天塩川 | 左岸 | 17 | KP17.00L-3 | 表のり | B.P-6 | 6.15 | 6.45 | 7 |  | 2.686 |  |  | 0 | 79 | 15 | 6 | 21 | 0.34 | 0.28 | 0.067 | 0.015 | 22.6667 | 4 | [6 empty] | 6.9186e-06 | 2.25e-06
2011-07-13 | 北海道開発局 | 天塩川 | 天塩川 | 左岸 | 17 | KP17.00L-3 | 表のり | B.P-7 | 8.15 | 8.45 | 8 |  | 2.692 |  |  | 1 | 86 | 9 | 4 | 13 | 0.54 | 0.46 | 0.18 | 0.043 | 12.5581 | 4 | [6 empty] | 6.8307e-05 | 1.849e-05
2011-07-13 | 北海道開発局 | 天塩川 | 天塩川 | 左岸 | 17 | KP17.00L-3 | 表のり | B.P-1 | 1.15 | 1.47 | 4 |  | 2.649 |  |  | 1 | 34 | 37 | 28 | 65 | 0.059 | 0.029 | 0 | [9 empty] | #NUM!
2011-07-13 | 北海道開発局 | 天塩川 | 天塩川 | 左岸 | 17 | KP17.00L-3 | 表のり | B.P-2 | 2.15 | 2.45 | 6 |  | 2.647 |  |  | 1 | 34 | 41 | 24 | 65 | 0.058 | 0.035 | 0 | [9 empty] | #NUM!
2011-07-13 | 北海道開発局 | 天塩川 | 天塩川 | 左岸 | 17 | KP17.00L-1 | 裏のり | B.T-1 | 2.5 | 3.3 |  | 1.719 | 2.64 | 1.227 | 0.82949 | 0 | 15 | 41 | 44 | 85 | 0.014 | 0.0077 |  |  |  |  | 44.4 | 24.2 | 20.2 | [7 empty] | UU | [8 empty] | 24.5 | 0
2011-07-13 | 北海道開発局 | 天塩川 | 天塩川 | 左岸 | 17 | KP17.00L-1 | 裏のり | B.SS-2 | 4.5 | 5.4 |  | 1.801 | 2.658 | 0.988 | 0.48513 | 0 | 63 | 22 | 15 | 37 | 0.24 | 0.17 | 0.01 | 0.002 | 120 | 3.4 | [5 empty] | 4.23e-08 | 8.4333e-08 | 4e-08 |  | 1.1181e-08 | CU |  |  | 0.4 | 38.9
2011-07-13 | 北海道開発局 | 天塩川 | 天塩川 | 左岸 | 17 | KP17.00L-1 | 裏のり | B.P-1 | 6.15 | 6.45 | 5 |  | 2.683 |  |  | 0 | 63 | 32 | 5 | 37 | 0.16 | 0.11 | 0.04 | 0.015 | 10.6667 | 1.5 | [6 empty] | 2.094e-06 | 2.25e-06
2011-07-13 | 北海道開発局 | 天塩川 | 天塩川 | 左岸 | 17 | KP17.00L-1 | 裏のり | B.P-2 | 7.15 | 7.45 | 6 |  | 2.693 |  |  | 0 | 81 | 14 | 5 | 19 | 0.34 | 0.29 | 0.085 | 0.019 | 17.8947 | 5.4 |  |  |  |  | 6.29e-06 |  | 1.2008e-05 | 3.61e-06
2011-07-13 | 北海道開発局 | 天塩川 | 天塩川 | 左岸 | 17 | KP17.00L-1 | 裏のり | B.P-3 | 8.15 | 8.45 | 7 |  | 2.681 |  |  | 2 | 85 | 11 | 2 | 13 | 0.41 | 0.35 | 0.14 | 0.055 | 7.4545 | 2.2 | [6 empty] | 3.8157e-05 | 3.025e-05
2011-07-13 | 北海道開発局 | 天塩川 | 天塩川 | 左岸 | 17 | KP17.00L-1 | 裏のり | B.SS-1 | 1 | 2 |  | 1.976 | 2.666 | 0.653 | 0.16845 | 5 | 59 | 22 | 14 | 36 | 23 | 0.16 | 0.011 | 0.0023 | 10000 | 3.5 | [6 empty] | 1.0517e-07 | 5.29e-08 |  | 3.3597e-17 | CU |  |  | 33.9 | 31.1
2011-07-13 | 北海道開発局 | 天塩川 | 天塩川 | 左岸 | 17 | KP17.00L-2 | 天端 | B.P-6 | 7.15 | 7.45 | 9 |  | 2.682 |  |  | 0 | 68 | 25 | 7 | 32 | 0.18 | 0.14 | 0.037 | 0.011 | 16.3636 | 2.2 | [6 empty] | 1.7479e-06 | 1.21e-06
2011-07-13 | 北海道開発局 | 天塩川 | 天塩川 | 左岸 | 17 | KP17.00L-2 | 天端 | B.P-7 | 9.15 | 9.45 | 8 |  | 2.704 |  |  | 0 | 85 | 12 | 3 | 15 | 0.35 | 0.3 | 0.13 | 0.04 | 8.75 | 2.9 | [6 empty] | 3.2137e-05 | 1.6e-05
2011-07-13 | 北海道開発局 | 天塩川 | 天塩川 | 左岸 | 17 | KP17.00L-2 | 天端 | B.P-8 | 11.15 | 11.45 | 10 |  | 2.677 |  |  | 11 | 78 | 9 | 2 | 11 | 0.73 | 0.6 | 0.23 | 0.069 | 10.5797 | 2.8 | [6 empty] | 0.00012054 | 4.761e-05
2011-07-13 | 北海道開発局 | 天塩川 | 天塩川 | 左岸 | 17 | KP17.00L-2 | 天端 | B.P-9 | 13.15 | 13.45 | 10 |  | 2.685 |  |  | 6 | 81 | 9 | 4 | 13 | 0.71 | 0.58 | 0.2 | 0.046 | 15.4348 | 3.8 | [6 empty] | 8.7194e-05 | 2.116e-05
2011-07-13 | 北海道開発局 | 天塩川 | 天塩川 | 左岸 | 17 | KP17.00L-2 | 天端 | B.P-10 | 15.15 | 15.45 | 13 |  | 2.679 |  |  | 1 | 89 | 8 | 2 | 10 | 0.48 | 0.41 | 0.19 | 0.075 | 6.4 | 2.2 | [6 empty] | 7.7423e-05 | 5.625e-05
2011-07-13 | 北海道開発局 | 天塩川 | 天塩川 | 左岸 | 17 | KP17.00L-2 | 天端 | B.P-11 | 17.15 | 17.45 | 10 |  | 2.671 |  |  | 0 | 30 | 49 | 21 | 70 | 0.058 | 0.044 | 0.0046 | [9 empty] | 1.3951e-08
2011-07-13 | 北海道開発局 | 天塩川 | 天塩川 | 左岸 | 17 | KP17.00L-2 | 天端 | B.P-12 | 18.15 | 18.45 | 10 |  | 2.66 |  |  | 0 | 31 | 49 | 20 | 69 | 0.053 | 0.037 | 0.0053 | [9 empty] | 1.9371e-08
2011-07-13 | 北海道開発局 | 天塩川 | 天塩川 | 左岸 | 17 | KP17.00L-2 | 天端 | B.P-1 | 1.15 | 1.45 | 12 |  | 2.678 |  |  | 33 | 57 | 7 | 3 | 10 | 1.4 | 0.96 | 0.25 | 0.075 | 18.6667 | 2 | [6 empty] | 0.00014623 | 5.625e-05
2011-07-13 | 北海道開発局 | 天塩川 | 天塩川 | 左岸 | 17 | KP17.00L-2 | 天端 | B.P-2 | 2.15 | 2.45 | 14 |  | 2.696 |  |  | 22 | 67 | 8 | 3 | 11 | 1 | 0.77 | 0.27 | 0.065 | 15.3846 | 3.1 | [6 empty] | 0.00017477 | 4.225e-05
2011-07-13 | 北海道開発局 | 天塩川 | 天塩川 | 左岸 | 17 | KP17.00L-2 | 天端 | B.P-3 | 3.15 | 3.45 | 9 |  | 2.663 |  |  | 8 | 26 | 33 | 33 | 66 | 0.049 | 0.022
2011-07-13 | 北海道開発局 | 天塩川 | 天塩川 | 左岸 | 17 | KP17.00L-2 | 天端 | B.P-4 | 4.15 | 4.45 | 9 |  | 2.65 |  |  | 2 | 36 | 30 | 32 | 62 | 0.068 | 0.028
2011-07-13 | 北海道開発局 | 天塩川 | 天塩川 | 左岸 | 17 | KP17.00L-2 | 天端 | B.P-5 | 5.15 | 5.48 | 6 |  | 2.672 |  |  | 1 | 27 | 50 | 22 | 72 | 0.041 | 0.028 | 0.0038 | [9 empty] | 8.961e-09
2011-07-13 | 北海道開発局 | 天塩川 | 天塩川 | 左岸 | 18.4 | KP18.40L-3 | 表のり | B.P-2 | 2.15 | 2.45 | 3 |  | 2.562 |  |  | 13.3 | 18.7 | 35.6 | 32.4 | 68 | 0.038 | 0.019 |  |  |  |  | 165.9 | 71.1 | 94.8
2011-07-13 | 北海道開発局 | 天塩川 | 天塩川 | 左岸 | 18.4 | KP18.40L-3 | 表のり | B.P-3 | 4.15 | 4.45 | 5 |  | 2.686 |  |  | 0 | 47.7 | 38.3 | 14 | 52.3 | 0.096 | 0.07 | 0.011 | 0.002 | 48 | 3.59 | 37.8 | 23.3 | 14.5 |  |  |  | 1.0517e-07 | 4e-08
2011-07-13 | 北海道開発局 | 天塩川 | 天塩川 | 左岸 | 18.4 | KP18.40L-3 | 表のり | B.P-4 | 6.15 | 6.45 | 2 |  | 2.661 |  |  | 0 | 23.9 | 52.2 | 23.9 | 76.1 | 0.049 | 0.033 | 0.003 |  |  |  | 64.5 | 29.1 | 35.4 |  |  |  | 5.1819e-09
2011-07-13 | 北海道開発局 | 天塩川 | 天塩川 | 左岸 | 18.4 | KP18.40L-3 | 表のり | B.P-5 | 9.15 | 9.45 | 8 |  | 2.709 |  |  | 0.2 | 80.6 | 13.7 | 5.5 | 19.2 | 0.258 | 0.226 | 0.081 | 0.016 | 16.125 | 4.78 | [6 empty] | 1.0739e-05 | 2.56e-06
2011-07-13 | 北海道開発局 | 天塩川 | 天塩川 | 左岸 | 18.4 | KP18.40L-3 | 表のり | B.P-1 | 1.15 | 1.45 | 8 |  | 2.656 |  |  | 0 | 38.4 | 37.9 | 23.7 | 61.6 | 0.069 | 0.041 | 0.003 |  |  |  | 49.8 | 26.2 | 23.6 |  |  |  | 5.1819e-09
2011-07-13 | 北海道開発局 | 天塩川 | 天塩川 | 左岸 | 18.4 | KP18.40L-1 | 裏のり | B.T-1 | 1 | 1.7 |  | 1.725 | 2.661 | 0.981 | 0.47657 | 0 | 49.8 | 30.4 | 19.8 | 50.2 | 0.115 | 0.074 | 0.005 |  |  |  | 45.2 | 22.8 | 22.4 |  |  | 1.5e-07 | 1.6924e-08 |  |  |  | UU | [8 empty] | 69.9 | 0
2011-07-13 | 北海道開発局 | 天塩川 | 天塩川 | 左岸 | 18.4 | KP18.40L-1 | 裏のり | B.T-2 | 2 | 2.85 |  | 1.134 | 2.124 | 5.797 | 28.6611 | 0 | 3.2 | 23.3 | 73.5 | 96.8 | 0.002 | [5 empty] | 329.8 | 137.7 | 192.1 |  |  | 2.2e-06 |  |  |  |  | UU | [8 empty] | 32.5 | 0
2011-07-13 | 北海道開発局 | 天塩川 | 天塩川 | 左岸 | 18.4 | KP18.40L-1 | 裏のり | B.P-1 | 4.15 | 4.45 | 4 |  | 2.697 |  |  | 0 | 47.3 | 38 | 14.7 | 52.7 | 0.093 | 0.069 | 0.01 | 0.002 | 46.5 | 3.39 | 39.3 | 22.7 | 16.6 |  |  |  | 8.4333e-08 | 4e-08
2011-07-13 | 北海道開発局 | 天塩川 | 天塩川 | 左岸 | 18.4 | KP18.40L-1 | 裏のり | B.T-3 | 7 | 7.85 |  |  | 2.673 |  |  | 0 | 21.6 | 52.9 | 25.5 | 78.4 | 0.042 | 0.028 | 0.003 |  |  |  | 47.1 | 24 | 23.1 |  |  |  | 5.1819e-09 |  |  |  | UU | [8 empty] | 19.3 | 15.5
2011-07-13 | 北海道開発局 | 天塩川 | 天塩川 | 左岸 | 18.4 | KP18.40L-1 | 裏のり | B.T-4 | 9 | 9.7 |  | 1.731 | 2.658 | 1.254 | 0.87486 | 0 | 1 | 47.4 | 51.6 | 99 | 0.009 | 0.004 |  |  |  |  | 55.5 | 25.5 | 30 |  |  | 3.17e-09 |  |  |  |  | UU | [8 empty] | 41.7 | 0
2011-07-13 | 北海道開発局 | 天塩川 | 天塩川 | 左岸 | 18.4 | KP18.40L-1 | 裏のり | B.P-2 | 11.15 | 11.45 | 10 |  | 2.709 |  |  | 0.5 | 75.2 | 15.8 | 8.5 | 24.3 | 0.185 | 0.159 | 0.049 | 0.007 | 26.4286 | 8.37 | [6 empty] | 3.3511e-06 | 4.9e-07
2011-07-13 | 北海道開発局 | 天塩川 | 天塩川 | 左岸 | 18.4 | KP18.40L-2 | 天端 | B.P-6 | 7.15 | 7.45 | 3 |  | 2.697 |  |  | 0.7 | 75.4 | 15.5 | 8.4 | 23.9 | 0.266 | 0.232 | 0.052 | 0.008 | 33.25 | 7.27 | [6 empty] | 3.8457e-06 | 6.4e-07
2011-07-13 | 北海道開発局 | 天塩川 | 天塩川 | 左岸 | 18.4 | KP18.40L-2 | 天端 | B.P-7 | 9.15 | 9.45 | 3 |  | 2.683 |  |  | 0 | 27.1 | 43.6 | 29.3 | 72.9 | 0.04 | 0.024 |  |  |  |  | 53.6 | 24.7 | 28.9
2011-07-13 | 北海道開発局 | 天塩川 | 天塩川 | 左岸 | 18.4 | KP18.40L-2 | 天端 | B.P-8 | 12.15 | 12.45 | 10 |  | 2.708 |  |  | 0 | 75.5 | 18.4 | 6.1 | 24.5 | 0.291 | 0.249 | 0.051 | 0.012 | 24.25 | 4.21 | [6 empty] | 3.6765e-06 | 1.44e-06
2011-07-13 | 北海道開発局 | 天塩川 | 天塩川 | 左岸 | 18.4 | KP18.40L-2 | 天端 | B.P-9 | 15.15 | 15.45 | 10 |  | 2.68 |  |  | 0.4 | 26.4 | 52 | 21.2 | 73.2 | 0.047 | 0.031 | 0.004 |  |  |  | 49.4 | 23.5 | 25.9 |  |  |  | 1.0092e-08
2011-07-13 | 北海道開発局 | 天塩川 | 天塩川 | 左岸 | 18.4 | KP18.40L-2 | 天端 | B.P-10 | 18.15 | 18.45 | 7 |  | 2.679 |  |  | 0 | 24 | 57.8 | 18.2 | 76 | 0.046 | 0.032 | 0.006 | 0.001 | 46 | 3.06 | 45.6 | 21.2 | 24.4 |  |  |  | 2.5821e-08 | 1e-08
2011-07-13 | 北海道開発局 | 天塩川 | 天塩川 | 左岸 | 18.4 | KP18.40L-2 | 天端 | B.P-1 | 1.15 | 1.45 | 4 |  | 2.711 |  |  | 13.7 | 78.5 | 5.7 | 2.1 | 7.8 | 0.698 | 0.589 | 0.292 | 0.133 | 5.2481 | 1.77 | [6 empty] | 0.00020955 | 0.00017689
2011-07-13 | 北海道開発局 | 天塩川 | 天塩川 | 左岸 | 18.4 | KP18.40L-2 | 天端 | B.P-2 | 2.15 | 2.45 | 7 |  | 2.713 |  |  | 11.9 | 81.2 | 4.9 | 2 | 6.9 | 0.722 | 0.614 | 0.333 | 0.168 | 4.2976 | 1.56 | [6 empty] | 0.00028412 | 0.00028224
2011-07-13 | 北海道開発局 | 天塩川 | 天塩川 | 左岸 | 18.4 | KP18.40L-2 | 天端 | B.P-3 | 3.15 | 3.45 | 4 |  | 2.686 |  |  | 2 | 49.1 | 28.8 | 20.1 | 48.9 | 0.165 | 0.081 | 0.005 | [9 empty] | 1.6924e-08
2011-07-13 | 北海道開発局 | 天塩川 | 天塩川 | 左岸 | 18.4 | KP18.40L-2 | 天端 | B.P-4 | 4.15 | 4.45 | 3 |  | 2.601 |  |  | 14.7 | 32.3 | 29.8 | 23.2 | 53 | 0.149 | 0.058 | 0.003 |  |  |  | 62.3 | 32.9 | 29.4 |  |  |  | 5.1819e-09
2011-07-13 | 北海道開発局 | 天塩川 | 天塩川 | 左岸 | 19.9 | KP19.90L-3 | 表のり | B.P-2 | 2.15 | 2.45 | 4 |  | 2.67 |  |  | 0 | 1.2 | 32.8 | 66 | 98.8 | 0.003 | 0.002 |  |  |  |  | 58.7 | 25 | 33.7
2011-07-13 | 北海道開発局 | 天塩川 | 天塩川 | 左岸 | 19.9 | KP19.90L-3 | 表のり | B.P-3 | 4.15 | 4.45 | 0 |  | 2.663 |  |  | 0 | 1.4 | 38 | 60.6 | 98.6 | 0.005 | 0.002 |  |  |  |  | 57.8 | 25.1 | 32.7
2011-07-13 | 北海道開発局 | 天塩川 | 天塩川 | 左岸 | 19.9 | KP19.90L-3 | 表のり | B.P-4 | 7.15 | 7.45 | 3 |  | 2.667 |  |  | 0 | 11 | 51 | 38 | 89 | 0.022 | 0.012 |  |  |  |  | 50.7 | 23.6 | 27.1
2011-07-13 | 北海道開発局 | 天塩川 | 天塩川 | 左岸 | 19.9 | KP19.90L-3 | 表のり | B.P-1 | 1.15 | 1.45 | 8 |  | 2.648 |  |  | 0 | 3.9 | 38.4 | 57.7 | 96.1 | 0.006 | 0.005 |  |  |  |  | 71.7 | 31.5 | 40.2
2011-07-13 | 北海道開発局 | 天塩川 | 天塩川 | 左岸 | 19.9 | KP19.90L-1 | 裏のり | B.T-2 | 3 | 3.8 |  | 1.709 | 2.667 | 1.354 | 1.0545 | 0 | 2.6 | 55.1 | 42.3 | 97.4 | 0.013 | 0.008 |  |  |  |  | 69.9 | 29.9 | 40 |  |  | 1.91e-08 |  |  |  |  | UU | [8 empty] | 21.6 | 0
2011-07-13 | 北海道開発局 | 天塩川 | 天塩川 | 左岸 | 19.9 | KP19.90L-1 | 裏のり | B.T-3 | 5 | 5 |  | 1.817 | 2.668 | 1.043 | 0.55537 | 0 | 10.6 | 55 | 34.4 | 89.4 | 0.028 | 0.017 |  |  |  |  | 42.7 | 22.5 | 20.2 |  |  | 7.44e-09 |  |  |  |  | UU | [8 empty] | 35.2 | 0
2011-07-13 | 北海道開発局 | 天塩川 | 天塩川 | 左岸 | 19.9 | KP19.90L-1 | 裏のり | B.T-1 | 1 | 2.3 |  | 1.621 | 2.686 | 1.67 | 1.7444 | 0 | 1.1 | 28.1 | 70.8 | 98.9 | 0.003 | 0.001 |  |  |  |  | 92.1 | 31.7 | 60.4 |  |  | 9.88e-10 |  |  |  |  | UU | [8 empty] | 32.7 | 0
2011-07-13 | 北海道開発局 | 天塩川 | 天塩川 | 左岸 | 19.9 | KP19.90L-2 | 天端 | B.P-4 | 4.15 | 4.45 | 3 |  | 2.717 |  |  | 0 | 1.2 | 30.3 | 68.5 | 98.8 | 0.003 | 0.002 |  |  |  |  | 71.4 | 38.5 | 32.9
2011-07-13 | 北海道開発局 | 天塩川 | 天塩川 | 左岸 | 19.9 | KP19.90L-2 | 天端 | B.P-5 | 7.15 | 7.45 | 3 |  | 2.681 |  |  | 0 | 0.6 | 58.2 | 41.2 | 99.4 | 0.014 | 0.008 |  |  |  |  | 59.3 | 26.6 | 32.7
2011-07-13 | 北海道開発局 | 天塩川 | 天塩川 | 左岸 | 19.9 | KP19.90L-2 | 天端 | B.P-6 | 10.15 | 10.45 | 3 |  | 2.679 |  |  | 0 | 8.4 | 52.9 | 38.7 | 91.6 | 0.016 | 0.01 |  |  |  |  | 60.1 | 25.2 | 34.9
2011-07-13 | 北海道開発局 | 天塩川 | 天塩川 | 左岸 | 19.9 | KP19.90L-2 | 天端 | B.P-7 | 12.15 | 12.45 | 7 |  | 2.668 |  |  | 0 | 39.5 | 40.1 | 20.4 | 60.5 | 0.074 | 0.05 | 0.005 |  |  |  | 42.9 | 23.5 | 19.4 |  |  |  | 1.6924e-08
2011-07-13 | 北海道開発局 | 天塩川 | 天塩川 | 左岸 | 19.9 | KP19.90L-2 | 天端 | B.P-8 | 15.15 | 15.45 | 5 |  | 2.68 |  |  | 0 | 0.5 | 48.9 | 50.6 | 99.5 | 0.008 | 0.005 |  |  |  |  | 65.8 | 25.3 | 40.5
2011-07-13 | 北海道開発局 | 天塩川 | 天塩川 | 左岸 | 19.9 | KP19.90L-2 | 天端 | B.P-1 | 1.15 | 1.45 | 7 |  | 2.671 |  |  | 0 | 2.4 | 26 | 71.6 | 97.6 | 0.002 | 0.001 |  |  |  |  | 93.3 | 38.6 | 54.7
2011-07-13 | 北海道開発局 | 天塩川 | 天塩川 | 左岸 | 19.9 | KP19.90L-2 | 天端 | B.P-2 | 2.15 | 2.45 | 4 |  | 2.642 |  |  | 2.3 | 21.9 | 32.9 | 42.9 | 75.8 | 0.02 | 0.009 |  |  |  |  | 69.2 | 32.5 | 36.7
2011-07-13 | 北海道開発局 | 天塩川 | 天塩川 | 左岸 | 19.9 | KP19.90L-2 | 天端 | B.P-3 | 3.15 | 3.45 | 3 |  | 2.632 |  |  | 0 | 5.2 | 31.4 | 63.4 | 94.8 | 0.004 | 0.001 |  |  |  |  | 79.4 | 39.4 | 40
2011-07-13 | 北海道開発局 | 天塩川 | 天塩川 | 左岸 | 21 | KP21.00L-3 | 表のり | B.P-2 | 2.15 | 2.45 | 5 |  | 2.653 |  |  | 0 | 12 | 47 | 41 | 88 | 0.023 | 0.011
2011-07-13 | 北海道開発局 | 天塩川 | 天塩川 | 左岸 | 21 | KP21.00L-3 | 表のり | B.P-3 | 3.15 | 3.48 | 3 |  | 2.636 |  |  | 0 | 1 | 22 | 77 | 99 | 0.0013
2011-07-13 | 北海道開発局 | 天塩川 | 天塩川 | 左岸 | 21 | KP21.00L-3 | 表のり | B.P-4 | 5.15 | 5.45 | 2 |  | 2.589 |  |  | 0 | 0 | 33 | 67 | 100 | 0.0033 | 0.0016
2011-07-13 | 北海道開発局 | 天塩川 | 天塩川 | 左岸 | 21 | KP21.00L-3 | 表のり | B.P-5 | 7.15 | 7.45 | 5 |  | 2.682 |  |  | 0 | 76 | 19 | 5 | 24 | 0.25 | 0.22 | 0.05 | 0.014 | 17.8571 | 3.3 | [6 empty] | 3.5117e-06 | 1.96e-06
2011-07-13 | 北海道開発局 | 天塩川 | 天塩川 | 左岸 | 21 | KP21.00L-3 | 表のり | B.P-6 | 8.15 | 8.47 | 4 |  | 2.678 |  |  | 0 | 8 | 58 | 34 | 92 | 0.019 | 0.013
2011-07-13 | 北海道開発局 | 天塩川 | 天塩川 | 左岸 | 21 | KP21.00L-3 | 表のり | B.P-1 | 1.15 | 1.47 | 2 |  | 2.67 |  |  | 0 | 42 | 37 | 21 | 58 | 0.082 | 0.049 | 0 | [9 empty] | #NUM!
2011-07-13 | 北海道開発局 | 天塩川 | 天塩川 | 左岸 | 21 | KP21.00L-1 | 裏のり | B.T-4 | 4 | 4.91 |  | 1.407 | 2.591 | 2.959 | 6.5441 | 0 | 1 | 24 | 75 | 99 | 0.0012 | [5 empty] | 152.3 | 51.3 | 101 | [7 empty] | UU | [8 empty] | 36.5 | 0
2011-07-13 | 北海道開発局 | 天塩川 | 天塩川 | 左岸 | 21 | KP21.00L-1 | 裏のり | B.P-1 | 5.15 | 5.49 | 3 |  | 2.649 |  |  | 0 | 2 | 24 | 74 | 98 | 0.0018 | 0.001
2011-07-13 | 北海道開発局 | 天塩川 | 天塩川 | 左岸 | 21 | KP21.00L-1 | 裏のり | B.P-2 | 7.15 | 7.45 | 6 |  | 2.678 |  |  | 0 | 74 | 18 | 8 | 26 | 0.2 | 0.17 | 0.05 | 0.0083 | 24.0964 | 5.5 | [6 empty] | 3.5117e-06 | 6.889e-07
2011-07-13 | 北海道開発局 | 天塩川 | 天塩川 | 左岸 | 21 | KP21.00L-1 | 裏のり | B.P-4 | 10.15 | 10.45 | 8 |  | 2.786 |  |  | 0 | 67 | 22 | 11 | 33 | 0.17 | 0.14 | 0.02 | 0.0041 | 41.4634 | 5.2 | [6 empty] | 4.2023e-07 | 1.681e-07
2011-07-13 | 北海道開発局 | 天塩川 | 天塩川 | 左岸 | 21 | KP21.00L-1 | 裏のり | B.T-2 | 2 | 3 |  | 1.674 | 2.653 | 1.463 | 1.2714 | 0 | 5 | 42 | 53 | 95 | 0.0069 | 0.0043 |  |  |  |  | 71.8 | 30.3 | 41.5 |  |  | 1.72e-09 |  |  |  |  | UU | [8 empty] | 19.3 | 0
2011-07-13 | 北海道開発局 | 天塩川 | 天塩川 | 左岸 | 21 | KP21.00L-2 | 天端 | B.P-3 | 3 | 3.5 | 4 |  | 2.641 |  |  | 0 | 6 | 40 | 54 | 94 | 0.0079 | 0.0037
2011-07-13 | 北海道開発局 | 天塩川 | 天塩川 | 左岸 | 21 | KP21.00L-2 | 天端 | B.P-4 | 4.15 | 4.45 | 2 |  | 2.644 |  |  | 0 | 6 | 30 | 64 | 94 | 0.0038 | 0.0019
2011-07-13 | 北海道開発局 | 天塩川 | 天塩川 | 左岸 | 21 | KP21.00L-2 | 天端 | B.P-5 | 6 | 6.3 | 4 |  | 2.56 |  |  | 0 | 2 | 27 | 71 | 98 | 0.0023
2011-07-13 | 北海道開発局 | 天塩川 | 天塩川 | 左岸 | 21 | KP21.00L-2 | 天端 | B.P-6 | 8.15 | 8.45 | 3 |  | 2.677 |  |  | 0 | 76 | 19 | 5 | 24 | 0.26 | 0.22 | 0.058 | 0.015 | 17.3333 | 3.3 | [6 empty] | 4.9529e-06 | 2.25e-06
2011-07-13 | 北海道開発局 | 天塩川 | 天塩川 | 左岸 | 21 | KP21.00L-2 | 天端 | B.P-7 | 9 | 9.4 | 7 |  | 2.658 |  |  | 0 | 12 | 48 | 40 | 88 | 0.015 | 0.009
2011-07-13 | 北海道開発局 | 天塩川 | 天塩川 | 左岸 | 21 | KP21.00L-2 | 天端 | B.P-8 | 10.15 | 10.45 | 5 |  | 2.672 |  |  | 0 | 12 | 60 | 28 | 88 | 0.028 | 0.02 | 0.002 | [9 empty] | 2.0253e-09
2011-07-13 | 北海道開発局 | 天塩川 | 天塩川 | 左岸 | 21 | KP21.00L-2 | 天端 | B.P-9 | 11.15 | 11.45 | 5 |  | 2.674 |  |  | 0 | 52 | 32 | 16 | 48 | 0.14 | 0.084 | 0.0093 | [9 empty] | 7.1281e-08
2011-07-13 | 北海道開発局 | 天塩川 | 天塩川 | 左岸 | 21 | KP21.00L-2 | 天端 | B.P-10 | 13.15 | 13.45 | 4 |  | 2.659 |  |  | 0 | 2 | 60 | 38 | 98 | 0.015 | 0.01
2011-07-13 | 北海道開発局 | 天塩川 | 天塩川 | 左岸 | 21 | KP21.00L-2 | 天端 | B.P-11 | 15.15 | 15.45 | 5 |  | 2.667 |  |  | 0 | 10 | 58 | 32 | 90 | 0.018 | 0.012
2011-07-13 | 北海道開発局 | 天塩川 | 天塩川 | 左岸 | 21 | KP21.00L-2 | 天端 | B.P-12 | 17.15 | 17.45 | 4 |  | 2.649 |  |  | 0 | 4 | 42 | 54 | 96 | 0.007 | 0.0038
2011-07-13 | 北海道開発局 | 天塩川 | 天塩川 | 左岸 | 21 | KP21.00L-2 | 天端 | B.P-1 | 1.15 | 1.45 | 9 |  | 2.673 |  |  | 0 | 42 | 39 | 19 | 58 | 0.081 | 0.057 | 0.01 | [9 empty] | 8.4333e-08
2011-07-13 | 北海道開発局 | 天塩川 | 天塩川 | 左岸 | 21 | KP21.00L-2 | 天端 | B.P-2 | 2.15 | 2.46 | 3 |  | 2.656 |  |  | 0 | 41 | 39 | 20 | 59 | 0.079 | 0.056 | 0.0052 | [9 empty] | 1.8534e-08
2011-07-13 | 北海道開発局 | 天塩川 | 天塩川 | 左岸 | 21.2 | KP21.20L-3 | 表のり | B.P-1 | 1.15 | 1.5 | 1 |  | 2.658 |  |  | 0 | 4.7 | 41.9 | 53.4 | 95.3 | 0.008 | 0.004 |  |  |  |  | 74.5 | 33.3 | 41.2
2011-07-13 | 北海道開発局 | 天塩川 | 天塩川 | 左岸 | 21.2 | KP21.20L-3 | 表のり | B.P-2 | 3.15 | 3.5 | 3 |  | 2.669 |  |  | 0 | 2.3 | 56.9 | 40.8 | 97.7 | 0.016 | 0.01 |  |  |  |  | 46.3 | 23.9 | 22.4
2011-07-13 | 北海道開発局 | 天塩川 | 天塩川 | 左岸 | 21.2 | KP21.20L-3 | 表のり | B.P-3 | 6.15 | 6.45 | 5 |  | 2.704 |  |  | 0 | 81 | 14.4 | 4.6 | 19 | 0.271 | 0.236 | 0.082 | 0.018 | 15.0556 | 4.63 | [6 empty] | 1.1049e-05 | 3.24e-06
2011-07-13 | 北海道開発局 | 天塩川 | 天塩川 | 左岸 | 21.2 | KP21.20L-1 | 裏のり | B.T-2 | 3 | 3.85 |  | 1.695 | 2.66 | 1.394 | 1.1315 | 0 | 1.9 | 44.6 | 53.5 | 98.1 | 0.008 | 0.004 |  |  |  |  | 75.7 | 33.3 | 42.4 |  |  | 8.52e-08 |  |  |  |  | UU | [8 empty] | 18.6 | 0
2011-07-13 | 北海道開発局 | 天塩川 | 天塩川 | 左岸 | 21.2 | KP21.20L-1 | 裏のり | B.P-1 | 5.15 | 5.45 | 2 |  | 2.669 |  |  | 0 | 41.1 | 40.7 | 18.2 | 58.9 | 0.078 | 0.056 | 0.006 |  |  |  | 40.8 | 21.3 | 19.5 |  |  |  | 2.5821e-08
2011-07-13 | 北海道開発局 | 天塩川 | 天塩川 | 左岸 | 21.2 | KP21.20L-1 | 裏のり | B.TR-1 | 7 | 7.9 |  | 1.728 | 2.712 | 0.803 | 0.28718 | 0.2 | 77.7 | 15.9 | 6.2 | 22.1 | 0.373 | 0.296 | 0.062 | 0.012 | 31.0833 | 4.59 |  |  |  | 3.25e-06 | 6.93e-05 | 3.6e-05 | 5.7806e-06 | 1.44e-06 |  | 1.0466e-06 | CUB |  |  |  |  | 79.9 | 31.79 | 0 | 37.63
2011-07-13 | 北海道開発局 | 天塩川 | 天塩川 | 左岸 | 21.2 | KP21.20L-1 | 裏のり | B.T-1 | 1 | 1.65 |  | 1.638 | 2.65 | 1.531 | 1.4179 | 0 | 4.5 | 20.4 | 75.1 | 95.5 | 0.002 | 0.001 |  |  |  |  | 75.2 | 27.3 | 47.9 |  |  | 1.52e-08 |  |  |  |  | UU | [8 empty] | 44.7 | 0
2011-07-13 | 北海道開発局 | 天塩川 | 天塩川 | 左岸 | 21.2 | KP21.20L-2 | 天端 | B.P-4 | 5.15 | 5.45 | 6 |  | 2.667 |  |  | 0 | 8.6 | 44.5 | 46.9 | 91.4 | 0.011 | 0.006 |  |  |  |  | 53.9 | 23.9 | 30
2011-07-13 | 北海道開発局 | 天塩川 | 天塩川 | 左岸 | 21.2 | KP21.20L-2 | 天端 | B.P-5 | 7.15 | 7.45 | 4 |  | 2.694 |  |  | 0 | 70.1 | 20.6 | 9.3 | 29.9 | 0.153 | 0.135 | 0.027 | 0.006 | 25.5 | 6.76 | [6 empty] | 8.4231e-07 | 3.6e-07
2011-07-13 | 北海道開発局 | 天塩川 | 天塩川 | 左岸 | 21.2 | KP21.20L-2 | 天端 | B.P-6 | 9.15 | 9.45 | 13 |  | 2.706 |  |  | 4.4 | 78.2 | 11.3 | 6.1 | 17.4 | 0.747 | 0.579 | 0.115 | 0.019 | 39.3158 | 4.83 | [6 empty] | 2.419e-05 | 3.61e-06
2011-07-13 | 北海道開発局 | 天塩川 | 天塩川 | 左岸 | 21.2 | KP21.20L-2 | 天端 | B.P-7 | 12.15 | 12.45 | 15 |  | 2.698 |  |  | 0 | 81.6 | 13.8 | 4.6 | 18.4 | 0.326 | 0.282 | 0.088 | 0.022 | 14.8182 | 4.54 | [6 empty] | 1.3013e-05 | 4.84e-06
2011-07-13 | 北海道開発局 | 天塩川 | 天塩川 | 左岸 | 21.2 | KP21.20L-2 | 天端 | B.P-8 | 15.15 | 15.45 | 18 |  | 2.71 |  |  | 0.1 | 83 | 12.2 | 4.7 | 16.9 | 0.54 | 0.464 | 0.11 | 0.027 | 20 | 3.61 | [6 empty] | 2.1823e-05 | 7.29e-06
2011-07-13 | 北海道開発局 | 天塩川 | 天塩川 | 左岸 | 21.2 | KP21.20L-2 | 天端 | B.P-9 | 17.15 | 17.45 | 8 |  | 2.672 |  |  | 0 | 2.2 | 32.4 | 65.4 | 97.8 | 0.003 | 0.002 |  |  |  |  | 104.3 | 32.4 | 71.9
2011-07-13 | 北海道開発局 | 天塩川 | 天塩川 | 左岸 | 21.2 | KP21.20L-2 | 天端 | B.P-1 | 1.15 | 1.45 | 9 |  | 2.699 |  |  | 15.4 | 56.7 | 18.4 | 9.5 | 27.9 | 0.268 | 0.199 | 0.024 | 0.005 | 53.6 | 5.57 | [6 empty] | 6.4113e-07 | 2.5e-07
2011-07-13 | 北海道開発局 | 天塩川 | 天塩川 | 左岸 | 21.2 | KP21.20L-2 | 天端 | B.P-2 | 2.15 | 2.45 | 3 |  | 2.691 |  |  | 0 | 45.3 | 32.1 | 22.6 | 54.7 | 0.096 | 0.058 | 0.004 |  |  |  | 39.1 | 23.8 | 15.3 |  |  |  | 1.0092e-08
2011-07-13 | 北海道開発局 | 天塩川 | 天塩川 | 左岸 | 21.2 | KP21.20L-2 | 天端 | B.P-3 | 3.15 | 3.45 | 3 |  | 2.703 |  |  | 0 | 75 | 18.3 | 6.7 | 25 | 0.155 | 0.137 | 0.051 | 0.011 | 14.0909 | 5.55 | [6 empty] | 3.6765e-06 | 1.21e-06
2011-07-13 | 北海道開発局 | 天塩川 | 天塩川 | 左岸 | 23.4 | KP23.40L-3 | 表のり | B.P-3 | 5.15 | 5.45 | 6 |  | 2.673 |  |  | 0 | 13.2 | 54.7 | 32.1 | 86.8 | 0.027 | 0.016 |  |  |  |  | 71.7 | 28.9 | 42.8
2011-07-13 | 北海道開発局 | 天塩川 | 天塩川 | 左岸 | 23.4 | KP23.40L-3 | 表のり | B.P-4 | 8.15 | 8.45 | 4 |  | 2.647 |  |  | 0 | 2.1 | 37.5 | 60.4 | 97.9 | 0.005 | 0.003 |  |  |  |  | 92.2 | 31.9 | 60.3
2011-07-13 | 北海道開発局 | 天塩川 | 天塩川 | 左岸 | 23.4 | KP23.40L-3 | 表のり | B.P-1 | 1.15 | 1.45 | 5 |  | 2.662 |  |  | 0 | 22.3 | 48 | 29.7 |  | 0.036 | 0.023 |  |  |  |  | 43 | 22.9 | 20.1
2011-07-13 | 北海道開発局 | 天塩川 | 天塩川 | 左岸 | 23.4 | KP23.40L-3 | 表のり | B.P-2 | 3.15 | 3.45 | 7 |  | 2.698 |  |  | 0 | 44.4 | 38.3 | 17.3 | 55.6 | 0.088 | 0.06 | 0.007 | 0.001 | 88 | 3.6 | 35.5 | 23.1 | 12.4 |  |  |  | 3.6906e-08 | 1e-08
2011-07-13 | 北海道開発局 | 天塩川 | 天塩川 | 左岸 | 23.4 | KP23.40L-1 | 裏のり | B.P-1 | 2.15 | 2.45 | 5 |  | 2.673 |  |  | 0 | 28.2 | 45.2 | 26.6 | 71.8 | 0.048 | 0.031 | 0.002 |  |  |  | 46.1 | 22.3 | 23.8 |  |  |  | 2.0253e-09
2011-07-13 | 北海道開発局 | 天塩川 | 天塩川 | 左岸 | 23.4 | KP23.40L-1 | 裏のり | B.T-2 | 3 | 3.89 |  | 1.748 | 2.684 | 1.134 | 0.68335 | 0 | 69.8 | 25 | 5.2 | 30.2 | 0.144 | 0.126 | 0.042 | 0.015 | 9.6 | 50.5 | [5 empty] | 1.07e-05 | 2.3446e-06 | 2.25e-06 |  | 2.7045e-06 | CUB |  |  |  |  | 17.1 | 10.63 | 0 | 36.14
2011-07-13 | 北海道開発局 | 天塩川 | 天塩川 | 左岸 | 23.4 | KP23.40L-1 | 裏のり | B.P-2 | 5.15 | 5.45 | 5 |  | 2.679 |  |  | 0 | 59.2 | 28 | 12.8 | 40.8 | 0.135 | 0.11 | 0.016 | 0.0027 | 50 | 5.01 | [6 empty] | 2.5058e-07 | 7.29e-08
2011-07-13 | 北海道開発局 | 天塩川 | 天塩川 | 左岸 | 23.4 | KP23.40L-1 | 裏のり | B.T-3 | 7.1 | 7.88 |  | 1.586 | 2.661 | 1.713 | 1.8528 | 0 | 2 | 30.5 | 67.5 | 98 | 0.003 | 0.001 |  |  |  |  | 81.6 | 31.7 | 49.9 |  |  | 1.23e-09 |  |  |  |  | UU | [8 empty] | 35.5 | 0
2011-07-13 | 北海道開発局 | 天塩川 | 天塩川 | 左岸 | 23.4 | KP23.40L-1 | 裏のり | B.P-3 | 8.15 | 8.45 | 8 |  | 2.671 |  |  | 0 | 2.6 | 28.7 | 68.7 | 97.4 | 0.003 | 0.002 |  |  |  |  | 80.8 | 31.2 | 49.6
2011-07-13 | 北海道開発局 | 天塩川 | 天塩川 | 左岸 | 23.4 | KP23.40L-1 | 裏のり | B.T-1 | 1 | 1.63 |  | 1.925 | 2.658 | 0.785 | 0.271 | 0 | 24.6 | 42.6 | 32.8 | 75.4 | 0.039 | 0.021 |  |  |  |  | 47.4 | 24.1 | 23.3 |  |  | 1.11e-07 |  |  |  |  | UU | [8 empty] | 39.1 | 0
2011-07-13 | 北海道開発局 | 天塩川 | 天塩川 | 左岸 | 23.4 | KP23.40L-2 | 天端 | B.P-4 | 5.15 | 5.45 | 13 |  | 2.701 |  |  | 0 | 47.4 | 41 | 11.6 | 52.6 | 0.094 | 0.069 | 0.0125 | 0.004 | 23.5 | 2.51 | 47.1 | 23.5 | 23.6 |  |  |  | 1.4143e-07 | 1.6e-07
2011-07-13 | 北海道開発局 | 天塩川 | 天塩川 | 左岸 | 23.4 | KP23.40L-2 | 天端 | B.P-5 | 7.15 | 7.45 | 13 |  | 2.704 |  |  | 0 | 54.9 | 33.1 | 12 | 45.1 | 0.123 | 0.095 | 0.013 | 0.004 | 30.75 | 2.95 | [6 empty] | 1.5488e-07 | 1.6e-07
2011-07-13 | 北海道開発局 | 天塩川 | 天塩川 | 左岸 | 23.4 | KP23.40L-2 | 天端 | B.P-6 | 9.15 | 9.45 | 8 |  | 2.647 |  |  | 0 | 1.7 | 40.7 | 57.6 | 98.3 | 0.006 | 0.003 |  |  |  |  | 95.7 | 35.9 | 59.8
2011-07-13 | 北海道開発局 | 天塩川 | 天塩川 | 左岸 | 23.4 | KP23.40L-2 | 天端 | B.P-7 | 11.15 | 11.45 | 9 |  | 2.656 |  |  | 0 | 9.7 | 46 | 44.3 | 90.3 | 0.015 | 0.008 |  |  |  |  | 62 | 24.8 | 37.2
2011-07-13 | 北海道開発局 | 天塩川 | 天塩川 | 左岸 | 23.4 | KP23.40L-2 | 天端 | B.P-8 | 14.15 | 14.45 | 8 |  | 2.673 |  |  | 0 | 32 | 46 | 22 | 68 | 0.052 | 0.035 | 0.004 |  |  |  | 48.1 | 22.9 | 25.2 |  |  |  | 1.0092e-08
2011-07-13 | 北海道開発局 | 天塩川 | 天塩川 | 左岸 | 23.4 | KP23.40L-2 | 天端 | B.P-1 | 1.15 | 1.45 | 4 |  | 2.69 |  |  | 0 | 45.8 | 34.3 | 19.9 | 54.2 | 0.096 | 0.062 | 0.005 |  |  |  | 44.5 | 22.3 | 22.2 |  |  |  | 1.6924e-08
2011-07-13 | 北海道開発局 | 天塩川 | 天塩川 | 左岸 | 23.4 | KP23.40L-2 | 天端 | B.P-2 | 2.15 | 2.45 | 9 |  | 2.672 |  |  | 0 | 28.9 | 42.8 | 28.3 | 71.1 | 0.047 | 0.027 | 0.002 |  |  |  | 52.1 | 22 | 30.1 |  |  |  | 2.0253e-09
2011-07-13 | 北海道開発局 | 天塩川 | 天塩川 | 左岸 | 23.4 | KP23.40L-2 | 天端 | B.P-3 | 3.15 | 3.45 | 6 |  | 2.659 |  |  | 0 | 31.4 | 41.4 | 27.2 | 68.6 | 0.051 | 0.027 | 0.002 |  |  |  | 49 | 23.3 | 25.7 |  |  |  | 2.0253e-09
2011-07-13 | 北海道開発局 | 天塩川 | 天塩川 | 左岸 | 24.2 | KP24.20L-3 | 表のり | B.S-1 | 0.2 | 0.4 |  |  | 2.672 |  |  | 0 | 30 | 44 | 26 | 70 | 0.051 | 0.032 | 0.0023 | [9 empty] | 2.7998e-09
2011-07-13 | 北海道開発局 | 天塩川 | 天塩川 | 左岸 | 24.2 | KP24.20L-3 | 表のり | B.P-1 | 2.15 | 2.45 | 6 |  | 2.69 |  |  | 2 | 68 | 19 | 11 | 30 | 0.19 | 0.16 | 0.023 | 0.0038 | 50 | 8 | [6 empty] | 5.8093e-07 | 1.444e-07
2011-07-13 | 北海道開発局 | 天塩川 | 天塩川 | 左岸 | 24.2 | KP24.20L-3 | 表のり | B.P-2 | 3.15 | 3.45 | 7 |  | 2.713 |  |  | 33 | 51 | 11 | 5 | 16 | 1.2 | 0.64 | 0.12 | 0.03 | 40 | 1.2 |  |  |  | 6.72e-05 | 0.000334 |  | 2.6697e-05 | 9e-06
2011-07-13 | 北海道開発局 | 天塩川 | 天塩川 | 左岸 | 24.2 | KP24.20L-3 | 表のり | B.P-3 | 5.15 | 5.45 | 12 |  | 2.704 |  |  | 22 | 67 | 9 | 2 | 11 | 1 | 0.7 | 0.17 | 0.068 | 14.7059 | 1.4 | [6 empty] | 5.9834e-05 | 4.624e-05
2011-07-13 | 北海道開発局 | 天塩川 | 天塩川 | 左岸 | 24.2 | KP24.20L-3 | 表のり | B.P-4 | 6.15 | 6.45 | 6 |  | 2.691 |  |  | 0 | 76 | 18 | 6 | 24 | 0.17 | 0.15 | 0.06 | 0.016 | 10.625 | 3.4 | [6 empty] | 5.3577e-06 | 2.56e-06
2011-07-13 | 北海道開発局 | 天塩川 | 天塩川 | 左岸 | 24.2 | KP24.20L-3 | 表のり | B.P-5 | 7.15 | 7.45 | 5 |  | 2.656 |  |  | 0 | 10 | 60 | 30 | 90 | 0.026 | 0.018 | 0.0016 | [9 empty] | 1.2077e-09
2011-07-13 | 北海道開発局 | 天塩川 | 天塩川 | 左岸 | 24.2 | KP24.20L-1 | 裏のり | B.TR-2 | 3 | 4 |  | 1.79 | 2.694 | 0.627 | 0.1515 | 71 | 21 | 6 | 2 | 8 | 5.2 | 4.1 | 0.85 | 0.15 | 34.6667 | 5.6 | [6 empty] | 0.0024915 | 0.000225 |  | 0.00076628 | CU |  |  | 2.9 | 10.3
2011-07-13 | 北海道開発局 | 天塩川 | 天塩川 | 左岸 | 24.2 | KP24.20L-1 | 裏のり | B.P-1 | 7.15 | 7.45 | 4 |  | 2.649 |  |  | 0 | 5 | 57 | 38 | 95 | 0.015 | 0.01
2011-07-13 | 北海道開発局 | 天塩川 | 天塩川 | 左岸 | 24.2 | KP24.20L-1 | 裏のり | B.TR-1 | 1 | 2 |  | 1.848 | 2.629 | 0.94 | 0.42814 | 0 | 15 | 42 | 43 | 85 | 0.016 | 0.0086 |  |  |  |  | 51.3 | 24.9 | 26.4 | [7 empty] | UU | [8 empty] | 26.7 | 0
2011-07-13 | 北海道開発局 | 天塩川 | 天塩川 | 左岸 | 24.2 | KP24.20L-2 | 天端 | B.P-5 | 6.15 | 6.45 | 7 |  | 2.72 |  |  | 36 | 55 | 5 | 4 | 9 | 1.7 | 1.1 | 0.26 | 0.088 | 19.3182 | 1.4 | [6 empty] | 0.00016014 | 7.744e-05
2011-07-13 | 北海道開発局 | 天塩川 | 天塩川 | 左岸 | 24.2 | KP24.20L-2 | 天端 | B.P-6 | 7.15 | 7.45 | 7 |  | 2.702 |  |  | 10 | 77 | 9 | 4 | 13 | 0.67 | 0.51 | 0.15 | 0.041 | 16.3415 | 2.5 | [6 empty] | 4.4772e-05 | 1.681e-05
2011-07-13 | 北海道開発局 | 天塩川 | 天塩川 | 左岸 | 24.2 | KP24.20L-2 | 天端 | B.P-7 | 10.15 | 10.5 | 4 |  | 2.659 |  |  | 0 | 2 | 37 | 61 | 98 | 0.0045 | 0.0023
2011-07-13 | 北海道開発局 | 天塩川 | 天塩川 | 左岸 | 24.2 | KP24.20L-2 | 天端 | B.P-8 | 12.15 | 12.45 | 15 |  | 2.704 |  |  | 10 | 75 | 11 | 4 | 15 | 0.66 | 0.51 | 0.16 | 0.035 | 18.8571 | 3.5 | [6 empty] | 5.1993e-05 | 1.225e-05
2011-07-13 | 北海道開発局 | 天塩川 | 天塩川 | 左岸 | 24.2 | KP24.20L-2 | 天端 | B.P-9 | 14.15 | 14.45 | 12 |  | 2.708 |  |  | 16 | 73 | 7 | 4 | 11 | 0.98 | 0.73 | 0.22 | 0.053 | 18.4906 | 2.6 | [6 empty] | 0.00010874 | 2.809e-05
2011-07-13 | 北海道開発局 | 天塩川 | 天塩川 | 左岸 | 24.2 | KP24.20L-2 | 天端 | B.P-10 | 16.15 | 16.45 | 15 |  | 2.721 |  |  | 19 | 69 | 8 | 4 | 12 | 0.94 | 0.7 | 0.25 | 0.054 | 17.4074 | 2.8 | [6 empty] | 0.00014623 | 2.916e-05
2011-07-13 | 北海道開発局 | 天塩川 | 天塩川 | 左岸 | 24.2 | KP24.20L-2 | 天端 | B.P-11 | 18.15 | 18.45 | 15 |  | 2.707 |  |  | 21 | 65 | 9 | 5 | 14 | 1.2 | 0.96 | 0.22 | 0.031 | 38.7097 | 6.2 | [6 empty] | 0.00010874 | 9.61e-06
2011-07-13 | 北海道開発局 | 天塩川 | 天塩川 | 左岸 | 24.2 | KP24.20L-2 | 天端 | B.P-12 | 20.15 | 20.45 | 13 |  | 2.699 |  |  | 13 | 77 | 6 | 4 | 10 | 0.9 | 0.71 | 0.27 | 0.085 | 10.5882 | 2.2 | [6 empty] | 0.00017477 | 7.225e-05
2011-07-13 | 北海道開発局 | 天塩川 | 天塩川 | 左岸 | 24.2 | KP24.20L-2 | 天端 | B.P-1 | 1.15 | 1.45 | 6 |  | 2.668 |  |  | 0 | 30 | 36 | 34 | 70 | 0.042 | 0.021
2011-07-13 | 北海道開発局 | 天塩川 | 天塩川 | 左岸 | 24.2 | KP24.20L-2 | 天端 | B.P-2 | 2.15 | 2.45 | 8 |  | 2.686 |  |  | 0 | 66 | 21 | 13 | 34 | 0.16 | 0.13 | 0.015 | 0.0027 | 59.2593 | 6.1 | [6 empty] | 2.1578e-07 | 7.29e-08
2011-07-13 | 北海道開発局 | 天塩川 | 天塩川 | 左岸 | 24.2 | KP24.20L-2 | 天端 | B.P-3 | 3.15 | 3.45 | 6 |  | 2.701 |  |  | 38 | 47 | 11 | 4 | 15 | 1.8 | 0.9 | 0.14 | 0.035 | 51.4286 | 1.2 | [6 empty] | 3.8157e-05 | 1.225e-05
2011-07-13 | 北海道開発局 | 天塩川 | 天塩川 | 左岸 | 24.2 | KP24.20L-2 | 天端 | B.P-4 | 4.15 | 4.45 | 4 |  | 2.707 |  |  | 40 | 52 | 5 | 3 | 8 | 2 | 1.3 | 0.33 | 0.12 | 16.6667 | 1.2 | [6 empty] | 0.00027823 | 0.000144
2011-07-13 | 北海道開発局 | 天塩川 | 天塩川 | 左岸 | 27.9 | KP27.90L-3 | 表のり | B.P-2 | 2.15 | 2.5 | 3 |  | 2.673 |  |  | 0 | 37 | 42 | 21 | 63 | 0.065 | 0.041 | 0.004 | [9 empty] | 1.0092e-08
2011-07-13 | 北海道開発局 | 天塩川 | 天塩川 | 左岸 | 27.9 | KP27.90L-3 | 表のり | B.P-3 | 3.15 | 3.5 | 3 |  | 2.68 |  |  | 0 | 51 | 30 | 19 | 49 | 0.11 | 0.078 | 0.01 | [9 empty] | 8.4333e-08
2011-07-13 | 北海道開発局 | 天塩川 | 天塩川 | 左岸 | 27.9 | KP27.90L-3 | 表のり | B.P-4 | 6 | 6.4 | 4 |  | 2.692 |  |  | 0 | 61 | 26 | 13 | 39 | 0.14 | 0.12 | 0.01 | 0.0028 | 50 | 4.5 | [6 empty] | 8.4333e-08 | 7.84e-08
2011-07-13 | 北海道開発局 | 天塩川 | 天塩川 | 左岸 | 27.9 | KP27.90L-3 | 表のり | B.P-5 | 7.15 | 7.45 | 6 |  | 2.708 |  |  | 32 | 56 | 8 | 4 | 12 | 1.5 | 1 | 0.21 | 0.058 | 25.8621 | 2 | [6 empty] | 9.763e-05 | 3.364e-05
2011-07-13 | 北海道開発局 | 天塩川 | 天塩川 | 左岸 | 27.9 | KP27.90L-3 | 表のり | B.P-1 | 1.15 | 1.47 | 4 |  | 2.671 |  |  | 4 | 10 | 42 | 44 | 86 | 0.013 | 0.0073
2011-07-13 | 北海道開発局 | 天塩川 | 天塩川 | 左岸 | 27.9 | KP27.90L-1 | 裏のり | B.P-1 | 2.15 | 2.45 | 3 |  | 2.662 |  |  | 9 | 15 | 41 | 35 | 76 | 0.027 | 0.015
2011-07-13 | 北海道開発局 | 天塩川 | 天塩川 | 左岸 | 27.9 | KP27.90L-1 | 裏のり | B.P-2 | 6.15 | 6.5 | 3 |  | 2.688 |  |  | 0 | 62 | 25 | 13 |  | 0.15 | 0.12 | 0.02 | 0.0032 | 46.875 | 3.7 | [6 empty] | 4.2023e-07 | 1.024e-07
2011-07-13 | 北海道開発局 | 天塩川 | 天塩川 | 左岸 | 27.9 | KP27.90L-1 | 裏のり | B.P-3 | 8.15 | 8.45 | 10 |  | 2.709 |  |  | 46 | 42 | 9 | 3 | 12 | 2.5 | 1.7 | 0.25 | 0.057 | 43.8596 | 2 |  |  |  | 0.000733 | 5.62e-06 |  | 0.00014623 | 3.249e-05
2011-07-13 | 北海道開発局 | 天塩川 | 天塩川 | 左岸 | 27.9 | KP27.90L-2 | 天端 | B.P-4 | 5.15 | 5.49 | 4 |  | 2.662 |  |  | 0 | 30 | 44 | 26 | 70 | 0.046 | 0.028 | 0.0022 | [9 empty] | 2.5258e-09
2011-07-13 | 北海道開発局 | 天塩川 | 天塩川 | 左岸 | 27.9 | KP27.90L-2 | 天端 | B.P-5 | 7.15 | 7.49 | 4 |  | 2.691 |  |  | 0 | 37 | 42 | 21 | 63 | 0.065 | 0.038 | 0.0046 | [9 empty] | 1.3951e-08
2011-07-13 | 北海道開発局 | 天塩川 | 天塩川 | 左岸 | 27.9 | KP27.90L-2 | 天端 | B.P-6 | 9.15 | 9.45 | 10 |  | 2.706 |  |  | 37 | 52 | 7 | 4 | 11 | 1.8 | 1.2 | 0.28 | 0.066 | 27.2727 | 1.9 | [6 empty] | 0.00019014 | 4.356e-05
2011-07-13 | 北海道開発局 | 天塩川 | 天塩川 | 左岸 | 27.9 | KP27.90L-2 | 天端 | B.P-7 | 11.15 | 11.45 | 18 |  | 2.697 |  |  | 62 | 29 | 5 | 4 |  | 4.1 | 3.1 | 0.47 | 0.11 | 37.2727 | 3.3 | [6 empty] | 0.00063132 | 0.000121
2011-07-13 | 北海道開発局 | 天塩川 | 天塩川 | 左岸 | 27.9 | KP27.90L-2 | 天端 | B.P-8 | 13.15 | 13.45 | 6 |  | 2.629 |  |  | 0 | 7 | 37 | 56 | 93 | 0.0064 | 0.0031
2011-07-13 | 北海道開発局 | 天塩川 | 天塩川 | 左岸 | 27.9 | KP27.90L-2 | 天端 | B.P-9 | 15.15 | 15.45 | 7 |  | 2.678 |  |  | 0 | 7 | 61 | 32 | 93 | 0.021 | 0.013 | 0.0013 | [9 empty] | 7.4646e-10
2011-07-13 | 北海道開発局 | 天塩川 | 天塩川 | 左岸 | 27.9 | KP27.90L-2 | 天端 | B.P-10 | 17.15 | 17.45 | 15 |  | 2.694 |  |  | 0 | 56 | 33 | 11 | 44 | 0.12 | 0.094 | 0.017 | 0.0038 | 31.5789 | 3.4 | [6 empty] | 2.8837e-07 | 1.444e-07
2011-07-13 | 北海道開発局 | 天塩川 | 天塩川 | 左岸 | 27.9 | KP27.90L-2 | 天端 | B.P-11 | 19.15 | 19.45 | 6 |  | 2.657 |  |  | 0 | 3 | 53 | 44 | 97 | 0.011 | 0.0071
2011-07-13 | 北海道開発局 | 天塩川 | 天塩川 | 左岸 | 27.9 | KP27.90L-2 | 天端 | B.P-1 | 1.15 | 1.45 | 4 |  | 2.672 |  |  | 0 | 31 | 48 | 21 | 69 | 0.052 | 0.036 | 0.0043 | [9 empty] | 1.1933e-08
2011-07-13 | 北海道開発局 | 天塩川 | 天塩川 | 左岸 | 27.9 | KP27.90L-2 | 天端 | B.P-2 | 3.15 | 3.45 | 8 |  | 2.653 |  |  | 0 | 23 | 48 | 29 | 77 | 0.038 | 0.023 | 0.0017 | [9 empty] | 1.3898e-09
2011-07-13 | 北海道開発局 | 天塩川 | 天塩川 | 左岸 | 27.9 | KP27.90L-2 | 天端 | B.P-3 | 4.15 | 4.45 | 3 |  | 2.667 |  |  | 0 | 30 | 43 | 27 | 70 | 0.046 | 0.028 | 0 | [9 empty] | #NUM!
2011-07-13 | 北海道開発局 | 天塩川 | 天塩川 | 左岸 | 34.8 | KP34.80L-3 | 表のり | B.3-2 | 2.15 | 2.45 | 4 |  | 2.695 |  |  | 0 | 32.4 | 46.4 | 21.2 | 67.6 | 0.0571 | 0.0381 | 0.0042 |  |  |  | 49.8 | 24.1 | 25.7 |  |  |  | 1.13e-08
2011-07-13 | 北海道開発局 | 天塩川 | 天塩川 | 左岸 | 34.8 | KP34.80L-3 | 表のり | B.3-4 | 4.15 | 4.45 | 3 |  | 2.723 |  |  | 0 | 30.8 | 45.8 | 23.4 | 69.2 | 0.0543 | 0.0311 | 0.0032 |  |  |  | 44.7 | 24.4 | 20.3 |  |  |  | 6.0177e-09
2011-07-13 | 北海道開発局 | 天塩川 | 天塩川 | 左岸 | 34.8 | KP34.80L-3 | 表のり | B.3-6 | 6.15 | 6.45 | 2 |  | 2.712 |  |  | 0 | 54.8 | 34.1 | 11.1 | 45.2 | 0.118 | 0.0897 | 0.0178 | 0.0039 | 30.2564 | 2.99 | [6 empty] | 3.2079e-07 | 1.521e-07
2011-07-13 | 北海道開発局 | 天塩川 | 天塩川 | 左岸 | 34.8 | KP34.80L-3 | 表のり | B.3-8 | 8.15 | 8.45 | 6 |  | 2.688 |  |  | 0 | 43.9 | 42.3 | 13.8 | 56.1 | 0.084 | 0.0636 | 0.0116 | 0.0022 | 38.1818 | 4.52 | 43 | 24.5 | 18.5 |  |  |  | 1.1895e-07 | 4.84e-08
2011-07-13 | 北海道開発局 | 天塩川 | 天塩川 | 左岸 | 34.8 | KP34.80L-3 | 表のり | B.3-10 | 10.15 | 10.45 | 11 |  | 2.7 |  |  | 19.4 | 72 | 6.7 | 1.9 | 8.6 | 0.565 | 0.438 | 0.228 | 0.0889 | 6.3555 | 1.73 | [6 empty] | 0.00011812 | 7.9032e-05
2011-07-13 | 北海道開発局 | 天塩川 | 天塩川 | 左岸 | 34.8 | KP34.80L-3 | 表のり | B.3-1 | 1.15 | 1.45 | 6 |  | 2.701 |  |  | 0 | 40.6 | 37.5 | 21.9 | 59.4 | 0.0769 | 0.0468 | 0.0038 |  |  |  | 48.1 | 24.1 | 24 |  |  |  | 8.961e-09
2011-07-13 | 北海道開発局 | 天塩川 | 天塩川 | 左岸 | 34.8 | KP34.80L-1 | 裏のり | B.1-3 | 3.15 | 3.45 | 4 |  | 2.687 |  |  | 0 | 42.4 | 37.4 | 20.2 | 57.6 | 0.0804 | 0.0591 | 0.0048 |  |  |  | 45.9 | 23.4 | 22.5 |  |  |  | 1.5397e-08
2011-07-13 | 北海道開発局 | 天塩川 | 天塩川 | 左岸 | 34.8 | KP34.80L-1 | 裏のり | B.C-2 | 3.49 | 4.25 |  |  | 2.677 |  |  | 0 | 43.3 | 40.3 | 16.4 | 56.7 | 0.0849 | 0.0604 | 0.0078 | 0.0015 | 56.6 | 3.61 | 39.8 | 24.6 | 15.2 |  |  |  | 4.7422e-08 | 2.25e-08 |  |  | CUB |  |  |  |  | 2.7 | 23.7 | 0 | 37.15
2011-07-13 | 北海道開発局 | 天塩川 | 天塩川 | 左岸 | 34.8 | KP34.80L-1 | 裏のり | B.1-5 | 5.15 | 5.45 | 1 |  | 2.68 |  |  | 0 | 47.4 | 35.3 | 17.3 | 52.6 | 0.0903 | 0.0684 | 0.0073 |  |  |  | 39.2 | 23.7 | 15.5 |  |  |  | 4.0674e-08
2011-07-13 | 北海道開発局 | 天塩川 | 天塩川 | 左岸 | 34.8 | KP34.80L-1 | 裏のり | B.1-6 | 6.15 | 6.45 | 2 |  | 2.696 |  |  | 0 | 40 | 42 | 18 | 60 | 0.075 | 0.0538 | 0.0065 | 0.00121 | 61.9835 | 2.95 | 42.7 | 23 | 19.7 |  |  |  | 3.1083e-08 | 1.4641e-08
2011-07-13 | 北海道開発局 | 天塩川 | 天塩川 | 左岸 | 34.8 | KP34.80L-1 | 裏のり | B.C-3 | 7.5 | 8.3 |  |  | 2.671 |  |  | 0 | 33.4 | 46.5 | 20.1 | 66.6 | 0.0575 | 0.0388 | 0.005 |  |  |  | 42.3 | 22.1 | 20.2 |  |  |  | 1.6924e-08 |  |  |  | UU | [8 empty] | 25.9 | 7.1
2011-07-13 | 北海道開発局 | 天塩川 | 天塩川 | 左岸 | 34.8 | KP34.80L-1 | 裏のり | B.1-9 | 9.15 | 9.45 | 6 |  | 2.69 |  |  | 0 | 44.5 | 39.2 | 16.3 | 55.5 | 0.0859 | 0.0605 | 0.0083 | 0.0012 | 71.5833 | 3.76 | 62.7 | 27.9 | 34.8 |  |  |  | 5.4765e-08 | 1.44e-08
2011-07-13 | 北海道開発局 | 天塩川 | 天塩川 | 左岸 | 34.8 | KP34.80L-1 | 裏のり | B.1-11 | 11.15 | 11.45 | 5 |  | 2.668 |  |  | 0 | 4.3 | 49 | 46.7 | 95.7 | 0.0108 | 0.0062 |  |  |  |  | 68 | 27.8 | 40.2
2011-07-13 | 北海道開発局 | 天塩川 | 天塩川 | 左岸 | 34.8 | KP34.80L-1 | 裏のり | B.1-12 | 12.15 | 12.45 | 6 |  | 2.681 |  |  | 0 | 39.3 | 46.9 | 13.8 | 60.7 | 0.0738 | 0.054 | 0.0106 | 0.0025 | 29.52 | 2.64 | 46.2 | 23.1 | 23.1 |  |  |  | 9.6524e-08 | 6.25e-08
2011-07-13 | 北海道開発局 | 天塩川 | 天塩川 | 左岸 | 34.8 | KP34.80L-1 | 裏のり | B.1-13 | 13.15 | 13.45 | 3 |  | 2.704 |  |  | 0 | 61.9 | 26.9 | 11.2 | 38.1 | 0.135 | 0.115 | 0.0199 | 0.0039 | 34.6154 | 4.01 | [6 empty] | 4.1538e-07 | 1.521e-07
2011-07-13 | 北海道開発局 | 天塩川 | 天塩川 | 左岸 | 34.8 | KP34.80L-1 | 裏のり | B.1-14 | 14.15 | 14.45 | 10 |  | 2.692 |  |  | 0 | 71.1 | 21.7 | 7.2 | 28.9 | 0.148 | 0.131 | 0.0398 | 0.0091 | 16.2637 | 4.97 |  |  |  |  | 2.01e-05 |  | 2.0698e-06 | 8.281e-07
2011-07-13 | 北海道開発局 | 天塩川 | 天塩川 | 左岸 | 34.8 | KP34.80L-1 | 裏のり | B.C-1 | 1.7 | 2.05 |  | 1.647 | 2.697 | 1.468 | 1.2818 | 0 | 2.9 | 32.2 | 64.9 | 97.1 | 0.0033 | [5 empty] | 84.6 | 30.5 | 54.1 | [7 empty] | UU | [8 empty] | 33.5 | 0
2011-07-13 | 北海道開発局 | 天塩川 | 天塩川 | 左岸 | 34.8 | KP34.80L-1 | 裏のり | B.1-2 | 2.15 | 2.5 | 5 |  | 2.673 |  |  | 1 | 31.9 | 41.1 | 26 | 67.1 | 0.0513 | 0.0317 | 0.0022 |  |  |  | 57.6 | 25.7 | 31.9 |  |  |  | 2.5258e-09
2011-07-13 | 北海道開発局 | 天塩川 | 天塩川 | 左岸 | 34.8 | KP34.80L-2 | 天端 | B.2-6 | 6.15 | 6.45 | 7 |  | 2.685 |  |  | 0 | 5.1 | 46.4 | 48.5 | 94.9 | 0.0124 | 0.0057 |  |  |  |  | 68.8 | 27.7 | 41.1
2011-07-13 | 北海道開発局 | 天塩川 | 天塩川 | 左岸 | 34.8 | KP34.80L-2 | 天端 | B.2-7 | 7.15 | 7.45 | 4 |  | 2.667 |  |  | 0 | 12.9 | 52.6 | 34.5 | 87.1 | 0.0228 | 0.013 |  |  |  |  | 51.5 | 25.2 | 26.3
2011-07-13 | 北海道開発局 | 天塩川 | 天塩川 | 左岸 | 34.8 | KP34.80L-2 | 天端 | B.2-8 | 8.15 | 8.45 | 6 |  | 2.694 |  |  | 0 | 43 | 42.8 | 14.2 | 57 | 0.0824 | 0.0593 | 0.0096 | 0.0024 | 34.3333 | 2.56 | 38.1 | 23.3 | 14.8 |  |  |  | 7.6722e-08 | 5.76e-08
2011-07-13 | 北海道開発局 | 天塩川 | 天塩川 | 左岸 | 34.8 | KP34.80L-2 | 天端 | B.2-10 | 10.15 | 10.45 | 3 |  | 2.682 |  |  | 0 | 41.7 | 40.5 | 17.8 | 58.3 | 0.0796 | 0.056 | 0.007 |  |  |  | 43.4 | 23.4 | 20 |  |  |  | 3.6906e-08
2011-07-13 | 北海道開発局 | 天塩川 | 天塩川 | 左岸 | 34.8 | KP34.80L-2 | 天端 | B.2-12 | 12.15 | 12.45 | 4 |  | 2.692 |  |  | 0 | 44 | 41.6 | 14.4 | 56 | 0.0826 | 0.0641 | 0.0114 | 0.0023 | 35.913 | 4.23 | 44.4 | 25.4 | 19 |  |  |  | 1.1425e-07 | 5.29e-08
2011-07-13 | 北海道開発局 | 天塩川 | 天塩川 | 左岸 | 34.8 | KP34.80L-2 | 天端 | B.2-14 | 14.15 | 14.45 | 12 |  | 2.698 |  |  | 4.4 | 81.5 | 11.7 | 2.4 | 14.1 | 0.427 | 0.335 | 0.115 | 0.0483 | 8.8406 | 1.75 | [6 empty] | 2.419e-05 | 2.3329e-05
2011-07-13 | 北海道開発局 | 天塩川 | 天塩川 | 左岸 | 34.8 | KP34.80L-2 | 天端 | B.2-15 | 15.15 | 15.45 | 9 |  | 2.69 |  |  | 0.2 | 61.8 | 25.9 | 12.1 | 38 | 0.132 | 0.107 | 0.0163 | 0.0032 | 41.25 | 5.43 | [6 empty] | 2.616e-07 | 1.024e-07
2011-07-13 | 北海道開発局 | 天塩川 | 天塩川 | 左岸 | 34.8 | KP34.80L-2 | 天端 | B.2-16 | 16.15 | 16.45 | 13 |  | 2.693 |  |  | 0 | 66 | 26 | 8 | 34 | 0.142 | 0.124 | 0.0307 | 0.0083 | 17.1084 | 3.19 | [6 empty] | 1.1342e-06 | 6.889e-07
2011-07-13 | 北海道開発局 | 天塩川 | 天塩川 | 左岸 | 34.8 | KP34.80L-2 | 天端 | B.2-18 | 18.15 | 18.45 | 11 |  | 2.699 |  |  | 0 | 75.1 | 18.2 | 6.7 | 24.9 | 0.178 | 0.153 | 0.049 | 0.0101 | 17.6238 | 5.87 | [6 empty] | 3.3511e-06 | 1.0201e-06
2011-07-13 | 北海道開発局 | 天塩川 | 天塩川 | 左岸 | 34.8 | KP34.80L-2 | 天端 | B.2-20 | 20.15 | 20.45 | 16 |  | 2.711 |  |  | 0 | 77.3 | 16.9 | 5.8 | 22.7 | 0.22 | 0.187 | 0.0516 | 0.0123 | 17.8862 | 5.29 | [6 empty] | 3.7775e-06 | 1.5129e-06
2011-07-13 | 北海道開発局 | 天塩川 | 天塩川 | 左岸 | 34.8 | KP34.80L-2 | 天端 | B.2-22 | 22.15 | 22.45 | 18 |  | 2.71 |  |  | 26 | 62.9 | 9.6 | 1.5 | 11.1 | 1.04 | 0.781 | 0.263 | 0.0644 | 16.1491 | 3.18 | [6 empty] | 0.00016445 | 4.1474e-05
2011-07-13 | 北海道開発局 | 天塩川 | 天塩川 | 左岸 | 34.8 | KP34.80L-2 | 天端 | B.2-1 | 1.15 | 1.45 | 7 |  | 2.728 |  |  | 3.1 | 29.8 | 39.1 | 28 | 67.1 | 0.051 | 0.0255 | 0.0018 |  |  |  | 53.4 | 27 | 26.4 |  |  |  | 1.5866e-09
2011-07-13 | 北海道開発局 | 天塩川 | 天塩川 | 左岸 | 34.8 | KP34.80L-2 | 天端 | B.2-2 | 2.15 | 2.45 | 9 |  | 2.679 |  |  | 2.3 | 35 | 41.4 | 21.3 | 62.7 | 0.0647 | 0.0405 | 0.0041 |  |  |  | 45.1 | 22.1 | 23 |  |  |  | 1.0686e-08
2011-07-13 | 北海道開発局 | 天塩川 | 天塩川 | 左岸 | 34.8 | KP34.80L-2 | 天端 | B.2-3 | 3.15 | 3.45 | 10 |  | 2.691 |  |  | 0 | 37.7 | 42 | 20.3 | 62.3 | 0.0671 | 0.0404 | 0.0048 |  |  |  | 47.6 | 25.7 | 21.9 |  |  |  | 1.5397e-08
2011-07-13 | 北海道開発局 | 天塩川 | 天塩川 | 左岸 | 34.8 | KP34.80L-2 | 天端 | B.2-4 | 4.15 | 4.45 | 5 |  | 2.62 |  |  | 0 | 8.2 | 50.5 | 41.3 | 91.8 | 0.0149 | 0.0088 |  |  |  |  | 102.6 | 38.4 | 64.2
2011-07-13 | 北海道開発局 | 天塩川 | 天塩川 | 左岸 | 34.8 | KP34.80L-2 | 天端 | B.2-5 | 5.15 | 5.45 | 9 |  | 2.683 |  |  | 0.2 | 40.6 | 39.2 | 20 | 59.2 | 0.0776 | 0.0523 | 0.005 |  |  |  | 44.5 | 24.5 | 20 |  |  |  | 1.6924e-08
2011-07-13 | 北海道開発局 | 天塩川 | 天塩川 | 左岸 | 36.4 | KP36.40L-3 | 表のり | B.3-4 | 4.15 | 4.45 | 6 |  | 2.692 |  |  | 0 | 34.1 | 41.7 | 24.2 | 65.9 | 0.0589 | 0.0356 | 0.0027 |  |  |  | 44.7 | 23.6 | 21.1 |  |  |  | 4.0595e-09
2011-07-13 | 北海道開発局 | 天塩川 | 天塩川 | 左岸 | 36.4 | KP36.40L-3 | 表のり | B.3-6 | 6.15 | 6.45 | 5 |  | 2.681 |  |  | 0 | 29.3 | 44.2 | 26.5 | 70.7 | 0.0477 | 0.0285 | 0.002 |  |  |  | 44.8 | 24 | 20.8 |  |  |  | 2.0253e-09
2011-07-13 | 北海道開発局 | 天塩川 | 天塩川 | 左岸 | 36.4 | KP36.40L-3 | 表のり | B.3-8 | 8.15 | 8.45 | 7 |  | 2.7 |  |  | 0.3 | 77 | 17.1 | 5.6 | 22.7 | 0.27 | 0.234 | 0.0565 | 0.0125 | 21.6 | 5.16 | [6 empty] | 4.6612e-06 | 1.5625e-06
2011-07-13 | 北海道開発局 | 天塩川 | 天塩川 | 左岸 | 36.4 | KP36.40L-3 | 表のり | B.3-10 | 10.15 | 10.45 | 11 |  | 2.703 |  |  | 0 | 76.4 | 17.9 | 5.7 | 23.6 | 0.27 | 0.238 | 0.0535 | 0.0115 | 23.4783 | 5.8 | [6 empty] | 4.1077e-06 | 1.3225e-06
2011-07-13 | 北海道開発局 | 天塩川 | 天塩川 | 左岸 | 36.4 | KP36.40L-3 | 表のり | B.3-11 | 11.15 | 11.45 | 17 |  | 2.715 |  |  | 60.6 | 32 | 5.9 | 1.5 | 7.4 | 3.97 | 2.91 | 0.52 | 0.159 | 24.9686 | 2.26 | [6 empty] | 0.00079796 | 0.00025281
2011-07-13 | 北海道開発局 | 天塩川 | 天塩川 | 左岸 | 36.4 | KP36.40L-3 | 表のり | B.3-1 | 1.15 | 1.45 | 6 |  | 2.693 |  |  | 1.1 | 54.2 | 33.4 | 11.3 | 44.7 | 0.139 | 0.1 | 0.0141 | 0.0038 | 36.5789 | 2.55 | [6 empty] | 1.8696e-07 | 1.444e-07
2011-07-13 | 北海道開発局 | 天塩川 | 天塩川 | 左岸 | 36.4 | KP36.40L-3 | 表のり | B.3-2 | 2.15 | 2.45 | 4 |  | 2.671 |  |  | 10.6 | 37.8 | 34.4 | 17.2 | 51.6 | 0.118 | 0.0691 | 0.0073 | 0.0012 | 98.3333 | 2.75 | 43.8 | 23.3 | 20.5 |  |  |  | 4.0674e-08 | 1.44e-08
2011-07-13 | 北海道開発局 | 天塩川 | 天塩川 | 左岸 | 36.4 | KP36.40L-3 | 表のり | B.3-3 | 3.15 | 3.45 | 3 |  | 2.698 |  |  | 0.8 | 32.3 | 38.3 | 28.6 | 66.9 | 0.0515 | 0.0303 | 0.0014 |  |  |  | 42.8 | 21.8 | 21 |  |  |  | 8.863e-10
2011-07-13 | 北海道開発局 | 天塩川 | 天塩川 | 左岸 | 36.4 | KP36.40L-1 | 裏のり | B.S-1 | 6 | 7 |  | 1.901 | 2.694 | 0.859 | 0.34096 | 0 | 38.6 | 40 | 21.4 | 61.4 | 0.0711 | 0.0448 | 0.0042 |  |  |  | 38.3 | 24.2 | 14.1 |  |  |  | 1.13e-08 |  |  |  | UU | [8 empty] | 22.8 | 8.9
2011-07-13 | 北海道開発局 | 天塩川 | 天塩川 | 左岸 | 36.4 | KP36.40L-1 | 裏のり | B.1-7 | 7.15 | 7.45 | 6 |  | 2.668 |  |  | 0 | 41.2 | 37.5 | 21.3 | 58.8 | 0.0789 | 0.0524 | 0.0042 |  |  |  | 41 | 21.9 | 19.1 |  |  |  | 1.13e-08
2011-07-13 | 北海道開発局 | 天塩川 | 天塩川 | 左岸 | 36.4 | KP36.40L-1 | 裏のり | B.1-8 | 8.15 | 8.45 | 4 |  | 2.699 |  |  | 0 | 41.3 | 44 | 14.7 | 58.7 | 0.0788 | 0.0542 | 0.0089 | 0.0025 | 31.52 | 1.85 | 40.2 | 21.1 | 19.1 | 2.11e-06 |  |  | 6.4378e-08 | 6.25e-08
2011-07-13 | 北海道開発局 | 天塩川 | 天塩川 | 左岸 | 36.4 | KP36.40L-1 | 裏のり | B.1-9 | 9.15 | 9.45 | 8 |  | 2.678 |  |  | 0.2 | 40.3 | 41.2 | 18.3 | 59.5 | 0.0767 | 0.0501 | 0.0061 | 0.0011 | 69.7273 | 2.66 | 41.2 | 22.2 | 19 |  |  |  | 2.6829e-08 | 1.21e-08
2011-07-13 | 北海道開発局 | 天塩川 | 天塩川 | 左岸 | 36.4 | KP36.40L-1 | 裏のり | B.1-10 | 10.15 | 10.45 | 6 |  | 2.696 |  |  | 0 | 78.9 | 16.1 | 5 | 21.1 | 0.224 | 0.192 | 0.0662 | 0.0157 | 14.2675 | 4.56 | [6 empty] | 6.7287e-06 | 2.4649e-06
2011-07-13 | 北海道開発局 | 天塩川 | 天塩川 | 左岸 | 36.4 | KP36.40L-1 | 裏のり | B.C-1 | 1 | 1.8 |  | 1.603 | 2.641 | 1.51 | 1.3717 | 0 | 7.8 | 33 | 59.2 | 92.2 | 0.0053 | 0.0023 |  |  |  |  | 116.9 | 43.8 | 73.1 | [7 empty] | UU | [8 empty] | 20.8 | 0
2011-07-13 | 北海道開発局 | 天塩川 | 天塩川 | 左岸 | 36.4 | KP36.40L-1 | 裏のり | B.1-2 | 2.15 | 2.45 | 7 |  | 2.702 |  |  | 1.2 | 13.2 | 36.1 | 49.5 | 85.6 | 0.0111 | 0.0052 |  |  |  |  | 59.8 | 24.7 | 35.1
2011-07-13 | 北海道開発局 | 天塩川 | 天塩川 | 左岸 | 36.4 | KP36.40L-1 | 裏のり | B.1-3 | 3.15 | 3.45 | 6 |  | 2.69 |  |  | 0.6 | 17.9 | 41.5 | 40 | 81.5 | 0.0203 | 0.0103 |  |  |  |  | 58.9 | 25.3 | 33.6
2011-07-13 | 北海道開発局 | 天塩川 | 天塩川 | 左岸 | 36.4 | KP36.40L-1 | 裏のり | B.1-4 | 4.15 | 4.45 | 7 |  | 2.677 |  |  | 4 | 33.3 | 39.2 | 23.5 | 62.7 | 0.065 | 0.039 | 0.003 |  |  |  | 41.9 | 22.3 | 19.6 |  |  |  | 5.1819e-09
2011-07-13 | 北海道開発局 | 天塩川 | 天塩川 | 左岸 | 36.4 | KP36.40L-2 | 天端 | B.2-8 | 8.15 | 8.45 | 7 |  | 2.688 |  |  | 0.8 | 52.6 | 32.3 | 14.3 | 46.6 | 0.131 | 0.094 | 0.0101 | 0.0026 | 50.3846 | 1.79 | [6 empty] | 8.63e-08 | 6.76e-08
2011-07-13 | 北海道開発局 | 天塩川 | 天塩川 | 左岸 | 36.4 | KP36.40L-2 | 天端 | B.2-9 | 9.15 | 9.45 | 6 |  | 2.693 |  |  | 0 | 55.2 | 29.8 | 15 | 44.8 | 0.138 | 0.105 | 0.0096 | 0.0021 | 65.7143 | 2.36 | [6 empty] | 7.6722e-08 | 4.41e-08
2011-07-13 | 北海道開発局 | 天塩川 | 天塩川 | 左岸 | 36.4 | KP36.40L-2 | 天端 | B.2-11 | 11.15 | 11.45 | 7 |  | 2.67 |  |  | 0 | 24.1 | 44.2 | 31.7 | 75.9 | 0.0352 | 0.0199 | 0.0012 |  |  |  | 50.7 | 23.1 | 27.6 |  |  |  | 6.201e-10
2011-07-13 | 北海道開発局 | 天塩川 | 天塩川 | 左岸 | 36.4 | KP36.40L-2 | 天端 | B.2-12 | 12.15 | 12.45 | 7 |  | 2.701 |  |  | 0 | 49.6 | 35.2 | 15.2 | 50.4 | 0.111 | 0.0737 | 0.0099 | 0.0016 | 69.375 | 3.38 | 37.5 | 26.2 | 11.3 |  |  |  | 8.2392e-08 | 2.56e-08
2011-07-13 | 北海道開発局 | 天塩川 | 天塩川 | 左岸 | 36.4 | KP36.40L-2 | 天端 | B.2-13 | 13.15 | 13.45 | 7 |  | 2.708 |  |  | 0 | 79.2 | 17.3 | 3.5 | 20.8 | 0.244 | 0.209 | 0.0707 | 0.0249 | 9.7992 | 2.91 | [6 empty] | 7.8362e-06 | 6.2001e-06
2011-07-13 | 北海道開発局 | 天塩川 | 天塩川 | 左岸 | 36.4 | KP36.40L-2 | 天端 | B.2-14 | 14.15 | 14.45 | 15 |  | 2.697 |  |  | 0 | 71.3 | 23 | 5.7 | 28.7 | 0.196 | 0.162 | 0.0368 | 0.0107 | 18.3178 | 3.33 | [6 empty] | 1.7261e-06 | 1.1449e-06
2011-07-13 | 北海道開発局 | 天塩川 | 天塩川 | 左岸 | 36.4 | KP36.40L-2 | 天端 | B.2-15 | 15.15 | 15.45 | 11 |  | 2.699 |  |  | 69.3 | 23.2 | 6.5 | 1 | 7.5 | 8.78 | 5.2 | 0.709 | 0.157 | 55.9236 | 2.64 | [6 empty] | 0.0016366 | 0.00024649
2011-07-13 | 北海道開発局 | 天塩川 | 天塩川 | 左岸 | 36.4 | KP36.40L-2 | 天端 | B.2-16 | 16.15 | 16.45 | 17 |  | 2.713 |  |  | 48.7 | 45.4 | 4.9 | 1 | 5.9 | 2.64 | 1.92 | 0.504 | 0.191 | 13.822 | 1.7 | [6 empty] | 0.00074222 | 0.00036481
2011-07-13 | 北海道開発局 | 天塩川 | 天塩川 | 左岸 | 36.4 | KP36.40L-2 | 天端 | B.2-17 | 17.15 | 17.45 | 21 |  | 2.686 |  |  | 0.2 | 73.7 | 19.7 | 6.4 | 26.1 | 0.273 | 0.235 | 0.0415 | 0.0105 | 26 | 3.81 | [6 empty] | 2.2804e-06 | 1.1025e-06
2011-07-13 | 北海道開発局 | 天塩川 | 天塩川 | 左岸 | 36.4 | KP36.40L-2 | 天端 | B.2-18 | 18.15 | 18.45 | 19 |  | 2.704 |  |  | 0.2 | 78 | 17.5 | 4.3 | 21.8 | 0.267 | 0.231 | 0.0646 | 0.0215 | 12.4186 | 3.01 | [6 empty] | 6.3578e-06 | 4.6225e-06
2011-07-13 | 北海道開発局 | 天塩川 | 天塩川 | 左岸 | 36.4 | KP36.40L-2 | 天端 | B.2-20 | 20.15 | 20.45 | 20 |  | 2.682 |  |  | 0 | 77.9 | 17 | 5.1 | 22.1 | 0.267 | 0.235 | 0.0623 | 0.0164 | 16.2805 | 4.24 | [6 empty] | 5.8456e-06 | 2.6896e-06
2011-07-13 | 北海道開発局 | 天塩川 | 天塩川 | 左岸 | 36.4 | KP36.40L-2 | 天端 | B.2-1 | 1.15 | 1.45 | 6 |  | 2.687 |  |  | 0.2 | 16 | 46.2 | 37.6 | 83.8 | 0.0213 | 0.0118 |  |  |  |  | 50.3 | 22.2 | 28.1
2011-07-13 | 北海道開発局 | 天塩川 | 天塩川 | 左岸 | 36.4 | KP36.40L-2 | 天端 | B.2-3 | 3.15 | 3.45 | 17 |  | 2.706 |  |  | 46.7 | 40.4 | 10.7 | 2.2 | 12.9 | 2.73 | 1.67 | 0.219 | 0.0461 | 59.2191 | 2 | [6 empty] | 0.0001076 | 2.1252e-05
2011-07-13 | 北海道開発局 | 天塩川 | 天塩川 | 左岸 | 36.4 | KP36.40L-2 | 天端 | B.2-4 | 4.15 | 4.45 | 7 |  | 2.7 |  |  | 0.2 | 42.7 | 40.7 | 16.4 | 57.1 | 0.0842 | 0.0577 | 0.0075 | 0.0014 | 60.1429 | 2.45 | 39.6 | 24.2 | 15.4 |  |  |  | 4.3303e-08 | 1.96e-08
2011-07-13 | 北海道開発局 | 天塩川 | 天塩川 | 左岸 | 36.4 | KP36.40L-2 | 天端 | B.2-5 | 5.15 | 5.45 | 6 |  | 2.672 |  |  | 0 | 38.1 | 42.9 | 19 | 61.9 | 0.0692 | 0.0462 | 0.0056 | 0.0011 | 62.9091 | 2.43 | 40.9 | 23.1 | 17.8 |  |  |  | 2.2007e-08 | 1.21e-08
2011-07-13 | 北海道開発局 | 天塩川 | 天塩川 | 左岸 | 36.4 | KP36.40L-2 | 天端 | B.2-6 | 6.15 | 6.45 | 36 |  | 2.698 |  |  | 26.6 | 60.1 | 11.9 | 1.4 | 13.3 | 0.912 | 0.593 | 0.167 | 0.052 | 17.5385 | 1.83 | [6 empty] | 5.7416e-05 | 2.704e-05
2011-07-13 | 北海道開発局 | 天塩川 | 天塩川 | 左岸 | 36.4 | KP36.40L-2 | 天端 | B.2-7 | 7.15 | 7.45 | 17 |  | 2.702 |  |  | 7.7 | 74.2 | 15.1 | 3 | 18.1 | 0.47 | 0.367 | 0.0893 | 0.0271 | 17.3432 | 2.81 | [6 empty] | 1.3462e-05 | 7.3441e-06
2011-07-13 | 北海道開発局 | 天塩川 | 天塩川 | 左岸 | 41.1 | KP41.10L-3 | 表のり | B.3-5 | 5.15 | 5.45 | 8 |  | 2.674 |  |  | 0 | 10.4 | 40.6 | 49 | 89.6 | 0.0122 | 0.0055 |  |  |  |  | 54.9 | 25 | 29.9
2011-07-13 | 北海道開発局 | 天塩川 | 天塩川 | 左岸 | 41.1 | KP41.10L-3 | 表のり | B.3-7 | 7.15 | 7.45 | 6 |  | 2.687 |  |  | 0 | 10.8 | 52.8 | 36.4 | 89.2 | 0.0252 | 0.0135 |  |  |  |  | 54.6 | 24.5 | 30.1
2011-07-13 | 北海道開発局 | 天塩川 | 天塩川 | 左岸 | 41.1 | KP41.10L-3 | 表のり | B.3-9 | 9.15 | 9.45 | 6 |  | 2.665 |  |  | 0 | 16.6 | 47.3 | 36.1 | 83.4 | 0.033 | 0.0168 |  |  |  |  | 64.7 | 26.7 | 38
2011-07-13 | 北海道開発局 | 天塩川 | 天塩川 | 左岸 | 41.1 | KP41.10L-3 | 表のり | B.3-11 | 11.15 | 11.45 | 11 |  | 2.702 |  |  | 0 | 71.6 | 19.2 | 9.2 | 28.4 | 0.178 | 0.15 | 0.0296 | 0.0061 | 29.1803 | 6.66 | [6 empty] | 1.0423e-06 | 3.721e-07
2011-07-13 | 北海道開発局 | 天塩川 | 天塩川 | 左岸 | 41.1 | KP41.10L-3 | 表のり | B.3-1 | 1.15 | 1.45 | 6 |  | 2.698 |  |  | 0.6 | 24 | 46.2 | 29.2 | 75.4 | 0.0416 | 0.0249 |  |  |  |  | 46.9 | 23 | 23.9
2011-07-13 | 北海道開発局 | 天塩川 | 天塩川 | 左岸 | 41.1 | KP41.10L-3 | 表のり | B.3-2 | 2.15 | 2.45 | 5 |  | 2.693 |  |  | 0.4 | 36.1 | 37.9 | 25.6 | 63.5 | 0.0638 | 0.0375 | 0.0022 |  |  |  | 46.1 | 23.5 | 22.6 |  |  |  | 2.5258e-09
2011-07-13 | 北海道開発局 | 天塩川 | 天塩川 | 左岸 | 41.1 | KP41.10L-3 | 表のり | B.3-3 | 3.15 | 3.45 | 7 |  | 2.673 |  |  | 0 | 41.7 | 38.8 | 19.5 | 58.3 | 0.0799 | 0.0486 | 0.0053 | 0.0011 | 72.6364 | 1.89 | 45.7 | 23.4 | 22.3 |  |  |  | 1.9371e-08 | 1.21e-08
2011-07-13 | 北海道開発局 | 天塩川 | 天塩川 | 左岸 | 41.1 | KP41.10L-3 | 表のり | B.3-4 | 4.15 | 4.45 | 10 |  | 2.679 |  |  | 0.8 | 32.4 | 40.9 | 25.9 | 66.8 | 0.0553 | 0.0345 | 0.0024 |  |  |  | 49.7 | 25.1 | 24.6 |  |  |  | 3.0899e-09
2011-07-13 | 北海道開発局 | 天塩川 | 天塩川 | 左岸 | 41.1 | KP41.10L-1 | 裏のり | B.1-4 | 4.15 | 4.45 | 5 |  | 2.72 |  |  | 0 | 6.2 | 34.6 | 59.2 | 93.8 | 0.0054 | 0.0022 |  |  |  |  | 81.6 | 30.7 | 50.9
2011-07-13 | 北海道開発局 | 天塩川 | 天塩川 | 左岸 | 41.1 | KP41.10L-1 | 裏のり | B.C-2 | 5 | 5.8 |  |  | 2.67 |  |  | 0 | 24.1 | 47.4 | 28.5 | 75.9 | 0.036 | 0.0205 | 0.0019 |  |  |  | 48 | 23.9 | 24.1 |  |  |  | 1.7983e-09 |  |  |  | UU | [8 empty] | 95.6 | 0
2011-07-13 | 北海道開発局 | 天塩川 | 天塩川 | 左岸 | 41.1 | KP41.10L-1 | 裏のり | B.C-3 | 7 | 8 |  |  | 2.669 |  |  | 0 | 3.1 | 40.4 | 56.5 | 96.9 | 0.0063 | 0.0031 |  |  |  |  | 64.2 | 26.4 | 37.8 | [7 empty] | UU | [8 empty] | 60.3 | 0
2011-07-13 | 北海道開発局 | 天塩川 | 天塩川 | 左岸 | 41.1 | KP41.10L-1 | 裏のり | B.1-9 | 9.15 | 9.45 | 6 |  | 2.686 |  |  | 0 | 4.2 | 55.4 | 40.4 | 95.8 | 0.0166 | 0.0102 |  |  |  |  | 64.4 | 26.4 | 38
2011-07-13 | 北海道開発局 | 天塩川 | 天塩川 | 左岸 | 41.1 | KP41.10L-1 | 裏のり | B.1-11 | 11.15 | 11.45 | 7 |  | 2.669 |  |  | 0 | 22.3 | 48.7 | 29 | 77.7 | 0.0395 | 0.0238 | 0.0016 |  |  |  | 55.1 | 26.1 | 29 |  |  |  | 1.2077e-09
2011-07-13 | 北海道開発局 | 天塩川 | 天塩川 | 左岸 | 41.1 | KP41.10L-1 | 裏のり | B.1-12 | 12.15 | 12.45 | 12 |  | 2.691 |  |  | 0 | 55.4 | 35.6 | 9 | 44.6 | 0.126 | 0.0943 | 0.0201 | 0.006 | 21 | 1.98 | [6 empty] | 4.2511e-07 | 3.6e-07
2011-07-13 | 北海道開発局 | 天塩川 | 天塩川 | 左岸 | 41.1 | KP41.10L-1 | 裏のり | B.C-1 | 1 | 2 |  |  | 2.685 |  |  | 0 | 9.3 | 36.8 | 53.9 | 90.7 | 0.0082 | 0.0034 |  |  |  |  | 55.6 | 24.1 | 31.5 | [7 empty] | UU | [8 empty] | 19.9 | 0
2011-07-13 | 北海道開発局 | 天塩川 | 天塩川 | 左岸 | 41.1 | KP41.10L-1 | 裏のり | B.1-2 | 2.15 | 2.47 | 7 |  | 2.667 |  |  | 0 | 38.1 | 35.1 | 26.8 | 61.9 | 0.0668 | 0.037 | 0.0019 |  |  |  | 47.7 | 26.1 | 21.6 |  |  |  | 1.7983e-09
2011-07-13 | 北海道開発局 | 天塩川 | 天塩川 | 左岸 | 41.1 | KP41.10L-2 | 天端 | B.2-10 | 10.15 | 10.45 | 7 |  | 2.671 |  |  | 0 | 8 | 53.8 | 38.2 | 92 | 0.0201 | 0.011 |  |  |  |  | 51 | 24 | 27 | 5.87e-08 | 2.66e-05
2011-07-13 | 北海道開発局 | 天塩川 | 天塩川 | 左岸 | 41.1 | KP41.10L-2 | 天端 | B.2-12 | 12.15 | 12.45 | 7 |  | 2.68 |  |  | 0 | 7.1 | 49.5 | 43.4 | 92.9 | 0.014 | 0.008 |  |  |  |  | 62.2 | 25.2 | 37
2011-07-13 | 北海道開発局 | 天塩川 | 天塩川 | 左岸 | 41.1 | KP41.10L-2 | 天端 | B.2-14 | 14.15 | 14.45 | 9 |  | 2.699 |  |  | 0 | 59.9 | 27.7 | 12.4 | 40.1 | 0.131 | 0.107 | 0.0162 | 0.0024 | 54.5833 | 6.31 | [6 empty] | 2.579e-07 | 5.76e-08
2011-07-13 | 北海道開発局 | 天塩川 | 天塩川 | 左岸 | 41.1 | KP41.10L-2 | 天端 | B.2-15 | 15.15 | 15.45 | 6 |  | 2.706 |  |  | 36.9 | 55.9 | 5.8 | 1.4 | 7.2 | 1.64 | 0.9 | 0.214 | 0.112 | 14.6429 | 0.614 | [6 empty] | 0.00010199 | 0.00012544
2011-07-13 | 北海道開発局 | 天塩川 | 天塩川 | 左岸 | 41.1 | KP41.10L-2 | 天端 | B.2-16 | 16.15 | 16.45 | 6 |  | 2.672 |  |  | 0 | 7.9 | 31.6 | 60.5 | 92.1 | 0.0048 | 0.0023 |  |  |  |  | 65.6 | 26.6 | 39
2011-07-13 | 北海道開発局 | 天塩川 | 天塩川 | 左岸 | 41.1 | KP41.10L-2 | 天端 | B.2-1 | 1.15 | 1.45 | 6 |  | 2.708 |  |  | 0 | 5.3 | 33.3 | 61.4 | 94.7 | 0.0044 | 0.0018 |  |  |  |  | 76.4 | 34 | 42.4
2011-07-13 | 北海道開発局 | 天塩川 | 天塩川 | 左岸 | 41.1 | KP41.10L-2 | 天端 | B.2-2 | 2.15 | 2.45 | 5 |  | 2.695 |  |  | 0 | 27.2 | 36.6 | 36.2 | 72.8 | 0.0347 | 0.0171 |  |  |  |  | 57.5 | 27.3 | 30.2
2011-07-13 | 北海道開発局 | 天塩川 | 天塩川 | 左岸 | 41.1 | KP41.10L-2 | 天端 | B.2-3 | 3.15 | 3.45 | 6 |  | 2.703 |  |  | 0 | 13 | 46.4 | 40.6 | 87 | 0.0216 | 0.0111 |  |  |  |  | 53.1 | 25 | 28.1
2011-07-13 | 北海道開発局 | 天塩川 | 天塩川 | 左岸 | 41.1 | KP41.10L-2 | 天端 | B.2-4 | 4.15 | 4.45 | 11 |  | 2.686 |  |  | 2 | 29 | 36.3 | 32.7 | 69 | 0.0473 | 0.0219 |  |  |  |  | 59.9 | 25.4 | 34.5
2011-07-13 | 北海道開発局 | 天塩川 | 天塩川 | 左岸 | 41.1 | KP41.10L-2 | 天端 | B.2-5 | 5.15 | 5.45 | 6 |  | 2.666 |  |  | 0.3 | 37.2 | 38.6 | 23.9 | 62.5 | 0.0686 | 0.0435 | 0.003 |  |  |  | 46.9 | 23.4 | 23.5 |  |  |  | 5.1819e-09
2011-07-13 | 北海道開発局 | 天塩川 | 天塩川 | 左岸 | 41.1 | KP41.10L-2 | 天端 | B.2-6 | 6.15 | 6.45 | 8 |  | 2.662 |  |  | 0.4 | 41.1 | 37.2 | 21.3 | 58.5 | 0.0795 | 0.0511 | 0.0042 |  |  |  | 43.4 | 23.3 | 20.1 |  |  |  | 1.13e-08
2011-07-13 | 北海道開発局 | 天塩川 | 天塩川 | 左岸 | 41.1 | KP41.10L-2 | 天端 | B.2-7 | 7.15 | 7.45 | 12 |  | 2.67 |  |  | 0 | 32 | 43.9 | 24.1 | 68 | 0.0515 | 0.0342 | 0.0029 |  |  |  | 47.8 | 23.7 | 24.1 |  |  |  | 4.7904e-09
2011-07-13 | 北海道開発局 | 天塩川 | 天塩川 | 左岸 | 41.1 | KP41.10L-2 | 天端 | B.2-8 | 8.15 | 8.45 | 11 |  | 2.669 |  |  | 0 | 23.2 | 54.2 | 22.6 | 76.8 | 0.043 | 0.0288 | 0.0036 |  |  |  | 48.9 | 24.5 | 24.4 |  |  |  | 7.9059e-09
2011-07-13 | 北海道開発局 | 天塩川 | 天塩川 | 左岸 | 41.1 | KP41.10L-2 | 天端 | B.2-9 | 9.15 | 9.45 | 8 |  | 2.682 |  |  | 0 | 6.6 | 50.2 | 43.2 | 93.4 | 0.0144 | 0.0083 |  |  |  |  | 57.5 | 26 | 31.5
2009-03-31 | 北海道開発局 | 天塩川 | 天塩川 | 左岸 | 49.78 | TE-L49.78-3 | 表のり | B.3-T1 | 4 | 5 | 6 | 1.805 | 2.678 | 0.969 | 0.46209 | 0 | 73.9 | 14.3 | 11.8 | 26.1 | 0.2111 | 0.1757 | 0.0243 | 0.0034 | 62.0882 | 13.6 | [5 empty] | 6.46e-06 | 6.5986e-07 | 1.156e-07 |  | 7.3939e-08 | CUB |  |  |  |  | 49.9 | 13.2 | 0.9 | 33.7
2009-03-31 | 北海道開発局 | 天塩川 | 天塩川 | 左岸 | 49.78 | TE-L49.78-3 | 表のり | B.3-P4 | 5 | 5.5 | 8 |  | 2.687 |  |  | 0 | 70.8 | 17.6 | 11.6 | 29.2 | 0.1977 | 0.1617 | 0.0246 | 0.0032 | 61.7812 | 10.3 |  |  |  | 1.25e-06 |  |  | 6.7889e-07 | 1.024e-07
2009-03-31 | 北海道開発局 | 天塩川 | 天塩川 | 左岸 | 49.78 | TE-L49.78-3 | 表のり | B.3-P5 | 8 | 8.5 | 14 |  | 2.697 |  |  | 20.2 | 74.3 | 5.5 |  |  | 0.7484 | 0.6046 | 0.3075 | 0.1895 | 3.9493 | 1.1 | [6 empty] | 0.00023623 | 0.0003591
2009-03-31 | 北海道開発局 | 天塩川 | 天塩川 | 左岸 | 49.78 | TE-L49.78-3 | 表のり | B.3-P6 | 10 | 10.5 | 23 |  | 2.715 |  |  | 66.9 | 26.7 | 6.4 |  |  | 4.4496 | 3.4425 | 0.9945 | 0.202 | 22.0277 | 3.5 | [6 empty] | 0.0035847 | 0.00040804
2009-03-31 | 北海道開発局 | 天塩川 | 天塩川 | 左岸 | 49.78 | TE-L49.78-3 | 表のり | B.3-P7 | 12 | 12.5 | 13 |  | 2.695 |  |  | 3.7 | 89.6 | 6.7 |  |  | 0.5254 | 0.4464 | 0.2432 | 0.1439 | 3.6511 | 1.3 | [6 empty] | 0.00013718 | 0.00020707
2009-03-31 | 北海道開発局 | 天塩川 | 天塩川 | 左岸 | 49.78 | TE-L49.78-3 | 表のり | B.3-P8 | 14 | 14.5 | 15 |  | 2.699 |  |  | 0 | 88.5 | 6.9 | 4.6 | 11.5 | 0.3716 | 0.3296 | 0.197 | 0.0487 | 7.6304 | 3.5 | [6 empty] | 8.4193e-05 | 2.3717e-05
2009-03-31 | 北海道開発局 | 天塩川 | 天塩川 | 左岸 | 49.78 | TE-L49.78-3 | 表のり | B.3-P9 | 16 | 16.5 | 19 |  | 2.698 |  |  | 0.3 | 86.3 | 7.9 | 5.5 | 13.4 | 0.4919 | 0.4123 | 0.1905 | 0.0288 | 17.0799 | 5.4 | [6 empty] | 7.7896e-05 | 8.2944e-06
2009-03-31 | 北海道開発局 | 天塩川 | 天塩川 | 左岸 | 49.78 | TE-L49.78-3 | 表のり | B.3-P10 | 18 | 18.5 | 35 |  | 2.696 |  |  | 44 | 45.5 | 7.9 | 2.6 | 10.5 | 2.5162 | 1.4523 | 0.221 | 0.0678 | 37.1121 | 1.2 | [6 empty] | 0.00010989 | 4.5968e-05
2009-03-31 | 北海道開発局 | 天塩川 | 天塩川 | 左岸 | 49.78 | TE-L49.78-3 | 表のり | B.3-P1 | 1 | 1.5 | 2 |  | 2.647 |  |  | 0 | 7.3 | 53.3 | 39.4 | 92.7 | 0.013 | 0.0086 |  |  |  |  | 55.2 | 26.5 | 28.7
2009-03-31 | 北海道開発局 | 天塩川 | 天塩川 | 左岸 | 49.78 | TE-L49.78-3 | 表のり | B.3-P2 | 2 | 2.5 | 1 |  | 2.639 |  |  | 0 | 27.3 | 40 | 32.7 | 72.7 | 0.0307 | 0.0158 | 0.0012 |  |  |  | 46.4 | 24.7 | 21.7 |  |  |  | 6.201e-10
2009-03-31 | 北海道開発局 | 天塩川 | 天塩川 | 左岸 | 49.78 | TE-L49.78-3 | 表のり | B.3-P3 | 3 | 3.5 | 4 |  | 2.638 |  |  | 0 | 21.9 | 43.4 | 34.7 | 78.1 | 0.0285 | 0.0154 |  |  |  |  | 45.2 | 25.5 | 19.7
2009-03-31 | 北海道開発局 | 天塩川 | 天塩川 | 左岸 | 49.78 | TE-L49.78-2 | 裏のり | B.2-T1 | 3 | 3.8 | 4 | 1.753 | 2.685 | 1.217 | 0.81303 | 0 | 4 | 54.2 | 41.8 | 96 | 0.0113 | 0.0073 |  |  |  |  | 60.1 | 28.1 | 32 | [7 empty] | UU | [8 empty] | 22.4 | 6
2009-03-31 | 北海道開発局 | 天塩川 | 天塩川 | 左岸 | 49.78 | TE-L49.78-2 | 裏のり | B.2-P3 | 5 | 5.5 | 5 |  | 2.694 |  |  | 0 | 71.1 | 15.4 | 13.5 | 28.9 | 0.1872 | 0.154 | 0.0159 | 0.0023 | 81.3913 | 16.5 | [6 empty] | 2.4697e-07 | 5.29e-08
2009-03-31 | 北海道開発局 | 天塩川 | 天塩川 | 左岸 | 49.78 | TE-L49.78-2 | 裏のり | B.2-P4 | 8 | 8.5 | 14 |  | 2.703 |  |  | 21.2 | 73.4 | 5.4 |  |  | 0.4855 | 0.3965 | 0.2408 | 0.1726 | 2.8129 | 1 |  |  |  | 7.36e-05 |  |  | 0.00013406 | 0.00029791
2009-03-31 | 北海道開発局 | 天塩川 | 天塩川 | 左岸 | 49.78 | TE-L49.78-2 | 裏のり | B.2-P5 | 10 | 10.5 | 16 |  | 2.707 |  |  | 52.9 | 41.9 | 5.2 |  |  | 3.6426 | 2.4999 | 0.3025 | 0.197 | 18.4904 | 0.2 |  |  |  | 0.000213 | 0.000411 |  | 0.00022743 | 0.00038809
2009-03-31 | 北海道開発局 | 天塩川 | 天塩川 | 左岸 | 49.78 | TE-L49.78-2 | 裏のり | B.2-P6 | 12 | 12.5 | 17 |  | 2.716 |  |  | 4.7 | 79.3 | 11.7 | 4.3 | 16 | 0.3053 | 0.2688 | 0.1241 | 0.0259 | 11.7876 | 4.5 |  |  |  |  | 8.86e-06 |  | 2.8858e-05 | 6.7081e-06
2009-03-31 | 北海道開発局 | 天塩川 | 天塩川 | 左岸 | 49.78 | TE-L49.78-2 | 裏のり | B.2-P7 | 14 | 14.5 | 12 |  | 2.677 |  |  | 2.5 | 78.3 | 12.9 | 6.3 | 19.2 | 0.4714 | 0.3782 | 0.0857 | 0.0119 | 39.6134 | 9.3 |  |  |  | 1.82e-05 | 7.89e-06 |  | 1.2238e-05 | 1.4161e-06
2009-03-31 | 北海道開発局 | 天塩川 | 天塩川 | 左岸 | 49.78 | TE-L49.78-2 | 裏のり | B.2-P8 | 17 | 17.5 | 31 |  | 2.691 |  |  | 24.4 | 65.1 | 7.2 | 3.3 | 10.5 | 0.6275 | 0.4353 | 0.1951 | 0.0668 | 9.3937 | 1.7 | [6 empty] | 8.2324e-05 | 4.4622e-05
2009-03-31 | 北海道開発局 | 天塩川 | 天塩川 | 左岸 | 49.78 | TE-L49.78-2 | 裏のり | B.2-P9 | 19 | 19.5 | 22 |  | 2.711 |  |  | 15.3 | 70.7 | 9.5 | 4.5 | 14 | 0.5883 | 0.4395 | 0.1636 | 0.0368 | 15.9864 | 3.1 | [6 empty] | 5.4744e-05 | 1.3542e-05
2009-03-31 | 北海道開発局 | 天塩川 | 天塩川 | 左岸 | 49.78 | TE-L49.78-2 | 裏のり | B.2-P10 | 21.05 | 21.5 | 37 |  | 2.722 |  |  | 39.5 | 50.2 | 5.5 | 4.8 | 10.3 | 1.8769 | 0.7285 | 0.257 | 0.0697 | 26.9283 | 1.1 | [6 empty] | 0.00015589 | 4.8581e-05
2009-03-31 | 北海道開発局 | 天塩川 | 天塩川 | 左岸 | 49.78 | TE-L49.78-2 | 裏のり | B.2-P11 | 22 | 22.5 | 20 |  | 2.717 |  |  | 19.9 | 57.7 | 15.2 | 7.2 | 22.4 | 0.4478 | 0.32 | 0.0588 | 0.0116 | 38.6034 | 3.7 | [6 empty] | 5.1127e-06 | 1.3456e-06
2009-03-31 | 北海道開発局 | 天塩川 | 天塩川 | 左岸 | 49.78 | TE-L49.78-2 | 裏のり | B.2-P1 | 1 | 1.5 | 4 |  | 2.687 |  |  | 10.6 | 42.2 | 31.4 | 15.8 | 47.2 | 0.1663 | 0.0891 | 0.0081 | 0.0019 | 87.5263 | 1.4 | [6 empty] | 5.1756e-08 | 3.61e-08
2009-03-31 | 北海道開発局 | 天塩川 | 天塩川 | 左岸 | 49.78 | TE-L49.78-2 | 裏のり | B.2-P2 | 2 | 2.5 | 9 |  | 2.676 |  |  | 0 | 17.9 | 45.1 | 37 | 82.1 | 0.0236 | 0.0117 |  |  |  |  | 49.8 | 23.8 | 26
2009-03-31 | 北海道開発局 | 天塩川 | 天塩川 | 左岸 | 49.78 | TE-L49.78-1 | 天端 | B.1-P4 | 6 | 6.5 | 5 |  | 2.633 |  |  | 0 | 4.2 | 51.9 | 43.9 | 95.8 | 0.0099 | 0.0066 | 0.001 |  |  |  | 59 | 28.5 | 30.5 |  |  |  | 4.0644e-10
2009-03-31 | 北海道開発局 | 天塩川 | 天塩川 | 左岸 | 49.78 | TE-L49.78-1 | 天端 | B.1-P5 | 8 | 8.5 | 5 |  | 2.691 |  |  | 0 | 70 | 19.3 | 10.7 | 30 | 0.1775 | 0.1471 | 0.0211 | 0.0044 | 40.3409 | 7.2 | [6 empty] | 4.7573e-07 | 1.936e-07
2009-03-31 | 北海道開発局 | 天塩川 | 天塩川 | 左岸 | 49.78 | TE-L49.78-1 | 天端 | B.1-P6 | 10 | 10.5 | 10 |  | 2.674 |  |  | 6.2 | 56 | 25.7 | 12.1 | 37.8 | 0.1461 | 0.1147 | 0.0145 | 0.0037 | 39.4865 | 3.1 | [6 empty] | 1.9948e-07 | 1.369e-07
2009-03-31 | 北海道開発局 | 天塩川 | 天塩川 | 左岸 | 49.78 | TE-L49.78-1 | 天端 | B.1-P7 | 12 | 12.5 | 26 |  | 2.719 |  |  | 23.5 | 67.9 | 8.6 |  |  | 0.7606 | 0.5592 | 0.2643 | 0.106 | 7.1755 | 1.5 | [6 empty] | 0.00016634 | 0.00011236
2009-03-31 | 北海道開発局 | 天塩川 | 天塩川 | 左岸 | 49.78 | TE-L49.78-1 | 天端 | B.1-P8 | 13 | 13.5 | 38 |  | 2.689 |  |  | 53.4 | 37.9 | 8.7 |  |  | 3.0322 | 2.2423 | 0.4145 | 0.106 | 28.6057 | 2.6 | [6 empty] | 0.00047185 | 0.00011236
2009-03-31 | 北海道開発局 | 天塩川 | 天塩川 | 左岸 | 49.78 | TE-L49.78-1 | 天端 | B.1-P9 | 15 | 15.5 | 24 |  | 2.734 |  |  | 0.8 | 88.6 | 5.3 | 5.3 | 10.6 | 0.3618 | 0.3222 | 0.1993 | 0.0522 | 6.931 | 3.2 | [6 empty] | 8.6489e-05 | 2.7248e-05
2009-03-31 | 北海道開発局 | 天塩川 | 天塩川 | 左岸 | 49.78 | TE-L49.78-1 | 天端 | B.1-P10 | 16 | 16.5 | 24 |  | 2.715 |  |  | 51.2 | 33.7 | 9.7 | 5.4 | 15.1 | 2.8674 | 2.0823 | 0.2249 | 0.0166 | 172.7349 | 15.6 | [6 empty] | 0.00011444 | 2.7556e-06
2009-03-31 | 北海道開発局 | 天塩川 | 天塩川 | 左岸 | 49.78 | TE-L49.78-1 | 天端 | B.1-P11 | 18 | 18.5 | 13 |  | 2.712 |  |  | 0 | 86.7 | 8 | 5.3 | 13.3 | 0.301 | 0.2668 | 0.1417 | 0.036 | 8.3611 | 3.4 | [6 empty] | 3.924e-05 | 1.296e-05
2009-03-31 | 北海道開発局 | 天塩川 | 天塩川 | 左岸 | 49.78 | TE-L49.78-1 | 天端 | B.1-P12 | 20 | 20.5 | 17 |  | 2.714 |  |  | 48.2 | 44.2 | 7.6 |  |  | 2.9417 | 1.8486 | 0.4109 | 0.1463 | 20.1073 | 1.3 | [6 empty] | 0.00046241 | 0.00021404
2009-03-31 | 北海道開発局 | 天塩川 | 天塩川 | 左岸 | 49.78 | TE-L49.78-1 | 天端 | B.1-P13 | 22 | 22.5 | 43 |  | 2.713 |  |  | 22.4 | 70 | 7.6 |  |  | 1.0114 | 0.7582 | 0.3081 | 0.1424 | 7.1025 | 1.4 | [6 empty] | 0.0002373 | 0.00020278
2009-03-31 | 北海道開発局 | 天塩川 | 天塩川 | 左岸 | 49.78 | TE-L49.78-1 | 天端 | B.1-P14 | 24 | 24.5 | 42 |  | 2.716 |  |  | 61.5 | 32.8 | 5.7 |  |  | 5.1013 | 3.2873 | 0.6834 | 0.2691 | 18.9569 | 1.2 | [6 empty] | 0.0015029 | 0.00072415
2009-03-31 | 北海道開発局 | 天塩川 | 天塩川 | 左岸 | 49.78 | TE-L49.78-1 | 天端 | B.1-P15 | 25 | 25.5 | 24 |  | 2.684 |  |  | 29.8 | 60.1 | 6.3 | 3.8 | 10.1 | 1.2477 | 0.856 | 0.2483 | 0.0731 | 17.0684 | 2 | [6 empty] | 0.00014393 | 5.3436e-05
2009-03-31 | 北海道開発局 | 天塩川 | 天塩川 | 左岸 | 49.78 | TE-L49.78-1 | 天端 | B.1-P1 | 1 | 1.5 | 7 |  | 2.659 |  |  | 4.1 | 49.3 | 30.8 | 15.8 | 46.6 | 0.1186 | 0.0875 | 0.0082 | 0.0024 | 49.4167 | 1.6 | [6 empty] | 5.3248e-08 | 5.76e-08
2009-03-31 | 北海道開発局 | 天塩川 | 天塩川 | 左岸 | 49.78 | TE-L49.78-1 | 天端 | B.1-P2 | 2 | 2.5 | 4 |  | 2.675 |  |  | 0 | 27.6 | 47.2 | 25.2 | 72.4 | 0.0442 | 0.0266 | 0.0031 |  |  |  | 43.1 | 22.1 | 21 |  |  |  | 5.5909e-09
2009-03-31 | 北海道開発局 | 天塩川 | 天塩川 | 左岸 | 49.78 | TE-L49.78-1 | 天端 | B.1-T1 | 3 | 3.8 | 3 | 1.721 | 2.666 | 1.059 | 0.57681 | 0 | 30.6 | 43.7 | 25.7 | 69.4 | 0.0489 | 0.0258 | 0.0031 |  |  |  | 43.2 | 24.7 | 18.5 |  |  |  | 5.5909e-09 |  |  |  | UU | [8 empty] | 18.1 | 13.8
2009-03-31 | 北海道開発局 | 天塩川 | 天塩川 | 左岸 | 49.78 | TE-L49.78-1 | 天端 | B.1-P3 | 4 | 4.5 | 1 |  | 2.661 |  |  | 0 | 37 | 45.7 | 17.3 | 63 | 0.0672 | 0.0435 | 0.0063 | 0.0018 | 37.3333 | 1.4 | 37.1 | 23.8 | 13.3 |  |  |  | 2.8912e-08 | 3.24e-08
2009-03-31 | 北海道開発局 | 天塩川 | 天塩川 | 左岸 | 51.2 | TE-L51.20-3 | 表のり | B.3-P5 | 6 | 6.5 | 5 |  | 2.637 |  |  | 0 | 9.3 | 58.4 | 32.3 | 90.7 | 0.023 | 0.0139 | 0.0011 |  |  |  | 51.7 | 26.1 | 25.6 |  |  |  | 5.0688e-10
2009-03-31 | 北海道開発局 | 天塩川 | 天塩川 | 左岸 | 51.2 | TE-L51.20-3 | 表のり | B.3-P7 | 10 | 10.5 | 8 |  | 2.654 |  |  | 0 | 74.1 | 13.3 | 12.6 | 25.9 | 0.1917 | 0.1624 | 0.0245 | 0.0028 | 68.4643 | 19.2 |  |  |  | 4.61e-07 |  |  | 6.7251e-07 | 7.84e-08
2009-03-31 | 北海道開発局 | 天塩川 | 天塩川 | 左岸 | 51.2 | TE-L51.20-3 | 表のり | B.3-P8 | 13 | 13.5 | 30 |  | 2.712 |  |  | 56 | 33.5 | 5.4 | 5.1 | 10.5 | 3.4447 | 2.5066 | 0.2413 | 0.0604 | 57.0315 | 1.6 | [6 empty] | 0.00013471 | 3.6482e-05
2009-03-31 | 北海道開発局 | 天塩川 | 天塩川 | 左岸 | 51.2 | TE-L51.20-3 | 表のり | B.3-P9 | 15 | 15.5 | 9 |  | 2.673 |  |  | 0 | 1.5 | 47.3 | 51.2 | 98.5 | 0.0073 | 0.0047 |  |  |  |  | 54.6 | 25 | 29.6
2009-03-31 | 北海道開発局 | 天塩川 | 天塩川 | 左岸 | 51.2 | TE-L51.20-3 | 表のり | B.3-P1 | 1 | 1.5 | 4 |  | 2.686 |  |  | 24.3 | 46.7 | 22.5 | 6.5 | 29 | 0.425 | 0.2168 | 0.0415 | 0.0108 | 39.3519 | 1.4 | [6 empty] | 2.2804e-06 | 1.1664e-06
2009-03-31 | 北海道開発局 | 天塩川 | 天塩川 | 左岸 | 51.2 | TE-L51.20-3 | 表のり | B.3-P2 | 2 | 2.5 | 23 |  | 2.692 |  |  | 44 | 45.8 | 5.4 | 4.8 | 10.2 | 2.5613 | 1.2263 | 0.2417 | 0.0691 | 37.0666 | 0.8 | [6 empty] | 0.00013522 | 4.7748e-05
2009-03-31 | 北海道開発局 | 天塩川 | 天塩川 | 左岸 | 51.2 | TE-L51.20-3 | 表のり | B.3-P3 | 3 | 3.5 | 8 |  | 2.715 |  |  | 23.2 | 57.8 | 11 | 8 | 19 | 0.4943 | 0.3567 | 0.0843 | 0.0092 | 53.7283 | 6.3 | [6 empty] | 1.178e-05 | 8.464e-07
2009-03-31 | 北海道開発局 | 天塩川 | 天塩川 | 左岸 | 51.2 | TE-L51.20-3 | 表のり | B.3-P4 | 4 | 4.5 | 10 |  | 2.703 |  |  | 26.6 | 50.9 | 12.5 | 10 | 22.5 | 0.3579 | 0.2423 | 0.0402 | 0.005 | 71.58 | 8 | [6 empty] | 2.1183e-06 | 2.5e-07
2009-03-31 | 北海道開発局 | 天塩川 | 天塩川 | 左岸 | 51.2 | TE-L51.20-2 | 裏のり | B.2-T1 | 6 | 7 | 5 | 1.689 | 2.633 | 1.143 | 0.69681 | 0 | 2.3 | 66.6 | 31.1 | 97.7 | 0.0181 | 0.0121 | 0.0025 |  |  |  | 62.7 | 28.8 | 33.9 |  |  |  | 3.3965e-09 |  |  |  | UU | [8 empty] | 34.8 | 1.5
2009-03-31 | 北海道開発局 | 天塩川 | 天塩川 | 左岸 | 51.2 | TE-L51.20-2 | 裏のり | B.2-P5 | 9 | 9.5 | 9 |  | 2.635 |  |  | 0 | 29 | 47.8 | 23.2 | 71 | 0.0478 | 0.029 | 0.0039 |  |  |  | 47.8 | 25.2 | 22.6 |  |  |  | 9.5169e-09
2009-03-31 | 北海道開発局 | 天塩川 | 天塩川 | 左岸 | 51.2 | TE-L51.20-2 | 裏のり | B.2-P6 | 10 | 10.5 | 8 |  | 2.695 |  |  | 1.1 | 79.4 | 14.5 | 5 | 19.5 | 0.2541 | 0.2139 | 0.0789 | 0.0161 | 15.7826 | 4.3 |  |  |  | 0.000487 |  |  | 1.0105e-05 | 2.5921e-06
2009-03-31 | 北海道開発局 | 天塩川 | 天塩川 | 左岸 | 51.2 | TE-L51.20-2 | 裏のり | B.2-P7 | 11 | 11.5 | 14 |  | 2.715 |  |  | 53.8 | 39.2 | 7 |  |  | 4.4103 | 2.5344 | 0.4225 | 0.1673 | 26.3616 | 0.7 |  |  |  | 0.00027 | 0.000133 |  | 0.00049322 | 0.00027989
2009-03-31 | 北海道開発局 | 天塩川 | 天塩川 | 左岸 | 51.2 | TE-L51.20-2 | 裏のり | B.2-P8 | 13 | 13.5 | 16 |  | 2.712 |  |  | 54.8 | 38.4 | 6.8 |  |  | 4.098 | 2.5059 | 0.5249 | 0.1646 | 24.8967 | 1.5 | [6 empty] | 0.00081549 | 0.00027093
2009-03-31 | 北海道開発局 | 天塩川 | 天塩川 | 左岸 | 51.2 | TE-L51.20-2 | 裏のり | B.2-P9 | 16 | 16.5 | 8 |  | 2.641 |  |  | 0 | 8.6 | 55.7 | 35.7 | 91.4 | 0.0156 | 0.0095 | 0.0018 |  |  |  | 46.5 | 22.1 | 24.4 |  |  |  | 1.5866e-09
2009-03-31 | 北海道開発局 | 天塩川 | 天塩川 | 左岸 | 51.2 | TE-L51.20-2 | 裏のり | B.2-P1 | 1 | 1.5 | 2 |  | 2.716 |  |  | 26.6 | 60.5 | 8.3 | 4.6 | 12.9 | 0.6271 | 0.4397 | 0.1679 | 0.0402 | 15.5995 | 2.6 | [6 empty] | 5.8136e-05 | 1.616e-05
2009-03-31 | 北海道開発局 | 天塩川 | 天塩川 | 左岸 | 51.2 | TE-L51.20-2 | 裏のり | B.2-P2 | 2 | 2.5 | 7 |  | 2.709 |  |  | 57.4 | 34.8 | 7.8 |  |  | 4.7867 | 3.0968 | 0.397 | 0.1291 | 37.0775 | 1 | [6 empty] | 0.00042697 | 0.00016667
2009-03-31 | 北海道開発局 | 天塩川 | 天塩川 | 左岸 | 51.2 | TE-L51.20-2 | 裏のり | B.2-P3 | 3 | 3.5 | 2 |  | 2.7 |  |  | 15.6 | 51 | 18.5 | 14.9 | 33.4 | 0.3784 | 0.2383 | 0.0119 | 0.002 | 189.2 | 3.8 | [6 empty] | 1.262e-07 | 4e-08
2009-03-31 | 北海道開発局 | 天塩川 | 天塩川 | 左岸 | 51.2 | TE-L51.20-2 | 裏のり | B.2-P4 | 4 | 4.45 | 8 |  | 2.711 |  |  | 33.7 | 54.6 | 8.1 | 3.6 | 11.7 | 1.0485 | 0.5352 | 0.1869 | 0.0545 | 19.2385 | 1.4 | [6 empty] | 7.4528e-05 | 2.9702e-05
2009-03-31 | 北海道開発局 | 天塩川 | 天塩川 | 左岸 | 51.2 | TE-L51.20-1 | 天端 | B.1-P7 | 8 | 8.5 | 6 |  | 2.641 |  |  | 1.4 | 5.6 | 69.4 | 23.6 | 93 | 0.033 | 0.0236 | 0.0033 |  |  |  | 56.2 | 26.9 | 29.3 |  |  |  | 6.4624e-09
2009-03-31 | 北海道開発局 | 天塩川 | 天塩川 | 左岸 | 51.2 | TE-L51.20-1 | 天端 | B.1-P8 | 10 | 10.5 | 7 |  | 2.649 |  |  | 0 | 18.7 | 54.8 | 26.5 | 81.3 | 0.0352 | 0.0219 | 0.003 |  |  |  | 52.9 | 26.7 | 26.2 |  |  |  | 5.1819e-09
2009-03-31 | 北海道開発局 | 天塩川 | 天塩川 | 左岸 | 51.2 | TE-L51.20-1 | 天端 | B.1-P9 | 12 | 12.5 | 8 |  | 2.664 |  |  | 0 | 58.5 | 29.6 | 11.9 | 41.5 | 0.1217 | 0.0978 | 0.0125 | 0.0037 | 32.8919 | 2.7 | 9999 | 9999 | 0 |  |  |  | 1.4143e-07 | 1.369e-07
2009-03-31 | 北海道開発局 | 天塩川 | 天塩川 | 左岸 | 51.2 | TE-L51.20-1 | 天端 | B.1-P10 | 14 | 14.5 | 11 |  | 2.701 |  |  | 65.8 | 27.4 | 6.8 |  |  | 6.1317 | 4.4898 | 0.7556 | 0.177 | 34.6424 | 2.2 | [6 empty] | 0.0018967 | 0.00031329
2009-03-31 | 北海道開発局 | 天塩川 | 天塩川 | 左岸 | 51.2 | TE-L51.20-1 | 天端 | B.1-P11 | 16 | 16.5 | 19 |  | 2.713 |  |  | 38.8 | 53.4 | 7.8 |  |  | 1.866 | 1.1084 | 0.412 | 0.1281 | 14.5667 | 1.4 | [6 empty] | 0.00046528 | 0.0001641
2009-03-31 | 北海道開発局 | 天塩川 | 天塩川 | 左岸 | 51.2 | TE-L51.20-1 | 天端 | B.1-P12 | 18 | 18.5 | 9 |  | 2.671 |  |  | 0 | 2.6 | 46.3 | 51.1 | 97.4 | 0.0073 | 0.0048 |  |  |  |  | 54 | 24.1 | 29.9
2009-03-31 | 北海道開発局 | 天塩川 | 天塩川 | 左岸 | 51.2 | TE-L51.20-1 | 天端 | B.1-P13 | 20 | 20.5 | 8 |  | 2.658 |  |  | 0 | 3.4 | 61.1 | 35.5 | 96.6 | 0.0136 | 0.0093 | 0.0019 |  |  |  | 46 | 20.9 | 25.1 |  |  |  | 1.7983e-09
2009-03-31 | 北海道開発局 | 天塩川 | 天塩川 | 左岸 | 51.2 | TE-L51.20-1 | 天端 | B.1-P1 | 1 | 1.5 | 8 |  | 2.699 |  |  | 20.8 | 57.7 | 13.3 | 8.2 | 21.5 | 0.3602 | 0.2594 | 0.0577 | 0.0083 | 43.3976 | 5.2 | [6 empty] | 4.8938e-06 | 6.889e-07
2009-03-31 | 北海道開発局 | 天塩川 | 天塩川 | 左岸 | 51.2 | TE-L51.20-1 | 天端 | B.1-P2 | 2 | 2.5 | 20 |  | 2.717 |  |  | 19.1 | 62.2 | 12.7 | 6 | 18.7 | 0.4822 | 0.3596 | 0.0866 | 0.0157 | 30.7134 | 4.4 |  |  |  | 1.87e-05 |  |  | 1.2538e-05 | 2.4649e-06
2009-03-31 | 北海道開発局 | 天塩川 | 天塩川 | 左岸 | 51.2 | TE-L51.20-1 | 天端 | B.1-P3 | 3 | 3.5 | 8 |  | 2.699 |  |  | 29.1 | 58.4 | 8 | 4.5 | 12.5 | 0.7348 | 0.4702 | 0.1536 | 0.0436 | 16.8532 | 1.9 | [6 empty] | 4.7301e-05 | 1.901e-05
2009-03-31 | 北海道開発局 | 天塩川 | 天塩川 | 左岸 | 51.2 | TE-L51.20-1 | 天端 | B.1-P4 | 4 | 4.5 | 8 |  | 2.692 |  |  | 17.9 | 60.1 | 14.5 | 7.5 | 22 | 0.3627 | 0.2546 | 0.0609 | 0.0089 | 40.7528 | 4.3 | [6 empty] | 5.5457e-06 | 7.921e-07
2009-03-31 | 北海道開発局 | 天塩川 | 天塩川 | 左岸 | 51.2 | TE-L51.20-1 | 天端 | B.1-P5 | 5 | 5.5 | 10 |  | 2.713 |  |  | 59.1 | 30.5 | 7.7 | 2.7 | 10.4 | 5.7567 | 3.7923 | 0.2674 | 0.0692 | 83.1893 | 1.2 | [6 empty] | 0.0001709 | 4.7886e-05
2009-03-31 | 北海道開発局 | 天塩川 | 天塩川 | 左岸 | 51.2 | TE-L51.20-1 | 天端 | B.1-P6 | 6 | 6.5 | 6 |  | 2.686 |  |  | 24.2 | 45.8 | 21.9 | 8.1 | 30 | 0.4801 | 0.2567 | 0.0274 | 0.0067 | 71.6567 | 1.7 | [6 empty] | 8.715e-07 | 4.489e-07
2009-03-31 | 北海道開発局 | 天塩川 | 天塩川 | 左岸 | 55.2 | TE-L55.20-3 | 表のり | B.3-P5 | 6 | 6.5 | 8 |  | 2.656 |  |  | 0 | 60.4 | 26.2 | 13.4 | 39.6 | 0.1224 | 0.1 | 0.013 | 0.0021 | 58.2857 | 6 | 9999 | 9999 | 0 |  |  |  | 1.5488e-07 | 4.41e-08
2009-03-31 | 北海道開発局 | 天塩川 | 天塩川 | 左岸 | 55.2 | TE-L55.20-3 | 表のり | B.3-P6 | 7 | 7.5 | 6 |  | 2.685 |  |  | 6.2 | 79.4 | 8.2 | 6.2 | 14.4 | 0.3685 | 0.3208 | 0.171 | 0.0163 | 22.6074 | 9 | [6 empty] | 6.0653e-05 | 2.6569e-06
2009-03-31 | 北海道開発局 | 天塩川 | 天塩川 | 左岸 | 55.2 | TE-L55.20-3 | 表のり | B.3-P7 | 9 | 9.5 | 40 |  | 2.719 |  |  | 57 | 36.4 | 6.6 |  |  | 4.4486 | 2.9102 | 0.3954 | 0.1761 | 25.2618 | 0.7 |  |  |  |  | 0.00152 |  | 0.00042299 | 0.00031011
2009-03-31 | 北海道開発局 | 天塩川 | 天塩川 | 左岸 | 55.2 | TE-L55.20-3 | 表のり | B.3-P8 | 11 | 11.5 | 20 |  | 2.701 |  |  | 61.6 | 28.2 | 6.4 | 3.8 | 10.2 | 4.942 | 3.4589 | 0.4376 | 0.0709 | 69.7038 | 3.8 |  |  |  | 0.000526 | 0.00183 |  | 0.00053503 | 5.0268e-05
2009-03-31 | 北海道開発局 | 天塩川 | 天塩川 | 左岸 | 55.2 | TE-L55.20-3 | 表のり | B.3-P9 | 13 | 13.4 | 11 |  | 2.712 |  |  | 2.3 | 75.5 | 11.9 | 10.3 | 22.2 | 0.3722 | 0.3041 | 0.0454 | 0.0048 | 77.5417 | 15.7 | [6 empty] | 2.808e-06 | 2.304e-07
2009-03-31 | 北海道開発局 | 天塩川 | 天塩川 | 左岸 | 55.2 | TE-L55.20-3 | 表のり | B.3-P10 | 15 | 15.5 | 10 |  | 2.702 |  |  | 0 | 77 | 15.3 | 7.7 | 23 | 0.1721 | 0.1508 | 0.0557 | 0.0082 | 20.9878 | 8.3 | [6 empty] | 4.5097e-06 | 6.724e-07
2009-03-31 | 北海道開発局 | 天塩川 | 天塩川 | 左岸 | 55.2 | TE-L55.20-3 | 表のり | B.3-P12 | 20 | 20.5 | 22 |  | 2.691 |  |  | 10 | 76.2 | 6.6 | 7.2 | 13.8 | 0.7375 | 0.5511 | 0.1786 | 0.0146 | 50.5137 | 7.8 | [6 empty] | 6.7083e-05 | 2.1316e-06
2009-03-31 | 北海道開発局 | 天塩川 | 天塩川 | 左岸 | 55.2 | TE-L55.20-3 | 表のり | B.3-P13 | 22 | 22.5 | 30 |  | 2.696 |  |  | 16.8 | 72.9 | 5.1 | 5.2 | 10.3 | 0.7728 | 0.5944 | 0.2631 | 0.0606 | 12.7525 | 2.8 |  |  |  |  | 7.39e-06 |  | 0.0001646 | 3.6724e-05
2009-03-31 | 北海道開発局 | 天塩川 | 天塩川 | 左岸 | 55.2 | TE-L55.20-3 | 表のり | B.3-P14 | 25 | 25.5 | 38 |  | 2.695 |  |  | 57.5 | 32.3 | 6.3 | 3.9 | 10.2 | 4.4725 | 2.8994 | 0.3791 | 0.0709 | 63.0818 | 2.1 |  |  |  | 9.95e-06 | 4.23e-06 |  | 0.00038368 | 5.0268e-05
2009-03-31 | 北海道開発局 | 天塩川 | 天塩川 | 左岸 | 55.2 | TE-L55.20-3 | 表のり | B.3-P1 | 1 | 1.5 | 3 |  | 2.663 |  |  | 4.6 | 44.2 | 34 | 17.2 | 51.2 | 0.1146 | 0.0703 | 0.0074 | 0.0011 | 104.1818 | 2.7 | 29.1 | 17.2 | 11.9 |  |  |  | 4.1977e-08 | 1.21e-08
2009-03-31 | 北海道開発局 | 天塩川 | 天塩川 | 左岸 | 55.2 | TE-L55.20-3 | 表のり | B.3-P2 | 2 | 2.5 | 15 |  | 2.643 |  |  | 9.9 | 50.7 | 26.5 | 12.9 | 39.4 | 0.2769 | 0.1635 | 0.0117 | 0.0023 | 120.3913 | 1.8 | 9999 | 9999 | 0 |  |  |  | 1.2134e-07 | 5.29e-08
2009-03-31 | 北海道開発局 | 天塩川 | 天塩川 | 左岸 | 55.2 | TE-L55.20-3 | 表のり | B.3-P3 | 3 | 3.5 | 8 |  | 2.666 |  |  | 0 | 46.2 | 32.6 | 21.2 | 53.8 | 0.1001 | 0.0611 | 0.0042 |  |  |  | 38.7 | 18.5 | 20.2 |  |  |  | 1.13e-08
2009-03-31 | 北海道開発局 | 天塩川 | 天塩川 | 左岸 | 55.2 | TE-L55.20-3 | 表のり | B.3-T1 | 3.5 | 4.3 | 9 | 1.784 | 2.636 | 1.057 | 0.5741 | 0 | 17 | 45.4 | 37.6 | 83 | 0.0217 | 0.0122 |  |  |  |  | 46.6 | 23.7 | 22.9 | [7 empty] | UU | [8 empty] | 19.7 | 14.4
2009-03-31 | 北海道開発局 | 天塩川 | 天塩川 | 左岸 | 55.2 | TE-L55.20-3 | 表のり | B.3-P4 | 5 | 5.5 | 5 |  | 2.639 |  |  | 0 | 29.5 | 46.9 | 23.6 | 70.5 | 0.0495 | 0.03 | 0.0029 |  |  |  | 39.3 | 20.2 | 19.1 |  |  |  | 4.7904e-09
2009-03-31 | 北海道開発局 | 天塩川 | 天塩川 | 左岸 | 55.2 | TE-L55.20-2 | 裏のり | B.2-T1 | 5 | 6 | 6 | 1.644 | 2.693 | 1.045 | 0.55803 | 0 | 74.2 | 18.6 | 7.2 | 25.8 | 0.1914 | 0.1561 | 0.0497 | 0.01 | 19.14 | 4.4 |  |  |  | 1.27e-06 |  | 6.41e-06 | 3.463e-06 | 1e-06 |  | 1.0537e-06 | CUB |  |  |  |  | 42.6 | 17.5 | 1.4 | 34
2009-03-31 | 北海道開発局 | 天塩川 | 天塩川 | 左岸 | 55.2 | TE-L55.20-2 | 裏のり | B.2-P5 | 7 | 7.5 | 22 |  | 2.709 |  |  | 58.2 | 34.4 | 7.4 |  |  | 4.0161 | 2.8558 | 0.366 | 0.1508 | 26.632 | 1.2 | [6 empty] | 0.00035366 | 0.00022741
2009-03-31 | 北海道開発局 | 天塩川 | 天塩川 | 左岸 | 55.2 | TE-L55.20-2 | 裏のり | B.2-P6 | 9 | 9.5 | 29 |  | 2.729 |  |  | 63.4 | 28.7 | 7.9 |  |  | 6.3532 | 4.0552 | 0.4313 | 0.1371 | 46.3399 | 1.4 | [6 empty] | 0.00051735 | 0.00018796
2009-03-31 | 北海道開発局 | 天塩川 | 天塩川 | 左岸 | 55.2 | TE-L55.20-2 | 裏のり | B.2-P7 | 11 | 11.5 | 18 |  | 2.697 |  |  | 59.2 | 31.9 | 8.9 |  |  | 3.2212 | 2.5575 | 0.4787 | 0.0954 | 33.7652 | 5.4 | [6 empty] | 0.00065873 | 9.1012e-05
2009-03-31 | 北海道開発局 | 天塩川 | 天塩川 | 左岸 | 55.2 | TE-L55.20-2 | 裏のり | B.2-P8 | 13 | 13.5 | 9 |  | 2.675 |  |  | 45.1 | 34.4 | 12 | 8.5 | 20.5 | 2.4745 | 1.6515 | 0.0668 | 0.0073 | 338.9726 | 21.5 | [6 empty] | 6.8708e-06 | 5.329e-07
2009-03-31 | 北海道開発局 | 天塩川 | 天塩川 | 左岸 | 55.2 | TE-L55.20-2 | 裏のり | B.2-P9 | 15 | 15.5 | 10 |  | 2.638 |  |  | 0 | 7.4 | 58.8 | 33.8 | 92.6 | 0.0164 | 0.0109 | 0.0011 |  |  |  | 49.7 | 23.7 | 26 |  |  |  | 5.0688e-10
2009-03-31 | 北海道開発局 | 天塩川 | 天塩川 | 左岸 | 55.2 | TE-L55.20-2 | 裏のり | B.2-P10 | 18 | 18.5 | 16 |  | 2.683 |  |  | 18.2 | 68.6 | 7.5 | 5.7 | 13.2 | 0.7201 | 0.5545 | 0.2246 | 0.028 | 25.7179 | 5.4 |  |  |  | 1.04e-05 | 1.56e-05 |  | 0.00011408 | 7.84e-06
2009-03-31 | 北海道開発局 | 天塩川 | 天塩川 | 左岸 | 55.2 | TE-L55.20-2 | 裏のり | B.2-P1 | 1 | 1.5 | 4 |  | 2.661 |  |  | 10.2 | 55.4 | 22.1 | 12.3 | 34.4 | 0.2223 | 0.1519 | 0.0178 | 0.0032 | 69.4688 | 3.8 | [6 empty] | 3.2079e-07 | 1.024e-07
2009-03-31 | 北海道開発局 | 天塩川 | 天塩川 | 左岸 | 55.2 | TE-L55.20-2 | 裏のり | B.2-P2 | 2 | 2.5 | 3 |  | 2.675 |  |  | 0 | 39.2 | 43.4 | 17.4 | 60.8 | 0.0729 | 0.0459 | 0.0062 | 0.0023 | 31.6957 | 1.1 | 42.2 | 22 | 20.2 |  |  |  | 2.7859e-08 | 5.29e-08
2009-03-31 | 北海道開発局 | 天塩川 | 天塩川 | 左岸 | 55.2 | TE-L55.20-2 | 裏のり | B.2-P3 | 3 | 3.5 | 2 |  | 2.651 |  |  | 0 | 20.5 | 46.8 | 32.7 | 79.5 | 0.0277 | 0.0158 | 0.0011 |  |  |  | 42.8 | 22.3 | 20.5 |  |  |  | 5.0688e-10
2009-03-31 | 北海道開発局 | 天塩川 | 天塩川 | 左岸 | 55.2 | TE-L55.20-2 | 裏のり | B.2-P4 | 4 | 4.5 | 6 |  | 2.644 |  |  | 0 | 7.9 | 51.2 | 40.9 | 92.1 | 0.0127 | 0.0078 |  |  |  |  | 55.7 | 25.2 | 30.5
2009-03-31 | 北海道開発局 | 天塩川 | 天塩川 | 左岸 | 55.2 | TE-L55.20-1 | 天端 | B.1-P8 | 8 | 8.5 | 11 |  | 2.697 |  |  | 0 | 34.1 | 38.4 | 27.5 | 65.9 | 0.0588 | 0.0357 | 0.002 |  |  |  | 38.7 | 19.7 | 19 |  |  |  | 2.0253e-09
2009-03-31 | 北海道開発局 | 天塩川 | 天塩川 | 左岸 | 55.2 | TE-L55.20-1 | 天端 | B.1-P9 | 9 | 9.5 | 11 |  | 2.698 |  |  | 0 | 76.9 | 14.1 | 9 | 23.1 | 0.234 | 0.1909 | 0.049 | 0.0067 | 34.9254 | 7.6 | [6 empty] | 3.3511e-06 | 4.489e-07
2009-03-31 | 北海道開発局 | 天塩川 | 天塩川 | 左岸 | 55.2 | TE-L55.20-1 | 天端 | B.1-P10 | 12 | 12.5 | 31 |  | 2.705 |  |  | 62.6 | 30.9 | 6.5 |  |  | 5.944 | 3.9738 | 0.4049 | 0.1756 | 33.8497 | 1 | [6 empty] | 0.00044691 | 0.00030835
2009-03-31 | 北海道開発局 | 天塩川 | 天塩川 | 左岸 | 55.2 | TE-L55.20-1 | 天端 | B.1-P11 | 14 | 14.5 | 18 |  | 2.708 |  |  | 50 | 38 | 8.2 | 3.8 | 12 | 2.9578 | 2 | 0.2724 | 0.0494 | 59.8745 | 2.6 | [6 empty] | 0.00017839 | 2.4404e-05
2009-03-31 | 北海道開発局 | 天塩川 | 天塩川 | 左岸 | 55.2 | TE-L55.20-1 | 天端 | B.1-P12 | 16 | 16.5 | 9 |  | 2.678 |  |  | 33.2 | 40.9 | 15.9 | 10 | 25.9 | 1.4683 | 0.9494 | 0.027 | 0.005 | 293.66 | 4.9 | [6 empty] | 8.4231e-07 | 2.5e-07
2009-03-31 | 北海道開発局 | 天塩川 | 天塩川 | 左岸 | 55.2 | TE-L55.20-1 | 天端 | B.1-P13 | 17 | 17.5 | 7 |  | 2.655 |  |  | 0 | 13 | 53.8 | 33.2 | 87 | 0.0194 | 0.0124 |  |  |  |  | 48.2 | 23.1 | 25.1
2009-03-31 | 北海道開発局 | 天塩川 | 天塩川 | 左岸 | 55.2 | TE-L55.20-1 | 天端 | B.1-P14 | 19 | 19.5 | 26 |  | 2.744 |  |  | 49.1 | 37.4 | 8.5 | 5 | 13.5 | 4.0771 | 1.8365 | 0.1674 | 0.0369 | 110.4905 | 0.6 | [6 empty] | 5.7735e-05 | 1.3616e-05
2009-03-31 | 北海道開発局 | 天塩川 | 天塩川 | 左岸 | 55.2 | TE-L55.20-1 | 天端 | B.1-P15 | 21 | 21.5 | 29 |  | 2.698 |  |  | 11.8 | 76.2 | 5.1 | 6.9 | 12 | 0.6577 | 0.5337 | 0.2157 | 0.0283 | 23.2403 | 5.8 | [6 empty] | 0.00010388 | 8.0089e-06
2009-03-31 | 北海道開発局 | 天塩川 | 天塩川 | 左岸 | 55.2 | TE-L55.20-1 | 天端 | B.1-P16 | 24 | 24.5 | 38 |  | 2.703 |  |  | 9.1 | 79.8 | 5 | 6.1 | 11.1 | 0.5021 | 0.4153 | 0.2133 | 0.0528 | 9.5095 | 3 | [6 empty] | 0.00010122 | 2.7878e-05
2009-03-31 | 北海道開発局 | 天塩川 | 天塩川 | 左岸 | 55.2 | TE-L55.20-1 | 天端 | B.1-P17 | 27 | 27.5 | 35 |  | 2.704 |  |  | 62.3 | 27.5 | 5.6 | 4.6 | 10.2 | 6.4085 | 4.1154 | 0.3977 | 0.0703 | 91.1593 | 2.3 | [6 empty] | 0.00042872 | 4.9421e-05
2009-03-31 | 北海道開発局 | 天塩川 | 天塩川 | 左岸 | 55.2 | TE-L55.20-1 | 天端 | B.1-P1 | 1 | 1.5 | 5 |  | 2.709 |  |  | 40.1 | 26.9 | 23.7 | 9.3 | 33 | 2.01 | 0.9687 | 0.0241 | 0.0058 | 346.5517 | 0.3 |  |  |  | 8.85e-06 |  |  | 6.4734e-07 | 3.364e-07
2009-03-31 | 北海道開発局 | 天塩川 | 天塩川 | 左岸 | 55.2 | TE-L55.20-1 | 天端 | B.1-P2 | 2 | 2.5 | 39 |  | 2.707 |  |  | 44.4 | 40 | 8.3 | 7.3 | 15.6 | 2.868 | 1.1646 | 0.137 | 0.0134 | 214.0299 | 2.6 | [6 empty] | 3.629e-05 | 1.7956e-06
2009-03-31 | 北海道開発局 | 天塩川 | 天塩川 | 左岸 | 55.2 | TE-L55.20-1 | 天端 | B.1-P3 | 3 | 3.5 | 6 |  | 2.661 |  |  | 0 | 20.9 | 50.7 | 28.4 | 79.1 | 0.0424 | 0.0278 |  |  |  |  | 42.5 | 21.6 | 20.9
2009-03-31 | 北海道開発局 | 天塩川 | 天塩川 | 左岸 | 55.2 | TE-L55.20-1 | 天端 | B.1-P4 | 4 | 4.5 | 7 |  | 2.673 |  |  | 0 | 14.8 | 55 | 30.2 | 85.2 | 0.031 | 0.0203 | 0.0014 |  |  |  | 48.2 | 22.2 | 26 |  |  |  | 8.863e-10
2009-03-31 | 北海道開発局 | 天塩川 | 天塩川 | 左岸 | 55.2 | TE-L55.20-1 | 天端 | B.1-P5 | 5 | 5.5 | 9 |  | 2.657 |  |  | 0 | 12.3 | 51.4 | 36.3 | 87.7 | 0.0205 | 0.0119 |  |  |  |  | 49 | 23.9 | 25.1
2009-03-31 | 北海道開発局 | 天塩川 | 天塩川 | 左岸 | 55.2 | TE-L55.20-1 | 天端 | B.1-P6 | 6 | 6.5 | 8 |  | 2.67 |  |  | 0 | 22.7 | 45.8 | 31.5 | 77.3 | 0.0383 | 0.022 |  |  |  |  | 39.7 | 19.4 | 20.3
2009-03-31 | 北海道開発局 | 天塩川 | 天塩川 | 左岸 | 55.2 | TE-L55.20-1 | 天端 | B.1-P7 | 7 | 7.5 | 10 |  | 2.649 |  |  | 0 | 8.2 | 50.5 | 41.3 | 91.8 | 0.0155 | 0.0086 |  |  |  |  | 49.4 | 24.6 | 24.8
2009-03-31 | 北海道開発局 | 天塩川 | 天塩川 | 左岸 | 56.6 | TE-L56.6-3 | 表のり | B.TE-L56.6-3 | 3.15 | 3.45 | 4 |  | 2.556 |  |  | 0.8 | 53.6 | 39.2 | 6.4 | 45.6 | 0.1168 | 0.0853 | 0.0298 | 0.0143 | 8.1678 | 1.35 | 9999 | 9999 | 0 |  |  |  | 1.0587e-06 | 2.0449e-06
2009-03-31 | 北海道開発局 | 天塩川 | 天塩川 | 左岸 | 56.6 | TE-L56.6-3 | 表のり | B.TE-L56.6-3 | 5.15 | 5.45 | 4 |  | 2.634 |  |  | 0 | 53.2 | 33.8 | 13 | 46.8 | 0.1238 | 0.0846 | 0.0116 | 0.0031 | 39.9355 | 2.24 | [6 empty] | 1.1895e-07 | 9.61e-08
2009-03-31 | 北海道開発局 | 天塩川 | 天塩川 | 左岸 | 56.6 | TE-L56.6-3 | 表のり | B.TE-L56.6-3 | 7.15 | 7.45 | 27 |  | 2.681 |  |  | 55.1 | 40.1 | 4.8 |  | 4.8 | 4.074 | 2.5792 | 0.6093 | 0.3468 | 11.7474 | 0.64 | [6 empty] | 0.001152 | 0.0012027
2009-03-31 | 北海道開発局 | 天塩川 | 天塩川 | 左岸 | 56.6 | TE-L56.6-3 | 表のり | B.TE-L56.6-3 | 9.15 | 9.45 | 16 |  | 2.67 |  |  | 35 | 60.4 | 4.6 |  | 4.6 | 1.6907 | 1.2355 | 0.3477 | 0.1542 | 10.9643 | 1.4 |  |  |  | 0.000115 |  |  | 0.00031403 | 0.00023778
2009-03-31 | 北海道開発局 | 天塩川 | 天塩川 | 左岸 | 56.6 | TE-L56.6-3 | 表のり | B.TE-L56.6-3 | 12.15 | 12.45 | 17 |  | 2.666 |  |  | 41.1 | 53.1 | 5.8 |  | 5.8 | 2.0711 | 1.5457 | 0.5125 | 0.1531 | 13.5278 | 2.2 | [6 empty] | 0.00077154 | 0.0002344
2009-03-31 | 北海道開発局 | 天塩川 | 天塩川 | 左岸 | 56.6 | TE-L56.6-3 | 表のり | B.TE-L56.6-3 | 14.15 | 14.45 | 19 |  | 2.661 |  |  | 39.5 | 55.2 | 5.3 |  | 5.3 | 1.9664 | 1.4305 | 0.3812 | 0.1508 | 13.0398 | 1.91 |  |  |  |  | 1.95e-05 |  | 0.00038863 | 0.00022741
2009-03-31 | 北海道開発局 | 天塩川 | 天塩川 | 左岸 | 56.6 | TE-L56.6-3 | 表のり | B.TE-L56.6-3 | 1.7 | 2.4 | 4 | 1.75 | 2.655 | 1.08 | 0.60563 | 0.1 | 27.6 | 50.9 | 21.4 | 72.3 | 0.0441 | 0.0286 | 0.0043 | 0.0017 | 25.9412 | 1.13 | 50.4 | 23.2 | 27.2 |  |  |  | 1.1933e-08 | 2.89e-08 |  | 4.8049e-09 | UU | [8 empty] | 43 | 0
2009-03-31 | 北海道開発局 | 天塩川 | 天塩川 | 左岸 | 56.6 | TE-L56.6-2 | 裏のり | B.TE-L56.6-2 | 4.15 | 4.35 | 3 |  | 2.579 |  |  | 1 | 50.3 | 43 | 5.7 | 48.7 | 0.1015 | 0.0779 | 0.0278 | 0.0145 | 7 | 1.06 | 59.5 | 34.5 | 25 |  |  |  | 9.0126e-07 | 2.1025e-06
2009-03-31 | 北海道開発局 | 天塩川 | 天塩川 | 左岸 | 56.6 | TE-L56.6-2 | 裏のり | B.TE-L56.6-2 | 5.7 | 6.3 | 17 | 1.68 | 2.645 | 1.19 | 0.76948 | 0 | 63.5 | 25.8 | 10.7 | 36.5 | 0.1373 | 0.1127 | 0.0182 | 0.0043 | 31.9302 | 4.65 | [5 empty] | 3.64e-06 | 3.3774e-07 | 1.849e-07 |  | 2.0439e-07 | CUB |  |  |  |  | 15.6 | 17.9 | 0 | 39.6
2009-03-31 | 北海道開発局 | 天塩川 | 天塩川 | 左岸 | 56.6 | TE-L56.6-2 | 裏のり | B.TE-L56.6-2 | 7.15 | 7.45 | 17 |  | 2.657 |  |  | 51.4 | 43.6 | 5 |  | 5 | 3.5409 | 2.1539 | 0.4752 | 0.2093 | 16.9178 | 0.78 | [6 empty] | 0.00064762 | 0.00043806
2009-03-31 | 北海道開発局 | 天塩川 | 天塩川 | 左岸 | 56.6 | TE-L56.6-2 | 裏のり | B.TE-L56.6-2 | 9.15 | 9.45 | 22 |  | 2.699 |  |  | 56.5 | 38.1 | 5.4 |  | 5.4 | 5.4113 | 3.2306 | 0.3004 | 0.1311 | 41.2761 | 0.57 |  |  |  | 8.63e-05 |  |  | 0.00022378 | 0.00017187
2009-03-31 | 北海道開発局 | 天塩川 | 天塩川 | 左岸 | 56.6 | TE-L56.6-2 | 裏のり | B.TE-L56.6-2 | 11.15 | 11.45 | 22 |  | 2.686 |  |  | 55.1 | 40.8 | 4.1 |  | 4.1 | 4.2875 | 2.6883 | 0.5018 | 0.216 | 19.8495 | 0.75 | [6 empty] | 0.00073473 | 0.00046656
2009-03-31 | 北海道開発局 | 天塩川 | 天塩川 | 左岸 | 56.6 | TE-L56.6-2 | 裏のり | B.TE-L56.6-2 | 14.15 | 14.45 | 29 |  | 2.686 |  |  | 46.8 | 47.8 | 5.4 |  | 5.4 | 2.8828 | 1.6765 | 0.2487 | 0.1276 | 22.5925 | 0.52 |  |  |  |  | 3.39e-05 |  | 0.00014447 | 0.00016282
2009-03-31 | 北海道開発局 | 天塩川 | 天塩川 | 左岸 | 56.6 | TE-L56.6-2 | 裏のり | B.TE-L56.6-2 | 0.2 | 1 |  | 1.55 | 2.676 | 1.07 | 0.59181 | 13.1 | 44 | 30.4 | 12.5 | 42.9 | 0.1417 | 0.1005 | 0.0139 | 0.003 | 47.2333 | 3.4 | [5 empty] | 2.38e-07 | 1.8087e-07 | 9e-08 |  | 4.0402e-08 | CUB |  |  |  |  | 18.5 | 11.1 | 0 | 29.8
2009-03-31 | 北海道開発局 | 天塩川 | 天塩川 | 左岸 | 56.6 | TE-L56.6-2 | 裏のり | B.TE-L56.6-2 | 2.15 | 2.45 | 4 |  | 2.675 |  |  | 3.1 | 40 | 41.2 | 15.7 | 56.9 | 0.0845 | 0.0568 | 0.007 | 0.0014 | 60.3571 | 2.47 | 33 | 23.6 | 9.4 |  |  |  | 3.6906e-08 | 1.96e-08
2009-03-31 | 北海道開発局 | 天塩川 | 天塩川 | 左岸 | 56.6 | TE-L56.6-2 | 裏のり | B.TE-L56.6-2 | 3.15 | 3.45 | 5 |  | 2.677 |  |  | 35.3 | 39.4 | 17.7 | 7.6 | 25.3 | 1.0564 | 0.4336 | 0.0459 | 0.008 | 132.05 | 1.54 | [6 empty] | 2.8802e-06 | 6.4e-07
2009-03-31 | 北海道開発局 | 天塩川 | 天塩川 | 左岸 | 56.6 | TE-L56.6-1 | 天端 | B.TE-L56.6-1 | 8.15 | 8.45 | 8 |  | 2.689 |  |  | 1 | 63 | 22.3 | 13.7 | 36 | 0.1929 | 0.1338 | 0.0145 | 0.0022 | 87.6818 | 4.75 | [6 empty] | 1.9948e-07 | 4.84e-08
2009-03-31 | 北海道開発局 | 天塩川 | 天塩川 | 左岸 | 56.6 | TE-L56.6-1 | 天端 | B.TE-L56.6-1 | 10.15 | 10.45 | 7 |  | 2.691 |  |  | 1 | 61.5 | 21.2 | 16.3 | 37.5 | 0.188 | 0.1276 | 0.0104 | 0.0018 | 104.4444 | 5.96 | [6 empty] | 9.2356e-08 | 3.24e-08
2009-03-31 | 北海道開発局 | 天塩川 | 天塩川 | 左岸 | 56.6 | TE-L56.6-1 | 天端 | B.TE-L56.6-1 | 11.15 | 11.45 | 27 |  | 2.672 |  |  | 45.2 | 44.1 | 6.5 | 4.2 | 10.7 | 2.7364 | 1.3423 | 0.1871 | 0.067 | 40.8418 | 0.73 | [6 empty] | 7.4713e-05 | 4.489e-05
2009-03-31 | 北海道開発局 | 天塩川 | 天塩川 | 左岸 | 56.6 | TE-L56.6-1 | 天端 | B.TE-L56.6-1 | 13.15 | 13.45 | 10 |  | 2.672 |  |  | 37 | 56.3 | 6.7 |  | 6.7 | 1.6483 | 0.9332 | 0.2309 | 0.1094 | 15.0667 | 0.82 | [6 empty] | 0.00012163 | 0.00011968
2009-03-31 | 北海道開発局 | 天塩川 | 天塩川 | 左岸 | 56.6 | TE-L56.6-1 | 天端 | B.TE-L56.6-1 | 15.15 | 15.45 | 24 |  | 2.623 |  |  | 55.4 | 38 | 6.6 |  | 6.6 | 4.8957 | 2.7444 | 0.3415 | 0.129 | 37.9512 | 0.97 | [6 empty] | 0.00030121 | 0.00016641
2009-03-31 | 北海道開発局 | 天塩川 | 天塩川 | 左岸 | 56.6 | TE-L56.6-1 | 天端 | B.TE-L56.6-1 | 16.15 | 16.45 | 23 |  | 2.69 |  |  | 22.3 | 70.5 | 7.2 |  | 7.2 | 1.0004 | 0.6806 | 0.1987 | 0.1039 | 9.6285 | 0.93 | [6 empty] | 8.5886e-05 | 0.00010795
2009-03-31 | 北海道開発局 | 天塩川 | 天塩川 | 左岸 | 56.6 | TE-L56.6-1 | 天端 | B.TE-L56.6-1 | 18.15 | 18.45 | 19 |  | 2.69 |  |  | 28.8 | 65.1 | 6.1 |  | 6.1 | 1.3196 | 0.9263 | 0.299 | 0.131 | 10.0733 | 1.24 | [6 empty] | 0.00022138 | 0.00017161
2009-03-31 | 北海道開発局 | 天塩川 | 天塩川 | 左岸 | 56.6 | TE-L56.6-1 | 天端 | B.TE-L56.6-1 | 20.15 | 20.45 | 20 |  | 2.689 |  |  | 23.4 | 70.3 | 6.3 |  | 6.3 | 1.2058 | 0.8768 | 0.2396 | 0.1204 | 10.015 | 1.06 | [6 empty] | 0.00013252 | 0.00014496
2009-03-31 | 北海道開発局 | 天塩川 | 天塩川 | 左岸 | 56.6 | TE-L56.6-1 | 天端 | B.TE-L56.6-1 | 22.15 | 22.45 | 21 |  | 2.686 |  |  | 15 | 64.5 | 10.6 | 9.9 | 20.5 | 0.8057 | 0.6128 | 0.0686 | 0.0051 | 157.9804 | 14.92 | [6 empty] | 7.3074e-06 | 2.601e-07
2009-03-31 | 北海道開発局 | 天塩川 | 天塩川 | 左岸 | 56.6 | TE-L56.6-1 | 天端 | B.TE-L56.6-1 | 24.15 | 24.45 | 27 |  | 2.685 |  |  | 34.3 | 44.8 | 11.3 | 9.6 | 20.9 | 1.5159 | 0.9156 | 0.0635 | 0.0057 | 265.9474 | 7.58 | [6 empty] | 6.1098e-06 | 3.249e-07
2009-03-31 | 北海道開発局 | 天塩川 | 天塩川 | 左岸 | 56.6 | TE-L56.6-1 | 天端 | B.TE-L56.6-1 | 26.15 | 26.45 | 30 |  | 2.698 |  |  | 40.9 | 44 | 7.4 | 7.7 | 15.1 | 2.0856 | 1.3407 | 0.1958 | 0.0129 | 161.6744 | 10.96 | [6 empty] | 8.301e-05 | 1.6641e-06
2009-03-31 | 北海道開発局 | 天塩川 | 天塩川 | 左岸 | 56.6 | TE-L56.6-1 | 天端 | B.TE-L56.6-1 | 28.15 | 28.45 | 46 |  | 2.699 |  |  | 49.3 | 27.4 | 10 | 13.3 | 23.3 | 3.5754 | 1.8991 | 0.0403 | 0.0025 | 1430.16 | 4.71 | [6 empty] | 2.1306e-06 | 6.25e-08
2009-03-31 | 北海道開発局 | 天塩川 | 天塩川 | 左岸 | 56.6 | TE-L56.6-1 | 天端 | B.TE-L56.6-1 | 1.15 | 1.45 | 8 |  | 2.673 |  |  | 40.7 | 36.7 | 11.7 | 10.9 | 22.6 | 2.1476 | 0.7502 | 0.0516 | 0.004 | 536.9 | 3.86 | [6 empty] | 3.7775e-06 | 1.6e-07
2009-03-31 | 北海道開発局 | 天塩川 | 天塩川 | 左岸 | 56.6 | TE-L56.6-1 | 天端 | B.TE-L56.6-1 | 2.15 | 2.45 | 8 |  | 2.703 |  |  | 57.8 | 35.7 | 6.5 |  | 6.5 | 4.6879 | 2.9811 | 0.3789 | 0.1542 | 30.4014 | 0.78 | [6 empty] | 0.00038321 | 0.00023778
2009-03-31 | 北海道開発局 | 天塩川 | 天塩川 | 左岸 | 56.6 | TE-L56.6-1 | 天端 | B.TE-L56.6-1 | 3.15 | 3.45 | 13 |  | 2.682 |  |  | 55.7 | 37.3 | 7 |  | 7 | 5.2715 | 2.9513 | 0.3629 | 0.1227 | 42.9625 | 0.76 | [6 empty] | 0.00034676 | 0.00015055
2009-03-31 | 北海道開発局 | 天塩川 | 天塩川 | 左岸 | 56.6 | TE-L56.6-1 | 天端 | B.TE-L56.6-1 | 4.15 | 4.45 | 2 |  | 2.663 |  |  | 8.7 | 36.9 | 34 | 20.4 | 54.4 | 0.1018 | 0.0594 | 0.0048 | 0.0016 | 63.625 | 1.27 | 35.8 | 19.8 | 16 |  |  |  | 1.5397e-08 | 2.56e-08
2009-03-31 | 北海道開発局 | 天塩川 | 天塩川 | 左岸 | 56.6 | TE-L56.6-1 | 天端 | B.TE-L56.6-1 | 5.15 | 5.45 | 3 |  | 2.686 |  |  | 24.7 | 47.3 | 16.8 | 11.2 | 28 | 0.7407 | 0.4496 | 0.0261 | 0.0037 | 200.1892 | 3.12 | 9999 | 9999 | 0 |  |  |  | 7.7867e-07 | 1.369e-07
2009-03-31 | 北海道開発局 | 天塩川 | 天塩川 | 左岸 | 56.6 | TE-L56.6-1 | 天端 | B.TE-L56.6-1 | 6.15 | 6.45 | 3 |  | 2.586 |  |  | 0 | 10.1 | 62.2 | 27.7 | 89.9 | 0.0175 | 0.0125 | 0.0032 | 0.0015 | 11.6667 | 1.19 | 41.8 | 21.5 | 20.3 |  |  |  | 6.0177e-09 | 2.25e-08
2009-03-31 | 北海道開発局 | 天塩川 | 天塩川 | 左岸 | 56.6 | TE-L56.6-1 | 天端 | B.TE-L56.6-1 | 7.15 | 7.45 | 6 |  | 2.63 |  |  | 0 | 23.2 | 55 | 21.8 | 76.8 | 0.0311 | 0.02 | 0.0045 | 0.0016 | 19.4375 | 1.13 | 41.1 | 22.1 | 19 |  |  |  | 1.3258e-08 | 2.56e-08
2009-03-31 | 北海道開発局 | 天塩川 | 天塩川 | 左岸 | 57.6 | TE-L57.60-3 | 表のり | B.3-P3 | 5 | 5.5 | 3 |  | 2.672 |  |  | 0 | 10.6 | 44.2 | 45.2 | 89.4 | 0.0104 | 0.0064 |  |  |  |  | 45.6 | 22.1 | 23.5
2009-03-31 | 北海道開発局 | 天塩川 | 天塩川 | 左岸 | 57.6 | TE-L57.60-3 | 表のり | B.3-P4 | 7 | 7.5 | 6 |  | 2.668 |  |  | 0 | 1.6 | 56.2 | 42.2 | 98.4 | 0.0094 | 0.0066 |  |  |  |  | 53 | 25 | 28
2009-03-31 | 北海道開発局 | 天塩川 | 天塩川 | 左岸 | 57.6 | TE-L57.60-3 | 表のり | B.3-P5 | 9 | 9.5 | 40 |  | 2.71 |  |  | 56.9 | 32.8 | 6 | 4.3 | 10.3 | 4.8476 | 3.0674 | 0.3115 | 0.0695 | 69.7496 | 1.3 | [6 empty] | 0.00024341 | 4.8303e-05
2009-03-31 | 北海道開発局 | 天塩川 | 天塩川 | 左岸 | 57.6 | TE-L57.60-3 | 表のり | B.3-P6 | 11 | 11.5 | 22 |  | 2.709 |  |  | 57.8 | 31.4 | 7.2 | 3.6 | 10.8 | 4.2779 | 2.9625 | 0.3312 | 0.0627 | 68.2281 | 2 | [6 empty] | 0.00028058 | 3.9313e-05
2009-03-31 | 北海道開発局 | 天塩川 | 天塩川 | 左岸 | 57.6 | TE-L57.60-3 | 表のり | B.3-P7 | 13 | 13.5 | 23 |  | 2.687 |  |  | 60.1 | 29.5 | 6.2 | 4.2 | 10.4 | 4.196 | 2.9797 | 0.4306 | 0.0673 | 62.3477 | 4.6 | [6 empty] | 0.00051541 | 4.5293e-05
2009-03-31 | 北海道開発局 | 天塩川 | 天塩川 | 左岸 | 57.6 | TE-L57.60-3 | 表のり | B.3-P8 | 15 | 15.5 | 22 |  | 2.719 |  |  | 67.3 | 22.4 | 6.7 | 3.6 | 10.3 | 5.1051 | 3.9456 | 0.4991 | 0.0701 | 72.826 | 7.9 | [6 empty] | 0.00072561 | 4.914e-05
2009-03-31 | 北海道開発局 | 天塩川 | 天塩川 | 左岸 | 57.6 | TE-L57.60-3 | 表のり | B.3-P1 | 1 | 1.35 | 3 |  | 2.701 |  |  | 16.7 | 51.1 | 19.6 | 12.6 | 32.2 | 0.4537 | 0.2822 | 0.0178 | 0.0024 | 189.0417 | 3.4 | [6 empty] | 3.2079e-07 | 5.76e-08
2009-03-31 | 北海道開発局 | 天塩川 | 天塩川 | 左岸 | 57.6 | TE-L57.60-3 | 表のり | B.3-P2 | 3 | 3.5 | 1 |  | 2.719 |  |  | 16.3 | 70 | 5.8 | 7.9 | 13.7 | 0.58 | 0.4612 | 0.1916 | 0.0148 | 39.1892 | 11.5 | [6 empty] | 7.8942e-05 | 2.1904e-06
2009-03-31 | 北海道開発局 | 天塩川 | 天塩川 | 左岸 | 57.6 | TE-L57.60-2 | 裏のり | B.2-P2 | 3 | 3.5 | 5 |  | 2.678 |  |  | 0 | 7.2 | 49.6 | 43.2 | 92.8 | 0.0117 | 0.0072 |  |  |  |  | 50.9 | 23.5 | 27.4
2009-03-31 | 北海道開発局 | 天塩川 | 天塩川 | 左岸 | 57.6 | TE-L57.60-2 | 裏のり | B.2-T2 | 4.5 | 5.3 | 6 | 1.751 | 2.651 | 1.191 | 0.77107 | 0 | 1.5 | 46.9 | 51.6 | 98.5 | 0.0073 | 0.0047 |  |  |  |  | 60.4 | 29.1 | 31.3 | [7 empty] | UU | [8 empty] | 21.6 | 3.7
2009-03-31 | 北海道開発局 | 天塩川 | 天塩川 | 左岸 | 57.6 | TE-L57.60-2 | 裏のり | B.2-P3 | 7 | 7.5 | 5 |  | 2.595 |  |  | 0 | 1.4 | 53.4 | 45.2 | 98.6 | 0.0089 | 0.0061 |  |  |  |  | 58.7 | 26.9 | 31.8
2009-03-31 | 北海道開発局 | 天塩川 | 天塩川 | 左岸 | 57.6 | TE-L57.60-2 | 裏のり | B.2-P4 | 9 | 9.5 | 38 |  | 2.701 |  |  | 61.4 | 33.7 | 4.9 |  |  | 4.75 | 3.4176 | 0.5965 | 0.2691 | 17.6514 | 1 | [6 empty] | 0.0010967 | 0.00072415
2009-03-31 | 北海道開発局 | 天塩川 | 天塩川 | 左岸 | 57.6 | TE-L57.60-2 | 裏のり | B.2-P5 | 11 | 11.5 | 24 |  | 2.702 |  |  | 38.3 | 51.4 | 4.9 | 5.4 | 10.3 | 1.6219 | 0.8428 | 0.301 | 0.059 | 27.4898 | 2.3 |  |  |  |  | 0.000177 |  | 0.00022482 | 3.481e-05
2009-03-31 | 北海道開発局 | 天塩川 | 天塩川 | 左岸 | 57.6 | TE-L57.60-2 | 裏のり | B.2-P6 | 13 | 13.5 | 27 |  | 2.685 |  |  | 40.6 | 47.7 | 5.8 | 5.9 | 11.7 | 2.0316 | 1.5883 | 0.3301 | 0.0399 | 50.9173 | 9.6 |  |  |  | 0.000194 | 0.000127 |  | 0.00027842 | 1.592e-05
2009-03-31 | 北海道開発局 | 天塩川 | 天塩川 | 左岸 | 57.6 | TE-L57.60-2 | 裏のり | B.2-P7 | 16 | 16.5 | 37 |  | 2.705 |  |  | 65.4 | 24.3 | 5.8 | 4.5 | 10.3 | 5.6366 | 4.0398 | 0.5155 | 0.067 | 84.1284 | 5.8 | [6 empty] | 0.00078205 | 4.489e-05
2009-03-31 | 北海道開発局 | 天塩川 | 天塩川 | 左岸 | 57.6 | TE-L57.60-2 | 裏のり | B.2-P8 | 18 | 18.5 | 39 |  | 2.712 |  |  | 68.4 | 21.2 | 5.9 | 4.5 | 10.4 | 6.7344 | 4.9349 | 0.4798 | 0.0674 | 99.9169 | 6.8 | [6 empty] | 0.00066224 | 4.5428e-05
2009-03-31 | 北海道開発局 | 天塩川 | 天塩川 | 左岸 | 57.6 | TE-L57.60-2 | 裏のり | B.2-P9 | 21 | 21.5 | 40 |  | 2.699 |  |  | 57 | 32.7 | 6.4 | 3.9 | 10.3 | 4.1713 | 2.7738 | 0.3849 | 0.0688 | 60.6294 | 2.5 | [6 empty] | 0.00039742 | 4.7334e-05
2009-03-31 | 北海道開発局 | 天塩川 | 天塩川 | 左岸 | 57.6 | TE-L57.60-2 | 裏のり | B.2-P10 | 23 | 23.5 | 27 |  | 2.715 |  |  | 38.2 | 51.3 | 6.7 | 3.8 | 10.5 | 1.6837 | 0.7584 | 0.1989 | 0.0681 | 24.7239 | 0.8 | [6 empty] | 8.6087e-05 | 4.6376e-05
2009-03-31 | 北海道開発局 | 天塩川 | 天塩川 | 左岸 | 57.6 | TE-L57.60-2 | 裏のり | B.2-T1 | 1 | 1.8 | 2 | 1.828 | 2.648 | 0.942 | 0.43043 | 0 | 32.7 | 43.8 | 23.5 | 67.3 | 0.0551 | 0.0337 | 0.0035 |  |  |  | 43.8 | 23.8 | 20 |  |  |  | 7.4064e-09 |  |  |  | UU | [8 empty] | 19.8 | 6.4
2009-03-31 | 北海道開発局 | 天塩川 | 天塩川 | 左岸 | 57.6 | TE-L57.60-2 | 裏のり | B.2-P1 | 2 | 2.5 | 3 |  | 2.641 |  |  | 0 | 33.3 | 40.5 | 26.2 | 66.7 | 0.0551 | 0.03 | 0.0027 |  |  |  | 42.4 | 20.7 | 21.7 |  |  |  | 4.0595e-09
2009-03-31 | 北海道開発局 | 天塩川 | 天塩川 | 左岸 | 57.6 | TE-L57.60-1 | 天端 | B.1-P6 | 7 | 7.5 | 6 |  | 2.653 |  |  | 0 | 0.7 | 40.5 | 58.8 | 99.3 | 0.0053 | 0.0034 |  |  |  |  | 65.2 | 27.1 | 38.1
2009-03-31 | 北海道開発局 | 天塩川 | 天塩川 | 左岸 | 57.6 | TE-L57.60-1 | 天端 | B.1-P7 | 9 | 9.5 | 8 |  | 2.686 |  |  | 0 | 5.6 | 56.4 | 38 | 94.4 | 0.0133 | 0.0087 |  |  |  |  | 47.5 | 22.3 | 25.2
2009-03-31 | 北海道開発局 | 天塩川 | 天塩川 | 左岸 | 57.6 | TE-L57.60-1 | 天端 | B.1-P8 | 12 | 12.5 | 50 |  | 2.701 |  |  | 62.7 | 30.6 | 6.7 |  |  | 6.4514 | 4.0786 | 0.4649 | 0.1712 | 37.6834 | 0.8 | [6 empty] | 0.00061556 | 0.00029309
2009-03-31 | 北海道開発局 | 天塩川 | 天塩川 | 左岸 | 57.6 | TE-L57.60-1 | 天端 | B.1-P9 | 14 | 14.5 | 27 |  | 2.715 |  |  | 56.8 | 32.8 | 5.7 | 4.7 | 10.4 | 3.598 | 2.5689 | 0.4293 | 0.0673 | 53.4621 | 4.1 | [6 empty] | 0.00051181 | 4.5293e-05
2009-03-31 | 北海道開発局 | 天塩川 | 天塩川 | 左岸 | 57.6 | TE-L57.60-1 | 天端 | B.1-P10 | 16 | 16.5 | 22 |  | 2.656 |  |  | 65.7 | 24.1 | 5.7 | 4.5 | 10.2 | 4.9625 | 3.7601 | 0.5239 | 0.0705 | 70.3901 | 6.6 | [6 empty] | 0.00081189 | 4.9702e-05
2009-03-31 | 北海道開発局 | 天塩川 | 天塩川 | 左岸 | 57.6 | TE-L57.60-1 | 天端 | B.1-P11 | 18 | 18.5 | 29 |  | 2.712 |  |  | 66.3 | 23.5 | 6.4 | 3.8 | 10.2 | 5.0371 | 3.6533 | 0.7939 | 0.0695 | 72.4763 | 8 | [6 empty] | 0.002127 | 4.8303e-05
2009-03-31 | 北海道開発局 | 天塩川 | 天塩川 | 左岸 | 57.6 | TE-L57.60-1 | 天端 | B.1-P12 | 21 | 21.5 | 32 |  | 2.671 |  |  | 48.4 | 40.5 | 6.7 | 4.4 | 11.1 | 2.7238 | 1.8713 | 0.3065 | 0.0478 | 56.9833 | 2.9 | [6 empty] | 0.00023445 | 2.2848e-05
2009-03-31 | 北海道開発局 | 天塩川 | 天塩川 | 左岸 | 57.6 | TE-L57.60-1 | 天端 | B.1-P13 | 23 | 23.5 | 45 |  | 2.692 |  |  | 58.8 | 33.6 | 7.6 |  |  | 4.4831 | 2.9906 | 0.3689 | 0.1367 | 32.7952 | 1.4 | [6 empty] | 0.00036019 | 0.00018687
2009-03-31 | 北海道開発局 | 天塩川 | 天塩川 | 左岸 | 57.6 | TE-L57.60-1 | 天端 | B.1-P14 | 25 | 25.5 | 41 |  | 2.657 |  |  | 39.4 | 50.5 | 5.5 | 4.6 | 10.1 | 1.9226 | 0.955 | 0.256 | 0.0725 | 26.5186 | 1.2 | [6 empty] | 0.00015449 | 5.2562e-05
2009-03-31 | 北海道開発局 | 天塩川 | 天塩川 | 左岸 | 57.6 | TE-L57.60-1 | 天端 | B.1-P1 | 1 | 1.5 | 10 |  | 2.752 |  |  | 52.1 | 32 | 8.2 | 7.7 | 15.9 | 4.0207 | 2.322 | 0.1369 | 0.0107 | 375.7664 | 2.8 |  |  |  | 2.48e-05 |  |  | 3.6228e-05 | 1.1449e-06
2009-03-31 | 北海道開発局 | 天塩川 | 天塩川 | 左岸 | 57.6 | TE-L57.60-1 | 天端 | B.1-P2 | 2 | 2.5 | 12 |  | 2.706 |  |  | 49.9 | 32 | 10.1 | 8 | 18.1 | 4.4365 | 1.9811 | 0.0947 | 0.009 | 492.9444 | 1.3 | [6 empty] | 1.5424e-05 | 8.1e-07
2009-03-31 | 北海道開発局 | 天塩川 | 天塩川 | 左岸 | 57.6 | TE-L57.60-1 | 天端 | B.1-P3 | 3 | 3.5 | 13 |  | 2.692 |  |  | 47.7 | 31.6 | 9.7 | 11 | 20.7 | 3.7352 | 1.6634 | 0.0632 | 0.0036 | 1037.5556 | 9.2 | [6 empty] | 6.0431e-06 | 1.296e-07
2009-03-31 | 北海道開発局 | 天塩川 | 天塩川 | 左岸 | 57.6 | TE-L57.60-1 | 天端 | B.1-P4 | 4 | 4.5 | 6 |  | 2.666 |  |  | 0 | 21.3 | 39.5 | 39.2 | 78.7 | 0.0235 | 0.0117 |  |  |  |  | 45.7 | 24.3 | 21.4
2009-03-31 | 北海道開発局 | 天塩川 | 天塩川 | 左岸 | 57.6 | TE-L57.60-1 | 天端 | B.1-P5 | 5 | 5.5 | 4 |  | 2.668 |  |  | 0 | 6.4 | 44.4 | 49.2 | 93.6 | 0.0082 | 0.0052 |  |  |  |  | 53.6 | 26.8 | 26.8
2009-03-31 | 北海道開発局 | 天塩川 | 天塩川 | 左岸 | 61 | TE-L61.0-3 | 表のり | B.TE-L61.0-3 | 1.15 | 1.5 | 3 |  | 2.66 |  |  | 11.9 | 48.8 | 25.6 | 13.7 | 39.3 | 0.3794 | 0.2086 | 0.011 | 0.0027 | 140.5185 | 1.01 | 37 | 20.5 | 16.5 |  |  |  | 1.0517e-07 | 7.29e-08
2009-03-31 | 北海道開発局 | 天塩川 | 天塩川 | 左岸 | 61 | TE-L61.0-3 | 表のり | B.TE-L61.0-3 | 2.15 | 2.5 | 2 |  | 2.634 |  |  | 3.1 | 14.1 | 71.4 | 11.4 | 82.8 | 0.0317 | 0.0247 | 0.008 | 0.0045 | 7.0444 | 1.04 | 53.4 | 29.5 | 23.9 |  |  |  | 5.0287e-08 | 2.025e-07
2009-03-31 | 北海道開発局 | 天塩川 | 天塩川 | 左岸 | 61 | TE-L61.0-3 | 表のり | B.TE-L61.0-3 | 3.15 | 3.45 | 7 |  | 2.602 |  |  | 2.4 | 50.4 | 42.5 | 4.7 | 47.2 | 0.1144 | 0.0817 | 0.035 | 0.0152 | 7.5263 | 1.33 | 39.5 | 20.3 | 19.2 |  |  |  | 1.5368e-06 | 2.3104e-06
2009-03-31 | 北海道開発局 | 天塩川 | 天塩川 | 左岸 | 61 | TE-L61.0-3 | 表のり | B.TE-L61.0-3 | 5.15 | 5.45 | 15 |  | 2.683 |  |  | 53.9 | 40.8 | 5.3 |  | 5.3 | 4.8689 | 2.7512 | 0.3881 | 0.1811 | 26.8851 | 0.55 | [6 empty] | 0.00040512 | 0.00032797
2009-03-31 | 北海道開発局 | 天塩川 | 天塩川 | 左岸 | 61 | TE-L61.0-3 | 表のり | B.TE-L61.0-3 | 7.15 | 7.45 | 26 |  | 2.694 |  |  | 63.7 | 32.3 | 4 |  | 4 | 7.9333 | 4.9039 | 0.5126 | 0.2162 | 36.6943 | 0.86 | [6 empty] | 0.00077189 | 0.00046742
2009-03-31 | 北海道開発局 | 天塩川 | 天塩川 | 左岸 | 61 | TE-L61.0-3 | 表のり | B.TE-L61.0-3 | 9.15 | 9.45 | 10 |  | 2.685 |  |  | 37.9 | 56.4 | 5.7 |  | 5.7 | 1.5825 | 0.6578 | 0.3018 | 0.1903 | 8.3158 | 0.52 | [6 empty] | 0.00022621 | 0.00036214
2009-03-31 | 北海道開発局 | 天塩川 | 天塩川 | 左岸 | 61 | TE-L61.0-3 | 表のり | B.TE-L61.0-3 | 11.15 | 11.45 | 26 |  | 2.686 |  |  | 47.1 | 47.3 | 5.6 |  | 5.6 | 2.8977 | 1.7252 | 0.3471 | 0.133 | 21.7872 | 1.02 |  |  |  |  | 8.55e-05 |  | 0.00031278 | 0.00017689
2009-03-31 | 北海道開発局 | 天塩川 | 天塩川 | 左岸 | 61 | TE-L61.0-2 | 裏のり | B.TE-L61.0-2 | 2.15 | 2.45 | 15 |  | 2.692 |  |  | 58.8 | 36.4 | 4.8 |  | 4.8 | 5.351 | 3.2874 | 0.514 | 0.2041 | 26.2175 | 0.91 | [6 empty] | 0.00077679 | 0.00041657
2009-03-31 | 北海道開発局 | 天塩川 | 天塩川 | 左岸 | 61 | TE-L61.0-2 | 裏のり | B.TE-L61.0-2 | 3 | 3.7 | 5 |  | 2.639 |  |  | 0 | 13.7 | 48.7 | 37.6 | 86.3 | 0.0132 | 0.0084 | 0.0019 |  |  |  | 73.8 | 29.9 | 43.9 |  |  |  | 1.7983e-09 |  |  |  | UU | [8 empty] | 45 | 0
2009-03-31 | 北海道開発局 | 天塩川 | 天塩川 | 左岸 | 61 | TE-L61.0-2 | 裏のり | B.TE-L61.0-2 | 4.15 | 4.45 | 5 |  | 2.586 |  |  | 0.2 | 23.4 | 62.9 | 13.5 | 76.4 | 0.0414 | 0.0243 | 0.0068 | 0.0037 | 11.1892 | 0.75 | 55.5 | 26.5 | 29 |  |  |  | 3.4508e-08 | 1.369e-07
2009-03-31 | 北海道開発局 | 天塩川 | 天塩川 | 左岸 | 61 | TE-L61.0-2 | 裏のり | B.TE-L61.0-2 | 7.15 | 7.45 | 37 |  | 2.678 |  |  | 48.9 | 45.1 | 6 |  | 6 | 3.5438 | 1.8552 | 0.3251 | 0.1366 | 25.9429 | 0.68 | [6 empty] | 0.00026875 | 0.0001866
2009-03-31 | 北海道開発局 | 天塩川 | 天塩川 | 左岸 | 61 | TE-L61.0-2 | 裏のり | B.TE-L61.0-2 | 9.15 | 9.45 | 20 |  | 2.677 |  |  | 60.7 | 34.9 | 4.4 |  | 4.4 | 5.2894 | 3.6104 | 0.5726 | 0.1933 | 27.3637 | 1.29 | [6 empty] | 0.00099757 | 0.00037365
2009-03-31 | 北海道開発局 | 天塩川 | 天塩川 | 左岸 | 61 | TE-L61.0-2 | 裏のり | B.TE-L61.0-2 | 10.15 | 10.45 | 5 |  | 2.684 |  |  | 5.6 | 87.5 | 6.9 |  | 6.9 | 0.6267 | 0.5121 | 0.2525 | 0.1379 | 4.5446 | 1.29 | [6 empty] | 0.00014964 | 0.00019016
2009-03-31 | 北海道開発局 | 天塩川 | 天塩川 | 左岸 | 61 | TE-L61.0-2 | 裏のり | B.TE-L61.0-2 | 12.15 | 12.45 | 12 |  | 2.686 |  |  | 27.8 | 66 | 6.2 |  | 6.2 | 1.0595 | 0.7067 | 0.2304 | 0.1279 | 8.2838 | 0.87 |  |  |  |  | 8.39e-06 |  | 0.00012102 | 0.00016358
2009-03-31 | 北海道開発局 | 天塩川 | 天塩川 | 左岸 | 61 | TE-L61.0-1 | 天端 | B.TE-L61.0-1 | 5.15 | 5.45 | 3 |  | 2.653 |  |  | 0 | 4 | 66 | 30 | 96 | 0.0201 | 0.0121 | 0.003 | 0.0012 | 16.75 | 1.04 | 47.3 | 23.5 | 23.8 |  |  |  | 5.1819e-09 | 1.44e-08
2009-03-31 | 北海道開発局 | 天塩川 | 天塩川 | 左岸 | 61 | TE-L61.0-1 | 天端 | B.TE-L61.0-1 | 8.15 | 8.45 | 8 |  | 2.677 |  |  | 22.8 | 71.5 | 5.7 |  |  | 0.7342 | 0.5062 | 0.2617 | 0.1745 | 4.2074 | 0.82 | [6 empty] | 0.00016257 | 0.0003045
2009-03-31 | 北海道開発局 | 天塩川 | 天塩川 | 左岸 | 61 | TE-L61.0-1 | 天端 | B.TE-L61.0-1 | 10.15 | 10.45 | 28 |  | 2.707 |  |  | 69.8 | 24.4 | 5.8 |  | 5.8 | 7.4074 | 5.6739 | 0.835 | 0.238 | 31.1235 | 2.19 | [6 empty] | 0.0023908 | 0.00056644
2009-03-31 | 北海道開発局 | 天塩川 | 天塩川 | 左岸 | 61 | TE-L61.0-1 | 天端 | B.TE-L61.0-1 | 12.15 | 12.45 | 41 |  | 2.702 |  |  | 72.1 | 22.4 | 5.5 |  | 5.5 | 10.0282 | 7.0992 | 0.8234 | 0.2396 | 41.8539 | 2.72 | [6 empty] | 0.0023146 | 0.00057408
2009-03-31 | 北海道開発局 | 天塩川 | 天塩川 | 左岸 | 61 | TE-L61.0-1 | 天端 | B.TE-L61.0-1 | 13.15 | 13.45 | 32 |  | 2.7 |  |  | 62 | 31.2 | 6.8 |  | 6.8 | 6.0278 | 4.2262 | 0.4375 | 0.1323 | 45.5616 | 1.36 | [6 empty] | 0.00053474 | 0.00017503
2009-03-31 | 北海道開発局 | 天塩川 | 天塩川 | 左岸 | 61 | TE-L61.0-1 | 天端 | B.TE-L61.0-1 | 15.15 | 15.45 | 25 |  | 2.676 |  |  | 59.1 | 35.1 | 5.8 |  | 5.8 | 4.8175 | 3.2291 | 0.4976 | 0.1825 | 26.3973 | 1.17 | [6 empty] | 0.00072056 | 0.00033306
2009-03-31 | 北海道開発局 | 天塩川 | 天塩川 | 左岸 | 61 | TE-L61.0-1 | 天端 | B.TE-L61.0-1 | 17.15 | 17.45 | 40 |  | 2.723 |  |  | 61.4 | 33.2 | 5.4 |  | 5.4 | 6.5098 | 4.3926 | 0.4601 | 0.1662 | 39.1685 | 0.78 | [6 empty] | 0.00060094 | 0.00027622
2009-03-31 | 北海道開発局 | 天塩川 | 天塩川 | 左岸 | 61 | TE-L61.0-1 | 天端 | B.TE-L61.0-1 | 19.15 | 19.45 | 46 |  | 2.715 |  |  | 65.3 | 32.3 | 2.4 |  | 2.4 | 8.6626 | 6.1607 | 0.6525 | 0.3215 | 26.9443 | 0.61 | [6 empty] | 0.0013502 | 0.0010336
2009-03-31 | 北海道開発局 | 天塩川 | 天塩川 | 左岸 | 61 | TE-L61.0-1 | 天端 | B.TE-L61.0-1 | 21.15 | 21.45 | 17 |  | 2.701 |  |  | 70.4 | 23 | 6.6 |  | 6.6 | 7.0603 | 5.5684 | 0.8587 | 0.1976 | 35.7303 | 3.09 | [6 empty] | 0.002551 | 0.00039046
2009-03-31 | 北海道開発局 | 天塩川 | 天塩川 | 左岸 | 61 | TE-L61.0-1 | 天端 | B.TE-L61.0-1 | 23.15 | 23.45 | 25 |  | 2.694 |  |  | 53.2 | 40.4 | 6.4 |  | 6.4 | 3.8554 | 2.4002 | 0.3774 | 0.1275 | 30.2384 | 0.91 | [6 empty] | 0.00037971 | 0.00016256
2009-03-31 | 北海道開発局 | 天塩川 | 天塩川 | 左岸 | 61 | TE-L61.0-1 | 天端 | B.TE-L61.0-1 | 25.15 | 25.45 | 27 |  | 2.685 |  |  | 56.8 | 37.1 | 6.1 |  | 6.1 | 4.6278 | 2.9381 | 0.4471 | 0.1709 | 27.079 | 1.11 | [6 empty] | 0.00056233 | 0.00029207
2009-03-31 | 北海道開発局 | 天塩川 | 天塩川 | 左岸 | 61 | TE-L61.0-1 | 天端 | B.TE-L61.0-1 | 1.15 | 1.45 | 3 |  | 2.603 |  |  | 31.5 | 32.9 | 18.2 | 17.4 | 35.6 | 0.8444 | 0.4336 | 0.0077 | 0.0019 | 444.4211 | 0.64 | [6 empty] | 4.6026e-08 | 3.61e-08
2009-03-31 | 北海道開発局 | 天塩川 | 天塩川 | 左岸 | 61 | TE-L61.0-1 | 天端 | B.TE-L61.0-1 | 2.15 | 2.45 | 22 |  | 2.699 |  |  | 55.8 | 30.5 | 7.1 | 6.6 | 13.7 | 6.5091 | 4.2045 | 0.2097 | 0.0234 | 278.1667 | 1.28 | [6 empty] | 9.7307e-05 | 5.4756e-06
2009-03-31 | 北海道開発局 | 天塩川 | 天塩川 | 左岸 | 61 | TE-L61.0-1 | 天端 | B.TE-L61.0-1 | 3.15 | 3.45 | 15 |  | 2.698 |  |  | 73.8 | 18.8 | 3.4 | 4 | 7.4 | 10.2792 | 7.5002 | 0.8406 | 0.1829 | 56.2012 | 4.77 | [6 empty] | 0.0024281 | 0.00033452
2009-03-31 | 北海道開発局 | 天塩川 | 天塩川 | 左岸 | 61 | TE-L61.0-1 | 天端 | B.TE-L61.0-1 | 4.15 | 4.45 | 16 |  | 2.691 |  |  | 62.2 | 25.2 | 6.6 | 6 | 12.6 | 7.3153 | 4.9066 | 0.2906 | 0.0347 | 210.8156 | 2.38 | [6 empty] | 0.00020723 | 1.2041e-05
2009-03-31 | 北海道開発局 | 天塩川 | 天塩川 | 左岸 | 64 | TE-L64.00-3 | 表のり | B.3-P3 | 4 | 4.5 | 3 |  | 2.675 |  |  | 0 | 19.1 | 45.5 | 35.4 | 80.9 | 0.0248 | 0.0137 |  |  |  |  | 49.7 | 22.8 | 26.9
2009-03-31 | 北海道開発局 | 天塩川 | 天塩川 | 左岸 | 64 | TE-L64.00-3 | 表のり | B.3-P4 | 6 | 6.5 | 8 |  | 2.686 |  |  | 6.9 | 75.7 | 10 | 7.4 | 17.4 | 0.5481 | 0.4241 | 0.1332 | 0.0104 | 52.7019 | 11.2 | [6 empty] | 3.4e-05 | 1.0816e-06
2009-03-31 | 北海道開発局 | 天塩川 | 天塩川 | 左岸 | 64 | TE-L64.00-3 | 表のり | B.3-P5 | 7 | 7.5 | 36 |  | 2.751 |  |  | 60.7 | 31.5 | 7.8 |  |  | 6.1535 | 3.7282 | 0.4132 | 0.142 | 43.3345 | 0.9 | [6 empty] | 0.00046843 | 0.00020164
2009-03-31 | 北海道開発局 | 天塩川 | 天塩川 | 左岸 | 64 | TE-L64.00-3 | 表のり | B.3-P6 | 9 | 9.5 | 24 |  | 2.715 |  |  | 57 | 30.7 | 7.4 | 4.9 | 12.3 | 5.6897 | 3.4809 | 0.2854 | 0.04 | 142.2425 | 1.5 | [6 empty] | 0.00019874 | 1.6e-05
2009-03-31 | 北海道開発局 | 天塩川 | 天塩川 | 左岸 | 64 | TE-L64.00-3 | 表のり | B.3-P7 | 11 | 11.5 | 15 |  | 2.707 |  |  | 50.5 | 34.1 | 8.8 | 6.6 | 15.4 | 3.3842 | 2.0569 | 0.2159 | 0.0149 | 227.1275 | 5.8 |  |  |  | 2.12e-05 | 1.68e-05 |  | 0.0001041 | 2.2201e-06
2009-03-31 | 北海道開発局 | 天塩川 | 天塩川 | 左岸 | 64 | TE-L64.00-3 | 表のり | B.3-P8 | 13 | 13.5 | 12 |  | 2.719 |  |  | 5.8 | 58.9 | 21.1 | 14.2 | 35.3 | 0.246 | 0.1789 | 0.0122 | 0.0017 | 144.7059 | 4.7 | [6 empty] | 1.3369e-07 | 2.89e-08
2009-03-31 | 北海道開発局 | 天塩川 | 天塩川 | 左岸 | 64 | TE-L64.00-3 | 表のり | B.3-P9 | 15 | 15.5 | 8 |  | 2.551 |  |  | 0 | 0.9 | 37.4 | 61.7 | 99.1 | 0.0045 | 0.0022 |  |  |  |  | 86.9 | 34 | 52.9
2009-03-31 | 北海道開発局 | 天塩川 | 天塩川 | 左岸 | 64 | TE-L64.00-3 | 表のり | B.3-P1 | 1 | 1.5 | 2 |  | 2.669 |  |  | 22.1 | 37.6 | 29 | 11.3 | 40.3 | 0.313 | 0.1474 | 0.0148 | 0.0041 | 76.3415 | 1 | [6 empty] | 2.0917e-07 | 1.681e-07
2009-03-31 | 北海道開発局 | 天塩川 | 天塩川 | 左岸 | 64 | TE-L64.00-3 | 表のり | B.3-P2 | 2 | 2.5 | 6 |  | 2.672 |  |  | 2.4 | 39.5 | 41.6 | 16.5 | 58.1 | 0.0828 | 0.0513 | 0.0073 | 0.0018 | 46 | 1.6 | 30.9 | 18.1 | 12.8 |  |  |  | 4.0674e-08 | 3.24e-08
2009-03-31 | 北海道開発局 | 天塩川 | 天塩川 | 左岸 | 64 | TE-L64.00-2 | 裏のり | B.2-P3 | 4 | 4.5 | 5 |  | 2.663 |  |  | 0 | 20.3 | 53.4 | 26.3 | 79.7 | 0.039 | 0.0257 | 0.0021 |  |  |  | 45.1 | 21.2 | 23.9 |  |  |  | 2.2677e-09
2009-03-31 | 北海道開発局 | 天塩川 | 天塩川 | 左岸 | 64 | TE-L64.00-2 | 裏のり | B.2-T2 | 5.7 | 6.7 | 11 | 2.019 | 2.685 | 0.636 | 0.15725 | 1.5 | 83.3 | 6.2 | 9 | 15.2 | 0.3484 | 0.3098 | 0.1671 | 0.0097 | 35.9175 | 15.5 | [5 empty] | 0.000289 | 5.7496e-05 | 9.409e-07 |  | 4.4698e-07 | CUB |  |  |  |  | 69.7 | 30.2 | 3.6 | 38.7
2009-03-31 | 北海道開発局 | 天塩川 | 天塩川 | 左岸 | 64 | TE-L64.00-2 | 裏のり | B.2-P4 | 8 | 8.5 | 29 |  | 2.737 |  |  | 66.4 | 26.4 | 7.2 |  |  | 6.9542 | 4.4226 | 0.6039 | 0.1602 | 43.4095 | 2.2 | [6 empty] | 0.0011285 | 0.00025664
2009-03-31 | 北海道開発局 | 天塩川 | 天塩川 | 左岸 | 64 | TE-L64.00-2 | 裏のり | B.2-P5 | 10 | 10.5 | 24 |  | 2.705 |  |  | 54.4 | 34.8 | 7 | 3.8 | 10.8 | 4.2622 | 2.6162 | 0.3067 | 0.0568 | 75.0387 | 1.5 | [6 empty] | 0.00023481 | 3.2262e-05
2009-03-31 | 北海道開発局 | 天塩川 | 天塩川 | 左岸 | 64 | TE-L64.00-2 | 裏のり | B.2-P6 | 12 | 12.5 | 22 |  | 2.7 |  |  | 52.6 | 37 | 7.8 | 2.6 | 10.4 | 3.5677 | 2.282 | 0.32 | 0.0686 | 52.0073 | 1.7 | [6 empty] | 0.00025908 | 4.706e-05
2009-03-31 | 北海道開発局 | 天塩川 | 天塩川 | 左岸 | 64 | TE-L64.00-2 | 裏のり | B.2-P7 | 14 | 14.5 | 6 |  | 2.611 |  |  | 0 | 1.5 | 59.9 | 38.6 | 98.5 | 0.0139 | 0.0088 |  |  |  |  | 69.7 | 28.9 | 40.8
2009-03-31 | 北海道開発局 | 天塩川 | 天塩川 | 左岸 | 64 | TE-L64.00-2 | 裏のり | B.2-P8 | 16 | 16.5 | 8 |  | 2.553 |  |  | 0 | 1.2 | 35.6 | 63.2 | 98.8 | 0.0042 | 0.0021 |  |  |  |  | 84 | 31.9 | 52.1
2009-03-31 | 北海道開発局 | 天塩川 | 天塩川 | 左岸 | 64 | TE-L64.00-2 | 裏のり | B.2-P1 | 1 | 1.5 | 9 |  | 2.725 |  |  | 56.1 | 33.4 | 5.2 | 5.3 | 10.5 | 5.1826 | 2.9651 | 0.4216 | 0.0603 | 85.9469 | 2.3 | [6 empty] | 0.00049079 | 3.6361e-05
2009-03-31 | 北海道開発局 | 天塩川 | 天塩川 | 左岸 | 64 | TE-L64.00-2 | 裏のり | B.2-T1 | 2 | 3 | 6 | 1.854 | 2.665 | 0.911 | 0.39563 | 4.9 | 34.8 | 38 | 22.3 | 60.3 | 0.074 | 0.0438 | 0.0037 |  |  |  | 48.2 | 23 | 25.2 |  |  |  | 8.4241e-09 |  |  |  | UU | [8 empty] | 16.4 | 8.7
2009-03-31 | 北海道開発局 | 天塩川 | 天塩川 | 左岸 | 64 | TE-L64.00-2 | 裏のり | B.2-P2 | 3 | 3.5 | 8 |  | 2.643 |  |  | 0 | 12.9 | 48.7 | 38.4 | 87.1 | 0.0229 | 0.0126 |  |  |  |  | 53.7 | 24.5 | 29.2
2009-03-31 | 北海道開発局 | 天塩川 | 天塩川 | 左岸 | 64 | TE-L64.00-1 | 天端 | B.1-P6 | 7 | 7.5 | 7 |  | 2.714 |  |  | 0 | 38.9 | 39.2 | 21.9 | 61.1 | 0.0717 | 0.044 | 0.0038 |  |  |  | 38.9 | 19.4 | 19.5 |  |  |  | 8.961e-09
2009-03-31 | 北海道開発局 | 天塩川 | 天塩川 | 左岸 | 64 | TE-L64.00-1 | 天端 | B.1-P7 | 9 | 9.5 | 48 |  | 2.736 |  |  | 42.2 | 50.5 | 7.3 |  |  | 2.3358 | 1.1677 | 0.3121 | 0.1544 | 15.1282 | 0.6 | [6 empty] | 0.0002445 | 0.00023839
2009-03-31 | 北海道開発局 | 天塩川 | 天塩川 | 左岸 | 64 | TE-L64.00-1 | 天端 | B.1-P8 | 11 | 11.5 | 17 |  | 2.746 |  |  | 61.9 | 27.9 | 5.4 | 4.8 | 10.2 | 5.4268 | 3.5967 | 0.5336 | 0.0708 | 76.6497 | 3.6 | [6 empty] | 0.00084715 | 5.0126e-05
2009-03-31 | 北海道開発局 | 天塩川 | 天塩川 | 左岸 | 64 | TE-L64.00-1 | 天端 | B.1-P9 | 13 | 13.5 | 23 |  | 2.74 |  |  | 60.7 | 28.4 | 5.4 | 5.5 | 10.9 | 5.0925 | 3.4448 | 0.3313 | 0.0531 | 95.904 | 3.6 | [6 empty] | 0.00028077 | 2.8196e-05
2009-03-31 | 北海道開発局 | 天塩川 | 天塩川 | 左岸 | 64 | TE-L64.00-1 | 天端 | B.1-P10 | 15 | 15.5 | 23 |  | 2.632 |  |  | 0 | 7.7 | 47.6 | 44.7 | 92.3 | 0.0113 | 0.0067 |  |  |  |  | 63.1 | 26.8 | 36.3
2009-03-31 | 北海道開発局 | 天塩川 | 天塩川 | 左岸 | 64 | TE-L64.00-1 | 天端 | B.1-P11 | 17 | 17.5 | 8 |  | 2.603 |  |  | 0 | 3.9 | 46.5 | 49.6 | 96.1 | 0.009 | 0.0051 |  |  |  |  | 71.3 | 29.4 | 41.9
2009-03-31 | 北海道開発局 | 天塩川 | 天塩川 | 左岸 | 64 | TE-L64.00-1 | 天端 | B.1-P12 | 19 | 19.5 | 10 |  | 2.679 |  |  | 0 | 2.4 | 46.4 | 51.2 | 97.6 | 0.0082 | 0.0046 |  |  |  |  | 43.2 | 20.7 | 22.5
2009-03-31 | 北海道開発局 | 天塩川 | 天塩川 | 左岸 | 64 | TE-L64.00-1 | 天端 | B.1-P1 | 1 | 1.5 | 13 |  | 2.734 |  |  | 59.6 | 29.7 | 6.3 | 4.4 | 10.7 | 5.0737 | 3.2913 | 0.4744 | 0.0616 | 82.3653 | 3.4 |  |  |  | 3.08e-05 |  |  | 0.0006451 | 3.7946e-05
2009-03-31 | 北海道開発局 | 天塩川 | 天塩川 | 左岸 | 64 | TE-L64.00-1 | 天端 | B.1-P2 | 2 | 2.5 | 30 |  | 2.738 |  |  | 63.2 | 24 | 6.4 | 6.4 | 12.8 | 9.3553 | 5.2302 | 0.285 | 0.0311 | 300.8135 | 3.3 | [6 empty] | 0.0001981 | 9.6721e-06
2009-03-31 | 北海道開発局 | 天塩川 | 天塩川 | 左岸 | 64 | TE-L64.00-1 | 天端 | B.1-P3 | 3 | 3.5 | 50 |  | 2.726 |  |  | 47.3 | 32.3 | 9.2 | 11.2 | 20.4 | 3.2062 | 1.6316 | 0.0688 | 0.0028 | 1145.0714 | 11.9 | [6 empty] | 7.3569e-06 | 7.84e-08
2009-03-31 | 北海道開発局 | 天塩川 | 天塩川 | 左岸 | 64 | TE-L64.00-1 | 天端 | B.1-P4 | 4 | 4.5 | 7 |  | 2.691 |  |  | 23.2 | 22.5 | 28.8 | 25.5 | 54.3 | 0.1111 | 0.0561 | 0.0019 |  |  |  | 9999 | 9999 | 0 |  |  |  | 1.7983e-09
2009-03-31 | 北海道開発局 | 天塩川 | 天塩川 | 左岸 | 64 | TE-L64.00-1 | 天端 | B.1-P5 | 5 | 5.5 | 9 |  | 2.669 |  |  | 0 | 31 | 34.8 | 34.2 | 69 | 0.0457 | 0.0238 |  |  |  |  | 44.9 | 18.5 | 26.4
2009-03-31 | 北海道開発局 | 天塩川 | 天塩川 | 左岸 | 65.6 | TE-L65.60-3 | 表のり | B.3-T2 | 3 | 3.8 | 0 | 1.749 | 2.662 | 1.206 | 0.79513 | 0 | 1.1 | 57.6 | 41.3 | 98.9 | 0.0125 | 0.0079 |  |  |  |  | 52.1 | 24 | 28.1 | [7 empty] | UU | [8 empty] | 20.2 | 0.7
2009-03-31 | 北海道開発局 | 天塩川 | 天塩川 | 左岸 | 65.6 | TE-L65.60-3 | 表のり | B.3-P2 | 5 | 5.5 | 1 |  | 2.682 |  |  | 0 | 14.5 | 55.4 | 30.1 | 85.5 | 0.0303 | 0.0198 |  |  |  |  | 46.7 | 22.3 | 24.4
2009-03-31 | 北海道開発局 | 天塩川 | 天塩川 | 左岸 | 65.6 | TE-L65.60-3 | 表のり | B.3-P3 | 6 | 6.5 | 4 |  | 2.69 |  |  | 0 | 73.8 | 15.1 | 11.1 | 26.2 | 0.2789 | 0.237 | 0.0348 | 0.003 | 92.9667 | 13.7 | [6 empty] | 1.5165e-06 | 9e-08
2009-03-31 | 北海道開発局 | 天塩川 | 天塩川 | 左岸 | 65.6 | TE-L65.60-3 | 表のり | B.3-P4 | 8 | 8.5 | 17 |  | 2.715 |  |  | 21.9 | 65.4 | 6.1 | 6.6 | 12.7 | 0.7576 | 0.5983 | 0.2348 | 0.0281 | 26.9609 | 6.6 | [6 empty] | 0.00012645 | 7.8961e-06
2009-03-31 | 北海道開発局 | 天塩川 | 天塩川 | 左岸 | 65.6 | TE-L65.60-3 | 表のり | B.3-P5 | 10 | 10.5 | 30 |  | 2.718 |  |  | 59.9 | 29.8 | 5.9 | 4.4 | 10.3 | 8.1662 | 4.1217 | 0.4013 | 0.0606 | 134.7558 | 1.5 | [6 empty] | 0.00043776 | 3.6724e-05
2009-03-31 | 北海道開発局 | 天塩川 | 天塩川 | 左岸 | 65.6 | TE-L65.60-3 | 表のり | B.3-P6 | 12 | 12.5 | 6 |  | 2.687 |  |  | 0 | 0.7 | 48.6 | 50.7 | 99.3 | 0.008 | 0.0048 |  |  |  |  | 56.7 | 22.2 | 34.5
2009-03-31 | 北海道開発局 | 天塩川 | 天塩川 | 左岸 | 65.6 | TE-L65.60-3 | 表のり | B.3-P7 | 14 | 14.5 | 25 |  | 2.708 |  |  | 55.2 | 36.3 | 8.5 |  |  | 4.6338 | 2.8165 | 0.3763 | 0.1115 | 41.5587 | 0.9 | [6 empty] | 0.00037715 | 0.00012432
2009-03-31 | 北海道開発局 | 天塩川 | 天塩川 | 左岸 | 65.6 | TE-L65.60-3 | 表のり | B.3-P8 | 17 | 17.5 | 41 |  | 2.742 |  |  | 69.8 | 19.9 | 6.8 | 3.5 | 10.3 | 12.6177 | 8.6589 | 0.5007 | 0.0684 | 184.4693 | 4.4 | [6 empty] | 0.00073101 | 4.6786e-05
2009-03-31 | 北海道開発局 | 天塩川 | 天塩川 | 左岸 | 65.6 | TE-L65.60-3 | 表のり | B.3-P9 | 19 | 19.5 | 28 |  | 2.715 |  |  | 63.6 | 26 | 6.5 | 3.9 | 10.4 | 8.1172 | 4.7252 | 0.476 | 0.0663 | 122.4314 | 2.9 | [6 empty] | 0.00065015 | 4.3957e-05
2009-03-31 | 北海道開発局 | 天塩川 | 天塩川 | 左岸 | 65.6 | TE-L65.60-3 | 表のり | B.3-T1 | 1 | 1.8 | 5 | 1.89 | 2.662 | 0.864 | 0.34602 | 10.5 | 19.3 | 37.3 | 32.9 | 70.2 | 0.0366 | 0.0202 |  |  |  |  | 53.4 | 24.9 | 28.5 | [7 empty] | UU | [8 empty] | 18.8 | 11.5
2009-03-31 | 北海道開発局 | 天塩川 | 天塩川 | 左岸 | 65.6 | TE-L65.60-3 | 表のり | B.3-P1 | 2 | 2.5 | 2 |  | 2.683 |  |  | 0 | 14.6 | 44.8 | 40.6 | 85.4 | 0.0167 | 0.0094 |  |  |  |  | 51.8 | 24.5 | 27.3
2009-03-31 | 北海道開発局 | 天塩川 | 天塩川 | 左岸 | 65.6 | TE-L65.60-2 | 裏のり | B.2-P2 | 2 | 2.5 | 4 |  | 2.686 |  |  | 0 | 7.5 | 59 | 33.5 | 92.5 | 0.02073 | 0.013 | 0.0011 |  |  |  | 50.6 | 24.8 | 25.8 |  |  |  | 5.0688e-10
2009-03-31 | 北海道開発局 | 天塩川 | 天塩川 | 左岸 | 65.6 | TE-L65.60-2 | 裏のり | B.2-P3 | 4 | 4.5 | 0 |  | 2.683 |  |  | 0 | 6.6 | 64.6 | 28.8 | 93.4 | 0.0268 | 0.0184 |  |  |  |  | 55.2 | 26.8 | 28.4
2009-03-31 | 北海道開発局 | 天塩川 | 天塩川 | 左岸 | 65.6 | TE-L65.60-2 | 裏のり | B.2-P4 | 6 | 6.5 | 5 |  | 2.69 |  |  | 1 | 81 | 8.5 | 9.5 | 18 | 0.4957 | 0.4153 | 0.1355 | 0.0061 | 81.2623 | 23.4 |  |  |  | 2.15e-06 |  |  | 3.5376e-05 | 3.721e-07
2009-03-31 | 北海道開発局 | 天塩川 | 天塩川 | 左岸 | 65.6 | TE-L65.60-2 | 裏のり | B.2-P5 | 8 | 8.5 | 20 |  | 2.683 |  |  | 32.4 | 49 | 9.8 | 8.8 | 18.6 | 1.4386 | 0.9145 | 0.0951 | 0.0079 | 182.1013 | 7.7 | [6 empty] | 1.5576e-05 | 6.241e-07
2009-03-31 | 北海道開発局 | 天塩川 | 天塩川 | 左岸 | 65.6 | TE-L65.60-2 | 裏のり | B.2-P6 | 10 | 10.5 | 27 |  | 2.771 |  |  | 56.2 | 27.7 | 8 | 8.1 | 16.1 | 4.8801 | 2.9425 | 0.161 | 0.011 | 443.6455 | 8.3 | [6 empty] | 5.2749e-05 | 1.21e-06
2009-03-31 | 北海道開発局 | 天塩川 | 天塩川 | 左岸 | 65.6 | TE-L65.60-2 | 裏のり | B.2-P7 | 11 | 11.5 | 6 |  | 2.68 |  |  | 0 | 5.1 | 57.4 | 37.5 | 94.9 | 0.0148 | 0.0097 |  |  |  |  | 47.2 | 20.7 | 26.5
2009-03-31 | 北海道開発局 | 天塩川 | 天塩川 | 左岸 | 65.6 | TE-L65.60-2 | 裏のり | B.2-P8 | 13 | 13.5 | 43 |  | 2.726 |  |  | 44.2 | 38.1 | 10.1 | 7.6 | 17.7 | 2.78 | 1.2322 | 0.1075 | 0.0134 | 207.4627 | 2.4 | [6 empty] | 2.0691e-05 | 1.7956e-06
2009-03-31 | 北海道開発局 | 天塩川 | 天塩川 | 左岸 | 65.6 | TE-L65.60-2 | 裏のり | B.2-P1 | 1 | 1.5 | 4 |  | 2.7 |  |  | 19.5 | 37.8 | 26.5 | 16.2 | 42.7 | 0.2061 | 0.118 | 0.01 | [9 empty] | 8.4333e-08
2009-03-31 | 北海道開発局 | 天塩川 | 天塩川 | 左岸 | 65.6 | TE-L65.60-1 | 天端 | B.1-P4 | 5 | 5.5 | 4 |  | 2.668 |  |  | 0 | 8 | 51.8 | 40.2 | 92 | 0.016 | 0.0092 |  |  |  |  | 56.7 | 24.7 | 32
2009-03-31 | 北海道開発局 | 天塩川 | 天塩川 | 左岸 | 65.6 | TE-L65.60-1 | 天端 | B.1-P5 | 8 | 8.5 | 8 |  | 2.686 |  |  | 2 | 86.7 | 6.6 | 4.7 | 11.3 | 0.476 | 0.4031 | 0.2072 | 0.0532 | 8.9474 | 3 | [6 empty] | 9.464e-05 | 2.8302e-05
2009-03-31 | 北海道開発局 | 天塩川 | 天塩川 | 左岸 | 65.6 | TE-L65.60-1 | 天端 | B.1-P6 | 10 | 10.5 | 37 |  | 2.725 |  |  | 45.9 | 41.9 | 6.5 | 5.7 | 12.2 | 3.0702 | 1.349 | 0.2483 | 0.0357 | 86 | 1.5 |  |  |  | 1.83e-05 |  |  | 0.00014393 | 1.2745e-05
2009-03-31 | 北海道開発局 | 天塩川 | 天塩川 | 左岸 | 65.6 | TE-L65.60-1 | 天端 | B.1-P7 | 12 | 12.5 | 21 |  | 2.693 |  |  | 60.8 | 27.3 | 7 | 4.9 | 11.9 | 5.7075 | 3.4079 | 0.3218 | 0.0427 | 133.6651 | 5 | [6 empty] | 0.00026247 | 1.8233e-05
2009-03-31 | 北海道開発局 | 天塩川 | 天塩川 | 左岸 | 65.6 | TE-L65.60-1 | 天端 | B.1-P8 | 14 | 14.5 | 7 |  | 2.688 |  |  | 0 | 23.9 | 47.6 | 28.5 | 76.1 | 0.0385 | 0.0231 |  |  |  |  | 45.2 | 21 | 24.2 | 0.000355
2009-03-31 | 北海道開発局 | 天塩川 | 天塩川 | 左岸 | 65.6 | TE-L65.60-1 | 天端 | B.1-P9 | 16 | 16.5 | 45 |  | 2.718 |  |  | 51.8 | 38.1 | 6.3 | 3.8 | 10.1 | 4.6298 | 2.3421 | 0.3362 | 0.0728 | 63.5962 | 1.1 |  |  |  | 0.000181 | 0.000596 |  | 0.00029049 | 5.2998e-05
2009-03-31 | 北海道開発局 | 天塩川 | 天塩川 | 左岸 | 65.6 | TE-L65.60-1 | 天端 | B.1-P10 | 18 | 18.5 | 42 |  | 2.742 |  |  | 63.8 | 25.9 | 6.1 | 4.2 | 10.3 | 7.7246 | 4.7262 | 0.5673 | 0.0693 | 111.4661 | 3 | [6 empty] | 0.0009763 | 4.8025e-05
2009-03-31 | 北海道開発局 | 天塩川 | 天塩川 | 左岸 | 65.6 | TE-L65.60-1 | 天端 | B.1-P11 | 20 | 20.4 | 20 |  | 2.719 |  |  | 47.2 | 41 | 7.2 | 4.6 | 11.8 | 4.0385 | 1.5382 | 0.215 | 0.0488 | 82.7561 | 1 | [6 empty] | 0.0001031 | 2.3814e-05
2009-03-31 | 北海道開発局 | 天塩川 | 天塩川 | 左岸 | 65.6 | TE-L65.60-1 | 天端 | B.1-P1 | 1 | 1.5 | 5 |  | 2.685 |  |  | 37.8 | 26.9 | 19.6 | 15.7 | 35.3 | 1.3523 | 0.3147 | 0.0105 | 0.0011 | 1229.3636 | 1.2 | [6 empty] | 9.4427e-08 | 1.21e-08
2009-03-31 | 北海道開発局 | 天塩川 | 天塩川 | 左岸 | 65.6 | TE-L65.60-1 | 天端 | B.1-P2 | 2 | 2.5 | 6 |  | 2.684 |  |  | 30 | 28 | 22.2 | 19.8 | 42 | 0.3823 | 0.1522 | 0.0051 | [9 empty] | 1.7719e-08
2009-03-31 | 北海道開発局 | 天塩川 | 天塩川 | 左岸 | 65.6 | TE-L65.60-1 | 天端 | B.1-P3 | 3 | 3.5 | 5 |  | 2.677 |  |  | 42.7 | 15.6 | 24.3 | 17.4 | 41.7 | 3.775 | 0.2243 | 0.0072 | [9 empty] | 3.9395e-08
2009-03-31 | 北海道開発局 | 天塩川 | 天塩川 | 左岸 | 67.4 | TE-L67.4-3 | 表のり | B.TE-L67.4-3 | 4.15 | 4.45 | 3 |  | 2.595 |  |  | 10.3 | 40.9 | 35.7 | 13.1 | 48.8 | 0.1096 | 0.0786 | 0.0095 | 0.0027 | 40.5926 | 3.77 | 35.2 | 16.4 | 18.8 |  |  |  | 7.4883e-08 | 7.29e-08
2009-03-31 | 北海道開発局 | 天塩川 | 天塩川 | 左岸 | 67.4 | TE-L67.4-3 | 表のり | B.TE-L67.4-3 | 5.15 | 5.45 | 31 |  | 2.657 |  |  | 41.2 | 53.6 | 5.2 |  | 5.2 | 2.1635 | 1.1604 | 0.2531 | 0.1258 | 17.1979 | 0.69 | [6 empty] | 0.00015046 | 0.00015826
2009-03-31 | 北海道開発局 | 天塩川 | 天塩川 | 左岸 | 67.4 | TE-L67.4-3 | 表のり | B.TE-L67.4-3 | 7.15 | 7.45 | 3 |  | 2.635 |  |  | 0.2 | 20.7 | 66.1 | 13 | 79.1 | 0.0406 | 0.0316 | 0.0078 | 0.0035 | 11.6 | 1.26 | 40.2 | 25.4 | 14.8 |  |  |  | 4.7422e-08 | 1.225e-07
2009-03-31 | 北海道開発局 | 天塩川 | 天塩川 | 左岸 | 67.4 | TE-L67.4-3 | 表のり | B.TE-L67.4-3 | 9.15 | 9.45 | 33 |  | 2.698 |  |  | 29.8 | 64.5 | 5.7 |  | 5.7 | 1.3079 | 0.9505 | 0.3996 | 0.1893 | 6.9091 | 1.25 |  |  |  | 0.000192 |  |  | 0.00043348 | 0.00035834
2009-03-31 | 北海道開発局 | 天塩川 | 天塩川 | 左岸 | 67.4 | TE-L67.4-3 | 表のり | B.TE-L67.4-3 | 0.2 | 1 |  | 1.79 | 2.681 | 0.7 | 0.20176 | 39.3 | 26.9 | 23.9 | 9.9 | 33.8 | 1.8436 | 0.4572 | 0.0202 | 0.0052 | 354.5385 | 0.31 | [5 empty] | 3.15e-06 | 4.3003e-07 | 2.704e-07 |  | 1.9838e-09 | CUB |  |  |  |  | 1.2 | 13.4 | 0 | 33.3
2009-03-31 | 北海道開発局 | 天塩川 | 天塩川 | 左岸 | 67.4 | TE-L67.4-3 | 表のり | B.TE-L67.4-3 | 2.15 | 2.45 | 20 |  | 2.681 |  |  | 58.7 | 35.6 | 5.7 |  | 5.7 | 5.8318 | 3.5956 | 0.3502 | 0.1369 | 42.599 | 0.7 | [6 empty] | 0.00031929 | 0.00018742
2009-03-31 | 北海道開発局 | 天塩川 | 天塩川 | 左岸 | 67.4 | TE-L67.4-3 | 表のり | B.TE-L67.4-3 | 3.15 | 3.45 | 10 |  | 2.666 |  |  | 41.8 | 52 | 6.2 |  | 6.2 | 2.3627 | 0.9289 | 0.1717 | 0.1003 | 23.5563 | 0.32 | [6 empty] | 6.123e-05 | 0.0001006
2009-03-31 | 北海道開発局 | 天塩川 | 天塩川 | 左岸 | 67.4 | TE-L67.4-2 | 裏のり | B.TE-L67.4-2 | 3.15 | 3.45 | 6 |  | 2.594 |  |  | 1.5 | 27 | 59.2 | 12.3 | 71.5 | 0.0494 | 0.0369 | 0.0082 | 0.0038 | 13 | 1.1 | 35 | 19.6 | 15.4 |  |  |  | 5.3248e-08 | 1.444e-07
2009-03-31 | 北海道開発局 | 天塩川 | 天塩川 | 左岸 | 67.4 | TE-L67.4-2 | 裏のり | B.TE-L67.4-2 | 4.5 | 5 | 4 | 1.77 | 2.64 | 1.02 | 0.52535 | 0 | 20.1 | 63.2 | 16.7 | 79.9 | 0.0467 | 0.0358 | 0.0066 | 0.0023 | 20.3043 | 1.67 | 47.7 | 21.9 | 25.8 |  |  |  | 3.2202e-08 | 5.29e-08 |  | 1.3435e-08 | UU | [8 empty] | 21.8 | 0
2009-03-31 | 北海道開発局 | 天塩川 | 天塩川 | 左岸 | 67.4 | TE-L67.4-2 | 裏のり | B.TE-L67.4-2 | 6.15 | 6.45 | 6 |  | 2.566 |  |  | 3.8 | 33.4 | 51.9 | 10.9 | 62.8 | 0.0704 | 0.0549 | 0.0113 | 0.0046 | 15.3043 | 1.91 | 34.2 | 23.3 | 10.9 |  |  |  | 1.1194e-07 | 2.116e-07
2009-03-31 | 北海道開発局 | 天塩川 | 天塩川 | 左岸 | 67.4 | TE-L67.4-2 | 裏のり | B.TE-L67.4-2 | 7.15 | 7.45 | 9 |  | 2.651 |  |  | 45.3 | 28.8 | 17.5 | 8.4 | 25.9 | 3.2801 | 1.2182 | 0.0334 | 0.0067 | 489.5672 | 0.64 | [6 empty] | 1.3789e-06 | 4.489e-07
2009-03-31 | 北海道開発局 | 天塩川 | 天塩川 | 左岸 | 67.4 | TE-L67.4-2 | 裏のり | B.TE-L67.4-2 | 1.15 | 1.45 | 9 |  | 2.691 |  |  | 40.2 | 40.3 | 13.2 | 6.3 | 19.5 | 2.0266 | 0.8388 | 0.0793 | 0.0129 | 157.1008 | 2.04 | [6 empty] | 1.0224e-05 | 1.6641e-06
2009-03-31 | 北海道開発局 | 天塩川 | 天塩川 | 左岸 | 67.4 | TE-L67.4-2 | 裏のり | B.TE-L67.4-2 | 2.15 | 2.45 | 9 |  | 2.708 |  |  | 61.5 | 34 | 4.5 |  | 4.5 | 8.8792 | 5.1126 | 0.4817 | 0.2097 | 42.3424 | 0.45 | [6 empty] | 0.00066833 | 0.00043974
2009-03-31 | 北海道開発局 | 天塩川 | 天塩川 | 左岸 | 67.4 | TE-L67.4-1 | 天端 | B.TE-L67.4-1 | 7.15 | 7.45 | 9 |  | 2.651 |  |  | 11.2 | 12.9 | 53.6 | 22.3 | 75.9 | 0.0338 | 0.0209 | 0.0041 |  |  |  | 40.9 | 19.1 | 21.8 |  |  |  | 1.0686e-08
2009-03-31 | 北海道開発局 | 天塩川 | 天塩川 | 左岸 | 67.4 | TE-L67.4-1 | 天端 | B.TE-L67.4-1 | 9.15 | 9.45 | 9 |  | 2.652 |  |  | 55.1 | 39 | 5.9 |  | 5.9 | 3.2167 | 2.4027 | 0.2713 | 0.132 | 24.3689 | 0.61 | [6 empty] | 0.00017673 | 0.00017424
2009-03-31 | 北海道開発局 | 天塩川 | 天塩川 | 左岸 | 67.4 | TE-L67.4-1 | 天端 | B.TE-L67.4-1 | 11.15 | 11.45 | 19 |  | 2.671 |  |  | 41 | 52 | 7 |  | 7 | 2.1595 | 1.1136 | 0.2655 | 0.1178 | 18.3319 | 0.76 | [6 empty] | 0.0001681 | 0.00013877
2009-03-31 | 北海道開発局 | 天塩川 | 天塩川 | 左岸 | 67.4 | TE-L67.4-1 | 天端 | B.TE-L67.4-1 | 13.15 | 13.45 | 19 |  | 2.67 |  |  | 42.7 | 50.9 | 6.4 |  | 6.4 | 2.3212 | 1.3119 | 0.2853 | 0.1172 | 19.8055 | 0.71 | [6 empty] | 0.00019858 | 0.00013736
2009-03-31 | 北海道開発局 | 天塩川 | 天塩川 | 左岸 | 67.4 | TE-L67.4-1 | 天端 | B.TE-L67.4-1 | 15.15 | 15.45 | 29 |  | 2.654 |  |  | 39.1 | 55.5 | 5.4 |  | 5.4 | 1.9165 | 1.1528 | 0.2644 | 0.1203 | 15.931 | 0.79 | [6 empty] | 0.00016649 | 0.00014472
2009-03-31 | 北海道開発局 | 天塩川 | 天塩川 | 左岸 | 67.4 | TE-L67.4-1 | 天端 | B.TE-L67.4-1 | 17.15 | 17.45 | 18 |  | 2.699 |  |  | 25.6 | 67.3 | 7.1 |  | 7.1 | 0.8825 | 0.616 | 0.1886 | 0.0933 | 9.4587 | 1.14 | [6 empty] | 7.6108e-05 | 8.7049e-05
2009-03-31 | 北海道開発局 | 天塩川 | 天塩川 | 左岸 | 67.4 | TE-L67.4-1 | 天端 | B.TE-L67.4-1 | 1.15 | 1.45 | 28 |  | 2.646 |  |  | 50.4 | 45 | 4.6 |  | 4.6 | 3.5018 | 2.0408 | 0.4537 | 0.1724 | 20.3121 | 1.21 | [6 empty] | 0.00058175 | 0.00029722
2009-03-31 | 北海道開発局 | 天塩川 | 天塩川 | 左岸 | 67.4 | TE-L67.4-1 | 天端 | B.TE-L67.4-1 | 2.15 | 2.45 | 28 |  | 2.663 |  |  | 56.9 | 37.4 | 5.7 |  | 5.7 | 4.5503 | 2.9554 | 0.4184 | 0.1507 | 30.1944 | 1.03 | [6 empty] | 0.0004822 | 0.0002271
2009-03-31 | 北海道開発局 | 天塩川 | 天塩川 | 左岸 | 67.4 | TE-L67.4-1 | 天端 | B.TE-L67.4-1 | 3.15 | 3.45 | 50 |  | 2.669 |  |  | 57 | 37 | 6 |  | 6 | 4.7284 | 2.8829 | 0.3694 | 0.1331 | 35.5252 | 1.34 | [6 empty] | 0.00036132 | 0.00017716
2009-03-31 | 北海道開発局 | 天塩川 | 天塩川 | 左岸 | 67.4 | TE-L67.4-1 | 天端 | B.TE-L67.4-1 | 4.15 | 4.45 | 7 |  | 2.68 |  |  | 59.6 | 34.1 | 6.3 |  | 6.3 | 6.2685 | 3.7574 | 0.5711 | 0.1749 | 35.8405 | 1.02 | [6 empty] | 0.00099152 | 0.0003059
2009-03-31 | 北海道開発局 | 天塩川 | 天塩川 | 左岸 | 67.4 | TE-L67.4-1 | 天端 | B.TE-L67.4-1 | 5.15 | 5.45 | 8 |  | 2.674 |  |  | 62.5 | 32.4 | 5.1 |  | 5.1 | 10.5026 | 5.3226 | 0.4044 | 0.1539 | 68.243 | 0.65 | [6 empty] | 0.00044564 | 0.00023685
2009-03-31 | 北海道開発局 | 天塩川 | 天塩川 | 左岸 | 67.4 | TE-L67.4-1 | 天端 | B.TE-L67.4-1 | 6.15 | 6.45 | 8 |  | 2.68 |  |  | 65.2 | 30.1 | 4.7 |  | 4.7 | 8.1118 | 5.2723 | 0.4608 | 0.1605 | 50.5408 | 1.32 | [6 empty] | 0.00060306 | 0.0002576
2009-03-31 | 北海道開発局 | 天塩川 | 天塩川 | 左岸 | 86.6 | TE-L86.6-3 | 表のり | B.TE-L86.6-3 | 3.15 | 3.45 | 6 |  | 2.657 |  |  | 0.4 | 6.6 | 82.4 | 10.6 | 93 | 0.0302 | 0.0248 | 0.0085 | 0.0047 | 6.4255 | 1.3 | 45.9 | 20.6 | 25.3 |  |  |  | 5.7871e-08 | 2.209e-07
2009-03-31 | 北海道開発局 | 天塩川 | 天塩川 | 左岸 | 86.6 | TE-L86.6-3 | 表のり | B.TE-L86.6-3 | 5.15 | 5.45 | 12 |  | 2.699 |  |  | 28.8 | 64.6 | 6.6 |  | 6.6 | 0.7487 | 0.5402 | 0.2628 | 0.1622 | 4.6159 | 0.93 | [6 empty] | 0.00016416 | 0.00026309
2009-03-31 | 北海道開発局 | 天塩川 | 天塩川 | 左岸 | 86.6 | TE-L86.6-3 | 表のり | B.TE-L86.6-3 | 7.15 | 7.45 | 21 |  | 2.732 |  |  | 82.9 | 12 | 5.1 |  | 5.1 | 14.5571 | 11.4375 | 2.5769 | 0.6473 | 22.489 | 2.6 | [6 empty] | 0.032547 | 0.00419
2009-03-31 | 北海道開発局 | 天塩川 | 天塩川 | 左岸 | 86.6 | TE-L86.6-3 | 表のり | B.TE-L86.6-3 | 9.15 | 9.45 | 47 |  | 2.726 |  |  | 66.7 | 27.7 | 5.6 |  | 5.6 | 7.8652 | 5.0701 | 0.7527 | 0.2992 | 26.2874 | 1.09 |  |  |  |  | 5.02e-05 |  | 0.0018799 | 0.00089521
2009-03-31 | 北海道開発局 | 天塩川 | 天塩川 | 左岸 | 86.6 | TE-L86.6-3 | 表のり | B.TE-L86.6-3 | 0.2 | 1 |  | 1.71 | 2.711 | 0.92 | 0.40557 | 13.5 | 45.6 | 29.3 | 11.6 | 40.9 | 0.1439 | 0.1038 | 0.0157 | 0.0035 | 41.1143 | 3.4 | [5 empty] | 4.46e-06 | 2.3983e-07 | 1.225e-07 |  | 3.9161e-08 | CUB |  |  |  |  | 4.5 | 16.5 | 0 | 34.3
2009-03-31 | 北海道開発局 | 天塩川 | 天塩川 | 左岸 | 86.6 | TE-L86.6-3 | 表のり | B.TE-L86.6-3 | 2.15 | 2.45 | 35 |  | 2.723 |  |  | 62.7 | 31.6 | 5.7 |  | 5.7 | 11.796 | 5.8075 | 0.3807 | 0.1304 | 90.4601 | 0.64 | [6 empty] | 0.00038745 | 0.00017004
2009-03-31 | 北海道開発局 | 天塩川 | 天塩川 | 左岸 | 86.6 | TE-L86.6-2 | 裏のり | B.TE-L86.6-2 | 4.15 | 4.45 | 8 |  | 2.685 |  |  | 0 | 14.4 | 79 | 6.6 | 85.6 | 0.0431 | 0.0369 | 0.0128 | 0.0066 | 6.5303 | 1.48 | 50 | 22.5 | 27.5 |  |  |  | 1.4942e-07 | 4.356e-07
2009-03-31 | 北海道開発局 | 天塩川 | 天塩川 | 左岸 | 86.6 | TE-L86.6-2 | 裏のり | B.TE-L86.6-2 | 5 | 5.8 | 3 | 1.82 | 2.679 | 1.03 | 0.53829 | 0 | 39.2 | 40.8 | 20 | 60.8 | 0.0724 | 0.0426 | 0.0048 | 0.0012 | 60.3333 | 1.58 | 46.4 | 19.6 | 26.8 |  |  |  | 1.5397e-08 | 1.44e-08 |  | 1.6278e-09 | UU | [8 empty] | 33.1 | 0
2009-03-31 | 北海道開発局 | 天塩川 | 天塩川 | 左岸 | 86.6 | TE-L86.6-2 | 裏のり | B.TE-L86.6-2 | 6.15 | 6.5 | 3 |  | 2.683 |  |  | 0.3 | 50.3 | 35.5 | 13.9 | 49.4 | 0.1037 | 0.0765 | 0.0113 | 0.0028 | 37.0357 | 3.1 | [6 empty] | 1.1194e-07 | 7.84e-08
2009-03-31 | 北海道開発局 | 天塩川 | 天塩川 | 左岸 | 86.6 | TE-L86.6-2 | 裏のり | B.TE-L86.6-2 | 8.15 | 8.45 | 11 |  | 2.67 |  |  | 62.6 | 31.9 | 5.5 |  | 5.5 | 6.8981 | 4.5933 | 0.5445 | 0.1984 | 34.7686 | 1.07 |  |  |  | 0.000109 |  |  | 0.00088778 | 0.00039363
2009-03-31 | 北海道開発局 | 天塩川 | 天塩川 | 左岸 | 86.6 | TE-L86.6-2 | 裏のり | B.TE-L86.6-2 | 0.2 | 1 |  | 1.89 | 2.721 | 0.55 | 0.10734 | 53.4 | 35.9 | 7.1 | 3.6 | 10.7 | 6.0476 | 2.901 | 0.2882 | 0.0617 | 98.0162 | 0.81 | [5 empty] | 3.64e-06 | 0.00020329 | 3.8069e-05 |  | 1.2164e-05 | CUB |  |  |  |  | 7.3 | 10.1 | 0 | 27.7
2009-03-31 | 北海道開発局 | 天塩川 | 天塩川 | 左岸 | 86.6 | TE-L86.6-2 | 裏のり | B.TE-L86.6-2 | 2.15 | 2.45 | 9 |  | 2.696 |  |  | 19.4 | 44.5 | 23.3 | 12.8 | 36.1 | 0.2529 | 0.1575 | 0.0116 | 0.0029 | 87.2069 | 2.66 | 9999 | 9999 | 0 |  |  |  | 1.1895e-07 | 8.41e-08
2009-03-31 | 北海道開発局 | 天塩川 | 天塩川 | 左岸 | 86.6 | TE-L86.6-2 | 裏のり | B.TE-L86.6-2 | 3.15 | 3.45 | 6 |  | 2.689 |  |  | 23.1 | 45.2 | 20.8 | 10.9 | 31.7 | 0.2951 | 0.186 | 0.0204 | 0.0041 | 71.9756 | 3.74 | 9999 | 9999 | 0 |  |  |  | 4.3996e-07 | 1.681e-07
2009-03-31 | 北海道開発局 | 天塩川 | 天塩川 | 左岸 | 86.6 | TE-L86.6-1 | 天端 | B.TE-L86.6-1 | 8.15 | 8.45 | 6 |  | 2.68 |  |  | 3.3 | 11.3 | 67 | 18.4 | 85.4 | 0.0295 | 0.0217 | 0.0056 |  |  |  | 41.7 | 17.7 | 24 |  |  |  | 2.2007e-08
2009-03-31 | 北海道開発局 | 天塩川 | 天塩川 | 左岸 | 86.6 | TE-L86.6-1 | 天端 | B.TE-L86.6-1 | 10.15 | 10.5 | 2 |  | 2.689 |  |  | 0.5 | 43.2 | 42.6 | 13.7 | 56.3 | 0.0923 | 0.0579 | 0.0095 | 0.0023 | 40.1304 | 1.96 | 9999 | 9999 | 0 |  |  |  | 7.4883e-08 | 5.29e-08
2009-03-31 | 北海道開発局 | 天塩川 | 天塩川 | 左岸 | 86.6 | TE-L86.6-1 | 天端 | B.TE-L86.6-1 | 11.15 | 11.44 | 50 |  | 2.695 |  |  | 63.4 | 29.2 | 7.4 |  | 7.4 | 8.0096 | 5.0157 | 0.4647 | 0.1348 | 59.4184 | 1.32 | [6 empty] | 0.00061495 | 0.00018171
2009-03-31 | 北海道開発局 | 天塩川 | 天塩川 | 左岸 | 86.6 | TE-L86.6-1 | 天端 | B.TE-L86.6-1 | 13.15 | 13.29 | 50 |  | 2.716 |  |  | 52.2 | 32.3 | 7.7 | 7.8 | 15.5 | 4.7812 | 2.4002 | 0.1902 | 0.0089 | 537.2135 | 6.73 | [6 empty] | 7.7612e-05 | 7.921e-07
2009-03-31 | 北海道開発局 | 天塩川 | 天塩川 | 左岸 | 86.6 | TE-L86.6-1 | 天端 | B.TE-L86.6-1 | 15.15 | 15.45 | 22 |  | 2.712 |  |  | 61.1 | 33.3 | 5.6 |  | 5.6 | 5.4554 | 3.512 | 0.625 | 0.2144 | 25.445 | 1.31 | [6 empty] | 0.001222 | 0.00045967
2009-03-31 | 北海道開発局 | 天塩川 | 天塩川 | 左岸 | 86.6 | TE-L86.6-1 | 天端 | B.TE-L86.6-1 | 17.15 | 17.35 | 50 |  | 2.717 |  |  | 69.8 | 25.6 | 4.6 |  | 4.6 | 9.2295 | 6.1964 | 0.7632 | 0.2536 | 36.3939 | 1.65 | [6 empty] | 0.0019412 | 0.00064313
2009-03-31 | 北海道開発局 | 天塩川 | 天塩川 | 左岸 | 86.6 | TE-L86.6-1 | 天端 | B.TE-L86.6-1 | 1.15 | 1.45 | 12 |  | 2.728 |  |  | 71.6 | 20.3 | 8.1 |  | 8.1 | 9.1609 | 6.4689 | 0.7121 | 0.1244 | 73.6407 | 4.63 | [6 empty] | 0.0016532 | 0.00015475
2009-03-31 | 北海道開発局 | 天塩川 | 天塩川 | 左岸 | 86.6 | TE-L86.6-1 | 天端 | B.TE-L86.6-1 | 2.15 | 2.45 | 11 |  | 2.721 |  |  | 60.6 | 30.8 | 8.6 |  | 8.6 | 5.8161 | 3.837 | 0.2671 | 0.0901 | 64.5516 | 1.06 | [6 empty] | 0.00017045 | 8.118e-05
2009-03-31 | 北海道開発局 | 天塩川 | 天塩川 | 左岸 | 86.6 | TE-L86.6-1 | 天端 | B.TE-L86.6-1 | 3.15 | 3.45 | 21 |  | 2.725 |  |  | 76 | 19 | 5 |  | 5 | 11.8204 | 8.1881 | 1.2787 | 0.2064 | 57.2694 | 4.22 | [6 empty] | 0.0064178 | 0.00042601
2009-03-31 | 北海道開発局 | 天塩川 | 天塩川 | 左岸 | 86.6 | TE-L86.6-1 | 天端 | B.TE-L86.6-1 | 4.15 | 4.23 | 50 |  | 2.735 |  |  | 51.8 | 22 | 13.5 | 12.7 | 26.2 | 11.16 | 3.1109 | 0.0232 | 0.0026 | 4292.3077 | 0.61 | [6 empty] | 5.927e-07 | 6.76e-08
2009-03-31 | 北海道開発局 | 天塩川 | 天塩川 | 左岸 | 86.6 | TE-L86.6-1 | 天端 | B.TE-L86.6-1 | 5.15 | 5.45 | 10 |  | 2.668 |  |  | 20.7 | 30.9 | 23.5 | 24.9 | 48.4 | 0.2209 | 0.0875 | 0.0025 |  |  |  | 34 | 17.8 | 16.2 |  |  |  | 3.3965e-09
2009-03-31 | 北海道開発局 | 天塩川 | 天塩川 | 左岸 | 86.6 | TE-L86.6-1 | 天端 | B.TE-L86.6-1 | 6.15 | 6.45 | 29 |  | 2.698 |  |  | 16.4 | 36.4 | 23.5 | 23.7 | 47.2 | 0.1729 | 0.0911 | 0.0027 |  |  |  | 29.6 | 12.4 | 17.2 |  |  |  | 4.0595e-09
2009-03-31 | 北海道開発局 | 天塩川 | 天塩川 | 左岸 | 86.6 | TE-L86.6-1 | 天端 | B.TE-L86.6-1 | 7.15 | 7.45 | 15 |  | 2.672 |  |  | 2.3 | 49.7 | 40.3 | 7.7 | 48 | 0.1019 | 0.0791 | 0.0239 | 0.0081 | 12.5802 | 1.98 | 45.3 | 23.5 | 21.8 |  |  |  | 6.3496e-07 | 6.561e-07
2009-03-31 | 北海道開発局 | 天塩川 | 天塩川 | 左岸 | 91.4 | TE-L91.4-3 | 表のり | B.TE-L91.4-3-5 | 5.5 | 6.5 | 5 |  | 2.707 |  |  | 0.1 | 66.6 | 27.5 | 5.8 | 33.3 | 0.147 | 0.121 | 0.048 | 0.0144 | 10.2083 | 2.2 | [6 empty] | 3.1947e-06 | 2.0736e-06
2009-03-31 | 北海道開発局 | 天塩川 | 天塩川 | 左岸 | 91.4 | TE-L91.4-3 | 表のり | B.TE-L91.4-3-6 | 6.5 | 7.5 | 4 |  | 2.684 |  |  | 0.6 | 59.2 | 34.7 | 5.5 | 40.2 | 0.13 | 0.105 | 0.0288 | 0.0106 | 12.2642 | 2.2 | [6 empty] | 9.7817e-07 | 1.1236e-06
2009-03-31 | 北海道開発局 | 天塩川 | 天塩川 | 左岸 | 91.4 | TE-L91.4-3 | 表のり | B.TE-L91.4-3-7 | 8 | 9 | 6 |  | 2.708 |  |  | 45.9 | 39.9 | 12.1 | 2.1 | 14.2 | 2.87 | 1.52 | 0.202 | 0.0436 | 65.8257 | 1.9 |  |  |  | 3.78e-05 |  |  | 8.9228e-05 | 1.901e-05
2009-03-31 | 北海道開発局 | 天塩川 | 天塩川 | 左岸 | 91.4 | TE-L91.4-3 | 表のり | B.TE-L91.4-3-1 | 0 | 0.4 |  |  | 2.692 |  |  | 2.8 | 49.6 | 32.5 | 15.1 | 47.6 | 0.129 | 0.0852 | 0.00926 | 0.00156 | 82.6923 | 2.9 | [6 empty] | 7.0573e-08 | 2.4336e-08
2009-03-31 | 北海道開発局 | 天塩川 | 天塩川 | 左岸 | 91.4 | TE-L91.4-3 | 表のり | B.TE-L91.4-3-2 | 2 | 3 | 12 |  | 2.708 |  |  | 14.3 | 68.5 | 12.8 | 4.4 | 17.2 | 0.407 | 0.311 | 0.102 | 0.0238 | 17.1008 | 2.5 | [6 empty] | 1.832e-05 | 5.6644e-06
2009-03-31 | 北海道開発局 | 天塩川 | 天塩川 | 左岸 | 91.4 | TE-L91.4-3 | 表のり | B.TE-L91.4-3-3 | 3 | 4 | 19 |  | 2.708 |  |  | 28.1 | 60.2 | 9 | 2.7 | 11.7 | 0.801 | 0.565 | 0.161 | 0.0555 | 14.4324 | 1.8 | [6 empty] | 5.2749e-05 | 3.0803e-05
2009-03-31 | 北海道開発局 | 天塩川 | 天塩川 | 左岸 | 91.4 | TE-L91.4-3 | 表のり | B.TE-L91.4-3-4 | 4 | 5 | 8 |  | 2.71 |  |  | 35.9 | 41.5 | 15.3 | 7.3 | 22.6 | 1.15 | 0.492 | 0.056 | 0.00873 | 131.7297 | 2.1 | [6 empty] | 4.5662e-06 | 7.6213e-07
2009-03-31 | 北海道開発局 | 天塩川 | 天塩川 | 左岸 | 91.4 | TE-L91.4-2 | 裏のり | B.TE-L91.4-2 | 6.5 | 7.5 |  | 1.673 |  | 1.157 | 0.71804 | [16 empty] | 1.3e-06 |  |  |  |  | CUB |  |  |  |  | 20 | 18.3 | 2.5 | 35.6
2009-03-31 | 北海道開発局 | 天塩川 | 天塩川 | 左岸 | 91.4 | TE-L91.4-2 | 裏のり | B.TE-L91.4-2-6 | 7 | 8 | 5 |  | 2.718 |  |  | 0 | 75.8 | 20 | 4.2 | 24.2 | 0.167 | 0.142 | 0.0642 | 0.0219 | 7.6256 | 2.5 | [6 empty] | 6.267e-06 | 4.7961e-06
2009-03-31 | 北海道開発局 | 天塩川 | 天塩川 | 左岸 | 91.4 | TE-L91.4-2 | 裏のり | B.TE-L91.4-2-7 | 9 | 10 | 18 |  | 2.733 |  |  | 49.9 | 36.8 | 9.2 | 4.1 | 13.3 | 3.6 | 1.99 | 0.232 | 0.0351 | 102.5641 | 2.2 | [6 empty] | 0.00012298 | 1.232e-05
2009-03-31 | 北海道開発局 | 天塩川 | 天塩川 | 左岸 | 91.4 | TE-L91.4-2 | 裏のり | B.TE-L91.4-2-8 | 11 | 12 | 31 |  | 2.724 |  |  | 54.1 | 28.5 | 11.3 | 6.1 | 17.4 | 7.26 | 2.98 | 0.125 | 0.0133 | 545.8647 | 2.7 | [6 empty] | 2.9345e-05 | 1.7689e-06
2009-03-31 | 北海道開発局 | 天塩川 | 天塩川 | 左岸 | 91.4 | TE-L91.4-2 | 裏のり | B.TE-L91.4-2-1 | 0 | 0.7 |  |  | 2.712 |  |  | 3.6 | 68.4 | 21.8 | 6.2 | 28 | 0.215 | 0.165 | 0.0454 | 0.0103 | 20.8738 | 3.3 | [6 empty] | 2.808e-06 | 1.0609e-06
2009-03-31 | 北海道開発局 | 天塩川 | 天塩川 | 左岸 | 91.4 | TE-L91.4-2 | 裏のり | B.TE-L91.4-2-2 | 1 | 2 | 2 |  | 2.69 |  |  | 0.5 | 61.1 | 26.6 | 11.8 | 38.4 | 0.16 | 0.122 | 0.0167 | 0.00363 | 44.0771 | 4.4 | [6 empty] | 2.7672e-07 | 1.3177e-07
2009-03-31 | 北海道開発局 | 天塩川 | 天塩川 | 左岸 | 91.4 | TE-L91.4-2 | 裏のり | B.TE-L91.4-2 | 3 | 3.9 |  | 1.828 |  | 0.895 | 0.37832 | [16 empty] | 2.3e-06 |  |  |  |  | CUB |  |  |  |  | 80.8 | 13.9 | 0.8 | 37.3
2009-03-31 | 北海道開発局 | 天塩川 | 天塩川 | 左岸 | 91.4 | TE-L91.4-2 | 裏のり | B.TE-L91.4-2-3 | 3 | 4 | 7 |  | 2.708 |  |  | 5.5 | 66.8 | 20.8 | 6.9 | 27.7 | 0.273 | 0.201 | 0.0437 | 0.00928 | 29.4181 | 3.3 | [6 empty] | 2.5704e-06 | 8.6118e-07
2009-03-31 | 北海道開発局 | 天塩川 | 天塩川 | 左岸 | 91.4 | TE-L91.4-2 | 裏のり | B.TE-L91.4-2-4 | 4 | 5 | 10 |  | 2.705 |  |  | 4.6 | 63.7 | 21.9 | 9.8 | 31.7 | 0.248 | 0.174 | 0.0253 | 0.00515 | 48.1553 | 3.5 | [6 empty] | 7.2449e-07 | 2.6523e-07
2009-03-31 | 北海道開発局 | 天塩川 | 天塩川 | 左岸 | 91.4 | TE-L91.4-2 | 裏のり | B.TE-L91.4-2-5 | 5 | 5.9 | 6 |  | 2.693 |  |  | 6.6 | 58.2 | 23.7 | 11.5 | 35.2 | 0.19 | 0.138 | 0.0184 | 0.00393 | 48.3461 | 4.3 | [6 empty] | 3.464e-07 | 1.5445e-07
2009-03-31 | 北海道開発局 | 天塩川 | 天塩川 | 左岸 | 91.4 | TE-L91.4-1 | 天端 | B.TE-L91.4-1-8 | 7.5 | 8.5 | 4 |  | 2.712 |  |  | 0 | 64.9 | 25.9 | 9.2 | 35.1 | 0.149 | 0.122 | 0.0323 | 0.00582 | 25.6014 | 4.5 | [6 empty] | 1.2759e-06 | 3.3872e-07
2009-03-31 | 北海道開発局 | 天塩川 | 天塩川 | 左岸 | 91.4 | TE-L91.4-1 | 天端 | B.TE-L91.4-1-9 | 9.5 | 10.5 | 24 |  | 2.717 |  |  | 66.3 | 23.1 | 7.6 | 3 | 10.6 | 12.8 | 7.38 | 0.449 | 0.066 | 193.9394 | 2.1 | [6 empty] | 0.00056788 | 4.356e-05
2009-03-31 | 北海道開発局 | 天塩川 | 天塩川 | 左岸 | 91.4 | TE-L91.4-1 | 天端 | B.TE-L91.4-1-10 | 11.5 | 12.5 | 50 |  | 2.731 |  |  | 55.4 | 29.4 | 10.5 | 4.7 | 15.2 | 5.96 | 3.07 | 0.176 | 0.025 | 238.4 | 2.1 | [6 empty] | 6.4841e-05 | 6.25e-06
2009-03-31 | 北海道開発局 | 天塩川 | 天塩川 | 左岸 | 91.4 | TE-L91.4-1 | 天端 | B.TE-L91.4-1-1 | 0 | 0.7 |  |  | 2.701 |  |  | 10.8 | 53.6 | 24.4 | 11.2 | 35.6 | 0.195 | 0.139 | 0.0173 | 0.00406 | 48.0296 | 3.8 | [6 empty] | 3.003e-07 | 1.6484e-07
2009-03-31 | 北海道開発局 | 天塩川 | 天塩川 | 左岸 | 91.4 | TE-L91.4-1 | 天端 | B.TE-L91.4-1-2 | 1 | 2 | 10 |  | 2.693 |  |  | 50.6 | 35.4 | 9.9 | 4.1 | 14 | 4.88 | 2.11 | 0.143 | 0.035 | 139.4286 | 0.5 | [6 empty] | 4.0079e-05 | 1.225e-05
2009-03-31 | 北海道開発局 | 天塩川 | 天塩川 | 左岸 | 91.4 | TE-L91.4-1 | 天端 | B.TE-L91.4-1 | 1 | 3 |  | 2.144 |  | 0.341 | 0.029569 | [16 empty] | 5.42e-05 |  |  |  |  | CD | 0 | 46.6
2009-03-31 | 北海道開発局 | 天塩川 | 天塩川 | 左岸 | 91.4 | TE-L91.4-1 | 天端 | B.TE-L91.4-1-3 | 2 | 2.95 | 33 |  | 2.705 |  |  | 65.8 | 29 | 5.2 |  | 5.2 | 9.73 | 5.85 | 0.622 | 0.258 | 37.7132 | 0.8 | [6 empty] | 0.0012084 | 0.00066564
2009-03-31 | 北海道開発局 | 天塩川 | 天塩川 | 左岸 | 91.4 | TE-L91.4-1 | 天端 | B.TE-L91.4-1-4 | 3 | 4 | 21 |  | 2.693 |  |  | 27.9 | 47.7 | 16.9 | 7.5 | 24.4 | 0.408 | 0.274 | 0.0474 | 0.00871 | 46.8427 | 3.7 | [6 empty] | 3.103e-06 | 7.5864e-07
2009-03-31 | 北海道開発局 | 天塩川 | 天塩川 | 左岸 | 91.4 | TE-L91.4-1 | 天端 | B.TE-L91.4-1 | 3 | 5 |  | 1.977 |  | 0.52 | 0.092505 | [16 empty] | 3.07e-06 |  |  |  |  | CUB |  |  |  |  | 22.5 | 25.5 | 6.2 | 36.8
2009-03-31 | 北海道開発局 | 天塩川 | 天塩川 | 左岸 | 91.4 | TE-L91.4-1 | 天端 | B.TE-L91.4-1-5 | 4 | 5 | 11 |  | 2.681 |  |  | 14.7 | 63.7 | 17.1 | 4.5 | 21.6 | 0.33 | 0.261 | 0.0642 | 0.016 | 20.625 | 3 | [6 empty] | 6.267e-06 | 2.56e-06
2009-03-31 | 北海道開発局 | 天塩川 | 天塩川 | 左岸 | 91.4 | TE-L91.4-1 | 天端 | B.TE-L91.4-1-6 | 5.2 | 6 | 5 |  | 2.716 |  |  | 20.3 | 60.6 | 14.5 | 4.6 | 19.1 | 0.321 | 0.247 | 0.0809 | 0.0187 | 17.1658 | 2.9 | [6 empty] | 1.0708e-05 | 3.4969e-06
2009-03-31 | 北海道開発局 | 天塩川 | 天塩川 | 左岸 | 91.4 | TE-L91.4-1 | 天端 | B.TE-L91.4-1-7 | 6 | 6.8 | 4 |  | 2.721 |  |  | 2.5 | 80 | 14.4 | 3.1 | 17.5 | 0.268 | 0.218 | 0.0931 | 0.0265 | 10.1132 | 2.4 | [6 empty] | 1.4827e-05 | 7.0225e-06
2009-03-31 | 北海道開発局 | 天塩川 | 天塩川 | 左岸 | 92 | TE-L92.0-3 | 表のり | B.TE-L92.0-3 | 3.15 | 3.45 | 3 |  | 2.692 |  |  | 1.1 | 67.7 | 19.1 | 12.1 | 31.2 | 0.2435 | 0.185 | 0.0153 | 0.0038 | 64.0789 | 5.04 | [6 empty] | 2.2591e-07 | 1.444e-07
2009-03-31 | 北海道開発局 | 天塩川 | 天塩川 | 左岸 | 92 | TE-L92.0-3 | 表のり | B.TE-L92.0-3 | 5.15 | 5.45 | 22 |  | 2.712 |  |  | 54.4 | 40.2 | 5.4 |  | 5.4 | 4.682 | 2.6556 | 0.5025 | 0.2566 | 18.2463 | 0.55 |  |  |  |  | 1.09e-07 |  | 0.00073711 | 0.00065844
2009-03-31 | 北海道開発局 | 天塩川 | 天塩川 | 左岸 | 92 | TE-L92.0-3 | 表のり | B.TE-L92.0-3 | 0.2 | 1 |  | 1.64 | 2.672 | 1.11 | 0.64817 | 1.7 | 42.2 | 34.5 | 21.6 | 56.1 | 0.2094 | 0.1513 | 0.0212 | 0.0037 | 56.5946 | 4.03 | 47.6 | 24.5 | 23.1 |  |  |  | 4.8097e-07 | 1.369e-07 |  | 9.1467e-08 | UU | [8 empty] | 21.8 | 4.9
2009-03-31 | 北海道開発局 | 天塩川 | 天塩川 | 左岸 | 92 | TE-L92.0-3 | 表のり | B.TE-L92.0-3 | 1.15 | 1.45 | 5 |  | 2.692 |  |  | 7 | 47.7 | 32.7 | 12.6 | 45.3 | 0.1088 | 0.0845 | 0.0129 | 0.0035 | 31.0857 | 3.69 | [6 empty] | 1.5214e-07 | 1.225e-07
2009-03-31 | 北海道開発局 | 天塩川 | 天塩川 | 左岸 | 92 | TE-L92.0-3 | 表のり | B.TE-L92.0-3 | 2.15 | 2.45 | 19 |  | 2.686 |  |  | 6.6 | 56.7 | 25.3 | 11.4 | 36.7 | 0.2085 | 0.146 | 0.0149 | 0.0042 | 49.6429 | 2.38 | [6 empty] | 2.1246e-07 | 1.764e-07
2009-03-31 | 北海道開発局 | 天塩川 | 天塩川 | 左岸 | 92 | TE-L92.0-2 | 裏のり | B.TE-L92.0-2 | 4.5 | 5.4 | 37 | 1.72 | 2.697 | 1.06 | 0.57816 | 1.1 | 72.7 | 17.6 | 8.6 | 26.2 | 0.3068 | 0.2407 | 0.0362 | 0.0063 | 48.6984 | 6.48 |  |  |  | 6.46e-06 |  |  | 1.6616e-06 | 3.969e-07 |  | 4.3636e-07 | CUB |  |  |  |  | 16.4 | 19.9 | 0 | 36.5
2009-03-31 | 北海道開発局 | 天塩川 | 天塩川 | 左岸 | 92 | TE-L92.0-2 | 裏のり | B.TE-L92.0-2 | 8.15 | 8.45 | 37 |  | 2.702 |  |  | 52.2 | 43.6 | 4.2 |  | 4.2 | 5.6498 | 2.3923 | 0.3142 | 0.1483 | 38.0971 | 0.41 |  |  |  |  | 3.4e-05 |  | 0.00024833 | 0.00021993
2009-03-31 | 北海道開発局 | 天塩川 | 天塩川 | 左岸 | 92 | TE-L92.0-2 | 裏のり | B.TE-L92.0-2 | 1 | 2 |  | 1.86 | 2.67 | 0.91 | 0.39454 | 4.5 | 42 | 33.9 | 19.6 | 53.5 | 0.1088 | 0.0633 | 0.005 | 0.0013 | 83.6923 | 1.57 | 44.4 | 23 | 21.4 |  |  |  | 1.6924e-08 | 1.69e-08 |  | 1.4633e-09 | UU | [8 empty] | 57 | 0
2009-03-31 | 北海道開発局 | 天塩川 | 天塩川 | 左岸 | 92 | TE-L92.0-2 | 裏のり | B.TE-L92.0-2 | 3.15 | 3.5 | 4 |  | 2.673 |  |  | 4.6 | 58.8 | 30.8 | 5.8 | 36.6 | 0.2027 | 0.1452 | 0.0269 | 0.0082 | 24.7195 | 1.95 | 32.4 | 18.6 | 13.8 |  |  |  | 8.351e-07 | 6.724e-07
2009-03-31 | 北海道開発局 | 天塩川 | 天塩川 | 左岸 | 92 | TE-L92.0-1 | 天端 | B.TE-L92.0-1 | 8.15 | 8.47 | 8 |  | 2.696 |  |  | 12.3 | 50.4 | 23.6 | 13.7 | 37.3 | 0.2221 | 0.1511 | 0.0121 | 0.0017 | 130.6471 | 4.81 | 23.2 | 15.9 | 7.3 |  |  |  | 1.3116e-07 | 2.89e-08
2009-03-31 | 北海道開発局 | 天塩川 | 天塩川 | 左岸 | 92 | TE-L92.0-1 | 天端 | B.TE-L92.0-1 | 9.15 | 9.45 | 34 |  | 2.693 |  |  | 72 | 23.8 | 4.2 |  | 4.2 | 12.1864 | 8.7529 | 0.8686 | 0.2978 | 40.9214 | 1.57 | [6 empty] | 0.0026197 | 0.00088685
2009-03-31 | 北海道開発局 | 天塩川 | 天塩川 | 左岸 | 92 | TE-L92.0-1 | 天端 | B.TE-L92.0-1 | 11.15 | 11.41 | 50 |  | 2.728 |  |  | 61.3 | 33.4 | 5.3 |  | 5.3 | 6.3831 | 3.9199 | 0.5068 | 0.2049 | 31.1523 | 0.96 | [6 empty] | 0.00075181 | 0.00041984
2009-03-31 | 北海道開発局 | 天塩川 | 天塩川 | 左岸 | 92 | TE-L92.0-1 | 天端 | B.TE-L92.0-1 | 1.15 | 1.45 | 33 |  | 2.682 |  |  | 12.8 | 37 | 41.8 | 8.4 |  | 0.1205 | 0.0745 | 0.0253 | 0.0077 | 15.6494 | 1.48 | 9999 | 9999 | 0 |  |  |  | 7.2449e-07 | 5.929e-07
2009-03-31 | 北海道開発局 | 天塩川 | 天塩川 | 左岸 | 92 | TE-L92.0-1 | 天端 | B.TE-L92.0-1 | 2.15 | 2.45 | 15 |  | 2.687 |  |  | 53.3 | 29 | 8.4 | 9.3 | 17.7 | 7.0837 | 2.7925 | 0.1193 | 0.0063 | 1124.3968 | 3.78 | [6 empty] | 2.6338e-05 | 3.969e-07
2009-03-31 | 北海道開発局 | 天塩川 | 天塩川 | 左岸 | 92 | TE-L92.0-1 | 天端 | B.TE-L92.0-1 | 3.15 | 3.45 | 6 |  | 2.691 |  |  | 8.7 | 44.6 | 23.8 | 22.9 | 46.7 | 0.1407 | 0.0914 | 0.0032 |  |  |  | 27.1 | 14.8 | 12.3 |  |  |  | 6.0177e-09
2009-03-31 | 北海道開発局 | 天塩川 | 天塩川 | 左岸 | 92 | TE-L92.0-1 | 天端 | B.TE-L92.0-1 | 4.15 | 4.45 | 5 |  | 2.703 |  |  | 24.9 | 68.9 | 6.2 |  | 6.2 | 0.5706 | 0.3815 | 0.143 | 0.0924 | 6.1753 | 0.76 | [6 empty] | 4.0079e-05 | 8.5378e-05
2009-03-31 | 北海道開発局 | 天塩川 | 天塩川 | 左岸 | 92 | TE-L92.0-1 | 天端 | B.TE-L92.0-1 | 5.15 | 5.45 | 6 |  | 2.676 |  |  | 26.7 | 66.3 | 7 |  | 7 | 0.72 | 0.4939 | 0.1679 | 0.093 | 7.7419 | 0.97 | [6 empty] | 5.8136e-05 | 8.649e-05
2009-03-31 | 北海道開発局 | 天塩川 | 天塩川 | 左岸 | 92 | TE-L92.0-1 | 天端 | B.TE-L92.0-1 | 6.15 | 6.47 | 10 |  | 2.699 |  |  | 46.3 | 47.8 | 5.9 |  | 5.9 | 5.5603 | 1.165 | 0.1887 | 0.0981 | 56.6799 | 0.2 | [6 empty] | 7.6201e-05 | 9.6236e-05
2009-03-31 | 北海道開発局 | 天塩川 | 天塩川 | 左岸 | 92 | TE-L92.0-1 | 天端 | B.TE-L92.0-1 | 7.15 | 7.46 | 14 |  | 2.701 |  |  | 4.4 | 53.4 | 25.2 | 17 | 42.2 | 0.1407 | 0.1049 | 0.0082 | 0.0018 | 78.1667 | 2.99 | 9999 | 9999 | 0 |  |  |  | 5.3248e-08 | 3.24e-08
2009-03-31 | 北海道開発局 | 天塩川 | 天塩川 | 左岸 | 93 | TE-L93.0-3 | 表のり | B.TE-L93.0-3 | 3.15 | 3.45 | 10 |  | 2.643 |  |  | 0.5 | 40.2 | 54.2 | 5.1 | 59.3 | 0.0764 | 0.0656 | 0.027 | 0.0105 | 7.2762 | 2.49 | 9999 | 9999 | 0 |  |  |  | 8.4231e-07 | 1.1025e-06
2009-03-31 | 北海道開発局 | 天塩川 | 天塩川 | 左岸 | 93 | TE-L93.0-3 | 表のり | B.TE-L93.0-3 | 4.15 | 4.45 | 5 |  | 2.664 |  |  | 0.1 | 32.3 | 63 | 4.6 | 67.6 | 0.0659 | 0.0561 | 0.0223 | 0.0105 | 6.2762 | 2.04 | 9999 | 9999 | 0 |  |  |  | 5.4078e-07 | 1.1025e-06
2009-03-31 | 北海道開発局 | 天塩川 | 天塩川 | 左岸 | 93 | TE-L93.0-3 | 表のり | B.TE-L93.0-3 | 5.15 | 5.45 | 16 |  | 2.68 |  |  | 39.9 | 35.3 | 16.9 | 7.9 | 24.8 | 1.9791 | 0.3688 | 0.0547 | 0.0087 | 227.4828 | 0.56 | [6 empty] | 4.3243e-06 | 7.569e-07
2009-03-31 | 北海道開発局 | 天塩川 | 天塩川 | 左岸 | 93 | TE-L93.0-3 | 表のり | B.TE-L93.0-3 | 0.2 | 1 |  | 1.63 | 2.659 | 1.14 | 0.69231 | 3.4 | 33.6 | 40.2 | 22.8 | 63 | 0.0643 | 0.0373 | 0.0037 |  |  |  | 53.2 | 27.5 | 25.7 |  |  |  | 8.4241e-09 |  |  |  | UU | [8 empty] | 10.3 | 7.7
2009-03-31 | 北海道開発局 | 天塩川 | 天塩川 | 左岸 | 93 | TE-L93.0-3 | 表のり | B.TE-L93.0-3 | 2.15 | 2.45 | 13 |  | 2.674 |  |  | 1.3 | 51.5 | 43.9 | 3.3 | 47.2 | 0.1217 | 0.0827 | 0.0312 | 0.0103 | 11.8155 | 1.95 | 9999 | 9999 | 0 |  |  |  | 1.1775e-06 | 1.0609e-06
2009-03-31 | 北海道開発局 | 天塩川 | 天塩川 | 左岸 | 93 | TE-L93.0-2 | 裏のり | B.TE-L93.0-2 | 3.7 | 4.4 | 6 | 1.74 | 2.683 | 1.28 | 0.9198 | 0 | 32.7 | 45.4 | 21.9 | 67.3 | 0.0548 | 0.0343 | 0.0042 | 0.0015 | 36.5333 | 1.1 | 47.2 | 23.2 | 24 |  |  |  | 1.13e-08 | 2.25e-08 |  | 5.7829e-09 | UU | [8 empty] | 58.5 | 0
2009-03-31 | 北海道開発局 | 天塩川 | 天塩川 | 左岸 | 93 | TE-L93.0-2 | 裏のり | B.TE-L93.0-2 | 5.15 | 5.45 | 7 |  | 2.693 |  |  | 8.6 | 61.9 | 20.4 | 9.1 | 29.5 | 0.1862 | 0.1482 | 0.0325 | 0.0063 | 29.5556 | 5.07 | [6 empty] | 1.2943e-06 | 3.969e-07
2009-03-31 | 北海道開発局 | 天塩川 | 天塩川 | 左岸 | 93 | TE-L93.0-2 | 裏のり | B.TE-L93.0-2 | 7.15 | 7.45 | 10 |  | 2.673 |  |  | 11.8 | 82.9 | 5.3 |  | 5.3 | 0.5482 | 0.4483 | 0.271 | 0.2051 | 2.6728 | 0.93 | [6 empty] | 0.00017627 | 0.00042066
2009-03-31 | 北海道開発局 | 天塩川 | 天塩川 | 左岸 | 93 | TE-L93.0-2 | 裏のり | B.TE-L93.0-2 | 0.2 | 1 |  | 1.81 | 2.705 | 0.71 | 0.2093 | 17.9 | 47.5 | 23.4 | 11.2 | 34.6 | 0.2094 | 0.1513 | 0.0212 | 0.0037 | 56.5946 | 4.03 | [5 empty] | 1.97e-06 | 4.8097e-07 | 1.369e-07 |  | 2.4491e-08 | CUB |  |  |  |  | 5.9 | 12 | 0 | 26.7
2009-03-31 | 北海道開発局 | 天塩川 | 天塩川 | 左岸 | 93 | TE-L93.0-2 | 裏のり | B.TE-L93.0-2 | 2.15 | 2.45 | 9 |  | 2.693 |  |  | 58.5 | 36 | 5.5 |  | 5.5 | 7.2099 | 4.449 | 0.4113 | 0.1705 | 42.2868 | 0.43 | [6 empty] | 0.00046345 | 0.0002907
2009-03-31 | 北海道開発局 | 天塩川 | 天塩川 | 左岸 | 93 | TE-L93.0-2 | 裏のり | B.TE-L93.0-2 | 3.15 | 3.45 | 8 |  | 2.645 |  |  | 1.4 | 50.1 | 39.6 | 8.9 | 48.5 | 0.0915 | 0.0771 | 0.0175 | 0.0062 | 14.7581 | 2.68 | 9999 | 9999 | 0 |  |  |  | 3.084e-07 | 3.844e-07
2009-03-31 | 北海道開発局 | 天塩川 | 天塩川 | 左岸 | 93 | TE-L93.0-1 | 天端 | B.TE-L93.0-1 | 6.15 | 6.45 | 7 |  | 2.625 |  |  | 4 | 35.9 | 42.8 | 17.3 | 60.1 | 0.0748 | 0.0585 | 0.0067 | 0.0021 | 35.619 | 2.23 | 29.2 | 17.4 | 11.8 |  |  |  | 3.3344e-08 | 4.41e-08
2009-03-31 | 北海道開発局 | 天塩川 | 天塩川 | 左岸 | 93 | TE-L93.0-1 | 天端 | B.TE-L93.0-1 | 7.15 | 7.45 | 5 |  | 2.666 |  |  | 16.4 | 62.2 | 13.5 | 7.9 | 21.4 | 0.2818 | 0.2154 | 0.0583 | 0.0102 | 27.6275 | 5.25 | [6 empty] | 5.0125e-06 | 1.0404e-06
2009-03-31 | 北海道開発局 | 天塩川 | 天塩川 | 左岸 | 93 | TE-L93.0-1 | 天端 | B.TE-L93.0-1 | 9.15 | 9.45 | 10 |  | 2.655 |  |  | 2.8 | 49.3 | 35.4 | 12.5 | 47.9 | 0.12 | 0.0827 | 0.01 | 0.0029 | 41.3793 | 1.55 | 9999 | 9999 | 0 |  |  |  | 8.4333e-08 | 8.41e-08
2009-03-31 | 北海道開発局 | 天塩川 | 天塩川 | 左岸 | 93 | TE-L93.0-1 | 天端 | B.TE-L93.0-1 | 1.15 | 1.45 | 26 |  | 2.673 |  |  | 0 | 46.2 | 41.7 | 12.1 | 53.8 | 0.0962 | 0.0652 | 0.0142 | 0.003 | 32.0667 | 2.89 | 25.9 | 15 | 10.9 |  |  |  | 1.9004e-07 | 9e-08
2009-03-31 | 北海道開発局 | 天塩川 | 天塩川 | 左岸 | 93 | TE-L107.2-1 | 天端 | B.TE-L107.2-1 | 1.15 | 1.45 | 14 |  | 2.673 |  |  | 1.9 | 52.4 | 28.9 | 16.8 | 45.7 | 0.1363 | 0.0935 | 0.0086 | 0.0016 | 85.1875 | 3.37 | 9999 | 9999 | 0 |  |  |  | 5.9461e-08 | 2.56e-08
2009-03-31 | 北海道開発局 | 天塩川 | 天塩川 | 左岸 | 93 | TE-L93.0-1 | 天端 | B.TE-L93.0-1 | 2.15 | 2.45 | 48 |  | 2.691 |  |  | 66 | 23.4 | 4.9 | 5.7 | 10.6 | 10.0316 | 6.5169 | 0.4714 | 0.0524 | 191.4427 | 3.29 | [6 empty] | 0.00063569 | 2.7458e-05
2009-03-31 | 北海道開発局 | 天塩川 | 天塩川 | 左岸 | 93 | TE-L93.0-1 | 天端 | B.TE-L93.0-1 | 3.15 | 3.47 | 4 |  | 2.661 |  |  | 8.1 | 43.8 | 36 | 12.1 | 48.1 | 0.128 | 0.0819 | 0.0147 | 0.0035 | 36.5714 | 2.12 | 9999 | 9999 | 0 |  |  |  | 2.0591e-07 | 1.225e-07
2009-03-31 | 北海道開発局 | 天塩川 | 天塩川 | 左岸 | 93 | TE-L93.0-1 | 天端 | B.TE-L93.0-1 | 4.15 | 4.45 | 9 |  | 2.666 |  |  | 35.3 | 36.4 | 18.7 | 9.6 | 28.3 | 1.1462 | 0.5122 | 0.0284 | 0.0054 | 212.2593 | 1.27 | 29.5 | 15.4 | 14.1 |  |  |  | 9.4698e-07 | 2.916e-07
2009-03-31 | 北海道開発局 | 天塩川 | 天塩川 | 左岸 | 93 | TE-L93.0-1 | 天端 | B.TE-L93.0-1 | 5.15 | 5.45 | 5 |  | 2.643 |  |  | 15.6 | 32 | 37.9 | 14.5 | 52.4 | 0.1047 | 0.0679 | 0.0093 | 0.0027 | 38.7778 | 1.7 | 28.9 | 14.9 | 14 |  |  |  | 7.1281e-08 | 7.29e-08
2009-03-31 | 北海道開発局 | 天塩川 | 天塩川 | 左岸 | 107.2 | TE-L107.2-3 | 表のり | B.TE-L107.2-3 | 2.15 | 2.45 | 13 |  | 2.67 |  |  | 0 | 72.5 | 24.7 | 2.8 | 27.5 | 0.2106 | 0.1589 | 0.0627 | 0.0342 | 6.1579 | 0.9 | 9999 | 9999 | 0 |  |  |  | 5.9329e-06 | 1.1696e-05
2009-03-31 | 北海道開発局 | 天塩川 | 天塩川 | 左岸 | 107.2 | TE-L107.2-3 | 表のり | B.TE-L107.2-3 | 3.15 | 3.45 | 3 |  | 2.695 |  |  | 0 | 54.4 | 37.3 | 8.3 | 45.6 | 0.1143 | 0.0853 | 0.0253 | 0.0064 | 17.8594 | 3.3 | 9999 | 9999 | 0 |  |  |  | 7.2449e-07 | 4.096e-07
2009-03-31 | 北海道開発局 | 天塩川 | 天塩川 | 左岸 | 107.2 | TE-L107.2-3 | 表のり | B.TE-L107.2-3 | 5.15 | 5.45 | 14 |  | 2.717 |  |  | 59.7 | 34.3 | 6 |  | 6 | 11.322 | 6.5682 | 0.4901 | 0.2158 | 52.4652 | 0.27 | [6 empty] | 0.00069565 | 0.0004657
2009-03-31 | 北海道開発局 | 天塩川 | 天塩川 | 左岸 | 107.2 | TE-L107.2-3 | 表のり | B.TE-L107.2-3 | 6.15 | 6.39 | 50 |  | 2.675 |  |  | 0.7 | 72.3 | 20.3 | 6.7 | 27 | 0.259 | 0.2115 | 0.045 | 0.0089 | 29.1011 | 3.54 | [6 empty] | 2.751e-06 | 7.921e-07
2009-03-31 | 北海道開発局 | 天塩川 | 天塩川 | 左岸 | 107.2 | TE-L107.2-3 | 表のり | B.TE-L107.2-3 | 8.15 | 8.24 | 50 |  | 2.685 |  |  | 28.2 | 66.3 | 5.5 |  | 5.5 | 1.4368 | 1.0424 | 0.2186 | 0.1333 | 10.7787 | 0.6 |  |  |  |  | 1.69e-05 |  | 0.00010714 | 0.00017769
2009-03-31 | 北海道開発局 | 天塩川 | 天塩川 | 左岸 | 107.2 | TE-L107.2-3 | 表のり | B.TE-L107.2-3 | 0.2 | 0.95 |  | 1.75 | 2.692 | 0.84 | 0.32212 | 0 | 61.2 | 24.9 | 13.9 | 38.8 | 0.1585 | 0.1234 | 0.0112 | 0.0027 | 58.7037 | 4.22 | [5 empty] | 1.06e-06 | 1.0966e-07 | 7.29e-08 |  | 2.0353e-08 | CUB |  |  |  |  | 2.8 | 25.5 | 0 | 36.9
2009-03-31 | 北海道開発局 | 天塩川 | 天塩川 | 左岸 | 107.2 | TE-L107.2-2 | 裏のり | B.TE-L107.2-2 | 2.9 | 3.9 |  | 1.69 | 2.696 | 1.29 | 0.93742 | 0 | 57.8 | 30.5 | 11.7 | 42.2 | 0.1086 | 0.0897 | 0.0182 | 0.0034 | 31.9412 | 5.31 | [5 empty] | 1.98e-06 | 3.3774e-07 | 1.156e-07 |  | 1.2658e-07 | CUB |  |  |  |  | 26.1 | 16.2 | 0 | 41.3
2009-03-31 | 北海道開発局 | 天塩川 | 天塩川 | 左岸 | 107.2 | TE-L107.2-2 | 裏のり | B.TE-L107.2-2 | 4.15 | 4.45 | 6 |  | 2.725 |  |  | 7.3 | 73.1 | 14.4 | 5.2 | 19.6 | 0.2438 | 0.1788 | 0.076 | 0.0249 | 9.7912 | 1.65 | [6 empty] | 9.265e-06 | 6.2001e-06
2009-03-31 | 北海道開発局 | 天塩川 | 天塩川 | 左岸 | 107.2 | TE-L107.2-2 | 裏のり | B.TE-L107.2-2 | 6.15 | 6.3 | 50 |  | 2.713 |  |  | 56.1 | 39.3 | 4.6 |  | 4.6 | 5.2882 | 2.9176 | 0.4598 | 0.1914 | 27.629 | 0.76 |  |  |  | 1.13e-05 |  |  | 0.00060003 | 0.00036634
2009-03-31 | 北海道開発局 | 天塩川 | 天塩川 | 左岸 | 107.2 | TE-L107.2-2 | 裏のり | B.TE-L107.2-2 | 8.15 | 8.29 | 50 |  | 2.661 |  |  | 26.6 | 67.7 | 5.7 |  | 5.7 | 1.1507 | 0.7289 | 0.2332 | 0.1363 | 8.4424 | 0.67 |  |  |  |  | 1.86e-05 |  | 0.00012446 | 0.00018578
2009-03-31 | 北海道開発局 | 天塩川 | 天塩川 | 左岸 | 107.2 | TE-L107.2-2 | 裏のり | B.TE-L107.2-2 | 0.2 | 1.2 |  | 1.91 | 2.689 | 0.77 | 0.25793 | 0 | 58.7 | 28 | 13.3 | 41.3 | 0.1343 | 0.106 | 0.0128 | 0.0027 | 49.7407 | 5.27 | [5 empty] | 1.98e-09 | 1.4942e-07 | 7.29e-08 |  | 1.5828e-08 | CUB |  |  |  |  | 37.4 | 25.1 | 0 | 37.4
2009-03-31 | 北海道開発局 | 天塩川 | 天塩川 | 左岸 | 107.2 | TE-L107.2-1 | 天端 | B.TE-L107.2-1 | 4.15 | 4.45 | 7 |  | 2.63 |  |  | 0 | 26 | 52.5 | 21.5 | 74 | 0.0564 | 0.0457 | 0.0042 |  |  |  | 33.6 | 20.7 | 12.9 |  |  |  | 1.13e-08
2009-03-31 | 北海道開発局 | 天塩川 | 天塩川 | 左岸 | 107.2 | TE-L107.2-1 | 天端 | B.TE-L107.2-1 | 5.15 | 5.45 | 4 |  | 2.667 |  |  | 1.3 | 52.1 | 33.1 | 13.5 | 46.6 | 0.1149 | 0.0836 | 0.0153 | 0.0018 | 63.8333 | 9.66 | 9999 | 9999 | 0 |  |  |  | 2.2591e-07 | 3.24e-08
2009-03-31 | 北海道開発局 | 天塩川 | 天塩川 | 左岸 | 107.2 | TE-L107.2-1 | 天端 | B.TE-L107.2-1 | 6.15 | 6.45 | 33 |  | 2.658 |  |  | 62.2 | 31.4 | 6.4 |  | 6.4 | 7.9828 | 5.3014 | 0.5145 | 0.1884 | 42.3715 | 0.49 | [6 empty] | 0.00077854 | 0.00035495
2009-03-31 | 北海道開発局 | 天塩川 | 天塩川 | 左岸 | 107.2 | TE-L107.2-1 | 天端 | B.TE-L107.2-1 | 8.15 | 8.41 | 50 |  | 2.67 |  |  | 0 | 93 | 7 |  | 7 | 0.3138 | 0.2674 | 0.1372 | 0.0888 | 3.5338 | 1.18 | [6 empty] | 3.6412e-05 | 7.8854e-05
2009-03-31 | 北海道開発局 | 天塩川 | 天塩川 | 左岸 | 107.2 | TE-L107.2-1 | 天端 | B.TE-L107.2-1 | 10.15 | 10.24 | 50 |  | 2.678 |  |  | 41.3 | 51.5 | 7.2 |  | 7.2 | 2.0697 | 1.5213 | 0.3277 | 0.1161 | 17.8269 | 1.45 | [6 empty] | 0.00027375 | 0.00013479
2009-03-31 | 北海道開発局 | 天塩川 | 天塩川 | 左岸 | 107.2 | TE-L107.2-1 | 天端 | B.TE-L107.2-1 | 12.15 | 12.3 | 50 |  | 2.71 |  |  | 0.8 | 92.2 | 7 |  | 7 | 0.5163 | 0.4352 | 0.2005 | 0.1071 | 4.8207 | 1.42 | [6 empty] | 8.77e-05 | 0.0001147
2009-03-31 | 北海道開発局 | 天塩川 | 天塩川 | 左岸 | 107.2 | TE-L107.2-1 | 天端 | B.TE-L107.2-1 | 2.15 | 2.45 | 9 |  | 2.654 |  |  | 0 | 50.7 | 30.8 | 18.5 | 49.3 | 0.1181 | 0.0777 | 0.006 |  |  |  | 9999 | 9999 | 0 |  |  |  | 2.5821e-08
2009-03-31 | 北海道開発局 | 天塩川 | 天塩川 | 左岸 | 107.2 | TE-L107.2-1 | 天端 | B.TE-L107.2-1 | 3.15 | 3.45 | 7 |  | 2.66 |  |  | 0 | 41.2 | 34.7 | 24.1 | 58.8 | 0.0848 | 0.0461 | 0.0035 |  |  |  | 24.6 | 16.3 | 8.3 |  |  |  | 7.4064e-09
2009-03-31 | 北海道開発局 | 天塩川 | 天塩川 | 左岸 | 108 | TE-L108.0-3 | 表のり | B.TE-L108.0-3-5 | 4 | 5 | 6 |  | 2.653 |  |  | 0 | 24.8 | 44.1 | 31.1 | 75.2 | 0.0339 | 0.0185 | 0.00175 |  |  |  | 50.8 | 28.3 | 22.5 |  |  |  | 1.4863e-09
2009-03-31 | 北海道開発局 | 天塩川 | 天塩川 | 左岸 | 108 | TE-L108.0-3 | 表のり | B.TE-L108.0-3-6 | 5 | 6 | 6 |  | 2.679 |  |  | 0 | 25.4 | 48.7 | 25.9 | 74.6 | 0.0467 | 0.0275 | 0.00217 |  |  |  | 49 | 26.3 | 22.7 |  |  |  | 2.4467e-09
2009-03-31 | 北海道開発局 | 天塩川 | 天塩川 | 左岸 | 108 | TE-L108.0-3 | 表のり | B.TE-L108.0-3-7 | 6.3 | 7 | 13 |  | 2.702 |  |  | 51.8 | 24.4 | 16.4 | 7.4 | 23.8 | 7.13 | 2.45 | 0.0479 | 0.00863 | 826.1877 | 0.5 |  |  |  | 6.32e-05 |  |  | 3.1793e-06 | 7.4477e-07
2009-03-31 | 北海道開発局 | 天塩川 | 天塩川 | 左岸 | 108 | TE-L108.0-3 | 表のり | B.TE-L108.0-3-1 | 0 | 0.4 |  |  | 2.711 |  |  | 0 | 69.1 | 23.9 | 7 | 30.9 | 0.16 | 0.13 | 0.0362 | 0.00864 | 18.5185 | 3.7 | [6 empty] | 1.6616e-06 | 7.465e-07
2009-03-31 | 北海道開発局 | 天塩川 | 天塩川 | 左岸 | 108 | TE-L108.0-3 | 表のり | B.TE-L108.0-3-2 | 1 | 2 | 5 |  | 2.698 |  |  | 0 | 24.2 | 42.1 | 33.7 | 75.8 | 0.0317 | 0.0152 | 0.0015 |  |  |  | 62.9 | 27.2 | 35.7 |  |  |  | 1.0399e-09
2009-03-31 | 北海道開発局 | 天塩川 | 天塩川 | 左岸 | 108 | TE-L108.0-3 | 表のり | B.TE-L108.0-3-3 | 2 | 3 | 1 | 1.805 | 2.683 | 1.108 | 0.64528 | 0 | 43.3 | 37.6 | 19.1 | 56.7 | 0.0847 | 0.0557 | 0.00553 | 0.00133 | 63.6842 | 2 | 50.2 | 26.8 | 23.4 |  |  |  | 2.1374e-08 | 1.7689e-08 |  | 3.7342e-09 | UU | [8 empty] | 32.9 | 0
2009-03-31 | 北海道開発局 | 天塩川 | 天塩川 | 左岸 | 108 | TE-L108.0-3 | 表のり | B.TE-L108.0-3-4 | 3 | 3.95 | 5 |  | 2.699 |  |  | 0 | 34 | 43.1 | 22.9 | 66 | 0.0577 | 0.035 | 0.0038 |  |  |  | 50.5 | 27.4 | 23.1 |  |  |  | 8.961e-09
2009-03-31 | 北海道開発局 | 天塩川 | 天塩川 | 左岸 | 108 | TE-L108.0-2 | 裏のり | B.TE-L108.0-2-5 | 4 | 5 | 3 |  | 2.689 |  |  | 0 | 15 | 42.3 | 42.7 | 85 | 0.0144 | 0.00792 |  |  |  |  | 57.3 | 29.2 | 28.1
2009-03-31 | 北海道開発局 | 天塩川 | 天塩川 | 左岸 | 108 | TE-L108.0-2 | 裏のり | B.TE-L108.0-2-6 | 5 | 5.8 | 8 |  | 2.673 |  |  | 5.2 | 18.5 | 46 | 30.3 | 76.3 | 0.0349 | 0.0194 | 0.00162 |  |  |  | 58.3 | 29.3 | 29 |  |  |  | 1.2429e-09
2009-03-31 | 北海道開発局 | 天塩川 | 天塩川 | 左岸 | 108 | TE-L108.0-2 | 裏のり | B.TE-L108.0-2-7 | 6 | 7 | 23 |  | 2.744 |  |  | 60.3 | 21.4 | 12 | 6.3 | 18.3 | 14.1 | 6 | 0.108 | 0.0132 | 1068.1818 | 1.1 | [6 empty] | 2.0914e-05 | 1.7424e-06
2009-03-31 | 北海道開発局 | 天塩川 | 天塩川 | 左岸 | 108 | TE-L108.0-2 | 裏のり | B.TE-L108.0-2-8 | 7.5 | 8.5 | 13 |  | 2.695 |  |  | 39.1 | 11.5 | 29.3 | 20.1 | 49.4 | 0.82 | 0.0815 | 0.00492 | 0.00107 | 766.3551 | 0.2 | [6 empty] | 1.6304e-08 | 1.1449e-08
2009-03-31 | 北海道開発局 | 天塩川 | 天塩川 | 左岸 | 108 | TE-L108.0-2 | 裏のり | B.TE-L108.0-2-1 | 0 | 0.6 |  |  | 2.714 |  |  | 0.2 | 59.7 | 28.3 | 11.8 | 40.1 | 0.137 | 0.109 | 0.0164 | 0.0037 | 37.027 | 4.9 | [6 empty] | 2.6533e-07 | 1.369e-07
2009-03-31 | 北海道開発局 | 天塩川 | 天塩川 | 左岸 | 108 | TE-L108.0-2 | 裏のり | B.TE-L108.0-2-2 | 0.6 | 1.5 | 19 |  | 2.715 |  |  | 40.2 | 40.6 | 15.2 | 4 | 19.2 | 2.04 | 0.626 | 0.0807 | 0.0216 | 94.4444 | 0.5 | [6 empty] | 1.0647e-05 | 4.6656e-06
2009-03-31 | 北海道開発局 | 天塩川 | 天塩川 | 左岸 | 108 | TE-L108.0-2 | 裏のり | B.TE-L108.0-2 | 0.7 | 1.7 |  | 2.129 |  | 0.401 | 0.046025 | [16 empty] | 1.36e-06 |  |  |  |  | CUB |  |  |  |  | 35.4 | 17.7 | 16.5 | 31.5
2009-03-31 | 北海道開発局 | 天塩川 | 天塩川 | 左岸 | 108 | TE-L108.0-2 | 裏のり | B.TE-L108.0-2-3 | 2 | 3 | 12 |  | 2.711 |  |  | 33.3 | 44 | 17.3 | 5.4 | 22.7 | 0.807 | 0.347 | 0.0587 | 0.0119 | 67.8151 | 1.5 | [6 empty] | 5.0925e-06 | 1.4161e-06
2009-03-31 | 北海道開発局 | 天塩川 | 天塩川 | 左岸 | 108 | TE-L108.0-2 | 裏のり | B.TE-L108.0-2-4 | 3 | 3.7 | 3 |  | 2.704 |  |  | 41.7 | 32.4 | 20.6 | 5.3 | 25.9 | 2.27 | 0.585 | 0.0459 | 0.0119 | 190.7563 | 0.4 | [6 empty] | 2.8802e-06 | 1.4161e-06
2009-03-31 | 北海道開発局 | 天塩川 | 天塩川 | 左岸 | 108 | TE-L108.0-1 | 天端 | B.TE-L108.0-1-6 | 5 | 6 | 8 |  | 2.655 |  |  | 0 | 19.9 | 47.9 | 32.2 | 80.1 | 0.03 | 0.0162 | 0.00181 |  |  |  | 49.6 | 28.5 | 21.1 |  |  |  | 1.6071e-09
2009-03-31 | 北海道開発局 | 天塩川 | 天塩川 | 左岸 | 108 | TE-L108.0-1 | 天端 | B.TE-L108.0-1-7 | 6 | 7 | 8 |  | 2.662 |  |  | 0.3 | 25.1 | 47.4 | 27.2 | 74.6 | 0.04 | 0.0211 | 0.00218 |  |  |  | 49.4 | 28 | 21.4 |  |  |  | 2.4729e-09
2009-03-31 | 北海道開発局 | 天塩川 | 天塩川 | 左岸 | 108 | TE-L108.0-1 | 天端 | B.TE-L108.0-1-8 | 7.5 | 8.5 | 23 |  | 2.73 |  |  | 53.4 | 24.9 | 15.4 | 6.3 | 21.7 | 5.49 | 2.58 | 0.0626 | 0.011 | 499.0909 | 0.9 | [6 empty] | 5.911e-06 | 1.21e-06
2009-03-31 | 北海道開発局 | 天塩川 | 天塩川 | 左岸 | 108 | TE-L108.0-1 | 天端 | B.TE-L108.0-1-9 | 9 | 9.8 | 50 |  | 2.817 |  |  | 82.1 | 9.3 | 8.6 |  | 8.6 | 38 | 31.9 | 3.27 | 0.136 | 279.4118 | 42.4 | [6 empty] | 0.056521 | 0.00018496
2009-03-31 | 北海道開発局 | 天塩川 | 天塩川 | 左岸 | 108 | TE-L108.0-1 | 天端 | B.TE-L108.0-1-1 | 0.2 | 0.7 |  |  | 2.723 |  |  | 0.2 | 55.3 | 29.8 | 14.7 | 44.5 | 0.132 | 0.0981 | 0.0103 | 0.0016 | 82.5 | 5.2 | [6 empty] | 9.0312e-08 | 2.56e-08
2009-03-31 | 北海道開発局 | 天塩川 | 天塩川 | 左岸 | 108 | TE-L108.0-1 | 天端 | B.TE-L108.0-1-2 | 0.7 | 1.5 | 34 |  | 2.724 |  |  | 29.5 | 46.3 | 16.8 | 7.4 | 24.2 | 0.72 | 0.395 | 0.0483 | 0.00883 | 81.5402 | 2.5 | [6 empty] | 3.2412e-06 | 7.7969e-07
2009-03-31 | 北海道開発局 | 天塩川 | 天塩川 | 左岸 | 108 | TE-L108.0-1 | 天端 | B.TE-L108.0-1-3 | 2.2 | 3 | 13 |  | 2.71 |  |  | 0 | 39.7 | 39.1 | 21.2 | 60.3 | 0.0741 | 0.0506 | 0.00436 |  |  |  | 54.2 | 29 | 25.2 |  |  |  | 1.2322e-08
2009-03-31 | 北海道開発局 | 天塩川 | 天塩川 | 左岸 | 108 | TE-L108.0-1 | 天端 | B.TE-L108.0-1-4 | 3 | 4 | 1 |  | 2.714 |  |  | 0.5 | 46.8 | 36.1 | 16.6 | 52.7 | 0.0963 | 0.0676 | 0.00765 |  |  |  | 47 | 25.3 | 21.7 |  |  |  | 4.5336e-08
2009-03-31 | 北海道開発局 | 天塩川 | 天塩川 | 左岸 | 108 | TE-L108.0-1 | 天端 | B.TE-L108.0-1-5 | 4 | 4.9 | 4 |  | 2.71 |  |  | 0 | 32 | 45.6 | 22.4 | 68 | 0.0571 | 0.0382 | 0.00397 |  |  |  | 49.2 | 28.1 | 21.1 |  |  |  | 9.9174e-09
2009-03-31 | 北海道開発局 | 天塩川 | 天塩川 | 左岸 | 111.4 | TE-L111.4-3 | 表のり | B.TE-L111.4-3 | 2.15 | 2.48 | 4 |  | 2.664 |  |  | 14.4 | 55.6 | 23.2 | 6.8 | 30 | 0.4307 | 0.2758 | 0.0381 | 0.0084 | 51.2738 | 1.55 | [6 empty] | 1.8707e-06 | 7.056e-07
2009-03-31 | 北海道開発局 | 天塩川 | 天塩川 | 左岸 | 111.4 | TE-L111.4-3 | 表のり | B.TE-L111.4-3 | 4.15 | 4.47 | 5 |  | 2.655 |  |  | 0.2 | 48.9 | 41.8 | 9.1 | 50.9 | 0.0898 | 0.0734 | 0.016 | 0.0059 | 15.2203 | 1.85 | 9999 | 9999 | 0 |  |  |  | 2.5058e-07 | 3.481e-07
2009-03-31 | 北海道開発局 | 天塩川 | 天塩川 | 左岸 | 111.4 | TE-L111.4-3 | 表のり | B.TE-L111.4-3 | 5.15 | 5.45 | 18 |  | 2.713 |  |  | 58.8 | 36 | 5.2 |  | 5.2 | 6.7956 | 4.3404 | 0.4941 | 0.2554 | 26.6077 | 0.39 | [6 empty] | 0.00070887 | 0.00065229
2009-03-31 | 北海道開発局 | 天塩川 | 天塩川 | 左岸 | 111.4 | TE-L111.4-3 | 表のり | B.TE-L111.4-3 | 7.15 | 7.45 | 22 |  | 2.693 |  |  | 45 | 49.1 | 5.9 |  | 5.9 | 2.7435 | 1.4915 | 0.3952 | 0.1725 | 15.9043 | 0.79 |  |  |  |  | 1.1e-05 |  | 0.0004225 | 0.00029756
2009-03-31 | 北海道開発局 | 天塩川 | 天塩川 | 左岸 | 111.4 | TE-L111.4-3 | 表のり | B.TE-L111.4-3 | 8.1 | 8.18 | 50 |  | 2.656 |  |  | 31.7 | 62.3 | 6 |  | 6 | 1.5054 | 1.0998 | 0.3515 | 0.1475 | 10.2061 | 1.42 | [6 empty] | 0.00032204 | 0.00021756
2009-03-31 | 北海道開発局 | 天塩川 | 天塩川 | 左岸 | 111.4 | TE-L111.4-3 | 表のり | B.TE-L111.4-3 | 10.1 | 10.24 | 50 |  | 2.613 |  |  | 10.7 | 81.9 | 7.4 |  | 7.4 | 0.5433 | 0.4271 | 0.1762 | 0.0957 | 5.6771 | 1.23 |  |  |  |  | 5.35e-06 |  | 6.5012e-05 | 9.1585e-05
2009-03-31 | 北海道開発局 | 天塩川 | 天塩川 | 左岸 | 111.4 | TE-L111.4-3 | 表のり | B.TE-L111.4-3 | 1.15 | 1.47 | 6 |  | 2.685 |  |  | 0.6 | 55.4 | 39.2 | 4.8 | 44 | 0.1347 | 0.0989 | 0.0314 | 0.0103 | 13.0777 | 1.89 | 9999 | 9999 | 0 |  |  |  | 1.195e-06 | 1.0609e-06
2009-03-31 | 北海道開発局 | 天塩川 | 天塩川 | 左岸 | 111.4 | TE-L111.4-2 | 裏のり | B.TE-L111.4-2 | 2.15 | 2.45 | 8 |  | 2.692 |  |  | 0 | 59.2 | 30.2 | 10.6 | 40.8 | 0.1338 | 0.105 | 0.0186 | 0.0045 | 29.7333 | 3.51 | 37.3 | 25.5 | 11.8 |  |  |  | 3.5519e-07 | 2.025e-07
2009-03-31 | 北海道開発局 | 天塩川 | 天塩川 | 左岸 | 111.4 | TE-L111.4-2 | 裏のり | B.TE-L111.4-2 | 3 | 3.8 | 0 | 1.65 | 2.675 | 1.57 | 1.5058 | 0 | 6.6 | 55.5 | 37.9 | 93.4 | 0.0132 | 0.0086 | 0.0015 |  |  |  | 91.4 | 33.7 | 57.7 |  |  |  | 1.0399e-09 |  |  |  | UU | [8 empty] | 24.6 | 0
2009-03-31 | 北海道開発局 | 天塩川 | 天塩川 | 左岸 | 111.4 | TE-L111.4-2 | 裏のり | B.TE-L111.4-2 | 5.15 | 5.5 | 3 |  | 2.637 |  |  | 0 | 65.4 | 24.9 | 9.7 | 34.6 | 0.1396 | 0.1104 | 0.0351 | 0.0054 | 25.8519 | 5.4 | [6 empty] | 1.547e-06 | 2.916e-07
2009-03-31 | 北海道開発局 | 天塩川 | 天塩川 | 左岸 | 111.4 | TE-L111.4-2 | 裏のり | B.TE-L111.4-2 | 7.15 | 7.45 | 18 |  | 2.727 |  |  | 64.4 | 30.9 | 4.7 |  | 4.7 | 9.5373 | 5.7933 | 0.8072 | 0.3342 | 28.5377 | 0.65 |  |  |  |  | 1.1e-05 |  | 0.0022104 | 0.0011169
2009-03-31 | 北海道開発局 | 天塩川 | 天塩川 | 左岸 | 111.4 | TE-L111.4-2 | 裏のり | B.TE-L111.4-2 | 8.15 | 8.45 | 41 |  | 2.716 |  |  | 52.1 | 44.7 | 3.2 |  | 3.2 | 4.0803 | 2.2244 | 0.5393 | 0.2628 | 15.5263 | 0.83 | [6 empty] | 0.00086826 | 0.00069064
2009-03-31 | 北海道開発局 | 天塩川 | 天塩川 | 左岸 | 111.4 | TE-L111.4-2 | 裏のり | B.TE-L111.4-2 | 10.1 | 10.23 | 50 |  | 2.656 |  |  | 37.3 | 58.1 | 4.6 |  | 4.6 | 1.778 | 1.2252 | 0.3723 | 0.2026 | 8.7759 | 0.96 |  |  |  |  | 3.57e-05 |  | 0.00036792 | 0.00041047
2009-03-31 | 北海道開発局 | 天塩川 | 天塩川 | 左岸 | 111.4 | TE-L111.4-2 | 裏のり | B.TE-L111.4-2 | 0.3 | 1.3 |  | 1.88 | 2.673 | 0.83 | 0.31245 | 0 | 53.6 | 31.3 | 15.1 | 46.4 | 0.1176 | 0.0865 | 0.0082 | 0.0024 | 49 | 2.02 | [5 empty] | 1.66e-06 | 5.3248e-08 | 5.76e-08 |  | 1.1579e-08 | CUB |  |  |  |  | 18.1 | 27.3 | 0 | 37.4
2009-03-31 | 北海道開発局 | 天塩川 | 天塩川 | 左岸 | 111.4 | TE-L111.4-1 | 天端 | B.TE-L111.4-1 | 4.15 | 4.5 | 5 |  | 2.69 |  |  | 1.2 | 30.2 | 34 | 34.6 | 68.6 | 0.0376 | 0.0194 |  |  |  |  | 43.2 | 22.2 | 21
2009-03-31 | 北海道開発局 | 天塩川 | 天塩川 | 左岸 | 111.4 | TE-L111.4-1 | 天端 | B.TE-L111.4-1 | 6.15 | 6.45 | 5 |  | 2.68 |  |  | 0 | 52.1 | 29.9 | 18 | 47.9 | 0.1158 | 0.0808 | 0.0106 |  |  |  | 9999 | 9999 | 0 |  |  |  | 9.6524e-08
2009-03-31 | 北海道開発局 | 天塩川 | 天塩川 | 左岸 | 111.4 | TE-L111.4-1 | 天端 | B.TE-L111.4-1 | 7.15 | 7.45 | 50 |  | 2.675 |  |  | 61 | 31.4 | 7.6 |  | 7.6 | 6.3562 | 4.0485 | 0.4904 | 0.1412 | 45.0156 | 1.23 | [6 empty] | 0.00069664 | 0.00019937
2009-03-31 | 北海道開発局 | 天塩川 | 天塩川 | 左岸 | 111.4 | TE-L111.4-1 | 天端 | B.TE-L111.4-1 | 9.15 | 9.45 | 39 |  | 2.688 |  |  | 58 | 35 | 7 |  | 7 | 4.2968 | 2.8968 | 0.4099 | 0.1376 | 31.2267 | 1.38 | [6 empty] | 0.00045981 | 0.00018934
2009-03-31 | 北海道開発局 | 天塩川 | 天塩川 | 左岸 | 111.4 | TE-L111.4-1 | 天端 | B.TE-L111.4-1 | 10.15 | 10.24 | 50 |  | 2.666 |  |  | 51.7 | 41.5 | 6.8 |  | 6.8 | 2.8157 | 2.1119 | 0.5353 | 0.1778 | 15.8363 | 1.69 | [6 empty] | 0.00085341 | 0.00031613
2009-03-31 | 北海道開発局 | 天塩川 | 天塩川 | 左岸 | 111.4 | TE-L111.4-1 | 天端 | B.TE-L111.4-1 | 12.15 | 12.3 | 50 |  | 2.66 |  |  | 33.7 | 57.5 | 8.8 |  | 8.8 | 1.618 | 1.1133 | 0.2335 | 0.086 | 18.814 | 1 | [6 empty] | 0.00012483 | 7.396e-05
2009-03-31 | 北海道開発局 | 天塩川 | 天塩川 | 左岸 | 111.4 | TE-L111.4-1 | 天端 | B.TE-L111.4-1 | 14.15 | 14.27 | 50 |  | 2.638 |  |  | 40.3 | 53.7 | 6 |  | 6 | 2.0184 | 1.544 | 0.506 | 0.1631 | 12.3752 | 2.31 | [6 empty] | 0.00074906 | 0.00026602
2009-03-31 | 北海道開発局 | 天塩川 | 天塩川 | 左岸 | 111.4 | TE-L111.4-1 | 天端 | B.TE-L111.4-1 | 1.15 | 1.45 | 4 |  | 2.564 |  |  | 0 | 45.1 | 41.1 | 13.8 | 54.9 | 0.0936 | 0.0643 | 0.0095 | 0.002 | 46.8 | 2.68 | 26.3 | 18.3 | 8 |  |  |  | 7.4883e-08 | 4e-08
2009-03-31 | 北海道開発局 | 天塩川 | 天塩川 | 左岸 | 111.4 | TE-L111.4-1 | 天端 | B.TE-L111.4-1 | 2.15 | 2.45 | 5 |  | 2.661 |  |  | 3.2 | 44.3 | 32 | 20.5 | 52.5 | 0.1037 | 0.0667 | 0.0046 |  |  |  | 25.8 | 15.6 | 10.2 |  |  |  | 1.3951e-08
2009-03-31 | 北海道開発局 | 天塩川 | 天塩川 | 左岸 | 111.4 | TE-L111.4-1 | 天端 | B.TE-L111.4-1 | 3.15 | 3.45 | 13 |  | 2.673 |  |  | 15.3 | 30.2 | 33.7 | 20.8 | 54.5 | 0.1248 | 0.055 | 0.0045 |  |  |  | 34.4 | 16.3 | 18.1 |  |  |  | 1.3258e-08
2009-03-31 | 北海道開発局 | 天塩川 | 天塩川 | 左岸 | 112.4 | TE-L112.4-3 | 表のり | B.TE-L112.4-3 | 3.15 | 3.45 | 3 |  | 2.731 |  |  | 1.1 | 49.1 | 45.9 | 3.9 | 49.8 | 0.1123 | 0.0756 | 0.0318 | 0.0147 | 7.6395 | 1.3 | 9999 | 9999 | 0 | 4.63e-05 |  |  | 1.2306e-06 | 2.1609e-06
2009-03-31 | 北海道開発局 | 天塩川 | 天塩川 | 左岸 | 112.4 | TE-L112.4-3 | 表のり | B.TE-L112.4-3 | 5.15 | 5.45 | 16 |  | 2.7 |  |  | 26.4 | 67.6 | 6 |  | 6 | 0.8383 | 0.5411 | 0.1969 | 0.1225 | 6.8433 | 0.74 |  |  |  | 0.000105 |  |  | 8.4094e-05 | 0.00015006
2009-03-31 | 北海道開発局 | 天塩川 | 天塩川 | 左岸 | 112.4 | TE-L112.4-3 | 表のり | B.TE-L112.4-3 | 1 | 2 |  | 1.77 | 2.698 | 1.08 | 0.60563 | 1.3 | 62.8 | 25.9 | 10 | 35.9 | 0.1412 | 0.1156 | 0.0263 | 0.0047 | 30.0426 | 5.32 | [5 empty] | 5.56e-06 | 7.9257e-07 | 2.209e-07 |  | 1.8111e-07 | CUB |  |  |  |  | 35 | 18.9 | 0 | 38.5
2009-03-31 | 北海道開発局 | 天塩川 | 天塩川 | 左岸 | 112.4 | TE-L112.4-2 | 裏のり | B.TE-L112.4-2 | 2 | 3 | 3 | 1.65 | 2.663 | 1.25 | 0.86806 | 0.1 | 37.6 | 42.4 | 19.9 | 62.3 | 0.069 | 0.0457 | 0.0049 | 0.0017 | 40.5882 | 1.03 | 56.4 | 31 | 25.4 |  |  |  | 1.615e-08 | 2.89e-08 |  | 9.737e-09 | UU | [8 empty] | 50.7 | 13.5
2009-03-31 | 北海道開発局 | 天塩川 | 天塩川 | 左岸 | 112.4 | TE-L112.4-2 | 裏のり | B.TE-L112.4-2 | 3.15 | 3.45 | 3 |  | 2.66 |  |  | 0 | 49.7 | 46 | 4.3 | 50.3 | 0.0881 | 0.0746 | 0.0316 | 0.0126 | 6.9921 | 2.08 | 9999 | 9999 | 0 |  |  |  | 1.2128e-06 | 1.5876e-06
2009-03-31 | 北海道開発局 | 天塩川 | 天塩川 | 左岸 | 112.4 | TE-L112.4-2 | 裏のり | B.TE-L112.4-2 | 5.15 | 5.45 | 29 |  | 2.675 |  |  | 26.9 | 68.8 | 4.3 |  | 4.3 | 1.1376 | 0.8109 | 0.3188 | 0.2054 | 5.5385 | 0.81 |  |  |  | 6.76e-05 |  |  | 0.00025683 | 0.00042189
2009-03-31 | 北海道開発局 | 天塩川 | 天塩川 | 左岸 | 112.4 | TE-L112.4-2 | 裏のり | B.TE-L112.4-2 | 7.15 | 7.37 | 50 |  | 2.71 |  |  | 64 | 32 | 4 |  | 4 | 7.1489 | 4.8358 | 0.6438 | 0.2592 | 27.5806 | 0.91 |  |  |  |  | 0.000127 |  | 0.0013088 | 0.00067185
2009-03-31 | 北海道開発局 | 天塩川 | 天塩川 | 左岸 | 112.4 | TE-L112.4-2 | 裏のり | B.TE-L112.4-2 | 0.2 | 0.9 |  | 1.87 | 2.709 | 0.83 | 0.31245 | 4.8 | 55.6 | 28.3 | 11.3 | 39.6 | 0.1504 | 0.1153 | 0.0171 | 0.0037 | 40.6486 | 4.8 | [5 empty] | 1.15e-06 | 2.9232e-07 | 1.369e-07 |  | 4.0607e-08 | CUB |  |  |  |  | 25.9 | 20.7 | 0 | 37
2009-03-31 | 北海道開発局 | 天塩川 | 天塩川 | 左岸 | 112.4 | TE-L112.4-1 | 天端 | B.TE-L112.4-1 | 4.15 | 4.45 | 3 |  | 2.705 |  |  | 0 | 18.9 | 55.2 | 25.9 | 81.1 | 0.0455 | 0.0271 | 0.0031 |  |  |  | 35.9 | 20.1 | 15.8 |  |  |  | 5.5909e-09
2009-03-31 | 北海道開発局 | 天塩川 | 天塩川 | 左岸 | 112.4 | TE-L112.4-1 | 天端 | B.TE-L112.4-1 | 6.15 | 6.45 | 4 |  | 2.687 |  |  | 9.5 | 83.2 | 7.3 |  | 7.3 | 0.5698 | 0.4353 | 0.1633 | 0.0886 | 6.4312 | 1.24 | [6 empty] | 5.4512e-05 | 7.85e-05
2009-03-31 | 北海道開発局 | 天塩川 | 天塩川 | 左岸 | 112.4 | TE-L112.4-1 | 天端 | B.TE-L112.4-1 | 7.15 | 7.45 | 42 |  | 2.706 |  |  | 64.9 | 27.2 | 7.9 |  | 7.9 | 6.3694 | 4.4637 | 0.4916 | 0.116 | 54.9086 | 2.22 | [6 empty] | 0.00070059 | 0.00013456
2009-03-31 | 北海道開発局 | 天塩川 | 天塩川 | 左岸 | 112.4 | TE-L112.4-1 | 天端 | B.TE-L112.4-1 | 1.15 | 1.45 | 7 |  | 2.713 |  |  | 4.1 | 47.2 | 32.6 | 16.1 | 48.7 | 0.129 | 0.0808 | 0.0084 | 0.0018 | 71.6667 | 2.59 | 9999 | 9999 | 0 |  |  |  | 5.6306e-08 | 3.24e-08
2009-03-31 | 北海道開発局 | 天塩川 | 天塩川 | 左岸 | 112.4 | TE-L112.4-1 | 天端 | B.TE-L112.4-1 | 2.15 | 2.5 | 6 |  | 2.72 |  |  | 14.7 | 51.6 | 21.6 | 12.1 | 33.7 | 0.2004 | 0.1491 | 0.0256 | 0.0023 | 87.1304 | 7.37 | 9999 | 9999 | 0 |  |  |  | 7.4455e-07 | 5.29e-08
2009-03-31 | 北海道開発局 | 天塩川 | 天塩川 | 左岸 | 112.4 | TE-L112.4-1 | 天端 | B.TE-L112.4-1 | 3.15 | 3.45 | 2 |  | 2.685 |  |  | 0.9 | 35.8 | 47.4 | 15.9 | 63.3 | 0.07 | 0.0566 | 0.0078 | 0.0019 | 36.8421 | 4.08 | 31 | 18.2 | 12.8 |  |  |  | 4.7422e-08 | 3.61e-08
2009-03-31 | 北海道開発局 | 天塩川 | 天塩川 | 左岸 | 114.8 | TE-L114.8-3 | 表のり | B.114.8L-3-4 | 2.8 | 3.5 | 5 |  | 2.488 |  |  | 0 | 14.6 | 56.2 | 29.2 | 85.4 | 0.0244 | 0.0151 | 0.0028 | 0.0015 | 16.2667 | 0.8 | 86.4 | 47.3 | 39.1 |  |  |  | 4.4164e-09 | 2.25e-08
2009-03-31 | 北海道開発局 | 天塩川 | 天塩川 | 左岸 | 114.8 | TE-L114.8-3 | 表のり | B.114.8L-3-5 | 4 | 4.7 | 6 |  | 2.678 |  |  | 0.2 | 87.2 | 9.1 | 3.5 | 12.6 | 0.373 | 0.329 | 0.152 | 0.0135 | 27.6296 | 4 | [6 empty] | 4.6167e-05 | 1.8225e-06
2009-03-31 | 北海道開発局 | 天塩川 | 天塩川 | 左岸 | 114.8 | TE-L114.8-3 | 表のり | B.114.8L-3-6 | 6 | 6.7 | 25 |  | 2.699 |  |  | 58.5 | 32.3 | 9.2 |  | 9.2 | 6.23 | 3.55 | 0.325 | 0.0945 | 65.9259 | 0.8 |  |  |  | 9.6e-05 |  |  | 0.00026856 | 8.9303e-05
2009-03-31 | 北海道開発局 | 天塩川 | 天塩川 | 左岸 | 114.8 | TE-L114.8-3 | 表のり | B.114.8L-3-6 | 6 | 6.7 | 25 |  | 2.699 |  |  | 58.5 | 32.3 | 9.2 |  | 9.2 | 6.23 | 3.55 | 0.325 | 0.0945 | 65.9259 | 0.8 |  |  |  | 0.000125 |  |  | 0.00026856 | 8.9303e-05
2009-03-31 | 北海道開発局 | 天塩川 | 天塩川 | 左岸 | 114.8 | TE-L114.8-3 | 表のり | B.114.8L-3-6 | 6 | 6.7 | 25 |  | 2.699 |  |  | 58.5 | 32.3 | 9.2 |  | 9.2 | 6.23 | 3.55 | 0.325 | 0.0945 | 65.9259 | 0.8 |  |  |  |  | 0.000157 |  | 0.00026856 | 8.9303e-05
2009-03-31 | 北海道開発局 | 天塩川 | 天塩川 | 左岸 | 114.8 | TE-L114.8-3 | 表のり | B.114.8L-3-1 | 1 | 1.7 | 15 |  | 2.681 |  |  | 0 | 41.2 | 35.6 | 23.2 | 58.8 | 0.0791 | 0.0474 | 0.0034 |  |  |  | 44.7 | 25.5 | 19.2 |  |  |  | 6.9253e-09
2009-03-31 | 北海道開発局 | 天塩川 | 天塩川 | 左岸 | 114.8 | TE-L114.8-3 | 表のり | B.114.8L-3-2 | 1.8 | 2.8 | 9 | 1.877 | 2.674 | 0.942 | 0.43043 | 0 | 55.6 | 27.7 | 16.7 | 44.4 | 0.132 | 0.101 | 0.0078 | 0.0016 | 82.5 | 2.4 | [5 empty] | 2e-07 | 4.7422e-08 | 2.56e-08 |  | 6.4047e-09 | CUB |  |  |  |  | 49.1 | 15.3 | 2.7 | 36.7
2009-03-31 | 北海道開発局 | 天塩川 | 天塩川 | 左岸 | 114.8 | TE-L114.8-3 | 表のり | B.114.8L-3-3 | 2 | 2.7 | 9 |  | 2.697 |  |  | 0.1 | 59.2 | 26.6 | 14.1 | 40.7 | 0.142 | 0.113 | 0.0113 | 0.0021 | 67.619 | 3.9 | [6 empty] | 1.1194e-07 | 4.41e-08
2009-03-31 | 北海道開発局 | 天塩川 | 天塩川 | 左岸 | 114.8 | TE-L114.8-2 | 裏のり | B.114.8L-2-4 | 3.4 | 3.9 | 2 |  | 2.554 |  |  | 0 | 6.4 | 43.1 | 50.5 | 93.6 | 0.0077 | 0.0049 |  |  |  |  | 92.6 | 48.9 | 43.7
2009-03-31 | 北海道開発局 | 天塩川 | 天塩川 | 左岸 | 114.8 | TE-L114.8-2 | 裏のり | B.114.8L-2-5 | 4 | 4.7 | 5 | 1.661 | 2.642 | 1.049 | 0.56336 | 0 | 84.2 | 10.8 | 5 | 15.8 | 0.324 | 0.288 | 0.117 | 0.0188 | 17.234 | 5.1 |  |  |  |  | 0.000142 |  | 2.5176e-05 | 3.5344e-06 |  | 8.094e-06 | CD | 15 | 36.5
2009-03-31 | 北海道開発局 | 天塩川 | 天塩川 | 左岸 | 114.8 | TE-L114.8-2 | 裏のり | B.114.8L-2-6 | 4 | 5 | 5 |  | 2.672 |  |  | 0 | 94 | 6 |  | 6 | 0.367 | 0.334 | 0.251 | 0.133 | 2.7594 | 1.6 |  |  |  |  | 0.000169 |  | 0.00014759 | 0.00017689
2009-03-31 | 北海道開発局 | 天塩川 | 天塩川 | 左岸 | 114.8 | TE-L114.8-2 | 裏のり | B.114.8L-2-7 | 7 | 7.7 | 22 |  | 2.713 |  |  | 57.6 | 28.9 | 9.6 | 3.9 | 13.5 | 6.55 | 3.37 | 0.22 | 0.0343 | 190.9621 | 1.4 |  |  |  | 0.00127 |  |  | 0.00010874 | 1.1765e-05
2009-03-31 | 北海道開発局 | 天塩川 | 天塩川 | 左岸 | 114.8 | TE-L114.8-2 | 裏のり | B.114.8L-2-1 | 1 | 1.7 | 3 |  | 2.691 |  |  | 0.2 | 68.1 | 21.6 | 10.1 | 31.7 | 0.168 | 0.135 | 0.0257 | 0.0049 | 34.2857 | 5.5 | [6 empty] | 7.513e-07 | 2.401e-07
2009-03-31 | 北海道開発局 | 天塩川 | 天塩川 | 左岸 | 114.8 | TE-L114.8-2 | 裏のり | B.114.8L-2-2 | 1.8 | 2.8 | 4 | 1.888 | 2.68 | 0.954 | 0.44435 | 0 | 52 | 30.4 | 17.6 | 48 | 0.119 | 0.0824 | 0.0067 | 0.0015 | 79.3333 | 2 | [5 empty] | 6.97e-07 | 3.3344e-08 | 2.25e-08 |  | 4.1069e-09 | CUB |  |  |  |  | 37.2 | 25.1 | 4.8 | 37.2
2009-03-31 | 北海道開発局 | 天塩川 | 天塩川 | 左岸 | 114.8 | TE-L114.8-2 | 裏のり | B.114.8L-2-3 | 2 | 2.7 | 4 |  | 2.686 |  |  | 0.5 | 56.5 | 28.2 | 14.8 | 43 | 0.138 | 0.106 | 0.0101 | 0.0018 | 76.6667 | 3.3 | [6 empty] | 8.63e-08 | 3.24e-08
2009-03-31 | 北海道開発局 | 天塩川 | 天塩川 | 左岸 | 114.8 | TE-L114.8-1 | 天端 | B.114.8L-1-5 | 5.1 | 5.7 | 5 |  | 2.599 |  |  | 0 | 29.3 | 36.7 | 34 | 70.7 | 0.0363 | 0.0166 | 0.0013 |  |  |  | 63 | 34.3 | 28.7 |  |  |  | 7.4646e-10
2009-03-31 | 北海道開発局 | 天塩川 | 天塩川 | 左岸 | 114.8 | TE-L114.8-1 | 天端 | B.114.8L-1-6 | 6 | 6.7 | 5 |  | 2.675 |  |  | 0 | 87.1 | 8.8 | 4.1 | 12.9 | 0.335 | 0.299 | 0.135 | 0.0343 | 9.7668 | 3.7 | [6 empty] | 3.5074e-05 | 1.1765e-05
2009-03-31 | 北海道開発局 | 天塩川 | 天塩川 | 左岸 | 114.8 | TE-L114.8-1 | 天端 | B.114.8L-1-7 | 8 | 8.7 | 35 |  | 2.699 |  |  | 55.6 | 34.9 | 9.5 |  | 9.5 | 6.16 | 3.03 | 0.339 | 0.0857 | 71.8786 | 0.9 | [6 empty] | 0.00029612 | 7.3445e-05
2009-03-31 | 北海道開発局 | 天塩川 | 天塩川 | 左岸 | 114.8 | TE-L114.8-1 | 天端 | B.114.8L-1-1 | 1 | 1.7 | 7 |  | 2.664 |  |  | 0.3 | 33.7 | 43.3 | 22.7 | 66 | 0.0586 | 0.0364 | 0.0039 |  |  |  | 52.7 | 28.8 | 23.9 |  |  |  | 9.5169e-09
2009-03-31 | 北海道開発局 | 天塩川 | 天塩川 | 左岸 | 114.8 | TE-L114.8-1 | 天端 | B.114.8L-1-2 | 2 | 2.7 | 6 |  | 2.671 |  |  | 0.6 | 42.3 | 37.5 | 19.6 | 57.1 | 0.0836 | 0.0557 | 0.0052 |  |  |  | 44.2 | 24.7 | 19.5 |  |  |  | 1.8534e-08
2009-03-31 | 北海道開発局 | 天塩川 | 天塩川 | 左岸 | 114.8 | TE-L114.8-1 | 天端 | B.114.8L-1-3 | 3 | 3.7 | 6 |  | 2.686 |  |  | 3.3 | 50.5 | 29.2 | 17 | 46.2 | 0.13 | 0.0903 | 0.0073 | 0.0014 | 92.8571 | 2.7 | [6 empty] | 4.0674e-08 | 1.96e-08
2009-03-31 | 北海道開発局 | 天塩川 | 天塩川 | 左岸 | 114.8 | TE-L114.8-1 | 天端 | B.114.8L-1-4 | 4 | 4.7 | 9 |  | 2.686 |  |  | 0.4 | 64.9 | 22.5 | 12.2 | 34.7 | 0.158 | 0.127 | 0.0159 | 0.0031 | 50.9677 | 5.1 | [6 empty] | 2.4697e-07 | 9.61e-08
2009-03-31 | 北海道開発局 | 天塩川 | 天塩川 | 左岸 | 115.9 | TE-L115.90-2 | 裏のり | B.2-P3 | 4 | 4.5 | 1 |  | 2.686 |  |  | 0 | 27.6 | 40.2 | 32.2 | 72.4 | 0.0386 | 0.0206
2009-03-31 | 北海道開発局 | 天塩川 | 天塩川 | 左岸 | 115.9 | TE-L115.90-2 | 裏のり | B.2-T2 | 4.5 | 5.3 | 0 | 1.756 | 2.665 | 1.195 | 0.77744 | 0 | 11 | 49.6 | 39.4 | 89 | 0.0183 | 0.0097 |  |  |  |  | 50.7 | 24.7 | 26 | [7 empty] | UU | [8 empty] | 18 | 1.42
2009-03-31 | 北海道開発局 | 天塩川 | 天塩川 | 左岸 | 115.9 | TE-L115.90-2 | 裏のり | B.2-P4 | 6.2 | 6.5 | 2 |  | 2.625 |  |  | 0 | 17 | 58.4 | 24.6 | 83 | 0.0332 | 0.0231 | 0.0026 |  |  |  | 49.3 | 28.2 | 21.1 |  |  |  | 3.7196e-09
2009-03-31 | 北海道開発局 | 天塩川 | 天塩川 | 左岸 | 115.9 | TE-L115.90-2 | 裏のり | B.2-P5 | 7 | 7.5 | 48 |  | 2.731 |  |  | 63 | 25.5 | 8.1 | 3.4 | 11.5 | 7.3671 | 4.4911 | 0.3698 | 0.0502 | 146.755 | 3.5 |  |  |  | 0.000105 | 6.72e-05 |  | 0.00036223 | 2.52e-05
2009-03-31 | 北海道開発局 | 天塩川 | 天塩川 | 左岸 | 115.9 | TE-L115.90-2 | 裏のり | B.2-P6 | 8 | 8.5 | 50 |  | 2.725 |  |  | 51.3 | 38.2 | 7.8 | 2.7 | 10.5 | 3.1993 | 2.1146 | 0.429 | 0.0667 | 47.9655 | 3.5 | [6 empty] | 0.00051098 | 4.4489e-05
2009-03-31 | 北海道開発局 | 天塩川 | 天塩川 | 左岸 | 115.9 | TE-L115.90-2 | 裏のり | B.1-P8 | 9 | 9.5 | 50 |  | 2.709 |  |  | 46.8 | 42.3 | 7.5 | 3.4 | 10.9 | 2.5456 | 1.7941 | 0.3637 | 0.0582 | 43.7388 | 4 | [6 empty] | 0.00034853 | 3.3872e-05
2009-03-31 | 北海道開発局 | 天塩川 | 天塩川 | 左岸 | 115.9 | TE-L115.90-2 | 裏のり | B.2-P1 | 1 | 1.5 | 7 |  | 2.68 |  |  | 21.1 | 45.8 | 19.6 | 13.5 | 33.1 | 0.326 | 0.2089 | 0.0139 | 0.0026 | 125.3846 | 3.6 | [6 empty] | 1.8087e-07 | 6.76e-08
2009-03-31 | 北海道開発局 | 天塩川 | 天塩川 | 左岸 | 115.9 | TE-L115.90-2 | 裏のり | B.2-T1 | 2 | 3 | 6 | 1.746 | 2.661 | 1.208 | 0.79837 | 0 | 44.6 | 26.5 | 28.9 | 55.4 | 0.0943 | 0.0538 |  |  |  |  | 35.9 | 22.9 | 13 | [7 empty] | UU | [8 empty] | 21.7 | 11.7
2009-03-31 | 北海道開発局 | 天塩川 | 天塩川 | 左岸 | 115.9 | TE-L115.90-2 | 裏のり | B.2-P2 | 3 | 3.4 | 2 |  | 2.696 |  |  | 5.1 | 65.1 | 16.4 | 13.4 | 29.8 | 0.3312 | 0.25 | 0.0181 | 0.0022 | 150.5455 | 8.1 | [6 empty] | 3.3346e-07 | 4.84e-08
2009-03-31 | 北海道開発局 | 天塩川 | 天塩川 | 左岸 | 115.9 | TE-L115.90-1 | 天端 | B.1-P5 | 5 | 5.5 | 5 |  | 2.652 |  |  | 0 | 17.5 | 44.7 | 37.8 | 82.5 | 0.0204 | 0.0112 |  |  |  |  | 72.9 | 34.9 | 38
2009-03-31 | 北海道開発局 | 天塩川 | 天塩川 | 左岸 | 115.9 | TE-L115.90-1 | 天端 | B.1-P6 | 7 | 7.5 | 3 |  | 2.625 |  |  | 0 | 12.2 | 56.3 | 31.5 | 87.8 | 0.0232 | 0.0144 |  |  |  |  | 51.2 | 28.3 | 22.9
2009-03-31 | 北海道開発局 | 天塩川 | 天塩川 | 左岸 | 115.9 | TE-L115.90-1 | 天端 | B.1-P7 | 8.15 | 8.5 | 50 |  | 2.728 |  |  | 67.9 | 21.9 | 7.2 | 3 | 10.2 | 10.4889 | 6.4191 | 0.425 | 0.0718 | 146.085 | 3.5 | [6 empty] | 0.00050001 | 5.1552e-05
2009-03-31 | 北海道開発局 | 天塩川 | 天塩川 | 左岸 | 115.9 | TE-L115.90-1 | 天端 | B.1-P1 | 1 | 1.5 | 7 |  | 2.676 |  |  | 30.4 | 39.3 | 17.8 | 12.5 | 30.3 | 0.5978 | 0.2487 | 0.0167 | 0.0029 | 206.1379 | 3.1 | [6 empty] | 2.7672e-07 | 8.41e-08
2009-03-31 | 北海道開発局 | 天塩川 | 天塩川 | 左岸 | 115.9 | TE-L115.90-1 | 天端 | B.1-P2 | 2 | 2.5 | 9 |  | 2.69 |  |  | 26.3 | 41.8 | 17.5 | 14.4 | 31.9 | 0.5309 | 0.2649 | 0.0127 | 0.0019 | 279.4211 | 3.3 | [6 empty] | 1.4673e-07 | 3.61e-08
2009-03-31 | 北海道開発局 | 天塩川 | 天塩川 | 左岸 | 115.9 | TE-L115.90-1 | 天端 | B.1-P3 | 3 | 3.5 | 9 |  | 2.668 |  |  | 0 | 41.8 | 32.9 | 25.3 | 58.2 | 0.0823 | 0.048 | 0.0023 |  |  |  | 40.1 | 21.2 | 18.9 |  |  |  | 2.7998e-09
2009-03-31 | 北海道開発局 | 天塩川 | 天塩川 | 左岸 | 115.9 | TE-L115.90-1 | 天端 | B.1-P4 | 4 | 4.5 | 6 |  | 2.608 |  |  | 0 | 39.5 | 30.3 | 30.2 | 60.5 | 0.0729 | 0.0366 |  |  |  |  | 47.6 | 29.4 | 18.2
2009-03-31 | 北海道開発局 | 天塩川 | 天塩川 | 左岸 | 117 | TE-L117.0-3 | 表のり | B.TE-L117.0-3 | 2.15 | 2.45 | 3 |  | 2.61 |  |  | 0 | 47.9 | 48.1 | 4 | 52.1 | 0.0865 | 0.0727 | 0.0352 | 0.015 | 5.7667 | 2.03 | 9999 | 9999 | 0 |  |  |  | 1.5572e-06 | 2.25e-06
2009-03-31 | 北海道開発局 | 天塩川 | 天塩川 | 左岸 | 117 | TE-L117.0-3 | 表のり | B.TE-L117.0-3 | 4.15 | 4.45 | 3 |  | 2.658 |  |  | 1.3 | 46.5 | 43.9 | 8.3 | 52.2 | 0.1032 | 0.0681 | 0.0152 | 0.0064 | 16.125 | 1.2 | 40.5 | 23.8 | 16.7 |  |  |  | 2.225e-07 | 4.096e-07
2009-03-31 | 北海道開発局 | 天塩川 | 天塩川 | 左岸 | 117 | TE-L117.0-3 | 表のり | B.TE-L117.0-3 | 5.15 | 5.45 | 24 |  | 2.712 |  |  | 69.2 | 26 | 4.8 |  | 4.8 | 8.1407 | 5.8225 | 0.9486 | 0.2989 | 27.2355 | 1.47 |  |  |  |  | 5.57e-05 |  | 0.0032129 | 0.00089341
2009-03-31 | 北海道開発局 | 天塩川 | 天塩川 | 左岸 | 117 | TE-L117.0-3 | 表のり | B.TE-L117.0-3 | 0.2 | 1 |  | 1.65 | 2.688 | 0.87 | 0.35214 | 34.3 | 36.7 | 22.5 | 6.5 | 29 | 0.8179 | 0.3301 | 0.0374 | 0.0094 | 87.0106 | 0.85 | [5 empty] | 2.33e-05 | 1.792e-06 | 8.836e-07 |  | 1.2929e-07 | CUB |  |  |  |  | 2.1 | 12.4 | 0 | 34.7
2009-03-31 | 北海道開発局 | 天塩川 | 天塩川 | 左岸 | 117 | TE-L117.0-2 | 裏のり | B.TE-L117.0-2 | 2.15 | 2.5 | 2 |  | 2.684 |  |  | 0 | 49.2 | 43.1 | 7.7 | 50.8 | 0.1113 | 0.0729 | 0.0209 | 0.0073 | 15.2466 | 1.46 | 32.3 | 21.5 | 10.8 |  |  |  | 4.6535e-07 | 5.329e-07
2009-03-31 | 北海道開発局 | 天塩川 | 天塩川 | 左岸 | 117 | TE-L117.0-2 | 裏のり | B.TE-L117.0-2 | 3 | 4 | 3 | 1.7 | 2.628 | 1.2 | 0.78545 | 0.4 | 24.6 | 48.9 | 26.1 | 75 | 0.0416 | 0.0227 | 0.0031 |  |  |  | 51.1 | 27.5 | 23.6 |  |  |  | 5.5909e-09 |  |  |  | UU | [8 empty] | 39.7 | 0
2009-03-31 | 北海道開発局 | 天塩川 | 天塩川 | 左岸 | 117 | TE-L117.0-2 | 裏のり | B.TE-L117.0-2 | 4.15 | 4.5 | 3 |  | 2.652 |  |  | 0 | 54.7 | 40.9 | 4.4 | 45.3 | 0.0984 | 0.0818 | 0.0324 | 0.0126 | 7.8095 | 2.21 | 9999 | 9999 | 0 |  |  |  | 1.2851e-06 | 1.5876e-06
2009-03-31 | 北海道開発局 | 天塩川 | 天塩川 | 左岸 | 117 | TE-L117.0-2 | 裏のり | B.TE-L117.0-2 | 6.15 | 6.44 | 50 |  | 2.718 |  |  | 63.2 | 32 | 4.8 |  | 4.8 | 11.0927 | 7.7929 | 0.4219 | 0.1843 | 60.1883 | 0.51 |  |  |  |  | 4.45e-05 |  | 0.0004916 | 0.00033966
2009-03-31 | 北海道開発局 | 天塩川 | 天塩川 | 左岸 | 117 | TE-L117.0-2 | 裏のり | B.TE-L117.0-2 | 0.2 | 0.95 |  | 1.69 | 2.708 | 1.01 | 0.51259 | 0.4 | 59.9 | 26.8 | 12.9 | 39.7 | 0.156 | 0.1157 | 0.013 | 0.0029 | 53.7931 | 3.48 | [5 empty] | 1.2e-06 | 1.5488e-07 | 8.41e-08 |  | 3.5495e-08 | CUB |  |  |  |  | 31.6 | 7.9 | 0 | 34.4
2009-03-31 | 北海道開発局 | 天塩川 | 天塩川 | 左岸 | 117 | TE-L117.0-1 | 天端 | B.TE-L117.0-1 | 4.15 | 4.45 | 4 |  | 2.665 |  |  | 0 | 28.9 | 51.1 | 20 | 71.1 | 0.0563 | 0.037 | 0.005 | 0.002 | 28.15 | 0.96 | 32.2 | 17.6 | 14.6 |  |  |  | 1.6924e-08 | 4e-08
2009-03-31 | 北海道開発局 | 天塩川 | 天塩川 | 左岸 | 117 | TE-L117.0-1 | 天端 | B.TE-L117.0-1 | 6.15 | 6.45 | 2 |  | 2.688 |  |  | 0 | 28.9 | 54.3 | 16.8 | 71.1 | 0.0581 | 0.0439 | 0.0069 | 0.0023 | 25.2609 | 1.45 | 27.8 | 15.7 | 12.1 |  |  |  | 3.5695e-08 | 5.29e-08
2009-03-31 | 北海道開発局 | 天塩川 | 天塩川 | 左岸 | 117 | TE-L117.0-1 | 天端 | B.TE-L117.0-1 | 7.15 | 7.45 | 28 |  | 2.693 |  |  | 54.3 | 38.5 | 7.2 |  | 7.2 | 6.695 | 3.2034 | 0.2539 | 0.1072 | 62.4534 | 0.38 | [6 empty] | 0.00015157 | 0.00011492
2009-03-31 | 北海道開発局 | 天塩川 | 天塩川 | 左岸 | 117 | TE-L117.0-1 | 天端 | B.TE-L117.0-1 | 1.15 | 1.45 | 3 |  | 2.66 |  |  | 0.4 | 51.4 | 35.7 | 12.5 | 48.2 | 0.1126 | 0.0804 | 0.012 | 0.0033 | 34.1212 | 2.26 | 9999 | 9999 | 0 |  |  |  | 1.2867e-07 | 1.089e-07
2009-03-31 | 北海道開発局 | 天塩川 | 天塩川 | 左岸 | 117 | TE-L117.0-1 | 天端 | B.TE-L117.0-1 | 2.15 | 2.45 | 2 |  | 2.696 |  |  | 0 | 50.5 | 37.3 | 12.2 | 49.5 | 0.1051 | 0.0763 | 0.0094 | 0.0034 | 30.9118 | 1.37 | 9999 | 9999 | 0 |  |  |  | 7.307e-08 | 1.156e-07
2009-03-31 | 北海道開発局 | 天塩川 | 天塩川 | 左岸 | 117 | TE-L117.0-1 | 天端 | B.TE-L117.0-1 | 3.15 | 3.45 | 2 |  | 2.703 |  |  | 0 | 45.7 | 37.8 | 16.5 | 54.3 | 0.0894 | 0.0644 | 0.0068 | 0.0023 | 38.8696 | 1.37 | 9999 | 9999 | 0 |  |  |  | 3.4508e-08 | 5.29e-08
2009-03-31 | 北海道開発局 | 天塩川 | 天塩川 | 左岸 | 118.8 | TE-L118.8-3 | 表のり | B.118.8L-3-4 | 2.8 | 3.5 | 5 |  | 2.64 |  |  | 0.3 | 22.2 | 36.5 | 41 | 77.5 | 0.0148 | 0.0084 | 0.0011 |  |  |  | 91 | 41.8 | 49.2 |  |  |  | 5.0688e-10
2009-03-31 | 北海道開発局 | 天塩川 | 天塩川 | 左岸 | 118.8 | TE-L118.8-3 | 表のり | B.118.8L-3-5 | 3.1 | 3.6 | 5 | 1.717 | 2.664 | 1.146 | 0.70133 | 0 | 35.8 | 40.1 | 24.1 | 64.2 | 0.059 | 0.0326 | 0.0036 | 0.0011 | 53.6364 | 1 | 64.9 | 35.9 | 29 |  |  |  | 7.9059e-09 | 1.21e-08 |  | 1.4207e-09 | UU | [8 empty] | 58.5 | 10.3
2009-03-31 | 北海道開発局 | 天塩川 | 天塩川 | 左岸 | 118.8 | TE-L118.8-3 | 表のり | B.118.8L-3-6 | 3.8 | 4.25 | 27 |  | 2.703 |  |  | 0 | 75.7 | 15.4 | 8.9 | 24.3 | 0.193 | 0.159 | 0.042 | 0.0067 | 28.806 | 9.1 | [6 empty] | 2.3446e-06 | 4.489e-07
2009-03-31 | 北海道開発局 | 天塩川 | 天塩川 | 左岸 | 118.8 | TE-L118.8-3 | 表のり | B.118.8L-3-7 | 5 | 5.7 | 50 |  | 2.706 |  |  | 74.1 | 17.9 | 8 |  | 8 | 18.9 | 11 | 0.897 | 0.138 | 136.9565 | 2.9 |  |  |  |  | 0.00013 |  | 0.0028224 | 0.00019044
2009-03-31 | 北海道開発局 | 天塩川 | 天塩川 | 左岸 | 118.8 | TE-L118.8-3 | 表のり | B.118.8L-3-1 | 0.8 | 1.5 | 12 |  | 2.682 |  |  | 32.8 | 43.1 | 18.7 | 5.4 | 24.1 | 0.565 | 0.263 | 0.0528 | 0.0118 | 47.8814 | 1.9 | [6 empty] | 3.9842e-06 | 1.3924e-06
2009-03-31 | 北海道開発局 | 天塩川 | 天塩川 | 左岸 | 118.8 | TE-L118.8-3 | 表のり | B.118.8L-3-2 | 1 | 1.5 | 12 | 1.913 | 2.687 | 0.706 | 0.20627 | 34.5 | 41.5 | 16.2 | 7.8 | 24 | 0.644 | 0.344 | 0.0467 | 0.0077 | 83.6364 | 3.3 | [5 empty] | 1.94e-05 | 2.9978e-06 | 5.929e-07 |  | 8.9487e-08 | CUB |  |  |  |  | 12.1 | 13.1 | 9.4 | 30.8
2009-03-31 | 北海道開発局 | 天塩川 | 天塩川 | 左岸 | 118.8 | TE-L118.8-3 | 表のり | B.118.8L-3-3 | 1.7 | 2.35 | 6 |  | 2.685 |  |  | 68.5 | 24.3 | 7.2 |  | 7.2 | 13.8 | 8.68 | 0.65 | 0.158 | 87.3418 | 1.4 | [6 empty] | 0.0013382 | 0.00024964
2009-03-31 | 北海道開発局 | 天塩川 | 天塩川 | 左岸 | 118.8 | TE-L118.8-2 | 裏のり | B.118.8L-2-5 | 3.9 | 4.3 | 21 |  | 2.612 |  |  | 6.9 | 21.4 | 34.3 | 37.4 | 71.7 | 0.0326 | 0.0137 |  |  |  |  | 71 | 28 | 43
2009-03-31 | 北海道開発局 | 天塩川 | 天塩川 | 左岸 | 118.8 | TE-L118.8-2 | 裏のり | B.118.8L-2-6 | 4.35 | 4.7 | 21 | 2 | 2.707 | 0.498 | 0.082447 | 68.8 | 23.6 | 7.6 |  | 7.6 | 10.3 | 6.53 | 0.683 | 0.157 | 65.6051 | 2 | [6 empty] | 0.0015009 | 0.00024649 |  | 0.00029359 | CD | 2.4 | 38.7
2009-03-31 | 北海道開発局 | 天塩川 | 天塩川 | 左岸 | 118.8 | TE-L118.8-2 | 裏のり | B.118.8L-2-7 | 5 | 5.7 | 38 |  | 2.692 |  |  | 75.7 | 19.9 | 4.4 |  | 4.4 | 21.8 | 13.6 | 1.24 | 0.342 | 63.7427 | 1.6 |  |  |  |  | 0.000183 |  | 0.0059767 | 0.0011696
2009-03-31 | 北海道開発局 | 天塩川 | 天塩川 | 左岸 | 118.8 | TE-L118.8-2 | 裏のり | B.118.8L-2-1 | 1 | 1.7 | 14 |  | 2.664 |  |  | 35.2 | 35.1 | 18.9 | 10.8 | 29.7 | 0.921 | 0.396 | 0.019 | 0.0044 | 209.3182 | 1.5 | [6 empty] | 3.7314e-07 | 1.936e-07
2009-03-31 | 北海道開発局 | 天塩川 | 天塩川 | 左岸 | 118.8 | TE-L118.8-2 | 裏のり | B.118.8L-2-2 | 2 | 2.7 | 10 |  | 2.67 |  |  | 47.3 | 28.1 | 19.9 | 4.7 | 24.6 | 4.13 | 1.42 | 0.0508 | 0.0142 | 290.8451 | 0.4 | [6 empty] | 3.6432e-06 | 2.0164e-06
2009-03-31 | 北海道開発局 | 天塩川 | 天塩川 | 左岸 | 118.8 | TE-L118.8-2 | 裏のり | B.118.8L-2-3 | 2.85 | 3.05 |  | 1.995 | 2.674 | 0.634 | 0.15596 | 35.5 | 30.4 | 21.3 | 12.8 | 34.1 | 0.776 | 0.346 | 0.0138 | 0.0031 | 250.3226 | 1 | [5 empty] | 2.25e-08 | 1.7787e-07 | 9.61e-08 |  | 2.2601e-09 | CUB |  |  |  |  | 13.5 | 17.3 | 2.9 | 34.8
2009-03-31 | 北海道開発局 | 天塩川 | 天塩川 | 左岸 | 118.8 | TE-L118.8-2 | 裏のり | B.118.8L-2-4 | 3 | 3.7 | 10 |  | 2.669 |  |  | 64.5 | 25.4 | 8.2 | 1.9 | 10.1 | 8.23 | 5.32 | 0.342 | 0.0734 | 112.1253 | 1.8 | [6 empty] | 0.00030223 | 5.3876e-05
2009-03-31 | 北海道開発局 | 天塩川 | 天塩川 | 左岸 | 118.8 | TE-L118.8-1 | 天端 | B.118.8L-1-4 | 4 | 4.7 | 5 |  | 2.678 |  |  | 1.3 | 37.6 | 39.5 | 21.6 | 61.1 | 0.0707 | 0.0402 | 0.0044 | 0.0012 | 58.9167 | 1.2 | 49.9 | 27.2 | 22.7 |  |  |  | 1.2586e-08 | 1.44e-08
2009-03-31 | 北海道開発局 | 天塩川 | 天塩川 | 左岸 | 118.8 | TE-L118.8-1 | 天端 | B.118.8L-1-5 | 5.9 | 6.4 | 10 |  | 2.676 |  |  | 0.5 | 59.5 | 26.2 | 13.8 | 40 | 0.153 | 0.118 | 0.0112 | 0.0026 | 58.8462 | 2.8 | [6 empty] | 1.0966e-07 | 6.76e-08
2009-03-31 | 北海道開発局 | 天塩川 | 天塩川 | 左岸 | 118.8 | TE-L118.8-1 | 天端 | B.118.8L-1-6 | 7 | 7.7 | 50 |  | 2.683 |  |  | 58.3 | 31 | 8 | 2.7 | 10.7 | 6.01 | 3.42 | 0.303 | 0.0625 | 96.16 | 1.4 | [6 empty] | 0.0002283 | 3.9063e-05
2009-03-31 | 北海道開発局 | 天塩川 | 天塩川 | 左岸 | 118.8 | TE-L118.8-1 | 天端 | B.118.8L-1-1 | 1 | 1.7 | 28 |  | 2.677 |  |  | 60.8 | 28.1 | 8.4 | 2.7 | 11.1 | 7.24 | 4.06 | 0.317 | 0.0572 | 126.5734 | 1.6 | [6 empty] | 0.00025349 | 3.2718e-05
2009-03-31 | 北海道開発局 | 天塩川 | 天塩川 | 左岸 | 118.8 | TE-L118.8-1 | 天端 | B.118.8L-1-2 | 1.8 | 2.3 | 14 |  | 2.549 |  |  | 0.2 | 27.1 | 42.4 | 30.3 | 72.7 | 0.0284 | 0.0148 | 0.0023 |  |  |  | 47.9 | 29.1 | 18.8 |  |  |  | 2.7998e-09
2009-03-31 | 北海道開発局 | 天塩川 | 天塩川 | 左岸 | 118.8 | TE-L118.8-1 | 天端 | B.118.8L-1-3 | 2.8 | 3.5 | 21 |  | 2.662 |  |  | 50.1 | 37.1 | 10 | 2.8 | 12.8 | 4.46 | 2.02 | 0.24 | 0.0427 | 104.4496 | 1.5 | [6 empty] | 0.00013303 | 1.8233e-05
2009-03-31 | 北海道開発局 | 天塩川 | 天塩川 | 左岸 | 119.5 | TE-L119.50-2 | 裏のり | B.2-T1 | 4.7 | 5.5 | 3 | 1.457 | 2.527 | 2.203 | 3.338 | 0 | 32.5 | 42.2 | 25.3 | 67.5 | 0.0571 | 0.0349 | 0.0026 |  |  |  | 174.5 | 80.3 | 94.2 |  |  |  | 3.7196e-09 |  |  |  | UU | [8 empty] | 33.9 | 2.97
2009-03-31 | 北海道開発局 | 天塩川 | 天塩川 | 左岸 | 119.5 | TE-L119.50-2 | 裏のり | B.2-P5 | 6 | 6.4 | 9 |  | 2.268 |  |  | 0 | 27.7 | 30.7 | 41.6 | 72.3 | 0.0318 | 0.012 |  |  |  |  | 373.2 | 179 | 194.2 |  | 7.83e-05
2009-03-31 | 北海道開発局 | 天塩川 | 天塩川 | 左岸 | 119.5 | TE-L119.50-2 | 裏のり | B.2-P6 | 7 | 7.15 |  |  | 2.709 |  |  | 63.3 | 26.1 | 7.5 | 3.1 | 10.6 | 6.365 | 4.1014 | 0.425 | 0.0659 | 96.5857 | 3.2 |  |  |  | 9.11e-05 | 0.00012 |  | 0.00050001 | 4.3428e-05
2009-03-31 | 北海道開発局 | 天塩川 | 天塩川 | 左岸 | 119.5 | TE-L119.50-2 | 裏のり | B.2-P1 | 1 | 1.5 | 9 |  | 2.623 |  |  | 32.4 | 40.6 | 16.3 | 10.7 | 27 | 1.0896 | 0.5718 | 0.0253 | 0.0043 | 253.3953 | 3.2 | [6 empty] | 7.2449e-07 | 1.849e-07
2009-03-31 | 北海道開発局 | 天塩川 | 天塩川 | 左岸 | 119.5 | TE-L119.50-2 | 裏のり | B.2-P2 | 2 | 2.5 | 18 |  | 2.641 |  |  | 39.9 | 25.9 | 18.4 | 15.8 | 34.2 | 1.9777 | 0.5957 | 0.0091 | 0.0014 | 1412.6429 | 0.7 | [6 empty] | 6.778e-08 | 1.96e-08
2009-03-31 | 北海道開発局 | 天塩川 | 天塩川 | 左岸 | 119.5 | TE-L119.50-2 | 裏のり | B.2-P3 | 3 | 3.5 | 4 |  | 2.679 |  |  | 46.2 | 31.8 | 12.3 | 9.7 | 22 | 3.0815 | 1.4812 | 0.0538 | 0.0054 | 570.6481 | 2.9 | [6 empty] | 4.1612e-06 | 2.916e-07
2009-03-31 | 北海道開発局 | 天塩川 | 天塩川 | 左岸 | 119.5 | TE-L119.50-2 | 裏のり | B.2-P4 | 4 | 4.5 | 7 |  | 2.676 |  |  | 50.7 | 26 | 13 | 10.3 | 23.3 | 4.4055 | 2.1332 | 0.0435 | 0.0046 | 957.7174 | 1.8 | [6 empty] | 2.5432e-06 | 2.116e-07
2009-03-31 | 北海道開発局 | 天塩川 | 天塩川 | 左岸 | 119.5 | TE-L119.50-1 | 天端 | B.1-P7 | 7 | 7.5 | 10 |  | 2.139 |  |  | 0 | 22.1 | 28.9 | 49 | 77.9 | 0.0128 | 0.0054 |  |  |  |  | 198.4 | 94.9 | 103.5
2009-03-31 | 北海道開発局 | 天塩川 | 天塩川 | 左岸 | 119.5 | TE-L119.50-1 | 天端 | B.1-P8 | 8 | 8.5 | 43 |  | 2.694 |  |  | 56.4 | 32 | 5.4 | 6.2 | 11.6 | 6.5533 | 3.1674 | 0.3028 | 0.0373 | 175.6917 | 2 | [6 empty] | 0.00022795 | 1.3913e-05
2009-03-31 | 北海道開発局 | 天塩川 | 天塩川 | 左岸 | 119.5 | TE-L119.50-1 | 天端 | B.1-P1 | 1 | 1.5 | 33 |  | 2.712 |  |  | 66.5 | 25.7 | 7.8 |  |  | 7.3899 | 4.8762 | 0.5703 | 0.1481 | 49.898 | 2.1 |  |  |  | 0.000198 |  |  | 0.00098831 | 0.00021934
2009-03-31 | 北海道開発局 | 天塩川 | 天塩川 | 左岸 | 119.5 | TE-L119.50-1 | 天端 | B.1-P2 | 2 | 2.5 | 15 |  | 2.66 |  |  | 36.6 | 35.4 | 18.2 | 9.8 | 28 | 1.4594 | 0.5764 | 0.0274 | 0.0053 | 275.3585 | 1.2 | [6 empty] | 8.715e-07 | 2.809e-07
2009-03-31 | 北海道開発局 | 天塩川 | 天塩川 | 左岸 | 119.5 | TE-L119.50-1 | 天端 | B.1-P3 | 3 | 3.5 | 36 |  | 2.691 |  |  | 50.5 | 38.4 | 5.9 | 5.2 | 11.1 | 4.041 | 2.0691 | 0.3184 | 0.0515 | 78.466 | 1.9 | [6 empty] | 0.00025609 | 2.6523e-05
2009-03-31 | 北海道開発局 | 天塩川 | 天塩川 | 左岸 | 119.5 | TE-L119.50-1 | 天端 | B.1-P4 | 4 | 4.5 | 38 |  | 2.703 |  |  | 58.5 | 31 | 6.1 | 4.4 | 10.5 | 5.3815 | 3.1683 | 0.4445 | 0.0639 | 84.2175 | 2.4 |  |  |  | 1.41e-05 |  |  | 0.00055478 | 4.0832e-05
2009-03-31 | 北海道開発局 | 天塩川 | 天塩川 | 左岸 | 119.5 | TE-L119.50-1 | 天端 | B.1-P5 | 5 | 5.5 | 9 |  | 2.676 |  |  | 53.8 | 34 | 7.2 | 5 | 12.2 | 5.6312 | 2.6682 | 0.2975 | 0.0399 | 141.1328 | 1.7 |  |  |  | 1.73e-05 | 5.2e-05 |  | 0.00021881 | 1.592e-05
2009-03-31 | 北海道開発局 | 天塩川 | 天塩川 | 左岸 | 119.5 | TE-L119.50-1 | 天端 | B.1-P6 | 6 | 6.5 | 5 |  | 2.62 |  |  | 57.9 | 31.2 | 6.1 | 4.8 | 10.9 | 7.2154 | 3.7236 | 0.3935 | 0.0568 | 127.0317 | 1.6 | [6 empty] | 0.0004183 | 3.2262e-05
2009-03-31 | 北海道開発局 | 天塩川 | 天塩川 | 左岸 | 125 | TE-L125.00-3 | 表のり | B.3-P3 | 3 | 3.5 | 27 |  | 2.735 |  |  | 75 | 20.9 | 4.1 |  | 4.1 | 14.0819 | 10.117 | 1.0543 | 0.2667 | 52.8005 | 3 | [6 empty] | 0.004104 | 0.00071129
2009-03-31 | 北海道開発局 | 天塩川 | 天塩川 | 左岸 | 125 | TE-L125.00-3 | 表のり | B.3-P4 | 5 | 5.5 | 35 |  | 2.712 |  |  | 69.1 | 23.8 | 7.1 |  | 7.1 | 10.3352 | 6.8485 | 0.5536 | 0.1543 | 66.9812 | 2.1 |  |  |  |  | 0.000124 |  | 0.00092254 | 0.00023808
2009-03-31 | 北海道開発局 | 天塩川 | 天塩川 | 左岸 | 125 | TE-L125.00-3 | 表のり | B.3-P5 | 6 | 6.5 | 37 |  | 2.731 |  |  | 67.3 | 25.8 | 6.9 |  | 6.9 | 7.0393 | 4.6933 | 0.709 | 0.1678 | 41.9505 | 2.4 |  |  |  |  | 0.000102 |  | 0.0016366 | 0.00028157
2009-03-31 | 北海道開発局 | 天塩川 | 天塩川 | 左岸 | 125 | TE-L125.00-3 | 表のり | B.3-P1 | 1 | 1.5 | 11 |  | 2.671 |  |  | 15 | 53.8 | 18.3 | 12.9 | 31.2 | 0.4182 | 0.2645 | 0.0141 | 0.0029 | 144.2069 | 3.3 | [6 empty] | 1.8696e-07 | 8.41e-08
2009-03-31 | 北海道開発局 | 天塩川 | 天塩川 | 左岸 | 125 | TE-L125.00-3 | 表のり | B.3-P2 | 2 | 2.5 | 7 |  | 2.683 |  |  | 0 | 63.8 | 22.7 | 13.5 | 36.2 | 0.1843 | 0.14 | 0.0109 | 0.003 | 61.4333 | 2.9 | 34.4 | 18 | 16.4 |  |  |  | 1.0297e-07 | 9e-08
2009-03-31 | 北海道開発局 | 天塩川 | 天塩川 | 左岸 | 125 | TE-L125.00-2 | 裏のり | B.2-P2 | 2 | 2.5 | 7 |  | 2.667 |  |  | 0 | 29.8 | 39.4 | 30.8 | 70.2 | 0.0396 | 0.0195 | 0.0019 |  |  |  | 47.5 | 20.9 | 26.6 |  |  |  | 1.7983e-09
2009-03-31 | 北海道開発局 | 天塩川 | 天塩川 | 左岸 | 125 | TE-L125.00-2 | 裏のり | B.2-T1 | 3 | 3.5 | 3 | 1.838 | 2.723 | 0.988 | 0.48513 | 0 | 91 | 9 |  | 9 | 0.2558 | 0.2288 | 0.1459 | 0.0857 | 2.9848 | 1.4 | [5 empty] | 2.07e-05 | 4.1987e-05 | 7.3445e-05 |  | 5.1619e-05 | CD | 0.4 | 35.6
2009-03-31 | 北海道開発局 | 天塩川 | 天塩川 | 左岸 | 125 | TE-L125.00-2 | 裏のり | B.2-P3 | 4 | 4.25 | 45 |  | 2.779 |  |  | 3.2 | 90 | 6.8 |  | 6.8 | 0.4627 | 0.3924 | 0.2119 | 0.1338 | 3.4581 | 1.2 |  |  |  |  | 0.000283 |  | 9.9689e-05 | 0.00017902
2009-03-31 | 北海道開発局 | 天塩川 | 天塩川 | 左岸 | 125 | TE-L125.00-2 | 裏のり | B.2-P4 | 5 | 5.14 | 50 |  | 2.731 |  |  | 63.3 | 25.5 | 7.1 | 4.1 | 11.2 | 10.3651 | 4.5139 | 0.3925 | 0.0447 | 231.8814 | 3.1 |  |  |  |  | 0.000122 |  | 0.00041584 | 1.9981e-05
2009-03-31 | 北海道開発局 | 天塩川 | 天塩川 | 左岸 | 125 | TE-L125.00-2 | 裏のり | B.2-P5 | 6 | 6.5 | 36 |  | 2.767 |  |  | 62.7 | 29.4 | 7.9 |  | 7.9 | 10.9506 | 5.8855 | 0.4317 | 0.138 | 79.3522 | 0.6 |  |  |  |  | 1.71e-08 |  | 0.00051846 | 0.00019044
2009-03-31 | 北海道開発局 | 天塩川 | 天塩川 | 左岸 | 125 | TE-L125.00-2 | 裏のり | B.2-P1 | 1 | 1.5 | 6 |  | 2.707 |  |  | 5.6 | 62.2 | 20.8 | 11.4 | 32.2 | 0.2111 | 0.161 | 0.016 | 0.0041 | 51.4878 | 3.7 | [6 empty] | 2.5058e-07 | 1.681e-07
2009-03-31 | 北海道開発局 | 天塩川 | 天塩川 | 左岸 | 125 | TE-L125.00-1 | 天端 | B.1-P4 | 5 | 5.5 | 7 |  | 2.693 |  |  | 0 | 43.1 | 34.3 | 22.6 | 56.9 | 0.086 | 0.0508 | 0.0037 |  |  |  | 34 | 17.4 | 16.6 |  |  |  | 8.4241e-09
2009-03-31 | 北海道開発局 | 天塩川 | 天塩川 | 左岸 | 125 | TE-L125.00-1 | 天端 | B.1-P5 | 6 | 6.5 | 4 |  | 2.721 |  |  | 1.2 | 64.7 | 21 | 13.1 | 34.1 | 0.1947 | 0.1477 | 0.0114 | 0.003 | 64.9 | 3.8 | [6 empty] | 1.1425e-07 | 9e-08
2009-03-31 | 北海道開発局 | 天塩川 | 天塩川 | 左岸 | 125 | TE-L125.00-1 | 天端 | B.1-P6 | 7 | 7.5 | 3 |  | 2.69 |  |  | 0 | 68.1 | 22.5 | 9.4 | 31.9 | 0.1751 | 0.1424 | 0.0213 | 0.0056 | 31.2679 | 4.1 | [6 empty] | 4.8625e-07 | 3.136e-07
2009-03-31 | 北海道開発局 | 天塩川 | 天塩川 | 左岸 | 125 | TE-L125.00-1 | 天端 | B.1-P7 | 8 | 8.5 | 47 |  | 2.736 |  |  | 72.2 | 21.1 | 6.7 |  | 6.7 | 14.5092 | 8.1495 | 0.9886 | 0.1914 | 75.8056 | 2 | [6 empty] | 0.0035356 | 0.00036634
2009-03-31 | 北海道開発局 | 天塩川 | 天塩川 | 左岸 | 125 | TE-L125.00-1 | 天端 | B.1-P8 | 9 | 9.29 | 50 |  | 2.734 |  |  | 65.8 | 25.3 | 8.9 |  | 8.9 | 10.3232 | 6.1862 | 0.4495 | 0.106 | 97.3887 | 1.6 | [6 empty] | 0.00056934 | 0.00011236
2009-03-31 | 北海道開発局 | 天塩川 | 天塩川 | 左岸 | 125 | TE-L125.00-1 | 天端 | B.1-T1 | 1 | 1.9 | 10 | 1.892 | 2.746 | 0.787 | 0.27277 | 7.2 | 71.8 | 13.2 | 7.8 | 21 | 0.2179 | 0.1794 | 0.0608 | 0.0091 | 23.9451 | 6.6 | [5 empty] | 2.45e-06 | 5.5246e-06 | 8.281e-07 |  | 4.0813e-07 | CUB |  |  |  |  | 52.7 | 21.3 | 2.8 | 35.2
2009-03-31 | 北海道開発局 | 天塩川 | 天塩川 | 左岸 | 125 | TE-L125.00-1 | 天端 | B.1-P1 | 2 | 2.35 | 13 |  | 2.711 |  |  | 16.6 | 58.6 | 14.9 | 9.9 | 24.8 | 0.2848 | 0.2212 | 0.0337 | 0.0052 | 54.7692 | 7.3 | [6 empty] | 1.4077e-06 | 2.704e-07
2009-03-31 | 北海道開発局 | 天塩川 | 天塩川 | 左岸 | 125 | TE-L125.00-1 | 天端 | B.1-P2 | 3 | 3.5 | 23 |  | 2.711 |  |  | 64.3 | 26.2 | 9.5 |  | 9.5 | 7.0646 | 4.7067 | 0.2974 | 0.0836 | 84.5048 | 1.6 | [6 empty] | 0.00021864 | 6.989e-05
2009-03-31 | 北海道開発局 | 天塩川 | 天塩川 | 左岸 | 125 | TE-L125.00-1 | 天端 | B.1-P3 | 4 | 4.5 | 8 |  | 2.703 |  |  | 18.7 | 53.6 | 17.9 | 9.8 | 27.7 | 0.296 | 0.2149 | 0.0231 | 0.0052 | 56.9231 | 5.2 | [6 empty] | 5.868e-07 | 2.704e-07
2009-03-31 | 北海道開発局 | 天塩川 | 天塩川 | 左岸 | 126 | TE-L126.0-3 | 表のり | B.TE-L126.0-3 | 3.15 | 3.45 | 7 |  | 2.655 |  |  | 0 | 48.2 | 47.7 | 4.1 | 51.8 | 0.0857 | 0.0724 | 0.0191 | 0.0091 | 9.4176 | 1.64 | 9999 | 9999 | 0 |  |  |  | 3.7771e-07 | 8.281e-07
2009-03-31 | 北海道開発局 | 天塩川 | 天塩川 | 左岸 | 126 | TE-L126.0-3 | 表のり | B.TE-L126.0-3 | 4.15 | 4.5 | 5 |  | 2.665 |  |  | 2.3 | 75.7 | 13.6 | 8.4 | 22 | 0.3083 | 0.2423 | 0.0631 | 0.0077 | 40.039 | 5.61 | [6 empty] | 6.021e-06 | 5.929e-07
2009-03-31 | 北海道開発局 | 天塩川 | 天塩川 | 左岸 | 126 | TE-L126.0-3 | 表のり | B.TE-L126.0-3 | 5.15 | 5.45 | 5 |  | 2.659 |  |  | 12.1 | 74.8 | 8.7 | 4.4 | 13.1 | 0.4328 | 0.3675 | 0.1757 | 0.0366 | 11.8251 | 4.03 |  |  |  |  | 2.22e-05 |  | 6.4586e-05 | 1.3396e-05
2009-03-31 | 北海道開発局 | 天塩川 | 天塩川 | 左岸 | 126 | TE-L126.0-3 | 表のり | B.TE-L126.0-3 | 7.15 | 7.45 | 40 |  | 2.67 |  |  | 56.6 | 37.9 | 5.5 |  | 5.5 | 6.1221 | 3.2719 | 0.4222 | 0.1689 | 36.2469 | 0.61 |  |  |  |  | 1.82e-05 |  | 0.00049241 | 0.00028527
2009-03-31 | 北海道開発局 | 天塩川 | 天塩川 | 左岸 | 126 | TE-L126.0-3 | 表のり | B.TE-L126.0-3 | 1 | 2 |  | 1.84 | 2.669 | 0.99 | 0.48759 | 0.6 | 37 | 38.1 | 24.3 | 62.4 | 0.0679 | 0.0413 | 0.0032 |  |  |  | 47.5 | 25.8 | 21.7 |  |  |  | 6.0177e-09 |  |  |  | UU | [8 empty] | 61 | 0
2009-03-31 | 北海道開発局 | 天塩川 | 天塩川 | 左岸 | 126 | TE-L126.0-2 | 裏のり | B.TE-L126.0-2 | 4.15 | 4.45 | 4 |  | 2.687 |  |  | 25 | 43.6 | 21.8 | 9.6 | 31.4 | 0.2738 | 0.1797 | 0.0313 | 0.0054 | 50.7037 | 3.36 | [6 empty] | 1.1863e-06 | 2.916e-07
2009-03-31 | 北海道開発局 | 天塩川 | 天塩川 | 左岸 | 126 | TE-L126.0-2 | 裏のり | B.TE-L126.0-2 | 5.15 | 5.45 | 22 |  | 2.686 |  |  | 52.8 | 43.5 | 3.7 |  | 3.7 | 4.0148 | 2.3054 | 0.545 | 0.2474 | 16.228 | 0.83 | [6 empty] | 0.00088967 | 0.00061207
2009-03-31 | 北海道開発局 | 天塩川 | 天塩川 | 左岸 | 126 | TE-L126.0-2 | 裏のり | B.TE-L126.0-2 | 7.15 | 7.45 | 30 |  | 2.696 |  |  | 34 | 61.3 | 4.7 |  | 4.7 | 0.7169 | 0.4144 | 0.1771 | 0.1216 | 5.8956 | 0.64 |  |  |  |  | 1.21e-05 |  | 6.5784e-05 | 0.00014787
2009-03-31 | 北海道開発局 | 天塩川 | 天塩川 | 左岸 | 126 | TE-L126.0-2 | 裏のり | B.TE-L126.0-2 | 0.2 | 1.2 |  | 1.92 | 2.698 | 0.76 | 0.24942 | 0 | 65.4 | 23.7 | 10.9 | 34.6 | 0.1668 | 0.1332 | 0.0224 | 0.004 | 41.7 | 5.49 | [5 empty] | 3.32e-09 | 5.4642e-07 | 1.6e-07 |  | 4.533e-08 | CUB |  |  |  |  | 3.2 | 28.4 | 0 | 36.9
2009-03-31 | 北海道開発局 | 天塩川 | 天塩川 | 左岸 | 126 | TE-L126.0-2 | 裏のり | B.TE-L126.0-2 | 2.15 | 2.45 | 9 |  | 2.701 |  |  | 0.7 | 54.2 | 32.2 | 12.9 | 45.1 | 0.1349 | 0.0918 | 0.0106 | 0.0033 | 40.8788 | 1.66 | [6 empty] | 9.6524e-08 | 1.089e-07
2009-03-31 | 北海道開発局 | 天塩川 | 天塩川 | 左岸 | 126 | TE-L126.0-1 | 天端 | B.TE-L126.0-1 | 6.15 | 6.45 | 3 |  | 2.685 |  |  | 0.5 | 25.2 | 49.3 | 25 | 74.3 | 0.0427 | 0.0244 | 0.0035 | 0.0015 | 28.4667 | 0.79 | 30 | 11.5 | 18.5 |  |  |  | 7.4064e-09 | 2.25e-08
2009-03-31 | 北海道開発局 | 天塩川 | 天塩川 | 左岸 | 126 | TE-L126.0-1 | 天端 | B.TE-L126.0-1 | 7.15 | 7.45 | 4 |  | 2.676 |  |  | 9 | 55.9 | 22.7 | 12.4 | 35.1 | 0.2033 | 0.1539 | 0.0188 | 0.0029 | 70.1034 | 5.92 | 9999 | 9999 | 0 |  |  |  | 3.641e-07 | 8.41e-08
2009-03-31 | 北海道開発局 | 天塩川 | 天塩川 | 左岸 | 126 | TE-L126.0-1 | 天端 | B.TE-L126.0-1 | 9.15 | 9.35 | 50 |  | 2.691 |  |  | 59.6 | 32.3 | 8.1 |  | 8.1 | 8.2492 | 4.1413 | 0.5019 | 0.1503 | 54.8849 | 0.88 | [6 empty] | 0.00073507 | 0.0002259
2009-03-31 | 北海道開発局 | 天塩川 | 天塩川 | 左岸 | 126 | TE-L126.0-1 | 天端 | B.TE-L126.0-1 | 11.15 | 11.45 | 27 |  | 2.696 |  |  | 55.6 | 37.5 | 6.9 |  | 6.9 | 11.1147 | 3.5736 | 0.3314 | 0.1179 | 94.2723 | 0.31 | [6 empty] | 0.00028097 | 0.000139
2009-03-31 | 北海道開発局 | 天塩川 | 天塩川 | 左岸 | 126 | TE-L126.0-1 | 天端 | B.TE-L126.0-1 | 1.15 | 1.45 | 5 |  | 2.589 |  |  | 1.6 | 39.8 | 41.1 | 17.5 | 58.6 | 0.0779 | 0.0595 | 0.0065 | 0.0022 | 35.4091 | 1.77 | 28.3 | 15.1 | 13.2 |  |  |  | 3.1083e-08 | 4.84e-08
2009-03-31 | 北海道開発局 | 天塩川 | 天塩川 | 左岸 | 126 | TE-L126.0-1 | 天端 | B.TE-L126.0-1 | 2.15 | 2.45 | 6 |  | 2.585 |  |  | 0.8 | 44.3 | 32.3 | 22.6 | 54.9 | 0.1054 | 0.0572 | 0.0038 |  |  |  | 9999 | 9999 | 0 |  |  |  | 8.961e-09
2009-03-31 | 北海道開発局 | 天塩川 | 天塩川 | 左岸 | 126 | TE-L126.0-1 | 天端 | B.TE-L126.0-1 | 3.15 | 3.45 | 9 |  | 2.667 |  |  | 1.2 | 50.5 | 32.7 | 15.6 | 48.3 | 0.1262 | 0.0815 | 0.008 | 0.0023 | 54.8696 | 2.49 | 9999 | 9999 | 0 |  |  |  | 5.0287e-08 | 5.29e-08
2009-03-31 | 北海道開発局 | 天塩川 | 天塩川 | 左岸 | 126 | TE-L126.0-1 | 天端 | B.TE-L126.0-1 | 4.15 | 4.5 | 3 |  | 2.698 |  |  | 3.9 | 53.7 | 28 | 14.4 | 42.4 | 0.1491 | 0.106 | 0.0106 | 0.0025 | 59.64 | 3.87 | 9999 | 9999 | 0 |  |  |  | 9.6524e-08 | 6.25e-08
2009-03-31 | 北海道開発局 | 天塩川 | 天塩川 | 左岸 | 126 | TE-L126.0-1 | 天端 | B.TE-L126.0-1 | 5.15 | 5.45 | 4 |  | 2.685 |  |  | 10.9 | 42.9 | 32.6 | 13.6 | 46.2 | 0.1395 | 0.0907 | 0.0102 | 0.0026 | 53.6538 | 3.21 | 9999 | 9999 | 0 |  |  |  | 8.8293e-08 | 6.76e-08
2009-03-31 | 北海道開発局 | 天塩川 | 天塩川 | 左岸 | 127.42 | TE-L127.42-3 | 表のり | B.3-T1 | 2.5 | 3.5 | 13 | 1.853 | 2.668 | 0.776 | 0.26311 | 0 | 76.6 | 12.2 | 11.2 | 23.4 | 0.2477 | 0.2145 | 0.0374 | 0.0038 | 65.1842 | 19 | [5 empty] | 1.52e-06 | 1.792e-06 | 1.444e-07 |  | 6.1465e-08 | CUB |  |  |  |  | 47 | 18.7 | 0.8 | 33.5
2009-03-31 | 北海道開発局 | 天塩川 | 天塩川 | 左岸 | 127.42 | TE-L127.42-3 | 表のり | B.3-P3 | 4 | 4.25 | 22 |  | 2.668 |  |  | 0.6 | 70.3 | 17.9 | 11.2 | 29.1 | 0.16 | 0.1336 | 0.0197 | 0.004 | 40 | 9.8 | [6 empty] | 4.0577e-07 | 1.6e-07
2009-03-31 | 北海道開発局 | 天塩川 | 天塩川 | 左岸 | 127.42 | TE-L127.42-3 | 表のり | B.3-P4 | 5 | 5.15 | 50 |  | 2.726 |  |  | 59.2 | 31.3 | 9.5 |  | 9.5 | 6.2728 | 4.1132 | 0.4021 | 0.0879 | 71.3629 | 1.3 |  |  |  | 6.26e-05 |  |  | 0.00043979 | 7.7264e-05
2009-03-31 | 北海道開発局 | 天塩川 | 天塩川 | 左岸 | 127.42 | TE-L127.42-3 | 表のり | B.3-P5 | 6 | 6.5 | 40 |  | 2.721 |  |  | 64 | 30.6 | 5.4 |  | 5.4 | 9.1307 | 5.1889 | 0.6195 | 0.2384 | 38.2999 | 0.8 |  |  |  | 0.000106 |  |  | 0.0011972 | 0.00056835
2009-03-31 | 北海道開発局 | 天塩川 | 天塩川 | 左岸 | 127.42 | TE-L127.42-3 | 表のり | B.3-P1 | 1 | 1.5 | 16 |  | 2.704 |  |  | 54.6 | 38.5 | 6.9 |  | 6.9 | 6.6065 | 3.0324 | 0.3953 | 0.1497 | 44.1316 | 0.5 | [6 empty] | 0.00042275 | 0.0002241
2009-03-31 | 北海道開発局 | 天塩川 | 天塩川 | 左岸 | 127.42 | TE-L127.42-3 | 表のり | B.3-P2 | 2 | 2.5 | 10 |  | 2.677 |  |  | 0 | 62.8 | 20.1 | 17.1 | 37.2 | 0.1912 | 0.147 | 0.0077 | 0.0016 | 119.5 | 2.4 | 36.1 | 18.8 | 17.3 |  |  |  | 4.6026e-08 | 2.56e-08
2009-03-31 | 北海道開発局 | 天塩川 | 天塩川 | 左岸 | 127.42 | TE-L127.42-2 | 裏のり | B.2-P2 | 2 | 2.45 | 0 |  | 2.647 |  |  | 4.4 | 56.8 | 24.4 | 14.4 | 38.8 | 0.1885 | 0.1333 | 0.0095 | 0.0028 | 67.3214 | 1.7 | 27.2 | 18.3 | 8.9 |  |  |  | 7.4883e-08 | 7.84e-08
2009-03-31 | 北海道開発局 | 天塩川 | 天塩川 | 左岸 | 127.42 | TE-L127.42-2 | 裏のり | B.2-P3 | 3 | 3.4 | 13 |  | 2.737 |  |  | 0 | 72.4 | 19.6 | 8 | 27.6 | 0.2148 | 0.1693 | 0.0338 | 0.0078 | 27.5385 | 4.3 | [6 empty] | 1.4174e-06 | 6.084e-07
2009-03-31 | 北海道開発局 | 天塩川 | 天塩川 | 左岸 | 127.42 | TE-L127.42-2 | 裏のり | B.2-P4 | 4 | 4.28 | 50 |  | 2.729 |  |  | 55.3 | 39.2 | 5.5 |  | 5.5 | 5.2062 | 2.9444 | 0.5317 | 0.2182 | 23.8598 | 0.7 |  |  |  | 7.75e-05 |  |  | 0.00084017 | 0.00047611
2009-03-31 | 北海道開発局 | 天塩川 | 天塩川 | 左岸 | 127.42 | TE-L127.42-2 | 裏のり | B.2-P1 | 1 | 4.5 | 15 |  | 2.719 |  |  | 50.5 | 34.6 | 9.5 | 5.4 | 14.9 | 5.2135 | 2.1213 | 0.1482 | 0.0188 | 277.3138 | 1.3 | [6 empty] | 4.3537e-05 | 3.5344e-06
2009-03-31 | 北海道開発局 | 天塩川 | 天塩川 | 左岸 | 127.42 | TE-L127.42-1 | 天端 | B.1-P4 | 5.1 | 5.5 | 11 |  | 2.644 |  |  | 0 | 17.1 | 38.8 | 44.1 | 82.9 | 0.0175 | 0.0081 |  |  |  |  | 39.2 | 22.1 | 17.1
2009-03-31 | 北海道開発局 | 天塩川 | 天塩川 | 左岸 | 127.42 | TE-L127.42-1 | 天端 | B.1-P5 | 6 | 6.25 | 33 |  | 2.729 |  |  | 0 | 82 | 11.1 | 6.9 | 18 | 0.2396 | 0.2061 | 0.0942 | 0.0094 | 25.4894 | 8.5 | [6 empty] | 1.5236e-05 | 8.836e-07
2009-03-31 | 北海道開発局 | 天塩川 | 天塩川 | 左岸 | 127.42 | TE-L127.42-1 | 天端 | B.1-P6 | 7 | 7.25 | 50 |  | 2.735 |  |  | 64.9 | 30 | 5.1 |  | 5.1 | 7.2549 | 4.7285 | 0.6214 | 0.2864 | 25.3314 | 0.8 | [6 empty] | 0.0012057 | 0.00082025
2009-03-31 | 北海道開発局 | 天塩川 | 天塩川 | 左岸 | 127.42 | TE-L127.42-1 | 天端 | B.1-P7 | 9 | 9.5 | 48 |  | 2.753 |  |  | 68.6 | 23.3 | 8.1 |  | 8.1 | 13.2946 | 7.7532 | 0.6649 | 0.1328 | 100.1099 | 1.8 | [6 empty] | 0.0014103 | 0.00017636
2009-03-31 | 北海道開発局 | 天塩川 | 天塩川 | 左岸 | 127.42 | TE-L127.42-1 | 天端 | B.1-P1 | 1 | 1.5 | 9 |  | 2.689 |  |  | 52 | 32.2 | 10.5 | 5.3 | 15.8 | 8.4634 | 2.6051 | 0.1366 | 0.0188 | 450.1809 | 1.5 | [6 empty] | 3.6045e-05 | 3.5344e-06
2009-03-31 | 北海道開発局 | 天塩川 | 天塩川 | 左岸 | 127.42 | TE-L127.42-1 | 天端 | B.1-T1 | 2 | 3 | 11 | 1.654 | 2.679 | 1.247 | 0.86297 | 0 | 44.5 | 31.9 | 23.6 | 55.5 | 0.0908 | 0.054 | 0.0034 |  |  |  | 45.5 | 23.8 | 21.7 |  |  |  | 6.9253e-09 |  |  |  | UU | [8 empty] | 10.8 | 7.1
2009-03-31 | 北海道開発局 | 天塩川 | 天塩川 | 左岸 | 127.42 | TE-L127.42-1 | 天端 | B.1-P2 | 3 | 3.5 | 13 |  | 2.71 |  |  | 32.2 | 42.9 | 16.5 | 8.4 | 24.9 | 0.5594 | 0.2683 | 0.0434 | 0.0075 | 74.5867 | 2.8 | [6 empty] | 2.5297e-06 | 5.625e-07
2009-03-31 | 北海道開発局 | 天塩川 | 天塩川 | 左岸 | 127.42 | TE-L127.42-1 | 天端 | B.1-P3 | 4 | 4.44 | 50 |  | 2.716 |  |  | 67.2 | 24.4 | 8.4 |  | 8.4 | 8.2957 | 5.1963 | 0.6549 | 0.1225 | 67.72 | 2.7 | [6 empty] | 0.0013617 | 0.00015006
2009-03-31 | 北海道開発局 | 天塩川 | 天塩川 | 左岸 | 128.72 | TE-L128.72-3 | 表のり | B.3-P2 | 2 | 2.5 | 13 |  | 2.655 |  |  | 0 | 36.4 | 38.2 | 25.4 | 63.6 | 0.0636 | 0.035 | 0.0029 |  |  |  | 43.3 | 22.4 | 20.9 |  |  |  | 4.7904e-09
2009-03-31 | 北海道開発局 | 天塩川 | 天塩川 | 左岸 | 128.72 | TE-L128.72-3 | 表のり | B.3-P3 | 3 | 3.5 | 4 |  | 2.709 |  |  | 0 | 72.6 | 17 | 10.4 | 27.4 | 0.1965 | 0.1617 | 0.0282 | 0.0046 | 42.7174 | 8.9 | [6 empty] | 9.316e-07 | 2.116e-07
2009-03-31 | 北海道開発局 | 天塩川 | 天塩川 | 左岸 | 128.72 | TE-L128.72-3 | 表のり | B.3-P4 | 4 | 4.5 | 7 |  | 2.695 |  |  | 21.3 | 70.4 | 8.3 |  | 8.3 | 1.2948 | 1.0664 | 0.3916 | 0.1171 | 11.0572 | 2.8 | [6 empty] | 0.00041363 | 0.00013712
2009-03-31 | 北海道開発局 | 天塩川 | 天塩川 | 左岸 | 128.72 | TE-L128.72-3 | 表のり | B.3-P5 | 5 | 5.5 | 35 |  | 2.735 |  |  | 67.4 | 26.3 | 6.3 |  | 6.3 | 11.3597 | 6.5842 | 0.7134 | 0.2058 | 55.1978 | 1.1 | [6 empty] | 0.0016602 | 0.00042354
2009-03-31 | 北海道開発局 | 天塩川 | 天塩川 | 左岸 | 128.72 | TE-L128.72-3 | 表のり | B.3-P6 | 7 | 7.5 | 46 |  | 2.703 |  |  | 48.1 | 38.1 | 8.6 | 5.2 | 13.8 | 3.3011 | 1.7843 | 0.1825 | 0.0211 | 156.4502 | 2 |  |  |  |  | 0.000179 |  | 7.0525e-05 | 4.4521e-06
2009-03-31 | 北海道開発局 | 天塩川 | 天塩川 | 左岸 | 128.72 | TE-L128.72-3 | 表のり | B.3-P7 | 9 | 9.4 | 50 |  | 2.673 |  |  | 38.3 | 52 | 9.7 |  | 9.7 | 1.8545 | 1.2246 | 0.2769 | 0.0805 | 23.0373 | 1.6 |  |  |  |  | 0.00014 |  | 0.00018529 | 6.4803e-05
2009-03-31 | 北海道開発局 | 天塩川 | 天塩川 | 左岸 | 128.72 | TE-L128.72-3 | 表のり | B.3-P1 | 1 | 1.5 | 7 |  | 2.678 |  |  | 0 | 43.8 | 31.3 | 24.9 | 56.2 | 0.091 | 0.0473 | 0.0028 |  |  |  | 42.8 | 22.1 | 20.7 |  |  |  | 4.4164e-09
2009-03-31 | 北海道開発局 | 天塩川 | 天塩川 | 左岸 | 128.72 | TE-L128.72-2 | 裏のり | B.2-T1 | 2.5 | 3.4 |  | 1.822 | 2.665 | 0.973 | 0.46689 | 0 | 24.1 | 41.3 | 34.6 | 75.9 | 0.0296 | 0.0146 |  |  |  |  | 48.8 | 21.9 | 26.9 | [7 empty] | UU | [8 empty] | 38.9 | 4.6
2009-03-31 | 北海道開発局 | 天塩川 | 天塩川 | 左岸 | 128.72 | TE-L128.72-2 | 裏のり | B.2-P3 | 4 | 4.4 | 8 |  | 2.709 |  |  | 0 | 67 | 18.4 | 14.6 | 33 | 0.1724 | 0.1394 | 0.0108 | 0.0026 | 66.3077 | 5.2 | [6 empty] | 1.008e-07 | 6.76e-08
2009-03-31 | 北海道開発局 | 天塩川 | 天塩川 | 左岸 | 128.72 | TE-L128.72-2 | 裏のり | B.2-P4 | 5 | 5.5 | 19 |  | 2.686 |  |  | 63.7 | 27.3 | 9 |  | 9 | 6.0888 | 4.1886 | 0.4754 | 0.1029 | 59.172 | 2.5 | [6 empty] | 0.00064826 | 0.00010588
2009-03-31 | 北海道開発局 | 天塩川 | 天塩川 | 左岸 | 128.72 | TE-L128.72-2 | 裏のり | B.2-P5 | 7 | 7.5 | 40 |  | 2.728 |  |  | 66.7 | 26 | 7.3 |  | 7.3 | 8.9367 | 5.5637 | 0.6029 | 0.1629 | 54.86 | 1.7 |  |  |  |  | 4.54e-05 |  | 0.0011242 | 0.00026536
2009-03-31 | 北海道開発局 | 天塩川 | 天塩川 | 左岸 | 128.72 | TE-L128.72-2 | 裏のり | B.2-P6 | 9 | 9.4 | 50 |  | 2.674 |  |  | 54.8 | 32.5 | 8.5 | 4.2 | 12.7 | 4.6092 | 2.7464 | 0.218 | 0.0345 | 133.6 | 1.7 |  |  |  | 8.92e-05 | 6.84e-05 |  | 0.00010646 | 1.1903e-05
2009-03-31 | 北海道開発局 | 天塩川 | 天塩川 | 左岸 | 128.72 | TE-L128.72-2 | 裏のり | B.2-P1 | 1 | 1.5 | 6 |  | 2.671 |  |  | 0 | 29.2 | 37.4 | 33.4 | 70.8 | 0.0359 | 0.0163 | 0.0014 |  |  |  | 47.1 | 22 | 25.1 |  |  |  | 8.863e-10
2009-03-31 | 北海道開発局 | 天塩川 | 天塩川 | 左岸 | 128.72 | TE-L128.72-2 | 裏のり | B.2-P2 | 2 | 2.5 | 7 |  | 2.644 |  |  | 0 | 33.9 | 35.9 | 30.2 | 66.1 | 0.0516 | 0.0261 | 0.0018 |  |  |  | 42.7 | 19.8 | 22.9 |  |  |  | 1.5866e-09
2009-03-31 | 北海道開発局 | 天塩川 | 天塩川 | 左岸 | 128.72 | TE-L128.72-1 | 天端 | B.1-P4 | 5 | 5.5 | 8 |  | 2.646 |  |  | 0 | 44.7 | 36 | 19.3 | 55.3 | 0.0928 | 0.053 | 0.0064 | 0.0019 | 48.8421 | 0.9 | 42.9 | 22.1 | 20.8 |  |  |  | 2.9986e-08 | 3.61e-08
2009-03-31 | 北海道開発局 | 天塩川 | 天塩川 | 左岸 | 128.72 | TE-L128.72-1 | 天端 | B.1-P5 | 6 | 6.5 | 6 |  | 2.7 |  |  | 0 | 85.6 | 9.3 | 5.1 | 14.4 | 0.3042 | 0.2584 | 0.1146 | 0.0344 | 8.843 | 2.7 | [6 empty] | 2.3996e-05 | 1.1834e-05
2009-03-31 | 北海道開発局 | 天塩川 | 天塩川 | 左岸 | 128.72 | TE-L128.72-1 | 天端 | B.1-P6 | 9 | 9.5 | 44 |  | 2.728 |  |  | 64.6 | 28.1 | 7.3 |  | 7.3 | 8.4585 | 4.9136 | 0.6151 | 0.1838 | 46.0201 | 1.2 | [6 empty] | 0.0011776 | 0.00033782
2009-03-31 | 北海道開発局 | 天塩川 | 天塩川 | 左岸 | 128.72 | TE-L128.72-1 | 天端 | B.1-P7 | 12 | 12.43 | 50 |  | 2.684 |  |  | 66.2 | 25.2 | 8.6 |  | 8.6 | 7.0177 | 4.5572 | 0.6258 | 0.1116 | 62.8826 | 3.1 | [6 empty] | 0.0012256 | 0.00012455
2009-03-31 | 北海道開発局 | 天塩川 | 天塩川 | 左岸 | 128.72 | TE-L128.72-1 | 天端 | B.1-P8 | 15 | 15.26 | 50 |  | 2.692 |  |  | 53.2 | 35.6 | 7.2 | 4 | 11.2 | 3.7604 | 2.3704 | 0.3089 | 0.0503 | 74.7594 | 3 | [6 empty] | 0.00023873 | 2.5301e-05
2009-03-31 | 北海道開発局 | 天塩川 | 天塩川 | 左岸 | 128.72 | TE-L128.72-1 | 天端 | B.1-P9 | 18 | 18.1 | 50 |  | 2.682 |  |  | 48.7 | 38.4 | 8.4 | 4.5 | 12.9 | 3.018 | 1.8706 | 0.2347 | 0.0284 | 106.2676 | 3.2 | [6 empty] | 0.00012632 | 8.0656e-06
2009-03-31 | 北海道開発局 | 天塩川 | 天塩川 | 左岸 | 128.72 | TE-L128.72-1 | 天端 | B.1-P10 | 21 | 21.05 | 50 |  | 2.689 |  |  | 38.6 | 45.7 | 9 | 6.7 | 15.7 | 1.8695 | 1.0606 | 0.1438 | 0.0122 | 153.2377 | 5.2 | [6 empty] | 4.06e-05 | 1.4884e-06
2009-03-31 | 北海道開発局 | 天塩川 | 天塩川 | 左岸 | 128.72 | TE-L128.72-1 | 天端 | B.1-P11 | 24 | 24.08 | 50 |  | 2.687 |  |  | 40.7 | 45.8 | 8.8 | 4.7 | 13.5 | 2.0674 | 1.3023 | 0.2019 | 0.028 | 73.8357 | 3.5 | [6 empty] | 8.9125e-05 | 7.84e-06
2009-03-31 | 北海道開発局 | 天塩川 | 天塩川 | 左岸 | 128.72 | TE-L128.72-1 | 天端 | B.1-P1 | 1 | 1.5 | 10 |  | 2.681 |  |  | 12.2 | 44.7 | 25 | 18.1 | 43.1 | 0.1434 | 0.1036 | 0.0063 | 0.0017 | 84.3529 | 1.9 | 36.8 | 17.8 | 19 |  |  |  | 2.8912e-08 | 2.89e-08
2009-03-31 | 北海道開発局 | 天塩川 | 天塩川 | 左岸 | 128.72 | TE-L128.72-1 | 天端 | B.1-P2 | 2 | 2.5 | 12 |  | 2.688 |  |  | 7.8 | 46.8 | 26.6 | 18.8 | 45.4 | 0.1369 | 0.0948 | 0.0057 | 0.0016 | 85.5625 | 1.2 | 32.9 | 18.1 | 14.8 |  |  |  | 2.2928e-08 | 2.56e-08
2009-03-31 | 北海道開発局 | 天塩川 | 天塩川 | 左岸 | 128.72 | TE-L128.72-1 | 天端 | B.1-T1 | 3 | 4 | 6 | 1.97 | 2.664 | 0.7 | 0.20176 | 0 | 42.2 | 33.5 | 24.1 | 57.6 | 0.0824 | 0.0459 | 0.0033 |  |  |  | 34.8 | 19.4 | 15.4 |  |  |  | 6.4624e-09 |  |  |  | UU | [8 empty] | 32.5 | 17.4
2009-03-31 | 北海道開発局 | 天塩川 | 天塩川 | 左岸 | 128.72 | TE-L128.72-1 | 天端 | B.1-P3 | 4 | 4.5 | 11 |  | 2.683 |  |  | 0 | 56.1 | 26.3 | 17.6 | 43.9 | 0.1311 | 0.0083 | 0.0066 | 0.0018 | 72.8333 | 1.6 | 35.5 | 18.5 | 17 |  |  |  | 3.2202e-08 | 3.24e-08
2009-03-31 | 北海道開発局 | 天塩川 | 天塩川 | 左岸 | 130 | TE-L130.00-3 | 表のり | B.3-P3 | 4 | 4.5 | 5 |  | 2.69 |  |  | 0 | 44.4 | 31.4 | 24.2 | 55.6 | 0.0875 | 0.0556 | 0.0028 |  |  |  | 41.3 | 23 | 18.3 |  |  |  | 4.4164e-09
2009-03-31 | 北海道開発局 | 天塩川 | 天塩川 | 左岸 | 130 | TE-L130.00-3 | 表のり | B.3-P4 | 6 | 6.5 | 30 |  | 2.703 |  |  | 64.8 | 26.3 | 8.9 |  | 8.9 | 7.7999 | 4.6774 | 0.4825 | 0.1031 | 75.6537 | 2.4 |  |  |  | 2.19e-05 |  |  | 0.00067091 | 0.0001063
2009-03-31 | 北海道開発局 | 天塩川 | 天塩川 | 左岸 | 130 | TE-L130.00-3 | 表のり | B.3-P1 | 1 | 1.5 | 6 |  | 2.678 |  |  | 0 | 44.3 | 31.5 | 24.2 | 55.7 | 0.0904 | 0.0481 | 0.003 |  |  |  | 38.5 | 20 | 18.5 |  |  |  | 5.1819e-09
2009-03-31 | 北海道開発局 | 天塩川 | 天塩川 | 左岸 | 130 | TE-L130.00-3 | 表のり | B.3-P2 | 2 | 2.5 | 11 |  | 2.691 |  |  | 0 | 45.5 | 32 | 22.5 | 54.5 | 0.0976 | 0.0558 | 0.0039 |  |  |  | 37.8 | 19.6 | 18.2 |  |  |  | 9.5169e-09
2009-03-31 | 北海道開発局 | 天塩川 | 天塩川 | 左岸 | 130 | TE-L130.00-2 | 裏のり | B.2-T1 | 3 | 4 |  | 1.76 | 2.689 | 1.099 | 0.63238 | 0 | 40.4 | 36.8 | 22.8 | 59.6 | 0.0759 | 0.047 | 0.0038 |  |  |  | 35.9 | 19.9 | 16 |  |  |  | 8.961e-09 |  |  |  | UU | [8 empty] | 22.4 | 8.2
2009-03-31 | 北海道開発局 | 天塩川 | 天塩川 | 左岸 | 130 | TE-L130.00-2 | 裏のり | B.2-P3 | 4 | 4.5 | 4 |  | 2.682 |  |  | 0 | 56.1 | 27.2 | 16.7 | 43.9 | 0.1156 | 0.0919 | 0.0074 | 0.002 | 57.8 | 2.3 | 28.9 | 17.8 | 11.1 |  |  |  | 4.1977e-08 | 4e-08
2009-03-31 | 北海道開発局 | 天塩川 | 天塩川 | 左岸 | 130 | TE-L130.00-2 | 裏のり | B.2-P4 | 5 | 5.32 | 50 |  | 2.722 |  |  | 65.2 | 26.3 | 8.5 |  | 8.5 | 6.9604 | 4.1924 | 0.6832 | 0.119 | 58.4908 | 2.8 |  |  |  | 4.8e-05 |  |  | 0.0015019 | 0.00014161
2009-03-31 | 北海道開発局 | 天塩川 | 天塩川 | 左岸 | 130 | TE-L130.00-2 | 裏のり | B.2-P1 | 1 | 1.5 | 13 |  | 2.676 |  |  | 6 | 41 | 34.3 | 18.7 | 53 | 0.1018 | 0.0634 | 0.0056 | 0.002 | 50.9 | 0.9 | 41.1 | 20.9 | 20.2 |  |  |  | 2.2007e-08 | 4e-08
2009-03-31 | 北海道開発局 | 天塩川 | 天塩川 | 左岸 | 130 | TE-L130.00-2 | 裏のり | B.2-P2 | 2 | 2.5 | 14 |  | 2.688 |  |  | 22.5 | 38 | 25 | 14.5 | 39.5 | 0.2288 | 0.1404 | 0.0093 | 0.0026 | 88 | 1.3 | 34.4 | 19.7 | 14.7 |  |  |  | 7.1281e-08 | 6.76e-08
2009-03-31 | 北海道開発局 | 天塩川 | 天塩川 | 左岸 | 130 | TE-L130.00-1 | 天端 | B.1-P4 | 6 | 6.5 | 3 |  | 2.669 |  |  | 0 | 29.7 | 41.2 | 29.1 | 70.3 | 0.0441 | 0.023 | 0.0023 |  |  |  | 44.1 | 20.9 | 23.2 |  |  |  | 2.7998e-09
2009-03-31 | 北海道開発局 | 天塩川 | 天塩川 | 左岸 | 130 | TE-L130.00-1 | 天端 | B.1-P5 | 7 | 7.5 | 3 |  | 2.688 |  |  | 0 | 36.9 | 37.1 | 26 | 63.1 | 0.0659 | 0.0341 | 0.0028 |  |  |  | 38.9 | 20.1 | 18.8 |  |  |  | 4.4164e-09
2009-03-31 | 北海道開発局 | 天塩川 | 天塩川 | 左岸 | 130 | TE-L130.00-1 | 天端 | B.1-P6 | 8 | 8.5 | 36 |  | 2.732 |  |  | 70.5 | 23.4 | 6.1 |  | 6.1 | 12.7741 | 8.8383 | 0.9929 | 0.2798 | 45.6544 | 1.2 | [6 empty] | 0.0035713 | 0.00078288
2009-03-31 | 北海道開発局 | 天塩川 | 天塩川 | 左岸 | 130 | TE-L130.00-1 | 天端 | B.1-P7 | 9 | 9.32 | 50 |  | 2.682 |  |  | 45.9 | 43.4 | 7.5 | 3.2 | 10.7 | 2.5766 | 1.6379 | 0.9929 | 0.0606 | 42.5182 | 1.2 | [6 empty] | 0.0035713 | 3.6724e-05
2009-03-31 | 北海道開発局 | 天塩川 | 天塩川 | 左岸 | 130 | TE-L130.00-1 | 天端 | B.1-P8 | 11 | 11.3 | 35 |  | 2.689 |  |  | 49.3 | 36 | 10.1 | 4.6 | 14.7 | 2.7452 | 1.9471 | 0.1683 | 0.0226 | 121.469 | 4.6 | [6 empty] | 5.8457e-05 | 5.1076e-06
2009-03-31 | 北海道開発局 | 天塩川 | 天塩川 | 左岸 | 130 | TE-L130.00-1 | 天端 | B.1-P1 | 1 | 1.5 | 31 |  | 2.712 |  |  | 60.3 | 28.7 | 7.4 | 3.6 | 11 | 7.1708 | 4.2829 | 0.294 | 0.0547 | 131.0932 | 2 | [6 empty] | 0.00021289 | 2.9921e-05
2009-03-31 | 北海道開発局 | 天塩川 | 天塩川 | 左岸 | 130 | TE-L130.00-1 | 天端 | B.1-P2 | 2 | 2.5 | 11 |  | 2.696 |  |  | 0 | 42.3 | 30.3 | 27.4 | 57.7 | 0.0828 | 0.0453 | 0.0024 |  |  |  | 31.9 | 15.4 | 16.5 |  |  |  | 3.0899e-09
2009-03-31 | 北海道開発局 | 天塩川 | 天塩川 | 左岸 | 130 | TE-L130.00-1 | 天端 | B.1-P3 | 3 | 3.5 | 9 |  | 2.666 |  |  | 0 | 27.8 | 39.7 | 32.5 | 72.2 | 0.0343 | 0.0168 | 0.0015 |  |  |  | 39.1 | 20.4 | 18.7 |  |  |  | 1.0399e-09
2009-03-31 | 北海道開発局 | 天塩川 | 天塩川 | 左岸 | 130 | TE-L130.00-1 | 天端 | B.1-T1 | 3.5 | 4.5 | 6 | 1.815 | 2.642 | 0.985 | 0.48145 | 0 | 14 | 40.2 | 45.8 | 86 | 0.012 | 0.0066 |  |  |  |  | 44 | 22.9 | 21.1 | [7 empty] | UU | [8 empty] | 31.7 | 3.6
2009-03-31 | 北海道開発局 | 天塩川 | 天塩川 | 左岸 | 134.2 | TE-L134.2-3 | 表のり | B.TE-L134.2-3 | 4.15 | 4.45 | 39 |  | 2.685 |  |  | 73.9 | 20.9 | 5.2 |  | 5.2 | 10.947 | 8.2564 | 1.1029 | 0.3568 | 30.6811 | 1.9 | [6 empty] | 0.0045557 | 0.0012731
2009-03-31 | 北海道開発局 | 天塩川 | 天塩川 | 左岸 | 134.2 | TE-L134.2-3 | 表のり | B.TE-L134.2-3 | 6.15 | 6.45 | 42 |  | 2.72 |  |  | 71.9 | 22.5 | 5.6 |  | 5.6 | 9.7489 | 6.6617 | 1.0359 | 0.3437 | 28.3646 | 1.58 |  |  |  | 0.000109 |  |  | 0.00394 | 0.0011813
2009-03-31 | 北海道開発局 | 天塩川 | 天塩川 | 左岸 | 134.2 | TE-L134.2-3 | 表のり | B.TE-L134.2-3 | 8.15 | 8.45 | 41 |  | 2.664 |  |  | 24.1 | 70.7 | 5.2 |  | 5.2 | 1.1727 | 0.8948 | 0.4012 | 0.2111 | 5.5552 | 1.21 | [6 empty] | 0.00043751 | 0.00044563
2009-03-31 | 北海道開発局 | 天塩川 | 天塩川 | 左岸 | 134.2 | TE-L134.2-3 | 表のり | B.TE-L134.2-3 | 10.15 | 10.27 | 50 |  | 2.691 |  |  | 44 | 49.7 | 6.3 |  | 6.3 | 2.4812 | 1.5267 | 0.4275 | 0.171 | 14.5099 | 1.12 |  |  |  |  | 1.1e-05 |  | 0.00050685 | 0.00029241
2009-03-31 | 北海道開発局 | 天塩川 | 天塩川 | 左岸 | 134.2 | TE-L134.2-3 | 表のり | B.TE-L134.2-3 | 0.2 | 1 |  | 1.77 | 2.712 | 0.65 | 0.16644 | 53.1 | 35.8 | 7 | 4.1 | 11.1 | 6.5309 | 2.8292 | 0.3348 | 0.0553 | 118.0995 | 0.93 | [5 empty] | 2.02e-05 | 0.00028769 | 3.0581e-05 |  | 1.0647e-05 | CUB |  |  |  |  | 10.4 | 10 | 0 | 19
2009-03-31 | 北海道開発局 | 天塩川 | 天塩川 | 左岸 | 134.2 | TE-L134.2-3 | 表のり | B.TE-L134.2-3 | 2.15 | 2.45 | 14 |  | 2.596 |  |  | 0.5 | 49 | 41.7 | 8.8 | 50.5 | 0.0951 | 0.074 | 0.0165 | 0.006 | 15.85 | 2.17 | 9999 | 9999 | 0 |  |  |  | 2.691e-07 | 3.6e-07
2009-03-31 | 北海道開発局 | 天塩川 | 天塩川 | 左岸 | 134.2 | TE-L134.2-2 | 裏のり | B.TE-L134.2-2 | 3.15 | 3.45 | 7 |  | 2.646 |  |  | 0.4 | 37.3 | 44.2 | 18.1 | 62.3 | 0.0628 | 0.0333 | 0.0059 | 0.0014 | 44.8571 | 1.28 | 40.4 | 22.6 | 17.8 |  |  |  | 2.4835e-08 | 1.96e-08
2009-03-31 | 北海道開発局 | 天塩川 | 天塩川 | 左岸 | 134.2 | TE-L134.2-2 | 裏のり | B.TE-L134.2-2 | 5.15 | 5.45 | 24 |  | 2.712 |  |  | 70.1 | 25 | 4.9 |  | 4.9 | 10.9745 | 6.9952 | 0.7157 | 0.2325 | 47.2022 | 1.6 | [6 empty] | 0.0016727 | 0.00054056
2009-03-31 | 北海道開発局 | 天塩川 | 天塩川 | 左岸 | 134.2 | TE-L134.2-2 | 裏のり | B.TE-L134.2-2 | 7.15 | 7.45 | 32 |  | 2.679 |  |  | 42.2 | 53.1 | 4.7 |  | 4.7 | 2.2253 | 1.3334 | 0.349 | 0.1601 | 13.8994 | 0.84 |  |  |  |  | 1.78e-05 |  | 0.00031676 | 0.00025632
2009-03-31 | 北海道開発局 | 天塩川 | 天塩川 | 左岸 | 134.2 | TE-L134.2-2 | 裏のり | B.TE-L134.2-2 | 9.15 | 9.41 | 50 |  | 2.68 |  |  | 34 | 61.3 | 4.7 |  | 4.7 | 1.4998 | 1.0022 | 0.3139 | 0.152 | 9.8671 | 1.1 | [6 empty] | 0.00024778 | 0.00023104
2009-03-31 | 北海道開発局 | 天塩川 | 天塩川 | 左岸 | 134.2 | TE-L134.2-2 | 裏のり | B.TE-L134.2-2 | 11.1 | 11.22 | 50 |  | 2.67 |  |  | 13.4 | 82.6 | 4 |  | 4 | 0.7129 | 0.6012 | 0.3221 | 0.1884 | 3.784 | 1.32 |  |  |  | 2.47e-05 |  |  | 0.00026304 | 0.00035495
2009-03-31 | 北海道開発局 | 天塩川 | 天塩川 | 左岸 | 134.2 | TE-L134.2-2 | 裏のり | B.TE-L134.2-2 | 0.2 | 1 |  | 2.03 | 2.688 | 0.67 | 0.1801 | 31.1 | 18.5 | 31.9 | 18.5 | 50.4 | 0.3585 | 0.071 | 0.0059 | 0.0015 | 239 | 0.34 | 43.2 | 24.4 | 18.8 |  |  |  | 2.4835e-08 | 2.25e-08 |  | 3.2368e-11 | UU | [8 empty] | 42.6 | 0
2009-03-31 | 北海道開発局 | 天塩川 | 天塩川 | 左岸 | 134.2 | TE-L134.2-2 | 裏のり | B.TE-L134.2-2 | 2.15 | 2.45 | 20 |  | 2.734 |  |  | 31.2 | 36.1 | 28.6 | 4.1 | 32.7 | 0.6819 | 0.2834 | 0.0376 | 0.0201 | 33.9254 | 0.29 | 9999 | 9999 | 0 |  |  |  | 1.8143e-06 | 4.0401e-06
2009-03-31 | 北海道開発局 | 天塩川 | 天塩川 | 左岸 | 134.2 | TE-L134.2-1 | 天端 | B.TE-L134.2-1 | 6.15 | 6.45 | 16 |  | 2.679 |  |  | 72.9 | 21.9 | 5.2 |  | 5.2 | 7.303 | 5.3816 | 0.9552 | 0.3589 | 20.3483 | 2.21 | [6 empty] | 0.003265 | 0.0012881
2009-03-31 | 北海道開発局 | 天塩川 | 天塩川 | 左岸 | 134.2 | TE-L134.2-1 | 天端 | B.TE-L134.2-1 | 8.15 | 8.45 | 20 |  | 2.706 |  |  | 62.4 | 29.6 | 8 |  | 8 | 6.4152 | 3.9187 | 0.4556 | 0.1272 | 50.434 | 1.44 | [6 empty] | 0.00058741 | 0.0001618
2009-03-31 | 北海道開発局 | 天塩川 | 天塩川 | 左岸 | 134.2 | TE-L134.2-1 | 天端 | B.TE-L134.2-1 | 10.15 | 10.45 | 50 |  | 2.721 |  |  | 58.3 | 37.1 | 4.6 |  | 4.6 | 6.3565 | 3.5609 | 0.5298 | 0.2301 | 27.6249 | 0.61 | [6 empty] | 0.00083323 | 0.00052946
2009-03-31 | 北海道開発局 | 天塩川 | 天塩川 | 左岸 | 134.2 | TE-L134.2-1 | 天端 | B.TE-L134.2-1 | 12.15 | 12.39 | 50 |  | 2.659 |  |  | 37.9 | 57.2 | 4.9 |  | 4.9 | 1.8445 | 1.2769 | 0.3579 | 0.1548 | 11.9154 | 1.23 | [6 empty] | 0.00033579 | 0.00023963
2009-03-31 | 北海道開発局 | 天塩川 | 天塩川 | 左岸 | 134.2 | TE-L134.2-1 | 天端 | B.TE-L134.2-1 | 14.15 | 14.27 | 50 |  | 2.659 |  |  | 47.5 | 47.5 | 5 |  | 5 | 2.8754 | 1.7628 | 0.3614 | 0.1499 | 19.1821 | 0.89 | [6 empty] | 0.00034345 | 0.0002247
2009-03-31 | 北海道開発局 | 天塩川 | 天塩川 | 左岸 | 134.2 | TE-L134.2-1 | 天端 | B.TE-L134.2-1 | 16.15 | 16.27 | 50 |  | 2.661 |  |  | 39.1 | 56 | 4.9 |  | 4.9 | 1.9252 | 1.232 | 0.3329 | 0.1737 | 11.0835 | 0.85 | [6 empty] | 0.00028392 | 0.00030172
2009-03-31 | 北海道開発局 | 天塩川 | 天塩川 | 左岸 | 134.2 | TE-L134.2-1 | 天端 | B.TE-L134.2-1 | 18.15 | 18.23 | 50 |  | 2.658 |  |  | 57.6 | 36.5 | 5.9 |  | 5.9 | 6.6981 | 3.6446 | 0.4126 | 0.1445 | 46.3536 | 0.74 | [6 empty] | 0.00046685 | 0.0002088
2009-03-31 | 北海道開発局 | 天塩川 | 天塩川 | 左岸 | 134.2 | TE-L134.2-1 | 天端 | B.TE-L134.2-1 | 20.15 | 20.27 | 50 |  | 2.659 |  |  | 43.7 | 51.7 | 4.6 |  | 4.6 | 2.4382 | 1.3719 | 0.3361 | 0.179 | 13.6212 | 0.6 | [6 empty] | 0.00029029 | 0.00032041
2009-03-31 | 北海道開発局 | 天塩川 | 天塩川 | 左岸 | 134.2 | TE-L134.2-1 | 天端 | B.TE-L134.2-1 | 22.15 | 22.25 | 50 |  | 2.541 |  |  | 46.2 | 49.6 | 4.2 |  | 4.2 | 2.4644 | 1.7606 | 0.5137 | 0.2093 | 11.7745 | 1.38 | [6 empty] | 0.00077574 | 0.00043806
2009-03-31 | 北海道開発局 | 天塩川 | 天塩川 | 左岸 | 134.2 | TE-L134.2-1 | 天端 | B.TE-L134.2-1 | 24.15 | 24.24 | 50 |  | 2.676 |  |  | 47.1 | 47.6 | 5.3 |  | 5.3 | 2.8556 | 1.7439 | 0.4172 | 0.1749 | 16.327 | 0.98 | [6 empty] | 0.000479 | 0.0003059
2009-03-31 | 北海道開発局 | 天塩川 | 天塩川 | 左岸 | 134.2 | TE-L134.2-1 | 天端 | B.TE-L134.2-1 | 26.15 | 26.26 | 50 |  | 2.663 |  |  | 47.2 | 47.7 | 5.1 |  | 5.1 | 2.6213 | 1.8023 | 0.4065 | 0.1513 | 17.3252 | 1.53 | [6 empty] | 0.00045102 | 0.00022892
2009-03-31 | 北海道開発局 | 天塩川 | 天塩川 | 左岸 | 134.2 | TE-L134.2-1 | 天端 | B.TE-L134.2-1 | 1.15 | 1.45 | 10 |  | 2.665 |  |  | 35.7 | 25.5 | 22.6 | 16.2 | 38.8 | 0.8387 | 0.2756 | 0.008 | 0.0021 | 399.381 | 0.41 | 31.7 | 15.1 | 16.6 |  |  |  | 5.0287e-08 | 4.41e-08
2009-03-31 | 北海道開発局 | 天塩川 | 天塩川 | 左岸 | 134.2 | TE-L134.2-1 | 天端 | B.TE-L134.2-1 | 2.15 | 2.45 | 22 |  | 2.708 |  |  | 5.9 | 46.5 | 36.7 | 10.9 | 47.6 | 0.1326 | 0.0833 | 0.0148 | 0.0044 | 30.1364 | 1.44 | 9999 | 9999 | 0 |  |  |  | 2.0917e-07 | 1.936e-07
2009-03-31 | 北海道開発局 | 天塩川 | 天塩川 | 左岸 | 134.2 | TE-L134.2-1 | 天端 | B.TE-L134.2-1 | 3.15 | 3.45 | 9 |  | 2.7 |  |  | 22.5 | 44.6 | 20.7 | 12.2 | 32.9 | 0.1204 | 0.0793 | 0.0169 | 0.0036 | 33.4444 | 2.99 | 26.4 | 14.4 | 12 |  |  |  | 2.8445e-07 | 1.296e-07
2009-03-31 | 北海道開発局 | 天塩川 | 天塩川 | 左岸 | 134.2 | TE-L134.2-1 | 天端 | B.TE-L134.2-1 | 4.15 | 4.45 | 7 |  | 2.7 |  |  | 9.4 | 41.7 | 34.2 | 14.7 | 48.9 | 0.1861 | 0.0823 | 0.0079 | 0.0026 | 71.5769 | 0.83 | 25.2 | 14.2 | 11 |  |  |  | 4.8843e-08 | 6.76e-08
2009-03-31 | 北海道開発局 | 天塩川 | 天塩川 | 左岸 | 134.2 | TE-L134.2-1 | 天端 | B.TE-L134.2-1 | 5.15 | 5.5 | 4 |  | 2.706 |  |  | 37.6 | 35.5 | 18.3 | 8.6 | 26.9 | 1.41 | 0.3979 | 0.0391 | 0.007 | 201.4286 | 1.05 | 9999 | 9999 | 0 |  |  |  | 1.9864e-06 | 4.9e-07
2009-03-31 | 北海道開発局 | 天塩川 | 天塩川 | 左岸 | 135.2 | TE-L135.2-3 | 表のり | B.TE-L135.2-3 | 3.15 | 3.48 | 4 |  | 2.628 |  |  | 3.8 | 47.3 | 39.2 | 9.7 | 48.9 | 0.114 | 0.0783 | 0.0164 | 0.0053 | 21.5094 | 1.59 | 9999 | 9999 | 0 |  |  |  | 2.6533e-07 | 2.809e-07
2009-03-31 | 北海道開発局 | 天塩川 | 天塩川 | 左岸 | 135.2 | TE-L135.2-3 | 表のり | B.TE-L135.2-3 | 4.15 | 4.5 | 3 |  | 2.685 |  |  | 0.3 | 45.5 | 39 | 15.2 | 54.2 | 0.0993 | 0.0591 | 0.0077 | 0.0027 | 36.7778 | 1.25 | 54.1 | 27.3 | 26.8 |  |  |  | 4.6026e-08 | 7.29e-08
2009-03-31 | 北海道開発局 | 天塩川 | 天塩川 | 左岸 | 135.2 | TE-L135.2-3 | 表のり | B.TE-L135.2-3 | 5.15 | 5.45 | 41 |  | 2.711 |  |  | 57.3 | 37.4 | 5.3 |  | 5.3 | 6.7534 | 3.9713 | 0.4484 | 0.2022 | 33.3996 | 0.38 | [6 empty] | 0.00056612 | 0.00040885
2009-03-31 | 北海道開発局 | 天塩川 | 天塩川 | 左岸 | 135.2 | TE-L135.2-3 | 表のり | B.TE-L135.2-3 | 7.15 | 7.45 | 33 |  | 2.704 |  |  | 58.6 | 36.9 | 4.5 |  | 4.5 | 6.3999 | 3.5314 | 0.5453 | 0.225 | 28.444 | 0.67 |  |  |  |  | 0.000326 |  | 0.00089081 | 0.00050625
2009-03-31 | 北海道開発局 | 天塩川 | 天塩川 | 左岸 | 135.2 | TE-L135.2-3 | 表のり | B.TE-L135.2-3 | 0.6 | 1 |  | 1.77 | 2.656 | 1.12 | 0.6627 | 1.8 | 8.6 | 45 | 44.6 | 89.6 | 0.0123 | 0.007 |  |  |  |  | 56.7 | 28 | 28.7 | [7 empty] | UU | [8 empty] | 31.4 | 0
2009-03-31 | 北海道開発局 | 天塩川 | 天塩川 | 左岸 | 135.2 | TE-L135.2-3 | 表のり | B.TE-L135.2-3 | 2.15 | 2.47 | 15 |  | 2.69 |  |  | 63.2 | 30.9 | 5.9 |  | 5.9 | 11.339 | 6.4567 | 0.5534 | 0.1934 | 58.6298 | 0.59 | [6 empty] | 0.00092177 | 0.00037404
2009-03-31 | 北海道開発局 | 天塩川 | 天塩川 | 左岸 | 135.2 | TE-L135.2-2 | 裏のり | B.TE-L135.2-2 | 3 | 3.5 | 5 | 1.2 | 2.635 | 1.19 | 0.76948 | 0.3 | 47.6 | 42.5 | 9.6 | 52.1 | 0.0969 | 0.069 | 0.0136 | 0.0053 | 18.283 | 1.3 | 38.3 | 21.7 | 16.6 |  |  |  | 1.7195e-07 | 2.809e-07 |  | 1.7193e-07 | UU | [8 empty] | 60.2 | 0
2009-03-31 | 北海道開発局 | 天塩川 | 天塩川 | 左岸 | 135.2 | TE-L135.2-2 | 裏のり | B.TE-L135.2-2 | 4.15 | 4.46 | 5 |  | 2.652 |  |  | 0 | 77.3 | 15 | 7.7 | 22.7 | 0.5965 | 0.4796 | 0.0582 | 0.008 | 74.5625 | 4.23 |  |  |  |  | 1.78e-05 |  | 4.9926e-06 | 6.4e-07
2009-03-31 | 北海道開発局 | 天塩川 | 天塩川 | 左岸 | 135.2 | TE-L135.2-2 | 裏のり | B.TE-L135.2-2 | 5.15 | 5.45 | 50 |  | 2.713 |  |  | 67.4 | 27.7 | 4.9 |  | 4.9 | 9.8396 | 6.5937 | 0.759 | 0.3055 | 32.2082 | 0.89 | [6 empty] | 0.0019166 | 0.0009333
2009-03-31 | 北海道開発局 | 天塩川 | 天塩川 | 左岸 | 135.2 | TE-L135.2-2 | 裏のり | B.TE-L135.2-2 | 7.15 | 7.45 | 44 |  | 2.69 |  |  | 57 | 39.4 | 3.6 |  | 3.6 | 5.0128 | 2.9933 | 0.5105 | 0.2476 | 20.2456 | 0.53 |  |  |  |  | 4.52e-05 |  | 0.00076459 | 0.00061306
2009-03-31 | 北海道開発局 | 天塩川 | 天塩川 | 左岸 | 135.2 | TE-L135.2-2 | 裏のり | B.TE-L135.2-2 | 0.2 | 1 |  | 1.74 | 2.69 | 0.72 | 0.217 | 44.2 | 35.2 | 13.5 | 7.1 | 20.6 | 3.819 | 0.85 | 0.0684 | 0.0094 | 406.2766 | 1.47 | [5 empty] | 3.75e-06 | 7.2581e-06 | 8.836e-07 |  | 7.7442e-09 | CUB |  |  |  |  | 3.4 | 9.9 | 0 | 25.5
2009-03-31 | 北海道開発局 | 天塩川 | 天塩川 | 左岸 | 135.2 | TE-L135.2-2 | 裏のり | B.TE-L135.2-2 | 2.15 | 2.48 | 5 |  | 2.607 |  |  | 29.6 | 25.6 | 37.7 | 7.1 | 44.8 | 0.3252 | 0.1019 | 0.0195 | 0.0089 | 36.5393 | 0.43 | 9999 | 9999 | 0 |  |  |  | 3.9629e-07 | 7.921e-07
2009-03-31 | 北海道開発局 | 天塩川 | 天塩川 | 左岸 | 135.2 | TE-L135.2-1 | 天端 | B.TE-L135.2-1 | 6.15 | 6.45 | 4 |  | 2.658 |  |  | 1.2 | 32.6 | 46.5 | 19.7 | 66.2 | 0.0632 | 0.0483 | 0.0052 |  |  |  | 31.5 | 19.4 | 12.1 |  |  |  | 1.8534e-08
2009-03-31 | 北海道開発局 | 天塩川 | 天塩川 | 左岸 | 135.2 | TE-L135.2-1 | 天端 | B.TE-L135.2-1 | 7.15 | 7.45 | 4 |  | 2.64 |  |  | 1.6 | 55.2 | 26.1 | 17.1 | 43.2 | 0.2325 | 0.1167 | 0.0074 | 0.0019 | 122.3684 | 1.08 | 9999 | 9999 | 0 |  |  |  | 4.1977e-08 | 3.61e-08
2009-03-31 | 北海道開発局 | 天塩川 | 天塩川 | 左岸 | 135.2 | TE-L135.2-1 | 天端 | B.TE-L135.2-1 | 8.15 | 8.45 | 33 |  | 2.699 |  |  | 58.8 | 36.2 | 5 |  | 5 | 5.1248 | 3.1552 | 0.4155 | 0.1699 | 30.1636 | 0.98 | [6 empty] | 0.00047449 | 0.00028866
2009-03-31 | 北海道開発局 | 天塩川 | 天塩川 | 左岸 | 135.2 | TE-L135.2-1 | 天端 | B.TE-L135.2-1 | 10.15 | 10.45 | 36 |  | 2.681 |  |  | 35.7 | 57.9 | 6.4 |  | 6.4 | 1.7067 | 1.2296 | 0.3145 | 0.1297 | 13.1588 | 1.56 | [6 empty] | 0.00024888 | 0.00016822
2009-03-31 | 北海道開発局 | 天塩川 | 天塩川 | 左岸 | 135.2 | TE-L135.2-1 | 天端 | B.TE-L135.2-1 | 12.15 | 12.25 | 50 |  | 2.672 |  |  | 66 | 28.9 | 5.1 |  | 5.1 | 5.676 | 3.9369 | 0.7571 | 0.2235 | 25.396 | 2.03 | [6 empty] | 0.0019055 | 0.00049952
2009-03-31 | 北海道開発局 | 天塩川 | 天塩川 | 左岸 | 135.2 | TE-L135.2-1 | 天端 | B.TE-L135.2-1 | 14.15 | 14.33 | 50 |  | 2.651 |  |  | 49.4 | 45.1 | 5.5 |  | 5.5 | 2.9703 | 1.9511 | 0.3913 | 0.1649 | 18.0127 | 1.12 | [6 empty] | 0.0004129 | 0.00027192
2009-03-31 | 北海道開発局 | 天塩川 | 天塩川 | 左岸 | 135.2 | TE-L135.2-1 | 天端 | B.TE-L135.2-1 | 16.15 | 16.3 | 50 |  | 2.655 |  |  | 45.9 | 49.2 | 4.9 |  | 4.9 | 2.6683 | 1.6667 | 0.3196 | 0.167 | 15.9778 | 0.8 | [6 empty] | 0.00025833 | 0.00027889
2009-03-31 | 北海道開発局 | 天塩川 | 天塩川 | 左岸 | 135.2 | TE-L135.2-1 | 天端 | B.TE-L135.2-1 | 18.15 | 18.3 | 50 |  | 2.663 |  |  | 59.8 | 35.4 | 4.8 |  | 4.8 | 3.9584 | 2.8509 | 0.7073 | 0.2947 | 13.432 | 1.38 | [6 empty] | 0.0016275 | 0.00086848
2009-03-31 | 北海道開発局 | 天塩川 | 天塩川 | 左岸 | 135.2 | TE-L135.2-1 | 天端 | B.TE-L135.2-1 | 20.15 | 20.25 | 50 |  | 2.675 |  |  | 63.4 | 32.3 | 4.3 |  | 4.3 | 4.6893 | 3.3165 | 0.9123 | 0.3786 | 12.3859 | 1.3 | [6 empty] | 0.0029352 | 0.0014334
2009-03-31 | 北海道開発局 | 天塩川 | 天塩川 | 左岸 | 135.2 | TE-L135.2-1 | 天端 | B.TE-L135.2-1 | 1.15 | 1.45 | 6 |  | 2.657 |  |  | 31.3 | 27.2 | 30.7 | 10.8 | 41.5 | 0.399 | 0.1533 | 0.0116 | 0.0045 | 88.6667 | 0.45 | 31.1 | 16.2 | 14.9 |  |  |  | 1.1895e-07 | 2.025e-07
2009-03-31 | 北海道開発局 | 天塩川 | 天塩川 | 左岸 | 135.2 | TE-L135.2-1 | 天端 | B.TE-L135.2-1 | 2.15 | 2.45 | 6 |  | 2.671 |  |  | 23 | 40.4 | 27.6 | 9 | 36.6 | 0.2372 | 0.1448 | 0.0169 | 0.0057 | 41.614 | 1.59 | 26.9 | 14.8 | 12.1 |  |  |  | 2.8445e-07 | 3.249e-07
2009-03-31 | 北海道開発局 | 天塩川 | 天塩川 | 左岸 | 135.2 | TE-L135.2-1 | 天端 | B.TE-L135.2-1 | 3.15 | 3.45 | 2 |  | 2.689 |  |  | 17.1 | 37.8 | 30.9 | 14.2 | 45.1 | 0.1335 | 0.0889 | 0.0107 | 0.0026 | 51.3462 | 1.87 | 26.8 | 14.4 | 12.4 |  |  |  | 9.8647e-08 | 6.76e-08
2009-03-31 | 北海道開発局 | 天塩川 | 天塩川 | 左岸 | 135.2 | TE-L135.2-1 | 天端 | B.TE-L135.2-1 | 4.15 | 4.45 | 4 |  | 2.666 |  |  | 19.7 | 27.6 | 36.4 | 16.3 | 52.7 | 0.1114 | 0.0642 | 0.0081 | 0.0023 | 48.4348 | 1.74 | 30.8 | 17.5 | 13.3 |  |  |  | 5.1756e-08 | 5.29e-08
2009-03-31 | 北海道開発局 | 天塩川 | 天塩川 | 左岸 | 135.2 | TE-L135.2-1 | 天端 | B.TE-L135.2-1 | 5.15 | 5.45 | 6 |  | 2.692 |  |  | 1.7 | 20.5 | 46.2 | 31.6 | 77.8 | 0.0318 | 0.0166 | 0.002 |  |  |  | 37.7 | 19.1 | 18.6 |  |  |  | 2.0253e-09
2009-03-31 | 北海道開発局 | 天塩川 | 天塩川 | 左岸 | 138.8 | TE-L138.8-3 | 表のり | B.TE-L138.8-3 | 2.15 | 2.48 | 5 |  | 2.725 |  |  | 0 | 50.3 | 44.9 | 4.8 | 49.7 | 0.0901 | 0.0754 | 0.0319 | 0.0148 | 6.0878 | 1.63 | 9999 | 9999 | 0 |  |  |  | 1.2396e-06 | 2.1904e-06
2009-03-31 | 北海道開発局 | 天塩川 | 天塩川 | 左岸 | 138.8 | TE-L138.8-3 | 表のり | B.TE-L138.8-3 | 4.15 | 4.24 | 50 |  | 2.716 |  |  | 77 | 17.6 | 5.4 |  | 5.4 | 16.3736 | 13.0571 | 1.3222 | 0.2408 | 67.9967 | 4.75 | [6 empty] | 0.006935 | 0.00057985
2009-03-31 | 北海道開発局 | 天塩川 | 天塩川 | 左岸 | 138.8 | TE-L138.8-3 | 表のり | B.TE-L138.8-3 | 6.15 | 6.23 | 50 |  | 2.697 |  |  | 50.9 | 43 | 6.1 |  | 6.1 | 6.2708 | 2.1679 | 0.2887 | 0.1297 | 48.3485 | 0.33 |  |  |  |  | 0.0001 |  | 0.00020411 | 0.00016822
2009-03-31 | 北海道開発局 | 天塩川 | 天塩川 | 左岸 | 138.8 | TE-L138.8-3 | 表のり | B.TE-L138.8-3 | 0.2 | 1 |  | 1.62 | 2.708 | 1.01 | 0.51259 | 2.3 | 58.4 | 28.2 | 11.1 | 39.3 | 0.1468 | 0.1141 | 0.0185 | 0.0039 | 37.641 | 4.28 | [5 empty] | 4.87e-06 | 3.5078e-07 | 1.521e-07 |  | 8.3583e-08 | CUB |  |  |  |  | 0 | 14.5 | 0 | 31.4
2009-03-31 | 北海道開発局 | 天塩川 | 天塩川 | 左岸 | 138.8 | TE-L138.8-2 | 裏のり | B.TE-L138.8-2 | 2 | 3 |  | 1.73 | 2.682 | 1.11 | 0.64817 | 1 | 60.4 | 25.8 | 12.8 | 38.6 | 0.1336 | 0.1078 | 0.0171 | 0.0032 | 41.75 | 5.5 | [6 empty] | 2.9232e-07 | 1.024e-07 |  | 7.4293e-08 | CUB |  |  |  |  | 21.2 | 14.1 | 2.2 | 36.5
2009-03-31 | 北海道開発局 | 天塩川 | 天塩川 | 左岸 | 138.8 | TE-L138.8-2 | 裏のり | B.TE-L138.8-2 | 3.15 | 3.5 | 2 |  | 2.711 |  |  | 0.3 | 62.7 | 32 | 5 | 37 | 0.1511 | 0.1208 | 0.0338 | 0.013 | 11.6231 | 1.61 | 9999 | 9999 | 0 |  |  |  | 1.4174e-06 | 1.69e-06
2009-03-31 | 北海道開発局 | 天塩川 | 天塩川 | 左岸 | 138.8 | TE-L138.8-2 | 裏のり | B.TE-L138.8-2 | 4.15 | 4.45 | 23 |  | 2.729 |  |  | 58.9 | 36.5 | 4.6 |  | 4.6 | 7.7601 | 3.67 | 0.4903 | 0.2305 | 33.6664 | 0.44 |  |  |  | 4.37e-05 |  |  | 0.00069631 | 0.0005313
2009-03-31 | 北海道開発局 | 天塩川 | 天塩川 | 左岸 | 138.8 | TE-L138.8-2 | 裏のり | B.TE-L138.8-2 | 6.15 | 6.45 | 39 |  | 2.69 |  |  | 47 | 49.5 | 3.5 |  | 3.5 | 2.9824 | 1.7286 | 0.466 | 0.2038 | 14.634 | 0.89 |  |  |  |  | 1.52e-05 |  | 0.00061894 | 0.00041534
2009-03-31 | 北海道開発局 | 天塩川 | 天塩川 | 左岸 | 138.8 | TE-L138.8-2 | 裏のり | B.TE-L138.8-2 | 0.2 | 1.2 |  | 1.91 | 2.678 | 0.77 | 0.25793 | 0.6 | 49.8 | 33.1 | 16.5 | 49.6 | 0.1054 | 0.0762 | 0.0085 | 0.0021 | 50.1905 | 2.17 | [5 empty] | 9.03e-07 | 5.7871e-08 | 4.41e-08 |  | 6.0688e-09 | CUB |  |  |  |  | 93.9 | 11.3 | 24.2 | 30.2
2009-03-31 | 北海道開発局 | 天塩川 | 天塩川 | 左岸 | 138.8 | TE-L138.8-1 | 天端 | B.TE-L138.8-1 | 4.15 | 4.45 | 4 |  | 2.701 |  |  | 3.4 | 65.2 | 19.1 | 12.3 | 31.4 | 0.1615 | 0.1303 | 0.0216 | 0.0033 | 48.9394 | 8.63 | 9999 | 9999 | 0 |  |  |  | 5.0226e-07 | 1.089e-07
2009-03-31 | 北海道開発局 | 天塩川 | 天塩川 | 左岸 | 138.8 | TE-L138.8-1 | 天端 | B.TE-L138.8-1 | 6.15 | 6.45 | 36 |  | 2.743 |  |  | 58.1 | 40.8 | 1.1 |  | 1.1 | 6.7017 | 3.3515 | 0.8683 | 0.5853 | 11.45 | 0.39 | [6 empty] | 0.0026176 | 0.0034258
2009-03-31 | 北海道開発局 | 天塩川 | 天塩川 | 左岸 | 138.8 | TE-L138.8-1 | 天端 | B.TE-L138.8-1 | 8.15 | 8.45 | 27 |  | 2.676 |  |  | 51.8 | 44.7 | 3.5 |  | 3.5 | 3.5817 | 2.1867 | 0.5097 | 0.2567 | 13.9529 | 0.76 | [6 empty] | 0.00076181 | 0.00065895
2009-03-31 | 北海道開発局 | 天塩川 | 天塩川 | 左岸 | 138.8 | TE-L138.8-1 | 天端 | B.TE-L138.8-1 | 1.15 | 1.45 | 6 |  | 2.681 |  |  | 0.2 | 45.2 | 40.7 | 13.9 | 54.6 | 0.088 | 0.0658 | 0.0102 | 0.0023 | 38.2609 | 3.9 | 9999 | 9999 | 0 |  |  |  | 8.8293e-08 | 5.29e-08
2009-03-31 | 北海道開発局 | 天塩川 | 天塩川 | 左岸 | 138.8 | TE-L138.8-1 | 天端 | B.TE-L138.8-1 | 2.15 | 2.45 | 6 |  | 2.687 |  |  | 0 | 37.3 | 46.6 | 16.1 | 62.7 | 0.0706 | 0.0538 | 0.0085 | 0.0023 | 30.6957 | 2.51 | 9999 | 9999 | 0 |  |  |  | 5.7871e-08 | 5.29e-08
2009-03-31 | 北海道開発局 | 天塩川 | 天塩川 | 左岸 | 138.8 | TE-L138.8-1 | 天端 | B.TE-L138.8-1 | 3.15 | 3.45 | 6 |  | 2.681 |  |  | 0 | 22.7 | 61 | 16.3 | 77.3 | 0.0586 | 0.0507 | 0.0073 | 0.0023 | 25.4783 | 2.54 | 28.4 | 19.2 | 9.2 |  |  |  | 4.0674e-08 | 5.29e-08
2009-03-31 | 北海道開発局 | 天塩川 | 天塩川 | 左岸 | 147.6 | TE-L147.6-3 | 表のり | B.3-P4 | 5 | 5.5 | 3 |  | 2.661 |  |  | 0 | 47.1 | 35.9 | 17 | 52.9 | 0.1136 | 0.0701 | 0.0084 |  |  |  | 42.3 | 26.2 | 16.1 |  |  |  | 5.6306e-08
2009-03-31 | 北海道開発局 | 天塩川 | 天塩川 | 左岸 | 147.6 | TE-L147.6-3 | 表のり | B.3-P5 | 6 | 6.5 | 18 |  | 2.704 |  |  | 52 | 41 | 7 |  | 7 | 3.913 | 2.26 | 0.3605 | 0.1841 | 21.2548 | 0.51 | [6 empty] | 0.00034147 | 0.00033893
2009-03-31 | 北海道開発局 | 天塩川 | 天塩川 | 左岸 | 147.6 | TE-L147.6-3 | 表のり | B.3-P6 | 8 | 8.5 | 46 |  | 2.746 |  |  | 67.5 | 27 | 5.5 |  | 5.5 | 8.3741 | 5.2986 | 0.8847 | 0.3034 | 27.6009 | 1.16 |  |  |  |  | 0.000284 |  | 0.0027335 | 0.00092052
2009-03-31 | 北海道開発局 | 天塩川 | 天塩川 | 左岸 | 147.6 | TE-L147.6-3 | 表のり | B.3-P1 | 2 | 2.5 | 2 |  | 2.658 |  |  | 0 | 62.5 | 28.7 | 8.8 | 37.5 | 0.1738 | 0.1367 | 0.027 | 0.0064 | 27.1562 | 3.03 | [6 empty] | 8.4231e-07 | 4.096e-07
2009-03-31 | 北海道開発局 | 天塩川 | 天塩川 | 左岸 | 147.6 | TE-L147.6-3 | 表のり | B.3-P2 | 3 | 3.5 | 3 |  | 2.641 |  |  | 5.7 | 69.2 | 19.4 | 5.7 | 25.1 | 0.2146 | 0.1781 | 0.0608 | 0.0188 | 11.4149 | 2.99 | [6 empty] | 5.5246e-06 | 3.5344e-06
2009-03-31 | 北海道開発局 | 天塩川 | 天塩川 | 左岸 | 147.6 | TE-L147.6-3 | 表のり | B.3-P3 | 4 | 4.5 | 4 |  | 2.666 |  |  | 0 | 67.2 | 23.2 | 9.6 | 32.8 | 0.1736 | 0.1449 | 0.0352 | 0.0057 | 30.4561 | 4.32 | [6 empty] | 1.5572e-06 | 3.249e-07
2009-03-31 | 北海道開発局 | 天塩川 | 天塩川 | 左岸 | 147.6 | TE-L147.6-2 | 裏のり | B.2-P3 | 3 | 3.5 | 6 |  | 2.668 |  |  | 0 | 35.5 | 45.3 | 19.2 | 64.5 | 0.0673 | 0.0533 | 0.0053 | 0.0019 | 35.4211 | 0.88 | 42 | 23.8 | 18.2 |  |  |  | 1.9371e-08 | 3.61e-08
2009-03-31 | 北海道開発局 | 天塩川 | 天塩川 | 左岸 | 147.6 | TE-L147.6-2 | 裏のり | B.2-P4 | 4 | 4.5 | 6 |  | 2.664 |  |  | 0 | 72.5 | 19.5 | 8 | 27.5 | 0.2144 | 0.1781 | 0.0443 | 0.0087 | 24.6437 | 4.84 | [6 empty] | 2.6529e-06 | 7.569e-07
2009-03-31 | 北海道開発局 | 天塩川 | 天塩川 | 左岸 | 147.6 | TE-L147.6-2 | 裏のり | B.2-P5 | 6 | 6.5 | 21 |  | 2.691 |  |  | 67 | 26.9 | 6.1 |  | 6.1 | 9.0388 | 5.6042 | 0.8223 | 0.2642 | 34.212 | 1.15 |  |  |  |  | 0.00152 |  | 0.0023074 | 0.00069802
2009-03-31 | 北海道開発局 | 天塩川 | 天塩川 | 左岸 | 147.6 | TE-L147.6-2 | 裏のり | B.2-P6 | 7 | 7.5 | 45 |  | 2.729 |  |  | 70.2 | 22 | 7.8 |  | 7.8 | 16.4607 | 9.0375 | 0.7882 | 0.1628 | 101.11 | 1.55 |  |  |  |  | 0.00183 |  | 0.0020917 | 0.00026504
2009-03-31 | 北海道開発局 | 天塩川 | 天塩川 | 左岸 | 147.6 | TE-L147.6-2 | 裏のり | B.2-P1 | 1 | 1.43 | 50 |  | 2.698 |  |  | 60 | 30.2 | 9.8 |  | 9.8 | 6.962 | 3.9467 | 0.3855 | 0.0828 | 84.0821 | 1.75 | [6 empty] | 0.00039886 | 6.8558e-05
2009-03-31 | 北海道開発局 | 天塩川 | 天塩川 | 左岸 | 147.6 | TE-L147.6-2 | 裏のり | B.2-P2 | 2 | 2.35 | 50 |  | 2.714 |  |  | 61.6 | 30.3 | 8.1 |  | 8.1 | 6.943 | 4.1443 | 0.4976 | 0.1593 | 43.5844 | 1.06 | [6 empty] | 0.00072056 | 0.00025376
2009-03-31 | 北海道開発局 | 天塩川 | 天塩川 | 左岸 | 147.6 | TE-L147.6-1 | 天端 | B.1-P7 | 7 | 7.5 | 3 |  | 2.651 |  |  | 0 | 38.4 | 43.5 | 18.1 | 61.6 | 0.0715 | 0.0518 | 0.0062 |  |  |  | 36.9 | 25.7 | 11.2 |  |  |  | 2.7859e-08
2009-03-31 | 北海道開発局 | 天塩川 | 天塩川 | 左岸 | 147.6 | TE-L147.6-1 | 天端 | B.1-P8 | 8 | 8.5 | 28 |  | 2.68 |  |  | 54.7 | 38 | 7.3 |  | 7.3 | 4.5528 | 2.7206 | 0.3872 | 0.1592 | 28.598 | 0.68 | [6 empty] | 0.00040295 | 0.00025345
2009-03-31 | 北海道開発局 | 天塩川 | 天塩川 | 左岸 | 147.6 | TE-L147.6-1 | 天端 | B.1-P9 | 10 | 10.43 | 50 |  | 2.705 |  |  | 56.5 | 36.8 | 6.7 |  | 6.7 | 4.4236 | 2.7107 | 0.634 | 0.1974 | 22.4093 | 1.4 | [6 empty] | 0.0012631 | 0.00038967
2009-03-31 | 北海道開発局 | 天塩川 | 天塩川 | 左岸 | 147.6 | TE-L147.6-1 | 天端 | B.1-P1 | 1 | 1.5 | 49 |  | 2.688 |  |  | 36.9 | 45.1 | 9.4 | 8.6 | 18 | 1.6066 | 0.8665 | 0.106 | 0.0098 | 163.9388 | 3.53 | [6 empty] | 2.0028e-05 | 9.604e-07
2009-03-31 | 北海道開発局 | 天塩川 | 天塩川 | 左岸 | 147.6 | TE-L147.6-1 | 天端 | B.1-P2 | 2 | 2.5 | 26 |  | 2.704 |  |  | 65.2 | 29 | 5.8 |  | 5.8 | 9.8272 | 5.3653 | 0.6394 | 0.2315 | 42.4501 | 0.87 | [6 empty] | 0.0012882 | 0.00053592
2009-03-31 | 北海道開発局 | 天塩川 | 天塩川 | 左岸 | 147.6 | TE-L147.6-1 | 天端 | B.1-P3 | 3 | 3.5 | 4 |  | 2.663 |  |  | 28.3 | 46.6 | 19.3 | 5.8 | 25.1 | 0.5169 | 0.2556 | 0.0567 | 0.0129 | 40.0698 | 1.63 | [6 empty] | 4.6995e-06 | 1.6641e-06
2009-03-31 | 北海道開発局 | 天塩川 | 天塩川 | 左岸 | 147.6 | TE-L147.6-1 | 天端 | B.1-P4 | 4 | 4.5 | 3 |  | 2.656 |  |  | 19.2 | 48.8 | 22.3 | 9.7 | 32 | 0.2713 | 0.1833 | 0.0304 | 0.0054 | 50.2407 | 3.14 | [6 empty] | 1.1087e-06 | 2.916e-07
2009-03-31 | 北海道開発局 | 天塩川 | 天塩川 | 左岸 | 147.6 | TE-L147.6-1 | 天端 | B.1-P5 | 5 | 5.5 | 3 |  | 2.652 |  |  | 0 | 52.7 | 32 | 15.3 | 47.3 | 0.1331 | 0.0874 | 0.0098 | 0.0018 | 73.9444 | 4.88 | [6 empty] | 8.0477e-08 | 3.24e-08
2009-03-31 | 北海道開発局 | 天塩川 | 天塩川 | 左岸 | 147.6 | TE-L147.6-1 | 天端 | B.1-P6 | 6 | 6.5 | 5 |  | 2.638 |  |  | 0 | 43.9 | 35.2 | 20.9 | 56.1 | 0.108 | 0.0619 | 0.0044 |  |  |  | 39.9 | 25.5 | 14.4 |  |  |  | 1.2586e-08
2009-03-31 | 北海道開発局 | 天塩川 | 天塩川 | 左岸 | 148.4 | TE-L148.4-3 | 表のり | B.3-P4 | 4 | 4.5 | 4 |  | 2.653 |  |  | 0 | 36.9 | 38.5 | 24.6 | 63.1 | 0.0668 | 0.0463 |  |  |  |  | 43.6 | 22 | 21.6
2009-03-31 | 北海道開発局 | 天塩川 | 天塩川 | 左岸 | 148.4 | TE-L148.4-3 | 表のり | B.3-P5 | 6 | 6.5 | 4 |  | 2.582 |  |  | 0 | 16.7 | 43.2 | 40.1 | 83.3 | 0.0252 | 0.0111 |  |  |  |  | 66.2 | 35.7 | 30.5
2009-03-31 | 北海道開発局 | 天塩川 | 天塩川 | 左岸 | 148.4 | TE-L148.4-3 | 表のり | B.3-P6 | 7 | 7.5 | 26 |  | 2.702 |  |  | 57.6 | 36.1 | 6.3 |  | 6.3 | 5.8148 | 3.3269 | 0.4578 | 0.1885 | 30.8477 | 0.69 |  |  |  |  | 0.000369 |  | 0.000594 | 0.00035532
2009-03-31 | 北海道開発局 | 天塩川 | 天塩川 | 左岸 | 148.4 | TE-L148.4-3 | 表のり | B.3-P7 | 8 | 8.5 | 28 |  | 2.696 |  |  | 62.6 | 30.9 | 6.5 |  | 6.5 | 6.0457 | 3.9528 | 0.6894 | 0.1967 | 30.7356 | 1.56 |  |  |  |  | 0.000293 |  | 0.0015337 | 0.00038691
2009-03-31 | 北海道開発局 | 天塩川 | 天塩川 | 左岸 | 148.4 | TE-L148.4-3 | 表のり | B.3-P1 | 1 | 1.5 | 2 |  | 2.663 |  |  | 8 | 73.4 | 13.8 | 4.8 | 18.6 | 0.5527 | 0.425 | 0.0907 | 0.0162 | 34.1173 | 4.78 | [6 empty] | 1.3956e-05 | 2.6244e-06
2009-03-31 | 北海道開発局 | 天塩川 | 天塩川 | 左岸 | 148.4 | TE-L148.4-3 | 表のり | B.3-P2 | 2 | 2.5 | 4 |  | 2.672 |  |  | 17.9 | 71.3 | 8 | 2.8 | 10.8 | 0.7356 | 0.5818 | 0.2373 | 0.0681 | 10.8018 | 2.48 | [6 empty] | 0.00012959 | 4.6376e-05
2009-03-31 | 北海道開発局 | 天塩川 | 天塩川 | 左岸 | 148.4 | TE-L148.4-3 | 表のり | B.3-P3 | 3 | 3.5 | 6 |  | 2.716 |  |  | 61.3 | 34.6 | 4.1 |  | 4.1 | 5.9732 | 4.0309 | 0.6795 | 0.3364 | 17.7562 | 0.71 | [6 empty] | 0.0014831 | 0.0011316
2009-03-31 | 北海道開発局 | 天塩川 | 天塩川 | 左岸 | 148.4 | TE-L148.4-2 | 裏のり | B.2-P3 | 3 | 3.5 | 20 |  | 2.67 |  |  | 60.1 | 33 | 6.9 |  | 6.9 | 5.9508 | 3.2782 | 0.5696 | 0.1774 | 33.5445 | 1.26 | [6 empty] | 0.0009855 | 0.00031471
2009-03-31 | 北海道開発局 | 天塩川 | 天塩川 | 左岸 | 148.4 | TE-L148.4-2 | 裏のり | B.2-P4 | 4 | 4.5 | 8 |  | 2.621 |  |  | 0 | 20.2 | 37.7 | 42.1 | 79.8 | 0.0192 | 0.0089 |  |  |  |  | 52 | 31.3 | 20.7
2009-03-31 | 北海道開発局 | 天塩川 | 天塩川 | 左岸 | 148.4 | TE-L148.4-2 | 裏のり | B.2-T1 | 5.1 | 6 | 3 | 1.451 | 2.39 | 1.752 | 1.9541 | 0 | 17.3 | 49.5 | 33.2 | 82.7 | 0.0202 | 0.0113 |  |  |  |  | 75.6 | 48.3 | 27.3 | [7 empty] | UU | [8 empty] | 32 | 9.2
2009-03-31 | 北海道開発局 | 天塩川 | 天塩川 | 左岸 | 148.4 | TE-L148.4-2 | 裏のり | B.2-P5 | 6 | 6.5 | 4 |  | 2.602 |  |  | 0 | 5.8 | 55.3 | 38.9 | 94.2 | 0.0128 | 0.0085 |  |  |  |  | 75.7 | 39.2 | 36.5 |  | 0.00237
2009-03-31 | 北海道開発局 | 天塩川 | 天塩川 | 左岸 | 148.4 | TE-L148.4-2 | 裏のり | B.2-P6 | 7 | 7.5 | 34 |  | 2.694 |  |  | 68.3 | 26.4 | 5.3 |  | 5.3 | 10.2811 | 6.728 | 0.8708 | 0.3217 | 31.9587 | 0.94 |  |  |  |  | 0.00132 |  | 0.0026351 | 0.0010349
2009-03-31 | 北海道開発局 | 天塩川 | 天塩川 | 左岸 | 148.4 | TE-L148.4-2 | 裏のり | B.2-P7 | 9 | 9.5 | 7 |  | 2.666 |  |  | 49.8 | 34.7 | 8.8 | 6.7 | 15.5 | 3.3338 | 1.9805 | 0.1822 | 0.0163 | 204.5276 | 4.77 | [6 empty] | 7.0257e-05 | 2.6569e-06
2009-03-31 | 北海道開発局 | 天塩川 | 天塩川 | 左岸 | 148.4 | TE-L148.4-2 | 裏のり | B.2-P1 | 1 | 1.5 | 5 |  | 2.668 |  |  | 45.9 | 36.8 | 11.4 | 5.9 | 17.3 | 3.4244 | 1.4565 | 0.1348 | 0.0209 | 163.8469 | 1.35 | [6 empty] | 3.4954e-05 | 4.3681e-06
2009-03-31 | 北海道開発局 | 天塩川 | 天塩川 | 左岸 | 148.4 | TE-L148.4-2 | 裏のり | B.2-P2 | 2 | 2.5 | 9 |  | 2.688 |  |  | 57.4 | 34.1 | 8.5 |  | 8.5 | 5.757 | 3.2195 | 0.4292 | 0.1336 | 43.0913 | 1.19 | [6 empty] | 0.00051153 | 0.00017849
2009-03-31 | 北海道開発局 | 天塩川 | 天塩川 | 左岸 | 148.4 | TE-L148.4-1 | 天端 | B.1-P6 | 6 | 6.5 | 3 |  | 2.673 |  |  | 0 | 38.4 | 43.6 | 18 | 61.6 | 0.0711 | 0.0521 | 0.0074 | 0.0017 | 41.8235 | 2.36 | 31.6 | 21.3 | 10.3 |  |  |  | 4.1977e-08 | 2.89e-08
2009-03-31 | 北海道開発局 | 天塩川 | 天塩川 | 左岸 | 148.4 | TE-L148.4-1 | 天端 | B.1-P7 | 7 | 7.5 | 2 |  | 2.677 |  |  | 0 | 72.3 | 19.3 | 8.4 | 27.7 | 0.1718 | 0.1488 | 0.0283 | 0.0079 | 21.7468 | 6.86 | [6 empty] | 9.3927e-07 | 6.241e-07
2009-03-31 | 北海道開発局 | 天塩川 | 天塩川 | 左岸 | 148.4 | TE-L148.4-1 | 天端 | B.1-P8 | 8 | 8.5 | 5 |  | 2.612 |  |  | 0 | 33 | 44.1 | 22.9 | 67 | 0.0613 | 0.0435 | 0.0031 |  |  |  | 47.5 | 29.4 | 18.1 |  |  |  | 5.5909e-09
2009-03-31 | 北海道開発局 | 天塩川 | 天塩川 | 左岸 | 148.4 | TE-L148.4-1 | 天端 | B.1-P9 | 9 | 9.5 | 27 |  | 2.682 |  |  | 54.5 | 38.6 | 6.9 |  | 6.9 | 6.3811 | 3.0078 | 0.4331 | 0.1841 | 34.6611 | 0.48 | [6 empty] | 0.00052237 | 0.00033893
2009-03-31 | 北海道開発局 | 天塩川 | 天塩川 | 左岸 | 148.4 | TE-L148.4-1 | 天端 | B.1-P10 | 11 | 11.5 | 35 |  | 2.679 |  |  | 58.1 | 29.5 | 7.5 | 4.9 | 12.4 | 6.568 | 3.9453 | 0.3255 | 0.0311 | 211.1897 | 3.7 | [6 empty] | 0.00026951 | 9.6721e-06
2009-03-31 | 北海道開発局 | 天塩川 | 天塩川 | 左岸 | 148.4 | TE-L148.4-1 | 天端 | B.1-P1 | 1 | 1.5 | 4 |  | 2.679 |  |  | 56.6 | 36.3 | 7.1 |  | 7.1 | 5.3019 | 3.1207 | 0.491 | 0.1749 | 30.3139 | 0.81 | [6 empty] | 0.00069861 | 0.0003059
2009-03-31 | 北海道開発局 | 天塩川 | 天塩川 | 左岸 | 148.4 | TE-L148.4-1 | 天端 | B.1-P2 | 2 | 2.5 | 8 |  | 2.658 |  |  | 33.8 | 47.9 | 13.7 | 4.6 | 18.3 | 1.3253 | 0.7399 | 0.1143 | 0.0212 | 62.5142 | 2.18 | [6 empty] | 2.385e-05 | 4.4944e-06
2009-03-31 | 北海道開発局 | 天塩川 | 天塩川 | 左岸 | 148.4 | TE-L148.4-1 | 天端 | B.1-P3 | 3 | 3.5 | 5 |  | 2.651 |  |  | 32.2 | 52.3 | 10.7 | 4.8 | 15.5 | 0.796 | 0.4678 | 0.1513 | 0.0383 | 20.7833 | 1.91 | [6 empty] | 4.5676e-05 | 1.4669e-05
2009-03-31 | 北海道開発局 | 天塩川 | 天塩川 | 左岸 | 148.4 | TE-L148.4-1 | 天端 | B.1-P4 | 4 | 4.5 | 4 |  | 2.669 |  |  | 39.5 | 49.4 | 7.6 | 3.5 | 11.1 | 1.9138 | 0.9127 | 0.2327 | 0.0659 | 29.041 | 1.11 | [6 empty] | 0.00012384 | 4.3428e-05
2009-03-31 | 北海道開発局 | 天塩川 | 天塩川 | 左岸 | 148.4 | TE-L148.4-1 | 天端 | B.1-P5 | 5 | 5.5 | 5 |  | 2.657 |  |  | 25.8 | 54.7 | 14.6 | 4.9 | 19.5 | 0.8838 | 0.6033 | 0.0868 | 0.0333 | 26.5405 | 1.96 | [6 empty] | 1.2605e-05 | 1.1089e-05
2009-03-31 | 北海道開発局 | 天塩川 | 天塩川 | 左岸 | 149 | TE-L149.0-3 | 表のり | B.3-P5 | 6 | 6.5 | 23 |  | 2.634 |  |  | 0 | 27.5 | 46.5 | 26 | 72.5 | 0.0513 | 0.0282 | 0.0029 |  |  |  | 44.1 | 22.5 | 21.6 |  |  |  | 4.7904e-09
2009-03-31 | 北海道開発局 | 天塩川 | 天塩川 | 左岸 | 149 | TE-L149.0-3 | 表のり | B.3-P6 | 7 | 7.5 | 15 |  | 2.692 |  |  | 73.7 | 22.3 | 4 |  | 4 | 7.8803 | 5.5234 | 1.3284 | 0.425 | 18.5419 | 1.73 |  |  |  |  | 0.000497 |  | 0.0070106 | 0.0018062
2009-03-31 | 北海道開発局 | 天塩川 | 天塩川 | 左岸 | 149 | TE-L149.0-3 | 表のり | B.3-P7 | 8 | 8.5 | 15 |  | 2.724 |  |  | 64.7 | 31.7 | 3.6 |  | 3.6 | 6.7579 | 4.7108 | 0.7033 | 0.3549 | 19.0417 | 0.77 |  |  |  |  | 0.000617 |  | 0.0016063 | 0.0012595
2009-03-31 | 北海道開発局 | 天塩川 | 天塩川 | 左岸 | 149 | TE-L149.0-3 | 表のり | B.3-P1 | 1 | 1.5 | 7 |  | 2.691 |  |  | 49.8 | 38.9 | 7.5 | 3.8 | 11.3 | 4.4601 | 1.9616 | 0.2362 | 0.0563 | 79.2202 | 0.81 | [6 empty] | 0.0001282 | 3.1697e-05
2009-03-31 | 北海道開発局 | 天塩川 | 天塩川 | 左岸 | 149 | TE-L149.0-3 | 表のり | B.3-P2 | 2 | 2.5 | 3 |  | 2.695 |  |  | 59.8 | 33.5 | 6.7 |  | 6.7 | 5.8942 | 3.8332 | 0.5045 | 0.1757 | 33.547 | 0.89 | [6 empty] | 0.00074393 | 0.0003087
2009-03-31 | 北海道開発局 | 天塩川 | 天塩川 | 左岸 | 149 | TE-L149.0-3 | 表のり | B.3-P3 | 3 | 3.5 | 4 |  | 2.64 |  |  | 14.3 | 40.9 | 33.1 | 11.7 | 44.8 | 0.2672 | 0.1448 | 0.013 | 0.0038 | 70.3158 | 0.9 | [6 empty] | 1.5488e-07 | 1.444e-07
2009-03-31 | 北海道開発局 | 天塩川 | 天塩川 | 左岸 | 149 | TE-L149.0-3 | 表のり | B.3-P4 | 4 | 4.5 | 8 |  | 2.716 |  |  | 68.4 | 28.1 | 3.5 |  | 3.5 | 11.766 | 7.7777 | 0.8336 | 0.4022 | 29.2541 | 0.66 | [6 empty] | 0.0023815 | 0.0016176
2009-03-31 | 北海道開発局 | 天塩川 | 天塩川 | 左岸 | 149 | TE-L149.0-2 | 裏のり | B.2-P4 | 4 | 4.5 | 2 |  | 2.602 |  |  | 0 | 14.9 | 62.7 | 22.4 | 85.1 | 0.0305 | 0.02 | 0.004 | 0.0012 | 25.4167 | 1.66 | 52.7 | 29.4 | 23.3 |  |  |  | 1.0092e-08 | 1.44e-08
2009-03-31 | 北海道開発局 | 天塩川 | 天塩川 | 左岸 | 149 | TE-L149.0-5 | 裏のり | B.5-P4 | 4 | 4.5 | 3 |  | 2.666 |  |  | 0 | 48.1 | 35.5 | 16.4 | 51.9 | 0.1091 | 0.0716 | 0.0091 |  |  |  | 48.8 | 29.2 | 19.6 |  |  |  | 6.778e-08
2009-03-31 | 北海道開発局 | 天塩川 | 天塩川 | 左岸 | 149 | TE-L149.0-4 | 裏のり | B.4-P4 | 4 | 4.5 | 9 |  | 2.707 |  |  | 63.4 | 28.5 | 8.1 |  | 8.1 | 7.1275 | 4.1923 | 0.5776 | 0.1438 | 49.5654 | 1.64 | [6 empty] | 0.0010179 | 0.00020678
2009-03-31 | 北海道開発局 | 天塩川 | 天塩川 | 左岸 | 149 | TE-L149.0-2 | 裏のり | B.2-T2 | 4.5 | 5.2 |  | 1.777 | 2.634 | 1.045 | 0.55803 | 0 | 16.5 | 53.8 | 29.7 | 83.5 | 0.032 | 0.0152 | 0.0016 |  |  |  | 53.9 | 33.5 | 20.4 |  |  |  | 1.2077e-09 |  |  |  | UU | [8 empty] | 35.4 | 4.3
2009-03-31 | 北海道開発局 | 天塩川 | 天塩川 | 左岸 | 149 | TE-L149.0-4 | 裏のり | B.4-T1 | 4.7 | 5.3 | 7 | 1.567 | 2.624 | 1.718 | 1.8656 | 0 | 20.4 | 55.3 | 24.3 | 79.6 | 0.0305 | 0.017 | 0.0028 |  |  |  | 82.7 | 38.1 | 44.6 |  |  |  | 4.4164e-09 |  |  |  | UU | [8 empty] | 25.4 | 12.6
2009-03-31 | 北海道開発局 | 天塩川 | 天塩川 | 左岸 | 149 | TE-L149.0-4 | 裏のり | B.4-P5 | 5 | 5.5 | 7 |  | 2.626 |  |  | 0 | 8.8 | 48.6 | 42.6 | 91.2 | 0.0137 | 0.0079 |  |  |  |  | 89.9 | 42.2 | 47.7
2009-03-31 | 北海道開発局 | 天塩川 | 天塩川 | 左岸 | 149 | TE-L149.0-4 | 裏のり | B.4-P6 | 6 | 6.5 | 24 |  | 2.717 |  |  | 67.2 | 28.7 | 4.1 |  | 4.1 | 7.4992 | 4.8653 | 0.9895 | 0.4149 | 18.0747 | 0.96 |  |  |  |  | 0.00408 |  | 0.0035431 | 0.0017214
2009-03-31 | 北海道開発局 | 天塩川 | 天塩川 | 左岸 | 149 | TE-L149.0-2 | 裏のり | B.2-P5 | 6 | 6.5 | 22 |  | 2.686 |  |  | 71.1 | 24.7 | 4.2 |  | 4.2 | 9.3147 | 6.6309 | 0.9607 | 0.357 | 26.0916 | 1.41 |  |  |  |  | 0.011 |  | 0.0033087 | 0.0012745
2009-03-31 | 北海道開発局 | 天塩川 | 天塩川 | 左岸 | 149 | TE-L149.0-4 | 裏のり | B.4-P7 | 7 | 7.5 | 19 |  | 2.7 |  |  | 58.2 | 35.5 | 6.3 |  | 6.3 | 4.7728 | 2.9803 | 0.5827 | 0.2092 | 22.8145 | 1.22 |  |  |  |  | 0.00241 |  | 0.0010388 | 0.00043765
2009-03-31 | 北海道開発局 | 天塩川 | 天塩川 | 左岸 | 149 | TE-L149.0-2 | 裏のり | B.2-P6 | 7 | 7.5 | 13 |  | 2.686 |  |  | 70.6 | 26.1 | 3.3 |  | 3.3 | 10.1177 | 6.9389 | 1.1184 | 0.4711 | 21.4768 | 0.9 |  |  |  |  | 0.00611 |  | 0.0047054 | 0.0022194
2009-03-31 | 北海道開発局 | 天塩川 | 天塩川 | 左岸 | 149 | TE-L149.0-5 | 裏のり | B.5-P1 | 1 | 1.5 | 15 |  | 2.676 |  |  | 21.8 | 38.4 | 33.1 | 6.7 | 39.8 | 0.2312 | 0.141 | 0.0313 | 0.0111 | 20.8288 | 1.23 | [6 empty] | 1.1863e-06 | 1.2321e-06
2009-03-31 | 北海道開発局 | 天塩川 | 天塩川 | 左岸 | 149 | TE-L149.0-2 | 裏のり | B.2-P1 | 1 | 1.5 | 4 |  | 2.613 |  |  | 31.4 | 29.1 | 30.3 | 9.2 | 39.5 | 0.8132 | 0.2962 | 0.0194 | 0.0059 | 137.8305 | 0.33 | [6 empty] | 3.9159e-07 | 3.481e-07
2009-03-31 | 北海道開発局 | 天塩川 | 天塩川 | 左岸 | 149 | TE-L149.0-4 | 裏のり | B.4-P1 | 1 | 1.5 | 1 |  | 2.693 |  |  | 38.5 | 35.6 | 15.7 | 10.2 | 25.9 | 1.4841 | 0.4006 | 0.0448 | 0.0046 | 322.6304 | 1.83 | [6 empty] | 2.7228e-06 | 2.116e-07
2009-03-31 | 北海道開発局 | 天塩川 | 天塩川 | 左岸 | 149 | TE-L149.0-2 | 裏のり | B.2-T1 | 1.05 | 1.55 | 4 |  | 2.634 |  |  | 27.3 | 28.4 | 24.3 | 20 | 44.3 | 0.5273 | 0.1699 | 0.005 | 0.0014 | 376.6429 | 0.24 | [6 empty] | 1.6924e-08 | 1.96e-08
2009-03-31 | 北海道開発局 | 天塩川 | 天塩川 | 左岸 | 149 | TE-L149.0-2 | 裏のり | B.2-P2 | 2 | 2.5 | 11 |  | 2.597 |  |  | 8.3 | 17 | 55.1 | 19.6 | 74.7 | 0.0333 | 0.022 | 0.0052 | 0.0019 | 17.5263 | 1.78 | [6 empty] | 1.8534e-08 | 3.61e-08
2009-03-31 | 北海道開発局 | 天塩川 | 天塩川 | 左岸 | 149 | TE-L149.0-4 | 裏のり | B.4-P2 | 2 | 2.5 | 31 |  | 2.713 |  |  | 61.6 | 31.4 | 7 |  | 7 | 6.1234 | 3.9786 | 0.5593 | 0.1846 | 33.1712 | 1.19 | [6 empty] | 0.0009447 | 0.00034077
2009-03-31 | 北海道開発局 | 天塩川 | 天塩川 | 左岸 | 149 | TE-L149.0-5 | 裏のり | B.5-P2 | 2 | 2.5 | 6 |  | 2.715 |  |  | 68.5 | 27.4 | 4.1 |  | 4.1 | 10.0545 | 6.8428 | 0.8212 | 0.3848 | 26.1292 | 0.83 | [6 empty] | 0.0023003 | 0.0014807
2009-03-31 | 北海道開発局 | 天塩川 | 天塩川 | 左岸 | 149 | TE-L149.0-5 | 裏のり | B.5-P3 | 3 | 3.5 | 4 |  | 2.73 |  |  | 44.1 | 38.9 | 12.4 | 4.6 | 17 | 2.7796 | 1.3186 | 0.1412 | 0.0342 | 81.2749 | 1.79 | [6 empty] | 3.8919e-05 | 1.1696e-05
2009-03-31 | 北海道開発局 | 天塩川 | 天塩川 | 左岸 | 149 | TE-L149.0-4 | 裏のり | B.4-P3 | 3 | 3.5 | 10 |  | 2.708 |  |  | 71.1 | 26.3 | 2.6 |  | 2.6 | 9.0965 | 6.3823 | 1.093 | 0.4424 | 20.5617 | 1.14 | [6 empty] | 0.0044615 | 0.0019572
2009-03-31 | 北海道開発局 | 天塩川 | 天塩川 | 左岸 | 149 | TE-L149.0-2 | 裏のり | B.2-P3 | 3 | 3.5 | 6 |  | 2.674 |  |  | 79.5 | 17.4 | 3.1 |  | 3.1 | 16.2245 | 12.0864 | 1.9139 | 0.5419 | 29.94 | 1.7 | [6 empty] | 0.016338 | 0.0029366
2009-03-31 | 北海道開発局 | 天塩川 | 天塩川 | 左岸 | 149 | TE-L149.0-1 | 天端 | B.1-P7 | 7 | 7.5 | 5 |  | 2.603 |  |  | 0 | 5.1 | 63.6 | 31.3 | 94.9 | 0.0159 | 0.0106 | 0.0025 | 0.0012 | 13.25 | 1.06 | 64.9 | 34.7 | 30.2 |  |  |  | 3.3965e-09 | 1.44e-08
2009-03-31 | 北海道開発局 | 天塩川 | 天塩川 | 左岸 | 149 | TE-L149.0-1 | 天端 | B.1-P8 | 8 | 8.5 | 25 |  | 2.684 |  |  | 65.1 | 28.9 | 6 |  | 6 | 6.9249 | 4.4691 | 0.5281 | 0.1929 | 35.8989 | 1.44 | [6 empty] | 0.00082705 | 0.0003721
2009-03-31 | 北海道開発局 | 天塩川 | 天塩川 | 左岸 | 149 | TE-L149.0-1 | 天端 | B.1-P9 | 10 | 10.5 | 16 |  | 2.683 |  |  | 74.1 | 21.8 | 4.1 |  | 4.1 | 10.4776 | 6.7976 | 1.2129 | 0.3583 | 29.2425 | 1.78 | [6 empty] | 0.0056784 | 0.0012838
2009-03-31 | 北海道開発局 | 天塩川 | 天塩川 | 左岸 | 149 | TE-L149.0-1 | 天端 | B.1-P1 | 1 | 1.5 | 7 |  | 2.687 |  |  | 57.8 | 34.5 | 7.7 |  | 7.7 | 6.1366 | 3.2904 | 0.3909 | 0.1523 | 40.2928 | 0.55 | [6 empty] | 0.00041192 | 0.00023195
2009-03-31 | 北海道開発局 | 天塩川 | 天塩川 | 左岸 | 149 | TE-L149.0-1 | 天端 | B.1-P2 | 2 | 2.5 | 3 |  | 2.684 |  |  | 54.5 | 37 | 8.5 |  | 8.5 | 4.432 | 2.7467 | 0.3688 | 0.1312 | 33.7805 | 0.72 | [6 empty] | 0.00035996 | 0.00017213
2009-03-31 | 北海道開発局 | 天塩川 | 天塩川 | 左岸 | 149 | TE-L149.0-1 | 天端 | B.1-P3 | 3 | 3.5 | 8 |  | 2.676 |  |  | 56.1 | 35 | 8.9 |  | 8.9 | 6.9643 | 3.2956 | 0.3612 | 0.1131 | 61.5765 | 0.62 | [6 empty] | 0.00034301 | 0.00012792
2009-03-31 | 北海道開発局 | 天塩川 | 天塩川 | 左岸 | 149 | TE-L149.0-1 | 天端 | B.1-P4 | 4 | 4.5 | 6 |  | 2.693 |  |  | 68 | 27.5 | 4.5 |  | 4.5 | 10.3672 | 7.396 | 0.6987 | 0.3144 | 32.9746 | 0.85 | [6 empty] | 0.0015821 | 0.00098847
2009-03-31 | 北海道開発局 | 天塩川 | 天塩川 | 左岸 | 149 | TE-L149.0-1 | 天端 | B.1-P5 | 5 | 5.5 | 7 |  | 2.705 |  |  | 53.6 | 35.8 | 7.7 | 2.9 | 10.6 | 4.5345 | 2.4927 | 0.3489 | 0.0656 | 69.1235 | 1.59 | [6 empty] | 0.00031655 | 4.3034e-05
2009-03-31 | 北海道開発局 | 天塩川 | 天塩川 | 左岸 | 149 | TE-L149.0-1 | 天端 | B.1-P6 | 6 | 6.5 | 6 |  | 2.672 |  |  | 36.1 | 53.8 | 7 | 3.1 | 10.1 | 1.5949 | 1.0056 | 0.3129 | 0.0741 | 21.5236 | 2.19 | [6 empty] | 0.00024595 | 5.4908e-05
2009-03-31 | 北海道開発局 | 天塩川 | 天塩川 | 左岸 | 150.77 | TE-L150.77-3 | 表のり | B.3-P3 | 3 | 3.5 | 2 |  | 2.627 |  |  | 0 | 29.2 | 43.5 | 27.3 | 70.8 | 0.0427 | 0.0235 |  |  |  |  | 44 | 30.3 | 13.7
2009-03-31 | 北海道開発局 | 天塩川 | 天塩川 | 左岸 | 150.77 | TE-L150.77-3 | 表のり | B.3-P4 | 5 | 5.5 | 2 |  | 2.616 |  |  | 0 | 54.3 | 31.5 | 14.2 | 45.7 | 0.123 | 0.0911 |  | 0.0031 | 39.6774 | 2.34 | [7 empty] | 9.61e-08
2009-03-31 | 北海道開発局 | 天塩川 | 天塩川 | 左岸 | 150.77 | TE-L150.77-3 | 表のり | B.3-P5 | 7 | 7.5 | 26 |  | 2.658 |  |  | 67.3 | 27.9 | 4.8 |  | 4.8 | 6.601 | 4.6973 |  | 0.3098 | 21.3073 | 1.42 |  |  |  |  | 0.011 |  |  | 0.00095976
2009-03-31 | 北海道開発局 | 天塩川 | 天塩川 | 左岸 | 150.77 | TE-L150.77-3 | 表のり | B.3-P6 | 8 | 8.5 | 17 |  | 2.704 |  |  | 65.1 | 30.8 | 4.1 |  | 4.1 | 6.8112 | 4.3099 |  | 0.3454 | 19.7197 | 1.01 |  |  |  |  | 0.00601 |  |  | 0.001193
2009-03-31 | 北海道開発局 | 天塩川 | 天塩川 | 左岸 | 150.77 | TE-L150.77-3 | 表のり | B.3-P1 | 1 | 1.5 | 18 |  | 2.621 |  |  | 45.6 | 40.9 | 9.3 | 4.2 | 13.5 | 2.9596 | 1.4661 |  | 0.0328 | 90.2317 | 1.86 | [7 empty] | 1.0758e-05
2009-03-31 | 北海道開発局 | 天塩川 | 天塩川 | 左岸 | 150.77 | TE-L150.77-3 | 表のり | B.3-P2 | 2 | 2.5 | 3 |  | 2.605 |  |  | 7.2 | 46.3 | 36.5 | 10 | 46.5 | 0.1524 | 0.095 |  | 0.005 | 30.48 | 1.06 | [7 empty] | 2.5e-07
2009-03-31 | 北海道開発局 | 天塩川 | 天塩川 | 左岸 | 150.77 | TE-L150.77-2 | 裏のり | B.2-P3 | 3 | 3.5 | 4 |  | 2.618 |  |  | 0 | 37.9 | 36.8 | 25.3 | 62.1 | 0.0671 | 0.0374 | 0.0023 |  |  |  | 45.6 | 23.7 | 21.9 |  |  |  | 2.7998e-09
2009-03-31 | 北海道開発局 | 天塩川 | 天塩川 | 左岸 | 150.77 | TE-L150.77-2 | 裏のり | B.2-T1 | 3 | 4 | 4 | 1.787 | 2.657 | 1 | 0.5 | 0 | 45.6 | 24.8 | 29.6 | 54.4 | 0.1071 | 0.0504 | 0.0017 |  |  |  | 49.3 | 27.6 | 21.7 |  |  | 1.07e-08 | 1.3898e-09 |  |  |  | CUB |  |  |  |  | 14.3 | 15.4 | 10.3 | 19.1
2009-03-31 | 北海道開発局 | 天塩川 | 天塩川 | 左岸 | 150.77 | TE-L150.77-2 | 裏のり | B.2-P4 | 4 | 4.5 | 3 |  | 2.611 |  |  | 0 | 51.6 | 30.6 | 17.8 | 48.4 | 0.1157 | 0.0811 | 0.0075 | [9 empty] | 4.3303e-08
2009-03-31 | 北海道開発局 | 天塩川 | 天塩川 | 左岸 | 150.77 | TE-L150.77-2 | 裏のり | B.2-P5 | 5 | 5.2 | 5 |  | 2.661 |  |  | 0 | 85.2 | 8 | 6.8 | 14.8 | 0.3345 | 0.2807 | 0.1365 | 0.0195 | 17.1538 | 5.42 | [6 empty] | 3.5983e-05 | 3.8025e-06
2009-03-31 | 北海道開発局 | 天塩川 | 天塩川 | 左岸 | 150.77 | TE-L150.77-2 | 裏のり | B.2-P6 | 7 | 7.5 | 38 |  | 2.674 |  |  | 64.2 | 30.5 | 5.3 |  | 5.3 | 6.5529 | 4.3919 | 0.7452 | 0.2818 | 23.2537 | 1.11 | [6 empty] | 0.0018368 | 0.00079411
2009-03-31 | 北海道開発局 | 天塩川 | 天塩川 | 左岸 | 150.77 | TE-L150.77-2 | 裏のり | B.2-P7 | 8 | 8.5 | 25 |  | 2.679 |  |  | 62.1 | 29.3 | 8.6 |  | 8.6 | 7.4783 | 4.4369 | 0.4787 | 0.1197 | 62.4754 | 1.37 |  |  |  |  | 1.23e-05 |  | 0.00065873 | 0.00014328
2009-03-31 | 北海道開発局 | 天塩川 | 天塩川 | 左岸 | 150.77 | TE-L150.77-2 | 裏のり | B.2-P1 | 1 | 1.5 | 4 |  | 2.639 |  |  | 39.5 | 43.3 | 11.3 | 5.9 | 17.2 | 1.9234 | 0.8677 | 0.1222 | 0.0132 | 145.7121 | 2.69 | [6 empty] | 2.7845e-05 | 1.7424e-06
2009-03-31 | 北海道開発局 | 天塩川 | 天塩川 | 左岸 | 150.77 | TE-L150.77-2 | 裏のり | B.2-P2 | 2 | 2.5 | 4 |  | 2.624 |  |  | 6.7 | 64.8 | 18 | 10.5 | 28.5 | 0.2665 | 0.2022 | 0.0337 | 0.0043 | 61.9767 | 6.44 | [6 empty] | 1.4077e-06 | 1.849e-07
2009-03-31 | 北海道開発局 | 天塩川 | 天塩川 | 左岸 | 150.77 | TE-L150.77-1 | 天端 | B.1-P5 | 5 | 5.5 | 4 |  | 2.606 |  |  | 0 | 32.1 | 39.3 | 28.6 | 67.9 | 0.0542 | 0.0277 | 0.0019 |  |  |  | 45.9 | 25.7 | 20.2 |  |  |  | 1.7983e-09
2009-03-31 | 北海道開発局 | 天塩川 | 天塩川 | 左岸 | 150.77 | TE-L150.77-1 | 天端 | B.1-P6 | 6 | 6.5 | 6 |  | 2.597 |  |  | 0 | 36.1 | 39.5 | 24.4 | 63.9 | 0.0661 | 0.0451 | 0.0033 |  |  |  | 45.7 | 25.3 | 20.4 |  |  |  | 6.4624e-09
2009-03-31 | 北海道開発局 | 天塩川 | 天塩川 | 左岸 | 150.77 | TE-L150.77-1 | 天端 | B.1-P7 | 7 | 7.35 | 19 |  | 2.676 |  |  | 0 | 82.3 | 10.1 | 7.6 | 17.7 | 0.3427 | 0.2834 | 0.1034 | 0.0115 | 29.8 | 7.84 | [6 empty] | 1.8908e-05 | 1.3225e-06
2009-03-31 | 北海道開発局 | 天塩川 | 天塩川 | 左岸 | 150.77 | TE-L150.77-1 | 天端 | B.1-P8 | 9 | 9.5 | 35 |  | 2.699 |  |  | 64.9 | 28.5 | 6.6 |  | 6.6 | 8.067 | 5.1768 | 0.6445 | 0.1945 | 41.4756 | 1.22 | [6 empty] | 0.0013121 | 0.0003783
2009-03-31 | 北海道開発局 | 天塩川 | 天塩川 | 左岸 | 150.77 | TE-L150.77-1 | 天端 | B.1-P1 | 1 | 1.5 | 6 |  | 2.657 |  |  | 20.7 | 46.8 | 25.2 | 7.3 | 32.5 | 0.3795 | 0.2439 | 0.0395 | 0.0088 | 43.125 | 1.34 | [6 empty] | 2.0338e-06 | 7.744e-07
2009-03-31 | 北海道開発局 | 天塩川 | 天塩川 | 左岸 | 150.77 | TE-L150.77-1 | 天端 | B.1-P2 | 2 | 2.5 | 7 |  | 2.662 |  |  | 46.5 | 40.6 | 8.4 | 4.5 | 12.9 | 3.2318 | 1.5785 | 0.3466 | 0.0448 | 72.1384 | 2.39 | [6 empty] | 0.00031173 | 2.007e-05
2009-03-31 | 北海道開発局 | 天塩川 | 天塩川 | 左岸 | 150.77 | TE-L150.77-1 | 天端 | B.1-P3 | 3 | 3.5 | 3 |  | 2.645 |  |  | 0 | 52.9 | 30.6 | 16.5 | 47.1 | 0.1492 | 0.0904 | 0.0079 | 0.0016 | 93.25 | 3.38 | [6 empty] | 4.8843e-08 | 2.56e-08
2009-03-31 | 北海道開発局 | 天塩川 | 天塩川 | 左岸 | 150.77 | TE-L150.77-1 | 天端 | B.1-P4 | 4 | 4.5 | 4 |  | 2.655 |  |  | 8.3 | 49.9 | 34.2 | 7.6 | 41.8 | 0.1726 | 0.1218 | 0.0303 | 0.0093 | 18.5591 | 1.85 | [6 empty] | 1.1003e-06 | 8.649e-07
2009-03-31 | 北海道開発局 | 天塩川 | 天塩川 | 左岸 | 152 | TE-L152.0-3 | 表のり | B.3-P3 | 3.2 | 3.5 | 6 |  | 2.676 |  |  | 12.8 | 64 | 15.9 | 7.3 | 23.2 | 0.3449 | 0.2853 | 0.0644 | 0.0105 | 32.8476 | 8.08 | [6 empty] | 6.3123e-06 | 1.1025e-06
2009-03-31 | 北海道開発局 | 天塩川 | 天塩川 | 左岸 | 152 | TE-L152.0-3 | 表のり | B.3-P4 | 5 | 5.5 | 26 |  | 2.687 |  |  | 56.9 | 33.7 | 9.4 |  | 9.4 | 5.4264 | 3.0108 | 0.4619 | 0.1011 | 53.6736 | 1.61 | [6 empty] | 0.0006064 | 0.00010221
2009-03-31 | 北海道開発局 | 天塩川 | 天塩川 | 左岸 | 152 | TE-L152.0-3 | 表のり | B.3-P5 | 6 | 6.5 | 35 |  | 2.697 |  |  | 70.6 | 23.3 | 6.1 |  | 6.1 | 7.5614 | 5.1117 | 0.9385 | 0.2329 | 32.4663 | 2.43 | [6 empty] | 0.0031342 | 0.00054242
2009-03-31 | 北海道開発局 | 天塩川 | 天塩川 | 左岸 | 152 | TE-L152.0-3 | 表のり | B.3-P6 | 7 | 7.5 | 23 |  | 2.7 |  |  | 71.6 | 22.1 | 6.3 |  | 6.3 | 12.6704 | 8.4689 | 0.9906 | 0.2427 | 52.206 | 1.62 |  |  |  |  | 3.02e-05 |  | 0.0035522 | 0.00058903
2009-03-31 | 北海道開発局 | 天塩川 | 天塩川 | 左岸 | 152 | TE-L152.0-3 | 表のり | B.3-P1 | 1 | 1.5 | 5 |  | 2.695 |  |  | 58.1 | 34.1 | 7.8 |  | 7.8 | 5.1108 | 3.2864 | 0.4553 | 0.1494 | 34.2088 | 0.95 | [6 empty] | 0.00058651 | 0.0002232
2009-03-31 | 北海道開発局 | 天塩川 | 天塩川 | 左岸 | 152 | TE-L152.0-3 | 表のり | B.3-P2 | 2.2 | 2.5 | 2 |  | 2.669 |  |  | 25.3 | 48.6 | 20.7 | 5.4 | 26.1 | 0.6339 | 0.3686 | 0.0562 | 0.0139 | 45.6043 | 1.66 | [6 empty] | 4.604e-06 | 1.9321e-06
2009-03-31 | 北海道開発局 | 天塩川 | 天塩川 | 左岸 | 152 | TE-L152.0-2 | 裏のり | B.2-P3 | 3 | 3.5 | 9 |  | 2.67 |  |  | 10.5 | 65.3 | 15.9 | 8.3 | 24.2 | 0.3242 | 0.2632 | 0.0505 | 0.0092 | 35.2391 | 5.37 | [6 empty] | 3.5936e-06 | 8.464e-07
2009-03-31 | 北海道開発局 | 天塩川 | 天塩川 | 左岸 | 152 | TE-L152.0-2 | 裏のり | B.2-P4 | 4 | 4.5 | 22 |  | 2.67 |  |  | 57.1 | 39.4 | 3.5 |  | 3.5 | 5.9636 | 3.2472 | 0.6603 | 0.3983 | 14.9726 | 0.43 | [6 empty] | 0.0013878 | 0.0015864
2009-03-31 | 北海道開発局 | 天塩川 | 天塩川 | 左岸 | 152 | TE-L152.0-2 | 裏のり | B.2-P5 | 6 | 6.5 | 30 |  | 2.68 |  |  | 66.3 | 26.7 | 7 |  | 7 | 7.8405 | 5.0501 | 0.6899 | 0.1917 | 40.8998 | 1.62 |  |  |  |  | 0.000101 |  | 0.0015363 | 0.00036749
2009-03-31 | 北海道開発局 | 天塩川 | 天塩川 | 左岸 | 152 | TE-L152.0-2 | 裏のり | B.2-P1 | 1 | 1.5 | 12 |  | 2.647 |  |  | 68.2 | 26.3 | 5.5 |  | 5.5 | 8.9464 | 5.9103 | 0.7297 | 0.2692 | 33.2333 | 1.25 | [6 empty] | 0.0017495 | 0.00072469
2009-03-31 | 北海道開発局 | 天塩川 | 天塩川 | 左岸 | 152 | TE-L152.0-2 | 裏のり | B.2-P2 | 2 | 2.5 | 4 |  | 2.665 |  |  | 36 | 42.5 | 15.6 | 5.9 | 21.5 | 1.3959 | 0.6665 | 0.0629 | 0.0124 | 112.5726 | 2.16 | [6 empty] | 5.9769e-06 | 1.5376e-06
2009-03-31 | 北海道開発局 | 天塩川 | 天塩川 | 左岸 | 152 | TE-L152.0-1 | 天端 | B.1-P5 | 5.2 | 5.5 | 3 |  | 2.665 |  |  | 10.7 | 72.6 | 9.8 | 6.9 | 16.7 | 0.5336 | 0.4136 | 0.1131 | 0.0122 | 43.7377 | 7.23 | [6 empty] | 2.3274e-05 | 1.4884e-06
2009-03-31 | 北海道開発局 | 天塩川 | 天塩川 | 左岸 | 152 | TE-L152.0-1 | 天端 | B.1-P6 | 7 | 7.5 | 30 |  | 2.692 |  |  | 55 | 37.4 | 7.6 |  | 7.6 | 5.105 | 2.8074 | 0.4533 | 0.1601 | 31.8863 | 0.85 | [6 empty] | 0.00058056 | 0.00025632
2009-03-31 | 北海道開発局 | 天塩川 | 天塩川 | 左岸 | 152 | TE-L152.0-1 | 天端 | B.1-P7 | 9 | 9.5 | 13 |  | 2.681 |  |  | 56.9 | 33.1 | 10 |  | 10 | 4.75 | 3.0324 | 0.4178 | 0.075 | 63.3333 | 1.98 | [6 empty] | 0.0004806 | 5.625e-05
2009-03-31 | 北海道開発局 | 天塩川 | 天塩川 | 左岸 | 152 | TE-L152.0-1 | 天端 | B.1-P1 | 2 | 2.5 | 5 |  | 2.613 |  |  | 0 | 37.1 | 32.7 | 30.2 | 62.9 | 0.065 | 0.0349 | 0.002 |  |  |  | 48.6 | 24.6 | 24 |  |  |  | 2.0253e-09
2009-03-31 | 北海道開発局 | 天塩川 | 天塩川 | 左岸 | 152 | TE-L152.0-1 | 天端 | B.1-P2 | 3 | 3.5 | 5 |  | 2.617 |  |  | 8.5 | 41.3 | 37.9 | 12.3 | 50.2 | 0.1279 | 0.0746 | 0.0145 | 0.0029 | 44.1034 | 3.15 | 29.2 | 21 | 8.2 |  |  |  | 1.9948e-07 | 8.41e-08
2009-03-31 | 北海道開発局 | 天塩川 | 天塩川 | 左岸 | 152 | TE-L152.0-1 | 天端 | B.1-P3 | 4 | 4.5 | 6 |  | 2.629 |  |  | 0 | 49.2 | 33.9 | 16.9 | 50.8 | 0.1224 | 0.0718 | 0.0075 | 0.0015 | 81.6 | 2.56 | 37 | 23.5 | 13.5 |  |  |  | 4.3303e-08 | 2.25e-08
2009-03-31 | 北海道開発局 | 天塩川 | 天塩川 | 左岸 | 152 | TE-L152.0-1 | 天端 | B.1-P4 | 5 | 5.2 |  |  | 2.604 |  |  | 0 | 40.6 | 41.7 | 17.7 | 59.4 | 0.0763 | 0.0533 | 0.0067 | 0.0014 | 54.5 | 2.93 | 39.9 | 27.9 | 12 |  |  |  | 3.3344e-08 | 1.96e-08
2009-03-31 | 北海道開発局 | 天塩川 | 天塩川 | 左岸 | 154.1 | TE-L154.1-3 | 表のり | B.3-P4 | 5 | 5.5 | 26 |  | 2.666 |  |  | 57.1 | 36 | 6.9 |  | 6.9 | 5.8561 | 3.1981 | 0.4275 | 0.1757 | 33.3301 | 0.73 |  |  |  |  | 0.00193 |  | 0.00050685 | 0.0003087
2009-03-31 | 北海道開発局 | 天塩川 | 天塩川 | 左岸 | 154.1 | TE-L154.1-3 | 表のり | B.3-P5 | 7 | 7.5 | 18 |  | 2.682 |  |  | 57 | 35.3 | 7.7 |  | 7.7 | 4.2575 | 2.7231 | 0.5845 | 0.1702 | 25.0147 | 1.69 |  |  |  |  | 0.00174 |  | 0.0010463 | 0.00028968
2009-03-31 | 北海道開発局 | 天塩川 | 天塩川 | 左岸 | 154.1 | TE-L154.1-3 | 表のり | B.3-P1 | 2 | 2.5 | 5 |  | 2.667 |  |  | 56.5 | 33.7 | 9.8 |  | 9.8 | 4.8976 | 2.9054 | 0.3842 | 0.0828 | 59.1498 | 1.74 | [6 empty] | 0.00039575 | 6.8558e-05
2009-03-31 | 北海道開発局 | 天塩川 | 天塩川 | 左岸 | 154.1 | TE-L154.1-3 | 表のり | B.3-P2 | 3 | 3.5 | 5 |  | 2.658 |  |  | 58.2 | 32.2 | 9.6 |  | 9.6 | 5.4572 | 3.4792 | 0.3948 | 0.0945 | 57.7481 | 1.64 | [6 empty] | 0.00042151 | 8.9303e-05
2009-03-31 | 北海道開発局 | 天塩川 | 天塩川 | 左岸 | 154.1 | TE-L154.1-3 | 表のり | B.3-P3 | 4 | 4.5 | 9 |  | 2.645 |  |  | 58.9 | 34.8 | 6.3 |  | 6.3 | 4.6833 | 3.105 | 0.6451 | 0.2359 | 19.8529 | 1.18 | [6 empty] | 0.0013149 | 0.00055649
2009-03-31 | 北海道開発局 | 天塩川 | 天塩川 | 左岸 | 154.1 | TE-L154.1-2 | 裏のり | B.2-P4 | 5 | 5.5 | 24 |  | 2.664 |  |  | 58.4 | 34.6 | 7 |  | 7 | 5.3454 | 3.3397 | 0.4832 | 0.1655 | 32.2985 | 1 | [6 empty] | 0.00067317 | 0.0002739
2009-03-31 | 北海道開発局 | 天塩川 | 天塩川 | 左岸 | 154.1 | TE-L154.1-2 | 裏のり | B.2-P5 | 7 | 7.5 | 9 |  | 2.678 |  |  | 55.8 | 36.6 | 7.6 |  | 7.6 | 3.8073 | 2.5192 | 0.5548 | 0.1675 | 22.7301 | 1.75 |  |  |  |  | 0.00148 |  | 0.00092718 | 0.00028056
2009-03-31 | 北海道開発局 | 天塩川 | 天塩川 | 左岸 | 154.1 | TE-L154.1-2 | 裏のり | B.2-P1 | 2 | 2.5 | 4 |  | 2.671 |  |  | 35.4 | 58.6 | 6 |  | 6 | 1.6455 | 1.1487 | 0.4366 | 0.2159 | 7.6216 | 1.06 | [6 empty] | 0.0005322 | 0.00046613
2009-03-31 | 北海道開発局 | 天塩川 | 天塩川 | 左岸 | 154.1 | TE-L154.1-2 | 裏のり | B.2-P2 | 3 | 3.5 | 11 |  | 2.681 |  |  | 63.1 | 33.2 | 3.7 |  | 3.7 | 5.5831 | 3.8261 | 0.917 | 0.4646 | 12.017 | 0.82 | [6 empty] | 0.0029704 | 0.0021585
2009-03-31 | 北海道開発局 | 天塩川 | 天塩川 | 左岸 | 154.1 | TE-L154.1-2 | 裏のり | B.2-P3 | 4 | 4.5 | 7 |  | 2.689 |  |  | 46.5 | 44 | 9.5 |  | 9.5 | 3.2304 | 1.5548 | 0.2102 | 0.0858 | 37.6503 | 0.74 | [6 empty] | 9.7845e-05 | 7.3616e-05
2009-03-31 | 北海道開発局 | 天塩川 | 天塩川 | 左岸 | 154.1 | TE-L154.1-1 | 天端 | B.1-P7 | 7 | 7.5 | 23 |  | 2.698 |  |  | 66.7 | 26.9 | 6.4 |  | 6.4 | 7.3223 | 5.1371 | 0.6474 | 0.2091 | 35.0182 | 1.56 | [6 empty] | 0.0013258 | 0.00043723
2009-03-31 | 北海道開発局 | 天塩川 | 天塩川 | 左岸 | 154.1 | TE-L154.1-1 | 天端 | B.1-P8 | 8 | 8.5 | 18 |  | 2.711 |  |  | 63.9 | 28.5 | 7.6 |  | 7.6 | 7.5136 | 4.3534 | 0.6219 | 0.1723 | 43.6077 | 1.39 | [6 empty] | 0.001208 | 0.00029687
2009-03-31 | 北海道開発局 | 天塩川 | 天塩川 | 左岸 | 154.1 | TE-L154.1-1 | 天端 | B.1-P1 | 1 | 1.5 | 4 |  | 2.694 |  |  | 22.3 | 58.5 | 13.5 | 5.7 | 19.2 | 0.7836 | 0.559 | 0.0863 | 0.0205 | 38.2244 | 2.72 | [6 empty] | 1.2438e-05 | 4.2025e-06
2009-03-31 | 北海道開発局 | 天塩川 | 天塩川 | 左岸 | 154.1 | TE-L154.1-1 | 天端 | B.1-P2 | 3 | 3.5 | 3 |  | 2.689 |  |  | 43.8 | 52.9 | 3.3 |  | 3.3 | 2.4592 | 1.4853 | 0.5528 | 0.3783 | 6.5007 | 0.58 | [6 empty] | 0.00091945 | 0.0014311
2009-03-31 | 北海道開発局 | 天塩川 | 天塩川 | 左岸 | 154.1 | TE-L154.1-1 | 天端 | B.1-P3 | 4 | 4.5 | 4 |  | 2.685 |  |  | 70.7 | 25.3 | 4 |  | 4 | 11.4161 | 6.9984 | 1.0325 | 0.376 | 30.362 | 1.04 | [6 empty] | 0.0039101 | 0.0014138
2009-03-31 | 北海道開発局 | 天塩川 | 天塩川 | 左岸 | 154.1 | TE-L154.1-1 | 天端 | B.1-P4 | 5 | 5.1 |  |  | 2.678 |  |  | 4.5 | 51.1 | 32.4 | 12 | 44.4 | 0.1887 | 0.127 | 0.0165 | 0.0026 | 72.5769 | 3.6 | [6 empty] | 2.691e-07 | 6.76e-08
2009-03-31 | 北海道開発局 | 天塩川 | 天塩川 | 左岸 | 154.1 | TE-L154.1-1 | 天端 | B.1-P5 | 5.1 | 5.5 | 7 |  | 2.707 |  |  | 54.9 | 39.7 | 5.4 |  | 5.4 | 4.4576 | 2.6337 | 0.6106 | 0.274 | 16.2686 | 0.81 | [6 empty] | 0.0011577 | 0.00075076
2009-03-31 | 北海道開発局 | 天塩川 | 天塩川 | 左岸 | 154.1 | TE-L154.1-1 | 天端 | B.1-P6 | 6 | 6.5 | 11 |  | 2.679 |  |  | 47.9 | 44.8 | 7.3 |  | 7.3 | 3.5774 | 1.7534 | 0.3403 | 0.153 | 23.3817 | 0.67 | [6 empty] | 0.00029876 | 0.00023409
2009-03-31 | 北海道開発局 | 天塩川 | 天塩川 | 左岸 | 155.8 | TE-L155.8-3 | 表のり | B.3-P3 | 3 | 3.5 | 3 |  | 2.682 |  |  | 0 | 64.5 | 21.2 | 14.3 | 35.5 | 0.1948 | 0.152 | 0.0108 | 0.0026 | 74.9231 | 4.29 | [6 empty] | 1.008e-07 | 6.76e-08
2009-03-31 | 北海道開発局 | 天塩川 | 天塩川 | 左岸 | 155.8 | TE-L155.8-3 | 表のり | B.3-P4 | 4 | 4.4 | 1 |  | 2.666 |  |  | 0 | 32.3 | 48.9 | 18.8 | 67.7 | 0.0581 | 0.0414 | 0.0056 | 0.002 | 29.05 | 1.16 | 34.6 | 21.1 | 13.5 |  |  |  | 2.2007e-08 | 4e-08
2009-03-31 | 北海道開発局 | 天塩川 | 天塩川 | 左岸 | 155.8 | TE-L155.8-3 | 表のり | B.3-P5 | 4.4 | 4.5 |  |  | 2.659 |  |  | 0 | 48.4 | 35.6 | 16 | 51.6 | 0.1005 | 0.07 | 0.0075 | 0.0023 | 43.6957 | 2.02 | 36.8 | 22.5 | 14.3 |  |  |  | 4.3303e-08 | 5.29e-08
2009-03-31 | 北海道開発局 | 天塩川 | 天塩川 | 左岸 | 155.8 | TE-L155.8-3 | 表のり | B.3-P6 | 5 | 5.4 | 50 |  | 2.697 |  |  | 66.6 | 29.2 | 4.2 |  | 4.2 | 8.4755 | 5.418 | 0.7716 | 0.3385 | 25.0384 | 0.88 | [6 empty] | 0.0019911 | 0.0011458
2009-03-31 | 北海道開発局 | 天塩川 | 天塩川 | 左岸 | 155.8 | TE-L155.8-3 | 表のり | B.3-P7 | 7 | 7.5 | 21 |  | 2.687 |  |  | 75.6 | 19.5 | 4.9 |  | 4.9 | 6.0845 | 4.2029 | 1.575 | 0.3656 | 16.6425 | 2.64 | [6 empty] | 0.010402 | 0.0013366
2009-03-31 | 北海道開発局 | 天塩川 | 天塩川 | 左岸 | 155.8 | TE-L155.8-3 | 表のり | B.3-P8 | 8 | 8.5 | 24 |  | 2.674 |  |  | 56.4 | 37.1 | 6.5 |  | 6.5 | 3.6676 | 2.5387 | 0.6402 | 0.2065 | 17.7608 | 1.7 |  |  |  |  | 0.000326 |  | 0.0012919 | 0.00042642
2009-03-31 | 北海道開発局 | 天塩川 | 天塩川 | 左岸 | 155.8 | TE-L155.8-3 | 表のり | B.3-P9 | 9 | 9.5 | 42 |  | 2.665 |  |  | 55.5 | 36.7 | 7.8 |  | 7.8 | 3.9049 | 2.5848 | 0.3903 | 0.1367 | 28.5655 | 1.54 | [6 empty] | 0.00041046 | 0.00018687
2009-03-31 | 北海道開発局 | 天塩川 | 天塩川 | 左岸 | 155.8 | TE-L155.8-3 | 表のり | B.3-P10 | 11 | 11.5 | 24 |  | 2.654 |  |  | 61.4 | 30.8 | 7.8 |  | 7.8 | 4.7706 | 3.2302 | 0.3615 | 0.1402 | 34.0271 | 2.1 | [6 empty] | 0.00034367 | 0.00019656
2009-03-31 | 北海道開発局 | 天塩川 | 天塩川 | 左岸 | 155.8 | TE-L155.8-3 | 表のり | B.3-P1 | 1 | 1.5 | 4 |  | 2.618 |  |  | 0 | 10.7 | 46.5 | 42.8 | 89.3 | 0.0107 | 0.0068 | 0.0013 | [9 empty] | 7.4646e-10
2009-03-31 | 北海道開発局 | 天塩川 | 天塩川 | 左岸 | 155.8 | TE-L155.8-3 | 表のり | B.3-P2 | 2 | 2.5 | 3 |  | 2.596 |  |  | 0 | 19.2 | 50.8 | 30 | 80.8 | 0.0265 | 0.014 | 0.0018 |  |  |  | 52 | 27.7 | 24.3 |  |  |  | 1.5866e-09
2009-03-31 | 北海道開発局 | 天塩川 | 天塩川 | 左岸 | 155.8 | TE-L155.8-2 | 裏のり | B.2-T1 | 1 | 2 | 3 | 1.809 | 2.691 | 1.041 | 0.55273 | 0 | 42.4 | 31.4 | 26.2 | 57.6 | 0.0949 | 0.045 | 0.002 |  |  |  | 42.7 | 25.6 | 17.1 |  |  |  | 2.0253e-09 |  |  |  | UU | [8 empty] | 25.6 | 12.6
2009-03-31 | 北海道開発局 | 天塩川 | 天塩川 | 左岸 | 155.8 | TE-L155.8-2 | 裏のり | B.2-P3 | 3 | 3.5 | 2 |  | 2.664 |  |  | 0 | 71.2 | 17.6 | 11.2 | 28.8 | 0.1747 | 0.1458 | 0.028 | 0.0027 | 64.7037 | 14.12 | [6 empty] | 9.1636e-07 | 7.29e-08
2009-03-31 | 北海道開発局 | 天塩川 | 天塩川 | 左岸 | 155.8 | TE-L155.8-2 | 裏のり | B.2-T2 | 3.3 | 4.3 | 4 | 1.853 | 2.693 | 0.956 | 0.44669 | 0 | 80.9 | 12.4 | 6.7 | 19.1 | 0.1998 | 0.1723 | 0.0842 | 0.0118 | 16.9322 | 6.28 | [5 empty] | 4.25e-07 | 1.1748e-05 | 1.3924e-06 |  | 1.3925e-06 | CD | 8.1 | 19.7
2009-03-31 | 北海道開発局 | 天塩川 | 天塩川 | 左岸 | 155.8 | TE-L155.8-2 | 裏のり | B.2-P4 | 4 | 4.5 | 4 |  | 2.605 |  |  | 0 | 12.7 | 55.5 | 31.8 | 87.3 | 0.0263 | 0.016 | 0.0018 |  |  |  | 53.8 | 30.3 | 23.5 |  |  |  | 1.5866e-09
2009-03-31 | 北海道開発局 | 天塩川 | 天塩川 | 左岸 | 155.8 | TE-L155.8-2 | 裏のり | B.2-P5 | 5 | 5.5 | 45 |  | 2.698 |  |  | 66.2 | 28.5 | 5.3 |  | 5.3 | 8.6071 | 5.3343 | 0.7352 | 0.2725 | 31.5857 | 1.01 |  |  |  |  | 0.00192 |  | 0.0017802 | 0.00074256
2009-03-31 | 北海道開発局 | 天塩川 | 天塩川 | 左岸 | 155.8 | TE-L155.8-2 | 裏のり | B.2-P6 | 7 | 7.5 | 23 |  | 2.691 |  |  | 62.9 | 31.3 | 5.8 |  | 5.8 | 6.3964 | 3.8244 | 0.743 | 0.2635 | 24.2748 | 1.13 |  |  |  |  | 0.00267 |  | 0.0018242 | 0.00069432
2009-03-31 | 北海道開発局 | 天塩川 | 天塩川 | 左岸 | 155.8 | TE-L155.8-2 | 裏のり | B.2-P7 | 9 | 9.5 | 39 |  | 2.654 |  |  | 53.9 | 39.1 | 7 |  | 7 | 3.0876 | 2.267 | 0.6366 | 0.1802 | 17.1343 | 2.23 | [6 empty] | 0.0012751 | 0.00032472
2009-03-31 | 北海道開発局 | 天塩川 | 天塩川 | 左岸 | 155.8 | TE-L155.8-2 | 裏のり | B.2-P1 | 1 | 1.5 | 3 |  | 2.634 |  |  | 0 | 27.5 | 44.2 | 28.3 | 72.5 | 0.0413 | 0.0222 | 0.0021 |  |  |  | 47 | 27 | 20 |  |  |  | 2.2677e-09
2009-03-31 | 北海道開発局 | 天塩川 | 天塩川 | 左岸 | 155.8 | TE-L155.8-2 | 裏のり | B.2-P2 | 2 | 2.5 | 3 |  | 2.616 |  |  | 0 | 28.8 | 41.4 | 29.8 | 71.2 | 0.0438 | 0.0227 | 0.002 |  |  |  | 46.2 | 24.8 | 21.4 |  |  |  | 2.0253e-09
2009-03-31 | 北海道開発局 | 天塩川 | 天塩川 | 左岸 | 155.8 | TE-L155.8-1 | 天端 | B.1-P4 | 5 | 5.5 | 2 |  | 2.683 |  |  | 0 | 60.1 | 28.8 | 11.1 | 39.9 | 0.1432 | 0.1172 | 0.0168 | 0.0041 | 34.9268 | 3.22 | [6 empty] | 2.8057e-07 | 1.681e-07
2009-03-31 | 北海道開発局 | 天塩川 | 天塩川 | 左岸 | 155.8 | TE-L155.8-1 | 天端 | B.1-P5 | 6 | 6.5 | 5 |  | 2.654 |  |  | 0 | 23.3 | 54.7 | 22 | 76.7 | 0.0487 | 0.0345 | 0.0041 | 0.0011 | 44.2727 | 1.58 | 48.7 | 27.4 | 21.3 |  |  |  | 1.0686e-08 | 1.21e-08
2009-03-31 | 北海道開発局 | 天塩川 | 天塩川 | 左岸 | 155.8 | TE-L155.8-1 | 天端 | B.1-P6 | 7 | 7.5 | 50 |  | 2.688 |  |  | 53.7 | 36.9 | 9.4 |  | 9.4 | 4.1642 | 2.4677 | 0.3892 | 0.0907 | 45.9118 | 1.76 | [6 empty] | 0.00040778 | 8.2265e-05
2009-03-31 | 北海道開発局 | 天塩川 | 天塩川 | 左岸 | 155.8 | TE-L155.8-1 | 天端 | B.1-P7 | 9 | 9.5 | 29 |  | 2.663 |  |  | 49.3 | 37 | 9.7 | 4 | 13.7 | 3.7247 | 1.9146 | 0.226 | 0.0299 | 124.5719 | 2.64 | [6 empty] | 0.00011574 | 8.9401e-06
2009-03-31 | 北海道開発局 | 天塩川 | 天塩川 | 左岸 | 155.8 | TE-L155.8-1 | 天端 | B.1-P8 | 10 | 10.5 | 41 |  | 2.599 |  |  | 53.4 | 39.3 | 7.3 |  | 7.3 | 3.1681 | 2.2547 | 0.5847 | 0.1612 | 19.6532 | 2.11 | [6 empty] | 0.0010471 | 0.00025985
2009-03-31 | 北海道開発局 | 天塩川 | 天塩川 | 左岸 | 155.8 | TE-L155.8-1 | 天端 | B.1-P9 | 12 | 12.5 | 50 |  | 2.64 |  |  | 56.3 | 33.7 | 10 |  | 10 | 3.7459 | 2.6628 | 0.2472 | 0.075 | 49.9453 | 0.64 | [6 empty] | 0.00014246 | 5.625e-05
2009-03-31 | 北海道開発局 | 天塩川 | 天塩川 | 左岸 | 155.8 | TE-L155.8-1 | 天端 | B.1-P1 | 1 | 1.5 | 7 |  | 2.627 |  |  | 0 | 19 | 51.2 | 29.8 | 81 | 0.03 | 0.0163 | 0.0027 |  |  |  | 55.8 | 28.3 | 27.5 |  |  |  | 4.0595e-09
2009-03-31 | 北海道開発局 | 天塩川 | 天塩川 | 左岸 | 155.8 | TE-L155.8-1 | 天端 | B.1-P2 | 3 | 3.5 | 2 |  | 2.661 |  |  | 0 | 25.2 | 51.8 | 23 | 74.8 | 0.0398 | 0.0252 | 0.0039 |  |  |  | 46.4 | 25.1 | 21.3 |  |  |  | 9.5169e-09
2009-03-31 | 北海道開発局 | 天塩川 | 天塩川 | 左岸 | 155.8 | TE-L155.8-1 | 天端 | B.1-P3 | 4 | 4.5 | 4 |  | 2.669 |  |  | 0 | 29.6 | 46.5 | 23.9 | 70.4 | 0.0498 | 0.0362 | 0.0033 |  |  |  | 46.3 | 25.3 | 21 |  |  |  | 6.4624e-09
2009-03-31 | 北海道開発局 | 天塩川 | 天塩川 | 左岸 | 162.2 | TE-L162.2-5 | 表のり | B.5-P1 | 1 | 1.5 | 2 |  | 2.643 |  |  | 0 | 54.4 | 28.4 | 17.2 | 45.6 | 0.1289 | 0.0938
2009-03-31 | 北海道開発局 | 天塩川 | 天塩川 | 左岸 | 162.2 | TE-L162.2-5 | 表のり | B.5-P2 | 2 | 2.5 | 40 |  | 2.702 |  |  | 63.5 | 30.8 | 5.7 |  | 5.7 | 8.538 | 5.0445 |  | 0.2742 | 31.1379 | 0.62 | [7 empty] | 0.00075186
2009-03-31 | 北海道開発局 | 天塩川 | 天塩川 | 左岸 | 162.2 | TE-L162.2-3 | 表のり | B.3-P2 | 3 | 3.5 | 8 |  | 2.626 |  |  | 16.7 | 54 | 20 | 9.3 | 29.3 | 0.4413 | 0.2765 | 0.0468 | 0.0067 | 65.8657 | 2.39 | [6 empty] | 3.0127e-06 | 4.489e-07
2009-03-31 | 北海道開発局 | 天塩川 | 天塩川 | 左岸 | 162.2 | TE-L162.2-3 | 表のり | B.3-P3 | 4 | 4.5 | 31 |  | 2.68 |  |  | 44.2 | 46.5 | 9.3 |  | 9.3 | 2.8485 | 1.387 | 0.2956 | 0.0957 | 29.7649 | 0.96 | [6 empty] | 0.00021559 | 9.1585e-05
2009-03-31 | 北海道開発局 | 天塩川 | 天塩川 | 左岸 | 162.2 | TE-L162.2-3 | 表のり | B.3-P4 | 6 | 6.5 | 27 |  | 2.685 |  |  | 65.1 | 27.4 | 7.5 |  | 7.5 | 11.6225 | 6.4606 | 0.6894 | 0.1713 | 67.8488 | 1 |  |  |  |  | 0.0678 |  | 0.0015337 | 0.00029344
2009-03-31 | 北海道開発局 | 天塩川 | 天塩川 | 左岸 | 162.2 | TE-L162.2-3 | 表のり | B.3-P5 | 7 | 7.33 | 50 |  | 2.667 |  |  | 39.6 | 51.1 | 9.3 |  | 9.3 | 1.9711 | 1.3551 | 0.3254 | 0.0956 | 20.6182 | 1.91 | [6 empty] | 0.00026932 | 9.1394e-05
2009-03-31 | 北海道開発局 | 天塩川 | 天塩川 | 左岸 | 162.2 | TE-L162.2-3 | 表のり | B.3-P1 | 2 | 2.5 | 11 |  | 2.676 |  |  | 67.8 | 26.3 | 5.9 |  | 5.9 | 14.5132 | 7.758 | 0.7335 | 0.2814 | 51.575 | 0.66 | [6 empty] | 0.0017706 | 0.00079186
2009-03-31 | 北海道開発局 | 天塩川 | 天塩川 | 左岸 | 162.2 | TE-L162.2-4 | 裏のり | B.4-P1 | 1 | 1.5 | 5 |  | 2.645 |  |  | 21.1 | 40.1 | 23.3 | 15.5 | 38.8 | 0.365 | 0.2102 | 0.01 | 0.0014 | 260.7143 | 2.75 | [6 empty] | 8.4333e-08 | 1.96e-08
2009-03-31 | 北海道開発局 | 天塩川 | 天塩川 | 左岸 | 162.2 | TE-L162.2-4 | 裏のり | B.4-P2 | 2 | 2.5 | 4 |  | 2.683 |  |  | 2 | 80.1 | 11.7 | 6.2 | 17.9 | 0.3624 | 0.2972 | 0.0991 | 0.0226 | 16.0354 | 4 | [6 empty] | 1.7136e-05 | 5.1076e-06
2009-03-31 | 北海道開発局 | 天塩川 | 天塩川 | 左岸 | 162.2 | TE-L162.2-2 | 裏のり | B.2-P3 | 3 | 3.5 | 4 |  | 2.602 |  |  | 0 | 45 | 33.1 | 21.9 | 55 | 0.1174 | 0.057 | 0.0032 |  |  |  | 33.6 | 22.5 | 11.1 |  |  |  | 6.0177e-09
2009-03-31 | 北海道開発局 | 天塩川 | 天塩川 | 左岸 | 162.2 | TE-L162.2-2 | 裏のり | B.2-T1 | 3 | 3.8 | 4 | 1.774 | 2.643 | 0.983 | 0.479 | 0 | 52.2 | 31.4 | 16.4 | 47.8 | 0.1268 | 0.0841 | 0.008 | 0.0016 | 79.25 | 2.75 | [5 empty] | 8.22e-08 | 5.0287e-08 | 2.56e-08 |  | 4.9534e-09 | CUB |  |  |  |  | 14.2 | 15.2 | 15.4 | 19
2009-03-31 | 北海道開発局 | 天塩川 | 天塩川 | 左岸 | 162.2 | TE-L162.2-2 | 裏のり | B.2-P4 | 4 | 4.5 | 11 |  | 2.662 |  |  | 23.2 | 71.9 | 4.9 |  | 4.9 | 1.2972 | 1.0441 | 0.425 | 0.2116 | 6.1304 | 1.43 | [6 empty] | 0.00050001 | 0.00044775
2009-03-31 | 北海道開発局 | 天塩川 | 天塩川 | 左岸 | 162.2 | TE-L162.2-2 | 裏のり | B.2-P5 | 5 | 5.5 | 7 |  | 2.664 |  |  | 43.2 | 47 | 9.8 |  | 9.8 | 2.2986 | 1.3644 | 0.2995 | 0.0819 | 28.0659 | 1.32 | [6 empty] | 0.00022223 | 6.7076e-05
2009-03-31 | 北海道開発局 | 天塩川 | 天塩川 | 左岸 | 162.2 | TE-L162.2-2 | 裏のり | B.2-P6 | 6 | 6.5 | 20 |  | 2.693 |  |  | 58.6 | 37.1 | 4.3 |  | 4.3 | 6.2096 | 3.3061 | 0.7829 | 0.3748 | 16.5678 | 0.65 |  |  |  |  | 0.0337 |  | 0.0020593 | 0.0014048
2009-03-31 | 北海道開発局 | 天塩川 | 天塩川 | 左岸 | 162.2 | TE-L162.2-2 | 裏のり | B.2-P7 | 7 | 7.33 | 50 |  | 2.648 |  |  | 48 | 39.4 | 6.2 | 6.4 | 12.6 | 3.2218 | 1.788 | 0.2414 | 0.0374 | 86.1444 | 2.31 | [6 empty] | 0.00013483 | 1.3988e-05
2009-03-31 | 北海道開発局 | 天塩川 | 天塩川 | 左岸 | 162.2 | TE-L162.2-2 | 裏のり | B.2-P1 | 1 | 1.5 | 6 |  | 2.613 |  |  | 37.7 | 42.7 | 14.5 | 5.1 | 19.6 | 1.7546 | 1.0256 | 0.0948 | 0.02 | 87.73 | 3.91 | [6 empty] | 1.5462e-05 | 4e-06
2009-03-31 | 北海道開発局 | 天塩川 | 天塩川 | 左岸 | 162.2 | TE-L162.2-2 | 裏のり | B.2-P2 | 2 | 2.5 | 3 |  | 2.623 |  |  | 31.5 | 46.2 | 16.8 | 5.5 | 22.3 | 1.2562 | 0.7837 | 0.0654 | 0.0214 | 58.7009 | 2.56 | [6 empty] | 6.5417e-06 | 4.5796e-06
2009-03-31 | 北海道開発局 | 天塩川 | 天塩川 | 左岸 | 162.2 | TE-L162.2-1 | 天端 | B.1-P5 | 5 | 5.5 | 3 |  | 2.588 |  |  | 0 | 24.6 | 54.9 | 20.5 | 75.4 | 0.0508 | 0.035 | 0.0048 | 0.0012 | 42.3333 | 1.74 | 39.9 | 25.7 | 14.2 |  |  |  | 1.5397e-08 | 1.44e-08
2009-03-31 | 北海道開発局 | 天塩川 | 天塩川 | 左岸 | 162.2 | TE-L162.2-1 | 天端 | B.1-P6 | 6 | 6.5 | 3 |  | 2.674 |  |  | 6.6 | 82.8 | 7.1 | 3.5 | 10.6 | 0.8154 | 0.6705 | 0.2482 | 0.0716 | 11.3883 | 3.09 | [6 empty] | 0.0001438 | 5.1266e-05
2009-03-31 | 北海道開発局 | 天塩川 | 天塩川 | 左岸 | 162.2 | TE-L162.2-1 | 天端 | B.1-P7 | 7 | 7.5 | 9 |  | 2.665 |  |  | 48 | 47.8 | 4.2 |  | 4.2 | 2.7878 | 1.8598 | 0.6223 | 0.3568 | 7.8133 | 0.86 | [6 empty] | 0.0012098 | 0.0012731
2009-03-31 | 北海道開発局 | 天塩川 | 天塩川 | 左岸 | 162.2 | TE-L162.2-1 | 天端 | B.1-P8 | 8 | 8.5 | 35 |  | 2.691 |  |  | 63.2 | 29.6 | 7.2 |  | 7.2 | 8.4235 | 4.5574 | 0.604 | 0.1737 | 48.4945 | 1.11 | [6 empty] | 0.0011289 | 0.00030172
2009-03-31 | 北海道開発局 | 天塩川 | 天塩川 | 左岸 | 162.2 | TE-L162.2-1 | 天端 | B.1-P9 | 9 | 9.35 | 50 |  | 2.642 |  |  | 40.3 | 49.9 | 9.8 |  | 9.8 | 2.0285 | 1.3367 | 0.3418 | 0.0828 | 24.4988 | 2.12 | [6 empty] | 0.00030182 | 6.8558e-05
2009-03-31 | 北海道開発局 | 天塩川 | 天塩川 | 左岸 | 162.2 | TE-L162.2-1 | 天端 | B.1-P1 | 1 | 1.5 | 7 |  | 2.651 |  |  | 51.7 | 37.5 | 6.3 | 4.5 | 10.8 | 3.3733 | 2.1653 | 0.4312 | 0.0636 | 53.0393 | 2.94 | [6 empty] | 0.00051707 | 4.045e-05
2009-03-31 | 北海道開発局 | 天塩川 | 天塩川 | 左岸 | 162.2 | TE-L162.2-1 | 天端 | B.1-P2 | 2 | 2.5 | 4 |  | 2.597 |  |  | 39.3 | 48.4 | 7.9 | 4.4 | 12.3 | 1.9426 | 1.2497 | 0.3301 | 0.0539 | 36.0408 | 3.05 | [6 empty] | 0.00027842 | 2.9052e-05
2009-03-31 | 北海道開発局 | 天塩川 | 天塩川 | 左岸 | 162.2 | TE-L162.2-1 | 天端 | B.1-P3 | 3 | 3.5 | 6 |  | 2.657 |  |  | 25.5 | 50.8 | 13.9 | 9.8 | 23.7 | 0.6197 | 0.3641 | 0.055 | 0.0053 | 116.9245 | 5.95 | [6 empty] | 4.3795e-06 | 2.809e-07
2009-03-31 | 北海道開発局 | 天塩川 | 天塩川 | 左岸 | 162.2 | TE-L162.2-1 | 天端 | B.1-P4 | 4 | 4.5 | 20 |  | 2.675 |  |  | 57.7 | 34.9 | 7.4 |  | 7.4 | 5.56 | 3.2709 | 0.5432 | 0.1715 | 32.4198 | 0.97 | [6 empty] | 0.00088288 | 0.00029412
2009-03-31 | 北海道開発局 | 天塩川 | 天塩川 | 左岸 | 174 | TE-L174.0-2 | 裏のり | B.174.0L-2-2 | 3 | 3.8 | 30 | 1.905 | 2.661 | 0.397 | 0.044789 | 61.4 | 34.4 | 4.2 |  | 4.2 | 6.05 | 3.81 | 0.761 | 0.36 | 16.8056 | 0.8 | [6 empty] | 0.0019283 | 0.001296 |  | 0.00084918 | CD | 0.7 | 37.5
2009-03-31 | 北海道開発局 | 天塩川 | 天塩川 | 左岸 | 174 | TE-L174.0-2 | 裏のり | B.174.0L-2-3 | 5 | 5.7 | 19 |  | 2.695 |  |  | 72.8 | 21.3 | 5.9 |  | 5.9 | 11.2 | 8.31 | 0.766 | 0.198 | 56.5657 | 2.7 |  |  |  |  | 0.0176 |  | 0.0019578 | 0.00039204
2009-03-31 | 北海道開発局 | 天塩川 | 天塩川 | 左岸 | 174 | TE-L174.0-2 | 裏のり | B.174.0L-2-1 | 1 | 1.7 | 3 |  | 2.67 |  |  | 49.2 | 28.3 | 16.4 | 6.1 | 22.5 | 6.67 | 1.79 | 0.0571 | 0.0123 | 542.2764 | 0.3 | [6 empty] | 4.7767e-06 | 1.5129e-06
2009-03-31 | 北海道開発局 | 天塩川 | 天塩川 | 左岸 | 174 | TE-L174.0-1 | 天端 | B.174.0L-1-4 | 3.9 | 4.3 | 7 |  | 2.631 |  |  | 1 | 23.7 | 49 | 26.3 | 75.3 | 0.0337 | 0.0191 | 0.003 |  |  |  | 50.9 | 27 | 23.9 |  |  |  | 5.1819e-09
2009-03-31 | 北海道開発局 | 天塩川 | 天塩川 | 左岸 | 174 | TE-L174.0-1 | 天端 | B.174.0L-1-5 | 5 | 5.7 | 26 |  | 2.677 |  |  | 65.1 | 29 | 5.9 |  | 5.9 | 8.75 | 5.39 | 0.597 | 0.232 | 37.7155 | 0.8 | [6 empty] | 0.0010988 | 0.00053824
2009-03-31 | 北海道開発局 | 天塩川 | 天塩川 | 左岸 | 174 | TE-L174.0-1 | 天端 | B.174.0L-1-6 | 7 | 7.7 | 8 |  | 2.66 |  |  | 55.9 | 35.7 | 8.4 |  | 8.4 | 4.72 | 2.75 | 0.496 | 0.117 | 40.3419 | 1.6 | [6 empty] | 0.00071521 | 0.00013689
2009-03-31 | 北海道開発局 | 天塩川 | 天塩川 | 左岸 | 174 | TE-L174.0-1 | 天端 | B.174.0L-1-1 | 1 | 1.7 | 12 |  | 2.671 |  |  | 49.9 | 32.7 | 12.6 | 4.8 | 17.4 | 3.83 | 1.98 | 0.11 | 0.0197 | 194.4162 | 1.7 | [6 empty] | 2.1823e-05 | 3.8809e-06
2009-03-31 | 北海道開発局 | 天塩川 | 天塩川 | 左岸 | 174 | TE-L174.0-1 | 天端 | B.174.0L-1-2 | 2 | 2.7 | 2 |  | 2.662 |  |  | 18.3 | 55.1 | 18.3 | 8.3 | 26.6 | 0.351 | 0.236 | 0.0363 | 0.0074 | 47.4324 | 3.4 | [6 empty] | 1.6723e-06 | 5.476e-07
2009-03-31 | 北海道開発局 | 天塩川 | 天塩川 | 左岸 | 174 | TE-L174.0-1 | 天端 | B.174.0L-1-3 | 3 | 3.7 | 9 |  | 2.659 |  |  | 30.7 | 42.3 | 20 | 7 | 27 | 0.917 | 0.431 | 0.0396 | 0.0093 | 98.6022 | 1.1 | [6 empty] | 2.0458e-06 | 8.649e-07
2009-03-31 | 北海道開発局 | 天塩川 | 天塩川 | 右岸 | 175.63 | TE-R175.63-2 | 裏のり | B.2-P2 | 2 | 2.5 | 7 |  | 2.691 |  |  | 27.7 | 60.2 | 9.1 | 3 | 12.1 | 1.1848 | 0.8299 | 0.2362 | 0.0472 | 25.1017 | 3.1 | [6 empty] | 0.0001282 | 2.2278e-05
2009-03-31 | 北海道開発局 | 天塩川 | 天塩川 | 右岸 | 175.63 | TE-R175.63-2 | 裏のり | B.2-P3 | 3 | 3.5 | 27 |  | 2.696 |  |  | 49.6 | 45.7 | 4.7 |  | 4.7 | 4.1011 | 1.9575 | 0.4695 | 0.2556 | 16.0449 | 0.5 | [6 empty] | 0.00062977 | 0.00065331
2009-03-31 | 北海道開発局 | 天塩川 | 天塩川 | 右岸 | 175.63 | TE-R175.63-2 | 裏のり | B.2-P4 | 4 | 4.42 | 50 |  | 2.725 |  |  | 67.7 | 25.1 | 7.2 |  | 7.2 | 8.5679 | 5.7384 | 0.6304 | 0.1628 | 52.6284 | 1.9 |  |  |  |  | 0.000953 |  | 0.0012466 | 0.00026504
2009-03-31 | 北海道開発局 | 天塩川 | 天塩川 | 右岸 | 175.63 | TE-R175.63-2 | 裏のり | B.2-P1 | 1 | 1.5 | 6 |  | 2.689 |  |  | 29.9 | 50.8 | 13.8 | 5.5 | 19.3 | 1.1513 | 0.7024 | 0.0819 | 0.017 | 67.7235 | 2.4 | [6 empty] | 1.1017e-05 | 2.89e-06
2009-03-31 | 北海道開発局 | 天塩川 | 天塩川 | 右岸 | 175.63 | TE-R175.63-1 | 天端 | B.1-P4 | 4 | 4.5 | 9 |  | 2.724 |  |  | 57.6 | 35.9 | 6.5 |  | 6.5 | 5.6339 | 3.1687 | 0.3453 | 0.144 | 39.1243 | 0.8 | [6 empty] | 0.00030903 | 0.00020736
2009-03-31 | 北海道開発局 | 天塩川 | 天塩川 | 右岸 | 175.63 | TE-R175.63-1 | 天端 | B.1-P5 | 5 | 5.43 | 50 |  | 2.721 |  |  | 71 | 20.9 | 8.1 |  | 8.1 | 8.6737 | 5.6916 | 0.8176 | 0.1401 | 61.9108 | 3.7 | [6 empty] | 0.002277 | 0.00019628
2009-03-31 | 北海道開発局 | 天塩川 | 天塩川 | 右岸 | 175.63 | TE-R175.63-1 | 天端 | B.1-P6 | 6 | 6.5 | 23 |  | 2.737 |  |  | 76 | 18 | 6 |  | 6 | 15.1026 | 10.3569 | 1.2716 | 0.3138 | 48.1281 | 2.5 | [6 empty] | 0.0063355 | 0.0009847
2009-03-31 | 北海道開発局 | 天塩川 | 天塩川 | 右岸 | 175.63 | TE-R175.63-1 | 天端 | B.1-P1 | 1 | 1.5 | 16 |  | 2.698 |  |  | 46.7 | 43.7 | 9.6 |  | 9.6 | 3.0282 | 1.6922 | 0.3041 | 0.0819 | 36.9744 | 1.5 | [6 empty] | 0.00023022 | 6.7076e-05
2009-03-31 | 北海道開発局 | 天塩川 | 天塩川 | 右岸 | 175.63 | TE-R175.63-1 | 天端 | B.1-P2 | 2 | 2.5 | 8 |  | 2.713 |  |  | 57.3 | 34.9 | 7.8 |  | 7.8 | 7.8565 | 3.5701 | 0.4282 | 0.1449 | 54.2202 | 0.6 | [6 empty] | 0.00050877 | 0.00020996
2009-03-31 | 北海道開発局 | 天塩川 | 天塩川 | 右岸 | 175.63 | TE-R175.63-1 | 天端 | B.1-P3 | 3 | 3.5 | 4 |  | 2.696 |  |  | 33.7 | 41.2 | 17.6 | 7.5 | 25.1 | 0.5381 | 0.2899 | 0.0468 | 0.0092 | 58.4891 | 2.7 | [6 empty] | 3.0127e-06 | 8.464e-07
2009-03-31 | 北海道開発局 | 天塩川 | 天塩川 | 左岸 | 175.8 | TE-L175.8-2 | 表のり | B.175.8L-2-3 | 2.8 | 3.5 | 5 |  | 2.672 |  |  | 21.1 | 32.8 | 30.4 | 15.7 | 46.1 | 0.165 | 0.0926 | 0.0086 | 0.0014 | 117.8571 | 2.5 | [6 empty] | 5.9461e-08 | 1.96e-08
2009-03-31 | 北海道開発局 | 天塩川 | 天塩川 | 左岸 | 175.8 | TE-L175.8-2 | 表のり | B.175.8L-2-4 | 4 | 4.9 | 21 | 1.934 | 2.659 | 0.489 | 0.078529 | 49.6 | 35.9 | 10.4 | 4.1 | 14.5 | 5.63 | 1.89 | 0.129 | 0.0319 | 176.489 | 0.4 | [6 empty] | 3.1567e-05 | 1.0176e-05 |  | 4.5005e-07 | CD | 0 | 38.1
2009-03-31 | 北海道開発局 | 天塩川 | 天塩川 | 左岸 | 175.8 | TE-L175.8-2 | 表のり | B.175.8L-2-5 | 5 | 5.5 | 24 |  | 2.632 |  |  | 79.2 | 17.3 | 3.5 |  | 3.5 | 17.7 | 12.2 | 1.81 | 0.481 | 36.7983 | 1.6 |  |  |  |  | 0.017 |  | 0.014356 | 0.0023136
2009-03-31 | 北海道開発局 | 天塩川 | 天塩川 | 左岸 | 175.8 | TE-L175.8-2 | 表のり | B.175.8L-2-1 | 1 | 1.4 | 4 | 1.765 | 2.534 | 0.89 | 0.373 | 28.1 | 28 | 30.7 | 13.2 | 43.9 | 0.24 | 0.108 | 0.0123 | 0.0028 | 85.7143 | 1.5 | [5 empty] | 2.26e-07 | 1.3624e-07 | 7.84e-08 |  | 6.9079e-09 | CUB |  |  |  |  | 4.8 | 16.2 | 4 | 30.6
2009-03-31 | 北海道開発局 | 天塩川 | 天塩川 | 左岸 | 175.8 | TE-L175.8-2 | 表のり | B.175.8L-2-2 | 2 | 2.7 | 32 |  | 2.669 |  |  | 37.8 | 30.7 | 21.4 | 10.1 | 31.5 | 1.42 | 0.369 | 0.0269 | 0.0049 | 289.7959 | 0.7 | [6 empty] | 8.351e-07 | 2.401e-07
2009-03-31 | 北海道開発局 | 天塩川 | 天塩川 | 左岸 | 175.8 | TE-L175.8-1 | 天端 | B.175.8L-1-4 | 4 | 4.7 | 8 |  | 2.686 |  |  | 46.7 | 33.9 | 14 | 5.4 | 19.4 | 4.2 | 1.36 | 0.0821 | 0.0159 | 264.1509 | 0.9 | [6 empty] | 1.108e-05 | 2.5281e-06
2009-03-31 | 北海道開発局 | 天塩川 | 天塩川 | 左岸 | 175.8 | TE-L175.8-1 | 天端 | B.175.8L-1-5 | 6 | 6.7 | 35 |  | 2.694 |  |  | 53.8 | 35.9 | 7.9 | 2.4 | 10.3 | 5.81 | 2.68 | 0.316 | 0.0706 | 82.2946 | 1.1 | [6 empty] | 0.00025164 | 4.9844e-05
2009-03-31 | 北海道開発局 | 天塩川 | 天塩川 | 左岸 | 175.8 | TE-L175.8-1 | 天端 | B.175.8L-1-1 | 1 | 1.7 | 6 |  | 2.689 |  |  | 39.6 | 32.8 | 22.2 | 5.4 | 27.6 | 1.82 | 0.385 | 0.0418 | 0.0115 | 158.2609 | 0.4 | [6 empty] | 2.3188e-06 | 1.3225e-06
2009-03-31 | 北海道開発局 | 天塩川 | 天塩川 | 左岸 | 175.8 | TE-L175.8-1 | 天端 | B.175.8L-1-2 | 2 | 2.7 | 4 |  | 2.686 |  |  | 30.8 | 37.8 | 24.6 | 6.8 | 31.4 | 0.592 | 0.244 | 0.0292 | 0.0092 | 64.3478 | 0.8 | [6 empty] | 1.0099e-06 | 8.464e-07
2009-03-31 | 北海道開発局 | 天塩川 | 天塩川 | 左岸 | 175.8 | TE-L175.8-1 | 天端 | B.175.8L-1-3 | 3 | 3.7 | 34 |  | 2.68 |  |  | 68.9 | 18.2 | 9.2 | 3.7 | 12.9 | 26.9 | 21.3 | 0.254 | 0.0406 | 662.5616 | 2.2 | [6 empty] | 0.0001517 | 1.6484e-05
2009-03-31 | 北海道開発局 | 天塩川 | 天塩川 | 左岸 | 181.2 | TE-181.2-2 | 裏のり | B.181.2L-2-2 | 2.5 | 3.4 | 5 | 1.679 | 2.653 | 1.069 | 0.59044 | 1.4 | 58.5 | 26.8 | 13.3 | 40.1 | 0.193 | 0.128 | 0.0132 | 0.002 | 96.5 | 3.7 | [6 empty] | 1.6046e-07 | 4e-08 |  | 1.1879e-08 | CUB |  |  |  |  | 56.3 | 9.6 | 0.8 | 36.9
2009-03-31 | 北海道開発局 | 天塩川 | 天塩川 | 左岸 | 181.2 | TE-181.2-2 | 裏のり | B.181.2L-2-3 | 4 | 4.5 | 6 |  | 2.669 |  |  | 4.9 | 90.4 | 4.7 |  | 4.7 | 0.785 | 0.679 | 0.44 | 0.27 | 2.9074 | 1.2 |  |  |  |  | 6.46e-05 |  | 0.00054185 | 0.000729
2009-03-31 | 北海道開発局 | 天塩川 | 天塩川 | 左岸 | 181.2 | TE-181.2-2 | 裏のり | B.181.2L-2-1 | 0.8 | 1.5 | 13 |  | 2.673 |  |  | 69.5 | 20.8 | 9.7 |  | 9.7 | 15.8 | 10 | 0.496 | 0.0818 | 193.154 | 2.7 | [6 empty] | 0.00071521 | 6.6912e-05
2009-03-31 | 北海道開発局 | 天塩川 | 天塩川 | 左岸 | 181.2 | TE-181.2-1 | 天端 | B.181.2L-1-4 | 4 | 4.7 | 5 |  | 2.632 |  |  | 0.1 | 25.8 | 52.6 | 21.5 | 74.1 | 0.0473 | 0.0303 | 0.0044 | 0.0015 | 31.5333 | 1.3 | 54.3 | 26.6 | 27.7 |  |  |  | 1.2586e-08 | 2.25e-08
2009-03-31 | 北海道開発局 | 天塩川 | 天塩川 | 左岸 | 181.2 | TE-181.2-1 | 天端 | B.181.2L-1-5 | 5 | 5.7 | 28 |  | 2.68 |  |  | 71.2 | 20.2 | 8.6 |  | 8.6 | 15 | 9.12 | 0.728 | 0.118 | 127.1186 | 2.8 | [6 empty] | 0.00174 | 0.00013924
2009-03-31 | 北海道開発局 | 天塩川 | 天塩川 | 左岸 | 181.2 | TE-181.2-1 | 天端 | B.181.2L-1-6 | 7 | 7.7 | 20 |  | 2.691 |  |  | 77.7 | 15.8 | 6.5 |  | 6.5 | 14.8 | 10 | 1.45 | 0.264 | 56.0606 | 3.4 | [6 empty] | 0.008588 | 0.00069696
2009-03-31 | 北海道開発局 | 天塩川 | 天塩川 | 左岸 | 181.2 | TE-181.2-1 | 天端 | B.181.2L-1-1 | 1 | 1.7 | 13 |  | 2.674 |  |  | 71.6 | 20.8 | 7.6 |  | 7.6 | 23.8 | 15.9 | 0.677 | 0.143 | 166.4336 | 1.7 | [6 empty] | 0.0014705 | 0.00020449
2009-03-31 | 北海道開発局 | 天塩川 | 天塩川 | 左岸 | 181.2 | TE-181.2-1 | 天端 | B.181.2L-1-2 | 2 | 2.7 | 14 |  | 2.691 |  |  | 69.6 | 18.7 | 7.9 | 3.8 | 11.7 | 18 | 11.3 | 0.444 | 0.05 | 360 | 4 | [6 empty] | 0.00055333 | 2.5e-05
2009-03-31 | 北海道開発局 | 天塩川 | 天塩川 | 左岸 | 181.2 | TE-181.2-1 | 天端 | B.181.2L-1-3 | 3 | 3.7 | 27 |  | 2.704 |  |  | 68.6 | 20.9 | 7.2 | 3.3 | 10.5 | 13.2 | 8.04 | 0.493 | 0.0664 | 198.7952 | 3.3 | [6 empty] | 0.00070522 | 4.409e-05
2009-03-31 | 北海道開発局 | 天塩川 | 天塩川 | 左岸 | 186.35 | TE-L186.35-2 | 裏のり | B.2-P1 | 2 | 2.5 | 7 |  | 2.66 |  |  | 25.4 | 23.4 | 26.9 | 24.3 | 51.2 | 0.1848 | 0.0668 |  |  |  |  | 33.4 | 19.3 | 14.1
2009-03-31 | 北海道開発局 | 天塩川 | 天塩川 | 左岸 | 186.35 | TE-L186.35-2 | 裏のり | B.2-P2 | 3 | 3.5 | 46 |  | 2.655 |  |  | 57.3 | 28.2 | 10 | 4.5 | 14.5 | 7.7467 | 3.8644 | 0.1306 | 0.03 | 258.2233 | 0.5 |  |  |  | 2.74e-05 | 7.93e-05 |  | 3.2482e-05 | 9e-06
2009-03-31 | 北海道開発局 | 天塩川 | 天塩川 | 左岸 | 186.35 | TE-L186.35-2 | 裏のり | B.2-P3 | 5 | 5.5 | 41 |  | 2.719 |  |  | 65.4 | 27.9 | 6.7 |  | 6.7 | 11.7285 | 6.0398 | 0.5978 | 0.1806 | 64.9419 | 0.9 | [6 empty] | 0.0011022 | 0.00032616
2009-03-31 | 北海道開発局 | 天塩川 | 天塩川 | 左岸 | 186.35 | TE-L186.35-2 | 裏のり | B.2-T1 | 1 | 1.8 | 5 | 1.906 | 2.733 | 0.75 | 0.24107 | 5 | 65.5 | 21.9 | 7.6 | 29.5 | 0.2288 | 0.1725 | 0.0294 | 0.0072 | 31.7778 | 3.7 | [5 empty] | 9e-07 | 1.026e-06 | 5.184e-07 |  | 1.697e-07 | CUB |  |  |  |  | 16.4 | 18.5 | 1.7 | 32.6
2009-03-31 | 北海道開発局 | 天塩川 | 天塩川 | 左岸 | 186.35 | TE-L186.35-1 | 天端 | B.1-T1 | 2.9 | 3.7 | 4 | 1.755 | 2.68 | 1.015 | 0.51895 | 0 | 35.5 | 42.9 | 21.6 | 64.5 | 0.0627 | 0.0379 | 0.0043 | 0.0013 | 48.2308 | 1.2 | 40 | 22.9 | 17.1 |  |  |  | 1.1933e-08 | 1.69e-08 |  | 1.9961e-09 | UU | [8 empty] | 31.6 | 6.7
2009-03-31 | 北海道開発局 | 天塩川 | 天塩川 | 左岸 | 186.35 | TE-L186.35-1 | 天端 | B.1-P3 | 4 | 4.3 | 50 |  | 2.714 |  |  | 72.1 | 20 | 7.9 |  | 7.9 | 14.0505 | 8.2675 | 0.8969 | 0.1521 | 92.3767 | 2.6 | [6 empty] | 0.0028217 | 0.00023134
2009-03-31 | 北海道開発局 | 天塩川 | 天塩川 | 左岸 | 186.35 | TE-L186.35-1 | 天端 | B.1-P4 | 6 | 6.5 | 44 |  | 2.711 |  |  | 68.6 | 23.2 | 8.2 |  | 8.2 | 9.7619 | 6.1366 | 0.546 | 0.1272 | 76.7445 | 2.6 | [6 empty] | 0.00089346 | 0.0001618
2009-03-31 | 北海道開発局 | 天塩川 | 天塩川 | 左岸 | 186.35 | TE-L186.35-1 | 天端 | B.1-P1 | 1 | 1.5 | 18 |  | 2.713 |  |  | 67.2 | 26.1 | 6.7 |  | 6.7 | 8.646 | 5.7989 | 0.5764 | 0.1774 | 48.7373 | 1.6 | [6 empty] | 0.001013 | 0.00031471
2009-03-31 | 北海道開発局 | 天塩川 | 天塩川 | 左岸 | 186.35 | TE-L186.35-1 | 天端 | B.1-P2 | 2 | 2.5 | 12 |  | 2.721 |  |  | 35 | 56.7 | 8.3 |  | 8.3 | 1.5136 | 0.9409 | 0.2647 | 0.1159 | 13.0595 | 1 | [6 empty] | 0.00016692 | 0.00013433
2009-03-31 | 北海道開発局 | 天塩川 | 天塩川 | 左岸 | 195.4 | TE-L195.40-2 | 裏のり | B.2-T1 | 1.75 | 2.35 | 3 | 1.596 | 2.687 | 0.741 | 0.2337 | 4.3 | 84 | 8.9 | 2.8 | 11.7 | 0.3621 | 0.2798 | 0.1244 | 0.0556 | 6.5126 | 1.4 | [5 empty] | 2.49e-05 | 2.902e-05 | 3.0914e-05 |  | 1.4773e-05 | CUB |  |  |  |  | 15.3 | 16.8 | 1.6 | 31.2
2009-03-31 | 北海道開発局 | 天塩川 | 天塩川 | 左岸 | 195.4 | TE-L195.40-2 | 裏のり | B.2-P2 | 4 | 4.4 | 50 |  | 2.724 |  |  | 74.9 | 20 | 5.1 |  | 5.1 | 13.9534 | 9.4177 | 1.1745 | 0.2917 | 47.8348 | 2.1 | [6 empty] | 0.0052705 | 0.00085089
2009-03-31 | 北海道開発局 | 天塩川 | 天塩川 | 左岸 | 195.4 | TE-L195.40-2 | 裏のり | B.2-P3 | 5 | 5.25 | 50 |  | 2.711 |  |  | 71.4 | 23.3 | 5.3 |  | 5.3 | 11.1984 | 6.9224 | 0.8606 | 0.2465 | 45.4296 | 1.8 |  |  |  |  | 0.0113 |  | 0.0025641 | 0.00060762
2009-03-31 | 北海道開発局 | 天塩川 | 天塩川 | 左岸 | 195.4 | TE-L195.40-2 | 裏のり | B.2-P1 | 1 | 1.5 | 26 |  | 2.697 |  |  | 70.9 | 22.4 | 6.7 |  | 6.7 | 13.2371 | 8.2515 | 0.952 | 0.2003 | 66.0864 | 1.7 | [6 empty] | 0.0032397 | 0.0004012
2009-03-31 | 北海道開発局 | 天塩川 | 天塩川 | 左岸 | 195.4 | TE-L195.40-1 | 天端 | B.1-P3 | 3 | 3.5 | 4 |  | 2.706 |  |  | 24.4 | 60.4 | 10.5 | 4.7 | 15.2 | 0.8389 | 0.532 | 0.1322 | 0.0273 | 30.7289 | 2.7 | [6 empty] | 3.3411e-05 | 7.4529e-06
2009-03-31 | 北海道開発局 | 天塩川 | 天塩川 | 左岸 | 195.4 | TE-L195.40-1 | 天端 | B.1-P4 | 4 | 4.39 | 50 |  | 2.72 |  |  | 68.1 | 23.7 | 8.2 |  | 8.2 | 12.4254 | 7.7307 | 0.6953 | 0.14 | 88.7529 | 1.7 | [6 empty] | 0.0015643 | 0.000196
2009-03-31 | 北海道開発局 | 天塩川 | 天塩川 | 左岸 | 195.4 | TE-L195.40-1 | 天端 | B.1-P5 | 6 | 6.29 | 50 |  | 2.713 |  |  | 74.9 | 21.3 | 3.8 |  | 3.8 | 14.1845 | 8.1105 | 1.3554 | 0.4721 | 30.0455 | 1.2 | [6 empty] | 0.0073451 | 0.0022288
2009-03-31 | 北海道開発局 | 天塩川 | 天塩川 | 左岸 | 195.4 | TE-L195.40-1 | 天端 | B.1-P1 | 1 | 1.5 | 8 |  | 2.713 |  |  | 59.2 | 32.2 | 8.6 |  | 8.6 | 7.8939 | 4.0992 | 0.339 | 0.1037 | 76.1225 | 0.8 |  |  |  | 0.000127 |  |  | 0.00029612 | 0.00010754
2009-03-31 | 北海道開発局 | 天塩川 | 天塩川 | 左岸 | 195.4 | TE-L195.40-1 | 天端 | B.1-P2 | 2.1 | 2.5 | 16 |  | 2.694 |  |  | 57 | 32.7 | 7 | 3.3 | 10.3 | 8.0786 | 3.6251 | 0.1858 | 0.0716 | 112.8296 | 0.4 | [6 empty] | 7.3515e-05 | 5.1266e-05
2009-03-31 | 北海道開発局 | 天塩川 | 風連別川 | 右岸 | 1.6 | FU-R1.6-3 | 表のり | B.FU-R1.6-3-4 | 2.7 | 3.7 | 2 | 1.707 | 2.762 | 1.324 | 0.99868 | 0.2 | 67.3 | 24.1 | 8.4 | 32.5 | 0.179 | 0.138 | 0.0228 | 0.0069 | 25.942 | 3.3 | [5 empty] | 4.58e-06 | 5.6929e-07 | 4.761e-07 |  | 7.0466e-07 | CUB |  |  |  |  | 26.8 | 17.3 | 9.3 | 34.3
2009-03-31 | 北海道開発局 | 天塩川 | 風連別川 | 右岸 | 1.6 | FU-R1.6-3 | 表のり | B.FU-R1.6-3-5 | 4 | 4.7 | 8 |  | 2.736 |  |  | 42.4 | 46.3 | 8.2 | 3.1 | 11.3 | 2.31 | 1.35 | 0.216 | 0.0539 | 42.8571 | 1.9 | [6 empty] | 0.00010421 | 2.9052e-05
2009-03-31 | 北海道開発局 | 天塩川 | 風連別川 | 右岸 | 1.6 | FU-R1.6-3 | 表のり | B.FU-R1.6-3-6 | 5 | 5.7 | 6 |  | 2.69 |  |  | 13 | 21.1 | 35.6 | 30.3 | 65.9 | 0.0433 | 0.0201 | 0.0018 |  |  |  | 49.1 | 23.3 | 25.8 |  |  |  | 1.5866e-09
2009-03-31 | 北海道開発局 | 天塩川 | 風連別川 | 右岸 | 1.6 | FU-R1.6-3 | 表のり | B.FU-R1.6-3-7 | 6 | 6.6 | 9 |  | 2.669 |  |  | 25.3 | 22.5 | 27.5 | 24.7 | 52.2 | 0.226 | 0.0538 | 0.0031 |  |  |  | 46.3 | 23.5 | 22.8 |  |  |  | 5.5909e-09
2009-03-31 | 北海道開発局 | 天塩川 | 風連別川 | 右岸 | 1.6 | FU-R1.6-3 | 表のり | B.FU-R1.6-3-8 | 7 | 7.7 | 21 |  | 2.675 |  |  | 47.3 | 37.3 | 10.7 | 4.7 | 15.4 | 3 | 1.69 | 0.157 | 0.0207 | 144.9275 | 3.1 | [6 empty] | 4.9762e-05 | 4.2849e-06
2009-03-31 | 北海道開発局 | 天塩川 | 風連別川 | 右岸 | 1.6 | FU-R1.6-3 | 表のり | B.FU-R1.6-3-9 | 8 | 8.7 | 40 |  | 2.694 |  |  | 55.1 | 34.6 | 8.3 | 2 | 10.3 | 4.82 | 2.7 | 0.242 | 0.0712 | 67.6966 | 0.8 | [6 empty] | 0.00013561 | 5.0694e-05
2009-03-31 | 北海道開発局 | 天塩川 | 風連別川 | 右岸 | 1.6 | FU-R1.6-3 | 表のり | B.FU-R1.6-3-1 | 0.5 | 1 |  |  | 2.664 |  |  | 0 | 28.1 | 46.2 | 25.7 | 71.9 | 0.0394 | 0.0211 | 0.0032 | 0.001 | 39.4 | 1.2 | 52.5 | 28.3 | 24.2 |  |  |  | 6.0177e-09 | 1e-08
2009-03-31 | 北海道開発局 | 天塩川 | 風連別川 | 右岸 | 1.6 | FU-R1.6-3 | 表のり | B.FU-R1.6-3-2 | 1 | 2 | 3 | 1.778 | 2.692 | 1.154 | 0.71346 | 0.1 | 29.5 | 43.2 | 27.2 | 70.4 | 0.0405 | 0.0227 | 0.0024 |  |  |  | 53 | 26.9 | 26.1 |  |  |  | 3.0899e-09 |  |  |  | UU | [8 empty] | 18.9 | 0
2009-03-31 | 北海道開発局 | 天塩川 | 風連別川 | 右岸 | 1.6 | FU-R1.6-3 | 表のり | B.FU-R1.6-3-3 | 2 | 2.65 | 0 |  | 2.681 |  |  | 0 | 31.9 | 41.6 | 26.5 | 68.1 | 0.0447 | 0.0242 | 0.0025 |  |  |  | 51.8 | 26.9 | 24.9 |  |  |  | 3.3965e-09
2009-03-31 | 北海道開発局 | 天塩川 | 風連別川 | 右岸 | 1.6 | FU-R1.6-2 | 裏のり | B.FU-R1.6-2-3 | 3.2 | 3.7 | 0 |  | 2.686 |  |  | 0 | 46.2 | 34 | 19.8 | 53.8 | 0.0942 | 0.0599 | 0.0051 |  |  |  | 44.6 | 24.6 | 20 |  |  |  | 1.7719e-08
2009-03-31 | 北海道開発局 | 天塩川 | 風連別川 | 右岸 | 1.6 | FU-R1.6-2 | 裏のり | B.FU-R1.6-2-5 | 5.1 | 5.7 | 9 |  | 2.689 |  |  | 0 | 70.1 | 18.7 | 11.2 | 29.9 | 0.181 | 0.148 | 0.0158 | 0.004 | 45.25 | 7.9 | [6 empty] | 2.4338e-07 | 1.6e-07
2009-03-31 | 北海道開発局 | 天塩川 | 風連別川 | 右岸 | 1.6 | FU-R1.6-2 | 裏のり | B.FU-R1.6-2-6 | 6.3 | 6.85 | 15 |  | 2.683 |  |  | 17.8 | 68.3 | 10 | 3.9 | 13.9 | 0.67 | 0.522 | 0.164 | 0.029 | 23.1034 | 4.5 | [6 empty] | 5.5055e-05 | 8.41e-06
2009-03-31 | 北海道開発局 | 天塩川 | 風連別川 | 右岸 | 1.6 | FU-R1.6-2 | 裏のり | B.FU-R1.6-2-7 | 7 | 7.7 | 40 |  | 2.673 |  |  | 44.2 | 40.6 | 10.3 | 4.9 | 15.2 | 2.46 | 1.48 | 0.168 | 0.0209 | 117.7033 | 4.3 | [6 empty] | 5.8216e-05 | 4.3681e-06
2009-03-31 | 北海道開発局 | 天塩川 | 風連別川 | 右岸 | 1.6 | FU-R1.6-2 | 裏のり | B.FU-R1.6-2-8 | 8 | 8.7 | 21 |  | 2.677 |  |  | 53.9 | 35.7 | 7.9 | 2.5 | 10.4 | 6.14 | 2.85 | 0.207 | 0.0695 | 88.3453 | 0.3 | [6 empty] | 9.4429e-05 | 4.8303e-05
2009-03-31 | 北海道開発局 | 天塩川 | 風連別川 | 右岸 | 1.6 | FU-R1.6-2 | 裏のり | B.FU-R1.6-2-1 | 1 | 1.6 | 4 |  | 2.672 |  |  | 0.1 | 30.9 | 39.7 | 29.3 | 69 | 0.0326 | 0.0169 | 0.0021 |  |  |  | 67.6 | 32.7 | 34.9 |  |  |  | 2.2677e-09
2009-03-31 | 北海道開発局 | 天塩川 | 風連別川 | 右岸 | 1.6 | FU-R1.6-2 | 裏のり | B.FU-R1.6-2-2 | 2.1 | 2.8 | 3 |  | 2.724 |  |  | 0 | 51.4 | 30.2 | 18.4 | 48.6 | 0.113 | 0.0792 | 0.0063 |  |  |  | 46.7 | 23.1 | 23.6 |  |  |  | 2.8912e-08
2009-03-31 | 北海道開発局 | 天塩川 | 風連別川 | 右岸 | 1.6 | FU-R1.6-1 | 天端 | B.FU-R1.6-1-4 | 4 | 4.7 | 3 |  | 2.643 |  |  | 0.6 | 35.8 | 45 | 18.6 | 63.6 | 0.068 | 0.0517 | 0.0059 |  |  |  | 47 | 26.2 | 20.8 |  |  |  | 2.4835e-08
2009-03-31 | 北海道開発局 | 天塩川 | 風連別川 | 右岸 | 1.6 | FU-R1.6-1 | 天端 | B.FU-R1.6-1-5 | 6 | 6.7 | 11 |  | 2.678 |  |  | 26.6 | 21.6 | 31.6 | 20.2 | 51.8 | 0.196 | 0.0598 | 0.0049 |  |  |  | 44.1 | 22.6 | 21.5 |  |  |  | 1.615e-08
2009-03-31 | 北海道開発局 | 天塩川 | 風連別川 | 右岸 | 1.6 | FU-R1.6-1 | 天端 | B.FU-R1.6-1-6 | 6.7 | 7 | 16 |  | 2.628 |  |  | 11.9 | 18.1 | 38.9 | 31.1 | 70 | 0.03 | 0.0155 | 0.0017 |  |  |  | 87.8 | 27 | 60.8 |  |  |  | 1.3898e-09
2009-03-31 | 北海道開発局 | 天塩川 | 風連別川 | 右岸 | 1.6 | FU-R1.6-1 | 天端 | B.FU-R1.6-1-7 | 7.2 | 7.9 | 16 |  | 2.648 |  |  | 1.2 | 85.4 | 11.7 | 1.7 | 13.4 | 0.443 | 0.37 | 0.149 | 0.0504 | 8.7897 | 3 | [6 empty] | 4.4083e-05 | 2.5402e-05
2009-03-31 | 北海道開発局 | 天塩川 | 風連別川 | 右岸 | 1.6 | FU-R1.6-1 | 天端 | B.FU-R1.6-1-8 | 8 | 8.7 | 32 |  | 2.666 |  |  | 52.7 | 34.9 | 8.9 | 3.5 | 12.4 | 3.34 | 2.23 | 0.237 | 0.0553 | 60.3978 | 1.9 | [6 empty] | 0.00012921 | 3.0581e-05
2009-03-31 | 北海道開発局 | 天塩川 | 風連別川 | 右岸 | 1.6 | FU-R1.6-1 | 天端 | B.FU-R1.6-1-9 | 10 | 10.6 | 19 |  | 2.684 |  |  | 57.4 | 31 | 8.6 | 3 | 11.6 | 4 | 2.69 | 0.231 | 0.0572 | 69.9301 | 2.2 | [6 empty] | 0.00012176 | 3.2718e-05
2009-03-31 | 北海道開発局 | 天塩川 | 風連別川 | 右岸 | 1.6 | FU-R1.6-1 | 天端 | B.FU-R1.6-1-10 | 11 | 11.7 | 17 |  | 2.639 |  |  | 0.4 | 28.9 | 48.1 | 22.6 | 70.7 | 0.0347 | 0.0213 | 0.0041 | 0.0015 | 23.1333 | 1.4 | 94.9 | 33.5 | 61.4 |  |  |  | 1.0686e-08 | 2.25e-08
2009-03-31 | 北海道開発局 | 天塩川 | 風連別川 | 右岸 | 1.6 | FU-R1.6-1 | 天端 | B.FU-R1.6-1-11 | 12 | 12.7 | 37 |  | 2.67 |  |  | 14.5 | 56.9 | 22.5 | 6.1 | 28.6 | 0.249 | 0.176 | 0.044 | 0.0115 | 21.6522 | 2.3 | [6 empty] | 2.6114e-06 | 1.3225e-06
2009-03-31 | 北海道開発局 | 天塩川 | 風連別川 | 右岸 | 1.6 | FU-R1.6-1 | 天端 | B.FU-R1.6-1-12 | 14 | 14.7 | 50 |  | 2.67 |  |  | 11.4 | 80.1 | 8.5 |  | 8.5 | 0.811 | 0.672 | 0.298 | 0.11 | 7.3727 | 2.4 | [6 empty] | 0.00021966 | 0.000121
2009-03-31 | 北海道開発局 | 天塩川 | 風連別川 | 右岸 | 1.6 | FU-R1.6-1 | 天端 | B.FU-R1.6-1-13 | 15 | 15.7 | 50 |  | 2.692 |  |  | 39.4 | 46.3 | 10.5 | 3.8 | 14.3 | 1.93 | 1.11 | 0.197 | 0.0304 | 63.4868 | 3.8 | [6 empty] | 8.4193e-05 | 9.2416e-06
2009-03-31 | 北海道開発局 | 天塩川 | 風連別川 | 右岸 | 1.6 | FU-R1.6-1 | 天端 | B.FU-R1.6-1-1 | 1 | 1.7 | 4 |  | 2.637 |  |  | 0.6 | 31.8 | 44.3 | 23.3 | 67.6 | 0.0518 | 0.0308 | 0.0037 |  |  |  | 50.1 | 26.7 | 23.4 |  |  |  | 8.4241e-09
2009-03-31 | 北海道開発局 | 天塩川 | 風連別川 | 右岸 | 1.6 | FU-R1.6-1 | 天端 | B.FU-R1.6-1-2 | 2 | 2.7 | 3 |  | 2.644 |  |  | 0.2 | 26.2 | 45.1 | 28.5 | 73.6 | 0.0387 | 0.0215 | 0.0021 |  |  |  | 49.4 | 26.6 | 22.8 |  |  |  | 2.2677e-09
2009-03-31 | 北海道開発局 | 天塩川 | 風連別川 | 右岸 | 1.6 | FU-R1.6-1 | 天端 | B.FU-R1.6-1-3 | 3 | 3.7 | 4 |  | 2.648 |  |  | 2.4 | 33 | 39.8 | 24.8 | 64.6 | 0.0542 | 0.032 | 0.0029 |  |  |  | 47.5 | 25.2 | 22.3 |  |  |  | 4.7904e-09
2009-03-31 | 北海道開発局 | 天塩川 | 風連別川 | 左岸 | 1.2 | FU-L1.2-3 | 表のり | B.FU-L1.2-3-3 | 2 | 2.7 | 2 |  | 2.698 |  |  | 0.1 | 53.2 | 32.1 | 14.6 | 46.7 | 0.117 | 0.0843 | 0.0097 | 0.0019 | 61.5789 | 2.8 | 46.2 | 24.7 | 21.5 |  |  |  | 7.8587e-08 | 3.61e-08
2009-03-31 | 北海道開発局 | 天塩川 | 風連別川 | 左岸 | 1.2 | FU-L1.2-3 | 表のり | B.FU-L1.2-3-4 | 3 | 3.7 | 9 |  | 2.752 |  |  | 62.1 | 29.8 | 8.1 |  | 8.1 | 12.1 | 6.53 | 0.444 | 0.122 | 99.1803 | 0.6 | [6 empty] | 0.00055333 | 0.00014884
2009-03-31 | 北海道開発局 | 天塩川 | 風連別川 | 左岸 | 1.2 | FU-L1.2-3 | 表のり | B.FU-L1.2-3-5 | 5 | 5.7 | 27 |  | 2.707 |  |  | 63.4 | 29.5 | 7.1 |  | 7.1 | 6.63 | 4.15 | 0.477 | 0.143 | 46.3636 | 1.4 | [6 empty] | 0.00065332 | 0.00020449
2009-03-31 | 北海道開発局 | 天塩川 | 風連別川 | 左岸 | 1.2 | FU-L1.2-3 | 表のり | B.FU-L1.2-3-6 | 6 | 6.7 | 24 |  | 2.734 |  |  | 64.3 | 25.4 | 7.5 | 2.8 | 10.3 | 8.54 | 5.26 | 0.438 | 0.0692 | 123.4104 | 2.3 | [6 empty] | 0.00053616 | 4.7886e-05
2009-03-31 | 北海道開発局 | 天塩川 | 風連別川 | 左岸 | 1.2 | FU-L1.2-3 | 表のり | B.FU-L1.2-3-1 | 0.5 | 0.9 |  |  | 2.735 |  |  | 9.5 | 62.1 | 18.4 | 10 | 28.4 | 0.233 | 0.173 | 0.0279 | 0.0051 | 45.6863 | 5.9 | [6 empty] | 9.0879e-07 | 2.601e-07
2009-03-31 | 北海道開発局 | 天塩川 | 風連別川 | 左岸 | 1.2 | FU-L1.2-3 | 表のり | B.FU-L1.2-3-2 | 1 | 1.7 | 4 |  | 2.729 |  |  | 0.9 | 57.1 | 30 | 12 | 42 | 0.146 | 0.107 | 0.0125 | 0.0033 | 44.2424 | 2.2 | 39.1 | 23.7 | 15.4 |  |  |  | 1.4143e-07 | 1.089e-07
2009-03-31 | 北海道開発局 | 天塩川 | 風連別川 | 左岸 | 1.2 | FU-L1.2-2 | 裏のり | B.FU-L1.2-2-2 | 1.2 | 2.2 | 2 | 1.681 | 2.712 | 1.221 | 0.81959 | 0.6 | 59.8 | 27.6 | 12 | 39.6 | 0.145 | 0.111 | 0.012 | 0.0037 | 39.1892 | 2.3 | 41.2 | 24.4 | 16.8 |  |  | 1.32e-06 | 1.2867e-07 | 1.369e-07 |  | 1.2019e-07 | CUB |  |  |  |  | 11.6 | 13.4 | 6.2 | 29.2
2009-03-31 | 北海道開発局 | 天塩川 | 風連別川 | 左岸 | 1.2 | FU-L1.2-2 | 裏のり | B.FU-L1.2-2-3 | 3 | 3.7 | 6 |  | 2.741 |  |  | 53.5 | 33.7 | 8.8 | 4 | 12.8 | 6.42 | 2.81 | 0.228 | 0.0323 | 198.7616 | 1.3 | [6 empty] | 0.00011812 | 1.0433e-05
2009-03-31 | 北海道開発局 | 天塩川 | 風連別川 | 左岸 | 1.2 | FU-L1.2-2 | 裏のり | B.FU-L1.2-2-4 | 5 | 5.7 | 21 |  | 2.701 |  |  | 65.2 | 24.5 | 7.5 | 2.8 | 10.3 | 10.5 | 6.3 | 0.44 | 0.0701 | 149.786 | 2.2 |  |  |  | 0.000106 |  |  | 0.00054185 | 4.914e-05
2009-03-31 | 北海道開発局 | 天塩川 | 風連別川 | 左岸 | 1.2 | FU-L1.2-2 | 裏のり | B.FU-L1.2-2-5 | 6 | 6.7 | 22 |  | 2.698 |  |  | 58.3 | 32.4 | 9.3 |  | 9.3 | 6.28 | 3.62 | 0.326 | 0.0873 | 71.9359 | 1.1 |  |  |  | 3.81e-05 |  |  | 0.00027047 | 7.6213e-05
2009-03-31 | 北海道開発局 | 天塩川 | 風連別川 | 左岸 | 1.2 | FU-L1.2-2 | 裏のり | B.FU-L1.2-2-1 | 0.2 | 1.2 |  | 1.679 | 2.715 | 1.065 | 0.58496 | 14.7 | 57.7 | 19.1 | 8.5 | 27.6 | 0.235 | 0.171 | 0.0322 | 0.0069 | 34.058 | 4.3 | [5 empty] | 2.46e-06 | 1.2668e-06 | 4.761e-07 |  | 3.9203e-07 | CUB |  |  |  |  | 10.6 | 19 | 2.3 | 36.8
2009-03-31 | 北海道開発局 | 天塩川 | 風連別川 | 左岸 | 1.2 | FU-L1.2-1 | 天端 | B.FU-L1.2-1-3 | 3 | 3.7 | 2 |  | 2.719 |  |  | 1.1 | 54.5 | 31.9 | 12.5 | 44.4 | 0.13 | 0.0942 | 0.0124 | 0.0032 | 40.625 | 2.4 | 41.5 | 25.3 | 16.2 |  |  |  | 1.3882e-07 | 1.024e-07
2009-03-31 | 北海道開発局 | 天塩川 | 風連別川 | 左岸 | 1.2 | FU-L1.2-1 | 天端 | B.FU-L1.2-1-4 | 4 | 4.5 | 3 |  | 2.686 |  |  | 0 | 53.4 | 33.9 | 12.7 | 46.6 | 0.109 | 0.0825 | 0.0127 | 0.0033 | 33.0303 | 2.9 | 43.3 | 25.7 | 17.6 |  |  |  | 1.4673e-07 | 1.089e-07
2009-03-31 | 北海道開発局 | 天塩川 | 風連別川 | 左岸 | 1.2 | FU-L1.2-1 | 天端 | B.FU-L1.2-1-5 | 5 | 5.7 | 14 |  | 2.703 |  |  | 60.4 | 30.6 | 9 |  | 9 | 7.08 | 4.11 | 0.391 | 0.103 | 68.7379 | 1.1 | [6 empty] | 0.00041217 | 0.00010609
2009-03-31 | 北海道開発局 | 天塩川 | 風連別川 | 左岸 | 1.2 | FU-L1.2-1 | 天端 | B.FU-L1.2-1-6 | 7 | 7.7 | 30 |  | 2.699 |  |  | 52 | 35.9 | 9.1 | 3 | 12.1 | 4.07 | 2.25 | 0.262 | 0.0545 | 74.6789 | 1.7 | [6 empty] | 0.00016301 | 2.9702e-05
2009-03-31 | 北海道開発局 | 天塩川 | 風連別川 | 左岸 | 1.2 | FU-L1.2-1 | 天端 | B.FU-L1.2-1-1 | 1 | 1.6 | 6 |  | 2.74 |  |  | 14.1 | 61.2 | 18.2 | 6.5 | 24.7 | 0.316 | 0.227 | 0.0502 | 0.0108 | 29.2593 | 3.6 | [6 empty] | 3.5443e-06 | 1.1664e-06
2009-03-31 | 北海道開発局 | 天塩川 | 風連別川 | 左岸 | 1.2 | FU-L1.2-1 | 天端 | B.FU-L1.2-1-2 | 2 | 2.6 | 3 |  | 2.739 |  |  | 0.6 | 59.7 | 27.4 | 12.3 | 39.7 | 0.157 | 0.116 | 0.0145 | 0.0034 | 46.1765 | 3.7 | 42.2 | 25.2 | 17 |  |  |  | 1.9948e-07 | 1.156e-07
2009-03-31 | 北海道開発局 | 天塩川 | 名寄川 | 右岸 | 1 | NA-R1.0-3 | 表のり | B.NA-R1.0-3-5 | 4 | 4.95 | 5 | 1.649 | 2.687 | 1.22 | 0.81795 | 0.3 | 84.8 | 9.7 | 5.2 | 14.9 | 0.163 | 0.144 | 0.0878 | 0.0309 | 5.2751 | 2.4 | [5 empty] | 1.25e-05 | 1.2944e-05 | 9.5481e-06 |  | 1.254e-05 | CD | 0.5 | 33.6
2009-03-31 | 北海道開発局 | 天塩川 | 名寄川 | 右岸 | 1 | NA-R1.0-3 | 表のり | B.NA-R1.0-3-6 | 6 | 6.7 | 26 |  | 2.723 |  |  | 76.7 | 16.3 | 7 |  | 7 | 19.7 | 12.5 | 1.12 | 0.179 | 110.0559 | 3.9 | [6 empty] | 0.004721 | 0.00032041
2009-03-31 | 北海道開発局 | 天塩川 | 名寄川 | 右岸 | 1 | NA-R1.0-3 | 表のり | B.NA-R1.0-3-7 | 7 | 7.7 | 30 |  | 2.711 |  |  | 72.8 | 23 | 4.2 |  | 4.2 | 19.5 | 9.64 | 0.969 | 0.32 | 60.9375 | 1 | [6 empty] | 0.0033753 | 0.001024
2009-03-31 | 北海道開発局 | 天塩川 | 名寄川 | 右岸 | 1 | NA-R1.0-3 | 表のり | B.NA-R1.0-3-1 | 0.2 | 0.8 |  | 1.606 | 2.716 | 0.877 | 0.35936 | 56 | 30.1 | 9.3 | 4.6 | 13.9 | 6.86 | 3.42 | 0.187 | 0.0283 | 242.4028 | 1.2 | [5 empty] | 0.000249 | 7.462e-05 | 8.0089e-06 |  | 4.3822e-06 | CD | 1.7 | 31.5
2009-03-31 | 北海道開発局 | 天塩川 | 名寄川 | 右岸 | 1 | NA-R1.0-3 | 表のり | B.NA-R1.0-3-2 | 1.8 | 2.2 | 3 |  | 2.703 |  |  | 48 | 26.7 | 15.4 | 9.9 | 25.3 | 4.35 | 1.52 | 0.0344 | 0.0051 | 852.9412 | 1 | [6 empty] | 1.4764e-06 | 2.601e-07
2009-03-31 | 北海道開発局 | 天塩川 | 名寄川 | 右岸 | 1 | NA-R1.0-3 | 表のり | B.NA-R1.0-3-3 | 2.2 | 2.7 | 3 |  | 2.715 |  |  | 32.1 | 37.2 | 20.7 | 10 | 30.7 | 0.663 | 0.313 | 0.0206 | 0.00495 | 133.9394 | 1.5 | [6 empty] | 4.5002e-07 | 2.4502e-07
2009-03-31 | 北海道開発局 | 天塩川 | 名寄川 | 右岸 | 1 | NA-R1.0-3 | 表のり | B.NA-R1.0-3-4 | 2.9 | 3.85 | 5 | 2.032 | 2.706 | 0.468 | 0.069825 | 70 | 25.5 | 4.5 |  | 4.5 | 8.4 | 6.02 | 0.734 | 0.287 | 29.2683 | 17 | [5 empty] | 0.000487 | 0.0017734 | 0.00082369 |  | 0.0014614 | CD | 3.4 | 40.3
2009-03-31 | 北海道開発局 | 天塩川 | 名寄川 | 右岸 | 1 | NA-R1.0-2 | 裏のり | B.NA-R1.0-2-4 | 4 | 4.7 | 4 |  | 2.693 |  |  | 0.1 | 58.5 | 32.1 | 9.3 | 41.4 | 0.12 | 0.0953 | 0.0186 | 0.0057 | 21.0526 | 3.2 | 36.5 | 22.5 | 14 |  |  |  | 3.5519e-07 | 3.249e-07
2009-03-31 | 北海道開発局 | 天塩川 | 名寄川 | 右岸 | 1 | NA-R1.0-2 | 裏のり | B.NA-R1.0-2-5 | 5.25 | 5.8 | 11 |  | 2.71 |  |  | 56 | 38.3 | 5.7 |  | 5.7 | 5.85 | 3.07 | 0.351 | 0.145 | 40.3448 | 0.5 | [6 empty] | 0.00032098 | 0.00021025
2009-03-31 | 北海道開発局 | 天塩川 | 名寄川 | 右岸 | 1 | NA-R1.0-2 | 裏のり | B.NA-R1.0-2-6 | 6 | 6.7 | 11 |  | 2.71 |  |  | 53.7 | 33.7 | 8.3 | 4.3 | 12.6 | 5.93 | 2.76 | 0.226 | 0.0396 | 149.7475 | 1.1 |  |  |  | 0.000941 |  |  | 0.00011574 | 1.5682e-05
2009-03-31 | 北海道開発局 | 天塩川 | 名寄川 | 右岸 | 1 | NA-R1.0-2 | 裏のり | B.NA-R1.0-2-7 | 7 | 7.7 | 5 |  | 2.719 |  |  | 70.5 | 24.3 | 5.2 |  | 5.2 | 9.91 | 6.51 | 0.77 | 0.28 | 35.3929 | 1.5 |  |  |  | 0.000423 |  |  | 0.0019815 | 0.000784
2009-03-31 | 北海道開発局 | 天塩川 | 名寄川 | 右岸 | 1 | NA-R1.0-2 | 裏のり | B.NA-R1.0-2-8 | 8.15 | 8.8 | 50 |  | 2.709 |  |  | 49.1 | 27.4 | 13 | 10.5 | 23.5 | 3.85 | 1.8 | 0.0441 | 0.0045 | 855.5556 | 3.3 | [6 empty] | 2.6252e-06 | 2.025e-07
2009-03-31 | 北海道開発局 | 天塩川 | 名寄川 | 右岸 | 1 | NA-R1.0-2 | 裏のり | B.NA-R1.0-2-1 | 1 | 1.7 | 7 |  | 2.719 |  |  | 77.3 | 16.9 | 5.8 |  | 5.8 | 12.1 | 9.57 | 1.45 | 0.227 | 53.304 | 3.2 | [6 empty] | 0.008588 | 0.00051529
2009-03-31 | 北海道開発局 | 天塩川 | 名寄川 | 右岸 | 1 | NA-R1.0-2 | 裏のり | B.NA-R1.0-2-2 | 2 | 2.7 | 8 |  | 2.723 |  |  | 67.9 | 21 | 7.3 | 3.8 | 11.1 | 13.3 | 8.52 | 0.435 | 0.0571 | 232.9247 | 3 | [6 empty] | 0.00052769 | 3.2604e-05
2009-03-31 | 北海道開発局 | 天塩川 | 名寄川 | 右岸 | 1 | NA-R1.0-2 | 裏のり | B.NA-R1.0-2-3 | 3 | 3.7 | 5 |  | 2.723 |  |  | 81.7 | 11.2 | 7.1 |  | 7.1 | 28.4 | 26.4 | 3.69 | 0.197 | 144.1624 | 23.2 | [6 empty] | 0.074783 | 0.00038809
2009-03-31 | 北海道開発局 | 天塩川 | 名寄川 | 右岸 | 1 | NA-R1.0-1 | 天端 | B.NA-R1.0-1-7 | 6 | 6.85 | 4 |  | 2.697 |  |  | 1.5 | 68.3 | 22.8 | 7.4 | 30.2 | 0.165 | 0.133 | 0.037 | 0.0084 | 19.6429 | 4 | [6 empty] | 1.7479e-06 | 7.056e-07
2009-03-31 | 北海道開発局 | 天塩川 | 名寄川 | 右岸 | 1 | NA-R1.0-1 | 天端 | B.NA-R1.0-1-8 | 7 | 7.7 | 13 |  | 2.723 |  |  | 70.9 | 23.3 | 5.8 |  | 5.8 | 10.7 | 7.3 | 0.704 | 0.184 | 58.1522 | 2.3 | [6 empty] | 0.00161 | 0.00033856
2009-03-31 | 北海道開発局 | 天塩川 | 名寄川 | 右岸 | 1 | NA-R1.0-1 | 天端 | B.NA-R1.0-1-9 | 9 | 9.7 | 23 |  | 2.73 |  |  | 68.4 | 24 | 7.6 |  | 7.6 | 7.76 | 5.34 | 0.66 | 0.144 | 53.8889 | 2.7 | [6 empty] | 0.0013864 | 0.00020736
2009-03-31 | 北海道開発局 | 天塩川 | 名寄川 | 右岸 | 1 | NA-R1.0-1 | 天端 | B.NA-R1.0-1-10 | 10.15 | 10.8 | 37 |  | 2.738 |  |  | 56.9 | 28.6 | 9.6 | 4.9 | 14.5 | 5.46 | 3.04 | 0.236 | 0.023 | 237.3913 | 4.4 | [6 empty] | 0.00012795 | 5.29e-06
2009-03-31 | 北海道開発局 | 天塩川 | 名寄川 | 右岸 | 1 | NA-R1.0-1 | 天端 | B.NA-R1.0-1-1 | 0.5 | 1 |  |  | 2.688 |  |  | 42.7 | 19 | 24.1 | 14.2 | 38.3 | 3.03 | 0.473 | 0.0104 | 0.0023 | 1317.3913 | 0.1 | 45.5 | 25 | 20.5 |  |  |  | 9.2356e-08 | 5.29e-08
2009-03-31 | 北海道開発局 | 天塩川 | 名寄川 | 右岸 | 1 | NA-R1.0-1 | 天端 | B.NA-R1.0-1-2 | 1.1 | 1.9 | 12 |  | 2.713 |  |  | 75.3 | 19.2 | 5.5 |  | 5.5 | 12.7 | 9.55 | 1.19 | 0.309 | 41.1003 | 2.5 | [6 empty] | 0.005433 | 0.00095481
2009-03-31 | 北海道開発局 | 天塩川 | 名寄川 | 右岸 | 1 | NA-R1.0-1 | 天端 | B.NA-R1.0-1-3 | 2 | 2.7 | 9 |  | 2.716 |  |  | 40.9 | 47.6 | 8.5 | 3 | 11.5 | 2.27 | 0.812 | 0.159 | 0.0509 | 44.5972 | 0.7 | [6 empty] | 5.1243e-05 | 2.5908e-05
2009-03-31 | 北海道開発局 | 天塩川 | 名寄川 | 右岸 | 1 | NA-R1.0-1 | 天端 | B.NA-R1.0-1-4 | 3 | 3.7 | 5 |  | 2.709 |  |  | 66.4 | 28.6 | 5 |  | 5 | 8.48 | 5.47 | 0.697 | 0.291 | 29.1409 | 0.9 | [6 empty] | 0.0015732 | 0.00084681
2009-03-31 | 北海道開発局 | 天塩川 | 名寄川 | 右岸 | 1 | NA-R1.0-1 | 天端 | B.NA-R1.0-1-6 | 5 | 5.5 | 7 |  | 2.717 |  |  | 55.7 | 31.4 | 11.3 | 1.6 | 12.9 | 5.35 | 2.93 | 0.171 | 0.0531 | 100.7533 | 0.6 | [6 empty] | 6.0653e-05 | 2.8196e-05
2009-03-31 | 北海道開発局 | 天塩川 | 名寄川 | 右岸 | 1.6 | NA-R1.6-3 | 表のり | B.3-P3 | 3 | 3.5 | 7 |  | 2.692 |  |  | 51.4 | 44.5 | 4.1 |  | 4.1 | 3.4134 | 2.1392 | 0.5615 | 0.3391 | 10.0661 | 0.61 | [6 empty] | 0.00095333 | 0.0011499
2009-03-31 | 北海道開発局 | 天塩川 | 名寄川 | 右岸 | 1.6 | NA-R1.6-3 | 表のり | B.3-P4 | 5 | 5.5 | 21 |  | 2.675 |  |  | 69.9 | 25.7 | 4.4 |  | 4.4 | 8.3393 | 5.7821 | 0.8732 | 0.3665 | 22.7539 | 1.29 | [6 empty] | 0.0026519 | 0.0013432
2009-03-31 | 北海道開発局 | 天塩川 | 名寄川 | 右岸 | 1.6 | NA-R1.6-3 | 表のり | B.3-P5 | 7 | 7.5 | 22 |  | 2.671 |  |  | 84.8 | 12.4 | 2.8 |  | 2.8 | 15.6419 | 9.3856 | 3.2553 | 0.8817 | 17.7406 | 1.79 |  |  |  |  | 0.0215 |  | 0.055934 | 0.0077739
2009-03-31 | 北海道開発局 | 天塩川 | 名寄川 | 右岸 | 1.6 | NA-R1.6-3 | 表のり | B.3-P1 | 1 | 1.5 | 8 |  | 2.673 |  |  | 62.1 | 29.4 | 8.5 |  | 8.5 | 8.785 | 5.0157 | 0.3451 | 0.1305 | 67.318 | 0.69 | [6 empty] | 0.00030862 | 0.0001703
2009-03-31 | 北海道開発局 | 天塩川 | 名寄川 | 右岸 | 1.6 | NA-R1.6-3 | 表のり | B.3-P2 | 2 | 2.5 | 5 |  | 2.671 |  |  | 77.3 | 17.7 | 5 |  | 5 | 21.0758 | 14.6353 | 1.2889 | 0.3006 | 70.1124 | 3.03 | [6 empty] | 0.006537 | 0.0009036
2009-03-31 | 北海道開発局 | 天塩川 | 名寄川 | 右岸 | 1.6 | NA-R1.6-2 | 裏のり | B.2-P3 | 3 | 3.5 | 4 |  | 2.666 |  |  | 41.5 | 52.1 | 6.4 |  | 6.4 | 2.2555 | 1.0954 | 0.4091 | 0.1845 | 12.2249 | 0.74 | [6 empty] | 0.00045773 | 0.0003404
2009-03-31 | 北海道開発局 | 天塩川 | 名寄川 | 右岸 | 1.6 | NA-R1.6-2 | 裏のり | B.2-P4 | 5 | 5.5 | 43 |  | 2.746 |  |  | 74.6 | 20.4 | 5 |  | 5 | 10.6318 | 7.3573 | 1.1565 | 0.3203 | 33.1933 | 2.41 | [6 empty] | 0.0050852 | 0.0010259
2009-03-31 | 北海道開発局 | 天塩川 | 名寄川 | 右岸 | 1.6 | NA-R1.6-2 | 裏のり | B.2-P5 | 7 | 7.5 | 21 |  | 2.707 |  |  | 84 | 14.2 | 1.8 |  | 1.8 | 11.6367 | 8.64 | 2.7538 | 1.0541 | 11.0395 | 1.73 |  |  |  |  | 0.0191 |  | 0.03796 | 0.011111
2009-03-31 | 北海道開発局 | 天塩川 | 名寄川 | 右岸 | 1.6 | NA-R1.6-2 | 裏のり | B.2-P6 | 8 | 8.5 | 42 |  | 2.644 |  |  | 67 | 27.8 | 5.2 |  | 5.2 | 7.7204 | 4.9726 | 0.8253 | 0.3332 | 23.1705 | 1.08 | [6 empty] | 0.002327 | 0.0011102
2009-03-31 | 北海道開発局 | 天塩川 | 名寄川 | 右岸 | 1.6 | NA-R1.6-2 | 裏のり | B.2-P1 | 1 | 1.5 | 5 |  | 2.645 |  |  | 49.3 | 34.9 | 10.5 | 5.3 | 15.8 | 4.0722 | 1.8677 | 0.1453 | 0.0318 | 128.0566 | 0.59 | [6 empty] | 4.1588e-05 | 1.0112e-05
2009-03-31 | 北海道開発局 | 天塩川 | 名寄川 | 右岸 | 1.6 | NA-R1.6-2 | 裏のり | B.2-P2 | 2 | 2.5 | 5 |  | 2.668 |  |  | 67.7 | 24.9 | 7.4 |  | 7.4 | 11.6867 | 7.3744 | 0.5158 | 0.1628 | 71.7856 | 1.24 | [6 empty] | 0.0007831 | 0.00026504
2009-03-31 | 北海道開発局 | 天塩川 | 名寄川 | 右岸 | 1.6 | NA-R1.6-1 | 天端 | B.1-P5 | 5 | 5.5 | 7 |  | 2.656 |  |  | 56.5 | 35.9 | 7.6 |  | 7.6 | 9.1992 | 3.5434 | 0.4063 | 0.1468 | 62.6649 | 0.37 | [6 empty] | 0.0004505 | 0.0002155
2009-03-31 | 北海道開発局 | 天塩川 | 名寄川 | 右岸 | 1.6 | NA-R1.6-1 | 天端 | B.1-P6 | 8 | 8.5 | 27 |  | 2.7 |  |  | 74.3 | 21.4 | 4.3 |  | 4.3 | 10.6879 | 7.5462 | 1.2347 | 0.4056 | 26.3508 | 1.66 | [6 empty] | 0.0059176 | 0.0016451
2009-03-31 | 北海道開発局 | 天塩川 | 名寄川 | 右岸 | 1.6 | NA-R1.6-1 | 天端 | B.1-P7 | 9 | 9.5 | 26 |  | 2.707 |  |  | 84.9 | 12.9 | 2.2 |  | 2.2 | 21.3365 | 14.7897 | 3.0739 | 1.0543 | 20.2376 | 2.24 | [6 empty] | 0.048975 | 0.011115
2009-03-31 | 北海道開発局 | 天塩川 | 名寄川 | 右岸 | 1.6 | NA-R1.6-1 | 天端 | B.1-P8 | 10 | 10.5 | 37 |  | 2.658 |  |  | 66.3 | 29.8 | 3.9 |  | 3.9 | 6.1347 | 4.3428 | 0.9224 | 0.3853 | 15.9219 | 1.14 | [6 empty] | 0.0030111 | 0.0014846
2009-03-31 | 北海道開発局 | 天塩川 | 名寄川 | 右岸 | 1.6 | NA-R1.6-1 | 天端 | B.1-P1 | 1 | 1.5 | 2 |  | 2.659 |  |  | 71.7 | 20.7 | 7.6 |  | 7.6 | 12.3352 | 8.3092 | 0.6048 | 0.1601 | 77.0468 | 2.84 | [6 empty] | 0.0011324 | 0.00025632
2009-03-31 | 北海道開発局 | 天塩川 | 名寄川 | 右岸 | 1.6 | NA-R1.6-1 | 天端 | B.1-P2 | 2 | 2.5 | 8 |  | 2.68 |  |  | 73.3 | 21 | 5.7 |  | 5.7 | 13.2795 | 9.641 | 0.9432 | 0.2765 | 48.0271 | 2.06 | [6 empty] | 0.0031707 | 0.00076452
2009-03-31 | 北海道開発局 | 天塩川 | 名寄川 | 右岸 | 1.6 | NA-R1.6-1 | 天端 | B.1-P3 | 3 | 3.5 | 8 |  | 2.659 |  |  | 68.8 | 24.7 | 6.5 |  | 6.5 | 10.5941 | 7.9607 | 0.604 | 0.1942 | 54.5525 | 1.46 | [6 empty] | 0.0011289 | 0.00037714
2009-03-31 | 北海道開発局 | 天塩川 | 名寄川 | 右岸 | 1.6 | NA-R1.6-1 | 天端 | B.1-P4 | 4 | 4.5 | 3 |  | 2.629 |  |  | 0 | 45 | 44.4 | 10.6 | 55 | 0.1132 | 0.0485 | 0.0104 | 0.0045 | 25.1556 | 0.5 | [6 empty] | 9.2356e-08 | 2.025e-07
2009-03-31 | 北海道開発局 | 天塩川 | 名寄川 | 右岸 | 2.6 | NA-R2.6-3 | 表のり | B.NA-R2.6-3-4 | 3 | 3.7 | 4 |  | 2.714 |  |  | 74 | 23.2 | 2.8 |  | 2.8 | 7.85 | 5.73 | 1.09 | 0.451 | 17.4058 | 1.7 | [6 empty] | 0.0044332 | 0.002034
2009-03-31 | 北海道開発局 | 天塩川 | 名寄川 | 右岸 | 2.6 | NA-R2.6-3 | 表のり | B.NA-R2.6-3-5 | 5 | 5.7 | 8 |  | 2.695 |  |  | 79.5 | 16.1 | 4.4 |  | 4.4 | 16.2 | 12.1 | 1.87 | 0.466 | 34.7639 | 3.2 | [6 empty] | 0.015483 | 0.0021716
2009-03-31 | 北海道開発局 | 天塩川 | 名寄川 | 右岸 | 2.6 | NA-R2.6-3 | 表のり | B.NA-R2.6-3-6 | 6 | 6.7 | 50 |  | 2.724 |  |  | 61.3 | 28.1 | 8.4 | 2.2 | 10.6 | 10.5 | 5.18 | 0.405 | 0.0694 | 151.2968 | 1.1 | [6 empty] | 0.00044717 | 4.8164e-05
2009-03-31 | 北海道開発局 | 天塩川 | 名寄川 | 右岸 | 2.6 | NA-R2.6-3 | 表のり | B.NA-R2.6-3-1 | 0.2 | 0.8 |  | 1.811 | 2.714 | 0.622 | 0.14836 | 68.1 | 25.2 | 6.7 |  | 6.7 | 10.7 | 6.65 | 0.469 | 0.154 | 69.4805 | 1.4 | [5 empty] | 0.000324 | 0.00062821 | 0.00023716 |  | 0.00049734 | CD | 1.5 | 36
2009-03-31 | 北海道開発局 | 天塩川 | 名寄川 | 右岸 | 2.6 | NA-R2.6-3 | 表のり | B.NA-R2.6-3-2 | 1 | 1.7 | 6 |  | 2.721 |  |  | 83.4 | 13.2 | 3.4 |  | 3.4 | 20 | 16.1 | 3.04 | 0.577 | 34.662 | 5.5 | [6 empty] | 0.047733 | 0.0033293
2009-03-31 | 北海道開発局 | 天塩川 | 名寄川 | 右岸 | 2.6 | NA-R2.6-3 | 表のり | B.NA-R2.6-3-3 | 2 | 2.7 | 7 |  | 2.712 |  |  | 43.2 | 38.2 | 13.8 | 4.8 | 18.6 | 2.66 | 0.911 | 0.0926 | 0.0189 | 140.7407 | 0.8 | [6 empty] | 1.4643e-05 | 3.5721e-06
2009-03-31 | 北海道開発局 | 天塩川 | 名寄川 | 右岸 | 2.6 | NA-R2.6-2 | 裏のり | B.NA-R2.6-2-3 | 3 | 3.7 | 30 |  | 2.703 |  |  | 73.5 | 23.8 | 2.7 |  | 2.7 | 11.6 | 8.05 | 1.01 | 0.379 | 30.6069 | 1.5 |  |  |  | 6.37e-05 |  |  | 0.0037155 | 0.0014364
2009-03-31 | 北海道開発局 | 天塩川 | 名寄川 | 右岸 | 2.6 | NA-R2.6-2 | 裏のり | B.NA-R2.6-2-4 | 4 | 4.7 | 25 |  | 2.711 |  |  | 76.2 | 19.8 | 4 |  | 4 | 12.5 | 8.45 | 1.36 | 0.425 | 29.4118 | 1.8 |  |  |  | 4.31e-05 |  |  | 0.007403 | 0.0018062
2009-03-31 | 北海道開発局 | 天塩川 | 名寄川 | 右岸 | 2.6 | NA-R2.6-2 | 裏のり | B.NA-R2.6-2-5 | 6 | 6.6 | 35 |  | 2.703 |  |  | 59.9 | 21.7 | 12.2 | 6.2 | 18.4 | 9.08 | 4.75 | 0.1 | 0.0153 | 593.4641 | 2.1 | [6 empty] | 1.7498e-05 | 2.3409e-06
2009-03-31 | 北海道開発局 | 天塩川 | 名寄川 | 右岸 | 2.6 | NA-R2.6-2 | 裏のり | B.NA-R2.6-2-1 | 1 | 1.7 | 6 |  | 2.715 |  |  | 68.8 | 22.7 | 8.5 |  | 8.5 | 11.4 | 7.3 | 0.537 | 0.117 | 97.4359 | 2.2 | [6 empty] | 0.00085971 | 0.00013689
2009-03-31 | 北海道開発局 | 天塩川 | 名寄川 | 右岸 | 2.6 | NA-R2.6-2 | 裏のり | B.NA-R2.6-2-2 | 1.8 | 2.5 | 2 |  | 2.708 |  |  | 59.7 | 34.1 | 6.2 |  | 6.2 | 6.48 | 3.83 | 0.394 | 0.164 | 39.5122 | 0.6 | [6 empty] | 0.00041953 | 0.00026896
2009-03-31 | 北海道開発局 | 天塩川 | 名寄川 | 右岸 | 2.6 | NA-R2.6-1 | 天端 | B.NA-R2.6-1-6 | 6 | 6.7 | 29 |  | 2.728 |  |  | 76 | 18.2 | 5.8 |  | 5.8 | 12.2 | 8.33 | 1.07 | 0.262 | 46.5649 | 2.7 | [6 empty] | 0.004247 | 0.00068644
2009-03-31 | 北海道開発局 | 天塩川 | 名寄川 | 右岸 | 2.6 | NA-R2.6-1 | 天端 | B.NA-R2.6-1-7 | 8 | 8.75 | 24 |  | 2.725 |  |  | 69.5 | 23.1 | 7.4 |  | 7.4 | 8.29 | 5.49 | 0.749 | 0.18 | 46.0556 | 2.4 | [6 empty] | 0.0018586 | 0.000324
2009-03-31 | 北海道開発局 | 天塩川 | 名寄川 | 右岸 | 2.6 | NA-R2.6-1 | 天端 | B.NA-R2.6-1-1 | 0.5 | 1 |  |  | 2.721 |  |  | 77.7 | 15.3 | 7 |  | 7 | 23.5 | 19.4 | 1.34 | 0.196 | 119.898 | 5.2 | [6 empty] | 0.0071532 | 0.00038416
2009-03-31 | 北海道開発局 | 天塩川 | 名寄川 | 右岸 | 2.6 | NA-R2.6-1 | 天端 | B.NA-R2.6-1-2 | 1 | 1.7 | 22 |  | 2.72 |  |  | 75.5 | 19 | 5.5 |  | 5.5 | 13.4 | 9.45 | 1.06 | 0.294 | 45.5782 | 2.2 | [6 empty] | 0.0041556 | 0.00086436
2009-03-31 | 北海道開発局 | 天塩川 | 名寄川 | 右岸 | 2.6 | NA-R2.6-1 | 天端 | B.NA-R2.6-1-3 | 2 | 2.7 | 6 |  | 2.72 |  |  | 61.7 | 29.6 | 8.7 |  | 8.7 | 6.58 | 4.1 | 0.441 | 0.115 | 57.2174 | 1.2 | [6 empty] | 0.00054471 | 0.00013225
2009-03-31 | 北海道開発局 | 天塩川 | 名寄川 | 右岸 | 2.6 | NA-R2.6-1 | 天端 | B.NA-R2.6-1-4 | 3 | 3.7 | 3 |  | 2.71 |  |  | 53.5 | 34 | 9.8 | 2.7 | 12.5 | 5.93 | 2.72 | 0.229 | 0.0536 | 110.6343 | 0.8 | [6 empty] | 0.00011933 | 2.873e-05
2009-03-31 | 北海道開発局 | 天塩川 | 名寄川 | 右岸 | 2.6 | NA-R2.6-1 | 天端 | B.NA-R2.6-1-5 | 4 | 4.6 | 9 |  | 2.711 |  |  | 61.2 | 28.7 | 7.5 | 2.6 | 10.1 | 5.54 | 3.65 | 0.401 | 0.0733 | 75.5798 | 2.1 | [6 empty] | 0.000437 | 5.3729e-05
2009-03-31 | 北海道開発局 | 天塩川 | 名寄川 | 右岸 | 5 | NA-R5.0-3 | 表のり | B.NA-R5.0-3-3 | 3 | 3.8 | 8 |  | 2.717 |  |  | 2.7 | 51 | 33.7 | 12.6 | 46.3 | 0.129 | 0.0892 | 0.0129 | 0.0034 | 37.9412 | 2.4 | [6 empty] | 1.5214e-07 | 1.156e-07
2009-03-31 | 北海道開発局 | 天塩川 | 名寄川 | 右岸 | 5 | NA-R5.0-3 | 表のり | B.NA-R5.0-3-4 | 4 | 4.7 | 24 |  | 2.707 |  |  | 49.1 | 35.9 | 10.4 | 4.6 | 15 | 3.55 | 1.85 | 0.148 | 0.0255 | 139.2157 | 2 | [6 empty] | 4.3401e-05 | 6.5025e-06
2009-03-31 | 北海道開発局 | 天塩川 | 名寄川 | 右岸 | 5 | NA-R5.0-3 | 表のり | B.NA-R5.0-3-1 | 0.4 | 1 |  | 1.977 | 2.703 | 0.681 | 0.18788 | 9.9 | 55.1 | 24.9 | 10.1 | 35 | 0.184 | 0.136 | 0.0194 | 0.0049 | 37.551 | 3 | [5 empty] | 8.76e-07 | 3.9159e-07 | 2.401e-07 |  | 4.5135e-08 | CUB |  |  |  |  | 20.3 | 23.4 | 1.4 | 39
2009-03-31 | 北海道開発局 | 天塩川 | 名寄川 | 右岸 | 5 | NA-R5.0-3 | 表のり | B.NA-R5.0-3-2 | 2 | 2.7 | 14 |  | 2.694 |  |  | 43 | 34.7 | 15.7 | 6.6 | 22.3 | 2.96 | 0.68 | 0.0533 | 0.0102 | 290.1961 | 0.6 | [6 empty] | 4.0722e-06 | 1.0404e-06
2009-03-31 | 北海道開発局 | 天塩川 | 名寄川 | 右岸 | 5 | NA-R5.0-2 | 裏のり | B.NA-R5.0-2-4 | 2.8 | 3.2 | 4 |  | 2.661 |  |  | 3.5 | 12.5 | 49.9 | 34.1 | 84 | 0.0166 | 0.0108 | 0.0022 | 0.0012 | 13.8333 | 0.8 | [6 empty] | 2.5258e-09 | 1.44e-08
2009-03-31 | 北海道開発局 | 天塩川 | 名寄川 | 右岸 | 5 | NA-R5.0-2 | 裏のり | B.NA-R5.0-2-5 | 3.2 | 3.7 | 4 |  | 2.685 |  |  | 2.3 | 67.9 | 21.9 | 7.9 | 29.8 | 0.172 | 0.14 | 0.0363 | 0.0075 | 22.9333 | 4.4 | [6 empty] | 1.6723e-06 | 5.625e-07
2009-03-31 | 北海道開発局 | 天塩川 | 名寄川 | 右岸 | 5 | NA-R5.0-2 | 裏のり | B.NA-R5.0-2-6 | 4 | 4.7 | 29 |  | 2.7 |  |  | 77 | 20.8 | 2.2 |  | 2.2 | 12.4 | 9.52 | 1.51 | 0.567 | 21.8695 | 1.6 |  |  |  | 0.00011 |  |  | 0.0094339 | 0.0032149
2009-03-31 | 北海道開発局 | 天塩川 | 名寄川 | 右岸 | 5 | NA-R5.0-2 | 裏のり | B.NA-R5.0-2-7 | 5.1 | 5.7 | 43 |  | 2.723 |  |  | 61.5 | 28.8 | 9.7 |  | 9.7 | 8.9 | 4.35 | 0.501 | 0.0832 | 106.9712 | 1.5 |  |  |  | 2.99e-05 |  |  | 0.00073202 | 6.9222e-05
2009-03-31 | 北海道開発局 | 天塩川 | 名寄川 | 右岸 | 5 | NA-R5.0-2 | 裏のり | B.NA-R5.0-2-1 | 0.5 | 0.9 |  |  | 2.698 |  |  | 38.1 | 38.7 | 16 | 7.2 | 23.2 | 1.61 | 0.561 | 0.0476 | 0.0092 | 175 | 1.2 | [6 empty] | 3.1334e-06 | 8.464e-07
2009-03-31 | 北海道開発局 | 天塩川 | 名寄川 | 右岸 | 5 | NA-R5.0-2 | 裏のり | B.NA-R5.0-2-2 | 1 | 1.7 | 16 |  | 2.705 |  |  | 41.5 | 33.5 | 17.6 | 7.4 | 25 | 2.47 | 0.437 | 0.0492 | 0.0091 | 271.4286 | 0.6 | [6 empty] | 3.3829e-06 | 8.281e-07
2009-03-31 | 北海道開発局 | 天塩川 | 名寄川 | 右岸 | 5 | NA-R5.0-2 | 裏のり | B.NA-R5.0-2-3 | 2 | 2.7 | 10 |  | 2.639 |  |  | 27.1 | 45.1 | 21.7 | 6.1 | 27.8 | 0.417 | 0.228 | 0.0412 | 0.0102 | 40.8824 | 1.9 | [6 empty] | 2.2424e-06 | 1.0404e-06
2009-03-31 | 北海道開発局 | 天塩川 | 名寄川 | 右岸 | 5 | NA-R5.0-1 | 天端 | B.NA-R5.0-1-5 | 4.7 | 5.55 | 5 | 1.753 | 2.688 | 1.088 | 0.61682 | 0 | 70.8 | 19.3 | 9.9 | 29.2 | 0.136 | 0.116 | 0.0284 | 0.0051 | 26.6667 | 8.3 | [5 empty] | 3.41e-06 | 9.4698e-07 | 2.601e-07 |  | 2.4768e-07 | CUB |  |  |  |  | 11.8 | 20.4 | 0 | 38
2009-03-31 | 北海道開発局 | 天塩川 | 名寄川 | 右岸 | 5 | NA-R5.0-1 | 天端 | B.NA-R5.0-1-6 | 6 | 6.8 | 17 |  | 2.724 |  |  | 46.9 | 37.8 | 11 | 4.3 | 15.3 | 3.35 | 1.52 | 0.127 | 0.026 | 128.8462 | 0.8 | [6 empty] | 3.0445e-05 | 6.76e-06
2009-03-31 | 北海道開発局 | 天塩川 | 名寄川 | 右岸 | 5 | NA-R5.0-1 | 天端 | B.NA-R5.0-1-7 | 6.8 | 7.55 | 50 |  | 2.69 |  |  | 67.2 | 26.4 | 6.4 |  | 6.4 | 11 | 5.82 | 0.649 | 0.182 | 60.4396 | 1.2 | [6 empty] | 0.0013334 | 0.00033124
2009-03-31 | 北海道開発局 | 天塩川 | 名寄川 | 右岸 | 5 | NA-R5.0-1 | 天端 | B.NA-R5.0-1-1 | 1 | 1.7 | 9 |  | 2.701 |  |  | 47.3 | 38.9 | 10.5 | 3.3 | 13.8 | 3.14 | 1.56 | 0.152 | 0.0416 | 75.4808 | 0.8 | [6 empty] | 4.6167e-05 | 1.7306e-05
2009-03-31 | 北海道開発局 | 天塩川 | 名寄川 | 右岸 | 5 | NA-R5.0-1 | 天端 | B.NA-R5.0-1-2 | 2 | 2.7 | 11 | 2.114 | 2.717 | 0.454 | 0.064358 | 48.4 | 32.2 | 14 | 5.4 | 19.4 | 4.79 | 1.6 | 0.0812 | 0.0161 | 297.5155 | 0.5 | [5 empty] | 3.17e-06 | 1.08e-05 | 2.5921e-06 |  | 3.7145e-08 | CUB |  |  |  |  | 13 | 14.7 | 6.4 | 32.2
2009-03-31 | 北海道開発局 | 天塩川 | 名寄川 | 右岸 | 5 | NA-R5.0-1 | 天端 | B.NA-R5.0-1-3 | 3 | 3.7 | 14 |  | 2.708 |  |  | 23.1 | 48.8 | 20.2 | 7.9 | 28.1 | 0.449 | 0.26 | 0.0389 | 0.008 | 56.125 | 2.2 | [6 empty] | 1.963e-06 | 6.4e-07
2009-03-31 | 北海道開発局 | 天塩川 | 名寄川 | 右岸 | 5 | NA-R5.0-1 | 天端 | B.NA-R5.0-1-4 | 4 | 4.5 | 11 |  | 2.711 |  |  | 48.9 | 26.4 | 19.8 | 4.9 | 24.7 | 6.95 | 1.5 | 0.0519 | 0.0127 | 547.2441 | 0.2 | [6 empty] | 3.8286e-06 | 1.6129e-06
2009-03-31 | 北海道開発局 | 天塩川 | 名寄川 | 右岸 | 8 | NA-R8.0-3 | 表のり | B.NA-R8.0-3-3 | 2.6 | 2.95 | 8 |  | 2.655 |  |  | 1.7 | 46.7 | 39.6 | 12 | 51.6 | 0.0959 | 0.0713 | 0.0126 | 0.0028 | 34.25 | 3.6 | 39.8 | 23.9 | 15.9 |  |  |  | 1.4407e-07 | 7.84e-08
2009-03-31 | 北海道開発局 | 天塩川 | 名寄川 | 右岸 | 8 | NA-R8.0-3 | 表のり | B.NA-R8.0-3-4 | 3 | 3.7 | 8 |  | 2.722 |  |  | 66.3 | 25.1 | 8.6 |  | 8.6 | 9.87 | 6.52 | 0.403 | 0.01 | 987 | 1.5 | [6 empty] | 0.00044207 | 1e-06
2009-03-31 | 北海道開発局 | 天塩川 | 名寄川 | 右岸 | 8 | NA-R8.0-3 | 表のり | B.NA-R8.0-3-5 | 5 | 5.7 | 12 |  | 2.746 |  |  | 77.8 | 20.8 | 1.4 |  | 1.4 | 10.9 | 7.78 | 1.72 | 0.856 | 12.7336 | 1 | [6 empty] | 0.012756 | 0.0073274
2009-03-31 | 北海道開発局 | 天塩川 | 名寄川 | 右岸 | 8 | NA-R8.0-3 | 表のり | B.NA-R8.0-3-1 | 0.2 | 0.8 |  | 1.763 | 2.701 | 0.772 | 0.25965 | 43.1 | 41.4 | 11.1 | 4.4 | 15.5 | 2.81 | 0.981 | 0.134 | 0.0251 | 111.9522 | 1.4 | [5 empty] | 4.9e-06 | 3.4475e-05 | 6.3001e-06 |  | 9.9042e-07 | CUB |  |  |  |  | 3.9 | 9.4 | 2 | 24.4
2009-03-31 | 北海道開発局 | 天塩川 | 名寄川 | 右岸 | 8 | NA-R8.0-3 | 表のり | B.NA-R8.0-3-2 | 1 | 1.7 | 11 |  | 2.712 |  |  | 82.5 | 14.6 | 2.9 |  | 2.9 | 15.5 | 11.4 | 2.44 | 0.535 | 28.972 | 3.1 | [6 empty] | 0.02868 | 0.0028623
2009-03-31 | 北海道開発局 | 天塩川 | 名寄川 | 右岸 | 8 | NA-R8.0-2 | 裏のり | B.NA-R8.0-2-3 | 1.7 | 2.5 | 10 | 1.91 | 2.671 | 0.837 | 0.3192 | 21 | 40.2 | 28.5 | 10.3 | 38.8 | 0.325 | 0.16 | 0.0183 | 0.0047 | 69.1489 | 1.2 | [5 empty] | 2.22e-06 | 3.4206e-07 | 2.209e-07 |  | 2.7964e-08 | CUB |  |  |  |  | 18.5 | 21.6 | 0.6 | 38.1
2009-03-31 | 北海道開発局 | 天塩川 | 名寄川 | 右岸 | 8 | NA-R8.0-2 | 裏のり | B.NA-R8.0-2-4 | 3 | 3.7 | 4 |  | 2.716 |  |  | 75.7 | 21.8 | 2.5 |  | 2.5 | 10.7 | 7.49 | 1.32 | 0.529 | 20.2268 | 1.4 |  |  |  | 6.41e-05 |  |  | 0.0069083 | 0.0027984
2009-03-31 | 北海道開発局 | 天塩川 | 名寄川 | 右岸 | 8 | NA-R8.0-2 | 裏のり | B.NA-R8.0-2-5 | 5 | 5.7 | 43 |  | 2.733 |  |  | 68.2 | 25.7 | 6.1 |  | 6.1 | 9.36 | 5.77 | 0.738 | 0.258 | 36.2791 | 1.2 |  |  |  | 0.000115 |  |  | 0.0017959 | 0.00066564
2009-03-31 | 北海道開発局 | 天塩川 | 名寄川 | 右岸 | 8 | NA-R8.0-2 | 裏のり | B.NA-R8.0-2-1 | 0.2 | 0.9 |  | 2.007 | 2.717 | 0.477 | 0.073481 | 68.7 | 23.7 | 7.6 |  | 7.6 | 19.3 | 11.8 | 0.555 | 0.148 | 130.4054 | 1 | [5 empty] | 0.000518 | 0.00092795 | 0.00021904 |  | 0.00019456 | CD | 2.1 | 37.3
2009-03-31 | 北海道開発局 | 天塩川 | 名寄川 | 右岸 | 8 | NA-R8.0-2 | 裏のり | B.NA-R8.0-2-2 | 1 | 1.8 | 16 |  | 2.695 |  |  | 39.7 | 44 | 11.5 | 4.8 |  | 1.95 | 0.833 | 0.116 | 0.0226 | 86.2832 | 1.6 | [6 empty] | 2.468e-05 | 5.1076e-06
2009-03-31 | 北海道開発局 | 天塩川 | 名寄川 | 右岸 | 8 | NA-R8.0-1 | 天端 | B.NA-R8.0-1-4 | 4.1 | 4.6 | 11 |  | 2.704 |  |  | 14.6 | 60.6 | 20.3 | 4.5 | 24.8 | 0.366 | 0.214 | 0.0573 | 0.016 | 22.875 | 1.7 | [6 empty] | 4.8155e-06 | 2.56e-06
2009-03-31 | 北海道開発局 | 天塩川 | 名寄川 | 右岸 | 8 | NA-R8.0-1 | 天端 | B.NA-R8.0-1-5 | 5 | 5.7 | 5 |  | 2.713 |  |  | 65 | 32 | 3 |  | 3 | 8.41 | 5.36 | 0.65 | 0.356 | 23.6236 | 0.6 | [6 empty] | 0.0013382 | 0.0012674
2009-03-31 | 北海道開発局 | 天塩川 | 名寄川 | 右岸 | 8 | NA-R8.0-1 | 天端 | B.NA-R8.0-1-6 | 7 | 7.7 | 50 |  | 2.748 |  |  | 76.6 | 19 | 4.4 |  | 4.4 | 20.4 | 13.9 | 1.17 | 0.281 | 72.5979 | 2.8 | [6 empty] | 0.0052238 | 0.00078961
2009-03-31 | 北海道開発局 | 天塩川 | 名寄川 | 右岸 | 8 | NA-R8.0-1 | 天端 | B.NA-R8.0-1-1 | 0.5 | 1.5 |  |  | 2.702 |  |  | 51.6 | 34.1 | 10.4 | 3.9 | 14.3 | 6.48 | 2.39 | 0.143 | 0.0327 | 198.1651 | 0.5 | [6 empty] | 4.0079e-05 | 1.0693e-05
2009-03-31 | 北海道開発局 | 天塩川 | 名寄川 | 右岸 | 8 | NA-R8.0-1 | 天端 | B.NA-R8.0-1-2 | 2 | 2.7 | 11 |  | 2.711 |  |  | 72.5 | 21.8 | 5.7 |  | 5.7 | 11.8 | 8.71 | 0.897 | 0.265 | 44.5283 | 2 | [6 empty] | 0.0028224 | 0.00070225
2009-03-31 | 北海道開発局 | 天塩川 | 名寄川 | 右岸 | 8 | NA-R8.0-1 | 天端 | B.NA-R8.0-1-3 | 3.4 | 3.9 | 11 |  | 2.662 |  |  | 30.9 | 39.8 | 21.1 | 8.2 | 29.3 | 0.741 | 0.335 | 0.0333 | 0.0084 | 88.2143 | 1 | [6 empty] | 1.3693e-06 | 7.056e-07
2009-03-31 | 北海道開発局 | 天塩川 | 名寄川 | 右岸 | 18.6 | NA-R18.6-3 | 表のり | B.NA-R18.6-3-3 | 4 | 4.5 | 14 |  | 2.705 |  |  | 81.7 | 14 | 4.3 |  | 4.3 | 21 | 19 | 2.5 | 0.55 | 38.1818 | 5.27 |  |  |  |  | 0.000894 |  | 0.030341 | 0.003025
2009-03-31 | 北海道開発局 | 天塩川 | 名寄川 | 右岸 | 18.6 | NA-R18.6-3 | 表のり | B.NA-R18.6-3-1 | 1 | 1.5 | 1 |  | 2.635 |  |  | 3.3 | 34.9 | 31.4 | 30.4 | 61.8 | 0.07 | 0.047 | 0.0019 |  |  |  | 47.8 | 27 | 20.8 |  |  |  | 1.7983e-09
2009-03-31 | 北海道開発局 | 天塩川 | 名寄川 | 右岸 | 18.6 | NA-R18.6-3 | 表のり | B.NA-R18.6-3-2 | 2 | 2.5 | 12 |  | 2.701 |  |  | 55 | 37 | 8 |  | 8 | 6.6 | 4 | 0.38 | 0.14 | 47.1429 | 0.49 | [6 empty] | 0.0003858 | 0.000196
2009-03-31 | 北海道開発局 | 天塩川 | 名寄川 | 右岸 | 18.6 | NA-R18.6-2 | 裏のり | B.NA-R18.6-2-3 | 2 | 2.5 | 9 |  | 2.711 |  |  | 73.8 | 19.3 | 6.9 |  | 6.9 | 16 | 11 | 0.89 | 0.26 | 61.5385 | 2.16 | [6 empty] | 0.0027716 | 0.000676
2009-03-31 | 北海道開発局 | 天塩川 | 名寄川 | 右岸 | 18.6 | NA-R18.6-2 | 裏のり | B.NA-R18.6-2-4 | 5 | 5.5 | 23 |  | 2.724 |  |  | 73.5 | 21.1 | 5.4 |  | 5.4 | 8.7 | 6.1 | 1.2 | 0.37 | 23.5135 | 1.94 | [6 empty] | 0.0055394 | 0.001369
2009-03-31 | 北海道開発局 | 天塩川 | 名寄川 | 右岸 | 18.6 | NA-R18.6-2 | 裏のり | B.NA-R18.6-2-5 | 7 | 7.5 | 13 |  | 2.493 |  |  | 0 | 42.7 | 32.3 | 25 | 57.3 | 0.09 | 0.051 | 0.003 | [9 empty] | 5.1819e-09
2009-03-31 | 北海道開発局 | 天塩川 | 名寄川 | 右岸 | 18.6 | NA-R18.6-2 | 裏のり | B.NA-R18.6-2-1 | 0.2 | 1 |  | 1.617 | 2.695 | 0.86 | 0.34197 | 67.9 | 21.3 | 7.5 | 3.3 | 10.8 | 29.1 | 16.9 | 0.253 | 0.056 | 519.6429 | 0.9 | [5 empty] | 1.56e-05 | 0.00015032 | 3.136e-05 |  | 2.7585e-05 | CD | 0.1 | 35.1
2009-03-31 | 北海道開発局 | 天塩川 | 名寄川 | 右岸 | 18.6 | NA-R18.6-2 | 裏のり | B.NA-R18.6-2-2 | 1 | 1.5 | 7 |  | 2.691 |  |  | 63.5 | 26.3 | 5.4 | 4.8 | 10.2 | 6.3 | 4.7 | 0.51 | 0.067 | 94.0299 | 2.87 | [6 empty] | 0.00076285 | 4.489e-05
2009-03-31 | 北海道開発局 | 天塩川 | 名寄川 | 右岸 | 18.6 | NA-R18.6-1 | 天端 | B.NA-R18.6-1-4 | 4 | 4.5 | 9 |  | 2.692 |  |  | 48 | 37.3 | 7.6 | 7.1 | 14.7 | 5.1 | 1.6 | 0.16 | 0.015 | 340 | 1.1 | [6 empty] | 5.1993e-05 | 2.25e-06
2009-03-31 | 北海道開発局 | 天塩川 | 名寄川 | 右岸 | 18.6 | NA-R18.6-1 | 天端 | B.NA-R18.6-1-5 | 5 | 5.5 | 33 |  | 2.703 |  |  | 70.1 | 24 | 5.9 |  | 5.9 | 9.7 | 6.7 | 0.89 | 0.29 | 33.4483 | 1.42 | [6 empty] | 0.0027716 | 0.000841
2009-03-31 | 北海道開発局 | 天塩川 | 名寄川 | 右岸 | 18.6 | NA-R18.6-1 | 天端 | B.NA-R18.6-1-6 | 7 | 7.5 | 29 |  | 2.702 |  |  | 71.4 | 20.9 | 7.7 |  | 7.7 | 12 | 7.8 | 0.6 | 0.15 | 80 | 2.94 | [6 empty] | 0.0011117 | 0.000225
2009-03-31 | 北海道開発局 | 天塩川 | 名寄川 | 右岸 | 18.6 | NA-R18.6-1 | 天端 | B.NA-R18.6-1-1 | 1 | 1.5 | 25 |  | 2.711 |  |  | 78.3 | 18.8 | 2.9 |  | 2.9 | 25 | 14 | 1.8 | 0.93 | 26.8817 | 0.87 | [6 empty] | 0.014173 | 0.008649
2009-03-31 | 北海道開発局 | 天塩川 | 名寄川 | 右岸 | 18.6 | NA-R18.6-1 | 天端 | B.NA-R18.6-1-2 | 2 | 2.5 | 33 |  | 2.697 |  |  | 70.3 | 16.8 | 8.2 | 4.7 | 12.9 | 12 | 8.8 | 0.32 | 0.058 | 206.8966 | 6.34 | [6 empty] | 0.00025908 | 3.364e-05
2009-03-31 | 北海道開発局 | 天塩川 | 名寄川 | 右岸 | 18.6 | NA-R18.6-1 | 天端 | B.NA-R18.6-1-3 | 3 | 3.5 | 21 |  | 2.696 |  |  | 64.6 | 26.4 | 4.2 | 4.8 | 9 | 11 | 5.9 | 0.52 | 0.13 | 84.6154 | 1.37 | [6 empty] | 0.00079796 | 0.000169
2009-03-31 | 北海道開発局 | 天塩川 | 名寄川 | 右岸 | 22.2 | NA-R22.2-3 | 表のり | B.NA-R22.2-3-3 | 2 | 2.5 | 3 |  | 2.643 |  |  | 1 | 36.2 | 37 | 25.8 | 62.8 | 0.068 | 0.045 | 0.0028 |  |  |  | 32.2 | 22.7 | 9.5 |  |  |  | 4.4164e-09
2009-03-31 | 北海道開発局 | 天塩川 | 名寄川 | 右岸 | 22.2 | NA-R22.2-3 | 表のり | B.NA-R22.2-3-4 | 3 | 3.5 | 5 |  | 2.691 |  |  | 36 | 54.6 | 9.4 |  | 9.4 | 1.7 | 1.1 | 0.33 | 0.092 | 18.4783 | 1.41 | [6 empty] | 0.00027823 | 8.464e-05
2009-03-31 | 北海道開発局 | 天塩川 | 名寄川 | 右岸 | 22.2 | NA-R22.2-3 | 表のり | B.NA-R22.2-3-5 | 4 | 4.5 | 6 |  | 2.711 |  |  | 54.2 | 30 | 7.7 | 8.1 | 15.8 | 5 | 2.8 | 0.21 | 0.0077 | 649.3506 | 10.31 |  |  |  | 7.98e-05 |  |  | 9.763e-05 | 5.929e-07
2009-03-31 | 北海道開発局 | 天塩川 | 名寄川 | 右岸 | 22.2 | NA-R22.2-3 | 表のり | B.NA-R22.2-3-1 | 0.2 | 1 |  | 1.833 | 2.698 | 0.566 | 0.11579 | 75.2 | 19.4 | 5.4 |  | 5.4 | 31.7 | 19.9 | 0.815 | 0.212 | 149.5283 | 2.4 | [5 empty] | 7.01e-05 | 0.0022602 | 0.00044944 |  | 0.00095319 | CD | 1.1 | 38.2
2009-03-31 | 北海道開発局 | 天塩川 | 名寄川 | 右岸 | 22.2 | NA-R22.2-3 | 表のり | B.NA-R22.2-3-2 | 1 | 1.5 | 12 |  | 2.722 |  |  | 58 | 26.4 | 8.6 | 7 | 15.6 | 5.6 | 3.4 | 0.24 | 0.012 | 466.6667 | 8.6 | [6 empty] | 0.00013303 | 1.44e-06
2009-03-31 | 北海道開発局 | 天塩川 | 名寄川 | 右岸 | 22.2 | NA-R22.2-2 | 裏のり | B.NA-R22.2-2-3 | 2 | 2.5 | 6 |  | 2.685 |  |  | 33.4 | 49.8 | 9.1 | 7.7 | 16.8 | 1.2 | 0.7 | 0.15 | 0.011 | 109.0909 | 6.37 | [6 empty] | 4.4772e-05 | 1.21e-06
2009-03-31 | 北海道開発局 | 天塩川 | 名寄川 | 右岸 | 22.2 | NA-R22.2-2 | 裏のり | B.NA-R22.2-2-4 | 4 | 4.5 | 15 |  | 2.687 |  |  | 59.3 | 33.1 | 7.6 |  | 7.6 | 10 | 4.1 | 0.53 | 0.17 | 58.8235 | 0.54 | [6 empty] | 0.00083396 | 0.000289
2009-03-31 | 北海道開発局 | 天塩川 | 名寄川 | 右岸 | 22.2 | NA-R22.2-2 | 裏のり | B.NA-R22.2-2-5 | 5 | 5.5 | 6 |  | 2.726 |  |  | 75.6 | 20.4 | 4 |  | 4 | 13 | 11 | 1.3 | 0.45 | 28.8889 | 1.75 | [6 empty] | 0.0066682 | 0.002025
2009-03-31 | 北海道開発局 | 天塩川 | 名寄川 | 右岸 | 22.2 | NA-R22.2-2 | 裏のり | B.NA-R22.2-2-1 | 0.2 | 1 |  | 1.862 | 2.716 | 0.533 | 0.098773 | 61 | 31.2 | 7.8 |  | 7.8 | 8.47 | 4.61 | 0.398 | 0.125 | 67.76 | 0.7 | [5 empty] | 5.37e-05 | 0.00042947 | 0.00015625 |  | 0.00011919 | CD | 2.3 | 39.4
2009-03-31 | 北海道開発局 | 天塩川 | 名寄川 | 右岸 | 22.2 | NA-R22.2-2 | 裏のり | B.NA-R22.2-2-2 | 1 | 1.5 | 5 |  | 2.68 |  |  | 46.3 | 38.8 | 8.4 | 6.5 | 14.9 | 3.5 | 1.5 | 0.18 | 0.039 | 89.7436 | 0.9 | [6 empty] | 6.8307e-05 | 1.521e-05
2009-03-31 | 北海道開発局 | 天塩川 | 名寄川 | 右岸 | 22.2 | NA-R22.2-1 | 天端 | B.NA-R22.2-1-3 | 4 | 4.5 | 14 |  | 2.697 |  |  | 46.4 | 38.5 | 10.5 | 4.6 | 15.1 | 3.1 | 1.6 | 0.19 | 0.019 | 163.1579 | 2.85 | [6 empty] | 7.7423e-05 | 3.61e-06
2009-03-31 | 北海道開発局 | 天塩川 | 名寄川 | 右岸 | 22.2 | NA-R22.2-1 | 天端 | B.NA-R22.2-1-4 | 5 | 5.5 | 6 |  | 2.7 |  |  | 23.2 | 66.7 | 5.6 | 4.5 | 10.1 | 1.2 | 0.93 | 0.33 | 0.064 | 18.75 | 2.3 | [6 empty] | 0.00027823 | 4.096e-05
2009-03-31 | 北海道開発局 | 天塩川 | 名寄川 | 右岸 | 22.2 | NA-R22.2-1 | 天端 | B.NA-R22.2-1-5 | 6 | 6.5 | 28 |  | 2.695 |  |  | 46.1 | 43.6 | 5.5 | 4.8 | 10.3 | 2.8 | 1.7 | 0.34 | 0.069 | 40.5797 | 1.57 | [6 empty] | 0.00029815 | 4.761e-05
2009-03-31 | 北海道開発局 | 天塩川 | 名寄川 | 右岸 | 22.2 | NA-R22.2-1 | 天端 | B.NA-R22.2-1-1 | 1 | 1.5 | 6 |  | 2.688 |  |  | 45.4 | 37.8 | 9 | 7.8 | 16.8 | 3.1 | 1.5 | 0.14 | 0.011 | 281.8182 | 4.01 | [6 empty] | 3.8157e-05 | 1.21e-06
2009-03-31 | 北海道開発局 | 天塩川 | 名寄川 | 右岸 | 22.2 | NA-R22.2-1 | 天端 | B.NA-R22.2-1-2 | 2 | 2.5 | 11 |  | 2.698 |  |  | 49.1 | 36.1 | 7.2 | 7.6 | 14.8 | 4.3 | 1.9 | 0.21 | 0.013 | 330.7692 | 3.31 | [6 empty] | 9.763e-05 | 1.69e-06
2009-03-31 | 北海道開発局 | 天塩川 | 名寄川 | 右岸 | 23.5 | NA-R23.5-3 | 表のり | B.NA-R23.5-3-2 | 1 | 1.5 | 10 |  | 2.642 |  |  | 10.3 | 50.1 | 19.7 | 19.9 | 39.6 | 0.24 | 0.15 | 0.0052 | [9 empty] | 1.8534e-08
2009-03-31 | 北海道開発局 | 天塩川 | 名寄川 | 右岸 | 23.5 | NA-R23.5-3 | 表のり | B.NA-R23.5-3-3 | 2 | 2.5 | 24 |  | 2.722 |  |  | 80.7 | 14.4 | 4.9 |  | 4.9 | 10 | 8.1 | 2.2 | 0.43 | 23.2558 | 3.18 |  |  |  | 1.59e-05 |  |  | 0.022563 | 0.001849
2009-03-31 | 北海道開発局 | 天塩川 | 名寄川 | 右岸 | 23.5 | NA-R23.5-3 | 表のり | B.NA-R23.5-3-1 | 0.2 | 1 |  | 1.561 | 2.69 | 1.029 | 0.53699 | 32.7 | 37.9 | 18.4 | 11 | 29.4 | 0.601 | 0.292 | 0.0214 | 0.00409 | 146.9438 | 2.6 | [5 empty] | 3.54e-06 | 4.9155e-07 | 1.6728e-07 |  | 3.0864e-08 | CUB |  |  |  |  | 0.5 | 13.7 | 0.3 | 36.4
2009-03-31 | 北海道開発局 | 天塩川 | 名寄川 | 右岸 | 23.5 | NA-R23.5-2 | 裏のり | B.NA-R23.5-2-3 | 2 | 2.5 | 16 |  | 2.718 |  |  | 48.3 | 41.5 | 3.4 | 6.8 | 10.2 | 3.3 | 1.8 | 0.37 | 0.078 | 42.3077 | 1.9 | [6 empty] | 0.00036268 | 6.084e-05
2009-03-31 | 北海道開発局 | 天塩川 | 名寄川 | 右岸 | 23.5 | NA-R23.5-2 | 裏のり | B.NA-R23.5-2-4 | 4 | 4.5 | 28 |  | 2.716 |  |  | 71 | 18.9 | 7.4 | 2.7 | 10.1 | 11 | 7.5 | 0.65 | 0.078 | 141.0256 | 5.64 | [6 empty] | 0.0013382 | 6.084e-05
2009-03-31 | 北海道開発局 | 天塩川 | 名寄川 | 右岸 | 23.5 | NA-R23.5-2 | 裏のり | B.NA-R23.5-2-1 | 0.2 | 1 |  | 1.744 | 2.706 | 0.668 | 0.1787 | 69.6 | 23.2 | 7.2 |  | 7.2 | 17.4 | 10.8 | 0.657 | 0.188 | 92.5532 | 1.1 | [5 empty] | 9.79e-05 | 0.0013718 | 0.00035344 |  | 0.0011082 | CD | 0.6 | 37.5
2009-03-31 | 北海道開発局 | 天塩川 | 名寄川 | 右岸 | 23.5 | NA-R23.5-2 | 裏のり | B.NA-R23.5-2-2 | 1 | 1.5 | 5 |  | 2.691 |  |  | 34.8 | 37 | 13.4 | 14.8 | 28.2 | 1.1 | 0.48 | 0.027 | 0.0016 | 687.5 | 4.91 | [6 empty] | 8.4231e-07 | 2.56e-08
2009-03-31 | 北海道開発局 | 天塩川 | 名寄川 | 右岸 | 23.5 | NA-R23.5-1 | 天端 | B.NA-R23.5-1-3 | 3 | 3.5 | 14 |  | 2.695 |  |  | 66.2 | 25 | 8.8 |  | 8.8 | 11 | 6.9 | 0.38 | 0.11 | 100 | 2.12 | [6 empty] | 0.0003858 | 0.000121
2009-03-31 | 北海道開発局 | 天塩川 | 名寄川 | 右岸 | 23.5 | NA-R23.5-1 | 天端 | B.NA-R23.5-1-4 | 5 | 5.5 | 31 |  | 2.7 |  |  | 70.6 | 23.3 | 6.1 |  | 6.1 | 18 | 9.7 | 1 | 0.31 | 58.0645 | 0.79 | [6 empty] | 0.0036308 | 0.000961
2009-03-31 | 北海道開発局 | 天塩川 | 名寄川 | 右岸 | 23.5 | NA-R23.5-1 | 天端 | B.NA-R23.5-1-1 | 1 | 1.5 | 6 |  | 2.681 |  |  | 63.3 | 27 | 9.7 |  | 9.7 | 9.3 | 6.4 | 0.38 | 0.083 | 112.0482 | 1.57 | [6 empty] | 0.0003858 | 6.889e-05
2009-03-31 | 北海道開発局 | 天塩川 | 名寄川 | 右岸 | 23.5 | NA-R23.5-1 | 天端 | B.NA-R23.5-1-2 | 2 | 2.5 | 14 |  | 2.66 |  |  | 50.9 | 25.7 | 14 | 9.4 | 23.4 | 7.9 | 2.4 | 0.053 | 0.0057 | 1385.9649 | 0.5 | [6 empty] | 4.0193e-06 | 3.249e-07
2009-03-31 | 北海道開発局 | 天塩川 | 名寄川 | 左岸 | 1.02 | NA-L1.02-3 | 表のり | B.3-P3 | 3 | 3.5 | 24 |  | 2.717 |  |  | 56.1 | 32.8 | 6.1 | 5 | 11.1 | 5.8589 | 3.2041 | 0.1978 | 0.0513 | 114.2086 | 1.02 | [6 empty] | 8.4988e-05 | 2.6317e-05
2009-03-31 | 北海道開発局 | 天塩川 | 名寄川 | 左岸 | 1.02 | NA-L1.02-3 | 表のり | B.3-P4 | 5 | 5.5 | 43 |  | 2.684 |  |  | 71.5 | 24.8 | 3.7 |  | 3.7 | 10.0426 | 7.2311 | 1.0715 | 0.3668 | 27.379 | 1.31 | [6 empty] | 0.0042608 | 0.0013454
2009-03-31 | 北海道開発局 | 天塩川 | 名寄川 | 左岸 | 1.02 | NA-L1.02-3 | 表のり | B.3-P5 | 6 | 6.5 | 20 |  | 2.697 |  |  | 70.7 | 25.7 | 3.6 |  | 3.6 | 8.6128 | 5.5875 | 0.9623 | 0.3826 | 22.5112 | 1.32 | [6 empty] | 0.0033215 | 0.0014638
2009-03-31 | 北海道開発局 | 天塩川 | 名寄川 | 左岸 | 1.02 | NA-L1.02-3 | 表のり | B.3-P6 | 8 | 8.5 | 29 |  | 2.643 |  |  | 55.3 | 33.6 | 5.9 | 5.2 | 11.1 | 7.2788 | 2.9952 | 0.3643 | 0.0518 | 140.5174 | 1.97 |  |  |  |  | 0.01 |  | 0.00034987 | 2.6832e-05
2009-03-31 | 北海道開発局 | 天塩川 | 名寄川 | 左岸 | 1.02 | NA-L1.02-3 | 表のり | B.3-P1 | 1 | 1.5 | 5 |  | 2.659 |  |  | 77.8 | 15 | 7.2 |  | 7.2 | 13.7505 | 9.945 | 1.3619 | 0.188 | 73.141 | 6.68 | [6 empty] | 0.007427 | 0.00035344
2009-03-31 | 北海道開発局 | 天塩川 | 名寄川 | 左岸 | 1.02 | NA-L1.02-3 | 表のり | B.3-P2 | 2 | 2.5 | 3 |  | 2.68 |  |  | 75.9 | 17.9 | 6.2 |  | 6.2 | 9.4144 | 7.3009 | 1.1929 | 0.2579 | 36.5041 | 4.29 | [6 empty] | 0.0054638 | 0.00066512
2009-03-31 | 北海道開発局 | 天塩川 | 名寄川 | 左岸 | 1.02 | NA-L1.02-2 | 裏のり | B.2-P3 | 4 | 4.5 | 15 |  | 2.693 |  |  | 67.8 | 28.5 | 3.7 |  | 3.7 | 9.0074 | 6.4575 | 0.5126 | 0.3053 | 29.5034 | 0.9 | [6 empty] | 0.00077189 | 0.00093208
2009-03-31 | 北海道開発局 | 天塩川 | 名寄川 | 左岸 | 1.02 | NA-L1.02-2 | 裏のり | B.2-P4 | 6 | 6.5 | 12 |  | 2.695 |  |  | 75 | 22.1 | 2.9 |  | 2.9 | 8.3636 | 6.0122 | 1.4714 | 0.6441 | 12.9849 | 1.26 |  |  |  |  | 0.000248 |  | 0.0088845 | 0.0041486
2009-03-31 | 北海道開発局 | 天塩川 | 名寄川 | 左岸 | 1.02 | NA-L1.02-2 | 裏のり | B.2-P5 | 8 | 8.5 | 18 |  | 2.675 |  |  | 55.1 | 30.5 | 10.4 | 4 | 14.4 | 5.614 | 2.9815 | 0.2225 | 0.0328 | 171.1585 | 2.24 |  |  |  |  | 0.000271 |  | 0.00011163 | 1.0758e-05
2009-03-31 | 北海道開発局 | 天塩川 | 名寄川 | 左岸 | 1.02 | NA-L1.02-2 | 裏のり | B.2-P1 | 1 | 1.5 | 5 |  | 2.693 |  |  | 58.6 | 32.9 | 8.5 |  | 8.5 | 7.3854 | 4.0343 | 0.3594 | 0.1187 | 62.219 | 0.54 | [6 empty] | 0.00033906 | 0.0001409
2009-03-31 | 北海道開発局 | 天塩川 | 名寄川 | 左岸 | 1.02 | NA-L1.02-2 | 裏のり | B.2-P2 | 2 | 2.5 | 12 |  | 2.701 |  |  | 58.4 | 33.4 | 8.2 |  | 8.2 | 7.5215 | 3.8296 | 0.4508 | 0.1372 | 54.8214 | 0.72 | [6 empty] | 0.00057317 | 0.00018824
2009-03-31 | 北海道開発局 | 天塩川 | 名寄川 | 左岸 | 1.02 | NA-L1.02-1 | 天端 | B.1-P6 | 6 | 6.5 | 7 |  | 2.738 |  |  | 55 | 41.4 | 3.6 |  | 3.6 | 4.9188 | 2.6969 | 0.7454 | 0.4722 | 10.4168 | 0.49 | [6 empty] | 0.0018379 | 0.0022297
2009-03-31 | 北海道開発局 | 天塩川 | 名寄川 | 左岸 | 1.02 | NA-L1.02-1 | 天端 | B.1-P7 | 8 | 8.5 | 9 |  | 2.677 |  |  | 44.8 | 49.2 | 6 |  | 6 | 3.2873 | 1.2845 | 0.3301 | 0.1945 | 16.9013 | 0.37 | [6 empty] | 0.00027842 | 0.0003783
2009-03-31 | 北海道開発局 | 天塩川 | 名寄川 | 左岸 | 1.02 | NA-L1.02-1 | 天端 | B.1-P8 | 10 | 10.5 | 40 |  | 2.693 |  |  | 61.6 | 31.3 | 7.1 |  | 7.1 | 6.6554 | 3.9716 | 0.5915 | 0.1739 | 38.2714 | 1.24 | [6 empty] | 0.0010755 | 0.00030241
2009-03-31 | 北海道開発局 | 天塩川 | 名寄川 | 左岸 | 1.02 | NA-L1.02-1 | 天端 | B.1-P1 | 1 | 1.5 | 4 |  | 2.66 |  |  | 18.6 | 45 | 30.7 | 5.7 | 36.4 | 0.2105 | 0.1503 | 0.0392 | 0.0157 | 13.4076 | 1.2 | [6 empty] | 1.9982e-06 | 2.4649e-06
2009-03-31 | 北海道開発局 | 天塩川 | 名寄川 | 左岸 | 1.02 | NA-L1.02-1 | 天端 | B.1-P2 | 2 | 2.5 | 3 |  | 2.683 |  |  | 26.3 | 46.7 | 20.4 | 6.6 | 27 | 0.4633 | 0.2913 | 0.0502 | 0.0121 | 38.2893 | 2.19 | [6 empty] | 3.5443e-06 | 1.4641e-06
2009-03-31 | 北海道開発局 | 天塩川 | 名寄川 | 左岸 | 1.02 | NA-L1.02-1 | 天端 | B.1-P3 | 3 | 3.5 | 3 |  | 2.656 |  |  | 11.1 | 57.6 | 24 | 7.3 | 31.3 | 0.5344 | 0.3681 | 0.0432 | 0.0125 | 42.752 | 0.75 | [6 empty] | 2.5027e-06 | 1.5625e-06
2009-03-31 | 北海道開発局 | 天塩川 | 名寄川 | 左岸 | 1.02 | NA-L1.02-1 | 天端 | B.1-P4 | 4 | 4.5 | 4 |  | 2.687 |  |  | 11.3 | 60 | 19.5 | 9.2 | 28.7 | 0.4445 | 0.3233 | 0.0329 | 0.0066 | 67.3485 | 3.39 | [6 empty] | 1.3315e-06 | 4.356e-07
2009-03-31 | 北海道開発局 | 天塩川 | 名寄川 | 左岸 | 1.02 | NA-L1.02-1 | 天端 | B.1-P5 | 5 | 5.5 | 5 |  | 2.668 |  |  | 19 | 45.8 | 23.7 | 11.5 | 35.2 | 0.3254 | 0.2084 | 0.0206 | 0.0027 | 120.5185 | 3.98 | [6 empty] | 4.5002e-07 | 7.29e-08
2009-03-31 | 北海道開発局 | 天塩川 | 名寄川 | 左岸 | 2 | NA-L2.0-4 | 表のり | B.NA-L2.0-3-5 | 3.2 | 3.7 | 3 |  | 2.702 |  |  | 37 | 43.8 | 13.3 | 5.9 | 19.2 | 1.5 | 0.683 | 0.0822 | 0.015 | 100 | 1.7 | [6 empty] | 1.1111e-05 | 2.25e-06
2009-03-31 | 北海道開発局 | 天塩川 | 名寄川 | 左岸 | 2 | NA-L2.0-5 | 表のり | B.NA-L2.0-3-6 | 5 | 5.7 | 9 |  | 2.706 |  |  | 56.9 | 30.3 | 8.7 | 4.1 | 12.8 | 9.2 | 3.94 | 0.276 | 0.0346 | 265.896 | 1.2 | [6 empty] | 0.0001839 | 1.1972e-05
2009-03-31 | 北海道開発局 | 天塩川 | 名寄川 | 左岸 | 2 | NA-L2.0-6 | 表のり | B.NA-L2.0-3-7 | 7 | 7.7 | 50 |  | 2.722 |  |  | 55.6 | 25.4 | 14.7 | 4.3 | 19 | 6.87 | 3.15 | 0.0909 | 0.0232 | 296.1207 | 1 | [6 empty] | 1.4028e-05 | 5.3824e-06
2009-03-31 | 北海道開発局 | 天塩川 | 名寄川 | 左岸 | 2 | NA-L2.0-3 | 表のり | B.NA-L2.0-3-1 | 0.2 | 0.8 |  | 1.809 | 2.707 | 0.718 | 0.21545 | 48 | 33.4 | 12.7 | 5.9 | 18.6 | 4.75 | 1.47 | 0.0881 | 0.0139 | 341.7266 | 0.7 | [5 empty] | 1.08e-06 | 1.3047e-05 | 1.9321e-06 |  | 6.753e-08 | CUB |  |  |  |  | 10.3 | 13.9 | 6.5 | 29
2009-03-31 | 北海道開発局 | 天塩川 | 名寄川 | 左岸 | 2 | NA-L2.0-3 | 表のり | B.NA-L2.0-3-2 | 1 | 1.8 | 3 |  | 2.704 |  |  | 81.4 | 15.5 | 3.1 |  | 3.1 | 22.9 | 20.8 | 2.44 | 0.46 | 49.7826 | 5.8 | [6 empty] | 0.02868 | 0.002116
2009-03-31 | 北海道開発局 | 天塩川 | 名寄川 | 左岸 | 2 | NA-L2.0-3 | 表のり | B.NA-L2.0-3-3 | 1.8 | 2.1 | 9 |  | 2.689 |  |  | 22.5 | 42.8 | 24.5 | 10.2 | 34.7 | 0.313 | 0.175 | 0.0203 | 0.0048 | 65.2083 | 2 | [6 empty] | 4.3498e-07 | 2.304e-07
2009-03-31 | 北海道開発局 | 天塩川 | 名寄川 | 左岸 | 2 | NA-L2.0-3 | 表のり | B.NA-L2.0-3-4 | 2.1 | 2.7 | 9 |  | 2.735 |  |  | 69.9 | 23.6 | 6.5 |  | 6.5 | 11.5 | 7.87 | 0.654 | 0.199 | 57.7889 | 1.7 | [6 empty] | 0.0013574 | 0.00039601
2009-03-31 | 北海道開発局 | 天塩川 | 名寄川 | 左岸 | 2 | NA-L2.0-2 | 裏のり | B.NA-L2.0-2-3 | 2.7 | 3.5 | 6 |  | 2.719 |  |  | 40 | 55.7 | 4.3 |  | 4.3 | 2 | 0.727 | 0.316 | 0.206 | 9.7087 | 0.4 | [6 empty] | 0.00025164 | 0.00042436
2009-03-31 | 北海道開発局 | 天塩川 | 名寄川 | 左岸 | 2 | NA-L2.0-2 | 裏のり | B.NA-L2.0-2-4 | 4 | 4.7 | 10 |  | 2.704 |  |  | 77.7 | 17.3 | 5 |  | 5 | 15.2 | 11.1 | 1.6 | 0.404 | 37.6238 | 1.8 |  |  |  | 0.000345 |  |  | 0.010788 | 0.0016322
2009-03-31 | 北海道開発局 | 天塩川 | 名寄川 | 左岸 | 2 | NA-L2.0-2 | 裏のり | B.NA-L2.0-2-5 | 6 | 6.7 | 20 |  | 2.718 |  |  | 69.7 | 20.8 | 9.5 |  | 9.5 | 8.49 | 6.09 | 0.571 | 0.0892 | 95.1794 | 4.9 |  |  |  | 0.0116 |  |  | 0.00099112 | 7.9566e-05
2009-03-31 | 北海道開発局 | 天塩川 | 名寄川 | 左岸 | 2 | NA-L2.0-2 | 裏のり | B.NA-L2.0-2-1 | 1 | 1.7 | 4 |  | 2.709 |  |  | 74.6 | 22.7 | 2.7 |  | 2.7 | 11 | 8.33 | 1.12 | 0.414 | 26.57 | 1.8 | [6 empty] | 0.004721 | 0.001714
2009-03-31 | 北海道開発局 | 天塩川 | 名寄川 | 左岸 | 2 | NA-L2.0-2 | 裏のり | B.NA-L2.0-2-2 | 2 | 2.7 | 8 |  | 2.71 |  |  | 77.2 | 18.1 | 4.7 |  | 4.7 | 12.6 | 10.4 | 1.28 | 0.346 | 36.4162 | 4 | [6 empty] | 0.0064329 | 0.0011972
2009-03-31 | 北海道開発局 | 天塩川 | 名寄川 | 左岸 | 2 | NA-L2.0-1 | 天端 | B.NA-L2.0-1-6 | 4.7 | 5.35 | 3 |  | 2.691 |  |  | 16 | 71.5 | 8.2 | 4.3 | 12.5 | 0.674 | 0.529 | 0.176 | 0.0415 | 16.241 | 3.2 | [6 empty] | 6.4841e-05 | 1.7222e-05
2009-03-31 | 北海道開発局 | 天塩川 | 名寄川 | 左岸 | 2 | NA-L2.0-1 | 天端 | B.NA-L2.0-1-7 | 6 | 6.7 | 22 |  | 2.71 |  |  | 79 | 15 | 6 |  | 6 | 11.7 | 8.85 | 1.75 | 0.326 | 35.8896 | 3.1 | [6 empty] | 0.013278 | 0.0010628
2009-03-31 | 北海道開発局 | 天塩川 | 名寄川 | 左岸 | 2 | NA-L2.0-1 | 天端 | B.NA-L2.0-1-8 | 8 | 8.7 | 31 |  | 2.711 |  |  | 64.4 | 23.9 | 7.4 | 4.3 | 11.7 | 10.5 | 5.49 | 0.435 | 0.0415 | 253.012 | 3.5 | [6 empty] | 0.00052769 | 1.7222e-05
2009-03-31 | 北海道開発局 | 天塩川 | 名寄川 | 左岸 | 2 | NA-L2.0-1 | 天端 | B.NA-L2.0-1-9 | 9 | 9.6 | 50 |  | 2.703 |  |  | 45.6 | 36.4 | 10.9 | 7.1 | 18 | 2.51 | 1.52 | 0.115 | 0.0104 | 241.3462 | 7.5 | [6 empty] | 2.419e-05 | 1.0816e-06
2009-03-31 | 北海道開発局 | 天塩川 | 名寄川 | 左岸 | 2 | NA-L2.0-1 | 天端 | B.NA-L2.0-1-1 | 0.5 | 1 |  |  | 2.701 |  |  | 63.8 | 26.6 | 9.6 |  | 9.6 | 15.4 | 9.64 | 0.291 | 0.0822 | 187.3479 | 0.5 | [6 empty] | 0.00020789 | 6.7568e-05
2009-03-31 | 北海道開発局 | 天塩川 | 名寄川 | 左岸 | 2 | NA-L2.0-1 | 天端 | B.NA-L2.0-1-2 | 1 | 1.7 | 5 |  | 2.714 |  |  | 75.3 | 21 | 3.7 |  | 3.7 | 11.2 | 8.54 | 1.13 | 0.342 | 32.7485 | 2.4 | [6 empty] | 0.0048193 | 0.0011696
2009-03-31 | 北海道開発局 | 天塩川 | 名寄川 | 左岸 | 2 | NA-L2.0-1 | 天端 | B.NA-L2.0-1-3 | 2 | 2.7 | 4 |  | 2.714 |  |  | 65.7 | 24.8 | 9.5 |  | 9.5 | 9.41 | 5.97 | 0.473 | 0.0878 | 107.1754 | 2 | [6 empty] | 0.0006407 | 7.7088e-05
2009-03-31 | 北海道開発局 | 天塩川 | 名寄川 | 左岸 | 2 | NA-L2.0-1 | 天端 | B.NA-L2.0-1-4 | 3 | 3.7 | 9 |  | 2.704 |  |  | 64.9 | 27.7 | 7.4 |  | 7.4 | 9.22 | 5.6 | 0.532 | 0.146 | 63.1507 | 1.2 | [6 empty] | 0.00084127 | 0.00021316
2009-03-31 | 北海道開発局 | 天塩川 | 名寄川 | 左岸 | 2 | NA-L2.0-1 | 天端 | B.NA-L2.0-1-5 | 4 | 4.7 | 6 |  | 2.708 |  |  | 57.4 | 32.4 | 6.9 | 3.3 | 10.2 | 5.68 | 3.24 | 0.378 | 0.0702 | 80.9117 | 1.5 | [6 empty] | 0.00038111 | 4.928e-05
2009-03-31 | 北海道開発局 | 天塩川 | 名寄川 | 左岸 | 3.4 | NA-L3.4-3 | 表のり | B.NA-L3.4-3-1 | 1 | 1.85 | 3 | 1.838 | 2.666 | 0.96 | 0.4514 | 0 | 36.2 | 40.9 | 22.9 | 63.8 | 0.0641 | 0.0367 | 0.0038 |  |  |  | 39.2 | 24.5 | 14.7 |  |  |  | 8.961e-09 |  |  |  | UU | [8 empty] | 51.4 | 0
2009-03-31 | 北海道開発局 | 天塩川 | 名寄川 | 左岸 | 3.4 | NA-L3.4-3 | 表のり | B.NA-L3.4-3-2 | 2 | 2.7 | 3 |  | 2.684 |  |  | 0 | 47 | 36.4 | 16.6 | 53 | 0.0973 | 0.0629 | 0.0074 | 0.0017 | 57.2353 | 1.9 | 36.3 | 22.7 | 13.6 |  |  |  | 4.1977e-08 | 2.89e-08
2009-03-31 | 北海道開発局 | 天塩川 | 名寄川 | 左岸 | 3.4 | NA-L3.4-3 | 表のり | B.NA-L3.4-3-4 | 4 | 4.7 | 42 |  | 2.731 |  |  | 75.8 | 16.2 | 8 |  | 8 | 15.5 | 12.1 | 0.961 | 0.138 | 112.3188 | 9.2 | [6 empty] | 0.0033111 | 0.00019044
2009-03-31 | 北海道開発局 | 天塩川 | 名寄川 | 左岸 | 3.4 | NA-L3.4-3 | 表のり | B.NA-L3.4-3-5 | 6 | 6.7 | 31 |  | 2.711 |  |  | 46.7 | 26.4 | 17.9 | 9 | 26.9 | 3.46 | 1.37 | 0.0304 | 0.0064 | 540.625 | 0.7 | [6 empty] | 1.1087e-06 | 4.096e-07
2009-03-31 | 北海道開発局 | 天塩川 | 名寄川 | 左岸 | 3.4 | NA-L3.4-2 | 裏のり | B.NA-L3.4-2-2 | 2 | 2.7 | 5 |  | 2.683 |  |  | 0 | 28 | 49 | 23 | 72 | 0.0456 | 0.031 | 0.0039 |  |  |  | 39.5 | 24.1 | 15.4 |  |  |  | 9.5169e-09
2009-03-31 | 北海道開発局 | 天塩川 | 名寄川 | 左岸 | 3.4 | NA-L3.4-2 | 裏のり | B.NA-L3.4-2-3 | 3.5 | 4 | 31 |  | 2.701 |  |  | 0.1 | 74.2 | 18.3 | 7.4 | 25.7 | 0.164 | 0.139 | 0.0517 | 0.009 | 18.2222 | 5.5 | [6 empty] | 3.7945e-06 | 8.1e-07
2009-03-31 | 北海道開発局 | 天塩川 | 名寄川 | 左岸 | 3.4 | NA-L3.4-2 | 裏のり | B.NA-L3.4-2-4 | 4 | 4.7 | 31 |  | 2.703 |  |  | 79 | 16 | 5 |  | 5 | 17.4 | 12.1 | 1.74 | 0.351 | 49.5726 | 3.7 |  |  |  | 0.0002 |  |  | 0.013102 | 0.001232
2009-03-31 | 北海道開発局 | 天塩川 | 名寄川 | 左岸 | 3.4 | NA-L3.4-2 | 裏のり | B.NA-L3.4-2-5 | 6 | 6.7 | 47 |  | 2.7 |  |  | 51.9 | 23.3 | 14.1 | 10.7 | 24.8 | 5.95 | 2.41 | 0.0327 | 0.0043 | 1383.7209 | 1.2 |  |  |  | 4.17e-05 |  |  | 1.3128e-06 | 1.849e-07
2009-03-31 | 北海道開発局 | 天塩川 | 名寄川 | 左岸 | 3.4 | NA-L3.4-2 | 裏のり | B.NA-L3.4-2-1 | 1 | 1.7 | 5 |  | 2.711 |  |  | 80.2 | 16.4 | 3.4 |  | 3.4 | 17.4 | 13.1 | 2.05 | 0.541 | 32.1627 | 3.3 | [6 empty] | 0.019157 | 0.0029268
2009-03-31 | 北海道開発局 | 天塩川 | 名寄川 | 左岸 | 3.4 | NA-L3.4-1 | 天端 | B.NA-L3.4-1-4 | 3 | 3.7 | 4 |  | 2.683 |  |  | 0.1 | 34.9 | 44.7 | 20.3 | 65 | 0.059 | 0.0363 | 0.0049 | 0.0013 | 45.3846 | 1.6 | 39.6 | 23.6 | 16 |  |  |  | 1.615e-08 | 1.69e-08
2009-03-31 | 北海道開発局 | 天塩川 | 名寄川 | 左岸 | 3.4 | NA-L3.4-1 | 天端 | B.NA-L3.4-1-5 | 5 | 5.55 | 13 |  | 2.688 |  |  | 0.4 | 56.7 | 30.8 | 12.1 | 42.9 | 0.124 | 0.0956 | 0.0148 | 0.0029 | 42.7586 | 3.6 | 31.9 | 19.4 | 12.5 |  |  |  | 2.0917e-07 | 8.41e-08
2009-03-31 | 北海道開発局 | 天塩川 | 名寄川 | 左岸 | 3.4 | NA-L3.4-1 | 天端 | B.NA-L3.4-1-6 | 6 | 6.7 | 24 |  | 2.7 |  |  | 65.4 | 23.8 | 8.1 | 2.7 | 10.8 | 10.4 | 6.63 | 0.453 | 0.0614 | 169.3811 | 2.5 | [6 empty] | 0.00057967 | 3.77e-05
2009-03-31 | 北海道開発局 | 天塩川 | 名寄川 | 左岸 | 3.4 | NA-L3.4-1 | 天端 | B.NA-L3.4-1-7 | 7 | 7.7 | 43 |  | 2.709 |  |  | 54.6 | 26.3 | 11.9 | 7.2 | 19.1 | 5.27 | 2.75 | 0.0937 | 0.0103 | 511.6505 | 3.5 | [6 empty] | 1.5049e-05 | 1.0609e-06
2009-03-31 | 北海道開発局 | 天塩川 | 名寄川 | 左岸 | 3.4 | NA-L3.4-1 | 天端 | B.NA-L3.4-1-1 | 0.5 | 1 |  |  | 2.718 |  |  | 78.5 | 16.3 | 5.2 |  | 5.2 | 14.7 | 11.5 | 1.6 | 0.319 | 46.0815 | 5.1 | [6 empty] | 0.010788 | 0.0010176
2009-03-31 | 北海道開発局 | 天塩川 | 名寄川 | 左岸 | 3.4 | NA-L3.4-1 | 天端 | B.NA-L3.4-1-2 | 1 | 1.7 | 11 |  | 2.716 |  |  | 72.2 | 22.4 | 5.4 |  | 5.4 | 14.5 | 9.87 | 0.859 | 0.283 | 51.2367 | 1.5 | [6 empty] | 0.0025531 | 0.00080089
2009-03-31 | 北海道開発局 | 天塩川 | 名寄川 | 左岸 | 3.4 | NA-L3.4-1 | 天端 | B.NA-L3.4-1-3 | 2 | 2.7 | 20 |  | 2.679 |  |  | 2.7 | 41.4 | 35.7 | 20.2 | 55.9 | 0.0936 | 0.0551 | 0.0049 | 0.0013 | 72 | 1.2 | 37.6 | 22.5 | 15.1 |  |  |  | 1.615e-08 | 1.69e-08
2009-03-31 | 北海道開発局 | 天塩川 | 名寄川 | 左岸 | 5.8 | NA-L5.8-3 | 表のり | B.NA-L5.8-3-2 | 1.8 | 2.7 | 7 |  | 2.664 |  |  | 2.4 | 21.1 | 47.2 | 29.3 | 76.5 | 0.0267 | 0.0153 | 0.0024 |  |  |  | 45.1 | 26.9 | 18.2 |  |  |  | 3.0899e-09
2009-03-31 | 北海道開発局 | 天塩川 | 名寄川 | 左岸 | 5.8 | NA-L5.8-3 | 表のり | B.NA-L5.8-3-3 | 3 | 3.7 | 42 |  | 2.711 |  |  | 68.5 | 23.2 | 8.3 |  | 8.3 | 12.4 | 8.42 | 0.614 | 0.134 | 92.5373 | 1.7 | [6 empty] | 0.0011727 | 0.00017956
2009-03-31 | 北海道開発局 | 天塩川 | 名寄川 | 左岸 | 5.8 | NA-L5.8-3 | 表のり | B.NA-L5.8-3-4 | 4 | 4.7 | 29 |  | 2.721 |  |  | 66.1 | 25.1 | 8.8 |  | 8.8 | 10.3 | 6.24 | 0.567 | 0.116 | 88.7931 | 1.7 | [6 empty] | 0.00097511 | 0.00013456
2009-03-31 | 北海道開発局 | 天塩川 | 名寄川 | 左岸 | 5.8 | NA-L5.8-3 | 表のり | B.NA-L5.8-3-1 | 0.2 | 0.8 |  | 1.614 | 2.72 | 1.006 | 0.50753 | 35.4 | 37.8 | 17.3 | 9.5 | 26.8 | 1.1 | 0.459 | 0.0272 | 0.0056 | 196.4286 | 2 | [5 empty] | 3.19e-06 | 8.5683e-07 | 3.136e-07 |  | 4.0734e-08 | CUB |  |  |  |  | 1.7 | 15.1 | 0.5 | 30.3
2009-03-31 | 北海道開発局 | 天塩川 | 名寄川 | 左岸 | 5.8 | NA-L5.8-2 | 裏のり | B.NA-L5.8-2-3 | 2.5 | 2.9 | 13 |  | 2.682 |  |  | 3.2 | 49.9 | 32.9 | 14 | 46.9 | 0.114 | 0.0835 | 0.0095 | 0.0028 | 40.7143 | 2 | 33.5 | 21 | 12.5 |  |  |  | 7.4883e-08 | 7.84e-08
2009-03-31 | 北海道開発局 | 天塩川 | 名寄川 | 左岸 | 5.8 | NA-L5.8-2 | 裏のり | B.NA-L5.8-2-4 | 3 | 3.7 | 13 |  | 2.694 |  |  | 73.6 | 18.4 | 8 |  | 8 | 11.2 | 7.29 | 0.945 | 0.143 | 78.3217 | 3.8 |  |  |  | 1.24e-05 |  |  | 0.0031848 | 0.00020449
2009-03-31 | 北海道開発局 | 天塩川 | 名寄川 | 左岸 | 5.8 | NA-L5.8-2 | 裏のり | B.NA-L5.8-2-5 | 4.8 | 5.5 | 50 |  | 2.76 |  |  | 61.9 | 22.9 | 11.5 | 3.7 | 15.2 | 9.7 | 5.15 | 0.204 | 0.0354 | 274.0113 | 1.8 |  |  |  | 4.16e-06 |  |  | 9.1288e-05 | 1.2532e-05
2009-03-31 | 北海道開発局 | 天塩川 | 名寄川 | 左岸 | 5.8 | NA-L5.8-2 | 裏のり | B.NA-L5.8-2-1 | 1 | 1.7 | 12 |  | 2.716 |  |  | 34.6 | 33.1 | 21.6 | 10.7 | 32.3 | 0.835 | 0.335 | 0.0208 | 0.0044 | 189.7727 | 1 | [6 empty] | 4.6021e-07 | 1.936e-07
2009-03-31 | 北海道開発局 | 天塩川 | 名寄川 | 左岸 | 5.8 | NA-L5.8-2 | 裏のり | B.NA-L5.8-2-2 | 2 | 2.5 | 9 | 1.795 | 2.677 | 1.046 | 0.55936 | 0.2 | 17.5 | 51 | 31.3 | 82.3 | 0.0199 | 0.0122 | 0.0019 |  |  |  | 49.5 | 28.6 | 20.9 |  |  |  | 1.7983e-09 |  |  |  | UU | [8 empty] | 32 | 0
2009-03-31 | 北海道開発局 | 天塩川 | 名寄川 | 左岸 | 5.8 | NA-L5.8-1 | 天端 | B.NA-L5.8-1-4 | 3.75 | 4.2 | 17 |  | 2.702 |  |  | 23.6 | 48.7 | 18.8 | 8.9 | 27.7 | 0.636 | 0.419 | 0.0289 | 0.0061 | 104.2623 | 3.1 | [6 empty] | 9.8605e-07 | 3.721e-07
2009-03-31 | 北海道開発局 | 天塩川 | 名寄川 | 左岸 | 5.8 | NA-L5.8-1 | 天端 | B.NA-L5.8-1-5 | 5 | 5.7 | 6 |  | 2.705 |  |  | 61.5 | 25.6 | 8.5 | 4.4 | 12.9 | 8.33 | 4.8 | 0.269 | 0.0342 | 243.5673 | 2.2 | [6 empty] | 0.00017328 | 1.1696e-05
2009-03-31 | 北海道開発局 | 天塩川 | 名寄川 | 左岸 | 5.8 | NA-L5.8-1 | 天端 | B.NA-L5.8-1-6 | 6 | 6.7 | 46 |  | 2.709 |  |  | 75.4 | 21 | 3.6 |  | 3.6 | 8.56 | 5.99 | 1.4 | 0.563 | 15.2043 | 1.4 | [6 empty] | 0.0079173 | 0.0031697
2009-03-31 | 北海道開発局 | 天塩川 | 名寄川 | 左岸 | 5.8 | NA-L5.8-1 | 天端 | B.NA-L5.8-1-1 | 1 | 1.7 | 14 |  | 2.698 |  |  | 38.9 | 29.8 | 19.7 | 11.6 | 31.3 | 1.68 | 0.44 | 0.0179 | 0.0039 | 430.7692 | 0.6 | [6 empty] | 3.2498e-07 | 1.521e-07
2009-03-31 | 北海道開発局 | 天塩川 | 名寄川 | 左岸 | 5.8 | NA-L5.8-1 | 天端 | B.NA-L5.8-1-2 | 2 | 2.7 | 11 |  | 2.695 |  |  | 18.2 | 32.4 | 33.3 | 16.1 | 49.4 | 0.147 | 0.0781 | 0.0078 | 0.0018 | 81.6667 | 1.2 | 39.4 | 23.7 | 15.7 |  |  |  | 4.7422e-08 | 3.24e-08
2009-03-31 | 北海道開発局 | 天塩川 | 名寄川 | 左岸 | 5.8 | NA-L5.8-1 | 天端 | B.NA-L5.8-1-3 | 3 | 3.5 | 13 |  | 2.681 |  |  | 20.2 | 26.3 | 32.3 | 21.2 | 53.5 | 0.134 | 0.0566 | 0.0044 | 0.0011 | 121.8182 | 0.7 | 47.8 | 26.3 | 21.5 |  |  |  | 1.2586e-08 | 1.21e-08
2009-03-31 | 北海道開発局 | 天塩川 | 名寄川 | 左岸 | 10 | NA-L10.0-3 | 表のり | B.NA-L10.0-3-3 | 2.3 | 3.05 | 4 | 1.774 | 2.695 | 1.08 | 0.60563 | 3.1 | 40.7 | 41.8 | 14.4 | 56.2 | 0.0981 | 0.0536 | 0.0096 | 0.0021 | 46.7143 | 1.6 | 43.1 | 24.2 | 18.9 |  |  |  | 7.6722e-08 | 4.41e-08 |  | 6.8836e-09 | UU | [8 empty] | 56 | 0
2009-03-31 | 北海道開発局 | 天塩川 | 名寄川 | 左岸 | 10 | NA-L10.0-3 | 表のり | B.NA-L10.0-3-4 | 4 | 4.47 | 32 |  | 2.72 |  |  | 74.2 | 17.7 | 8.1 |  | 8.1 | 19.2 | 13.8 | 0.887 | 0.14 | 137.1429 | 0.7 | [6 empty] | 0.00275 | 0.000196
2009-03-31 | 北海道開発局 | 天塩川 | 名寄川 | 左岸 | 10 | NA-L10.0-3 | 表のり | B.NA-L10.0-3-5 | 5 | 5.7 | 50 |  | 2.724 |  |  | 69.3 | 24.8 | 5.9 |  | 5.9 | 10.5 | 6.75 | 0.786 | 0.277 | 37.9061 | 1.2 | [6 empty] | 0.0020782 | 0.00076729
2009-03-31 | 北海道開発局 | 天塩川 | 名寄川 | 左岸 | 10 | NA-L10.0-3 | 表のり | B.NA-L10.0-3-1 | 0.2 | 0.8 |  | 1.865 | 2.72 | 0.784 | 0.27012 | 37.1 | 44.2 | 13.3 | 5.4 | 18.7 | 0.777 | 0.348 | 0.0835 | 0.0179 | 43.4078 | 1.5 | [5 empty] | 2.51e-06 | 1.1523e-05 | 3.2041e-06 |  | 6.8985e-07 | CUB |  |  |  |  | 5.8 | 15.2 | 3.7 | 31.5
2009-03-31 | 北海道開発局 | 天塩川 | 名寄川 | 左岸 | 10 | NA-L10.0-3 | 表のり | B.NA-L10.0-3-2 | 1 | 1.7 | 3 |  | 2.72 |  |  | 57.9 | 32.5 | 9.6 |  | 9.6 | 7.1 | 3.79 | 0.346 | 0.0851 | 83.4313 | 0.8 | [6 empty] | 0.00031048 | 7.242e-05
2009-03-31 | 北海道開発局 | 天塩川 | 名寄川 | 左岸 | 10 | NA-L10.0-2 | 裏のり | B.NA-L10.0-2-2 | 2 | 2.5 | 3 |  | 2.693 |  |  | 0.6 | 28.4 | 50.5 | 20.5 |  | 0.0499 | 0.0328 | 0.0047 | 0.0013 | 38.3846 | 1.9 | 43.4 | 23.6 | 19.8 |  |  |  | 1.4664e-08 | 1.69e-08
2009-03-31 | 北海道開発局 | 天塩川 | 名寄川 | 左岸 | 10 | NA-L10.0-2 | 裏のり | B.NA-L10.0-2-3 | 4 | 4.7 | 25 |  | 2.723 |  |  | 72.6 | 22.2 | 5.2 |  | 5.2 | 17.5 | 11.1 | 0.85 | 0.301 | 58.1395 | 1.3 |  |  |  | 0.000156 |  |  | 0.0024915 | 0.00090601
2009-03-31 | 北海道開発局 | 天塩川 | 名寄川 | 左岸 | 10 | NA-L10.0-2 | 裏のり | B.NA-L10.0-2-4 | 5 | 5.7 | 39 |  | 2.74 |  |  | 53.9 | 31.3 | 11.4 | 3.4 | 14.8 | 5.73 | 2.69 | 0.182 | 0.0294 | 194.898 | 2.1 |  |  |  | 0.000107 |  |  | 7.0079e-05 | 8.6436e-06
2009-03-31 | 北海道開発局 | 天塩川 | 名寄川 | 左岸 | 10 | NA-L10.0-2 | 裏のり | B.NA-L10.0-2-1 | 0.8 | 1.5 |  |  | 2.691 |  |  | 34 | 31.7 | 27.1 | 7.2 | 34.3 | 0.336 | 0.182 | 0.0267 | 0.0094 | 35.7447 | 1.2 | [6 empty] | 8.2078e-07 | 8.836e-07
2009-03-31 | 北海道開発局 | 天塩川 | 名寄川 | 左岸 | 10 | NA-L10.0-1 | 天端 | B.NA-L10.0-1-5 | 4 | 4.7 | 3 |  | 2.697 |  |  | 1 | 45.5 | 38 | 15.5 | 53.5 | 0.096 | 0.0659 | 0.0085 | 0.002 | 48 | 2 | 36.2 | 22.1 | 14.1 |  |  |  | 5.7871e-08 | 4e-08
2009-03-31 | 北海道開発局 | 天塩川 | 名寄川 | 左岸 | 10 | NA-L10.0-1 | 天端 | B.NA-L10.0-1-6 | 5 | 5.7 | 50 |  | 2.73 |  |  | 77.3 | 15.3 | 7.4 |  | 7.4 | 19.4 | 14 | 1.17 | 0.167 | 116.1677 | 8 | [6 empty] | 0.0052238 | 0.00027889
2009-03-31 | 北海道開発局 | 天塩川 | 名寄川 | 左岸 | 10 | NA-L10.0-1 | 天端 | B.NA-L10.0-1-7 | 7 | 7.7 | 39 |  | 2.743 |  |  | 63.9 | 21.6 | 11 | 3.5 | 14.5 | 9.35 | 5.41 | 0.229 | 0.0353 | 264.8725 | 2.8 | [6 empty] | 0.00011933 | 1.2461e-05
2009-03-31 | 北海道開発局 | 天塩川 | 名寄川 | 左岸 | 10 | NA-L10.0-1 | 天端 | B.NA-L10.0-1-1 | 0.1 | 0.6 |  |  | 2.695 |  |  | 65.8 | 22.3 | 10.4 | 1.5 | 11.9 | 19.1 | 13.5 | 0.182 | 0.0581 | 328.7435 | 0.2 | [6 empty] | 7.0079e-05 | 3.3756e-05
2009-03-31 | 北海道開発局 | 天塩川 | 名寄川 | 左岸 | 10 | NA-L10.0-1 | 天端 | B.NA-L10.0-1-2 | 1 | 1.7 | 5 |  | 2.711 |  |  | 76.3 | 20 | 3.7 |  | 3.7 | 15.7 | 12.1 | 1.12 | 0.419 | 37.4702 | 3.5 | [6 empty] | 0.004721 | 0.0017556
2009-03-31 | 北海道開発局 | 天塩川 | 名寄川 | 左岸 | 10 | NA-L10.0-1 | 天端 | B.NA-L10.0-1-3 | 2 | 2.7 | 19 |  | 2.72 |  |  | 68.8 | 21.9 | 9.3 |  | 9.3 | 11.6 | 7.49 | 0.584 | 0.0956 | 121.3389 | 2.8 | [6 empty] | 0.0010442 | 9.1394e-05
2009-03-31 | 北海道開発局 | 天塩川 | 名寄川 | 左岸 | 10 | NA-L10.0-1 | 天端 | B.NA-L10.0-1-4 | 3 | 3.7 | 47 |  | 2.717 |  |  | 65.8 | 25.4 | 8.8 |  | 8.8 | 11.8 | 6.84 | 0.521 | 0.113 | 104.4248 | 1.3 | [6 empty] | 0.00080152 | 0.00012769
2009-03-31 | 北海道開発局 | 天塩川 | 名寄川 | 左岸 | 12.8 | NA-L12.8-2 | 表のり | B.NA-L12.8-2-2 | 2.15 | 2.6 | 2 | 1.693 | 2.631 | 1.25 | 0.86806 | 0.1 | 9.4 | 47.9 | 42.6 | 90.5 | 0.0101 | 0.007 | 0.0012 |  |  |  | 58.2 | 29.8 | 28.4 |  |  |  | 6.201e-10 |  |  |  | UU | [8 empty] | 59.7 | 0
2009-03-31 | 北海道開発局 | 天塩川 | 名寄川 | 左岸 | 12.8 | NA-L12.8-2 | 表のり | B.NA-L12.8-2-3 | 3 | 3.7 | 28 |  | 2.732 |  |  | 75.9 | 15.2 | 8.9 |  | 8.9 | 18.1 | 13.2 | 0.867 | 0.111 | 163.0631 | 7.9 |  |  |  | 0.00064 |  |  | 0.0026085 | 0.00012321
2009-03-31 | 北海道開発局 | 天塩川 | 名寄川 | 左岸 | 12.8 | NA-L12.8-2 | 表のり | B.NA-L12.8-2-4 | 5 | 5.7 | 24 |  | 2.76 |  |  | 56.6 | 31 | 8.7 | 3.7 | 12.4 | 4.99 | 2.9 | 0.256 | 0.0407 | 122.6044 | 2.4 |  |  |  | 0.000144 |  |  | 0.00015449 | 1.6565e-05
2009-03-31 | 北海道開発局 | 天塩川 | 名寄川 | 左岸 | 12.8 | NA-L12.8-2 | 表のり | B.NA-L12.8-2-1 | 1 | 1.7 | 1 |  | 2.672 |  |  | 3 | 65.1 | 22.7 | 9.2 | 31.9 | 0.192 | 0.148 | 0.026 | 0.0061 | 31.4754 | 3.7 | [6 empty] | 7.7178e-07 | 3.721e-07
2009-03-31 | 北海道開発局 | 天塩川 | 名寄川 | 左岸 | 12.8 | NA-L12.8-3 | 裏のり | B.NA-L12.8-3-3 | 1.6 | 2.2 | 4 |  | 2.628 |  |  | 4.1 | 30.7 | 43.6 | 21.6 | 65.2 | 0.06 | 0.0357 | 0.0044 | 0.0013 | 46.1538 | 1.2 | 42.3 | 26.1 | 16.2 |  |  |  | 1.2586e-08 | 1.69e-08
2009-03-31 | 北海道開発局 | 天塩川 | 名寄川 | 左岸 | 12.8 | NA-L12.8-3 | 裏のり | B.NA-L12.8-3-4 | 2 | 2.5 | 4 |  | 2.685 |  |  | 0 | 8.9 | 55.2 | 35.9 | 91.1 | 0.0146 | 0.0098 | 0.0016 |  |  |  | 50.4 | 26.2 | 24.2 |  |  |  | 1.2077e-09
2009-03-31 | 北海道開発局 | 天塩川 | 名寄川 | 左岸 | 12.8 | NA-L12.8-3 | 裏のり | B.NA-L12.8-3-5 | 2.5 | 2.7 | 36 |  | 2.675 |  |  | 3.8 | 59.9 | 23.1 | 13.2 | 36.3 | 0.183 | 0.137 | 0.0133 | 0.0028 | 65.3571 | 3.4 | 34.8 | 20.7 | 14.1 |  |  |  | 1.6329e-07 | 7.84e-08
2009-03-31 | 北海道開発局 | 天塩川 | 名寄川 | 左岸 | 12.8 | NA-L12.8-3 | 裏のり | B.NA-L12.8-3-6 | 3 | 3.7 | 36 |  | 2.698 |  |  | 59.4 | 23.5 | 14.1 | 3 | 17.1 | 12.4 | 5.7 | 0.12 | 0.0361 | 343.4903 | 0.3 | [6 empty] | 2.6697e-05 | 1.3032e-05
2009-03-31 | 北海道開発局 | 天塩川 | 名寄川 | 左岸 | 12.8 | NA-L12.8-3 | 裏のり | B.NA-L12.8-3-7 | 4 | 4.7 | 20 |  | 2.719 |  |  | 74.9 | 20.7 | 4.4 |  | 4.4 | 9.93 | 6.88 | 1.35 | 0.487 | 20.3901 | 1.5 | [6 empty] | 0.0072775 | 0.0023717
2009-03-31 | 北海道開発局 | 天塩川 | 名寄川 | 左岸 | 12.8 | NA-L12.8-3 | 裏のり | B.NA-L12.8-3-1 | 0.2 | 0.8 |  | 1.774 | 2.714 | 0.926 | 0.41227 | 4.1 | 58.9 | 26.6 | 10.4 | 37 | 0.18 | 0.131 | 0.0172 | 0.0046 | 39.1304 | 2.5 | 37 | 22.7 | 14.3 |  |  | 2.39e-06 | 2.9629e-07 | 2.116e-07 |  | 8.7566e-08 | CUB |  |  |  |  | 15 | 16.6 | 7.4 | 30.7
2009-03-31 | 北海道開発局 | 天塩川 | 名寄川 | 左岸 | 12.8 | NA-L12.8-3 | 裏のり | B.NA-L12.8-3-2 | 1 | 1.6 | 1 |  | 2.682 |  |  | 4.4 | 68.1 | 20 | 7.5 | 27.5 | 0.212 | 0.163 | 0.0403 | 0.0083 | 25.5422 | 4.3 | [6 empty] | 2.1306e-06 | 6.889e-07
2009-03-31 | 北海道開発局 | 天塩川 | 名寄川 | 左岸 | 12.8 | NA-L12.8-1 | 天端 | B.NA-L12.8-1-3 | 3.2 | 3.73 | 3 |  | 2.631 |  |  | 0 | 5.4 | 53 | 41.6 | 94.6 | 0.0106 | 0.0073 | 0.0015 |  |  |  | 58.4 | 29.7 | 28.7 |  |  |  | 1.0399e-09
2009-03-31 | 北海道開発局 | 天塩川 | 名寄川 | 左岸 | 12.8 | NA-L12.8-1 | 天端 | B.NA-L12.8-1-4 | 4.15 | 4.7 | 43 |  | 2.728 |  |  | 72 | 17.6 | 6.8 | 3.6 | 10.4 | 14.2 | 10.8 | 0.529 | 0.0666 | 213.2132 | 6.6 | [6 empty] | 0.00083032 | 4.4356e-05
2009-03-31 | 北海道開発局 | 天塩川 | 名寄川 | 左岸 | 12.8 | NA-L12.8-1 | 天端 | B.NA-L12.8-1-5 | 6 | 6.7 | 11 |  | 2.718 |  |  | 64.5 | 27.1 | 8.4 |  | 8.4 | 7.66 | 5.11 | 0.623 | 0.133 | 57.594 | 1.7 | [6 empty] | 0.0012129 | 0.00017689
2009-03-31 | 北海道開発局 | 天塩川 | 名寄川 | 左岸 | 12.8 | NA-L12.8-1 | 天端 | B.NA-L12.8-1-1 | 1 | 1.7 | 1 |  | 2.682 |  |  | 0.2 | 67.4 | 23.4 | 9 | 32.5 | 0.173 | 0.136 | 0.0267 | 0.0063 | 27.4603 | 3.8 | [6 empty] | 8.2078e-07 | 3.969e-07
2009-03-31 | 北海道開発局 | 天塩川 | 名寄川 | 左岸 | 12.8 | NA-L12.8-1 | 天端 | B.NA-L12.8-1-2 | 2 | 2.7 | 2 |  | 2.666 |  |  | 0.4 | 58.4 | 29.7 | 11.5 | 41.2 | 0.142 | 0.111 | 0.0135 | 0.0038 | 37.3684 | 2.5 | 35.3 | 22.1 | 13.2 |  |  |  | 1.6904e-07 | 1.444e-07
2009-03-31 | 北海道開発局 | 天塩川 | 名寄川 | 左岸 | 15.8 | NA-L15.8-3 | 表のり | B.NA-L15.8-3-3 | 2 | 2.5 | 2 |  | 2.594 |  |  | 0.2 | 27.3 | 40.7 | 31.8 | 72.5 | 0.059 | 0.044 | 0.002 |  |  |  | 40.7 | 26.9 | 13.8 |  |  |  | 2.0253e-09
2009-03-31 | 北海道開発局 | 天塩川 | 名寄川 | 左岸 | 15.8 | NA-L15.8-3 | 表のり | B.NA-L15.8-3-4 | 4 | 4.5 | 13 |  | 2.71 |  |  | 76.1 | 17.6 | 6.3 |  | 6.3 | 16 | 12 | 1.4 | 0.35 | 45.7143 | 1.83 |  |  |  |  | 0.000729 |  | 0.0079173 | 0.001225
2009-03-31 | 北海道開発局 | 天塩川 | 名寄川 | 左岸 | 15.8 | NA-L15.8-3 | 表のり | B.NA-L15.8-3-1 | 0.2 | 1 |  | 1.631 | 2.68 | 0.926 | 0.41227 | 38.3 | 38.7 | 15.2 | 7.8 | 23 | 1.63 | 0.579 | 0.0451 | 0.008 | 203.75 | 1.7 | [5 empty] | 9.15e-06 | 2.7652e-06 | 6.4e-07 |  | 5.7905e-08 | CUB |  |  |  |  | 1.9 | 12.4 | 0.7 | 28.9
2009-03-31 | 北海道開発局 | 天塩川 | 名寄川 | 左岸 | 15.8 | NA-L15.8-3 | 表のり | B.NA-L15.8-3-2 | 1 | 1.5 | 3 |  | 2.698 |  |  | 60.6 | 29.8 | 9.6 |  | 9.6 | 9.8 | 4.8 | 0.42 | 0.088 | 111.3636 | 0.8 | [6 empty] | 0.00048648 | 7.744e-05
2009-03-31 | 北海道開発局 | 天塩川 | 名寄川 | 左岸 | 15.8 | NA-L15.8-2 | 裏のり | B.NA-L15.8-2-4 | 2.6 | 3.2 |  | 1.789 | 2.694 | 1.024 | 0.5305 | 0 | 29.5 | 48.6 | 21.9 | 70.5 | 0.0427 | 0.0264 | 0.00434 | 0.00171 | 24.9708 | 11 | 48.9 | 27.4 | 21.5 |  |  |  | 1.2192e-08 | 2.9241e-08 |  | 3.4211e-09 | UU | [8 empty] | 73.4 | 0
2009-03-31 | 北海道開発局 | 天塩川 | 名寄川 | 左岸 | 15.8 | NA-L15.8-2 | 裏のり | B.NA-L15.8-2-5 | 5 | 5.5 | 24 |  | 2.684 |  |  | 64.5 | 29.3 | 6.2 |  | 6.2 | 9.4 | 4.3 | 0.95 | 0.36 | 26.1111 | 0.76 | [6 empty] | 0.0032239 | 0.001296
2009-03-31 | 北海道開発局 | 天塩川 | 名寄川 | 左岸 | 15.8 | NA-L15.8-2 | 裏のり | B.NA-L15.8-2-6 | 6 | 6.5 | 35 |  | 2.671 |  |  | 2 | 80.6 | 8.1 | 9.3 | 17.4 | 0.34 | 0.27 | 0.097 | 0.0074 | 45.9459 | 10.17 | [6 empty] | 1.6306e-05 | 5.476e-07
2009-03-31 | 北海道開発局 | 天塩川 | 名寄川 | 左岸 | 15.8 | NA-L15.8-2 | 裏のり | B.NA-L15.8-2-2 | 1 | 1.5 | 2 |  | 2.621 |  |  | 34.5 | 24.1 | 18.3 | 23.1 | 41.4 | 0.94 | 0.26 | 0.0024 | [9 empty] | 3.0899e-09
2009-03-31 | 北海道開発局 | 天塩川 | 名寄川 | 左岸 | 15.8 | NA-L15.8-2 | 裏のり | B.NA-L15.8-2-3 | 2 | 2.5 | 3 |  | 2.653 |  |  | 2.2 | 30.1 | 39.5 | 28.2 | 67.7 | 0.057 | 0.036 | 0.0015 |  |  |  | 41.4 | 22.4 | 19 |  |  |  | 1.0399e-09
2009-03-31 | 北海道開発局 | 天塩川 | 名寄川 | 左岸 | 15.8 | NA-L15.8-1 | 天端 | B.NA-L15.8-1-5 | 5 | 5.5 | 6 |  | 2.67 |  |  | 7.4 | 51.8 | 21 | 19.8 | 40.8 | 0.25 | 0.16 | 0.0051 | [9 empty] | 1.7719e-08
2009-03-31 | 北海道開発局 | 天塩川 | 名寄川 | 左岸 | 15.8 | NA-L15.8-1 | 天端 | B.NA-L15.8-1-6 | 7 | 7.5 | 15 |  | 2.688 |  |  | 66.4 | 26.8 | 6.8 |  | 6.8 | 11 | 6 | 0.76 | 0.27 | 40.7407 | 0.86 | [6 empty] | 0.0019224 | 0.000729
2009-03-31 | 北海道開発局 | 天塩川 | 名寄川 | 左岸 | 15.8 | NA-L15.8-1 | 天端 | B.NA-L15.8-1-1 | 1 | 1.5 | 4 |  | 2.608 |  |  | 33.9 | 27 | 20.7 | 18.4 | 39.1 | 0.93 | 0.32 | 0.006 | [9 empty] | 2.5821e-08
2009-03-31 | 北海道開発局 | 天塩川 | 名寄川 | 左岸 | 15.8 | NA-L15.8-1 | 天端 | B.NA-L15.8-1-2 | 2 | 2.5 | 5 |  | 2.657 |  |  | 48.9 | 44 | 7.1 |  | 7.1 | 4.9 | 1.8 | 0.28 | 0.12 | 40.8333 | 0.33 | [6 empty] | 0.00019014 | 0.000144
2009-03-31 | 北海道開発局 | 天塩川 | 名寄川 | 左岸 | 15.8 | NA-L15.8-1 | 天端 | B.NA-L15.8-1-3 | 3 | 3.5 | 3 |  | 2.667 |  |  | 40.7 | 51.4 | 7.9 |  | 7.9 | 2.1 | 1.1 | 0.31 | 0.13 | 16.1538 | 0.59 | [6 empty] | 0.0002407 | 0.000169
2009-03-31 | 北海道開発局 | 天塩川 | 名寄川 | 左岸 | 15.8 | NA-L15.8-1 | 天端 | B.NA-L15.8-1-4 | 4 | 4.5 | 4 |  | 2.658 |  |  | 2.3 | 67.2 | 19.5 | 11 | 30.5 | 0.28 | 0.23 | 0.04 | 0.0035 | 80 | 5.44 | [6 empty] | 2.094e-06 | 1.225e-07
2009-03-31 | 北海道開発局 | 天塩川 | 名寄川 | 左岸 | 17.2 | NA-L17.2-3 | 表のり | B.NA-L17.2-3-3 | 2 | 2.5 | 3 |  | 2.596 |  |  | 2.7 | 21.3 | 45.4 | 30.6 | 76 | 0.039 | 0.025 |  |  |  |  | 47.2 | 26.7 | 20.5
2009-03-31 | 北海道開発局 | 天塩川 | 名寄川 | 左岸 | 17.2 | NA-L17.2-3 | 表のり | B.NA-L17.2-3-4 | 3 | 3.5 | 31 |  | 2.717 |  |  | 73.5 | 21.6 | 4.9 |  | 4.9 | 12 | 8.2 | 1.2 | 0.44 | 27.2727 | 1.28 | [6 empty] | 0.0055394 | 0.001936
2009-03-31 | 北海道開発局 | 天塩川 | 名寄川 | 左岸 | 17.2 | NA-L17.2-3 | 表のり | B.NA-L17.2-3-5 | 5 | 5.5 | 6 |  | 2.717 |  |  | 89 | 9.7 | 1.3 |  | 1.3 | 19 | 17 | 6 | 1.6 | 11.875 | 3.98 |  |  |  | 0.00597 |  |  | 0.23066 | 0.0256
2009-03-31 | 北海道開発局 | 天塩川 | 名寄川 | 左岸 | 17.2 | NA-L17.2-3 | 表のり | B.NA-L17.2-3-1 | 0.2 | 1 |  | 1.532 | 2.678 | 1.066 | 0.58633 | 29.4 | 35.4 | 24.5 | 10.7 | 35.2 | 0.46 | 0.217 | 0.0164 | 0.00448 | 102.6786 | 1.1 | 50.3 | 29.4 | 20.9 |  |  | 1.29e-06 | 2.6533e-07 | 2.007e-07 |  | 4.3553e-08 | CUB |  |  |  |  | 13 | 15.3 | 0.4 | 37.9
2009-03-31 | 北海道開発局 | 天塩川 | 名寄川 | 左岸 | 17.2 | NA-L17.2-3 | 表のり | B.NA-L17.2-3-2 | 1 | 1.5 | 3 |  | 2.708 |  |  | 40.1 | 37.1 | 11.5 | 11.3 | 22.8 | 2 | 0.95 | 0.057 | 0.0026 | 769.2308 | 4.33 | [6 empty] | 4.7573e-06 | 6.76e-08
2009-03-31 | 北海道開発局 | 天塩川 | 名寄川 | 左岸 | 17.2 | NA-L17.2-2 | 裏のり | B.NA-L17.2-2-3 | 2 | 2.6 |  | 1.827 | 2.706 | 1.011 | 0.51386 | 11.9 | 37.3 | 36.3 | 14.5 | 50.8 | 0.13 | 0.073 | 0.0095 | 0.0028 | 46.4286 | 1.7 | 41.6 | 25.3 | 16.3 |  |  |  | 7.4883e-08 | 7.84e-08 |  | 1.3875e-08 | UU | [8 empty] | 33.7 | 0
2009-03-31 | 北海道開発局 | 天塩川 | 名寄川 | 左岸 | 17.2 | NA-L17.2-2 | 裏のり | B.NA-L17.2-2-4 | 3 | 3.5 | 3 |  | 2.682 |  |  | 4.7 | 48.3 | 31.4 | 15.6 | 47 | 0.11 | 0.082 | 0.011 | 0.0015 | 73.3333 | 12.82 | [6 empty] | 1.0517e-07 | 2.25e-08
2009-03-31 | 北海道開発局 | 天塩川 | 名寄川 | 左岸 | 17.2 | NA-L17.2-2 | 裏のり | B.NA-L17.2-2-5 | 5 | 5.5 | 15 |  | 2.709 |  |  | 74.9 | 20.6 | 4.5 |  | 4.5 | 12 | 7.4 | 1.4 | 0.58 | 20.6897 | 1.13 | [6 empty] | 0.0079173 | 0.003364
2009-03-31 | 北海道開発局 | 天塩川 | 名寄川 | 左岸 | 17.2 | NA-L17.2-2 | 裏のり | B.NA-L17.2-2-6 | 6 | 6.5 | 46 |  | 2.678 |  |  | 42.9 | 48.1 | 9 |  | 9 | 2.3 | 1.4 | 0.41 | 0.12 | 19.1667 | 1.39 | [6 empty] | 0.00046007 | 0.000144
2009-03-31 | 北海道開発局 | 天塩川 | 名寄川 | 左岸 | 17.2 | NA-L17.2-2 | 裏のり | B.NA-L17.2-2-1 | 0.2 | 1 |  | 1.764 | 2.673 | 0.678 | 0.18574 | 47.3 | 39.8 | 8.9 | 4 | 12.9 | 2.95 | 1.68 | 0.228 | 0.0344 | 85.7558 | 2.3 | [5 empty] | 4.09e-05 | 0.00011812 | 1.1834e-05 |  | 7.1414e-06 | CD | 4.6 | 34.9
2009-03-31 | 北海道開発局 | 天塩川 | 名寄川 | 左岸 | 17.2 | NA-L17.2-2 | 裏のり | B.NA-L17.2-2-2 | 1 | 1.5 | 3 |  | 2.648 |  |  | 37.1 | 41.3 | 13.7 | 7.9 | 21.6 | 1.7 | 0.98 | 0.066 | 0.0097 | 175.2577 | 2.67 | [6 empty] | 6.6816e-06 | 9.409e-07
2009-03-31 | 北海道開発局 | 天塩川 | 名寄川 | 左岸 | 17.2 | NA-L17.2-1 | 天端 | B.NA-L17.2-1-4 | 4 | 4.5 | 4 |  | 2.591 |  |  | 3.4 | 27 | 39.8 | 29.8 | 69.6 | 0.055 | 0.029 |  |  |  |  | 53.3 | 32 | 21.3
2009-03-31 | 北海道開発局 | 天塩川 | 名寄川 | 左岸 | 17.2 | NA-L17.2-1 | 天端 | B.NA-L17.2-1-5 | 5 | 5.5 | 22 |  | 2.702 |  |  | 62.1 | 30 | 7.9 |  | 7.9 | 8.9 | 4.6 | 0.53 | 0.15 | 59.3333 | 1.08 | [6 empty] | 0.00083396 | 0.000225
2009-03-31 | 北海道開発局 | 天塩川 | 名寄川 | 左岸 | 17.2 | NA-L17.2-1 | 天端 | B.NA-L17.2-1-6 | 7 | 7.5 | 35 |  | 2.676 |  |  | 63.7 | 25.1 | 5.9 | 5.3 | 11.2 | 7.5 | 4.4 | 0.41 | 0.055 | 136.3636 | 4.1 | [6 empty] | 0.00046007 | 3.025e-05
2009-03-31 | 北海道開発局 | 天塩川 | 名寄川 | 左岸 | 17.2 | NA-L17.2-1 | 天端 | B.NA-L17.2-1-1 | 1 | 1.5 | 4 |  | 2.615 |  |  | 39.8 | 38.6 | 12.3 | 9.3 | 21.6 | 2 | 1.1 | 0.045 | 0.0061 | 327.8689 | 4.72 | [6 empty] | 2.751e-06 | 3.721e-07
2009-03-31 | 北海道開発局 | 天塩川 | 名寄川 | 左岸 | 17.2 | NA-L17.2-1 | 天端 | B.NA-L17.2-1-2 | 2 | 2.5 | 3 |  | 2.663 |  |  | 51.8 | 26.4 | 13.2 | 8.6 | 21.8 | 8.3 | 2.6 | 0.062 | 0.0067 | 1238.806 | 1.22 | [6 empty] | 5.7806e-06 | 4.489e-07
2009-03-31 | 北海道開発局 | 天塩川 | 名寄川 | 左岸 | 17.2 | NA-L17.2-1 | 天端 | B.NA-L17.2-1-3 | 3 | 3.5 | 5 |  | 2.674 |  |  | 56.5 | 27.3 | 8.1 | 8.1 | 16.2 | 7.9 | 3.8 | 0.17 | 0.012 | 658.3333 | 2.85 | [6 empty] | 5.9834e-05 | 1.44e-06
2009-03-31 | 北海道開発局 | 天塩川 | 名寄川 | 左岸 | 18 | NA-L18.0-3 | 表のり | B.NA-L18.0-3-3 | 2 | 2.5 | 6 |  | 2.662 |  |  | 37 | 30.4 | 16.7 | 15.9 | 32.6 | 1.5 | 0.56 | 0.011 | [9 empty] | 1.0517e-07
2009-03-31 | 北海道開発局 | 天塩川 | 名寄川 | 左岸 | 18 | NA-L18.0-3 | 表のり | B.NA-L18.0-3-4 | 4 | 4.5 | 26 |  | 2.714 |  |  | 66.9 | 26.8 | 6.3 |  | 6.3 | 8.4 | 5.5 | 0.78 | 0.28 | 30 | 1.09 |  |  |  | 0.00757 |  |  | 0.0020417 | 0.000784
2009-03-31 | 北海道開発局 | 天塩川 | 名寄川 | 左岸 | 18 | NA-L18.0-3 | 表のり | B.NA-L18.0-3-1 | 0.2 | 1 |  | 1.624 | 2.686 | 0.955 | 0.44552 | 9.2 | 61.7 | 22.5 | 6.6 | 29.1 | 0.247 | 0.179 | 0.0313 | 0.00826 | 29.9031 | 3.2 | [5 empty] | 1.83e-05 | 1.1863e-06 | 6.8228e-07 |  | 4.5691e-07 | CUB |  |  |  |  | 0.9 | 11.6 | 0.1 | 31.8
2009-03-31 | 北海道開発局 | 天塩川 | 名寄川 | 左岸 | 18 | NA-L18.0-3 | 表のり | B.NA-L18.0-3-2 | 1 | 1.5 | 5 |  | 2.717 |  |  | 62.9 | 27.6 | 9.5 |  | 9.5 | 9.1 | 5.3 | 0.49 | 0.089 | 102.2472 | 1.49 | [6 empty] | 0.00069532 | 7.921e-05
2009-03-31 | 北海道開発局 | 天塩川 | 名寄川 | 左岸 | 18 | NA-L18.0-2 | 裏のり | B.NA-L18.0-2-3 | 2.1 | 2.45 |  | 1.702 | 2.694 | 1.192 | 0.77266 | 1.1 | 28.6 | 54.3 | 16 | 70.3 | 0.049 | 0.034 | 0.00679 | 0.0029 | 16.8966 | 1.1 | 49.6 | 30.3 | 19.3 |  |  |  | 3.4391e-08 | 8.41e-08 |  | 2.4968e-08 | UU | [8 empty] | 78.8 | 0
2009-03-31 | 北海道開発局 | 天塩川 | 名寄川 | 左岸 | 18 | NA-L18.0-2 | 裏のり | B.NA-L18.0-2-4 | 3 | 3.5 | 25 |  | 2.741 |  |  | 72.4 | 23.7 | 3.9 |  | 3.9 | 11 | 7.1 | 1 | 0.42 | 26.1905 | 1.35 | [6 empty] | 0.0036308 | 0.001764
2009-03-31 | 北海道開発局 | 天塩川 | 名寄川 | 左岸 | 18 | NA-L18.0-2 | 裏のり | B.NA-L18.0-2-5 | 5 | 5.5 | 31 |  | 2.744 |  |  | 77.1 | 19.4 | 3.5 |  | 3.5 | 12 | 8.6 | 1.6 | 0.64 | 18.75 | 1.6 | [6 empty] | 0.010788 | 0.004096
2009-03-31 | 北海道開発局 | 天塩川 | 名寄川 | 左岸 | 18 | NA-L18.0-2 | 裏のり | B.NA-L18.0-2-1 | 0.2 | 1 |  | 1.63 | 2.685 | 0.857 | 0.33895 | 51.9 | 33.8 | 9.9 | 4.4 | 14.3 | 4.44 | 2.27 | 0.226 | 0.0234 | 189.7436 | 2.7 | [5 empty] | 9.48e-05 | 0.00011574 | 5.4756e-06 |  | 2.9345e-06 | CD | 2.1 | 31.1
2009-03-31 | 北海道開発局 | 天塩川 | 名寄川 | 左岸 | 18 | NA-L18.0-2 | 裏のり | B.NA-L18.0-2-2 | 1 | 1.5 | 2 |  | 2.66 |  |  | 28.6 | 29.4 | 23 | 19 | 42 | 0.58 | 0.16 | 0.0057 | [9 empty] | 2.2928e-08
2009-03-31 | 北海道開発局 | 天塩川 | 名寄川 | 左岸 | 18 | NA-L18.0-1 | 天端 | B.NA-L18.0-1-4 | 4 | 4.5 | 4 |  | 2.668 |  |  | 1.6 | 46.9 | 31.2 | 20.3 | 51.5 | 0.088 | 0.073 | 0.0048 |  |  |  | 32.8 | 23.7 | 9.1 |  |  |  | 1.5397e-08
2009-03-31 | 北海道開発局 | 天塩川 | 名寄川 | 左岸 | 18 | NA-L18.0-1 | 天端 | B.NA-L18.0-1-5 | 5 | 5.5 | 30 |  | 2.722 |  |  | 74.9 | 18.5 | 6.6 |  | 6.6 | 13 | 11 | 1.2 | 0.26 | 50 | 2.49 | [6 empty] | 0.0055394 | 0.000676
2009-03-31 | 北海道開発局 | 天塩川 | 名寄川 | 左岸 | 18 | NA-L18.0-1 | 天端 | B.NA-L18.0-1-6 | 6 | 6.5 | 31 |  | 2.721 |  |  | 62.1 | 27.3 | 6.4 | 4.2 | 10.6 | 8.5 | 4.9 | 0.34 | 0.065 | 130.7692 | 1.81 | [6 empty] | 0.00029815 | 4.225e-05
2009-03-31 | 北海道開発局 | 天塩川 | 名寄川 | 左岸 | 18 | NA-L18.0-1 | 天端 | B.NA-L18.0-1-7 | 8 | 8.5 | 31 |  | 2.619 |  |  | 0 | 13.6 | 65.1 | 21.3 | 86.4 | 0.046 | 0.032 | 0.0044 | [9 empty] | 1.2586e-08
2009-03-31 | 北海道開発局 | 天塩川 | 名寄川 | 左岸 | 18 | NA-L18.0-1 | 天端 | B.NA-L18.0-1-8 | 9 | 9.5 | 32 |  | 2.64 |  |  | 0 | 19.6 | 64.3 | 16.1 | 80.4 | 0.055 | 0.042 | 0.008 | [9 empty] | 5.0287e-08
2009-03-31 | 北海道開発局 | 天塩川 | 名寄川 | 左岸 | 18 | NA-L18.0-1 | 天端 | B.NA-L18.0-1-1 | 1 | 1.5 | 6 |  | 2.575 |  |  | 10.6 | 11.5 | 48.7 | 29.2 | 77.9 | 0.044 | 0.035 |  |  |  |  | 75.1 | 25.6 | 49.5
2009-03-31 | 北海道開発局 | 天塩川 | 名寄川 | 左岸 | 18 | NA-L18.0-1 | 天端 | B.NA-L18.0-1-2 | 2 | 2.5 | 2 |  | 2.628 |  |  | 20 | 24.8 | 25.3 | 29.9 | 55.2 | 0.12 | 0.058 |  |  |  |  | 71.2 | 20.3 | 50.9
2009-03-31 | 北海道開発局 | 天塩川 | 名寄川 | 左岸 | 18 | NA-L18.0-1 | 天端 | B.NA-L18.0-1-3 | 3 | 3.5 | 5 |  | 2.642 |  |  | 1.1 | 39.5 | 27.4 | 32 | 59.4 | 0.077 | 0.053 |  |  |  |  | 32.5 | 22.4 | 10.1
2009-03-31 | 北海道開発局 | 天塩川 | 名寄川 | 左岸 | 19.6 | NA-L19.6-3 | 表のり | B.NA-L19.6-3-4 | 3 | 3.5 | 7 |  | 2.707 |  |  | 82.1 | 12.2 | 5.7 |  | 5.7 | 14 | 12 | 2.8 | 0.25 | 56 | 16.5 | [6 empty] | 0.039452 | 0.000625
2009-03-31 | 北海道開発局 | 天塩川 | 名寄川 | 左岸 | 19.6 | NA-L19.6-3 | 表のり | B.NA-L19.6-3-5 | 4 | 4.5 | 24 |  | 2.711 |  |  | 70.6 | 21.6 | 7.8 |  | 7.8 | 13 | 8.3 | 0.74 | 0.16 | 81.25 | 2.12 |  |  |  | 8.36e-05 |  |  | 0.0018072 | 0.000256
2009-03-31 | 北海道開発局 | 天塩川 | 名寄川 | 左岸 | 19.6 | NA-L19.6-3 | 表のり | B.NA-L19.6-3-1 | 0.2 | 1 |  | 1.601 | 2.704 | 0.907 | 0.39127 | 44.3 | 37.3 | 13 | 5.4 | 18.4 | 3.58 | 0.72 | 0.0871 | 0.0175 | 204.5714 | 0.4 | [5 empty] | 7.26e-06 | 1.2706e-05 | 3.0625e-06 |  | 9.8106e-08 | CUB |  |  |  |  | 3.4 | 11.1 | 0.1 | 30.7
2009-03-31 | 北海道開発局 | 天塩川 | 名寄川 | 左岸 | 19.6 | NA-L19.6-3 | 表のり | B.NA-L19.6-3-2 | 1 | 1.5 | 1 |  | 2.667 |  |  | 3.1 | 54.5 | 24.3 | 18.1 | 42.4 | 0.18 | 0.11 | 0.0065 | [9 empty] | 3.1083e-08
2009-03-31 | 北海道開発局 | 天塩川 | 名寄川 | 左岸 | 19.6 | NA-L19.6-3 | 表のり | B.NA-L19.6-3-3 | 2 | 2.5 | 3 |  | 2.712 |  |  | 67 | 19.5 | 5.7 | 7.8 | 13.5 | 14 | 8.5 | 0.32 | 0.026 | 538.4615 | 6.18 | [6 empty] | 0.00025908 | 6.76e-06
2009-03-31 | 北海道開発局 | 天塩川 | 名寄川 | 左岸 | 19.6 | NA-L19.6-2 | 裏のり | B.NA-L19.6-2-4 | 3 | 3.5 | 27 |  | 2.696 |  |  | 77 | 17.3 | 5.7 |  | 5.7 | 24 | 16 | 1.3 | 0.33 | 72.7273 | 4.55 | [6 empty] | 0.0066682 | 0.001089
2009-03-31 | 北海道開発局 | 天塩川 | 名寄川 | 左岸 | 19.6 | NA-L19.6-2 | 裏のり | B.NA-L19.6-2-5 | 4 | 4.5 | 19 |  | 2.691 |  |  | 57.7 | 34.1 | 8.2 |  | 8.2 | 10 | 4.6 | 0.51 | 0.14 | 71.4286 | 0.58 | [6 empty] | 0.00076285 | 0.000196
2009-03-31 | 北海道開発局 | 天塩川 | 名寄川 | 左岸 | 19.6 | NA-L19.6-2 | 裏のり | B.NA-L19.6-2-1 | 0.2 | 1 |  | 1.688 | 2.681 | 0.72 | 0.217 | 38.3 | 41.9 | 13.6 | 6.2 | 19.8 | 1.78 | 0.88 | 0.0778 | 0.0109 | 163.3028 | 3.5 | [5 empty] | 8.38e-06 | 9.7814e-06 | 1.1881e-06 |  | 1.9045e-07 | CUB |  |  |  |  | 3.3 | 13.7 | 2.5 | 37.4
2009-03-31 | 北海道開発局 | 天塩川 | 名寄川 | 左岸 | 19.6 | NA-L19.6-2 | 裏のり | B.NA-L19.6-2-2 | 1 | 1.5 | 3 |  | 2.622 |  |  | 42.7 | 26.4 | 15.4 | 15.5 | 30.9 | 2.5 | 0.79 | 0.013 | [9 empty] | 1.5488e-07
2009-03-31 | 北海道開発局 | 天塩川 | 名寄川 | 左岸 | 19.6 | NA-L19.6-2 | 裏のり | B.NA-L19.6-2-3 | 2 | 2.5 | 3 |  | 2.617 |  |  | 29.4 | 28.6 | 18.4 | 23.6 | 42 | 0.63 | 0.26 | 0.0029 | [9 empty] | 4.7904e-09
2009-03-31 | 北海道開発局 | 天塩川 | 名寄川 | 左岸 | 19.6 | NA-L19.6-1 | 天端 | B.NA-L19.6-1-1 | 1 | 1.5 | 9 |  | 2.701 |  |  | 27.3 | 41.7 | 19 | 12 | 31 | 0.56 | 0.28 | 0.032 | [9 empty] | 1.2486e-06
2009-03-31 | 北海道開発局 | 天塩川 | 名寄川 | 左岸 | 19.6 | NA-L19.6-1 | 天端 | B.NA-L19.6-1-2 | 2 | 2.5 | 2 |  | 2.669 |  |  | 35.6 | 26.1 | 19.6 | 18.7 | 38.3 | 1.3 | 0.42 | 0.0061 | [9 empty] | 2.6829e-08
2009-03-31 | 北海道開発局 | 天塩川 | 名寄川 | 左岸 | 19.6 | NA-L19.6-1 | 天端 | B.NA-L19.6-1-3 | 3 | 3.5 | 3 |  | 2.698 |  |  | 33 | 29.6 | 16.9 | 20.5 | 37.4 | 0.84 | 0.31 | 0.004 | [9 empty] | 1.0092e-08
2009-03-31 | 北海道開発局 | 天塩川 | 名寄川 | 左岸 | 19.6 | NA-L19.6-1 | 天端 | B.NA-L19.6-1-4 | 4 | 4.5 | 6 |  | 2.667 |  |  | 59.1 | 22.6 | 10.1 | 8.2 | 18.3 | 13 | 6.6 | 0.094 | 0.0097 | 1340.2062 | 1.09 | [6 empty] | 1.5161e-05 | 9.409e-07
2009-03-31 | 北海道開発局 | 天塩川 | 名寄川 | 左岸 | 21.2 | NA-L21.2-3 | 表のり | B.NA-L21.2-3-4 | 3 | 3.5 | 3 |  | 2.629 |  |  | 2.9 | 43.2 | 25.1 | 28.8 | 53.9 | 0.1 | 0.063 |  |  |  |  | 31 | 23.8 | 7.2
2009-03-31 | 北海道開発局 | 天塩川 | 名寄川 | 左岸 | 21.2 | NA-L21.2-3 | 表のり | B.NA-L21.2-3-5 | 4 | 4.5 | 17 |  | 2.694 |  |  | 71.9 | 22 | 6.1 |  | 6.1 | 17 | 14 | 0.81 | 0.27 | 62.963 | 1.25 |  |  |  | 0.00298 |  |  | 0.0022282 | 0.000729
2009-03-31 | 北海道開発局 | 天塩川 | 名寄川 | 左岸 | 21.2 | NA-L21.2-3 | 表のり | B.NA-L21.2-3-1 | 0.2 | 1 |  | 1.866 | 2.702 | 0.533 | 0.098773 | 66.5 | 26.3 | 7.2 |  | 7.2 | 17.9 | 9.5 | 0.476 | 0.141 | 126.9504 | 0.7 | [5 empty] | 4.94e-05 | 0.00065015 | 0.00019881 |  | 0.00015833 | CD | 6.8 | 33.7
2009-03-31 | 北海道開発局 | 天塩川 | 名寄川 | 左岸 | 21.2 | NA-L21.2-3 | 表のり | B.NA-L21.2-3-2 | 1 | 1.5 | 9 |  | 2.709 |  |  | 61.2 | 29.3 | 9.5 |  | 9.5 | 6.4 | 4 | 0.47 | 0.091 | 70.3297 | 1.72 | [6 empty] | 0.00063132 | 8.281e-05
2009-03-31 | 北海道開発局 | 天塩川 | 名寄川 | 左岸 | 21.2 | NA-L21.2-3 | 表のり | B.NA-L21.2-3-3 | 2 | 2.5 | 11 |  | 2.711 |  |  | 55.7 | 34.1 | 4 | 6.2 | 10.2 | 6.2 | 3.3 | 0.38 | 0.053 | 116.9811 | 1.49 | [6 empty] | 0.0003858 | 2.809e-05
2009-03-31 | 北海道開発局 | 天塩川 | 名寄川 | 左岸 | 21.2 | NA-L21.2-2 | 裏のり | B.NA-L21.2-2-3 | 2.4 | 3.1 |  | 1.778 | 2.687 | 1.07 | 0.59181 | 0.1 | 38.2 | 45.3 | 16.4 | 61.7 | 0.069 | 0.041 | 0.00691 | 0.0024 | 28.75 | 1.3 | 45.2 | 25.6 | 19.6 |  |  |  | 3.5815e-08 | 5.76e-08 |  | 1.0076e-08 | UU | [8 empty] | 45.1 | 0
2009-03-31 | 北海道開発局 | 天塩川 | 名寄川 | 左岸 | 21.2 | NA-L21.2-2 | 裏のり | B.NA-L21.2-2-4 | 4 | 4.5 | 5 |  | 2.707 |  |  | 44.1 | 38.6 | 8.3 | 9 | 17.3 | 2.6 | 1.4 | 0.14 | 0.0075 | 346.6667 | 9.05 | [6 empty] | 3.8157e-05 | 5.625e-07
2009-03-31 | 北海道開発局 | 天塩川 | 名寄川 | 左岸 | 21.2 | NA-L21.2-2 | 裏のり | B.NA-L21.2-2-1 | 0.2 | 1 |  | 1.552 | 2.675 | 1.061 | 0.57952 | 12.5 | 47.2 | 29.3 | 11 | 40.3 | 0.174 | 0.12 | 0.0135 | 0.00436 | 39.9083 | 1.8 | 41.8 | 25.8 | 16 |  |  | 2.38e-06 | 1.6904e-07 | 1.901e-07 |  | 9.9951e-08 | CUB |  |  |  |  | 8.8 | 12.2 | 4.2 | 29.2
2009-03-31 | 北海道開発局 | 天塩川 | 名寄川 | 左岸 | 21.2 | NA-L21.2-2 | 裏のり | B.NA-L21.2-2-2 | 1 | 1.5 | 6 |  | 2.687 |  |  | 42.6 | 33.1 | 11.8 | 12.5 | 24.3 | 2.5 | 0.93 | 0.046 | 0.0024 | 1041.6667 | 4.27 | [6 empty] | 2.8947e-06 | 5.76e-08
2009-03-31 | 北海道開発局 | 天塩川 | 名寄川 | 左岸 | 21.2 | NA-L21.2-1 | 天端 | B.NA-L21.2-1-4 | 4 | 4.5 | 6 |  | 2.661 |  |  | 0.2 | 34.9 | 36.5 | 28.4 | 64.9 | 0.056 | 0.035 | 0.0023 |  |  |  | 44.8 | 26.3 | 18.5 |  |  |  | 2.7998e-09
2009-03-31 | 北海道開発局 | 天塩川 | 名寄川 | 左岸 | 21.2 | NA-L21.2-1 | 天端 | B.NA-L21.2-1-5 | 5 | 5.5 | 10 |  | 2.694 |  |  | 56.6 | 38.5 | 4.9 |  | 4.9 | 5.1 | 3.1 | 0.5 | 0.32 | 15.9375 | 0.45 | [6 empty] | 0.00072864 | 0.001024
2009-03-31 | 北海道開発局 | 天塩川 | 名寄川 | 左岸 | 21.2 | NA-L21.2-1 | 天端 | B.NA-L21.2-1-1 | 1 | 1.5 | 8 |  | 2.707 |  |  | 63.9 | 27.1 | 4.7 | 4.3 | 9 | 12 | 7.6 | 0.42 | 0.1 | 120 | 0.83 | [6 empty] | 0.00048648 | 0.0001
2009-03-31 | 北海道開発局 | 天塩川 | 名寄川 | 左岸 | 21.2 | NA-L21.2-1 | 天端 | B.NA-L21.2-1-2 | 2 | 2.5 | 24 |  | 2.716 |  |  | 78.1 | 15.7 | 6.2 |  | 6.2 | 20 | 17 | 1.5 | 0.29 | 68.9655 | 5.03 | [6 empty] | 0.0092897 | 0.000841
2009-03-31 | 北海道開発局 | 天塩川 | 名寄川 | 左岸 | 21.2 | NA-L21.2-1 | 天端 | B.NA-L21.2-1-3 | 3 | 3.5 | 14 |  | 2.71 |  |  | 73.5 | 19.1 | 7.4 |  | 7.4 | 12 | 10 | 0.91 | 0.21 | 57.1429 | 2.89 | [6 empty] | 0.0029181 | 0.000441
2009-03-31 | 北海道開発局 | 天塩川 | 名寄川 | 左岸 | 23.7 | NA-L23.7-3 | 表のり | B.NA-L23.7-3-3 | 3 | 3.5 | 8 |  | 2.716 |  |  | 78.1 | 15.7 | 6.2 |  | 6.2 | 11 | 8.6 | 1.6 | 0.36 | 30.5556 | 3.65 |  |  |  | 4.2e-05 |  |  | 0.010788 | 0.001296
2009-03-31 | 北海道開発局 | 天塩川 | 名寄川 | 左岸 | 23.7 | NA-L23.7-3 | 表のり | B.NA-L23.7-3-1 | 0.2 | 1 |  | 1.549 | 2.705 | 1.015 | 0.51895 | 45.8 | 38.5 | 10.6 | 5.1 | 15.7 | 4.55 | 1.2 | 0.144 | 0.0186 | 244.6237 | 1.4 | [5 empty] | 4.83e-06 | 4.0731e-05 | 3.4596e-06 |  | 3.2372e-07 | CUB |  |  |  |  | 0.4 | 12 | 0.2 | 31.2
2009-03-31 | 北海道開発局 | 天塩川 | 名寄川 | 左岸 | 23.7 | NA-L23.7-3 | 表のり | B.NA-L23.7-3-2 | 1 | 1.5 | 10 |  | 2.702 |  |  | 73.9 | 16.1 | 10 |  | 10 | 17 | 13 | 0.88 | 0.075 | 226.6667 | 8.03 | [6 empty] | 0.0027 | 5.625e-05
2009-03-31 | 北海道開発局 | 天塩川 | 名寄川 | 左岸 | 23.7 | NA-L23.7-2 | 裏のり | B.NA-L23.7-2-3 | 2 | 2.5 | 3 |  | 2.647 |  |  | 0.9 | 17.1 | 42.4 | 39.6 | 82 | 0.019 | 0.0081 |  |  |  |  | 43.9 | 26.2 | 17.7
2009-03-31 | 北海道開発局 | 天塩川 | 名寄川 | 左岸 | 23.7 | NA-L23.7-2 | 裏のり | B.NA-L23.7-2-4 | 4 | 4.5 | 9 |  | 2.647 |  |  | 73.4 | 20.8 | 5.8 |  | 5.8 | 11 | 8.7 | 0.95 | 0.31 | 35.4839 | 2.14 | [6 empty] | 0.0032239 | 0.000961
2009-03-31 | 北海道開発局 | 天塩川 | 名寄川 | 左岸 | 23.7 | NA-L23.7-2 | 裏のり | B.NA-L23.7-2-1 | 0.2 | 1 |  | 1.649 | 2.686 | 0.904 | 0.38801 | 31.4 | 35.5 | 21.6 | 11.5 | 33.1 | 0.56 | 0.266 | 0.0147 | 0.00412 | 135.9223 | 1.2 | [5 empty] | 3.98e-06 | 2.0591e-07 | 1.6974e-07 |  | 2.081e-08 | CUB |  |  |  |  | 4 | 12.6 | 1.2 | 30.8
2009-03-31 | 北海道開発局 | 天塩川 | 名寄川 | 左岸 | 23.7 | NA-L23.7-2 | 裏のり | B.NA-L23.7-2-2 | 1 | 1.5 | 23 |  | 2.722 |  |  | 53.5 | 27.9 | 10.1 | 8.5 | 18.6 | 4.6 | 2.5 | 0.096 | 0.0074 | 621.6216 | 5.95 | [6 empty] | 1.5919e-05 | 5.476e-07
2009-03-31 | 北海道開発局 | 天塩川 | 名寄川 | 左岸 | 23.7 | NA-L23.7-1 | 天端 | B.NA-L23.7-1-4 | 5 | 5.5 | 4 |  | 2.751 |  |  | 69.8 | 23.2 | 7 |  | 7 | 8 | 5.9 | 0.81 | 0.21 | 38.0952 | 2.38 | [6 empty] | 0.0022282 | 0.000441
2009-03-31 | 北海道開発局 | 天塩川 | 名寄川 | 左岸 | 23.7 | NA-L23.7-1 | 天端 | B.NA-L23.7-1-5 | 6 | 6.5 | 20 |  | 2.709 |  |  | 79.7 | 15.9 | 4.4 |  | 4.4 | 12 | 9.1 | 1.9 | 0.45 | 26.6667 | 3.11 | [6 empty] | 0.016065 | 0.002025
2009-03-31 | 北海道開発局 | 天塩川 | 名寄川 | 左岸 | 23.7 | NA-L23.7-1 | 天端 | B.NA-L23.7-1-1 | 1 | 1.5 | 23 |  | 2.728 |  |  | 80.2 | 13.9 | 5.9 |  | 5.9 | 19 | 15 | 2 | 0.39 | 48.7179 | 4.08 | [6 empty] | 0.018092 | 0.001521
2009-03-31 | 北海道開発局 | 天塩川 | 名寄川 | 左岸 | 23.7 | NA-L23.7-1 | 天端 | B.NA-L23.7-1-2 | 2 | 2.5 | 15 |  | 2.713 |  |  | 81.1 | 13.8 | 5.1 |  | 5.1 | 16 | 13 | 2.3 | 0.42 | 38.0952 | 4.5 | [6 empty] | 0.025011 | 0.001764
2009-03-31 | 北海道開発局 | 天塩川 | 名寄川 | 左岸 | 23.7 | NA-L23.7-1 | 天端 | B.NA-L23.7-1-3 | 3 | 3.5 | 8 |  | 2.721 |  |  | 53.4 | 31.3 | 7.1 | 8.2 | 15.3 | 6 | 2.5 | 0.2 | 0.01 | 600 | 4.34 | [6 empty] | 8.7194e-05 | 1e-06
2011-07-13 | 北海道開発局 | 天塩川 | 問寒別川 | 右岸 | -1.4 | KP-1.40R-3 | 表のり | B.P-5 | 6.15 | 6.45 | 4 |  | 2.61 |  |  | 0 | 5 | 42.5 | 52.5 | 95 | 0.00793 | 0.00418 |  |  |  |  | 91.5 | 37.3 | 54.2
2011-07-13 | 北海道開発局 | 天塩川 | 問寒別川 | 右岸 | -1.4 | KP-1.40R-3 | 表のり | B.P-6 | 8.15 | 8.45 | 8 |  | 2.629 |  |  | 0 | 27.2 | 45.8 | 27 | 72.8 | 0.0433 | 0.0263 | 0.002 |  |  |  | 68.2 | 26.2 | 42 |  |  |  | 2.0253e-09
2011-07-13 | 北海道開発局 | 天塩川 | 問寒別川 | 右岸 | -1.4 | KP-1.40R-3 | 表のり | B.P-7 | 10.15 | 10.45 | 17 |  | 2.695 |  |  | 52.1 | 39.3 | 5.2 | 3.4 | 8.6 | 2.98 | 2.15 | 0.417 | 0.114 | 26.1404 | 2.54 | [6 empty] | 0.00047847 | 0.00012996
2011-07-13 | 北海道開発局 | 天塩川 | 問寒別川 | 右岸 | -1.4 | KP-1.40R-3 | 表のり | B.P-1 | 1.15 | 1.45 | 4 |  | 2.634 |  |  | 0.5 | 22.4 | 36.7 | 40.4 | 77.1 | 0.0229 | 0.0114 |  |  |  |  | 62.8 | 27.1 | 35.7
2011-07-13 | 北海道開発局 | 天塩川 | 問寒別川 | 右岸 | -1.4 | KP-1.40R-3 | 表のり | B.P-2 | 2.15 | 2.45 | 5 |  | 2.637 |  |  | 1.6 | 36 | 36.9 | 25.5 | 62.4 | 0.0657 | 0.0382 | 0.003 |  |  |  | 50.4 | 23.4 | 27 |  |  |  | 5.1819e-09
2011-07-13 | 北海道開発局 | 天塩川 | 問寒別川 | 右岸 | -1.4 | KP-1.40R-3 | 表のり | B.P-3 | 3.15 | 3.45 | 4 |  | 2.646 |  |  | 1.1 | 37.1 | 33.9 | 27.9 | 61.8 | 0.0663 | 0.0346 | 0.002 |  |  |  | 50 | 25.2 | 24.8 |  |  |  | 2.0253e-09
2011-07-13 | 北海道開発局 | 天塩川 | 問寒別川 | 右岸 | -1.4 | KP-1.40R-3 | 表のり | B.P-4 | 4.15 | 4.45 | 6 |  | 2.643 |  |  | 0.6 | 26.1 | 36.3 | 37 | 73.3 | 0.0271 | 0.0131 |  |  |  |  | 56.4 | 26.4 | 30
2011-07-13 | 北海道開発局 | 天塩川 | 問寒別川 | 右岸 | -1.4 | KP-1.40R-1 | 裏のり | B.TR-1 | 4.5 | 5.5 |  | 1.739 | 2.644 | 1.214 | 0.80812 | 0 | 10.1 | 48.7 | 41.2 | 89.9 | 0.0134 | 0.00845 |  |  |  |  | 66.8 | 27.7 | 39.1 |  |  | 2.45e-09 |  |  |  |  | UU | [8 empty] | 32.1 | 0
2011-07-13 | 北海道開発局 | 天塩川 | 問寒別川 | 右岸 | -1.4 | KP-1.40R-1 | 裏のり | B.P-2 | 8.65 | 8.95 | 3 |  | 2.702 |  |  | 8.3 | 62.3 | 22 | 7.4 | 29.4 | 0.361 | 0.253 | 0.037 | 0.01 | 36.1 | 1.74 | [6 empty] | 1.7479e-06 | 1e-06
2011-07-13 | 北海道開発局 | 天塩川 | 問寒別川 | 右岸 | -1.4 | KP-1.40R-1 | 裏のり | B.T-1 | 1 | 2.15 |  | 1.78 | 2.652 | 1.023 | 0.52921 | 0 | 13.3 | 47.3 | 39.4 | 86.7 | 0.0203 | 0.0108 |  |  |  |  | 66.7 | 28.6 | 38.1 |  |  | 3.8e-08 |  |  |  |  | UU | [8 empty] | 31.4 | 0
2011-07-13 | 北海道開発局 | 天塩川 | 問寒別川 | 右岸 | -1.4 | KP-1.40R-1 | 裏のり | B.P-1 | 3.15 | 3.45 | 10 |  | 2.686 |  |  | 0 | 14.4 | 42.1 | 43.5 | 85.6 | 0.017 | 0.00872 |  |  |  |  | 71.2 | 30.9 | 40.3
2011-07-13 | 北海道開発局 | 天塩川 | 問寒別川 | 右岸 | -1.4 | KP-1.40R-2 | 天端 | B.P-7 | 7.15 | 7.45 | 11 |  | 2.626 |  |  | 4.7 | 22 | 32.2 | 41.1 | 73.3 | 0.0226 | 0.00966 |  |  |  |  | 73.3 | 28.7 | 44.6
2011-07-13 | 北海道開発局 | 天塩川 | 問寒別川 | 右岸 | -1.4 | KP-1.40R-2 | 天端 | B.P-8 | 8.15 | 8.45 | 7 |  | 2.638 |  |  | 0 | 1.6 | 43.8 | 54.6 | 98.4 | 0.00671 | 0.00365 |  |  |  |  | 86.9 | 31 | 55.9
2011-07-13 | 北海道開発局 | 天塩川 | 問寒別川 | 右岸 | -1.4 | KP-1.40R-2 | 天端 | B.P-9 | 10.15 | 10.45 | 7 |  | 2.644 |  |  | 0 | 23.1 | 41.5 | 35.4 | 76.9 | 0.0294 | 0.0153 |  |  |  |  | 64.7 | 27 | 37.7
2011-07-13 | 北海道開発局 | 天塩川 | 問寒別川 | 右岸 | -1.4 | KP-1.40R-2 | 天端 | B.P-10 | 12.15 | 12.45 | 16 |  | 2.709 |  |  | 54.5 | 31.3 | 10 | 4.2 | 14.2 | 3.66 | 2.45 | 0.18 | 0.031 | 118.0645 | 3.19 | [6 empty] | 6.8307e-05 | 9.61e-06
2011-07-13 | 北海道開発局 | 天塩川 | 問寒別川 | 右岸 | -1.4 | KP-1.40R-2 | 天端 | B.P-11 | 15.15 | 15.45 | 12 |  | 2.702 |  |  | 0 | 72.3 | 19.3 | 8.4 | 27.7 | 0.15 | 0.134 | 0.037 | 0.007 | 21.4286 | 8.38 | [6 empty] | 1.7479e-06 | 4.9e-07
2011-07-13 | 北海道開発局 | 天塩川 | 問寒別川 | 右岸 | -1.4 | KP-1.40R-2 | 天端 | B.P-12 | 18.15 | 18.45 | 10 |  | 2.697 |  |  | 0 | 37.7 | 36.4 | 25.9 | 62.3 | 0.066 | 0.0383 | 0.002 |  |  |  | 41.7 | 22 | 19.7 |  |  |  | 2.0253e-09
2011-07-13 | 北海道開発局 | 天塩川 | 問寒別川 | 右岸 | -1.4 | KP-1.40R-2 | 天端 | B.P-13 | 20.15 | 20.45 | 24 |  | 2.698 |  |  | 0 | 73.5 | 18 | 8.5 | 26.5 | 0.186 | 0.16 | 0.037 | 0.007 | 26.5714 | 8.6 | [6 empty] | 1.7479e-06 | 4.9e-07
2011-07-13 | 北海道開発局 | 天塩川 | 問寒別川 | 右岸 | -1.4 | KP-1.40R-2 | 天端 | B.P-14 | 22.15 | 22.45 | 27 |  | 2.703 |  |  | 1.2 | 74 | 17.6 | 7.2 | 24.8 | 0.21 | 0.178 | 0.046 | 0.01 | 21 | 6.34 | [6 empty] | 2.8947e-06 | 1e-06
2011-07-13 | 北海道開発局 | 天塩川 | 問寒別川 | 右岸 | -1.4 | KP-1.40R-2 | 天端 | B.P-15 | 24.15 | 24.45 | 9 |  | 2.693 |  |  | 0 | 2.9 | 39.3 | 57.8 | 97.1 | 0.00566 | 0.0031 |  |  |  |  | 50.3 | 21.5 | 28.8
2011-07-13 | 北海道開発局 | 天塩川 | 問寒別川 | 右岸 | -1.4 | KP-1.40R-2 | 天端 | B.P-1 | 1.15 | 1.45 | 5 |  | 2.662 |  |  | 0.2 | 62.6 | 28.2 | 9 | 37.2 | 0.132 | 0.113 | 0.023 | 0.006 | 22 | 2.662 | [6 empty] | 5.8093e-07 | 3.6e-07
2011-07-13 | 北海道開発局 | 天塩川 | 問寒別川 | 右岸 | -1.4 | KP-1.40R-2 | 天端 | B.P-2 | 2.15 | 2.45 | 8 |  | 2.616 |  |  | 0.2 | 7.4 | 34.3 | 58.1 | 92.4 | 0.00579 | 0.00247 |  |  |  |  | 71.4 | 32 | 39.4
2011-07-13 | 北海道開発局 | 天塩川 | 問寒別川 | 右岸 | -1.4 | KP-1.40R-2 | 天端 | B.P-3 | 3.15 | 3.45 | 3 |  | 2.639 |  |  | 0.2 | 30.4 | 39.2 | 30.2 | 69.4 | 0.0441 | 0.0251 | 0.001 |  |  |  | 60.2 | 26.1 | 34.1 |  |  |  | 4.0644e-10
2011-07-13 | 北海道開発局 | 天塩川 | 問寒別川 | 右岸 | -1.4 | KP-1.40R-2 | 天端 | B.P-4 | 4.15 | 4.45 | 4 |  | 2.627 |  |  | 0.4 | 32.2 | 35.7 | 31.7 | 67.4 | 0.0488 | 0.0233 |  |  |  |  | 52.9 | 24 | 28.9
2011-07-13 | 北海道開発局 | 天塩川 | 問寒別川 | 右岸 | -1.4 | KP-1.40R-2 | 天端 | B.P-5 | 5.15 | 5.45 | 6 |  | 2.632 |  |  | 1.6 | 32.2 | 32.9 | 33.3 | 66.2 | 0.0475 | 0.0233 |  |  |  |  | 54.5 | 24.7 | 29.8
2011-07-13 | 北海道開発局 | 天塩川 | 問寒別川 | 右岸 | -1.4 | KP-1.40R-2 | 天端 | B.P-6 | 6.15 | 6.45 | 8 |  | 2.643 |  |  | 1.6 | 23.7 | 37.6 | 37.1 | 74.7 | 0.0253 | 0.0131 |  |  |  |  | 62.3 | 26.4 | 35.9
2011-07-13 | 北海道開発局 | 天塩川 | 問寒別川 | 右岸 | 0.2 | KP0.20R-3 | 表のり | B.P-4 | 5.15 | 5.45 | 6 |  | 2.674 |  |  | 0 | 34.6 | 41.1 | 24.3 | 65.4 | 0.061 | 0.0395 | 0.003 |  |  |  | 52 | 24.6 | 27.4 |  |  |  | 5.1819e-09
2011-07-13 | 北海道開発局 | 天塩川 | 問寒別川 | 右岸 | 0.2 | KP0.20R-3 | 表のり | B.P-5 | 7.15 | 7.45 | 21 |  | 2.717 |  |  | 63 | 25.4 | 8.6 | 3 | 11.6 | 7.52 | 4.68 | 0.276 | 0.056 | 134.2857 | 2.24 | [6 empty] | 0.0001839 | 3.136e-05
2011-07-13 | 北海道開発局 | 天塩川 | 問寒別川 | 右岸 | 0.2 | KP0.20R-3 | 表のり | B.P-1 | 1.15 | 1.45 | 6 |  | 2.661 |  |  | 2.8 | 49 | 30.7 | 17.5 | 48.2 | 0.118 | 0.0802 | 0.008 | 0.001 | 118 | 4.43 | [6 empty] | 5.0287e-08 | 1e-08
2011-07-13 | 北海道開発局 | 天塩川 | 問寒別川 | 右岸 | 0.2 | KP0.20R-3 | 表のり | B.P-2 | 2.15 | 2.45 | 4 |  | 2.682 |  |  | 0.4 | 48 | 33.7 | 17.9 | 51.6 | 0.102 | 0.0702 | 0.007 | 0.001 | 102 | 2.65 | 58.2 | 26.9 | 31.3 |  |  |  | 3.6906e-08 | 1e-08
2011-07-13 | 北海道開発局 | 天塩川 | 問寒別川 | 右岸 | 0.2 | KP0.20R-3 | 表のり | B.P-3 | 3.15 | 3.45 | 7 |  | 2.629 |  |  | 0 | 14.1 | 39 | 46.9 | 85.9 | 0.0161 | 0.0071 |  |  |  |  | 63.4 | 24.9 | 38.5
2011-07-13 | 北海道開発局 | 天塩川 | 問寒別川 | 右岸 | 0.2 | KP0.20R-1 | 裏のり | B.P-2 | 4.15 | 4.45 | 6 |  | 2.651 |  |  | 0 | 12.8 | 49.5 | 37.7 | 87.2 | 0.0213 | 0.0119 |  |  |  |  | 63.7 | 27.6 | 36.1
2011-07-13 | 北海道開発局 | 天塩川 | 問寒別川 | 右岸 | 0.2 | KP0.20R-1 | 裏のり | B.TR-2 | 5.5 | 6.5 |  | 1.689 | 2.646 | 1.321 | 0.99319 | 0 | 21.3 | 43.4 | 35.3 | 78.7 | 0.0322 | 0.0176 |  |  |  |  | 73.6 | 29.4 | 44.2 |  |  | 8.52e-09 |  |  |  |  | UU | [8 empty] | 36.3 | 0
2011-07-13 | 北海道開発局 | 天塩川 | 問寒別川 | 右岸 | 0.2 | KP0.20R-1 | 裏のり | B.Sｇ-1 | 6.5 | 7.8 |  | 1.933 | 2.688 | 0.705 | 0.20551 | 38.4 | 46.1 | 11 | 4.5 | 15.5 | 1.78 | 0.914 | 0.128 | 0.035 | 50.8571 | 1.24 |  |  |  | 2.09e-06 | 0.000392 | 1.42e-07 | 3.1003e-05 | 1.225e-05 |  | 5.63e-06 | CUB |  |  |  |  | 22.8 | 17.08 | 6.2 | 34.05
2011-07-13 | 北海道開発局 | 天塩川 | 問寒別川 | 右岸 | 0.2 | KP0.20R-1 | 裏のり | B.P-1 | 1.15 | 1.45 | 2 |  | 2.697 |  |  | 0.5 | 46.6 | 38.3 | 14.6 | 52.9 | 0.0938 | 0.0689 | 0.011 | 0.002 | 46.9 | 3.99 | 48.1 | 23.1 | 25 |  |  |  | 1.0517e-07 | 4e-08
2011-07-13 | 北海道開発局 | 天塩川 | 問寒別川 | 右岸 | 0.2 | KP0.20R-2 | 天端 | B.P-4 | 6.15 | 6.45 | 9 |  | 2.653 |  |  | 0 | 10.8 | 51 | 38.2 | 89.2 | 0.0175 | 0.0102 |  |  |  |  | 60.3 | 24.3 | 36
2011-07-13 | 北海道開発局 | 天塩川 | 問寒別川 | 右岸 | 0.2 | KP0.20R-2 | 天端 | B.P-5 | 9.15 | 9.45 | 13 |  | 2.709 |  |  | 52.3 | 41.6 | 4 | 2.1 | 6.1 | 4.06 | 2.26 | 0.485 | 0.179 | 22.6816 | 0.994 | [6 empty] | 0.00067899 | 0.00032041
2011-07-13 | 北海道開発局 | 天塩川 | 問寒別川 | 右岸 | 0.2 | KP0.20R-2 | 天端 | B.P-6 | 12.15 | 12.45 | 6 |  | 2.622 |  |  | 0 | 1.3 | 38.8 | 59.9 | 98.7 | 0.00502 | 0.00283 |  |  |  |  | 136.3 | 43.9 | 92.4
2011-07-13 | 北海道開発局 | 天塩川 | 問寒別川 | 右岸 | 0.2 | KP0.20R-2 | 天端 | B.P-7 | 15.15 | 15.45 | 5 |  | 2.671 |  |  | 0 | 3.2 | 51.6 | 45.2 | 96.8 | 0.0124 | 0.00705 |  |  |  |  | 61.3 | 26.8 | 34.5
2011-07-13 | 北海道開発局 | 天塩川 | 問寒別川 | 右岸 | 0.2 | KP0.20R-2 | 天端 | B.P-1 | 1.15 | 1.45 | 6 |  | 2.696 |  |  | 0.2 | 65 | 28.3 | 6.5 | 34.8 | 0.125 | 0.107 | 0.042 | 0.012 | 10.4167 | 2.86 | [6 empty] | 2.3446e-06 | 1.44e-06
2011-07-13 | 北海道開発局 | 天塩川 | 問寒別川 | 右岸 | 0.2 | KP0.20R-2 | 天端 | B.P-2 | 2.15 | 2.45 | 9 |  | 2.687 |  |  | 0 | 59.2 | 34.1 | 6.7 | 40.8 | 0.117 | 0.096 | 0.031 | 0.01 | 11.7 | 2.57 | [6 empty] | 1.1601e-06 | 1e-06
2011-07-13 | 北海道開発局 | 天塩川 | 問寒別川 | 右岸 | 0.2 | KP0.20R-2 | 天端 | B.P-3 | 4.15 | 4.45 | 13 |  | 2.69 |  |  | 6 | 46.7 | 27.4 | 19.9 | 47.3 | 0.154 | 0.0926 | 0.005 | [9 empty] | 1.6924e-08
2011-07-13 | 北海道開発局 | 天塩川 | 問寒別川 | 右岸 | 1.4 | KP1.40R-3 | 表のり | B.P-2 | 4.15 | 4.45 | 9 |  | 2.682 |  |  | 1 | 66.6 | 22.7 | 9.7 | 32.4 | 0.167 | 0.138 | 0.031 | 0.005 | 33.4 | 4.61 | [6 empty] | 1.1601e-06 | 2.5e-07
2011-07-13 | 北海道開発局 | 天塩川 | 問寒別川 | 右岸 | 1.4 | KP1.40R-3 | 表のり | B.P-3 | 6.15 | 6.45 | 13 |  | 2.698 |  |  | 59.7 | 32.8 | 4.2 | 3.3 | 7.5 | 6.83 | 3.5 | 0.455 | 0.162 | 42.1605 | 0.988 | [6 empty] | 0.00058562 | 0.00026244
2011-07-13 | 北海道開発局 | 天塩川 | 問寒別川 | 右岸 | 1.4 | KP1.40R-3 | 表のり | B.P-1 | 1.15 | 1.45 | 24 |  | 2.691 |  |  | 8 | 72.2 | 12.6 | 7.2 | 19.8 | 0.267 | 0.216 | 0.077 | 0.012 | 22.25 | 5.35 | [6 empty] | 9.5499e-06 | 1.44e-06
2011-07-13 | 北海道開発局 | 天塩川 | 問寒別川 | 右岸 | 1.4 | KP1.40R-1 | 裏のり | B.S-1 | 5.45 | 6 |  | 1.787 | 2.677 | 0.989 | 0.48636 | 0.2 | 53.1 | 30.2 | 16.5 | 46.7 | 0.123 | 0.0901 | 0.009 | 0.001 | 123 | 6.36 | [5 empty] | 2.6e-08 | 6.6066e-08 | 1e-08 |  | 1.649e-09 | CUB |  |  |  |  | 68.1 | 34.46 | 0 | 39.17
2011-07-13 | 北海道開発局 | 天塩川 | 問寒別川 | 右岸 | 1.4 | KP1.40R-1 | 裏のり | B.T-1 | 9.1 | 9.83 |  |  | 2.673 |  |  | 0 | 0.5 | 30.7 | 68.8 | 99.5 | 0.00318 | 0.00185 |  |  |  |  | 116.9 | 40.8 | 76.1 | [7 empty] | UU | [8 empty] | 53.5 | 0
2011-07-13 | 北海道開発局 | 天塩川 | 問寒別川 | 右岸 | 1.4 | KP1.40R-1 | 裏のり | B.P-1 | 1.15 | 1.45 | 6 |  | 2.698 |  |  | 13.2 | 71.8 | 11 | 4 | 15 | 0.359 | 0.284 | 0.117 | 0.032 | 11.2188 | 2.54 | [5 empty] | 1.3e-05 | 2.5176e-05 | 1.024e-05
2011-07-13 | 北海道開発局 | 天塩川 | 問寒別川 | 右岸 | 1.4 | KP1.40R-2 | 天端 | B.P-8 | 9.15 | 9.45 | 21 |  | 2.718 |  |  | 55 | 33 | 8.6 | 3.4 | 12 | 4.52 | 2.67 | 0.218 | 0.048 | 94.1667 | 1.54 | [6 empty] | 0.00010646 | 2.304e-05
2011-07-13 | 北海道開発局 | 天塩川 | 問寒別川 | 右岸 | 1.4 | KP1.40R-2 | 天端 | B.P-9 | 11.15 | 11.45 | 5 |  | 2.661 |  |  | 0 | 17.1 | 48.2 | 34.7 | 82.9 | 0.0245 | 0.0141 |  |  |  |  | 80.2 | 29.1 | 51.1
2011-07-13 | 北海道開発局 | 天塩川 | 問寒別川 | 右岸 | 1.4 | KP1.40R-2 | 天端 | B.P-10 | 14.15 | 14.45 | 7 |  | 2.637 |  |  | 0 | 2.8 | 29.9 | 67.3 | 97.2 | 0.00295 | 0.00122 |  |  |  |  | 128.5 | 41.5 | 87
2011-07-13 | 北海道開発局 | 天塩川 | 問寒別川 | 右岸 | 1.4 | KP1.40R-2 | 天端 | B.P-1 | 1.15 | 1.45 | 9 |  | 2.68 |  |  | 0.2 | 28.1 | 39.3 | 32.4 | 71.7 | 0.0363 | 0.0186 |  |  |  |  | 60.5 | 25.5 | 35
2011-07-13 | 北海道開発局 | 天塩川 | 問寒別川 | 右岸 | 1.4 | KP1.40R-2 | 天端 | B.P-2 | 2.15 | 2.45 | 12 |  | 2.693 |  |  | 7.5 | 47.4 | 23.8 | 21.3 | 45.1 | 0.153 | 0.105 | 0.004 | [9 empty] | 1.0092e-08
2011-07-13 | 北海道開発局 | 天塩川 | 問寒別川 | 右岸 | 1.4 | KP1.40R-2 | 天端 | B.P-3 | 3.15 | 3.45 | 38 |  | 2.696 |  |  | 9.5 | 66.5 | 16.3 | 7.7 | 24 | 0.271 | 0.207 | 0.048 | 0.01 | 27.1 | 4.67 | [6 empty] | 3.1947e-06 | 1e-06
2011-07-13 | 北海道開発局 | 天塩川 | 問寒別川 | 右岸 | 1.4 | KP1.40R-2 | 天端 | B.P-4 | 4.15 | 4.45 | 42 |  | 2.704 |  |  | 3.8 | 70.6 | 18.5 | 7.1 | 25.6 | 0.252 | 0.197 | 0.043 | 0.01 | 25.2 | 4.2 | [6 empty] | 2.476e-06 | 1e-06
2011-07-13 | 北海道開発局 | 天塩川 | 問寒別川 | 右岸 | 1.4 | KP1.40R-2 | 天端 | B.P-5 | 5.15 | 5.45 | 28 |  | 2.691 |  |  | 2.2 | 64.5 | 21.9 | 11.4 | 33.3 | 0.198 | 0.153 | 0.023 | 0.004 | 49.5 | 4.85 | [6 empty] | 5.8093e-07 | 1.6e-07
2011-07-13 | 北海道開発局 | 天塩川 | 問寒別川 | 右岸 | 1.4 | KP1.40R-2 | 天端 | B.P-6 | 6.15 | 6.45 | 9 |  | 2.689 |  |  | 0.2 | 68 | 22.4 | 9.4 | 31.8 | 0.178 | 0.143 | 0.026 | 0.006 | 29.6667 | 4.33 | [6 empty] | 7.7178e-07 | 3.6e-07
2011-07-13 | 北海道開発局 | 天塩川 | 問寒別川 | 右岸 | 1.4 | KP1.40R-2 | 天端 | B.P-7 | 7.15 | 7.45 | 9 |  | 2.695 |  |  | 0 | 59.1 | 27.2 | 13.7 | 40.9 | 0.13 | 0.107 | 0.012 | 0.003 | 43.3333 | 3.64 | [6 empty] | 1.2867e-07 | 9e-08
2011-07-13 | 北海道開発局 | 天塩川 | 問寒別川 | 右岸 | 3.6 | KP3.60R-3 | 表のり | B.T-1 | 1 | 2 |  | 1.532 | 2.641 | 2.122 | 3.0606 | 0 | 8.2 | 29.3 | 62.5 | 91.8 | 0.00434 | 0.00244 |  |  |  |  | 115.4 | 41 | 74.4 |  |  | 2.93e-10 |  |  |  |  | UU | [8 empty] | 15.1 | 0
2011-07-13 | 北海道開発局 | 天塩川 | 問寒別川 | 右岸 | 3.6 | KP3.60R-3 | 表のり | B.T-2 | 3 | 4.3 |  | 1.41 | 2.636 | 2.777 | 5.67 | 0.3 | 3.2 | 36.1 | 60.4 | 96.5 | 0.00489 | 0.00278 |  |  |  |  | 133.7 | 44.5 | 89.2 |  |  | 1.97e-10 |  |  |  |  | UU | [8 empty] | 19.8 | 0
2011-07-13 | 北海道開発局 | 天塩川 | 問寒別川 | 右岸 | 3.6 | KP3.60R-1 | 裏のり | B.TR-2 | 6 | 7 |  |  | 2.669 |  |  | 0 | 0.8 | 37.6 | 61.6 | 99.2 | 0.00466 | 0.00287 |  |  |  |  | 124.8 | 43.1 | 81.7 | [7 empty] | UU | [8 empty] | 22.3 | 0
2011-07-13 | 北海道開発局 | 天塩川 | 問寒別川 | 右岸 | 3.6 | KP3.60R-1 | 裏のり | B.TR-1 | 3 | 3.65 |  | 1.789 | 2.657 | 1.031 | 0.53959 | 0 | 38.4 | 41.6 | 20 | 61.6 | 0.0702 | 0.0453 | 0.005 |  |  |  | 48.9 | 24.1 | 24.8 |  |  | 2.52e-08 | 1.6924e-08 |  |  |  | UU | [8 empty] | 41.7 | 0
2011-07-13 | 北海道開発局 | 天塩川 | 問寒別川 | 右岸 | 3.6 | KP3.60R-2 | 天端 | B.P-6 | 7.15 | 7.45 | 11 |  | 2.717 |  |  | 32.4 | 53.3 | 10 | 4.3 | 14.3 | 1.36 | 0.817 | 0.149 | 0.027 | 50.3704 | 2.59 | [6 empty] | 4.4083e-05 | 7.29e-06
2011-07-13 | 北海道開発局 | 天塩川 | 問寒別川 | 右岸 | 3.6 | KP3.60R-2 | 天端 | B.P-7 | 10.15 | 10.45 | 4 |  | 2.654 |  |  | 0 | 2.3 | 49.3 | 48.4 | 97.7 | 0.0105 | 0.00566 |  |  |  |  | 101.9 | 50.7 | 51.2
2011-07-13 | 北海道開発局 | 天塩川 | 問寒別川 | 右岸 | 3.6 | KP3.60R-2 | 天端 | B.P-8 | 12.15 | 12.45 | 5 |  | 2.692 |  |  | 0 | 30.6 | 48.6 | 20.8 | 69.4 | 0.057 | 0.0404 | 0.004 |  |  |  | 69.8 | 39.1 | 30.7 |  |  |  | 1.0092e-08
2011-07-13 | 北海道開発局 | 天塩川 | 問寒別川 | 右岸 | 3.6 | KP3.60R-2 | 天端 | B.P-1 | 1.15 | 1.45 | 3 |  | 2.678 |  |  | 0 | 13.5 | 40.1 | 46.4 | 86.5 | 0.014 | 0.00701 |  |  |  |  | 88 | 32.1 | 55.9
2011-07-13 | 北海道開発局 | 天塩川 | 問寒別川 | 右岸 | 3.6 | KP3.60R-2 | 天端 | B.P-2 | 2.15 | 2.45 | 4 |  | 2.64 |  |  | 0 | 3.1 | 32.4 | 64.5 | 96.9 | 0.00336 | [5 empty] | 90.1 | 35.2 | 54.9
2011-07-13 | 北海道開発局 | 天塩川 | 問寒別川 | 右岸 | 3.6 | KP3.60R-2 | 天端 | B.P-3 | 3.15 | 3.45 | 4 |  | 2.676 |  |  | 0 | 8.4 | 34.2 | 57.4 | 91.6 | 0.00614 | 0.00265 |  |  |  |  | 78.1 | 32.9 | 45.2
2011-07-13 | 北海道開発局 | 天塩川 | 問寒別川 | 右岸 | 3.6 | KP3.60R-2 | 天端 | B.P-4 | 4.15 | 4.45 | 5 |  | 2.693 |  |  | 0 | 7.2 | 38.7 | 54.1 | 92.8 | 0.00761 | 0.00338 |  |  |  |  | 80.2 | 31.8 | 48.4
2011-07-13 | 北海道開発局 | 天塩川 | 問寒別川 | 右岸 | 3.6 | KP3.60R-2 | 天端 | B.P-5 | 5.15 | 5.45 | 5 |  | 2.661 |  |  | 0 | 45 | 33 | 22 | 55 | 0.0943 | 0.0596 | 0.003 |  |  |  | 46.7 | 23.7 | 23 |  |  |  | 5.1819e-09
2011-07-13 | 北海道開発局 | 天塩川 | 問寒別川 | 右岸 | 5.3 | KP5.30R-3 | 表のり | B.P-3 | 3.15 | 3.45 |  |  | 2.682 |  |  | 16.3 | 57 | 17.6 | 9.1 | 26.7 | 0.62 | 0.426 | 0.033 | 0.006 | 103.3333 | 2.59 | [6 empty] | 1.3409e-06 | 3.6e-07
2011-07-13 | 北海道開発局 | 天塩川 | 問寒別川 | 右岸 | 5.3 | KP5.30R-3 | 表のり | B.P-4 | 4.15 | 4.45 |  |  | 2.668 |  |  | 0 | 71.7 | 21 | 7.3 | 28.3 | 0.196 | 0.161 | 0.043 | 0.01 | 19.6 | 3.71 | [6 empty] | 2.476e-06 | 1e-06
2011-07-13 | 北海道開発局 | 天塩川 | 問寒別川 | 右岸 | 5.3 | KP5.30R-3 | 表のり | B.P-1 | 1.15 | 1.45 |  |  | 2.634 |  |  | 15.8 | 58.5 | 15.8 | 9.9 | 25.7 | 561 | 0.376 | 0.028 | 0.005 | 112200 | 5.07 | [6 empty] | 9.1636e-07 | 2.5e-07
2011-07-13 | 北海道開発局 | 天塩川 | 問寒別川 | 右岸 | 5.3 | KP5.30R-3 | 表のり | B.P-2 | 2.15 | 2.45 |  |  | 2.657 |  |  | 1.4 | 64.6 | 20.2 | 13.8 | 34 | 0.32 | 0.234 | 0.015 | 0.002 | 160 | 2.93 | [6 empty] | 2.1578e-07 | 4e-08
2011-07-13 | 北海道開発局 | 天塩川 | 問寒別川 | 右岸 | 5.3 | KP5.30R-1 | 裏のり | B.TR-2 | 3 | 4.5 |  | 1.962 | 2.672 | 0.642 | 0.16115 | 32.3 | 45.9 | 13.7 | 8.1 | 21.8 | 1.29 | 0.712 | 0.059 | 0.007 | 184.2857 | 3.84 | [5 empty] | 2.78e-07 | 5.153e-06 | 4.9e-07 |  | 5.1208e-08 | CUB |  |  |  |  | 9.2 | 27.27 | 2.7 | 38.79
2011-07-13 | 北海道開発局 | 天塩川 | 問寒別川 | 右岸 | 5.3 | KP5.30R-1 | 裏のり | B.TR-1 | 1 | 2 |  | 1.487 | 2.629 | 1.791 | 2.0584 | 0 | 7 | 30.4 | 62.6 | 93 | 0.00417 | 0.00203 |  |  |  |  | 88.2 | 32 | 56.2 |  |  | 1.89e-09 |  |  |  |  | UU | [8 empty] | 27.3 | 0
2011-07-13 | 北海道開発局 | 天塩川 | 問寒別川 | 右岸 | 5.3 | KP5.30R-2 | 天端 | B.P-4 | 5.15 | 5.45 | 12 |  | 2.635 |  |  | 5.5 | 58.2 | 25.3 | 11 | 36.3 | 0.233 | 0.158 | 0.019 | 0.004 | 58.25 | 2.46 | [6 empty] | 3.7314e-07 | 1.6e-07
2011-07-13 | 北海道開発局 | 天塩川 | 問寒別川 | 右岸 | 5.3 | KP5.30R-2 | 天端 | B.P-5 | 12.15 | 12.45 | 3 |  | 2.659 |  |  | 1.5 | 7.6 | 39.6 | 51.3 | 90.9 | 0.00983 | 0.00447 |  |  |  |  | 84.7 | 32.1 | 52.6
2011-07-13 | 北海道開発局 | 天塩川 | 問寒別川 | 右岸 | 5.3 | KP5.30R-2 | 天端 | B.P-6 | 12.15 | 12.45 | 6 |  | 2.667 |  |  | 0 | 24.8 | 46.5 | 28.7 |  | 0.046 | 0.027 | 0.001 |  |  |  | 61 | 26.3 | 34.7 |  |  |  | 4.0644e-10
2011-07-13 | 北海道開発局 | 天塩川 | 問寒別川 | 右岸 | 5.3 | KP5.30R-2 | 天端 | B.P-1 | 1.15 | 1.45 | 2 |  | 2.595 |  |  | 0.9 | 20.2 | 32.9 | 46 | 78.9 | 0.0137 | 0.00665 |  |  |  |  | 74.8 | 30.4 | 44.4
2011-07-13 | 北海道開発局 | 天塩川 | 問寒別川 | 右岸 | 5.3 | KP5.30R-2 | 天端 | B.P-2 | 2.15 | 2.45 | 6 |  | 2.62 |  |  | 0.6 | 27.2 | 35 | 37.2 | 72.2 | 0.0273 | 0.0121 |  |  |  |  | 75.1 | 28.2 | 46.9
2011-07-13 | 北海道開発局 | 天塩川 | 問寒別川 | 右岸 | 5.3 | KP5.30R-2 | 天端 | B.P-3 | 3.15 | 3.45 | 5 |  | 2.623 |  |  | 1.9 | 27.2 | 35 | 35.9 | 70.9 | 0.0343 | 0.0157 |  |  |  |  | 66.9 | 28.1 | 38.8
2011-07-13 | 北海道開発局 | 天塩川 | 問寒別川 | 右岸 | 6.9 | KP6.90R-3 | 表のり | B.P-2 | 2.15 | 2.45 | 2 |  | 2.654 |  |  | 0 | 45.4 | 39 | 15.6 | 54.6 | 0.0909 | 0.0643 | 0.009 | 0.001 | 90.9 | 5 | 47.9 | 26.1 | 21.8 |  |  |  | 6.6066e-08 | 1e-08
2011-07-13 | 北海道開発局 | 天塩川 | 問寒別川 | 右岸 | 6.9 | KP6.90R-3 | 表のり | B.P-3 | 4.15 | 4.45 | 8 |  | 2.687 |  |  | 83.7 | 12 | 3 | 1.3 | 4.3 | 15.1 | 9.69 | 2.76 | 0.738 | 20.4607 | 1.91 | [6 empty] | 0.038158 | 0.0054464
2011-07-13 | 北海道開発局 | 天塩川 | 問寒別川 | 右岸 | 6.9 | KP6.90R-3 | 表のり | B.P-4 | 6.15 | 6.45 | 3 |  | 2.676 |  |  | 1.2 | 3.1 | 38.6 | 57.1 | 95.7 | 0.00582 | 0.00323 |  |  |  |  | 127 | 41.2 | 85.8
2011-07-13 | 北海道開発局 | 天塩川 | 問寒別川 | 右岸 | 6.9 | KP6.90R-3 | 表のり | B.P-1 | 1.15 | 1.45 | 3 |  | 2.629 |  |  | 0 | 46 | 37.5 | 16.5 | 54 | 0.0958 | 0.0633 | 0.008 |  |  |  | 53.3 | 25.1 | 28.2 |  |  |  | 5.0287e-08
2011-07-13 | 北海道開発局 | 天塩川 | 問寒別川 | 右岸 | 6.9 | KP6.90R-1 | 裏のり | B.T-2 | 2.5 | 3.8 |  | 1.411 | 2.642 | 2.737 | 5.4866 | 0.3 | 3.7 | 33.7 | 62.3 | 96 | 0.00437 | 0.00234 |  |  |  |  | 135.8 | 40.9 | 94.9 |  |  | 8.19e-09 |  |  |  |  | UU | [8 empty] | 19.1 | 0
2011-07-13 | 北海道開発局 | 天塩川 | 問寒別川 | 右岸 | 6.9 | KP6.90R-1 | 裏のり | B.T-1 | 1.5 | 2.3 |  | 1.678 | 2.639 | 1.34 | 1.0282 | 0 | 44.5 | 38.8 | 16.7 | 55.5 | 0.0891 | 0.0615 | 0.008 |  |  |  | 54.6 | 27.9 | 26.7 |  |  | 4.7e-08 | 5.0287e-08 |  |  |  | UU | [8 empty] | 20.6 | 11
2011-07-13 | 北海道開発局 | 天塩川 | 問寒別川 | 右岸 | 6.9 | KP6.90R-2 | 天端 | B.P-3 | 3.15 | 3.45 | 2 |  | 2.622 |  |  | 0.2 | 39.1 | 36.4 | 24.3 | 60.7 | 0.0725 | 0.0473 | 0.003 |  |  |  | 66.7 | 28.6 | 38.1 |  |  |  | 5.1819e-09
2011-07-13 | 北海道開発局 | 天塩川 | 問寒別川 | 右岸 | 6.9 | KP6.90R-2 | 天端 | B.P-4 | 6.15 | 6.45 | 8 |  | 2.684 |  |  | 18.5 | 66.5 | 11.1 | 3.9 | 15 | 0.91 | 0.684 | 0.139 | 0.036 | 25.2778 | 2.99 | [6 empty] | 3.7529e-05 | 1.296e-05
2011-07-13 | 北海道開発局 | 天塩川 | 問寒別川 | 右岸 | 6.9 | KP6.90R-2 | 天端 | B.P-5 | 9.15 | 9.45 | 5 |  | 2.649 |  |  | 0 | 3.2 | 37 | 59.8 | 96.8 | 0.00507 | 0.00207 |  |  |  |  | 88.1 | 31 | 57.1
2011-07-13 | 北海道開発局 | 天塩川 | 問寒別川 | 右岸 | 6.9 | KP6.90R-2 | 天端 | B.P-6 | 12.15 | 12.45 | 4 |  | 2.642 |  |  | 0 | 3.9 | 42.6 | 53.5 | 96.1 | 0.00729 | 0.00404 |  |  |  |  | 92.3 | 32.2 | 60.1
2011-07-13 | 北海道開発局 | 天塩川 | 問寒別川 | 右岸 | 6.9 | KP6.90R-2 | 天端 | B.P-1 | 1.15 | 1.45 | 3 |  | 2.626 |  |  | 1.5 | 41.6 | 41.4 | 15.5 | 56.9 | 0.0864 | 0.0563 | 0.008 | 0.002 | 43.2 | 1.75 | 60.2 | 27.9 | 32.3 |  |  |  | 5.0287e-08 | 4e-08
2011-07-13 | 北海道開発局 | 天塩川 | 問寒別川 | 右岸 | 6.9 | KP6.90R-2 | 天端 | B.P-2 | 2.15 | 2.45 | 2 |  | 2.638 |  |  | 3.1 | 45.6 | 34 | 17.3 | 51.3 | 0.106 | 0.0713 | 0.008 | 0.001 | 106 | 5.58 | 50.2 | 23.8 | 26.4 |  |  |  | 5.0287e-08 | 1e-08
2011-07-13 | 北海道開発局 | 天塩川 | 問寒別川 | 右岸 | 8.4 | KP8.40R-3 | 表のり | B.3-3 | 3.15 | 3.45 | 5 |  | 2.699 |  |  | 0 | 58.5 | 31.2 | 10.3 | 41.5 | 0.123 | 0.0996 | 0.0164 | [9 empty] | 2.6533e-07
2011-07-13 | 北海道開発局 | 天塩川 | 問寒別川 | 右岸 | 8.4 | KP8.40R-3 | 表のり | B.3-5 | 5.15 | 5.45 | 8 |  | 2.712 |  |  | 37.9 | 52.2 | 8.6 | 1.3 | 9.9 | 1.81 | 1.05 | 0.188 | 0.0757 | 23.9102 | 0.821 | [6 empty] | 7.5548e-05 | 5.7305e-05
2011-07-13 | 北海道開発局 | 天塩川 | 問寒別川 | 右岸 | 8.4 | KP8.40R-3 | 表のり | B.3-1 | 1.15 | 1.45 | 5 |  | 2.7 |  |  | 0 | 20.1 | 51.5 | 28.4 | 79.9 | 0.0333 | 0.0197 | 0.0022 |  |  |  | 75.4 | 29.6 | 45.8 |  |  |  | 2.5258e-09
2011-07-13 | 北海道開発局 | 天塩川 | 問寒別川 | 右岸 | 8.4 | KP8.40R-3 | 表のり | B.3-2 | 2.15 | 2.45 | 6 |  | 2.687 |  |  | 1.2 | 32.4 | 43.7 | 22.7 | 66.4 | 0.0586 | 0.0368 | 0.0037 |  |  |  | 69.1 | 29.9 | 39.2 |  |  |  | 8.4241e-09
2011-07-13 | 北海道開発局 | 天塩川 | 問寒別川 | 右岸 | 8.4 | KP8.40R-1 | 裏のり | B.S-1´ | 1.8 | 2.7 |  | 1.496 | 2.688 | 1.372 | 1.0888 | 0 | 65.3 | 25.2 | 9.5 | 34.7 | 0.139 | 0.12 | 0.0273 | 0.0056 | 24.8214 | 4.5 | [6 empty] | 8.6415e-07 | 3.136e-07 |  | 6.2316e-07 | CUB |  |  |  |  | 29.6 | 12.5 | 26.9 | 20.14
2011-07-13 | 北海道開発局 | 天塩川 | 問寒別川 | 右岸 | 8.4 | KP8.40R-1 | 裏のり | B.S-1 | 2.7 | 3.6 |  |  | 2.704 |  |  | 0 | 65 | 24.8 | 10.2 | 35 | 0.147 | 0.126 | 0.0194 | 0.0048 | 30.625 | 3.87 | [6 empty] | 3.9159e-07 | 2.304e-07 |  |  | CUB |  |  |  |  | 28.4 | 15.1 | 12.9 | 32.89
2011-07-13 | 北海道開発局 | 天塩川 | 問寒別川 | 右岸 | 8.4 | KP8.40R-1 | 裏のり | B.G-1 | 3.6 | 5 |  |  | 2.691 |  |  | 41.4 | 43.4 | 11.5 | 3.7 | 15.2 | 2.12 | 1.31 | 0.174 | 0.0285 | 74.386 | 2.86 | [6 empty] | 6.3147e-05 | 8.1225e-06 |  |  | CUB |  |  |  |  | 56.6 | 21.8 | 11.3 | 37.47
2011-07-13 | 北海道開発局 | 天塩川 | 問寒別川 | 右岸 | 8.4 | KP8.40R-1 | 裏のり | B.1-4 | 4.15 | 4.45 |  |  | 2.701 |  |  | 58.4 | 34.2 | 6.3 | 1.1 | 7.4 | 4.93 | 3.25 | 0.49 | 0.14 | 35.2143 | 1.44 | [6 empty] | 0.00069532 | 0.000196
2011-07-13 | 北海道開発局 | 天塩川 | 問寒別川 | 右岸 | 8.4 | KP8.40R-1 | 裏のり | B.1-5 | 5.15 | 5.45 | 9 |  | 2.71 |  |  | 34.5 | 60.3 | 3.8 | 1.4 | 5.2 | 1.71 | 1.31 | 0.484 | 0.205 | 8.3415 | 1.53 |  |  |  | 8.77e-06 | 4.35e-05 |  | 0.00067575 | 0.00042025
2011-07-13 | 北海道開発局 | 天塩川 | 問寒別川 | 右岸 | 8.4 | KP8.40R-1 | 裏のり | B.S-2 | 6 | 7.25 |  |  | 2.7 |  |  | 0.3 | 79.4 | 14.7 | 5.6 | 20.3 | 0.356 | 0.291 | 0.0727 | 0.016 | 22.25 | 4.32 | [6 empty] | 8.3594e-06 | 2.56e-06 |  |  | CUB |  |  |  |  | 45.5 | 32.8 | 0 | 39.14
2011-07-13 | 北海道開発局 | 天塩川 | 問寒別川 | 右岸 | 8.4 | KP8.40R-1 | 裏のり | B.1-8 | 8.15 | 8.45 | 13 |  | 2.703 |  |  | 43.8 | 47.4 | 7.3 | 1.5 | 8.8 | 2.5 | 1.32 | 0.257 | 0.0955 | 26.178 | 0.763 | [6 empty] | 0.00015589 | 9.1202e-05
2011-07-13 | 北海道開発局 | 天塩川 | 問寒別川 | 右岸 | 8.4 | KP8.40R-1 | 裏のり | B.1-9 | 9.15 | 9.45 | 14 |  | 2.709 |  |  | 58.8 | 32.4 | 8 | 0.8 | 8.8 | 4.59 | 3.04 | 0.434 | 0.114 | 40.2632 | 2.05 | [6 empty] | 0.00052488 | 0.00012996
2011-07-13 | 北海道開発局 | 天塩川 | 問寒別川 | 右岸 | 8.4 | KP8.40R-1 | 裏のり | B.C-1 | 0.5 | 1.8 |  | 1.747 | 2.678 | 1.206 | 0.79513 | 0 | 21.9 | 47.4 | 30.7 | 78.1 | 0.0313 | 0.0184 | 0.0014 |  |  |  | 81.9 | 34.8 | 47.1 |  |  |  | 8.863e-10 |  |  |  | UU | [8 empty] | 28.5 | 0
2011-07-13 | 北海道開発局 | 天塩川 | 問寒別川 | 右岸 | 8.4 | KP8.40R-1 | 裏のり | B.1-1 | 1.15 | 1.5 | 3 |  | 2.723 |  |  | 0.6 | 28.3 | 38.2 | 32.9 |  | 0.0406 | 0.021 |  |  |  |  | 73.4 | 30.3 | 43.1
2011-07-13 | 北海道開発局 | 天塩川 | 問寒別川 | 右岸 | 8.4 | KP8.40R-2 | 天端 | B.2-4 | 4.15 | 4.45 | 7 |  | 2.689 |  |  | 0 | 38.4 | 38.5 | 23.1 | 61.6 | 0.0691 | 0.0398 | 0.00343 |  |  |  | 53.6 | 26.8 | 26.8 |  |  |  | 7.0677e-09
2011-07-13 | 北海道開発局 | 天塩川 | 問寒別川 | 右岸 | 8.4 | KP8.40R-2 | 天端 | B.2-5 | 6.15 | 6.45 | 8 |  | 2.711 |  |  | 70.4 | 25.6 | 3.5 | 0.5 | 4 | 5.44 | 3.73 | 1.22 | 0.326 | 16.6871 | 2.32 | [6 empty] | 0.0057557 | 0.0010628
2011-07-13 | 北海道開発局 | 天塩川 | 問寒別川 | 右岸 | 8.4 | KP8.40R-2 | 天端 | B.2-8 | 8.15 | 8.45 | 10 |  | 2.72 |  |  | 6.8 | 82.5 | 8.3 | 2.4 | 10.7 | 0.663 | 0.545 | 0.191 | 0.0669 | 9.9103 | 2.36 | [6 empty] | 7.8371e-05 | 4.4756e-05
2011-07-13 | 北海道開発局 | 天塩川 | 問寒別川 | 右岸 | 8.4 | KP8.40R-2 | 天端 | B.2-10 | 10.15 | 10.45 | 8 |  | 2.706 |  |  | 44 | 45.9 | 8.5 | 1.6 | 10.1 | 2.4 | 1.52 | 0.27 | 0.0731 | 32.8317 | 1.68 | [6 empty] | 0.00017477 | 5.3436e-05
2011-07-13 | 北海道開発局 | 天塩川 | 問寒別川 | 右岸 | 8.4 | KP8.40R-2 | 天端 | B.2-12 | 12.15 | 12.45 | 10 |  | 2.706 |  |  | 59.3 | 32.7 | 7.1 | 0.9 | 8 | 4.02 | 2.87 | 0.488 | 0.125 | 32.16 | 2.52 | [6 empty] | 0.00068876 | 0.00015625
2011-07-13 | 北海道開発局 | 天塩川 | 問寒別川 | 右岸 | 8.4 | KP8.40R-2 | 天端 | B.2-14 | 14.15 | 14.45 | 14 |  | 2.696 |  |  | 40.3 | 48 | 9.3 | 2.4 | 11.7 | 2.03 | 1.13 | 0.228 | 0.0529 | 38.3743 | 1.87 | [6 empty] | 0.00011812 | 2.7984e-05
2011-07-13 | 北海道開発局 | 天塩川 | 問寒別川 | 右岸 | 8.4 | KP8.40R-2 | 天端 | B.2-16 | 16.15 | 16.45 | 31 |  | 2.724 |  |  | 78.9 | 14.8 | 5.6 | 0.7 | 6.3 | 18.8 | 14.5 | 1.72 | 0.285 | 65.9649 | 4.11 | [6 empty] | 0.012756 | 0.00081225
2011-07-13 | 北海道開発局 | 天塩川 | 問寒別川 | 右岸 | 8.4 | KP8.40R-2 | 天端 | B.2-1 | 1.15 | 1.45 | 6 |  | 2.667 |  |  | 0.5 | 11.6 | 38.3 | 49.6 | 87.9 | 0.01 | 0.0051 |  |  |  |  | 95.1 | 33.7 | 61.4
2011-07-13 | 北海道開発局 | 天塩川 | 問寒別川 | 右岸 | 8.4 | KP8.40R-2 | 天端 | B.2-2 | 2.15 | 2.45 | 4 |  | 2.657 |  |  | 1 | 40.1 | 40.6 | 18.3 | 58.9 | 0.0788 | 0.0511 | 0.0061 | 0.0012 | 65.6667 | 2.57 | 56.7 | 25.8 | 30.9 |  |  |  | 2.6829e-08 | 1.44e-08
2011-07-13 | 北海道開発局 | 天塩川 | 問寒別川 | 右岸 | 8.4 | KP8.40R-2 | 天端 | B.2-3 | 3.15 | 3.45 | 10 |  | 2.679 |  |  | 0.4 | 36.5 | 41.4 | 21.7 | 63.1 | 0.0668 | 0.0427 | 0.0039 |  |  |  | 66.2 | 28.9 | 37.3 |  |  |  | 9.5169e-09
2011-07-13 | 北海道開発局 | 天塩川 | 問寒別川 | 右岸 | 13.3 | KP13.30R-3 | 表のり | B.3-2 | 2.15 | 2.45 | 2 |  | 2.722 |  |  | 0 | 4.7 | 36.8 | 58.5 | 95.3 | 0.0054 | 0.003 |  |  |  |  | 107.9 | 39.2 | 68.7
2011-07-13 | 北海道開発局 | 天塩川 | 問寒別川 | 右岸 | 13.3 | KP13.30R-3 | 表のり | B.3-3 | 3.15 | 3.45 | 1 |  | 2.702 |  |  | 0 | 5.3 | 36.1 | 58.6 | 94.7 | 0.0057 | 0.0023 |  |  |  |  | 84.6 | 32.6 | 52
2011-07-13 | 北海道開発局 | 天塩川 | 問寒別川 | 右岸 | 13.3 | KP13.30R-3 | 表のり | B.3-1 | 1.15 | 1.45 | 3 |  | 2.696 |  |  | 0 | 9.7 | 34.7 | 55.6 | 90.3 | 0.0073 | 0.0029 |  |  |  |  | 93.7 | 38.6 | 55.1
2011-07-13 | 北海道開発局 | 天塩川 | 問寒別川 | 右岸 | 13.3 | KP13.30R-1 | 裏のり | B.C-2 | 3 | 3.9 |  |  | 2.692 |  |  | 0 | 3.2 | 30.6 | 66.2 | 96.8 | 0.0031 | 0.0013 |  |  |  |  | 72.3 | 30.9 | 41.4 | [7 empty] | UU | [8 empty] | 19 | 0
2011-07-13 | 北海道開発局 | 天塩川 | 問寒別川 | 右岸 | 13.3 | KP13.30R-1 | 裏のり | B.1-4 | 4.15 | 4.45 | 3 |  | 2.716 |  |  | 0 | 8.2 | 41.9 | 49.9 | 91.8 | 0.0092 | 0.005 |  |  |  |  | 66 | 28.1 | 37.9
2011-07-13 | 北海道開発局 | 天塩川 | 問寒別川 | 右岸 | 13.3 | KP13.30R-1 | 裏のり | B.C-1 | 1 | 2.32 |  | 1.636 | 2.73 | 1.532 | 1.4201 | 0 | 5.1 | 37.7 | 57.2 | 94.9 | 0.0059 | 0.0033 |  |  |  |  | 110.9 | 40.2 | 70.7 | [7 empty] | UU | [8 empty] | 38.6 | 0
2011-07-13 | 北海道開発局 | 天塩川 | 問寒別川 | 右岸 | 13.3 | KP13.30R-2 | 天端 | B.2-3 | 3.15 | 3.45 | 2 |  | 2.698 |  |  | 0 | 2.9 | 44.6 | 52.5 | 97.1 | 0.0074 | 0.0044 |  |  |  |  | 109.7 | 37.3 | 72.4
2011-07-13 | 北海道開発局 | 天塩川 | 問寒別川 | 右岸 | 13.3 | KP13.30R-2 | 天端 | B.2-5 | 5.15 | 5.45 | 2 |  | 2.719 |  |  | 0 | 3 | 40.7 | 56.3 | 97 | 0.0063 | 0.0031 |  |  |  |  | 74.4 | 28.9 | 45.5
2011-07-13 | 北海道開発局 | 天塩川 | 問寒別川 | 右岸 | 13.3 | KP13.30R-2 | 天端 | B.2-7 | 7.15 | 7.45 | 2 |  | 2.703 |  |  | 0 | 0.6 | 37.5 | 61.9 | 99.4 | 0.00437 | 0.002 |  |  |  |  | 102.9 | 37.5 | 65.4
2011-07-13 | 北海道開発局 | 天塩川 | 問寒別川 | 右岸 | 13.3 | KP13.30R-2 | 天端 | B.2-9 | 9.15 | 9.45 | 3 |  | 2.701 |  |  | 0 | 2.8 | 35 | 62.2 | 97.2 | 0.0042 | 0.0018 |  |  |  |  | 86.4 | 33.2 | 53.2
2011-07-13 | 北海道開発局 | 天塩川 | 問寒別川 | 右岸 | 13.3 | KP13.30R-2 | 天端 | B.2-1 | 1.15 | 1.45 | 2 |  | 2.72 |  |  | 0 | 7.9 | 48.1 | 44 | 92.1 | 0.0112 | 0.0071 |  |  |  |  | 92.6 | 39.1 | 53.5
2011-07-13 | 北海道開発局 | 天塩川 | 問寒別川 | 右岸 | 13.3 | KP13.30R-2 | 天端 | B.2-2 | 2.15 | 2.45 | 5 |  | 2.711 |  |  | 0 | 3.4 | 31.3 | 65.3 | 96.6 | 0.0034 | 0.0015 |  |  |  |  | 110.4 | 41.8 | 68.6
2011-07-13 | 北海道開発局 | 天塩川 | 問寒別川 | 左岸 | -1.7 | KP-1.70L-3 | 表のり | B.3-5 | 5.15 | 5.45 | 5 |  | 2.68 |  |  | 0 | 2.3 | 38.2 | 59.5 | 97.7 | 0.0052 | 0.0026 |  |  |  |  | 72.1 | 29.2 | 42.9
2011-07-13 | 北海道開発局 | 天塩川 | 問寒別川 | 左岸 | -1.7 | KP-1.70L-3 | 表のり | B.3-7 | 7.15 | 7.45 | 4 |  | 2.668 |  |  | 0 | 6.1 | 37.3 | 56.6 | 93.9 | 0.0062 | 0.0032 |  |  |  |  | 86.6 | 34.5 | 52.1
2011-07-13 | 北海道開発局 | 天塩川 | 問寒別川 | 左岸 | -1.7 | KP-1.70L-3 | 表のり | B.3-9 | 9.15 | 9.45 | 15 |  | 2.71 |  |  | 43.9 | 46 | 8.3 | 1.8 | 10.1 | 2.23 | 1.69 | 0.434 | 0.0738 | 30.2168 | 4.51 | [6 empty] | 0.00052488 | 5.4464e-05
2011-07-13 | 北海道開発局 | 天塩川 | 問寒別川 | 左岸 | -1.7 | KP-1.70L-3 | 表のり | B.3-1 | 1.15 | 1.45 | 5 |  | 2.682 |  |  | 0 | 1.3 | 37.5 | 61.2 | 98.7 | 0.0046 | 0.0022 |  |  |  |  | 80.3 | 27.8 | 52.5
2011-07-13 | 北海道開発局 | 天塩川 | 問寒別川 | 左岸 | -1.7 | KP-1.70L-3 | 表のり | B.3-2 | 2.15 | 2.45 | 5 |  | 2.679 |  |  | 0 | 0.7 | 24.1 | 75.2 | 99.3 | 0.0019 | [5 empty] | 67.9 | 28.3 | 39.6
2011-07-13 | 北海道開発局 | 天塩川 | 問寒別川 | 左岸 | -1.7 | KP-1.70L-3 | 表のり | B.3-3 | 3.15 | 3.45 | 4 |  | 2.671 |  |  | 0 | 7.6 | 41.5 | 50.9 | 92.4 | 0.0083 | 0.0047 |  |  |  |  | 73 | 28.3 | 44.7
2011-07-13 | 北海道開発局 | 天塩川 | 問寒別川 | 左岸 | -1.7 | KP-1.70L-3 | 表のり | B.3-4 | 4.15 | 4.45 | 6 |  | 2.676 |  |  | 0 | 1.7 | 36.8 | 61.5 | 98.3 | 0.0045 | 0.0021 |  |  |  |  | 74.9 | 30 | 44.9
2011-07-13 | 北海道開発局 | 天塩川 | 問寒別川 | 左岸 | -1.7 | KP-1.70L-1 | 裏のり | B.C-1 | 2.5 | 3.5 |  |  | 2.672 |  |  | 0 | 3.9 | 36.7 | 59.4 | 96.1 | 0.0052 | 0.0025 |  |  |  |  | 72.2 | 29 | 43.2 | [7 empty] | UU | [8 empty] | 17.9 | 0
2011-07-13 | 北海道開発局 | 天塩川 | 問寒別川 | 左岸 | -1.7 | KP-1.70L-1 | 裏のり | B.1-4 | 4.15 | 4.45 | 6 |  | 2.673 |  |  | 0 | 8.2 | 39.2 | 52.6 | 91.8 | 0.0076 | 0.0043 |  |  |  |  | 74.4 | 29.7 | 44.7
2011-07-13 | 北海道開発局 | 天塩川 | 問寒別川 | 左岸 | -1.7 | KP-1.70L-1 | 裏のり | B.1-5 | 5.15 | 5.45 |  |  | 2.668 |  |  | 0 | 1 | 34.4 | 64.6 | 99 | 0.0038 | 0.0022 |  |  |  |  | 83.9 | 33.9 | 50
2011-07-13 | 北海道開発局 | 天塩川 | 問寒別川 | 左岸 | -1.7 | KP-1.70L-1 | 裏のり | B.C-2 | 6 | 7 |  | 1.702 | 2.69 | 1.391 | 1.1256 | 0 | 28.9 | 51.1 | 20 | 71.1 | 0.051 | 0.0355 | 0.005 |  |  |  | 60.4 | 26.3 | 34.1 |  |  |  | 1.6924e-08 |  |  |  | UU | [8 empty] | 30.1 | 6.81
2011-07-13 | 北海道開発局 | 天塩川 | 問寒別川 | 左岸 | -1.7 | KP-1.70L-1 | 裏のり | B.1-8 | 8.15 | 8.45 | 8 |  | 2.593 |  |  | 0 | 34.2 | 43.6 | 22.2 | 65.8 | 0.0586 | 0.0383 | 0.0038 |  |  |  | 63.4 | 27.9 | 35.5 |  |  |  | 8.961e-09
2011-07-13 | 北海道開発局 | 天塩川 | 問寒別川 | 左岸 | -1.7 | KP-1.70L-1 | 裏のり | B.S-1 | 9 | 10 |  | 1.73 | 2.697 | 1.075 | 0.5987 | 56.2 | 37.1 | 5.5 | 1.2 |  | 4.39 | 2.75 | 0.537 | 0.175 | 25.0857 | 1.28 | [6 empty] | 0.00085971 | 0.00030625 |  | 0.0023979 | CUB |  |  |  |  | 19.1 | 35.54 | 0 | 40.6
2011-07-13 | 北海道開発局 | 天塩川 | 問寒別川 | 左岸 | -1.7 | KP-1.70L-1 | 裏のり | B.1-9 | 9.15 | 9.45 | 12 |  | 2.66 |  |  | 4 | 74.2 | 15.4 | 6.4 | 21.8 | 0.351 | 0.286 | 0.064 | 0.0132 | 26.5909 | 5.05 | [6 empty] | 6.2218e-06 | 1.7424e-06
2011-07-13 | 北海道開発局 | 天塩川 | 問寒別川 | 左岸 | -1.7 | KP-1.70L-1 | 裏のり | B.1-10 | 10.15 | 10.45 | 7 |  | 2.671 |  |  | 0.2 | 85.1 | 10.2 | 4.5 | 14.7 | 0.397 | 0.339 | 0.148 | 0.0315 | 12.6032 | 4.23 |  |  |  | 6.87e-06 | 6.38e-05 |  | 4.3401e-05 | 9.9225e-06
2011-07-13 | 北海道開発局 | 天塩川 | 問寒別川 | 左岸 | -1.7 | KP-1.70L-1 | 裏のり | B.1-1 | 1.15 | 1.47 | 4 |  | 2.682 |  |  | 0 | 3.5 | 38.5 | 58 | 96.5 | 0.0055 | 0.0032 |  |  |  |  | 71.4 | 30.8 | 40.6
2011-07-13 | 北海道開発局 | 天塩川 | 問寒別川 | 左岸 | -1.7 | KP-1.70L-2 | 天端 | B.2-7 | 7.15 | 7.45 | 7 |  | 2.673 |  |  | 0 | 3.9 | 43.9 | 52.2 | 96.1 | 0.0074 | 0.0044 |  |  |  |  | 92.9 | 35.3 | 57.6
2011-07-13 | 北海道開発局 | 天塩川 | 問寒別川 | 左岸 | -1.7 | KP-1.70L-2 | 天端 | B.2-8 | 8.15 | 8.45 | 7 |  | 2.68 |  |  | 0 | 3.6 | 43 | 53.4 | 96.4 | 0.0067 | 0.0043 |  |  |  |  | 76.1 | 30.6 | 45.5
2011-07-13 | 北海道開発局 | 天塩川 | 問寒別川 | 左岸 | -1.7 | KP-1.70L-2 | 天端 | B.2-11 | 11.15 | 11.45 | 5 |  | 2.661 |  |  | 0 | 37.5 | 38 | 24.5 | 62.5 | 0.0677 | 0.0393 | 0.003 |  |  |  | 65.2 | 28.2 | 37 |  |  |  | 5.1819e-09
2011-07-13 | 北海道開発局 | 天塩川 | 問寒別川 | 左岸 | -1.7 | KP-1.70L-2 | 天端 | B.2-12 | 12.15 | 12.45 | 8 |  | 2.704 |  |  | 17.8 | 68.7 | 8.4 | 5.1 | 13.5 | 0.999 | 0.768 | 0.234 | 0.0321 | 31.1215 | 5.77 | [6 empty] | 0.00012545 | 1.0304e-05
2011-07-13 | 北海道開発局 | 天塩川 | 問寒別川 | 左岸 | -1.7 | KP-1.70L-2 | 天端 | B.2-14 | 14.15 | 14.45 | 6 |  | 2.659 |  |  | 0 | 14.9 | 50.5 | 34.6 | 85.1 | 0.0222 | 0.0134 | 0.0014 |  |  |  | 57.8 | 26.2 | 31.6 |  |  |  | 8.863e-10
2011-07-13 | 北海道開発局 | 天塩川 | 問寒別川 | 左岸 | -1.7 | KP-1.70L-2 | 天端 | B.2-16 | 16.15 | 16.45 | 11 |  | 2.724 |  |  | 0 | 80.7 | 14.3 | 5 | 19.3 | 0.246 | 0.214 | 0.0828 | 0.0178 | 13.8202 | 4.73 | [6 empty] | 1.13e-05 | 3.1684e-06
2011-07-13 | 北海道開発局 | 天塩川 | 問寒別川 | 左岸 | -1.7 | KP-1.70L-2 | 天端 | B.2-1 | 1.15 | 1.45 | 5 |  | 2.676 |  |  | 0 | 1.7 | 39.8 | 58.5 | 98.3 | 0.0054 | 0.0032 |  |  |  |  | 76 | 30.5 | 45.5
2011-07-13 | 北海道開発局 | 天塩川 | 問寒別川 | 左岸 | -1.7 | KP-1.70L-2 | 天端 | B.2-2 | 2.15 | 2.45 | 3 |  | 2.679 |  |  | 0 | 2.7 | 40.1 | 57.2 | 97.3 | 0.0057 | 0.0037 |  |  |  |  | 86.6 | 32 | 54.6
2011-07-13 | 北海道開発局 | 天塩川 | 問寒別川 | 左岸 | -1.7 | KP-1.70L-2 | 天端 | B.2-3 | 3.15 | 3.45 | 4 |  | 2.681 |  |  | 0 | 11.3 | 50.2 | 38.5 | 88.7 | 0.0195 | 0.0106 |  |  |  |  | 62.7 | 26.8 | 35.9
2011-07-13 | 北海道開発局 | 天塩川 | 問寒別川 | 左岸 | -1.7 | KP-1.70L-2 | 天端 | B.2-4 | 4.15 | 4.45 | 6 |  | 2.682 |  |  | 0 | 4.2 | 40.6 | 55.2 | 95.8 | 0.0065 | 0.0037 |  |  |  |  | 68.9 | 27.1 | 41.8
2011-07-13 | 北海道開発局 | 天塩川 | 問寒別川 | 左岸 | -1.7 | KP-1.70L-2 | 天端 | B.2-5 | 5.15 | 5.45 | 6 |  | 2.678 |  |  | 0 | 3.2 | 43.4 | 53.4 | 96.8 | 0.0068 | 0.0042 |  |  |  |  | 72.7 | 29 | 43.7
2011-07-13 | 北海道開発局 | 天塩川 | 問寒別川 | 左岸 | -1.7 | KP-1.70L-2 | 天端 | B.2-6 | 6.15 | 6.45 | 7 |  | 2.677 |  |  | 0 | 1.3 | 33.2 | 65.5 | 98.7 | 0.0037 | 0.002 |  |  |  |  | 78.9 | 30.9 | 48
2011-07-13 | 北海道開発局 | 天塩川 | 問寒別川 | 左岸 | -1.7 | KP-1.70L-2 | 天端 | B.2-7 | 7.15 | 7.45 | 7 |  | 2.684 |  |  | 0 | 6.9 | 40.7 | 52.4 | 93.1 | 0.0078 | 0.0043 |  |  |  |  | 76.1 | 30.8 | 45.3
2011-07-13 | 北海道開発局 | 天塩川 | 問寒別川 | 左岸 | 2.2 | KP2.20L-3 | 表のり | B.P-3 | 4.15 | 4.45 | 6 |  | 2.56 |  |  | 0 | 22.6 | 32.6 | 44.8 | 77.4 | 0.019 | 0.00808 |  |  |  |  | 92.6 | 41.4 | 51.2
2011-07-13 | 北海道開発局 | 天塩川 | 問寒別川 | 左岸 | 2.2 | KP2.20L-3 | 表のり | B.P-4 | 5.15 | 5.45 | 21 |  | 2.682 |  |  | 16.6 | 60 | 17.4 | 6 | 23.4 | 0.324 | 0.226 | 0.057 | 0.014 | 23.1429 | 3.19 | [6 empty] | 4.7573e-06 | 1.96e-06
2011-07-13 | 北海道開発局 | 天塩川 | 問寒別川 | 左岸 | 2.2 | KP2.20L-3 | 表のり | B.P-1 | 1.15 | 1.45 | 3 |  | 2.641 |  |  | 0 | 48.1 | 37 | 14.9 | 51.9 | 0.0998 | 0.0696 | 0.009 | 0.002 | 49.9 | 2.64 | 49.8 | 24.4 | 25.4 |  |  |  | 6.6066e-08 | 4e-08
2011-07-13 | 北海道開発局 | 天塩川 | 問寒別川 | 左岸 | 2.2 | KP2.20L-3 | 表のり | B.P-2 | 2.15 | 2.45 | 11 |  | 2.677 |  |  | 0.4 | 55.3 | 27.1 | 17.2 | 44.3 | 0.146 | 0.105 | 0.007 | [9 empty] | 3.6906e-08
2011-07-13 | 北海道開発局 | 天塩川 | 問寒別川 | 左岸 | 2.2 | KP2.20L-1 | 裏のり | B.TR-1 | 3 | 3.98 | 7 | 1.507 | 2.651 | 1.508 | 1.3673 | 0 | 54.1 | 30.8 | 15.1 | 45.9 | 0.12 | 0.0883 | 0.011 | 0.002 | 60 | 3.21 | [5 empty] | 3.86e-06 | 1.0517e-07 | 4e-08 |  | 4.1188e-08 | CUB |  |  |  |  | 10.5 | 32 | 0 | 38.62
2011-07-13 | 北海道開発局 | 天塩川 | 問寒別川 | 左岸 | 2.2 | KP2.20L-1 | 裏のり | B.T-1 | 0.5 | 1 | 3 | 1.834 | 2.654 | 0.859 | 0.34096 | 0 | 58.1 | 32.9 | 9 | 41.9 | 0.111 | 0.0912 | 0.026 | 0.006 | 18.5 | 3.45 | 65.4 | 27.7 | 37.7 |  |  | 1.15e-06 | 7.7178e-07 | 3.6e-07 |  | 1.4365e-07 | CUB |  |  |  |  | 8.6 | 42.3 | 0 | 39.45
2011-07-13 | 北海道開発局 | 天塩川 | 問寒別川 | 左岸 | 2.2 | KP2.20L-2 | 天端 | B.P-4 | 7.15 | 7.45 | 7 |  | 2.691 |  |  | 12.9 | 77.4 | 7.2 | 2.5 | 9.7 | 0.836 | 0.684 | 0.267 | 0.08 | 10.45 | 2.94 | [6 empty] | 0.0001703 | 6.4e-05
2011-07-13 | 北海道開発局 | 天塩川 | 問寒別川 | 左岸 | 2.2 | KP2.20L-2 | 天端 | B.P-5 | 9.15 | 9.45 | 4 |  | 2.629 |  |  | 0 | 1.5 | 47.1 | 51.4 | 98.5 | 0.00777 | 0.00458 |  |  |  |  | 115.5 | 39.7 | 75.8
2011-07-13 | 北海道開発局 | 天塩川 | 問寒別川 | 左岸 | 2.2 | KP2.20L-2 | 天端 | B.P-6 | 12.15 | 12.45 | 8 |  | 2.671 |  |  | 0 | 34.2 | 39.6 | 26.2 | 65.8 | 0.0598 | 0.037 | 0.002 |  |  |  | 71 | 27 | 44 |  |  |  | 2.0253e-09
2011-07-13 | 北海道開発局 | 天塩川 | 問寒別川 | 左岸 | 2.2 | KP2.20L-2 | 天端 | B.P-1 | 1.15 | 1.45 | 3 |  | 2.675 |  |  | 0.6 | 47.5 | 43.4 | 8.5 | 51.9 | 0.0963 | 0.0713 | 0.024 | 0.007 | 13.7571 | 2.7 | 38.8 | 23.9 | 14.9 |  |  |  | 6.4113e-07 | 4.9e-07
2011-07-13 | 北海道開発局 | 天塩川 | 問寒別川 | 左岸 | 2.2 | KP2.20L-2 | 天端 | B.P-2 | 2.15 | 2.45 | 7 |  | 2.69 |  |  | 0 | 46.7 | 35.2 | 18.1 | 53.3 | 0.0954 | 0.0663 | 0.006 |  |  |  | 51.9 | 24.3 | 27.6 |  |  |  | 2.5821e-08
2011-07-13 | 北海道開発局 | 天塩川 | 問寒別川 | 左岸 | 2.2 | KP2.20L-2 | 天端 | B.P-3 | 4.15 | 4.45 | 9 |  | 2.668 |  |  | 0.5 | 47 | 34.9 | 17.6 | 52.5 | 0.105 | 0.0668 | 0.007 |  |  |  | 46.6 | 22.6 | 24 |  |  |  | 3.6906e-08
2011-07-13 | 北海道開発局 | 天塩川 | 問寒別川 | 左岸 | 2.6 | KP2.60L-3 | 表のり | B.3-5 | 5.15 | 5.45 | 9 |  | 2.68 |  |  | 30.6 | 51.1 | 13.1 | 5.2 | 18.3 | 1.25 | 0.724 | 0.0935 | 0.0187 | 66.8449 | 2.26 | [6 empty] | 1.4975e-05 | 3.4969e-06
2011-07-13 | 北海道開発局 | 天塩川 | 問寒別川 | 左岸 | 2.6 | KP2.60L-3 | 表のり | B.3-1 | 1.15 | 1.45 | 2 |  | 2.739 |  |  | 0 | 16.7 | 51 | 32.3 | 83.3 | 0.0256 | 0.0162 | 0.0018 |  |  |  | 107 | 45.2 | 61.8 |  |  |  | 1.5866e-09
2011-07-13 | 北海道開発局 | 天塩川 | 問寒別川 | 左岸 | 2.6 | KP2.60L-3 | 表のり | B.3-2 | 2.15 | 2.45 | 2 |  | 2.657 |  |  | 0 | 42.1 | 38.5 | 19.4 | 57.9 | 0.082 | 0.0511 | 0.0054 |  |  |  | 53.9 | 27.2 | 26.7 |  |  |  | 2.0228e-08
2011-07-13 | 北海道開発局 | 天塩川 | 問寒別川 | 左岸 | 2.6 | KP2.60L-3 | 表のり | B.3-3 | 3.15 | 3.45 | 3 |  | 2.665 |  |  | 0 | 39.1 | 46.8 | 14.1 | 60.9 | 0.0729 | 0.0526 | 0.0095 | 0.0025 | 29.16 | 2.31 | 49.7 | 24.8 | 24.9 |  |  |  | 7.4883e-08 | 6.25e-08
2011-07-13 | 北海道開発局 | 天塩川 | 問寒別川 | 左岸 | 2.6 | KP2.60L-3 | 表のり | B.3-4 | 4.15 | 4.45 | 2 |  | 2.666 |  |  | 0 | 44.2 | 40.6 | 15.2 | 55.8 | 0.0848 | 0.0625 | 0.0096 | 0.0021 | 40.381 | 3.2 | 44.9 | 24.2 | 20.7 |  |  |  | 7.6722e-08 | 4.41e-08
2011-07-13 | 北海道開発局 | 天塩川 | 問寒別川 | 左岸 | 2.6 | KP2.60L-1 | 裏のり | B.1-4 | 4.15 | 4.45 | 12 |  | 2.7 |  |  | 25.2 | 63.4 | 9.4 | 2 | 11.4 | 1.2 | 0.856 | 0.202 | 0.0593 | 20.2361 | 2.16 | [6 empty] | 8.9228e-05 | 3.5165e-05
2011-07-13 | 北海道開発局 | 天塩川 | 問寒別川 | 左岸 | 2.6 | KP2.60L-1 | 裏のり | B.G-1 | 4.75 | 5.5 |  |  | 2.678 |  |  | 40.5 | 47.4 | 9.4 | 2.7 | 12.1 | 2.04 | 1.39 | 0.245 | 0.0481 | 42.4116 | 2.64 |  |  |  | 2.23e-05 |  |  | 0.00013954 | 2.3136e-05 |  |  | CUB |  |  |  |  | 33 | 18.87 | 9.1 | 34.5
2011-07-13 | 北海道開発局 | 天塩川 | 問寒別川 | 左岸 | 2.6 | KP2.60L-1 | 裏のり | B.1-7 | 7.15 | 7.45 | 3 |  | 2.688 |  |  | 0 | 14.6 | 53.9 | 31.5 | 85.4 | 0.0257 | 0.0165 | 0.0018 |  |  |  | 92 | 36.5 | 55.5 |  |  |  | 1.5866e-09
2011-07-13 | 北海道開発局 | 天塩川 | 問寒別川 | 左岸 | 2.6 | KP2.60L-1 | 裏のり | B.1-8 | 8.15 | 8.45 | 4 |  | 2.667 |  |  | 0.2 | 39.8 | 42.5 | 17.5 | 60 | 0.075 | 0.0508 | 0.0068 | 0.0014 | 53.5714 | 2.72 | 53.7 | 26.8 | 26.9 |  |  |  | 3.4508e-08 | 1.96e-08
2011-07-13 | 北海道開発局 | 天塩川 | 問寒別川 | 左岸 | 2.6 | KP2.60L-1 | 裏のり | B.C-1 | 0.3 | 1.5 |  | 1.651 | 2.685 | 1.547 | 1.4536 | 0 | 10.1 | 51 | 38.9 | 89.9 | 0.0176 | 0.0103 |  |  |  |  | 94.5 | 39.9 | 54.6 | [7 empty] | UU | [8 empty] | 22.4 | 0
2011-07-13 | 北海道開発局 | 天塩川 | 問寒別川 | 左岸 | 2.6 | KP2.60L-1 | 裏のり | B.C-2 | 1.8 | 2.4 |  | 1.518 | 2.698 | 1.248 | 0.86466 | 0 | 57.9 | 28.9 | 13.2 | 42.1 | 0.124 | 0.0982 | 0.0142 | 0.0026 | 47.6923 | 4.63 | [6 empty] | 1.9004e-07 | 6.76e-08 |  | 5.6039e-08 | CUB |  |  |  |  | 0 | 23.47 | 0 | 37.54
2011-07-13 | 北海道開発局 | 天塩川 | 問寒別川 | 左岸 | 2.6 | KP2.60L-1 | 裏のり | B.1-3 | 3.15 | 3.45 | 3 |  | 2.682 |  |  | 0 | 58.3 | 34.4 | 7.3 | 41.7 | 0.122 | 0.0986 | 0.0256 | 0.0083 | 14.6988 | 2.37 | [6 empty] | 7.4455e-07 | 6.889e-07
2011-07-13 | 北海道開発局 | 天塩川 | 問寒別川 | 左岸 | 2.6 | KP2.60L-2 | 天端 | B.2-5 | 5.15 | 5.45 | 6 |  | 2.708 |  |  | 44.2 | 47.8 | 6.2 | 1.8 | 8 | 2.34 | 1.61 | 0.337 | 0.138 | 16.9565 | 1.23 | [6 empty] | 0.00029209 | 0.00019044
2011-07-13 | 北海道開発局 | 天塩川 | 問寒別川 | 左岸 | 2.6 | KP2.60L-2 | 天端 | B.2-7 | 7.15 | 7.45 | 7 |  | 2.702 |  |  | 61.6 | 31.5 | 5.5 | 1.4 | 6.9 | 4.45 | 3.12 | 0.723 | 0.184 | 24.1848 | 2.33 | [6 empty] | 0.0017125 | 0.00033856
2011-07-13 | 北海道開発局 | 天塩川 | 問寒別川 | 左岸 | 2.6 | KP2.60L-2 | 天端 | B.2-9 | 9.15 | 9.45 | 5 |  | 2.664 |  |  | 0 | 13.5 | 50.4 | 36.1 | 86.5 | 0.0221 | 0.0128 |  |  |  |  | 77.7 | 31.6 | 46.1
2011-07-13 | 北海道開発局 | 天塩川 | 問寒別川 | 左岸 | 2.6 | KP2.60L-2 | 天端 | B.2-10 | 10.15 | 10.45 | 5 |  | 2.672 |  |  | 0 | 8.6 | 55.8 | 35.6 | 91.4 | 0.0193 | 0.0119 |  |  |  |  | 65.4 | 29.4 | 36
2011-07-13 | 北海道開発局 | 天塩川 | 問寒別川 | 左岸 | 2.6 | KP2.60L-2 | 天端 | B.2-1 | 1.15 | 1.45 | 2 |  | 2.724 |  |  | 0 | 10.6 | 46.8 | 42.6 | 89.4 | 0.0138 | 0.0081 |  |  |  |  | 140.7 | 53.6 | 87.1
2011-07-13 | 北海道開発局 | 天塩川 | 問寒別川 | 左岸 | 2.6 | KP2.60L-2 | 天端 | B.2-2 | 2.15 | 2.45 | 3 |  | 2.691 |  |  | 0 | 16.2 | 47.3 | 36.5 | 83.8 | 0.0217 | 0.0121 |  |  |  |  | 83.2 | 30.5 | 52.7
2011-07-13 | 北海道開発局 | 天塩川 | 問寒別川 | 左岸 | 2.6 | KP2.60L-2 | 天端 | B.2-3 | 3.15 | 3.45 | 2 |  | 2.696 |  |  | 0 | 36.7 | 46.3 | 17 | 63.3 | 0.0655 | 0.0434 | 0.0069 | 0.0016 | 40.9375 | 2.13 | 58.5 | 26.5 | 32 |  |  |  | 3.5695e-08 | 2.56e-08
2011-07-13 | 北海道開発局 | 天塩川 | 問寒別川 | 左岸 | 5.3 | KP5.30L-3 | 表のり | B.3-2 | 2.15 | 2.45 | 1 |  | 2.699 |  |  | 0 | 46.8 | 39.8 | 13.4 | 53.2 | 0.0965 | 0.0664 | 0.0112 | 0.0028 | 34.4643 | 2.29 | 51.7 | 27.7 | 24 |  |  |  | 1.0966e-07 | 7.84e-08
2011-07-13 | 北海道開発局 | 天塩川 | 問寒別川 | 左岸 | 5.3 | KP5.30L-3 | 表のり | B.3-4 | 4.15 | 4.45 | 2 |  | 2.695 |  |  | 0 | 25.5 | 47.5 | 27 | 74.5 | 0.365 | 0.0217 | 0.0027 |  |  |  | 77 | 31.7 | 45.3 |  |  |  | 4.0595e-09
2011-07-13 | 北海道開発局 | 天塩川 | 問寒別川 | 左岸 | 5.3 | KP5.30L-3 | 表のり | B.3-6 | 6.15 | 6.45 | 8 |  | 2.703 |  |  | 12.3 | 70.1 | 15.1 | 2.5 | 17.6 | 0.285 | 0.225 | 0.0968 | 0.032 | 8.9062 | 2.2 | [6 empty] | 1.6228e-05 | 1.024e-05
2011-07-13 | 北海道開発局 | 天塩川 | 問寒別川 | 左岸 | 5.3 | KP5.30L-3 | 表のり | B.3-1 | 1.15 | 1.45 | 4 |  | 2.696 |  |  | 0 | 34.4 | 44.5 | 21.1 | 65.6 | 0.0602 | 0.0397 | 0.0044 |  |  |  | 59.9 | 30.3 | 29.6 |  |  |  | 1.2586e-08
2011-07-13 | 北海道開発局 | 天塩川 | 問寒別川 | 左岸 | 5.3 | KP5.30L-1 | 裏のり | B.1-2 | 2.15 | 2.45 | 2 |  | 2.711 |  |  | 0 | 29.7 | 51.4 | 18.9 | 70.3 | 0.054 | 0.0381 | 0.0057 | 0.0014 | 38.5714 | 0.0057 | 63.9 | 31.3 | 32.6 |  |  |  | 2.2928e-08 | 1.96e-08
2011-07-13 | 北海道開発局 | 天塩川 | 問寒別川 | 左岸 | 5.3 | KP5.30L-1 | 裏のり | B.S-2 | 3 | 3.8 |  |  | 2.628 |  |  | 0 | 1.4 | 31.2 | 67.4 | 98.6 | 0.0023 | [5 empty] | 91.7 | 34.7 | 57 | [7 empty] | UU | [8 empty] | 25.2 | 0
2011-07-13 | 北海道開発局 | 天塩川 | 問寒別川 | 左岸 | 5.3 | KP5.30L-1 | 裏のり | B.1-4 | 4.15 | 4.45 | 4 |  | 2.686 |  |  | 0.4 | 73.9 | 19.7 | 6 | 25.7 | 0.243 | 0.193 | 0.0461 | 0.012 | 20.25 | 3.39 | [6 empty] | 2.9093e-06 | 1.44e-06
2011-07-13 | 北海道開発局 | 天塩川 | 問寒別川 | 左岸 | 5.3 | KP5.30L-1 | 裏のり | B.1-6 | 6.15 | 6.45 | 6 |  | 2.704 |  |  | 71 | 21.2 | 5.8 | 2 | 7.8 | 5.44 | 4.12 | 0.805 | 0.133 | 40.9023 | 6.09 | [6 empty] | 0.0021965 | 0.00017689
2011-07-13 | 北海道開発局 | 天塩川 | 問寒別川 | 左岸 | 5.3 | KP5.30L-1 | 裏のり | B.1-7 | 7.15 | 7.45 | 12 |  | 2.713 |  |  | 6 | 79.6 | 11.5 | 2.9 | 14.4 | 0.285 | 0.237 | 0.116 | 0.0373 | 7.6408 | 2.3 |  |  |  | 8.71e-06 | 1.94e-05 |  | 2.468e-05 | 1.3913e-05
2011-07-13 | 北海道開発局 | 天塩川 | 問寒別川 | 左岸 | 5.3 | KP5.30L-1 | 裏のり | B.S-1 | 1 | 1.55 |  | 1.759 | 2.689 | 1.014 | 0.51767 | 0 | 40.2 | 39.3 | 20.5 | 59.8 | 0.0757 | 0.0474 | 0.0047 |  |  |  | 52.8 | 24.2 | 28.6 |  |  |  | 1.4664e-08 |  |  |  | CUB |  |  |  |  | 24.6 | 20.8 | 15.7 | 30.95
2011-07-13 | 北海道開発局 | 天塩川 | 問寒別川 | 左岸 | 5.3 | KP5.30L-2 | 天端 | B.2-3 | 3.15 | 3.45 | 3 |  | 2.688 |  |  | 0 | 26.3 | 52.5 | 21.2 | 73.7 | 0.0457 | 0.032 | 0.00435 | [9 empty] | 1.2257e-08
2011-07-13 | 北海道開発局 | 天塩川 | 問寒別川 | 左岸 | 5.3 | KP5.30L-2 | 天端 | B.2-5 | 5.15 | 5.45 | 7 |  | 2.709 |  |  | 2 | 72.7 | 19.3 | 6 | 25.3 | 0.317 | 0.243 | 0.0471 | 0.0143 | 22.1678 | 2.22 | [6 empty] | 3.0577e-06 | 2.0449e-06
2011-07-13 | 北海道開発局 | 天塩川 | 問寒別川 | 左岸 | 5.3 | KP5.30L-2 | 天端 | B.2-6 | 6.15 | 6.45 | 10 |  | 2.702 |  |  | 48.6 | 42 | 7.4 | 2 | 9.4 | 2.86 | 1.87 | 0.284 | 0.0846 | 33.8061 | 1.34 | [6 empty] | 0.00019649 | 7.1572e-05
2011-07-13 | 北海道開発局 | 天塩川 | 問寒別川 | 左岸 | 5.3 | KP5.30L-2 | 天端 | B.2-7 | 7.15 | 7.45 | 5 |  | 2.679 |  |  | 0 | 58.3 | 36.1 | 5.6 | 41.7 | 0.126 | 0.0996 | 0.018 | 0.0105 | 12 | 1.34 | [6 empty] | 3.292e-07 | 1.1025e-06
2011-07-13 | 北海道開発局 | 天塩川 | 問寒別川 | 左岸 | 5.3 | KP5.30L-2 | 天端 | B.2-9 | 9.15 | 9.45 | 4 |  | 2.698 |  |  | 2.5 | 62.4 | 24.8 | 10.3 | 35.1 | 0.265 | 0.179 | 0.0294 | 0.0047 | 56.383 | 2.2 | [6 empty] | 1.026e-06 | 2.209e-07
2011-07-13 | 北海道開発局 | 天塩川 | 問寒別川 | 左岸 | 5.3 | KP5.30L-2 | 天端 | B.2-11 | 11.15 | 11.45 | 13 |  | 2.693 |  |  | 1 | 69 | 21.2 | 8.8 | 30 | 0.172 | 0.143 | 0.0125 | 0.0066 | 26.0606 | 4.98 | [6 empty] | 1.4143e-07 | 4.356e-07
2011-07-13 | 北海道開発局 | 天塩川 | 問寒別川 | 左岸 | 5.3 | KP5.30L-2 | 天端 | B.2-12 | 12.15 | 12.45 | 4 |  | 2.657 |  |  | 0 | 46.4 | 41.5 | 12.1 | 53.6 | 0.0882 | 0.067 | 0.0125 | 0.0032 | 27.5625 | 2.59 | [6 empty] | 1.4143e-07 | 1.024e-07
2011-07-13 | 北海道開発局 | 天塩川 | 問寒別川 | 左岸 | 5.3 | KP5.30L-2 | 天端 | B.2-14 | 14.15 | 14.45 | 5 |  | 2.681 |  |  | 0 | 5.2 | 45.2 | 49.6 | 94.8 | 0.0104 | 0.0052
2011-07-13 | 北海道開発局 | 天塩川 | 問寒別川 | 左岸 | 5.3 | KP5.30L-2 | 天端 | B.2-1 | 1.15 | 1.45 | 5 |  | 2.741 |  |  | 0 | 39.4 | 42.9 | 17.7 | 60.6 | 0.0735 | 0.0503 | 0.0065 | 0.0013 | 56.5385 | 2.4 | [6 empty] | 3.1083e-08 | 1.69e-08
2011-07-13 | 北海道開発局 | 天塩川 | 問寒別川 | 左岸 | 5.3 | KP5.30L-2 | 天端 | B.2-2 | 2.15 | 2.45 | 3 |  | 2.707 |  |  | 0 | 30.6 | 45.3 | 24.1 | 69.4 | 0.0508 | 0.032 | 0.0044 | [9 empty] | 1.2586e-08
2011-07-13 | 北海道開発局 | 天塩川 | 問寒別川 | 左岸 | 7.1 | KP7.10L-3 | 表のり | B.3-3 | 3.15 | 3.45 | 7 |  | 2.69 |  |  | 63.9 | 25.4 | 8.5 | 2.2 | 10.7 | 7.47 | 4.14 | 0.332 | 0.061 | 122.459 | 2.68 | [6 empty] | 0.00028215 | 3.721e-05
2011-07-13 | 北海道開発局 | 天塩川 | 問寒別川 | 左岸 | 7.1 | KP7.10L-3 | 表のり | B.3-5 | 5.15 | 5.45 | 13 |  | 2.701 |  |  | 64.3 | 28.5 | 5.4 | 1.8 | 7.2 | 6.15 | 3.83 | 0.513 | 0.133 | 46.2406 | 2.33 | [6 empty] | 0.00077329 | 0.00017689
2011-07-13 | 北海道開発局 | 天塩川 | 問寒別川 | 左岸 | 7.1 | KP7.10L-3 | 表のり | B.3-7 | 7.15 | 7.45 | 7 |  | 2.713 |  |  | 18.3 | 71.8 | 8.2 | 1.7 | 9.9 | 0.827 | 0.639 | 0.214 | 0.076 | 10.8816 | 2.09 | [6 empty] | 0.00010199 | 5.776e-05
2011-07-13 | 北海道開発局 | 天塩川 | 問寒別川 | 左岸 | 7.1 | KP7.10L-3 | 表のり | B.3-9 | 9.15 | 9.45 | 5 |  | 2.668 |  |  | 0 | 1.3 | 38.7 | 60 | 98.7 | 0.005 | 0.0024
2011-07-13 | 北海道開発局 | 天塩川 | 問寒別川 | 左岸 | 7.1 | KP7.10L-3 | 表のり | B.3-10 | 10.15 | 10.45 | 5 |  | 2.662 |  |  | 0 | 2.2 | 37.2 | 60.6 | 97.8 | 0.0048 | 0.0023
2011-07-13 | 北海道開発局 | 天塩川 | 問寒別川 | 左岸 | 7.1 | KP7.10L-3 | 表のり | B.3-1 | 1.15 | 1.45 | 3 |  | 2.696 |  |  | 20.4 | 57.5 | 17.1 | 5 | 22.1 | 0.453 | 0.318 | 0.0631 | 0.0143 | 31.6783 | 2.95 | [6 empty] | 6.021e-06 | 2.0449e-06
2011-07-13 | 北海道開発局 | 天塩川 | 問寒別川 | 左岸 | 7.1 | KP7.10L-3 | 表のり | B.3-2 | 2.15 | 2.45 | 4 |  | 2.659 |  |  | 0.3 | 26.3 | 49 | 24.4 | 73.4 | 0.0392 | 0.0254 | 0.0031 | [9 empty] | 5.5909e-09
2011-07-13 | 北海道開発局 | 天塩川 | 問寒別川 | 左岸 | 7.1 | KP7.10L-1 | 裏のり | B.1-4 | 4.15 | 4.5 | 3 |  | 2.67 |  |  | 46.5 | 38.5 | 11.8 | 3.2 | 15 | 2.92 | 1.63 | 0.154 | 0.0337 | 86.6469 | 1.57 | [6 empty] | 4.7587e-05 | 1.1357e-05
2011-07-13 | 北海道開発局 | 天塩川 | 問寒別川 | 左岸 | 7.1 | KP7.10L-1 | 裏のり | B.1-6 | 6.15 | 6.45 | 8 |  | 2.689 |  |  | 49.3 | 41.9 | 7.4 | 1.4 | 8.8 | 4.6 | 1.9 | 0.259 | 0.0919 | 50.0544 | 0.763 |  |  |  | 6.87e-06 | 6.38e-05 |  | 0.00015871 | 8.4456e-05
2011-07-13 | 北海道開発局 | 天塩川 | 問寒別川 | 左岸 | 7.1 | KP7.10L-1 | 裏のり | B.S-1 | 0.4 | 1.4 |  | 1.531 | 2.65 | 1.1 | 0.63381 | 7.6 | 52.2 | 29.1 | 11.1 | 40.1 | 0.198 | 0.125 | 0.0176 | 0.0039 | 50.7692 | 2.15 | [6 empty] | 3.125e-07 | 1.521e-07 |  | 6.9968e-08 | CUB |  |  |  |  | 1.4 | 14.7 | 0 | 33.72
2011-07-13 | 北海道開発局 | 天塩川 | 問寒別川 | 左岸 | 7.1 | KP7.10L-2 | 天端 | B.2-5 | 5.15 | 5.45 | 5 |  | 2.677 |  |  | 2.4 | 42.9 | 35.4 | 19.3 | 54.7 | 0.0997 | 0.0564 | 0.0055 |  |  |  | 67.1 | 30.3 | 36.8 |  |  |  | 2.1107e-08
2011-07-13 | 北海道開発局 | 天塩川 | 問寒別川 | 左岸 | 7.1 | KP7.10L-2 | 天端 | B.2-5 | 5.15 | 5.45 | 5 |  | 2.702 |  |  | 58.9 | 33.9 | 5.8 | 1.4 | 7.2 | 6.42 | 3.12 | 0.508 | 0.157 | 40.8917 | 1.03 | [6 empty] | 0.00075594 | 0.00024649
2011-07-13 | 北海道開発局 | 天塩川 | 問寒別川 | 左岸 | 7.1 | KP7.10L-2 | 天端 | B.2-7 | 7.15 | 7.45 | 11 |  | 2.711 |  |  | 45.1 | 45.2 | 8.1 | 1.6 | 9.7 | 2.67 | 1.48 | 0.245 | 0.0786 | 33.9695 | 0.878 | [6 empty] | 0.00013954 | 6.178e-05
2011-07-13 | 北海道開発局 | 天塩川 | 問寒別川 | 左岸 | 7.1 | KP7.10L-2 | 天端 | B.2-9 | 9.15 | 9.45 | 11 |  | 2.708 |  |  | 15.6 | 73.2 | 9.1 | 2.1 | 11.2 | 0.715 | 0.528 | 0.165 | 0.0652 | 10.9663 | 1.57 | [6 empty] | 5.5835e-05 | 4.251e-05
2011-07-13 | 北海道開発局 | 天塩川 | 問寒別川 | 左岸 | 7.1 | KP7.10L-2 | 天端 | B.2-10 | 10.15 | 10.45 | 5 |  | 2.672 |  |  | 0 | 18 | 56.1 | 25.9 | 82 | 0.0331 | 0.0211 | 0.0027 |  |  |  | 83 | 32.8 | 50.2 |  |  |  | 4.0595e-09
2011-07-13 | 北海道開発局 | 天塩川 | 問寒別川 | 左岸 | 7.1 | KP7.10L-2 | 天端 | B.2-11 | 11.15 | 11.45 | 6 |  | 2.688 |  |  | 0 | 22.7 | 44.2 | 33.1 |  | 0.0282 | 0.0147 | 0.0011 |  |  |  | 80.3 | 31.5 | 48.8 |  |  |  | 5.0688e-10
2011-07-13 | 北海道開発局 | 天塩川 | 問寒別川 | 左岸 | 7.1 | KP7.10L-2 | 天端 | B.2-1 | 1.15 | 1.45 | 6 |  | 2.7 |  |  | 14.4 | 55 | 24 | 6.6 | 30.6 | 0.209 | 0.156 | 0.0343 | 0.0102 | 20.4902 | 2.44 | [6 empty] | 1.4665e-06 | 1.0404e-06
2011-07-13 | 北海道開発局 | 天塩川 | 問寒別川 | 左岸 | 7.1 | KP7.10L-2 | 天端 | B.2-2 | 2.15 | 2.45 | 4 |  | 2.671 |  |  | 1 | 47.6 | 34.8 | 16.6 | 51.4 | 0.105 | 0.0698 | 0.0076 | 0.0017 | 61.7647 | 2.27 | 55.2 | 28.2 | 27 |  |  |  | 4.4652e-08 | 2.89e-08
2011-07-13 | 北海道開発局 | 天塩川 | 問寒別川 | 左岸 | 7.1 | KP7.10L-2 | 天端 | B.2-4 | 4.15 | 4.45 | 4 |  | 2.693 |  |  | 2.2 | 44.5 | 33.5 | 19.8 | 53.3 | 0.104 | 0.0623 | 0.0052 |  |  |  | 63.2 | 29.3 | 33.9 |  |  |  | 1.8534e-08
2011-07-13 | 北海道開発局 | 天塩川 | 雄信内川 | 右岸 | 0.6 | KP0.60R-3 | 表のり | B.TR-2 | 7.3 | 8.95 |  | 1.643 | 2.599 | 1.487 | 1.3221 | 0 | 15.9 | 57.3 | 26.8 | 84.1 | 0.0308 | 0.0204 | 0.003 |  |  |  | 97.3 | 24.3 | 73 |  |  | 3.26e-10 | 5.1819e-09 |  |  |  | UU | [8 empty] | 37.6 | 0
2011-07-13 | 北海道開発局 | 天塩川 | 雄信内川 | 右岸 | 0.6 | KP0.60R-3 | 表のり | B.TR-3 | 8.95 | 10 |  | 1.829 | 2.702 | 0.865 | 0.34703 | 3.6 | 64.6 | 22.9 | 8.9 | 31.8 | 0.209 | 0.153 | 0.028 | 0.006 | 34.8333 |  |  |  |  | 1.19e-08 | 9.88e-06 | 4.74e-06 | 9.1636e-07 | 3.6e-07 |  | 1.5073e-07 | CUB |  |  |  |  | 0 | 27.75 | 14.6 | 33.77
2011-07-13 | 北海道開発局 | 天塩川 | 雄信内川 | 右岸 | 0.6 | KP0.60R-3 | 表のり | B.P-1 | 1.15 | 1.45 | 4 |  | 2.687 |  |  | 0.9 | 41.6 | 33 | 24.5 | 57.5 | 0.0863 | 0.0515 | 0.003 |  |  |  | 43.6 | 22.5 | 21.1 |  |  |  | 5.1819e-09
2011-07-13 | 北海道開発局 | 天塩川 | 雄信内川 | 右岸 | 0.6 | KP0.60R-3 | 表のり | B.P-2 | 2.15 | 2.45 | 3 |  | 2.662 |  |  | 0 | 10.2 | 35.4 | 54.4 | 89.8 | 0.00699 | 0.00378 |  |  |  |  | 77.9 | 27.8 | 50.1
2011-07-13 | 北海道開発局 | 天塩川 | 雄信内川 | 右岸 | 0.6 | KP0.60R-3 | 表のり | B.TR-1 | 3 | 3.91 |  | 1.692 | 2.639 | 1.373 | 1.0907 | 0.2 | 9.3 | 40.6 | 49.9 | 90.5 | 0.00903 | 0.00505 |  |  |  |  | 79.7 | 30.8 | 48.9
2011-07-13 | 北海道開発局 | 天塩川 | 雄信内川 | 右岸 | 0.6 | KP0.60R-1 | 裏のり | B.P-5 | 7.15 | 7.45 | 7 |  | 2.621 |  |  | 0.9 | 16.9 | 32.5 | 49.7 | 82.2 | 0.0104 | 0.0051 |  |  |  |  | 71.5 | 28.3 | 43.2
2011-07-13 | 北海道開発局 | 天塩川 | 雄信内川 | 右岸 | 0.6 | KP0.60R-1 | 裏のり | B.P-6 | 9.15 | 9.45 | 14 |  | 2.685 |  |  | 0 | 54.6 | 35.5 | 9.9 | 45.4 | 0.102 | 0.0834 | 0.022 | 0.005 | 20.4 | 3.95 | [6 empty] | 5.2407e-07 | 2.5e-07
2011-07-13 | 北海道開発局 | 天塩川 | 雄信内川 | 右岸 | 0.6 | KP0.60R-1 | 裏のり | B.P-7 | 11.15 | 11.45 | 3 |  | 2.639 |  |  | 0 | 1.5 | 33.8 | 64.7 | 98.5 | 0.00369 | 0.00189 |  |  |  |  | 117.2 | 41.2 | 76
2011-07-13 | 北海道開発局 | 天塩川 | 雄信内川 | 右岸 | 0.6 | KP0.60R-1 | 裏のり | B.P-2 | 2.15 | 2.45 | 9 |  | 2.706 |  |  | 0 | 12.9 | 38.8 | 48.3 | 87.1 | 0.0127 | 0.00571 |  |  |  |  | 58.9 | 24.2 | 34.7
2011-07-13 | 北海道開発局 | 天塩川 | 雄信内川 | 右岸 | 0.6 | KP0.60R-1 | 裏のり | B.P-3 | 3.15 | 3.45 | 6 |  | 2.688 |  |  | 1.6 | 17.8 | 32.8 | 47.8 | 80.6 | 0.0125 | 0.00599 |  |  |  |  | 64.4 | 26.3 | 38.1
2011-07-13 | 北海道開発局 | 天塩川 | 雄信内川 | 右岸 | 0.6 | KP0.60R-1 | 裏のり | B.P-4 | 4.15 | 4.45 | 5 |  | 2.704 |  |  | 0 | 12.8 | 36.3 | 50.9 | 87.2 | 0.00945 | 0.00462 |  |  |  |  | 67.2 | 27.7 | 39.5
2011-07-13 | 北海道開発局 | 天塩川 | 雄信内川 | 右岸 | 0.6 | KP0.60R-2 | 天端 | B.P-7 | 8.15 | 8.45 | 8 |  | 2.658 |  |  | 0.5 | 11.3 | 42 | 46.2 | 88.2 | 0.0118 | 0.00652 |  |  |  |  | 106.1 | 36.2 | 69.9
2011-07-13 | 北海道開発局 | 天塩川 | 雄信内川 | 右岸 | 0.6 | KP0.60R-2 | 天端 | B.P-8 | 10.15 | 10.45 | 16 |  | 2.694 |  |  | 0 | 65.5 | 22.9 | 11.6 | 34.5 | 0.16 | 0.135 | 0.018 | 0.004 | 40 | 5.11 | [6 empty] | 3.292e-07 | 1.6e-07
2011-07-13 | 北海道開発局 | 天塩川 | 雄信内川 | 右岸 | 0.6 | KP0.60R-2 | 天端 | B.P-9 | 11.15 | 11.45 | 14 |  | 2.697 |  |  | 38.8 | 43.9 | 12.5 | 4.8 | 17.3 | 1.87 | 1.15 | 0.101 | 0.028 | 66.7857 | 2.13 | [6 empty] | 1.7907e-05 | 7.84e-06
2011-07-13 | 北海道開発局 | 天塩川 | 雄信内川 | 右岸 | 0.6 | KP0.60R-2 | 天端 | B.P-10 | 14.15 | 14.45 | 6 |  | 2.65 |  |  | 0 | 4.7 | 37.5 | 57.8 | 95.3 | 0.00559 | 0.00315 |  |  |  |  | 128.4 | 41.6 | 86.8
2011-07-13 | 北海道開発局 | 天塩川 | 雄信内川 | 右岸 | 0.6 | KP0.60R-2 | 天端 | B.P-11 | 16.15 | 16.45 | 18 |  | 2.691 |  |  | 0 | 42.4 | 40.2 | 17.4 | 57.6 | 0.0796 | 0.0603 | 0.007 | 0.001 | 79.6 | 4.78 | 31 | 21 | 10 |  |  |  | 3.6906e-08 | 1e-08
2011-07-13 | 北海道開発局 | 天塩川 | 雄信内川 | 右岸 | 0.6 | KP0.60R-2 | 天端 | B.P-1 | 1.15 | 1.45 | 26 |  | 2.686 |  |  | 39.8 | 40.9 | 13.9 | 5.4 | 19.3 | 1.98 | 1.04 | 0.082 | 0.022 | 90 | 1.55 | [6 empty] | 1.1049e-05 | 4.84e-06
2011-07-13 | 北海道開発局 | 天塩川 | 雄信内川 | 右岸 | 0.6 | KP0.60R-2 | 天端 | B.P-2 | 2.15 | 2.45 | 13 |  | 2.673 |  |  | 0.6 | 15.9 | 31.5 | 52 | 83.5 | 0.00924 | 0.00422 |  |  |  |  | 70.9 | 26.9 | 44
2011-07-13 | 北海道開発局 | 天塩川 | 雄信内川 | 右岸 | 0.6 | KP0.60R-2 | 天端 | B.P-3 | 3.15 | 3.45 | 5 |  | 2.661 |  |  | 0.4 | 21.7 | 29.8 | 48.1 | 77.9 | 0.0144 | 0.00582 |  |  |  |  | 46.1 | 22 | 24.1
2011-07-13 | 北海道開発局 | 天塩川 | 雄信内川 | 右岸 | 0.6 | KP0.60R-2 | 天端 | B.P-4 | 4.15 | 4.45 | 5 |  | 2.672 |  |  | 0.2 | 9.2 | 33.6 | 57 | 90.6 | 0.00595 | 0.00315 |  |  |  |  | 79.5 | 30.8 | 48.7
2011-07-13 | 北海道開発局 | 天塩川 | 雄信内川 | 右岸 | 0.6 | KP0.60R-2 | 天端 | B.P-5 | 5.15 | 5.45 | 6 |  | 2.67 |  |  | 0.4 | 8.7 | 31.6 | 59.3 | 90.9 | 0.00528 | 0.00246 |  |  |  |  | 80.3 | 29.4 | 50.9
2011-07-13 | 北海道開発局 | 天塩川 | 雄信内川 | 右岸 | 0.6 | KP0.60R-2 | 天端 | B.P-6 | 6.15 | 6.45 | 7 |  | 2.659 |  |  | 0.5 | 9.3 | 37.1 | 53.1 | 90.2 | 0.00764 | 0.00413 |  |  |  |  | 78.8 | 30 | 48.8
2011-07-13 | 北海道開発局 | 天塩川 | 雄信内川 | 左岸 | 1.3 | KP1.30L-3 | 表のり | B.3-1 | 1.15 | 1.45 | 2 |  | 2.679 |  |  | 0 | 11.5 | 36.9 | 51.6 | 88.5 | 0.0083 | 0.0046 |  |  |  |  | 74.6 | 29 | 45.6
2011-07-13 | 北海道開発局 | 天塩川 | 雄信内川 | 左岸 | 1.3 | KP1.30L-3 | 表のり | B.3-2 | 2.15 | 2.45 | 2 |  | 2.681 |  |  | 0 | 0.9 | 29.7 | 69.4 | 99.1 | 0.0031 | 0.0017 |  |  |  |  | 87.3 | 30.6 | 56.7
2011-07-13 | 北海道開発局 | 天塩川 | 雄信内川 | 左岸 | 1.3 | KP1.30L-3 | 表のり | B.3-4 | 4.15 | 4.45 | 4 |  | 2.656 |  |  | 0 | 26.5 | 44.2 | 29.3 | 73.5 | 0.457 | 0.0267 | 0.0018 |  |  |  | 58.2 | 25.5 | 32.7 |  |  |  | 1.5866e-09
2011-07-13 | 北海道開発局 | 天塩川 | 雄信内川 | 左岸 | 1.3 | KP1.30L-1 | 裏のり | B.1-7 | 7.15 | 7.45 | 4 |  | 2.648 |  |  | 0 | 47.6 | 38.7 | 13.7 | 52.4 | 0.0973 | 0.0696 | 0.0114 | 0.0022 | 44.2273 | 3.59 | 43.8 | 28.8 | 15 |  |  |  | 1.1425e-07 | 4.84e-08
2011-07-13 | 北海道開発局 | 天塩川 | 雄信内川 | 左岸 | 1.3 | KP1.30L-1 | 裏のり | B.1-8 | 8.15 | 8.45 | 4 |  | 2.646 |  |  | 0 | 26.6 | 50.9 | 22.5 | 73.4 | 0.0521 | 0.0349 | 0.0038 | 0.001 | 52.1 | 1.82 | 71.5 | 30.6 | 40.9 |  |  |  | 8.961e-09 | 1e-08
2011-07-13 | 北海道開発局 | 天塩川 | 雄信内川 | 左岸 | 1.3 | KP1.30L-1 | 裏のり | B.C-1 | 1 | 1.7 |  |  | 2.521 |  |  | 0 | 3.9 | 38.4 | 57.7 | 96.1 | 0.558 | 0.0028 |  |  |  |  | 106.8 | 41.1 | 65.7 | [7 empty] | UU | [8 empty] | 24.2 | 0
2011-07-13 | 北海道開発局 | 天塩川 | 雄信内川 | 左岸 | 1.3 | KP1.30L-1 | 裏のり | B.C-2 | 3.1 | 3.7 |  |  | 2.555 |  |  | 0 | 5.9 | 37.6 | 56.5 | 94.1 | 0.0061 | 0.0034 |  |  |  |  | 97.9 | 40.4 | 57.5 | [7 empty] | UU | [8 empty] | 36.9 | 0
2011-07-13 | 北海道開発局 | 天塩川 | 雄信内川 | 左岸 | 1.3 | KP1.30L-1 | 裏のり | B.1-3 | 3.15 | 3.45 | 6 |  | 2.522 |  |  | 0 | 4.4 | 33.2 | 62.4 | 95.6 | 0.004 | 0.0015 |  |  |  |  | 113.3 | 42.9 | 70.4
2011-07-13 | 北海道開発局 | 天塩川 | 雄信内川 | 左岸 | 1.3 | KP1.30L-1 | 裏のり | B.1-5 | 4.95 | 5.27 | 5 |  | 2.657 |  |  | 0 | 57.1 | 32.3 | 10.6 | 42.9 | 0.121 | 0.0965 | 0.0158 | 0.0046 | 26.3043 | 2.78 | [6 empty] | 2.4338e-07 | 2.116e-07
2011-07-13 | 北海道開発局 | 天塩川 | 雄信内川 | 左岸 | 1.3 | KP1.30L-1 | 裏のり | B.S-1 | 5.5 | 6.5 |  |  | 2.686 |  |  | 0 | 57.8 | 33.3 | 8.9 | 42.2 | 0.128 | 0.101 | 0.0192 | 0.0061 | 20.9836 | 2.22 |  |  |  | 1.1e-07 |  |  | 3.823e-07 | 3.721e-07 |  |  | CUB |  |  |  |  | 22.1 | 14.8 | 3.4 | 37.05
2011-07-13 | 北海道開発局 | 天塩川 | 雄信内川 | 左岸 | 1.3 | KP1.30L-2 | 天端 | B.2-10 | 10.15 | 10.45 | 10 |  | 2.659 |  |  | 0 | 47.4 | 36.1 | 16.5 | 52.6 | 0.0952 | 0.0684 | 0.0085 | 0.0014 | 68 | 3.92 | 33.5 | 22.7 | 10.8 |  |  |  | 5.7871e-08 | 1.96e-08
2011-07-13 | 北海道開発局 | 天塩川 | 雄信内川 | 左岸 | 1.3 | KP1.30L-2 | 天端 | B.2-12 | 12.15 | 12.45 | 4 |  | 2.65 |  |  | 0 | 1 | 28.9 | 70.1 | 99 | 0.0029 | 0.0015 |  |  |  |  | 116.9 | 40.8 | 76.1
2011-07-13 | 北海道開発局 | 天塩川 | 雄信内川 | 左岸 | 1.3 | KP1.30L-2 | 天端 | B.2-14 | 14.15 | 14.45 | 5 |  | 2.647 |  |  | 0 | 1.1 | 41.6 | 57.3 | 98.9 | 0.0059 | 0.0032 |  |  |  |  | 160.1 | 58.7 | 101.4
2011-07-13 | 北海道開発局 | 天塩川 | 雄信内川 | 左岸 | 1.3 | KP1.30L-2 | 天端 | B.2-1 | 1.15 | 1.45 | 6 |  | 2.661 |  |  | 2.9 | 46.1 | 39.4 | 11.6 | 51 | 0.106 | 0.0723 | 0.0138 | 0.0039 | 27.1795 | 1.97 | 35.9 | 23.4 | 12.5 |  |  |  | 1.7787e-07 | 1.521e-07
2011-07-13 | 北海道開発局 | 天塩川 | 雄信内川 | 左岸 | 1.3 | KP1.30L-2 | 天端 | B.2-3 | 3.15 | 3.45 | 35 |  | 2.547 |  |  | 0 | 3.5 | 37 | 59.5 | 96.5 | 0.0051 | 0.003 |  |  |  |  | 118.7 | 41.3 | 77.4
2011-07-13 | 北海道開発局 | 天塩川 | 雄信内川 | 左岸 | 1.3 | KP1.30L-2 | 天端 | B.2-4 | 4.15 | 4.45 | 6 |  | 2.383 |  |  | 0 | 5.5 | 36.5 | 58 | 94.5 | 0.0057 | 0.0028 |  |  |  | 1.77 | 133.3 | 56.6 | 76.7
2011-07-13 | 北海道開発局 | 天塩川 | 雄信内川 | 左岸 | 1.3 | KP1.30L-2 | 天端 | B.2-6 | 6.15 | 6.45 | 3 |  | 2.664 |  |  | 0 | 25.8 | 51 | 23.2 | 74.2 | 0.0484 | 0.0327 |  |  |  |  | 51.3 | 26.6 | 24.7
2011-07-13 | 北海道開発局 | 天塩川 | 雄信内川 | 左岸 | 1.3 | KP1.30L-2 | 天端 | B.2-8 | 8.15 | 8.45 | 4 |  | 2.652 |  |  | 0 | 1.3 | 42.5 | 56.2 | 98.7 | 0.0061 | 0.0036 |  |  |  |  | 89.6 | 32.3 | 57.3
2011-07-11 | 北海道開発局 | 鵡川 | 鵡川 | 右岸 | 3.6 | MU-R3.6-2 | 裏のり | B.MUR3.6-2-TR2 | 2.5 | 3.45 |  |  | 2.701 |  |  | 0 | 31.5 | 54.1 | 14.4 | 68.5 | 0.0574 | 0.0417 | 0.00911 | 0.0021 | 27.3333 | 3.03 | 40.5 | 21.7 | 18.8 |  |  |  | 6.7952e-08 | 4.41e-08 |  |  | UU | [8 empty] | 37.6 | 0
2011-07-11 | 北海道開発局 | 鵡川 | 鵡川 | 右岸 | 3.6 | MU-R3.6-2 | 裏のり | B.MUR3.6-2-P2 | 4.15 | 4.45 | 17 |  | 2.82 |  |  | 37.1 | 55.4 | 4.1 | 3.4 | 7.5 | 1.63 | 0.97 | 0.293 | 0.139 | 11.7266 | 0.851 | [6 empty] | 0.00021122 | 0.00019321
2011-07-11 | 北海道開発局 | 鵡川 | 鵡川 | 右岸 | 3.6 | MU-R3.6-2 | 裏のり | B.MUR3.6-2-TR3 | 4.5 | 4.75 |  | 1.719 | 2.874 | 0.839 | 0.32115 | 40.8 | 54.5 | 1.7 | 3 | 4.7 | 2.17 | 0.92 | 0.354 | 0.204 | 10.6373 | 0.551 | [5 empty] | 4.9e-05 | 0.00032737 | 0.00041616 |  | 0.00023504 | CUB |  |  |  |  | 10 | 20.6 | 5.6 | 27.8
2011-07-11 | 北海道開発局 | 鵡川 | 鵡川 | 右岸 | 3.6 | MU-R3.6-2 | 裏のり | B.MUR3.6-2-P3 | 6.15 | 6.45 | 16 |  | 2.82 |  |  | 56.2 | 40.1 | 2 | 1.7 | 3.7 | 5.32 | 3.21 | 0.497 | 0.29 | 18.3448 | 0.393 | [6 empty] | 0.00071855 | 0.000841
2011-07-11 | 北海道開発局 | 鵡川 | 鵡川 | 右岸 | 3.6 | MU-R3.6-2 | 裏のり | B.MUR3.6-2-P4 | 8.15 | 8.46 | 5 |  | 2.729 |  |  | 24.6 | 56.5 | 11.4 | 7.5 | 18.9 | 0.705 | 0.504 | 0.0894 | 0.00912 | 77.3026 | 8.16 | [6 empty] | 1.3497e-05 | 8.3174e-07
2011-07-11 | 北海道開発局 | 鵡川 | 鵡川 | 右岸 | 3.6 | MU-R3.6-2 | 裏のり | B.MUR3.6-2-P5 | 10.15 | 10.5 | 5 |  | 2.668 |  |  | 0 | 1.6 | 68 | 30.4 | 98.4 | 0.0146 | 0.0107 | 0.0024 |  |  |  | 50.1 | 23.2 | 26.9 |  |  |  | 3.0899e-09
2011-07-11 | 北海道開発局 | 鵡川 | 鵡川 | 右岸 | 3.6 | MU-R3.6-2 | 裏のり | B.MUR3.6-2-P6 | 12.15 | 12.49 | 4 |  | 2.71 |  |  | 0 | 0.7 | 60.2 | 39.1 | 99.3 | 0.0104 | 0.00759 | 0.00155 |  |  |  | 44.6 | 20.7 | 23.9 |  |  |  | 1.122e-09
2011-07-11 | 北海道開発局 | 鵡川 | 鵡川 | 右岸 | 3.6 | MU-R3.6-2 | 裏のり | B.MUR3.6-2-TR1 | 0.5 | 1 |  | 1.778 | 2.854 | 0.717 | 0.21468 | 40.4 | 54.8 | 1.5 | 3.3 | 4.8 | 2.06 | 1.08 | 0.375 | 0.201 | 10.2488 | 0.621 | [5 empty] | 0.0002 | 0.00037414 | 0.00040401 |  | 0.00025849 | CUB |  |  |  |  | 6.6 | 17.9 | 0 | 27.4
2011-07-11 | 北海道開発局 | 鵡川 | 鵡川 | 右岸 | 3.6 | MU-R3.6-2 | 裏のり | B.MUR3.6-2-P1 | 2.15 | 2.5 | 3 |  | 2.809 |  |  | 37.2 | 59.8 | 1.3 | 1.7 | 3 | 1.69 | 0.99 | 0.376 | 0.258 | 6.5504 | 0.585 | [6 empty] | 0.00037645 | 0.00066564
2011-07-11 | 北海道開発局 | 鵡川 | 鵡川 | 右岸 | 3.6 | MU-R3.6-1 | 天端 | B.MUR3.6-1-P5 | 5.15 | 5.46 | 6 |  | 2.763 |  |  | 0 | 48.3 | 39.8 | 11.9 | 51.7 | 0.109 | 0.0695 | 0.0113 | 0.00373 | 29.2225 | 1.21 | 27.4 | 17.2 | 10.2 |  |  |  | 1.1194e-07 | 1.3913e-07
2011-07-11 | 北海道開発局 | 鵡川 | 鵡川 | 右岸 | 3.6 | MU-R3.6-1 | 天端 | B.MUR3.6-1-P6 | 6.15 | 6.45 | 15 |  | 2.809 |  |  | 44.1 | 49.2 | 3.2 | 3.5 | 6.7 | 3.03 | 1.19 | 0.3 | 0.154 | 19.6753 | 0.44 | [6 empty] | 0.0002231 | 0.00023716
2011-07-11 | 北海道開発局 | 鵡川 | 鵡川 | 右岸 | 3.6 | MU-R3.6-1 | 天端 | B.MUR3.6-1-P6-2 | 7.5 | 8 | 15 | [18 empty] | 7.77e-07 | 0.000109
2011-07-11 | 北海道開発局 | 鵡川 | 鵡川 | 右岸 | 3.6 | MU-R3.6-1 | 天端 | B.MUR3.6-1-P7 | 8.15 | 8.45 | 15 |  | 2.863 |  |  | 40.2 | 57.9 | 0.8 | 1.1 | 1.9 | 2.03 | 1.11 | 0.405 | 0.266 | 7.6316 | 0.575 | [6 empty] | 0.00044717 | 0.00070756
2011-07-11 | 北海道開発局 | 鵡川 | 鵡川 | 右岸 | 3.6 | MU-R3.6-1 | 天端 | B.MUR3.6-1-P8 | 10.15 | 10.45 | 12 |  | 2.768 |  |  | 76 | 21.2 | 1.1 | 1.7 | 2.8 | 10.5 | 8.53 | 1.33 | 0.441 | 23.8095 | 2.85 | [6 empty] | 0.0070301 | 0.0019448
2011-07-11 | 北海道開発局 | 鵡川 | 鵡川 | 右岸 | 3.6 | MU-R3.6-1 | 天端 | B.MUR3.6-1-P9 | 12.15 | 12.49 | 6 |  | 2.737 |  |  | 1 | 1.4 | 49.5 | 48.1 | 97.6 | 0.00722 | 0.00526 | 0.00155 |  |  |  | 41.5 | 23.3 | 18.2 |  |  |  | 1.122e-09
2011-07-11 | 北海道開発局 | 鵡川 | 鵡川 | 右岸 | 3.6 | MU-R3.6-1 | 天端 | B.MUR3.6-1-P10 | 13.15 | 13.45 | 14 |  | 2.757 |  |  | 0 | 87.1 | 8.1 | 4.8 | 12.9 | 0.313 | 0.275 | 0.121 | 0.0438 | 7.1461 | 2.61 | [6 empty] | 2.7215e-05 | 1.9184e-05
2011-07-11 | 北海道開発局 | 鵡川 | 鵡川 | 右岸 | 3.6 | MU-R3.6-1 | 天端 | B.MUR3.6-1-P11 | 14.15 | 14.5 | 5 |  | 2.71 |  |  | 0 | 13.5 | 56.7 | 29.8 | 86.5 | 0.0213 | 0.0129 | 0.00262 |  |  |  | 52.9 | 27.8 | 25.1 |  |  |  | 3.7862e-09
2011-07-11 | 北海道開発局 | 鵡川 | 鵡川 | 右岸 | 3.6 | MU-R3.6-1 | 天端 | B.MUR3.6-1-P1 | 1.15 | 1.45 | 12 |  | 2.821 |  |  | 30.6 | 58.5 | 7.1 | 3.8 | 10.9 | 1.02 | 0.66 | 0.227 | 0.0603 | 16.9154 | 1.88 | [6 empty] | 0.00011693 | 3.6361e-05
2011-07-11 | 北海道開発局 | 鵡川 | 鵡川 | 右岸 | 3.6 | MU-R3.6-1 | 天端 | B.MUR3.6-1-P2 | 2.15 | 2.46 | 7 |  | 2.816 |  |  | 21.6 | 69.7 | 4.9 | 3.8 | 8.7 | 0.691 | 0.498 | 0.218 | 0.106 | 6.5189 | 1.2 | [6 empty] | 0.00010646 | 0.00011236
2011-07-11 | 北海道開発局 | 鵡川 | 鵡川 | 右岸 | 3.6 | MU-R3.6-1 | 天端 | B.MUR3.6-1-P3 | 3.15 | 3.47 | 4 |  | 2.835 |  |  | 17.4 | 75.4 | 3.5 | 3.7 | 7.2 | 0.616 | 0.468 | 0.228 | 0.125 | 4.928 | 1.16 | [6 empty] | 0.00011812 | 0.00015625
2011-07-11 | 北海道開発局 | 鵡川 | 鵡川 | 右岸 | 3.6 | MU-R3.6-1 | 天端 | B.MUR3.6-1-P4 | 4.15 | 4.47 | 6 |  | 2.788 |  |  | 14.9 | 72.6 | 7.5 | 5 | 12.5 | 0.548 | 0.429 | 0.182 | 0.0377 | 14.5358 | 3.58 | [6 empty] | 7.0079e-05 | 1.4213e-05
2011-07-11 | 北海道開発局 | 鵡川 | 鵡川 | 右岸 | 5 | MU-R5.0-2 | 裏のり | B.MUR5.0-2-TR2 | 2.5 | 3 |  |  | 2.687 |  |  | 0.4 | 38 | 41.7 | 19.9 | 61.6 | 0.0706 | 0.0481 | 0.00506 | [9 empty] | 1.7399e-08 |  |  |  | CUB |  |  |  |  | 24 | 18.3 | 15.9 | 26.5
2011-07-11 | 北海道開発局 | 鵡川 | 鵡川 | 右岸 | 5 | MU-R5.0-2 | 裏のり | B.MUR5.0-2-P2 | 3.15 | 3.46 | 3 |  | 2.785 |  |  | 1.9 | 76.6 | 14 | 7.5 | 21.5 | 0.334 | 0.277 | 0.0612 | 0.0111 | 30.0901 | 6.15 | [6 empty] | 5.6092e-06 | 1.2321e-06
2011-07-11 | 北海道開発局 | 鵡川 | 鵡川 | 右岸 | 5 | MU-R5.0-2 | 裏のり | B.MUR5.0-2-P3 | 4.15 | 4.45 | 4 |  | 2.709 |  |  | 0 | 59.8 | 26.3 | 13.9 | 40.2 | 0.163 | 0.123 | 0.0106 | 0.00104 | 156.7308 | 5 | 34.3 | 16.9 | 17.4 |  |  |  | 9.6524e-08 | 1.0816e-08
2011-07-11 | 北海道開発局 | 鵡川 | 鵡川 | 右岸 | 5 | MU-R5.0-2 | 裏のり | B.MUR5.0-2-TR3 | 4.2 | 5.2 |  |  | 2.695 |  |  | 0 | 7.7 | 66.5 | 25.8 | 92.3 | 0.0214 | 0.0137 | 0.00313 |  |  |  | 48.8 | 23.1 | 25.7 |  |  |  | 5.7171e-09 |  |  |  | UU | [8 empty] | 36.6 | 0
2011-07-11 | 北海道開発局 | 鵡川 | 鵡川 | 右岸 | 5 | MU-R5.0-2 | 裏のり | B.MUR5.0-2-P4 | 6.15 | 6.45 | 21 |  | 2.739 |  |  | 51.3 | 40.4 | 4.8 | 3.5 | 8.3 | 3.74 | 2.17 | 0.315 | 0.119 | 31.4286 | 0.68 | [6 empty] | 0.0002498 | 0.00014161
2011-07-11 | 北海道開発局 | 鵡川 | 鵡川 | 右岸 | 5 | MU-R5.0-2 | 裏のり | B.MUR5.0-2-P5 | 8.15 | 8.45 | 22 |  | 2.776 |  |  | 77.7 | 17.8 | 1.8 | 2.7 | 4.5 | 19.5 | 14.8 | 1.56 | 0.379 | 51.4512 | 2.29 | [6 empty] | 0.010173 | 0.0014364
2011-07-11 | 北海道開発局 | 鵡川 | 鵡川 | 右岸 | 5 | MU-R5.0-2 | 裏のり | B.MUR5.0-2-P6 | 10.15 | 10.49 | 5 |  | 2.696 |  |  | 0 | 0.9 | 59 | 40.1 | 99.1 | 0.0104 | 0.00739 | 0.00168 |  |  |  | 48 | 20.7 | 27.3 |  |  |  | 1.3522e-09
2011-07-11 | 北海道開発局 | 鵡川 | 鵡川 | 右岸 | 5 | MU-R5.0-2 | 裏のり | B.MUR5.0-2-P7 | 12.15 | 12.45 | 6 |  | 2.665 |  |  | 0 | 0.5 | 55.8 | 43.7 | 99.5 | 0.0091 | 0.00629 | 0.00108 |  |  |  | 44.6 | 22.7 | 21.9 |  |  |  | 4.8578e-10
2011-07-11 | 北海道開発局 | 鵡川 | 鵡川 | 右岸 | 5 | MU-R5.0-2 | 裏のり | B.MUR5.0-2-TR1 | 1.5 | 2 |  | 1.78 | 2.841 | 0.676 | 0.18432 | 67.3 | 30.3 | 1 | 1.4 | 2.4 | 9.16 | 5.25 | 0.887 | 0.476 | 19.2437 | 0.655 | [5 empty] | 0.00036 | 0.00275 | 0.0022658 |  | 0.0061666 | CUB |  |  |  |  | 57.5 | 41.89 | 0 | 37.5
2011-07-11 | 北海道開発局 | 鵡川 | 鵡川 | 右岸 | 5 | MU-R5.0-2 | 裏のり | B.MUR5.0-2-P1 | 2.15 | 2.45 |  |  | 2.778 |  |  | 11 | 68.7 | 13.4 | 6.9 | 20.3 | 0.517 | 0.378 | 0.0727 | 0.0145 | 35.6552 | 3.25 | [6 empty] | 8.3594e-06 | 2.1025e-06
2011-07-11 | 北海道開発局 | 鵡川 | 鵡川 | 右岸 | 5 | MU-R5.0-1 | 天端 | B.MUR5.0-1-P5 | 5.15 | 5.45 | 5 |  | 2.852 |  |  | 6 | 78.5 | 9.6 | 5.9 | 15.5 | 0.503 | 0.415 | 0.145 | 0.0208 | 24.1827 | 6.12 | 20.6 | 13.2 | 7.4 |  |  |  | 4.1389e-05 | 4.3264e-06
2011-07-11 | 北海道開発局 | 鵡川 | 鵡川 | 右岸 | 5 | MU-R5.0-1 | 天端 | B.MUR5.0-1-P6 | 6.15 | 6.45 | 9 |  | 2.779 |  |  | 10.5 | 72.9 | 10.6 | 6 | 16.6 | 0.304 | 0.25 | 0.103 | 0.0194 | 15.6701 | 4.02 | [6 empty] | 1.8739e-05 | 3.7636e-06
2011-07-11 | 北海道開発局 | 鵡川 | 鵡川 | 右岸 | 5 | MU-R5.0-1 | 天端 | B.MUR5.0-1-P7 | 7.15 | 7.45 | 17 |  | 2.808 |  |  | 35.5 | 54 | 6.7 | 3.8 | 10.5 | 1.54 | 0.889 | 0.242 | 0.0694 | 22.1902 | 1.15 | [6 empty] | 0.00013561 | 4.8164e-05
2011-07-11 | 北海道開発局 | 鵡川 | 鵡川 | 右岸 | 5 | MU-R5.0-1 | 天端 | B.MUR5.0-1-P8 | 9.15 | 9.45 | 21 |  | 2.785 |  |  | 57.4 | 34.6 | 4.8 | 3.2 | 8 | 4.73 | 2.98 | 0.467 | 0.142 | 33.3099 | 1.37 | [6 empty] | 0.00062202 | 0.00020164
2011-07-11 | 北海道開発局 | 鵡川 | 鵡川 | 右岸 | 5 | MU-R5.0-1 | 天端 | B.MUR5.0-1-P8-2 | 10 | 10.5 | 17 | [19 empty] | 7.82e-05
2011-07-11 | 北海道開発局 | 鵡川 | 鵡川 | 右岸 | 5 | MU-R5.0-1 | 天端 | B.MUR5.0-1-P9 | 11.15 | 11.46 | 4 |  | 2.761 |  |  | 1.5 | 85.4 | 7.1 | 6 | 13.1 | 0.415 | 0.349 | 0.17 | 0.0322 | 12.8882 | 4.35 | 23.1 | 13.7 | 9.4 |  |  |  | 5.9834e-05 | 1.0368e-05
2011-07-11 | 北海道開発局 | 鵡川 | 鵡川 | 右岸 | 5 | MU-R5.0-1 | 天端 | B.MUR5.0-1-P10 | 13.15 | 13.49 | 5 |  | 2.712 |  |  | 0 | 0.9 | 67.7 | 31.4 | 99.1 | 0.0129 | 0.0102 | 0.00264 |  |  |  | 44 | 20.4 | 23.6 |  |  |  | 3.8535e-09
2011-07-11 | 北海道開発局 | 鵡川 | 鵡川 | 右岸 | 5 | MU-R5.0-1 | 天端 | B.MUR5.0-1-P1 | 1.15 | 1.45 | 11 |  | 2.789 |  |  | 41.4 | 39.2 | 13.8 | 5.6 | 19.4 | 2.25 | 1.09 | 0.0828 | 0.0193 | 116.5803 | 1.25 | [6 empty] | 1.13e-05 | 3.7249e-06
2011-07-11 | 北海道開発局 | 鵡川 | 鵡川 | 右岸 | 5 | MU-R5.0-1 | 天端 | B.MUR5.0-1-P2 | 2.15 | 2.45 | 12 |  | 2.777 |  |  | 49.8 | 39.4 | 6.5 | 4.3 | 10.8 | 3.37 | 1.98 | 0.294 | 0.0617 | 54.6191 | 1.45 | [6 empty] | 0.00021289 | 3.8069e-05
2011-07-11 | 北海道開発局 | 鵡川 | 鵡川 | 右岸 | 5 | MU-R5.0-1 | 天端 | B.MUR5.0-1-P3 | 3.15 | 3.46 | 5 |  | 2.775 |  |  | 3.8 | 67 | 20.8 | 8.4 | 29.2 | 0.411 | 0.294 | 0.0344 | 0.00895 | 45.9218 | 1.74 | [6 empty] | 1.4764e-06 | 8.0102e-07
2011-07-11 | 北海道開発局 | 鵡川 | 鵡川 | 右岸 | 5 | MU-R5.0-1 | 天端 | B.MUR5.0-1-P4 | 4.15 | 4.47 | 4 |  | 2.847 |  |  | 3.5 | 81.2 | 10.4 | 4.9 | 15.3 | 0.482 | 0.401 | 0.16 | 0.0252 | 19.127 | 5.44 | [6 empty] | 5.1993e-05 | 6.3504e-06
2011-07-11 | 北海道開発局 | 鵡川 | 鵡川 | 右岸 | 17.6 | MU-R17.6-3 | 表のり | B.MUR17.6-3-P3 | 4.15 | 4.45 | 14 |  | 2.813 |  |  | 48.9 | 44.9 | 6.2 |  | 6.2 | 6.34 | 1.71 | 0.33 | 0.182 | 34.8352 | 0.204 | [6 empty] | 0.00027823 | 0.00033124
2011-07-11 | 北海道開発局 | 鵡川 | 鵡川 | 右岸 | 17.6 | MU-R17.6-3 | 表のり | B.MUR17.6-3-P4 | 6.15 | 6.45 | 6 |  | 2.768 |  |  | 39.1 | 57.4 | 3.5 |  | 3.5 | 1.72 | 0.899 | 0.437 | 0.275 | 6.2545 | 0.655 | [6 empty] | 0.00053333 | 0.00075625
2011-07-11 | 北海道開発局 | 鵡川 | 鵡川 | 右岸 | 17.6 | MU-R17.6-3 | 表のり | B.MUR17.6-3-P4-2 | 7.5 | 8 | [19 empty] | 0.00118
2011-07-11 | 北海道開発局 | 鵡川 | 鵡川 | 右岸 | 17.6 | MU-R17.6-3 | 表のり | B.MUR17.6-3-P5 | 8.15 | 8.45 | 23 |  | 2.746 |  |  | 59.9 | 31.7 | 8.4 |  | 8.4 | 6.72 | 3.67 | 0.491 | 0.129 | 52.093 | 1.31 | [6 empty] | 0.00069861 | 0.00016641
2011-07-11 | 北海道開発局 | 鵡川 | 鵡川 | 右岸 | 17.6 | MU-R17.6-3 | 表のり | B.MUR17.6-3-P6 | 10.15 | 10.45 | 33 |  | 2.761 |  |  | 60.1 | 32.3 | 7.6 |  | 7.6 | 8.12 | 3.76 | 0.497 | 0.133 | 61.0526 | 1.02 | [6 empty] | 0.00071855 | 0.00017689
2011-07-11 | 北海道開発局 | 鵡川 | 鵡川 | 右岸 | 17.6 | MU-R17.6-3 | 表のり | B.MUR17.6-3-P7 | 12.15 | 12.45 | 30 |  | 2.754 |  |  | 69.8 | 26.3 | 3.9 |  | 3.9 | 12.6 | 9.69 | 0.769 | 0.342 | 36.8421 | 0.893 | [6 empty] | 0.0019756 | 0.0011696
2011-07-11 | 北海道開発局 | 鵡川 | 鵡川 | 右岸 | 17.6 | MU-R17.6-3 | 表のり | B.MUR17.6-3-P1 | 1.15 | 1.45 | 5 |  | 2.782 |  |  | 57.7 | 38.8 | 3.5 |  | 3.5 | 7.47 | 3.86 | 0.582 | 0.356 | 20.9831 | 0.285 | [6 empty] | 0.0010359 | 0.0012674
2011-07-11 | 北海道開発局 | 鵡川 | 鵡川 | 右岸 | 17.6 | MU-R17.6-3 | 表のり | B.MUR17.6-3-P2 | 2.15 | 2.45 | 6 |  | 2.786 |  |  | 49.8 | 34.2 | 9.3 | 6.7 | 16 | 5.82 | 1.97 | 0.182 | 0.0153 | 380.3922 | 2.84 | [6 empty] | 7.0079e-05 | 2.3409e-06
2011-07-11 | 北海道開発局 | 鵡川 | 鵡川 | 右岸 | 17.6 | MU-R17.6-2 | 裏のり | B.MUR17.6-2-TW1 | 2.6 | 3.4 |  |  | 2.703 |  |  | 0 | 4.8 | 67.6 | 27.6 | 95.2 | 0.0245 | 0.0172 | 0.00237 |  |  |  | 60.5 | 31.4 | 29.1 |  |  |  | 3.0012e-09 |  |  |  | UU | [8 empty] | 36.7 | 0
2011-07-11 | 北海道開発局 | 鵡川 | 鵡川 | 右岸 | 17.6 | MU-R17.6-2 | 裏のり | B.MUR17.6-2-P3 | 5.15 | 5.45 | 5 |  | 2.78 |  |  | 46.1 | 46.7 | 7.2 |  | 7.2 | 3.83 | 1.37 | 0.341 | 0.148 | 25.8784 | 0.467 | [6 empty] | 0.00030019 | 0.00021904
2011-07-11 | 北海道開発局 | 鵡川 | 鵡川 | 右岸 | 17.6 | MU-R17.6-2 | 裏のり | B.MUR17.6-2-P4 | 6.15 | 6.45 | 12 |  | 2.766 |  |  | 54.2 | 41.6 | 4.2 |  | 4.2 | 6.19 | 3.15 | 0.441 | 0.243 | 25.4733 | 0.277 | [6 empty] | 0.00054471 | 0.00059049
2011-07-11 | 北海道開発局 | 鵡川 | 鵡川 | 右岸 | 17.6 | MU-R17.6-2 | 裏のり | B.MUR17.6-2-P5 | 9.15 | 9.45 | 23 |  | 2.759 |  |  | 51 | 33.6 | 9.4 | 6 | 15.4 | 3.65 | 2.11 | 0.184 | 0.0184 | 198.3696 | 5.6 | [6 empty] | 7.1876e-05 | 3.3856e-06
2011-07-11 | 北海道開発局 | 鵡川 | 鵡川 | 右岸 | 17.6 | MU-R17.6-2 | 裏のり | B.MUR17.6-2-P6 | 11.15 | 11.45 | 38 |  | 2.752 |  |  | 58.8 | 32.6 | 8.6 |  | 8.6 | 6.62 | 4.03 | 0.441 | 0.12 | 55.1667 | 0.844 | [6 empty] | 0.00054471 | 0.000144
2011-07-11 | 北海道開発局 | 鵡川 | 鵡川 | 右岸 | 17.6 | MU-R17.6-2 | 裏のり | B.MUR17.6-2-P7 | 13.15 | 13.45 | 34 |  | 2.748 |  |  | 48.5 | 39 | 7.7 | 4.8 | 12.5 | 3.18 | 1.83 | 0.246 | 0.0373 | 85.2547 | 1.87 | [6 empty] | 0.00014086 | 1.3913e-05
2011-07-11 | 北海道開発局 | 鵡川 | 鵡川 | 右岸 | 17.6 | MU-R17.6-2 | 裏のり | B.MUR17.6-2-P1 | 1.15 | 1.45 | 6 |  | 2.767 |  |  | 66.3 | 26.5 | 7.2 |  | 7.2 | 12.7 | 6.38 | 0.52 | 0.151 | 84.106 | 0.845 | [6 empty] | 0.00079796 | 0.00022801
2011-07-11 | 北海道開発局 | 鵡川 | 鵡川 | 右岸 | 17.6 | MU-R17.6-2 | 裏のり | B.MUR17.6-2-TR1 | 1.5 | 2 |  | 2.137 | 2.791 | 0.371 | 0.037246 | 57.7 | 33.4 | 8.9 |  | 8.9 | 6.73 | 3.85 | 0.284 | 0.101 | 66.6337 | 0.522 | [5 empty] | 7.59e-06 | 0.00019649 | 0.00010201 |  | 2.4317e-05 | CUB |  |  |  |  | 80.7 | 26.3 | 7.3 | 38.7
2011-07-11 | 北海道開発局 | 鵡川 | 鵡川 | 右岸 | 17.6 | MU-R17.6-2 | 裏のり | B.MUR17.6-2-P2 | 2.15 | 2.45 | 11 |  | 2.809 |  |  | 60.6 | 30.6 | 8.8 |  | 8.8 | 5.85 | 3.89 | 0.469 | 0.122 | 47.9508 | 1.46 | [6 empty] | 0.00062821 | 0.00014884
2011-07-11 | 北海道開発局 | 鵡川 | 鵡川 | 右岸 | 17.6 | MU-R17.6-1 | 天端 | B.MUR17.6-1-P5 | 4.25 | 4.45 | 5 |  | 2.687 |  |  | 2.6 | 23 | 42.2 | 32.2 | 74.4 | 0.0351 | 0.0186 |  |  |  |  | 46.5 | 22.8 | 23.7
2011-07-11 | 北海道開発局 | 鵡川 | 鵡川 | 右岸 | 17.6 | MU-R17.6-1 | 天端 | B.MUR17.6-1-P6 | 7.15 | 7.45 | 18 |  | 2.796 |  |  | 60.4 | 33 | 6.6 |  | 6.6 | 8.99 | 4.67 | 0.406 | 0.165 | 54.4848 | 0.441 | [6 empty] | 0.00044973 | 0.00027225
2011-07-11 | 北海道開発局 | 鵡川 | 鵡川 | 右岸 | 17.6 | MU-R17.6-1 | 天端 | B.MUR17.6-1-P7 | 9.15 | 9.45 | 13 |  | 2.778 |  |  | 53.6 | 36.8 | 9.6 |  | 9.6 | 3.94 | 2.4 | 0.361 | 0.0867 | 45.4441 | 1.62 | [6 empty] | 0.00034257 | 7.5169e-05
2011-07-11 | 北海道開発局 | 鵡川 | 鵡川 | 右岸 | 17.6 | MU-R17.6-1 | 天端 | B.MUR17.6-1-P8 | 11.15 | 11.45 | 28 |  | 2.747 |  |  | 66.2 | 26.5 | 7.3 |  | 7.3 | 9 | 5.83 | 0.644 | 0.154 | 58.4416 | 1.55 | [6 empty] | 0.0013098 | 0.00023716
2011-07-11 | 北海道開発局 | 鵡川 | 鵡川 | 右岸 | 17.6 | MU-R17.6-1 | 天端 | B.MUR17.6-1-P9 | 13.15 | 13.45 | 45 |  | 2.759 |  |  | 60.6 | 31.3 | 8.1 |  | 8.1 | 6.7 | 3.68 | 0.487 | 0.13 | 51.5385 | 1.21 | [6 empty] | 0.0006855 | 0.000169
2011-07-11 | 北海道開発局 | 鵡川 | 鵡川 | 右岸 | 17.6 | MU-R17.6-1 | 天端 | B.MUR17.6-1-P10 | 15.15 | 15.45 | 34 |  | 2.75 |  |  | 54.5 | 33.2 | 7.8 | 4.5 | 12.3 | 3.92 | 2.47 | 0.299 | 0.0352 | 111.3636 | 4.18 | [6 empty] | 0.00022138 | 1.239e-05
2011-07-11 | 北海道開発局 | 鵡川 | 鵡川 | 右岸 | 17.6 | MU-R17.6-1 | 天端 | B.MUR17.6-1-P1 | 1.15 | 1.45 | 13 |  | 2.783 |  |  | 69.6 | 25.9 | 4.5 |  | 4.5 | 9.71 | 7.67 | 0.715 | 0.311 | 31.2219 | 1.25 | [6 empty] | 0.0016689 | 0.00096721
2011-07-11 | 北海道開発局 | 鵡川 | 鵡川 | 右岸 | 17.6 | MU-R17.6-1 | 天端 | B.MUR17.6-1-P2 | 2.15 | 2.45 | 11 |  | 2.752 |  |  | 61.1 | 32.4 | 6.5 |  | 6.5 | 7.18 | 4.09 | 0.511 | 0.198 | 36.2626 | 0.593 | [6 empty] | 0.00076632 | 0.00039204
2011-07-11 | 北海道開発局 | 鵡川 | 鵡川 | 右岸 | 17.6 | MU-R17.6-1 | 天端 | B.MUR17.6-1-P3 | 3.15 | 3.45 | 11 |  | 2.769 |  |  | 60.9 | 34.1 | 5 |  | 5 | 6.62 | 4.18 | 0.512 | 0.247 | 26.8016 | 0.491 | [6 empty] | 0.0007698 | 0.00061009
2011-07-11 | 北海道開発局 | 鵡川 | 鵡川 | 右岸 | 17.6 | MU-R17.6-1 | 天端 | B.MUR17.6-1-P4 | 4 | 4.25 |  |  | 2.779 |  |  | 66.1 | 29.6 | 4.3 |  | 4.3 | 8.11 | 5.62 | 0.62 | 0.27 | 30.037 | 0.904 | [6 empty] | 0.0011994 | 0.000729
2011-07-11 | 北海道開発局 | 鵡川 | 鵡川 | 右岸 | 22.4 | MU-R22.4-3 | 表のり | B.MUR22.4-3-TW1 | 2.8 | 3.8 |  |  | 2.666 |  |  | 0 | 3.4 | 50 | 46.6 | 96.6 | 0.0111 | 0.00642 |  |  |  |  | 63.5 | 29.9 | 33.6 | [7 empty] | UU | [8 empty] | 48.6 | 0
2011-07-11 | 北海道開発局 | 鵡川 | 鵡川 | 右岸 | 22.4 | MU-R22.4-3 | 表のり | B.MUR22.4-3-P4 | 4.15 | 4.45 | 6 |  | 2.661 |  |  | 0.9 | 13.5 | 54.4 | 31.2 | 85.6 | 0.0359 | 0.0223 |  |  |  |  | 56.7 | 27.4 | 29.3
2011-07-11 | 北海道開発局 | 鵡川 | 鵡川 | 右岸 | 22.4 | MU-R22.4-3 | 表のり | B.MUR22.4-3-P4-2 | 4.9 | 5.5 | [19 empty] | 3.68e-06
2011-07-11 | 北海道開発局 | 鵡川 | 鵡川 | 右岸 | 22.4 | MU-R22.4-3 | 表のり | B.MUR22.4-3-P5 | 5.15 | 5.45 | 11 |  | 2.752 |  |  | 23.1 | 63.2 | 8.9 | 4.8 | 13.7 | 0.415 | 0.327 | 0.135 | 0.0301 | 13.7874 | 3.27 | [6 empty] | 3.5074e-05 | 9.0601e-06
2011-07-11 | 北海道開発局 | 鵡川 | 鵡川 | 右岸 | 22.4 | MU-R22.4-3 | 表のり | B.MUR22.4-3-P5-2 | 7 | 7.5 | 13 | [18 empty] | 0.000741
2011-07-11 | 北海道開発局 | 鵡川 | 鵡川 | 右岸 | 22.4 | MU-R22.4-3 | 表のり | B.MUR22.4-3-P6 | 7.15 | 7.45 | 13 |  | 2.76 |  |  | 60.6 | 29.6 | 9.8 |  | 9.8 | 4.57 | 3.04 | 0.469 | 0.0867 | 52.7105 | 3.31 | [6 empty] | 0.00062821 | 7.5169e-05
2011-07-11 | 北海道開発局 | 鵡川 | 鵡川 | 右岸 | 22.4 | MU-R22.4-3 | 表のり | B.MUR22.4-3-P7 | 10.15 | 10.45 | 21 |  | 2.747 |  |  | 59.2 | 28.9 | 6.7 | 5.2 | 11.9 | 6.34 | 3.71 | 0.371 | 0.0356 | 178.0899 | 4.42 | [6 empty] | 0.00036496 | 1.2674e-05
2011-07-11 | 北海道開発局 | 鵡川 | 鵡川 | 右岸 | 22.4 | MU-R22.4-3 | 表のり | B.MUR22.4-3-P8 | 13.15 | 13.45 | 33 |  | 2.736 |  |  | 63.8 | 26.4 | 9.8 |  | 9.8 | 5.95 | 4.03 | 0.608 | 0.0875 | 68 | 3.69 | [6 empty] | 0.0011463 | 7.6562e-05
2011-07-11 | 北海道開発局 | 鵡川 | 鵡川 | 右岸 | 22.4 | MU-R22.4-3 | 表のり | B.MUR22.4-3-P1 | 1.15 | 1.45 | 6 |  | 2.777 |  |  | 65.5 | 31.1 | 3.4 |  | 3.4 | 9.73 | 7.5 | 0.586 | 0.29 | 33.5517 | 0.651 | [6 empty] | 0.0010525 | 0.000841
2011-07-11 | 北海道開発局 | 鵡川 | 鵡川 | 右岸 | 22.4 | MU-R22.4-3 | 表のり | B.MUR22.4-3-P2 | 2.15 | 2.45 | 24 |  | 2.802 |  |  | 64.1 | 32.3 | 3.6 |  | 3.6 | 8.59 | 5.59 | 0.547 | 0.274 | 31.3504 | 0.519 | [6 empty] | 0.00089726 | 0.00075076
2011-07-11 | 北海道開発局 | 鵡川 | 鵡川 | 右岸 | 22.4 | MU-R22.4-3 | 表のり | B.MUR22.4-3-P3 | 3.15 | 3.45 | 32 |  | 2.768 |  |  | 60.3 | 31.1 | 8.6 |  | 8.6 | 8.25 | 3.56 | 0.394 | 0.113 | 73.0088 | 0.788 | [6 empty] | 0.00041953 | 0.00012769
2011-07-11 | 北海道開発局 | 鵡川 | 鵡川 | 右岸 | 22.4 | MU-R22.4-2 | 裏のり | B.MUR22.4-2-TR2 | 6.1 | 6.75 |  | 2.13 | 2.781 | 0.515 | 0.090159 | 18.2 | 46.2 | 20.7 | 14.9 | 35.6 | 0.447 | 0.247 | 0.0114 | 0.00149 | 300 | 2.52 | [5 empty] | 1.17e-08 | 1.1425e-07 | 2.2201e-08 |  | 2.2736e-10 | CUB |  |  |  |  | 6 | 37.9 | 10.8 | 37
2011-07-11 | 北海道開発局 | 鵡川 | 鵡川 | 右岸 | 22.4 | MU-R22.4-2 | 裏のり | B.MUR22.4-2-P6 | 7.15 | 7.45 | 3 |  | 2.783 |  |  | 45 | 41.1 | 8.9 | 5 | 13.9 | 2.61 | 1.52 | 0.214 | 0.0253 | 103.1621 | 3.94 | [6 empty] | 0.00010199 | 6.4009e-06
2011-07-11 | 北海道開発局 | 鵡川 | 鵡川 | 右岸 | 22.4 | MU-R22.4-2 | 裏のり | B.MUR22.4-2-P7 | 8.15 | 8.45 | 12 |  | 2.674 |  |  | 0 | 12.9 | 49.1 | 38 | 87.1 | 0.0243 | 0.013 |  |  |  |  | 51.3 | 25.1 | 26.2
2011-07-11 | 北海道開発局 | 鵡川 | 鵡川 | 右岸 | 22.4 | MU-R22.4-2 | 裏のり | B.MUR22.4-2-P8 | 9.15 | 9.45 | 18 |  | 2.768 |  |  | 44.5 | 48.8 | 6.7 |  | 6.7 | 2.47 | 1.58 | 0.43 | 0.154 | 16.039 | 1.28 | [6 empty] | 0.00051374 | 0.00023716
2011-07-11 | 北海道開発局 | 鵡川 | 鵡川 | 右岸 | 22.4 | MU-R22.4-2 | 裏のり | B.MUR22.4-2-P9 | 11.15 | 11.45 | 32 |  | 2.763 |  |  | 66.3 | 27 | 6.7 |  | 6.7 | 10.3 | 5.84 | 0.668 | 0.207 | 49.7585 | 1.09 | [6 empty] | 0.0014256 | 0.00042849
2011-07-11 | 北海道開発局 | 鵡川 | 鵡川 | 右岸 | 22.4 | MU-R22.4-2 | 裏のり | B.MUR22.4-2-P10 | 13.15 | 13.45 | 39 |  | 2.76 |  |  | 60.8 | 30.1 | 9.1 |  | 9.1 | 5.7 | 3.75 | 0.53 | 0.102 | 55.8824 | 2.37 | [6 empty] | 0.00083396 | 0.00010404
2011-07-11 | 北海道開発局 | 鵡川 | 鵡川 | 右岸 | 22.4 | MU-R22.4-2 | 裏のり | B.MUR22.4-2-P1 | 1.15 | 1.45 | 14 |  | 2.757 |  |  | 58.2 | 36 | 5.8 |  | 5.8 | 5.93 | 3.44 | 0.375 | 0.165 | 35.9394 | 0.549 | [6 empty] | 0.00037414 | 0.00027225
2011-07-11 | 北海道開発局 | 鵡川 | 鵡川 | 右岸 | 22.4 | MU-R22.4-2 | 裏のり | B.MUR22.4-2-P2 | 2.15 | 2.45 | 21 |  | 2.776 |  |  | 58.2 | 35.2 | 6.6 |  | 6.6 | 6.04 | 3.47 | 0.386 | 0.162 | 37.284 | 0.554 | [6 empty] | 0.00040006 | 0.00026244
2011-07-11 | 北海道開発局 | 鵡川 | 鵡川 | 右岸 | 22.4 | MU-R22.4-2 | 裏のり | B.MUR22.4-2-TR1 | 2.5 | 3 |  | 2.009 | 2.8 | 0.468 | 0.069825 | 48 | 42 | 10 |  | 10 | 3.45 | 1.67 | 0.286 | 0.075 | 46 | 0.879 | [5 empty] | 2.4e-05 | 0.00019971 | 5.625e-05 |  | 1.1253e-05 | CUB |  |  |  |  | 10.7 | 17.1 | 0 | 34.5
2011-07-11 | 北海道開発局 | 鵡川 | 鵡川 | 右岸 | 22.4 | MU-R22.4-2 | 裏のり | B.MUR22.4-2-P3 | 3.15 | 3.45 | 29 |  | 2.8 |  |  | 62.1 | 32.3 | 5.6 |  | 5.6 | 8.27 | 3.64 | 0.494 | 0.215 | 38.4651 | 0.539 | [6 empty] | 0.00070854 | 0.00046225
2011-07-11 | 北海道開発局 | 鵡川 | 鵡川 | 右岸 | 22.4 | MU-R22.4-2 | 裏のり | B.MUR22.4-2-P4 | 4.15 | 4.45 | 38 |  | 2.767 |  |  | 61.2 | 29.6 | 9.2 |  | 9.2 | 6.93 | 4.33 | 0.406 | 0.0994 | 69.7183 | 1.35 | [6 empty] | 0.00044973 | 9.8804e-05
2011-07-11 | 北海道開発局 | 鵡川 | 鵡川 | 右岸 | 22.4 | MU-R22.4-2 | 裏のり | B.MUR22.4-2-P5 | 5.15 | 5.45 | 41 |  | 2.762 |  |  | 60.8 | 28.3 | 5.9 | 5 | 10.9 | 8.46 | 5.21 | 0.284 | 0.0592 | 142.9054 | [7 empty] | 0.00019649 | 3.5046e-05
2011-07-11 | 北海道開発局 | 鵡川 | 鵡川 | 右岸 | 22.4 | MU-R22.4-1 | 天端 | B.MUR22.4-1-P7 | 7.15 | 7.45 | 14 |  | 2.782 |  |  | 38.8 | 53.5 | 7.7 |  | 7.7 | 1.9 | 1.28 | 0.311 | 0.128 | 14.8437 | 1.08 | [6 empty] | 0.00024251 | 0.00016384
2011-07-11 | 北海道開発局 | 鵡川 | 鵡川 | 右岸 | 22.4 | MU-R22.4-1 | 天端 | B.MUR22.4-1-P8 | 9.15 | 9.45 | 13 |  | 2.763 |  |  | 64.6 | 25.9 | 9.5 |  | 9.5 | 5.75 | 3.98 | 0.618 | 0.0935 | 61.4973 | 3.74 | [6 empty] | 0.0011905 | 8.7423e-05
2011-07-11 | 北海道開発局 | 鵡川 | 鵡川 | 右岸 | 22.4 | MU-R22.4-1 | 天端 | B.MUR22.4-1-P9 | 12.15 | 12.45 | 18 |  | 2.749 |  |  | 73.7 | 22.7 | 3.6 |  | 3.6 | 13.8 | 10.2 | 1.2 | 0.437 | 31.5789 | 1.2 | [6 empty] | 0.0055394 | 0.0019097
2011-07-11 | 北海道開発局 | 鵡川 | 鵡川 | 右岸 | 22.4 | MU-R22.4-1 | 天端 | B.MUR22.4-1-P10 | 15.15 | 15.45 | 34 |  | 2.745 |  |  | 67.9 | 24.8 | 7.3 |  | 7.3 | 7.96 | 5.38 | 0.729 | 0.151 | 52.7152 | 2.43 | [6 empty] | 0.0017456 | 0.00022801
2011-07-11 | 北海道開発局 | 鵡川 | 鵡川 | 右岸 | 22.4 | MU-R22.4-1 | 天端 | B.MUR22.4-1-P1 | 1.15 | 1.45 | 17 |  | 2.789 |  |  | 48.4 | 44.5 | 7.1 |  | 7.1 | 3.37 | 1.77 | 0.345 | 0.137 | 24.5985 | 0.598 | [6 empty] | 0.00030841 | 0.00018769
2011-07-11 | 北海道開発局 | 鵡川 | 鵡川 | 右岸 | 22.4 | MU-R22.4-1 | 天端 | B.MUR22.4-1-P2 | 2.15 | 2.45 | 21 |  | 2.783 |  |  | 53.9 | 38.9 | 7.2 |  | 7.2 | 4.12 | 2.49 | 0.388 | 0.146 | 28.2192 | 0.762 | [6 empty] | 0.00040488 | 0.00021316
2011-07-11 | 北海道開発局 | 鵡川 | 鵡川 | 右岸 | 22.4 | MU-R22.4-1 | 天端 | B.MUR22.4-1-P3 | 3.15 | 3.45 | 23 |  | 2.801 |  |  | 41.8 | 45.6 | 8.2 | 4.4 | 12.6 | 2.26 | 0.997 | 0.177 | 0.0428 | 52.8037 | 0.951 | [6 empty] | 6.5698e-05 | 1.8318e-05
2011-07-11 | 北海道開発局 | 鵡川 | 鵡川 | 右岸 | 22.4 | MU-R22.4-1 | 天端 | B.MUR22.4-1-P4 | 4.15 | 4.45 | 26 |  | 2.77 |  |  | 51.1 | 36.6 | 6.9 | 5.4 | 12.3 | 4.22 | 2.17 | 0.243 | 0.0314 | 134.3949 | 1.81 | [6 empty] | 0.00013691 | 9.8596e-06
2011-07-11 | 北海道開発局 | 鵡川 | 鵡川 | 右岸 | 22.4 | MU-R22.4-1 | 天端 | B.MUR22.4-1-P5 | 5.15 | 5.45 | 11 |  | 2.758 |  |  | 62.1 | 28.9 | 9 |  | 9 | 6.33 | 4.07 | 0.508 | 0.109 | 58.0734 | 1.88 | [6 empty] | 0.00075594 | 0.00011881
2011-07-11 | 北海道開発局 | 鵡川 | 鵡川 | 右岸 | 22.4 | MU-R22.4-1 | 天端 | B.MUR22.4-1-P6 | 6.15 | 6.45 | 7 |  | 2.674 |  |  | 0 | 26.8 | 44.1 | 29.1 | 73.2 | 0.0385 | 0.0239 | 0.00142 | [9 empty] | 9.1591e-10
2011-07-11 | 北海道開発局 | 鵡川 | 鵡川 | 右岸 | 35.2 | MU-R35.2-3 | 表のり | B.MUR35.2-3-P3 | 4.15 | 4.48 | 3 |  | 2.68 |  |  | 0 | 28.2 | 55 | 16.8 | 71.8 | 0.0473 | 0.0341 | 0.00703 | 0.00151 | 31.3245 | 3.01 | 45.5 | 21.1 | 24.4 |  |  |  | 3.7273e-08 | 2.2801e-08
2011-07-11 | 北海道開発局 | 鵡川 | 鵡川 | 右岸 | 35.2 | MU-R35.2-3 | 表のり | B.MUR35.2-3-P4 | 5.15 | 5.45 | 29 |  | 2.796 |  |  | 39.1 | 48.5 | 8 | 4.4 | 12.4 | 1.85 | 0.917 | 0.213 | 0.0412 | 44.9029 | 1.79 | [6 empty] | 0.00010089 | 1.6974e-05
2011-07-11 | 北海道開発局 | 鵡川 | 鵡川 | 右岸 | 35.2 | MU-R35.2-3 | 表のり | B.MUR35.2-3-P4-2 | 7 | 7.5 | 40 | [18 empty] | 0.000661
2011-07-11 | 北海道開発局 | 鵡川 | 鵡川 | 右岸 | 35.2 | MU-R35.2-3 | 表のり | B.MUR35.2-3-P5 | 7.15 | 7.45 | 40 |  | 2.755 |  |  | 57.9 | 29 | 8.1 | 5 | 13.1 | 5.99 | 3.37 | 0.296 | 0.033 | 181.5152 | 4.32 | [6 empty] | 0.00021626 | 1.089e-05
2011-07-11 | 北海道開発局 | 鵡川 | 鵡川 | 右岸 | 35.2 | MU-R35.2-3 | 表のり | B.MUR35.2-3-P5-2 | 8 | 8.5 | 49 | [18 empty] | 0.000588
2011-07-11 | 北海道開発局 | 鵡川 | 鵡川 | 右岸 | 35.2 | MU-R35.2-3 | 表のり | B.MUR35.2-3-P6 | 10.15 | 10.45 | 46 |  | 2.687 |  |  | 0 | 12.9 | 41.5 | 45.6 | 87.1 | 0.0144 | 0.00709 |  |  |  |  | 49.1 | 21 | 28.1
2011-07-11 | 北海道開発局 | 鵡川 | 鵡川 | 右岸 | 35.2 | MU-R35.2-3 | 表のり | B.MUR35.2-3-P1 | 1.15 | 1.45 | 15 |  | 2.76 |  |  | 52.9 | 31.5 | 10.2 | 5.4 | 15.6 | 5.14 | 2.52 | 0.174 | 0.0218 | 235.7798 | 1.59 | [6 empty] | 6.3147e-05 | 4.7524e-06
2011-07-11 | 北海道開発局 | 鵡川 | 鵡川 | 右岸 | 35.2 | MU-R35.2-3 | 表のり | B.MUR35.2-3-P2 | 2.15 | 2.45 | 7 |  | 2.744 |  |  | 8.2 | 69.6 | 15.1 | 7.1 | 22.2 | 0.463 | 0.362 | 0.0566 | 0.00953 | 48.5834 | 6.34 | [6 empty] | 4.6803e-06 | 9.0821e-07
2011-07-11 | 北海道開発局 | 鵡川 | 鵡川 | 右岸 | 35.2 | MU-R35.2-2 | 裏のり | B.MUR35.2-2-TW1 | 3 | 4 |  |  | 2.709 |  |  | 0 | 34.9 | 42.8 | 22.3 | 65.1 | 0.063 | 0.0428 | 0.00365 |  |  |  | 39.9 | 21.7 | 18.2 |  |  |  | 8.1627e-09 |  |  |  | UU | [8 empty] | 54.8 | 0
2011-07-11 | 北海道開発局 | 鵡川 | 鵡川 | 右岸 | 35.2 | MU-R35.2-2 | 裏のり | B.MUR35.2-2-P3 | 5.15 | 5.45 | 32 |  | 2.773 |  |  | 58.2 | 31.5 | 6.1 | 4.2 | 10.3 | 7.67 | 3.47 | 0.395 | 0.0673 | 113.9673 | 1.17 | [6 empty] | 0.000422 | 4.5293e-05
2011-07-11 | 北海道開発局 | 鵡川 | 鵡川 | 右岸 | 35.2 | MU-R35.2-2 | 裏のり | B.MUR35.2-2-P4 | 6.15 | 6.45 | 38 |  | 2.751 |  |  | 59 | 29 | 7.3 | 4.7 | 12 | 7.64 | 4.11 | 0.287 | 0.0316 | 241.7722 | 2.34 | [6 empty] | 0.00020133 | 9.9856e-06
2011-07-11 | 北海道開発局 | 鵡川 | 鵡川 | 右岸 | 35.2 | MU-R35.2-2 | 裏のり | B.MUR35.2-2-P5 | 8.15 | 8.42 | 50 |  | 2.759 |  |  | 67.2 | 23.3 | 9.5 |  | 9.5 | 9.69 | 6.64 | 0.61 | 0.0926 | 104.6436 | 2.74 | [6 empty] | 0.0011551 | 8.5748e-05
2011-07-11 | 北海道開発局 | 鵡川 | 鵡川 | 右岸 | 35.2 | MU-R35.2-2 | 裏のり | B.MUR35.2-2-P6 | 10.15 | 10.4 | 50 |  | 2.702 |  |  | 0 | 5.1 | 40.1 | 54.8 | 94.9 | 0.00712 | 0.00349 |  |  |  |  | 60.9 | 24.4 | 36.5
2011-07-11 | 北海道開発局 | 鵡川 | 鵡川 | 右岸 | 35.2 | MU-R35.2-2 | 裏のり | B.MUR35.2-2-P1 | 1.15 | 1.45 | 4 |  | 2.782 |  |  | 50.7 | 37.5 | 7.8 | 4 | 11.8 | 3.73 | 2.09 | 0.331 | 0.0466 | 80.0429 | 2.18 | [6 empty] | 0.00028018 | 2.1716e-05
2011-07-11 | 北海道開発局 | 鵡川 | 鵡川 | 右岸 | 35.2 | MU-R35.2-2 | 裏のり | B.MUR35.2-2-TR1 | 1.5 | 2 |  | 2.098 | 2.793 | 0.413 | 0.049855 | 57.3 | 30.7 | 7.5 | 4.5 | 12 | 7.49 | 3.95 | 0.229 | 0.0447 | 167.5615 | 0.759 | [5 empty] | 3.27e-06 | 0.00011933 | 1.9981e-05 |  | 2.3557e-06 | CUB |  |  |  |  | 34.1 | 20.7 | 16 | 31.6
2011-07-11 | 北海道開発局 | 鵡川 | 鵡川 | 右岸 | 35.2 | MU-R35.2-2 | 裏のり | B.MUR35.2-2-P2 | 2.15 | 2.45 | 17 |  | 2.81 |  |  | 52.2 | 28.8 | 12.2 | 6.8 | 19 | 5.04 | 2.47 | 0.0911 | 0.00991 | 508.5772 | 1.57 | [6 empty] | 1.41e-05 | 9.8208e-07
2011-07-11 | 北海道開発局 | 鵡川 | 鵡川 | 右岸 | 35.2 | MU-R35.2-1 | 天端 | B.MUR35.2-1-P4 | 5.15 | 5.49 | 4 |  | 2.701 |  |  | 0 | 37.8 | 37.7 | 24.5 | 62.2 | 0.0666 | 0.0372 | 0.00272 |  |  |  | 45.7 | 20.7 | 25 |  |  |  | 4.1295e-09
2011-07-11 | 北海道開発局 | 鵡川 | 鵡川 | 右岸 | 35.2 | MU-R35.2-1 | 天端 | B.MUR35.2-1-P5 | 8.15 | 8.44 | 50 |  | 2.758 |  |  | 60.1 | 28.4 | 7.3 | 4.2 | 11.5 | 6.5 | 4.13 | 0.33 | 0.0399 | 162.9073 | 3.23 | [6 empty] | 0.00027823 | 1.592e-05
2011-07-11 | 北海道開発局 | 鵡川 | 鵡川 | 右岸 | 35.2 | MU-R35.2-1 | 天端 | B.MUR35.2-1-P6 | 10.15 | 10.45 | 23 |  | 2.754 |  |  | 58 | 29.5 | 7.4 | 5.1 | 12.5 | 5.51 | 3.46 | 0.38 | 0.0396 | 139.1414 | 4.07 | [6 empty] | 0.0003858 | 1.5682e-05
2011-07-11 | 北海道開発局 | 鵡川 | 鵡川 | 右岸 | 35.2 | MU-R35.2-1 | 天端 | B.MUR35.2-1-P1 | 1.15 | 1.45 | 31 |  | 2.742 |  |  | 54.7 | 33.4 | 7.7 | 4.2 | 11.9 | 4.13 | 2.52 | 0.245 | 0.0453 | 91.17 | 2 | [6 empty] | 0.00013954 | 2.0521e-05
2011-07-11 | 北海道開発局 | 鵡川 | 鵡川 | 右岸 | 35.2 | MU-R35.2-1 | 天端 | B.MUR35.2-1-P2 | 2.15 | 2.45 | 17 |  | 2.733 |  |  | 41.9 | 36.4 | 13 | 8.7 | 21.7 | 2.29 | 1.05 | 0.0558 | 0.00729 | 314.1289 | 2.28 | [6 empty] | 4.5285e-06 | 5.3144e-07
2011-07-11 | 北海道開発局 | 鵡川 | 鵡川 | 右岸 | 35.2 | MU-R35.2-1 | 天端 | B.MUR35.2-1-P3 | 3.15 | 3.45 | 22 |  | 2.749 |  |  | 51 | 27.1 | 12.8 | 9.1 | 21.9 | 4.62 | 2.17 | 0.0497 | 0.00639 | 723.0047 | 2.06 | [6 empty] | 3.463e-06 | 4.0832e-07
2011-07-11 | 北海道開発局 | 鵡川 | 鵡川 | 左岸 | 1.33 | MU-L1.33-3 | 表のり | B.MUL1.33-3-P3 | 3.15 | 3.45 | 9 |  | 2.669 |  |  | 4.6 | 51.3 | 22.3 | 21.8 | 44.1 | 0.323 | 0.179 | 0.004 | [9 empty] | 1.0092e-08
2011-07-11 | 北海道開発局 | 鵡川 | 鵡川 | 左岸 | 1.33 | MU-L1.33-3 | 表のり | B.MUL1.33-3-P4 | 4.15 | 4.49 | 4 |  | 2.709 |  |  | 0 | 52.8 | 33.9 | 13.3 | 47.2 | 0.133 | 0.0902 | 0.0116 | 0.00244 | 54.5082 | 2.07 | 32.9 | 17.7 | 15.2 |  |  |  | 1.1895e-07 | 5.9536e-08
2011-07-11 | 北海道開発局 | 鵡川 | 鵡川 | 左岸 | 1.33 | MU-L1.33-3 | 表のり | B.MUL1.33-3-P5 | 6.15 | 6.45 | 15 |  | 2.73 |  |  | 32.9 | 61.9 | 1.6 | 3.6 | 5.2 | 1.62 | 1.23 | 0.478 | 0.215 | 7.5349 | 1.36 | [6 empty] | 0.0006565 | 0.00046225
2011-07-11 | 北海道開発局 | 鵡川 | 鵡川 | 左岸 | 1.33 | MU-L1.33-3 | 表のり | B.MUL1.33-3-P5-2 | 6.5 | 7 | [20 empty] | 8.59e-05
2011-07-11 | 北海道開発局 | 鵡川 | 鵡川 | 左岸 | 1.33 | MU-L1.33-3 | 表のり | B.MUL1.33-3-P6 | 7.15 | 7.45 |  |  | 2.481 |  |  | 14.9 | 29.8 | 25.6 | 29.7 | 55.3 | 0.138 | 0.0394 |  |  |  |  | 107.5 | 39.2 | 68.3
2011-07-11 | 北海道開発局 | 鵡川 | 鵡川 | 左岸 | 1.33 | MU-L1.33-3 | 表のり | B.MUL1.33-3-P7 | 9.15 | 9.45 | 6 |  | 2.517 |  |  | 0 | 40.2 | 27 | 32.8 | 59.8 | 0.0768 | 0.0274 |  |  |  |  | 95.3 | 31.7 | 63.6
2011-07-11 | 北海道開発局 | 鵡川 | 鵡川 | 左岸 | 1.33 | MU-L1.33-3 | 表のり | B.MUL1.33-3-P8 | 11.15 | 11.45 | 8 |  | 2.875 |  |  | 0.7 | 61.7 | 24.5 | 13.1 | 37.6 | 0.213 | 0.157 | 0.013 | 0.00227 | 93.8326 | 4.15 | [6 empty] | 1.5488e-07 | 5.1529e-08
2011-07-11 | 北海道開発局 | 鵡川 | 鵡川 | 左岸 | 1.33 | MU-L1.33-3 | 表のり | B.MUL1.33-3-P9 | 12.15 | 12.42 | 40 |  | 2.898 |  |  | 17.1 | 53.5 | 21.8 | 7.6 | 29.4 | 0.216 | 0.163 | 0.0334 | 0.01 | 21.6 | 2.82 | [6 empty] | 1.3789e-06 | 1e-06
2011-07-11 | 北海道開発局 | 鵡川 | 鵡川 | 左岸 | 1.33 | MU-L1.33-3 | 表のり | B.MUL1.33-3-P1 | 1.15 | 1.45 | 16 |  | 2.823 |  |  | 42.7 | 46.2 | 6.2 | 4.9 | 11.1 | 2.38 | 1.3 | 0.259 | 0.0454 | 52.4229 | 1.98 | [6 empty] | 0.00015871 | 2.0612e-05
2011-07-11 | 北海道開発局 | 鵡川 | 鵡川 | 左岸 | 1.33 | MU-L1.33-3 | 表のり | B.MUL1.33-3-P2 | 2.15 | 2.45 | 15 |  | 2.763 |  |  | 8.5 | 68.3 | 15.2 | 8 | 23.2 | 0.382 | 0.296 | 0.0587 | 0.0106 | 36.0377 | [7 empty] | 5.0925e-06 | 1.1236e-06
2011-07-11 | 北海道開発局 | 鵡川 | 鵡川 | 左岸 | 1.33 | MU-L1.33-2 | 裏のり | B.MUL1.33-2-TR2 | 3.5 | 4 |  |  | 2.667 |  |  | 0 | 13.7 | 60.2 | 26.1 | 86.3 | 0.024 | 0.0154 | 0.003 |  |  |  | 64.6 | 25.5 | 39.1 |  |  |  | 5.1819e-09 |  |  |  | UU | [8 empty] | 33.9 | 0
2011-07-11 | 北海道開発局 | 鵡川 | 鵡川 | 左岸 | 1.33 | MU-L1.33-2 | 裏のり | B.MUL1.33-2-P3 | 4.15 | 4.46 | 4 |  | 2.845 |  |  | 25.1 | 66.7 | 3.2 | 5 | 8.2 | 0.915 | 0.731 | 0.387 | 0.137 | 6.6788 | 1.99 | [6 empty] | 0.00040246 | 0.00018769
2011-07-11 | 北海道開発局 | 鵡川 | 鵡川 | 左岸 | 1.33 | MU-L1.33-2 | 裏のり | B.MUL1.33-2-TR2 | 4.5 | 5 |  |  | 2.667
2011-07-11 | 北海道開発局 | 鵡川 | 鵡川 | 左岸 | 1.33 | MU-L1.33-2 | 裏のり | B.MUL1.33-2-P4 | 6.15 | 6.48 | 4 |  | 2.706 |  |  | 0 | 2.8 | 40.3 | 56.9 | 97.2 | 0.00562 | 0.00372 |  |  |  |  | 105.5 | 36.3 | 69.2
2011-07-11 | 北海道開発局 | 鵡川 | 鵡川 | 左岸 | 1.33 | MU-L1.33-2 | 裏のり | B.MUL1.33-2-P5 | 8.15 | 8.45 | 6 |  | 2.607 |  |  | 0 | 27.7 | 42.6 | 29.7 | 72.3 | 0.0277 | 0.016 | 0.0026 |  |  |  | 40.8 | 22.5 | 18.3 |  |  |  | 3.7196e-09
2011-07-11 | 北海道開発局 | 鵡川 | 鵡川 | 左岸 | 1.33 | MU-L1.33-2 | 裏のり | B.MUL1.33-2-P6 | 10.15 | 10.45 | 49 |  | 2.657 |  |  | 5.9 | 14.1 | 52.2 | 27.8 | 80 | 0.0221 | 0.0158 | 0.00209 |  |  |  | 41.2 | 18.9 | 22.3 |  |  |  | 2.2427e-09
2011-07-11 | 北海道開発局 | 鵡川 | 鵡川 | 左岸 | 1.33 | MU-L1.33-2 | 裏のり | B.MUL1.33-2-P7 | 12.05 | 12.28 | 50 |  | 2.897 |  |  | 71.2 | 23.3 | 2.7 | 2.8 | 5.5 | 18.7 | 8.1 | 0.805 | 0.25 | 74.8 | 1.08 | [6 empty] | 0.0021965 | 0.000625
2011-07-11 | 北海道開発局 | 鵡川 | 鵡川 | 左岸 | 1.33 | MU-L1.33-2 | 裏のり | B.MUL1.33-2-TR1 | 1.5 | 2 |  | 1.935 | 2.804 | 0.569 | 0.11741 | 28.5 | 47.2 | 14 | 10.3 | 24.3 | 1.03 | 0.623 | 0.0417 | 0.00461 | 223.4273 | 6.52 | [5 empty] | 3.8e-05 | 2.306e-06 | 2.1252e-07 |  | 1.1444e-08 | CUB |  |  |  |  | 11.7 | 14.4 | 8.5 | 21.7
2011-07-11 | 北海道開発局 | 鵡川 | 鵡川 | 左岸 | 1.33 | MU-L1.33-2 | 裏のり | B.MUL1.33-2-P1 | 2.15 | 2.45 | 10 |  | 2.802 |  |  | 40.5 | 43.5 | 10.5 | 5.5 | 16 | 2.11 | 1.08 | 0.163 | 0.0236 | 89.4068 | 2.85 | [6 empty] | 5.428e-05 | 5.5696e-06
2011-07-11 | 北海道開発局 | 鵡川 | 鵡川 | 左岸 | 1.33 | MU-L1.33-2 | 裏のり | B.MUL1.33-2-P2 | 3.15 | 3.45 | 7 |  | 2.76 |  |  | 21.2 | 38.2 | 29 | 11.6 | 40.6 | 0.36 | 0.166 | 0.0154 | 0.00329 | 109.4225 | 0.892 | 35.9 | 19.6 | 16.3 |  |  |  | 2.2934e-07 | 1.0824e-07
2011-07-11 | 北海道開発局 | 鵡川 | 鵡川 | 左岸 | 1.33 | MU-L1.33-1 | 天端 | B.MUL1.33-1-P6 | 6.15 | 6.45 | 8 |  | 2.697 |  |  | 0 | 5.6 | 52.4 | 42 | 94.4 | 0.012 | 0.00687 | 0.0021 |  |  |  | 55.4 | 23.3 | 32.1 |  |  |  | 2.2677e-09
2011-07-11 | 北海道開発局 | 鵡川 | 鵡川 | 左岸 | 1.33 | MU-L1.33-1 | 天端 | B.MUL1.33-1-P7 | 7.15 | 7.45 | 18 |  | 2.72 |  |  | 54.6 | 36.8 | 3.7 | 4.9 | 8.6 | 3.21 | 2.35 | 0.615 | 0.122 | 26.3115 | 3.03 | [6 empty] | 0.0011771 | 0.00014884
2011-07-11 | 北海道開発局 | 鵡川 | 鵡川 | 左岸 | 1.33 | MU-L1.33-1 | 天端 | B.MUL1.33-1-P8 | 9.15 | 9.45 | 8 |  | 2.549 |  |  | 0 | 8.6 | 30.9 | 60.5 | 91.4 | 0.00474 | 0.00196 |  |  |  |  | 129.9 | 40.5 | 89.4
2011-07-11 | 北海道開発局 | 鵡川 | 鵡川 | 左岸 | 1.33 | MU-L1.33-1 | 天端 | B.MUL1.33-1-P9 | 11.15 | 11.45 | 7 |  | 2.636 |  |  | 3.3 | 55.5 | 19.8 | 21.4 | 41.2 | 0.351 | 0.23 | 0.00449 | 0.00143 | 245.4545 | 0.259 | 46.9 | 23.4 | 23.5 |  |  |  | 1.319e-08 | 2.0449e-08
2011-07-11 | 北海道開発局 | 鵡川 | 鵡川 | 左岸 | 1.33 | MU-L1.33-1 | 天端 | B.MUL1.33-1-P10 | 13.05 | 13.22 | 50 |  | 2.858 |  |  | 53.4 | 34.7 | 7.5 | 4.4 | 11.9 | 4.29 | 2.5 | 0.289 | 0.0467 | 91.863 | 1.91 | [6 empty] | 0.0002046 | 2.1809e-05
2011-07-11 | 北海道開発局 | 鵡川 | 鵡川 | 左岸 | 1.33 | MU-L1.33-1 | 天端 | B.MUL1.33-1-P1 | 1.15 | 1.45 | 21 |  | 2.796 |  |  | 42.5 | 44.3 | 7.1 | 6.1 | 13.2 | 2.39 | 1.11 | 0.233 | 0.0345 | 69.2754 | 2.21 | [6 empty] | 0.00012421 | 1.1903e-05
2011-07-11 | 北海道開発局 | 鵡川 | 鵡川 | 左岸 | 1.33 | MU-L1.33-1 | 天端 | B.MUL1.33-1-P2 | 2.15 | 2.45 | 26 |  | 2.787 |  |  | 25.8 | 45.6 | 19.5 | 9.1 | 28.6 | 0.595 | 0.362 | 0.0295 | 0.00621 | 95.8132 | 2.08 | [6 empty] | 1.0341e-06 | 3.8564e-07
2011-07-11 | 北海道開発局 | 鵡川 | 鵡川 | 左岸 | 1.33 | MU-L1.33-1 | 天端 | B.MUL1.33-1-P3 | 3.15 | 3.45 | 30 |  | 2.781 |  |  | 49.2 | 40.9 | 6.6 | 3.3 | 9.9 | 3.55 | 1.9 | 0.314 | 0.0773 | 45.925 | 1.23 | [6 empty] | 0.00024796 | 5.9753e-05
2011-07-11 | 北海道開発局 | 鵡川 | 鵡川 | 左岸 | 1.33 | MU-L1.33-1 | 天端 | B.MUL1.33-1-P4 | 4.15 | 4.45 | 15 |  | 2.752 |  |  | 1.7 | 65.3 | 23.9 | 9.1 | 33 | 0.237 | 0.18 | 0.0286 | 0.00775 | 30.5806 | 1.91 | [6 empty] | 9.625e-07 | 6.0062e-07
2011-07-11 | 北海道開発局 | 鵡川 | 鵡川 | 左岸 | 1.33 | MU-L1.33-1 | 天端 | B.MUL1.33-1-P5 | 5.15 | 5.45 | 15 |  | 2.722 |  |  | 25.4 | 39.9 | 26.6 | 8.1 | 34.7 | 0.589 | 0.314 | 0.025 | 0.0067 | 87.9104 | 0.621 | [6 empty] | 7.0474e-07 | 4.489e-07
2011-07-11 | 北海道開発局 | 鵡川 | 鵡川 | 左岸 | 2.4 | MU-L2.4-2 | 裏のり | B.MUL2.4-2-TR2 | 3.8 | 5.15 |  |  | 2.711 |  |  | 0 | 12.5 | 50.8 | 36.7 | 87.5 | 0.0153 | 0.0093 | 0.0015 |  |  |  | 53.2 | 24.8 | 28.4 |  |  |  | 1.0399e-09 |  |  |  | UU | [8 empty] | 23.7 | 0
2011-07-11 | 北海道開発局 | 鵡川 | 鵡川 | 左岸 | 2.4 | MU-L2.4-2 | 裏のり | B.MUL2.4-2-P4 | 5.35 | 5.68 | 5 |  | 2.762 |  |  | 0 | 68.2 | 22.8 | 9 | 31.8 | 0.17 | 0.139 | 0.032 | 0.00733 | 23.1924 | [7 empty] | 1.2486e-06 | 5.3729e-07
2011-07-11 | 北海道開発局 | 鵡川 | 鵡川 | 左岸 | 2.4 | MU-L2.4-2 | 裏のり | B.MUL2.4-2-P5 | 6.15 | 6.45 | 17 |  | 2.747 |  |  | 49.1 | 45.1 | 2.8 | 3 | 5.8 | 5.72 | 1.84 | 0.346 | 0.172 | 33.2558 | 0.307 | [6 empty] | 0.00031048 | 0.00029584
2011-07-11 | 北海道開発局 | 鵡川 | 鵡川 | 左岸 | 2.4 | MU-L2.4-2 | 裏のり | B.MUL2.4-2-P6 | 8.15 | 8.45 | 18 |  | 2.741 |  |  | 61.3 | 31.7 | 3.1 | 3.9 | 7 | 5.42 | 3.74 | 0.611 | 0.178 | 30.4494 | 1.57 | [6 empty] | 0.0011595 | 0.00031684
2011-07-11 | 北海道開発局 | 鵡川 | 鵡川 | 左岸 | 2.4 | MU-L2.4-2 | 裏のり | B.MUL2.4-2-P7 | 10.15 | 10.45 | 14 |  | 2.735 |  |  | 37 | 55 | 5.1 | 2.9 | 8 | 1.85 | 1.41 | 0.45 | 0.137 | 13.5036 | 2.4 | [6 empty] | 0.00057081 | 0.00018769
2011-07-11 | 北海道開発局 | 鵡川 | 鵡川 | 左岸 | 2.4 | MU-L2.4-2 | 裏のり | B.MUL2.4-2-P8 | 12.15 | 12.45 | 18 |  | 2.74 |  |  | 0 | 34.1 | 47.3 | 18.6 | 65.9 | 0.0545 | 0.0334 | 0.00584 | 0.00151 | 36.0927 | 1.81 | 37.7 | 17.1 | 20.6 |  |  |  | 2.4254e-08 | 2.2801e-08
2011-07-11 | 北海道開発局 | 鵡川 | 鵡川 | 左岸 | 2.4 | MU-L2.4-2 | 裏のり | B.MUL2.4-2-P9 | 14.15 | 14.45 | 49 |  | 2.749 |  |  | 70.6 | 21.2 | 3.7 | 4.5 | 8.2 | 13.2 | 7.2 | 0.7 | 0.149 | 88.5906 | 2.64 | [6 empty] | 0.0015889 | 0.00022201
2011-07-11 | 北海道開発局 | 鵡川 | 鵡川 | 左岸 | 2.4 | MU-L2.4-2 | 裏のり | B.MUL2.4-2-P1 | 1.15 | 1.5 | 2 |  | 2.79 |  |  | 15.2 | 66.4 | 14.2 | 4.2 | 18.4 | 0.436 | 0.319 | 0.0869 | 0.0255 | 17.098 | 2.22 | [6 empty] | 1.2639e-05 | 6.5025e-06
2011-07-11 | 北海道開発局 | 鵡川 | 鵡川 | 左岸 | 2.4 | MU-L2.4-2 | 裏のり | B.MUL2.4-2-TR1 | 1.5 | 2 |  | 1.866 | 2.863 | 0.697 | 0.19953 | 17.1 | 70.2 | 7.3 | 5.4 | 12.7 | 0.546 | 0.408 | 0.154 | 0.0432 | 12.6389 | 2.26 | [5 empty] | 4e-05 | 4.7587e-05 | 1.8662e-05 |  | 9.8795e-06 | CUB |  |  |  |  | 87.2 | 22.3 | 25 | 31.4
2011-07-11 | 北海道開発局 | 鵡川 | 鵡川 | 左岸 | 2.4 | MU-L2.4-2 | 裏のり | B.MUL2.4-2-P2 | 2.15 | 2.46 | 2 |  | 2.818 |  |  | 10.9 | 81.8 | 2.5 | 4.8 | 7.3 | 0.49 | 0.397 | 0.191 | 0.107 | 4.5794 | 1.28 | [6 empty] | 7.8371e-05 | 0.00011449
2011-07-11 | 北海道開発局 | 鵡川 | 鵡川 | 左岸 | 2.4 | MU-L2.4-2 | 裏のり | B.MUL2.4-2-P3 | 3.15 | 3.5 | 5 |  | 2.813 |  |  | 30.1 | 62.4 | 2.8 | 4.7 | 7.5 | 0.826 | 0.555 | 0.216 | 0.117 | 7.0598 | 0.95 | [6 empty] | 0.00010421 | 0.00013689
2011-07-11 | 北海道開発局 | 鵡川 | 鵡川 | 左岸 | 2.4 | MU-L2.4-1 | 天端 | B.MUL2.4-1-P6 | 6.15 | 6.48 | 7 |  | 2.696 |  |  | 0 | 10.8 | 50.7 | 38.5 | 89.2 | 0.0172 | 0.0111 |  |  |  |  | 52.7 | 21.6 | 31.1
2011-07-11 | 北海道開発局 | 鵡川 | 鵡川 | 左岸 | 2.4 | MU-L2.4-1 | 天端 | B.MUL2.4-1-P7 | 7.15 | 7.45 | 6 |  | 2.774 |  |  | 0 | 76.7 | 16.9 | 6.4 | 23.3 | 0.263 | 0.224 | 0.0619 | 0.0122 | 21.5574 | 4.64 | [6 empty] | 5.759e-06 | 1.4884e-06
2011-07-11 | 北海道開発局 | 鵡川 | 鵡川 | 左岸 | 2.4 | MU-L2.4-1 | 天端 | B.MUL2.4-1-P7-2 | 7.5 | 8 | 6 | [18 empty] | 7.78e-06 | 2.43e-05
2011-07-11 | 北海道開発局 | 鵡川 | 鵡川 | 左岸 | 2.4 | MU-L2.4-1 | 天端 | B.MUL2.4-1-P8 | 8.15 | 8.45 | 21 |  | 2.819 |  |  | 59.5 | 34.8 | 3.1 | 2.6 | 5.7 | 9.42 | 6.12 | 0.368 | 0.19 | 49.5789 | 0.243 | [6 empty] | 0.00035815 | 0.000361
2011-07-11 | 北海道開発局 | 鵡川 | 鵡川 | 左岸 | 2.4 | MU-L2.4-1 | 天端 | B.MUL2.4-1-P9 | 10.15 | 10.45 | 18 |  | 2.764 |  |  | 72.3 | 23.7 | 2.4 | 1.6 | 4 | 7.7 | 5.74 | 1.15 | 0.392 | 19.6429 | 1.8 | [6 empty] | 0.0050192 | 0.0015366
2011-07-11 | 北海道開発局 | 鵡川 | 鵡川 | 左岸 | 2.4 | MU-L2.4-1 | 天端 | B.MUL2.4-1-P10 | 12.15 | 12.46 | 7 |  | 2.764 |  |  | 34.9 | 54.9 | 5.5 | 4.7 | 10.2 | 1.52 | 0.733 | 0.19 | 0.0699 | 21.7454 | 0.722 | [6 empty] | 7.7423e-05 | 4.886e-05
2011-07-11 | 北海道開発局 | 鵡川 | 鵡川 | 左岸 | 2.4 | MU-L2.4-1 | 天端 | B.MUL2.4-1-P11 | 13.15 | 13.45 | 8 |  | 2.704 |  |  | 0.7 | 49.3 | 33.4 | 16.6 | 50 | 0.155 | 0.075 | 0.0063 | 0.00202 | 76.7327 | 2.704 | 56.7 | 24.5 | 32.2 |  |  |  | 2.8912e-08 | 4.0804e-08
2011-07-11 | 北海道開発局 | 鵡川 | 鵡川 | 左岸 | 2.4 | MU-L2.4-1 | 天端 | B.MUL2.4-1-P12 | 15.15 | 15.4 | 50 |  | 2.779 |  |  | 75.4 | 18.6 | 3.6 | 2.4 | 6 | 14.4 | 8.86 | 1.23 | 0.256 | 56.25 | 2.69 | [6 empty] | 0.0058656 | 0.00065536
2011-07-11 | 北海道開発局 | 鵡川 | 鵡川 | 左岸 | 2.4 | MU-L2.4-1 | 天端 | B.MUL2.4-1-P1 | 1.15 | 1.45 | 7 |  | 2.82 |  |  | 18.5 | 64.2 | 11.6 | 5.7 | 17.3 | 0.442 | 0.328 | 0.102 | 0.02 | 22.1 | 3.46 | [6 empty] | 1.832e-05 | 4e-06
2011-07-11 | 北海道開発局 | 鵡川 | 鵡川 | 左岸 | 2.4 | MU-L2.4-1 | 天端 | B.MUL2.4-1-P2 | 2.15 | 2.5 | 3 |  | 2.833 |  |  | 29.4 | 58.5 | 6.7 | 5.4 | 12.1 | 0.917 | 0.611 | 0.214 | 0.0418 | 21.9378 | 2.69 | [6 empty] | 0.00010199 | 1.7472e-05
2011-07-11 | 北海道開発局 | 鵡川 | 鵡川 | 左岸 | 2.4 | MU-L2.4-1 | 天端 | B.MUL2.4-1-P3 | 3.15 | 3.5 | 4 |  | 2.784 |  |  | 29.4 | 62.5 | 4.5 | 3.6 | 8.1 | 0.952 | 0.636 | 0.238 | 0.12 | 7.9333 | 1.01 | [6 empty] | 0.00013048 | 0.000144
2011-07-11 | 北海道開発局 | 鵡川 | 鵡川 | 左岸 | 2.4 | MU-L2.4-1 | 天端 | B.MUL2.4-1-P4 | 4.15 | 4.5 | 4 |  | 2.803 |  |  | 11.5 | 72.5 | 11.1 | 4.9 | 16 | 0.454 | 0.349 | 0.116 | 0.0311 | 14.5981 | 2.69 | [6 empty] | 2.468e-05 | 9.6721e-06
2011-07-11 | 北海道開発局 | 鵡川 | 鵡川 | 左岸 | 2.4 | MU-L2.4-1 | 天端 | B.MUL2.4-1-P5 | 5.15 | 5.49 | 6 |  | 2.799 |  |  | 12.6 | 64.9 | 15.2 | 7.3 | 22.5 | 0.347 | 0.252 | 0.0577 | 0.0115 | 30.1739 | 3.98 | [6 empty] | 4.8938e-06 | 1.3225e-06
2011-07-11 | 北海道開発局 | 鵡川 | 鵡川 | 左岸 | 4.6 | MU-L4.60-3 | 表のり | B.MUL4.6-3-P1 | 1.15 | 1.47 | 2 |  | 2.781 |  |  | 53.8 | 45 | 1.2 |  | 1.2 | 4.53 | 2.45 | 0.492 | 0.283 | 16.0071 | 0.445 | [6 empty] | 0.00070191 | 0.00080089
2011-07-11 | 北海道開発局 | 鵡川 | 鵡川 | 左岸 | 4.6 | MU-L4.60-3 | 表のり | B.MUL4.6-3-P2 | 2.15 | 2.45 | 3 |  | 2.798 |  |  | 42.9 | 53.2 | 3.9 |  | 3.9 | 2.68 | 1.04 | 0.371 | 0.237 | 11.308 | 0.405 | [6 empty] | 0.00036496 | 0.00056169
2011-07-11 | 北海道開発局 | 鵡川 | 鵡川 | 左岸 | 4.6 | MU-L4.60-3 | 表のり | B.MUL4.6-3-P3 | 4.15 | 4.5 | 3 |  | 2.696 |  |  | 0 | 16 | 47.8 | 36.2 | 84 | 0.0277 | 0.0151 |  |  |  |  | 45 | 23.8 | 21.2
2011-07-11 | 北海道開発局 | 鵡川 | 鵡川 | 左岸 | 4.6 | MU-L4.60-3 | 表のり | B.MUL4.6-3-P4 | 6.15 | 6.45 | 15 |  | 2.713 |  |  | 37.1 | 56 | 6.9 |  | 6.9 | 1.25 | 0.77 | 0.307 | 0.113 | 11.0619 | 1.54 | [6 empty] | 0.00023534 | 0.00012769
2011-07-11 | 北海道開発局 | 鵡川 | 鵡川 | 左岸 | 4.6 | MU-L4.60-3 | 表のり | B.MUL4.6-3-P4-2 | 7.6 | 7.68 | 7 | [19 empty] | 0.000144
2011-07-11 | 北海道開発局 | 鵡川 | 鵡川 | 左岸 | 4.6 | MU-L4.60-3 | 表のり | B.MUL4.6-3-P5 | 8.15 | 8.45 | 15 |  | 2.717 |  |  | 55.5 | 35.9 | 8.6 |  | 8.6 | 3.39 | 2.44 | 0.537 | 0.12 | 28.25 | 2.66 | [6 empty] | 0.00085971 | 0.000144
2011-07-11 | 北海道開発局 | 鵡川 | 鵡川 | 左岸 | 4.6 | MU-L4.60-3 | 表のり | B.MUL4.6-3-P6 | 10.15 | 10.45 | 7 |  | 2.703 |  |  | 0.1 | 35.9 | 39 | 25 | 64 | 0.0637 | 0.0393 | 0.00245 |  |  |  | 30.7 | 20.4 | 10.3 |  |  |  | 3.2411e-09
2011-07-11 | 北海道開発局 | 鵡川 | 鵡川 | 左岸 | 4.6 | MU-L4.60-3 | 表のり | B.MUL4.6-3-P7 | 12.15 | 12.45 | 25 |  | 2.715 |  |  | 15.5 | 77.6 | 6.9 |  | 6.9 | 0.871 | 0.695 | 0.32 | 0.143 | 6.0909 | 1.59 | [6 empty] | 0.00025908 | 0.00020449
2011-07-11 | 北海道開発局 | 鵡川 | 鵡川 | 左岸 | 4.6 | MU-L4.60-3 | 表のり | B.MUL4.6-3-P8 | 14.15 | 14.45 | 27 |  | 2.707 |  |  | 11 | 80 | 9 |  | 9 | 0.697 | 0.582 | 0.288 | 0.102 | 6.8333 | 2.18 | [6 empty] | 0.00020296 | 0.00010404
2011-07-11 | 北海道開発局 | 鵡川 | 鵡川 | 左岸 | 4.6 | MU-L4.60-2 | 裏のり | B.MUL4.6-2-TR2 | 3 | 4 |  |  | 2.681 |  |  | 0 | 27.7 | 45.8 | 26.5 | 72.3 | 0.0505 | 0.0317 | 0.0019 |  |  |  | 40 | 22.1 | 17.9 |  |  |  | 1.7983e-09 |  |  |  | UU | [8 empty] | 38.2 | 0
2011-07-11 | 北海道開発局 | 鵡川 | 鵡川 | 左岸 | 4.6 | MU-L4.60-2 | 裏のり | B.MUL4.6-2-P3 | 5.15 | 5.45 | 3 |  | 2.674 |  |  | 0 | 3 | 41.4 | 55.6 | 97 | 0.00753 | 0.00304 |  |  |  |  | 60.3 | 24.8 | 35.5
2011-07-11 | 北海道開発局 | 鵡川 | 鵡川 | 左岸 | 4.6 | MU-L4.60-2 | 裏のり | B.MUL4.6-2-TR3 | 7.5 | 8 |  | 1.814 | 2.763 | 0.584 | 0.12574 | 30.3 | 51.6 | 13.9 | 4.2 | 18.1 | 0.947 | 0.519 | 0.0946 | 0.0219 | 43.242 | 2.08 | [5 empty] | 6.44e-05 | 1.5386e-05 | 4.7961e-06 |  | 9.0045e-07 | CUB |  |  |  |  | 1.9 | 13.4 | 0 | 31.2
2011-07-11 | 北海道開発局 | 鵡川 | 鵡川 | 左岸 | 4.6 | MU-L4.60-2 | 裏のり | B.MUL4.6-2-P4 | 9.15 | 9.45 | 20 |  | 2.719 |  |  | 20.7 | 70.9 | 8.4 |  | 8.4 | 1.14 | 0.867 | 0.305 | 0.112 | 10.1786 | 1.69 | [6 empty] | 0.0002318 | 0.00012544
2011-07-11 | 北海道開発局 | 鵡川 | 鵡川 | 左岸 | 4.6 | MU-L4.60-2 | 裏のり | B.MUL4.6-2-P5 | 11.15 | 11.45 | 15 |  | 2.702 |  |  | 0 | 71.1 | 23.6 | 5.3 | 28.9 | 0.246 | 0.195 | 0.0469 | 0.0135 | 18.2222 | 1.89 | [6 empty] | 3.0277e-06 | 1.8225e-06
2011-07-11 | 北海道開発局 | 鵡川 | 鵡川 | 左岸 | 4.6 | MU-L4.60-2 | 裏のり | B.MUL4.6-2-P6 | 13.15 | 13.45 | 24 |  | 2.72 |  |  | 38.3 | 54.9 | 6.8 |  | 6.8 | 1.88 | 1.29 | 0.448 | 0.201 | 9.3532 | 1.11 | [6 empty] | 0.00056495 | 0.00040401
2011-07-11 | 北海道開発局 | 鵡川 | 鵡川 | 左岸 | 4.6 | MU-L4.60-2 | 裏のり | B.MUL4.6-2-P7 | 14.15 | 14.45 | 6 |  | 2.68 |  |  | 3.2 | 26.2 | 28.4 | 42.2 | 70.6 | 0.0275 | 0.0106 |  |  |  |  | 37.2 | 21.9 | 15.3
2011-07-11 | 北海道開発局 | 鵡川 | 鵡川 | 左岸 | 4.6 | MU-L4.60-2 | 裏のり | B.MUL4.6-2-P8 | 15.15 | 15.45 | 27 |  | 2.721 |  |  | 24.7 | 70.5 | 4.8 |  | 4.8 | 1.14 | 0.835 | 0.343 | 0.214 | 5.3271 | 0.905 | [6 empty] | 0.00030428 | 0.00045796
2011-07-11 | 北海道開発局 | 鵡川 | 鵡川 | 左岸 | 4.6 | MU-L4.60-2 | 裏のり | B.MUL4.6-2-P1 | 1.15 | 1.45 | 4 |  | 2.804 |  |  | 27.1 | 55.5 | 14 | 3.4 | 17.4 | 1.16 | 0.768 | 0.103 | 0.0312 | 37.1795 | 1.94 | [6 empty] | 1.8739e-05 | 9.7344e-06
2011-07-11 | 北海道開発局 | 鵡川 | 鵡川 | 左岸 | 4.6 | MU-L4.60-2 | 裏のり | B.MUL4.6-2-TR1 | 1.5 | 2 |  | 1.997 | 2.794 | 0.448 | 0.062096 | 40.4 | 50.2 | 9.4 |  | 9.4 | 2.05 | 1.07 | 0.253 | 0.0883 | 23.2163 | [6 empty] | 1.67e-05 | 0.00015032 | 7.7969e-05 |  | 1.387e-05 | CUB |  |  |  |  | 92.4 | 23.9 | 0 | 40
2011-07-11 | 北海道開発局 | 鵡川 | 鵡川 | 左岸 | 4.6 | MU-L4.60-2 | 裏のり | B.MUL4.6-2-P2 | 2.15 | 2.45 | 3 |  | 2.769 |  |  | 53.1 | 45.6 | 1.3 |  | 1.3 | 4.41 | 2.48 | 0.477 | 0.316 | 13.9557 | 0.338 | [6 empty] | 0.00065332 | 0.00099856
2011-07-11 | 北海道開発局 | 鵡川 | 鵡川 | 左岸 | 4.6 | MU-L4.60-1 | 天端 | B.MUL4.6-1-P5 | 5.15 | 5.45 | 3 |  | 2.687 |  |  | 0 | 2.1 | 45.4 | 52.5 | 97.9 | 0.0085 | 0.00395 |  |  |  |  | 53.6 | 24.8 | 28.8
2011-07-11 | 北海道開発局 | 鵡川 | 鵡川 | 左岸 | 4.6 | MU-L4.60-1 | 天端 | B.MUL4.6-1-P6 | 7.15 | 7.45 | 13 |  | 2.724 |  |  | 50.9 | 45.2 | 3.9 |  | 3.9 | 4.34 | 2.13 | 0.489 | 0.262 | 16.5649 | [7 empty] | 0.00069204 | 0.00068644
2011-07-11 | 北海道開発局 | 鵡川 | 鵡川 | 左岸 | 4.6 | MU-L4.60-1 | 天端 | B.MUL4.6-1-P7 | 9.15 | 9.45 | 11 |  | 2.706 |  |  | 31.7 | 62.8 | 5.5 |  | 5.5 | 1.1 | 0.746 | 0.334 | 0.214 | 5.1402 | 0.839 | [6 empty] | 0.0002861 | 0.00045796
2011-07-11 | 北海道開発局 | 鵡川 | 鵡川 | 左岸 | 4.6 | MU-L4.60-1 | 天端 | B.MUL4.6-1-P8 | 11.15 | 11.45 | 10 |  | 2.713 |  |  | 27.5 | 62.9 | 9.6 |  | 9.6 | 1.2 | 0.842 | 0.283 | 0.0887 | 13.5287 | 1.78 | [6 empty] | 0.00019489 | 7.8677e-05
2011-07-11 | 北海道開発局 | 鵡川 | 鵡川 | 左岸 | 4.6 | MU-L4.60-1 | 天端 | B.MUL4.6-1-P9 | 13.15 | 13.45 | 27 |  | 2.723 |  |  | 21.5 | 67.3 | 9.7 | 1.5 | 11.2 | 0.856 | 0.651 | 0.231 | 0.0654 | 13.0887 | 2.44 | [6 empty] | 0.00012176 | 4.2772e-05
2011-07-11 | 北海道開発局 | 鵡川 | 鵡川 | 左岸 | 4.6 | MU-L4.60-1 | 天端 | B.MUL4.6-1-P10 | 15.15 | 15.45 | 10 |  | 2.695 |  |  | 11.4 | 65.3 | 15.8 | 7.5 | 23.3 | 0.546 | 0.418 | 0.0502 | 0.00934 | 58.4582 | 8.79 | [6 empty] | 3.5443e-06 | 8.7236e-07
2011-07-11 | 北海道開発局 | 鵡川 | 鵡川 | 左岸 | 4.6 | MU-L4.60-1 | 天端 | B.MUL4.6-1-P1 | 1.15 | 1.48 | 4 |  | 2.791 |  |  | 41.2 | 54.2 | 4.6 |  | 4.6 | 2.23 | 1.02 | 0.379 | 0.247 | 9.0283 | 0.481 | [6 empty] | 0.00038345 | 0.00061009
2011-07-11 | 北海道開発局 | 鵡川 | 鵡川 | 左岸 | 4.6 | MU-L4.60-1 | 天端 | B.MUL4.6-1-P2 | 2.15 | 2.5 | 4 |  | 2.769 |  |  | 38.8 | 59.3 | 1.9 |  | 1.9 | 1.81 | 0.994 | 0.402 | 0.267 | 6.779 | 0.595 | [6 empty] | 0.00043953 | 0.00071289
2011-07-11 | 北海道開発局 | 鵡川 | 鵡川 | 左岸 | 4.6 | MU-L4.60-1 | 天端 | B.MUL4.6-1-P3 | 3.15 | 3.5 | 4 |  | 2.721 |  |  | 46 | 47.8 | 6.2 |  | 6.2 | 2.98 | 1.44 | 0.366 | 0.205 | 14.5366 | 0.46 | [6 empty] | 0.00035366 | 0.00042025
2011-07-11 | 北海道開発局 | 鵡川 | 鵡川 | 左岸 | 4.6 | MU-L4.60-1 | 天端 | B.MUL4.6-1-P4 | 4.15 | 4.45 | 5 |  | 2.712 |  |  | 49.3 | 45 | 5.7 |  | 5.7 | 3.23 | 1.92 | 0.418 | 0.24 | 13.4583 | 0.529 | [6 empty] | 0.00048113 | 0.000576
2011-07-11 | 北海道開発局 | 鵡川 | 鵡川 | 左岸 | 8.49 | MU-L8.49-2 | 裏のり | B.MUL8.49-2-TR2 | 3 | 4 |  |  | 2.718 |  |  | 0 | 15.1 | 61.6 | 23.3 | 84.9 | 0.0317 | 0.0234 | 0.00369 |  |  |  | 47.3 | 23.5 | 23.8 |  |  |  | 8.3714e-09 |  |  |  | UU | [8 empty] | 33.9 | 0
2011-07-11 | 北海道開発局 | 鵡川 | 鵡川 | 左岸 | 8.49 | MU-L8.49-2 | 裏のり | B.MUL8.49-2-P1 | 5.15 | 5.45 | 28 |  | 2.738 |  |  | 30 | 56.6 | 6.3 | 7.1 | 13.4 | 1.08 | 0.685 | 0.188 | 0.04 | 27 | 2.36 | [6 empty] | 7.5548e-05 | 1.6e-05
2011-07-11 | 北海道開発局 | 鵡川 | 鵡川 | 左岸 | 8.49 | MU-L8.49-2 | 裏のり | B.MUL8.49-2-P2 | 7.15 | 7.45 | 12 |  | 2.786 |  |  | 68.4 | 27.8 | 1.4 | 2.4 | 3.8 | 7 | 5.04 | 0.807 | 0.271 | 25.8303 | 1.69 | [6 empty] | 0.0022092 | 0.00073441
2011-07-11 | 北海道開発局 | 鵡川 | 鵡川 | 左岸 | 8.49 | MU-L8.49-2 | 裏のり | B.MUL8.49-2-P3 | 9.15 | 9.45 | 8 |  | 2.742 |  |  | 61.3 | 27.6 | 5.6 | 5.5 | 11.1 | 4.89 | 3.42 | 0.453 | 0.0524 | 93.3206 | 5.71 | [6 empty] | 0.00057967 | 2.7458e-05
2011-07-11 | 北海道開発局 | 鵡川 | 鵡川 | 左岸 | 8.49 | MU-L8.49-2 | 裏のり | B.MUL8.49-2-P4 | 11.15 | 11.47 | 6 |  | 2.689 |  |  | 0 | 0.9 | 59.8 | 39.3 | 99.1 | 0.0113 | 0.00777 |  |  |  |  | 48.3 | 19.8 | 28.5
2011-07-11 | 北海道開発局 | 鵡川 | 鵡川 | 左岸 | 8.49 | MU-L8.49-2 | 裏のり | B.MUL8.49-2-P5 | 13.15 | 13.48 | 6 |  | 2.685 |  |  | 0 | 0 | 65.3 | 34.7 | 100 | 0.0124 | 0.00902 | 0.00143 |  |  |  | 49.5 | 23 | 26.5 |  |  |  | 9.3092e-10
2011-07-11 | 北海道開発局 | 鵡川 | 鵡川 | 左岸 | 8.49 | MU-L8.49-2 | 裏のり | B.MUL8.49-2-TR1 | 0.5 | 1 |  | 1.861 | 2.804 | 0.671 | 0.1808 | 22.6 | 54.4 | 16.6 | 6.4 | 23 | 0.734 | 0.515 | 0.0525 | 0.0135 | 54.3704 | 3.13 | [5 empty] | 1.4e-05 | 3.932e-06 | 1.8225e-06 |  | 7.016e-07 | CUB |  |  |  |  | 16 | 13.2 | 9.2 | 23.6
2011-07-11 | 北海道開発局 | 鵡川 | 鵡川 | 左岸 | 8.49 | MU-L8.49-1 | 天端 | B.MUL8.49-1-P4 | 4.15 | 4.45 | 10 |  | 2.708 |  |  | 3.3 | 24.6 | 49.1 | 23 | 72.1 | 0.0374 | 0.0223 | 0.00366 |  |  |  | 27.1 | 15.8 | 11.3 |  |  |  | 8.2146e-09
2011-07-11 | 北海道開発局 | 鵡川 | 鵡川 | 左岸 | 8.49 | MU-L8.49-1 | 天端 | B.MUL8.49-1-P5 | 6.15 | 6.45 | 5 |  | 2.688 |  |  | 0 | 18 | 62.2 | 19.8 | 82 | 0.0353 | 0.027 | 0.00508 | 0.00116 | 30.431 | 3.58 | 43.7 | 21 | 22.7 |  |  |  | 1.7558e-08 | 1.3456e-08
2011-07-11 | 北海道開発局 | 鵡川 | 鵡川 | 左岸 | 8.49 | MU-L8.49-1 | 天端 | B.MUL8.49-1-P6 | 7.15 | 7.45 | 18 |  | 2.712 |  |  | 4.5 | 72.1 | 12.7 | 10.7 | 23.4 | 0.283 | 0.221 | 0.0441 | 0.00426 | 66.4319 | 12.8 | [6 empty] | 2.6252e-06 | 1.8148e-07
2011-07-11 | 北海道開発局 | 鵡川 | 鵡川 | 左岸 | 8.49 | MU-L8.49-1 | 天端 | B.MUL8.49-1-P6-2 | 8.5 | 9 | 18 | [18 empty] | 1.29e-06 | 0.000112
2011-07-11 | 北海道開発局 | 鵡川 | 鵡川 | 左岸 | 8.49 | MU-L8.49-1 | 天端 | B.MUL8.49-1-P7 | 9.15 | 9.45 | 17 |  | 2.807 |  |  | 30.8 | 63.9 | 0.8 | 4.5 | 5.3 | 0.831 | 0.555 | 0.269 | 0.182 | 4.5659 | 0.76 | [6 empty] | 0.00017328 | 0.00033124
2011-07-11 | 北海道開発局 | 鵡川 | 鵡川 | 左岸 | 8.49 | MU-L8.49-1 | 天端 | B.MUL8.49-1-P8 | 11.15 | 11.45 | 10 |  | 2.76 |  |  | 81.4 | 16.1 | 0.9 | 1.6 | 2.5 | 8.56 | 6.8 | 2.29 | 0.78 | 10.9744 | 2.53 | [6 empty] | 0.024759 | 0.006084
2011-07-11 | 北海道開発局 | 鵡川 | 鵡川 | 左岸 | 8.49 | MU-L8.49-1 | 天端 | B.MUL8.49-1-P9 | 13.15 | 13.45 | 5 |  | 2.695 |  |  | 0 | 0.7 | 58 | 41.3 | 99.3 | 0.0104 | 0.00708 | 0.00169 |  |  |  | 48.1 | 20.3 | 27.8 |  |  |  | 1.3709e-09
2011-07-11 | 北海道開発局 | 鵡川 | 鵡川 | 左岸 | 8.49 | MU-L8.49-1 | 天端 | B.MUL8.49-1-P10 | 15.15 | 15.45 | 5 |  | 2.698 |  |  | 0 | 0.2 | 62.6 | 37.2 | 99.8 | 0.0111 | 0.00799 | 0.00233 |  |  |  | 50 | 22.3 | 27.7 |  |  |  | 2.8851e-09
2011-07-11 | 北海道開発局 | 鵡川 | 鵡川 | 左岸 | 8.49 | MU-L8.49-1 | 天端 | B.MUL8.49-1-P1 | 1.15 | 1.45 | 9 |  | 2.81 |  |  | 41.4 | 45.9 | 6.4 | 6.3 | 12.7 | 2.25 | 1.01 | 0.234 | 0.0339 | 66.3717 | 2.27 | [6 empty] | 0.00012545 | 1.1492e-05
2011-07-11 | 北海道開発局 | 鵡川 | 鵡川 | 左岸 | 8.49 | MU-L8.49-1 | 天端 | B.MUL8.49-1-P2 | 2.15 | 2.45 | 12 |  | 2.802 |  |  | 25.8 | 50.8 | 12 | 11.4 | 23.4 | 0.811 | 0.543 | 0.0459 | 0.00376 | 215.6915 | 11.7 | [6 empty] | 2.8802e-06 | 1.4138e-07
2011-07-11 | 北海道開発局 | 鵡川 | 鵡川 | 左岸 | 8.49 | MU-L8.49-1 | 天端 | B.MUL8.49-1-P3 | 3.15 | 3.45 | 9 |  | 2.782 |  |  | 20.3 | 46.9 | 21.5 | 11.3 | 32.8 | 0.503 | 0.311 | 0.0173 | 0.00349 | 144.1261 | 1.62 | [6 empty] | 3.003e-07 | 1.218e-07
2011-07-11 | 北海道開発局 | 鵡川 | 鵡川 | 左岸 | 9.2 | MU-L9.2-2 | 裏のり | B.MUL9.2-2-P2 | 3.15 | 3.45 | 15 |  | 2.718 |  |  | 0 | 25.7 | 55.1 | 19.2 | 74.3 | 5 | 0.0358 | 0.005 |  |  |  | 40.7 | 19.3 | 21.4 |  |  |  | 1.6924e-08
2011-07-11 | 北海道開発局 | 鵡川 | 鵡川 | 左岸 | 9.2 | MU-L9.2-2 | 裏のり | B.MUL9.2-2-TR2 | 3.3 | 4.45 |  |  | 2.671 |  |  | 0 | 28.2 | 55.5 | 16.3 | 71.8 | 0.0565 | 0.0441 | 0.00813 | 0.00159 | 35.5346 | 2.92 | 39 | 22.2 | 16.8 |  |  |  | 5.2201e-08 | 2.5281e-08 |  |  | CUB |  |  |  |  | 10.8 | 30.5 | 7.2 | 35.9
2011-07-11 | 北海道開発局 | 鵡川 | 鵡川 | 左岸 | 9.2 | MU-L9.2-2 | 裏のり | B.MUL9.2-2-P3 | 6.15 | 6.45 | 38 |  | 2.813 |  |  | 63.4 | 32.1 | 1.4 | 3.1 | 4.5 | 6.63 | 4.53 | 0.648 | 0.244 | 27.1721 | 1.06 | [6 empty] | 0.0013287 | 0.00059536
2011-07-11 | 北海道開発局 | 鵡川 | 鵡川 | 左岸 | 9.2 | MU-L9.2-2 | 裏のり | B.MUL9.2-2-P4 | 8.15 | 8.45 | 20 |  | 2.774 |  |  | 79.3 | 16.6 | 2 | 2.1 | 4.1 | 14.8 | 9.29 | 1.85 | 0.522 | 28.3525 | 2.61 | [6 empty] | 0.015102 | 0.0027248
2011-07-11 | 北海道開発局 | 鵡川 | 鵡川 | 左岸 | 9.2 | MU-L9.2-2 | 裏のり | B.MUL9.2-2-P5 | 10.15 | 10.45 | 22 |  | 2.737 |  |  | 36.2 | 57.6 | 3.2 | 3 | 6.2 | 1.81 | 1.4 | 0.464 | 0.163 | 11.1043 | 2.36 | [6 empty] | 0.0006128 | 0.00026569
2011-07-11 | 北海道開発局 | 鵡川 | 鵡川 | 左岸 | 9.2 | MU-L9.2-2 | 裏のり | B.MUL9.2-2-P6 | 11.15 | 11.45 | 28 |  | 2.753 |  |  | 55.7 | 40.2 | 2 | 2.1 | 4.1 | 3.88 | 2.54 | 0.608 | 0.301 | 12.8904 | 0.962 | [6 empty] | 0.0011463 | 0.00090601
2011-07-11 | 北海道開発局 | 鵡川 | 鵡川 | 左岸 | 9.2 | MU-L9.2-2 | 裏のり | B.MUL9.2-2-P7 | 13.15 | 13.45 | 24 |  | 2.746 |  |  | 17.8 | 74.1 | 5.8 | 2.3 | 8.1 | 1.12 | 0.884 | 0.382 | 0.133 | 8.4211 | 1.91 | [6 empty] | 0.00039052 | 0.00017689
2011-07-11 | 北海道開発局 | 鵡川 | 鵡川 | 左岸 | 9.2 | MU-L9.2-2 | 裏のり | B.MUL9.2-2-TR1 | 0.5 | 1 |  | 1.81 | 2.767 | 0.814 | 0.29733 | 17.3 | 54.2 | 18.3 | 10.2 | 28.5 | 0.501 | 0.327 | 0.022 | 0.00468 | 107.0513 | 3.38 | [5 empty] | 2e-07 | 5.2407e-07 | 2.1902e-07 |  | 5.2478e-08 | CUB |  |  |  |  | 9.2 | 10 | 5.4 | 23.2
2011-07-11 | 北海道開発局 | 鵡川 | 鵡川 | 左岸 | 9.2 | MU-L9.2-2 | 裏のり | B.MUL9.2-2-P1 | 2.15 | 2.45 | 6 |  | 2.745 |  |  | 27.9 | 39.1 | 23.1 | 9.9 | 33 | 0.468 | 0.256 | 0.0175 | 0.00509 | 91.945 | 1.28 | [6 empty] | 3.084e-07 | 2.5908e-07
2011-07-11 | 北海道開発局 | 鵡川 | 鵡川 | 左岸 | 9.2 | MU-L9.2-1 | 天端 | B.MUL9.2-1-P6 | 6.15 | 6.5 | 4 |  | 2.683 |  |  | 0 | 14.8 | 62.1 | 23.1 | 85.2 | 0.0278 | 0.0212 | 0.00384 | 0.00107 | 25.9813 | 3.1 | 56 | 25.2 | 30.8 |  |  |  | 9.1811e-09 | 1.1449e-08
2011-07-11 | 北海道開発局 | 鵡川 | 鵡川 | 左岸 | 9.2 | MU-L9.2-1 | 天端 | B.MUL9.2-1-P7 | 7.15 | 7.45 | 14 |  | 2.797 |  |  | 38.2 | 55.3 | 3.4 | 3.1 | 6.5 | 1.79 | 1.07 | 0.315 | 0.159 | 11.2579 | 0.823 | [6 empty] | 0.0002498 | 0.00025281
2011-07-11 | 北海道開発局 | 鵡川 | 鵡川 | 左岸 | 9.2 | MU-L9.2-1 | 天端 | B.MUL9.2-1-P8 | 9.15 | 9.45 | 14 |  | 2.788 |  |  | 60.7 | 35.8 | 1.8 | 1.7 | 3.5 | 7.89 | 4.08 | 0.625 | 0.355 | 22.2254 | 0.409 | [6 empty] | 0.001222 | 0.0012603
2011-07-11 | 北海道開発局 | 鵡川 | 鵡川 | 左岸 | 9.2 | MU-L9.2-1 | 天端 | B.MUL9.2-1-P8-2 | 9.5 | 10 | 14 | [18 empty] | 5.64e-05 | 0.00164
2011-07-11 | 北海道開発局 | 鵡川 | 鵡川 | 左岸 | 9.2 | MU-L9.2-1 | 天端 | B.MUL9.2-1-P9 | 11.15 | 11.45 | 19 |  | 2.766 |  |  | 47.7 | 46.1 | 3.2 | 3 | 6.2 | 3.78 | 1.66 | 0.307 | 0.189 | 20 | 0.253 | [6 empty] | 0.00023534 | 0.00035721
2011-07-11 | 北海道開発局 | 鵡川 | 鵡川 | 左岸 | 9.2 | MU-L9.2-1 | 天端 | B.MUL9.2-1-P10 | 13.15 | 13.45 | 7 |  | 2.745 |  |  | 0 | 75.7 | 15.9 | 8.4 | 24.3 | 0.213 | 0.18 | 0.0478 | 0.00738 | 28.8618 | 7.7 | [6 empty] | 3.164e-06 | 5.4464e-07
2011-07-11 | 北海道開発局 | 鵡川 | 鵡川 | 左岸 | 9.2 | MU-L9.2-1 | 天端 | B.MUL9.2-1-P11 | 14.15 | 14.45 | 29 |  | 2.767 |  |  | 47.2 | 40 | 7.6 | 5.2 | 12.8 | 2.66 | 1.78 | 0.267 | 0.0417 | 63.789 | 3.79 | [6 empty] | 0.0001703 | 1.7389e-05
2011-07-11 | 北海道開発局 | 鵡川 | 鵡川 | 左岸 | 9.2 | MU-L9.2-1 | 天端 | B.MUL9.2-1-P12 | 15.15 | 15.45 | 18 |  | 2.775 |  |  | 0.4 | 90.7 | 4.8 | 4.1 | 8.9 | 0.611 | 0.544 | 0.313 | 0.102 | 5.9902 | 2.68 | [6 empty] | 0.00024614 | 0.00010404
2011-07-11 | 北海道開発局 | 鵡川 | 鵡川 | 左岸 | 9.2 | MU-L9.2-1 | 天端 | B.MUL9.2-1-P1 | 1.15 | 1.45 | 9 |  | 2.772 |  |  | 40.8 | 40.1 | 10.6 | 8.5 | 19.1 | 2.18 | 0.861 | 0.0855 | 0.00779 | 279.846 | 3.95 | [6 empty] | 1.2172e-05 | 6.0684e-07
2011-07-11 | 北海道開発局 | 鵡川 | 鵡川 | 左岸 | 9.2 | MU-L9.2-1 | 天端 | B.MUL9.2-1-P2 | 2.15 | 2.45 | 9 |  | 2.738 |  |  | 4.2 | 64.1 | 21.5 | 10.2 | 31.7 | 0.323 | 0.227 | 0.0206 | 0.00486 | 66.4609 | 2.47 | [6 empty] | 4.5002e-07 | 2.362e-07
2011-07-11 | 北海道開発局 | 鵡川 | 鵡川 | 左岸 | 9.2 | MU-L9.2-1 | 天端 | B.MUL9.2-1-P3 | 3.15 | 3.45 | 17 |  | 2.784 |  |  | 31.4 | 46.7 | 13.9 | 8 | 21.9 | 0.902 | 0.586 | 0.06 | 0.00865 | 104.2775 | 5.44 | [6 empty] | 5.3577e-06 | 7.4822e-07
2011-07-11 | 北海道開発局 | 鵡川 | 鵡川 | 左岸 | 9.2 | MU-L9.2-1 | 天端 | B.MUL9.2-1-P4 | 4.15 | 4.46 | 5 |  | 2.724 |  |  | 2 | 55.6 | 28 | 14.4 | 42.4 | 0.194 | 0.125 | 0.00876 | 0.00203 | 95.5665 | 1.45 | 31.9 | 17.1 | 14.8 |  |  |  | 6.2056e-08 | 4.1209e-08
2011-07-11 | 北海道開発局 | 鵡川 | 鵡川 | 左岸 | 9.2 | MU-L9.2-1 | 天端 | B.MUL9.2-1-P5 | 5.15 | 5.45 | 11 |  | 2.721 |  |  | 3.4 | 28.4 | 48.7 | 19.5 | 68.2 | 0.0444 | 0.0292 | 0.0054 |  |  |  | 41.2 | 19.2 | 22 |  |  |  | 2.0228e-08
2011-07-11 | 北海道開発局 | 鵡川 | 鵡川 | 左岸 | 10.3 | MU-L10.3-2 | 裏のり | B.MUL10.3-2-TR2 | 3 | 3.4 |  |  | 2.701 |  |  | 0 | 12.7 | 57.5 | 29.8 | 87.3 | 0.0234 | 0.014 | 0.00219 |  |  |  | 46.9 | 21.5 | 25.4 |  |  |  | 2.4992e-09 |  |  |  | UU | [8 empty] | 39.8 | 0
2011-07-11 | 北海道開発局 | 鵡川 | 鵡川 | 左岸 | 10.3 | MU-L10.3-2 | 裏のり | B.MUL10.3-2-P1 | 5.15 | 5.47 | 5 |  | 2.751 |  |  | 0.9 | 59.2 | 27.9 | 12 | 39.9 | 0.149 | 0.115 | 0.0235 | 0.00164 | 90.8537 | 10.9 | [6 empty] | 6.1061e-07 | 2.6896e-08
2011-07-11 | 北海道開発局 | 鵡川 | 鵡川 | 左岸 | 10.3 | MU-L10.3-2 | 裏のり | B.MUL10.3-2-P2 | 7.15 | 7.45 | 30 |  | 2.741 |  |  | 66.4 | 24.1 | 4.4 | 5.1 | 9.5 | 9.9 | 7.48 | 0.43 | 0.0859 | 115.2503 | 1.69 | [6 empty] | 0.00051374 | 7.3788e-05
2011-07-11 | 北海道開発局 | 鵡川 | 鵡川 | 左岸 | 10.3 | MU-L10.3-2 | 裏のり | B.MUL10.3-2-P3 | 9.15 | 9.45 | 11 |  | 2.752 |  |  | 48.9 | 24.6 | 14.7 | 11.8 | 26.5 | 4.12 | 1.83 | 0.022 | 0.00318 | 1295.5975 | 2.87 | [6 empty] | 5.2407e-07 | 1.0112e-07
2011-07-11 | 北海道開発局 | 鵡川 | 鵡川 | 左岸 | 10.3 | MU-L10.3-2 | 裏のり | B.MUL10.3-2-P4 | 11.15 | 11.45 | 6 |  | 2.64 |  |  | 0 | 2.6 | 50.9 | 46.5 | 97.4 | 0.00705 | 0.00556 |  |  |  |  | 70.1 | 27.8 | 42.3
2011-07-11 | 北海道開発局 | 鵡川 | 鵡川 | 左岸 | 10.3 | MU-L10.3-2 | 裏のり | B.MUL10.3-2-P5 | 13.15 | 13.45 | 33 |  | 2.692 |  |  | 69.3 | 16.6 | 6.7 | 7.4 | 14.1 | 10.3 | 8.18 | 0.323 | 0.0244 | 422.1311 | 13.3 | [6 empty] | 0.00026474 | 5.9536e-06
2011-07-11 | 北海道開発局 | 鵡川 | 鵡川 | 左岸 | 10.3 | MU-L10.3-2 | 裏のり | B.MUL10.3-2-P6 | 15.15 | 15.46 | 6 |  | 2.743 |  |  | 0.6 | 39 | 44.5 | 15.9 | 60.4 | 0.073 | 0.0418 | 0.00644 | 0.00235 | 31.0638 | 1.05 | 31.1 | 16.4 | 14.7 |  |  |  | 3.0422e-08 | 5.5225e-08
2011-07-11 | 北海道開発局 | 鵡川 | 鵡川 | 左岸 | 10.3 | MU-L10.3-2 | 裏のり | B.MUL10.3-2-TR1 | 1.5 | 2 |  | 2.001 | 2.825 | 0.513 | 0.08923 | 50 | 38.6 | 6.8 | 4.6 | 11.4 | 4.21 | 2 | 0.324 | 0.0534 | 78.839 | 1.68 | [5 empty] | 1.7e-05 | 0.00026664 | 2.8516e-05 |  | 5.7202e-06 | CUB |  |  |  |  | 8.1 | 15.2 | 6 | 23
2011-07-11 | 北海道開発局 | 鵡川 | 鵡川 | 左岸 | 10.3 | MU-L10.3-1 | 天端 | B.MUL10.3-1-P3 | 3.15 | 3.4 | 8 |  | 2.735 |  |  | 0 | 28.2 | 42.6 | 29.2 | 71.8 | 0.0294 | 0.016 | 0.00252 |  |  |  | 41.7 | 20.6 | 21.1 |  |  |  | 3.4598e-09
2011-07-11 | 北海道開発局 | 鵡川 | 鵡川 | 左岸 | 10.3 | MU-L10.3-1 | 天端 | B.MUL10.3-1-P4 | 5.15 | 5.45 | 4 |  | 2.716 |  |  | 0 | 7.1 | 64.6 | 28.3 | 92.9 | 0.0187 | 0.013 | 0.00184 |  |  |  | 52.1 | 23.7 | 28.4 |  |  |  | 1.6695e-09
2011-07-11 | 北海道開発局 | 鵡川 | 鵡川 | 左岸 | 10.3 | MU-L10.3-1 | 天端 | B.MUL10.3-1-P5 | 6.15 | 6.47 | 5 |  | 2.738 |  |  | 0 | 21.2 | 57.4 | 21.4 | 78.8 | 0.0405 | 0.0306 | 0.00442 | 0.00162 | 25 | 1.84 | 39.1 | 18.2 | 20.9 |  |  |  | 1.2719e-08 | 2.6244e-08
2011-07-11 | 北海道開発局 | 鵡川 | 鵡川 | 左岸 | 10.3 | MU-L10.3-1 | 天端 | B.MUL10.3-1-P6 | 7.15 | 7.45 | 12 |  | 2.818 |  |  | 19 | 63 | 10.2 | 7.8 | 18 | 0.752 | 0.425 | 0.104 | 0.0116 | 64.8276 | 4.96 | [6 empty] | 1.9163e-05 | 1.3456e-06
2011-07-11 | 北海道開発局 | 鵡川 | 鵡川 | 左岸 | 10.3 | MU-L10.3-1 | 天端 | B.MUL10.3-1-P7 | 9.15 | 9.45 | 33 |  | 2.812 |  |  | 58.5 | 32.5 | 4.5 | 4.5 | 9 | 5.17 | 3.11 | 0.519 | 0.0996 | 51.9076 | 2.35 | [6 empty] | 0.00079441 | 9.9202e-05
2011-07-11 | 北海道開発局 | 鵡川 | 鵡川 | 左岸 | 10.3 | MU-L10.3-1 | 天端 | B.MUL10.3-1-P7-2 | 10 | 10.5 | 9 | [18 empty] | 1.55e-05 | 0.000549
2011-07-11 | 北海道開発局 | 鵡川 | 鵡川 | 左岸 | 10.3 | MU-L10.3-1 | 天端 | B.MUL10.3-1-P8 | 11.15 | 11.45 | 7 |  | 2.676 |  |  | 2.8 | 4.2 | 60.8 | 32.2 | 93 | 0.0113 | 0.00861 | 0.00185 |  |  |  | 60.1 | 26.1 | 34 |  |  |  | 1.6906e-09
2011-07-11 | 北海道開発局 | 鵡川 | 鵡川 | 左岸 | 10.3 | MU-L10.3-1 | 天端 | B.MUL10.3-1-P9 | 13.15 | 13.45 | 6 |  | 2.643 |  |  | 0 | 2.2 | 60.8 | 37 | 97.8 | 0.0111 | 0.00801 | 0.00181 |  |  |  | 82.1 | 30.8 | 51.3 |  |  |  | 1.6071e-09
2011-07-11 | 北海道開発局 | 鵡川 | 鵡川 | 左岸 | 10.3 | MU-L10.3-1 | 天端 | B.MUL10.3-1-P10 | 14.15 | 14.45 | 3 |  | 2.785 |  |  | 20.7 | 48.5 | 18.5 | 12.3 | 30.8 | 0.483 | 0.298 | 0.0169 | 0.00263 | 183.6502 | 3.78 | [6 empty] | 2.8445e-07 | 6.9169e-08
2011-07-11 | 北海道開発局 | 鵡川 | 鵡川 | 左岸 | 10.3 | MU-L10.3-1 | 天端 | B.MUL10.3-1-P11 | 15.15 | 15.47 | 2 |  | 2.729 |  |  | 5.4 | 64.4 | 18.8 | 11.4 | 30.2 | 0.382 | 0.291 | 0.018 | 0.00364 | 104.9451 | 3.87 | [6 empty] | 3.292e-07 | 1.325e-07
2011-07-11 | 北海道開発局 | 鵡川 | 鵡川 | 左岸 | 10.3 | MU-L10.3-1 | 天端 | B.MUL10.3-1-P12 | 17.15 | 17.45 | 17 |  | 2.771 |  |  | 4.4 | 39.6 | 40.9 | 15.1 | 56 | 0.108 | 0.05 | 0.00729 | 0.00147 | 73.4694 | 1.1 | 33.2 | 19.6 | 13.6 |  |  |  | 4.0545e-08 | 2.1609e-08
2011-07-11 | 北海道開発局 | 鵡川 | 鵡川 | 左岸 | 10.3 | MU-L10.3-1 | 天端 | B.MUL10.3-1-P1 | 1.15 | 1.45 | 8 |  | 2.821 |  |  | 41.8 | 50.5 | 3.7 | 4 | 7.7 | 2.32 | 1.17 | 0.386 | 0.135 | 17.1852 | 0.998 | [6 empty] | 0.00040006 | 0.00018225
2011-07-11 | 北海道開発局 | 鵡川 | 鵡川 | 左岸 | 10.3 | MU-L10.3-1 | 天端 | B.MUL10.3-1-P2 | 2.15 | 2.4 | 50 |  | 2.846 |  |  | 49 | 40.2 | 4.9 | 5.9 | 10.8 | 3.4 | 1.88 | 0.301 | 0.0544 | 62.5 | 1.78 | [6 empty] | 0.00022482 | 2.9594e-05
2011-07-11 | 北海道開発局 | 鵡川 | 鵡川 | 左岸 | 12.6 | MU-L12.6-3 | 表のり | B.MUL12.6-3-P3 | 3.15 | 3.45 | 6 |  | 2.706 |  |  | 0 | 31.7 | 44.9 | 23.4 | 68.3 | 0.0494 | 0.0309 | 0.00368 |  |  |  | 42.2 | 19.4 | 22.8 |  |  |  | 8.319e-09
2011-07-11 | 北海道開発局 | 鵡川 | 鵡川 | 左岸 | 12.6 | MU-L12.6-3 | 表のり | B.MUL12.6-3-P4 | 4.15 | 4.45 | 29 |  | 2.86 |  |  | 66.5 | 27.2 | 3.4 | 2.9 | 6.3 | 19 | 7.39 | 0.67 | 0.213 | 89.2019 | 0.541 | [6 empty] | 0.0014355 | 0.00045369
2011-07-11 | 北海道開発局 | 鵡川 | 鵡川 | 左岸 | 12.6 | MU-L12.6-3 | 表のり | B.MUL12.6-3-P5 | 6.15 | 6.45 | 14 |  | 2.854 |  |  | 67.4 | 29.7 | 1 | 1.9 | 2.9 | 8.32 | 5.53 | 0.707 | 0.348 | 23.908 | 0.873 | [6 empty] | 0.0016259 | 0.001211
2011-07-11 | 北海道開発局 | 鵡川 | 鵡川 | 左岸 | 12.6 | MU-L12.6-3 | 表のり | B.MUL12.6-3-P5-2 | 7.5 | 7.7 | 22 | [18 empty] | 0.000248 | 0.00137
2011-07-11 | 北海道開発局 | 鵡川 | 鵡川 | 左岸 | 12.6 | MU-L12.6-3 | 表のり | B.MUL12.6-3-P6 | 8.15 | 8.45 | 25 |  | 2.73 |  |  | 81.2 | 16.3 | 1.2 | 1.3 | 2.5 | 19 | 13.2 | 2.23 | 0.648 | 29.321 | 1.52 | [6 empty] | 0.023282 | 0.004199
2011-07-11 | 北海道開発局 | 鵡川 | 鵡川 | 左岸 | 12.6 | MU-L12.6-3 | 表のり | B.MUL12.6-3-P7 | 9.15 | 9.45 | 6 |  | 2.735 |  |  | 20 | 45.9 | 21.5 | 12.6 | 34.1 | 0.278 | 0.18 | 0.0183 | 0.00231 | 120.3463 | 4.81 | 27.3 | 15.3 | 12 |  |  |  | 3.4206e-07 | 5.3361e-08
2011-07-11 | 北海道開発局 | 鵡川 | 鵡川 | 左岸 | 12.6 | MU-L12.6-3 | 表のり | B.MUL12.6-3-P8 | 11.15 | 11.45 | 25 |  | 2.743 |  |  | 50.2 | 43.7 | 3.2 | 2.9 | 6.1 | 3.1 | 2.02 | 0.388 | 0.175 | 17.7143 | 0.945 | [6 empty] | 0.00040488 | 0.00030625
2011-07-11 | 北海道開発局 | 鵡川 | 鵡川 | 左岸 | 12.6 | MU-L12.6-3 | 表のり | B.MUL12.6-3-P9 | 13.15 | 13.45 | 28 |  | 2.773 |  |  | 50.8 | 42.3 | 4 | 2.9 | 6.9 | 3.93 | 2.12 | 0.356 | 0.17 | 23.1176 | 0.509 | [6 empty] | 0.00033167 | 0.000289
2011-07-11 | 北海道開発局 | 鵡川 | 鵡川 | 左岸 | 12.6 | MU-L12.6-3 | 表のり | B.MUL12.6-3-P1 | 1.15 | 1.45 | 5 |  | 2.824 |  |  | 29.4 | 51.6 | 11.6 | 7.4 | 19 | 0.999 | 0.638 | 0.087 | 0.0144 | 69.375 | 4 | [6 empty] | 1.2673e-05 | 2.0736e-06
2011-07-11 | 北海道開発局 | 鵡川 | 鵡川 | 左岸 | 12.6 | MU-L12.6-3 | 表のり | B.MUL12.6-3-P2 | 2.15 | 2.45 | 11 |  | 2.815 |  |  | 47.2 | 42.4 | 5.5 | 4.9 | 10.4 | 3.99 | 1.55 | 0.296 | 0.0596 | 66.9463 | 1.12 | [6 empty] | 0.00021626 | 3.5522e-05
2011-07-11 | 北海道開発局 | 鵡川 | 鵡川 | 左岸 | 12.6 | MU-L12.6-2 | 裏のり | B.MUL12.6-2-TR2 | 1.85 | 2.8 |  |  | 2.694 |  |  | 0 | 22.8 | 53.1 | 24.1 | 77.2 | 0.0367 | 0.0257 | 0.00369 |  |  |  | 50 | 24.5 | 25.5 |  |  |  | 8.3714e-09 |  |  |  | UU | [8 empty] | 39.4 | 0
2011-07-11 | 北海道開発局 | 鵡川 | 鵡川 | 左岸 | 12.6 | MU-L12.6-2 | 裏のり | B.MUL12.6-2-P2 | 3.15 | 3.45 | 23 |  | 2.863 |  |  | 63.4 | 31.6 | 2.3 | 2.7 | 5 | 9.65 | 6.25 | 0.498 | 0.223 | 43.2735 | 0.474 | [6 empty] | 0.00072191 | 0.00049729
2011-07-11 | 北海道開発局 | 鵡川 | 鵡川 | 左岸 | 12.6 | MU-L12.6-2 | 裏のり | B.MUL12.6-2-P3 | 5.15 | 5.45 | 20 |  | 2.858 |  |  | 50.4 | 41 | 5.2 | 3.4 | 8.6 | 3.39 | 2.04 | 0.37 | 0.106 | 31.9811 | 1.35 | [6 empty] | 0.00036268 | 0.00011236
2011-07-11 | 北海道開発局 | 鵡川 | 鵡川 | 左岸 | 12.6 | MU-L12.6-2 | 裏のり | B.MUL12.6-2-P4 | 7.15 | 7.45 | 22 |  | 2.771 |  |  | 73.2 | 21.5 | 3 | 2.3 | 5.3 | 9.11 | 6.29 | 1.16 | 0.3 | 30.3667 | 2.25 | [6 empty] | 0.0051209 | 0.0009
2011-07-11 | 北海道開発局 | 鵡川 | 鵡川 | 左岸 | 12.6 | MU-L12.6-2 | 裏のり | B.MUL12.6-2-P5 | 9.15 | 9.45 | 27 |  | 2.775 |  |  | 43.9 | 46.9 | 5.2 | 4 | 9.2 | 2.32 | 1.61 | 0.407 | 0.0993 | 23.3635 | 2.29 | [6 empty] | 0.0004523 | 9.8605e-05
2011-07-11 | 北海道開発局 | 鵡川 | 鵡川 | 左岸 | 12.6 | MU-L12.6-2 | 裏のり | B.MUL12.6-2-P6 | 10.15 | 10.45 | 29 |  | 2.773 |  |  | 33.3 | 56.8 | 5 | 4.9 | 9.9 | 1.1 | 0.669 | 0.239 | 0.0768 | 14.3229 | 1.4 | [6 empty] | 0.00013175 | 5.8982e-05
2011-07-11 | 北海道開発局 | 鵡川 | 鵡川 | 左岸 | 12.6 | MU-L12.6-2 | 裏のり | B.MUL12.6-2-P7 | 12.15 | 12.45 | 43 |  | 2.788 |  |  | 61.9 | 30.4 | 4.7 | 3 | 7.7 | 6.87 | 4.38 | 0.451 | 0.149 | 46.1074 | 1.04 | [6 empty] | 0.00057376 | 0.00022201
2011-07-11 | 北海道開発局 | 鵡川 | 鵡川 | 左岸 | 12.6 | MU-L12.6-2 | 裏のり | B.MUL12.6-2-TR1 | 0.5 | 1 |  |  | 2.842 |  |  | 53.1 | 38.5 | 4.6 | 3.8 | 8.4 | 5.38 | 2.62 | 0.395 | 0.122 | 44.0984 | 0.62 | [6 empty] | 0.000422 | 0.00014884 |  |  | CUB |  |  |  |  | 15.8 | 30.1 | 1 | 36.5
2011-07-11 | 北海道開発局 | 鵡川 | 鵡川 | 左岸 | 12.6 | MU-L12.6-2 | 裏のり | B.MUL12.6-2-P1 | 1.15 | 1.45 | 25 |  | 2.833 |  |  | 38.3 | 42.1 | 13.2 | 6.4 | 19.6 | 1.64 | 0.75 | 0.0788 | 0.019 | 86.3158 | 1.43 | [6 empty] | 1.0075e-05 | 3.61e-06
2011-07-11 | 北海道開発局 | 鵡川 | 鵡川 | 左岸 | 12.6 | MU-L12.6-1 | 天端 | B.MUL12.6-1-P5 | 5.15 | 5.49 | 5 |  | 2.712 |  |  | 0 | 26.1 | 47.7 | 26.2 | 73.9 | 0.0309 | 0.0207 | 0.00271 |  |  |  | 42.3 | 18.2 | 24.1 |  |  |  | 4.0944e-09
2011-07-11 | 北海道開発局 | 鵡川 | 鵡川 | 左岸 | 12.6 | MU-L12.6-1 | 天端 | B.MUL12.6-1-P6 | 6.15 | 6.45 | 15 |  | 2.812 |  |  | 78.2 | 19.7 | 0.8 | 1.3 | 2.1 | 25.5 | 21.7 | 1.65 | 0.631 | 40.412 | 1.45 | [6 empty] | 0.011585 | 0.0039816
2011-07-11 | 北海道開発局 | 鵡川 | 鵡川 | 左岸 | 12.6 | MU-L12.6-1 | 天端 | B.MUL12.6-1-P7 | 8.15 | 8.45 | 27 |  | 2.805 |  |  | 70.5 | 25.3 | 1.2 | 3 | 4.2 | 9.42 | 6.15 | 1.01 | 0.325 | 28.9846 | 1.4 | [6 empty] | 0.0037155 | 0.0010563
2011-07-11 | 北海道開発局 | 鵡川 | 鵡川 | 左岸 | 12.6 | MU-L12.6-1 | 天端 | B.MUL12.6-1-P8 | 10.15 | 10.45 | 22 |  | 2.764 |  |  | 70.6 | 24.8 | 1.4 | 3.2 | 4.6 | 8.77 | 5.64 | 1.2 | 0.415 | 21.1325 | 1.17 | [6 empty] | 0.0055394 | 0.0017222
2011-07-11 | 北海道開発局 | 鵡川 | 鵡川 | 左岸 | 12.6 | MU-L12.6-1 | 天端 | B.MUL12.6-1-P9 | 12.15 | 12.45 | 28 |  | 2.73 |  |  | 39.8 | 53.1 | 3.7 | 3.4 | 7.1 | 1.99 | 1.4 | 0.413 | 0.151 | 13.1788 | 1.43 | [6 empty] | 0.0004679 | 0.00022801
2011-07-11 | 北海道開発局 | 鵡川 | 鵡川 | 左岸 | 12.6 | MU-L12.6-1 | 天端 | B.MUL12.6-1-P10 | 14.15 | 14.45 | 30 |  | 2.745 |  |  | 60.4 | 33.5 | 2 | 4.1 | 6.1 | 8.3 | 3.83 | 0.55 | 0.194 | 42.7835 | 0.685 | [6 empty] | 0.0009087 | 0.00037636
2011-07-11 | 北海道開発局 | 鵡川 | 鵡川 | 左岸 | 12.6 | MU-L12.6-1 | 天端 | B.MUL12.6-1-P1 | 1.15 | 1.45 | 10 |  | 2.755 |  |  | 52.2 | 40.4 | 3.4 | 4 | 7.4 | 4.9 | 2.4 | 0.355 | 0.146 | 33.5616 | 0.507 | [6 empty] | 0.00032952 | 0.00021316
2011-07-11 | 北海道開発局 | 鵡川 | 鵡川 | 左岸 | 12.6 | MU-L12.6-1 | 天端 | B.MUL12.6-1-P2 | 2.15 | 2.45 | 49 |  | 2.812 |  |  | 49.2 | 39 | 6.7 | 5.1 | 11.8 | 3.72 | 1.9 | 0.254 | 0.0496 | 75 | 1.35 | [6 empty] | 0.0001517 | 2.4602e-05
2011-07-11 | 北海道開発局 | 鵡川 | 鵡川 | 左岸 | 12.6 | MU-L12.6-1 | 天端 | B.MUL12.6-1-P3 | 3.15 | 3.45 | 22 |  | 2.814 |  |  | 45.5 | 42.4 | 7.1 | 5 | 12.1 | 3.48 | 1.24 | 0.211 | 0.0444 | 78.3784 | 0.979 | [6 empty] | 9.871e-05 | 1.9714e-05
2011-07-11 | 北海道開発局 | 鵡川 | 鵡川 | 左岸 | 12.6 | MU-L12.6-1 | 天端 | B.MUL12.6-1-P4 | 4.15 | 4.45 | 39 |  | 2.82 |  |  | 60.3 | 32.4 | 4.5 | 2.8 | 7.3 | 7.57 | 4.99 | 0.408 | 0.153 | 49.4771 | 0.569 | [6 empty] | 0.00045488 | 0.00023409
2011-07-11 | 北海道開発局 | 鵡川 | 鵡川 | 左岸 | 14.5 | MU-L14.50-3 | 表のり | B.MU-L14.50-3-P3 | 3.15 | 3.4 | 13 |  | 2.665 |  |  | 0 | 31 | 40.5 | 28.5 | 69 | 0.0383 | 0.0201 | 0.0026 |  |  |  | 48.3 | 22.4 | 25.9 |  |  |  | 3.7196e-09
2011-07-11 | 北海道開発局 | 鵡川 | 鵡川 | 左岸 | 14.5 | MU-L14.50-3 | 表のり | B.MU-L14.50-3-P4 | 4.15 | 4.45 | 9 |  | 2.764 |  |  | 52.8 | 42.4 | 4.8 |  | 4.8 | 4.1164 | 2.3478 | 0.5301 | 0.2798 | 14.7119 | 0.6 | [6 empty] | 0.00083433 | 0.00078288
2011-07-11 | 北海道開発局 | 鵡川 | 鵡川 | 左岸 | 14.5 | MU-L14.50-3 | 表のり | B.MU-L14.50-3-P5 | 5.15 | 5.45 | 7 |  | 2.761 |  |  | 0 | 88.3 | 6.3 | 5.4 | 11.7 | 0.3477 | 0.3035 | 0.1692 | 0.0352 | 9.8778 | 4 | [6 empty] | 5.9184e-05 | 1.239e-05
2011-07-11 | 北海道開発局 | 鵡川 | 鵡川 | 左岸 | 14.5 | MU-L14.50-3 | 表のり | B.MU-L14.50-3-P6 | 6.15 | 6.45 | 21 |  | 2.704 |  |  | 33.7 | 63.1 | 3.2 |  | 3.2 | 1.5446 | 1.0514 | 0.3513 | 0.236 | 6.5449 | 0.7 | [6 empty] | 0.00032161 | 0.00055696
2011-07-11 | 北海道開発局 | 鵡川 | 鵡川 | 左岸 | 14.5 | MU-L14.50-3 | 表のり | B.MU-L14.50-3-P7 | 7.15 | 7.45 | 31 |  | 2.749 |  |  | 67.9 | 25.2 | 6.9 |  | 6.9 | 12.4693 | 6.6241 | 0.6488 | 0.1637 | 76.1717 | 1.4 | [6 empty] | 0.0013325 | 0.00026798
2011-07-11 | 北海道開発局 | 鵡川 | 鵡川 | 左岸 | 14.5 | MU-L14.50-3 | 表のり | B.MU-L14.50-3-P8 | 9.15 | 9.45 | 14 |  | 2.718 |  |  | 34.1 | 59.6 | 6.3 |  | 6.3 | 1.6011 | 1.1387 | 0.4348 | 0.1816 | 8.8166 | 1.3 | [6 empty] | 0.00052713 | 0.00032979
2011-07-11 | 北海道開発局 | 鵡川 | 鵡川 | 左岸 | 14.5 | MU-L14.50-3 | 表のり | B.MU-L14.50-3-P9 | 10.15 | 10.45 | 20 |  | 2.717 |  |  | 29.6 | 66.2 | 4.2 |  | 4.2 | 1.5955 | 1.3142 | 0.6444 | 0.356 | 4.4817 | 1.3 | [6 empty] | 0.0013116 | 0.0012674
2011-07-11 | 北海道開発局 | 鵡川 | 鵡川 | 左岸 | 14.5 | MU-L14.50-3 | 表のり | B.MU-L14.50-3-P10 | 12.15 | 12.45 | 22 |  | 2.715 |  |  | 42 | 52.2 | 5.8 |  | 5.8 | 2.1216 | 1.5767 | 0.4855 | 0.2001 | 10.6027 | 1.5 | [6 empty] | 0.00068061 | 0.0004004
2011-07-11 | 北海道開発局 | 鵡川 | 鵡川 | 左岸 | 14.5 | MU-L14.50-3 | 表のり | B.MU-L14.50-3-P1 | 1.15 | 1.45 | 4 |  | 2.769 |  |  | 45.3 | 48 | 6.7 |  | 6.7 | 2.8816 | 1.4877 | 0.3005 | 0.1236 | 23.3139 | 0.8 | [6 empty] | 0.00022396 | 0.00015277
2011-07-11 | 北海道開発局 | 鵡川 | 鵡川 | 左岸 | 14.5 | MU-L14.50-3 | 表のり | B.MU-L14.50-3-P2 | 2.15 | 2.45 | 17 |  | 2.76 |  |  | 57.1 | 38.1 | 4.8 |  | 4.8 | 4.9214 | 2.9404 | 0.5739 | 0.2468 | 19.9408 | 0.8 | [6 empty] | 0.0010028 | 0.0006091
2011-07-11 | 北海道開発局 | 鵡川 | 鵡川 | 左岸 | 14.5 | MU-L14.50-2 | 裏のり | B.MU-L14.50-2-TW1 | 3.4 | 4.5 | 4 |  | 2.623 |  |  | 0 | 3.1 | 63.6 | 33.3 | 96.9 | 0.0155 | 0.0108 | 0.0019 |  |  |  | 59.2 | 28.3 | 30.9 |  |  |  | 1.7983e-09 |  |  |  | UU | [8 empty] | 30.1 | 1.4
2011-07-11 | 北海道開発局 | 鵡川 | 鵡川 | 左岸 | 14.5 | MU-L14.50-2 | 裏のり | B.MU-L14.50-2-TR1 | 5.2 | 6 | 7 | 1.838 | 2.747 | 0.854 | 0.33594 | 5.8 | 75.6 | 13.4 | 5.2 | 18.6 | 0.3872 | 0.3021 | 0.0888 | 0.0158 | 24.5063 | 4.4 | [5 empty] | 2.41e-05 | 1.3288e-05 | 2.4964e-06 |  | 2.1859e-06 | CU |  |  | 27.6 | 38.9
2011-07-11 | 北海道開発局 | 鵡川 | 鵡川 | 左岸 | 14.5 | MU-L14.50-3 | 裏のり | B.MU-L14.50-2-TR1-2 | 7 | 7.5 | [19 empty] | 0.000355
2011-07-11 | 北海道開発局 | 鵡川 | 鵡川 | 左岸 | 14.5 | MU-L14.50-2 | 裏のり | B.MU-L14.50-2-P3 | 7.15 | 7.45 | 22 |  | 2.76 |  |  | 57.1 | 32.7 | 6.9 | 3.3 | 10.2 | 4.9207 | 3.0226 | 0.3916 | 0.0708 | 69.5014 | 2.2 | [6 empty] | 0.00041363 | 5.0126e-05
2011-07-11 | 北海道開発局 | 鵡川 | 鵡川 | 左岸 | 14.5 | MU-L14.50-2 | 裏のり | B.MU-L14.50-2-P4 | 8.25 | 8.7 | 11 |  | 2.772 |  |  | 6.2 | 85.5 | 8.3 |  | 8.3 | 0.3776 | 0.3294 | 0.1962 | 0.1008 | 3.746 | 1.6 | [6 empty] | 8.3403e-05 | 0.00010161
2011-07-11 | 北海道開発局 | 鵡川 | 鵡川 | 左岸 | 14.5 | MU-L14.50-2 | 裏のり | B.MU-L14.50-2-P5 | 10.15 | 10.45 | 32 |  | 2.679 |  |  | 59.5 | 33.7 | 6.8 |  | 6.8 | 5.7854 | 3.5466 | 0.3841 | 0.1551 | 37.3011 | 0.8 | [6 empty] | 0.00039551 | 0.00024056
2011-07-11 | 北海道開発局 | 鵡川 | 鵡川 | 左岸 | 14.5 | MU-L14.50-2 | 裏のり | B.MU-L14.50-2-P6 | 11.15 | 11.46 | 4 |  | 2.61 |  |  | 0 | 3 | 62.3 | 34.7 | 97 | 0.0113 | 0.0085 | 0.0022 |  |  |  | 43.9 | 23.8 | 20.1 |  |  |  | 2.5258e-09
2011-07-11 | 北海道開発局 | 鵡川 | 鵡川 | 左岸 | 14.5 | MU-L14.50-2 | 裏のり | B.MU-L14.50-2-P7 | 12.15 | 12.45 | 15 |  | 2.653 |  |  | 18.9 | 74.8 | 6.3 |  | 6.3 | 0.9984 | 0.7287 | 0.2553 | 0.1414 | 7.0608 | 1 | [6 empty] | 0.00015351 | 0.00019994
2011-07-11 | 北海道開発局 | 鵡川 | 鵡川 | 左岸 | 14.5 | MU-L14.50-2 | 裏のり | B.MU-L14.50-2-P8 | 13.15 | 13.45 | 13 |  | 2.704 |  |  | 48.2 | 44.3 | 7.5 |  | 7.5 | 2.4916 | 1.9028 | 0.5393 | 0.1654 | 15.0641 | 2.2 | [6 empty] | 0.00086826 | 0.00027357
2011-07-11 | 北海道開発局 | 鵡川 | 鵡川 | 左岸 | 14.5 | MU-L14.50-2 | 裏のり | B.MU-L14.50-2-D1 | 0.5 | 3 |  | 1.996 | 2.778 | 0.472 | 0.071436 | 59.8 | 37.3 | 2.9 |  | 2.9 | 6.3448 | 3.2894 | 0.7416 | 0.4012 | 15.8146 | 0.6 | [5 empty] | 0.000905 | 0.0018163 | 0.0016096 |  | 0.00091332 | CU |  |  | 17 | 36.2
2011-07-11 | 北海道開発局 | 鵡川 | 鵡川 | 左岸 | 14.5 | MU-L14.50-2 | 裏のり | B.MU-L14.50-2-P1 | 2.15 | 2.45 | 23 |  | 2.772 |  |  | 52.5 | 43.1 | 4.4 |  | 4.4 | 3.1654 | 2.1917 | 0.6381 | 0.266 | 11.9 | 1.2 | [6 empty] | 0.0012821 | 0.00070756
2011-07-11 | 北海道開発局 | 鵡川 | 鵡川 | 左岸 | 14.5 | MU-L14.50-2 | 裏のり | B.MU-L14.50-2-P2 | 3.15 | 3.35 | 8 |  | 2.782 |  |  | 45.9 | 50.2 | 3.9 |  | 3.9 | 2.5998 | 1.7174 | 0.583 | 0.3317 | 7.8378 | 0.9 | [6 empty] | 0.00104 | 0.0011002
2011-07-11 | 北海道開発局 | 鵡川 | 鵡川 | 左岸 | 14.5 | MU-L14.50-1 | 天端 | B.MU-L14.50-1-P4 | 5.15 | 5.45 | 7 |  | 2.629 |  |  | 0 | 7.5 | 57.4 | 35.1 | 92.5 | 0.0158 | 0.0103 | 0.0017 |  |  |  | 54.9 | 28.3 | 26.6 |  |  |  | 1.3898e-09
2011-07-11 | 北海道開発局 | 鵡川 | 鵡川 | 左岸 | 14.5 | MU-L14.50-1 | 天端 | B.MU-L14.50-1-P5 | 6.15 | 6.45 | 9 |  | 2.686 |  |  | 0 | 79.3 | 14.2 | 6.5 | 20.7 | 0.3348 | 0.2814 | 0.0688 | 0.0116 | 28.8621 | 6.9 | [6 empty] | 7.3569e-06 | 1.3456e-06
2011-07-11 | 北海道開発局 | 鵡川 | 鵡川 | 左岸 | 14.5 | MU-L14.50-1 | 天端 | B.MU-L14.50-1-P6 | 7.15 | 7.45 | 17 |  | 2.747 |  |  | 23.9 | 69.2 | 6.9 |  | 6.9 | 0.739 | 0.5243 | 0.2529 | 0.1435 | 5.1498 | 1 | [6 empty] | 0.00015019 | 0.00020592
2011-07-11 | 北海道開発局 | 鵡川 | 鵡川 | 左岸 | 14.5 | MU-L14.50-1 | 天端 | B.MU-L14.50-1-P7 | 8.15 | 8.45 | 26 |  | 2.762 |  |  | 61.4 | 28.3 | 7.2 | 3.1 | 10.3 | 7.569 | 4.5687 | 0.4115 | 0.0698 | 108.4384 | 1.8 | [6 empty] | 0.00046398 | 4.872e-05
2011-07-11 | 北海道開発局 | 鵡川 | 鵡川 | 左岸 | 14.5 | MU-L14.50-1 | 天端 | B.MU-L14.50-1-P8 | 10.15 | 10.3 | 24 |  | 2.713 |  |  | 5.6 | 87 | 7.4 |  | 7.4 | 0.5031 | 0.4231 | 0.2512 | 0.1564 | 3.2168 | 1.2 | [6 empty] | 0.00014786 | 0.00024461
2011-07-11 | 北海道開発局 | 鵡川 | 鵡川 | 左岸 | 14.5 | MU-L14.50-1 | 天端 | B.MU-L14.50-1-P9 | 11.15 | 11.45 | 25 |  | 2.71 |  |  | 63.8 | 31 | 5.2 |  | 5.2 | 6.7587 | 4.1882 | 0.6671 | 0.2369 | 28.5298 | 1.2 | [6 empty] | 0.0014212 | 0.00056122
2011-07-11 | 北海道開発局 | 鵡川 | 鵡川 | 左岸 | 14.5 | MU-L14.50-1 | 天端 | B.MU-L14.50-1-P10 | 12.15 | 12.4 | 9 |  | 2.646 |  |  | 0 | 2.5 | 63 | 34.5 | 97.5 | 0.0116 | 0.0086 | 0.0024 |  |  |  | 43 | 21.6 | 21.4 |  |  |  | 3.0899e-09
2011-07-11 | 北海道開発局 | 鵡川 | 鵡川 | 左岸 | 14.5 | MU-L14.50-1 | 天端 | B.MU-L14.50-1-P11 | 13.15 | 13.45 | 13 |  | 2.676 |  |  | 20.8 | 72.3 | 6.9 |  | 6.9 | 1.0707 | 0.7888 | 0.2584 | 0.1383 | 7.7419 | 1 | [6 empty] | 0.00015786 | 0.00019127
2011-07-11 | 北海道開発局 | 鵡川 | 鵡川 | 左岸 | 14.5 | MU-L14.50-1 | 天端 | B.MU-L14.50-1-P12 | 14.15 | 14.45 | 18 |  | 2.717 |  |  | 37.8 | 51.7 | 6.4 | 4.1 | 10.5 | 1.8338 | 1.199 | 0.2821 | 0.06 | 30.5633 | 1.8 | [6 empty] | 0.00019346 | 3.6e-05
2011-07-11 | 北海道開発局 | 鵡川 | 鵡川 | 左岸 | 14.5 | MU-L14.50-1 | 天端 | B.MU-L14.50-1-P1 | 1.15 | 1.45 | 19 |  | 2.786 |  |  | 58.1 | 36.7 | 5.2 |  | 5.2 | 8.0008 | 4.2815 | 0.4851 | 0.2119 | 37.7574 | 0.4 | [6 empty] | 0.00067931 | 0.00044902
2011-07-11 | 北海道開発局 | 鵡川 | 鵡川 | 左岸 | 14.5 | MU-L14.50-1 | 天端 | B.MU-L14.50-1-P2 | 2.15 | 2.45 | 16 |  | 2.777 |  |  | 61.6 | 33.8 | 4.6 |  | 4.6 | 6.4635 | 4.049 | 0.6598 | 0.2655 | 24.3446 | 0.8 | [6 empty] | 0.0013854 | 0.0007049
2011-07-11 | 北海道開発局 | 鵡川 | 鵡川 | 左岸 | 14.5 | MU-L14.50-1 | 天端 | B.MU-L14.50-1-P3 | 3.15 | 3.45 | 17 |  | 2.765 |  |  | 54.7 | 40.7 | 4.6 |  | 4.6 | 3.3786 | 2.3562 | 0.6836 | 0.2536 | 13.3226 | 1.5 | [6 empty] | 0.001504 | 0.00064313
2011-07-11 | 北海道開発局 | 鵡川 | 鵡川 | 左岸 | 16.43 | MU-L16.43-3 | 表のり | B.MU-L16.43-3-P4 | 4.15 | 4.3 | 8 |  | 2.613 |  |  | 0 | 20.3 | 52.8 | 26.9 | 79.7 | 0.025 | 0.0159 | 0.0031 |  |  |  | 46.6 | 23.8 | 22.8 |  |  |  | 5.5909e-09
2011-07-11 | 北海道開発局 | 鵡川 | 鵡川 | 左岸 | 16.43 | MU-L16.43-3 | 表のり | B.MU-L16.43-3-P5 | 6.15 | 6.45 | 8 |  | 2.717 |  |  | 3.6 | 92.4 | 4 |  | 4 | 0.5507 | 0.4746 | 0.2914 | 0.222 | 2.4806 | 1 | [6 empty] | 0.00020856 | 0.00049284
2011-07-11 | 北海道開発局 | 鵡川 | 鵡川 | 左岸 | 16.43 | MU-L16.43-3 | 表のり | B.MU-L16.43-3-P5-2 | 7 | 8 | [19 empty] | 0.000213
2011-07-11 | 北海道開発局 | 鵡川 | 鵡川 | 左岸 | 16.43 | MU-L16.43-3 | 表のり | B.MU-L16.43-3-P6 | 8.15 | 8.45 | 24 |  | 2.699 |  |  | 59.1 | 32.4 | 8.5 |  | 8.5 | 4.9463 | 3.1618 | 0.3915 | 0.1087 | 45.5041 | 1.6 | [6 empty] | 0.00041339 | 0.00011816
2011-07-11 | 北海道開発局 | 鵡川 | 鵡川 | 左岸 | 16.43 | MU-L16.43-3 | 表のり | B.MU-L16.43-3-P7 | 10.15 | 10.45 | 21 |  | 2.727 |  |  | 56.7 | 36.8 | 6.5 |  | 6.5 | 3.8606 | 2.6453 | 0.5418 | 0.1877 | 20.5679 | 1.3 | [6 empty] | 0.00087762 | 0.00035231
2011-07-11 | 北海道開発局 | 鵡川 | 鵡川 | 左岸 | 16.43 | MU-L16.43-3 | 表のり | B.MU-L16.43-3-P8 | 12.15 | 12.45 | 22 |  | 2.705 |  |  | 58.4 | 35.9 | 5.7 |  | 5.7 | 3.6375 | 2.6331 | 0.8035 | 0.2879 | 12.6346 | 1.6 | [6 empty] | 0.002187 | 0.00082886
2011-07-11 | 北海道開発局 | 鵡川 | 鵡川 | 左岸 | 16.43 | MU-L16.43-3 | 表のり | B.MU-L16.43-3-P9 | 14.15 | 14.45 | 30 |  | 2.708 |  |  | 56.1 | 38.4 | 5.5 |  | 5.5 | 3.9737 | 2.578 | 0.6449 | 0.2387 | 16.6473 | 1.3 | [6 empty] | 0.001314 | 0.00056978
2011-07-11 | 北海道開発局 | 鵡川 | 鵡川 | 左岸 | 16.43 | MU-L16.43-3 | 表のり | B.MU-L16.43-3-P1 | 1.15 | 1.5 | 2 |  | 2.799 |  |  | 8.1 | 84.8 | 7.1 |  | 7.1 | 0.4048 | 0.3493 | 0.2113 | 0.1143 | 3.5416 | 1.5 | [6 empty] | 9.9036e-05 | 0.00013064
2011-07-11 | 北海道開発局 | 鵡川 | 鵡川 | 左岸 | 16.43 | MU-L16.43-3 | 表のり | B.MU-L16.43-3-P2 | 2.15 | 2.45 | 9 |  | 2.796 |  |  | 24.1 | 71.6 | 4.3 |  | 4.3 | 0.7395 | 0.5505 | 0.2905 | 0.2158 | 3.4268 | 0.8 | [6 empty] | 0.00020707 | 0.0004657
2011-07-11 | 北海道開発局 | 鵡川 | 鵡川 | 左岸 | 16.43 | MU-L16.43-3 | 表のり | B.MU-L16.43-3-P3 | 3.15 | 3.45 | 3 |  | 2.805 |  |  | 16.4 | 79.8 | 3.8 |  | 3.8 | 0.6207 | 0.4942 | 0.2788 | 0.2082 | 2.9813 | 0.9 | [6 empty] | 0.00018825 | 0.00043347
2011-07-11 | 北海道開発局 | 鵡川 | 鵡川 | 左岸 | 16.43 | MU-L16.43-2 | 裏のり | B.MU-L16.43-2-TW1 | 3.8 | 4.5 |  |  | 2.66 |  |  | 0 | 13.3 | 59.6 | 27.1 | 86.7 | 0.03 | 0.0193 | 0.0028 |  |  |  | 42.5 | 20.2 | 22.3 |  |  |  | 4.4164e-09 |  |  |  | UU | [8 empty] | 29.8 | 5
2011-07-11 | 北海道開発局 | 鵡川 | 鵡川 | 左岸 | 16.43 | MU-L16.43-2 | 裏のり | B.MU-L16.43-2-TR2 | 5 | 6 |  | 1.851 | 2.746 | 0.832 | 0.31437 | 7.9 | 82.7 | 9.4 |  | 9.4 | 0.3112 | 0.2727 | 0.158 | 0.0816 | 3.8137 | 1.6 | [5 empty] | 3.47e-05 | 5.05e-05 | 6.6586e-05 |  | 3.7957e-05 | CU |  |  | 58 | 27.6
2011-07-11 | 北海道開発局 | 鵡川 | 鵡川 | 左岸 | 16.43 | MU-L16.43-2 | 裏のり | B.MU-L16.43-2-P2 | 7.15 | 7.4 | 17 |  | 2.726 |  |  | 63.6 | 31.7 | 4.7 |  | 4.7 | 5.4395 | 3.5962 | 0.78 | 0.2999 | 18.1377 | 1.3 | [6 empty] | 0.0020417 | 0.0008994
2011-07-11 | 北海道開発局 | 鵡川 | 鵡川 | 左岸 | 16.43 | MU-L16.43-2 | 裏のり | B.MU-L16.43-2-P3 | 9.15 | 9.45 | 20 |  | 2.716 |  |  | 60.5 | 34.6 | 4.9 |  | 4.9 | 4.0069 | 2.871 | 0.7679 | 0.326 | 12.2911 | 1.4 | [6 empty] | 0.001969 | 0.0010628
2011-07-11 | 北海道開発局 | 鵡川 | 鵡川 | 左岸 | 16.43 | MU-L16.43-2 | 裏のり | B.MU-L16.43-2-P4 | 12.15 | 12.45 | 33 |  | 2.746 |  |  | 61.4 | 33.9 | 4.7 |  | 4.7 | 4.9954 | 3.3552 | 0.6936 | 0.2621 | 19.0591 | 1.2 | [6 empty] | 0.0015554 | 0.00068696
2011-07-11 | 北海道開発局 | 鵡川 | 鵡川 | 左岸 | 16.43 | MU-L16.43-2 | 裏のり | B.MU-L16.43-2-TR1 | 1 | 2 |  | 1.878 | 2.786 | 0.816 | 0.2992 | 10.4 | 83.1 | 6.5 |  | 6.5 | 0.4813 | 0.4015 | 0.2368 | 0.1447 | 3.3262 | 1.2 | [5 empty] | 0.000159 | 0.00012896 | 0.00020938 |  | 0.00012362 | CU |  |  | 13 | 35.2
2011-07-11 | 北海道開発局 | 鵡川 | 鵡川 | 左岸 | 16.43 | MU-L16.43-2 | 裏のり | B.MU-L16.43-2-P1 | 2.15 | 2.45 | 8 |  | 2.772 |  |  | 52.5 | 43.1 | 4.4 |  | 4.4 | 3.1654 | 2.1917 | 0.6381 | 0.266 | 11.9 | 1.2 | [6 empty] | 0.0012821 | 0.00070756
2011-07-11 | 北海道開発局 | 鵡川 | 鵡川 | 左岸 | 16.43 | MU-L16.43-1 | 天端 | B.MU-L16.43-1-P5 | 5.15 | 5.49 | 4 |  | 2.682 |  |  | 4.3 | 45.6 | 32.8 | 17.3 | 50.1 | 0.152 | 0.0745 | 0.0066 | 0.0021 | 72.381 | 0.8 | 39.1 | 20 | 19.1 |  |  |  | 3.2202e-08 | 4.41e-08
2011-07-11 | 北海道開発局 | 鵡川 | 鵡川 | 左岸 | 16.43 | MU-L16.43-1 | 天端 | B.MU-L16.43-1-P6 | 7.15 | 7.45 | 17 |  | 2.75 |  |  | 56 | 39.8 | 4.2 |  | 4.2 | 4.7306 | 2.8858 | 0.4555 | 0.2311 | 20.4699 | 0.7 | [6 empty] | 0.00058711 | 0.00053407
2011-07-11 | 北海道開発局 | 鵡川 | 鵡川 | 左岸 | 16.43 | MU-L16.43-1 | 天端 | B.MU-L16.43-1-P7 | 9.15 | 9.45 | 27 |  | 2.72 |  |  | 64.7 | 28 | 7.3 |  | 7.3 | 5.6693 | 4.0579 | 0.7194 | 0.1645 | 34.4638 | 2.4 | [6 empty] | 0.0016928 | 0.0002706
2011-07-11 | 北海道開発局 | 鵡川 | 鵡川 | 左岸 | 16.43 | MU-L16.43-1 | 天端 | B.MU-L16.43-1-P8 | 11.2 | 11.5 | 21 |  | 2.688 |  |  | 54.7 | 33.3 | 7.5 | 4.5 | 12 | 4.1176 | 2.5758 | 0.3566 | 0.0275 | 149.7309 | 5.4 | [6 empty] | 0.00033297 | 7.5625e-06
2011-07-11 | 北海道開発局 | 鵡川 | 鵡川 | 左岸 | 16.43 | MU-L16.43-1 | 天端 | B.MU-L16.43-1-P9 | 13.15 | 13.45 | 26 |  | 2.719 |  |  | 61.3 | 33.8 | 4.9 |  | 4.9 | 4.7354 | 3.3391 | 0.6411 | 0.2904 | 16.3065 | 1.1 | [6 empty] | 0.0012961 | 0.00084332
2011-07-11 | 北海道開発局 | 鵡川 | 鵡川 | 左岸 | 16.43 | MU-L16.43-1 | 天端 | B.MU-L16.43-1-P10 | 15.15 | 15.45 | 14 |  | 2.692 |  |  | 30.6 | 63.2 | 6.2 |  | 6.2 | 1.1729 | 0.7208 | 0.2759 | 0.1744 | 6.7253 | 0.6 | [6 empty] | 0.00018375 | 0.00030415
2011-07-11 | 北海道開発局 | 鵡川 | 鵡川 | 左岸 | 16.43 | MU-L16.43-1 | 天端 | B.MU-L16.43-1-P11 | 17.15 | 17.45 | 31 |  | 2.724 |  |  | 58.4 | 34.3 | 7.3 |  | 7.3 | 4.6901 | 3.0021 | 0.5072 | 0.1741 | 26.9391 | 1.2 | [6 empty] | 0.00075318 | 0.00030311
2011-07-11 | 北海道開発局 | 鵡川 | 鵡川 | 左岸 | 16.43 | MU-L16.43-1 | 天端 | B.MU-L16.43-1-P12 | 19.15 | 19.45 | 31 |  | 2.72 |  |  | 47.9 | 47.2 | 4.9 |  | 4.9 | 3.5002 | 1.7459 | 0.4616 | 0.2579 | 13.5719 | 0.5 | [6 empty] | 0.00060549 | 0.00066512
2011-07-11 | 北海道開発局 | 鵡川 | 鵡川 | 左岸 | 16.43 | MU-L16.43-1 | 天端 | B.MU-L16.43-1-P13 | 21.15 | 21.45 | 39 |  | 2.723 |  |  | 62 | 32.3 | 5.7 |  | 5.7 | 5.4642 | 3.5604 | 0.639 | 0.2153 | 25.3795 | 1.3 | [6 empty] | 0.0012863 | 0.00046354
2011-07-11 | 北海道開発局 | 鵡川 | 鵡川 | 左岸 | 16.43 | MU-L16.43-1 | 天端 | B.MU-L16.43-1-P14 | 23.15 | 23.45 | 41 |  | 2.722 |  |  | 49.8 | 42.9 | 7.3 |  | 7.3 | 3.4851 | 1.9755 | 0.364 | 0.1576 | 22.1136 | 0.7 | [6 empty] | 0.0003492 | 0.00024838
2011-07-11 | 北海道開発局 | 鵡川 | 鵡川 | 左岸 | 16.43 | MU-L16.43-1 | 天端 | B.MU-L16.43-1-P1 | 1.15 | 1.49 | 4 |  | 2.79 |  |  | 17.2 | 75.3 | 7.5 |  | 7.5 | 0.5407 | 0.4315 | 0.2371 | 0.1293 | 4.1817 | 1.3 | [6 empty] | 0.00012934 | 0.00016718
2011-07-11 | 北海道開発局 | 鵡川 | 鵡川 | 左岸 | 16.43 | MU-L16.43-1 | 天端 | B.MU-L16.43-1-P2 | 2.15 | 2.45 | 2 |  | 2.767 |  |  | 7.4 | 83.6 | 9 |  | 9 | 0.4156 | 0.354 | 0.2002 | 0.0901 | 4.6127 | 1.7 | [6 empty] | 8.7396e-05 | 8.118e-05
2011-07-11 | 北海道開発局 | 鵡川 | 鵡川 | 左岸 | 16.43 | MU-L16.43-1 | 天端 | B.MU-L16.43-1-P3 | 3.15 | 3.45 | 15 |  | 2.806 |  |  | 20.7 | 72.2 | 7.1 |  |  | 0.6503 | 0.5058 | 0.2671 | 0.1681 | 3.8685 | 1 | [6 empty] | 0.00017045 | 0.00028258
2011-07-11 | 北海道開発局 | 鵡川 | 鵡川 | 左岸 | 16.43 | MU-L16.43-1 | 天端 | B.MU-L16.43-1-P4 | 4.15 | 4.45 | 3 |  | 2.841 |  |  | 14.9 | 82.6 | 2.5 |  | 2.5 | 0.6746 | 0.543 | 0.3037 | 0.2328 | 2.8978 | 0.9 | [6 empty] | 0.00022952 | 0.00054196
2011-07-11 | 北海道開発局 | 鵡川 | 鵡川 | 左岸 | 19.3 | MU-L19.3-1 | 表のり | B.D1-2 | 5.15 | 5.45 | 9 |  | 2.761 |  |  | 51 | 42 | 7 |  | 7 | 3.2 | 2.1 | 0.36 | 0.13 | 24.6154 | 0.9 | [6 empty] | 0.00034037 | 0.000169
2011-07-11 | 北海道開発局 | 鵡川 | 鵡川 | 左岸 | 19.3 | MU-L19.3-1 | 表のり | B.D1-2-2 | 6 | 6.5 | 6 | [18 empty] | 0.000101
2011-07-11 | 北海道開発局 | 鵡川 | 鵡川 | 左岸 | 19.3 | MU-L19.3-1 | 表のり | B.D1-2-3 | 7.5 | 8 | [19 empty] | 8.12e-05 | 0.000374
2011-07-11 | 北海道開発局 | 鵡川 | 鵡川 | 左岸 | 19.3 | MU-L19.3-1 | 表のり | B.D1-3 | 9.15 | 9.45 | 9 |  | 2.804 |  |  | 44 | 50 | 6 |  | 6 | 2.5 | 1.4 | 0.3 | 0.14 | 17.8571 | 0.67 | [6 empty] | 0.0002231 | 0.000196
2011-07-11 | 北海道開発局 | 鵡川 | 鵡川 | 左岸 | 19.3 | MU-L19.3-1 | 表のり | B.D1-1 | 2.15 | 2.5 | 3 |  | 2.763 |  |  | 62 | 32 | 6 |  | 6 | 7.3 | 4.7 | 0.5 | 0.21 | 34.7619 | 0.76 | [6 empty] | 0.00072864 | 0.000441
2011-07-11 | 北海道開発局 | 鵡川 | 鵡川 | 左岸 | 19.3 | MU-L19.3-2 | 裏のり | B.D2-2 | 5.15 | 5.45 | 7 |  | 2.789 |  |  | 63 | 32 | 5 |  | 5 | 8.8 | 4.6 | 0.55 | 0.27 | 32.5926 | 0.52 | [6 empty] | 0.0009087 | 0.000729
2011-07-11 | 北海道開発局 | 鵡川 | 鵡川 | 左岸 | 19.3 | MU-L19.3-2 | 裏のり | B.D2-3 | 9.15 | 9.5 | 6 |  | 2.757 |  |  | 50 | 44 | 6 |  | 6 | 3.1 | 2 | 0.36 | 0.15 | 20.6667 | 0.89 | [6 empty] | 0.00034037 | 0.000225
2011-07-11 | 北海道開発局 | 鵡川 | 鵡川 | 左岸 | 19.3 | MU-L19.3-2 | 裏のり | B.D2-1 | 2.15 | 2.47 | 4 |  | 2.765 |  |  | 69 | 28 | 3 |  | 3 | 18 | 12 | 0.7 | 0.27 | 66.6667 | 0.71 | [6 empty] | 0.0015889 | 0.000729
2011-07-11 | 北海道開発局 | 鵡川 | 鵡川 | 左岸 | 19.3 | MU-L19.3-基盤 | 裏のり | B.鵡川基盤 | 0.1 | 0.5 |  | 1.9 | 2.759 | 0.553 | 0.10889 | 43 | 44 | 9 | 4 | 13 | 2.3 | 1.2 | 0.17 | 0.036 | 63.8889 | 1.4 | [5 empty] | 0.000132 | 5.9834e-05 | 1.296e-05 |  | 3.1194e-06 | CU |  |  | 29.1 | 11.5
2011-07-11 | 北海道開発局 | 鵡川 | 鵡川 | 左岸 | 19.3 | MU-L19.3-盛土 | 裏のり | B.鵡川盛土 | 0.1 | 0.5 |  | 1.9 | 2.771 | 0.552 | 0.10837 | 55 | 39 | 6 |  | 6 | 5.2 | 2.8 | 0.35 | 0.13 | 40 | 0.62 | [5 empty] | 0.000348 | 0.00031886 | 0.000169 |  | 0.00011616 | CU |  |  | 21.7 | 18.1
2011-07-11 | 北海道開発局 | 鵡川 | 鵡川 | 左岸 | 20.4 | MU-L20.4-3 | 表のり | B.MU-L20.4-3-P2 | 2.15 | 2.5 | 5 |  | 2.801 |  |  | 63.9 | 30.8 | 5.3 |  | 5.3 | 10.8 | 6.25 | 0.476 | 0.218 | 49.5413 | 0.355 | [6 empty] | 0.00065015 | 0.00047524
2011-07-11 | 北海道開発局 | 鵡川 | 鵡川 | 左岸 | 20.4 | MU-L20.4-3 | 表のり | B.MU-L20.4-3-P3 | 3.15 | 3.45 | 6 |  | 2.807 |  |  | 65.7 | 31.4 | 2.9 |  | 2.9 | 14.7 | 7.46 | 0.578 | 0.319 | 46.0815 | 0.273 | [6 empty] | 0.0010195 | 0.0010176
2011-07-11 | 北海道開発局 | 鵡川 | 鵡川 | 左岸 | 20.4 | MU-L20.4-3 | 表のり | B.MU-L20.4-3-P4 | 4.15 | 4.45 | 21 |  | 2.779 |  |  | 78.7 | 18.4 | 2.9 |  | 2.9 | 16.4 | 12.7 | 1.62 | 0.409 | 40.0978 | 3.16 | [6 empty] | 0.011103 | 0.0016728
2011-07-11 | 北海道開発局 | 鵡川 | 鵡川 | 左岸 | 20.4 | MU-L20.4-3 | 表のり | B.MU-L20.4-3-P4-2 | 6 | 6.5 | [19 empty] | 0.00194
2011-07-11 | 北海道開発局 | 鵡川 | 鵡川 | 左岸 | 20.4 | MU-L20.4-3 | 表のり | B.MU-L20.4-3-P5 | 6.15 | 6.45 | 9 |  | 2.765 |  |  | 74.1 | 22.8 | 3.1 |  | 3.1 | 9.52 | 6.31 | 1.13 | 0.429 | 22.1911 | 1.85 | [6 empty] | 0.0048193 | 0.0018404
2011-07-11 | 北海道開発局 | 鵡川 | 鵡川 | 左岸 | 20.4 | MU-L20.4-3 | 表のり | B.MU-L20.4-3-P6 | 8.15 | 8.45 | 29 |  | 2.758 |  |  | 71 | 23.8 | 5.2 |  | 5.2 | 9.52 | 6.58 | 0.967 | 0.275 | 34.6182 | 1.73 | [6 empty] | 0.0033592 | 0.00075625
2011-07-11 | 北海道開発局 | 鵡川 | 鵡川 | 左岸 | 20.4 | MU-L20.4-3 | 表のり | B.MU-L20.4-3-P7 | 10.15 | 10.45 | 25 |  | 2.752 |  |  | 67.4 | 23.7 | 8.9 |  | 8.9 | 8.68 | 5.64 | 0.611 | 0.151 | 57.4834 | 2.07 | [6 empty] | 0.0011595 | 0.00022801
2011-07-11 | 北海道開発局 | 鵡川 | 鵡川 | 左岸 | 20.4 | MU-L20.4-3 | 表のり | B.MU-L20.4-3-P8 | 12.15 | 12.45 | 28 |  | 2.754 |  |  | 68.9 | 26 | 5.1 |  | 5.1 | 9.5 | 6.31 | 0.9 | 0.28 | 33.9286 | 1.29 | [6 empty] | 0.0028443 | 0.000784
2011-07-11 | 北海道開発局 | 鵡川 | 鵡川 | 左岸 | 20.4 | MU-L20.4-3 | 表のり | B.MU-L20.4-3-P1 | 1.15 | 1.5 | 3 |  | 2.822 |  |  | 61.4 | 36 | 2.6 |  | 2.6 | 8.92 | 5.14 | 0.532 | 0.314 | 28.4076 | 0.278 | [6 empty] | 0.00084127 | 0.00098596
2011-07-11 | 北海道開発局 | 鵡川 | 鵡川 | 左岸 | 20.4 | MU-L20.4-2 | 裏のり | B.MU-L20.4-2-TR1 | 1.5 | 2 |  | 1.916 | 2.802 | 0.527 | 0.09585 | 47.6 | 47.5 | 4.9 |  | 4.9 | 3.41 | 1.63 | 0.411 | 0.226 | 15.0885 | 0.453 | [5 empty] | 7.69e-05 | 0.00046267 | 0.00051076 |  | 0.00017879 | CUB |  |  |  |  | 29.7 | 15.2 | 11.5 | 30.3
2011-07-11 | 北海道開発局 | 鵡川 | 鵡川 | 左岸 | 20.4 | MU-L20.4-2 | 裏のり | B.MU-L20.4-2-TR2 | 3.5 | 4 |  | 1.961 | 2.813 | 0.5 | 0.083333 | 37.9 | 56.6 | 5.5 |  | 5.5 | 1.37 | 0.793 | 0.345 | 0.167 | 8.2036 | 1 | [5 empty] | 4.08e-05 | 0.00030841 | 0.00027889 |  | 5.7679e-05 | CUB |  |  |  |  | 90 | 20 | 0 | 39.2
2011-07-11 | 北海道開発局 | 鵡川 | 鵡川 | 左岸 | 20.4 | MU-L20.4-2 | 裏のり | B.MU-L20.4-2-P4 | 5.15 | 5.45 | 7 |  | 2.796 |  |  | 63.5 | 30.6 | 5.9 |  | 5.9 | 7.11 | 4.77 | 0.486 | 0.201 | 35.3731 | 0.746 | [6 empty] | 0.00068224 | 0.00040401
2011-07-11 | 北海道開発局 | 鵡川 | 鵡川 | 左岸 | 20.4 | MU-L20.4-2 | 裏のり | B.MU-L20.4-2-P5 | 7.15 | 7.45 | 15 |  | 2.745 |  |  | 68.6 | 27.6 | 3.8 |  | 3.8 | 8.03 | 5.04 | 0.836 | 0.326 | 24.6319 | 1.28 | [6 empty] | 0.0023975 | 0.0010628
2011-07-11 | 北海道開発局 | 鵡川 | 鵡川 | 左岸 | 20.4 | MU-L20.4-2 | 裏のり | B.MU-L20.4-2-P6 | 9.15 | 9.45 | 30 |  | 2.774 |  |  | 75.4 | 20.4 | 4.2 |  | 4.2 | 11.7 | 9.2 | 1.45 | 0.396 | 29.5455 | 1.82 | [6 empty] | 0.008588 | 0.0015682
2011-07-11 | 北海道開発局 | 鵡川 | 鵡川 | 左岸 | 20.4 | MU-L20.4-2 | 裏のり | B.MU-L20.4-2-P7 | 11.15 | 11.45 | 25 |  | 2.748 |  |  | 63.1 | 25.5 | 7.7 | 3.7 | 11.4 | 8.25 | 5.1 | 0.343 | 0.0525 | 157.1429 | 2.86 | [6 empty] | 0.00030428 | 2.7562e-05
2011-07-11 | 北海道開発局 | 鵡川 | 鵡川 | 左岸 | 20.4 | MU-L20.4-2 | 裏のり | B.MU-L20.4-2-P8 | 13.15 | 13.45 | 13 |  | 2.741 |  |  | 65.1 | 27 | 7.9 |  | 7.9 | 5.1 | 3.7 | 0.706 | 0.192 | 26.5625 | 2.36 | [6 empty] | 0.0016206 | 0.00036864
2011-07-11 | 北海道開発局 | 鵡川 | 鵡川 | 左岸 | 20.4 | MU-L20.4-2 | 裏のり | B.MU-L20.4-2-P1 | 1.15 | 1.45 | 4 |  | 2.814 |  |  | 65.1 | 30.8 | 4.1 |  | 4.1 | 13 | 6.37 | 0.563 | 0.294 | 44.2177 | 0.312 | [6 empty] | 0.00095924 | 0.00086436
2011-07-11 | 北海道開発局 | 鵡川 | 鵡川 | 左岸 | 20.4 | MU-L20.4-2 | 裏のり | B.MU-L20.4-2-P2 | 2.15 | 2.45 | 6 |  | 2.777 |  |  | 55.5 | 38.6 | 5.9 |  | 5.9 | 5.47 | 3.22 | 0.442 | 0.219 | 24.9772 | 0.398 | [6 empty] | 0.00054757 | 0.00047961
2011-07-11 | 北海道開発局 | 鵡川 | 鵡川 | 左岸 | 20.4 | MU-L20.4-2 | 裏のり | B.MU-L20.4-2-P3 | 3.15 | 3.45 | 7 |  | 2.751 |  |  | 62.5 | 31.9 | 5.6 |  | 5.6 | 10.8 | 6.27 | 0.484 | 0.242 | 44.6281 | 0.286 | [6 empty] | 0.00067575 | 0.00058564
2011-07-11 | 北海道開発局 | 鵡川 | 鵡川 | 左岸 | 20.4 | MU-L20.4-1 | 天端 | B.MU-L20.4-1-P5 | 5.15 | 5.45 | 7 |  | 2.75 |  |  | 54.9 | 41 | 4.1 |  | 4.1 | 9.23 | 3.06 | 0.477 | 0.279 | 33.0824 | 0.195 | [6 empty] | 0.00065332 | 0.00077841
2011-07-11 | 北海道開発局 | 鵡川 | 鵡川 | 左岸 | 20.4 | MU-L20.4-1 | 天端 | B.MU-L20.4-1-P6 | 7.15 | 7.45 | 36 |  | 2.849 |  |  | 82.6 | 12.4 | 5 |  | 5 | 16.7 | 13.2 | 3.05 | 0.393 | 42.4936 | 10.3 | [6 empty] | 0.048098 | 0.0015445
2011-07-11 | 北海道開発局 | 鵡川 | 鵡川 | 左岸 | 20.4 | MU-L20.4-1 | 天端 | B.MU-L20.4-1-P7 | 9.15 | 9.45 | 20 |  | 2.771 |  |  | 63.8 | 28.2 | 8 |  | 8 | 7.32 | 4.4 | 0.542 | 0.151 | 48.4768 | 1.45 | [6 empty] | 0.00087837 | 0.00022801
2011-07-11 | 北海道開発局 | 鵡川 | 鵡川 | 左岸 | 20.4 | MU-L20.4-1 | 天端 | B.MU-L20.4-1-P8 | 11.15 | 11.45 | 7 |  | 2.763 |  |  | 36.3 | 56.9 | 6.8 |  | 6.8 | 1.54 | 0.953 | 0.356 | 0.143 | 10.7692 | 1.24 | [6 empty] | 0.00033167 | 0.00020449
2011-07-11 | 北海道開発局 | 鵡川 | 鵡川 | 左岸 | 20.4 | MU-L20.4-1 | 天端 | B.MU-L20.4-1-P9 | 12.15 | 12.45 | 23 |  | 2.76 |  |  | 72.1 | 22.8 | 5.1 |  | 5.1 | 8.38 | 6.18 | 1.14 | 0.289 | 28.9965 | 2.41 | [6 empty] | 0.0049187 | 0.00083521
2011-07-11 | 北海道開発局 | 鵡川 | 鵡川 | 左岸 | 20.4 | MU-L20.4-1 | 天端 | B.MU-L20.4-1-P10 | 14.15 | 14.45 | 23 |  | 2.782 |  |  | 73.4 | 21.7 | 4.9 |  | 4.9 | 11.8 | 6.82 | 1.15 | 0.307 | 38.4365 | 2.01 | [6 empty] | 0.0050192 | 0.00094249
2011-07-11 | 北海道開発局 | 鵡川 | 鵡川 | 左岸 | 20.4 | MU-L20.4-1 | 天端 | B.MU-L20.4-1-P1 | 1.15 | 1.45 | 7 |  | 2.817 |  |  | 38.4 | 55.5 | 6.1 |  | 6.1 | 1.73 | 0.919 | 0.32 | 0.18 | 9.6111 | 0.667 | [6 empty] | 0.00025908 | 0.000324
2011-07-11 | 北海道開発局 | 鵡川 | 鵡川 | 左岸 | 20.4 | MU-L20.4-1 | 天端 | B.MU-L20.4-1-P2 | 2.15 | 2.45 | 29 |  | 2.802 |  |  | 60.5 | 32.4 | 7.1 |  | 7.1 | 9.06 | 4.41 | 0.434 | 0.162 | 55.9259 | 0.493 | [6 empty] | 0.00052488 | 0.00026244
2011-07-11 | 北海道開発局 | 鵡川 | 鵡川 | 左岸 | 20.4 | MU-L20.4-1 | 天端 | B.MU-L20.4-1-P3 | 3.15 | 3.45 | 6 |  | 2.769 |  |  | 62.1 | 34.9 | 3 |  | 3 | 8.95 | 6.3 | 0.528 | 0.294 | 30.4422 | 0.319 | [6 empty] | 0.00082669 | 0.00086436
2011-07-11 | 北海道開発局 | 鵡川 | 鵡川 | 左岸 | 20.4 | MU-L20.4-1 | 天端 | B.MU-L20.4-1-P4 | 4.15 | 4.45 | 3 |  | 2.808 |  |  | 58.1 | 40.3 | 1.6 |  | 1.6 | 7.08 | 3.69 | 0.527 | 0.34 | 20.8235 | 0.255 | [6 empty] | 0.00082307 | 0.001156
2011-07-11 | 北海道開発局 | 鵡川 | 鵡川 | 左岸 | 22.16 | MU-L22.16-3 | 表のり | B.MU-L22.16-3-P4 | 5.15 | 5.45 | 12 |  | 2.77 |  |  | 49.2 | 45.3 | 5.5 |  | 5.5 | 4.1 | 1.88 | 0.378 | 0.19 | 21.5789 | 0.44 | [6 empty] | 0.00038111 | 0.000361
2011-07-11 | 北海道開発局 | 鵡川 | 鵡川 | 左岸 | 22.16 | MU-L22.16-3 | 表のり | B.MU-L22.16-3-P4-2 | 6.5 | 7 | [19 empty] | 0.000761
2011-07-11 | 北海道開発局 | 鵡川 | 鵡川 | 左岸 | 22.16 | MU-L22.16-3 | 表のり | B.MU-L22.16-3-P5 | 7.15 | 7.45 | 14 |  | 2.756 |  |  | 53.4 | 35.4 | 9.2 | 2 | 11.2 | 3.27 | 2.28 | 0.351 | 0.0608 | 53.7829 | 3.34 | [6 empty] | 0.00032098 | 3.6966e-05
2011-07-11 | 北海道開発局 | 鵡川 | 鵡川 | 左岸 | 22.16 | MU-L22.16-3 | 表のり | B.MU-L22.16-3-P6 | 9.15 | 9.45 | 22 |  | 2.745 |  |  | 61.6 | 28.7 | 9.7 |  | 9.7 | 4.41 | 3.18 | 0.45 | 0.0874 | 50.4577 | 4.06 | [6 empty] | 0.00057081 | 7.6388e-05
2011-07-11 | 北海道開発局 | 鵡川 | 鵡川 | 左岸 | 22.16 | MU-L22.16-3 | 表のり | B.MU-L22.16-3-P7 | 11.15 | 11.45 | 17 |  | 2.742 |  |  | 62.9 | 31.5 | 5.6 |  | 5.6 | 6.04 | 3.77 | 0.588 | 0.231 | 26.1472 | 1.13 | [6 empty] | 0.0010608 | 0.00053361
2011-07-11 | 北海道開発局 | 鵡川 | 鵡川 | 左岸 | 22.16 | MU-L22.16-3 | 表のり | B.MU-L22.16-3-P8 | 13.15 | 13.45 | 27 |  | 2.738 |  |  | 61.1 | 32.3 | 6.6 |  | 6.6 | 7.64 | 3.9 | 0.506 | 0.168 | 45.4762 | 0.847 | [6 empty] | 0.00074906 | 0.00028224
2011-07-11 | 北海道開発局 | 鵡川 | 鵡川 | 左岸 | 22.16 | MU-L22.16-3 | 表のり | B.MU-L22.16-3-P1 | 1.15 | 1.45 | 4 |  | 2.741 |  |  | 0.8 | 71.2 | 19.2 | 8.8 | 28 | 0.288 | 0.222 | 0.0369 | 0.00744 | 38.7097 | 3.67 | [6 empty] | 1.737e-06 | 5.5354e-07
2011-07-11 | 北海道開発局 | 鵡川 | 鵡川 | 左岸 | 22.16 | MU-L22.16-3 | 表のり | B.MU-L22.16-3-P2 | 2.15 | 2.45 | 12 |  | 2.729 |  |  | 50 | 36.8 | 10.1 | 3.1 | 13.2 | 3.66 | 2 | 0.187 | 0.0409 | 89.4866 | 1.5 | [6 empty] | 7.462e-05 | 1.6728e-05
2011-07-11 | 北海道開発局 | 鵡川 | 鵡川 | 左岸 | 22.16 | MU-L22.16-3 | 表のり | B.MU-L22.16-3-P3 | 3.15 | 3.45 | 14 |  | 2.746 |  |  | 51.4 | 36.2 | 8.1 | 4.3 | 12.4 | 3.99 | 2.18 | 0.241 | 0.0431 | 92.5754 | 1.83 | [6 empty] | 0.00013432 | 1.8576e-05
2011-07-11 | 北海道開発局 | 鵡川 | 鵡川 | 左岸 | 22.16 | MU-L22.16-2 | 裏のり | B.MU-L22.16-2-TW1 | 3.15 | 3.83 |  |  | 2.671 |  |  | 0 | 12.1 | 45.3 | 42.6 | 87.9 | 0.0187 | 0.00912 |  |  |  |  | 53.2 | 26 | 27.2 | [7 empty] | UU | [8 empty] | 38.9 | 0
2011-07-11 | 北海道開発局 | 鵡川 | 鵡川 | 左岸 | 22.16 | MU-L22.16-2 | 裏のり | B.MU-L22.16-2-TR2 | 3.85 | 4.85 |  | 1.82 | 2.745 | 0.92 | 0.40557 | 0 | 92.8 | 7.2 |  | 7.2 | 0.361 | 0.324 | 0.214 | 0.131 | 2.7557 | 1.38 | [5 empty] | 7.12e-05 | 0.00010199 | 0.00017161 |  | 0.00012197 | CUB |  |  |  |  | 40.6 | 38.5 | 8.8 | 36.9
2011-07-11 | 北海道開発局 | 鵡川 | 鵡川 | 左岸 | 22.16 | MU-L22.16-2 | 裏のり | B.MU-L22.16-2-P3 | 6.15 | 6.45 | 13 |  | 2.759 |  |  | 21.9 | 69.7 | 8.4 |  | 8.4 | 0.848 | 0.652 | 0.281 | 0.115 | 7.3739 | 1.59 | [6 empty] | 0.00019171 | 0.00013225
2011-07-11 | 北海道開発局 | 鵡川 | 鵡川 | 左岸 | 22.16 | MU-L22.16-2 | 裏のり | B.MU-L22.16-2-P4 | 7.15 | 7.45 | 17 |  | 2.753 |  |  | 51.1 | 39.7 | 9.2 |  | 9.2 | 3.82 | 2.16 | 0.366 | 0.0979 | 39.0194 | 1.08 | [6 empty] | 0.00035366 | 9.5844e-05
2011-07-11 | 北海道開発局 | 鵡川 | 鵡川 | 左岸 | 22.16 | MU-L22.16-2 | 裏のり | B.MU-L22.16-2-P5 | 8.15 | 8.45 | 5 |  | 2.688 |  |  | 0 | 60.8 | 30.4 | 8.8 | 39.2 | 0.139 | 0.113 | 0.0253 | 0.0065 | 21.3846 | 2.64 | 31.4 | 23 | 8.4 |  |  |  | 7.2449e-07 | 4.225e-07
2011-07-11 | 北海道開発局 | 鵡川 | 鵡川 | 左岸 | 22.16 | MU-L22.16-2 | 裏のり | B.MU-L22.16-2-P6 | 9.15 | 9.45 | 8 |  | 2.742 |  |  | 57.3 | 33.7 | 9 |  | 9 | 5.9 | 3.18 | 0.347 | 0.106 | 55.6604 | 1 | [6 empty] | 0.00031257 | 0.00011236
2011-07-11 | 北海道開発局 | 鵡川 | 鵡川 | 左岸 | 22.16 | MU-L22.16-2 | 裏のり | B.MU-L22.16-2-P7 | 10.15 | 10.45 | 2 |  | 2.696 |  |  | 9 | 47.8 | 20.2 | 23 | 43.2 | 0.243 | 0.138 | 0.00305 |  |  |  | 36.9 | 21.8 | 15.1 |  |  |  | 5.3842e-09
2011-07-11 | 北海道開発局 | 鵡川 | 鵡川 | 左岸 | 22.16 | MU-L22.16-2 | 裏のり | B.MU-L22.16-2-P8 | 11.15 | 11.45 | 19 |  | 2.741 |  |  | 62.3 | 29.7 | 8 |  | 8 | 6.49 | 3.82 | 0.676 | 0.166 | 39.0964 | 1.54 | [6 empty] | 0.0014655 | 0.00027556
2011-07-11 | 北海道開発局 | 鵡川 | 鵡川 | 左岸 | 22.16 | MU-L22.16-2 | 裏のり | B.MU-L22.16-2-P1 | 1.15 | 1.45 | 16 |  | 2.75 |  |  | 43.1 | 44.3 | 10.3 | 2.3 | 12.6 | 2.57 | 1.19 | 0.2 | 0.0536 | 47.9478 | 0.974 | [6 empty] | 8.7194e-05 | 2.873e-05
2011-07-11 | 北海道開発局 | 鵡川 | 鵡川 | 左岸 | 22.16 | MU-L22.16-2 | 裏のり | B.MU-L22.16-2-TR1 | 1.5 | 2 |  | 1.904 | 2.772 | 0.631 | 0.15404 | 15.2 | 70.4 | 10.5 | 3.9 | 14.4 | 0.558 | 0.447 | 0.148 | 0.0292 | 19.1096 | 4.13 | [5 empty] | 2.31e-06 | 4.3401e-05 | 8.5264e-06 |  | 4.6845e-06 | CUB |  |  |  |  | 23.3 | 14.9 | 0 | 40.1
2011-07-11 | 北海道開発局 | 鵡川 | 鵡川 | 左岸 | 22.16 | MU-L22.16-2 | 裏のり | B.MU-L22.16-2-P2 | 2.15 | 2.45 | 11 |  | 2.774 |  |  | 62.5 | 32.3 | 5.2 |  | 5.2 | 6.49 | 4.07 | 0.563 | 0.263 | 24.6768 | 0.696 | [6 empty] | 0.00095924 | 0.00069169
2011-07-11 | 北海道開発局 | 鵡川 | 鵡川 | 左岸 | 22.16 | MU-L22.16-1 | 天端 | B.MU-L22.16-1-P5 | 6.15 | 6.45 | 10 |  | 2.674 |  |  | 0.4 | 14.2 | 30.5 | 54.9 | 85.4 | 0.00796 | 0.003 |  |  |  |  | 66.1 | 30 | 36.1
2011-07-11 | 北海道開発局 | 鵡川 | 鵡川 | 左岸 | 22.16 | MU-L22.16-1 | 天端 | B.MU-L22.16-1-P6 | 7.15 | 7.45 | 12 |  | 2.78 |  |  | 47.8 | 48.4 | 3.8 |  | 3.8 | 3.23 | 1.74 | 0.37 | 0.206 | 15.6796 | 0.506 | [6 empty] | 0.00036268 | 0.00042436
2011-07-11 | 北海道開発局 | 鵡川 | 鵡川 | 左岸 | 22.16 | MU-L22.16-1 | 天端 | B.MU-L22.16-1-P7 | 9.15 | 9.45 | 17 |  | 2.759 |  |  | 60.2 | 33.7 | 6.1 |  | 6.1 | 5.17 | 3.67 | 0.517 | 0.207 | 24.9758 | 0.894 | [6 empty] | 0.00078733 | 0.00042849
2011-07-11 | 北海道開発局 | 鵡川 | 鵡川 | 左岸 | 22.16 | MU-L22.16-1 | 天端 | B.MU-L22.16-1-P8 | 11.15 | 11.45 | 17 |  | 2.747 |  |  | 47 | 46.9 | 6.1 |  | 6.1 | 3.31 | 1.57 | 0.325 | 0.171 | 19.3567 | 0.428 | [6 empty] | 0.00026856 | 0.00029241
2011-07-11 | 北海道開発局 | 鵡川 | 鵡川 | 左岸 | 22.16 | MU-L22.16-1 | 天端 | B.MU-L22.16-1-P9 | 13.15 | 13.45 | 21 |  | 2.758 |  |  | 61.1 | 29.5 | 9.4 |  | 9.4 | 7.38 | 4.16 | 0.504 | 0.0962 | 76.7152 | 1.57 | [6 empty] | 0.00074222 | 9.2544e-05
2011-07-11 | 北海道開発局 | 鵡川 | 鵡川 | 左岸 | 22.16 | MU-L22.16-1 | 天端 | B.MU-L22.16-1-P10 | 15.15 | 15.45 | 46 |  | 2.753 |  |  | 59.7 | 33.8 | 6.5 |  | 6.5 | 8.5 | 4.72 | 0.509 | 0.205 | 41.4634 | 0.424 | [6 empty] | 0.00075939 | 0.00042025
2011-07-11 | 北海道開発局 | 鵡川 | 鵡川 | 左岸 | 22.16 | MU-L22.16-1 | 天端 | B.MU-L22.16-1-P1 | 1.15 | 1.45 | 22 |  | 2.767 |  |  | 77.9 | 21.4 | 0.7 |  | 0.7 | 22.6 | 18.5 | 1.35 | 0.511 | 44.227 | 2.4 | [6 empty] | 0.0072775 | 0.0026112
2011-07-11 | 北海道開発局 | 鵡川 | 鵡川 | 左岸 | 22.16 | MU-L22.16-1 | 天端 | B.MU-L22.16-1-P2 | 2.15 | 2.45 | 33 |  | 2.76 |  |  | 56 | 37.3 | 6.7 |  | 6.7 | 5.2 | 3.21 | 0.394 | 0.176 | 29.5455 | 0.49 | [6 empty] | 0.00041953 | 0.00030976
2011-07-11 | 北海道開発局 | 鵡川 | 鵡川 | 左岸 | 22.16 | MU-L22.16-1 | 天端 | B.MU-L22.16-1-P3 | 3.15 | 3.45 | 14 |  | 2.751 |  |  | 54.1 | 31.1 | 9.5 | 5.3 | 14.8 | 5 | 2.68 | 0.186 | 0.0184 | 271.7391 | 3.08 | 30.8 | 20.1 | 10.7 |  |  |  | 7.3699e-05 | 3.3856e-06
2011-07-11 | 北海道開発局 | 鵡川 | 鵡川 | 左岸 | 22.16 | MU-L22.16-1 | 天端 | B.MU-L22.16-1-P4 | 4.15 | 4.45 | 14 |  | 2.765 |  |  | 54.5 | 35.2 | 8 | 2.3 | 10.3 | 4.33 | 2.6 | 0.308 | 0.0705 | 61.4184 | 1.48 | [6 empty] | 0.00023712 | 4.9702e-05
2011-07-11 | 北海道開発局 | 鵡川 | 鵡川 | 左岸 | 24.9 | MU-L24.9-3 | 表のり | B.MUL24.9-3-P3 | 3.15 | 3.5 | 4 |  | 2.691 |  |  | 0 | 32.2 | 48 | 19.8 | 67.8 | 0.0559 | 0.038 | 0.0051 | 0.00103 | 54.2718 | 3.11 | 44.4 | 21 | 23.4 |  |  |  | 1.7719e-08 | 1.0609e-08
2011-07-11 | 北海道開発局 | 鵡川 | 鵡川 | 左岸 | 24.9 | MU-L24.9-3 | 表のり | B.MUL24.9-3-P4 | 6.15 | 6.45 | 16 |  | 2.774 |  |  | 54.5 | 34.3 | 7 | 4.2 | 11.2 | 4.6 | 3.06 | 0.292 | 0.0498 | 92.3695 | 1.88 | [6 empty] | 0.00020955 | 2.48e-05
2011-07-11 | 北海道開発局 | 鵡川 | 鵡川 | 左岸 | 24.9 | MU-L24.9-3 | 表のり | B.MUL24.9-3-P4-2 | 7.5 | 8 | [19 empty] | 0.000455
2011-07-11 | 北海道開発局 | 鵡川 | 鵡川 | 左岸 | 24.9 | MU-L24.9-3 | 表のり | B.MUL24.9-3-P5 | 8.15 | 8.45 | 12 |  | 2.745 |  |  | 68.2 | 22.8 | 9 |  | 9 | 6.77 | 5.01 | 0.85 | 0.113 | 59.9115 | 4.13 | [6 empty] | 0.0024915 | 0.00012769
2011-07-11 | 北海道開発局 | 鵡川 | 鵡川 | 左岸 | 24.9 | MU-L24.9-3 | 表のり | B.MUL24.9-3-P6 | 10.15 | 10.45 | 39 |  | 2.756 |  |  | 61.9 | 31.2 | 6.9 |  | 6.9 | 7.23 | 4.66 | 0.466 | 0.161 | 44.9068 | 0.84 | [6 empty] | 0.00061894 | 0.00025921
2011-07-11 | 北海道開発局 | 鵡川 | 鵡川 | 左岸 | 24.9 | MU-L24.9-3 | 表のり | B.MUL24.9-3-P7 | 12.15 | 12.45 | 32 |  | 2.749 |  |  | 58.3 | 32.1 | 9.6 |  | 9.6 | 5.03 | 3.19 | 0.409 | 0.0896 | 56.1384 | 1.77 | [6 empty] | 0.00045747 | 8.0282e-05
2011-07-11 | 北海道開発局 | 鵡川 | 鵡川 | 左岸 | 24.9 | MU-L24.9-3 | 表のり | B.MUL24.9-3-P1 | 1.15 | 1.45 | 4 |  | 2.761 |  |  | 45.1 | 42.6 | 7.8 | 4.5 | 12.3 | 2.81 | 1.44 | 0.21 | 0.037 | 75.9459 | 1.69 | [6 empty] | 9.763e-05 | 1.369e-05
2011-07-11 | 北海道開発局 | 鵡川 | 鵡川 | 左岸 | 24.9 | MU-L24.9-3 | 表のり | B.MUL24.9-3-P2 | 2.15 | 2.45 | 25 |  | 2.766 |  |  | 54.4 | 32 | 9.3 | 4.3 | 13.6 | 5.72 | 2.86 | 0.181 | 0.0372 | 153.7634 | 1.1 | [6 empty] | 6.919e-05 | 1.3838e-05
2011-07-11 | 北海道開発局 | 鵡川 | 鵡川 | 左岸 | 24.9 | MU-L24.9-2 | 裏のり | B.MUL24.9-2-TW1 | 2.8 | 3.6 |  |  | 2.7 |  |  | 0 | 8.1 | 51 | 40.9 | 91.9 | 0.0157 | 0.00929 |  |  |  |  | 57 | 23.9 | 33.1 | [7 empty] | UU | [8 empty] | 39 | 0
2011-07-11 | 北海道開発局 | 鵡川 | 鵡川 | 左岸 | 24.9 | MU-L24.9-2 | 裏のり | B.MUL24.9-2-P3 | 4.35 | 4.65 | 6 |  | 2.764 |  |  | 0.8 | 71.1 | 19.4 | 8.7 | 28.1 | 0.237 | 0.188 | 0.029 | 0.00646 | 36.6873 | 5.17 | [6 empty] | 9.9398e-07 | 4.1732e-07
2011-07-11 | 北海道開発局 | 鵡川 | 鵡川 | 左岸 | 24.9 | MU-L24.9-2 | 裏のり | B.MUL24.9-2-P4 | 5.15 | 5.45 | 13 |  | 2.762 |  |  | 38.4 | 48.6 | 9.3 | 3.7 | 13 | 1.77 | 0.9 | 0.173 | 0.0399 | 44.3609 | 1.46 | [6 empty] | 6.2309e-05 | 1.592e-05
2011-07-11 | 北海道開発局 | 鵡川 | 鵡川 | 左岸 | 24.9 | MU-L24.9-2 | 裏のり | B.MUL24.9-2-P5 | 7.15 | 7.45 | 12 |  | 2.768 |  |  | 50.8 | 40.1 | 9.1 |  | 9.1 | 3.7 | 2.08 | 0.439 | 0.109 | 33.945 | 1.72 | [6 empty] | 0.000539 | 0.00011881
2011-07-11 | 北海道開発局 | 鵡川 | 鵡川 | 左岸 | 24.9 | MU-L24.9-2 | 裏のり | B.MUL24.9-2-P6 | 9.15 | 9.45 | 32 |  | 2.788 |  |  | 67.7 | 25.9 | 6.4 |  | 6.4 | 10.1 | 6.66 | 0.704 | 0.213 | 47.4178 | 1.32 | [6 empty] | 0.00161 | 0.00045369
2011-07-11 | 北海道開発局 | 鵡川 | 鵡川 | 左岸 | 24.9 | MU-L24.9-2 | 裏のり | B.MUL24.9-2-P7 | 11.15 | 11.45 | 28 |  | 2.795 |  |  | 49.9 | 38.3 | 8 | 3.8 | 11.8 | 2.99 | 1.99 | 0.306 | 0.0452 | 66.1504 | 3.66 | [6 empty] | 0.00023357 | 2.043e-05
2011-07-11 | 北海道開発局 | 鵡川 | 鵡川 | 左岸 | 24.9 | MU-L24.9-2 | 裏のり | B.MUL24.9-2-P8 | 13.15 | 13.45 | 32 |  | 2.77 |  |  | 50.5 | 37 | 8.3 | 4.2 | 12.5 | 3.49 | 2.06 | 0.234 | 0.0424 | 82.3113 | 2.39 | [6 empty] | 0.00012545 | 1.7978e-05
2011-07-11 | 北海道開発局 | 鵡川 | 鵡川 | 左岸 | 24.9 | MU-L24.9-2 | 裏のり | B.MUL24.9-2-P1 | 1.15 | 1.45 | 6 |  | 2.779 |  |  | 4.6 | 64.7 | 20.7 | 10 | 30.7 | 0.335 | 0.234 | 0.0239 | 0.00495 | 67.6768 | 3 | [6 empty] | 6.3496e-07 | 2.4502e-07
2011-07-11 | 北海道開発局 | 鵡川 | 鵡川 | 左岸 | 24.9 | MU-L24.9-2 | 裏のり | B.MUL24.9-2-TR1 | 1.5 | 2 |  | 1.973 | 2.809 | 0.546 | 0.10529 | 24.1 | 60.9 | 11 | 4 | 15 | 0.804 | 0.593 | 0.169 | 0.0285 | 28.2105 | 4.25 | [5 empty] | 1.1e-05 | 5.9022e-05 | 8.1225e-06 |  | 2.8712e-06 | CUB |  |  |  |  | 25.6 | 17.9 | 4.8 | 37.5
2011-07-11 | 北海道開発局 | 鵡川 | 鵡川 | 左岸 | 24.9 | MU-L24.9-2 | 裏のり | B.MUL24.9-2-P2 | 2.15 | 2.45 | 5 |  | 2.803 |  |  | 23.9 | 53.3 | 14.1 | 8.7 | 22.8 | 0.619 | 0.4 | 0.0468 | 0.00669 | 92.5262 | 5.58 | [6 empty] | 3.0127e-06 | 4.4756e-07
2011-07-11 | 北海道開発局 | 鵡川 | 鵡川 | 左岸 | 24.9 | MU-L24.9-1 | 天端 | B.MUL24.9-1-P5 | 5.15 | 5.47 | 5 |  | 2.691 |  |  | 0 | 34.4 | 50.6 | 15 | 65.6 | 0.0616 | 0.043 | 0.00845 | 0.00233 | 26.4378 | 2.16 | 39.9 | 21.7 | 18.2 |  |  |  | 5.7086e-08 | 5.4289e-08
2011-07-11 | 北海道開発局 | 鵡川 | 鵡川 | 左岸 | 24.9 | MU-L24.9-1 | 天端 | B.MUL24.9-1-P6 | 6.3 | 6.45 | 7 |  | 2.769 |  |  | 1.3 | 73.4 | 15.2 | 10.1 | 25.3 | 0.247 | 0.202 | 0.0352 | 0.00487 | 50.7187 | 10.3 | [6 empty] | 1.5572e-06 | 2.3717e-07
2011-07-11 | 北海道開発局 | 鵡川 | 鵡川 | 左岸 | 24.9 | MU-L24.9-1 | 天端 | B.MUL24.9-1-P7 | 7.15 | 7.45 | 18 |  | 2.789 |  |  | 27 | 54.5 | 12.2 | 6.3 | 18.5 | 0.953 | 0.511 | 0.0913 | 0.0143 | 66.6434 | 3.41 | [6 empty] | 1.4171e-05 | 2.0449e-06
2011-07-11 | 北海道開発局 | 鵡川 | 鵡川 | 左岸 | 24.9 | MU-L24.9-1 | 天端 | B.MUL24.9-1-P8 | 10.15 | 10.45 | 27 |  | 2.8 |  |  | 59.2 | 31 | 9.8 |  | 9.8 | 6.55 | 3.41 | 0.433 | 0.0841 | 77.8835 | 1.69 | [6 empty] | 0.00052209 | 7.0728e-05
2011-07-11 | 北海道開発局 | 鵡川 | 鵡川 | 左岸 | 24.9 | MU-L24.9-1 | 天端 | B.MUL24.9-1-P9 | 12.15 | 12.45 | 44 |  | 2.771 |  |  | 69 | 23.2 | 7.8 |  | 7.8 | 11.9 | 7 | 0.549 | 0.135 | 88.1481 | 2.07 | [6 empty] | 0.00090488 | 0.00018225
2011-07-11 | 北海道開発局 | 鵡川 | 鵡川 | 左岸 | 24.9 | MU-L24.9-1 | 天端 | B.MUL24.9-1-P10 | 14.15 | 14.4 | 50 |  | 2.784 |  |  | 70 | 24.3 | 5.7 |  | 5.7 | 11.7 | 7.04 | 0.906 | 0.268 | 43.6567 | 1.28 | [6 empty] | 0.0028885 | 0.00071824
2011-07-11 | 北海道開発局 | 鵡川 | 鵡川 | 左岸 | 24.9 | MU-L24.9-1 | 天端 | B.MUL24.9-1-P1 | 1.15 | 1.45 | 45 |  | 2.767 |  |  | 48.2 | 36.7 | 9.1 | 6 | 15.1 | 3.09 | 1.76 | 0.185 | 0.0211 | 146.4455 | 2.63 | [6 empty] | 7.2784e-05 | 4.4521e-06
2011-07-11 | 北海道開発局 | 鵡川 | 鵡川 | 左岸 | 24.9 | MU-L24.9-1 | 天端 | B.MUL24.9-1-P2 | 2.15 | 2.41 | 50 |  | 2.761 |  |  | 66.1 | 25.5 | 8.4 |  | 8.4 | 13.6 | 6.1 | 0.505 | 0.137 | 99.2701 | 1.03 | [6 empty] | 0.00074563 | 0.00018769
2011-07-11 | 北海道開発局 | 鵡川 | 鵡川 | 左岸 | 24.9 | MU-L24.9-1 | 天端 | B.MUL24.9-1-P3 | 3.15 | 3.45 | 13 |  | 2.797 |  |  | 58.1 | 33.3 | 8.6 |  | 8.6 | 8.75 | 3.93 | 0.328 | 0.108 | 81.0185 | 0.439 | [6 empty] | 0.00027433 | 0.00011664
2011-07-11 | 北海道開発局 | 鵡川 | 鵡川 | 左岸 | 24.9 | MU-L24.9-1 | 天端 | B.MUL24.9-1-P4 | 4.15 | 4.45 | 36 |  | 2.78 |  |  | 58.5 | 30.3 | 7 | 4.2 | 11.2 | 6.06 | 4.31 | 0.274 | 0.0496 | 122.1774 | 1.33 | [6 empty] | 0.00018083 | 2.4602e-05
2011-07-11 | 北海道開発局 | 鵡川 | 鵡川 | 左岸 | 32.05 | MU-L32.05-2 | 裏のり | B.MUL32.05-2-TW1 | 1.8 | 2.6 |  |  | 2.708 |  |  | 0 | 27.3 | 41.2 | 31.5 | 72.7 | 0.04 | 0.0217 |  |  |  |  | 42.4 | 21.1 | 21.3 | [7 empty] | UU | [8 empty] | 90 | 0
2011-07-11 | 北海道開発局 | 鵡川 | 鵡川 | 左岸 | 32.05 | MU-L32.05-2 | 裏のり | B.MUL32.05-2-P2 | 2.15 | 2.45 | 6 |  | 2.7 |  |  | 0.4 | 32.7 | 43.1 | 23.8 | 66.9 | 0.0552 | 0.0347 | 0.00327 |  |  |  | 39.8 | 20 | 19.8 |  |  |  | 6.3271e-09
2011-07-11 | 北海道開発局 | 鵡川 | 鵡川 | 左岸 | 32.05 | MU-L32.05-2 | 裏のり | B.MUL32.05-2-P3 | 3.15 | 3.45 | 11 |  | 2.794 |  |  | 40.2 | 51.3 | 8.5 |  | 8.5 | 2.03 | 1.04 | 0.332 | 0.12 | 16.9167 | 1.01 | [6 empty] | 0.00028215 | 0.000144
2011-07-11 | 北海道開発局 | 鵡川 | 鵡川 | 左岸 | 32.05 | MU-L32.05-2 | 裏のり | B.MUL32.05-2-TR2 | 3.5 | 4 |  | 2.082 | 2.79 | 0.41 | 0.04888 | 49.3 | 40.5 | 6 | 4.2 | 10.2 | 3.61 | 1.9 | 0.334 | 0.069 | 52.3188 | 1.41 | [5 empty] | 3.18e-05 | 0.0002861 | 4.761e-05 |  | 8.1065e-06 | CUB |  |  |  |  | 21 | 20.2 | 0.2 | 40.3
2011-07-11 | 北海道開発局 | 鵡川 | 鵡川 | 左岸 | 32.05 | MU-L32.05-2 | 裏のり | B.MUL32.05-2-P4 | 5.15 | 5.45 | 32 |  | 2.809 |  |  | 66.1 | 25.2 | 8.7 |  | 8.7 | 7.55 | 5.47 | 0.527 | 0.0971 | 77.7549 | 2.71 | [6 empty] | 0.00082307 | 9.4284e-05
2011-07-11 | 北海道開発局 | 鵡川 | 鵡川 | 左岸 | 32.05 | MU-L32.05-2 | 裏のり | B.MUL32.05-2-P5 | 7.15 | 7.45 | 27 |  | 2.748 |  |  | 44.7 | 44.3 | 7.3 | 3.7 | 11 | 2.43 | 1.6 | 0.304 | 0.0624 | 38.9423 | 2.75 | [6 empty] | 0.00023005 | 3.8938e-05
2011-07-11 | 北海道開発局 | 鵡川 | 鵡川 | 左岸 | 32.05 | MU-L32.05-2 | 裏のり | B.MUL32.05-2-P6 | 10.15 | 10.45 | 43 |  | 2.761 |  |  | 63.2 | 25.9 | 7 | 3.9 | 10.9 | 10.3 | 7.03 | 0.414 | 0.046 | 223.913 | 2.77 | [6 empty] | 0.00047053 | 2.116e-05
2011-07-11 | 北海道開発局 | 鵡川 | 鵡川 | 左岸 | 32.05 | MU-L32.05-2 | 裏のり | B.MUL32.05-2-P7 | 11.15 | 11.45 | 49 |  | 2.759 |  |  | 63.8 | 28.6 | 7.6 |  | 7.6 | 7.85 | 5.18 | 0.558 | 0.161 | 48.7578 | 1.19 | [6 empty] | 0.00093962 | 0.00025921
2011-07-11 | 北海道開発局 | 鵡川 | 鵡川 | 左岸 | 32.05 | MU-L32.05-2 | 裏のり | B.MUL32.05-2-TR1 | 0.5 | 1 |  | 1.976 | 2.763 | 0.513 | 0.08923 | 45.1 | 36.3 | 12.3 | 6.3 | 18.6 | 3.06 | 1.38 | 0.089 | 0.0153 | 200 | 1.8 | [5 empty] | 5.42e-06 | 1.3358e-05 | 2.3409e-06 |  | 1.2517e-07 | CUB |  |  |  |  | 6.5 | 11.1 | 0 | 31.2
2011-07-11 | 北海道開発局 | 鵡川 | 鵡川 | 左岸 | 32.05 | MU-L32.05-2 | 裏のり | B.MUL32.05-2-P1 | 1.15 | 1.45 | 31 |  | 2.756 |  |  | 65.5 | 25.7 | 8.8 |  | 8.8 | 9.19 | 5.31 | 0.465 | 0.111 | 82.7928 | 1.66 | [6 empty] | 0.00061587 | 0.00012321
2011-07-11 | 北海道開発局 | 鵡川 | 鵡川 | 左岸 | 32.05 | MU-L32.05-1 | 天端 | B.MUL32.05-1-P5 | 6.15 | 6.45 | 10 |  | 2.757 |  |  | 38.3 | 54.2 | 7.5 |  | 7.5 | 1.71 | 0.926 | 0.343 | 0.153 | 11.1765 | 0.93 | [6 empty] | 0.00030428 | 0.00023409
2011-07-11 | 北海道開発局 | 鵡川 | 鵡川 | 左岸 | 32.05 | MU-L32.05-1 | 天端 | B.MUL32.05-1-P6 | 7.15 | 7.45 | 38 |  | 2.793 |  |  | 63.3 | 28.4 | 8.3 |  | 8.3 | 8.23 | 4.69 | 0.465 | 0.124 | 66.371 | 1.23 | [6 empty] | 0.00061587 | 0.00015376
2011-07-11 | 北海道開発局 | 鵡川 | 鵡川 | 左岸 | 32.05 | MU-L32.05-1 | 天端 | B.MUL32.05-1-P6-2 | 9.5 | 10 | [19 empty] | 0.00245
2011-07-11 | 北海道開発局 | 鵡川 | 鵡川 | 左岸 | 32.05 | MU-L32.05-1 | 天端 | B.MUL32.05-1-P7 | 10.15 | 10.45 | 37 |  | 2.752 |  |  | 68.2 | 23 | 8.8 |  | 8.8 | 9.64 | 7.75 | 0.681 | 0.124 | 77.7419 | 2.53 | [6 empty] | 0.0014907 | 0.00015376
2011-07-11 | 北海道開発局 | 鵡川 | 鵡川 | 左岸 | 32.05 | MU-L32.05-1 | 天端 | B.MUL32.05-1-P8 | 12.15 | 12.45 | 24 |  | 2.76 |  |  | 56.4 | 28.1 | 10 | 5.5 | 15.5 | 5.41 | 2.9 | 0.23 | 0.0211 | 256.3981 | 6.42 | [6 empty] | 0.00012054 | 4.4521e-06
2011-07-11 | 北海道開発局 | 鵡川 | 鵡川 | 左岸 | 32.05 | MU-L32.05-1 | 天端 | B.MUL32.05-1-P9 | 14.15 | 14.45 | 38 |  | 2.762 |  |  | 59.9 | 28 | 6.8 | 5.3 | 12.1 | 8.88 | 4.64 | 0.325 | 0.0406 | 218.7192 | 2.25 | [6 empty] | 0.00026856 | 1.6484e-05
2011-07-11 | 北海道開発局 | 鵡川 | 鵡川 | 左岸 | 32.05 | MU-L32.05-1 | 天端 | B.MUL32.05-1-P1 | 1.15 | 1.45 | 48 |  | 2.758 |  |  | 49.1 | 34.9 | 10.5 | 5.5 | 16 | 4.48 | 1.83 | 0.131 | 0.0238 | 188.2353 | 1.23 | [6 empty] | 3.2713e-05 | 5.6644e-06
2011-07-11 | 北海道開発局 | 鵡川 | 鵡川 | 左岸 | 32.05 | MU-L32.05-1 | 天端 | B.MUL32.05-1-P2 | 2.15 | 2.45 | 38 |  | 2.75 |  |  | 61.4 | 29.6 | 9 |  | 9 | 7.63 | 4.26 | 0.469 | 0.109 | 70 | 1.38 | [6 empty] | 0.00062821 | 0.00011881
2011-07-11 | 北海道開発局 | 鵡川 | 鵡川 | 左岸 | 32.05 | MU-L32.05-1 | 天端 | B.MUL32.05-1-P3 | 3.15 | 3.45 | 47 |  | 2.751 |  |  | 47.2 | 32.1 | 14.3 | 6.4 | 20.7 | 3.55 | 1.59 | 0.0698 | 0.0113 | 314.1593 | 1.01 | [6 empty] | 7.607e-06 | 1.2769e-06
2011-07-11 | 北海道開発局 | 鵡川 | 鵡川 | 左岸 | 32.05 | MU-L32.05-1 | 天端 | B.MUL32.05-1-P4 | 4.15 | 4.45 | 19 |  | 2.772 |  |  | 61.3 | 26 | 7.6 | 5.1 | 12.7 | 7.45 | 4.03 | 0.365 | 0.0315 | 236.5079 | 4.68 | [6 empty] | 0.00035142 | 9.9225e-06
2011-07-11 | 北海道開発局 | 鵡川 | 鵡川 | 左岸 | 34 | MU-L34.0-3 | 表のり | B.MUL34.0-3-TR3 | 2.95 | 3.5 |  | 1.81 | 2.76 | 0.898 | 0.38153 | 0.3 | 77.3 | 15.2 | 7.2 | 22.4 | 0.326 | 0.267 | 0.0593 | 0.0126 | 25.873 | 3.73 | [5 empty] | 6.39e-05 | 5.214e-06 | 1.5876e-06 |  | 1.5495e-06 | CUB |  |  |  |  | 69.4 | 16.5 | 0 | 39.1
2011-07-11 | 北海道開発局 | 鵡川 | 鵡川 | 左岸 | 34 | MU-L34.0-3 | 表のり | B.MUL34.0-3-P3 | 3.15 | 3.45 | 4 |  | 2.754 |  |  | 8.7 | 67.6 | 17.1 | 6.6 | 23.7 | 0.321 | 0.231 | 0.0558 | 0.0122 | 26.3115 | 3.19 | [6 empty] | 4.5285e-06 | 1.4884e-06
2011-07-11 | 北海道開発局 | 鵡川 | 鵡川 | 左岸 | 34 | MU-L34.0-3 | 表のり | B.MUL34.0-3-P4 | 4.15 | 4.45 | 20 |  | 2.78 |  |  | 64.2 | 29.3 | 6.5 |  | 6.5 | 10.1 | 8.42 | 0.431 | 0.178 | 56.7416 | 0.511 | [6 empty] | 0.00051652 | 0.00031684
2011-07-11 | 北海道開発局 | 鵡川 | 鵡川 | 左岸 | 34 | MU-L34.0-3 | 表のり | B.MUL34.0-3-P4-2 | 6 | 6.5 | [19 empty] | 0.0408
2011-07-11 | 北海道開発局 | 鵡川 | 鵡川 | 左岸 | 34 | MU-L34.0-3 | 表のり | B.MUL34.0-3-P5 | 6.15 | 6.45 | 18 |  | 2.748 |  |  | 67.2 | 26.8 | 6 |  | 6 | 12.4 | 7.1 | 0.653 | 0.219 | 56.621 | 0.921 | [6 empty] | 0.0013526 | 0.00047961
2011-07-11 | 北海道開発局 | 鵡川 | 鵡川 | 左岸 | 34 | MU-L34.0-3 | 表のり | B.MUL34.0-3-P6 | 8.15 | 8.45 | 30 |  | 2.763 |  |  | 68.6 | 25.4 | 6 |  | 6 | 10.3 | 7.73 | 0.723 | 0.25 | 41.2 | 1.22 | [6 empty] | 0.0017125 | 0.000625
2011-07-11 | 北海道開発局 | 鵡川 | 鵡川 | 左岸 | 34 | MU-L34.0-3 | 表のり | B.MUL34.0-3-P1 | 1.15 | 1.45 | 15 |  | 2.791 |  |  | 67.5 | 24.7 | 7.8 |  | 7.8 | 11.1 | 6.04 | 0.64 | 0.167 | 66.4671 | 1.36 | [6 empty] | 0.001291 | 0.00027889
2011-07-11 | 北海道開発局 | 鵡川 | 鵡川 | 左岸 | 34 | MU-L34.0-3 | 表のり | B.MUL34.0-3-P2 | 2.15 | 2.45 | 36 |  | 2.8 |  |  | 64.8 | 26.2 | 9 |  | 9 | 6.38 | 4.87 | 0.47 | 0.106 | 60.1887 | 2.12 | [6 empty] | 0.00063132 | 0.00011236
2011-07-11 | 北海道開発局 | 鵡川 | 鵡川 | 左岸 | 34 | MU-L34.0-2 | 裏のり | B.MUL34.0-2-P3 | 4.15 | 4.35 | 18 |  | 2.756 |  |  | 74.9 | 21.3 | 3.8 |  | 3.8 | 13.3 | 8.09 | 1.29 | 0.412 | 32.2816 | 1.51 | [6 empty] | 0.0065499 | 0.0016974
2011-07-11 | 北海道開発局 | 鵡川 | 鵡川 | 左岸 | 34 | MU-L34.0-2 | 裏のり | B.MUL34.0-2-TR2 | 4.5 | 5 |  | 2.008 | 2.785 | 0.454 | 0.064358 | 56.7 | 34.2 | 9.1 |  | 9.1 | 4.5 | 2.93 | 0.324 | 0.0934 | 48.1799 | 1.11 | [5 empty] | 3.98e-05 | 0.00026664 | 8.7236e-05 |  | 4.6759e-05 | CUB |  |  |  |  | 24.1 | 20 | 0 | 38.5
2011-07-11 | 北海道開発局 | 鵡川 | 鵡川 | 左岸 | 34 | MU-L34.0-2 | 裏のり | B.MUL34.0-2-P4 | 6.15 | 6.45 | 22 |  | 2.773 |  |  | 73.7 | 19 | 7.3 |  | 7.3 | 16.3 | 13 | 0.815 | 0.184 | 88.587 | 3.55 | [6 empty] | 0.0022602 | 0.00033856
2011-07-11 | 北海道開発局 | 鵡川 | 鵡川 | 左岸 | 34 | MU-L34.0-2 | 裏のり | B.MUL34.0-2-P5 | 7.15 | 7.45 | 29 |  | 2.76 |  |  | 64.3 | 24.5 | 7.1 | 4.1 | 11.2 | 8.27 | 4.17 | 0.437 | 0.0465 | 177.8495 | 4.18 | [6 empty] | 0.00053333 | 2.1622e-05
2011-07-11 | 北海道開発局 | 鵡川 | 鵡川 | 左岸 | 34 | MU-L34.0-2 | 裏のり | B.MUL34.0-2-P6 | 8.1 | 8.17 | 50 |  | 2.668 |  |  | 18.5 | 38.6 | 19.5 | 23.4 | 42.9 | 0.474 | 0.174 | 0.00303 |  |  |  | 33.1 | 18.7 | 14.4 |  |  |  | 5.3028e-09
2011-07-11 | 北海道開発局 | 鵡川 | 鵡川 | 左岸 | 34 | MU-L34.0-2 | 裏のり | B.MUL34.0-2-P1 | 1.15 | 1.45 | 17 |  | 2.77 |  |  | 72.1 | 24 | 3.9 |  | 3.9 | 16 | 12.3 | 0.85 | 0.304 | 52.6316 | 1.22 | [6 empty] | 0.0024915 | 0.00092416
2011-07-11 | 北海道開発局 | 鵡川 | 鵡川 | 左岸 | 34 | MU-L34.0-2 | 裏のり | B.MUL34.0-2-TR1 | 1.5 | 2.5 |  | 1.985 | 2.8 | 0.485 | 0.076824 | 54.9 | 36.5 | 8.6 |  | 8.6 | 5.6 | 3.01 | 0.321 | 0.103 | 54.3689 | 0.539 | [5 empty] | 2.2e-05 | 0.00026096 | 0.00010609 |  | 4.4044e-05 | CUB |  |  |  |  | 16.2 | 12.4 | 0 | 31.7
2011-07-11 | 北海道開発局 | 鵡川 | 鵡川 | 左岸 | 34 | MU-L34.0-2 | 裏のり | B.MUL34.0-2-P2 | 2.15 | 2.45 | 16 |  | 2.754 |  |  | 50.2 | 33.7 | 10.4 | 5.7 | 16.1 | 4.3 | 2.04 | 0.165 | 0.0174 | 247.1264 | 2.6 | [6 empty] | 5.5835e-05 | 3.0276e-06
2011-07-11 | 北海道開発局 | 鵡川 | 鵡川 | 左岸 | 34 | MU-L34.0-1 | 天端 | B.MUL34.0-1-P5 | 5.15 | 5.45 | 6 |  | 2.739 |  |  | 0 | 71.7 | 20.3 | 8 | 28.3 | 0.236 | 0.178 | 0.0366 | 0.0077 | 30.6494 | 4.04 | [6 empty] | 1.7045e-06 | 5.929e-07
2011-07-11 | 北海道開発局 | 鵡川 | 鵡川 | 左岸 | 34 | MU-L34.0-1 | 天端 | B.MUL34.0-1-P6 | 6.15 | 6.35 | 16 |  | 2.789 |  |  | 60.2 | 32.6 | 7.2 |  | 7.2 | 6.24 | 4.08 | 0.408 | 0.155 | 40.2581 | 0.726 | [6 empty] | 0.00045488 | 0.00024025
2011-07-11 | 北海道開発局 | 鵡川 | 鵡川 | 左岸 | 34 | MU-L34.0-1 | 天端 | B.MUL34.0-1-P7 | 8.15 | 8.45 | 35 |  | 2.751 |  |  | 76.4 | 18.6 | 5 |  | 5 | 16.2 | 12 | 1.37 | 0.365 | 44.3836 | 1.92 | [6 empty] | 0.0075298 | 0.0013322
2011-07-11 | 北海道開発局 | 鵡川 | 鵡川 | 左岸 | 34 | MU-L34.0-1 | 天端 | B.MUL34.0-1-P8 | 10.15 | 10.45 | 39 |  | 2.762 |  |  | 77.3 | 17.1 | 5.6 |  | 5.6 | 19.6 | 14.5 | 1.54 | 0.368 | 53.2609 | 2.16 | [6 empty] | 0.0098738 | 0.0013542
2011-07-11 | 北海道開発局 | 鵡川 | 鵡川 | 左岸 | 34 | MU-L34.0-1 | 天端 | B.MUL34.0-1-P9 | 11.1 | 11.14 | 50 |  | 2.657 |  |  | 0 | 8.2 | 56.2 | 35.6 | 91.8 | 0.0176 | 0.0109 |  |  |  |  | 42.7 | 21.3 | 21.4
2011-07-11 | 北海道開発局 | 鵡川 | 鵡川 | 左岸 | 34 | MU-L34.0-1 | 天端 | B.MUL34.0-1-P1 | 1.15 | 1.45 | 25 |  | 2.743 |  |  | 63.9 | 26.7 | 9.4 |  | 9.4 | 9.35 | 7.03 | 0.366 | 0.0922 | 101.41 | 1.03 | [6 empty] | 0.00035366 | 8.5008e-05
2011-07-11 | 北海道開発局 | 鵡川 | 鵡川 | 左岸 | 34 | MU-L34.0-1 | 天端 | B.MUL34.0-1-P2 | 2.15 | 2.45 | 44 |  | 2.771 |  |  | 77 | 18.4 | 4.6 |  | 4.6 | 13.3 | 11.5 | 1.29 | 0.315 | 42.2222 | 9.8 | [6 empty] | 0.0065499 | 0.00099225
2011-07-11 | 北海道開発局 | 鵡川 | 鵡川 | 左岸 | 34 | MU-L34.0-1 | 天端 | B.MUL34.0-1-P3 | 3.15 | 3.45 | 31 |  | 2.797 |  |  | 74.8 | 19.8 | 5.4 |  | 5.4 | 12.5 | 10.3 | 1.05 | 0.291 | 42.9553 | 2.75 | [6 empty] | 0.0040653 | 0.00084681
2011-07-11 | 北海道開発局 | 鵡川 | 鵡川 | 左岸 | 34 | MU-L34.0-1 | 天端 | B.MUL34.0-1-P4 | 4.15 | 4.45 | 36 |  | 2.777 |  |  | 66.1 | 28.1 | 5.8 |  | 5.8 | 13.4 | 8.18 | 0.559 | 0.199 | 67.3367 | 0.575 | [6 empty] | 0.00094352 | 0.00039601
2011-07-11 | 北海道開発局 | 鵡川 | 鵡川 | 左岸 | 36.2 | MU-L36.2-3 | 表のり | B.MUL36.2-3-P2 | 2 | 2.5 | 3 |  | 2.719 |  |  | 0 | 18.3 | 54.1 | 27.6 | 81.7 | 0.0356 | 0.0216 | 0.00163 |  |  |  | 45.5 | 22.9 | 22.6 |  |  |  | 1.2608e-09
2011-07-11 | 北海道開発局 | 鵡川 | 鵡川 | 左岸 | 36.2 | MU-L36.2-3 | 表のり | B.MUL36.2-3-P3 | 3 | 3.5 | 6 |  | 2.757 |  |  | 6.7 | 64.9 | 20.6 | 7.8 | 28.4 | 0.212 | 0.165 | 0.0299 | 0.00757 | 28.0053 | [7 empty] | 1.0669e-06 | 5.7305e-07
2011-07-11 | 北海道開発局 | 鵡川 | 鵡川 | 左岸 | 36.2 | MU-L36.2-3 | 表のり | B.MUL36.2-3-P4 | 4 | 4.5 | 10 |  | 2.74 |  |  | 24.7 | 70.4 | 4.9 |  | 4.9 | 0.825 | 0.57 | 0.262 | 0.168 | 4.9107 | 0.823 | [6 empty] | 0.00016301 | 0.00028224
2011-07-11 | 北海道開発局 | 鵡川 | 鵡川 | 左岸 | 36.2 | MU-L36.2-3 | 表のり | B.MUL36.2-3-P5 | 5 | 5.5 | 2 |  | 2.744 |  |  | 74.8 | 23.5 | 1.7 |  | 1.7 | 7.73 | 5.7 | 1.32 | 0.448 | 17.2545 | 1.99 | [6 empty] | 0.0069083 | 0.002007
2011-07-11 | 北海道開発局 | 鵡川 | 鵡川 | 左岸 | 36.2 | MU-L36.2-3 | 表のり | B.MUL36.2-3-P5-2 | 6 | 6.5 | [19 empty] | 0.000173 | 0.00361
2011-07-11 | 北海道開発局 | 鵡川 | 鵡川 | 左岸 | 36.2 | MU-L36.2-3 | 表のり | B.MUL36.2-3-P5-3 | 6 | 6.5 | [20 empty] | 0.00175
2011-07-11 | 北海道開発局 | 鵡川 | 鵡川 | 左岸 | 36.2 | MU-L36.2-3 | 表のり | B.MUL36.2-3-P5-4 | 6 | 6.5 | [20 empty] | 0.00134
2011-07-11 | 北海道開発局 | 鵡川 | 鵡川 | 左岸 | 36.2 | MU-L36.2-3 | 表のり | B.MUL36.2-3-P1 | 1 | 1.5 | 8 |  | 2.748 |  |  | 25.5 | 51.9 | 15.6 | 7 | 22.6 | 0.523 | 0.348 | 0.056 | 0.00945 | 55.3439 | 3.69 | [6 empty] | 4.5662e-06 | 8.9303e-07
2011-07-11 | 北海道開発局 | 鵡川 | 鵡川 | 左岸 | 36.2 | MU-L36.2-2 | 裏のり | B.MUL36.2-2-TW1 | 3.5 | 4.3 |  | 1.771 | 2.702 | 1.191 | 0.77107 | 0 | 18.4 | 51.4 | 30.2 | 81.6 | 0.0363 | 0.0214 | 0.00117 |  |  |  | 53.7 | 27 | 26.7 |  |  | 8.18e-09 | 5.8477e-10 |  |  |  | UU | [8 empty] | 55.3 | 0
2011-07-11 | 北海道開発局 | 鵡川 | 鵡川 | 左岸 | 36.2 | MU-L36.2-2 | 裏のり | B.MUL36.2-2-P4 | 5 | 5.5 | 18 |  | 2.743 |  |  | 57.4 | 36.5 | 6.1 |  | 6.1 | 8.86 | 4.01 | 0.383 | 0.182 | 48.6813 | 0.294 | [6 empty] | 0.00039289 | 0.00033124
2011-07-11 | 北海道開発局 | 鵡川 | 鵡川 | 左岸 | 36.2 | MU-L36.2-2 | 裏のり | B.MUL36.2-2-P5 | 7 | 7.5 | 25 |  | 2.737 |  |  | 79.7 | 15.2 | 5.1 |  | 5.1 | 21.4 | 13.9 | 1.93 | 0.434 | 49.3088 | 2.94 | [6 empty] | 0.016659 | 0.0018836
2011-07-11 | 北海道開発局 | 鵡川 | 鵡川 | 左岸 | 36.2 | MU-L36.2-2 | 裏のり | B.MUL36.2-2-D1 | 0.5 | 2 |  | 1.55 | 2.697 | 1.06 | 0.57816 | 19.9 | 55.3 | 17.6 | 7.2 | 24.8 | 0.387 | 0.279 | 0.042 | 0.00882 | 43.8776 | 4.01 | [5 empty] | 2.34e-06 | 2.3446e-06 | 7.7792e-07 |  | 8.6729e-07 | CUB |  |  |  |  | 2.2 | 14.6 | 3.7 | 32.3
2011-07-11 | 北海道開発局 | 鵡川 | 鵡川 | 左岸 | 36.2 | MU-L36.2-2 | 裏のり | B.MUL36.2-2-P1 | 1 | 1.52 | 2 |  | 2.739 |  |  | 8.4 | 69.8 | 15.1 | 6.7 | 21.8 | 0.34 | 0.282 | 0.0575 | 0.0117 | 29.0598 | 5.15 | [6 empty] | 4.8546e-06 | 1.3689e-06
2011-07-11 | 北海道開発局 | 鵡川 | 鵡川 | 左岸 | 36.2 | MU-L36.2-2 | 裏のり | B.MUL36.2-2-P2 | 2 | 2.5 | 16 |  | 2.731 |  |  | 55.1 | 30.6 | 10 | 4.3 | 14.3 | 9.96 | 4.08 | 0.185 | 0.0312 | 319.2308 | 0.463 | [6 empty] | 7.2784e-05 | 9.7344e-06
2011-07-11 | 北海道開発局 | 鵡川 | 鵡川 | 左岸 | 36.2 | MU-L36.2-2 | 裏のり | B.MUL36.2-2-P3 | 3 | 3.5 | 4 |  | 2.752 |  |  | 54.1 | 31.9 | 9.6 | 4.4 | 14 | 9.93 | 3.98 | 0.16 | 0.0281 | 353.3808 | 0.484 | [6 empty] | 5.1993e-05 | 7.8961e-06
2011-07-11 | 北海道開発局 | 鵡川 | 鵡川 | 左岸 | 36.2 | MU-L36.2-1 | 天端 | B.MUL36.2-1-P5 | 5 | 5.5 | 7 |  | 2.691 |  |  | 0 | 27.7 | 43.4 | 28.9 | 72.3 | 0.0454 | 0.025 | 0.00117 |  |  |  | 46.2 | 23 | 23.2 |  |  |  | 5.8477e-10
2011-07-11 | 北海道開発局 | 鵡川 | 鵡川 | 左岸 | 36.2 | MU-L36.2-1 | 天端 | B.MUL36.2-1-P6 | 6 | 6.5 | 9 |  | 2.728 |  |  | 13.5 | 81.1 | 5.4 |  | 5.4 | 0.564 | 0.454 | 0.245 | 0.162 | 3.4815 | 1.04 | [6 empty] | 0.00013954 | 0.00026244
2011-07-11 | 北海道開発局 | 鵡川 | 鵡川 | 左岸 | 36.2 | MU-L36.2-1 | 天端 | B.MUL36.2-1-P7 | 8 | 8.5 | 20 |  | 2.742 |  |  | 74.7 | 19.9 | 5.4 |  | 5.4 | 15.1 | 8.98 | 1.28 | 0.366 | 41.2568 | 1.62 | [6 empty] | 0.0064329 | 0.0013396
2011-07-11 | 北海道開発局 | 鵡川 | 鵡川 | 左岸 | 36.2 | MU-L36.2-1 | 天端 | B.MUL36.2-1-D1 | 0 | 1 |  | 1.97 | 2.761 | 0.564 | 0.11471 | 41.6 | 43.6 | 10.9 | 3.9 | 14.8 | 2.28 | 1.11 | 0.158 | 0.0363 | 62.8099 | 1.53 | [5 empty] | 8.44e-05 | 5.05e-05 | 1.3177e-05 |  | 2.7568e-06 | CUB |  |  |  |  | 11.7 | 9.7 | 6.7 | 22.3
2011-07-11 | 北海道開発局 | 鵡川 | 鵡川 | 左岸 | 36.2 | MU-L36.2-1 | 天端 | B.MUL36.2-1-P1 | 1 | 1.5 | 8 |  | 2.744 |  |  | 63.4 | 29.6 | 7 |  | 7 | 7.91 | 3.83 | 0.574 | 0.154 | 51.3636 | 1.43 | [6 empty] | 0.0010032 | 0.00023716
2011-07-11 | 北海道開発局 | 鵡川 | 鵡川 | 左岸 | 36.2 | MU-L36.2-1 | 天端 | B.MUL36.2-1-P2 | 2 | 2.5 | 4 |  | 2.717 |  |  | 55.3 | 33.2 | 8.5 | 3 | 11.5 | 7.28 | 3.06 | 0.303 | 0.0537 | 135.568 | 1.08 | [6 empty] | 0.0002283 | 2.8837e-05
2011-07-11 | 北海道開発局 | 鵡川 | 鵡川 | 左岸 | 36.2 | MU-L36.2-1 | 天端 | B.MUL36.2-1-P3 | 3 | 3.5 | 10 |  | 2.733 |  |  | 45.9 | 45.1 | 9 |  | 9 | 3.57 | 1.29 | 0.26 | 0.0945 | 37.7778 | 0.581 | [6 empty] | 0.00016014 | 8.9303e-05
2011-07-11 | 北海道開発局 | 鵡川 | 鵡川 | 左岸 | 36.2 | MU-L36.2-1 | 天端 | B.MUL36.2-1-P4 | 4 | 4.5 | 12 |  | 2.697 |  |  | 16.3 | 47 | 22.6 | 14.1 | 36.7 | 0.254 | 0.165 | 0.012 | 0.00208 | 122.1154 | 2.7 | 33.5 | 22.8 | 10.7 |  |  |  | 1.2867e-07 | 4.3264e-08
2011-07-11 | 北海道開発局 | 鵡川 | 鵡川 | 左岸 | 41.1 | MU-L41.1-3 | 表のり | B.MUL41.1-3-P3 | 3 | 3.5 | 3 |  | 2.688 |  |  | 0 | 38.8 | 44.5 | 16.7 | 61.2 | 0.0723 | 0.0513 | 0.00805 | 0.00133 | 54.3609 | 4.08 | 36.6 | 22.7 | 13.9 |  |  |  | 5.1019e-08 | 1.7689e-08
2011-07-11 | 北海道開発局 | 鵡川 | 鵡川 | 左岸 | 41.1 | MU-L41.1-3 | 表のり | B.MUL41.1-3-P4 | 4 | 4.5 | 25 |  | 2.749 |  |  | 73.3 | 23.7 | 3 |  | 3 | 10.9 | 7.6 | 1.04 | 0.402 | 27.1144 | 1.74 | [6 empty] | 0.0039762 | 0.001616
2011-07-11 | 北海道開発局 | 鵡川 | 鵡川 | 左岸 | 41.1 | MU-L41.1-3 | 表のり | B.MUL41.1-3-P4-2 | 5 | 5.5 | [19 empty] | 0.00191 | 0.000126
2011-07-11 | 北海道開発局 | 鵡川 | 鵡川 | 左岸 | 41.1 | MU-L41.1-3 | 表のり | B.MUL41.1-3-P4-3 | 5 | 5.5 | [20 empty] | 0.000119
2011-07-11 | 北海道開発局 | 鵡川 | 鵡川 | 左岸 | 41.1 | MU-L41.1-3 | 表のり | B.MUL41.1-3-P4-4 | 5 | 5.5 | [20 empty] | 0.000134
2011-07-11 | 北海道開発局 | 鵡川 | 鵡川 | 左岸 | 41.1 | MU-L41.1-3 | 表のり | B.MUL41.1-3-P1 | 1 | 1.5 | 10 |  | 2.732 |  |  | 67.9 | 23 | 9.1 |  | 9.1 | 26.5 | 11.6 | 0.518 | 0.102 | 259.8039 | 2.13 | [6 empty] | 0.00079086 | 0.00010404
2011-07-11 | 北海道開発局 | 鵡川 | 鵡川 | 左岸 | 41.1 | MU-L41.1-3 | 表のり | B.MUL41.1-3-P2 | 2 | 2.5 | 13 |  | 2.743 |  |  | 50.7 | 33.5 | 11.9 | 3.9 | 15.8 | 5.07 | 2.16 | 0.158 | 0.0253 | 200.3953 | 1.27 | [6 empty] | 5.05e-05 | 6.4009e-06
2011-07-11 | 北海道開発局 | 鵡川 | 鵡川 | 左岸 | 41.1 | MU-L41.1-2 | 裏のり | B.MUL41.1-2-TW1 | 2.15 | 3.7 |  | 1.782 | 2.722 | 1.083 | 0.60981 | 0 | 49.1 | 42.7 | 8.2 | 50.9 | 0.0986 | 0.0734 | 0.0221 | 0.00704 | 14.0057 | 2.45 | 38.3 | 26.9 | 11.4 |  |  | 5.66e-08 | 5.2961e-07 | 4.9562e-07 |  | 2.4238e-07 | CUB |  |  |  |  | 35.6 | 9.6 | 10 | 33.7
2011-07-11 | 北海道開発局 | 鵡川 | 鵡川 | 左岸 | 41.1 | MU-L41.1-2 | 裏のり | B.MUL41.1-2-TW1 | 2.15 | 3.7 | [26 empty] | CUB |  |  |  |  | 48.3 | 7.1 | 10.9 | 34
2011-07-11 | 北海道開発局 | 鵡川 | 鵡川 | 左岸 | 41.1 | MU-L41.1-2 | 裏のり | B.MUL41.1-2-P2 | 4 | 4.5 | 20 |  | 2.75 |  |  | 80.3 | 16.4 | 3.3 |  | 3.3 | 15.2 | 12.2 | 2.06 | 0.514 | 29.572 | 3.9 | [6 empty] | 0.019374 | 0.002642
2011-07-11 | 北海道開発局 | 鵡川 | 鵡川 | 左岸 | 41.1 | MU-L41.1-2 | 裏のり | B.MUL41.1-2-P1 | 1 | 1.5 | 13 |  | 2.741 |  |  | 19.9 | 46.5 | 16.8 | 16.8 | 33.6 | 0.414 | 0.23 | 0.00887 | 0.00105 | 394.2857 | 4.88 | [6 empty] | 6.3876e-08 | 1.1025e-08
2011-07-11 | 北海道開発局 | 鵡川 | 鵡川 | 左岸 | 41.1 | MU-L41.1-2 | 裏のり | B.MUL41.1-2-D1 | 1 | 2 |  | 1.881 | 2.763 | 0.601 | 0.13559 | 52 | 34.7 | 9.5 | 3.8 | 13.3 | 7.51 | 2.38 | 0.219 | 0.0369 | 203.523 | 1.07 | [5 empty] | 4.45e-05 | 0.0001076 | 1.3616e-05 |  | 8.8996e-07 | CUB |  |  |  |  | 3.2 | 10.6 | 4.5 | 19.7
2011-07-11 | 北海道開発局 | 鵡川 | 鵡川 | 左岸 | 41.1 | MU-L41.1-2 | 裏のり | B.MUL41.1-2-D1 | 1 | 2 | [26 empty] | CUB |  |  |  |  | 2.1 | 9.8 | 3.7 | 29.1
2011-07-11 | 北海道開発局 | 鵡川 | 鵡川 | 左岸 | 41.1 | MU-L41.1-1 | 天端 | B.MUL41.1-1-P5 | 5 | 5.5 | 7 |  | 2.698 |  |  | 1 | 28.3 | 44.9 | 25.8 | 70.7 | 0.0527 | 0.0325 | 0.00248 |  |  |  | 41.2 | 22.8 | 18.4 |  |  |  | 3.3338e-09
2011-07-11 | 北海道開発局 | 鵡川 | 鵡川 | 左岸 | 41.1 | MU-L41.1-1 | 天端 | B.MUL41.1-1-P6 | 6 | 6.5 | 26 |  | 2.726 |  |  | 48.5 | 33.9 | 10.5 | 7.1 | 17.6 | 3.29 | 1.82 | 0.104 | 0.012 | 274.1667 | 3.52 | [6 empty] | 1.9163e-05 | 1.44e-06
2011-07-11 | 北海道開発局 | 鵡川 | 鵡川 | 左岸 | 41.1 | MU-L41.1-1 | 天端 | B.MUL41.1-1-P1 | 1 | 1.5 | 10 |  | 2.736 |  |  | 40.1 | 42.5 | 13.7 | 3.7 | 17.4 | 2.01 | 1.01 | 0.107 | 0.0268 | 75 | 1.45 | [6 empty] | 2.0468e-05 | 7.1824e-06
2011-07-11 | 北海道開発局 | 鵡川 | 鵡川 | 左岸 | 41.1 | MU-L41.1-1 | 天端 | B.MUL41.1-1-P2 | 2 | 2.5 | 18 |  | 2.722 |  |  | 64.7 | 26.2 | 9.1 |  | 9.1 | 11.2 | 5.42 | 0.501 | 0.0982 | 114.053 | 1.48 | [6 empty] | 0.00073202 | 9.6432e-05
2011-07-11 | 北海道開発局 | 鵡川 | 鵡川 | 左岸 | 41.1 | MU-L41.1-1 | 天端 | B.MUL41.1-1-P3 | 3 | 3.5 | 9 |  | 2.728 |  |  | 51.1 | 32.9 | 11.1 | 4.9 | 16 | 4.43 | 2.21 | 0.164 | 0.0235 | 188.5106 | 2.42 | [6 empty] | 5.5055e-05 | 5.5225e-06
2011-07-11 | 北海道開発局 | 鵡川 | 鵡川 | 左岸 | 41.1 | MU-L41.1-1 | 天端 | B.MUL41.1-1-P4 | 4 | 4.5 | 12 |  | 2.72 |  |  | 24.2 | 43.5 | 16.7 | 15.6 | 32.3 | 0.78 | 0.379 | 0.0123 | 0.00122 | 639.3443 | 3.3 | [6 empty] | 1.3624e-07 | 1.4884e-08
2012-02-20 | 北海道開発局 | 網走川 | 美幌川 | 右岸 | 1.4 | BR1.4-2 | 天端 | B.P5 | 5 | 5.5 | 2 |  | 2.542 |  |  | 0 | 23.7 | 45.2 | 31.1 | 76.3 | 0.037 | 0.022 | 0.001 |  |  |  | 92.7 | 45 | 47.7 |  |  |  | 4.0644e-10
2012-02-20 | 北海道開発局 | 網走川 | 美幌川 | 右岸 | 1.4 | BR1.4-2 | 天端 | B.P6 | 6 | 6.5 | 5 |  | 2.523 |  |  | 0 | 49.4 | 36.2 | 14.4 | 50.6 | 0.108 | 0.073 | 0.01 | 0.002 | 54 | 2.85 | 98.1 | 60.9 | 37.2 |  |  |  | 8.4333e-08 | 4e-08
2012-02-20 | 北海道開発局 | 網走川 | 美幌川 | 右岸 | 1.4 | BR1.4-2 | 天端 | B.P7 | 7 | 7.5 | 3 |  | 2.676 |  |  | 0.7 | 82.7 | 11.2 | 5.4 | 16.6 | 0.293 | 0.251 | 0.1 | 0.031 | 9.4516 | 2.79 | [6 empty] | 1.7498e-05 | 9.61e-06
2012-02-20 | 北海道開発局 | 網走川 | 美幌川 | 右岸 | 1.4 | BR1.4-2 | 天端 | B.P8 | 8 | 8.5 | 1 |  | 2.613 |  |  | 0 | 8.5 | 47.4 | 44.1 | 91.5 | 0.016 | 0.008 |  |  |  |  | 82.1 | 42.3 | 39.8
2012-02-20 | 北海道開発局 | 網走川 | 美幌川 | 右岸 | 1.4 | BR1.4-2 | 天端 | B.P9 | 9 | 9.5 | 4 |  | 2.403 |  |  | 0 | 6 | 42.2 | 51.8 | 94 | 0.009 | 0.004 |  |  |  |  | 100.3 | 53.3 | 47
2012-02-20 | 北海道開発局 | 網走川 | 美幌川 | 右岸 | 1.4 | BR1.4-2 | 天端 | B.P10 | 10 | 10.5 | 15 |  | 2.699 |  |  | 0.5 | 84.6 | 9.6 | 5.3 | 14.9 | 0.451 | 0.373 | 0.132 | 0.032 | 14.0938 | 3.65 |  |  |  | 1.12e-06 | 7.72e-05 |  | 3.3294e-05 | 1.024e-05
2012-02-20 | 北海道開発局 | 網走川 | 美幌川 | 右岸 | 1.4 | BR1.4-2 | 天端 | B.P11 | 11 | 11.5 | 12 |  | 2.714 |  |  | 1.2 | 70.3 | 18.4 | 10.1 | 28.5 | 0.26 | 0.192 | 0.03 | 0.005 | 52 | 5.62 | [6 empty] | 1.0752e-06 | 2.5e-07
2012-02-20 | 北海道開発局 | 網走川 | 美幌川 | 右岸 | 1.4 | BR1.4-2 | 天端 | B.P12 | 14 | 14.5 | 31 |  | 2.702 |  |  | 4.2 | 76.6 | 13.2 | 6 | 19.2 | 0.426 | 0.326 | 0.083 | 0.016 | 26.625 | 4.06 | [6 empty] | 1.1363e-05 | 2.56e-06
2012-02-20 | 北海道開発局 | 網走川 | 美幌川 | 右岸 | 1.4 | BR1.4-2 | 天端 | B.P13 | 16 | 16.5 | 32 |  | 2.691 |  |  | 13.6 | 73.3 | 9.6 | 3.5 | 13.1 | 0.576 | 0.445 | 0.156 | 0.049 | 11.7551 | 2.2 | [6 empty] | 4.9031e-05 | 2.401e-05
2012-02-20 | 北海道開発局 | 網走川 | 美幌川 | 右岸 | 1.4 | BR1.4-2 | 天端 | B.P14 | 18.2 | 18.5 | 33 |  | 2.602 |  |  | 0 | 7.3 | 30.9 | 61.8 | 92.7 | 0.004 | 0.002 |  |  |  |  | 131.8 | 62 | 69.8
2012-02-20 | 北海道開発局 | 網走川 | 美幌川 | 右岸 | 1.4 | BR1.4-2 | 天端 | B.P15 | 19 | 19.3 | 50 |  | 2.639 |  |  | 0.7 | 35.7 | 42.1 | 21.5 | 63.6 | 0.06 | 0.037 | 0.004 |  |  |  | 40.5 | 27.9 | 12.6 |  |  |  | 1.0092e-08
2012-02-20 | 北海道開発局 | 網走川 | 美幌川 | 右岸 | 1.4 | BR1.4-2 | 天端 | B.P1 | 1 | 1.5 | 6 |  | 2.602 |  |  | 0 | 27.2 | 44.5 | 28.3 | 72.8 | 0.045 | 0.028 | 0.001 |  |  |  | 76.2 | 39.1 | 37.1 |  |  |  | 4.0644e-10
2012-02-20 | 北海道開発局 | 網走川 | 美幌川 | 右岸 | 1.4 | BR1.4-2 | 天端 | B.P2 | 2 | 2.5 | 6 |  | 2.61 |  |  | 0.2 | 24.1 | 36.7 | 39 | 75.7 | 0.029 | 0.014 |  |  |  |  | 71.2 | 40.4 | 30.8
2012-02-20 | 北海道開発局 | 網走川 | 美幌川 | 右岸 | 1.4 | BR1.4-2 | 天端 | B.P3 | 3 | 3.5 | 3 |  | 2.601 |  |  | 0 | 17.7 | 43.8 | 38.5 | 82.3 | 0.022 | 0.012 |  |  |  |  | 90 | 50.7 | 39.3
2012-02-20 | 北海道開発局 | 網走川 | 美幌川 | 右岸 | 1.4 | BR1.4-2 | 天端 | B.P4 | 4 | 4.5 | 2 |  | 2.578 |  |  | 0 | 19.4 | 45.8 | 34.8 | 80.6 | 0.03 | 0.017 |  |  |  |  | 89.9 | 43.2 | 46.7
2012-02-20 | 北海道開発局 | 網走川 | 美幌川 | 右岸 | 1.4 | BR1.4-3 | 表のり | B.P4 | 4 | 4.5 | 3 |  | 2.662 |  |  | 0 | 51.2 | 32.4 | 16.4 | 48.8 | 0.111 | 0.079 | 0.01 | 0.001 | 111 | 4.3 | [6 empty] | 8.4333e-08 | 1e-08
2012-02-20 | 北海道開発局 | 網走川 | 美幌川 | 右岸 | 1.4 | BR1.4-3 | 表のり | B.P5 | 5.5 | 6 | 10 |  | 2.704 |  |  | 0 | 83.4 | 12.7 | 3.9 | 16.6 | 0.275 | 0.231 | 0.102 | 0.028 | 9.8214 | 2.89 |  |  |  | 2.11e-06 |  |  | 1.832e-05 | 7.84e-06
2012-02-20 | 北海道開発局 | 網走川 | 美幌川 | 右岸 | 1.4 | BR1.4-3 | 表のり | B.P6 | 6.3 | 6.5 | 3 |  | 2.268 |  |  | 0 | 2.2 | 32.9 | 64.9 | 97.8 | 0.003 | 0.001 |  |  |  |  | 152.7 | 77.1 | 75.6
2012-02-20 | 北海道開発局 | 網走川 | 美幌川 | 右岸 | 1.4 | BR1.4-3 | 表のり | B.P7 | 7 | 7.28 | 3 |  | 2.681 |  |  | 0.2 | 87.5 | 8.3 | 4 | 12.3 | 0.465 | 0.386 | 0.163 | 0.051 | 9.1176 | 2.46 | [6 empty] | 5.428e-05 | 2.601e-05
2012-02-20 | 北海道開発局 | 網走川 | 美幌川 | 右岸 | 1.4 | BR1.4-3 | 表のり | B.P8 | 8 | 8.45 | 13 |  | 2.688 |  |  | 1.4 | 81.8 | 12 | 4.8 | 16.8 | 0.494 | 0.399 | 0.109 | 0.027 | 18.2963 | 3.46 |  |  |  | 2.07e-06 | 6.03e-05 |  | 2.1366e-05 | 7.29e-06
2012-02-20 | 北海道開発局 | 網走川 | 美幌川 | 右岸 | 1.4 | BR1.4-3 | 表のり | B.P9 | 11 | 11.5 | 28 |  | 2.68 |  |  | 41.6 | 51.7 | 6.7 |  |  | 2.2 | 1.1 | 0.34 | 0.168 | 13.0952 | 0.67 | [6 empty] | 0.00029815 | 0.00028224
2012-02-20 | 北海道開発局 | 網走川 | 美幌川 | 右岸 | 1.4 | BR1.4-3 | 表のり | B.P10 | 12 | 12.5 | 24 |  | 2.683 |  |  | 29.1 | 58.5 | 8.4 | 4 | 12.4 | 1.02 | 0.644 | 0.163 | 0.047 | 21.7021 | 1.64 | [6 empty] | 5.428e-05 | 2.209e-05
2012-02-20 | 北海道開発局 | 網走川 | 美幌川 | 右岸 | 1.4 | BR1.4-3 | 表のり | B.P11 | 13 | 13.5 | 25 |  | 2.692 |  |  | 29.7 | 60.6 | 9.7 |  |  | 1.05 | 0.712 | 0.242 | 0.086 | 12.2093 | 1.56 | [6 empty] | 0.00013561 | 7.396e-05
2012-02-20 | 北海道開発局 | 網走川 | 美幌川 | 右岸 | 1.4 | BR1.4-3 | 表のり | B.P1 | 1 | 1.3 | 2 |  | 2.632 |  |  | 0 | 19.4 | 39.8 | 40.8 | 80.6 | 0.022 | 0.011 |  |  |  |  | 78.7 | 38.6 | 40.1
2012-02-20 | 北海道開発局 | 網走川 | 美幌川 | 右岸 | 1.4 | BR1.4-3 | 表のり | B.P2 | 2 | 2.25 | 3 |  | 2.648 |  |  | 0 | 13.9 | 41.1 | 45 | 86.1 | 0.016 | 0.008 |  |  |  |  | 65.4 | 36.5 | 28.9
2012-02-20 | 北海道開発局 | 網走川 | 美幌川 | 右岸 | 1.4 | BR1.4-3 | 表のり | B.P3 | 3 | 3.5 | 2 |  | 2.321 |  |  | 0 | 12.5 | 39.6 | 47.9 | 87.5 | 0.012 | 0.006 |  |  |  |  | 131.3 | 69.1 | 62.2
2012-02-20 | 北海道開発局 | 網走川 | 美幌川 | 右岸 | 1.4 | BR1.4-1 | 裏のり | B.P1 | 3 | 3.5 | 3 |  | 2.558 |  |  | 0 | 45.3 | 34 | 20.7 | 54.7 | 0.09 | 0.06 | 0.004 |  |  |  | 67.5 | 43.6 | 23.9 |  |  |  | 1.0092e-08
2012-02-20 | 北海道開発局 | 網走川 | 美幌川 | 右岸 | 1.4 | BR1.4-1 | 裏のり | B.P2 | 4.5 | 5 | 6 |  | 2.674 |  |  | 6.4 | 80 | 9 | 4.6 | 13.6 | 0.413 | 0.344 | 0.158 | 0.034 | 12.1471 | 3.8 | [6 empty] | 5.05e-05 | 1.156e-05
2012-02-20 | 北海道開発局 | 網走川 | 美幌川 | 右岸 | 1.4 | BR1.4-1 | 裏のり | B.T4 | 5.5 | 6.28 |  |  | 2.221 |  |  | 0 | 0.7 | 30.5 | 68.8 | 99.3 | 0.003 | 0.001 |  |  |  |  | 162.3 | 79.8 | 82.5 | [7 empty] | UU | [8 empty] | 46.9 | 0
2012-02-20 | 北海道開発局 | 網走川 | 美幌川 | 右岸 | 1.4 | BR1.4-1 | 裏のり | B.P3 | 6.5 | 7 | 2 |  | 2.323 |  |  | 0 | 3.1 | 38.4 | 58.5 | 96.9 | 0.006 | 0.002 |  |  |  |  | 132.6 | 63.6 | 69
2012-02-20 | 北海道開発局 | 網走川 | 美幌川 | 右岸 | 1.4 | BR1.4-1 | 裏のり | B.P4 | 8 | 8.5 | 12 |  | 2.683 |  |  | 9.6 | 79.1 | 8.8 | 2.5 | 11.3 | 0.56 | 0.427 | 0.179 | 0.064 | 8.75 | 1.9 | [6 empty] | 6.7431e-05 | 4.096e-05
2012-02-20 | 北海道開発局 | 網走川 | 美幌川 | 右岸 | 1.4 | BR1.4-1 | 裏のり | B.P5 | 9 | 9.5 | 11 |  | 2.669 |  |  | 0.3 | 56.4 | 26.4 | 16.9 | 43.3 | 0.17 | 0.108 | 0.009 | 0.001 | 170 | 3.68 | [6 empty] | 6.6066e-08 | 1e-08
2012-02-20 | 北海道開発局 | 網走川 | 美幌川 | 右岸 | 1.4 | BR1.4-1 | 裏のり | B.P6 | 11 | 11.31 | 50 |  | 2.694 |  |  | 60.5 | 31.4 | 8.1 |  |  | 8.72 | 4.6 | 0.326 | 0.119 | 73.2773 | 0.66 | [6 empty] | 0.00027047 | 0.00014161
2012-02-20 | 北海道開発局 | 網走川 | 美幌川 | 右岸 | 1.4 | BR1.4-1 | 裏のり | B.P7 | 12 | 12.5 | 11 |  | 2.678 |  |  | 31.3 | 59.1 | 9.6 |  |  | 1.21 | 0.798 | 0.255 | 0.087 | 13.908 | 1.68 | [6 empty] | 0.00015309 | 7.569e-05
2012-02-20 | 北海道開発局 | 網走川 | 美幌川 | 右岸 | 1.4 | BR1.4-1 | 裏のり | B.P8 | 13 | 13.5 | 31 |  | 2.677 |  |  | 11.9 | 76.2 | 7.9 | 4 | 11.9 | 0.549 | 0.429 | 0.168 | 0.055 | 9.9818 | 2.12 | [6 empty] | 5.8216e-05 | 3.025e-05
2012-02-20 | 北海道開発局 | 網走川 | 美幌川 | 右岸 | 1.4 | BR1.4-1 | 裏のり | B.T1 | 1 | 1.8 |  |  | 2.327 |  |  | 0 | 16.8 | 44 | 39.2 | 83.2 | 0.02 | 0.011 |  |  |  |  | 119.1 | 63.6 | 55.5 | [7 empty] | UU | [8 empty] | 28.3 | 0
2012-02-20 | 北海道開発局 | 網走川 | 美幌川 | 右岸 | 1.4 | BR1.4-1 | 裏のり | B.T2 | 2 | 2.71 |  |  | 2.648 |  |  | 0 | 44.3 | 39.8 | 15.9 | 55.7 | 0.091 | 0.061 | 0.008 | 0.001 | 91 | 4.04 | 71.5 | 42.7 | 28.8 |  |  |  | 5.0287e-08 | 1e-08
2012-02-20 | 北海道開発局 | 網走川 | 美幌川 | 右岸 | 2.5 | BR2.5-2 | 天端 | B.P4 | 4 | 4.3 | 5 |  | 2.606 |  |  | 0 | 39 | 34.5 | 26.5 | 61 | 0.071 | 0.041 | 0.002 |  |  |  | 93 | 46.9 | 46.1 |  |  |  | 2.0253e-09
2012-02-20 | 北海道開発局 | 網走川 | 美幌川 | 右岸 | 2.5 | BR2.5-2 | 天端 | B.P5 | 5 | 5.5 | 11 |  | 2.703 |  |  | 13.5 | 82.1 | 4.4 |  |  | 0.392 | 0.337 | 0.206 | 0.15 | 2.6133 | 1.07 |  |  |  | 1.66e-07 | 5.85e-05 |  | 9.3375e-05 | 0.000225
2012-02-20 | 北海道開発局 | 網走川 | 美幌川 | 右岸 | 2.5 | BR2.5-2 | 天端 | B.P6 | 6 | 6.5 | 7 |  | 2.695 |  |  | 30.6 | 63 | 6.4 |  |  | 1.21 | 0.806 | 0.297 | 0.159 | 7.6101 | 0.94 | [6 empty] | 0.00021796 | 0.00025281
2012-02-20 | 北海道開発局 | 網走川 | 美幌川 | 右岸 | 2.5 | BR2.5-2 | 天端 | B.P7 | 7 | 7.5 | 3 |  | 2.409 |  |  | 0 | 7.8 | 35.9 | 56.3 | 92.2 | 0.007 | 0.003 |  |  |  |  | 267.1 | 108.5 | 158.6
2012-02-20 | 北海道開発局 | 網走川 | 美幌川 | 右岸 | 2.5 | BR2.5-2 | 天端 | B.P8 | 9 | 9.5 | 21 |  | 2.69 |  |  | 39.4 | 54.3 | 6.3 |  |  | 1.92 | 1.11 | 0.383 | 0.175 | 10.9714 | 0.91 |  |  |  | 6.22e-07 | 9.28e-05 |  | 0.00039289 | 0.00030625
2012-02-20 | 北海道開発局 | 網走川 | 美幌川 | 右岸 | 2.5 | BR2.5-2 | 天端 | B.P9 | 11 | 11.5 | 13 |  | 2.678 |  |  | 18.6 | 70.3 | 7.1 | 4 | 11.1 | 0.697 | 0.542 | 0.201 | 0.056 | 12.4464 | 2.47 | [6 empty] | 8.8207e-05 | 3.136e-05
2012-02-20 | 北海道開発局 | 網走川 | 美幌川 | 右岸 | 2.5 | BR2.5-2 | 天端 | B.P10 | 13 | 13.5 | 16 |  | 2.701 |  |  | 36.1 | 56.8 | 7.1 |  |  | 1.58 | 0.989 | 0.376 | 0.147 | 10.7483 | 1.27 | [6 empty] | 0.00037645 | 0.00021609
2012-02-20 | 北海道開発局 | 網走川 | 美幌川 | 右岸 | 2.5 | BR2.5-2 | 天端 | B.P11 | 15 | 15.5 | 18 |  | 2.7 |  |  | 10.9 | 58.5 | 20.9 | 9.7 | 30.6 | 0.42 | 0.268 | 0.026 | 0.005 | 84 | 2.3 | [6 empty] | 7.7178e-07 | 2.5e-07
2012-02-20 | 北海道開発局 | 網走川 | 美幌川 | 右岸 | 2.5 | BR2.5-2 | 天端 | B.P12 | 18 | 18.5 | 25 |  | 2.693 |  |  | 0 | 33.2 | 40.4 | 26.4 | 66.8 | 0.051 | 0.029 | 0.003 |  |  |  | 43.6 | 26 | 17.6 |  |  |  | 5.1819e-09
2012-02-20 | 北海道開発局 | 網走川 | 美幌川 | 右岸 | 2.5 | BR2.5-2 | 天端 | B.P1 | 1 | 1.5 | 4 |  | 2.619 |  |  | 0 | 48.6 | 32.3 | 19.1 | 51.4 | 0.117 | 0.069 | 0.006 |  |  |  | 49.8 | 34.6 | 15.2 |  |  |  | 2.5821e-08
2012-02-20 | 北海道開発局 | 網走川 | 美幌川 | 右岸 | 2.5 | BR2.5-2 | 天端 | B.P2 | 2 | 2.5 | 1 |  | 2.698 |  |  | 18.1 | 63.6 | 13.4 | 4.9 | 18.3 | 0.451 | 0.316 | 0.093 | 0.017 | 26.5294 | 3.35 | [6 empty] | 1.479e-05 | 2.89e-06
2012-02-20 | 北海道開発局 | 網走川 | 美幌川 | 右岸 | 2.5 | BR2.5-2 | 天端 | B.P3 | 3 | 3.3 | 2 |  | 2.702 |  |  | 1.5 | 62.4 | 23.5 | 12.6 | 36.1 | 0.198 | 0.149 | 0.013 | 0.003 | 66 | 2.61 | [6 empty] | 1.5488e-07 | 9e-08
2012-02-20 | 北海道開発局 | 網走川 | 美幌川 | 右岸 | 2.5 | BR2.5-3 | 表のり | B.P2 | 2 | 2.5 | 1 |  | 2.607 |  |  | 0 | 19.3 | 45.2 | 35.5 | 80.7 | 0.024 | 0.014 | 0.001 |  |  |  | 101.5 | 51.4 | 50.1 |  |  |  | 4.0644e-10
2012-02-20 | 北海道開発局 | 網走川 | 美幌川 | 右岸 | 2.5 | BR2.5-3 | 表のり | B.P3 | 3 | 3.5 | 3 |  | 2.689 |  |  | 2.9 | 81.7 | 11.5 | 3.9 | 15.4 | 0.385 | 0.316 | 0.125 | 0.028 | 13.75 | 3.53 | [6 empty] | 2.9345e-05 | 7.84e-06
2012-02-20 | 北海道開発局 | 網走川 | 美幌川 | 右岸 | 2.5 | BR2.5-3 | 表のり | B.P4 | 4 | 4.5 | 10 |  | 2.695 |  |  | 25.6 | 70.2 | 4.2 |  |  | 1.01 | 0.747 | 0.349 | 0.232 | 4.3534 | 0.9 |  |  |  | 3.01e-07 | 0.000426 |  | 0.00031676 | 0.00053824
2012-02-20 | 北海道開発局 | 網走川 | 美幌川 | 右岸 | 2.5 | BR2.5-3 | 表のり | B.P5 | 6 | 6.5 | 10 |  | 2.696 |  |  | 8.8 | 80.5 | 6.3 | 4.4 | 10.7 | 0.541 | 0.44 | 0.191 | 0.065 | 8.3231 | 2.13 | [6 empty] | 7.8371e-05 | 4.225e-05
2012-02-20 | 北海道開発局 | 網走川 | 美幌川 | 右岸 | 2.5 | BR2.5-3 | 表のり | B.P6 | 8 | 8.4 | 24 |  | 2.687 |  |  | 43.8 | 51.2 | 5 |  |  | 2.63 | 1.34 | 0.435 | 0.235 | 11.1915 | 0.6 | [6 empty] | 0.00052769 | 0.00055225
2012-02-20 | 北海道開発局 | 網走川 | 美幌川 | 右岸 | 2.5 | BR2.5-3 | 表のり | B.P7 | 9.5 | 10 | 27 |  | 2.697 |  |  | 62.1 | 29.9 | 8 |  |  | 12.2 | 5.6 | 0.493 | 0.133 | 91.7293 | 0.66 |  |  |  | 0.000411 | 0.000214 |  | 0.00070522 | 0.00017689
2012-02-20 | 北海道開発局 | 網走川 | 美幌川 | 右岸 | 2.5 | BR2.5-3 | 表のり | B.P8 | 11 | 11.5 | 16 |  | 2.675 |  |  | 25.6 | 60.6 | 9.9 | 3.9 | 13.8 | 0.926 | 0.651 | 0.169 | 0.038 | 24.3684 | 2.96 | [6 empty] | 5.9022e-05 | 1.444e-05
2012-02-20 | 北海道開発局 | 網走川 | 美幌川 | 右岸 | 2.5 | BR2.5-3 | 表のり | B.P1 | 1 | 1.5 | 2 |  | 2.701 |  |  | 1 | 67.1 | 22.8 | 9.1 | 31.9 | 0.217 | 0.166 | 0.024 | 0.006 | 36.1667 | 3.21 | [6 empty] | 6.4113e-07 | 3.6e-07
2012-02-20 | 北海道開発局 | 網走川 | 美幌川 | 右岸 | 2.5 | BR2.5-1 | 裏のり | B.P1 | 2.5 | 2.9 | 1 |  | 2.688 |  |  | 0 | 14.1 | 38.1 | 47.8 | 85.9 | 0.012 | 0.006 |  |  |  |  | 72.5 | 36.4 | 36.1
2012-02-20 | 北海道開発局 | 網走川 | 美幌川 | 右岸 | 2.5 | BR2.5-1 | 裏のり | B.P2 | 3 | 3.35 | 2 |  | 2.601 |  |  | 0 | 11.7 | 48.2 | 40.1 | 88.3 | 0.017 | 0.01 |  |  |  |  | 101.7 | 52.8 | 48.9
2012-02-20 | 北海道開発局 | 網走川 | 美幌川 | 右岸 | 2.5 | BR2.5-1 | 裏のり | B.P3 | 4 | 4.5 | 4 |  | 2.699 |  |  | 22.1 | 68 | 9.9 |  |  | 0.495 | 0.359 | 0.154 | 0.081 | 6.1111 | 1.09 | [6 empty] | 4.7587e-05 | 6.561e-05
2012-02-20 | 北海道開発局 | 網走川 | 美幌川 | 右岸 | 2.5 | BR2.5-1 | 裏のり | B.Tr1 | 4.5 | 4.9 |  |  | 2.711 |  |  | 5.5 | 80.5 | 10.6 | 3.4 | 14 | 0.384 | 0.305 | 0.128 | 0.043 | 8.9302 | 2.02 | [6 empty] | 3.1003e-05 | 1.849e-05
2012-02-20 | 北海道開発局 | 網走川 | 美幌川 | 右岸 | 2.5 | BR2.5-1 | 裏のり | B.Tr2 | 5 | 5.5 |  |  | 2.676 |  |  | 67.8 | 31.4 | 0.8 |  |  | 7.52 | 5.13 | 0.887 | 0.418 | 17.9904 | 0.97 | [6 empty] | 0.00275 | 0.0017472
2012-02-20 | 北海道開発局 | 網走川 | 美幌川 | 右岸 | 2.5 | BR2.5-1 | 裏のり | B.T2 | 5.5 | 6.3 |  |  | 2.039 |  |  | 0 | 2.5 | 31 | 66.5 | 97.5 | 0.003 | [5 empty] | 238 | 104 | 134 | [7 empty] | UU | [8 empty] | 29.2 | 0
2012-02-20 | 北海道開発局 | 網走川 | 美幌川 | 右岸 | 2.5 | BR2.5-1 | 裏のり | B.P4 | 7 | 7.5 | 23 |  | 2.697 |  |  | 43.3 | 50.8 | 5.9 |  |  | 2.75 | 1.06 | 0.347 | 0.167 | 16.4671 | 0.55 | [6 empty] | 0.00031257 | 0.00027889
2012-02-20 | 北海道開発局 | 網走川 | 美幌川 | 右岸 | 2.5 | BR2.5-1 | 裏のり | B.P5 | 8 | 8.5 | 27 |  | 2.692 |  |  | 52.9 | 41.3 | 5.8 |  |  | 7.44 | 2.72 | 0.408 | 0.2 | 37.2 | 0.25 | [6 empty] | 0.00045488 | 0.0004
2012-02-20 | 北海道開発局 | 網走川 | 美幌川 | 右岸 | 2.5 | BR2.5-1 | 裏のり | B.P6 | 10 | 10.5 | 18 |  | 2.704 |  |  | 1.7 | 72.2 | 19.7 | 6.4 | 26.1 | 0.323 | 0.248 | 0.044 | 0.01 | 32.3 | 2.81 | [6 empty] | 2.6114e-06 | 1e-06
2012-02-20 | 北海道開発局 | 網走川 | 美幌川 | 右岸 | 2.5 | BR2.5-1 | 裏のり | B.P7 | 11 | 11.5 | 16 |  | 2.703 |  |  | 4.2 | 70.9 | 18.1 | 6.8 | 24.9 | 0.345 | 0.264 | 0.05 | 0.01 | 34.5 | 3.26 | [6 empty] | 3.5117e-06 | 1e-06
2012-02-20 | 北海道開発局 | 網走川 | 美幌川 | 右岸 | 2.5 | BR2.5-1 | 裏のり | B.T1 | 0.7 | 2.1 |  |  | 2.453 |  |  | 0 | 30.7 | 43.9 | 25.4 | 69.3 | 0.051 | 0.03 | 0.003 |  |  |  | 79.8 | 44.2 | 35.6 |  |  |  | 5.1819e-09 |  |  |  | UU | [8 empty] | 71.7 | 0
2012-02-20 | 北海道開発局 | 網走川 | 美幌川 | 左岸 | 2 | BL2.0-2 | 天端 | B.P4 | 4 | 4.5 | 9 |  | 2.68 |  |  | 16.1 | 76.6 | 7.3 |  |  | 0.831 | 0.641 | 0.267 | 0.138 | 6.0217 | 1.24 | [6 empty] | 0.0001703 | 0.00019044
2012-02-20 | 北海道開発局 | 網走川 | 美幌川 | 左岸 | 2 | BL2.0-2 | 天端 | B.P5 | 5 | 5.5 | 14 |  | 2.687 |  |  | 51.8 | 43.6 | 4.6 |  |  | 3.28 | 2.17 | 0.436 | 0.238 | 13.7815 | 0.66 |  |  |  | 6.92e-05 | 1.26e-05 |  | 0.00053051 | 0.00056644
2012-02-20 | 北海道開発局 | 網走川 | 美幌川 | 左岸 | 2 | BL2.0-2 | 天端 | B.P6 | 6 | 6.38 | 17 |  | 2.701 |  |  | 41.1 | 55.1 | 3.8 |  |  | 2.09 | 1.36 | 0.336 | 0.183 | 11.4208 | 0.76 | [6 empty] | 0.00029009 | 0.00033489
2012-02-20 | 北海道開発局 | 網走川 | 美幌川 | 左岸 | 2 | BL2.0-2 | 天端 | B.P7 | 8 | 8.5 | 33 |  | 2.681 |  |  | 5.5 | 86.2 | 8.3 |  |  | 0.572 | 0.482 | 0.217 | 0.096 | 5.9583 | 1.79 |  |  |  | 1.83e-06 | 3.08e-05 |  | 0.00010534 | 9.216e-05
2012-02-20 | 北海道開発局 | 網走川 | 美幌川 | 左岸 | 2 | BL2.0-2 | 天端 | B.P8 | 10 | 10.5 | 19 |  | 2.692 |  |  | 7.4 | 86.3 | 6.3 |  |  | 0.618 | 0.522 | 0.275 | 0.154 | 4.013 | 1.36 | [6 empty] | 0.00018236 | 0.00023716
2012-02-20 | 北海道開発局 | 網走川 | 美幌川 | 左岸 | 2 | BL2.0-2 | 天端 | B.P9 | 11 | 11.5 | 23 |  | 2.696 |  |  | 60.7 | 31.8 | 7.5 |  |  | 5.55 | 3.66 | 0.465 | 0.118 | 47.0339 | 1.45 | [6 empty] | 0.00061587 | 0.00013924
2012-02-20 | 北海道開発局 | 網走川 | 美幌川 | 左岸 | 2 | BL2.0-2 | 天端 | B.P10 | 13 | 13.5 | 15 |  | 2.559 |  |  | 6.3 | 70 | 17.8 | 5.9 | 23.7 | 0.388 | 0.289 | 0.055 | 0.012 | 32.3333 | 3.29 | [6 empty] | 4.3795e-06 | 1.44e-06
2012-02-20 | 北海道開発局 | 網走川 | 美幌川 | 左岸 | 2 | BL2.0-2 | 天端 | B.P11 | 15 | 15.5 | 29 |  | 2.032 |  |  | 0 | 13.1 | 30.1 | 56.8 | 86.9 | 0.007 | 0.002 |  |  |  |  | 318.7 | 150.3 | 168.4
2012-02-20 | 北海道開発局 | 網走川 | 美幌川 | 左岸 | 2 | BL2.0-2 | 天端 | B.P12 | 16 | 16.5 | 32 |  | 2.671 |  |  | 41.1 | 48.7 | 7.5 | 2.7 | 10.2 | 2.15 | 1.07 | 0.238 | 0.073 | 29.4521 | 1.12 | [6 empty] | 0.00013048 | 5.329e-05
2012-02-20 | 北海道開発局 | 網走川 | 美幌川 | 左岸 | 2 | BL2.0-2 | 天端 | B.P1 | 1 | 1.5 | 2 |  | 2.6 |  |  | 0.9 | 52.4 | 31.9 | 14.8 | 46.7 | 0.122 | 0.088 | 0.01 | 0.002 | 61 | 2.24 | [6 empty] | 8.4333e-08 | 4e-08
2012-02-20 | 北海道開発局 | 網走川 | 美幌川 | 左岸 | 2 | BL2.0-2 | 天端 | B.P2 | 2 | 2.5 | 3 |  | 2.633 |  |  | 0.5 | 52.9 | 29.6 | 17 | 46.6 | 0.135 | 0.093 | 0.007 | 0.001 | 135 | 2.55 | [6 empty] | 3.6906e-08 | 1e-08
2012-02-20 | 北海道開発局 | 網走川 | 美幌川 | 左岸 | 2 | BL2.0-2 | 天端 | B.P3 | 3 | 3.5 | 5 |  | 2.622 |  |  | 1.4 | 38.4 | 34.3 | 25.9 | 60.2 | 0.074 | 0.037 | 0.002 |  |  |  | 75.4 | 43.4 | 32 |  |  |  | 2.0253e-09
2012-02-20 | 北海道開発局 | 網走川 | 美幌川 | 左岸 | 2 | BL2.0-3 | 表のり | B.P3 | 3 | 3.5 | 4 |  | 2.682 |  |  | 25.3 | 59.2 | 10.5 | 5 | 15.5 | 1.24 | 0.863 | 0.147 | 0.025 | 49.6 | 4.15 | [6 empty] | 4.2724e-05 | 6.25e-06
2012-02-20 | 北海道開発局 | 網走川 | 美幌川 | 左岸 | 2 | BL2.0-3 | 表のり | B.P4 | 4 | 4.5 |  |  | 2.672 |  |  | 40.9 | 54.1 | 5 |  |  | 2.1 | 1.25 | 0.288 | 0.157 | 13.3758 | 0.67 |  |  |  | 1.78e-06 |  |  | 0.00020296 | 0.00024649
2012-02-20 | 北海道開発局 | 網走川 | 美幌川 | 左岸 | 2 | BL2.0-3 | 表のり | B.P5 | 6 | 6.5 | 8 |  | 2.699 |  |  | 35.3 | 59 | 5.7 |  |  | 1.59 | 0.968 | 0.348 | 0.205 | 7.7561 | 0.74 | [6 empty] | 0.00031466 | 0.00042025
2012-02-20 | 北海道開発局 | 網走川 | 美幌川 | 左岸 | 2 | BL2.0-3 | 表のり | B.P6 | 7 | 7.5 | 10 |  | 2.69 |  |  | 9.3 | 82.8 | 7.9 |  |  | 0.607 | 0.494 | 0.233 | 0.121 | 5.0165 | 1.35 | [6 empty] | 0.00012421 | 0.00014641
2012-02-20 | 北海道開発局 | 網走川 | 美幌川 | 左岸 | 2 | BL2.0-3 | 表のり | B.P7 | 8 | 8.5 | 10 |  | 2.666 |  |  | 4 | 94 | 2 |  |  | 0.59 | 0.504 | 0.291 | 0.214 | 2.757 | 1.02 |  |  |  | 2.23e-07 | 2.04e-05 |  | 0.00020789 | 0.00045796
2012-02-20 | 北海道開発局 | 網走川 | 美幌川 | 左岸 | 2 | BL2.0-3 | 表のり | B.P8 | 9.5 | 9.92 | 50 |  | 2.677 |  |  | 47.6 | 40.6 | 8 | 3.8 | 11.8 | 3.18 | 1.67 | 0.25 | 0.048 | 66.25 | 1.49 | [6 empty] | 0.00014623 | 2.304e-05
2012-02-20 | 北海道開発局 | 網走川 | 美幌川 | 左岸 | 2 | BL2.0-3 | 表のり | B.P1 | 1 | 1.5 | 6 |  | 2.641 |  |  | 1.1 | 35.7 | 39.4 | 23.8 | 63.2 | 0.063 | 0.038 | 0.003 |  |  |  | 74.9 | 47.9 | 27 |  |  |  | 5.1819e-09
2012-02-20 | 北海道開発局 | 網走川 | 美幌川 | 左岸 | 2 | BL2.0-3 | 表のり | B.P2 | 2 | 2.5 | 2 |  | 2.616 |  |  | 0 | 25.8 | 39.2 | 35 | 74.2 | 0.033 | 0.016 |  |  |  |  | 80.7 | 46.6 | 34.1
2012-02-20 | 北海道開発局 | 網走川 | 美幌川 | 左岸 | 2 | BL2.0-1 | 裏のり | B.Tr1 | 2.75 | 3.75 |  | 1.579 | 2.616 | 0.997 | 0.49626 | 1.4 | 72.4 | 18.9 | 7.3 | 26.2 | 0.362 | 0.274 | 0.042 | 0.01 | 36.2 | 2.78 | [5 empty] | 6.48e-05 | 2.3446e-06 | 1e-06 |  | 1.2074e-06 | CUB |  |  |  |  | 2.2 | 19.49 | 3.7 | 32.8
2012-02-20 | 北海道開発局 | 網走川 | 美幌川 | 左岸 | 2 | BL2.0-1 | 裏のり | B.P1 | 4.2 | 4.5 | 18 |  | 2.677 |  |  | 56.8 | 38.5 | 4.7 |  |  | 3.32 | 2.51 | 0.471 | 0.224 | 14.8214 | 1.14 | [6 empty] | 0.00063444 | 0.00050176
2012-02-20 | 北海道開発局 | 網走川 | 美幌川 | 左岸 | 2 | BL2.0-1 | 裏のり | B.Tr2 | 5 | 6 |  | 1.853 | 2.671 | 0.731 | 0.22566 | 6.8 | 81.6 | 8.1 | 3.5 | 11.6 | 0.482 | 0.391 | 0.155 | 0.062 | 7.7742 | 1.98 | [5 empty] | 2.02e-05 | 4.8306e-05 | 3.844e-05 |  | 2.8563e-05 | CUB |  |  |  |  | 136 | 40.66 | 11.4 | 38.6
2012-02-20 | 北海道開発局 | 網走川 | 美幌川 | 左岸 | 2 | BL2.0-1 | 裏のり | B.P2 | 8 | 8.5 | 43 |  | 2.791 |  |  | 50.1 | 43.3 | 6.6 |  |  | 4.72 | 2.02 | 0.303 | 0.156 | 30.2564 | 0.3 | [6 empty] | 0.0002283 | 0.00024336
2012-02-20 | 北海道開発局 | 網走川 | 美幌川 | 左岸 | 2 | BL2.0-1 | 裏のり | B.P3 | 9 | 9.5 | 50 |  | 2.749 |  |  | 70.9 | 24.2 | 4.9 |  |  | 13.6 | 7.52 | 0.707 | 0.233 | 58.3691 | 1.5 | [6 empty] | 0.0016259 | 0.00054289
2012-02-20 | 北海道開発局 | 網走川 | 美幌川 | 左岸 | 2 | BL2.0-1 | 裏のり | B.P4 | 10 | 10.5 | 18 |  | 2.684 |  |  | 29.1 | 63.2 | 7.7 |  |  | 1.19 | 0.84 | 0.309 | 0.125 | 9.52 | 1.44 | [6 empty] | 0.00023891 | 0.00015625
2012-02-20 | 北海道開発局 | 網走川 | 美幌川 | 左岸 | 2 | BL2.0-1 | 裏のり | B.T1 | 1.5 | 2.3 |  |  | 2.561 |  |  | 0 | 13.4 | 48.9 | 37.7 | 86.6 | 0.022 | 0.013 |  |  |  |  | 111 | 58.1 | 52.9 | [7 empty] | UU | [8 empty] | 37.5 | 0
2012-02-20 | 北海道開発局 | 網走川 | 美幌川 | 左岸 | 2.6 | BL2.6-2 | 天端 | B.P4 | 4.1 | 4.5 | 1 |  | 2.383 |  |  | 0 | 8.9 | 38 | 53.1 | 91.1 | 0.009 | 0.004 |  |  |  |  | 187.4 | 86.7 | 100.7 | 2.79e-07 | 2.86e-05
2012-02-20 | 北海道開発局 | 網走川 | 美幌川 | 左岸 | 2.6 | BL2.6-2 | 天端 | B.P5 | 6 | 6.5 | 2 |  | 2.369 |  |  | 0 | 18.3 | 32.2 | 49.5 | 81.7 | 0.012 | 0.005 |  |  |  |  | 180.7 | 76.5 | 104.2
2012-02-20 | 北海道開発局 | 網走川 | 美幌川 | 左岸 | 2.6 | BL2.6-2 | 天端 | B.P6 | 7 | 7.5 | 2 |  | 2.4 |  |  | 0 | 17.4 | 40.1 | 42.5 | 82.6 | 0.018 | 0.009 |  |  |  |  | 126.1 | 83.1 | 43
2012-02-20 | 北海道開発局 | 網走川 | 美幌川 | 左岸 | 2.6 | BL2.6-2 | 天端 | B.P7 | 9.5 | 10 | 39 |  | 2.707 |  |  | 50.9 | 42.2 | 6.9 |  |  | 4.41 | 2.14 | 0.381 | 0.15 | 29.4 | 0.63 |  |  |  | 2.98e-06 | 0.00012 |  | 0.00038815 | 0.000225
2012-02-20 | 北海道開発局 | 網走川 | 美幌川 | 左岸 | 2.6 | BL2.6-2 | 天端 | B.P8 | 10 | 10.5 | 17 |  | 2.649 |  |  | 27.8 | 66.6 | 5.6 |  |  | 1.14 | 0.828 | 0.337 | 0.176 | 6.4773 | 1.13 | [6 empty] | 0.00029209 | 0.00030976
2012-02-20 | 北海道開発局 | 網走川 | 美幌川 | 左岸 | 2.6 | BL2.6-2 | 天端 | B.P9 | 12 | 12.5 | 26 |  | 2.655 |  |  | 23.1 | 64.9 | 7.8 | 4.2 | 12 | 0.923 | 0.669 | 0.201 | 0.045 | 20.5111 | 2.9 | [6 empty] | 8.8207e-05 | 2.025e-05
2012-02-20 | 北海道開発局 | 網走川 | 美幌川 | 左岸 | 2.6 | BL2.6-2 | 天端 | B.P10 | 13 | 13.5 | 30 |  | 2.701 |  |  | 33.9 | 59.9 | 6.2 |  |  | 1.39 | 0.884 | 0.28 | 0.132 | 10.5303 | 1.03 | [6 empty] | 0.00019014 | 0.00017424
2012-02-20 | 北海道開発局 | 網走川 | 美幌川 | 左岸 | 2.6 | BL2.6-2 | 天端 | B.P11 | 14 | 14.5 | 40 |  | 2.696 |  |  | 13.2 | 74.9 | 8.7 | 3.2 | 11.9 | 0.643 | 0.501 | 0.154 | 0.053 | 12.1321 | 2.14 | [6 empty] | 4.7587e-05 | 2.809e-05
2012-02-20 | 北海道開発局 | 網走川 | 美幌川 | 左岸 | 2.6 | BL2.6-2 | 天端 | B.P12 | 15 | 15.5 | 25 |  | 2.593 |  |  | 12.2 | 58.9 | 20.3 | 8.6 | 28.9 | 0.406 | 0.277 | 0.026 | 0.007 | 58 | [7 empty] | 7.7178e-07 | 4.9e-07
2012-02-20 | 北海道開発局 | 網走川 | 美幌川 | 左岸 | 2.6 | BL2.6-2 | 天端 | B.P13 | 17 | 17.5 | 18 |  | 2.683 |  |  | 0 | 1.3 | 27.9 | 70.8 | 98.7 | 0.002 | 0.001 |  |  |  |  | 71 | 34.8 | 36.2
2012-02-20 | 北海道開発局 | 網走川 | 美幌川 | 左岸 | 2.6 | BL2.6-2 | 天端 | B.P1 | 1 | 1.5 | 2 |  | 2.688 |  |  | 0 | 42.5 | 35.1 | 22.4 | 57.5 | 0.086 | 0.049 | 0.004 |  |  |  | 66.8 | 42 | 24.8 |  |  |  | 1.0092e-08
2012-02-20 | 北海道開発局 | 網走川 | 美幌川 | 左岸 | 2.6 | BL2.6-2 | 天端 | B.P2 | 2 | 2.5 | 1 |  | 2.415 |  |  | 0 | 22.4 | 37.3 | 40.3 | 77.6 | 0.022 | 0.01 |  |  |  |  | 102.8 | 46.3 | 56.5
2012-02-20 | 北海道開発局 | 網走川 | 美幌川 | 左岸 | 2.6 | BL2.6-2 | 天端 | B.P3 | 3 | 3.5 | 2 |  | 2.349 |  |  | 0 | 26.3 | 35.5 | 38.2 | 73.7 | 0.029 | 0.014 |  |  |  |  | 92.2 | 47.2 | 45
2012-02-20 | 北海道開発局 | 網走川 | 美幌川 | 左岸 | 2.6 | BL2.6-3 | 表のり | B.P3 | 5 | 5.5 | 2 |  | 2.296 |  |  | 0 | 27 | 32.5 | 40.5 | 73 | 0.03 | 0.013 |  |  |  |  | 119.8 | 59.1 | 60.7
2012-02-20 | 北海道開発局 | 網走川 | 美幌川 | 左岸 | 2.6 | BL2.6-3 | 表のり | B.P4 | 7.3 | 7.5 | 30 |  | 2.652 |  |  | 35.9 | 49 | 11 | 4.1 | 15.1 | 1.51 | 0.832 | 0.136 | 0.031 | 48.7097 | 1.81 |  |  |  | 1.93e-07 | 9.03e-05 |  | 3.5679e-05 | 9.61e-06
2012-02-20 | 北海道開発局 | 網走川 | 美幌川 | 左岸 | 2.6 | BL2.6-3 | 表のり | B.P5 | 8 | 8.5 | 18 |  | 2.692 |  |  | 9.5 | 78.5 | 8.4 | 3.6 | 12 | 0.58 | 0.447 | 0.151 | 0.0539 | 10.7607 | 1.72 | [6 empty] | 4.5466e-05 | 2.9052e-05
2012-02-20 | 北海道開発局 | 網走川 | 美幌川 | 左岸 | 2.6 | BL2.6-3 | 表のり | B.P6 | 9 | 9.5 | 15 |  | 2.698 |  |  | 45.3 | 43.7 | 7.8 | 3.2 | 11 | 3.05 | 1.4 | 0.279 | 0.059 | 51.6949 | 1.34 | [6 empty] | 0.00018857 | 3.481e-05
2012-02-20 | 北海道開発局 | 網走川 | 美幌川 | 左岸 | 2.6 | BL2.6-3 | 表のり | B.P7 | 10.5 | 11 | 18 |  | 2.656 |  |  | 21.1 | 68 | 7 | 3.9 | 10.9 | 0.876 | 0.651 | 0.217 | 0.06 | 14.6 | 2.41 |  |  |  | 1.72e-06 | 0.000126 |  | 0.00010534 | 3.6e-05
2012-02-20 | 北海道開発局 | 網走川 | 美幌川 | 左岸 | 2.6 | BL2.6-3 | 表のり | B.P8 | 12 | 12.5 | 18 |  | 2.668 |  |  | 27.3 | 66.6 | 6.1 |  |  | 1.13 | 0.82 | 0.312 | 0.152 | 7.4342 | 1.24 | [6 empty] | 0.00024432 | 0.00023104
2012-02-20 | 北海道開発局 | 網走川 | 美幌川 | 左岸 | 2.6 | BL2.6-3 | 表のり | B.P9 | 14 | 14.5 | 37 |  | 2.061 |  |  | 0 | 9.3 | 35.6 | 55.1 | 90.7 | 0.007 | 0.003 |  |  |  |  | 215.5 | 98.1 | 117.4
2012-02-20 | 北海道開発局 | 網走川 | 美幌川 | 左岸 | 2.6 | BL2.6-3 | 表のり | B.P1 | 1 | 1.5 | 2 |  | 2.691 |  |  | 0 | 36.6 | 37.4 | 26 | 63.4 | 0.062 | 0.034 | 0.002 |  |  |  | 62.5 | 36.7 | 25.8 |  |  |  | 2.0253e-09
2012-02-20 | 北海道開発局 | 網走川 | 美幌川 | 左岸 | 2.6 | BL2.6-3 | 表のり | B.P2 | 2 | 2.5 | 1 |  | 2.588 |  |  | 1.2 | 21.1 | 39.3 | 38.4 | 77.7 | 0.024 | 0.012 |  |  |  |  | 97.9 | 50.2 | 47.7
2012-02-20 | 北海道開発局 | 網走川 | 美幌川 | 左岸 | 2.6 | BL2.6-1 | 裏のり | B.P2 | 3 | 3.5 | 1 |  | 2.398 |  |  | 0 | 10.4 | 32.4 | 57.2 | 89.6 | 0.007 | 0.002 |  |  |  |  | 271.7 | 109.2 | 162.5
2012-02-20 | 北海道開発局 | 網走川 | 美幌川 | 左岸 | 2.6 | BL2.6-1 | 裏のり | B.T2 | 4.3 | 5.1 |  |  | 2.197 |  |  | 0 | 2.2 | 49 | 48.8 | 97.8 | 0.01 | 0.005 |  |  |  |  | 173 | 86.1 | 86.9 | [7 empty] | UU | [8 empty] | 31.7 | 0
2012-02-20 | 北海道開発局 | 網走川 | 美幌川 | 左岸 | 2.6 | BL2.6-1 | 裏のり | B.P3 | 6 | 6.5 | 4 |  | 2.39 |  |  | 0 | 6.5 | 45.4 | 48.1 | 93.5 | 0.01 | 0.006 |  |  |  |  | 146.4 | 75.5 | 70.9
2012-02-20 | 北海道開発局 | 網走川 | 美幌川 | 左岸 | 2.6 | BL2.6-1 | 裏のり | B.P4 | 10 | 10.5 | 21 |  | 2.651 |  |  | 26.3 | 65.8 | 7.9 |  |  | 1.07 | 0.775 | 0.293 | 0.124 | 8.629 | 1.45 | [6 empty] | 0.00021122 | 0.00015376
2012-02-20 | 北海道開発局 | 網走川 | 美幌川 | 左岸 | 2.6 | BL2.6-1 | 裏のり | B.P5 | 12 | 12.5 | 23 |  | 2.637 |  |  | 29.1 | 63.8 | 7.1 |  |  | 1.14 | 0.797 | 0.289 | 0.131 | 8.7023 | 1.26 | [6 empty] | 0.0002046 | 0.00017161
2012-02-20 | 北海道開発局 | 網走川 | 美幌川 | 左岸 | 2.6 | BL2.6-1 | 裏のり | B.P6 | 13 | 13.5 | 32 |  | 2.643 |  |  | 22.8 | 67.5 | 9.7 |  |  | 0.942 | 0.696 | 0.244 | 0.087 | 10.8276 | 1.8 | [6 empty] | 0.00013822 | 7.569e-05
2012-02-20 | 北海道開発局 | 網走川 | 美幌川 | 左岸 | 2.6 | BL2.6-1 | 裏のり | B.P7 | 15 | 15.5 | 17 |  | 2.669 |  |  | 0 | 5.3 | 34 | 60.7 | 94.7 | 0.005 | 0.002 |  |  |  |  | 93.7 | 35 | 58.7
2012-02-20 | 北海道開発局 | 網走川 | 美幌川 | 左岸 | 2.6 | BL2.6-1 | 裏のり | B.T1 | 0.8 | 1.6 |  |  | 2.564 |  |  | 0 | 34.7 | 38.6 | 26.7 | 65.3 | 0.057 | 0.033 | 0.002 |  |  |  | 66.2 | 38.6 | 27.6 |  |  |  | 2.0253e-09 |  |  |  | UU | [8 empty] | 40.1 | 0
2012-02-20 | 北海道開発局 | 網走川 | 美幌川 | 左岸 | 2.6 | BL2.6-1 | 裏のり | B.P1 | 2 | 2.5 | 2 |  | 2.418 |  |  | 0 | 28.5 | 36.3 | 35.2 | 71.5 | 0.035 | 0.018 |  |  |  |  | 107.8 | 50.7 | 57.1
2012-02-20 | 北海道開発局 | 網走川 | 網走川 | 右岸 | 6.1 | H16-A2 | 天端 | B.A2-W2 | 2.6 | 3.1 | 11 | 1.763 | 2.614 | 0.931 | 0.41789 | 1.8 | 82.6 | 10.2 | 5.4 | 15.6 | 0.3266 | 0.2842 | 0.1404 | 0.0015 | 217.7333 | 8.4 | [5 empty] | 3.9e-05 | 3.841e-05 | 2.25e-08 |  | 6.586e-09
2012-02-20 | 北海道開発局 | 網走川 | 網走川 | 右岸 | 6.1 | H16-A2 | 天端 | B.A2-S2 | 3.5 | 4 | 6 |  | 2.626 |  |  | 3 | 93.4 | 2.6 | 1 | 3.6 | 0.3795 | 0.3291 | 0.2062 | 0.1564 | 2.4265 | 2.4 |  |  |  | 6.7e-06 |  |  | 9.3585e-05 | 0.00024461
2012-02-20 | 北海道開発局 | 網走川 | 網走川 | 右岸 | 6.1 | H16-A2 | 天端 | B.A2-S3 | 5.5 | 6 | 17 |  | 2.674 |  |  | 0 | 93.8 | 4.5 | 1.7 | 6.2 | 0.2013 | 0.1835 | 0.1375 | 0.1172 | 1.7176 | 1 | [6 empty] | 3.6597e-05 | 0.00013736
2012-02-20 | 北海道開発局 | 網走川 | 網走川 | 右岸 | 6.1 | H16-A2 | 天端 | B.A2-T1 | 7.5 | 8.35 | 0 |  | 2.533 |  |  | 0 | 20 | 47.4 | 32.6 | 80 | 0.0275 | 0.015 |  |  |  |  | 71.9 | 28.9 | 43 | 8.85e-08
2012-02-20 | 北海道開発局 | 網走川 | 網走川 | 右岸 | 6.1 | H16-A2 | 天端 | B.A2-S4 | 9.5 | 10 | 1 |  | 2.618 |  |  | 0 | 38.6 | 42.2 | 19.2 | 61.4 | 0.0704 | 0.0445 | 0.0054 | 0.0015 | 46.9333 | 1.6 | 47.8 | 23.8 | 24 |  |  |  | 2.0228e-08 | 2.25e-08
2012-02-20 | 北海道開発局 | 網走川 | 網走川 | 右岸 | 6.1 | H16-A2 | 天端 | B.A2-S6 | 14.5 | 15 | 17 |  | 2.682 |  |  | 61.1 | 28.6 | 7.6 | 2.7 | 10.3 | 6.5117 | 3.9846 | 0.1944 | 0.0662 | 98.364 | 0.5 |  |  |  | 3.32e-06 |  |  | 8.1641e-05 | 4.3824e-05
2012-02-20 | 北海道開発局 | 網走川 | 網走川 | 右岸 | 6.1 | H16-A2 | 天端 | B.A2-S1 | 0.5 | 1 | 5 |  | 2.686 |  |  | 2.8 | 54.4 | 26 | 16.8 | 42.8 | 0.099 | 0.0852 | 0.0079 |  |  |  | 38 | 20 | 18 |  |  |  | 4.8843e-08
2012-02-20 | 北海道開発局 | 網走川 | 網走川 | 右岸 | 6.1 | H16-A2 | 天端 | B.A2-W1 | 1.2 | 2.1 | 5 | 1.684 | 2.602 | 1.286 | 0.93035 | 3.1 | 22.9 | 51 | 23 | 74 | 0.0311 | 0.0175 | 0.0041 | 0.0012 | 25.9167 | 1.4 | 63 | 29.1 | 33.9 |  |  | 5.04e-07 | 1.0686e-08 | 1.44e-08 |  | 2.0562e-09 | CU |  |  | 51.7 | 6.1
2012-02-20 | 北海道開発局 | 網走川 | 網走川 | 右岸 | 6.1 | H16-A1 | 裏のり | B.A1-S1 | 1.5 | 1.65 | 11 |  | 2.525 |  |  | 0 | 66 | 18 | 16 | 34 | 0.2326 | 0.1844 | 0.0081 | 0.0022 | 105.7273 | 2 | [6 empty] | 5.1756e-08 | 4.84e-08
2012-02-20 | 北海道開発局 | 網走川 | 網走川 | 右岸 | 6.1 | H16-A1 | 裏のり | B.A1-W1 | 2.05 | 2.9 |  |  | 2.598 |  |  | 0 | 95.8 | 3.2 | 1 | 4.2 | 0.3273 | 0.2876 | 0.183 | 0.143 | 2.2888 | 0 | [6 empty] | 7.0974e-05 | 0.00020449 |  |  | CU |  |  | 41.6 | 34.1
2012-02-20 | 北海道開発局 | 網走川 | 網走川 | 右岸 | 6.1 | H16-A1 | 裏のり | B.A1-S2 | 4.5 | 5 | 10 |  | 2.657 |  |  | 0 | 92.7 | 5.5 | 1.8 | 7.3 | 0.187 | 0.1725 | 0.1303 | 0.1047 | 1.7861 | 1.1 | [6 empty] | 3.2309e-05 | 0.00010962
2012-02-20 | 北海道開発局 | 網走川 | 網走川 | 右岸 | 6.1 | H16-A1 | 裏のり | B.A1-T2 | 6.6 | 7.45 |  |  | 2.535 |  |  | 0 | 19.1 | 51.4 | 29.5 | 80.9 | 0.0278 | 0.0177 | 0.0017 |  |  |  | 72.2 | 32.2 | 40 |  |  |  | 1.3898e-09
2012-02-20 | 北海道開発局 | 網走川 | 網走川 | 右岸 | 6.1 | H16-A1 | 裏のり | B.A1-S3 | 8.5 | 9 | 1 |  | 2.602 |  |  | 0 | 35 | 46.7 | 18.3 | 65 | 0.0627 | 0.0411 | 0.006 | 0.0011 | 57 | 3.2 | 50.8 | 30.1 | 20.7 |  |  |  | 2.5821e-08 | 1.21e-08
2012-02-20 | 北海道開発局 | 網走川 | 網走川 | 右岸 | 6.1 | H16-A1 | 裏のり | B.A1-S4 | 9.5 | 10 | 1 |  | 2.611 |  |  | 0 | 41.4 | 40.2 | 18.4 | 58.6 | 0.0788 | 0.0475 | 0.006 |  |  |  | 44.4 | 27.3 | 17.1 |  |  |  | 2.5821e-08
2012-02-20 | 北海道開発局 | 網走川 | 網走川 | 右岸 | 17.6 | H13 1-2 | 天端 | B.D1-2-2 | 6.15 | 6.5 | 2 |  | 2.508 |  |  | 0 | 11.4 | 75.6 | 13 | 88.6 | 0.0423 | 0.0345 | 0.0106 | 0.0029 | 14.5862 | 2.88 | [6 empty] | 9.6524e-08 | 8.41e-08
2012-02-20 | 北海道開発局 | 網走川 | 網走川 | 右岸 | 17.6 | H13 1-2 | 天端 | B.D1-2-3 | 7.15 | 7.45 | 3 |  | 2.656 |  |  | 0.2 | 74.4 | 17.6 | 7.8 | 25.4 | 0.215 | 0.168 | 0.0468 | 0.0084 | 25.5952 | 5.04 | [6 empty] | 3.0127e-06 | 7.056e-07
2012-02-20 | 北海道開発局 | 網走川 | 網走川 | 右岸 | 17.6 | H13 1-2 | 天端 | B.D1-2-4 | 8.15 | 8.45 | 5 |  | 2.576 |  |  | 0 | 43.8 | 39.7 | 16.5 | 56.2 | 0.0862 | 0.0584 | 0.0078 | 0.0018 | 47.8889 | 2.25 | [6 empty] | 4.7422e-08 | 3.24e-08
2012-02-20 | 北海道開発局 | 網走川 | 網走川 | 右岸 | 17.6 | H13 1-2 | 天端 | B.T-1-2-2 | 11.2 | 12 | 2 | 1.474 | 2.515 |  |  | 0 | 2.8 | 53 | 44.2 | 97.2 | 0.0101 | 0.0065 | 0.0011 |  |  |  | 105.5 | 44.8 | 60.7 |  |  |  | 5.0688e-10
2012-02-20 | 北海道開発局 | 網走川 | 網走川 | 右岸 | 17.6 | H13 1-2 | 天端 | B.T-1-2-1 | 1.5 | 2.3 | 6 | 1.586 | 2.515 |  |  | 0 | 4.3 | 50.2 | 45.5 | 95.7 | [6 empty] | 72.5 | 34.8 | 37.7
2012-02-20 | 北海道開発局 | 網走川 | 網走川 | 右岸 | 17.6 | H13 1-3 | 表のり | B.D1-3-1 | 1.15 | 1.5 | 2 |  | 2.523 |  |  | 0 | 10.9 | 73.2 | 15.9 | 89.1 | 0.0345 | 0.0265 | 0.0068 | 0.0029 | 11.8966 | 1.54 | 70.7 | 33.5 | 37.2 |  |  |  | 3.4508e-08 | 8.41e-08
2012-02-20 | 北海道開発局 | 網走川 | 網走川 | 右岸 | 17.6 | H13 1-3 | 表のり | B.D1-3-2 | 3.15 | 3.5 | 2 |  | 2.533 |  |  | 0 | 29.6 | 57.4 | 13 | 70.4 | 0.0643 | 0.0554 | 0.0143 | 0.0029 | 22.1724 | 5.19 | [6 empty] | 1.9316e-07 | 8.41e-08
2012-02-20 | 北海道開発局 | 網走川 | 網走川 | 右岸 | 17.6 | H13 1-3 | 表のり | B.T-1-3-1 | 4.2 | 5 |  | 1.37 | 2.447 |  |  | 0 | 3.5 | 70.2 | 26.3 | 96.5 | 0.029 | 0.0216 | 0.0022 |  |  |  | 100.6 | 43.6 | 57 |  |  |  | 2.5258e-09
2012-02-20 | 北海道開発局 | 網走川 | 網走川 | 右岸 | 17.6 | H13 1-3 | 表のり | B.D1-3-3 | 6.15 | 6.5 | 2 |  | 2.497 |  |  | 0 | 5.3 | 66.7 | 28 | 94.7 | 0.0163 | 0.0122 | 0.0031 | 0.0013 | 12.5385 | 1.43 | 96 | 41.9 | 54.1 |  |  |  | 5.5909e-09 | 1.69e-08
2012-02-20 | 北海道開発局 | 網走川 | 網走川 | 右岸 | 17.6 | H13 1-1 | 裏のり | B.D1-1-1 | 2.15 | 2.45 | 5 |  | 2.594 |  |  | 0.4 | 54.1 | 35 | 10.5 | 45.5 | 0.1 | 0.082 | 0.0224 | 0.0045 | 22.2222 | 4.66 |  |  |  | 1.2e-06 | 8.34e-06 |  | 5.4642e-07 | 2.025e-07
2012-02-20 | 北海道開発局 | 網走川 | 網走川 | 右岸 | 17.6 | H13 1-1 | 裏のり | B.D1-1-2 | 5.15 | 5.45 | 2 |  | 2.489 |  |  | 0 | 6.8 | 68.8 | 24.4 | 93.2 | 0.0279 | 0.0213 | 0.0031 |  |  |  | 100.8 | 45.9 | 54.9 |  |  |  | 5.5909e-09
2012-02-20 | 北海道開発局 | 網走川 | 網走川 | 右岸 | 18.4 | H13 ①-2 | 天端 | B.T-①-2-2 | 4.7 | 5.5 |  | 1.202 | 2.072 |  |  | 0 | 3.2 | 51.7 | 45.1 | 96.8 | 0.0087 | 0.006 | 0.0015 |  |  |  | 246.3 | 125.6 | 120.7 |  |  |  | 1.0399e-09
2012-02-20 | 北海道開発局 | 網走川 | 網走川 | 右岸 | 18.4 | H13 ①-2 | 天端 | B.D①-2-1 | 7.15 | 7.45 | 9 |  | 2.636 |  |  | 0 | 72.8 | 20.9 | 6.3 | 27.2 | 0.169 | 0.141 | 0.0462 | 0.0113 | 14.9558 | 3.84 |  |  |  | 7.53e-08 | 1.34e-36 |  | 2.924e-06 | 1.2769e-06
2012-02-20 | 北海道開発局 | 網走川 | 網走川 | 右岸 | 18.4 | H13 ①-2 | 天端 | B.D①-2-2 | 8.15 | 8.45 | 10 |  | 2.626 |  |  | 0 | 54.6 | 31.7 | 13.7 | 45.4 | 0.12 | 0.0884 | 0.0136 | 0.0023 | 52.1739 | 4.16 |  |  |  | 1.49e-07 | 1.6e-05 |  | 1.7195e-07 | 5.29e-08
2012-02-20 | 北海道開発局 | 網走川 | 網走川 | 右岸 | 18.4 | H13 ①-2 | 天端 | B.D①-2-3 | 9.15 | 9.45 | 5 |  | 2.575 |  |  | 0 | 59.6 | 28.7 | 11.7 | 40.4 | 0.142 | 0.108 | 0.0144 | 0.0038 | 37.3684 | 2.91 | [6 empty] | 1.963e-07 | 1.444e-07
2012-02-20 | 北海道開発局 | 網走川 | 網走川 | 右岸 | 18.4 | H13 ①-2 | 天端 | B.D①-2-4 | 10.15 | 10.45 | 3 |  | 2.586 |  |  | 0 | 17.4 | 61.2 | 21.4 | 82.6 | 0.0372 | 0.0261 | 0.0044 | 0.0014 | 26.5714 | 1.81 | [6 empty] | 1.2586e-08 | 1.96e-08
2012-02-20 | 北海道開発局 | 網走川 | 網走川 | 右岸 | 18.4 | H13 ①-2 | 天端 | B.D①-2-5 | 13.15 | 13.5 | 3 |  | 2.545 |  |  | 0 | 2.5 | 59.5 | 38 | 97.5 | 0.0129 | 0.0091 | 0.0011 |  |  |  | 106.2 | 45.1 | 61.1 |  |  |  | 5.0688e-10
2012-02-20 | 北海道開発局 | 網走川 | 網走川 | 右岸 | 18.4 | H13 ①-2 | 天端 | B.T-①-2-3 | 14 | 14.8 |  | 1.459 | 2.519 |  |  | 0 | 0.7 | 55.6 | 43.7 | 99.3 | [6 empty] | 109.7 | 45.2 | 64.5
2012-02-20 | 北海道開発局 | 網走川 | 網走川 | 右岸 | 18.4 | H13 ①-2 | 天端 | B.T-①-2-1 | 2.2 | 3 |  | 1.564 | 2.529 |  |  | 0 | 12 | 58.7 | 29.3 | 88 | 0.0283 | 0.0184 | 0.002 |  |  |  | 73.7 | 40.9 | 32.8 |  |  |  | 2.0253e-09
2012-02-20 | 北海道開発局 | 網走川 | 網走川 | 右岸 | 18.4 | H13 ①-2 | 天端 | B.D①-2-6 | 4.15 | 4.5 | 3 |  | 2.272 |  |  | 0 | 25.4 | 49 | 25.6 | 74.6 | 0.0253 | 0.0168 | 0.0035 | 0.0016 | 15.8125 | 1.01 | [6 empty] | 7.4064e-09 | 2.56e-08
2012-02-20 | 北海道開発局 | 網走川 | 網走川 | 右岸 | 18.4 | H13 ①-3 | 表のり | B.T-①-3-1 | 0.6 | 1.2 |  | 1.546 | 2.544 |  |  | 0 | 24.1 | 45.2 | 30.7 | 75.9 | 0.0358 | 0.0209 | 0.0013 |  |  |  | 60.8 | 29.8 | 31 |  |  |  | 7.4646e-10
2012-02-20 | 北海道開発局 | 網走川 | 網走川 | 右岸 | 18.4 | H13 ①-3 | 表のり | B.T-①-3'-1 | 1.4 | 2.2 |  | 1.073 | 2.045 |  |  | 0 | 0.7 | 45.3 | 54 | 99.3 | [6 empty] | 268.3 | 130.9 | 137.4
2012-02-20 | 北海道開発局 | 網走川 | 網走川 | 右岸 | 18.4 | H13 ①-3 | 表のり | B.D①-3-1 | 2.15 | 2.45 | 3 |  | 2.479 |  |  | 0.2 | 65.9 | 21.9 | 12 | 33.9 | 0.358 | 0.245 | 0.0132 | 0.0037 | 96.7568 | 1.02 | [6 empty] | 1.6046e-07 | 1.369e-07
2012-02-20 | 北海道開発局 | 網走川 | 網走川 | 右岸 | 18.4 | H13 ①-3 | 表のり | B.D①-3-2 | 3.15 | 3.45 | 3 |  | 2.592 |  |  | 0.3 | 71.5 | 22.1 | 6.1 | 28.2 | 0.225 | 0.166 | 0.044 | 0.0112 | 20.0893 | 2.67 | [6 empty] | 2.6114e-06 | 1.2544e-06
2012-02-20 | 北海道開発局 | 網走川 | 網走川 | 右岸 | 18.4 | H13 ①-3 | 表のり | B.D①-3-3 | 4.15 | 4.45 | 7 |  | 2.609 |  |  | 0 | 63.9 | 26.9 | 9.2 | 36.1 | 0.152 | 0.118 | 0.0243 | 0.0058 | 26.2069 | 3.43 | [6 empty] | 6.5986e-07 | 3.364e-07
2012-02-20 | 北海道開発局 | 網走川 | 網走川 | 右岸 | 18.4 | H13 ①-3 | 表のり | B.D①-3-6 | 5.15 | 5.45 | 10 |  | 2.609 |  |  | 5.3 | 82 | 12.7 |  |  | 0.425 | 0.351 | 0.151 | [9 empty] | 4.5466e-05
2012-02-20 | 北海道開発局 | 網走川 | 網走川 | 右岸 | 18.4 | H13 ①-3 | 表のり | B.D①-3-4 | 6.15 | 6.48 | 8 |  | 2.645 |  |  | 0.3 | 86.3 | 9.5 | 3.9 | 13.4 | 0.326 | 0.284 | 0.118 | 0.04 | 8.15 | 2.3 | [6 empty] | 2.5677e-05 | 1.6e-05
2012-02-20 | 北海道開発局 | 網走川 | 網走川 | 右岸 | 18.4 | H13 ①-3 | 表のり | B.D①-3-7 | 7.15 | 7.5 | 3 |  | 2.553 |  |  | 0 | 5.4 | 68.7 | 25.9 | 94.6 | 0.0231 | 0.016 | 0.003 | 0.0013 | 17.7692 | 1.36 | [6 empty] | 5.1819e-09 | 1.69e-08
2012-02-20 | 北海道開発局 | 網走川 | 網走川 | 右岸 | 18.4 | H13 ①-3 | 表のり | B.D①-3-5 | 8.15 | 8.5 | 2 |  | 2.538 |  |  | 0 | 5.3 | 62.3 | 32.4 | 94.7 | 0.0187 | 0.0126 | 0.0017 |  |  |  | 94.8 | 40 | 54.8 |  |  |  | 1.3898e-09
2012-02-20 | 北海道開発局 | 網走川 | 網走川 | 右岸 | 18.4 | H13 ①-3 | 表のり | B.T-①-3-2 | 10.2 | 11 |  | 1.505 | 2.542 |  |  | 0 | 0.5 | 61 | 38.5 | 99.5 | 0.012 | 0.0085 | 0.0014 |  |  |  | 97.5 | 42.1 | 55.4 |  |  |  | 8.863e-10
2012-02-20 | 北海道開発局 | 網走川 | 網走川 | 右岸 | 18.4 | H13 ①-1 | 裏のり | B.D①-1-1 | 1.15 | 1.45 | 2 |  | 2.561 |  |  | 0.2 | 80.9 | 14.9 | 4 | 18.9 | 0.485 | 0.386 | 0.0851 | 0.0197 | 24.6193 | 4.1 |  |  |  | 4.62e-05 | 8.2e-05 | 2.17e-05 | 1.2041e-05 | 3.8809e-06
2012-02-20 | 北海道開発局 | 網走川 | 網走川 | 右岸 | 18.4 | H13 ①-1 | 裏のり | B.D①-1-2 | 2.15 | 2.5 | 3 |  | 2.582 |  |  | 0 | 50.3 | 38.9 | 10.8 | 49.7 | 0.109 | 0.0759 | 0.0149 | 0.0044 | 24.7727 | 1.91 |  |  |  | 8.41e-06 | 5.73e-06 |  | 2.1246e-07 | 1.936e-07
2012-02-20 | 北海道開発局 | 網走川 | 網走川 | 右岸 | 18.4 | H13 ①-1 | 裏のり | B.D①-1-3 | 3.15 | 3.5 | 3 |  | 2.628 |  |  | 0 | 55.9 | 33.3 | 10.8 | 44.1 | 0.126 | 0.0927 | 0.0177 | 0.0042 | 30 | 2.53 | [6 empty] | 3.1663e-07 | 1.764e-07
2012-02-20 | 北海道開発局 | 網走川 | 網走川 | 右岸 | 18.4 | H13 ①-1 | 裏のり | B.D①-1-4 | 5.15 | 5.5 | 4 |  | 2.644 |  |  | 0 | 68.4 | 21.1 | 10.5 | 31.6 | 0.15 | 0.129 | 0.0246 | 0.0046 | 32.6087 | 6.58 | [6 empty] | 6.7889e-07 | 2.116e-07
2012-02-20 | 北海道開発局 | 網走川 | 網走川 | 右岸 | 18.4 | H13 ①-1 | 裏のり | B.D①-1-5 | 6.15 | 6.45 | 5 |  | 2.565 |  |  | 3.2 | 44.5 | 38.5 | 13.8 |  | 0.0968 | 0.0692 | 0.0109 | 0.0027 | 35.8519 | 2.45 | [6 empty] | 1.0297e-07 | 7.29e-08
2012-02-20 | 北海道開発局 | 網走川 | 網走川 | 右岸 | 18.4 | H13 ①-1 | 裏のり | B.D①-1-6 | 8.15 | 8.45 | 2 |  | 2.547 |  |  | 0 | 3.3 | 64.7 | 32 | 96.7 | 0.0172 | 0.0121 | 0.0021 |  |  |  | 100 | 42 | 58 |  |  | 2.09e-07 | 2.2677e-09
2012-02-20 | 北海道開発局 | 網走川 | 網走川 | 右岸 | 20.5 | AR20.5-2 | 天端 | B.AR20.5-2-P5 | 6 | 6.45 | 2 |  | 2.642 |  |  | 0.5 | 7.1 | 40.6 | 51.8 | 92.4 | 0.00869 | 0.00424 |  |  |  |  | 73.4 | 34.4 | 39
2012-02-20 | 北海道開発局 | 網走川 | 網走川 | 右岸 | 20.5 | AR20.5-2 | 天端 | B.AR20.5-2-P6 | 7.1 | 7.5 | 2 |  | 2.108 |  |  | 0 | 1.3 | 16.5 | 82.2 | 98.7 | [6 empty] | 305.1 | 118.1 | 187
2012-02-20 | 北海道開発局 | 網走川 | 網走川 | 右岸 | 20.5 | AR20.5-2 | 天端 | B.AR20.5-2-P7 | 8 | 8.3 | 5 |  | 2.669 |  |  | 0 | 40 | 44 | 16 | 60 | 0.075 | 0.0574 | 0.00779 | 0.00178 | 42.1348 | 3.16 | 51.3 | 33.7 | 17.6 |  |  |  | 4.7282e-08 | 3.1684e-08
2012-02-20 | 北海道開発局 | 網走川 | 網走川 | 右岸 | 20.5 | AR20.5-2 | 天端 | B.AR20.5-2-P8 | 9 | 9.5 | 10 |  | 2.676 |  |  | 0.6 | 81.3 | 12.7 | 5.4 | 18.1 | 0.367 | 0.303 | 0.0911 | 0.0261 | 14.0613 | 3.31 |  |  |  | 6.69e-05 | 5.62e-05 |  | 1.41e-05 | 6.8121e-06
2012-02-20 | 北海道開発局 | 網走川 | 網走川 | 右岸 | 20.5 | AR20.5-2 | 天端 | B.AR20.5-2-P9 | 11 | 11.1 |  |  | 2.693 |  |  | 0 | 81.3 | 11.9 | 6.8 | 18.7 | 0.329 | 0.277 | 0.0856 | 0.0131 | 25.1145 | 6.28 | [6 empty] | 1.2205e-05 | 1.7161e-06
2012-02-20 | 北海道開発局 | 網走川 | 網走川 | 右岸 | 20.5 | AR20.5-2 | 天端 | B.AR20.5-2-P10 | 11.1 | 11.5 | 3 |  | 2.62 |  |  | 0 | 23.9 | 43.6 | 32.5 | 76.1 | 0.0322 | 0.0185 | 0.00101 |  |  |  | 70.1 | 35.7 | 34.4 |  |  |  | 4.1592e-10
2012-02-20 | 北海道開発局 | 網走川 | 網走川 | 右岸 | 20.5 | AR20.5-2 | 天端 | B.AR20.5-2-P11 | 13 | 13.5 | 4 |  | 2.667 |  |  | 0 | 46.8 | 33.1 | 20.1 | 53.2 | 0.0965 | 0.0649 | 0.00496 |  |  |  | 52.1 | 34 | 18.1 |  |  |  | 1.6612e-08
2012-02-20 | 北海道開発局 | 網走川 | 網走川 | 右岸 | 20.5 | AR20.5-2 | 天端 | B.AR20.5-2-P1 | 1 | 1.5 | 2 |  | 2.68 |  |  | 0 | 16.8 | 44.2 | 39 | 83.2 | 0.0209 | 0.0104 |  |  |  |  | 65.5 | 34.7 | 30.8
2012-02-20 | 北海道開発局 | 網走川 | 網走川 | 右岸 | 20.5 | AR20.5-2 | 天端 | B.AR20.5-2-P2 | 2 | 2.5 | 2 |  | 2.659 |  |  | 0 | 17.2 | 40 | 42.8 | 82.8 | 0.0161 | 0.00851 |  |  |  |  | 76.4 | 39.1 | 37.3
2012-02-20 | 北海道開発局 | 網走川 | 網走川 | 右岸 | 20.5 | AR20.5-2 | 天端 | B.AR20.5-2-P3 | 3 | 3.5 | 2 |  | 2.632 |  |  | 0 | 7.2 | 36.2 | 56.6 | 92.8 | 0.00629 | 0.0031 |  |  |  |  | 96.5 | 45.1 | 51.4
2012-02-20 | 北海道開発局 | 網走川 | 網走川 | 右岸 | 20.5 | AR20.5-2 | 天端 | B.AR20.5-2-P4 | 4 | 4.5 | 2 |  | 2.651 |  |  | 0 | 1.9 | 35.2 | 62.9 | 98.1 | 0.00386 | 0.00147 |  |  |  |  | 98.7 | 43.1 | 55.6
2012-02-20 | 北海道開発局 | 網走川 | 網走川 | 右岸 | 20.5 | AR20.5-1 | 裏のり | B.AR20.5-1-1-T2 | 3 | 3.83 |  | 1.436 | 2.365 | 2.1 | 2.9874 | 0 | 1.7 | 35.5 | 62.8 | 98.3 | 0.00432 | 0.00247 |  |  |  |  | 162.9 | 61.2 | 101.7 |  |  | 1.74e-09 |  |  |  |  | UU | [8 empty] | 41 | 0
2012-02-20 | 北海道開発局 | 網走川 | 網走川 | 右岸 | 20.5 | AR20.5-1 | 裏のり | B.AR20.5-1-P2 | 4 | 4.5 | 1 |  | 2.638 |  |  | 0 | 0.6 | 28.5 | 70.9 | 99.4 | 0.00225 | [5 empty] | 85.3 | 41.7 | 43.6
2012-02-20 | 北海道開発局 | 網走川 | 網走川 | 右岸 | 20.5 | AR20.5-1 | 裏のり | B.AR20.5-1-P3 | 6 | 6.5 | 4 |  | 2.549 |  |  | 0 | 28.3 | 48.3 | 23.4 | 71.7 | 0.0538 | 0.039 | 0.00323 |  |  |  | 69.7 | 37.9 | 31.8 |  |  |  | 6.1493e-09
2012-02-20 | 北海道開発局 | 網走川 | 網走川 | 右岸 | 20.5 | AR20.5-1 | 裏のり | B.AR20.5-1-P4 | 8 | 8.5 | 5 |  | 2.691 |  |  | 0 | 58.3 | 30.4 | 11.3 | 41.7 | 0.137 | 0.104 | 0.0181 | 0.00394 | 34.7716 | 3.14 | 48.5 | 33.4 | 15.1 |  |  |  | 3.3346e-07 | 1.5524e-07
2012-02-20 | 北海道開発局 | 網走川 | 網走川 | 右岸 | 20.5 | AR20.5-1 | 裏のり | B.AR20.5-1,1'-T1 | 1 | 1.8 |  | 1.605 | 2.559 | 1.372 | 1.0888 | 0 | 16.8 | 34.7 | 48.5 | 83.2 | 0.0122 | 0.00577 |  |  |  |  | 64.8 | 31.3 | 33.5 |  |  | 2.07e-09 |  |  |  |  | UU | [8 empty] | 52.1 | 0
2012-02-20 | 北海道開発局 | 網走川 | 網走川 | 右岸 | 20.5 | AR20.5-1 | 裏のり | B.AR20.5-1-P1 | 2 | 2.4 | 2 |  | 2.617 |  |  | 0 | 2.2 | 20.9 | 76.9 | 97.8 | [6 empty] | 92.1 | 41.1 | 51
2012-02-20 | 北海道開発局 | 網走川 | 網走川 | 右岸 | 25 | AR25.0-2 | 天端 | B.AR25.0-2-P5 | 5 | 5.5 | 1 |  | 2.664 |  |  | 0 | 13.6 | 45.7 | 40.7 | 86.4 | 0.0195 | 0.01 |  |  |  |  | 64.1 | 30.2 | 33.9
2012-02-20 | 北海道開発局 | 網走川 | 網走川 | 右岸 | 25 | AR25.0-2 | 天端 | B.AR25.0-2-P6 | 8 | 8.5 | 2 |  | 2.017 |  |  | 0 | 2.4 | 17.8 | 79.8 | 97.6 | [6 empty] | 341.7 | 144 | 197.7 | 3.11e-06 | 2.07e-06
2012-02-20 | 北海道開発局 | 網走川 | 網走川 | 右岸 | 25 | AR25.0-2 | 天端 | B.AR25.0-2-P7 | 9 | 9.5 | 3 |  | 2.536 |  |  | 0 | 21.9 | 51.8 | 26.3 | 78.1 | 0.0365 | 0.0228 | 0.00262 |  |  |  | 101.6 | 53 | 48.6 |  |  |  | 3.7862e-09
2012-02-20 | 北海道開発局 | 網走川 | 網走川 | 右岸 | 25 | AR25.0-2 | 天端 | B.AR25.0-2-P8 | 10 | 10.5 | 11 |  | 2.668 |  |  | 3.3 | 84.8 | 8.3 | 3.6 | 11.9 | 0.438 | 0.362 | 0.166 | 0.054 | 8.1111 | 2.38 | [6 empty] | 5.6623e-05 | 2.916e-05
2012-02-20 | 北海道開発局 | 網走川 | 網走川 | 右岸 | 25 | AR25.0-2 | 天端 | B.AR25.0-2-P9 | 11 | 11.5 | 12 |  | 2.676 |  |  | 5.2 | 83.1 | 7.6 | 4.1 | 11.7 | 0.52 | 0.426 | 0.196 | 0.0459 | 11.329 | 3.23 |  |  |  | 8.29e-06 | 2.58e-05 |  | 8.3207e-05 | 2.1068e-05
2012-02-20 | 北海道開発局 | 網走川 | 網走川 | 右岸 | 25 | AR25.0-2 | 天端 | B.AR25.0-2-P10 | 13 | 13.5 | 3 |  | 2.642 |  |  | 0 | 24.5 | 51.5 | 24 | 75.5 | 0.0437 | 0.0312 | 0.00265 |  |  |  | 57 | 33.8 | 23.2 |  |  |  | 3.8874e-09
2012-02-20 | 北海道開発局 | 網走川 | 網走川 | 右岸 | 25 | AR25.0-2 | 天端 | B.AR25.0-2-P11 | 14 | 14.5 | 3 |  | 2.631 |  |  | 0 | 22.9 | 51.5 | 25.6 | 77.1 | 0.0415 | 0.0292 | 0.00217 |  |  |  | 54.3 | 35 | 19.3 |  |  |  | 2.4467e-09
2012-02-20 | 北海道開発局 | 網走川 | 網走川 | 右岸 | 25 | AR25.0-2 | 天端 | B.AR25.0-2-P12 | 16 | 16.5 | 3 |  | 2.66 |  |  | 0 | 14.4 | 40.6 | 45 | 85.6 | 0.0151 | 0.00767 |  |  |  |  | 69.1 | 36.6 | 32.5
2012-02-20 | 北海道開発局 | 網走川 | 網走川 | 右岸 | 25 | AR25.0-2 | 天端 | B.AR25.0-2-P1 | 1 | 1.5 | 4 |  | 2.327 |  |  | 0.3 | 26.3 | 27.1 | 46.3 | 73.4 | 0.0165 | 0.00725 |  |  |  |  | 86.4 | 41.2 | 45.2
2012-02-20 | 北海道開発局 | 網走川 | 網走川 | 右岸 | 25 | AR25.0-2 | 天端 | B.AR25.0-2-P2 | 2 | 2.35 | 6 |  | 2.252 |  |  | 0 | 7.6 | 26.7 | 65.7 | 92.4 | 0.00251 | [5 empty] | 177.6 | 68.4 | 109.2
2012-02-20 | 北海道開発局 | 網走川 | 網走川 | 右岸 | 25 | AR25.0-2 | 天端 | B.AR25.0-2-P3 | 2.35 | 2.5 |  |  | 2.619 |  |  | 0.8 | 70.1 | 21.9 | 7.2 | 29.1 | 0.224 | 0.164 | 0.0395 | 0.0111 | 20.1802 | 2.48 | [6 empty] | 2.0338e-06 | 1.2321e-06
2012-02-20 | 北海道開発局 | 網走川 | 網走川 | 右岸 | 25 | AR25.0-2 | 天端 | B.AR25.0-2-P4 | 3 | 3.5 | 4 |  | 2.648 |  |  | 0 | 17.7 | 31.9 | 50.4 | 82.3 | 0.0125 | 0.00478 |  |  |  |  | 72.1 | 32 | 40.1
2012-02-20 | 北海道開発局 | 網走川 | 網走川 | 右岸 | 25 | AR25.0-1 | 裏のり | B.AR25.0-1-T2 | 3 | 3.75 |  |  | 2.502 |  |  | 1.2 | 11.7 | 43.3 | 43.8 | 87.1 | 0.0141 | 0.00804 |  |  |  |  | 87 | 36.6 | 50.4 | [7 empty] | UU | [8 empty] | 35.3 | 0
2012-02-20 | 北海道開発局 | 網走川 | 網走川 | 右岸 | 25 | AR25.0-1 | 裏のり | B.AR25.0-1-P2 | 4 | 4.1 |  |  | 2.298 |  |  | 0 | 10.6 | 38.8 | 50.6 | 89.4 | 0.0105 | 0.00464 |  |  |  |  | 191.7 | 90.6 | 101.1
2012-02-20 | 北海道開発局 | 網走川 | 網走川 | 右岸 | 25 | AR25.0-1 | 裏のり | B.AR25.0-1-P3 | 4.1 | 4.4 | 3 |  | 2.45 |  |  | 0 | 9.1 | 29.1 | 61.8 | 90.9 | 0.00394 | [5 empty] | 162.7 | 62 | 100.7
2012-02-20 | 北海道開発局 | 網走川 | 網走川 | 右岸 | 25 | AR25.0-1 | 裏のり | B.AR25.0-1-T3 | 5 | 5.8 |  | 1.157 | 2.106 | 4.683 | 18.0715 | 0 | 0.4 | 29 | 70.6 | 99.6 | 0.00196 | [5 empty] | 290.5 | 130.8 | 159.7 |  |  | 3.03e-09 |  |  |  |  | UU | [8 empty] | 44.8 | 0
2012-02-20 | 北海道開発局 | 網走川 | 網走川 | 右岸 | 25 | AR25.0-1 | 裏のり | B.AR25.0-1-P4 | 7 | 7.5 | 1 |  | 2.671 |  |  | 0 | 44.9 | 38.3 | 16.8 | 55.1 | 0.0858 | 0.0621 | 0.00828 | 0.00141 | 60.8511 | 3.98 | 60.6 | 38.1 | 22.5 |  |  |  | 5.446e-08 | 1.9881e-08
2012-02-20 | 北海道開発局 | 網走川 | 網走川 | 右岸 | 25 | AR25.0-1 | 裏のり | B.AR25.0-1-P5 | 8 | 8.5 | 2 |  | 2.669 |  |  | 0 | 74.7 | 17.2 | 8.1 | 25.3 | 0.29 | 0.239 | 0.0387 | 0.00914 | 31.7287 | 4.78 | [6 empty] | 1.9397e-06 | 8.354e-07
2012-02-20 | 北海道開発局 | 網走川 | 網走川 | 右岸 | 25 | AR25.0-1 | 裏のり | B.AR25.0-1-P6 | 10 | 10.5 | 8 |  | 2.68 |  |  | 13.6 | 73.7 | 8.2 | 4.5 | 12.7 | 0.823 | 0.645 | 0.194 | 0.0527 | 15.6167 | 2.96 | [6 empty] | 8.1252e-05 | 2.7773e-05
2012-02-20 | 北海道開発局 | 網走川 | 網走川 | 右岸 | 25 | AR25.0-1 | 裏のり | B.AR25.0-1-P7 | 12 | 12.5 | 3 |  | 2.652 |  |  | 0 | 51.2 | 36.4 | 12.4 | 48.8 | 0.102 | 0.0778 | 0.0125 | 0.00282 | 36.1702 | 3.36 | 46.5 | 31.5 | 15 |  |  |  | 1.4143e-07 | 7.9524e-08
2012-02-20 | 北海道開発局 | 網走川 | 網走川 | 右岸 | 25 | AR25.0-1 | 裏のり | B.AR25.0-1-P1 | 1 | 1.5 | 5 |  | 2.656 |  |  | 0.8 | 50.9 | 30.6 | 17.7 | 48.3 | 0.124 | 0.0818 | 0.00665 | 0.00131 | 94.6565 | 2.19 | 47.5 | 30.1 | 17.4 |  |  |  | 3.277e-08 | 1.7161e-08
2012-02-20 | 北海道開発局 | 網走川 | 網走川 | 右岸 | 25 | AR25.0-1 | 裏のり | B.AR25.0-1-T1 | 2 | 2.75 |  |  | 2.47 |  |  | 0 | 11.4 | 38.1 | 50.5 | 88.6 | 0.0107 | 0.00478 |  |  |  |  | 84.3 | 36.7 | 47.6 | [7 empty] | UU | [8 empty] | 23.8 | 0
2012-02-20 | 北海道開発局 | 網走川 | 網走川 | 右岸 | 29 | H16-A4 | 天端 | B.A4-S4 | 4 | 4.5 | 10 |  | 2.72 |  |  | 29.4 | 67.2 | 2.7 | 0.7 | 3.4 | 1.5109 | 1.1992 | 0.571 | 0.3787 | 3.9897 | 1 |  |  |  | 9.47e-05 |  |  | 0.00099112 | 0.0014341
2012-02-20 | 北海道開発局 | 網走川 | 網走川 | 右岸 | 29 | H16-A4 | 天端 | B.A4-S5 | 5 | 5.5 | 22 |  | 2.732 |  |  | 64.3 | 30.7 | 3.4 | 1.6 | 5 | 9.063 | 5.8931 | 0.5367 | 0.258 | 35.1279 | 0.7 | [6 empty] | 0.00085859 | 0.00066564
2012-02-20 | 北海道開発局 | 網走川 | 網走川 | 右岸 | 29 | H16-A4 | 天端 | B.A4-S6 | 7 | 7.5 | 16 |  | 2.671 |  |  | 68.8 | 24.1 | 4.8 | 2.3 | 7.1 | 7.149 | 4.75 | 0.6812 | 0.1584 | 45.1326 | 3 | [6 empty] | 0.0014918 | 0.00025091
2012-02-20 | 北海道開発局 | 網走川 | 網走川 | 右岸 | 29 | H16-A4 | 天端 | B.A4-S7 | 9 | 9.5 | 15 |  | 2.675 |  |  | 43 | 51.6 | 3.9 | 1.5 | 5.4 | 2.2371 | 1.6382 | 0.6469 | 0.25 | 8.9484 | 1.7 |  |  |  | 6.9e-05 |  |  | 0.0013235 | 0.000625
2012-02-20 | 北海道開発局 | 網走川 | 網走川 | 右岸 | 29 | H16-A4 | 天端 | B.A4-S8 | 12 | 12.5 | 50 |  | 2.728 |  |  | 67 | 27.7 | 3.7 | 1.6 | 5.3 | 8.9636 | 5.9853 | 0.7058 | 0.2886 | 31.0589 | 1 |  |  |  | 0.000176 |  |  | 0.0016196 | 0.0008329
2012-02-20 | 北海道開発局 | 網走川 | 網走川 | 右岸 | 29 | H16-A4 | 天端 | B.A4-S9 | 14 | 14.5 | 23 |  | 2.545 |  |  | 2 | 54.6 | 36.9 | 6.5 | 43.4 | 0.1169 | 0.0924 | 0.0191 | 0.0083 | 14.0843 | 1.4 | [6 empty] | 3.7771e-07 | 6.889e-07
2012-02-20 | 北海道開発局 | 網走川 | 網走川 | 右岸 | 29 | H16-A4 | 天端 | B.A4-S10 | 15 | 15.5 | 50 |  |  |  |  | 7.7 | 85.2 | 4.7 | 2.4 | 7.1 | 0.6701 | 0.5237 | 0.2303 | 0.1312 | 5.1075 | 1.1 | [6 empty] | 0.0001209 | 0.00017213
2012-02-20 | 北海道開発局 | 網走川 | 網走川 | 右岸 | 29 | H16-A4 | 天端 | B.A4-S11 | 17 | 17.5 | 39 |  |  |  |  | 60.4 | 35.1 | 3.7 | 0.8 | 4.5 | 5.7859 | 3.861 | 0.425 | 0.2014 | 28.7284 | 0.7 | [6 empty] | 0.00050001 | 0.00040562
2012-02-20 | 北海道開発局 | 網走川 | 網走川 | 右岸 | 29 | H16-A4 | 天端 | B.A4-S12 | 19 | 19.5 | 21 |  |  |  |  | 5.1 | 61.7 | 30.4 | 2.8 | 33.2 | 0.186 | 0.1369 | 0.0315 | 0.0149 | 12.4832 | 1.4 | [6 empty] | 1.2039e-06 | 2.2201e-06
2012-02-20 | 北海道開発局 | 網走川 | 網走川 | 右岸 | 29 | H16-A4 | 天端 | B.A4-S1 | 1 | 1.5 | 3 |  | 2.565 |  |  | 4.3 | 29.7 | 48.2 | 17.8 | 66 | 0.0493 | 0.0273 | 0.0057 | 0.0027 | 18.2593 | 0.7 | [6 empty] | 2.2928e-08 | 7.29e-08
2012-02-20 | 北海道開発局 | 網走川 | 網走川 | 右岸 | 29 | H16-A4 | 天端 | B.A4-S2 | 2 | 2.5 | 2 |  | 2.625 |  |  | 11.6 | 39.4 | 39.2 | 9.8 | 49 | 0.1253 | 0.0793 | 0.0134 | 0.0051 | 24.5686 | 1.1 | [6 empty] | 1.6615e-07 | 2.601e-07
2012-02-20 | 北海道開発局 | 網走川 | 網走川 | 右岸 | 29 | H16-A4 | 天端 | B.A4-S3 | 3 | 3.5 | 3 |  | 2.561 |  |  | 0 | 4.9 | 60.2 | 34.9 | 95.1 | 0.0136 | 0.0094 | 0.0017 |  |  |  | 58.4 | 31.7 | 26.7 |  |  |  | 1.3898e-09
2012-02-20 | 北海道開発局 | 網走川 | 網走川 | 右岸 | 29 | H16-A3 | 裏のり | B.A3-W1 | 3.25 | 4.25 |  | 1.624 | 2.627 | 0.959 | 0.45022 | 29.6 | 67.5 | 2.1 | 0.8 | 2.9 | 1.6262 | 1.3736 | 0.7396 | 0.3835 | 4.2404 | 1.5 | [5 empty] | 3.87e-05 | 0.001805 | 0.0014707 |  | 0.0058546 | CU |  |  | 47.4 | 20
2012-02-20 | 北海道開発局 | 網走川 | 網走川 | 右岸 | 29 | H16-A3 | 裏のり | B.A3-C1 | 4 | 4.5 | 25 |  | 2.718 |  |  | 55.6 | 37.2 | 4.6 | 2.6 | 7.2 | 5.2026 | 2.8271 | 0.4038 | 0.1648 | 31.5692 | 0.7 | [6 empty] | 0.00044411 | 0.00027159 |  |  | CU |  |  | 94.1 | 35.9
2012-02-20 | 北海道開発局 | 網走川 | 網走川 | 右岸 | 29 | H16-A3 | 裏のり | B.A3-S2 | 5 | 5.5 | 17 |  | 2.737 |  |  | 52 | 45.2 | 2.2 | 0.6 | 2.8 | 5.1912 | 2.3474 | 0.5148 | 0.2901 | 17.8945 | 0.4 | [6 empty] | 0.00077959 | 0.00084158
2012-02-20 | 北海道開発局 | 網走川 | 網走川 | 右岸 | 29 | H16-A3 | 裏のり | B.A3-S3 | 7 | 7.5 | 17 |  | 2.693 |  |  | 69.7 | 27 | 2.5 | 0.8 | 3.3 | 9.0746 | 6.2434 | 0.8158 | 0.2992 | 30.3295 | 1.4 | [6 empty] | 0.0022654 | 0.00089521
2012-02-20 | 北海道開発局 | 網走川 | 網走川 | 右岸 | 29 | H16-A3 | 裏のり | B.A3-S1 | 1 | 1.5 | 2 |  | 2.555 |  |  | 19.5 | 24.8 | 43.5 | 12.2 | 55.7 | 0.0906 | 0.0551 | 0.0105 | 0.004 | 22.65 | 1.1 | 41.2 | 27 | 14.2 |  |  |  | 9.4427e-08 | 1.6e-07
2012-02-20 | 北海道開発局 | 網走川 | 網走川 | 右岸 | 30.2 | H16-A6 | 天端 | B.A6-S4 | 6 | 6.5 | 21 |  | 2.755 |  |  | 61.4 | 36.7 | 1.5 | 0.4 | 1.9 | 7.3349 | 4.0573 | 0.7881 | 0.4337 | 16.9124 | 0.5 |  |  |  | 3.07e-05 |  |  | 0.0020911 | 0.001881
2012-02-20 | 北海道開発局 | 網走川 | 網走川 | 右岸 | 30.2 | H16-A6 | 天端 | B.A6-S5 | 8 | 8.5 | 18 |  | 2.722 |  |  | 54.7 | 38.2 | 5.9 | 1.2 | 7.1 | 4.7769 | 2.7048 | 0.3553 | 0.1563 | 30.5624 | 0.6 |  |  |  | 6.34e-05 |  |  | 0.00033016 | 0.0002443
2012-02-20 | 北海道開発局 | 網走川 | 網走川 | 右岸 | 30.2 | H16-A6 | 天端 | B.A6-S6 | 10 | 10.5 | 5 |  | 2.153 |  |  | 25.8 | 24 | 30.4 | 19.8 | 50.2 | 0.2916 | 0.0725 | 0.0051 | 0.0023 | 126.7826 | 0.1 | 93.8 | 67.5 | 26.3 | 1.18e-08 |  |  | 1.7719e-08 | 5.29e-08
2012-02-20 | 北海道開発局 | 網走川 | 網走川 | 右岸 | 30.2 | H16-A6 | 天端 | B.A6-S7 | 12 | 12.5 | 34 |  | 2.74 |  |  | 63.1 | 31 | 4.4 | 1.5 | 5.9 | 6.7512 | 4.0145 | 0.6079 | 0.2266 | 29.7935 | 1.1 |  |  |  | 0.000397 |  |  | 0.0011459 | 0.00051348
2012-02-20 | 北海道開発局 | 網走川 | 網走川 | 右岸 | 30.2 | H16-A6 | 天端 | B.A6-S8 | 15 | 15.5 | 40 |  | 2.674 |  |  | 74.5 | 20.8 | 3 | 1.7 | 4.7 | 9.0658 | 6.4201 | 1.2605 | 0.337 | 26.9015 | 2.5 | [6 empty] | 0.0062081 | 0.0011357
2012-02-20 | 北海道開発局 | 網走川 | 網走川 | 右岸 | 30.2 | H16-A6 | 天端 | B.A6-S9 | 18 | 18.5 | 50 |  |  |  |  | 22.2 | 70.2 | 5.5 | 2.1 | 7.6 | 0.7661 | 0.5783 | 0.2232 | 0.1138 | 6.732 | 1.2 | [6 empty] | 0.00011244 | 0.0001295
2012-02-20 | 北海道開発局 | 網走川 | 網走川 | 右岸 | 30.2 | H16-A6 | 天端 | B.A6-S10 | 20 | 20.5 | 50 |  | 2.826 |  |  | 4.3 | 70.2 | 16.7 | 8.8 | 25.5 | 0.4094 | 0.3036 | 0.0275 | 0.006 | 68.2333 | 6.2 | [6 empty] | 8.7889e-07 | 3.6e-07
2012-02-20 | 北海道開発局 | 網走川 | 網走川 | 右岸 | 30.2 | H16-A6 | 天端 | B.A6-S11 | 21 | 21.5 | 50 |  | 2.794 |  |  | 15.2 | 74 | 7.9 | 2.9 | 10.8 | 0.8482 | 0.6678 | 0.2221 | 0.065 | 13.0492 | 2.5 | [6 empty] | 0.00011116 | 4.225e-05
2012-02-20 | 北海道開発局 | 網走川 | 網走川 | 右岸 | 30.2 | H16-A6 | 天端 | B.A6-S1 | 1 | 1.5 | 5 |  | 2.642 |  |  | 36 | 32.9 | 20.2 | 10.9 | 31.1 | 0.7482 | 0.2946 | 0.0194 | 0.0044 | 170.0455 | 1.3 | [6 empty] | 3.9159e-07 | 1.936e-07
2012-02-20 | 北海道開発局 | 網走川 | 網走川 | 右岸 | 30.2 | H16-A6 | 天端 | B.A6-S2 | 2 | 2.5 | 2 |  | 2.625 |  |  | 6.5 | 48.4 | 30.4 | 14.7 | 45.1 | 0.1597 | 0.1007 | 0.0094 | 0.0028 | 57.0357 | 1 | [6 empty] | 7.307e-08 | 7.84e-08
2012-02-20 | 北海道開発局 | 網走川 | 網走川 | 右岸 | 30.2 | H16-A6 | 天端 | B.A6-T1 | 3 | 4 |  | 1.688 | 2.583 | 1.292 | 0.94096 | 0 | 13.7 | 54.5 | 31.8 | 86.3 | 0.0182 | 0.0118 | 0.0022 |  |  |  | 62.5 | 33.4 | 29.1 |  |  | 2.19e-07 | 2.5258e-09 |  |  |  | UU | [8 empty] | 23.4 | 4.1
2012-02-20 | 北海道開発局 | 網走川 | 網走川 | 右岸 | 30.2 | H16-A6 | 天端 | B.A6-S3 | 4 | 4.5 | 4 |  | 2.561 |  |  | 0 | 21.3 | 57.3 | 21.4 | 78.7 | 0.0321 | 0.0228 | 0.0044 | 0.0013 | 24.6923 | 1.9 | 56.4 | 34 | 22.4 |  |  |  | 1.2586e-08 | 1.69e-08
2012-02-20 | 北海道開発局 | 網走川 | 網走川 | 右岸 | 30.2 | H16-A5 | 裏のり | B.A5-W1 | 3.5 | 4.5 |  |  | 2.672 |  |  | 3.7 | 92 | 2.6 | 1.7 | 4.3 | 0.4702 | 0.4023 | 0.2401 | 0.1744 | 2.6961 | 1 | [6 empty] | 0.00013316 | 0.00030415 |  |  | CU |  |  | 41.6 | 20.7
2012-02-20 | 北海道開発局 | 網走川 | 網走川 | 右岸 | 30.2 | H16-A5 | 裏のり | B.A5-T2 | 7.95 | 8.45 |  |  | 2.406 |  |  | 0 | 0.5 | 50 | 49.5 | 99.5 | 0.0075 | 0.0051 |  |  |  |  | 112.9 | 54.6 | 58.3
2012-02-20 | 北海道開発局 | 網走川 | 網走川 | 右岸 | 30.2 | H16-A5 | 裏のり | B.A5-S2 | 7.95 | 8.45 |  |  | 2.647 |  |  | 71.3 | 24.5 | 3.2 | 1 | 4.2 | 10.9891 | 7.4296 | 0.8772 | 0.3062 | 35.8886 | 1.5 | [6 empty] | 0.0026802 | 0.00093758
2012-02-20 | 北海道開発局 | 網走川 | 網走川 | 右岸 | 30.2 | H16-A5 | 裏のり | B.A5-T3 | 8.5 | 9.25 |  |  | 1.75
2012-02-20 | 北海道開発局 | 網走川 | 網走川 | 右岸 | 30.2 | H16-A5 | 裏のり | B.A5-S3 | 9.25 | 9.75 | 12 |  | 2.643 |  |  | 64.8 | 27.5 | 5.1 | 2.6 | 7.7 | 8.7828 | 5.7598 | 0.542 | 0.1462 | 60.0739 | 1.2 | [6 empty] | 0.00087837 | 0.00021374
2012-02-20 | 北海道開発局 | 網走川 | 網走川 | 右岸 | 30.2 | H16-A5 | 裏のり | B.A5-S1 | 1 | 1.5 | 5 |  | 2.627 |  |  | 0 | 44 | 35.2 | 20.8 | 56 | 0.0942 | 0.0513 | 0.0046 |  |  |  | 36.5 | 20.1 | 16.4 |  |  |  | 1.3951e-08
2012-02-20 | 北海道開発局 | 網走川 | 網走川 | 右岸 | 42.6 | AR42.6-2 | 天端 | B.AR42.6-2-P4 | 4 | 4.3 |  |  | 2.632 |  |  | 0 | 47.9 | 34.7 | 17.4 | 52.1 | 0.0959 | 0.0687 | 0.00725 |  |  |  | 54.7 | 34.4 | 20.3 |  |  |  | 4.0032e-08
2012-02-20 | 北海道開発局 | 網走川 | 網走川 | 右岸 | 42.6 | AR42.6-2 | 天端 | B.AR42.6-2-P5 | 4.3 | 4.6 | 7 |  | 2.678 |  |  | 0 | 65.6 | 22.5 | 11.9 | 34.4 | 0.181 | 0.137 | 0.0195 | 0.00325 | 55.6923 | 5.12 | [6 empty] | 3.9629e-07 | 1.0562e-07
2012-02-20 | 北海道開発局 | 網走川 | 網走川 | 右岸 | 42.6 | AR42.6-2 | 天端 | B.AR42.6-2-P6 | 5 | 5.4 | 34 |  | 2.696 |  |  | 74.2 | 23.5 | 2.3 |  |  | 8.97 | 6.59 | 1.15 | 0.384 | 23.3594 | 2.55 |  |  |  | 1.43e-05 |  |  | 0.0050192 | 0.0014746
2012-02-20 | 北海道開発局 | 網走川 | 網走川 | 右岸 | 42.6 | AR42.6-2 | 天端 | B.AR42.6-2-D1 | 0 | 3.9 |  | 1.841 | 2.691 | 0.696 | 0.19879 | 41.8 | 35.9 | 15.7 | 6.6 | 22.3 | 2.57 | 0.756 | 0.0597 | 0.0113 | 227.4336 | 0.844 | [5 empty] | 1.58e-07 | 5.2958e-06 | 1.2769e-06 |  | 3.771e-08 | CUB |  |  |  |  | 69.2 | 22.6 | 15.9 | 33.9
2012-02-20 | 北海道開発局 | 網走川 | 網走川 | 右岸 | 42.6 | AR42.6-2 | 天端 | B.AR42.6-2-P1 | 1 | 1.5 | 11 |  | 2.669 |  |  | 21.7 | 35.3 | 27.8 | 15.2 | 43 | 0.246 | 0.124 | 0.00934 |  |  |  | 43.7 | 23.7 | 20 |  |  |  | 7.1994e-08
2012-02-20 | 北海道開発局 | 網走川 | 網走川 | 右岸 | 42.6 | AR42.6-2 | 天端 | B.AR42.6-2-P2 | 2 | 2.6 | 46 |  | 2.711 |  |  | 71.9 | 16.2 | 9.1 | 2.8 | 11.9 | 15.6 | 12.6 | 0.513 | 0.0587 | 265.7581 | 7.43 | [6 empty] | 0.00077329 | 3.4457e-05
2012-02-20 | 北海道開発局 | 網走川 | 網走川 | 右岸 | 42.6 | AR42.6-2 | 天端 | B.AR42.6-2-P3 | 3 | 3.5 | 50 |  | 2.697 |  |  | 81.8 | 14.6 | 3.6 |  |  | 14 | 12 | 2.43 | 0.504 | 27.7778 | 8.18 | [6 empty] | 0.028409 | 0.0025402
2012-02-20 | 北海道開発局 | 網走川 | 網走川 | 右岸 | 42.6 | AR42.6-1 | 裏のり | B.AR42.6-1-P2 | 3 | 3.5 | 8 |  | 2.701 |  |  | 53 | 43.9 | 3.1 |  |  | 4.16 | 2.37 | 0.513 | 0.299 | 13.913 | 0.497 | [6 empty] | 0.00077329 | 0.00089401
2012-02-20 | 北海道開発局 | 網走川 | 網走川 | 右岸 | 42.6 | AR42.6-1 | 裏のり | B.AR42.6-1-D1 | 0.7 | 2.1 |  | 1.69 | 2.707 | 0.845 | 0.32702 | 45.5 | 36.6 | 12.8 | 5.1 | 17.9 | 4.09 | 1.14 | 0.0992 | 0.0201 | 203.4826 | 1.08 | [5 empty] | 6.51e-06 | 1.7176e-05 | 4.0401e-06 |  | 3.0369e-07 | CUB |  |  |  |  | 2.8 | 13.2 | 2.9 | 34.4
2012-02-20 | 北海道開発局 | 網走川 | 網走川 | 右岸 | 42.6 | AR42.6-1 | 裏のり | B.AR42.6-1-P1 | 1 | 1.5 | 10 |  | 2.69 |  |  | 18.7 | 38.9 | 30.7 | 11.7 | 42.4 | 0.219 | 0.123 | 0.0138 | 0.00348 | 62.931 | 1.64 | 44.7 | 23.7 | 21 |  |  |  | 1.7787e-07 | 1.211e-07
2012-02-20 | 北海道開発局 | 網走川 | 網走川 | 左岸 | 17.6 | H13 4-2 | 天端 | B.T-4-2-2 | 5 | 5.8 |  | 1.371 | 2.437 |  |  | 0 | 12.8 | 56.1 | 31.1 | 87.2 | [6 empty] | 95.8 | 42.1 | 53.7
2012-02-20 | 北海道開発局 | 網走川 | 網走川 | 左岸 | 17.6 | H13 6-2 | 天端 | B.T-6-2-2 | 5 | 5.8 |  | 0.916 | 1.823 | [9 empty] | 0.0019 | [9 empty] | 1.7983e-09
2012-02-20 | 北海道開発局 | 網走川 | 網走川 | 左岸 | 17.6 | H13 4-2 | 天端 | B.D4-2-2 | 7.15 | 7.45 | 8 |  | 2.593 |  |  | 0 | 72.9 | 18.1 | 9 | 27.1 | 0.283 | 0.222 | 0.0349 | 0.0057 | 49.6491 | 5.25 | [6 empty] | 1.5266e-06 | 3.249e-07
2012-02-20 | 北海道開発局 | 網走川 | 網走川 | 左岸 | 17.6 | H13 6-2 | 天端 | B.D6-2-2 | 7.15 | 7.5 | 1 |  | 2.411 |  |  | 0 | 26.7 | 56.9 | 16.4 | 73.3 | 0.0629 | 0.0529 | 0.0086 | 0.0016 | 39.3125 | 6.11 | [6 empty] | 5.9461e-08 | 2.56e-08
2012-02-20 | 北海道開発局 | 網走川 | 網走川 | 左岸 | 17.6 | H13 6-2 | 天端 | B.D6-2-3 | 8.15 | 8.45 | 6 |  | 2.634 |  |  | 0 | 81.4 | 12.5 | 6.1 | 18.6 | 0.308 | 0.257 | 0.0871 | 0.0161 | 19.1304 | 4.24 | [6 empty] | 1.2706e-05 | 2.5921e-06
2012-02-20 | 北海道開発局 | 網走川 | 網走川 | 左岸 | 17.6 | H13 4-2 | 天端 | B.D4-2-3 | 8.15 | 8.45 | 13 |  | 2.647 |  |  | 0.1 | 81.6 | 11.3 | 7 | 18.3 | 0.409 | 0.336 | 0.0922 | 0.0134 | 30.5224 | 7.15 | [6 empty] | 1.4497e-05 | 1.7956e-06
2012-02-20 | 北海道開発局 | 網走川 | 網走川 | 左岸 | 17.6 | H13 6-2 | 天端 | B.D6-2-4 | 9.15 | 9.45 | 6 |  | 2.616 |  |  | 0.2 | 80.9 | 12.1 | 6.8 | 18.9 | 0.335 | 0.263 | 0.0824 | 0.0154 | 21.7532 | 3.69 | [6 empty] | 1.1174e-05 | 2.3716e-06
2012-02-20 | 北海道開発局 | 網走川 | 網走川 | 左岸 | 17.6 | H13 4-2 | 天端 | B.D4-2-4 | 9.15 | 9.45 | 9 |  | 2.59 |  |  | 0.9 | 77.8 | 14.3 | 7 | 21.3 | 0.414 | 0.327 | 0.0654 | 0.011 | 37.6364 | 5.14 | [6 empty] | 6.5417e-06 | 1.21e-06
2012-02-20 | 北海道開発局 | 網走川 | 網走川 | 左岸 | 17.6 | H13 6-2 | 天端 | B.D6-2-5 | 10.15 | 10.45 | 6 |  | 2.589 |  |  | 0 | 57.8 | 30.1 | 12.1 | 42.2 | 0.124 | 0.0997 | 0.016 | 0.0035 | 35.4286 | 3.31 | [6 empty] | 2.5058e-07 | 1.225e-07
2012-02-20 | 北海道開発局 | 網走川 | 網走川 | 左岸 | 17.6 | H13 4-2 | 天端 | B.D4-2-5 | 10.15 | 10.5 | 3 |  | 2.559 |  |  | 0 | 25 | 55 | 20 | 75 | 0.0353 | 0.0267 | 0.0048 | 0.0011 | 32.0909 | 3.53 | [6 empty] | 1.5397e-08 | 1.21e-08
2012-02-20 | 北海道開発局 | 網走川 | 網走川 | 左岸 | 17.6 | H13 4-2 | 天端 | B.D4-2-6 | 11.15 | 11.45 | 3 |  | 2.505 |  |  | 0 | 8.3 | 66.7 | 25 | 91.7 | 0.0274 | 0.0196 | 0.0033 | 0.001 | 27.4 | 2.16 | 81.6 | 35.8 | 45.8 |  |  |  | 6.4624e-09 | 1e-08
2012-02-20 | 北海道開発局 | 網走川 | 網走川 | 左岸 | 17.6 | H13 6-2 | 天端 | B.D6-2-7 | 11.15 | 11.45 | 3 |  | 2.515 |  |  | 0 | 11.3 | 63.9 | 24.8 | 88.7 | 0.0295 | 0.0222 | 0.0031 |  |  |  | 89.2 | 41.9 | 47.3 |  |  |  | 5.5909e-09
2012-02-20 | 北海道開発局 | 網走川 | 網走川 | 左岸 | 17.6 | H13 4-2 | 天端 | B.D4-2-8 | 12.15 | 12.5 | 5 |  | 2.552 |  |  | 0 | 49.4 | 38.1 | 12.5 | 50.6 | 0.104 | 0.0733 | 0.0115 | 0.0037 | 28.1081 | 1.65 | [6 empty] | 1.1658e-07 | 1.369e-07
2012-02-20 | 北海道開発局 | 網走川 | 網走川 | 左岸 | 17.6 | H13 6-2 | 天端 | B.T-6-2-3 | 13 | 13.8 |  | 1.516 | 2.548 |  |  | 0 | 7.2 | 61.8 | 31 | 92.8 | 0.0282 | 0.0176 | 0.0016 |  |  |  | 82.5 | 37.2 | 45.3 |  |  |  | 1.2077e-09
2012-02-20 | 北海道開発局 | 網走川 | 網走川 | 左岸 | 17.6 | H13 4-2 | 天端 | B.D4-2-7 | 13.15 | 13.3 | 3 |  | 2.509 |  |  | 0 | 54.3 | 31.7 | 14 | 45.7 | 0.119 | 0.0876 | 0.011 | 0.0027 | 44.0741 | 2.82 | [6 empty] | 1.0517e-07 | 7.29e-08
2012-02-20 | 北海道開発局 | 網走川 | 網走川 | 左岸 | 17.6 | H13 4-2 | 天端 | B.T-4-2-1 | 2 | 2.8 |  | 1.563 | 2.559 |  |  | 0 | 6.9 | 52.3 | 40.8 | 93.1 | 0.0121 | 0.0079 | 0.0011 |  |  |  | 67.4 | 31.8 | 35.6 |  |  |  | 5.0688e-10
2012-02-20 | 北海道開発局 | 網走川 | 網走川 | 左岸 | 17.6 | H13 6-2 | 天端 | B.T-6-2-1 | 2 | 2.8 |  | 1.533 | 2.558 |  |  | 0 | 13.7 | 47.1 | 39.2 | 86.3 | 0.0141 | 0.009 | 0.0011 |  |  |  | 67.9 | 31.6 | 36.3 |  |  |  | 5.0688e-10
2012-02-20 | 北海道開発局 | 網走川 | 網走川 | 左岸 | 17.6 | H13 6-2 | 天端 | B.D6-2-6 | 4 | 4.49 | 0 |  | 2.541 |  |  | 0 | 21.6 | 63.1 | 15.3 | 78.4 | 0.0527 | 0.041 | 0.0091 | 0.0022 | 23.9545 | 3.08 | [6 empty] | 6.778e-08 | 4.84e-08
2012-02-20 | 北海道開発局 | 網走川 | 網走川 | 左岸 | 17.6 | H13 6-3 | 表のり | B.T-6-3-1 | 1 | 1.6 |  | 1.525 | 2.52 |  |  | 0 | 22.2 | 51.5 | 26.4 | 77.9 | 0.00483 | 0.00331 | 0.002 |  |  |  | 73.3 | 37.1 | 36.2 |  |  |  | 2.0253e-09
2012-02-20 | 北海道開発局 | 網走川 | 網走川 | 左岸 | 17.6 | H13 4-3 | 表のり | B.T-4-3-1 | 1 | 1.8 |  | 1.128 | 2.156 |  |  | 0 | 7.4 | 47 | 45.6 | 92.6 | [6 empty] | 152.8 | 75.7 | 77.1
2012-02-20 | 北海道開発局 | 網走川 | 網走川 | 左岸 | 17.6 | H13 4-3 | 表のり | B.D-4-3-6 | 1.3 | 1.45 | 2 |  | 1.98
2012-02-20 | 北海道開発局 | 網走川 | 網走川 | 左岸 | 17.6 | H13 6-3 | 表のり | B.D6-3-1 | 2.15 | 2.45 | 1 |  | 2.552 |  |  | 0 | 48.1 | 37.7 | 14.2 | 51.9 | 0.097 | 0.07 | 0.0107 | 0.0027 | 35.9259 | 2.68 | [6 empty] | 9.8647e-08 | 7.29e-08
2012-02-20 | 北海道開発局 | 網走川 | 網走川 | 左岸 | 17.6 | H13 4-3 | 表のり | B.D4-3-1 | 2.15 | 2.5 | 2 |  | 2.513 |  |  | 0 | 40.7 | 42.3 | 17 | 59.3 | 0.0767 | 0.053 | 0.007 | 0.0022 | 34.8636 | 1.61 | [6 empty] | 3.6906e-08 | 4.84e-08
2012-02-20 | 北海道開発局 | 網走川 | 網走川 | 左岸 | 17.6 | H13 6-3 | 表のり | B.D6-3-2 | 3.15 | 3.45 | 3 |  | 2.569 |  |  | 0 | 67.5 | 22.6 | 9.9 | 32.5 | 0.193 | 0.15 | 0.0265 | 0.0052 | 37.1154 | 4.26 | [6 empty] | 8.066e-07 | 2.704e-07
2012-02-20 | 北海道開発局 | 網走川 | 網走川 | 左岸 | 17.6 | H13 4-3 | 表のり | B.D4-3-2 | 3.15 | 3.47 | 1 |  | 2.537 |  |  | 0 | 41.7 | 43.3 | 15 | 58.3 | 0.0791 | 0.0571 | 0.0098 | 0.002 | 39.55 | 3.46 | [6 empty] | 8.0477e-08 | 4e-08
2012-02-20 | 北海道開発局 | 網走川 | 網走川 | 左岸 | 17.6 | H13 4-3 | 表のり | B.D4-3-3 | 4.15 | 4.45 | 5 |  | 2.662 |  |  | 0 | 76.8 | 16.2 | 7 | 23.2 | 0.276 | 0.221 | 0.0521 | 0.0096 | 28.75 | 4.9 | [6 empty] | 3.8629e-06 | 9.216e-07
2012-02-20 | 北海道開発局 | 網走川 | 網走川 | 左岸 | 17.6 | H13 6-3 | 表のり | B.D6-3-3 | 4.15 | 4.45 | 3 |  | 2.585 |  |  | 0.7 | 86 | 9.1 | 4.2 | 13.3 | 0.362 | 0.3 | 0.121 | 0.0441 | 8.2086 | 2.01 | [6 empty] | 2.7215e-05 | 1.9448e-05
2012-02-20 | 北海道開発局 | 網走川 | 網走川 | 左岸 | 17.6 | H13 6-3 | 表のり | B.D6-3-4 | 5.15 | 5.45 | 5 |  | 2.542 |  |  | 0 | 25.3 | 55.3 | 19.4 | 74.7 | 0.0551 | 0.0403 | 0.0053 | 0.0017 | 32.4118 | 2 | 66 | 32.5 | 33.5 |  |  |  | 1.9371e-08 | 2.89e-08
2012-02-20 | 北海道開発局 | 網走川 | 網走川 | 左岸 | 17.6 | H13 4-3 | 表のり | B.D4-3-4 | 5.15 | 5.45 | 5 |  | 2.644 |  |  | 0.6 | 78 | 15.4 | 6 | 21.4 | 0.338 | 0.28 | 0.0648 | 0.0113 | 29.9115 | 4.99 | [6 empty] | 6.4035e-06 | 1.2769e-06
2012-02-20 | 北海道開発局 | 網走川 | 網走川 | 左岸 | 17.6 | H13 6-3 | 表のり | B.D6-3-5 | 6.15 | 6.45 | 1 |  | 2.513 |  |  | 0 | 9 | 62.8 | 28.2 | 91 | 0.026 | 0.0183 | 0.0022 | [9 empty] | 2.5258e-09
2012-02-20 | 北海道開発局 | 網走川 | 網走川 | 左岸 | 17.6 | H13 4-3 | 表のり | B.D4-3-5 | 6.15 | 6.45 | 10 |  | 2.614 |  |  | 19.7 | 68 | 8.3 | 4 | 12.3 | 0.911 | 0.66 | 0.169 | 0.0456 | 19.9781 | 2.64 | [6 empty] | 5.9022e-05 | 2.0794e-05
2012-02-20 | 北海道開発局 | 網走川 | 網走川 | 左岸 | 17.6 | H13 4-3 | 表のり | B.D4-3-7 | 7.15 | 7.2 | 2 |  | 2.666 |  |  | 1.4 | 59.5 | 27.3 | 11.8 | 39.1 | 0.201 | 0.135 | 0.0146 | 0.0038 | 52.8947 | 1.92 | [6 empty] | 2.0268e-07 | 1.444e-07
2012-02-20 | 北海道開発局 | 網走川 | 網走川 | 左岸 | 17.6 | H13 6-3 | 表のり | B.D6-3-6 | 7.15 | 7.45 | 3 |  | 2.552 |  |  | 0 | 25.4 | 53.8 | 20.8 | 74.6 | 0.0523 | 0.0388 | 0.0046 |  |  |  | 65.7 | 33.1 | 32.6 |  |  |  | 1.3951e-08
2012-02-20 | 北海道開発局 | 網走川 | 網走川 | 左岸 | 17.6 | H13 4-3 | 表のり | B.D4-3-8 | 7.2 | 7.45 |  |  | 2.514 |  |  | 8.5 | 29.1 | 45 | 17.4 | 62.4 | 0.0678 | 0.0418 | 0.0061 | 0.0025 | 27.12 | 0.907 | [6 empty] | 2.6829e-08 | 6.25e-08
2012-02-20 | 北海道開発局 | 網走川 | 網走川 | 左岸 | 17.6 | H13 6-3 | 表のり | B.D6-3-8 | 8.15 | 8.3 | 3 |  | 2.608 |  |  | 0 | 36.4 | 45.8 | 17.8 | 63.6 | 0.0674 | 0.0478 | 0.0063 | 0.0018 | 37.4444 | 1.73 | [6 empty] | 2.8912e-08 | 3.24e-08
2012-02-20 | 北海道開発局 | 網走川 | 網走川 | 左岸 | 17.6 | H13 4-3 | 表のり | B.T-4-3-2 | 10 | 10.8 |  | 1.605 | 2.548 |  |  | 0 | 11.8 | 62.4 | 25.8 | 88.2 | 0.0333 | 0.0227 | 0.0026 |  |  |  | 67.7 | 32.3 | 35.4 |  |  |  | 3.7196e-09
2012-02-20 | 北海道開発局 | 網走川 | 網走川 | 左岸 | 17.6 | H13 6-3 | 表のり | B.D6-3-7 | 10.15 | 10.45 | 4 |  | 2.53 |  |  | 0 | 11.2 | 60.8 | 28 | 88.8 | 0.0332 | 0.0221 | 0.0017 | [9 empty] | 1.3898e-09
2012-02-20 | 北海道開発局 | 網走川 | 網走川 | 左岸 | 17.6 | H13 4-1 | 裏のり | B.D4-1-7 | 1 | 1.2 | 0 |  | 2.449
2012-02-20 | 北海道開発局 | 網走川 | 網走川 | 左岸 | 17.6 | H13 6-1 | 裏のり | B.D6-1-4 | 1.15 | 1.45 | 1 |  | 1.701 | [18 empty] | 7.87e-05
2012-02-20 | 北海道開発局 | 網走川 | 網走川 | 左岸 | 17.6 | H13 4-1 | 裏のり | B.D4-1-8 | 1.2 | 1.5 |  |  | 2.505 |  |  | 0 | 19.8 | 61.9 | 18.3 | 80.2 | 0.0527 | 0.0405 | 0.0061 | 0.0015 | 35.1333 | 2.73 | [6 empty] | 2.6829e-08 | 2.25e-08
2012-02-20 | 北海道開発局 | 網走川 | 網走川 | 左岸 | 17.6 | H13 4-1 | 裏のり | B.D4-1-1 | 2.15 | 2.45 | 3 |  | 2.611 |  |  | 0 | 72.6 | 19.4 | 8 | 27.4 | 0.159 | 0.136 | 0.045 | 0.0082 | 19.3902 | 5.37 |  |  |  | 1.43e-06 | 6.48e-05 |  | 2.751e-06 | 6.724e-07
2012-02-20 | 北海道開発局 | 網走川 | 網走川 | 左岸 | 17.6 | H13 6-1 | 裏のり | B.D6-1-1 | 3.15 | 3.45 | 1 |  | 2.613 |  |  | 0.5 | 73.4 | 16.9 | 9.2 | 26.1 | 0.316 | 0.228 | 0.0414 | 0.0059 | 53.5593 | 4.87 |  |  |  | 1.87e-06 | 9.93e-06 |  | 2.2677e-06 | 3.481e-07
2012-02-20 | 北海道開発局 | 網走川 | 網走川 | 左岸 | 17.6 | H13 4-1 | 裏のり | B.D4-1-2 | 3.15 | 3.5 | 3 |  | 2.631 |  |  | 0 | 71.2 | 19.8 | 9 | 28.8 | 0.179 | 0.151 | 0.029 | 0.0056 | 31.9643 | 6.48 | [6 empty] | 9.9398e-07 | 3.136e-07
2012-02-20 | 北海道開発局 | 網走川 | 網走川 | 左岸 | 17.6 | H13 4-1 | 裏のり | B.D4-1-3 | 4.15 | 4.45 | 1 |  | 2.436 |  |  | 0 | 49.7 | 31.3 | 19 | 50.3 | 0.113 | 0.0738 | 0.0059 | 0.0014 | 80.7143 | 2 | [6 empty] | 2.4835e-08 | 1.96e-08
2012-02-20 | 北海道開発局 | 網走川 | 網走川 | 左岸 | 17.6 | H13 6-1 | 裏のり | B.D6-1-2 | 5.15 | 5.45 | 1 |  | 2.497 |  |  | 0 | 13.5 | 59.8 | 26.7 | 86.5 | 0.0385 | 0.0265 | 0.0024 |  |  |  | 100 | 42 | 58 |  |  |  | 3.0899e-09
2012-02-20 | 北海道開発局 | 網走川 | 網走川 | 左岸 | 17.6 | H13 4-1 | 裏のり | B.D4-1-4 | 5.15 | 5.45 | 3 |  | 2.644 |  |  | 0.7 | 92 | 5.3 | 2 | 7.3 | 0.574 | 0.496 | 0.25 | 0.12 | 4.7833 | 1.72 | [6 empty] | 0.00014623 | 0.000144
2012-02-20 | 北海道開発局 | 網走川 | 網走川 | 左岸 | 17.6 | H13 6-1 | 裏のり | B.D6-1-5 | 6.15 | 6.45 | 1 |  | 2.557 |  |  | 0 | 26.2 | 56.8 | 17 | 73.8 | 0.0585 | 0.0462 | 0.007 | 0.0017 | 34.4118 | 3.01 | 71.4 | 38 | 33.4 |  |  |  | 3.6906e-08 | 2.89e-08
2012-02-20 | 北海道開発局 | 網走川 | 網走川 | 左岸 | 17.6 | H13 4-1 | 裏のり | B.D4-1-5 | 7.15 | 7.45 | 2 |  | 2.478 |  |  | 0 | 8.2 | 66.8 | 25 | 91.8 | 0.0294 | 0.0211 | 0.0032 | 0.001 | 29.4 | 1.76 | 96.8 | 41.6 | 55.2 |  |  |  | 6.0177e-09 | 1e-08
2012-02-20 | 北海道開発局 | 網走川 | 網走川 | 左岸 | 17.6 | H13 6-1 | 裏のり | B.D6-1-6 | 7.15 | 7.45 | 1 |  | 2.55 |  |  | 0 | 6.7 | 67 | 26.3 | 93.3 | 0.0354 | 0.0258 | 0.0019 |  |  |  | 86.4 | 43.1 | 43.3 |  |  |  | 1.7983e-09
2012-02-20 | 北海道開発局 | 網走川 | 網走川 | 左岸 | 17.6 | H13 6-1 | 裏のり | B.D6-1-7 | 11.15 | 11.45 | 2 |  | 2.534 |  |  | 0 | 0.7 | 65.9 | 33.4 | 99.3 | 0.0181 | 0.0126 | 0.0022 | [9 empty] | 2.5258e-09
2012-02-20 | 北海道開発局 | 網走川 | 網走川 | 左岸 | 17.8 | H13 6-3 | 表のり | B.T6.3.1 | 1 | 1.6 |  |  | 2.52 |  |  | 0 | 22.2 | 51.4 | 26.4 | 77.8 | 0.0483 | 0.0331 | 0.002 |  |  |  | 73.3 | 37.1 | 36.2 |  |  |  | 2.0253e-09
2012-02-20 | 北海道開発局 | 網走川 | 網走川 | 左岸 | 17.8 | H13 6-1 | 裏のり | B.D6-1-4 | 1.15 | 1.45 |  |  | 1.701
2012-02-20 | 北海道開発局 | 網走川 | 網走川 | 左岸 | 17.8 | H13 6-2 | 天端 | B.T6.2.1 | 2 | 2.8 |  |  | 2.558 |  |  | 0 | 13.7 | 47.1 | 39.2 | 86.3 | 0.0141 | 0.009 | 0.001 |  |  |  | 67.9 | 31.6 | 36.3 |  |  |  | 4.0644e-10
2012-02-20 | 北海道開発局 | 網走川 | 網走川 | 左岸 | 17.8 | H13 6-3 | 表のり | B.D6-3-1 | 2.15 | 2.45 |  |  | 2.552 |  |  | 0 | 48.1 | 37.7 | 14.2 | 51.9 | 0.097 | 0.07 | 0.011 | 0.0027 | 35.9259 | 2.7 | [6 empty] | 1.0517e-07 | 7.29e-08
2012-02-20 | 北海道開発局 | 網走川 | 網走川 | 左岸 | 17.8 | H13 6-3 | 表のり | B.D6-3-2 | 3.15 | 3.45 |  |  | 2.569 |  |  | 0 | 67.5 | 22.6 | 9.9 | 32.5 | 0.193 | 0.15 | 0.027 | 0.005 | 38.6 | 4.3 | [6 empty] | 8.4231e-07 | 2.5e-07
2012-02-20 | 北海道開発局 | 網走川 | 網走川 | 左岸 | 17.8 | H13 6-1 | 裏のり | B.D6-1-1 | 3.15 | 3.45 |  |  | 2.613 |  |  | 0.5 | 73.4 | 16.9 | 9.2 | 26.1 | 0.316 | 0.228 | 0.041 | 0.0059 | 53.5593 | 4.9 |  |  |  |  | 9.93e-06 |  | 2.2173e-06 | 3.481e-07
2012-02-20 | 北海道開発局 | 網走川 | 網走川 | 左岸 | 17.8 | H13 6-2 | 天端 | B.D6-2-6 | 4 | 4.49 |  |  | 2.541 |  |  | 0 | 21.6 | 63.1 | 15.3 | 78.4 | 0.0527 | 0.041 | 0.009 | 0.0022 | 23.9545 | 3.1 | [6 empty] | 6.6066e-08 | 4.84e-08
2012-02-20 | 北海道開発局 | 網走川 | 網走川 | 左岸 | 17.8 | H13 6-3 | 表のり | B.D6-3-3 | 4.15 | 4.45 |  |  | 2.585 |  |  | 0.7 | 86 | 9.1 | 4.2 | 13.3 | 0.362 | 0.3 | 0.121 | 0.0441 | 8.2086 | [7 empty] | 2.7215e-05 | 1.9448e-05
2012-02-20 | 北海道開発局 | 網走川 | 網走川 | 左岸 | 17.8 | H13 6-2 | 天端 | B.T6.2.2 | 5 | 5.8 |  |  | 1.823
2012-02-20 | 北海道開発局 | 網走川 | 網走川 | 左岸 | 17.8 | H13 6-3 | 表のり | B.D6-3-4 | 5.15 | 5.45 |  |  | 2.542 |  |  | 0 | 25.3 | 55.3 | 19.4 | 74.7 | 0.0551 | 0.0403 | 0.005 | 0.0017 | 32.4118 | 2 | 66 | 32.5 | 33.5 |  |  |  | 1.6924e-08 | 2.89e-08
2012-02-20 | 北海道開発局 | 網走川 | 網走川 | 左岸 | 17.8 | H13 6-1 | 裏のり | B.D6-1-2 | 5.15 | 5.45 |  |  | 2.497 |  |  | 0 | 13.5 | 59.8 | 26.7 | 86.5 | 0.0385 | 0.0265 | 0.002 |  |  |  | 100 | 42 | 58 |  |  |  | 2.0253e-09
2012-02-20 | 北海道開発局 | 網走川 | 網走川 | 左岸 | 17.8 | H13 6-1 | 裏のり | B.D6-1-5 | 6.15 | 6.45 |  |  | 2.557 |  |  | 0 | 26.2 | 56.8 | 17 | 73.8 | 0.0585 | 0.0462 | 0.007 | 0.0017 | 34.4118 | 3.01 | 71.4 | 38 | 33.4 |  |  |  | 3.6906e-08 | 2.89e-08
2012-02-20 | 北海道開発局 | 網走川 | 網走川 | 左岸 | 17.8 | H13 6-3 | 表のり | B.D6-3-5 | 6.15 | 6.45 |  |  | 2.513 |  |  | 0 | 9 | 62.8 | 28.2 | 91 | 0.026 | 0.0183 | 0.002 | [9 empty] | 2.0253e-09
2012-02-20 | 北海道開発局 | 網走川 | 網走川 | 左岸 | 17.8 | H13 6-1 | 裏のり | B.D6-1-6 | 7.15 | 7.45 |  |  | 2.55 |  |  | 0 | 6.7 | 67 | 26.3 | 93.3 | 0.0354 | 0.0258 | 0.002 |  |  |  | 86.4 | 43.1 | 43.3 |  |  |  | 2.0253e-09
2012-02-20 | 北海道開発局 | 網走川 | 網走川 | 左岸 | 17.8 | H13 6-3 | 表のり | B.D6-3-6 | 7.15 | 7.45 |  |  | 2.552 |  |  | 0 | 25.4 | 53.8 | 20.8 | 74.6 | 0.0523 | 0.0388 | 0.005 | [9 empty] | 1.6924e-08
2012-02-20 | 北海道開発局 | 網走川 | 網走川 | 左岸 | 17.8 | H13 6-2 | 天端 | B.D6-2-2 | 7.15 | 7.5 |  |  | 2.411 |  |  | 0 | 26.7 | 56.9 | 16.4 | 73.3 | 0.0629 | 0.0529 | 0.009 | 0.0016 | 39.3125 | 6.1 | [6 empty] | 6.6066e-08 | 2.56e-08
2012-02-20 | 北海道開発局 | 網走川 | 網走川 | 左岸 | 17.8 | H13 6-2 | 表のり | B.D6-2-3 | 8.15 | 8.45 |  |  | 2.634 |  |  | 0 | 81.4 | 12.5 | 6.1 | 18.6 | 0.308 | 0.257 | 0.087 | 0.0161 | 19.1304 | 4.2 | [6 empty] | 1.2673e-05 | 2.5921e-06
2012-02-20 | 北海道開発局 | 網走川 | 網走川 | 左岸 | 17.8 | H13 6-3 | 表のり | B.D6-3-7 | 8.15 | 8.45 |  |  | 2.53 |  |  | 0 | 11.2 | 60.8 | 28 | 88.8 | 0.0332 | 0.0221 | 0.002 | [9 empty] | 2.0253e-09
2012-02-20 | 北海道開発局 | 網走川 | 網走川 | 左岸 | 17.8 | H13 6-2 | 天端 | B.D6-2-4 | 9.15 | 9.45 |  |  | 2.616 |  |  | 0.2 | 80.9 | 12.1 | 6.8 | 18.9 | 0.335 | 0.263 | 0.082 | 0.0154 | 21.7532 | 3.7 | [6 empty] | 1.1049e-05 | 2.3716e-06
2012-02-20 | 北海道開発局 | 網走川 | 網走川 | 左岸 | 17.8 | H13 6-1 | 裏のり | B.D6-1-3 | 9.15 | 9.45 |  |  | 2.539 |  |  | 0 | 12.9 | 58 | 29.1 | 87.1 | 0.0341 | 0.022 | 0.002 |  |  |  | 91.4 | 40.1 | 51.3 |  |  |  | 2.0253e-09
2012-02-20 | 北海道開発局 | 網走川 | 網走川 | 左岸 | 17.8 | H13 6-1 | 裏のり | B.D6-1-7 | 11.15 | 11.45 |  |  | 2.534 |  |  | 0 | 0.7 | 65.9 | 33.4 | 99.3 | 0.0152 | 0.0109 | 0.00205 |  |  | 3.1 | 109 | 46.2 | 62.8 |  |  |  | 2.1445e-09
2012-02-20 | 北海道開発局 | 網走川 | 網走川 | 左岸 | 21.2 | AL21.2-2 | 天端 | B.P5 | 6 | 6.5 | 2 |  | 2.52 |  |  | 0 | 0.9 | 47.3 | 51.8 | 99.1 | 0.008 | 0.004 |  |  |  |  | 153.3 | 56.4 | 96.9
2012-02-20 | 北海道開発局 | 網走川 | 網走川 | 左岸 | 21.2 | AL21.2-2 | 天端 | B.P6 | 8 | 8.35 | 1 |  | 2.677 |  |  | 0 | 70.8 | 19.8 | 9.4 | 29.2 | 0.258 | 0.213 | 0.03 | 0.006 | 43 | 4.46 |  |  |  | 2.12e-06 | 2.01e-05 |  | 1.0752e-06 | 3.6e-07
2012-02-20 | 北海道開発局 | 網走川 | 網走川 | 左岸 | 21.2 | AL21.2-2 | 天端 | B.P7 | 10 | 10.5 | 5 |  | 2.672 |  |  | 0 | 67.4 | 24.6 | 8 | 32.6 | 0.158 | 0.126 | 0.039 | 0.008 | 19.75 | 3.69 | [6 empty] | 1.9747e-06 | 6.4e-07
2012-02-20 | 北海道開発局 | 網走川 | 網走川 | 左岸 | 21.2 | AL21.2-2 | 天端 | B.P8 | 13 | 13.5 | 6 |  | 2.681 |  |  | 0 | 73.2 | 18.3 | 8.5 | 26.8 | 0.166 | 0.145 | 0.041 | 0.007 | 23.7143 | 7.73 |  |  |  | 7.34e-08 | 2.79e-05 |  | 2.2173e-06 | 4.9e-07
2012-02-20 | 北海道開発局 | 網走川 | 網走川 | 左岸 | 21.2 | AL21.2-2 | 天端 | B.P9 | 15 | 15.5 | 3 |  | 2.618 |  |  | 0 | 22.5 | 59.9 | 17.6 | 77.5 | 0.045 | 0.033 | 0.007 | 0.001 | 45 | 4.63 | 72.2 | 32.1 | 40.1 |  |  |  | 3.6906e-08 | 1e-08
2012-02-20 | 北海道開発局 | 網走川 | 網走川 | 左岸 | 21.2 | AL21.2-2 | 天端 | B.P10 | 18 | 18.5 | 3 |  | 2.604 |  |  | 0 | 5.1 | 57.5 | 37.4 | 94.9 | 0.016 | 0.011 |  |  |  |  | 97 | 38.1 | 58.9
2012-02-20 | 北海道開発局 | 網走川 | 網走川 | 左岸 | 21.2 | AL21.2-2 | 天端 | B.P1 | 1 | 1.5 | 2 |  | 2.649 |  |  | 0 | 27.4 | 47.4 | 25.2 | 72.6 | 0.046 | 0.029 | 0.003 |  |  |  | 59.8 | 35.2 | 24.6 |  |  |  | 5.1819e-09
2012-02-20 | 北海道開発局 | 網走川 | 網走川 | 左岸 | 21.2 | AL21.2-2 | 天端 | B.P2 | 2 | 2.5 | 2 |  | 2.634 |  |  | 0 | 15.4 | 54.4 | 30.2 | 84.6 | 0.029 | 0.018 | 0.001 |  |  |  | 59 | 34.7 | 24.3 |  |  |  | 4.0644e-10
2012-02-20 | 北海道開発局 | 網走川 | 網走川 | 左岸 | 21.2 | AL21.2-2 | 天端 | B.P3 | 3 | 3.5 | 4 |  | 2.641 |  |  | 0 | 16.1 | 49.3 | 34.6 | 83.9 | 0.028 | 0.016 |  |  |  |  | 56.7 | 34.6 | 22.1
2012-02-20 | 北海道開発局 | 網走川 | 網走川 | 左岸 | 21.2 | AL21.2-2 | 天端 | B.P4 | 4 | 4.45 | 2 |  | 2.636 |  |  | 0 | 28.3 | 41.1 | 30.6 | 71.7 | 0.043 | 0.024 | 0.001 |  |  |  | 57.6 | 32.2 | 25.4 |  |  |  | 4.0644e-10
2012-02-20 | 北海道開発局 | 網走川 | 網走川 | 左岸 | 21.2 | AL21.2-1 | 裏のり | B.P2 | 4 | 4.5 | 2 |  | 2.463 |  |  | 0 | 1 | 35.9 | 63.1 | 99 | 0.004 | 0.002 |  |  |  |  | 106.8 | 45.2 | 61.6
2012-02-20 | 北海道開発局 | 網走川 | 網走川 | 左岸 | 21.2 | AL21.2-1 | 裏のり | B.T2 | 4.5 | 5.4 |  |  | 2.602 |  |  | 0 | 2.4 | 48 | 49.6 | 97.6 | 0.009 | 0.005 |  |  |  |  | 91.5 | 45.4 | 46.1 | [7 empty] | UU | [8 empty] | 29.3 | 0
2012-02-20 | 北海道開発局 | 網走川 | 網走川 | 左岸 | 21.2 | AL21.2-1 | 裏のり | B.P3 | 8 | 8.5 | 3 |  | 2.671 |  |  | 0 | 54.8 | 33.8 | 11.4 | 45.2 | 0.116 | 0.087 | 0.014 | 0.004 | 29 | 3.24 | [6 empty] | 1.839e-07 | 1.6e-07
2012-02-20 | 北海道開発局 | 網走川 | 網走川 | 左岸 | 21.2 | AL21.2-1 | 裏のり | B.T3 | 9 | 9.9 |  | 1.685 | 2.671 | 1.262 | 0.88856 | 0 | 71.5 | 22.6 | 5.9 | 28.5 | 0.172 | 0.136 | 0.044 | 0.012 | 14.3333 | 3.15 | [5 empty] | 1.51e-05 | 2.6114e-06 | 1.44e-06 |  | 2.2289e-06 | CUB |  |  |  |  | 53.5 | 29.1 | 0 | 39.7
2012-02-20 | 北海道開発局 | 網走川 | 網走川 | 左岸 | 21.2 | AL21.2-1 | 裏のり | B.P4 | 11 | 11.5 | 2 |  | 2.682 |  |  | 0 | 47.1 | 37 | 15.9 | 52.9 | 0.091 | 0.068 | 0.008 | 0.002 | 45.5 | 3.75 | 51 | 35.2 | 15.8 |  |  |  | 5.0287e-08 | 4e-08
2012-02-20 | 北海道開発局 | 網走川 | 網走川 | 左岸 | 21.2 | AL21.2-1 | 裏のり | B.P1 | 1 | 1.5 | 2 |  | 2.598 |  |  | 0 | 19.5 | 39.6 | 40.9 | 80.5 | 0.022 | 0.011 |  |  |  |  | 56.4 | 31.7 | 24.7
2012-02-20 | 北海道開発局 | 網走川 | 網走川 | 左岸 | 21.2 | AL21.2-1 | 裏のり | B.T1 | 2.4 | 3.3 |  |  | 2.64 |  |  | 0 | 19.9 | 43.7 | 36.4 | 80.1 | 0.025 | 0.013 |  |  |  |  | 72 | 35 | 37 | [7 empty] | UU | [8 empty] | 39.9 | 0
2012-02-20 | 北海道開発局 | 網走川 | 網走川 | 左岸 | 25 | AL25.0-2 | 天端 | B.P5 | 5 | 5.5 | 4 |  | 2.576 |  |  | 0 | 5.3 | 45.9 | 48.8 | 94.7 | 0.009 | 0.005 |  |  |  |  | 95.7 | 45 | 50.7
2012-02-20 | 北海道開発局 | 網走川 | 網走川 | 左岸 | 25 | AL25.0-2 | 天端 | B.P6 | 7 | 7.5 | 2 |  | 2.623 |  |  | 0 | 6 | 37.6 | 56.4 | 94 | 0.006 | 0.003 |  |  |  |  | 91.5 | 43.5 | 48
2012-02-20 | 北海道開発局 | 網走川 | 網走川 | 左岸 | 25 | AL25.0-2 | 天端 | B.P7 | 9 | 9.5 | 3 |  | 2.157 |  |  | 0 | 0.5 | 26.9 | 72.6 | 99.5 | 0.001 | [5 empty] | 217.3 | 81.2 | 136.1
2012-02-20 | 北海道開発局 | 網走川 | 網走川 | 左岸 | 25 | AL25.0-2 | 天端 | B.P8 | 11 | 11.5 | 11 |  | 2.682 |  |  | 0 | 76.6 | 18 | 5.4 | 23.4 | 0.289 | 0.233 | 0.056 | 0.015 | 19.2667 | 2.71 | [6 empty] | 4.5662e-06 | 2.25e-06
2012-02-20 | 北海道開発局 | 網走川 | 網走川 | 左岸 | 25 | AL25.0-2 | 天端 | B.P9 | 13 | 13.5 | 5 |  | 2.674 |  |  | 0 | 68.2 | 22 | 9.8 | 31.8 | 0.247 | 0.18 | 0.027 | 0.005 | 49.4 | 3.42 |  |  |  | 4.08e-06 | 4.94e-06 |  | 8.4231e-07 | 2.5e-07
2012-02-20 | 北海道開発局 | 網走川 | 網走川 | 左岸 | 25 | AL25.0-2 | 天端 | B.P10 | 15 | 15.5 | 4 |  | 2.649 |  |  | 0 | 12.9 | 58.9 | 28.2 | 87.1 | 0.031 | 0.02 | 0.002 |  |  |  | 57.7 | 36.5 | 21.2 |  |  |  | 2.0253e-09
2012-02-20 | 北海道開発局 | 網走川 | 網走川 | 左岸 | 25 | AL25.0-2 | 天端 | B.P11 | 17 | 17.5 | 3 |  | 2.642 |  |  | 0 | 6.1 | 40.2 | 53.7 | 93.9 | 0.007 | 0.004 |  |  |  |  | 72.8 | 29.8 | 43
2012-02-20 | 北海道開発局 | 網走川 | 網走川 | 左岸 | 25 | AL25.0-2 | 天端 | B.P1 | 1 | 1.5 | 4 |  | 2.635 |  |  | 0 | 15.2 | 39.7 | 45.1 | 84.8 | 0.02 | 0.008 |  |  |  |  | 59.5 | 32.1 | 27.4
2012-02-20 | 北海道開発局 | 網走川 | 網走川 | 左岸 | 25 | AL25.0-2 | 天端 | B.P2 | 2 | 2.5 | 3 |  | 2.632 |  |  | 0 | 25.3 | 41.1 | 33.6 | 74.7 | 0.036 | 0.018 |  |  |  |  | 54.5 | 31.5 | 23
2012-02-20 | 北海道開発局 | 網走川 | 網走川 | 左岸 | 25 | AL25.0-2 | 天端 | B.P3 | 3 | 3.5 | 2 |  | 2.618 |  |  | 0 | 13.2 | 49.1 | 37.7 | 86.8 | 0.021 | 0.011 |  |  |  |  | 64.3 | 33.9 | 30.4
2012-02-20 | 北海道開発局 | 網走川 | 網走川 | 左岸 | 25 | AL25.0-2 | 天端 | B.P4 | 4 | 4.5 | 1 |  | 2.64 |  |  | 0 | 7.6 | 36.8 | 55.6 | 92.4 | 0.007 | 0.003 |  |  |  |  | 59.9 | 29 | 30.9
2012-02-20 | 北海道開発局 | 網走川 | 網走川 | 左岸 | 25 | AL25.0-1 | 裏のり | B.T2 | 4 | 4.9 |  |  | 2.593 |  |  | 0 | 0.3 | 29.3 | 70.4 | 99.7 | 0.003 | 0.001 |  |  |  |  | 105.6 | 46.2 | 59.4 | [7 empty] | UU | [8 empty] | 29.6 | 0
2012-02-20 | 北海道開発局 | 網走川 | 網走川 | 左岸 | 25 | AL25.0-1 | 裏のり | B.P2 | 6 | 6.5 | 1 |  | 2.587 |  |  | 0 | 1.1 | 35.6 | 63.3 | 98.9 | 0.004 | 0.002 |  |  |  |  | 110.2 | 51.7 | 58.5
2012-02-20 | 北海道開発局 | 網走川 | 網走川 | 左岸 | 25 | AL25.0-1 | 裏のり | B.T3 | 7 | 7.9 |  |  | 2.32 |  |  | 0 | 0.3 | 26.3 | 73.4 | 99.7 | 0.002 | 0.001 |  |  |  |  | 141.5 | 69.2 | 72.3 | [7 empty] | UU | [8 empty] | 33.8 | 0
2012-02-20 | 北海道開発局 | 網走川 | 網走川 | 左岸 | 25 | AL25.0-1 | 裏のり | B.P3 | 10 | 10.5 | 3 |  | 2.674 |  |  | 0 | 61.9 | 26 | 12.1 | 38.1 | 0.189 | 0.137 | 0.019 | 0.003 | 63 | 3.85 | [6 empty] | 3.7314e-07 | 9e-08
2012-02-20 | 北海道開発局 | 網走川 | 網走川 | 左岸 | 25 | AL25.0-1 | 裏のり | B.T1 | 1 | 1.9 |  |  | 2.626 |  |  | 0 | 11.5 | 60.5 | 28 | 88.5 | 0.022 | 0.016 | 0.003 |  |  |  | 52.5 | 32 | 20.5 |  |  |  | 5.1819e-09 |  |  |  | UU | [8 empty] | 32.6 | 0
2012-02-20 | 北海道開発局 | 網走川 | 網走川 | 左岸 | 25 | AL25.0-1 | 裏のり | B.P1 | 2 | 2.5 | 1 |  | 2.619 |  |  | 0 | 18.8 | 52.6 | 28.6 | 81.2 | 0.035 | 0.022 | 0.002 |  |  |  | 57.8 | 32.8 | 25 |  |  |  | 2.0253e-09
2012-02-20 | 北海道開発局 | 網走川 | 網走川 | 左岸 | 27.6 | AL27.6-2 | 天端 | B.AL27.6-2-P6 | 6 | 6.5 | 6 |  | 2.669 |  |  | 0.3 | 56.2 | 30.8 | 12.7 | 43.5 | 0.145 | 0.102 | 0.0135 | 0.0026 | 55.7692 | 2.66 | 50.6 | 34.1 | 16.5 |  |  |  | 1.6904e-07 | 6.76e-08
2012-02-20 | 北海道開発局 | 網走川 | 網走川 | 左岸 | 27.6 | AL27.6-2 | 天端 | B.AL27.6-2-P7 | 7 | 7.5 | 6 |  | 2.682 |  |  | 48.6 | 48 | 3.4 |  | 3.4 | 4.58 | 1.74 | 0.39 | 0.251 | 18.247 | 0.277 |  |  |  | 2.11e-06 | 3.68e-06 |  | 0.00040973 | 0.00063001
2012-02-20 | 北海道開発局 | 網走川 | 網走川 | 左岸 | 27.6 | AL27.6-2 | 天端 | B.AL27.6-2-P8 | 9 | 9.5 | 15 |  | 2.67 |  |  | 70.7 | 25.1 | 4.2 |  | 4.2 | 9.86 | 8.06 | 0.825 | 0.316 | 31.2025 | 1.4 | [6 empty] | 0.002325 | 0.00099856
2012-02-20 | 北海道開発局 | 網走川 | 網走川 | 左岸 | 27.6 | AL27.6-2 | 天端 | B.AL27.6-2-P9 | 11 | 11.5 | 15 |  | 2.678 |  |  | 78.7 | 17.8 | 3.5 |  | 3.5 | 12 | 9.92 | 1.78 | 0.483 | 24.8447 | 2.4 | [6 empty] | 0.013811 | 0.0023329
2012-02-20 | 北海道開発局 | 網走川 | 網走川 | 左岸 | 27.6 | AL27.6-2 | 天端 | B.AL27.6-2-P10 | 13 | 13.5 | 21 |  | 2.664 |  |  | 59 | 33.6 | 7.4 |  | 7.4 | 7.13 | 4.09 | 0.444 | 0.13 | 54.8462 | 0.958 | [6 empty] | 0.00055333 | 0.000169
2012-02-20 | 北海道開発局 | 網走川 | 網走川 | 左岸 | 27.6 | AL27.6-2 | 天端 | B.AL27.6-2-P11 | 15 | 15.5 | 9 |  | 2.592 |  |  | 0.5 | 63.6 | 26.6 | 9.3 | 35.9 | 0.159 | 0.125 | 0.019 | 0.00597 | 26.6332 | 2.37 | [6 empty] | 3.7314e-07 | 3.5641e-07
2012-02-20 | 北海道開発局 | 網走川 | 網走川 | 左岸 | 27.6 | AL27.6-2 | 天端 | B.AL27.6-2-P12 | 16 | 16.5 | 4 |  | 2.573 |  |  | 0.2 | 55.2 | 30.8 | 13.8 | 44.6 | 0.14 | 0.0938 | 0.00974 | 0.0021 | 66.6667 | 2.32 | [6 empty] | 7.934e-08 | 4.41e-08
2012-02-20 | 北海道開発局 | 網走川 | 網走川 | 左岸 | 27.6 | AL27.6-2 | 天端 | B.AL27.6-2-P13 | 18 | 18.5 | 30 |  | 2.665 |  |  | 59.7 | 35.4 | 4.9 |  | 4.9 | 6.06 | 4.1 | 0.458 | 0.214 | 28.3178 | 0.484 | [6 empty] | 0.0005946 | 0.00045796
2012-02-20 | 北海道開発局 | 網走川 | 網走川 | 左岸 | 27.6 | AL27.6-2 | 天端 | B.AL27.6-2-P14 | 20 | 20.5 | 17 |  | 2.621 |  |  | 0 | 20 | 44 | 36 | 80 | 0.0247 | 0.0135 |  |  |  |  | 49.8 | 32.8 | 17
2012-02-20 | 北海道開発局 | 網走川 | 網走川 | 左岸 | 27.6 | AL27.6-2 | 天端 | B.AL27.6-2-P1 | 1 | 1.5 | 34 |  | 2.666 |  |  | 2.6 | 69.9 | 19.8 | 7.7 | 27.5 | 0.312 | 0.231 | 0.0351 | 0.00899 | 34.7052 | 29.7 | [6 empty] | 1.547e-06 | 8.082e-07
2012-02-20 | 北海道開発局 | 網走川 | 網走川 | 左岸 | 27.6 | AL27.6-2 | 天端 | B.AL27.6-2-P2 | 2 | 2.5 | 4 |  | 2.617 |  |  | 0 | 7.4 | 27.3 | 65.3 | 92.6 | 0.00335 | 0.00145 |  |  |  |  | 100.9 | 45.7 | 55.2
2012-02-20 | 北海道開発局 | 網走川 | 網走川 | 左岸 | 27.6 | AL27.6-2 | 天端 | B.AL27.6-2-P3 | 3 | 3.5 | 3 |  | 2.648 |  |  | 0.2 | 12.2 | 40 | 47.6 | 87.6 | 0.011 | 0.00597 |  |  |  |  | 75.9 | 39.6 | 36.3
2012-02-20 | 北海道開発局 | 網走川 | 網走川 | 左岸 | 27.6 | AL27.6-2 | 天端 | B.AL27.6-2,1'-T1 | 3 | 4.6 |  |  | 2.621 |  |  | 0 | 5.5 | 35.2 | 59.3 | 94.5 | 0.00533 | 0.00195 |  |  |  |  | 76.1 | 37.3 | 38.8 | [7 empty] | UU | [8 empty] | 47 | 0
2012-02-20 | 北海道開発局 | 網走川 | 網走川 | 左岸 | 27.6 | AL27.6-2 | 天端 | B.AL27.6-2-P4 | 4 | 4.5 | 2 |  | 2.53 |  |  | 0 | 10.4 | 36.1 | 53.5 | 89.6 | 0.00794 | 0.0037 |  |  |  |  | 82.9 | 38.5 | 44.4
2012-02-20 | 北海道開発局 | 網走川 | 網走川 | 左岸 | 27.6 | AL27.6-2 | 天端 | B.AL27.6-2-P5 | 5 | 5.5 | 4 |  | 2.637 |  |  | 0 | 14.4 | 44.1 | 41.5 | 85.6 | 0.0159 | 0.00925 |  |  |  |  | 80.8 | 35.8 | 45 | [7 empty] | UU | [8 empty] | 47 | 0
2012-02-20 | 北海道開発局 | 網走川 | 網走川 | 左岸 | 27.6 | AL27.6-1 | 裏のり | B.AL27.6-1-P6 | 5.2 | 5.5 | 9 |  | 2.677 |  |  | 51.9 | 41.5 | 6.6 |  |  | 4.43 | 2.32 | 0.324 | 0.161 | 27.5155 | 0.404 | [6 empty] | 0.00026664 | 0.00025921
2012-02-20 | 北海道開発局 | 網走川 | 網走川 | 左岸 | 27.6 | AL27.6-1 | 裏のり | B.AL27.6-1-D2 | 5.5 | 6.6 |  | 1.637 | 2.732 | 0.836 | 0.31823 | 2.6 | 76.3 | 15.1 | 6 | 21.1 | 0.275 | 0.226 | 0.0662 | 0.0131 | 20.9924 | 4.98 | [5 empty] | 9.06e-06 | 6.7287e-06 | 1.7161e-06 |  | 1.2694e-06 | CUB |  |  |  |  | 73.6 | 17.5 | 0 | 39.1
2012-02-20 | 北海道開発局 | 網走川 | 網走川 | 左岸 | 27.6 | AL27.6-1 | 裏のり | B.AL27.6-1-P7 | 6 | 6.5 | 4 |  | 2.672 |  |  | 0.4 | 76.1 | 17.8 | 5.7 | 23.5 | 0.232 | 0.192 | 0.0565 | 0.0145 | 16 | 3.98 | [6 empty] | 4.6612e-06 | 2.1025e-06
2012-02-20 | 北海道開発局 | 網走川 | 網走川 | 左岸 | 27.6 | AL27.6-1 | 裏のり | B.AL27.6-1-D3 | 6.6 | 10 |  |  | 2.676 |  |  | 22.7 | 64.8 | 8.8 | 3.7 | 12.5 | 0.662 | 0.433 | 0.162 | 0.0409 | 16.1858 | 2.23 | [6 empty] | 5.3511e-05 | 1.6728e-05 |  |  | CUB |  |  |  |  | 13.9 | 20.9 | 0 | 39
2012-02-20 | 北海道開発局 | 網走川 | 網走川 | 左岸 | 27.6 | AL27.6-1 | 裏のり | B.AL27.6-1-P8 | 8 | 8.5 | 9 |  | 2.673 |  |  | 36.3 | 57.6 | 6.1 |  |  | 1.49 | 0.822 | 0.29 | 0.155 | 9.6129 | 0.748 |  |  |  | 5.12e-05 |  |  | 0.00020624 | 0.00024025
2012-02-20 | 北海道開発局 | 網走川 | 網走川 | 左岸 | 27.6 | AL27.6-1 | 裏のり | B.AL27.6-1-P9 | 10 | 10.5 | 21 |  | 2.68 |  |  | 71.6 | 25.2 | 3.2 |  |  | 9.31 | 7.15 | 0.742 | 0.327 | 28.4709 | 2.12 | [6 empty] | 0.0018186 | 0.0010693
2012-02-20 | 北海道開発局 | 網走川 | 網走川 | 左岸 | 27.6 | AL27.6-1 | 裏のり | B.AL27.6-1-P1 | 1 | 1.5 | 20 |  | 2.666 |  |  | 42.9 | 32.3 | 18.1 | 6.7 | 24.8 | 2.71 | 0.831 | 0.0472 | 0.0106 | 255.6604 | 0.56 | [6 empty] | 3.0727e-06 | 1.1236e-06
2012-02-20 | 北海道開発局 | 網走川 | 網走川 | 左岸 | 27.6 | AL27.6-1 | 裏のり | B.AL27.6-1-D1 | 1 | 3.9 |  | 1.701 | 2.68 | 0.764 | 0.2528 | 53.4 | 30.1 | 11.2 | 5.3 | 16.5 | 6.45 | 2.81 | 0.118 | 0.0187 | 344.9198 | 0.752 | [5 empty] | 1.55e-05 | 2.5677e-05 | 3.4969e-06 |  | 5.1604e-07 | CUB |  |  |  |  | 4 | 11.8 | 0 | 26.8
2012-02-20 | 北海道開発局 | 網走川 | 網走川 | 左岸 | 27.6 | AL27.6-1 | 裏のり | B.AL27.6-1-P2 | 2 | 2.5 | 7 |  | 2.628 |  |  | 41.8 | 32 | 18.9 | 7.3 | 26.2 | 2.44 | 0.55 | 0.0426 | 0.00847 | 288.0756 | 0.639 | [6 empty] | 2.4229e-06 | 7.1741e-07
2012-02-20 | 北海道開発局 | 網走川 | 網走川 | 左岸 | 27.6 | AL27.6-1 | 裏のり | B.AL27.6-1-P3 | 3 | 3.5 | 9 |  | 2.663 |  |  | 53.5 | 35.7 | 7.8 | 3 | 10.8 | 5.14 | 2.76 | 0.259 | 0.057 | 90.1754 | 0.8 | [6 empty] | 0.00015871 | 3.249e-05
2012-02-20 | 北海道開発局 | 網走川 | 網走川 | 左岸 | 27.6 | AL27.6-1 | 裏のり | B.AL27.6-1-P4 | 4 | 4.5 | 4 |  | 2.531 |  |  | 0 | 8.4 | 44.7 | 46.9 | 91.6 | 0.0145 | 0.00671 |  |  |  |  | 80.9 | 39.1 | 41.8
2012-02-20 | 北海道開発局 | 網走川 | 網走川 | 左岸 | 27.6 | AL27.6-1 | 裏のり | B.AL27.6-1-P5 | 5 | 5.2 |  |  | 2.671 |  |  | 0 | 3.7 | 36.6 | 59.7 | 96.3 | 0.00511 | 0.00248 |  |  |  |  | 78.5 | 37.8 | 40.7
2012-02-20 | 北海道開発局 | 網走川 | 網走川 | 左岸 | 28.8 | AL28.8-2 | 天端 | B.P2 | 5 | 5.5 | 3 |  | 2.627 |  |  | 0 | 6.2 | 34.1 | 59.7 | 93.8 | 0.005 | 0.002 |  |  |  |  | 71 | 34 | 37
2012-02-20 | 北海道開発局 | 網走川 | 網走川 | 左岸 | 28.8 | AL28.8-2 | 天端 | B.P3 | 6 | 6.5 | 2 |  | 2.643 |  |  | 0 | 36.1 | 45.7 | 18.2 | 63.9 | 0.065 | 0.047 | 0.006 |  |  |  | 49.8 | 27.3 | 22.5 |  |  |  | 2.5821e-08
2012-02-20 | 北海道開発局 | 網走川 | 網走川 | 左岸 | 28.8 | AL28.8-2 | 天端 | B.P4 | 8 | 8.5 | 17 |  | 2.671 |  |  | 63.8 | 30.7 | 5.5 |  |  | 7.93 | 5.14 | 0.437 | 0.16 | 49.5625 | 0.96 | [6 empty] | 0.00053333 | 0.000256
2012-02-20 | 北海道開発局 | 網走川 | 網走川 | 左岸 | 28.8 | AL28.8-2 | 天端 | B.P5 | 10 | 10.5 | 33 |  | 2.68 |  |  | 46.1 | 42 | 9.4 | 2.5 | 11.9 | 3.34 | 1.46 | 0.232 | 0.059 | 56.6102 | 1.24 | [6 empty] | 0.00012298 | 3.481e-05
2012-02-20 | 北海道開発局 | 網走川 | 網走川 | 左岸 | 28.8 | AL28.8-2 | 天端 | B.P6 | 12 | 12.5 | 10 |  | 2.673 |  |  | 2.1 | 70.4 | 19.8 | 7.7 | 27.5 | 0.27 | 0.199 | 0.04 | 0.009 | 30 | 3.09 | [6 empty] | 2.094e-06 | 8.1e-07
2012-02-20 | 北海道開発局 | 網走川 | 網走川 | 左岸 | 28.8 | AL28.8-2 | 天端 | B.P7 | 13.2 | 13.5 | 3 |  | 2.177 |  |  | 0 | 11.3 | 30.8 | 57.9 | 88.7 | 0.006 | 0.002 |  |  |  |  | 136.4 | 69.5 | 66.9
2012-02-20 | 北海道開発局 | 網走川 | 網走川 | 左岸 | 28.8 | AL28.8-2 | 天端 | B.P8 | 15 | 15.24 | 50 |  | 2.672 |  |  | 63.8 | 30.8 | 5.4 |  |  | 7.51 | 4.78 | 0.51 | 0.212 | 35.4245 | 0.85 | [6 empty] | 0.00076285 | 0.00044944
2012-02-20 | 北海道開発局 | 網走川 | 網走川 | 左岸 | 28.8 | AL28.8-2 | 天端 | B.P9 | 17 | 17.5 | 21 |  | 2.679 |  |  | 59.9 | 35 | 5.1 |  |  | 4.12 | 2.91 | 0.66 | 0.219 | 18.8128 | 1.7 |  |  |  | 1.61e-06 | 0.00108 |  | 0.0013864 | 0.00047961
2012-02-20 | 北海道開発局 | 網走川 | 網走川 | 左岸 | 28.8 | AL28.8-2 | 天端 | B.P10 | 19 | 19.28 | 50 |  | 2.694 |  |  | 42.2 | 48.7 | 9.1 |  |  | 2.53 | 1.01 | 0.258 | 0.095 | 26.6316 | 0.67 | [6 empty] | 0.0001573 | 9.025e-05
2012-02-20 | 北海道開発局 | 網走川 | 網走川 | 左岸 | 28.8 | AL28.8-2 | 天端 | B.T1 | 1 | 3 |  |  | 2.611 |  |  | 0 | 13.1 | 54.3 | 32.6 | 86.9 | 0.021 | 0.014 | 0.001 |  |  |  | 62.6 | 34.7 | 27.9 |  |  |  | 4.0644e-10 |  |  |  | UU | [8 empty] | 37.1 | 0
2012-02-20 | 北海道開発局 | 網走川 | 網走川 | 左岸 | 28.8 | AL28.8-2 | 天端 | B.P1 | 2 | 2.5 | 3 |  | 2.638 |  |  | 0.5 | 32 | 40.4 | 27.1 | 67.5 | 0.051 | 0.028 | 0.002 |  |  |  | 56.5 | 27.2 | 29.3 |  |  |  | 2.0253e-09
2012-02-20 | 北海道開発局 | 網走川 | 網走川 | 左岸 | 28.8 | AL28.8-1 | 裏のり | B.T1 | 2.4 | 4.2 |  |  | 2.597 |  |  | 0 | 2.5 | 41.8 | 55.7 | 97.5 | 0.006 | 0.004 |  |  |  |  | 66.5 | 36.5 | 30 | [7 empty] | UU | [8 empty] | 27.2 | 0
2012-02-20 | 北海道開発局 | 網走川 | 網走川 | 左岸 | 28.8 | AL28.8-1 | 裏のり | B.P1 | 5 | 5.5 | 4 |  | 2.674 |  |  | 0 | 61.9 | 27.4 | 10.7 | 38.1 | 0.147 | 0.116 | 0.021 | 0.004 | 36.75 | 4.2 | [6 empty] | 4.7052e-07 | 1.6e-07
2012-02-20 | 北海道開発局 | 網走川 | 網走川 | 左岸 | 28.8 | AL28.8-1 | 裏のり | B.D1 | 6.1 | 9 |  |  | 2.705 |  |  | 56.2 | 36 | 7.8 |  |  | 6.35 | 2.98 | 0.453 | 0.145 | 43.7931 | 0.88 | [6 empty] | 0.00057967 | 0.00021025 |  |  | CUB |  |  |  |  | 18.4 | 8.5 | 3.6 | 31.3
2012-02-20 | 北海道開発局 | 網走川 | 網走川 | 左岸 | 28.8 | AL28.8-1 | 裏のり | B.P2 | 7 | 7.5 | 13 |  | 2.682 |  |  | 63.5 | 29.9 | 6.6 |  |  | 9.5 | 5.46 | 0.367 | 0.14 | 67.8571 | 0.71 |  |  |  |  | 0.000274 |  | 0.0003559 | 0.000196
2012-02-20 | 北海道開発局 | 網走川 | 網走川 | 左岸 | 28.8 | AL28.8-1 | 裏のり | B.P3 | 9 | 9.5 | 6 |  | 2.619 |  |  | 3.6 | 71.6 | 16.1 | 8.7 | 24.8 | 0.324 | 0.247 | 0.044 | 0.007 | 46.2857 | 5.93 | [6 empty] | 2.6114e-06 | 4.9e-07
2012-02-20 | 北海道開発局 | 網走川 | 網走川 | 左岸 | 28.8 | AL28.8-1 | 裏のり | B.P4 | 11 | 11.5 | 11 |  | 2.667 |  |  | 12 | 76.3 | 8.6 | 3.1 | 11.7 | 0.578 | 0.453 | 0.167 | 0.056 | 10.3214 | 2.02 | [6 empty] | 5.7416e-05 | 3.136e-05
2012-02-20 | 北海道開発局 | 網走川 | 網走川 | 左岸 | 28.8 | AL28.8-1 | 裏のり | B.P5 | 12 | 12.5 | 5 |  | 2.261 |  |  | 0.6 | 11 | 27.8 | 60.6 | 88.4 | 0.005 | 0.002 |  |  |  |  | 213.3 | 103.9 | 109.4
2012-02-20 | 北海道開発局 | 網走川 | 網走川 | 左岸 | 29.8 | AL29.8-2 | 天端 | B.P4 | 4 | 4.5 | 2 |  | 2.608 |  |  | 0 | 3 | 33.2 | 63.8 | 97 | 0.004 | 0.18 |  |  |  |  | 82.8 | 33.7 | 49.1
2012-02-20 | 北海道開発局 | 網走川 | 網走川 | 左岸 | 29.8 | AL29.8-2 | 天端 | B.P5 | 6 | 6.5 | 3 |  | 2.667 |  |  | 0 | 63.2 | 26.8 | 10 | 36.8 | 0.19 | 0.138 | 0.025 | 0.005 | 38 | 3.09 |  |  |  | 8.37e-07 | 2.42e-06 |  | 7.0474e-07 | 2.5e-07
2012-02-20 | 北海道開発局 | 網走川 | 網走川 | 左岸 | 29.8 | AL29.8-2 | 天端 | B.P6 | 8 | 8.5 | 13 |  | 2.68 |  |  | 36.3 | 48 | 11.4 | 4.3 | 15.7 | 1.46 | 0.698 | 0.118 | 0.026 | 56.1538 | 1.91 | [6 empty] | 2.5677e-05 | 6.76e-06
2012-02-20 | 北海道開発局 | 網走川 | 網走川 | 左岸 | 29.8 | AL29.8-2 | 天端 | B.P7 | 10 | 10.5 | 17 |  | 2.684 |  |  | 76.1 | 19.6 | 4.3 |  |  | 9.18 | 6.9 | 1.32 | 0.326 | 28.1595 | 3.37 | [6 empty] | 0.0069083 | 0.0010628
2012-02-20 | 北海道開発局 | 網走川 | 網走川 | 左岸 | 29.8 | AL29.8-2 | 天端 | B.P8 | 11 | 11.5 | 6 |  | 2.692 |  |  | 0 | 79.5 | 15 | 5.5 | 20.5 | 0.304 | 0.259 | 0.071 | 0.015 | 20.2667 | 5.02 | [6 empty] | 7.9134e-06 | 2.25e-06
2012-02-20 | 北海道開発局 | 網走川 | 網走川 | 左岸 | 29.8 | AL29.8-2 | 天端 | B.P9 | 13 | 13.5 | 36 |  | 2.683 |  |  | 74.4 | 22.5 | 3.1 |  |  | 16.2 | 13.6 | 0.946 | 0.309 | 52.4272 | 3.27 |  |  |  | 8.22e-05 | 0.00013 |  | 0.0031926 | 0.00095481
2012-02-20 | 北海道開発局 | 網走川 | 網走川 | 左岸 | 29.8 | AL29.8-2 | 天端 | B.P10 | 15 | 15.5 | 23 |  | 2.669 |  |  | 77.2 | 16.1 | 6.7 |  |  | 12.5 | 10 | 1.43 | 0.233 | 53.6481 | 4.19 | [6 empty] | 0.008316 | 0.00054289
2012-02-20 | 北海道開発局 | 網走川 | 網走川 | 左岸 | 29.8 | AL29.8-2 | 天端 | B.P11 | 17 | 17.5 | 25 |  | 2.511 |  |  | 0.3 | 59.5 | 30.2 | 10 | 40.2 | 0.146 | 0.11 | 0.016 | 0.005 | 29.2 | 2.01 | [6 empty] | 2.5058e-07 | 2.5e-07
2012-02-20 | 北海道開発局 | 網走川 | 網走川 | 左岸 | 29.8 | AL29.8-2 | 天端 | B.P1 | 1 | 1.5 | 4 |  | 2.634 |  |  | 0 | 13.3 | 45.1 | 41.6 | 86.7 | 0.017 | 0.009 |  |  |  |  | 78.6 | 38.1 | 40.5
2012-02-20 | 北海道開発局 | 網走川 | 網走川 | 左岸 | 29.8 | AL29.8-2 | 天端 | B.P2 | 2 | 2.5 | 2 |  | 2.619 |  |  | 0 | 11.6 | 54.4 | 34 | 88.4 | 0.024 | 0.014 |  |  |  |  | 63.1 | 31.4 | 31.7
2012-02-20 | 北海道開発局 | 網走川 | 網走川 | 左岸 | 29.8 | AL29.8-2 | 天端 | B.P3 | 3 | 3.5 | 2 |  | 2.673 |  |  | 2.3 | 56.4 | 30.3 | 11 | 41.3 | 0.202 | 0.131 | 0.015 | 0.004 | 50.5 | 1.82 | [6 empty] | 2.1578e-07 | 1.6e-07
2012-02-20 | 北海道開発局 | 網走川 | 網走川 | 左岸 | 29.8 | AL29.8-1 | 裏のり | B.T2 | 3.5 | 4.4 |  |  | 2.637 |  |  | 0 | 2 | 35.1 | 62.9 | 98 | 0.004 | 0.003 |  |  |  |  | 89.3 | 41.1 | 48.2 | [7 empty] | UU | [8 empty] | 32.7 | 0
2012-02-20 | 北海道開発局 | 網走川 | 網走川 | 左岸 | 29.8 | AL29.8-1 | 裏のり | B.P1 | 4.5 | 4.8 | 3 |  | 2.622 |  |  | 0 | 4.7 | 38.9 | 56.4 | 95.3 | 0.007 | 0.003 |  |  |  |  | 65.5 | 33.1 | 32.4
2012-02-20 | 北海道開発局 | 網走川 | 網走川 | 左岸 | 29.8 | AL29.8-1 | 裏のり | B.T3 | 5 | 5.9 |  |  | 2.682 |  |  | 0 | 61.3 | 27.2 | 11.5 | 38.7 | 0.181 | 0.134 | 0.014 | 0.004 | 45.25 | 2.02 | [6 empty] | 1.839e-07 | 1.6e-07 |  |  | CUB |  |  |  |  | 27.8 | 25.6 | 4 | 39.1
2012-02-20 | 北海道開発局 | 網走川 | 網走川 | 左岸 | 29.8 | AL29.8-1 | 裏のり | B.P2 | 6 | 6.45 | 7 |  | 2.67 |  |  | 0 | 48.8 | 34.5 | 16.7 | 51.2 | 0.123 | 0.07 | 0.007 |  |  |  | 52.7 | 36.8 | 15.9 |  |  |  | 3.6906e-08
2012-02-20 | 北海道開発局 | 網走川 | 網走川 | 左岸 | 29.8 | AL29.8-1 | 裏のり | B.P3 | 7 | 7.5 | 7 |  | 2.678 |  |  | 54.8 | 36.9 | 8.3 |  |  | 5.3 | 2.89 | 0.331 | 0.102 | 51.9608 | 0.77 | [6 empty] | 0.00028018 | 0.00010404
2012-02-20 | 北海道開発局 | 網走川 | 網走川 | 左岸 | 29.8 | AL29.8-1 | 裏のり | B.P4 | 8 | 8.5 | 20 |  | 2.681 |  |  | 60.8 | 28.1 | 8.1 | 3 | 11.1 | 7.18 | 7.18 | 0.378 | 0.006 | 1196.6667 | 2.42 | [6 empty] | 0.00038111 | 3.6e-07
2012-02-20 | 北海道開発局 | 網走川 | 網走川 | 左岸 | 29.8 | AL29.8-1 | 裏のり | B.T1 | 1 | 1.31 |  |  | 2.618 |  |  | 0 | 10.8 | 45.8 | 43.4 | 89.2 | 0.014 | 0.008 |  |  |  |  | 67.2 | 35 | 32.2 | [7 empty] | UU | [8 empty] | 49.6 | 0
2012-02-20 | 北海道開発局 | 網走川 | 網走川 | 左岸 | 29.8 | AL29.8-1 | 裏のり | B.Tr1 | 1.31 | 2 |  |  | 2.682 |  |  | 41.4 | 49.6 | 9 |  |  | 2.33 | 1.07 | 0.248 | 0.094 | 24.7872 | [7 empty] | 0.00014353 | 8.836e-05
2012-02-20 | 北海道開発局 | 網走川 | 網走川 | 左岸 | 29.8 | AL29.8-1 | 裏のり | B.Tr2B | 2 | 3 |  |  | 2.597 |  |  | 0 | 8.4 | 42.2 | 49.4 | 91.6 | 0.01 | 0.005 |  |  |  |  | 131 | 56.3 | 74.7 | [7 empty] | UU | [8 empty] | 25.9 | 0
2012-02-20 | 北海道開発局 | 網走川 | 網走川 | 左岸 | 29.8 | AL29.8-1 | 裏のり | B.Tr2A | 2 | 3 |  | 1.707 | 2.598 | 1.093 | 0.62387 | 1.3 | 41.1 | 40.6 | 17 | 57.6 | 0.083 | 0.055 | 0.007 | 0.002 | 41.5 | 2.54 | 49.9 | 31.6 | 18.3 |  |  | 3.52e-08 | 3.6906e-08 | 4e-08 |  | 1.1456e-08
2012-02-20 | 北海道開発局 | 網走川 | 網走川 | 左岸 | 32.6 | AL32.6-2 | 天端 | B.P5 | 5 | 5.5 | 2 |  | 2.641 |  |  | 0 | 52.2 | 31.1 | 16.7 | 47.8 | 0.128 | 0.085 | 0.009 | 0.001 | 128 | 4.04 | [6 empty] | 6.6066e-08 | 1e-08
2012-02-20 | 北海道開発局 | 網走川 | 網走川 | 左岸 | 32.6 | AL32.6-2 | 天端 | B.P6 | 6 | 6.5 | 27 |  | 2.674 |  |  | 75.6 | 16.6 | 7.8 |  |  | 14.8 | 10.7 | 1.22 | 0.202 | 73.2673 | 3.31 |  |  |  | 4.16e-05 | 0.000335 |  | 0.0057557 | 0.00040804
2012-02-20 | 北海道開発局 | 網走川 | 網走川 | 左岸 | 32.6 | AL32.6-2 | 天端 | B.P7 | 8 | 8.5 | 42 |  | 2.682 |  |  | 81.3 | 17.1 | 1.6 |  |  | 13.7 | 9.69 | 2.32 | 0.605 | 22.6446 | 2.66 | [6 empty] | 0.025517 | 0.0036602
2012-02-20 | 北海道開発局 | 網走川 | 網走川 | 左岸 | 32.6 | AL32.6-2 | 天端 | B.P1 | 1 | 1.5 | 2 |  | 2.598 |  |  | 0.3 | 14.1 | 42.4 | 43.2 | 85.6 | 0.015 | 0.008 |  |  |  |  | 53.5 | 30 | 23.5
2012-02-20 | 北海道開発局 | 網走川 | 網走川 | 左岸 | 32.6 | AL32.6-2 | 天端 | B.P2 | 2 | 2.5 | 5 |  | 2.625 |  |  | 0.2 | 15.4 | 36.7 | 47.7 | 84.4 | 0.013 | 0.006 |  |  |  |  | 57.6 | 34 | 23.6
2012-02-20 | 北海道開発局 | 網走川 | 網走川 | 左岸 | 32.6 | AL32.6-2 | 天端 | B.P3 | 3 | 3.5 | 5 |  | 2.603 |  |  | 0 | 20.2 | 39.5 | 40.3 | 79.8 | 0.023 | 0.011 |  |  |  |  | 55 | 34 | 21
2012-02-20 | 北海道開発局 | 網走川 | 網走川 | 左岸 | 32.6 | AL32.6-2 | 天端 | B.P4 | 4 | 4.45 | 3 |  | 2.599 |  |  | 0 | 10.9 | 49.8 | 39.3 | 89.1 | 0.018 | 0.01 |  |  |  |  | 66.2 | 36.1 | 30.1
2012-02-20 | 北海道開発局 | 網走川 | 網走川 | 左岸 | 32.6 | AL32.6-1 | 裏のり | B.T2 | 3.4 | 4.3 |  | 1.83 | 2.68 | 0.978 | 0.47292 | 0.2 | 56.6 | 31.3 | 11.9 | 43.2 | 0.161 | 0.111 | 0.013 | 0.004 | 40.25 | 2.15 | [5 empty] | 1.23e-05 | 1.5488e-07 | 1.6e-07 |  | 6.1614e-08 | CUB |  |  |  |  | 10.8 | 34.5 | 2.9 | 37.6
2012-02-20 | 北海道開発局 | 網走川 | 網走川 | 左岸 | 32.6 | AL32.6-1 | 裏のり | B.D1 | 4.3 | 6.6 |  |  | 2.702 |  |  | 57 | 34.1 | 8.9 |  |  | 6.08 | 3.19 | 0.425 | 0.106 | 57.3585 | 1.2 | [6 empty] | 0.00050001 | 0.00011236 |  |  | CUB |  |  |  |  | 3.5 | 11 | 0.3 | 22.8
2012-02-20 | 北海道開発局 | 網走川 | 網走川 | 左岸 | 32.6 | AL32.6-1 | 裏のり | B.P2 | 5 | 5.5 | 21 |  | 2.677 |  |  | 66 | 24.7 | 9.3 |  |  | 6.49 | 4.4 | 0.513 | 0.122 | 53.1967 | 2.85 | [6 empty] | 0.00077329 | 0.00014884
2012-02-20 | 北海道開発局 | 網走川 | 網走川 | 左岸 | 32.6 | AL32.6-1 | 裏のり | B.P1 | 1 | 1.5 | 4 |  | 2.632 |  |  | 0 | 10.8 | 40.7 | 48.5 | 89.2 | 0.01 | 0.006 |  |  |  |  | 52.4 | 31.6 | 20.8
2012-02-20 | 北海道開発局 | 網走川 | 網走川 | 左岸 | 32.6 | AL32.6-1 | 裏のり | B.T1 | 1.5 | 2.23 |  |  | 2.626 |  |  | 0 | 11 | 46 | 43 | 89 | 0.016 | 0.009 |  |  |  |  | 56.2 | 31.8 | 24.4 | [7 empty] | UU | [8 empty] | 37.4 | 0
2012-02-20 | 北海道開発局 | 網走川 | 網走川 | 左岸 | 35.5 | AL35.5-2 | 天端 | B.P5 | 5 | 5.5 | 4 |  | 2.63 |  |  | 0 | 48.1 | 36.8 | 15.1 | 51.9 | 0.103 | 0.07 | 0.01 | 0.002 | 51.5 | 3.18 | 48.1 | 31 | 17.1 |  |  |  | 8.4333e-08 | 4e-08
2012-02-20 | 北海道開発局 | 網走川 | 網走川 | 左岸 | 35.5 | AL35.5-2 | 天端 | B.Tr1 | 5.1 | 5.9 |  | 1.741 | 2.641 | 0.835 | 0.31727 | 1.3 | 57 | 27.3 | 14.4 | 41.7 | 0.157 | 0.114 | 0.013 | 0.002 | 78.5 | 4.5 | [5 empty] | 4.06e-06 | 1.5488e-07 | 4e-08 |  | 7.641e-09 | CUB |  |  |  |  | 6.4 | 27 | 0 | 40.3
2012-02-20 | 北海道開発局 | 網走川 | 網走川 | 左岸 | 35.5 | AL35.5-2 | 天端 | B.P6 | 6 | 6.5 | 20 |  | 2.668 |  |  | 70.8 | 23.2 | 6 |  |  | 14.9 | 8.37 | 0.647 | 0.204 | 73.0392 | 1.51 | [6 empty] | 0.0013239 | 0.00041616
2012-02-20 | 北海道開発局 | 網走川 | 網走川 | 左岸 | 35.5 | AL35.5-2 | 天端 | B.P7 | 8 | 8.4 | 50 |  | 2.682 |  |  | 83.6 | 10.9 | 5.5 |  |  | 18.1 | 16.3 | 3.65 | 0.547 | 33.0896 | 5.57 |  |  |  | 0.00235 | 0.00327 |  | 0.072918 | 0.0029921
2012-02-20 | 北海道開発局 | 網走川 | 網走川 | 左岸 | 35.5 | AL35.5-2 | 天端 | B.P1 | 1 | 1.5 | 25 |  | 2.671 |  |  | 44.1 | 37.7 | 12.9 | 5.3 | 18.2 | 3.25 | 0.929 | 0.089 | 0.019 | 171.0526 | 0.66 | [6 empty] | 1.3358e-05 | 3.61e-06
2012-02-20 | 北海道開発局 | 網走川 | 網走川 | 左岸 | 35.5 | AL35.5-2 | 天端 | B.P2 | 2 | 2.5 | 20 |  | 2.649 |  |  | 70.1 | 16.8 | 7.7 | 5.4 | 13.1 | 14.9 | 10.8 | 0.391 | 0.033 | 451.5152 | 8.46 | [6 empty] | 0.00041217 | 1.089e-05
2012-02-20 | 北海道開発局 | 網走川 | 網走川 | 左岸 | 35.5 | AL35.5-2 | 天端 | B.P3 | 3 | 3.5 | 25 |  | 2.637 |  |  | 60.6 | 24.5 | 10.6 | 4.3 | 14.9 | 9.31 | 6.89 | 0.214 | 0.032 | 290.9375 | 1.12 | [6 empty] | 0.00010199 | 1.024e-05
2012-02-20 | 北海道開発局 | 網走川 | 網走川 | 左岸 | 35.5 | AL35.5-2 | 天端 | B.P4 | 4 | 4.34 | 50 |  | 2.663 |  |  | 68.6 | 23.6 | 7.8 |  |  | 13.3 | 7.85 | 0.473 | 0.126 | 105.5556 | 1.69 | [6 empty] | 0.0006407 | 0.00015876
2012-02-20 | 北海道開発局 | 網走川 | 網走川 | 左岸 | 35.5 | AL35.5-1 | 裏のり | B.D2 | 4.2 | 6.8 |  |  | 2.704 |  |  | 57.8 | 33.9 | 8.3 |  |  | 8.6 | 3.69 | 0.347 | 0.099 | 86.8687 | 0.63 | [6 empty] | 0.00031257 | 9.801e-05 |  |  | CUB |  |  |  |  | 8.3 | 11 | 3 | 28.8
2012-02-20 | 北海道開発局 | 網走川 | 網走川 | 左岸 | 35.5 | AL35.5-1 | 裏のり | B.P3 | 5 | 5.5 | 22 |  | 2.681 |  |  | 71.1 | 22.7 | 6.2 |  |  | 14.1 | 8.5 | 0.809 | 0.25 | 56.4 | 1.39 | [6 empty] | 0.0022219 | 0.000625
2012-02-20 | 北海道開発局 | 網走川 | 網走川 | 左岸 | 35.5 | AL35.5-1 | 裏のり | B.P4 | 6 | 6.5 | 26 |  | 2.694 |  |  | 58.2 | 29.8 | 7.3 | 4.7 | 12 | 5.7 | 3.21 | 0.335 | 0.048 | 118.75 | 2.56 | [6 empty] | 0.00028809 | 2.304e-05
2012-02-20 | 北海道開発局 | 網走川 | 網走川 | 左岸 | 35.5 | AL35.5-1 | 裏のり | B.D1 | 0.5 | 3.6 |  | 1.727 | 2.687 | 0.789 | 0.27455 | 47 | 39.3 | 9.5 | 4.2 | 13.7 | 4.47 | 1.4 | 0.16 | 0.044 | 101.5909 | 0.59 | [5 empty] | 3.64e-05 | 5.1993e-05 | 1.936e-05 |  | 3.9542e-06 | CUB |  |  |  |  | 4.6 | 12.8 | 0 | 27.6
2012-02-20 | 北海道開発局 | 網走川 | 網走川 | 左岸 | 35.5 | AL35.5-1 | 裏のり | B.P1 | 1 | 1.5 | 21 |  | 2.66 |  |  | 65.6 | 27.3 | 7.1 |  |  | 9.05 | 5.97 | 0.389 | 0.145 | 62.4138 | 0.91 | [6 empty] | 0.0004073 | 0.00021025
2012-02-20 | 北海道開発局 | 網走川 | 網走川 | 左岸 | 35.5 | AL35.5-1 | 裏のり | B.P2 | 2 | 2.5 | 25 |  | 2.673 |  |  | 63.3 | 20.9 | 11.4 | 4.4 | 15.8 | 14.7 | 9.85 | 0.159 | 0.031 | 474.1935 | 0.84 | [6 empty] | 5.1243e-05 | 9.61e-06
2012-02-20 | 北海道開発局 | 網走川 | 網走川 | 左岸 | 37.4 | AL37.4-2 | 天端 | B.P5 | 5 | 5.5 | 23 |  | 2.731 |  |  | 65.5 | 21.6 | 8.9 | 4 | 12.9 | 11.6 | 7.46 | 0.26 | 0.04 | 290 | 1.8 | [6 empty] | 0.00016014 | 1.6e-05
2012-02-20 | 北海道開発局 | 網走川 | 網走川 | 左岸 | 37.4 | AL37.4-2 | 天端 | B.P6 | 6 | 6.5 | 7 |  | 2.712 |  |  | 48.5 | 39.9 | 8 | 3.6 | 11.6 | 3.26 | 1.81 | 0.239 | 0.051 | 63.9216 | 1.42 |  |  |  | 0.000219 | 0.000229 |  | 0.00013175 | 2.601e-05
2012-02-20 | 北海道開発局 | 網走川 | 網走川 | 左岸 | 37.4 | AL37.4-2 | 天端 | B.P7 | 7 | 7.5 | 26 |  | 2.723 |  |  | 54.1 | 38.8 | 7.1 |  |  | 4.18 | 2.5 | 0.389 | 0.166 | 25.1807 | 0.66 | [6 empty] | 0.0004073 | 0.00027556
2012-02-20 | 北海道開発局 | 網走川 | 網走川 | 左岸 | 37.4 | AL37.4-2 | 天端 | B.P1 | 1 | 1.5 | 7 |  | 2.637 |  |  | 23.1 | 48.1 | 20 | 8.8 | 28.8 | 0.487 | 0.288 | 0.031 | 0.007 | 69.5714 | 2.21 | [6 empty] | 1.1601e-06 | 4.9e-07
2012-02-20 | 北海道開発局 | 網走川 | 網走川 | 左岸 | 37.4 | AL37.4-2 | 天端 | B.P2 | 2 | 2.5 | 9 |  | 2.652 |  |  | 33.8 | 37.1 | 19.3 | 9.8 | 29.1 | 0.822 | 0.345 | 0.029 | 0.005 | 164.4 | 1.67 | [6 empty] | 9.9398e-07 | 2.5e-07
2012-02-20 | 北海道開発局 | 網走川 | 網走川 | 左岸 | 37.4 | AL37.4-2 | 天端 | B.P3 | 3 | 3.5 | 13 |  | 2.698 |  |  | 46.5 | 33.2 | 14.8 | 5.5 | 20.3 | 3.3 | 1.36 | 0.072 | 0.013 | 253.8462 | 1.2 | [6 empty] | 8.1741e-06 | 1.69e-06
2012-02-20 | 北海道開発局 | 網走川 | 網走川 | 左岸 | 37.4 | AL37.4-2 | 天端 | B.P4 | 4 | 4.5 | 16 |  | 2.713 |  |  | 63.7 | 23.5 | 8.8 | 4 | 12.8 | 8.19 | 4.16 | 0.271 | 0.045 | 182 | 1.96 | [6 empty] | 0.00017627 | 2.025e-05
2012-02-20 | 北海道開発局 | 網走川 | 網走川 | 左岸 | 37.4 | AL37.4-1 | 裏のり | B.D2 | 3.7 | 5.75 |  |  | 2.698 |  |  | 50.6 | 28 | 12.8 | 8.6 | 21.4 | 4.79 | 2.12 | 0.055 | 0.007 | 684.2857 | 2.9 | [6 empty] | 4.3795e-06 | 4.9e-07 |  |  | CUB |  |  |  |  | 0 | 13.9 | 0 | 30.8
2012-02-20 | 北海道開発局 | 網走川 | 網走川 | 左岸 | 37.4 | AL37.4-1 | 裏のり | B.P4 | 4 | 4.5 | 21 |  | 2.672 |  |  | 52.6 | 31.3 | 9.4 | 6.7 | 16.1 | 4.36 | 2.42 | 0.149 | 0.015 | 290.6667 | 2.75 | [6 empty] | 4.4083e-05 | 2.25e-06
2012-02-20 | 北海道開発局 | 網走川 | 網走川 | 左岸 | 37.4 | AL37.4-1 | 裏のり | B.P5 | 5 | 5.5 | 24 |  | 2.679 |  |  | 71 | 25 | 4 |  |  | 11.5 | 8.4 | 0.739 | 0.307 | 37.4593 | 1.36 | [6 empty] | 0.0018016 | 0.00094249
2012-02-20 | 北海道開発局 | 網走川 | 網走川 | 左岸 | 37.4 | AL37.4-1 | 裏のり | B.D1 | 0.5 | 3.5 |  | 1.551 | 2.673 | 0.989 | 0.48636 | 49.9 | 26.9 | 16.2 | 7 | 23.2 | 7.28 | 1.97 | 0.047 | 0.01 | 728 | 0.44 | [5 empty] | 7.1e-05 | 3.0426e-06 | 1e-06 |  | 2.4249e-08 | CUB |  |  |  |  | 5.1 | 12.9 | 2.5 | 37.7
2012-02-20 | 北海道開発局 | 網走川 | 網走川 | 左岸 | 37.4 | AL37.4-1 | 裏のり | B.P1 | 1 | 1.5 | 7 |  | 2.648 |  |  | 58.5 | 25.8 | 10.7 | 5 | 15.7 | 9.11 | 5.13 | 0.159 | 0.029 | 314.1379 | 1.02 | [6 empty] | 5.1243e-05 | 8.41e-06
2012-02-20 | 北海道開発局 | 網走川 | 網走川 | 左岸 | 37.4 | AL37.4-1 | 裏のり | B.P2 | 2 | 2.5 | 10 |  | 2.669 |  |  | 64.8 | 27.3 | 7.9 |  |  | 11.2 | 7.58 | 0.421 | 0.128 | 87.5 | 0.85 | [6 empty] | 0.00048917 | 0.00016384
2012-02-20 | 北海道開発局 | 網走川 | 網走川 | 左岸 | 37.4 | AL37.4-1 | 裏のり | B.P3 | 3 | 3.5 | 12 |  | 2.64 |  |  | 35 | 40.1 | 16.8 | 8.1 | 24.9 | 1.18 | 0.467 | 0.047 | 0.008 | 147.5 | 1.54 | [6 empty] | 3.0426e-06 | 6.4e-07
2012-02-20 | 北海道開発局 | 網走川 | 網走川 | 左岸 | 41 | AL41.0-2 | 天端 | B.AL41.0-2-P1 | 1 | 1.5 | 13 |  | 2.679 |  |  | 71.2 | 20.7 | 8.1 |  |  | 12.3 | 9.43 | 0.587 | 0.132 | 93.1818 | 3.62 | [6 empty] | 0.0010567 | 0.00017424
2012-02-20 | 北海道開発局 | 網走川 | 網走川 | 左岸 | 41 | AL41.0-2 | 天端 | B.AL41.0-2-P2 | 2 | 2.5 | 10 |  | 2.672 |  |  | 49.3 | 35 | 10.6 | 5.1 | 15.7 | 4.72 | 1.85 | 0.148 | 0.0238 | 198.3193 | 1.16 | [6 empty] | 4.3401e-05 | 5.6644e-06
2012-02-20 | 北海道開発局 | 網走川 | 網走川 | 左岸 | 41 | AL41.0-2 | 天端 | B.AL41.0-2-P3 | 3 | 3.35 | 6 |  | 2.644 |  |  | 34.5 | 58.7 | 6.8 |  |  | 1.33 | 0.824 | 0.237 | 0.108 | 12.3148 | 1.14 | [6 empty] | 0.00012921 | 0.00011664
2012-02-20 | 北海道開発局 | 網走川 | 網走川 | 左岸 | 41 | AL41.0-1 | 裏のり | B.AL41.0-1,1'-S1 | 2.3 | 3.35 |  | 1.615 | 2.648 | 1.445 | 1.234 | 0 | 55.6 | 30.4 | 14 | 44.4 | 0.108 | 0.087 | 0.012 | 0.00236 | 45.7627 | 4.32 | 43 | 30.9 | 12.1 | 1.1e-05 |  | 4.06e-06 | 1.2867e-07 | 5.5696e-08 |  | 7.0619e-08 | CUB |  |  |  |  | 13.8 | 24.1 | 0.7 | 39.5
2012-02-20 | 北海道開発局 | 網走川 | 網走川 | 左岸 | 41 | AL41.0-1 | 裏のり | B.AL41.0-1,2-D1 | 0 | 1.2 |  | 1.847 | 2.667 | 0.614 | 0.14342 | 50.5 | 34 | 11.7 | 3.8 | 15.5 | 5.38 | 2.1 | 0.134 | 0.0241 | 223.2365 | 0.863 | [5 empty] | 2.68e-06 | 3.4475e-05 | 5.8081e-06 |  | 5.3913e-07 | CUB |  |  |  |  | 15 | 13.4 | 7.2 | 27.7
2012-02-20 | 北海道開発局 | 網走川 | 網走川 | 左岸 | 41 | AL41.0-1 | 裏のり | B.AL41.0-1-P1 | 0.6 | 0.9 |  |  | 2.692 |  |  | 67.6 | 23.2 | 9.2 |  |  | 16.7 | 12.4 | 0.477 | 0.0977 | 170.9314 | 1.31 | [6 empty] | 0.00065332 | 9.5453e-05
2012-02-20 | 北海道開発局 | 網走川 | 網走川 | 左岸 | 41 | AL41.0-1 | 裏のり | B.AL41.0-1-P2 | 1.3 | 1.5 |  |  | 2.623 |  |  | 43.9 | 34.3 | 17 | 4.8 | 21.8 | 3.55 | 0.941 | 0.0614 | 0.0154 | 230.5195 | 0.679 | [6 empty] | 5.6518e-06 | 2.3716e-06
2012-02-20 | 北海道開発局 | 網走川 | 網走川 | 左岸 | 42.6 | AL42.6-2 | 天端 | B.AL42.6-2-P3 | 3 | 3.5 | 13 |  | 2.673 |  |  | 37 | 27.7 | 25.3 | 10 | 35.3 | 1.35 | 0.415 | 0.0178 | 0.00502 | 268.9243 | 0.346 | 47.4 | 30.3 | 17.1 |  |  |  | 3.2079e-07 | 2.52e-07
2012-02-20 | 北海道開発局 | 網走川 | 網走川 | 左岸 | 42.6 | AL42.6-2 | 天端 | B.AL42.6-2-P4 | 4 | 4.5 | 11 |  | 2.677 |  |  | 49.4 | 41.1 | 9.5 |  |  | 3.74 | 1.92 | 0.38 | 0.0925 | 40.4324 | 1.18 | [6 empty] | 0.0003858 | 8.5562e-05
2012-02-20 | 北海道開発局 | 網走川 | 網走川 | 左岸 | 42.6 | AL42.6-2 | 天端 | B.AL42.6-2-P5 | 5 | 5.25 | 50 |  | 2.684 |  |  | 62.6 | 30.3 | 7.1 |  |  | 6.62 | 4.59 | 0.504 | 0.179 | 36.9832 | 0.872 | [6 empty] | 0.00074222 | 0.00032041
2012-02-20 | 北海道開発局 | 網走川 | 網走川 | 左岸 | 42.6 | AL42.6-2 | 天端 | B.AL42.6-2-P1 | 1 | 1.5 | 10 |  | 2.692 |  |  | 33.6 | 39.7 | 18.1 | 8.6 | 26.7 | 0.968 | 0.448 | 0.0348 | 0.00692 | 139.8844 | 1.9 | [6 empty] | 1.5165e-06 | 4.7886e-07
2012-02-20 | 北海道開発局 | 網走川 | 網走川 | 左岸 | 42.6 | AL42.6-2 | 天端 | B.AL42.6-2-P2 | 2 | 2.32 | 50 |  | 2.678 |  |  | 54.5 | 28.9 | 12.3 | 4.3 | 16.6 | 12.9 | 5.23 | 0.118 | 0.02 | 645 | 0.285 | [6 empty] | 2.5677e-05 | 4e-06
2012-02-20 | 北海道開発局 | 網走川 | 網走川 | 左岸 | 42.6 | AL42.6-1 | 裏のり | B.AL42.6-1-P2 | 2 | 2.4 | 9 |  | 2.689 |  |  | 2.5 | 32.7 | 46.1 | 18.7 | 64.8 | 0.0631 | 0.0449 | 0.00617 |  |  |  | 58.9 | 33.2 | 25.7 |  |  |  | 2.7548e-08
2012-02-20 | 北海道開発局 | 網走川 | 網走川 | 左岸 | 42.6 | AL42.6-1 | 裏のり | B.AL42.6-1-D2 | 2.4 | 4.3 |  | 1.876 | 2.67 | 0.649 | 0.16577 | 37.3 | 46.6 | 11.6 | 4.5 | 16.1 | 1.51 | 0.79 | 0.146 | 0.0269 | 56.1338 | 3.03 | [5 empty] | 9.12e-07 | 4.2054e-05 | 7.2361e-06 |  | 2.3048e-06 | CUB |  |  |  |  | 29.6 | 20.2 | 15.1 | 32.2
2012-02-20 | 北海道開発局 | 網走川 | 網走川 | 左岸 | 42.6 | AL42.6-1 | 裏のり | B.AL42.6-1-P3 | 3 | 3.5 | 25 |  | 2.682 |  |  | 62.3 | 31.9 | 5.8 |  |  | 7.05 | 4.55 | 0.538 | 0.215 | 32.7907 | 0.714 | [6 empty] | 0.00086342 | 0.00046225
2012-02-20 | 北海道開発局 | 網走川 | 網走川 | 左岸 | 42.6 | AL42.6-1 | 裏のり | B.AL42.6-1-P4 | 4 | 4.3 | 50 |  | 2.67 |  |  | 70.9 | 22.3 | 6.8 |  |  | 11.4 | 7.54 | 0.72 | 0.199 | 57.2864 | 2.07 |  |  |  | 5.99e-05 |  |  | 0.0016961 | 0.00039601
2012-02-20 | 北海道開発局 | 網走川 | 網走川 | 左岸 | 42.6 | AL42.6-1 | 裏のり | B.AL42.6-1-P1 | 0.45 | 1 |  |  | 2.681 |  |  | 38.7 | 38.4 | 17.7 | 5.2 | 22.9 | 1.58 | 0.538 | 0.0593 | 0.0151 | 104.6358 | 1.01 | [6 empty] | 5.214e-06 | 2.2801e-06
2012-02-20 | 北海道開発局 | 網走川 | 網走川 | 左岸 | 42.6 | AL42.6-1 | 裏のり | B.AL42.6-1-D1 | 0.45 | 2.1 |  | 1.814 | 2.689 | 0.688 | 0.19293 | 37.5 | 36.9 | 16.1 | 9.5 | 25.6 | 1.6 | 0.649 | 0.0337 | 0.00563 | 284.1918 | 1.51 | [5 empty] | 9.64e-07 | 1.4077e-06 | 3.1697e-07 |  | 1.1092e-08 | CUB |  |  |  |  | 24.3 | 12.4 | 15 | 24.7
2011-07-13 | 北海道開発局 | 湧別川 | 湧別川 | 右岸 | 1.7 | YR1.7-1 | 裏のり | B.YR1.7-1-3 | 3.2 | 3.5 | 6 |  | 2.568 |  |  | 0 | 10.8 | 47.3 | 41.9 | 89.2 | 0.0109 | 0.007 | 0.0014 |  |  |  | 52.6 | 22.7 | 29.9 |  |  |  | 8.863e-10
2011-07-13 | 北海道開発局 | 湧別川 | 湧別川 | 右岸 | 1.7 | YR1.7-1 | 裏のり | B.YR1.7-1-4 | 4 | 5 |  | 1.641 | 2.562 | 1.484 | 1.3157 | 0 | 0.2 | 31.6 | 68.2 | 99.8 | 0.0038 | 0.0026 |  |  |  |  | 69.4 | 27.8 | 41.6 | [7 empty] | UU | [8 empty] | 44.4 | 0
2011-07-13 | 北海道開発局 | 湧別川 | 湧別川 | 右岸 | 1.7 | YR1.7-1 | 裏のり | B.YR1.7-1-5 | 6 | 7 |  | 1.688 | 2.575 | 1.214 | 0.80812 | 0 | 53.2 | 35.7 | 11.1 | 46.8 | 0.0917 | 0.079 | 0.0291 | 0.0027 | 33.963 | 9.5 | [6 empty] | 1.0019e-06 | 7.29e-08 |  | 7.2927e-08 | CU |  |  | 56.8 | 10.1
2011-07-13 | 北海道開発局 | 湧別川 | 湧別川 | 右岸 | 1.7 | YR1.7-1 | 裏のり | B.YR1.7-1-6 | 8 | 9 |  | 1.518 | 2.537 | 1.732 | 1.9018 | 0 | 0.9 | 46.7 | 52.4 | 99.1 | 0.0062 | 0.0047 | 0.0018 |  |  |  | 75.6 | 32.7 | 42.9 |  |  |  | 1.5866e-09 |  |  |  | UU | [8 empty] | 59.3 | 0
2011-07-13 | 北海道開発局 | 湧別川 | 湧別川 | 右岸 | 1.7 | YR1.7-1 | 裏のり | B.YR1.7-1-7 | 9 | 9.5 | 2 |  | 2.626 |  |  | 0 | 85.5 | 6.6 | 7.9 | 14.5 | 0.492 | 0.3997 | 0.1402 | 0.0175 | 28.1143 | 6.2 |  |  |  |  | 2.25e-05 |  | 3.8284e-05 | 3.0625e-06
2011-07-13 | 北海道開発局 | 湧別川 | 湧別川 | 右岸 | 1.7 | YR1.7-1 | 裏のり | B.YR1.7-1-1 | 1 | 2 |  | 1.745 | 2.577 | 1.086 | 0.61401 | 0 | 9.9 | 53.1 | 37 | 90.1 | 0.0161 | 0.0099 | 0.0012 |  |  |  | 50.2 | 23.4 | 26.8 |  |  | 1.43e-09 | 6.201e-10 |  |  |  | UU | [8 empty] | 22.4 | 12
2011-07-13 | 北海道開発局 | 湧別川 | 湧別川 | 右岸 | 1.7 | YR1.7-1 | 裏のり | B.YR1.7-1-2 | 2 | 2.3 | 2 |  | 2.635 |  |  | 0 | 78.2 | 11.5 | 10.3 | 21.8 | 0.2587 | 0.2086 | 0.0621 | 0.0045 | 57.4889 | 12.7 | [6 empty] | 5.8022e-06 | 2.025e-07
2011-07-13 | 北海道開発局 | 湧別川 | 湧別川 | 右岸 | 1.7 | YR1.7-2 | 天端 | B.YR1.7-2-5 | 5 | 5.5 | 5 |  | 2.642 |  |  | 0 | 8.4 | 49.8 | 41.8 | 91.6 | 0.0119 | 0.0079 |  |  |  |  | 38.2 | 23.6 | 14.6
2011-07-13 | 北海道開発局 | 湧別川 | 湧別川 | 右岸 | 1.7 | YR1.7-2 | 天端 | B.YR1.7-2-7 | 8.5 | 9 |  |  | 2.633 |  |  | 0 | 77.5 | 14 | 8.5 | 22.5 | 0.4577 | 0.3522 | 0.0565 | 0.0084 | 54.4881 | 5.5 | [6 empty] | 4.6612e-06 | 7.056e-07
2011-07-13 | 北海道開発局 | 湧別川 | 湧別川 | 右岸 | 1.7 | YR1.7-2 | 天端 | B.YR1.7-2-8 | 10 | 10.4 | 5 |  | 2.573 |  |  | 0 | 11.9 | 41.2 | 46.9 | 88.1 | 0.0082 | 0.0057 |  |  |  |  | 62.8 | 32.2 | 30.6
2011-07-13 | 北海道開発局 | 湧別川 | 湧別川 | 右岸 | 1.7 | YR1.7-2 | 天端 | B.YR1.7-2-9 | 11 | 11.5 | 2 |  | 2.637 |  |  | 0 | 91.5 | 8.5 |  | 8.5 | 0.25 | 0.213 | 0.1291 | 0.0873 | 2.8637 | 1.1 | [6 empty] | 3.1624e-05 | 7.6213e-05
2011-07-13 | 北海道開発局 | 湧別川 | 湧別川 | 右岸 | 1.7 | YR1.7-2 | 天端 | B.YR1.7-2-10 | 12.15 | 12.5 | 1 |  | 2.587 |  |  | 0 | 2.4 | 86.4 | 11.2 | 97.6 | 0.0173 | 0.0141 | 0.0082 | 0.0044 | 3.9318 | 1.4 | 59.5 | 32.5 | 27 |  |  |  | 5.3248e-08 | 1.936e-07
2011-07-13 | 北海道開発局 | 湧別川 | 湧別川 | 右岸 | 1.7 | YR1.7-2 | 天端 | B.YR1.7-2-11 | 14 | 14.5 | 5 |  | 2.631 |  |  | 0 | 70.2 | 21 | 8.8 | 29.8 | 0.1893 | 0.1608 | 0.0289 | 0.0067 | 28.2537 | 4.6 | [6 empty] | 9.8605e-07 | 4.489e-07
2011-07-13 | 北海道開発局 | 湧別川 | 湧別川 | 右岸 | 1.7 | YR1.7-2 | 天端 | B.YR1.7-2-12 | 15 | 15.5 | 14 |  | 2.654 |  |  | 27 | 65.1 | 7.9 |  | 7.9 | 1.1503 | 0.7902 | 0.2176 | 0.0987 | 11.6545 | 1.1 |  |  |  |  | 0.000108 |  | 0.00010601 | 9.7417e-05
2011-07-13 | 北海道開発局 | 湧別川 | 湧別川 | 右岸 | 1.7 | YR1.7-2 | 天端 | B.YR1.7-2-13 | 16 | 16.5 | 9 |  | 2.64 |  |  | 16.5 | 75.3 | 8.2 |  | 8.2 | 0.7929 | 0.5884 | 0.198 | 0.1011 | 7.8427 | 1.1 | [6 empty] | 8.5187e-05 | 0.00010221
2011-07-13 | 北海道開発局 | 湧別川 | 湧別川 | 右岸 | 1.7 | YR1.7-2 | 天端 | B.YR1.7-2-14 | 17 | 17.5 | 4 |  | 2.499 |  |  | 0 | 6.1 | 69.2 | 24.7 | 93.9 | 0.0123 | 0.0097 | 0.0039 | 0.0016 | 7.6875 | 1.9 | 76.9 | 39.9 | 37 |  |  |  | 9.5169e-09 | 2.56e-08
2011-07-13 | 北海道開発局 | 湧別川 | 湧別川 | 右岸 | 1.7 | YR1.7-2 | 天端 | B.YR1.7-2-15 | 19 | 19.5 | 50 |  | 2.656 |  |  | 58.5 | 34.6 | 6.9 |  | 6.9 | 8.6249 | 3.8937 | 0.5644 | 0.1728 | 49.9126 | 0.8 | [6 empty] | 0.00096478 | 0.0002986
2011-07-13 | 北海道開発局 | 湧別川 | 湧別川 | 右岸 | 1.7 | YR1.7-2 | 天端 | B.YR1.7-2-1 | 1 | 1.5 | 6 |  | 2.614 |  |  | 25.1 | 56.5 | 10.9 | 7.5 | 18.4 | 0.6117 | 0.4186 | 0.0907 | 0.0125 | 48.936 | 5.2 | [6 empty] | 1.3956e-05 | 1.5625e-06
2011-07-13 | 北海道開発局 | 湧別川 | 湧別川 | 右岸 | 1.7 | YR1.7-2 | 天端 | B.YR1.7-2-2 | 2 | 2.5 | 4 |  | 2.528 |  |  | 0 | 6.5 | 39.1 | 54.4 | 93.5 | 0.0071 | 0.0038 |  |  |  |  | 71.7 | 31.7 | 40
2011-07-13 | 北海道開発局 | 湧別川 | 湧別川 | 右岸 | 1.7 | YR1.7-2 | 天端 | B.YR1.7-2-3 | 3 | 3.5 | 7 |  | 2.604 |  |  | 22.4 | 39.4 | 19.9 | 18.3 | 38.2 | 0.2655 | 0.1557 | 0.0072 | [9 empty] | 3.9395e-08
2011-07-13 | 北海道開発局 | 湧別川 | 湧別川 | 右岸 | 1.7 | YR1.7-2 | 天端 | B.YR1.7-2-4 | 4 | 4.5 | 4 |  | 2.572 |  |  | 0 | 4.5 | 40.6 | 54.9 | 95.5 | 0.0065 | 0.0038 |  |  |  |  | 44.7 | 26.8 | 17.9
2011-07-13 | 北海道開発局 | 湧別川 | 湧別川 | 右岸 | 4 | YR4.0-1 | 裏のり | B.YR4.0-1-4 | 4.3 | 4.5 | 12 |  | 2.653 |  |  | 66.8 | 30.4 | 2.8 |  | 2.8 | 7.1527 | 4.7935 | 0.9259 | 0.4292 | 16.6652 | 0.9 | [6 empty] | 0.0030376 | 0.0018421
2011-07-13 | 北海道開発局 | 湧別川 | 湧別川 | 右岸 | 4 | YR4.0-1 | 裏のり | B.YR4.0-1-6 | 7 | 7.5 | 8 |  | 2.675 |  |  | 68.4 | 28.3 | 3.3 |  | 3.3 | 8.6589 | 5.7209 | 0.9057 | 0.4206 | 20.587 | 0.9 | [6 empty] | 0.0028862 | 0.001769
2011-07-13 | 北海道開発局 | 湧別川 | 湧別川 | 右岸 | 4 | YR4.0-1 | 裏のり | B.YR4.0-1-7 | 9.5 | 10.5 |  | 2.223 | 2.639 | 0.319 | 0.024611 | 54.7 | 39.1 | 6.2 |  | 6.2 | 3.4886 | 2.4099 | 0.4771 | 0.1954 | 17.8536 | 1.3 | [6 empty] | 0.00065364 | 0.00038181 |  | 0.00011029 | CU |  |  | 51.1 | 35.3
2011-07-13 | 北海道開発局 | 湧別川 | 湧別川 | 右岸 | 4 | YR4.0-1 | 裏のり | B.YR4.0-1-8 | 12 | 12.5 | 23 |  | 2.652 |  |  | 64.5 | 30.8 | 4.7 |  | 4.7 | 8.6923 | 5.0681 | 0.6087 | 0.2309 | 37.6453 | 0.9 | [6 empty] | 0.0011494 | 0.00053315
2011-07-13 | 北海道開発局 | 湧別川 | 湧別川 | 右岸 | 4 | YR4.0-1 | 裏のり | B.YR4.0-1-1 | 1 | 1.5 | 2 |  | 2.641 |  |  | 45 | 49.6 | 5.4 |  | 5.4 | 2.5878 | 1.5696 | 0.336 | 0.1697 | 15.2493 | 0.8 | [6 empty] | 0.00029009 | 0.00028798
2011-07-13 | 北海道開発局 | 湧別川 | 湧別川 | 右岸 | 4 | YR4.0-1 | 裏のり | B.YR4.0-1-2 | 1.5 | 2.5 |  | 1.886 | 2.637 | 0.515 | 0.090159 | 60.8 | 32.7 | 6.5 |  | 6.5 | 7.5464 | 4.0678 | 0.3915 | 0.1572 | 48.0051 | 0.7 | [5 empty] | 0.000518 | 0.00041339 | 0.00024712 |  | 0.00020325 | CU |  |  | 45.8 | 36.3
2011-07-13 | 北海道開発局 | 湧別川 | 湧別川 | 右岸 | 4 | YR4.0-1 | 裏のり | B.YR4.0-1-3 | 3.3 | 3.5 | 8 |  | 2.613 |  |  | 4.9 | 86.6 | 8.5 |  | 8.5 | 0.3042 | 0.2408 | 0.1339 | 0.0893 | 3.4065 | 1 | [6 empty] | 3.4415e-05 | 7.9745e-05
2011-07-13 | 北海道開発局 | 湧別川 | 湧別川 | 右岸 | 4 | YR4.0-2 | 天端 | B.YR4.0-2-6 | 7 | 7.5 | 22 |  | 2.633 |  |  | 65.9 | 26.2 | 7.9 |  | 7.9 | 9.6269 | 6.1487 | 0.4862 | 0.1527 | 63.0445 | 1.5 | [6 empty] | 0.00068289 | 0.00023317
2011-07-13 | 北海道開発局 | 湧別川 | 湧別川 | 右岸 | 4 | YR4.0-2 | 天端 | B.YR4.0-2-7 | 9 | 9.5 | 13 |  | 2.665 |  |  | 74.9 | 22.8 | 2.3 |  | 2.3 | 11.6479 | 8.1763 | 1.2536 | 0.4008 | 29.0616 | 2 |  |  |  |  | 0.000101 |  | 0.0061296 | 0.0016064
2011-07-13 | 北海道開発局 | 湧別川 | 湧別川 | 右岸 | 4 | YR4.0-2 | 天端 | B.YR4.0-2-8 | 10 | 10.5 | 27 |  | 2.674 |  |  | 44.6 | 47.7 | 7.7 |  | 7.7 | 2.5386 | 1.5422 | 0.3702 | 0.1492 | 17.0147 | 1 | [6 empty] | 0.00036313 | 0.00022261
2011-07-13 | 北海道開発局 | 湧別川 | 湧別川 | 右岸 | 4 | YR4.0-2 | 天端 | B.YR4.0-2-9 | 11 | 11.5 | 7 |  | 2.658 |  |  | 0 | 91.2 | 8.8 |  | 8.8 | 0.3274 | 0.292 | 0.1816 | 0.1033 | 3.1694 | 1.5 |  |  |  |  | 1.82e-05 |  | 6.9722e-05 | 0.00010671
2011-07-13 | 北海道開発局 | 湧別川 | 湧別川 | 右岸 | 4 | YR4.0-2 | 天端 | B.YR4.0-2-10 | 12 | 12.5 | 9 |  | 2.668 |  |  | 29.1 | 62 | 8.9 |  | 8.9 | 0.4975 | 0.3779 | 0.2015 | 0.0938 | 5.3038 | 1.4 | [6 empty] | 8.8717e-05 | 8.7984e-05
2011-07-13 | 北海道開発局 | 湧別川 | 湧別川 | 右岸 | 4 | YR4.0-2 | 天端 | B.YR4.0-2-11 | 13 | 13.5 | 46 |  | 2.658 |  |  | 53.4 | 41.6 | 5 |  | 5 | 4.697 | 2.4931 | 0.3411 | 0.1631 | 28.7983 | 0.7 | [6 empty] | 0.00030039 | 0.00026602
2011-07-13 | 北海道開発局 | 湧別川 | 湧別川 | 右岸 | 4 | YR4.0-2 | 天端 | B.YR4.0-2-1 | 1 | 1.5 | 8 |  | 2.634 |  |  | 46.3 | 36.1 | 12.2 | 5.4 | 17.6 | 3.3999 | 1.4623 | 0.1003 | 0.0212 | 160.3726 | 0.9 | [6 empty] | 1.762e-05 | 4.4944e-06
2011-07-13 | 北海道開発局 | 湧別川 | 湧別川 | 右岸 | 4 | YR4.0-2 | 天端 | B.YR4.0-2-2 | 2 | 2.5 | 2 |  | 2.644 |  |  | 55.1 | 39.5 | 5.4 |  | 5.4 | 5.2504 | 2.7907 | 0.3988 | 0.1837 | 28.5814 | 0.6 | [6 empty] | 0.00043147 | 0.00033746
2011-07-13 | 北海道開発局 | 湧別川 | 湧別川 | 右岸 | 4 | YR4.0-2 | 天端 | B.YR4.0-2-3 | 3 | 3.5 | 4 |  | 2.642 |  |  | 59.8 | 36.2 | 4 |  | 4 | 8.7158 | 4.3637 | 0.474 | 0.2436 | 35.7791 | 0.3 | [6 empty] | 0.00064384 | 0.00059341
2011-07-13 | 北海道開発局 | 湧別川 | 湧別川 | 右岸 | 4 | YR4.0-2 | 天端 | B.YR4.0-2-4 | 4 | 4.5 | 3 |  | 2.629 |  |  | 56.4 | 35.4 | 8.2 |  | 8.2 | 6.1601 | 3.2231 | 0.3137 | 0.1149 | 53.6127 | 0.8 | [6 empty] | 0.00024741 | 0.00013202
2011-07-13 | 北海道開発局 | 湧別川 | 湧別川 | 右岸 | 4 | YR4.0-2 | 天端 | B.YR4.0-2-5 | 5 | 5.5 | 5 |  | 2.636 |  |  | 46.8 | 42.9 | 10.3 |  | 10.3 | 4.2311 | 1.308 | 0.1997 | [9 empty] | 8.6891e-05
2011-07-13 | 北海道開発局 | 湧別川 | 湧別川 | 右岸 | 5.43 | YR5.4-1 | 裏のり | B.YR5.4-1-P2 | 4 | 4.34 | 50 |  | 2.694 |  |  | 66.6 | 25.1 | 8.3 |  | 8.3 | 9.54 | 6.99 | 0.491 | 0.116 | 82.2414 | 2.15 | [6 empty] | 0.00069861 | 0.00013456
2011-07-13 | 北海道開発局 | 湧別川 | 湧別川 | 右岸 | 5.43 | YR5.4-1 | 裏のり | B.YR5.4-1-D2 | 4 | 6 |  | 1.974 | 2.67 | 0.471 | 0.071031 | 51.1 | 43.1 | 5.8 |  | 5.8 | 3.74 | 2.11 | 0.569 | 0.254 | 14.7244 | 0.827 | [6 empty] | 0.00098309 | 0.00064516 |  | 0.00032724 | CUB |  |  |  |  | 52.6 | 20.1 | 0 | 38.8
2011-07-13 | 北海道開発局 | 湧別川 | 湧別川 | 右岸 | 5.43 | YR5.4-1 | 裏のり | B.YR5.4-1-P3 | 5 | 5.5 | 25 |  | 2.676 |  |  | 83 | 13.4 | 3.6 |  | 3.6 | 19.9 | 16.3 | 2.99 | 0.661 | 30.1059 | 5.7 | [6 empty] | 0.045934 | 0.0043692
2011-07-13 | 北海道開発局 | 湧別川 | 湧別川 | 右岸 | 5.43 | YR5.4-1 | 裏のり | B.YR5.4-1-P4 | 7 | 7.5 | 14 |  | 2.697 |  |  | 75.9 | 20.1 | 4 |  | 4 | 13.7 | 10.5 | 1.45 | 0.522 | 26.2452 | 1.37 | [6 empty] | 0.008588 | 0.0027248
2011-07-13 | 北海道開発局 | 湧別川 | 湧別川 | 右岸 | 5.43 | YR5.4-1 | 裏のり | B.YR5.4-1-P5 | 9 | 9.5 | 10 |  | 2.7 |  |  | 52.5 | 42.1 | 5.4 |  | 5.4 | 5.11 | 2.28 | 0.615 | 0.273 | 18.7179 | 0.658 | [6 empty] | 0.0011771 | 0.00074529
2011-07-13 | 北海道開発局 | 湧別川 | 湧別川 | 右岸 | 5.43 | YR5.4-1 | 裏のり | B.YR5.4-1-P6 | 11 | 11.5 | 31 |  | 2.714 |  |  | 64.1 | 27.7 | 8.2 |  | 8.2 | 7.38 | 5.11 | 0.591 | 0.141 | 52.3404 | 1.5 | [6 empty] | 0.0010734 | 0.00019881
2011-07-13 | 北海道開発局 | 湧別川 | 湧別川 | 右岸 | 5.43 | YR5.4-1 | 裏のり | B.YR5.4-1-P7 | 13 | 13.5 | 46 |  | 2.68 |  |  | 72.9 | 20.4 | 6.7 |  | 6.7 | 15.1 | 11.7 | 0.969 | 0.228 | 66.2281 | 2.07 | [6 empty] | 0.0033753 | 0.00051984
2011-07-13 | 北海道開発局 | 湧別川 | 湧別川 | 右岸 | 5.43 | YR5.4-1 | 裏のり | B.YR5.4-1-D1 | 1 | 2.5 |  | 1.718 | 2.672 | 0.734 | 0.22805 | 42.7 | 40.9 | 11.9 | 4.5 | 16.4 | 2.89 | 0.946 | 0.129 | 0.023 | 125.6522 | 1.29 | [5 empty] | 5.52e-05 | 3.1567e-05 | 5.29e-06 |  | 5.6312e-07 | CUB |  |  |  |  | 0 | 13.7 | 0 | 31.1
2011-07-13 | 北海道開発局 | 湧別川 | 湧別川 | 右岸 | 5.43 | YR5.4-1 | 裏のり | B.YR5.4-1-P1 | 2 | 2.5 | 2 |  | 2.666 |  |  | 25.3 | 55.2 | 14.1 | 5.4 | 19.5 | 0.565 | 0.399 | 0.0806 | 0.0173 | 32.659 | 3.33 | [6 empty] | 1.0616e-05 | 2.9929e-06
2011-07-13 | 北海道開発局 | 湧別川 | 湧別川 | 右岸 | 5.43 | Y5.4-2 | 天端 | B.YR5.4-2-P4 | 4 | 4.5 | 10 |  | 2.672 |  |  | 46.4 | 32.6 | 14.3 | 6.7 | 21 | 4.36 | 1.15 | 0.0642 | 0.0121 | 360.3306 | 0.99 | [6 empty] | 6.267e-06 | 1.4641e-06
2011-07-13 | 北海道開発局 | 湧別川 | 湧別川 | 右岸 | 5.43 | Y5.4-2 | 天端 | B.YR5.4-2-P5 | 6 | 6.5 | 40 |  | 2.69 |  |  | 61.2 | 29.9 | 8.9 |  | 8.9 | 12.5 | 6.03 | 0.216 | 0.0943 | 132.5557 | 0.158 | [6 empty] | 0.00010421 | 8.8925e-05
2011-07-13 | 北海道開発局 | 湧別川 | 湧別川 | 右岸 | 5.43 | Y5.4-2 | 天端 | B.YR5.4-2-P6 | 8 | 8.5 | 18 |  | 2.678 |  |  | 85.6 | 13.2 | 1.2 |  | 1.2 | 16.1 | 13.3 | 3.78 | 1.07 | 15.0467 | 2.33 |  |  |  | 5.34e-05 | 3.2e-05 |  | 0.079077 | 0.011449
2011-07-13 | 北海道開発局 | 湧別川 | 湧別川 | 右岸 | 5.43 | Y5.4-2 | 天端 | B.YR5.4-2-P7 | 10 | 10.5 | 12 |  | 2.699 |  |  | 71.8 | 23.4 | 4.8 |  | 4.8 | 7.12 | 5 | 1.16 | 0.408 | 17.451 | 1.67 | [6 empty] | 0.0051209 | 0.0016646
2011-07-13 | 北海道開発局 | 湧別川 | 湧別川 | 右岸 | 5.43 | Y5.4-2 | 天端 | B.YR5.4-2-P8 | 12 | 12.5 | 50 |  | 2.698 |  |  | 74.6 | 21.3 | 4.1 |  | 4.1 | 10.1 | 7.85 | 1.16 | 0.408 | 24.7549 | 2.35 | [6 empty] | 0.0051209 | 0.0016646
2011-07-13 | 北海道開発局 | 湧別川 | 湧別川 | 右岸 | 5.43 | Y5.4-2 | 天端 | B.YR5.4-2-P9 | 14 | 14.5 | 49 |  | 2.693 |  |  | 78.2 | 20 | 1.8 |  | 1.8 | 10.9 | 8.87 | 1.69 | 0.636 | 17.1384 | 2.39 | [6 empty] | 0.012247 | 0.004045
2011-07-13 | 北海道開発局 | 湧別川 | 湧別川 | 右岸 | 5.43 | Y5.4-2 | 天端 | B.YR5.4-2-P10 | 16 | 16.36 | 50 |  | 2.704 |  |  | 69.1 | 20.6 | 6.3 | 4 | 10.3 | 9.44 | 6.35 | 0.703 | 0.0608 | 155.2632 | 6.1 | [6 empty] | 0.0016047 | 3.6966e-05
2011-07-13 | 北海道開発局 | 湧別川 | 湧別川 | 右岸 | 5.43 | Y5.4-2 | 天端 | B.YR5.4-2-P1 | 1 | 1.5 | 2 |  | 2.681 |  |  | 1.1 | 45.9 | 32.5 | 20.5 | 53 | 0.132 | 0.0621 | 0.00466 |  |  |  | 32.8 | 20.6 | 12.2 |  |  |  | 1.4376e-08
2011-07-13 | 北海道開発局 | 湧別川 | 湧別川 | 右岸 | 5.43 | Y5.4-2 | 天端 | B.YR5.4-2-P2 | 2 | 2.5 | 2 |  | 2.673 |  |  | 7.7 | 52.6 | 26.2 | 13.5 | 39.7 | 0.204 | 0.136 | 0.0114 | 0.00251 | 81.2749 | 1.96 | 29 | 20.9 | 8.1 |  |  |  | 1.1425e-07 | 6.3001e-08
2011-07-13 | 北海道開発局 | 湧別川 | 湧別川 | 右岸 | 5.43 | Y5.4-2 | 天端 | B.YR5.4-2-P3 | 3 | 3.5 | 6 |  | 2.677 |  |  | 21 | 42.7 | 27.3 | 9 | 36.3 | 0.369 | 0.2 | 0.0219 | 0.00623 | 59.2295 | 0.947 | 35 | 21 | 14 |  |  |  | 5.1857e-07 | 3.8813e-07
2011-07-13 | 北海道開発局 | 湧別川 | 湧別川 | 右岸 | 7.2 | YR7.2-1 | 裏のり | B.YR7.2-1-P3 | 2 | 2.5 | 4 |  | 2.676 |  |  | 74.5 | 14.5 | 7.3 | 3.7 | 11 | 9.73 | 8.07 | 0.957 | 0.0567 | 171.6049 | 13.9 | [6 empty] | 0.0032792 | 3.2149e-05
2011-07-13 | 北海道開発局 | 湧別川 | 湧別川 | 右岸 | 7.2 | YR7.2-1 | 裏のり | B.YR7.2-1-P4 | 4 | 4.5 | 12 |  | 2.669 |  |  | 63.5 | 30.9 | 5.6 |  | 5.6 | 7.14 | 4.5 | 0.687 | 0.263 | 27.1483 | 0.922 | [6 empty] | 0.0015213 | 0.00069169
2011-07-13 | 北海道開発局 | 湧別川 | 湧別川 | 右岸 | 7.2 | YR7.2-1 | 裏のり | B.YR7.2-1-P5 | 5 | 5.5 | 39 |  | 2.687 |  |  | 69.2 | 25.6 | 5.2 |  | 5.2 | 10.7 | 7.34 | 0.795 | 0.285 | 37.5439 | 1.15 | [6 empty] | 0.0021338 | 0.00081225
2011-07-13 | 北海道開発局 | 湧別川 | 湧別川 | 右岸 | 7.2 | YR7.2-1 | 裏のり | B.YR7.2-1-P6 | 6 | 6.5 | 16 |  | 2.684 |  |  | 72.8 | 22.6 | 4.6 |  | 4.6 | 9.5 | 6.33 | 1.22 | 0.409 | 23.2274 | 1.49 | [6 empty] | 0.0057557 | 0.0016728
2011-07-13 | 北海道開発局 | 湧別川 | 湧別川 | 右岸 | 7.2 | YR7.2-1 | 裏のり | B.YR7.2-1,2-D1 | 0.3 | 1 |  | 1.78 | 2.694 | 0.832 | 0.31437 | 11.2 | 43.4 | 37.1 | 8.3 | 45.4 | 0.139 | 0.0919 | 0.021 | 0.007 | 19.8571 | 1.56 | 38.5 | 20.1 | 18.4 |  |  | 1.05e-06 | 4.7052e-07 | 4.9e-07 |  | 1.1078e-07 | CUB |  |  |  |  | 5.7 | 12.3 | 0 | 28.5
2011-07-13 | 北海道開発局 | 湧別川 | 湧別川 | 右岸 | 7.2 | YR7.2-1 | 裏のり | B.YR7.2-1-P1 | 1.2 | 1.3 |  |  | 2.628 |  |  | 0 | 28 | 44.3 | 27.7 | 72 | 0.0447 | 0.0276 | 0.00183 |  |  |  | 47.4 | 27.9 | 19.5 |  |  |  | 1.6485e-09
2011-07-13 | 北海道開発局 | 湧別川 | 湧別川 | 右岸 | 7.2 | YR7.2-1 | 裏のり | B.YR7.2-1-P2 | 1.6 | 1.7 |  |  | 2.631 |  |  | 0 | 4.3 | 36.8 | 58.9 | 95.7 | 0.00547 | 0.00228 |  |  |  |  | 60 | 29.8 | 30.2
2011-07-13 | 北海道開発局 | 湧別川 | 湧別川 | 右岸 | 7.2 | YR7.2-2 | 天端 | B.YR7.2-2-P5 | 4 | 4.5 | 13 |  | 2.662 |  |  | 5.9 | 40.1 | 32.2 | 21.8 | 54 | 0.101 | 0.0572 | 0.0033 |  |  |  | 35.2 | 22.1 | 13.1 |  |  |  | 6.4624e-09
2011-07-13 | 北海道開発局 | 湧別川 | 湧別川 | 右岸 | 7.2 | YR7.2-2 | 天端 | B.YR7.2-2-D3 | 4 | 6 |  | 1.942 | 2.688 | 0.497 | 0.082006 | 53.8 | 40.5 | 5.7 |  | 5.7 | 4.37 | 2.41 | 0.611 | 0.245 | 17.8367 | 0.913 | [6 empty] | 0.0011595 | 0.00060025 |  | 0.00037423 | CUB |  |  |  |  | 5 | 15.4 | 0 | 31.3
2011-07-13 | 北海道開発局 | 湧別川 | 湧別川 | 右岸 | 7.2 | YR7.2-2 | 天端 | B.YR7.2-2-P6 | 5 | 5.5 | 3 |  | 2.678 |  |  | 53.9 | 38.1 | 8 |  | 8 | 8.7 | 3.01 | 0.261 | 0.12 | 72.5 | 0.156 | [6 empty] | 0.00016157 | 0.000144
2011-07-13 | 北海道開発局 | 湧別川 | 湧別川 | 右岸 | 7.2 | YR7.2-2 | 天端 | B.YR7.2-2-P7 | 7 | 7.5 | 22 |  | 2.693 |  |  | 69.1 | 23.1 | 7.8 |  | 7.8 | 10.5 | 6.71 | 0.626 | 0.153 | 68.6275 | 2.12 |  |  |  | 0.000204 | 0.000475 |  | 0.0012265 | 0.00023409
2011-07-13 | 北海道開発局 | 湧別川 | 湧別川 | 右岸 | 7.2 | YR7.2-2 | 天端 | B.YR7.2-2-P8 | 9 | 9.5 | 44 |  | 2.677 |  |  | 68.9 | 23.6 | 7.5 |  | 7.5 | 12.2 | 7.11 | 0.691 | 0.155 | 78.7097 | 1.77 | [6 empty] | 0.001542 | 0.00024025
2011-07-13 | 北海道開発局 | 湧別川 | 湧別川 | 右岸 | 7.2 | YR7.2-2 | 天端 | B.YR7.2-2-P9 | 10 | 10.5 | 35 |  | 2.69 |  |  | 56.9 | 31.6 | 7.8 | 3.7 |  | 5.99 | 3.09 | 0.314 | 0.0495 | 121.0101 | 2.06 | [6 empty] | 0.00024796 | 2.4503e-05
2011-07-13 | 北海道開発局 | 湧別川 | 湧別川 | 右岸 | 7.2 | YR7.2-2 | 天端 | B.YR7.2-2-P1 | 1 | 1.5 | 10 |  | 2.672 |  |  | 18.2 | 39.4 | 23.2 | 19.2 | 42.4 | 0.196 | 0.118 | 0.00571 |  |  |  | 35.4 | 22.6 | 12.8 |  |  |  | 2.3021e-08
2011-07-13 | 北海道開発局 | 湧別川 | 湧別川 | 右岸 | 7.2 | YR7.2-2 | 天端 | B.YR7.2-2-P2 | 1.5 | 1.7 |  |  | 2.679 |  |  | 77.1 | 20 | 2.9 |  | 2.9 | 16.1 | 12.1 | 1.47 | 0.477 | 33.7526 | 2.1 | [6 empty] | 0.0088649 | 0.0022753
2011-07-13 | 北海道開発局 | 湧別川 | 湧別川 | 右岸 | 7.2 | YR7.2-2 | 天端 | B.YR7.2-2-D2 | 1.5 | 3.5 |  | 1.875 | 2.676 | 0.555 | 0.10994 | 49.9 | 38.8 | 8.3 | 3 | 11.3 | 3.93 | 1.99 | 0.323 | 0.0553 | 71.0669 | 1.79 | [5 empty] | 3.2e-05 | 0.00026474 | 3.0581e-05 |  | 1.1004e-05 | CUB |  |  |  |  | 7.1 | 10.6 | 1.8 | 21.4
2011-07-13 | 北海道開発局 | 湧別川 | 湧別川 | 右岸 | 7.2 | YR7.2-2 | 天端 | B.YR7.2-2-P3 | 2 | 2.5 | 9 |  | 2.686 |  |  | 76.9 | 17.3 | 5.8 |  | 5.8 | 13.7 | 11 | 1.36 | 0.278 | 49.2806 | 4.02 | [6 empty] | 0.007403 | 0.00077284
2011-07-13 | 北海道開発局 | 湧別川 | 湧別川 | 右岸 | 7.2 | YR7.2-2 | 天端 | B.YR7.2-2-P4 | 3 | 3.5 | 4 |  | 2.681 |  |  | 74.2 | 19.8 | 6 |  | 6 | 17.5 | 14.8 | 0.892 | 0.206 | 84.9515 | 4.57 | [6 empty] | 0.0027861 | 0.00042436
2011-07-13 | 北海道開発局 | 湧別川 | 湧別川 | 右岸 | 8.6 | YR8.6-1 | 裏のり | B.Y8.6-1-P2 | 3 | 3.1 |  |  | 2.67 |  |  | 1.4 | 76.1 | 15.9 | 6.6 | 22.5 | 0.293 | 0.239 | 0.0566 | 0.0112 | 26.1607 | 4.69 | [6 empty] | 4.6803e-06 | 1.2544e-06
2011-07-13 | 北海道開発局 | 湧別川 | 湧別川 | 右岸 | 8.6 | YR8.6-1 | 裏のり | B.Y8.6-1-P3 | 3.1 | 3.5 | 5 |  | 2.658 |  |  | 0.2 | 46.9 | 30.3 | 22.6 | 52.9 | 0.109 | 0.0596 | 0.00348 |  |  |  | 37.9 | 23.2 | 14.7 |  |  |  | 7.3087e-09
2011-07-13 | 北海道開発局 | 湧別川 | 湧別川 | 右岸 | 8.6 | YR8.6-1 | 裏のり | B.Y8.6-1-P4 | 4.2 | 4.5 | 12 |  | 2.671 |  |  | 61.8 | 31.2 | 7 |  | 7 | 9.74 | 5.93 | 0.341 | 0.13 | 74.9231 | 0.396 | [6 empty] | 0.00030019 | 0.000169
2011-07-13 | 北海道開発局 | 湧別川 | 湧別川 | 右岸 | 8.6 | YR8.6-1 | 裏のり | B.Y8.6-1-P5 | 5 | 5.5 | 13 |  | 2.681 |  |  | 68.4 | 25.7 | 5.9 |  | 5.9 | 10.1 | 6.22 | 0.782 | 0.241 | 41.9087 | 1.32 | [6 empty] | 0.0020538 | 0.00058081
2011-07-13 | 北海道開発局 | 湧別川 | 湧別川 | 右岸 | 8.6 | YR8.6-1 | 裏のり | B.Y8.6-1-P6 | 7 | 7.5 | 13 |  | 2.688 |  |  | 73.9 | 24.8 | 1.3 |  | 1.3 | 14 | 8.95 | 1.05 | 0.469 | 29.8507 | 1.93 | [6 empty] | 0.0040653 | 0.0021996
2011-07-13 | 北海道開発局 | 湧別川 | 湧別川 | 右岸 | 8.6 | YR8.6-1 | 裏のり | B.Y8.6-1-P7 | 9 | 9.5 | 29 |  | 2.683 |  |  | 72.3 | 20.8 | 6.9 |  | 6.9 | 16.7 | 11.6 | 0.914 | 0.224 | 74.5536 | 1.64 | [6 empty] | 0.0029479 | 0.00050176
2011-07-13 | 北海道開発局 | 湧別川 | 湧別川 | 右岸 | 8.6 | YR8.6-1 | 裏のり | B.YR8.6-1-D1 | 0 | 2.8 |  | 2.04 | 2.669 | 0.411 | 0.049204 | 53.3 | 37.8 | 8.9 |  | 8.9 | 5.56 | 2.66 | 0.322 | 0.0983 | 56.5615 | 0.648 | [5 empty] | 9.77e-06 | 0.00026285 | 9.6629e-05 |  | 1.9873e-05 | CUB |  |  |  |  | 13.8 | 17.6 | 6.4 | 28.7
2011-07-13 | 北海道開発局 | 湧別川 | 湧別川 | 右岸 | 8.6 | YR8.6-1 | 裏のり | B.YR8.6-1'-T'1 | 0.3 | 0.6 |  | 1.742 | 2.711 | 0.939 | 0.42699 | 0 | 34.9 | 42.8 | 22.3 | 65.1 | 0.0634 | 0.0422 | 0.00356 |  |  |  | 40.1 | 26.9 | 13.2 |  |  |  | 7.7039e-09 |  |  |  | UU | [8 empty] | 60 | 0
2011-07-13 | 北海道開発局 | 湧別川 | 湧別川 | 右岸 | 8.6 | YR8.6-1 | 裏のり | B.Y8.6-1-P1 | 1 | 1.5 | 29 |  | 2.668 |  |  | 68.1 | 23.7 | 8.2 |  | 8.2 | 10.4 | 9.01 | 0.464 | 0.114 | 91.2281 | 2.23 | [6 empty] | 0.0006128 | 0.00012996
2011-07-13 | 北海道開発局 | 湧別川 | 湧別川 | 右岸 | 8.6 | YR8.6-2 | 天端 | B.YR8.6-2-P3 | 3 | 3.3 | 10 |  | 2.633 |  |  | 0.2 | 21.3 | 46 | 32.5 | 78.5 | 0.0357 | 0.0196 |  |  |  |  | 51.4 | 26.9 | 24.5
2011-07-13 | 北海道開発局 | 湧別川 | 湧別川 | 右岸 | 8.6 | YR8.6-2 | 天端 | B.YR8.6-2-P4 | 4 | 4.5 | 24 |  | 2.678 |  |  | 83.1 | 12.9 | 4 |  | 4 | 26.4 | 23.7 | 3.34 | 0.6 | 44 | 3.75 | [6 empty] | 0.059364 | 0.0036
2011-07-13 | 北海道開発局 | 湧別川 | 湧別川 | 右岸 | 8.6 | YR8.6-2 | 天端 | B.YR8.6-2-D2 | 4 | 8 |  | 1.854 | 2.678 | 0.57 | 0.11796 | 65.2 | 27.3 | 7.5 |  | 7.5 | 8.78 | 5.22 | 0.768 | 0.182 | 48.2418 | 1.39 | [5 empty] | 0.000241 | 0.0019696 | 0.00033124 |  | 0.00052564 | CUB |  |  |  |  | 5.2 | 10 | 6.4 | 16
2011-07-13 | 北海道開発局 | 湧別川 | 湧別川 | 右岸 | 8.6 | YR8.6-2 | 天端 | B.YR8.6-2-P5 | 6 | 6.5 | 15 |  | 2.669 |  |  | 84.6 | 13.7 | 1.7 |  | 1.7 | 17.3 | 13.9 | 3.47 | 0.804 | 21.5174 | 3.76 | [6 empty] | 0.064855 | 0.0064642
2011-07-13 | 北海道開発局 | 湧別川 | 湧別川 | 右岸 | 8.6 | YR8.6-2 | 天端 | B.YR8.6-2-P6 | 8 | 8.5 | 32 |  | 2.685 |  |  | 56.5 | 34 | 9.5 |  | 9.5 | 6.56 | 3.14 | 0.45 | 0.0916 | 71.6157 | 1.42 |  |  |  | 1.25e-05 |  |  | 0.00057081 | 8.3906e-05
2011-07-13 | 北海道開発局 | 湧別川 | 湧別川 | 右岸 | 8.6 | YR8.6-2 | 天端 | B.YR8.6-2-P7 | 10 | 10.5 | 8 |  | 2.678 |  |  | 70.7 | 23.9 | 5.4 |  | 5.4 | 8.95 | 6.32 | 1.04 | 0.387 | 23.1266 | 1.26 | [6 empty] | 0.0039762 | 0.0014977
2011-07-13 | 北海道開発局 | 湧別川 | 湧別川 | 右岸 | 8.6 | YR8.6-2 | 天端 | B.Y8.6-2-P1 | 1 | 1.5 | 12 |  | 2.689 |  |  | 49 | 31 | 12.9 | 7.1 | 20 | 4.03 | 1.82 | 0.0748 | 0.00923 | 436.6197 | 1.14 | [6 empty] | 8.9296e-06 | 8.5193e-07
2011-07-13 | 北海道開発局 | 湧別川 | 湧別川 | 右岸 | 8.6 | YR8.6-2 | 天端 | B.YR8.6-2-D1 | 1 | 2.9 |  | 1.898 | 2.691 | 0.572 | 0.11905 | 50 | 27.3 | 14.9 | 7.8 | 22.7 | 4.62 | 2 | 0.055 | 0.00868 | 532.2581 | 1.11 | [5 empty] | 9.47e-06 | 4.3795e-06 | 7.5342e-07 |  | 1.718e-08 | CUB |  |  |  |  | 1.5 | 12.8 | 0 | 28.6
2011-07-13 | 北海道開発局 | 湧別川 | 湧別川 | 右岸 | 8.6 | YR8.6-2 | 天端 | B.YR8.6-2-P2 | 2 | 2.5 | 9 |  | 2.682 |  |  | 50.6 | 27.3 | 14.1 | 8 | 22.1 | 3.66 | 2.08 | 0.0556 | 0.00777 | 471.0425 | 1.32 | [6 empty] | 4.491e-06 | 6.0373e-07
2011-07-13 | 北海道開発局 | 湧別川 | 湧別川 | 右岸 | 11.4 | YR11.4-1 | 裏のり | B.YR11.4-1-P2 | 3 | 3.5 | 13 |  | 2.687 |  |  | 79.3 | 18.1 | 2.6 |  |  | 15.5 | 11.7 | 1.86 | 0.532 | 29.1353 | 2.26 | [6 empty] | 0.015292 | 0.0028302
2011-07-13 | 北海道開発局 | 湧別川 | 湧別川 | 右岸 | 11.4 | YR11.4-1 | 裏のり | B.YR11.4-1-D2 | 3 | 5 |  | 1.915 | 2.686 | 0.499 | 0.08289 | 60 | 33.2 | 6.8 |  | 6.8 | 7.02 | 3.9 | 0.648 | 0.226 | 31.0619 | 0.801 | [6 empty] | 0.0013287 | 0.00051076 |  | 0.00045003 | CUB |  |  |  |  | 0 | 13.2 | 0 | 25.1
2011-07-13 | 北海道開発局 | 湧別川 | 湧別川 | 右岸 | 11.4 | YR11.4-1 | 裏のり | B.YR11.4-1-P3 | 5 | 5.5 | 44 |  | 2.669 |  |  | 71.8 | 22.5 | 5.7 |  | 5.7 | 11.5 | 8.41 | 0.85 | 0.26 | 44.2308 | 1.91 | [6 empty] | 0.0024915 | 0.000676
2011-07-13 | 北海道開発局 | 湧別川 | 湧別川 | 右岸 | 11.4 | YR11.4-1 | 裏のり | B.YR11.4-1-P4 | 6 | 6.5 | 48 |  | 2.692 |  |  | 72.3 | 23.7 | 4 |  | 4 | 9.17 | 6.05 | 1.06 | 0.333 | 27.5375 | 1.76 | [6 empty] | 0.0041556 | 0.0011089
2011-07-13 | 北海道開発局 | 湧別川 | 湧別川 | 右岸 | 11.4 | YR11.4-1 | 裏のり | B.YR11.4-1-P5 | 7 | 7.5 | 41 |  | 2.673 |  |  | 60.5 | 26 | 8.6 | 4.9 | 13.5 | 6.91 | 4.53 | 0.253 | 0.0308 | 224.3506 | 3.13 | [6 empty] | 0.00015032 | 9.4864e-06
2011-07-13 | 北海道開発局 | 湧別川 | 湧別川 | 右岸 | 11.4 | YR11.4-1 | 裏のり | B.YR11.4-1-P6 | 9 | 9.5 | 30 |  | 2.688 |  |  | 16 | 33.3 | 21.9 | 28.8 | 50.7 | 0.253 | 0.0683 |  |  |  |  | 52.7 | 25.7 | 27
2011-07-13 | 北海道開発局 | 湧別川 | 湧別川 | 右岸 | 11.4 | YR11.4-1 | 裏のり | B.YR11.4-1-D1 | 0.8 | 3 |  | 1.949 | 2.687 | 0.486 | 0.077248 | 50 | 36.5 | 10.1 | 3.4 | 13.5 | 4.35 | 2 | 0.221 | 0.0405 | 107.4074 | 1.5 | [5 empty] | 2.32e-05 | 0.00010989 | 1.6402e-05 |  | 2.3262e-06 | CUB |  |  |  |  | 9 | 7.5 | 0 | 23.5
2011-07-13 | 北海道開発局 | 湧別川 | 湧別川 | 右岸 | 11.4 | YR11.4-1 | 裏のり | B.YR11.4-1-P1 | 2 | 2.5 | 7 |  | 2.684 |  |  | 68.6 | 24.8 | 6.6 |  | 6.6 | 14.8 | 8.5 | 0.457 | 0.182 | 81.3187 | 0.811 | [6 empty] | 0.0005916 | 0.00033124
2011-07-13 | 北海道開発局 | 湧別川 | 湧別川 | 右岸 | 11.4 | YR11.4-2 | 天端 | B.YR11.4-2-P6 | 5 | 5.5 | 43 |  | 2.674 |  |  | 74.8 | 20.4 | 4.8 |  | 4.8 | 11.8 | 9.29 | 1.16 | 0.359 | 32.8691 | 2.6 | [6 empty] | 0.0051209 | 0.0012888
2011-07-13 | 北海道開発局 | 湧別川 | 湧別川 | 右岸 | 11.4 | YR11.4-2 | 天端 | B.YR11.4-2-P7 | 6 | 6.5 | 39 |  | 2.69 |  |  | 70.9 | 25.8 | 3.3 |  | 3.3 | 10.6 | 7.32 | 1.04 | 0.42 | 25.2381 | 1.05 | [6 empty] | 0.0039762 | 0.001764
2011-07-13 | 北海道開発局 | 湧別川 | 湧別川 | 右岸 | 11.4 | YR11.4-2 | 天端 | B.YR11.4-2-P8 | 8 | 8.5 | 42 |  | 2.668 |  |  | 77.2 | 18.2 | 4.6 |  | 4.6 | 11.6 | 9.1 | 1.51 | 0.417 | 27.8177 | 2.88 |  |  |  | 9.1e-05 |  |  | 0.0094339 | 0.0017389
2011-07-13 | 北海道開発局 | 湧別川 | 湧別川 | 右岸 | 11.4 | YR11.4-2 | 天端 | B.YR11.4-2-P9 | 9 | 9.5 | 33 |  | 2.689 |  |  | 73.6 | 23 | 3.4 |  | 3.4 | 12.6 | 7.05 | 1.26 | 0.521 | 24.1843 | 1.08 | [6 empty] | 0.0062024 | 0.0027144
2011-07-13 | 北海道開発局 | 湧別川 | 湧別川 | 右岸 | 11.4 | YR11.4-2 | 天端 | B.YR11.4-2-P10 | 11 | 11.5 | 8 |  | 2.678 |  |  | 16.8 | 77.2 | 6 |  | 6 | 0.59 | 0.482 | 0.244 | 0.146 | 4.0411 | 1.18 | [6 empty] | 0.00013822 | 0.00021316
2011-07-13 | 北海道開発局 | 湧別川 | 湧別川 | 右岸 | 11.4 | YR11.4-2 | 天端 | B.YR11.4-2-P11 | 12 | 12.3 | 50 |  | 2.686 |  |  | 49.8 | 37 | 7.9 | 5.3 | 13.2 | 3.35 | 1.98 | 0.203 | 0.0254 | 131.8898 | 2.35 | [6 empty] | 9.0254e-05 | 6.4516e-06
2011-07-13 | 北海道開発局 | 湧別川 | 湧別川 | 右岸 | 11.4 | YR11.4-2 | 天端 | B.YR11.4-2-D1 | 0 | 2.3 |  | 1.63 | 2.708 | 0.956 | 0.44669 | 4.9 | 35.5 | 35.2 | 24.4 | 59.6 | 0.0762 | 0.0478 | 0.0026 |  |  |  | 46.9 | 21.6 | 25.3 |  |  |  | 3.7196e-09 |  |  |  | UU | [8 empty] | 9.5 | 0
2011-07-13 | 北海道開発局 | 湧別川 | 湧別川 | 右岸 | 11.4 | YR11.4-2 | 天端 | B.YR11.4-2-P1 | 1 | 1.5 | 14 |  | 2.66 |  |  | 48.5 | 25.9 | 15 | 10.6 | 25.6 | 3.95 | 1.7 | 0.0291 | 0.00426 | 927.23 | 0.964 | [6 empty] | 1.0019e-06 | 1.8148e-07
2011-07-13 | 北海道開発局 | 湧別川 | 湧別川 | 右岸 | 11.4 | YR11.4-2 | 天端 | B.YR11.4-2-P2 | 2 | 2.3 |  |  | 2.652 |  |  | 41.3 | 33.4 | 17.1 | 8.2 | 25.3 | 2.29 | 0.535 | 0.0391 | 0.00718 | 318.9415 | 0.86 | [6 empty] | 1.9864e-06 | 5.1552e-07
2011-07-13 | 北海道開発局 | 湧別川 | 湧別川 | 右岸 | 11.4 | YR11.4-2 | 天端 | B.YR11.4-2-P3 | 2.3 | 2.5 | 17 |  | 2.683 |  |  | 67.9 | 24 | 8.1 |  | 8.1 | 11.7 | 9 | 0.452 | 0.121 | 96.6942 | 1.57 | [6 empty] | 0.00057671 | 0.00014641
2011-07-13 | 北海道開発局 | 湧別川 | 湧別川 | 右岸 | 11.4 | YR11.4-2 | 天端 | B.YR11.4-2-P4 | 3 | 3.5 | 7 |  | 2.685 |  |  | 52.8 | 37.9 | 9.3 |  | 9.3 | 7.46 | 2.66 | 0.274 | 0.0917 | 81.3522 | 0.373 | [6 empty] | 0.00018083 | 8.4089e-05
2011-07-13 | 北海道開発局 | 湧別川 | 湧別川 | 右岸 | 11.4 | YR11.4-2 | 天端 | B.YR11.4-2-P5 | 4 | 4.5 | 6 |  | 2.681 |  |  | 71.9 | 25.1 | 3 |  | 3 | 11.3 | 9.03 | 0.858 | 0.38 | 29.7368 | 1.3 | [6 empty] | 0.0025462 | 0.001444
2011-07-13 | 北海道開発局 | 湧別川 | 湧別川 | 右岸 | 13.4 | YR13.4-1 | 裏のり | B.YR13.4-1-P2 | 2 | 2.25 | 12 |  | 2.668 |  |  | 0.2 | 54.3 | 31.8 | 13.7 | 45.5 | 0.124 | 0.0913 | 0.0111 | 0.00234 | 52.9915 | 3.04 | 36.4 | 26.2 | 10.2 |  |  |  | 1.074e-07 | 5.4756e-08
2011-07-13 | 北海道開発局 | 湧別川 | 湧別川 | 右岸 | 13.4 | YR13.4-1 | 裏のり | B.YR13.4-1,2-D1 | 2.5 | 5 |  | 2.139 | 2.681 | 0.328 | 0.026572 | 50.7 | 36.3 | 9.8 | 3.2 | 13 | 4.42 | 2.14 | 0.229 | 0.0399 | 110.7769 | 1.26 | [5 empty] | 5.53e-06 | 0.00011933 | 1.592e-05 |  | 8.3944e-07 | CUB |  |  |  |  | 12.1 | 32.1 | 0 | 40.3
2011-07-13 | 北海道開発局 | 湧別川 | 湧別川 | 右岸 | 13.4 | YR13.4-1 | 裏のり | B.YR13.4-1-P3 | 3 | 3.5 | 46 |  | 2.695 |  |  | 76.1 | 18.2 | 5.7 |  | 5.7 | 12.6 | 8.98 | 1.17 | 0.278 | 45.3237 | 3.63 | [6 empty] | 0.0052238 | 0.00077284
2011-07-13 | 北海道開発局 | 湧別川 | 湧別川 | 右岸 | 13.4 | YR13.4-1 | 裏のり | B.YR13.4-1-P4 | 4 | 4.5 | 34 |  | 2.692 |  |  | 75.5 | 19.7 | 4.8 |  | 4.8 | 14.5 | 9.36 | 1.07 | 0.32 | 45.3125 | 3.21 | [6 empty] | 0.004247 | 0.001024
2011-07-13 | 北海道開発局 | 湧別川 | 湧別川 | 右岸 | 13.4 | YR13.4-1 | 裏のり | B.YR13.4-1-P5 | 5.15 | 5.5 | 26 |  | 2.679 |  |  | 73.5 | 20.7 | 5.8 |  | 5.8 | 15.2 | 11.9 | 0.997 | 0.308 | 49.3506 | 1.69 |  |  |  |  | 3.84e-06 |  | 0.0036056 | 0.00094864
2011-07-13 | 北海道開発局 | 湧別川 | 湧別川 | 右岸 | 13.4 | YR13.4-1 | 裏のり | B.YR13.4-1-P6 | 7 | 7.5 | 35 |  | 2.668 |  |  | 69.8 | 20.2 | 10 |  | 10 | 19.8 | 12.2 | 0.457 | 0.075 | 264 | 2.55 | [6 empty] | 0.0005916 | 5.625e-05
2011-07-13 | 北海道開発局 | 湧別川 | 湧別川 | 右岸 | 13.4 | YR13.4-1 | 裏のり | B.YR13.4-1-P7 | 9 | 9.5 | 50 |  | 2.688 |  |  | 58.9 | 31 | 6.6 | 3.5 | 10.1 | 8.94 | 3.8 | 0.361 | 0.0728 | 122.8022 | 1.04 | [6 empty] | 0.00034257 | 5.2998e-05
2011-07-13 | 北海道開発局 | 湧別川 | 湧別川 | 右岸 | 13.4 | YR13.4-1 | 裏のり | B.YR13.4-1-P8 | 11 | 11.5 | 50 |  | 2.669 |  |  | 37.4 | 43.3 | 12.3 | 7 | 19.3 | 1.8 | 1.15 | 0.0851 | 0.0111 | 162.1622 | 4.92 | [6 empty] | 1.2041e-05 | 1.2321e-06
2011-07-13 | 北海道開発局 | 湧別川 | 湧別川 | 右岸 | 13.4 | YR13.4-1 | 裏のり | B.YR13.4-1-P9 | 12 | 12.5 | 36 |  | 2.624 |  |  | 0.3 | 35.6 | 41.8 | 22.3 | 64.1 | 0.0623 | 0.0386 | 0.00384 |  |  |  | 47.1 | 32.9 | 14.2 |  |  |  | 9.1811e-09
2011-07-13 | 北海道開発局 | 湧別川 | 湧別川 | 右岸 | 13.4 | YR13.4-1 | 裏のり | B.YR13.4-1-P10 | 13 | 13.5 | 25 |  | 2.67 |  |  | 53.6 | 40.8 | 5.6 |  | 5.6 | 4.75 | 2.46 | 0.537 | 0.223 | 21.3004 | 0.572 | [6 empty] | 0.00085971 | 0.00049729