2011-07-13 | 北海道開発局 | 湧別川 | 湧別川 | 右岸 | 13.4 | YR13.4-1 | 裏のり | B.YR13.4-1-P1 | 1.2 | 1.5 | 5 |  | 2.682 |  |  | 20.1 | 48.6 | 18.9 | 12.4 | 31.3 | 0.277 | 0.193 | 0.0172 | 0.00329 | 84.1945 | 4.33 | [6 empty] | 2.9629e-07 | 1.0824e-07
2011-07-13 | 北海道開発局 | 湧別川 | 湧別川 | 右岸 | 13.4 | YR13.4-2 | 天端 | B.YR13.4-2-P4 | 4 | 4.5 | 41 |  | 2.681 |  |  | 80.9 | 15.2 | 3.9 |  | 3.9 | 17.1 | 14.3 | 2.35 | 0.476 | 35.9244 | 3.41 | [6 empty] | 0.026288 | 0.0022658
2011-07-13 | 北海道開発局 | 湧別川 | 湧別川 | 右岸 | 13.4 | YR13.4-2 | 天端 | B.YR13.4-2-P5 | 5 | 5.5 | 39 |  | 2.667 |  |  | 80.3 | 16.9 | 2.8 |  | 2.8 | 16.5 | 13.9 | 2.08 | 0.507 | 32.5444 | 3.49 | [6 empty] | 0.019813 | 0.0025705
2011-07-13 | 北海道開発局 | 湧別川 | 湧別川 | 右岸 | 13.4 | YR13.4-2 | 天端 | B.YR13.4-2-P6 | 7 | 7.5 | 26 |  | 2.701 |  |  | 73 | 22.2 | 4.8 |  | 4.8 | 7.47 | 5.43 | 1.24 | 0.425 | 17.5765 | 1.8 | [6 empty] | 0.0059767 | 0.0018062
2011-07-13 | 北海道開発局 | 湧別川 | 湧別川 | 右岸 | 13.4 | YR13.4-2 | 天端 | B.YR13.4-2-P7 | 8.1 | 8.25 | 23 |  | 2.67 |  |  | 0.4 | 25.4 | 41.3 | 32.9 | 74.2 | 0.0349 | 0.0179 |  |  |  |  | 38.5 | 21 | 17.5
2011-07-13 | 北海道開発局 | 湧別川 | 湧別川 | 右岸 | 13.4 | YR13.4-2 | 天端 | B.YR13.4-2-P8 | 9 | 9.5 | 31 |  | 2.674 |  |  | 57.7 | 29.4 | 8.8 | 4.1 | 12.9 | 6.33 | 3.81 | 0.305 | 0.0317 | 199.6845 | 2.51 |  |  |  | 0.000111 | 0.000317 |  | 0.0002318 | 1.0049e-05
2011-07-13 | 北海道開発局 | 湧別川 | 湧別川 | 右岸 | 13.4 | YR13.4-2 | 天端 | B.YR13.4-2-P9 | 11 | 11.5 | 48 |  | 2.69 |  |  | 64.2 | 24.4 | 7.6 | 3.8 | 11.4 | 8.67 | 5.57 | 0.271 | 0.0511 | 169.6673 | 2.3 | [6 empty] | 0.00017627 | 2.6112e-05
2011-07-13 | 北海道開発局 | 湧別川 | 湧別川 | 右岸 | 13.4 | YR13.4-2 | 天端 | B.YR13.4-2-P10 | 13.1 | 13.5 | 38 |  | 2.637 |  |  | 5.4 | 41.8 | 29.6 | 23.2 | 52.8 | 0.123 | 0.0592 | 0.0033 |  |  |  | 54.8 | 23 | 31.8 |  |  |  | 6.4624e-09
2011-07-13 | 北海道開発局 | 湧別川 | 湧別川 | 右岸 | 13.4 | YR13.4-2 | 天端 | B.YR13.4-2-P11 | 15 | 15.5 | 46 |  | 2.689 |  |  | 67.1 | 25.9 | 7 |  | 7 | 8.74 | 5.88 | 0.657 | 0.167 | 52.3353 | 1.85 | [6 empty] | 0.0013718 | 0.00027889
2011-07-13 | 北海道開発局 | 湧別川 | 湧別川 | 右岸 | 13.4 | YR13.4-2 | 天端 | B.YR13.4-2-P12 | 16 | 16.35 | 50 |  | 2.682 |  |  | 71.3 | 22.9 | 5.8 |  | 5.8 | 10.6 | 7.66 | 0.817 | 0.189 | 56.0847 | 2.4 | [6 empty] | 0.0022731 | 0.00035721
2011-07-13 | 北海道開発局 | 湧別川 | 湧別川 | 右岸 | 13.4 | YR13.4-2 | 天端 | B.YR13.4-2-P1 | 1 | 1.35 | 50 |  | 2.676 |  |  | 46.7 | 29.8 | 18.5 | 5 | 23.5 | 7 | 0.985 | 0.0573 | 0.0156 | 448.7179 | 0.2 | [6 empty] | 4.8155e-06 | 2.4336e-06
2011-07-13 | 北海道開発局 | 湧別川 | 湧別川 | 右岸 | 13.4 | YR13.4-2 | 天端 | B.YR13.4-2-P2 | 2 | 2.55 | 2 |  | 2.669 |  |  | 0.4 | 58.8 | 29.3 | 11.5 | 40.8 | 0.15 | 0.112 | 0.0164 | 0.00384 | 39.0625 | 2.97 | 30.7 | 21.3 | 9.4 |  |  |  | 2.6533e-07 | 1.4746e-07
2011-07-13 | 北海道開発局 | 湧別川 | 湧別川 | 右岸 | 13.4 | YR13.4-2 | 天端 | B.YR13.4-2-P3 | 3 | 3.5 | 8 |  | 2.688 |  |  | 67.1 | 22.1 | 7.1 | 3.7 | 10.8 | 16 | 10.6 | 0.379 | 0.0619 | 258.4814 | 1.69 | [6 empty] | 0.00038345 | 3.8316e-05
2011-07-13 | 北海道開発局 | 湧別川 | 湧別川 | 右岸 | 15.2 | YR15.2-1 | 裏のり | B.YR15.2-1,1'-T1 | 2 | 2.91 |  | 1.445 | 2.69 | 1.094 | 0.62528 | 0 | 78.8 | 14.8 | 6.4 | 21.2 | 0.265 | 0.216 | 0.0633 | 0.0109 | 24.3119 | 5.08 | [5 empty] | 5.83e-05 | 6.0653e-06 | 1.1881e-06 |  | 1.8362e-06 | CUB |  |  |  |  | 5.2 | 13.9 | 4.2 | 30.6
2011-07-13 | 北海道開発局 | 湧別川 | 湧別川 | 右岸 | 15.2 | YR15.2-1 | 裏のり | B.YR15.2-1-P2 | 3 | 3.5 | 4 |  | 2.651 |  |  | 0 | 59.6 | 28.9 | 11.5 | 40.4 | 0.135 | 0.108 | 0.0152 | 0.00354 | 38.1356 | 3.36 | 34.9 | 24.7 | 10.2 |  |  |  | 2.225e-07 | 1.2532e-07
2011-07-13 | 北海道開発局 | 湧別川 | 湧別川 | 右岸 | 15.2 | YR15.2-1 | 裏のり | B.YR15.2-1,2-D2 | 3.5 | 5 |  | 1.735 | 2.67 | 0.619 | 0.1465 | 52.6 | 34.4 | 10.6 | 2.4 | 13 | 4.69 | 2.39 | 0.25 | 0.0463 | 101.2959 | 1.67 | [6 empty] | 0.00014623 | 2.1437e-05 |  | 9.3933e-06 | CUB |  |  |  |  | 0 | 13.9 | 0 | 27.8
2011-07-13 | 北海道開発局 | 湧別川 | 湧別川 | 右岸 | 15.2 | YR15.2-1 | 裏のり | B.YR15.2-1-P3 | 5 | 5.25 | 50 |  | 2.669 |  |  | 61.6 | 29.4 | 9 |  | 9 | 9.29 | 5.18 | 0.53 | 0.104 | 89.3269 | 1.16 | [6 empty] | 0.00083396 | 0.00010816
2011-07-13 | 北海道開発局 | 湧別川 | 湧別川 | 右岸 | 15.2 | YR15.2-1 | 裏のり | B.YR15.2-1-P4 | 6 | 6.5 | 31 |  | 2.677 |  |  | 78.3 | 17.9 | 3.8 |  | 3.8 | 15.4 | 11.8 | 1.67 | 0.467 | 32.9764 | 2.33 |  |  |  | 8.4e-05 |  |  | 0.011913 | 0.0021809
2011-07-13 | 北海道開発局 | 湧別川 | 湧別川 | 右岸 | 15.2 | YR15.2-1 | 裏のり | B.YR15.2-1-P5 | 8 | 8.5 | 37 |  | 2.717 |  |  | 59.6 | 24.3 | 11.5 | 4.6 |  | 4.91 | 3.16 | 0.143 | 0.0195 | 251.7949 | 6.95 | [6 empty] | 4.0079e-05 | 3.8025e-06
2011-07-13 | 北海道開発局 | 湧別川 | 湧別川 | 右岸 | 15.2 | YR15.2-1 | 裏のり | B.YR15.2-1,2-D1 | 0 | 2 |  | 2.008 | 2.682 | 0.433 | 0.056652 | 61 | 34.1 | 4.9 |  | 4.9 | 9.82 | 4.95 | 0.712 | 0.352 | 27.8977 | 0.414 | [5 empty] | 7.61e-05 | 0.0016527 | 0.001239 |  | 0.00076305 | CUB |  |  |  |  | 0.6 | 17.3 | 0.8 | 37.1
2011-07-13 | 北海道開発局 | 湧別川 | 湧別川 | 右岸 | 15.2 | YR15.2-1 | 裏のり | B.YR15.2-1-P1 | 1 | 1.5 |  |  | 2.677 |  |  | 74.7 | 20.9 | 4.4 |  | 4.4 | 21.3 | 17.1 | 0.908 | 0.344 | 61.9186 | 3.18 | [6 empty] | 0.0029033 | 0.0011834
2011-07-13 | 北海道開発局 | 湧別川 | 湧別川 | 右岸 | 15.2 | YR15.2-2 | 天端 | B.YR15.2-2-P4 | 4 | 4.5 | 5 |  | 2.681 |  |  | 3.9 | 75.5 | 16.2 | 4.4 | 20.6 | 0.379 | 0.294 | 0.0718 | 0.0215 | 17.6279 | 2.65 | [6 empty] | 8.1216e-06 | 4.6225e-06
2011-07-13 | 北海道開発局 | 湧別川 | 湧別川 | 右岸 | 15.2 | YR15.2-2 | 天端 | B.YR15.2-2-P5 | 5 | 5.42 | 50 |  | 2.67 |  |  | 70.3 | 23.7 | 6 |  | 6 | 8.05 | 5.89 | 0.867 | 0.233 | 34.5494 | 2.25 | [6 empty] | 0.0026085 | 0.00054289
2011-07-13 | 北海道開発局 | 湧別川 | 湧別川 | 右岸 | 15.2 | YR15.2-2 | 天端 | B.YR15.2-2-P6 | 7 | 7.5 | 36 |  | 2.691 |  |  | 62.5 | 27 | 7.1 | 3.4 | 10.5 | 6.02 | 4.28 | 0.425 | 0.0652 | 92.3313 | 3.12 | [6 empty] | 0.00050001 | 4.251e-05
2011-07-13 | 北海道開発局 | 湧別川 | 湧別川 | 右岸 | 15.2 | YR15.2-2 | 天端 | B.YR15.2-2-P7 | 8 | 8.5 | 49 |  | 2.682 |  |  | 68.3 | 24.5 | 7.2 |  | 7.2 | 12.4 | 6.56 | 0.751 | 0.0168 | 738.0952 | 1.49 | [6 empty] | 0.0018701 | 2.8224e-06
2011-07-13 | 北海道開発局 | 湧別川 | 湧別川 | 右岸 | 15.2 | YR15.2-2 | 天端 | B.YR15.2-2-P8 | 9.2 | 9.5 | 6 |  | 2.686 |  |  | 12.5 | 16.2 | 45.2 | 26.1 | 71.3 | 0.0374 | 0.0237 | 0.00274 |  |  |  | 50 | 25.1 | 24.9 |  |  |  | 4.2002e-09
2011-07-13 | 北海道開発局 | 湧別川 | 湧別川 | 右岸 | 15.2 | YR15.2-2 | 天端 | B.YR15.2-2-P9 | 10 | 10.5 | 46 |  | 2.697 |  |  | 54.4 | 27.3 | 13.2 | 5.1 | 18.3 | 7.13 | 2.62 | 0.0917 | 0.017 | 419.4118 | 0.466 | [6 empty] | 1.4316e-05 | 2.89e-06
2011-07-13 | 北海道開発局 | 湧別川 | 湧別川 | 右岸 | 15.2 | YR15.2-2 | 天端 | B.YR15.2-2-P1 | 1 | 1.5 | 7 |  | 2.683 |  |  | 68.1 | 19.8 | 9.7 | 2.4 | 12.1 | 11.4 | 6.38 | 0.425 | 0.0474 | 240.5063 | 4.19 | [6 empty] | 0.00050001 | 2.2468e-05
2011-07-13 | 北海道開発局 | 湧別川 | 湧別川 | 右岸 | 15.2 | YR15.2-2 | 天端 | B.YR15.2-2-P2 | 2 | 2.5 | 11 |  | 2.692 |  |  | 68.5 | 28.3 | 3.2 |  | 3.2 | 7.84 | 3.93 | 0.843 | 0.35 | 22.4 | 1.27 | [6 empty] | 0.0024442 | 0.001225
2011-07-13 | 北海道開発局 | 湧別川 | 湧別川 | 右岸 | 15.2 | YR15.2-2 | 天端 | B.YR15.2-2-P3 | 3 | 3.5 | 12 |  | 2.67 |  |  | 66.2 | 30.9 | 2.9 |  | 2.9 | 12.4 | 6.78 | 0.743 | 0.415 | 29.8795 | 0.373 | [6 empty] | 0.0018242 | 0.0017222
2011-07-13 | 北海道開発局 | 湧別川 | 湧別川 | 右岸 | 24.05 | H16-Y3 | 裏のり | B.Y3-S2 | 3 | 3.5 | 39 |  | 2.738 |  |  | 68.7 | 26.2 | 2.7 | 2.4 | 5.1 | 8.5606 | 5.6972 | 0.8941 | 0.3238 | 26.4379 | 1.2 | [6 empty] | 0.0028013 | 0.0010485
2011-07-13 | 北海道開発局 | 湧別川 | 湧別川 | 右岸 | 24.05 | H16-Y3 | 裏のり | B.Y3-C2 | 4.5 | 5 |  |  | 2.723 |  |  | 64.1 | 28.3 | 4.6 | 3 | 7.6 | 5.4376 | 3.7841 | 0.7644 | 0.1745 | 31.161 | 2.3 | [6 empty] | 0.0019483 | 0.0003045 |  |  | CU |  |  | 10 | 19.5
2011-07-13 | 北海道開発局 | 湧別川 | 湧別川 | 右岸 | 24.05 | H16-Y3 | 裏のり | B.Y3-S3 | 5 | 5.5 | 50 |  | 2.746 |  |  | 68 | 23.2 | 5 | 3.8 | 8.8 | 11.4168 | 7.0192 | 0.5617 | 0.1162 | 98.2513 | 2.1 | [6 empty] | 0.00095412 | 0.00013502
2011-07-13 | 北海道開発局 | 湧別川 | 湧別川 | 右岸 | 24.05 | H16-Y3 | 裏のり | B.Y3-S1 | 1 | 1.5 | 5 |  | 2.706 |  |  | 55.4 | 32.4 | 8.3 | 3.9 | 12.2 | 5.1622 | 3.0522 | 0.2385 | 0.0383 | 134.7833 | 1.4 | [6 empty] | 0.00013111 | 1.4669e-05
2011-07-13 | 北海道開発局 | 湧別川 | 湧別川 | 右岸 | 24.05 | H16-Y3 | 裏のり | B.Y3-C1 | 1.5 | 2.4 |  |  | 2.7 |  |  | 53.6 | 31.7 | 10.3 | 4.4 | 14.7 | 5.2019 | 2.6531 | 0.1515 | 0.0257 | 202.4086 | 1.7 | [5 empty] | 1.9e-06 | 4.5816e-05 | 6.6049e-06 |  |  | CU |  |  | 1.4 | 16.3
2011-07-13 | 北海道開発局 | 湧別川 | 湧別川 | 右岸 | 24.05 | H16-Y4 | 天端 | B.Y4-S4 | 5 | 5.5 | 50 |  | 2.704 |  |  | 62.9 | 29.1 | 4.6 | 3.4 | 8 | 6.9164 | 3.9881 | 0.4403 | 0.1353 | 51.119 | 1.3 |  |  |  |  | 5.06e-05 |  | 0.00054271 | 0.00018306
2011-07-13 | 北海道開発局 | 湧別川 | 湧別川 | 右岸 | 24.05 | H16-Y4 | 天端 | B.Y4-S5 | 6 | 6.5 | 29 |  | 2.697 |  |  | 75 | 20.6 | 2.9 | 1.5 | 4.4 | 12.6361 | 8.3075 | 1.3002 | 0.3639 | 34.7241 | 1.7 |  |  |  |  | 8.46e-05 |  | 0.0066705 | 0.0013242
2011-07-13 | 北海道開発局 | 湧別川 | 湧別川 | 右岸 | 24.05 | H16-Y4 | 天端 | B.Y4-S6 | 9 | 9.5 | 50 |  | 2.797 |  |  | 54 | 38.4 | 4.6 | 3 | 7.6 | 3.5903 | 2.4108 | 0.4038 | 0.147 | 24.4238 | 1 |  |  |  |  | 4.75e-08 |  | 0.00044411 | 0.00021609
2011-07-13 | 北海道開発局 | 湧別川 | 湧別川 | 右岸 | 24.05 | H16-Y4 | 天端 | B.Y4-S7 | 11 | 11.5 | 50 |  | 2.804 |  |  | 51.4 | 40.7 | 5.5 | 2.4 | 7.9 | 3.8081 | 2.1692 | 0.3525 | 0.1248 | 30.5136 | 1 | [6 empty] | 0.00032417 | 0.00015575
2011-07-13 | 北海道開発局 | 湧別川 | 湧別川 | 右岸 | 24.05 | H16-Y4 | 天端 | B.Y4-S8 | 12 | 12.5 | 50 |  | 2.725 |  |  | 41.9 | 36.9 | 13.8 | 7.4 | 21.2 | 2.3695 | 1.0236 | 0.0612 | 0.0084 | 282.0833 | 1.8 |  |  |  |  | 9.83e-08 |  | 5.6092e-06 | 7.056e-07
2011-07-13 | 北海道開発局 | 湧別川 | 湧別川 | 右岸 | 24.05 | H16-Y4 | 天端 | B.Y4-S1 | 1 | 1.5 | 5 |  | 2.733 |  |  | 62.6 | 30.7 | 5.1 | 1.6 | 6.7 | 7.4442 | 4.4784 | 0.4802 | 0.1736 | 42.8813 | 0.9 | [6 empty] | 0.00066352 | 0.00030137
2011-07-13 | 北海道開発局 | 湧別川 | 湧別川 | 右岸 | 24.05 | H16-Y4 | 天端 | B.Y4-S2 | 2 | 2.5 | 14 |  | 2.692 |  |  | 64.4 | 25.5 | 6.9 | 3.2 | 10.1 | 11.9902 | 6.5305 | 0.3727 | 0.0711 | 168.6385 | 1.4 | [6 empty] | 0.00036884 | 5.0552e-05
2011-07-13 | 北海道開発局 | 湧別川 | 湧別川 | 右岸 | 24.05 | H16-Y4 | 天端 | B.Y4-S3 | 3 | 3.5 | 7 |  | 2.694 |  |  | 62.3 | 29.2 | 6 | 2.5 | 8.5 | 8.8842 | 5.106 | 0.4286 | 0.1159 | 76.654 | 0.9 | [6 empty] | 0.00050988 | 0.00013433
2011-07-13 | 北海道開発局 | 湧別川 | 湧別川 | 右岸 | 26.6 | YR26.6-1 | 裏のり | B.YR26.6-1-3 | 3 | 4 |  | 2.176 | 2.66 | 0.401 | 0.046025 | 54.2 | 37 | 8.8 |  | 8.8 | 4.9758 | 2.6308 | 0.3275 | 0.095 | 52.3768 | 1 | [6 empty] | 0.00027337 | 9.025e-05 |  | 2.2132e-05 | CU |  |  | 47.4 | 21.9
2011-07-13 | 北海道開発局 | 湧別川 | 湧別川 | 右岸 | 26.6 | YR26.6-1 | 裏のり | B.YR26.6-1-1 | 1 | 2 |  | 1.934 | 2.654 | 0.664 | 0.17593 | 17.8 | 72.9 | 9.3 |  | 9.3 | 0.4296 | 0.3116 | 0.136 | 0.0795 | 5.4038 | 1 | [5 empty] | 1.95e-05 | 3.5679e-05 | 6.3203e-05 |  | 2.0074e-05 | CU |  |  | 31.5 | 22.8
2011-07-13 | 北海道開発局 | 湧別川 | 湧別川 | 右岸 | 26.6 | YR26.6-1 | 裏のり | B.YR26.6-1-2 | 2 | 2.5 | 10 |  | 2.666 |  |  | 14.7 | 76.1 | 9.2 |  | 9.2 | 0.4537 | 0.3689 | 0.1947 | 0.0862 | 5.2633 | 1.7 | [6 empty] | 8.1933e-05 | 7.4304e-05
2011-07-13 | 北海道開発局 | 湧別川 | 湧別川 | 右岸 | 26.6 | YR26.6-2 | 天端 | B.YR26.6-2-5 | 5 | 5.5 | 17 |  | 2.674 |  |  | 61.5 | 32.3 | 6.2 |  | 6.2 | 13.0461 | 5.6164 | 0.4416 | 0.1889 | 69.0635 | 0.4 | [6 empty] | 0.00054643 | 0.00035683
2011-07-13 | 北海道開発局 | 湧別川 | 湧別川 | 右岸 | 26.6 | YR26.6-2 | 天端 | B.YR26.6-2-6 | 6 | 6.35 | 50 |  | 2.667 |  |  | 73.6 | 20.4 | 6 |  | 6 | 20.2216 | 12.5299 | 1.0121 | 0.2966 | 68.178 | 1.3 |  |  |  |  | 0.0001 |  | 0.0037334 | 0.00087972
2011-07-13 | 北海道開発局 | 湧別川 | 湧別川 | 右岸 | 26.6 | YR26.6-2 | 天端 | B.YR26.6-2-1 | 1 | 1.5 | 17 |  | 2.649 |  |  | 29.3 | 39.3 | 16.4 | 15 | 31.4 | 0.4204 | 0.2433 | 0.0137 | 0.0013 | 323.3846 | 7.6 | [6 empty] | 1.749e-07 | 1.69e-08
2011-07-13 | 北海道開発局 | 湧別川 | 湧別川 | 右岸 | 26.6 | YR26.6-2 | 天端 | B.YR26.6-2-2 | 2 | 2.5 | 8 |  | 2.652 |  |  | 26.9 | 48.3 | 14.6 | 10.2 | 24.8 | 0.4893 | 0.2878 | 0.0404 | 0.0046 | 106.3696 | 5.7 | [6 empty] | 2.1428e-06 | 2.116e-07
2011-07-13 | 北海道開発局 | 湧別川 | 湧別川 | 右岸 | 26.6 | YR26.6-2 | 天端 | B.YR26.6-2-3 | 3 | 3.5 | 22 |  | 2.65 |  |  | 17.4 | 58.7 | 13.8 | 10.1 | 23.9 | 0.5076 | 0.3491 | 0.045 | 0.0048 | 105.75 | 7.5 | [6 empty] | 2.751e-06 | 2.304e-07
2011-07-13 | 北海道開発局 | 湧別川 | 湧別川 | 右岸 | 26.6 | YR26.6-2 | 天端 | B.YR26.6-2-4 | 4 | 4.3 | 11 |  | 2.646 |  |  | 22.3 | 52.7 | 14.6 | 10.4 | 25 | 0.5351 | 0.3425 | 0.0425 | 0.0044 | 121.6136 | 5.4 | [6 empty] | 2.4098e-06 | 1.936e-07
2011-07-13 | 北海道開発局 | 湧別川 | 湧別川 | 右岸 | 29.6 | YR29.6-3 | 表のり | B.Y29.6-3-P3 | 3 | 3.44 | 50 |  | 2.673 |  |  | 56.1 | 28.5 | 11.1 | 4.3 | 15.4 | 6.07 | 2.72 | 0.226 | 0.0344 | 176.4535 | 2.57 | [6 empty] | 0.00011574 | 1.1834e-05
2011-07-13 | 北海道開発局 | 湧別川 | 湧別川 | 右岸 | 29.6 | YR29.6-3 | 表のり | B.Y29.6-3-P4 | 5 | 5.5 | 34 |  | 2.691 |  |  | 65.8 | 26.8 | 7.4 |  | 7.4 | 8.64 | 5.5 | 0.475 | 0.141 | 61.2766 | 1.41 | [6 empty] | 0.00064699 | 0.00019881
2011-07-13 | 北海道開発局 | 湧別川 | 湧別川 | 右岸 | 29.6 | YR29.6-3 | 表のり | B.Y29.6-3-P5 | 6 | 6.29 | 50 |  | 2.677 |  |  | 71.4 | 22.9 | 5.7 |  | 5.7 | 13 | 9.18 | 0.761 | 0.203 | 64.0394 | 2.04 |  |  |  | 2.71e-06 | 9.99e-06 |  | 0.0019283 | 0.00041209
2011-07-13 | 北海道開発局 | 湧別川 | 湧別川 | 右岸 | 29.6 | YR29.6-3 | 表のり | B.Y29.6-3-P6 | 8 | 8.35 | 48 |  | 2.682 |  |  | 62.2 | 25.4 | 8.6 | 3.8 |  | 9.89 | 5.96 | 0.34 | 0.0413 | 239.4673 | 2.54 | [6 empty] | 0.00029815 | 1.7057e-05
2011-07-13 | 北海道開発局 | 湧別川 | 湧別川 | 右岸 | 29.6 | YR29.6-3 | 表のり | B.Y29.6-3-P1 | 1 | 1.5 | 5 |  | 2.667 |  |  | 65.8 | 20.3 | 9.4 | 4.5 | 13.9 | 7.19 | 4.94 | 0.358 | 0.0273 | 263.37 | 9.52 | [6 empty] | 0.00033601 | 7.4529e-06
2011-07-13 | 北海道開発局 | 湧別川 | 湧別川 | 右岸 | 29.6 | YR29.6-3 | 表のり | B.Y29.6-3-P2 | 2 | 2.5 | 6 |  | 2.739 |  |  | 28.1 | 35.4 | 23.4 | 13.1 | 36.5 | 0.822 | 0.339 | 0.0136 | 0.00296 | 277.7027 | 0.698 | 34 | 14.9 | 19.1 |  |  |  | 1.7195e-07 | 8.7616e-08
2011-07-13 | 北海道開発局 | 湧別川 | 湧別川 | 右岸 | 29.6 | YR29.6-1 | 裏のり | B.YR29.6-1-D2 | 2 | 4 |  | 1.776 | 2.687 | 0.583 | 0.12518 | 59.7 | 26.7 | 9 | 4.6 | 13.6 | 7.79 | 3.99 | 0.25 | 0.0318 | 244.9686 | 1.77 | [6 empty] | 0.00014623 | 1.0112e-05 |  | 2.1032e-06 | CUB |  |  |  |  | 1.1 | 9.8 | 1.6 | 16.8
2011-07-13 | 北海道開発局 | 湧別川 | 湧別川 | 右岸 | 29.6 | YR29.6-1 | 裏のり | B.YR29.6-1-P3 | 4 | 4.35 | 50 |  | 2.676 |  |  | 68.9 | 24.4 | 6.7 |  | 6.7 | 8.1 | 5.98 | 0.827 | 0.206 | 39.3204 | 1.97 | [6 empty] | 0.0023381 | 0.00042436
2011-07-13 | 北海道開発局 | 湧別川 | 湧別川 | 右岸 | 29.6 | YR29.6-1 | 裏のり | B.YR29.6-1-P4 | 5 | 5.5 | 30 |  | 2.688 |  |  | 76.6 | 19.5 | 3.9 |  | 3.9 | 12.1 | 9.25 | 1.55 | 0.563 | 21.492 | 1.37 | [6 empty] | 0.010023 | 0.0031697
2011-07-13 | 北海道開発局 | 湧別川 | 湧別川 | 右岸 | 29.6 | YR29.6-1 | 裏のり | B.YR29.6-1-P5 | 7 | 7.38 | 50 |  | 2.681 |  |  | 56.9 | 33.1 | 10 |  | 10 | 6.41 | 3.86 | 0.301 | 0.075 | 85.4667 | 0.874 | [6 empty] | 0.00022482 | 5.625e-05
2011-07-13 | 北海道開発局 | 湧別川 | 湧別川 | 右岸 | 29.6 | YR29.6-1 | 裏のり | B.YR29.6-1-P1 | 1 | 1.2 |  |  | 2.704 |  |  | 51.7 | 28.3 | 13.5 | 6.5 | 20 | 3.85 | 2.27 | 0.0753 | 0.0127 | 303.1496 | 2.54 | [6 empty] | 9.0685e-06 | 1.6129e-06
2011-07-13 | 北海道開発局 | 湧別川 | 湧別川 | 右岸 | 29.6 | YR29.6-1 | 裏のり | B.YR29.6-1-D1 | 1 | 1.8 |  | 2.078 | 2.734 | 0.504 | 0.085122 | 25.6 | 39.4 | 17.5 | 17.5 | 35 | 0.664 | 0.324 | 0.0075 |  |  |  | 40.7 | 21.7 | 19 |  |  | 1.77e-07 | 4.3303e-08 |  |  |  | CUB |  |  |  |  | 14.2 | 11.5 | 4.6 | 27.6
2011-07-13 | 北海道開発局 | 湧別川 | 湧別川 | 右岸 | 29.6 | YR29.6-1 | 裏のり | B.YR29.6-1-P2 | 1.2 | 1.5 | 7 |  | 2.733 |  |  | 45.5 | 31.4 | 16.7 | 6.4 | 23.1 | 2.83 | 1.41 | 0.0538 | 0.0101 | 280.198 | 1.23 | [6 empty] | 4.1612e-06 | 1.0201e-06
2011-07-13 | 北海道開発局 | 湧別川 | 湧別川 | 右岸 | 29.6 | YR29.6-2 | 天端 | B.Y29.6-2-P5 | 6 | 6.5 | 37 |  | 2.69 |  |  | 83.6 | 14.4 | 2 |  | 2 | 12.8 | 10.4 | 2.65 | 0.984 | 13.0081 | 2.03 | [6 empty] | 0.034726 | 0.0096826
2011-07-13 | 北海道開発局 | 湧別川 | 湧別川 | 右岸 | 29.6 | YR29.6-2 | 天端 | B.Y29.6-2-P6 | 7 | 7.5 | 38 |  | 2.679 |  |  | 74 | 21.8 | 4.2 |  | 4.2 | 11.7 | 8.38 | 1.1 | 0.338 | 34.6154 | 1.84 |  |  |  | 3.28e-06 | 1.01e-06 |  | 0.004528 | 0.0011424
2011-07-13 | 北海道開発局 | 湧別川 | 湧別川 | 右岸 | 29.6 | YR29.6-2 | 天端 | B.Y29.6-2-P7 | 10 | 10.42 | 50 |  | 2.681 |  |  | 57.6 | 34.1 | 8.3 |  | 8.3 | 6.34 | 3.68 | 0.425 | 0.123 | 51.5447 | 0.929 | [6 empty] | 0.00050001 | 0.00015129
2011-07-13 | 北海道開発局 | 湧別川 | 湧別川 | 右岸 | 29.6 | YR29.6-2 | 天端 | B.Y29.6-2-P8 | 11 | 11.35 | 50 |  | 2.692 |  |  | 47.7 | 40.8 | 8.9 | 2.6 | 11.5 | 3.37 | 1.68 | 0.241 | 0.0532 | 63.3459 | 1.22 | [6 empty] | 0.00013432 | 2.8302e-05
2011-07-13 | 北海道開発局 | 湧別川 | 湧別川 | 右岸 | 29.6 | YR29.6-2 | 天端 | B.Y29.6-2-P1 | 1 | 1.5 | 19 |  | 2.714 |  |  | 55.8 | 31.7 | 8.3 | 4.2 | 12.5 | 3.58 | 2.54 | 0.329 | 0.0335 | 106.8657 | 6.39 | [6 empty] | 0.00027628 | 1.1223e-05
2011-07-13 | 北海道開発局 | 湧別川 | 湧別川 | 右岸 | 29.6 | YR29.6-2 | 天端 | B.Y29.6-2-D1 | 1 | 3 |  | 1.907 | 2.709 | 0.557 | 0.11099 | 50.8 | 34.2 | 9.2 | 5.8 | 15 | 3.32 | 2.08 | 0.219 | 0.017 | 195.2941 | 6.72 | [5 empty] | 0.000108 | 0.0001076 | 2.89e-06 |  | 5.8855e-07 | CUB |  |  |  |  | 7.6 | 10.1 | 0 | 25.7
2011-07-13 | 北海道開発局 | 湧別川 | 湧別川 | 右岸 | 29.6 | YR29.6-2 | 天端 | B.Y29.6-2-P2 | 2 | 2.5 | 21 |  | 2.698 |  |  | 61.8 | 23.7 | 9.5 | 5 | 14.5 | 6.45 | 3.63 | 0.295 | 0.0253 | 254.9407 | 6.73 | [6 empty] | 0.00021457 | 6.4009e-06
2011-07-13 | 北海道開発局 | 湧別川 | 湧別川 | 右岸 | 29.6 | YR29.6-2 | 天端 | B.Y29.6-2-P3 | 3 | 3.5 | 14 |  | 2.701 |  |  | 47.2 | 29.3 | 16 | 7.5 | 23.5 | 3.14 | 1.63 | 0.0486 | 0.00878 | 357.631 | 1.71 | [6 empty] | 3.288e-06 | 7.7088e-07
2011-07-13 | 北海道開発局 | 湧別川 | 湧別川 | 右岸 | 29.6 | YR29.6-2 | 天端 | B.Y29.6-2-P4 | 4 | 4.5 | 9 |  | 2.738 |  |  | 35 | 33.6 | 20.7 | 10.7 | 31.4 | 1.37 | 0.585 | 0.0238 | 0.0044 | 311.3636 | 0.694 | [6 empty] | 6.2882e-07 | 1.936e-07
2011-07-13 | 北海道開発局 | 湧別川 | 湧別川 | 左岸 | 3.05 | YL3.05-1 | 裏のり | B.YL3.05-1-4 | 4 | 4.5 | 22 |  | 2.669 |  |  | 62.3 | 34.9 | 2.8 |  | 2.8 | 5.7584 | 3.658 | 0.7302 | 0.3542 | 16.2575 | 0.9 | [6 empty] | 0.0017522 | 0.0012546
2011-07-13 | 北海道開発局 | 湧別川 | 湧別川 | 左岸 | 3.05 | YL3.05-1 | 裏のり | B.YL3.05-1-5 | 5 | 6 |  | 2.054 | 2.653 | 0.461 | 0.067058 | 51.7 | 38 | 7 | 3.3 | 10.3 | 4.4294 | 2.2759 | 0.2048 | 0.0712 | 62.2107 | 0.8 | [5 empty] | 2.14e-05 | 9.2119e-05 | 5.0694e-05 |  | 1.396e-05 | CU |  |  | 14 | 33
2011-07-13 | 北海道開発局 | 湧別川 | 湧別川 | 左岸 | 3.05 | YL3.05-1 | 裏のり | B.YL3.05-1-6 | 8 | 9 |  | 2.007 | 2.654 | 0.552 | 0.10837 | 57.3 | 35.8 | 6.9 |  | 6.9 | 5.4481 | 3.1657 | 0.3861 | 0.1586 | 34.3512 | 0.8 | [6 empty] | 0.0004003 | 0.00025154 |  | 0.00026998 | CU |  |  | 15.9 | 24.2
2011-07-13 | 北海道開発局 | 湧別川 | 湧別川 | 左岸 | 3.05 | YL3.05-1 | 裏のり | B.YL3.05-1-7 | 9 | 9.5 | 1 |  | 2.602 |  |  | 0 | 15.6 | 48.1 | 36.3 | 84.4 | 0.0174 | 0.0104 | 0.0014 |  |  |  | 55.3 | 26.1 | 29.2 |  |  |  | 8.863e-10
2011-07-13 | 北海道開発局 | 湧別川 | 湧別川 | 左岸 | 3.05 | YL3.05-1 | 裏のり | B.YL3.05-1-8 | 12 | 12.5 | 24 |  | 2.666 |  |  | 66.3 | 27.6 | 6.1 |  | 6.1 | 9.0527 | 5.5431 | 0.7005 | 0.219 | 41.3365 | 1.2 | [6 empty] | 0.0015915 | 0.00047961
2011-07-13 | 北海道開発局 | 湧別川 | 湧別川 | 左岸 | 3.05 | YL3.05-1 | 裏のり | B.YL3.05-1-1 | 1 | 2 |  |  | 2.585 |  |  | 0 | 10.2 | 47.5 | 42.3 | 89.8 | 0.0126 | 0.0076 |  |  |  |  | 57 | 27.5 | 29.5
2011-07-13 | 北海道開発局 | 湧別川 | 湧別川 | 左岸 | 3.05 | YL3.05-1 | 裏のり | B.YL3.05-1-2 | 2 | 2.2 | 2 |  | 2.649 |  |  | 8.9 | 82.2 | 8.9 |  | 8.9 | 0.3112 | 0.2594 | 0.1379 | 0.0837 | 3.718 | 1.2 | [6 empty] | 3.6844e-05 | 7.0057e-05
2011-07-13 | 北海道開発局 | 湧別川 | 湧別川 | 左岸 | 3.05 | YL3.05-1 | 裏のり | B.YL3.05-1-3 | 2.5 | 3.5 | 2 | 1.739 | 2.567 | 1.07 | 0.59181 | 0 | 11.3 | 58 | 30.7 | 88.7 | 0.018 | 0.0125 | 0.0021 |  |  |  | 53.2 | 25.8 | 27.4 |  |  | 1.5e-09 | 2.2677e-09 |  |  |  | UU | [8 empty] | 22.5 | 13.4
2011-07-13 | 北海道開発局 | 湧別川 | 湧別川 | 左岸 | 3.05 | YL3.05-2 | 天端 | B.YL3.05-2-6 | 5 | 5.5 | 12 |  | 2.649 |  |  | 67.5 | 29.6 | 2.9 |  | 2.9 | 9.462 | 5.8743 | 0.8702 | 0.3522 | 26.8654 | 0.9 | [6 empty] | 0.0026309 | 0.0012404
2011-07-13 | 北海道開発局 | 湧別川 | 湧別川 | 左岸 | 3.05 | YL3.05-2 | 天端 | B.YL3.05-2-7 | 7 | 7.5 | 23 |  | 2.652 |  |  | 61.5 | 31.8 | 6.7 |  | 6.7 | 6.5601 | 3.9344 | 0.5968 | 0.1805 | 36.344 | 1.2 | [6 empty] | 0.001098 | 0.0003258
2011-07-13 | 北海道開発局 | 湧別川 | 湧別川 | 左岸 | 3.05 | YL3.05-2 | 天端 | B.YL3.05-2-8 | 9 | 9.5 | 4 |  | 2.662 |  |  | 63.2 | 29.4 | 7.4 |  | 7.4 | 7.0372 | 4.3834 | 0.5327 | 0.1669 | 42.1642 | 1.2 |  |  |  |  | 0.0014 |  | 0.00084384 | 0.00027856
2011-07-13 | 北海道開発局 | 湧別川 | 湧別川 | 左岸 | 3.05 | YL3.05-2 | 天端 | B.YL3.05-2-9 | 10 | 10.5 | 7 |  | 2.655 |  |  | 48.3 | 43.5 | 8.2 |  | 8.2 | 3.4534 | 1.7745 | 0.3256 | 0.1459 | 23.6696 | 0.6 | [6 empty] | 0.00026971 | 0.00021287
2011-07-13 | 北海道開発局 | 湧別川 | 湧別川 | 左岸 | 3.05 | YL3.05-2 | 天端 | B.YL3.05-2-10 | 12 | 12.5 | 3 |  | 2.699 |  |  | 4.5 | 18.5 | 42.6 | 34.4 | 77 | 0.0178 | 0.0104 | 0.0022 |  |  |  | 51.1 | 23 | 28.1 |  |  |  | 2.5258e-09
2011-07-13 | 北海道開発局 | 湧別川 | 湧別川 | 左岸 | 3.05 | YL3.05-2 | 天端 | B.YL3.05-2-11 | 14 | 14.5 | 37 |  | 2.656 |  |  | 56.6 | 34.5 | 8.9 |  | 8.9 | 4.7102 | 2.9184 | 0.3704 | 0.106 | 44.4358 | 1.3 | [6 empty] | 0.00036359 | 0.00011236
2011-07-13 | 北海道開発局 | 湧別川 | 湧別川 | 左岸 | 3.05 | YL3.05-2 | 天端 | B.YL3.05-2-1 | 1 | 2 | 5 | 1.912 | 2.605 | 0.463 | 0.067842 | 35.8 | 43.8 | 12.5 | 7.9 | 20.4 | 0.7717 | 0.3929 | 0.0715 | 0.0106 | 72.8019 | 3.2 | [5 empty] | 1.53e-06 | 8.0432e-06 | 1.1236e-06 |  | 6.2844e-08 | CU |  |  | 63.3 | 17.3
2011-07-13 | 北海道開発局 | 湧別川 | 湧別川 | 左岸 | 3.05 | YL3.05-2 | 天端 | B.YL3.05-2-2 | 2 | 2.5 | 2 |  | 2.629 |  |  | 12 | 59.2 | 13.3 | 15.5 | 28.8 | 0.2735 | 0.2127 | 0.0139 | 0.0011 | 248.6364 | 26.2 | [6 empty] | 1.8087e-07 | 1.21e-08
2011-07-13 | 北海道開発局 | 湧別川 | 湧別川 | 左岸 | 3.05 | YL3.05-2 | 天端 | B.YL3.05-2-3 | 3.1 | 3.5 | 3 |  | 2.601 |  |  | 0 | 21.4 | 48.1 | 30.5 | 78.6 | 0.0288 | 0.0167 | 0.002 |  |  |  | 45 | 21.6 | 23.4 |  |  |  | 2.0253e-09
2011-07-13 | 北海道開発局 | 湧別川 | 湧別川 | 左岸 | 3.05 | YL3.05-2 | 天端 | B.YL3.05-2-4 | 4 | 4.5 | 2 |  | 2.605 |  |  | 0 | 10.7 | 45.9 | 43.4 | 89.3 | 0.012 | 0.0077 |  |  |  |  | 55.5 | 23.1 | 32.4
2011-07-13 | 北海道開発局 | 湧別川 | 湧別川 | 左岸 | 3.05 | YL3.05-2 | 天端 | B.YL3.05-2-5 | 4.5 | 4.9 |  |  | 2.599 |  |  | 0 | 31.6 | 40 | 28.4 | 68.4 | 0.0475 | 0.026 | 0.0022 |  |  |  | 43.5 | 21.1 | 22.4 |  |  |  | 2.5258e-09
2011-07-13 | 北海道開発局 | 湧別川 | 湧別川 | 左岸 | 12.4 | YL12.4-1 | 裏のり | B.YL12.4-1-3 | 3 | 3.45 | 5 |  | 2.594 |  |  | 17.2 | 54 | 14.4 | 14.4 | 28.8 | 0.3284 | 0.2398 | 0.018 | [9 empty] | 3.292e-07
2011-07-13 | 北海道開発局 | 湧別川 | 湧別川 | 左岸 | 12.4 | YL12.4-1 | 裏のり | B.YL12.4-1-4 | 4 | 5 |  | 1.885 | 2.633 | 0.495 | 0.081129 | 23 | 66.3 | 7.2 | 3.5 | 10.7 | 0.362 | 0.2764 | 0.1297 | 0.0686 | 5.277 | 1.2 | [6 empty] | 3.1966e-05 | 4.706e-05 |  | 6.483e-06 | CU |  |  | 32.9 | 22.7
2011-07-13 | 北海道開発局 | 湧別川 | 湧別川 | 左岸 | 12.4 | YL12.4-1 | 裏のり | B.YL12.4-1-5 | 6 | 6.5 | 25 |  | 2.643 |  |  | 56.7 | 40.3 | 3 |  | 3 | 4.2817 | 2.7093 | 0.6712 | 0.3549 | 12.0645 | 0.8 | [6 empty] | 0.0014415 | 0.0012595
2011-07-13 | 北海道開発局 | 湧別川 | 湧別川 | 左岸 | 12.4 | YL12.4-1 | 裏のり | B.YL12.4-1-6 | 8 | 8.5 | 42 |  | 2.628 |  |  | 65 | 28.2 | 6.8 |  | 6.8 | 9.339 | 5.6772 | 0.5949 | 0.1892 | 49.3605 | 1.1 | [6 empty] | 0.0010899 | 0.00035797
2011-07-13 | 北海道開発局 | 湧別川 | 湧別川 | 左岸 | 12.4 | YL12.4-1 | 裏のり | B.YL12.4-1-7 | 9 | 10 |  | 2.089 | 2.654 | 0.379 | 0.039478 | 52.2 | 39.7 | 8.1 |  | 8.1 | 3.6366 | 2.2362 | 0.3632 | 0.137 | 26.5445 | 1.1 | [6 empty] | 0.00034742 | 0.00018769 |  | 6.1362e-05 | CU |  |  | 52.4 | 31.9
2011-07-13 | 北海道開発局 | 湧別川 | 湧別川 | 左岸 | 12.4 | YL12.4-1 | 裏のり | B.YL12.4-1-1 | 1 | 2 |  | 1.757 | 2.643 | 0.765 | 0.25365 | 35.4 | 38.2 | 15.4 | 11 | 26.4 | 1.1659 | 0.4535 | 0.0324 | 0.0036 | 323.8611 | 2.8 | [5 empty] | 9.23e-07 | 1.2851e-06 | 1.296e-07 |  | 3.5867e-09 | CU |  |  | 9.6 | 24
2011-07-13 | 北海道開発局 | 湧別川 | 湧別川 | 左岸 | 12.4 | YL12.4-1 | 裏のり | B.YL12.4-1-2 | 2 | 2.5 | 8 |  | 2.622 |  |  | 38.7 | 39.5 | 12.3 | 9.5 | 21.8 | 1.7459 | 0.6426 | 0.0605 | 0.0059 | 295.9153 | 2.4 | [6 empty] | 5.4617e-06 | 3.481e-07
2011-07-13 | 北海道開発局 | 湧別川 | 湧別川 | 左岸 | 12.4 | YL12.4-2 | 天端 | B.YL12.4-2-5 | 4.5 | 4.8 |  |  | 2.57 |  |  | 13.3 | 30.3 | 37.1 | 19.3 | 56.4 | 0.0969 | 0.0474 | 0.0054 | [9 empty] | 2.0228e-08
2011-07-13 | 北海道開発局 | 湧別川 | 湧別川 | 左岸 | 12.4 | YL12.4-2 | 天端 | B.YL12.4-2-6 | 5 | 5.5 | 28 |  | 2.6 |  |  | 62.8 | 30.4 | 6.8 |  | 6.8 | 7.7957 | 4.75 | 0.4787 | 0.1683 | 46.3203 | 1 | [6 empty] | 0.00065873 | 0.00028325
2011-07-13 | 北海道開発局 | 湧別川 | 湧別川 | 左岸 | 12.4 | YL12.4-2 | 天端 | B.YL12.4-2-7 | 7 | 7.5 | 21 |  | 2.693 |  |  | 79.2 | 18.6 | 2.2 |  | 2.2 | 8.5931 | 6.4865 | 1.8837 | 0.5968 | 14.3986 | 2.2 | [6 empty] | 0.015747 | 0.0035617
2011-07-13 | 北海道開発局 | 湧別川 | 湧別川 | 左岸 | 12.4 | YL12.4-2 | 天端 | B.YL12.4-2-8 | 9 | 9.5 | 40 |  | 2.695 |  |  | 67 | 24.3 | 8.7 |  | 8.7 | 11.8387 | 6.6056 | 0.6468 | 0.1236 | 95.7824 | 1.7 |  |  |  |  | 0.000211 |  | 0.001323 | 0.00015277
2011-07-13 | 北海道開発局 | 湧別川 | 湧別川 | 左岸 | 12.4 | YL12.4-2 | 天端 | B.YL12.4-2-10 | 11 | 11.5 | 19 |  | 2.6 |  |  | 55.9 | 27.5 | 10.7 | 5.9 | 16.6 | 8.3413 | 3.4433 | 0.1246 | 0.0173 | 482.1561 | 1.3 | [6 empty] | 2.9128e-05 | 2.9929e-06
2011-07-13 | 北海道開発局 | 湧別川 | 湧別川 | 左岸 | 12.4 | YL12.4-2 | 天端 | B.YL12.4-2-1 | 1 | 1.5 | 14 |  | 2.674 |  |  | 51.8 | 32.7 | 9.1 | 6.4 | 15.5 | 9.1526 | 2.7274 | 0.1158 | 0.0244 | 375.1066 | 0.3 | [6 empty] | 2.4582e-05 | 5.9536e-06
2011-07-13 | 北海道開発局 | 湧別川 | 湧別川 | 左岸 | 12.4 | YL12.4-2 | 天端 | B.YL12.4-2-2 | 2 | 2.5 | 19 |  | 2.669 |  |  | 51 | 31.2 | 11.5 | 6.3 | 17.8 | 11.2773 | 2.4384 | 0.0993 | 0.0165 | 683.4727 | 0.2 | [6 empty] | 1.7216e-05 | 2.7225e-06
2011-07-13 | 北海道開発局 | 湧別川 | 湧別川 | 左岸 | 12.4 | YL12.4-2 | 天端 | B.YL12.4-2-3 | 3 | 3.5 | 15 |  | 2.702 |  |  | 56.2 | 39 | 4.8 |  | 4.8 | 7.0342 | 3.4802 | 0.3664 | 0.2063 | 34.0969 | 0.3 | [6 empty] | 0.00035456 | 0.0004256
2011-07-13 | 北海道開発局 | 湧別川 | 湧別川 | 左岸 | 12.4 | YL12.4-2 | 天端 | B.YL12.4-2-4 | 4 | 4.3 | 9 |  | 2.68 |  |  | 61.1 | 33.2 | 5.7 |  | 5.7 | 8.2997 | 4.6027 | 0.4349 | 0.1893 | 43.8442 | 0.6 | [6 empty] | 0.00052741 | 0.00035834
2011-07-13 | 北海道開発局 | 湧別川 | 湧別川 | 左岸 | 18 | YL18.0-1 | 裏のり | B.YL18.0-1-3 | 3 | 4 |  | 2.197 | 2.669 | 0.314 | 0.023561 | 77.2 | 16.2 | 6.6 |  | 6.6 | 16.0874 | 10.8529 | 1.5706 | 0.3311 | 48.5877 | 2.1 | [5 empty] | 0.000539 | 0.010334 | 0.0010963 |  | 0.00076933 | CU |  |  | 24.1 | 27
2011-07-13 | 北海道開発局 | 湧別川 | 湧別川 | 左岸 | 18 | YL18.0-1 | 裏のり | B.YL18.0-1-4 | 6 | 6.5 | 46 |  | 2.686 |  |  | 63.8 | 24.3 | 7.2 | 4.7 | 11.9 | 14.6918 | 7.8832 | 0.2918 | 0.0413 | 355.7337 | 1.6 | [6 empty] | 0.00020922 | 1.7057e-05
2011-07-13 | 北海道開発局 | 湧別川 | 湧別川 | 左岸 | 18 | YL18.0-1 | 裏のり | B.YL18.0-1-5 | 8 | 8.45 | 4 |  | 2.583 |  |  | 1.2 | 44.2 | 28 | 26.6 | 54.6 | 0.0954 | 0.0541 | 0.0022 |  |  |  | 41.8 | 15.9 | 25.9 |  |  |  | 2.5258e-09
2011-07-13 | 北海道開発局 | 湧別川 | 湧別川 | 左岸 | 18 | YL18.0-1 | 裏のり | B.YL18.0-1-6 | 9 | 9.5 | 36 |  | 2.655 |  |  | 54 | 33.6 | 6.4 | 6 | 12.4 | 5.7592 | 2.7494 | 0.2071 | 0.0384 | 149.9792 | 1.3 | [6 empty] | 9.4534e-05 | 1.4746e-05
2011-07-13 | 北海道開発局 | 湧別川 | 湧別川 | 左岸 | 18 | YL18.0-1 | 裏のり | B.YL18.0-1-1 | 1 | 2 |  | 1.88 | 2.653 | 0.479 | 0.074308 | 52.5 | 39.1 | 8.4 |  | 8.4 | 3.7829 | 2.2762 | 0.3443 | 0.1138 | 33.2417 | 1.2 | [5 empty] | 2.86e-05 | 0.00030696 | 0.0001295 |  | 7.5436e-05 | CU |  |  | 38.1 | 25.9
2011-07-13 | 北海道開発局 | 湧別川 | 湧別川 | 左岸 | 18 | YL18.0-1 | 裏のり | B.YL18.0-1-2 | 2 | 2.5 | 4 |  | 2.666 |  |  | 53.7 | 38.2 | 8.1 |  | 8.1 | 3.7507 | 2.3708 | 0.4611 | 0.116 | 32.3336 | 1.9 | [6 empty] | 0.00060397 | 0.00013456
2011-07-13 | 北海道開発局 | 湧別川 | 湧別川 | 左岸 | 18 | YL18.0-2 | 天端 | B.YL18.0-2-4 | 4 | 4.5 | 21 |  | 2.651 |  |  | 51.3 | 39.1 | 9.6 |  | 9.6 | 4.0364 | 2.1744 | 0.2645 | 0.0819 | 49.2845 | 1 | [6 empty] | 0.00016663 | 6.7076e-05
2011-07-13 | 北海道開発局 | 湧別川 | 湧別川 | 左岸 | 18 | YL18.0-2 | 天端 | B.YL18.0-2-5 | 7 | 7.5 | 34 |  | 2.7 |  |  | 51 | 40.1 | 8.9 |  | 8.9 | 3.4141 | 2.1026 | 0.3335 | 0.0986 | 34.6258 | 1.6 |  |  |  |  | 0.00652 |  | 0.00028511 | 9.722e-05
2011-07-13 | 北海道開発局 | 湧別川 | 湧別川 | 左岸 | 18 | YL18.0-2 | 天端 | B.YL18.0-2-6 | 8 | 8.5 | 14 |  | 2.671 |  |  | 73.9 | 22.1 | 4 |  | 4 | 13.1303 | 9.7767 | 1.0855 | 0.3552 | 36.9659 | 1.6 | [6 empty] | 0.0043909 | 0.0012617
2011-07-13 | 北海道開発局 | 湧別川 | 湧別川 | 左岸 | 18 | YL18.0-2 | 天端 | B.YL18.0-2-7 | 10 | 10.5 | 39 |  | 2.651 |  |  | 45.4 | 33.2 | 15 | 6.4 | 21.4 | 3.3084 | 1.2908 | 0.0603 | 0.0103 | 321.2039 | 1.3 | [6 empty] | 5.4199e-06 | 1.0609e-06
2011-07-13 | 北海道開発局 | 湧別川 | 湧別川 | 左岸 | 18 | YL18.0-2 | 天端 | B.YL18.0-2-1 | 1 | 1.5 | 3 |  | 2.669 |  |  | 62.5 | 30.5 | 7 |  | 7 | 7.7874 | 4.5591 | 0.5727 | 0.1771 | 43.9718 | 1.1 | [6 empty] | 0.00099797 | 0.00031364
2011-07-13 | 北海道開発局 | 湧別川 | 湧別川 | 左岸 | 18 | YL18.0-2 | 天端 | B.YL18.0-2-2 | 2 | 2.5 | 3 |  | 2.647 |  |  | 59.4 | 32.6 | 8 |  | 8 | 6.0661 | 3.5809 | 0.4661 | 0.1425 | 42.5691 | 1.2 | [6 empty] | 0.00061925 | 0.00020306
2011-07-13 | 北海道開発局 | 湧別川 | 湧別川 | 左岸 | 18 | YL18.0-2 | 天端 | B.YL18.0-2-3 | 3 | 3.5 | 4 |  | 2.615 |  |  | 57.4 | 33.7 | 8.9 |  | 8.9 | 5.8747 | 3.3009 | 0.3501 | 0.0986 | 59.5811 | 1 | [6 empty] | 0.00031908 | 9.722e-05
2011-07-13 | 北海道開発局 | 湧別川 | 湧別川 | 左岸 | 20.2 | YL20.2-1 | 裏のり | B.YL20.2-1-6 | 9 | 9.5 | 23 |  | 2.625 |  |  | 0 | 72.5 | 15.5 | 12 | 27.5 | 0.2518 | 0.2088 | 0.022 | 0.0028 | 89.9286 | 15.6 | [6 empty] | 5.2407e-07 | 7.84e-08
2011-07-13 | 北海道開発局 | 湧別川 | 湧別川 | 左岸 | 20.2 | YL20.2-1 | 裏のり | B.YL20.2-1-1 | 1 | 2 |  | 1.98 | 2.627 | 0.49 | 0.078959 | 72.8 | 19.4 | 7.8 |  | 7.8 | 12.6759 | 8.0239 | 0.8873 | 0.1355 | 93.5491 | 3.7 | [5 empty] | 5.17e-05 | 0.0027522 | 0.0001836 |  | 0.00020493 | CU |  |  | 17.7 | 25.6
2011-07-13 | 北海道開発局 | 湧別川 | 湧別川 | 左岸 | 20.2 | YL20.2-1 | 裏のり | B.YL20.2-1-2 | 2 | 2.5 | 4 |  | 2.672 |  |  | 30.3 | 64.5 | 5.2 |  | 5.2 | 0.7617 | 0.5041 | 0.2409 | 0.1611 | 4.7281 | 0.8 | [6 empty] | 0.00013419 | 0.00025953
2011-07-13 | 北海道開発局 | 湧別川 | 湧別川 | 左岸 | 20.2 | YL20.2-1 | 裏のり | B.YL20.2-1-3 | 3 | 3.3 | 4 |  | 2.671 |  |  | 52.7 | 40.7 | 6.6 |  | 6.6 | 6.1518 | 2.5677 | 0.3078 | 0.1482 | 41.5101 | 0.4 | [6 empty] | 0.00023677 | 0.00021963
2011-07-13 | 北海道開発局 | 湧別川 | 湧別川 | 左岸 | 20.2 | YL20.2-2 | 天端 | B.YL20.2-2-5 | 5 | 5.5 | 2 |  | 2.646 |  |  | 29.5 | 60.7 | 9.8 |  | 9.8 | 1.3756 | 0.9852 | 0.2864 | 0.0787 | 17.479 | 2.2 | [6 empty] | 0.00020036 | 6.1937e-05
2011-07-13 | 北海道開発局 | 湧別川 | 湧別川 | 左岸 | 20.2 | YL20.2-2 | 天端 | B.YL20.2-2-6 | 7 | 7.5 | 39 |  | 2.67 |  |  | 57.1 | 27.2 | 8.2 | 7.5 | 15.7 | 5.7317 | 3.1169 | 0.184 | 0.0134 | 427.7388 | 6.6 |  |  |  |  | 0.000913 |  | 7.1876e-05 | 1.7956e-06
2011-07-13 | 北海道開発局 | 湧別川 | 湧別川 | 左岸 | 20.2 | YL20.2-2 | 天端 | B.YL20.2-2-7 | 9 | 9.5 | 38 |  | 2.63 |  |  | 21 | 25.3 | 29.9 | 23.8 | 53.7 | 0.2329 | 0.0488 | 0.0027 |  |  |  | 78.8 | 24.4 | 54.4 |  |  |  | 4.0595e-09
2011-07-13 | 北海道開発局 | 湧別川 | 湧別川 | 左岸 | 20.2 | YL20.2-2 | 天端 | B.YL20.2-2-8 | 11 | 11.5 | 37 |  | 2.662 |  |  | 52.5 | 31.2 | 8.4 | 7.9 | 16.3 | 5.3953 | 2.4519 | 0.1464 | 0.0106 | 508.9906 | 4.2 | [6 empty] | 4.2321e-05 | 1.1236e-06
2011-07-13 | 北海道開発局 | 湧別川 | 湧別川 | 左岸 | 20.2 | YL20.2-2 | 天端 | B.YL20.2-2-1 | 1 | 1.5 | 7 |  | 2.644 |  |  | 0 | 80.7 | 14.1 | 5.2 | 19.3 | 0.3812 | 0.2945 | 0.08 | 0.0195 | 19.5487 | 3.1 | [6 empty] | 1.0434e-05 | 3.8025e-06
2011-07-13 | 北海道開発局 | 湧別川 | 湧別川 | 左岸 | 20.2 | YL20.2-2 | 天端 | B.YL20.2-2-2 | 2 | 2.5 | 3 |  | 2.625 |  |  | 10.7 | 48.3 | 26.1 | 14.9 | 41 | 0.174 | 0.1195 | 0.0102 | 0.0024 | 72.5 | 2.2 | [6 empty] | 8.8293e-08 | 5.76e-08
2011-07-13 | 北海道開発局 | 湧別川 | 湧別川 | 左岸 | 20.2 | YL20.2-2 | 天端 | B.YL20.2-2-3 | 3 | 3.5 | 3 |  | 2.632 |  |  | 21 | 50.7 | 16.4 | 11.9 | 28.3 | 0.4272 | 0.2648 | 0.023 | 0.0035 | 122.0571 | 5.3 | [6 empty] | 5.8093e-07 | 1.225e-07
2011-07-13 | 北海道開発局 | 湧別川 | 湧別川 | 左岸 | 20.2 | YL20.2-2 | 天端 | B.YL20.2-2-4 | 4 | 4.5 | 3 |  | 2.637 |  |  | 13.9 | 52.9 | 21.4 | 11.8 | 33.2 | 0.3036 | 0.1891 | 0.0169 | 0.0037 | 82.0541 | 2.9 | [6 empty] | 2.8445e-07 | 1.369e-07
2011-07-13 | 北海道開発局 | 湧別川 | 湧別川 | 左岸 | 22.4 | YL22.4-1 | 裏のり | B.YL22.4-1-2 | 2.1 | 2.3 | 7 |  | 2.636 |  |  | 9.9 | 51 | 25.6 | 13.5 | 39.1 | 0.1965 | 0.1348 | 0.0122 | 0.0027 | 72.7778 | 2.3 | [6 empty] | 1.3369e-07 | 7.29e-08
2011-07-13 | 北海道開発局 | 湧別川 | 湧別川 | 左岸 | 22.4 | YL22.4-1 | 裏のり | B.YL22.4-1-3 | 3 | 4 |  | 2.206 | 2.655 | 0.304 | 0.021545 | 38.3 | 54.8 | 6.9 |  | 6.9 | 1.8279 | 1.1191 | 0.3593 | 0.1385 | 13.1978 | 1 | [5 empty] | 0.000135 | 0.00033884 | 0.00019182 |  | 1.8918e-05 | CU |  |  | 52.8 | 37
2011-07-13 | 北海道開発局 | 湧別川 | 湧別川 | 左岸 | 22.4 | YL22.4-1 | 裏のり | B.YL22.4-1-4 | 4 | 4.5 | 10 |  | 2.673 |  |  | 32.8 | 58.3 | 8.9 |  | 8.9 | 1.4194 | 0.9351 | 0.3005 | 0.1171 | 12.1213 | 1.3 | [6 empty] | 0.00022396 | 0.00013712
2011-07-13 | 北海道開発局 | 湧別川 | 湧別川 | 左岸 | 22.4 | YL22.4-1 | 裏のり | B.YL22.4-1-5 | 6 | 6.5 | 41 |  | 2.658 |  |  | 64.6 | 27.7 | 7.7 |  | 7.7 | 5.1355 | 3.7046 | 0.5908 | 0.1572 | 32.6686 | 2.6 | [6 empty] | 0.0010726 | 0.00024712
2011-07-13 | 北海道開発局 | 湧別川 | 湧別川 | 左岸 | 22.4 | YL22.4-1 | 裏のり | B.YL22.4-1-1 | 0.5 | 1.5 |  | 1.932 | 2.664 | 0.515 | 0.090159 | 62.4 | 32.6 | 5 |  | 5 | 5.9139 | 3.8857 | 0.4835 | 0.1746 | 33.8711 | 1.3 | [5 empty] | 8.14e-05 | 0.00067413 | 0.00030485 |  | 0.00040746 | CU |  |  | 29.2 | 22.8
2011-07-13 | 北海道開発局 | 湧別川 | 湧別川 | 左岸 | 22.4 | YL22.4-2 | 天端 | B.YL22.4-2-4 | 4 | 4.5 | 5 |  | 2.659 |  |  | 44.6 | 46.2 | 9.2 |  | 9.2 | 2.7273 | 1.3948 | 0.2018 | 0.0834 | 32.7014 | 0.6 | [6 empty] | 8.9023e-05 | 6.9556e-05
2011-07-13 | 北海道開発局 | 湧別川 | 湧別川 | 左岸 | 22.4 | YL22.4-2 | 天端 | B.YL22.4-2-5 | 5 | 5.5 | 18 |  | 2.677 |  |  | 56.1 | 38.1 | 5.8 |  | 5.8 | 5.702 | 3.0507 | 0.3008 | 0.1337 | 42.6477 | 0.5 | [6 empty] | 0.00022448 | 0.00017876
2011-07-13 | 北海道開発局 | 湧別川 | 湧別川 | 左岸 | 22.4 | YL22.4-2 | 天端 | B.YL22.4-2-6 | 6 | 6.5 | 50 |  | 2.642 |  |  | 86 | 11.5 | 2.5 |  | 2.5 | 25.0101 | 21.6013 | 5.5087 | 0.7331 | 34.1155 | 10.9 | [6 empty] | 0.18924 | 0.0053744
2011-07-13 | 北海道開発局 | 湧別川 | 湧別川 | 左岸 | 22.4 | YL22.4-2 | 天端 | B.YL22.4-2-7 | 7 | 7.5 | 38 |  | 2.665 |  |  | 83.6 | 13 | 3.4 |  | 3.4 | 22.4734 | 17.6898 | 3.0622 | 0.6632 | 33.8863 | 3.6 |  |  |  |  | 0.000926 |  | 0.048544 | 0.0043983
2011-07-13 | 北海道開発局 | 湧別川 | 湧別川 | 左岸 | 22.4 | YL22.4-2 | 天端 | B.YL22.4-2-8 | 10 | 10.5 | 50 |  | 2.68 |  |  | 77.3 | 17.5 | 5.2 |  | 5.2 | 10.1841 | 7.101 | 1.6728 | 0.4716 | 21.5948 | 1.9 | [6 empty] | 0.01196 | 0.0022241
2011-07-13 | 北海道開発局 | 湧別川 | 湧別川 | 左岸 | 22.4 | YL22.4-2 | 天端 | B.YL22.4-2-1 | 1 | 1.5 | 8 |  | 2.663 |  |  | 77.6 | 17.9 | 4.5 |  | 4.5 | 24.6072 | 19.7046 | 1.4929 | 0.3858 | 63.7823 | 2.4 | [6 empty] | 0.0091882 | 0.0014884
2011-07-13 | 北海道開発局 | 湧別川 | 湧別川 | 左岸 | 22.4 | YL22.4-2 | 天端 | B.YL22.4-2-2 | 2 | 2.5 | 6 |  | 2.655 |  |  | 71 | 19.8 | 9.2 |  | 9.2 | 15.5707 | 10.6436 | 0.5569 | 0.0991 | 157.1211 | 3.3 | [6 empty] | 0.00093533 | 9.8208e-05
2011-07-13 | 北海道開発局 | 湧別川 | 湧別川 | 左岸 | 22.4 | YL22.4-2 | 天端 | B.YL22.4-2-3 | 3 | 3.4 | 13 |  | 2.661 |  |  | 71.2 | 20.4 | 8.4 |  | 8.4 | 25.9382 | 12.9577 | 0.6792 | 0.1178 | 220.1885 | 1.7 | [6 empty] | 0.0014816 | 0.00013877
2011-07-13 | 北海道開発局 | 湧別川 | 湧別川 | 左岸 | 24 | YL24.0-1 | 裏のり | B.YL24.0-1-4 | 5 | 6 |  | 2.168 | 2.686 | 0.336 | 0.028393 | 61.4 | 29.8 | 8.8 |  | 8.8 | 6.6261 | 3.9027 | 0.4387 | 0.0993 | 66.7281 | 1.7 | [6 empty] | 0.00053815 | 9.8605e-05 |  | 2.1158e-05 | CU |  |  | 44.9 | 30.8
2011-07-13 | 北海道開発局 | 湧別川 | 湧別川 | 左岸 | 24 | YL24.0-1 | 裏のり | B.YL24.0-1-5 | 8 | 8.5 | 14 |  | 2.715 |  |  | 54.7 | 37.1 | 8.2 |  | 8.2 | 6.8772 | 3.0527 | 0.3613 | 0.1166 | 58.9811 | 0.6 | [6 empty] | 0.00034323 | 0.00013596
2011-07-13 | 北海道開発局 | 湧別川 | 湧別川 | 左岸 | 24 | YL24.0-1 | 裏のり | B.YL24.0-1-6 | 9.1 | 9.5 | 41 |  | 2.717 |  |  | 68 | 25.2 | 6.8 |  | 6.8 | 12.7827 | 7.8021 | 0.6339 | 0.1728 | 73.974 | 1.3 | [6 empty] | 0.0012626 | 0.0002986
2011-07-13 | 北海道開発局 | 湧別川 | 湧別川 | 左岸 | 24 | YL24.0-1 | 裏のり | B.YL24.0-1-1 | 0.5 | 1.5 |  | 1.845 | 2.673 | 0.566 | 0.11579 | 67.1 | 24.7 | 8.2 |  | 8.2 | 9.7642 | 6.2114 | 0.5379 | 0.1276 | 76.5219 | 1.9 | [5 empty] | 4.61e-05 | 0.00086305 | 0.00016282 |  | 0.00024974 | CU |  |  | 12.2 | 26
2011-07-13 | 北海道開発局 | 湧別川 | 湧別川 | 左岸 | 24 | YL24.0-1 | 裏のり | B.YL24.0-1-2 | 2 | 2.5 | 3 |  | 2.639 |  |  | 41.4 | 41.8 | 10.9 | 5.9 | 16.8 | 2.3365 | 0.9425 | 0.1025 | 0.0251 | 93.0876 | 0.8 | [6 empty] | 1.8529e-05 | 6.3001e-06
2011-07-13 | 北海道開発局 | 湧別川 | 湧別川 | 左岸 | 24 | YL24.0-1 | 裏のり | B.YL24.0-1-3 | 3 | 3.2 | 29 |  | 2.636 |  |  | 4.5 | 60.8 | 20.5 | 14.2 | 34.7 | 0.1676 | 0.1344 | 0.0159 | 0.0012 | 139.6667 | 12.2 | [6 empty] | 2.4697e-07 | 1.44e-08
2011-07-13 | 北海道開発局 | 湧別川 | 湧別川 | 左岸 | 24 | YL24.0-2 | 天端 | B.YL24.0-2-5 | 6 | 6.5 | 25 |  | 2.658 |  |  | 68.2 | 27.4 | 4.4 |  | 4.4 | 7.0969 | 4.6132 | 0.9041 | 0.3321 | 21.3698 | 1.4 | [6 empty] | 0.0028744 | 0.0011029
2011-07-13 | 北海道開発局 | 湧別川 | 湧別川 | 左岸 | 24 | YL24.0-2 | 天端 | B.YL24.0-2-6 | 8 | 8.5 | 28 |  | 2.661 |  |  | 64.6 | 26.2 | 9.2 |  | 9.2 | 7.6242 | 4.7745 | 0.5542 | 0.0991 | 76.9344 | 2.5 |  |  |  |  | 0.000107 |  | 0.00092486 | 9.8208e-05
2011-07-13 | 北海道開発局 | 湧別川 | 湧別川 | 左岸 | 24 | YL24.0-2 | 天端 | B.YL24.0-2-7 | 11 | 11.5 | 38 |  | 2.713 |  |  | 51.3 | 34.4 | 7.8 | 6.5 | 14.3 | 4.292 | 2.2029 | 0.1813 | 0.0175 | 245.2571 | 2.3 | [6 empty] | 6.9456e-05 | 3.0625e-06
2011-07-13 | 北海道開発局 | 湧別川 | 湧別川 | 左岸 | 24 | YL24.0-2 | 天端 | B.YL24.0-2-1 | 1 | 1.5 | 14 |  | 2.659 |  |  | 45 | 42.7 | 6.2 | 6.1 | 12.3 | 2.7301 | 1.4637 | 0.2283 | 0.0335 | 81.4955 | 2.4 | [6 empty] | 0.00011848 | 1.1223e-05
2011-07-13 | 北海道開発局 | 湧別川 | 湧別川 | 左岸 | 24 | YL24.0-2 | 天端 | B.YL24.0-2-2 | 2 | 2.5 | 4 |  | 2.633 |  |  | 33.3 | 45.4 | 10.7 | 10.6 | 21.3 | 0.9026 | 0.4302 | 0.0621 | 0.0038 | 237.5263 | 6.4 | [6 empty] | 5.8022e-06 | 1.444e-07
2011-07-13 | 北海道開発局 | 湧別川 | 湧別川 | 左岸 | 24 | YL24.0-2 | 天端 | B.YL24.0-2-3 | 3 | 3.5 | 6 |  | 2.639 |  |  | 26.8 | 58.6 | 7.3 | 7.3 | 14.6 | 0.7717 | 0.5355 | 0.1517 | 0.0153 | 50.4379 | 5.7 | [6 empty] | 4.5956e-05 | 2.3409e-06
2011-07-13 | 北海道開発局 | 湧別川 | 湧別川 | 左岸 | 24 | YL24.0-2 | 天端 | B.YL24.0-2-4 | 4 | 4.5 | 4 |  | 2.649 |  |  | 1.7 | 73.4 | 15.6 | 9.3 | 24.9 | 0.3049 | 0.223 | 0.0417 | 0.0061 | 49.9836 | 6 | [6 empty] | 2.306e-06 | 3.721e-07
2011-07-13 | 北海道開発局 | 湧別川 | 湧別川 | 左岸 | 25.4 | YL25.4-1 | 裏のり | B.YL25.4-1-3 | 3 | 4 |  | 2.217 | 2.639 | 0.345 | 0.030531 | 56.7 | 33.7 | 9.6 |  | 9.6 | 6.8581 | 3.4337 | 0.2457 | 0.08 | 85.7263 | 0.7 | [6 empty] | 0.00014047 | 6.4e-05 |  | 8.2999e-06 | CU |  |  | 55.2 | 26.9
2011-07-13 | 北海道開発局 | 湧別川 | 湧別川 | 左岸 | 25.4 | YL25.4-1 | 裏のり | B.YL25.4-1-4 | 5 | 6 |  | 2.004 | 2.69 | 0.403 | 0.046651 | 55.2 | 34.9 | 9.9 |  | 9.9 | 4.4387 | 2.6441 | 0.4328 | 0.078 | 56.9064 | 2.2 | [5 empty] | 9.47e-05 | 0.00052153 | 6.084e-05 |  | 1.7765e-05 | CU |  |  | 61.6 | 33.1
2011-07-13 | 北海道開発局 | 湧別川 | 湧別川 | 左岸 | 25.4 | YL25.4-1 | 裏のり | B.YL25.4-1-5 | 7 | 7.5 | 50 |  | 2.688 |  |  | 71.3 | 20.6 | 8.1 |  | 8.1 | 11.8792 | 8.8329 | 0.5883 | 0.1154 | 102.9393 | 3.8 | [6 empty] | 0.0010621 | 0.00013317
2011-07-13 | 北海道開発局 | 湧別川 | 湧別川 | 左岸 | 25.4 | YL25.4-1 | 裏のり | B.YL25.4-1-1 | 1 | 2 |  | 2.192 | 2.648 | 0.341 | 0.029569 | 36.1 | 54.1 | 9.8 |  | 9.8 | 1.5595 | 0.8938 | 0.1955 | 0.0771 | 20.227 | 1 | [5 empty] | 2.28e-05 | 8.2716e-05 | 5.9444e-05 |  | 5.9251e-06 | CU |  |  | 66.5 | 29.6
2011-07-13 | 北海道開発局 | 湧別川 | 湧別川 | 左岸 | 25.4 | YL25.4-1 | 裏のり | B.YL25.4-1-2 | 2 | 2.5 | 6 |  | 2.653 |  |  | 58.4 | 32.5 | 9.1 |  | 9.1 | 7.396 | 3.7484 | 0.351 | 0.106 | 69.7736 | 0.8 | [6 empty] | 0.00032098 | 0.00011236
2011-07-13 | 北海道開発局 | 湧別川 | 湧別川 | 左岸 | 25.4 | YL25.4-2 | 天端 | B.YL25.4-2-5 | 5 | 5.5 | 3 |  | 2.676 |  |  | 41.2 | 36.2 | 13.9 | 8.7 | 22.6 | 2.3065 | 0.5825 | 0.0534 | 0.0071 | 324.8592 | 1.2 | [6 empty] | 4.0899e-06 | 5.041e-07
2011-07-13 | 北海道開発局 | 湧別川 | 湧別川 | 左岸 | 25.4 | YL25.4-2 | 天端 | B.YL25.4-2-6 | 6 | 6.5 | 30 |  | 2.677 |  |  | 53 | 30.9 | 9.9 | 6.2 | 16.1 | 4.6456 | 2.4687 | 0.1396 | 0.0196 | 237.0204 | 1.9 | [6 empty] | 3.7905e-05 | 3.8416e-06
2011-07-13 | 北海道開発局 | 湧別川 | 湧別川 | 左岸 | 25.4 | YL25.4-2 | 天端 | B.YL25.4-2-7 | 8 | 8.5 | 24 |  | 2.613 |  |  | 65.2 | 24.3 | 5.8 | 4.7 | 10.5 | 8.933 | 5.6655 | 0.4203 | 0.0622 | 143.6174 | 2.9 | [6 empty] | 0.00048729 | 3.8688e-05
2011-07-13 | 北海道開発局 | 湧別川 | 湧別川 | 左岸 | 25.4 | YL25.4-2 | 天端 | B.YL25.4-2-8 | 10 | 10.5 | 19 |  | 2.692 |  |  | 59 | 32.6 | 8.4 |  | 8.4 | 6.7413 | 3.8041 | 0.3772 | 0.1235 | 54.5854 | 1 |  |  |  |  | 8.47e-05 |  | 0.00037924 | 0.00015252
2011-07-13 | 北海道開発局 | 湧別川 | 湧別川 | 左岸 | 25.4 | YL25.4-2 | 天端 | B.YL25.4-2-1 | 1 | 1.5 | 8 |  | 2.657 |  |  | 62.7 | 29.5 | 7.8 |  | 7.8 | 7.5674 | 4.6244 | 0.4837 | 0.1502 | 50.3822 | 0.9 | [6 empty] | 0.00067478 | 0.0002256
2011-07-13 | 北海道開発局 | 湧別川 | 湧別川 | 左岸 | 25.4 | YL25.4-2 | 天端 | B.YL25.4-2-2 | 2 | 2.5 | 5 |  | 2.643 |  |  | 50.2 | 37.2 | 6.7 | 5.9 | 12.6 | 4.3699 | 2.033 | 0.2307 | 0.0334 | 130.8353 | 1.8 | [6 empty] | 0.00012139 | 1.1156e-05
2011-07-13 | 北海道開発局 | 湧別川 | 湧別川 | 左岸 | 25.4 | YL25.4-2 | 天端 | B.YL25.4-2-3 | 3 | 3.5 | 4 |  | 2.623 |  |  | 48.7 | 36.2 | 9.3 | 5.8 | 15.1 | 5.0193 | 1.6957 | 0.1282 | 0.0249 | 201.5783 | 0.6 | [6 empty] | 3.1115e-05 | 6.2001e-06
2011-07-13 | 北海道開発局 | 湧別川 | 湧別川 | 左岸 | 25.4 | YL25.4-2 | 天端 | B.YL25.4-2-4 | 4 | 4.5 | 19 |  | 2.638 |  |  | 28.1 | 36.7 | 17.7 | 17.5 | 35.2 | 0.7507 | 0.3032 | 0.0075 | [9 empty] | 4.3303e-08
2011-07-13 | 北海道開発局 | 湧別川 | 湧別川 | 左岸 | 27.5 | H16-Y1 | 裏のり | B.Y1-S4 | 4 | 4.5 | 50 |  | 2.733 |  |  | 64 | 31.9 | 3.1 | 1 | 4.1 | 6.8201 | 4.4392 | 0.6488 | 0.2585 | 26.3834 | 1 |  |  |  |  | 7.28e-05 |  | 0.0013325 | 0.00066822
2011-07-13 | 北海道開発局 | 湧別川 | 湧別川 | 左岸 | 27.5 | H16-Y1 | 裏のり | B.Y1-C2 | 4.5 | 5 |  |  | 2.741 |  |  | 56.3 | 31.8 | 6.4 | 5.5 | 11.9 | 5.737 | 3.1083 | 0.3232 | 0.0291 | 197.1478 | 3.4 | [6 empty] | 0.00026512 | 8.4681e-06 |  |  | CU |  |  | 15.4 | 20.1
2011-07-13 | 北海道開発局 | 湧別川 | 湧別川 | 左岸 | 27.5 | H16-Y1 | 裏のり | B.Y1-S1 | 1 | 1.5 | 5 |  | 2.739 |  |  | 69.7 | 22.2 | 5.7 | 2.4 | 8.1 | 6.8492 | 4.7333 | 0.8597 | 0.1572 | 43.57 | 3.6 | [6 empty] | 0.0025579 | 0.00024712
2011-07-13 | 北海道開発局 | 湧別川 | 湧別川 | 左岸 | 27.5 | H16-Y1 | 裏のり | B.Y1-C1 | 1.5 | 2 |  |  | 2.744 |  |  | 57.2 | 28.6 | 6.4 | 7.8 | 14.2 | 4.2098 | 2.7732 | 0.2433 | 0.0125 | 336.784 | 12.5 | [5 empty] | 5.32e-05 | 0.00013731 | 1.5625e-06 |  |  | CU |  |  | 10.2 | 18.6
2011-07-13 | 北海道開発局 | 湧別川 | 湧別川 | 左岸 | 27.5 | H16-Y1 | 裏のり | B.Y1-S2 | 2 | 2.5 | 20 |  | 2.77 |  |  | 67 | 25.7 | 5.2 | 2.1 | 7.3 | 5.8449 | 4.0825 | 0.9197 | 0.1869 | 31.2729 | 2.7 | [6 empty] | 0.0029907 | 0.00034932
2011-07-13 | 北海道開発局 | 湧別川 | 湧別川 | 左岸 | 27.5 | H16-Y1 | 裏のり | B.Y1-S3 | 3 | 3.5 | 9 |  | 2.762 |  |  | 57 | 31.6 | 8.4 | 3 | 11.4 | 4.1596 | 2.7831 | 0.3611 | 0.0536 | 77.6045 | 4 | [6 empty] | 0.00034279 | 2.873e-05
2011-07-13 | 北海道開発局 | 湧別川 | 湧別川 | 左岸 | 27.5 | H16-Y2 | 天端 | B.Y2-S5 | 5 | 5.5 | 45 |  | 2.682 |  |  | 43.6 | 36.4 | 13.4 | 6.6 | 20 | 2.882 | 0.9161 | 0.075 | 0.0121 | 238.1818 | 0.8 |  |  |  |  | 5.53e-06 |  | 8.985e-06 | 1.4641e-06
2011-07-13 | 北海道開発局 | 湧別川 | 湧別川 | 左岸 | 27.5 | H16-Y2 | 天端 | B.Y2-S6 | 6 | 6.5 | 50 |  | 2.708 |  |  | 59.1 | 28.5 | 7.9 | 4.5 | 12.4 | 9.4568 | 4.8425 | 0.2179 | 0.0379 | 249.5198 | 1.2 | [6 empty] | 0.00010635 | 1.4364e-05
2011-07-13 | 北海道開発局 | 湧別川 | 湧別川 | 左岸 | 27.5 | H16-Y2 | 天端 | B.Y2-S7 | 8 | 8.5 | 50 |  | 2.764 |  |  | 70.1 | 23.9 | 3.3 | 2.7 | 6 | 9.1051 | 5.9045 | 0.9282 | 0.2711 | 33.5858 | 1.6 |  |  |  |  | 9.69e-09 |  | 0.0030551 | 0.00073495
2011-07-13 | 北海道開発局 | 湧別川 | 湧別川 | 左岸 | 27.5 | H16-Y2 | 天端 | B.Y2-S8 | 9 | 9.5 | 50 |  | 2.787 |  |  | 73 | 21.1 | 3.5 | 2.4 | 5.9 | 11.5274 | 9.0892 | 0.8958 | 0.2375 | 48.5364 | 2.6 |  |  |  |  | 3.73e-05 |  | 0.0028137 | 0.00056406
2011-07-13 | 北海道開発局 | 湧別川 | 湧別川 | 左岸 | 27.5 | H16-Y2 | 天端 | B.Y2-S1 | 1 | 1.5 | 3 |  | 2.76 |  |  | 70.1 | 22.2 | 5.2 | 2.5 | 7.7 | 6.3858 | 4.7651 | 0.9681 | 0.1755 | 36.3863 | 3.6 | [6 empty] | 0.003368 | 0.000308
2011-07-13 | 北海道開発局 | 湧別川 | 湧別川 | 左岸 | 27.5 | H16-Y2 | 天端 | B.Y2-S2 | 2 | 2.5 | 4 |  | 2.774 |  |  | 70.9 | 21.8 | 5.7 | 1.6 | 7.3 | 8.1444 | 5.4437 | 0.9336 | 0.1822 | 44.7003 | 3 | [6 empty] | 0.0030964 | 0.00033197
2011-07-13 | 北海道開発局 | 湧別川 | 湧別川 | 左岸 | 27.5 | H16-Y2 | 天端 | B.Y2-S3 | 3 | 3.5 | 20 |  | 2.746 |  |  | 67.9 | 25 | 4.9 | 2.2 | 7.1 | 6.6071 | 4.5244 | 0.9569 | 0.2122 | 31.1362 | 2.3 | [6 empty] | 0.0032784 | 0.00045029
2011-07-13 | 北海道開発局 | 湧別川 | 湧別川 | 左岸 | 27.5 | H16-Y2 | 天端 | B.Y2-S4 | 4 | 4.5 | 23 |  | 2.73 |  |  | 71.4 | 23.2 | 4.3 | 1.1 | 5.4 | 7.1632 | 5.1788 | 1.1785 | 0.3467 | 20.6611 | 1.9 | [6 empty] | 0.0053122 | 0.001202
2011-07-13 | 北海道開発局 | 湧別川 | 湧別川 | 左岸 | 29.2 | YL29.2-1 | 裏のり | B.YL29.2-1-5 | 6 | 6.4 | 11 |  | 2.686 |  |  | 17.5 | 67.5 | 7.3 | 7.7 | 15 | 0.6532 | 0.5349 | 0.1683 | 0.0165 | 39.5879 | 9 | [6 empty] | 5.8457e-05 | 2.7225e-06
2011-07-13 | 北海道開発局 | 湧別川 | 湧別川 | 左岸 | 29.2 | YL29.2-1 | 裏のり | B.YL29.2-1-1 | 1 | 2 |  | 2.085 | 2.709 | 0.501 | 0.083778 | 78.5 | 12.7 | 8.8 |  | 8.8 | 9.6046 | 6.7747 | 1.6412 | 0.1514 | 63.4386 | 7.5 | [5 empty] | 0.000432 | 0.011443 | 0.00022922 |  | 0.00036261 | CU |  |  | 20.1 | 24.4
2011-07-13 | 北海道開発局 | 湧別川 | 湧別川 | 左岸 | 29.2 | YL29.2-1 | 裏のり | B.YL29.2-1-2 | 2 | 2.5 | 27 |  | 2.678 |  |  | 47.8 | 39.7 | 6 | 6.5 | 12.5 | 3.3073 | 1.7525 | 0.2663 | 0.0263 | 125.7529 | 3.8 | [6 empty] | 0.00016927 | 6.9169e-06
2011-07-13 | 北海道開発局 | 湧別川 | 湧別川 | 左岸 | 29.2 | YL29.2-2 | 天端 | B.YL29.2-2-5 | 5 | 5.5 | 13 |  | 2.671 |  |  | 30.2 | 64.9 | 4.9 |  | 4.9 | 0.9516 | 0.6141 | 0.2636 | 0.1734 | 5.4879 | 0.7 | [6 empty] | 0.00016532 | 0.00030068
2011-07-13 | 北海道開発局 | 湧別川 | 湧別川 | 左岸 | 29.2 | YL29.2-2 | 天端 | B.YL29.2-2-6 | 7 | 7.5 | 23 |  | 2.67 |  |  | 78.5 | 18.5 | 3 |  | 3 | 11.1843 | 8.7651 | 1.7738 | 0.6066 | 18.4377 | 2 |  |  |  |  | 0.000249 |  | 0.0137 | 0.0036796
2011-07-13 | 北海道開発局 | 湧別川 | 湧別川 | 左岸 | 29.2 | YL29.2-2 | 天端 | B.YL29.2-2-7 | 10 | 10.5 | 36 |  | 2.694 |  |  | 53.2 | 36.3 | 5.2 | 5.3 | 10.5 | 4.5777 | 2.4908 | 0.2764 | 0.0616 | 74.3133 | 1.4 | [6 empty] | 0.00018452 | 3.7946e-05
2011-07-13 | 北海道開発局 | 湧別川 | 湧別川 | 左岸 | 29.2 | YL29.2-2 | 天端 | B.YL29.2-2-1 | 1 | 1.5 | 11 |  | 2.682 |  |  | 76.1 | 15.4 | 8.5 |  | 8.5 | 10.1791 | 7.3793 | 1.3385 | 0.1522 | 66.8798 | 5.9 | [6 empty] | 0.0071347 | 0.00023165
2011-07-13 | 北海道開発局 | 湧別川 | 湧別川 | 左岸 | 29.2 | YL29.2-2 | 天端 | B.YL29.2-2-2 | 2 | 2.5 | 7 |  | 2.689 |  |  | 78.1 | 14.6 | 7.3 |  | 7.3 | 10.7186 | 7.8361 | 1.622 | 0.2308 | 46.4411 | 5.3 | [6 empty] | 0.011135 | 0.00053269
2011-07-13 | 北海道開発局 | 湧別川 | 湧別川 | 左岸 | 29.2 | YL29.2-2 | 天端 | B.YL29.2-2-3 | 3 | 3.5 | 10 |  | 2.692 |  |  | 72.9 | 16.8 | 4.8 | 5.5 | 10.3 | 9.1276 | 6.3806 | 0.8249 | 0.00678 | 1346.2537 | 9.7 | [6 empty] | 0.0023244 | 4.5968e-07
2011-07-13 | 北海道開発局 | 湧別川 | 湧別川 | 左岸 | 29.2 | YL29.2-2 | 天端 | B.YL29.2-2-4 | 4 | 4.5 | 7 |  | 2.654 |  |  | 50.5 | 40.5 | 9 |  | 9 | 3.7379 | 2.0606 | 0.3037 | 0.1003 | 37.2672 | 1 | [6 empty] | 0.00022952 | 0.0001006
2011-07-13 | 北海道開発局 | 留萌川 | 留萌川 | 右岸 | 11 | KP11.00R-3 | 表のり | B.3-1 | 0.5 | 1 | 6 |  | 2.666 |  |  | 8.9 | 49.2 | 28.8 | 13.1 | 41.9 | 0.139 | 0.0998 | 0.0118 | 0.0026 | 53.4615 | 4 | [6 empty] | 1.2375e-07 | 6.76e-08
2011-07-13 | 北海道開発局 | 留萌川 | 留萌川 | 右岸 | 11 | KP11.00R-3 | 表のり | B.3-4 | 3.5 | 4 | 4 |  | 2.665 |  |  | 0 | 63.6 | 24.9 | 11.5 | 36.4 | 0.129 | 0.106 | 0.0188 | 0.0035 | 36.8571 | 6.8 | [6 empty] | 3.641e-07 | 1.225e-07
2011-07-13 | 北海道開発局 | 留萌川 | 留萌川 | 右岸 | 11 | KP11.00R-3 | 表のり | B.3-6 | 5.5 | 6 | 4 |  | 2.661 |  |  | 0 | 81.4 | 13.3 | 5.3 | 18.6 | 0.249 | 0.197 | 0.0831 | 0.0128 | 19.4531 | 4.8 | [5 empty] | 2.3e-11 | 1.1395e-05 | 1.6384e-06
2011-07-13 | 北海道開発局 | 留萌川 | 留萌川 | 右岸 | 11 | KP11.00R-1 | 裏のり | B.1-1 | 0.7 | 1.4 | 5 |  | 2.654 |  |  | 0 | 69.5 | 21.4 | 9.1 | 30.5 | 0.141 | 0.119 | 0.0385 | 0.0062 | 22.7419 | 6.1 | [6 empty] | 1.9165e-06 | 3.844e-07 |  |  | CU |  |  | 68.8 | 21.1
2011-07-13 | 北海道開発局 | 留萌川 | 留萌川 | 右岸 | 11 | KP11.00R-1 | 裏のり | B.1-2 | 1.6 | 1.6 | 3 | 1.709 | 2.657 | 0.934 | 0.42129 | 1.2 | 59.8 | 26.9 | 12.1 | 39 | 0.125 | 0.0994 | 0.0151 | 0.0034 | 36.7647 | 7.1 | [6 empty] | 2.1912e-07 | 1.156e-07 |  | 5.0245e-08
2011-07-13 | 北海道開発局 | 留萌川 | 留萌川 | 右岸 | 11 | KP11.00R-1 | 裏のり | B.1-4 | 3.5 | 4 | 3 |  | 2.646 |  |  | 0 | 62.7 | 26.2 | 11.1 | 37.3 | 0.13 | 0.106 | 0.0147 | 0.0041 | 31.7073 | 6 | [6 empty] | 2.0591e-07 | 1.681e-07
2011-07-13 | 北海道開発局 | 留萌川 | 留萌川 | 右岸 | 11 | KP11.00R-1 | 裏のり | B.1-6 | 5.5 | 6 | 6 |  | 2.686 |  |  | 71.8 | 21.2 | 4.9 | 2.1 | 7 | 5.59 | 4.12 | 1.04 | 0.152 | 36.7763 | 5.3 | [6 empty] | 0.0039762 | 0.00023104
2011-07-13 | 北海道開発局 | 留萌川 | 留萌川 | 右岸 | 11 | KP11.00R-2 | 天端 | B.2-3 | 2.5 | 3 | 9 |  | 2.638 |  |  | 3.5 | 53.5 | 28.6 | 14.4 | 43 | 0.116 | 0.0897 | 0.0101 | 0.0016 | 72.5 | 9.9 | [6 empty] | 8.63e-08 | 2.56e-08
2011-07-13 | 北海道開発局 | 留萌川 | 留萌川 | 右岸 | 11 | KP11.00R-2 | 天端 | B.2-5 | 4.5 | 5 | 3 |  | 2.658 |  |  | 0.3 | 67.1 | 22.7 | 9.9 | 32.6 | 0.139 | 0.113 | 0.0275 | 0.0051 | 27.2549 | 6.4 | [6 empty] | 8.7889e-07 | 2.601e-07
2011-07-13 | 北海道開発局 | 留萌川 | 留萌川 | 右岸 | 11 | KP11.00R-2 | 天端 | B.2-9 | 8.5 | 9 | 9 |  | 2.653 |  |  | 37.5 | 36.1 | 18.6 | 7.8 | 26.4 | 1.71 | 0.927 | 0.0395 | 0.0081 | 211.1111 | 0.9 | [6 empty] | 2.0338e-06 | 6.561e-07
2011-07-13 | 北海道開発局 | 留萌川 | 留萌川 | 右岸 | 11 | KP11.00R-2 | 天端 | B.2-12 | 11.5 | 12 | 12 |  | 2.666 |  |  | 27.3 | 48.6 | 17.3 | 6.8 | 24.1 | 1.04 | 0.499 | 0.0507 | 0.0096 | 108.3333 | 1.4 | [5 empty] | 1.83e-09 | 3.6266e-06 | 9.216e-07
2011-07-13 | 北海道開発局 | 留萌川 | 留萌川 | 右岸 | 11 | KP11.00R-2 | 天端 | B.2-1 | 0.6 | 0.8 | 6 | 1.973 | 2.651 | 0.617 | 0.14526 | 6.5 | 45.6 | 28.6 | 19.3 | 47.9 | 0.107 | 0.0798 | 0.0058 | 0.0056 | 19.1071 | [7 empty] | 2.3871e-08 | 3.136e-07 |  | 3.5548e-08 | CU |  |  | 22.9 | 26.6
2011-07-13 | 北海道開発局 | 留萌川 | 留萌川 | 右岸 | 11 | KP11.00R-2 | 天端 | B.2-2 | 1.5 | 2 | 6 |  | 2.649 |  |  | 0.3 | 63.6 | 24.5 | 11.6 | 36.1 | 0.151 | 0.117 | 0.0173 | 0.0034 | 44.4118 | 7 | [6 empty] | 3.003e-07 | 1.156e-07
2011-07-13 | 北海道開発局 | 留萌川 | 留萌川 | 右岸 | 11.6 | KP11.60R-3 | 表のり | B.3-2 | 1.5 | 2 | 3 |  | 2.65 |  |  | 0 | 37.1 | 44.5 | 18.4 | 62.9 | 0.0706 | 0.0572 | 0.0062 |  |  |  | 49.3 | 20.1 | 29.2 |  |  |  | 2.7859e-08
2011-07-13 | 北海道開発局 | 留萌川 | 留萌川 | 右岸 | 11.6 | KP11.60R-3 | 表のり | B.3-5 | 4.5 | 5 | 8 |  | 2.668 |  |  | 16.4 | 45.9 | 21.7 | 16 | 37.7 | 0.176 | 0.125 | 0.0083 | 0.0013 | 135.3846 | 7.5 | [6 empty] | 5.4765e-08 | 1.69e-08
2011-07-13 | 北海道開発局 | 留萌川 | 留萌川 | 右岸 | 11.6 | KP11.60R-3 | 表のり | B.3-7 | 6.5 | 7 | 6 |  | 2.641 |  |  | 0 | 34.8 | 36.9 | 28.3 | 65.2 | 0.0585 | 0.0296 | 0.0022 |  |  |  | 46.8 | 18.2 | 28.6 |  |  |  | 2.5258e-09
2011-07-13 | 北海道開発局 | 留萌川 | 留萌川 | 右岸 | 11.6 | KP11.60R-1 | 裏のり | B.1-1 | 0.7 | 1.45 | 3 | 1.801 | 2.67 | 0.918 | 0.40335 | 0 | 54.9 | 29.9 | 15.2 | 45.1 | 0.101 | 0.0828 | 0.0111 | 0.0011 | 91.8182 | 13.3 | [6 empty] | 1.074e-07 | 1.21e-08 |  | 2.4908e-09 | CU |  |  | 15.4 | 32.3
2011-07-13 | 北海道開発局 | 留萌川 | 留萌川 | 右岸 | 11.6 | KP11.60R-1 | 裏のり | B.1-2 | 2.05 | 2.5 | 2 |  | 2.663 |  |  | 0 | 51.4 | 35.4 | 13.2 | 48.6 | 0.0907 | 0.0768 | 0.0161 | 0.0023 | 39.4348 | 8.5 | [6 empty] | 2.5422e-07 | 5.29e-08
2011-07-13 | 北海道開発局 | 留萌川 | 留萌川 | 右岸 | 11.6 | KP11.60R-1 | 裏のり | B.1-3 | 3 | 3 | 3 |  | 2.667 |  |  | 0 | 55.2 | 30.2 | 14.6 | 44.8 | 0.0981 | 0.0822 | 0.0114 | 0.002 | 49.05 | 8.7 | [6 empty] | 1.1425e-07 | 4e-08
2011-07-13 | 北海道開発局 | 留萌川 | 留萌川 | 右岸 | 11.6 | KP11.60R-1 | 裏のり | B.1-5 | 4.5 | 5 | 2 |  | 2.595 |  |  | 5.2 | 70.9 | 15.3 | 8.6 | 23.9 | 0.256 | 0.194 | 0.053 | 0.0073 | 35.0685 | 6.6 | [6 empty] | 4.0193e-06 | 5.329e-07
2011-07-13 | 北海道開発局 | 留萌川 | 留萌川 | 右岸 | 11.6 | KP11.60R-1 | 裏のり | B.1-8 | 7.5 | 8 | 8 |  | 2.665 |  |  | 4.1 | 76.7 | 11.7 | 7.5 | 19.2 | 0.316 | 0.252 | 0.0822 | 0.0082 | 38.5366 | 7 | [6 empty] | 1.1111e-05 | 6.724e-07
2011-07-13 | 北海道開発局 | 留萌川 | 留萌川 | 右岸 | 11.6 | KP11.60R-2 | 天端 | B.2-5 | 4.5 | 5 | 5 |  | 2.663 |  |  | 0 | 48.1 | 38.5 | 13.4 | 51.9 | 0.09 | 0.0724 | 0.0136 | 0.0017 | 52.9412 | 11 | 44.9 | 18.4 | 26.5 |  |  |  | 1.7195e-07 | 2.89e-08
2011-07-13 | 北海道開発局 | 留萌川 | 留萌川 | 右岸 | 11.6 | KP11.60R-2 | 天端 | B.2-8 | 7.5 | 8 | 9 |  | 2.695 |  |  | 39.9 | 42.9 | 11.6 | 5.6 | 17.2 | 1.99 | 1.25 | 0.109 | 0.0156 | 127.5641 | 2.1 | [6 empty] | 2.1366e-05 | 2.4336e-06
2011-07-13 | 北海道開発局 | 留萌川 | 留萌川 | 右岸 | 11.6 | KP11.60R-2 | 天端 | B.2-12 | 11.5 | 12 | 3 |  | 2.668 |  |  | 0 | 22.9 | 46.2 | 30.9 | 77.1 | 0.0339 | 0.0168 | 0.0018 |  |  |  | 47.5 | 20.2 | 27.3 |  |  |  | 1.5866e-09
2011-07-13 | 北海道開発局 | 留萌川 | 留萌川 | 右岸 | 11.6 | KP11.60R-2 | 天端 | B.2-1 | 0.5 | 1 | 9 |  | 2.656 |  |  | 0.2 | 50.9 | 30.3 | 18.6 | 48.9 | 0.1 | 0.0772 | 0.0063 | 0.0011 | 90.9091 | 4.5 | [6 empty] | 2.8912e-08 | 1.21e-08
2011-07-13 | 北海道開発局 | 留萌川 | 留萌川 | 右岸 | 11.6 | KP11.60R-2 | 天端 | B.2-2 | 1 | 1.95 | 5 |  | 2.668 |  |  | 2.4 | 43.1 | 32.8 | 21.7 | 54.5 | 0.0875 | 0.0614 | 0.0041 |  |  |  | 46.2 | 17.9 | 28.3 |  |  |  | 1.0686e-08 |  |  |  | UU | [8 empty] | 72.4 | 0
2011-07-13 | 北海道開発局 | 留萌川 | 留萌川 | 右岸 | 11.6 | KP11.60R-2 | 天端 | B.2-3 | 2 | 2.65 | 4 |  | 2.654 |  |  | 1.5 | 40.6 | 33.7 | 24.2 | 57.9 | 0.0798 | 0.0565 | 0.0028 |  |  |  | 44.8 | 18.4 | 26.4 |  |  |  | 4.4164e-09
2011-07-13 | 北海道開発局 | 留萌川 | 留萌川 | 右岸 | 14 | KP14.00R-3 | 表のり | B.3-3 | 2.5 | 3 | 3 |  | 2.672 |  |  | 0 | 66 | 23.1 | 10.9 | 34 | 0.13 | 0.109 | 0.0323 | 0.0041 | 31.7073 | 8 | [6 empty] | 1.2759e-06 | 1.681e-07
2011-07-13 | 北海道開発局 | 留萌川 | 留萌川 | 右岸 | 14 | KP14.00R-3 | 表のり | B.3-6 | 5.5 | 6 | 5 |  | 2.654 |  |  | 29.8 | 58 | 7.7 | 4.5 | 12.2 | 1.52 | 1.17 | 0.229 | 0.038 | 40 | 4.9 | [6 empty] | 0.00011933 | 1.444e-05
2011-07-13 | 北海道開発局 | 留萌川 | 留萌川 | 右岸 | 14 | KP14.00R-3 | 表のり | B.3-9 | 8.5 | 9 | 10 |  | 2.629 |  |  | 12 | 61 | 16.9 | 10.1 | 27 | 0.325 | 0.227 | 0.0292 | 0.0049 | 66.3265 | 5.5 | [6 empty] | 1.0099e-06 | 2.401e-07
2011-07-13 | 北海道開発局 | 留萌川 | 留萌川 | 右岸 | 14 | KP14.00R-1 | 裏のり | B.1-1 | 0.7 | 1.4 | 4 |  | 2.678 |  |  | 0 | 53.9 | 35.1 | 11 | 46.1 | 0.0975 | 0.0807 | 0.0144 | 0.0041 | 23.7805 | 3.9 | [6 empty] | 1.963e-07 | 1.681e-07 |  |  | CU |  |  | 13.7 | 31.8
2011-07-13 | 北海道開発局 | 留萌川 | 留萌川 | 右岸 | 14 | KP14.00R-1 | 裏のり | B.1-2 | 1.5 | 1.85 | 3 | 1.708 | 2.676 | 0.972 | 0.46568 | 0 | 53.3 | 35.5 | 11.2 | 46.7 | 0.096 | 0.0797 | 0.017 | 0.004 | 24 | 5.4 | [6 empty] | 2.8837e-07 | 1.6e-07 |  | 7.8104e-08
2011-07-13 | 北海道開発局 | 留萌川 | 留萌川 | 右岸 | 14 | KP14.00R-1 | 裏のり | B.1-6 | 5.5 | 6 | 9 |  | 2.663 |  |  | 46.1 | 41.2 | 8 | 4.7 | 12.7 | 2.63 | 1.61 | 0.172 | 0.0467 | 56.3169 | 1.6 | [6 empty] | 6.1478e-05 | 2.1809e-05
2011-07-13 | 北海道開発局 | 留萌川 | 留萌川 | 右岸 | 14 | KP14.00R-1 | 裏のり | B.1-9 | 8.5 | 9 | 10 |  | 2.65 |  |  | 7.4 | 73.3 | 11.7 | 7.6 | 19.3 | 0.375 | 0.309 | 0.0823 | 0.0087 | 43.1034 | 7.8 | [6 empty] | 1.1142e-05 | 7.569e-07
2011-07-13 | 北海道開発局 | 留萌川 | 留萌川 | 右岸 | 14 | KP14.00R-2 | 天端 | B.2-3 | 2.5 | 3 | 3 |  | 2.647 |  |  | 0 | 77 | 14.6 | 8.4 | 23 | 0.182 | 0.15 | 0.0632 | 0.0074 | 24.5946 | 7.3 | [6 empty] | 6.0431e-06 | 5.476e-07
2011-07-13 | 北海道開発局 | 留萌川 | 留萌川 | 右岸 | 14 | KP14.00R-2 | 天端 | B.2-6 | 5.5 | 6 | 4 |  | 2.593 |  |  | 0 | 51.1 | 29.6 | 19.3 | 48.9 | 0.104 | 0.0775 | 0.0054 | 0.0011 | 94.5455 | 2.6 | [6 empty] | 2.0228e-08 | 1.21e-08
2011-07-13 | 北海道開発局 | 留萌川 | 留萌川 | 右岸 | 14 | KP14.00R-2 | 天端 | B.2-8 | 7.5 | 8 | 12 |  | 2.638 |  |  | 32.4 | 51.6 | 10.4 | 5.6 | 16 | 1.51 | 1.05 | 0.119 | 0.0163 | 92.638 | 2.3 | [6 empty] | 2.6184e-05 | 2.6569e-06
2011-07-13 | 北海道開発局 | 留萌川 | 留萌川 | 右岸 | 14 | KP14.00R-2 | 天端 | B.2-10 | 9.5 | 10 | 7 |  | 2.65 |  |  | 0.1 | 44.5 | 37.5 | 17.9 | 55.4 | 0.0845 | 0.0636 | 0.0067 | 0.0013 | 65 | 3 | 43.5 | 18 | 25.5 |  |  |  | 3.3344e-08 | 1.69e-08
2011-07-13 | 北海道開発局 | 留萌川 | 留萌川 | 右岸 | 14 | KP14.00R-2 | 天端 | B.2-11 | 10.5 | 11 | 11 |  | 2.662 |  |  | 9.2 | 65.2 | 15.9 | 9.7 | 25.6 | 0.448 | 0.31 | 0.0354 | 0.0053 | 84.5283 | 5.4 | [6 empty] | 1.5778e-06 | 2.809e-07
2011-07-13 | 北海道開発局 | 留萌川 | 留萌川 | 右岸 | 14 | KP14.00R-2 | 天端 | B.2-13 | 12.5 | 13 | 13 |  | 2.655 |  |  | 0 | 47.7 | 37.1 | 15.2 | 52.3 | 0.0859 | 0.0707 | 0.0091 | 0.0016 | 53.6875 | 6.8 | 44.7 | 16.9 | 27.8 |  |  |  | 6.778e-08 | 2.56e-08
2011-07-13 | 北海道開発局 | 留萌川 | 留萌川 | 右岸 | 14 | KP14.00R-2 | 天端 | B.2-1 | 0.7 | 1.4 | 7 | 1.912 | 2.661 | 0.719 | 0.21623 | 0.4 | 52.6 | 31 | 16 | 47 | 0.107 | 0.0813 | 0.0087 | [9 empty] | 6.1075e-08 |  |  |  | CU |  |  | 73.9 | 11.9
2011-07-13 | 北海道開発局 | 留萌川 | 留萌川 | 右岸 | 14 | KP14.00R-2 | 天端 | B.2-2 | 1.5 | 1.9 | 10 |  | 2.666 |  |  | 2.8 | 44.9 | 32.9 | 19.4 | 52.3 | 0.0938 | 0.0688 | 0.0054 |  |  |  | 42.9 | 17.9 | 25 |  |  |  | 2.0228e-08
2011-07-13 | 北海道開発局 | 留萌川 | 留萌川 | 右岸 | 22 | KP22.00R-3 | 表のり | B.3-1 | 0.5 | 1 | 5 |  | 2.663 |  |  | 1.6 | 20 | 39.4 | 39 | 78.4 | 0.0149 | 0.009 | 0.0012 |  |  |  | 68.7 | 27.8 | 40.9 |  |  |  | 6.201e-10
2011-07-13 | 北海道開発局 | 留萌川 | 留萌川 | 右岸 | 22 | KP22.00R-3 | 表のり | B.3-3 | 2.5 | 3 | 6 |  | 2.694 |  |  | 0.2 | 5.6 | 46.6 | 47.6 | 94.2 | 0.009 | 0.0057 |  |  |  |  | 61.5 | 23.9 | 37.6
2011-07-13 | 北海道開発局 | 留萌川 | 留萌川 | 右岸 | 22 | KP22.00R-3 | 表のり | B.3-5 | 4.5 | 5 | 7 |  | 2.697 |  |  | 0 | 8.4 | 54.8 | 36.8 | 91.6 | 0.0161 | 0.0102 |  |  |  |  | 53.2 | 21 | 32.2
2011-07-13 | 北海道開発局 | 留萌川 | 留萌川 | 右岸 | 22 | KP22.00R-1 | 裏のり | B.1-3 | 1.4 | 2.78 | 6 |  | 2.676 |  |  | 0 | 0.4 | 38.5 | 61.1 | 99.6 | 0.0048 | 0.0034 |  |  |  |  | 64.1 | 26.3 | 37.8 | [7 empty] | UU | [8 empty] | 21.6 | 0
2011-07-13 | 北海道開発局 | 留萌川 | 留萌川 | 右岸 | 22 | KP22.00R-1 | 裏のり | B.1-6 | 5.5 | 6 | 7 |  | 2.66 |  |  | 0.1 | 5.6 | 49.9 | 44.4 | 94.3 | 0.0101 | 0.0067 |  |  |  |  | 58.2 | 22.3 | 35.9
2011-07-13 | 北海道開発局 | 留萌川 | 留萌川 | 右岸 | 22 | KP22.00R-1 | 裏のり | B.1-1 | 0.7 | 1.37 | 5 |  | 2.69 |  |  | 0.3 | 8.7 | 45 | 46 | 91 | 0.0105 | 0.0063 |  |  |  |  | 75.8 | 28.1 | 47.7
2011-07-13 | 北海道開発局 | 留萌川 | 留萌川 | 右岸 | 22 | KP22.00R-2 | 天端 | B.2-4 | 3.5 | 4 | 12 |  | 2.565 |  |  | 0.1 | 16 | 33.9 | 50 | 83.9 | 0.0079 | 0.005 |  |  |  |  | 75.1 | 30 | 45.1
2011-07-13 | 北海道開発局 | 留萌川 | 留萌川 | 右岸 | 22 | KP22.00R-2 | 天端 | B.2-5 | 4.5 | 5 | 8 |  | 2.675 |  |  | 0.1 | 7.4 | 31.4 | 61.1 | 92.5 | 0.0047 | 0.0028 |  |  |  |  | 76.2 | 31.1 | 45.1
2011-07-13 | 北海道開発局 | 留萌川 | 留萌川 | 右岸 | 22 | KP22.00R-2 | 天端 | B.2-7 | 6.5 | 7 | 5 |  | 2.677 |  |  | 0 | 3.7 | 54.6 | 41.7 | 96.3 | 0.0125 | 0.0076 |  |  |  |  | 59.7 | 23.7 | 36
2011-07-13 | 北海道開発局 | 留萌川 | 留萌川 | 右岸 | 22 | KP22.00R-2 | 天端 | B.2-10 | 9.5 | 10 | 8 |  | 2.662 |  |  | 0 | 34.9 | 41.3 | 23.8 | 65.1 | 0.0614 | 0.0384 | 0.003 |  |  |  | 46.7 | 17.6 | 29.1 |  |  |  | 5.1819e-09
2011-07-13 | 北海道開発局 | 留萌川 | 留萌川 | 右岸 | 22 | KP22.00R-2 | 天端 | B.2-13 | 12.5 | 13 | 8 |  | 2.651 |  |  | 0 | 50.3 | 32.4 | 17.3 | 49.7 | 0.0993 | 0.0756 | 0.0073 | 0.0014 | 70.9286 | 3.1 | [6 empty] | 4.0674e-08 | 1.96e-08
2011-07-13 | 北海道開発局 | 留萌川 | 留萌川 | 右岸 | 22 | KP22.00R-2 | 天端 | B.2-1 | 0.5 | 1 | 9 |  | 2.585 |  |  | 0.1 | 15 | 36.2 | 48.7 | 84.9 | 0.0083 | 0.0053 |  |  |  |  | 70.2 | 31.9 | 38.3
2011-07-13 | 北海道開発局 | 留萌川 | 留萌川 | 右岸 | 22 | KP22.00R-2 | 天端 | B.2-2 | 1.5 | 2.51 | 5 |  | 2.652 |  |  | 0 | 8.7 | 39.2 | 52.1 | 91.3 | 0.0073 | 0.0045 |  |  |  |  | 74.5 | 32 | 42.5 | [7 empty] | UU | [8 empty] | 90.6 | 0
2011-07-13 | 北海道開発局 | 留萌川 | 留萌川 | 右岸 | 22 | KP22.00R-2 | 天端 | B.2-3 | 2.51 | 3 | 9 |  | 2.585 |  |  | 0.4 | 12.2 | 36.5 | 50.9 | 87.4 | 0.0077 | 0.0048 |  |  |  |  | 76 | 30 | 46
2011-07-13 | 北海道開発局 | 留萌川 | 留萌川 | 右岸 | 23 | KP23.00R-3 | 表のり | B.3-1 | 0.5 | 1 | 7 |  | 2.662 |  |  | 0.5 | 43 | 34.6 | 21.9 | 56.5 | 0.0837 | 0.0557 | 0.0041 |  |  |  | 51 | 20.6 | 30.4 |  |  |  | 1.0686e-08
2011-07-13 | 北海道開発局 | 留萌川 | 留萌川 | 右岸 | 23 | KP23.00R-3 | 表のり | B.3-3 | 2.5 | 3 | 3 |  | 2.65 |  |  | 0 | 51 | 32.2 | 16.8 | 49 | 0.981 | 0.0768 | 0.008 | 0.001 | 981 | 5.8 | [6 empty] | 5.0287e-08 | 1e-08
2011-07-13 | 北海道開発局 | 留萌川 | 留萌川 | 右岸 | 23 | KP23.00R-3 | 表のり | B.3-5 | 4.5 | 5 | 8 |  | 2.654 |  |  | 53.1 | 38 | 6.2 | 2.7 | 8.9 | 3.1 | 2.22 | 0.3 | 0.101 | 30.6931 | 1.4 | [6 empty] | 0.0002231 | 0.00010201
2011-07-13 | 北海道開発局 | 留萌川 | 留萌川 | 右岸 | 23 | KP23.00R-3 | 表のり | B.3-7 | 6.5 | 7 | 34 |  | 2.66 |  |  | 34.3 | 38.5 | 18.7 | 8.5 | 27.2 | 1.01 | 0.38 | 0.0408 | 0.0074 | 136.4865 | 1.1 | [6 empty] | 2.1923e-06 | 5.476e-07
2011-07-13 | 北海道開発局 | 留萌川 | 留萌川 | 右岸 | 23 | KP23.00R-1 | 裏のり | B.1-1 | 0.3 | 0.7 | 7 |  | 2.64 |  |  | 0 | 46.2 | 31.7 | 22.1 | 53.8 | 0.0926 | 0.0626 | 0.0038 |  |  |  | 49.6 | 21.2 | 28.4 |  |  |  | 8.961e-09
2011-07-13 | 北海道開発局 | 留萌川 | 留萌川 | 右岸 | 23 | KP23.00R-1 | 裏のり | B.1-2 | 1.3 | 1.95 | 6 | 1.833 | 2.659 | 0.828 | 0.31054 | 0.1 | 26.4 | 40.9 | 32.6 | 73.5 | 0.0336 | 0.0142 | 0.0014 |  |  |  | 62.1 | 26.5 | 35.6 |  |  |  | 8.863e-10 |  |  |  | UU | [8 empty] | 88.7 | 0
2011-07-13 | 北海道開発局 | 留萌川 | 留萌川 | 右岸 | 23 | KP23.00R-1 | 裏のり | B.1-5 | 4.5 | 5 | 7 |  | 2.651 |  |  | 20.9 | 53.5 | 16.4 | 9.2 | 25.6 | 0.678 | 0.336 | 0.0409 | 0.0059 | 114.9153 | 2.5 | [6 empty] | 2.2048e-06 | 3.481e-07
2011-07-13 | 北海道開発局 | 留萌川 | 留萌川 | 右岸 | 23 | KP23.00R-1 | 裏のり | B.1-7 | 6.5 | 7 | 15 |  | 2.646 |  |  | 44.5 | 43 | 8 | 4.5 | 12.5 | 2.41 | 1.56 | 0.237 | 0.0326 | 73.9264 | 4 | [6 empty] | 0.00012921 | 1.0628e-05
2011-07-13 | 北海道開発局 | 留萌川 | 留萌川 | 右岸 | 23 | KP23.00R-2 | 天端 | B.2-4 | 3.5 | 4 | 6 |  | 2.63 |  |  | 0.3 | 39.2 | 38.3 | 22.2 | 60.5 | 0.0738 | 0.0532 | 0.0039 |  |  |  | 48.5 | 20.3 | 28.2 |  |  |  | 9.5169e-09
2011-07-13 | 北海道開発局 | 留萌川 | 留萌川 | 右岸 | 23 | KP23.00R-2 | 天端 | B.2-6 | 5.5 | 6 | 9 |  | 2.623 |  |  | 0.8 | 34.3 | 34.3 | 30.6 | 64.9 | 0.0592 | 0.0269 | 0.0013 |  |  |  | 50.4 | 21.1 | 29.3 |  |  |  | 7.4646e-10
2011-07-13 | 北海道開発局 | 留萌川 | 留萌川 | 右岸 | 23 | KP23.00R-2 | 天端 | B.2-8 | 7.5 | 8 | 6 |  | 2.617 |  |  | 6.5 | 79.9 | 8.4 | 5.2 | 13.6 | 0.378 | 0.305 | 0.118 | 0.0273 | 13.8462 | 2.8 | [6 empty] | 2.5677e-05 | 7.4529e-06
2011-07-13 | 北海道開発局 | 留萌川 | 留萌川 | 右岸 | 23 | KP23.00R-2 | 天端 | B.2-9 | 8.5 | 9 | 15 |  | 2.613 |  |  | 19.2 | 59.5 | 14.2 | 7.1 | 21.3 | 0.781 | 0.46 | 0.0651 | 0.0088 | 88.75 | 3.1 | [6 empty] | 6.4724e-06 | 7.744e-07
2011-07-13 | 北海道開発局 | 留萌川 | 留萌川 | 右岸 | 23 | KP23.00R-2 | 天端 | B.2-11 | 10.5 | 11 | 50 |  | 2.698 |  |  | 56.7 | 32.1 | 8 | 3.2 | 11.2 | 4.85 | 2.85 | 0.195 | 0.0558 | 86.9176 | 1.1 | [6 empty] | 8.2226e-05 | 3.1136e-05
2011-07-13 | 北海道開発局 | 留萌川 | 留萌川 | 右岸 | 23 | KP23.00R-2 | 天端 | B.2-1 | 0.5 | 1 | 6 |  | 2.627 |  |  | 1 | 49.6 | 31 | 18.4 | 49.4 | 0.107 | 0.0765 | 0.0061 | 0.0011 | 97.2727 | 2.4 | [6 empty] | 2.6829e-08 | 1.21e-08
2011-07-13 | 北海道開発局 | 留萌川 | 留萌川 | 右岸 | 23 | KP23.00R-2 | 天端 | B.2-2 | 1.5 | 2.1 | 3 |  | 2.651 |  |  | 1.1 | 51.5 | 29 | 18.4 | 47.4 | 0.114 | 0.0821 | 0.0064 | [9 empty] | 2.9986e-08
2011-07-13 | 北海道開発局 | 留萌川 | 留萌川 | 右岸 | 23 | KP23.00R-2 | 天端 | B.2-3 | 2.7 | 3.5 | 3 |  | 2.651 |  |  | 0.3 | 52.8 | 29.8 | 17.1 | 46.9 | 0.113 | 0.0831 | 0.0077 | [9 empty] | 4.6026e-08 |  |  |  | CU |  |  | 0 | 26.4
2011-07-13 | 北海道開発局 | 留萌川 | 留萌川 | 左岸 | 6.85 | KP6.85L-3 | 表のり | B.3-2 | 1.5 | 2 | 4 |  | 2.673 |  |  | 11.1 | 6 | 44.6 | 38.3 | 82.9 | 0.0133 | 0.0089 |  |  |  |  | 71.9 | 24 | 47.9
2011-07-13 | 北海道開発局 | 留萌川 | 留萌川 | 左岸 | 6.85 | KP6.85L-3 | 表のり | B.3-4 | 3.5 | 4 | 3 |  | 2.638 |  |  | 0 | 1.8 | 43.1 | 55.1 | 98.2 | 0.0063 | 0.0039 |  |  |  |  | 80.4 | 26.8 | 53.6
2011-07-13 | 北海道開発局 | 留萌川 | 留萌川 | 左岸 | 6.85 | KP6.85L-3 | 表のり | B.3-7 | 6.5 | 7 | 6 |  | 2.66 |  |  | 0 | 59.1 | 30.7 | 10.2 | 40.9 | 0.109 | 0.0897 | 0.0131 | 0.0048 | 22.7083 | 4.3 | [6 empty] | 1.5766e-07 | 2.304e-07
2011-07-13 | 北海道開発局 | 留萌川 | 留萌川 | 左岸 | 6.85 | KP6.85L-1 | 裏のり | B.1-2 | 1.5 | 2.45 | 3 |  | 2.756 |  |  | 0.2 | 9.3 | 27.5 | 63 | 90.5 | 0.0043 | 0.0025 |  |  |  |  | 101.5 | 34.1 | 67.4 | [7 empty] | UU | [8 empty] | 50 | 0
2011-07-13 | 北海道開発局 | 留萌川 | 留萌川 | 左岸 | 6.85 | KP6.85L-1 | 裏のり | B.1-3 | 2.8 | 3.25 | 2 |  | 2.698 |  |  | 0 | 5.9 | 51 | 43.1 | 94.1 | 0.01 | 0.0066 |  |  |  |  | 74.4 | 27.8 | 46.6
2011-07-13 | 北海道開発局 | 留萌川 | 留萌川 | 左岸 | 6.85 | KP6.85L-1 | 裏のり | B.1-5 | 4.5 | 5 | 3 |  | 2.633 |  |  | 0 | 3.3 | 36.3 | 60.4 | 96.7 | 0.0049 | 0.0035 |  |  |  |  | 82.8 | 28.9 | 53.9
2011-07-13 | 北海道開発局 | 留萌川 | 留萌川 | 左岸 | 6.85 | KP6.85L-1 | 裏のり | B.1-1 | 0.5 | 1 | 9 |  | 2.629 |  |  | 39 | 23 | 18.8 | 19.2 | 38 | 1.73 | 0.453 | 0.0055 | 0.0012 | 1441.6667 | 0.2 | [6 empty] | 2.1107e-08 | 1.44e-08
2011-07-13 | 北海道開発局 | 留萌川 | 留萌川 | 左岸 | 6.85 | KP6.85L-2 | 天端 | B.2-4 | 3.5 | 4 | 6 |  | 2.735 |  |  | 0 | 3.1 | 34.2 | 62.7 | 96.9 | 0.0044 | 0.0026 |  |  |  |  | 83.7 | 32 | 51.7
2011-07-13 | 北海道開発局 | 留萌川 | 留萌川 | 左岸 | 6.85 | KP6.85L-2 | 天端 | B.2-7 | 6.5 | 7 | 4 |  | 2.653 |  |  | 0.2 | 1.1 | 41.7 | 57 | 98.7 | 0.0057 | 0.0037 |  |  |  |  | 77.8 | 26.3 | 51.5
2011-07-13 | 北海道開発局 | 留萌川 | 留萌川 | 左岸 | 6.85 | KP6.85L-2 | 天端 | B.2-10 | 9.5 | 10 | 7 |  | 2.66 |  |  | 0 | 63.7 | 25.3 | 11 | 36.3 | 0.115 | 0.0959 | 0.0176 | 0.0042 | 27.381 | 6.4 | [6 empty] | 3.125e-07 | 1.764e-07
2011-07-13 | 北海道開発局 | 留萌川 | 留萌川 | 左岸 | 6.85 | KP6.85L-2 | 天端 | B.2-13 | 12.5 | 13 | 12 |  | 2.699 |  |  | 28 | 48.3 | 16.3 | 7.4 | 23.7 | 0.82 | 0.451 | 0.0472 | 0.0085 | 96.4706 | 2.3 | [6 empty] | 3.0727e-06 | 7.225e-07
2011-07-13 | 北海道開発局 | 留萌川 | 留萌川 | 左岸 | 6.85 | KP6.85L-2 | 天端 | B.2-15 | 14.5 | 15 | 5 |  | 2.664 |  |  | 0 | 32.4 | 47.8 | 19.8 | 67.6 | 0.053 | 0.0292 | 0.0051 | 0.0012 | 44.1667 | 1.6 | 51 | 19.8 | 31.2 |  |  |  | 1.7719e-08 | 1.44e-08
2011-07-13 | 北海道開発局 | 留萌川 | 留萌川 | 左岸 | 6.85 | KP6.85L-2 | 天端 | B.2-1 | 0.3 | 1 | 5 | 1.958 | 2.704 | 0.729 | 0.22407 | 24.2 | 43.7 | 16.9 | 15.2 | 32.1 | 0.907 | 0.402 | 0.0099 | 0.0015 | 604.6667 | 2.4 | [6 empty] | 8.2392e-08 | 2.25e-08 |  | 2.0959e-10 | CU |  |  | 53.9 | 24.5
2011-07-13 | 北海道開発局 | 留萌川 | 留萌川 | 左岸 | 6.85 | KP6.85L-2 | 天端 | B.2-2 | 1.4 | 2.3 | 4 |  | 2.693 |  |  | 16.1 | 40.4 | 22.4 | 21.1 | 43.5 | 0.255 | 0.123 | 0.0044 | [9 empty] | 1.2586e-08
2011-07-13 | 北海道開発局 | 留萌川 | 留萌川 | 左岸 | 6.85 | KP6.85L-2 | 天端 | B.2-3 | 2.6 | 2.8 | 12 |  | 2.641 |  |  | 27.9 | 9.8 | 25.3 | 37 | 62.3 | 0.0447 | 0.0116 | 0.0013 |  |  |  | 75.5 | 33.6 | 41.9 |  |  |  | 7.4646e-10
2011-07-13 | 北海道開発局 | 留萌川 | 留萌川 | 左岸 | 12.2 | KP12.20L-3 | 表のり | B.3-1 | 0.5 | 1 | 6 |  | 2.628 |  |  | 0.1 | 58.4 | 29.1 | 12.4 | 41.5 | 0.1107 | 0.0921 | 0.014 | 0.0031 | 35.7097 | 5 | [6 empty] | 1.839e-07 | 9.61e-08
2011-07-13 | 北海道開発局 | 留萌川 | 留萌川 | 左岸 | 12.2 | KP12.20L-3 | 表のり | B.3-3 | 2.5 | 3 | 4 |  | 2.588 |  |  | 0 | 24.6 | 54.3 | 21.1 | 75.4 | 0.0448 | 0.0307 | 0.0045 |  |  |  | 57.9 | 25 | 32.9 |  |  |  | 1.3258e-08
2011-07-13 | 北海道開発局 | 留萌川 | 留萌川 | 左岸 | 12.2 | KP12.20L-3 | 表のり | B.3-7 | 6.5 | 7 | 14 |  | 2.649 |  |  | 23.3 | 62.6 | 8.1 | 6 | 14.1 | 1.32 | 1.03 | 0.214 | 0.014 | 94.2857 | 13.7 | [6 empty] | 0.00010199 | 1.96e-06
2011-07-13 | 北海道開発局 | 留萌川 | 留萌川 | 左岸 | 12.2 | KP12.20L-1 | 裏のり | B.1-1 | 0.3 | 1.1 | 6 |  | 2.658 |  |  | 2.6 | 39.9 | 37.4 | 20.1 | 57.5 | 0.0804 | 0.0602 | 0.005 |  |  |  | 52.2 | 20 | 32.2 |  |  |  | 1.6924e-08 |  |  |  | UU | [8 empty] | 26.4 | 0
2011-07-13 | 北海道開発局 | 留萌川 | 留萌川 | 左岸 | 12.2 | KP12.20L-1 | 裏のり | B.1-2 | 1.1 | 1.95 | 4 |  | 2.664 |  |  | 1.9 | 43.9 | 39.4 | 14.8 | 54.2 | 0.0846 | 0.0668 | 0.0098 | 0.0013 | 65.0769 | 5.4 | 45.4 | 18.9 | 26.5 |  |  |  | 8.0477e-08 | 1.69e-08
2011-07-13 | 北海道開発局 | 留萌川 | 留萌川 | 左岸 | 12.2 | KP12.20L-1 | 裏のり | B.1-4 | 3.5 | 4 | 3 |  | 2.642 |  |  | 0 | 49.9 | 32.6 | 17.5 | 50.1 | 0.0942 | 0.0746 | 0.0073 | 0.0012 | 78.5 | 4.6 | 40.8 | 17.9 | 22.9 |  |  |  | 4.0674e-08 | 1.44e-08
2011-07-13 | 北海道開発局 | 留萌川 | 留萌川 | 左岸 | 12.2 | KP12.20L-1 | 裏のり | B.1-7 | 6.5 | 7 | 14 |  | 2.68 |  |  | 28.7 | 59 | 8.3 | 4 | 12.3 | 1.27 | 0.85 | 0.167 | 0.0431 | 29.4664 | 2.1 | [6 empty] | 5.7416e-05 | 1.8576e-05
2011-07-13 | 北海道開発局 | 留萌川 | 留萌川 | 左岸 | 12.2 | KP12.20L-2 | 天端 | B.2-15 | 1.45 | 15 | 7 |  | 2.621 |  |  | 0.2 | 7.1 | 55.6 | 37.1 | 92.7 | 0.014 | 0.0094 | 0.0014 |  |  |  | 52.3 | 21.2 | 31.1 |  |  |  | 8.863e-10
2011-07-13 | 北海道開発局 | 留萌川 | 留萌川 | 左岸 | 12.2 | KP12.20L-2 | 天端 | B.2-3 | 2.65 | 3 | 7 |  | 2.64 |  |  | 7.1 | 44.9 | 31.2 | 16.8 | 48 | 0.0995 | 0.0786 | 0.0081 | 0.0017 | 58.5294 | 3.7 | [6 empty] | 5.1756e-08 | 2.89e-08
2011-07-13 | 北海道開発局 | 留萌川 | 留萌川 | 左岸 | 12.2 | KP12.20L-2 | 天端 | B.2-4 | 3.6 | 4 | 6 |  | 2.592 |  |  | 2.3 | 45.1 | 36.1 | 16.5 | 52.6 | 0.0902 | 0.0644 | 0.0083 | 0.0014 | 64.4286 | 3.4 | 46.3 | 18.6 | 27.7 |  |  |  | 5.4765e-08 | 1.96e-08
2011-07-13 | 北海道開発局 | 留萌川 | 留萌川 | 左岸 | 12.2 | KP12.20L-2 | 天端 | B.2-7 | 6.5 | 7 | 3 |  | 2.635 |  |  | 0.4 | 42.8 | 35.5 | 21.3 | 56.8 | 0.0804 | 0.0546 | 0.0043 |  |  |  | 41.6 | 18.1 | 23.5 |  |  |  | 1.1933e-08
2011-07-13 | 北海道開発局 | 留萌川 | 留萌川 | 左岸 | 12.2 | KP12.20L-2 | 天端 | B.2-10 | 9.5 | 10 | 7 |  | 2.675 |  |  | 57.3 | 29.1 | 8.7 | 4.9 | 13.6 | 3.49 | 2.53 | 0.179 | 0.0286 | 122.028 | 6.3 | [6 empty] | 6.7431e-05 | 8.1796e-06
2011-07-13 | 北海道開発局 | 留萌川 | 留萌川 | 左岸 | 12.2 | KP12.20L-2 | 天端 | B.2-1 | 0.5 | 0.7 | 8 |  | 2.663 |  |  | 5.1 | 36.5 | 34.6 | 23.8 | 58.4 | 0.0795 | 0.0531 | 0.0031 |  |  |  | 51.9 | 20 | 31.9 |  |  |  | 5.5909e-09 |  |  |  | UU | [8 empty] | 93.1 | 0
2011-07-13 | 北海道開発局 | 留萌川 | 留萌川 | 左岸 | 12.2 | KP12.20L-2 | 天端 | B.2-2 | 1.15 | 1.65 | 6 |  | 2.694 |  |  | 2 | 17.6 | 39.9 | 40.5 | 80.4 | 0.0163 | 0.009 |  |  |  |  | 60.7 | 23.6 | 37.1