2009-03-31 | 関東地方整備局 | 利根川 | 江戸川 | 右岸 | 35 | No.H12-9-10 | 表のり | B.P10-5 | 11.15 | 11.45 | 2 |  | 2.752 |  |  | 2 | 51.3 | 30.7 | 16 | 46.7 | 0.1377 | 0.093 | 0.007 | 0.0021 | 65.5714 | 0.95 | [6 empty] | 3.6906e-08 | 4.41e-08
2009-03-31 | 関東地方整備局 | 利根川 | 江戸川 | 右岸 | 35 | No.H12-9-10 | 表のり |  | 14 | 14.7 | 40 | [19 empty] | 3.5e-06
2009-03-31 | 関東地方整備局 | 利根川 | 江戸川 | 右岸 | 35 | No.H12-9-10 | 表のり | B.P10-6 | 14.15 | 14.45 | 40 |  | 2.701 |  |  | 0 | 16.2 | 54.1 | 29.7 | 83.8 | 0.0321 | 0.0189 | 0.002 |  |  |  | 48.9 | 26.6 | 22.3 |  |  |  | 2.0253e-09
2009-03-31 | 関東地方整備局 | 利根川 | 江戸川 | 右岸 | 35 | No.H12-9-10 | 表のり | B.P10-7 | 16.15 | 16.45 | 5 |  | 2.731 |  |  | 0 | 11.6 | 42.8 | 45.6 | 88.4 | 0.0104 | 0.0065 |  |  |  |  | 56.6 | 31.5 | 25.1
2009-03-31 | 関東地方整備局 | 利根川 | 江戸川 | 右岸 | 35 | No.H12-9-10 | 表のり |  | 17.2 | 17.7 | 33 | [19 empty] | 3.31e-05
2009-03-31 | 関東地方整備局 | 利根川 | 江戸川 | 右岸 | 35 | No.H12-9-10 | 表のり | B.P10-8 | 19.15 | 19.33 | 50 |  | 2.817 |  |  | 0.6 | 85.4 | 14 |  | 14 | 0.2622 | 0.214 | 0.1074 | [9 empty] | 2.0646e-05
2009-03-31 | 関東地方整備局 | 利根川 | 江戸川 | 右岸 | 35 | No.H12-9-10 | 表のり | B.P10-6 | 22.15 | 22.38 | 50 |  | 2.89 |  |  | 0 | 89.2 | 10.8 |  | 10.8 | 0.348 | 0.313 | 0.1665 | [9 empty] | 5.7019e-05
2009-03-31 | 関東地方整備局 | 利根川 | 江戸川 | 右岸 | 35 | No.H12-9-10 | 表のり | B.P10-10 | 25.15 | 25.45 | 15 |  | 2.74 |  |  | 0 | 26.8 | 52.4 | 20.8 | 73.2 | 0.0529 | 0.0386 | 0.0046 |  |  |  | 54.7 | 29.1 | 25.6 |  |  |  | 1.3951e-08
2009-03-31 | 関東地方整備局 | 利根川 | 江戸川 | 右岸 | 35 | No.H12-9-10 | 表のり | B.P10-11 | 26.15 | 26.45 | 36 |  | 2.721 |  |  | 0 | 32.8 | 55.1 | 12.1 | 67.2 | 0.067 | 0.0562 | 0.015 | 0.0025 | 26.8 | 7.04 | [6 empty] | 2.1578e-07 | 6.25e-08
2009-03-31 | 関東地方整備局 | 利根川 | 江戸川 | 右岸 | 35 | No.H12-9-11 | 天端 | B.P11-1 | 1.15 | 1.48 | 2 |  | 2.744 |  |  | 0 | 46.4 | 35.7 | 17.9 | 53.6 | 0.102 | 0.0608 | 0.0065 | [9 empty] | 3.1083e-08
2009-03-31 | 関東地方整備局 | 利根川 | 江戸川 | 右岸 | 35 | No.H12-9-11 | 天端 | B.P11-2 | 2.15 | 2.45 | 9 |  | 2.729 |  |  | 0 | 17.3 | 55.4 | 27.3 | 82.7 | 0.0231 | 0.0141 | 0.0027 |  |  |  | 53.9 | 27.2 | 26.7 |  |  |  | 4.0595e-09
2009-03-31 | 関東地方整備局 | 利根川 | 江戸川 | 右岸 | 35 | No.H12-9-11 | 天端 | B.P11-3 | 3.15 | 3.45 | 5 |  | 2.727 |  |  | 0 | 17.4 | 51.9 | 30.7 | 82.6 | 0.0215 | 0.0142 | 0.0018 |  |  |  | 43 | 25.7 | 17.3 |  |  |  | 1.5866e-09
2009-03-31 | 関東地方整備局 | 利根川 | 江戸川 | 右岸 | 35 | No.H12-9-11 | 天端 | B.P11-4 | 4.15 | 4.45 | 4 |  | 2.715 |  |  | 0 | 25.1 | 46.9 | 28 | 74.9 | 0.0357 | 0.0219 | 0.0013 |  |  |  | 44.5 | 25.3 | 19.2 |  |  |  | 7.4646e-10
2009-03-31 | 関東地方整備局 | 利根川 | 江戸川 | 右岸 | 35 | No.H12-9-11 | 天端 | B.P11-5 | 5.15 | 5.47 | 3 |  | 2.748 |  |  | 0 | 28.4 | 32.2 | 39.4 | 71.6 | 0.0234 | 0.0105 |  |  |  |  | 76.3 | 31.7 | 44.6
2009-03-31 | 関東地方整備局 | 利根川 | 江戸川 | 右岸 | 35 | No.H12-9-11 | 天端 | B.P11-6上 | 6.15 | 6.3 | 3 |  | 2.73 |  |  | 0 | 25.1 | 37.3 | 37.6 | 74.9 | 0.0203 | 0.0108 |  |  |  |  | 65.5 | 30.5 | 35
2009-03-31 | 関東地方整備局 | 利根川 | 江戸川 | 右岸 | 35 | No.H12-9-11 | 天端 | B.P11-6下 | 6.3 | 6.45 | 3 |  | 2.744 |  |  | 0 | 39.5 | 32 | 28.5 | 60.5 | 0.071 | 0.0019 |  |  |  |  | 55.9 | 22.7 | 33.2
2009-03-31 | 関東地方整備局 | 利根川 | 江戸川 | 右岸 | 35 | No.H12-9-11 | 天端 | B.P11-7上 | 7.15 | 7.25 | 6 |  | 2.72 |  |  | 0 | 29.3 | 43.1 | 27.6 | 70.7 | 0.0323 | 0.0188 | 0.0021 |  |  |  | 50.7 | 23.9 | 26.8 |  |  |  | 2.2677e-09
2009-03-31 | 関東地方整備局 | 利根川 | 江戸川 | 右岸 | 35 | No.H12-9-11 | 天端 | B.P11-7下 | 7.25 | 7.45 | 6 |  | 2.764 |  |  | 0 | 81.6 | 18.4 |  | 18.4 | 0.3182 | 0.2762 | 0.0945 | [9 empty] | 1.5349e-05
2009-03-31 | 関東地方整備局 | 利根川 | 江戸川 | 右岸 | 35 | No.H12-9-11 | 天端 | B.P11-8上 | 8.15 | 8.3 | 6 |  | 2.75 |  |  | 0 | 29.2 | 45.2 | 25.6 | 70.8 | 0.0415 | 0.0265 | 0.0026 |  |  |  | 45.4 | 23.5 | 21.9 |  |  |  | 3.7196e-09
2009-03-31 | 関東地方整備局 | 利根川 | 江戸川 | 右岸 | 35 | No.H12-9-11 | 天端 | B.P11-8下 | 8.3 | 8.45 | 6 |  | 2.727 |  |  | 0 | 28 | 48.2 | 23.8 | 72 | 0.039 | 0.021 | 0.0034 |  |  |  | 39.8 | 23.3 | 16.5 |  |  |  | 6.9253e-09
2009-03-31 | 関東地方整備局 | 利根川 | 江戸川 | 右岸 | 35 | No.H12-9-11 | 天端 | B.P11-9 | 9.15 | 9.45 | 5 |  | 2.74 |  |  | 0.5 | 25.7 | 45.9 | 27.9 | 73.8 | 0.031 | 0.0199 | 0.0021 |  |  |  | 45.7 | 25 | 20.7 |  |  |  | 2.2677e-09
2009-03-31 | 関東地方整備局 | 利根川 | 江戸川 | 右岸 | 35 | No.H12-9-11 | 天端 | B.P11-10 | 10.15 | 10.45 | 6 |  | 2.766 |  |  | 0 | 88.2 | 11.8 |  | 11.8 | 0.3147 | 0.2797 | 0.1478 | [9 empty] | 4.3265e-05
2009-03-31 | 関東地方整備局 | 利根川 | 江戸川 | 右岸 | 35 | No.H12-9-11 | 天端 | B.P11-11 | 12.15 | 12.45 | 5 |  | 2.665 |  |  | 0 | 13.3 | 43.1 | 43.6 | 86.7 | 0.0136 | 0.077 |  |  |  |  | 95.3 | 37.6 | 57.7
2009-03-31 | 関東地方整備局 | 利根川 | 江戸川 | 右岸 | 35 | No.H12-9-11 | 天端 | B.P11-12 | 14.15 | 14.45 | 15 |  | 2.783 |  |  | 0 | 90.1 | 9.8 |  | 9.8 | 0.299 | 0.2622 | 0.1434 | 0.0778 | 3.8432 | 1.38 | [6 empty] | 4.0339e-05 | 6.0528e-05
2009-03-31 | 関東地方整備局 | 利根川 | 江戸川 | 右岸 | 35 | No.H12-9-11 | 天端 | B.P11-14 | 18.15 | 18.45 | 32 |  | 2.762 |  |  | 0 | 39.2 | 37.6 | 23.2 | 60.8 | 0.0731 | 0.0504 | 0.003 |  |  |  | 39 | 24.1 | 14.9 |  |  |  | 5.1819e-09
2009-03-31 | 関東地方整備局 | 利根川 | 江戸川 | 右岸 | 35 | No.H12-9-11 | 天端 | B.P11-15 | 20.15 | 20.45 | 4 |  | 2.743 |  |  | 0.8 | 17.1 | 53.1 | 29 | 82.1 | 0.0411 | 0.0288 | 0.0018 |  |  |  | 45.7 | 29.4 | 16.3 |  |  |  | 1.5866e-09
2009-03-31 | 関東地方整備局 | 利根川 | 江戸川 | 右岸 | 35 | No.H12-9-11 | 天端 | B.P11-16 | 21.2 | 21.45 | 33 |  | 2.834 |  |  | 0 | 90.1 | 9.9 |  | 9.9 | 0.2154 | 0.1895 | 0.1262 | 0.0762 | 2.8268 | 1.33 | [6 empty] | 3.0002e-05 | 5.8064e-05
2009-03-31 | 関東地方整備局 | 利根川 | 江戸川 | 右岸 | 35 | No.H12-9-11 | 天端 | B.P11-17上 | 22.15 | 22.3 | 13 |  | 2.76 |  |  | 0 | 80.9 | 19.1 |  | 19.1 | 0.2082 | 0.1737 | 0.08 | [9 empty] | 1.0434e-05
2009-03-31 | 関東地方整備局 | 利根川 | 江戸川 | 右岸 | 35 | No.H12-9-11 | 天端 | B.P11-17下 | 22.3 | 22.45 | 13 |  | 2.684 |  |  | 0 | 21.8 | 54.6 | 23.6 | 78.2 | 0.0481 | 0.0353 | 0.003 |  |  |  | 42 | 30.4 | 11.6 |  |  |  | 5.1819e-09
2009-03-31 | 関東地方整備局 | 利根川 | 江戸川 | 右岸 | 35 | No.H12-9-11 | 天端 | B.P11-18 | 24.15 | 24.45 | 40 |  | 2.764 |  |  | 0.5 | 92.4 | 7.1 |  | 7.1 | 0.3182 | 0.2797 | 0.1535 | 0.102 | 3.1196 | 1.14 | [6 empty] | 4.7229e-05 | 0.00010404
2009-03-31 | 関東地方整備局 | 利根川 | 江戸川 | 右岸 | 35 | No.H12-9-11 | 天端 | B.P11-19 | 27.15 | 27.31 | 50 |  | 2.976 |  |  | 0 | 95.4 | 4.6 |  | 4.6 | 0.3707 | 0.334 | 0.2212 | 0.1564 | 2.3702 | 1.25 | [6 empty] | 0.00011012 | 0.00024461
2009-03-31 | 関東地方整備局 | 利根川 | 江戸川 | 右岸 | 35 | No.H12-9-11 | 天端 | B.P11-20 | 30.15 | 30.45 | 26 |  | 2.757 |  |  | 0 | 43 | 34.1 | 22.9 | 57 | 0.0815 | 0.0603 | 0.0033 |  |  |  | 52.1 | 24.7 | 27.4 |  |  |  | 6.4624e-09
2009-03-31 | 関東地方整備局 | 利根川 | 江戸川 | 右岸 | 35 | No.H12-9-12 | 裏のり | B.P12-1 | 1.15 | 1.46 | 4 |  | 2.71 |  |  | 0 | 17.1 | 57.8 | 25.1 | 82.9 | 0.0292 | 0.0201 | 0.0029 |  |  |  | 50.7 | 30.5 | 20.2 |  |  |  | 4.7904e-09
2009-03-31 | 関東地方整備局 | 利根川 | 江戸川 | 右岸 | 35 | No.H12-9-12 | 裏のり | B.T12-1 | 1.5 | 2.6 | 5 | 1.714 | 2.683 | 1.295 | 0.9463 | 0 | 13.6 | 68.3 | 18.1 | 86.4 | 0.0258 | 0.0188 | 0.0057 | 0.0013 | 19.8462 | 2.75 | 50 | 30 | 20 |  |  |  | 2.2928e-08 | 1.69e-08 |  | 4.2039e-09 | UU | [8 empty] | 37.4 | 9.4
2009-03-31 | 関東地方整備局 | 利根川 | 江戸川 | 右岸 | 35 | No.H12-9-12 | 裏のり | B.P12-2 | 3.15 | 3.45 | 8 |  | 2.732 |  |  | 0 | 44.3 | 34.5 | 21.2 | 55.7 | 0.0877 | 0.0567 | 0.0042 |  |  |  | 45.5 | 26.7 | 18.8 |  |  |  | 1.13e-08
2009-03-31 | 関東地方整備局 | 利根川 | 江戸川 | 右岸 | 35 | No.H12-9-12 | 裏のり | B.D12-2 | 3.6 | 4.6 | 7 | 1.838 | 2.719 | 0.928 | 0.41451 | 0 | 58 | 31.9 | 10.1 | 42 | 0.1622 | 0.1175 | 0.0182 | 0.0049 | 33.102 | 2 | [5 empty] | 3.15e-06 | 3.3774e-07 | 2.401e-07 |  | 9.5801e-08 | CU |  |  | 93.3 | 20.1
2009-03-31 | 関東地方整備局 | 利根川 | 江戸川 | 右岸 | 35 | No.H12-9-12 | 裏のり | B.P12-3 | 5.15 | 5.46 | 2 |  | 2.728 |  |  | 2 | 65.4 | 16.9 | 15.7 | 32.6 | 0.2298 | 0.1708 | 0.0097 | [9 empty] | 7.8587e-08
2009-03-31 | 関東地方整備局 | 利根川 | 江戸川 | 右岸 | 35 | No.H12-9-12 | 裏のり | B.T12-3 | 5.6 | 6.6 | 12 | 1.716 | 2.691 | 1.296 | 0.94808 | 0 | 28.8 | 49.5 | 21.7 | 71.2 | 0.0383 | 0.0208 | 0.0045 | 0.0014 | 27.3571 | 1.1 | 52.8 | 27.7 | 25.1 |  |  |  | 1.3258e-08 | 1.96e-08 |  | 2.7758e-09 | UU | [8 empty] | 27.2 | 5.6
2009-03-31 | 関東地方整備局 | 利根川 | 江戸川 | 右岸 | 35 | No.H12-9-12 | 裏のり | B.P12-4 | 7.15 | 7.45 | 3 |  | 2.651 |  |  | 0 | 3.7 | 36.8 | 59.5 | 96.3 | 0.0051 | 0.0035 |  |  |  |  | 93.4 | 43.3 | 50.1
2009-03-31 | 関東地方整備局 | 利根川 | 江戸川 | 右岸 | 35 | No.H12-9-12 | 裏のり |  | 8.5 | 9 | 10 | [19 empty] | 1.05e-05
2009-03-31 | 関東地方整備局 | 利根川 | 江戸川 | 右岸 | 35 | No.H12-9-12 | 裏のり | B.D12-4 | 9.1 | 10.1 | 12 | 1.808 | 2.714 | 1.105 | 0.64097 | 0 | 71.6 | 24.5 | 3.9 | 28.4 | 0.1406 | 0.1218 | 0.0531 | 0.0222 | 6.3333 | 2.02 | [5 empty] | 1.41e-05 | 4.0369e-06 | 4.9284e-06 |  | 4.3342e-06 | CU |  |  | 26.5 | 26.4
2009-03-31 | 関東地方整備局 | 利根川 | 江戸川 | 右岸 | 35 | No.H12-9-12 | 裏のり |  | 13.5 | 14 | 11 | [19 empty] | 6.12e-06
2009-03-31 | 関東地方整備局 | 利根川 | 江戸川 | 右岸 | 35 | No.H12-9-12 | 裏のり | B.P12-5 | 14.15 | 14.45 | 14 |  | 2.733 |  |  | 0 | 51.6 | 36.9 | 11.5 | 48.4 | 0.0955 | 0.0775 | 0.0201 | 0.003 | 31.8333 | 6.16 | [6 empty] | 4.2511e-07 | 9e-08
2009-03-31 | 関東地方整備局 | 利根川 | 江戸川 | 右岸 | 35 | No.H12-9-12 | 裏のり |  | 17.5 | 18 | 19 | [19 empty] | 5.79e-05
2009-03-31 | 関東地方整備局 | 利根川 | 江戸川 | 右岸 | 35 | No.H12-9-12 | 裏のり | B.P12-7 | 18.15 | 18.45 | 19 |  | 2.788 |  |  | 0 | 86 | 14 |  | 14 | 0.1967 | 0.1636 | 0.0893 | [9 empty] | 1.3462e-05
2009-03-31 | 関東地方整備局 | 利根川 | 江戸川 | 右岸 | 35 | No.H12-9-12 | 裏のり | B.P12-8 | 21.15 | 21.32 | 50 |  | 2.822 |  |  | 0.7 | 88.7 | 10.6 |  | 10.6 | 0.5057 | 0.442 | 0.1852 | [9 empty] | 7.2967e-05
2009-03-31 | 関東地方整備局 | 利根川 | 江戸川 | 右岸 | 35 | No.H12-9-12 | 裏のり | B.P12-9 | 24.15 | 24.39 | 50 |  | 2.744 |  |  | 6.7 | 85.1 | 8.2 |  | 8.2 | 0.5737 | 0.4845 | 0.237 | 0.1029 | 5.5753 | 1.75 | [6 empty] | 0.00012921 | 0.00010588
2009-03-31 | 関東地方整備局 | 利根川 | 江戸川 | 右岸 | 35 | No.H12-9-12 | 裏のり | B.P12-10 | 27.15 | 27.45 | 21 |  | 2.721 |  |  | 0 | 33.8 | 41.3 | 24.9 | 66.2 | 0.0414 | 0.0198 | 0.0038 | 0.0015 | 27.6 | 0.66 | 74.4 | 31.5 | 42.9 |  |  |  | 8.961e-09 | 2.25e-08
2009-03-31 | 関東地方整備局 | 利根川 | 江戸川 | 右岸 | 35 | 江右岸35.00km堤内地No.8 | 裏のり | B.P8-1 | 1.15 | 1.45 |  | 1.644 | 2.637 | 1.514 | 1.3804 | 0.2 | 17.6 | 42.7 | 39.5 | 82.2 | 0.0214 | 0.0102 |  |  |  |  | 75.6 | 32.1 | 43.5
2009-03-31 | 関東地方整備局 | 利根川 | 江戸川 | 右岸 | 35 | 江右岸35.00km堤内地No.8 | 裏のり | B.T8-2 | 1.5 | 2.25 |  | 1.423 | 2.589 | 2.655 | 5.1204 | 0 | 0.7 | 38.7 | 60.6 | 99.3 | 0.0047 | 0.0014 |  |  |  |  | 130.4 | 39.8 | 90.6 | [7 empty] | UU | [8 empty] | 8.5 | 3.1
2009-03-31 | 関東地方整備局 | 利根川 | 江戸川 | 右岸 | 35 | 江右岸35.00km堤内地No.8 | 裏のり |  | 3.25 | 3.75 | [20 empty] | 5e-05
2009-03-31 | 関東地方整備局 | 利根川 | 江戸川 | 右岸 | 35 | 江右岸35.00km堤内地No.8 | 裏のり | B.S8-3 | 3.5 | 4.25 |  | 1.871 | 2.721 | 0.936 | 0.42357 | 0 | 83.4 | 13.1 | 3.5 | 16.6 | 0.151 | 0.146 | 0.11 | 0.0285 | 5.2982 | 3.9 | [6 empty] | 2.1823e-05 | 8.1225e-06 |  | 5.8456e-06 | CU |  |  | 39.9 | 42.3
2009-03-31 | 関東地方整備局 | 利根川 | 江戸川 | 右岸 | 35 | 江右岸35.00km堤内地No.8 | 裏のり | B.T8-4 | 4.8 | 5.65 |  | 1.703 | 2.673 | 1.331 | 1.0116 | 0 | 33 | 42.7 | 24.3 | 67 | 0.0541 | 0.0335 | 0.002 |  |  |  | 49.8 | 23.9 | 25.9 |  |  |  | 2.0253e-09 |  |  |  | UU | [8 empty] | 26.5 | 3.8
2009-03-31 | 関東地方整備局 | 利根川 | 江戸川 | 右岸 | 35 | 江右岸35.00km堤内地No.8 | 裏のり | B.D8-5 | 6 | 6.9 |  | 1.714 | 2.668 | 1.301 | 0.95701 | 0 | 20.6 | 45.9 | 33.5 | 79.4 | 0.0386 | 0.0236 |  |  |  |  | 55.6 | 24.4 | 31.2 | [7 empty] | UU | [8 empty] | 19.2 | 17.5
2009-03-31 | 関東地方整備局 | 利根川 | 江戸川 | 右岸 | 35 | 江右岸35.00km堤内地No.8 | 裏のり | B.P8-6 | 7.15 | 7.45 |  | 1.648 | 2.649 | 1.503 | 1.3565 | 0 | 1.4 | 72.4 | 26.2 | 98.6 | 0.0207 | 0.0165 | 0.0023 |  |  |  | 75.8 | 30 | 45.8 |  |  |  | 2.7998e-09
2009-03-31 | 関東地方整備局 | 利根川 | 江戸川 | 右岸 | 35 | 江右岸35.00km堤内地No.8 | 裏のり | B.P8-7 | 9.15 | 9.45 |  | 1.886 | 2.718 | 0.933 | 0.42016 | 0 | 17.1 | 66.1 | 16.8 | 82.9 | 0.0471 | 0.0378 | 0.0088 |  |  |  | 41.4 | 20 | 21.4 |  |  |  | 6.2714e-08
2009-03-31 | 関東地方整備局 | 利根川 | 江戸川 | 右岸 | 35 | 江右岸35.00km堤内地No.8 | 裏のり | B.P8-8 | 11.15 | 11.45 |  | 1.973 | 2.709 | 0.744 | 0.23614 | 0.2 | 83.3 | 12.2 | 4.3 | 16.5 | 0.209 | 0.183 | 0.113 | 0.0259 | 8.0695 | 3.7 | 9999 | 9999 | 0 |  |  |  | 2.3226e-05 | 6.7081e-06 |  | 3.0721e-06
2009-03-31 | 関東地方整備局 | 利根川 | 江戸川 | 右岸 | 36 | No.H15-R36.0(H15-7) | 裏のり | B.15-7-1 | 1 | 1.8 | 0 | 1.694 | 2.6 | 1.064 | 0.5836 | 0 | 10.6 | 67.8 | 21.6 | 89.4 | 0.0381 | 0.0274 | 0.0044 |  |  |  | 52.2 | 26.9 | 25.3 |  |  |  | 1.2586e-08 |  |  |  | UU | [8 empty] | 42.2 | 11.1
2009-03-31 | 関東地方整備局 | 利根川 | 江戸川 | 右岸 | 36 | No.H15-R36.0(H15-7) | 裏のり | B.15-7-P1 | 2.15 | 2.47 | 2 |  | 2.729 |  |  | 0 | 15.9 | 36.9 | 47.2 | 84.1 | 0.0091 | 0.0062
2009-03-31 | 関東地方整備局 | 利根川 | 江戸川 | 右岸 | 36 | No.H15-R36.0(H15-7) | 裏のり | B.15-7-P2 | 3.15 | 3.49 | 3 |  | 2.769 |  |  | 0 | 72.5 | 16.9 | 10.6 | 27.5 | 0.185 | 0.153 | 0.032 | 0.0044 | 42.0455 | 11.37 | [6 empty] | 1.2486e-06 | 1.936e-07
2009-03-31 | 関東地方整備局 | 利根川 | 江戸川 | 右岸 | 36 | No.H15-R36.0(H15-7) | 裏のり | B.15-7-P3 | 4.15 | 4.49 | 1 |  | 2.646 |  |  | 0 | 13.5 | 65 | 21.5 | 86.5 | 0.0321 | 0.0231 | 0.0045 | [9 empty] | 1.3258e-08
2009-03-31 | 関東地方整備局 | 利根川 | 江戸川 | 右岸 | 36 | No.H15-R36.0(H15-7) | 裏のり | B.15-7-2 | 4.5 | 5.3 | 2 | 1.766 | 2.6 | 1.071 | 0.59318 | 0 | 27.3 | 39 | 33.7 | 72.7 | 0.0402 | 0.0197 |  |  |  |  | 37.4 | 22 | 15.4 | [7 empty] | UU | [8 empty] | 32.9 | 2.8
2009-03-31 | 関東地方整備局 | 利根川 | 江戸川 | 右岸 | 36 | No.H15-R36.0(H15-7) | 裏のり | B.15-7-P4 | 5.45 | 5.75 | 3 |  | 2.655 |  |  | 0 | 16.4 | 46.9 | 36.7 | 83.6 | 0.0206 | 0.0109
2009-03-31 | 関東地方整備局 | 利根川 | 江戸川 | 右岸 | 36 | No.H15-R36.0(H15-7) | 裏のり | B.7-6 | 6 | 6.5 | 3 | [19 empty] | 6.73e-06
2009-03-31 | 関東地方整備局 | 利根川 | 江戸川 | 右岸 | 36 | No.H15-R36.0(H15-7) | 裏のり | B.15-7-P5 | 6.15 | 6.45 | 3 |  | 2.659 |  |  | 0 | 62.1 | 25.2 | 12.7 | 37.9 | 0.1782 | 0.1345 | 0.014 | 0.0025 | 71.28 | 4.13 | [6 empty] | 1.839e-07 | 6.25e-08
2009-03-31 | 関東地方整備局 | 利根川 | 江戸川 | 右岸 | 36 | No.H15-R36.0(H15-7) | 裏のり | B.15-7-3 | 7 | 7.8 | 0 | 1.89 | 2.76 | 0.923 | 0.40891 | 0 | 95.5 | 3.8 | 0.7 | 4.5 | 0.3157 | 0.2842 | 0.15 | 0.1107 | 2.8519 | 1.16 | [6 empty] | 4.4772e-05 | 0.00012254 |  | 8.0114e-05 | CU |  |  | 114.2 | 19.7
2009-03-31 | 関東地方整備局 | 利根川 | 江戸川 | 右岸 | 36 | No.H15-R36.0(H15-7) | 裏のり | B.15-7-P6 | 9.15 | 9.47 | 2 |  | 2.758 |  |  | 0 | 50.8 | 31 | 18.2 | 49.2 | 0.1263 | 0.0792 | 0.0072 | [9 empty] | 3.9395e-08
2009-03-31 | 関東地方整備局 | 利根川 | 江戸川 | 右岸 | 36 | No.H15-R36.0(H15-7) | 裏のり | B.15-7-4 | 10 | 10.8 | 0 | 1.85 | 2.718 | 1.003 | 0.50376 | 0.7 | 36 | 44.6 | 18.7 | 63.3 | 0.0661 | 0.0485 | 0.0069 |  |  |  | 34.8 | 17.7 | 17.1 |  |  |  | 3.5695e-08 |  |  |  | UU | [8 empty] | 37.4 | 5
2009-03-31 | 関東地方整備局 | 利根川 | 江戸川 | 右岸 | 36 | No.H15-R36.0(H15-7) | 裏のり | B.15-7-P7 | 13.15 | 13.55 | 0 |  | 2.712 |  |  | 0 | 32.8 | 44 | 23.2 | 67.2 | 0.0574 | 0.0379 | 0.0035 | [9 empty] | 7.4064e-09
2009-03-31 | 関東地方整備局 | 利根川 | 江戸川 | 右岸 | 36 | No.H15-R36.0(H15-7) | 裏のり | B.15-7-P8 | 14.15 | 14.45 | 9 |  | 2.747 |  |  | 0 | 15.3 | 48.9 | 35.8 | 84.7 | 0.0149 | 0.0092
2009-03-31 | 関東地方整備局 | 利根川 | 江戸川 | 右岸 | 36 | No.H15-R36.0(H15-7) | 裏のり | B.15-7-P9 | 16.15 | 16.45 | 8 |  | 2.503 |  |  | 0 | 19 | 61.8 | 19.2 | 81 | 0.0451 | 0.0315 | 0.0056 | 0.0011 | 41 | 2.85 | [6 empty] | 2.2007e-08 | 1.21e-08
2009-03-31 | 関東地方整備局 | 利根川 | 江戸川 | 右岸 | 36 | No.H15-R36.0(H15-7) | 裏のり | B.15-7-P10 | 18.15 | 18.45 | 21 |  | 2.772 |  |  | 0 | 22 | 61.5 | 16.5 | 78 | 0.0429 | 0.0332 | 0.0075 | 0.0018 | 23.8333 | 2.47 | [6 empty] | 4.3303e-08 | 3.24e-08
2009-03-31 | 関東地方整備局 | 利根川 | 江戸川 | 右岸 | 36 | No.H15-R36.0(H15-8) | 表のり | B.15-8-P1 | 1.15 | 1.49 |  |  | 2.606 |  |  | 0 | 6.7 | 54.7 | 38.6 | 93.3 | 0.0179 | 0.0106
2009-03-31 | 関東地方整備局 | 利根川 | 江戸川 | 右岸 | 36 | No.H15-R36.0(H15-8) | 表のり | B.15-8-1 | 2 | 2.8 |  | 1.538 | 2.674 | 1.96 | 2.5438 | 0 | 20 | 42.2 | 37.8 | 80 | 0.0279 | 0.0131 |  |  |  |  | 67.8 | 26.4 | 41.4 | [7 empty] | UU | [8 empty] | 28 | 2.8
2009-03-31 | 関東地方整備局 | 利根川 | 江戸川 | 右岸 | 36 | No.H15-R36.0(H15-8) | 表のり | B.15-8-P2 | 3.15 | 3.5 |  |  | 2.615 |  |  | 0 | 11.6 | 33.6 | 54.8 | 88.4 | 0.0076 | 0.0032
2009-03-31 | 関東地方整備局 | 利根川 | 江戸川 | 右岸 | 36 | No.H15-R36.0(H15-8) | 表のり | B.15-8-P3 | 4.15 | 4.45 |  |  | 2.632 |  |  | 0 | 13.1 | 59.8 | 27.1 | 86.9 | 0.0296 | 0.019 | 0.0022 | [9 empty] | 2.5258e-09
2009-03-31 | 関東地方整備局 | 利根川 | 江戸川 | 右岸 | 36 | No.H15-R36.0(H15-8) | 表のり | B.15-8-2 | 4.5 | 5.3 |  | 1.49 | 2.64 | 2.381 | 3.9924 | 0 | 5.2 | 40.4 | 54.4 | 94.8 | 0.0079 | 0.0035 |  |  |  |  | 121.9 | 55.3 | 66.6 | [7 empty] | UU | [8 empty] | 20.3 | 3.2
2009-03-31 | 関東地方整備局 | 利根川 | 江戸川 | 右岸 | 36 | No.H15-R36.0(H15-8) | 表のり | B.15-8-P4 | 5.45 | 5.95 |  |  | 2.689 |  |  | 0 | 65.6 | 26.2 | 8.2 | 34.4 | 0.1829 | 0.1372 | 0.034 | 0.0089 | 20.5506 | 2.25 | [6 empty] | 1.4369e-06 | 7.921e-07
2009-03-31 | 関東地方整備局 | 利根川 | 江戸川 | 右岸 | 36 | No.H15-R36.0(H15-8) | 表のり | B.8-6 | 5.6 | 6.1 | [20 empty] | 1.09e-05
2009-03-31 | 関東地方整備局 | 利根川 | 江戸川 | 右岸 | 36 | No.H15-R36.0(H15-8) | 表のり | B.15-8-3 | 6.1 | 7 |  | 1.871 | 2.755 | 0.944 | 0.43273 | 0 | 96.2 | 3.1 | 0.7 | 3.8 | 0.3192 | 0.2841 | 0.15 | 0.1141 | 2.7975 | 1.08 | 9999 | 9999 | 0 |  |  |  | 4.4772e-05 | 0.00013019 |  | 8.7666e-05 | CU |  |  | 102.9 | 20.8
2009-03-31 | 関東地方整備局 | 利根川 | 江戸川 | 右岸 | 36 | No.H15-R36.0(H15-8) | 表のり | B.15-8-P5 | 8.15 | 8.45 |  |  | 2.754 |  |  | 0 | 88.6 | 8 | 3.4 | 11.4 | 0.2981 | 0.2543 | 0.12 | 0.0596 | 5.0017 | 1.45 | [6 empty] | 2.6697e-05 | 3.5522e-05
2009-03-31 | 関東地方整備局 | 利根川 | 江戸川 | 右岸 | 36 | No.H15-R36.0(H15-8) | 表のり | B.15-8-4 | 9.5 | 10.3 |  | 1.812 | 2.762 | 1.14 | 0.69231 | 0 | 48.3 | 30.4 | 21.3 | 51.7 | 0.1144 | 0.0679 | 0.0043 |  |  |  | 36.8 | 22.7 | 14.1 |  |  |  | 1.1933e-08 |  |  |  | UU | [8 empty] | 25.6 | 4.1
2009-03-31 | 関東地方整備局 | 利根川 | 江戸川 | 右岸 | 36 | No.H15-R36.0(H15-8) | 表のり | B.15-8-P6 | 10.45 | 10.82 |  |  | 2.712 |  |  | 0 | 29.4 | 42.2 | 28.4 | 70.6 | 0.0336 | 0.0174 | 0.0022 | [9 empty] | 2.5258e-09
2009-03-31 | 関東地方整備局 | 利根川 | 江戸川 | 右岸 | 36 | No.H15-R36.0(H15-8) | 表のり | B.15-8-P7 | 13.15 | 13.47 |  |  | 2.695 |  |  | 0 | 33.8 | 38.6 | 27.6 | 66.2 | 0.0577 | 0.0362 | 0.0015 | [9 empty] | 1.0399e-09
2009-03-31 | 関東地方整備局 | 利根川 | 江戸川 | 右岸 | 36 | No.H15-R36.0(H15-8) | 表のり | B.15-8-P8 | 16.15 | 16.45 |  |  | 2.624 |  |  | 0 | 42.8 | 41.4 | 15.8 | 57.2 | 0.0972 | 0.0574 | 0.0082 | 0.0019 | 51.1579 | 1.68 | [6 empty] | 5.3248e-08 | 3.61e-08
2009-03-31 | 関東地方整備局 | 利根川 | 江戸川 | 右岸 | 36 | No.R-8 | 天端 | B.P-2 | 2.15 | 2.45 |  |  | 2.675 |  |  | 0 | 6 | 58 | 36 | 94 | 0.0156 | 0.01 |  |  |  |  | 63.3 | 34.3 | 29
2009-03-31 | 関東地方整備局 | 利根川 | 江戸川 | 右岸 | 36 | No.R-8 | 天端 | B.P-4 | 4.15 | 4.55 |  |  | 2.738 |  |  | 0 | 56 | 36 | 8 | 44 | 0.132 | 0.099 | 0.024 | 0.0088 | 15 | 1.4 | 45.7 | 22 | 23.7 |  |  |  | 6.4113e-07 | 7.744e-07
2009-03-31 | 関東地方整備局 | 利根川 | 江戸川 | 右岸 | 36 | No.R-8 | 天端 | B.P-6 | 6.15 | 6.45 |  |  | 2.68 |  |  | 0 | 13 | 38 | 49 | 87 | 0.0104 | 0.0055 |  |  |  |  | 73.6 | 29.5 | 44.1
2009-03-31 | 関東地方整備局 | 利根川 | 江戸川 | 右岸 | 36 | No.R-8 | 天端 | B.T-1 | 8 | 8.8 |  | 1.742 | 2.68 | 1.257 | 0.87998 | 0 | 27 | 39 | 34 | 73 | 0.0275 | 0.0137 |  |  |  |  | 59.2 | 27.9 | 31.3 | [7 empty] | UU | [8 empty] | 80.4 | 0
2009-03-31 | 関東地方整備局 | 利根川 | 江戸川 | 右岸 | 36 | No.R-8 | 天端 | B.P-9 | 10.15 | 10.45 |  |  | 2.685 |  |  | 0 | 46 | 25 | 29 | 54 | 0.138 | 0.0498 |  |  |  |  | 41 | 20 | 21
2009-03-31 | 関東地方整備局 | 利根川 | 江戸川 | 右岸 | 36 | No.R-8 | 天端 |  | 10.5 | 11 | [20 empty] | 2.37e-05
2009-03-31 | 関東地方整備局 | 利根川 | 江戸川 | 右岸 | 36 | No.R-8 | 天端 | B.SS-2 | 12 | 13 |  | 1.846 | 2.708 | 1.02 | 0.52535 | 0 | 62 | 21 | 17 | 38 | 0.144 | 0.117 | 0.008 |  |  |  | 35.3 | 24 | 11.3 |  |  |  | 5.0287e-08 |  |  |  | CD | 0 | 32.5
2009-03-31 | 関東地方整備局 | 利根川 | 江戸川 | 右岸 | 36 | No.R-8 | 天端 | B.P-11 | 13.15 | 13.45 |  |  | 2.747 |  |  | 0 | 55 | 24 | 21 | 45 | 0.138 | 0.103 | 0.0045 |  |  |  | 45.7 | 22.5 | 23.2 |  |  |  | 1.3258e-08
2009-03-31 | 関東地方整備局 | 利根川 | 江戸川 | 右岸 | 36 | No.R-8 | 天端 | B.T-2 | 14 | 14.8 |  | 1.644 | 2.71 | 1.611 | 1.6013 | 0 | 18 |  |  | 82 | 0.0131 | 0.0084 |  |  |  |  | 62.1 | 29.6 | 32.5 | [7 empty] | UU | [8 empty] | 65.5 | 0
2009-03-31 | 関東地方整備局 | 利根川 | 江戸川 | 右岸 | 36 | No.R-8 | 天端 | B.P-13 | 16 | 16.6 |  |  | 2.693 |  |  | 0 | 13 | 41 | 46 | 87 | 0.0108 | 0.0069 |  |  |  |  | 78.7 | 33.2 | 45.5
2009-03-31 | 関東地方整備局 | 利根川 | 江戸川 | 右岸 | 36 | No.R-8 | 天端 | B.P-15 | 18.15 | 18.45 |  |  | 2.68 |  |  | 0 | 31 | 32 | 37 | 69 | 0.035 | 0.0146 |  |  |  |  | 60 | 29.6 | 30.4
2009-03-31 | 関東地方整備局 | 利根川 | 江戸川 | 右岸 | 36 | 江右岸35.95km堤内地No.9 | 裏のり | B.T9-1 | 1 | 1.8 |  | 1.495 | 2.653 | 2.32 | 3.7612 | 0 | 14.1 | 37.5 | 48.4 | 85.9 | 0.0109 | 0.0056 |  |  |  |  | 88.5 | 35.5 | 53 | [7 empty] | UU | [8 empty] | 13.7 | 1.2
2009-03-31 | 関東地方整備局 | 利根川 | 江戸川 | 右岸 | 36 | 江右岸35.95km堤内地No.9 | 裏のり | B.S9-2 | 3.15 | 4.15 |  | 1.844 | 2.731 | 1.037 | 0.54745 | 0 | 87.1 | 10.7 | 2.2 | 12.9 | 0.152 | 0.146 | 0.0986 | 0.0557 | 2.7289 | 1.7 | [5 empty] | 3.03e-06 | 1.6936e-05 | 3.1025e-05 |  | 1.7903e-05 | CU |  |  | 56.9 | 40.2
2009-03-31 | 関東地方整備局 | 利根川 | 江戸川 | 右岸 | 36 | 江右岸35.95km堤内地No.9 | 裏のり | B.T9-3 | 4.15 | 4.95 |  | 1.763 | 2.717 | 1.242 | 0.85453 | 0.1 | 48.7 | 30.9 | 20.3 | 51.2 | 0.119 | 0.0689 | 0.0046 |  |  |  | 34 | 21.3 | 12.7 |  |  |  | 1.3951e-08 |  |  |  | UU | [8 empty] | 21.4 | 1.7
2009-03-31 | 関東地方整備局 | 利根川 | 江戸川 | 右岸 | 36 | 江右岸35.95km堤内地No.9 | 裏のり |  | 5.9 | 6.4 | [20 empty] | 8.16e-06
2009-03-31 | 関東地方整備局 | 利根川 | 江戸川 | 右岸 | 36 | 江右岸35.95km堤内地No.9 | 裏のり | B.S9-5 | 7 | 7.85 |  | 1.866 | 2.732 | 0.976 | 0.4705 | 0 | 72.4 | 17.6 | 10 | 27.6 | 0.138 | 0.124 | 0.0407 | 0.005 | 27.6 | 9.6 | [6 empty] | 2.1799e-06 | 2.5e-07 |  | 1.9395e-07 | CU |  |  | 116.3 | 31.2
2009-03-31 | 関東地方整備局 | 利根川 | 江戸川 | 右岸 | 36 | 江右岸35.95km堤内地No.9 | 裏のり | B.D9-6 | 8.1 | 9.1 |  | 1.785 | 2.733 | 1.164 | 0.72879 | 0 | 2 | 49.3 | 48.7 | 98 | 0.0083 | 0.0054 |  |  |  |  | 47.4 | 21 | 26.4 | [7 empty] | UU | [8 empty] | 82.8 | 5
2009-03-31 | 関東地方整備局 | 利根川 | 江戸川 | 右岸 | 36 | 江右岸35.95km堤内地No.9 | 裏のり | B.P9-7 | 9.15 | 9.45 |  |  | 2.718 |  |  | 0 | 7.5 | 55.3 | 37.2 | 92.5 | 0.016 | 0.0104 | 0.0049 |  |  |  | 43.4 | 22.9 | 20.5 |  |  |  | 1.615e-08
2009-03-31 | 関東地方整備局 | 利根川 | 江戸川 | 右岸 | 36 | 江右岸35.95km堤内地No.9 | 裏のり | B.P9-8 | 11.15 | 11.45 |  |  | 2.628 |  |  | 0 | 12.7 | 58.9 | 28.4 | 87.3 | 0.0183 | 0.0125 | 0.0013 |  |  |  | 96.5 | 37.5 | 59 |  |  |  | 7.4646e-10
2009-03-31 | 関東地方整備局 | 利根川 | 江戸川 | 右岸 | 37.5 | H13-R37.5（№R-9） | 裏のり | B.P-2 | 2.15 | 2.5 |  |  | 2.69 |  |  | 0 | 15 | 59 | 26 | 85 | 0.0264 | 0.0183 | 0.002 |  |  |  | 54.5 | 30.9 | 23.6 |  |  |  | 2.0253e-09
2009-03-31 | 関東地方整備局 | 利根川 | 江戸川 | 右岸 | 37.5 | H13-R37.5（№R-9） | 裏のり | B.P-3 | 3.15 | 3.6 |  |  | 2.682 |  |  | 0 | 16 | 55 | 29 | 84 | 0.028 | 0.018 |  |  |  |  | 52.1 | 25.5 | 26.6
2009-03-31 | 関東地方整備局 | 利根川 | 江戸川 | 右岸 | 37.5 | H13-R37.5（№R-9） | 裏のり | B.T-1 | 5 | 5.8 |  | 1.819 | 2.717 | 0.912 | 0.39673 | 0 | 45 | 38 | 17 | 55 | 0.092 | 0.0563 | 0.0074 |  |  |  | 31.3 | 24.5 | 6.8 |  |  |  | 4.1977e-08 |  |  |  | UU | [8 empty] | 57.5 | 13.4
2009-03-31 | 関東地方整備局 | 利根川 | 江戸川 | 右岸 | 37.5 | H13-R37.5（№R-9） | 裏のり | B.P-7 | 7.15 | 7.45 |  |  | 2.717 |  |  | 0 | 62 | 29 | 9 | 38 | 0.145 | 0.118 | 0.028 | 0.0073 | 19.863 | 2.8 | 9999 | 9999 | 0 |  |  |  | 9.1636e-07 | 5.329e-07
2009-03-31 | 関東地方整備局 | 利根川 | 江戸川 | 右岸 | 37.5 | H13-R37.5（№R-9） | 裏のり |  | 7.5 | 8 | [20 empty] | 2.87e-05
2009-03-31 | 関東地方整備局 | 利根川 | 江戸川 | 右岸 | 37.5 | H13-R37.5（№R-9） | 裏のり | B.P-10 | 11.15 | 11.45 |  |  | 2.72 |  |  | 0 | 86 | 8 | 6 | 14 | 0.275 | 0.233 | 0.107 | 0.0275 | 10 | 3 | 9999 | 9999 | 0 |  |  |  | 2.0468e-05 | 7.5625e-06
2009-03-31 | 関東地方整備局 | 利根川 | 江戸川 | 右岸 | 37.5 | H13-R37.5（№R-9） | 裏のり |  | 13.5 | 14 | [20 empty] | 1.03e-05
2009-03-31 | 関東地方整備局 | 利根川 | 江戸川 | 右岸 | 37.5 | H13-R37.5（№R-9） | 裏のり | B.P-13 | 14.15 | 14.45 |  |  | 2.716 |  |  | 1 | 60 | 27 | 12 | 39 | 0.118 | 0.097 | 0.018 | 0.0022 | 53.6364 | 11 | 9999 | 9999 | 0 |  |  |  | 3.292e-07 | 4.84e-08
2009-03-31 | 関東地方整備局 | 利根川 | 江戸川 | 右岸 | 37.5 | H13-R37.5（№R-9） | 裏のり | B.P-16 | 17.15 | 17.45 |  |  | 2.76 |  |  | 2 | 74 | 15 | 9 | 24 | 0.183 | 0.157 | 0.048 | 0.0061 | 30 | 10 | 9999 | 9999 | 0 |  |  |  | 3.1947e-06 | 3.721e-07
2009-03-31 | 関東地方整備局 | 利根川 | 江戸川 | 右岸 | 37.5 | H13-R37.5（№R-9） | 裏のり | B.P-18 | 19.15 | 19.45 |  |  | 2.758 |  |  | 1 | 79 | 11 | 9 | 20 | 0.202 | 0.173 | 0.076 | 0.008 | 25.25 | 9.1 | 9999 | 9999 | 0 |  |  |  | 9.265e-06 | 6.4e-07
2009-03-31 | 関東地方整備局 | 利根川 | 江戸川 | 右岸 | 37.5 | H13-R37.5（№R-9） | 裏のり | B.P-20 | 21.15 | 21.37 |  |  | 2.807 |  |  | 1 | 93 |  |  | 6 | 0.354 | 0.319 | 0.21 | 0.145 | 2.4414 | 1.3 | [6 empty] | 9.763e-05 | 0.00021025
2009-03-31 | 関東地方整備局 | 利根川 | 江戸川 | 右岸 | 37.5 | H13-R37.5（№R-9） | 裏のり | B.P-21 | 22.15 | 22.45 |  |  | 2.803 |  |  | 1 | 93 |  |  | 6 | 0.358 | 0.321 | 0.21 | 0.133 | 2.6917 | 1.3 | [6 empty] | 9.763e-05 | 0.00017689
2009-03-31 | 関東地方整備局 | 利根川 | 江戸川 | 右岸 | 37.5 | H13-R37.5（№R-9） | 裏のり | B.P-24 | 25.15 | 25.46 |  |  | 2.709 |  |  | 0 | 30 | 47 | 23 | 70 | 0.0435 | 0.0286 | 0.0019 |  |  |  | 48.9 | 25.3 | 23.6 |  |  |  | 1.7983e-09
2009-03-31 | 関東地方整備局 | 利根川 | 江戸川 | 右岸 | 37.5 | H13-R37.5（№R-9） | 裏のり | B.P-26 | 27.15 | 27.45 |  |  | 2.681 |  |  | 0 | 7 | 64 | 29 | 93 | 0.0292 | 0.0221 |  |  |  |  | 69.9 | 29.4 | 40.5
2009-03-31 | 関東地方整備局 | 利根川 | 江戸川 | 右岸 | 37.5 | No.H15-R37.5(H15-10) | 表のり | B.15-10-P1 | 2.15 | 2.47 | 2 |  | 2.693 |  |  | 0 | 13.8 | 57 | 29.2 | 86.2 | 0.0338 | 0.0235 | 0.0022 | [9 empty] | 2.5258e-09
2009-03-31 | 関東地方整備局 | 利根川 | 江戸川 | 右岸 | 37.5 | No.H15-R37.5(H15-10) | 表のり | B.15-10-2 | 3 | 3.9 | 0 | 1.687 | 2.653 | 1.267 | 0.89718 | 0 | 43 | 32.9 | 24.1 | 57 | 0.0977 | 0.26 |  |  |  |  | 48.3 | 26.5 | 21.8 | [7 empty] | UU | [8 empty] | 27.5 | 6.1
2009-03-31 | 関東地方整備局 | 利根川 | 江戸川 | 右岸 | 37.5 | No.H15-R37.5(H15-10) | 表のり | B.15-10-P2 | 4.15 | 4.58 | 2 |  | 2.667 |  |  | 0 | 48.3 | 22.7 | 29 | 51.7 | 0.1309 | 0.064
2009-03-31 | 関東地方整備局 | 利根川 | 江戸川 | 右岸 | 37.5 | No.H15-R37.5(H15-10) | 表のり | B.15-10-P3 | 5.15 | 5.47 | 3 |  | 2.634 |  |  | 0 | 10.6 | 53.7 | 35.7 | 89.4 | 0.0206 | 0.0115
2009-03-31 | 関東地方整備局 | 利根川 | 江戸川 | 右岸 | 37.5 | No.H15-R37.5(H15-10) | 表のり | B.15-10-P4 | 6.15 | 6.45 | 5 |  | 2.694 |  |  | 0 | 91.3 | 4.8 | 3.9 | 8.7 | 0.3484 | 0.3143 | 0.17 | 0.0993 | 3.5086 | 1.63 | [6 empty] | 5.9834e-05 | 9.8605e-05
2009-03-31 | 関東地方整備局 | 利根川 | 江戸川 | 右岸 | 37.5 | No.H15-R37.5(H15-10) | 表のり | B.15-10-P5 | 7.15 | 7.45 | 9 |  | 2.643 |  |  | 0 | 29 | 53.4 | 17.6 | 71 | 0.0588 | 0.0448 | 0.007 | 0.0014 | 42 | 2.35 | [6 empty] | 3.6906e-08 | 1.96e-08
2009-03-31 | 関東地方整備局 | 利根川 | 江戸川 | 右岸 | 37.5 | No.H15-R37.5(H15-10) | 表のり |  | 7.5 | 8 | 5 | [19 empty] | 1.38e-06
2009-03-31 | 関東地方整備局 | 利根川 | 江戸川 | 右岸 | 37.5 | No.H15-R37.5(H15-10) | 表のり | B.15-10-3 | 8 | 8.3 | 0 | 1.927 | 2.757 | 0.78 | 0.2666 | 0 | 96 | 3.3 | 0.7 | 4 | 0.367 | 0.3248 | 0.18 | 0.1227 | 2.991 | 1.28 | [6 empty] | 6.8307e-05 | 0.00015055 |  | 6.8925e-05 | CU |  |  | 116.3 | 19.7
2009-03-31 | 関東地方整備局 | 利根川 | 江戸川 | 右岸 | 37.5 | No.H15-R37.5(H15-10) | 表のり | B.15-10-P6 | 9.45 | 9.75 | 16 |  | 2.67 |  |  | 0 | 19.5 | 62.9 | 17.6 | 80.5 | 0.0457 | 0.0341 | 0.007 | [9 empty] | 3.6906e-08
2009-03-31 | 関東地方整備局 | 利根川 | 江戸川 | 右岸 | 37.5 | No.H15-R37.5(H15-10) | 表のり | B.15-10-P7 | 11.15 | 11.45 | 32 |  | 2.73 |  |  | 0 | 6.9 | 72.2 | 20.9 | 93.1 | 0.0378 | 0.0296 | 0.0045 | [9 empty] | 1.3258e-08
2009-03-31 | 関東地方整備局 | 利根川 | 江戸川 | 右岸 | 37.5 | No.H15-R37.5(H15-10) | 表のり | B.15-10-P7 | 13.15 | 13.45 | 19 |  | 2.702 |  |  | 0 | 78.8 | 14 | 7.2 | 21.2 | 0.277 | 0.231 | 0.065 | 0.0127 | 21.811 | 4.48 | [6 empty] | 6.4494e-06 | 1.6129e-06
2009-03-31 | 関東地方整備局 | 利根川 | 江戸川 | 右岸 | 37.5 | No.H15-R37.5(H15-10) | 表のり | B.15-10-4 | 14.35 | 15.35 | 0 | 1.885 | 2.705 | 0.889 | 0.37194 | 0 | 81.5 | 12.8 | 5.7 | 18.5 | 0.3424 | 0.3056 | 0.09 | 0.0176 | 19.4545 | 6.56 | [6 empty] | 1.3708e-05 | 3.0976e-06 |  | 4.3477e-06 | CU |  |  | 69.4 | 20.8
2009-03-31 | 関東地方整備局 | 利根川 | 江戸川 | 右岸 | 37.5 | No.H15-R37.5(H15-10) | 表のり |  | 17 | 17.8 | 50 | [19 empty] | 3.36e-05
2009-03-31 | 関東地方整備局 | 利根川 | 江戸川 | 右岸 | 37.5 | No.H15-R37.5(H15-10) | 表のり | B.15-10-P8 | 17.15 | 17.39 | 50 |  | 2.733 |  |  | 0 | 87.4 | 7.5 | 5.1 | 12.6 | 0.3201 | 0.287 | 0.13 | 0.0365 | 8.7699 | 3.18 | [6 empty] | 3.2137e-05 | 1.3322e-05
2009-03-31 | 関東地方整備局 | 利根川 | 江戸川 | 右岸 | 37.5 | No.H15-R37.5(H15-10) | 表のり | B.15-10-P9 | 20.15 | 20.45 | 25 |  | 2.664 |  |  | 0 | 21 | 54.8 | 24.2 | 79 | 0.0484 | 0.0312 | 0.0032 | [9 empty] | 6.0177e-09
2009-03-31 | 関東地方整備局 | 利根川 | 江戸川 | 右岸 | 37.5 | No.H15-R37.5(H15-10) | 表のり | B.15-10-P10 | 21.15 | 21.41 | 50 |  | 2.693 |  |  | 0 | 58.4 | 25.3 | 16.3 | 41.6 | 0.1392 | 0.1117 | 0.009 | [9 empty] | 6.6066e-08
2009-03-31 | 関東地方整備局 | 利根川 | 江戸川 | 右岸 | 37.5 | No.H15-R37.5(H15-10) | 表のり | B.15-10-P11 | 25.15 | 25.45 | 15 |  | 2.658 |  |  | 0 | 9.4 | 72.3 | 18.3 | 90.6 | 0.0411 | 0.0315 | 0.0065 | 0.0013 | 31.6154 | 3.02 | [6 empty] | 3.1083e-08 | 1.69e-08
2009-03-31 | 関東地方整備局 | 利根川 | 江戸川 | 右岸 | 37.5 | No.H15-R37.5(H15-9) | 裏のり | B.15-9-P1 | 1.15 | 1.49 |  |  | 2.641 |  |  | 0 | 12 | 56.2 | 31.8 | 88 | 0.0278 | 0.0153
2009-03-31 | 関東地方整備局 | 利根川 | 江戸川 | 右岸 | 37.5 | No.H15-R37.5(H15-9) | 裏のり | B.15-9-1 | 2 | 2.4 |  | 1.693 | 2.591 | 1.166 | 0.73188 | 0 | 19.7 | 62.4 | 17.9 | 80.3 | 0.0513 | 0.0389 | 0.007 |  |  |  | 39.2 | 25.4 | 13.8 |  |  |  | 3.6906e-08 |  |  |  | UU | [8 empty] | 30.8 | 12.7
2009-03-31 | 関東地方整備局 | 利根川 | 江戸川 | 右岸 | 37.5 | No.H15-R37.5(H15-9) | 裏のり | B.15-9-2 | 3 | 3.9 |  | 1.82 | 2.696 | 0.982 | 0.47778 | 0 | 44.6 | 42.8 | 12.6 | 55.4 | 0.0937 | 0.0633 | 0.014 | 0.0026 | 36.0385 | 3.87 | 33.7 | 20.4 | 13.3 |  |  |  | 1.839e-07 | 6.76e-08 |  | 1.5986e-08 | UU | [8 empty] | 27.4 | 9.9
2009-03-31 | 関東地方整備局 | 利根川 | 江戸川 | 右岸 | 37.5 | No.H15-R37.5(H15-9) | 裏のり | B.15-9-P2 | 4.15 | 4.46 |  |  | 2.761 |  |  | 0 | 84.2 | 9.6 | 6.2 | 15.8 | 0.3135 | 0.286 | 0.11 | 0.0158 | 19.8418 | 7.85 | [6 empty] | 2.1823e-05 | 2.4964e-06
2009-03-31 | 関東地方整備局 | 利根川 | 江戸川 | 右岸 | 37.5 | No.H15-R37.5(H15-9) | 裏のり | B.15-9-P3 | 5.15 | 5.45 |  |  | 2.719 |  |  | 0 | 43.6 | 33.4 | 23 | 56.4 | 0.1075 | 0.0327 | 0.0034 | [9 empty] | 6.9253e-09
2009-03-31 | 関東地方整備局 | 利根川 | 江戸川 | 右岸 | 37.5 | No.H15-R37.5(H15-9) | 裏のり | B.15-9-P4 | 6.15 | 6.45 |  |  | 2.668 |  |  | 0 | 34 | 38.4 | 27.6 | 66 | 0.0464 | 0.0269 | 0.0022 | [9 empty] | 2.5258e-09
2009-03-31 | 関東地方整備局 | 利根川 | 江戸川 | 右岸 | 37.5 | No.H15-R37.5(H15-9) | 裏のり | B.15-9-3 | 7 | 7.8 |  | 1.654 | 2.609 | 1.457 | 1.2588 | 0 | 20.6 | 48.1 | 31.3 | 79.4 | 0.038 | 0.0213 |  |  |  |  | 60.9 | 24.2 | 36.7 | [7 empty] | UU | [8 empty] | 22.7 | 10.4
2009-03-31 | 関東地方整備局 | 利根川 | 江戸川 | 右岸 | 37.5 | No.H15-R37.5(H15-9) | 裏のり |  | 8 | 9 | [20 empty] | 1.33e-05
2009-03-31 | 関東地方整備局 | 利根川 | 江戸川 | 右岸 | 37.5 | No.H15-R37.5(H15-9) | 裏のり | B.15-9-P5 | 8.15 | 8.45 |  |  | 2.711 |  |  | 0 | 84.1 | 9.5 | 6.4 | 15.9 | 0.3146 | 0.2819 | 0.12 | 0.0141 | 22.3121 | 7.29 | [6 empty] | 2.6697e-05 | 1.9881e-06
2009-03-31 | 関東地方整備局 | 利根川 | 江戸川 | 右岸 | 37.5 | No.H15-R37.5(H15-9) | 裏のり | B.15-9-P6 | 11.15 | 11.45 |  |  | 2.683 |  |  | 0 | 29.5 | 54.1 | 16.4 | 70.5 | 0.0548 | 0.0402 | 0.0078 | 0.0017 | 32.2353 | 2.48 | [6 empty] | 4.7422e-08 | 2.89e-08
2009-03-31 | 関東地方整備局 | 利根川 | 江戸川 | 右岸 | 37.5 | No.H15-R37.5(H15-9) | 裏のり | B.15-9-P7 | 12.15 | 12.45 |  |  | 2.749 |  |  | 0 | 12.8 | 64.5 | 22.7 | 87.2 | 0.0363 | 0.027 | 0.0038 | [9 empty] | 8.961e-09
2009-03-31 | 関東地方整備局 | 利根川 | 江戸川 | 右岸 | 37.5 | No.H15-R37.5(H15-9) | 裏のり |  | 13 | 13.8 | [20 empty] | 1.81e-05
2009-03-31 | 関東地方整備局 | 利根川 | 江戸川 | 右岸 | 37.5 | No.H15-R37.5(H15-9) | 裏のり | B.15-9-P8 | 13.15 | 13.45 |  |  | 2.744 |  |  | 0 | 76.4 | 16.6 | 7 | 23.6 | 0.1956 | 0.1618 | 0.05 | 0.01 | 19.56 | 5.85 | [6 empty] | 3.5117e-06 | 1e-06
2009-03-31 | 関東地方整備局 | 利根川 | 江戸川 | 右岸 | 37.5 | No.H15-R37.5(H15-9) | 裏のり | B.15-9-4 | 13.8 | 14.7 |  | 1.873 | 2.654 | 0.875 | 0.35729 | 1.8 | 69.2 | 19.5 | 9.5 | 29 | 0.3914 | 0.3051 | 0.027 | 0.0058 | 67.4828 | 3.1 | [6 empty] | 8.4231e-07 | 3.364e-07 |  | 2.2042e-07 | CU |  |  | 95.9 | 20.3
2009-03-31 | 関東地方整備局 | 利根川 | 江戸川 | 右岸 | 37.5 | No.H15-R37.5(H15-9) | 裏のり | B.15-9-P9 | 16.15 | 16.45 |  |  | 2.726 |  |  | 0 | 18.8 | 57.8 | 23.4 | 81.2 | 0.029 | 0.019 | 0.0038 | [9 empty] | 8.961e-09
2009-03-31 | 関東地方整備局 | 利根川 | 江戸川 | 右岸 | 37.5 | No.H15-R37.5(H15-9) | 裏のり | B.15-9-P10 | 17.15 | 17.45 |  |  | 2.695 |  |  | 0 | 9.6 | 60.1 | 30.3 | 90.4 | 0.0211 | 0.0139 | 0.002 | [9 empty] | 2.0253e-09
2009-03-31 | 関東地方整備局 | 利根川 | 江戸川 | 右岸 | 37.5 | No.H15-R37.5(H15-9) | 裏のり | B.15-9-P11 | 18.15 | 18.45 |  |  | 2.685 |  |  | 0 | 2.4 | 60.2 | 37.4 | 97.6 | 0.0145 | 0.0093
2009-03-31 | 関東地方整備局 | 利根川 | 江戸川 | 右岸 | 37.5 | No.H15-R37.5(H15-9) | 裏のり | B.15-9-5 | 18.36 | 18.9 |  | 2.003 | 2.772 | 0.744 | 0.23614 | 2.2 | 85.7 | 7.7 | 4.4 | 12.1 | 0.4959 | 0.4169 | 0.236 | 0.0531 | 9.339 | 3.46 | [6 empty] | 0.00012795 | 2.8196e-05 |  | 2.3911e-05 | CU |  |  | 113.8 | 22.2
2009-03-31 | 関東地方整備局 | 利根川 | 江戸川 | 右岸 | 37.5 | No.H15-R37.5(H15-9) | 裏のり | B.15-9-P12 | 21.15 | 21.45 |  |  | 2.679 |  |  | 0 | 21.2 | 63.1 | 15.7 | 78.8 | 0.0517 | 0.0417 | 0.009 | 0.0012 | 43.0833 | 5.76 | [6 empty] | 6.6066e-08 | 1.44e-08
2009-03-31 | 関東地方整備局 | 利根川 | 江戸川 | 右岸 | 37.5 | No.H15-R37.5(H15-9) | 裏のり | B.15-9-P13 | 24.15 | 24.45 |  |  | 2.655 |  |  | 0 | 19 | 66.3 | 14.7 | 81 | 0.0491 | 0.0411 | 0.01 | 0.0016 | 30.6875 | 6.5 | [6 empty] | 8.4333e-08 | 2.56e-08
2009-03-31 | 関東地方整備局 | 利根川 | 江戸川 | 右岸 | 37.5 | 右岸37.5天-NO.5 | 天端 | B.P5-1 | 1.15 | 1.35 |  |  | 2.656 |  |  | 0 | 13 | 60 | 27 | 87 | 0.025 | 0.0149 | 0.0022 |  |  |  | 55 | 33.5 | 21.5 |  |  |  | 2.5258e-09
2009-03-31 | 関東地方整備局 | 利根川 | 江戸川 | 右岸 | 37.5 | 右岸37.5天-NO.5 | 天端 | B.P5-3 | 3.15 | 3.5 |  |  | 2.667 |  |  | 0 | 14 | 55 | 31 | 86 | 0.0208 | 0.0141 |  |  |  |  | 55.5 | 30.7 | 24.8
2009-03-31 | 関東地方整備局 | 利根川 | 江戸川 | 右岸 | 37.5 | 右岸37.5天-NO.5 | 天端 | B.P5-4 | 4.15 | 4.49 |  |  | 2.653 |  |  | 0 | 21 | 56 | 23 | 79 | 0.0294 | 0.0182 | 0.0036 |  |  |  | 65 | 34.9 | 30.1 |  |  |  | 7.9059e-09
2009-03-31 | 関東地方整備局 | 利根川 | 江戸川 | 右岸 | 37.5 | 右岸37.5天-NO.5 | 天端 | B.P5-5 | 5.15 | 5.5 |  |  | 2.645 |  |  | 0 | 11 | 53 | 36 | 89 | 0.0173 | 0.0126 |  |  |  |  | 61.5 | 33.4 | 28.1
2009-03-31 | 関東地方整備局 | 利根川 | 江戸川 | 右岸 | 37.5 | 右岸37.5天-NO.5 | 天端 | B.P5-6 | 6.15 | 6.47 |  |  | 2.626 |  |  | 0 | 5 | 58 | 37 | 95 | 0.0154 | 0.0107 |  |  |  |  | 53.9 | 32.4 | 21.5
2009-03-31 | 関東地方整備局 | 利根川 | 江戸川 | 右岸 | 37.5 | 右岸37.5天-NO.5 | 天端 | B.P5-7 | 7.15 | 7.46 |  |  | 2.643 |  |  | 0 | 36 | 43 | 21 | 64 | 0.0574 | 0.0332 | 0.0045 | 0.0015 | 38.2667 | 0.78 | 45.1 | 26.8 | 18.3 |  |  |  | 1.3258e-08 | 2.25e-08
2009-03-31 | 関東地方整備局 | 利根川 | 江戸川 | 右岸 | 37.5 | 右岸37.5天-NO.5 | 天端 | B.P5-8 | 8.15 | 8.45 |  |  | 2.713 |  |  | 0 | 52 | 34 | 14 | 48 | 0.112 | 0.08 | 0.0105 | 0.0024 | 46.6667 | 2.98 | [6 empty] | 9.4427e-08 | 5.76e-08
2009-03-31 | 関東地方整備局 | 利根川 | 江戸川 | 右岸 | 37.5 | 右岸37.5天-NO.5 | 天端 | B.P5-9 | 9.15 | 9.5 |  |  | 2.712 |  |  | 0 | 59 | 29 | 12 | 41 | 0.136 | 0.107 | 0.011 | 0.0031 | 43.871 | 2.9 | [6 empty] | 1.0517e-07 | 9.61e-08
2009-03-31 | 関東地方整備局 | 利根川 | 江戸川 | 右岸 | 37.5 | 右岸37.5天-NO.5 | 天端 | B.P5-10 | 10.15 | 10.49 |  |  | 2.658 |  |  | 0 | 23 | 44 | 33 | 77 | 0.0314 | 0.0185 |  |  |  |  | 54.3 | 31.7 | 22.6
2009-03-31 | 関東地方整備局 | 利根川 | 江戸川 | 右岸 | 37.5 | 右岸37.5天-NO.5 | 天端 | B.P5-11 | 11.15 | 11.48 |  |  | 2.642 |  |  | 0 | 7 | 53 | 40 | 93 | 0.0094 | 0.0075 |  |  |  |  | 70 | 38.3 | 31.7
2009-03-31 | 関東地方整備局 | 利根川 | 江戸川 | 右岸 | 37.5 | 右岸37.5天-NO.5 | 天端 | B.T5-12 | 12 | 12.8 |  | 1.744 | 2.677 | 1.256 | 0.87827 | 4 | 10 | 45 | 41 | 86 | 0.014 | 0.0091 |  |  |  |  | 64.9 | 32.7 | 32.2 | [7 empty] | UU | [8 empty] | 26.3 | 7.1
2009-03-31 | 関東地方整備局 | 利根川 | 江戸川 | 右岸 | 37.5 | 右岸37.5天-NO.5 | 天端 | B.T5-13 | 12.5 | 13.3 |  | 1.447 | 2.475 | 2.276 | 3.5989 | 0 | 1 | 31 | 68 | 99 | 0.0016 | [5 empty] | 129.9 | 49.4 | 80.5 | [7 empty] | UU | [8 empty] | 59.8 | 6.2
2009-03-31 | 関東地方整備局 | 利根川 | 江戸川 | 右岸 | 37.5 | 右岸37.5天-NO.5 | 天端 | B.S5-14 | 14 | 14.95 |  | 1.896 | 2.756 | 0.882 | 0.36457 | 0 | 95 | 4 | 1 | 5 | 0.332 | 0.296 | 0.18 | 0.129 | 2.5736 | 1.19 | [6 empty] | 6.8307e-05 | 0.00016641 |  | 8.8733e-05 | CU |  |  | 37.9 | 43.2
2009-03-31 | 関東地方整備局 | 利根川 | 江戸川 | 右岸 | 37.5 | 右岸37.5天-NO.5 | 天端 | B.S5-14 | 14 | 14.95 |  | 1.896 |  | 0.882 | 0.36457 | [21 empty] | CU |  |  | 0 | 44.8
2009-03-31 | 関東地方整備局 | 利根川 | 江戸川 | 右岸 | 37.5 | 右岸37.5天-NO.5 | 天端 |  | 14.7 | 14.8 | [20 empty] | 7.62e-07
2009-03-31 | 関東地方整備局 | 利根川 | 江戸川 | 右岸 | 37.5 | 右岸37.5天-NO.5 | 天端 | B.P5-16 | 16.15 | 16.25 |  |  | 2.686 |  |  | 0 | 36 | 49 | 15 | 64 | 0.0675 | 0.0513 | 0.0094 | 0.0023 | 29.3478 | 3.46 | 45.4 | 26.9 | 18.5 |  |  |  | 7.307e-08 | 5.29e-08
2009-03-31 | 関東地方整備局 | 利根川 | 江戸川 | 右岸 | 37.5 | 右岸37.5天-NO.5 | 天端 | B.P5-20 | 20.25 | 20.4 |  |  | 2.717 |  |  | 0 | 74 | 16 | 10 | 26 | 0.334 | 0.276 | 0.028 | 0.0051 | 65.4902 | 9.67 | [6 empty] | 9.1636e-07 | 2.601e-07
2009-03-31 | 関東地方整備局 | 利根川 | 江戸川 | 右岸 | 37.5 | 右岸37.5表-NO.4 | 表のり | B.P4-1 | 1.15 | 1.5 |  |  | 2.69 |  |  | 2 | 31 | 34 | 33 | 67 | 0.0437 | 0.0189 |  |  |  |  | 89.7 | 46.6 | 43.1
2009-03-31 | 関東地方整備局 | 利根川 | 江戸川 | 右岸 | 37.5 | 右岸37.5表-NO.4 | 表のり | B.S4-2 | 2 | 2.8 |  | 1.713 | 2.723 | 1.271 | 0.90411 | 0 | 52 | 27 | 21 | 48 | 0.147 | 0.09 | 0.004 | [9 empty] | 1.0092e-08 |  |  |  | CU |  |  | 18.9 | 22
2009-03-31 | 関東地方整備局 | 利根川 | 江戸川 | 右岸 | 37.5 | 右岸37.5表-NO.4 | 表のり | B.S4-2 | 2 | 2.8 |  | 1.713 |  | 1.271 | 0.90411 | [21 empty] | CU |  |  | 0 | 31.1
2009-03-31 | 関東地方整備局 | 利根川 | 江戸川 | 右岸 | 37.5 | 右岸37.5表-NO.4 | 表のり | B.T4-4 | 4.5 | 5.3 |  | 1.528 | 2.518 | 1.89 | 2.3361 | 0 | 1 | 35 | 64 | 99 | 0.0027 | [5 empty] | 105.6 | 43 | 62.6 | [7 empty] | UU | [8 empty] | 34.1 | 6.4
2009-03-31 | 関東地方整備局 | 利根川 | 江戸川 | 右岸 | 37.5 | 右岸37.5表-NO.4 | 表のり | B.P4-6 | 6.15 | 6.45 |  |  | 2.737 |  |  | 0 | 90 | 7 | 3 | 10 | 0.256 | 0.221 | 0.125 | 0.079 | 3.2405 | 1.29 | [6 empty] | 2.9345e-05 | 6.241e-05
2009-03-31 | 関東地方整備局 | 利根川 | 江戸川 | 右岸 | 37.5 | 右岸37.5表-NO.4 | 表のり |  | 6.2 | 6.3 | [20 empty] | 3.91e-07
2009-03-31 | 関東地方整備局 | 利根川 | 江戸川 | 右岸 | 37.5 | 右岸37.5表-NO.4 | 表のり | B.P4-8 | 8.15 | 8.46 |  |  | 2.727 |  |  | 0 | 72 | 17 | 11 | 28 | 0.15 | 0.129 | 0.034 | 0.0037 | 40.5405 | 11.9 | [6 empty] | 1.4369e-06 | 1.369e-07
2009-03-31 | 関東地方整備局 | 利根川 | 江戸川 | 右岸 | 37.5 | 右岸37.5裏-NO.6 | 裏のり | B.P6-1 | 1.15 | 1.48 |  |  | 2.692 |  |  | 0 | 91 | 8 | 1 | 9 | 0.23 | 0.197 | 0.11 | 0.08 | 2.875 | 1.1 | [6 empty] | 2.1823e-05 | 6.4e-05
2009-03-31 | 関東地方整備局 | 利根川 | 江戸川 | 右岸 | 37.5 | 右岸37.5裏-NO.6 | 裏のり | B.P6-2 | 2.15 | 2.5 |  |  | 2.651 |  |  | 0 | 30 | 46 | 24 | 70 | 0.056 | 0.0372 | 0.0035 |  |  |  | 43.5 | 29.2 | 14.3 |  |  |  | 7.4064e-09
2009-03-31 | 関東地方整備局 | 利根川 | 江戸川 | 右岸 | 37.5 | 右岸37.5裏-NO.6 | 裏のり | B.P6-6 | 6.15 | 6.45 |  |  | 2.755 |  |  | 2 | 87 | 9 | 2 | 11 | 0.273 | 0.229 | 0.12 | 0.071 | 3.8451 | 1.26 | [6 empty] | 2.6697e-05 | 5.041e-05
2009-03-31 | 関東地方整備局 | 利根川 | 江戸川 | 右岸 | 37.5 | 右岸37.5裏-NO.6 | 裏のり | B.P6-8 | 8.15 | 8.45 |  |  | 2.68 |  |  | 0 | 16 | 52 | 32 | 84 | 0.0225 | 0.0131 | 0.0018 |  |  |  | 45.2 | 27 | 18.2 |  |  |  | 1.5866e-09
2009-03-31 | 関東地方整備局 | 利根川 | 江戸川 | 右岸 | 37.5 | 右岸37.5裏-NO.6 | 裏のり | B.P6-12 | 12.25 | 12.45 |  |  | 2.731 |  |  | 5 | 87 | 6 | 2 | 8 | 0.376 | 0.305 | 0.158 | 0.102 | 3.6863 | 1.02 | [6 empty] | 5.05e-05 | 0.00010404
2009-03-31 | 関東地方整備局 | 利根川 | 江戸川 | 右岸 | 37.5 | 江右岸37.50k堤内地-10 | 裏のり | B.P10-1 | 1.15 | 1.45 |  | 1.736 | 2.652 | 1.162 | 0.72571 | 46.5 | 24.6 | 22.6 | 6.3 | 28.9 | 7.85 | 0.343 | 0.0395 | 0.0091 | 862.6374 | 0.1 | 50.6 | 25.5 | 25.1 |  |  |  | 2.0338e-06 | 8.281e-07 |  | 1.3322e-10
2009-03-31 | 関東地方整備局 | 利根川 | 江戸川 | 右岸 | 37.5 | 江右岸37.50k堤内地-10 | 裏のり | B.T10-2 | 1.4 | 2.2 |  | 1.743 | 2.613 | 1.169 | 0.73652 | 0.4 | 24.1 | 37.9 | 37.6 | 75.5 | 0.0265 | 0.0134 |  |  |  |  | 58.9 | 24.9 | 34 | [7 empty] | UU | [8 empty] | 32 | 3.4
2009-03-31 | 関東地方整備局 | 利根川 | 江戸川 | 右岸 | 37.5 | 江右岸37.50k堤内地-10 | 裏のり |  | 2.4 | 2.9 | [20 empty] | 8e-05
2009-03-31 | 関東地方整備局 | 利根川 | 江戸川 | 右岸 | 37.5 | 江右岸37.50k堤内地-10 | 裏のり | B.P10-3 | 3.15 | 3.45 |  | 1.816 | 2.673 | 1.03 | 0.53829 | 0 | 80.2 | 11.8 | 8 | 19.8 | 0.138 | 0.131 | 0.0759 | 0.0093 | 14.8387 | 9.1 | [6 empty] | 9.2368e-06 | 8.649e-07 |  | 1.0425e-06
2009-03-31 | 関東地方整備局 | 利根川 | 江戸川 | 右岸 | 37.5 | 江右岸37.50k堤内地-10 | 裏のり | B.S10-4 | 4 | 4.9 |  | 1.776 | 2.753 | 0.874 | 0.35626 | 0.4 | 87.9 | 8.4 | 3.3 | 11.7 | 0.362 | 0.312 | 0.148 | 0.0523 | 6.9216 | 2.2 | [6 empty] | 4.3401e-05 | 2.7353e-05 |  | 2.753e-05 | CU |  |  | 15.9 | 43.8
2009-03-31 | 関東地方整備局 | 利根川 | 江戸川 | 右岸 | 37.5 | 江右岸37.50k堤内地-10 | 裏のり | B.P10-5 | 5.15 | 5.45 |  | 1.852 | 2.706 | 0.979 | 0.47414 | 0 | 46.2 | 41.7 | 12.1 | 53.8 | 0.0848 | 0.0689 | 0.0158 | 0.0027 | 31.4074 | 5.4 | [6 empty] | 2.4338e-07 | 7.29e-08 |  | 2.7679e-08
2009-03-31 | 関東地方整備局 | 利根川 | 江戸川 | 右岸 | 37.5 | 江右岸37.50k堤内地-10 | 裏のり | B.P10-7 | 7.15 | 7.45 |  | 1.81 | 2.721 | 1.08 | 0.60563 | 2.3 | 31.1 | 46 | 20.6 | 66.6 | 0.0546 | 0.0362 | 0.0046 |  |  |  | 37.6 | 20.8 | 16.8 |  |  |  | 1.3951e-08
2009-03-31 | 関東地方整備局 | 利根川 | 江戸川 | 右岸 | 37.5 | 江右岸37.50k堤内地-10 | 裏のり | B.P10-9 | 11.15 | 11.45 |  | 1.809 | 2.73 | 1.122 | 0.66563 | 0 | 0.8 | 55.5 | 43.7 | 99.2 | 0.0104 | 0.007 |  |  |  |  | 51 | 23.8 | 27.2
2009-03-31 | 関東地方整備局 | 利根川 | 江戸川 | 右岸 | 37.5 | 江右岸37.50k堤内地-10 | 裏のり | B.P10-10 | 13.15 | 13.45 |  | 1.953 | 2.735 | 0.778 | 0.26485 | 0 | 66.6 | 20.9 | 12.5 | 33.4 | 0.163 | 0.14 | 0.0262 | 0.002 | 81.5 | 12.6 | [6 empty] | 7.856e-07 | 4e-08 |  | 9.1593e-09
2009-03-31 | 関東地方整備局 | 利根川 | 江戸川 | 右岸 | 37.5 | 江右岸37.50k堤内地-10 | 裏のり | B.P10-12 | 15.15 | 15.45 |  | 1.763 | 2.657 | 1.038 | 0.54877 | 0 | 24.8 | 56.9 | 18.3 | 75.2 | 0.0479 | 0.0353 | 0.0068 |  |  |  | 48.7 | 22.8 | 25.9 |  |  |  | 3.4508e-08
2009-03-31 | 関東地方整備局 | 利根川 | 江戸川 | 右岸 | 37.5 | 江右岸37.50k堤内地-10 | 裏のり | B.P10-13 | 17.15 | 17.45 |  | 1.662 | 2.678 | 1.439 | 1.2217 | 0 | 8.9 | 65.1 | 26 | 91.1 | 0.0245 | 0.0173 | 0.0027 |  |  |  | 65 | 27.7 | 37.3 |  |  |  | 4.0595e-09
2009-03-31 | 関東地方整備局 | 利根川 | 江戸川 | 右岸 | 38.5 | 右岸38.5天-NO.10 | 天端 | B.P10-1 | 1.15 | 1.4 |  |  | 2.674 |  |  | 0 | 21 | 47 | 32 | 79 | 0.0212 | 0.0139 |  |  |  |  | 54.4 | 29.6 | 24.8
2009-03-31 | 関東地方整備局 | 利根川 | 江戸川 | 右岸 | 38.5 | 右岸38.5天-NO.10 | 天端 | B.P10-2 | 2.15 | 2.5 |  |  | 2.661 |  |  | 0 | 19 | 54 | 27 | 81 | 0.029 | 0.0166 | 0.0027 |  |  |  | 55.1 | 34.3 | 20.8 |  |  |  | 4.0595e-09
2009-03-31 | 関東地方整備局 | 利根川 | 江戸川 | 右岸 | 38.5 | 右岸38.5天-NO.10 | 天端 | B.T10-2 | 2.5 | 3.3 |  | 1.709 | 2.699 | 1.34 | 1.0282 | 0 | 9 | 57 | 34 | 91 | 0.0173 | 0.0118 |  |  |  |  | 58.2 | 31.9 | 26.3 | [7 empty] | UU | [8 empty] | 15.4 | 13.7
2009-03-31 | 関東地方整備局 | 利根川 | 江戸川 | 右岸 | 38.5 | 右岸38.5天-NO.10 | 天端 | B.P10-3 | 3.15 | 3.47 |  |  | 2.646 |  |  | 0 | 12 | 61 | 27 | 88 | 0.0231 | 0.0145 | 0.0025 |  |  |  | 55.4 | 33.2 | 22.2 |  |  |  | 3.3965e-09
2009-03-31 | 関東地方整備局 | 利根川 | 江戸川 | 右岸 | 38.5 | 右岸38.5天-NO.10 | 天端 | B.P10-4 | 4.15 | 4.45 |  |  | 2.67 |  |  | 0 | 7 | 68 | 25 | 93 | 0.0175 | 0.0121 | 0.0036 |  |  |  | 60.1 | 35.3 | 24.8 |  |  |  | 7.9059e-09
2009-03-31 | 関東地方整備局 | 利根川 | 江戸川 | 右岸 | 38.5 | 右岸38.5天-NO.10 | 天端 | B.P10-5 | 5.15 | 5.47 |  |  | 2.667 |  |  | 0 | 16 | 53 | 31 | 84 | 0.0239 | 0.0139 |  |  |  |  | 58.7 | 36.9 | 21.8
2009-03-31 | 関東地方整備局 | 利根川 | 江戸川 | 右岸 | 38.5 | 右岸38.5天-NO.10 | 天端 | B.P10-6 | 6.15 | 6.45 |  |  | 2.661 |  |  | 0 | 8 | 63 | 29 | 92 | 0.0138 | 0.0104 | 0.0025 |  |  |  | 66.4 | 36.8 | 29.6 |  |  |  | 3.3965e-09
2009-03-31 | 関東地方整備局 | 利根川 | 江戸川 | 右岸 | 38.5 | 右岸38.5天-NO.10 | 天端 | B.P10-7 | 7.15 | 7.45 |  |  | 2.763 |  |  | 0 | 86 | 11 | 3 | 14 | 0.295 | 0.256 | 0.12 | 0.0437 | 6.7506 | 2.18 | [6 empty] | 2.6697e-05 | 1.9097e-05
2009-03-31 | 関東地方整備局 | 利根川 | 江戸川 | 右岸 | 38.5 | 右岸38.5天-NO.10 | 天端 | B.P10-8 | 8.2 | 8.45 |  |  | 2.666 |  |  | 0 | 19 | 55 | 26 | 81 | 0.0255 | 0.0143 | 0.0017 |  |  |  | 55.7 | 33.3 | 22.4 |  |  |  | 1.3898e-09
2009-03-31 | 関東地方整備局 | 利根川 | 江戸川 | 右岸 | 38.5 | 右岸38.5天-NO.10 | 天端 | B.P10-9 | 9.15 | 9.45 |  |  | 2.656 |  |  | 0 | 18 | 56 | 26 | 82 | 0.0223 | 0.0128 | 0.0036 |  |  |  | 69.4 | 39.3 | 30.1 |  |  |  | 7.9059e-09
2009-03-31 | 関東地方整備局 | 利根川 | 江戸川 | 右岸 | 38.5 | 右岸38.5天-NO.10 | 天端 | B.P10-10 | 10.15 | 10.46 |  |  | 2.654 |  |  | 0 | 23 | 47 | 30 | 77 | 0.0319 | 0.0174 | 0.0152 |  |  |  | 64.5 | 37.6 | 26.9 |  |  |  | 2.225e-07
2009-03-31 | 関東地方整備局 | 利根川 | 江戸川 | 右岸 | 38.5 | 右岸38.5天-NO.10 | 天端 | B.P10-11 | 11.15 | 11.47 |  |  | 2.684 |  |  | 0 | 51 | 21 | 28 | 49 | 0.131 | 0.084 |  |  |  |  | 37.1 | 22.7 | 14.4
2009-03-31 | 関東地方整備局 | 利根川 | 江戸川 | 右岸 | 38.5 | 右岸38.5天-NO.10 | 天端 | B.T10-12 | 11.7 | 12.5 |  | 1.707 | 2.741 | 1.467 | 1.2797 | 0 | 17 | 30 | 53 | 83 | 0.0093 | 0.0036 |  |  |  |  | 57.8 | 30.2 | 27.6 | [7 empty] | CU |  |  | 41.5 | 14.9
2009-03-31 | 関東地方整備局 | 利根川 | 江戸川 | 右岸 | 38.5 | 右岸38.5天-NO.10 | 天端 | B.T10-12 | 11.7 | 12.5 |  | 1.707 |  | 1.467 | 1.2797 | [21 empty] | CU |  |  | 0 | 24.2
2009-03-31 | 関東地方整備局 | 利根川 | 江戸川 | 右岸 | 38.5 | 右岸38.5天-NO.10 | 天端 | B.S10-13 | 13.1 | 14.1 |  | 1.949 | 2.723 | 0.812 | 0.29547 | 2 | 87 | 9 | 2 | 11 | 0.252 | 0.215 | 0.125 | 0.0648 | 3.8889 | 1.44 | [6 empty] | 2.9345e-05 | 4.199e-05 |  | 1.7881e-05 | CU |  |  | 40.5 | 41.3
2009-03-31 | 関東地方整備局 | 利根川 | 江戸川 | 右岸 | 38.5 | 右岸38.5天-NO.10 | 天端 | B.S10-13 | 13.1 | 14.1 |  | 1.949 |  | 0.812 | 0.29547 | [21 empty] | CU |  |  | 0 | 43.3
2009-03-31 | 関東地方整備局 | 利根川 | 江戸川 | 右岸 | 38.5 | 右岸38.5天-NO.10 | 天端 | B.P10-14 | 14.15 | 14.45 |  |  | 2.733 |  |  | 1 | 84 | 11 | 4 | 15 | 0.333 | 0.279 | 0.12 | 0.0302 | 11.0265 | 3.11 | [6 empty] | 2.6697e-05 | 9.1204e-06
2009-03-31 | 関東地方整備局 | 利根川 | 江戸川 | 右岸 | 38.5 | 右岸38.5天-NO.10 | 天端 |  | 14.45 | 14.55 | [20 empty] | 9.34e-08
2009-03-31 | 関東地方整備局 | 利根川 | 江戸川 | 右岸 | 38.5 | 右岸38.5天-NO.10 | 天端 | B.P10-16 | 16.15 | 16.45 |  |  | 2.691 |  |  | 0 | 40 | 40 | 20 | 60 | 0.075 | 0.0482 | 0.0054 | 0.0015 | 50 | 1.48 | 44.9 | 27 | 17.9 |  |  |  | 2.0228e-08 | 2.25e-08
2009-03-31 | 関東地方整備局 | 利根川 | 江戸川 | 右岸 | 38.5 | 右岸38.5裏-NO.11 | 裏のり | B.P11-1 | 1.15 | 1.45 |  |  | 2.709 |  |  | 0 | 51 | 32 | 17 | 49 | 0.121 | 0.079 | 0.0075 | [9 empty] | 4.3303e-08
2009-03-31 | 関東地方整備局 | 利根川 | 江戸川 | 右岸 | 38.5 | 右岸38.5裏-NO.11 | 裏のり | B.S11-2 | 1.8 | 2.8 |  | 1.681 | 2.682 | 1.384 | 1.112 | 0 | 36 | 43 | 21 | 64 | 0.0632 | 0.0376 | 0.0031 | [9 empty] | 5.5909e-09 |  |  |  | CU |  |  | 19.1 | 24.3
2009-03-31 | 関東地方整備局 | 利根川 | 江戸川 | 右岸 | 38.5 | 右岸38.5裏-NO.11 | 裏のり | B.S11-2 | 1.8 | 2.8 |  | 1.681 |  | 1.384 | 1.112 | [21 empty] | CU |  |  | 0 | 32.8
2009-03-31 | 関東地方整備局 | 利根川 | 江戸川 | 右岸 | 38.5 | 右岸38.5裏-NO.11 | 裏のり | B.T11-3 | 2.9 | 3.7 |  | 1.663 | 2.771 | 1.679 | 1.7668 | 0 | 14 | 46 | 40 | 86 | 0.0199 | 0.0108 |  |  |  |  | 62.8 | 31.7 | 31.1 | [7 empty] | UU | [8 empty] | 8.7 | 13.3
2009-03-31 | 関東地方整備局 | 利根川 | 江戸川 | 右岸 | 38.5 | 右岸38.5裏-NO.11 | 裏のり | B.S11-4 | 4 | 5 |  | 1.888 | 2.695 | 0.889 | 0.37194 | 0 | 96 | 3 | 1 | 4 | 0.259 | 0.228 | 0.145 | 0.119 | 2.1765 | 0.97 | [6 empty] | 4.1389e-05 | 0.00014161 |  | 5.429e-05 | CU |  |  | 26.1 | 40.2
2009-03-31 | 関東地方整備局 | 利根川 | 江戸川 | 右岸 | 38.5 | 右岸38.5裏-NO.11 | 裏のり | B.S11-4 | 4 | 5 |  | 1.888 |  | 0.889 | 0.37194 | [21 empty] | CU |  |  | 0 | 44.7
2009-03-31 | 関東地方整備局 | 利根川 | 江戸川 | 右岸 | 38.5 | 右岸38.5裏-NO.11 | 裏のり |  | 5.4 | 5.5 | [20 empty] | 2.02e-06
2009-03-31 | 関東地方整備局 | 利根川 | 江戸川 | 右岸 | 38.5 | 江右岸38.50堤内地NO.13 | 裏のり | B.P13-1 | 1.15 | 1.49 |  | 1.586 | 2.624 | 1.571 | 1.5081 | 0 | 15.4 | 44 | 40.6 | 84.6 | 0.0157 | 0.01 |  |  |  |  | 76.8 | 30.9 | 45.9
2009-03-31 | 関東地方整備局 | 利根川 | 江戸川 | 右岸 | 38.5 | 江右岸38.50堤内地NO.13 | 裏のり | B.T13-2 | 1.5 | 2.3 |  | 1.523 | 2.602 | 2.06 | 2.8568 | 0 | 1.6 | 48.9 | 49.5 | 98.4 | 0.0091 | 0.0053 |  |  |  |  | 102.9 | 34.2 | 68.7 | [7 empty] | UU | [8 empty] | 13.1 | 0.1
2009-03-31 | 関東地方整備局 | 利根川 | 江戸川 | 右岸 | 38.5 | 江右岸38.50堤内地NO.13 | 裏のり | B.P13-3 | 3.15 | 3.45 |  | 1.78 | 2.68 | 1.116 | 0.65687 | 0 | 63.4 | 26.6 | 10 | 36.6 | 0.121 | 0.105 | 0.0276 | 0.005 | 24.2 | 5.1 | [6 empty] | 8.8631e-07 | 2.5e-07 |  | 2.5045e-07
2009-03-31 | 関東地方整備局 | 利根川 | 江戸川 | 右岸 | 38.5 | 江右岸38.50堤内地NO.13 | 裏のり |  | 3.7 | 4.2 | [20 empty] | 4.88e-05
2009-03-31 | 関東地方整備局 | 利根川 | 江戸川 | 右岸 | 38.5 | 江右岸38.50堤内地NO.13 | 裏のり | B.S13-4 | 4.2 | 5.1 |  | 1.894 | 2.736 | 0.895 | 0.37832 | 0 | 88.1 | 8.3 | 3.6 | 11.9 | 0.162 | 0.152 | 0.12 | 0.0571 | 2.8371 | 1.9 | [6 empty] | 2.6697e-05 | 3.2604e-05 |  | 1.2551e-05 | CU |  |  | 113.7 | 34.2
2009-03-31 | 関東地方整備局 | 利根川 | 江戸川 | 右岸 | 38.5 | 江右岸38.50堤内地NO.13 | 裏のり | B.P13-5 | 5.15 | 5.5 |  | 1.777 | 2.746 | 1.227 | 0.82949 | 0.3 | 64 | 18.7 | 17 | 35.7 | 0.204 | 0.164 | 0.0077 | 0.0011 | 185.4545 | 3.9 | 44.7 | 20.3 | 24.4 |  |  |  | 4.6026e-08 | 1.21e-08 |  | 4.4032e-09
2009-03-31 | 関東地方整備局 | 利根川 | 江戸川 | 右岸 | 38.5 | 江右岸38.50堤内地NO.13 | 裏のり | B.P13-6 | 7.15 | 7.51 |  | 1.897 | 2.76 | 0.933 | 0.42016 | 0 | 75.1 | 16.8 | 8.1 | 24.9 | 0.25 | 0.211 | 0.0429 | 0.0078 | 32.0513 | 7.3 | [6 empty] | 2.4627e-06 | 6.084e-07 |  | 5.3948e-07
2009-03-31 | 関東地方整備局 | 利根川 | 江戸川 | 右岸 | 38.5 | 江右岸38.50堤内地NO.13 | 裏のり | B.S13-7 | 8 | 9 |  | 1.852 | 2.719 | 0.962 | 0.45376 | 0.3 | 68.9 | 19.2 | 11.6 | 30.8 | 0.232 | 0.187 | 0.0226 | 0.0024 | 96.6667 | 8.9 | [6 empty] | 5.5779e-07 | 5.76e-08 |  | 2.4155e-08 | CU |  |  | 68.1 | 15.6
2009-03-31 | 関東地方整備局 | 利根川 | 江戸川 | 右岸 | 38.5 | 江右岸38.50堤内地NO.13 | 裏のり | B.P13-8 | 9.15 | 9.47 |  | 1.769 | 2.725 | 1.219 | 0.81631 | 0 | 56.3 | 28.6 | 15.1 | 43.7 | 0.163 | 0.111 | 0.0093 | 0.0019 | 85.7895 | 2.2 | 43.9 | 23.9 | 20 |  |  |  | 7.1281e-08 | 3.61e-08 |  | 1.4925e-08
2009-03-31 | 関東地方整備局 | 利根川 | 江戸川 | 右岸 | 38.5 | 江右岸38.50堤内地NO.13 | 裏のり | B.P13-9 | 11.15 | 11.46 |  | 1.677 | 2.698 | 1.469 | 1.2839 | 0 | 74.6 | 13.6 | 11.8 | 25.4 | 0.277 | 0.223 | 0.0328 | 0.003 | 92.3333 | 16.3 | [6 empty] | 1.3221e-06 | 9e-08 |  | 1.5749e-07
2009-03-31 | 関東地方整備局 | 利根川 | 江戸川 | 右岸 | 38.5 | 江右岸38.50堤内地NO.13 | 裏のり |  | 12.1 | 12.6 | [20 empty] | 1.71e-05
2009-03-31 | 関東地方整備局 | 利根川 | 江戸川 | 右岸 | 38.5 | 江右岸38.50堤内地NO.13 | 裏のり | B.P13-11 | 15.15 | 15.45 |  | 1.701 | 2.69 | 1.394 | 1.1315 | 0 | 1.9 | 46.2 | 51.9 | 98.1 | 0.0076 | 0.0044 |  |  |  |  | 78.9 | 31.3 | 47.6
2009-03-31 | 関東地方整備局 | 利根川 | 江戸川 | 右岸 | 38.5 | 江右岸38.50堤内地NO.13 | 裏のり | B.P13-13 | 17.15 | 17.45 |  | 1.997 | 2.751 | 0.746 | 0.23778 | 0 | 86.4 | 10.7 | 2.9 | 13.6 | 0.149 | 0.142 | 0.106 | 0.0439 | 3.3941 | 2.4 | [6 empty] | 2.0028e-05 | 1.9272e-05 |  | 4.8982e-06
2009-03-31 | 関東地方整備局 | 利根川 | 江戸川 | 右岸 | 38.5 | 江右岸38.50表NO.11 | 表のり | B.D11-1 | 1 | 1.8 |  | 1.785 | 2.688 | 1.004 | 0.50501 | 0.9 | 29.8 | 45.5 | 23.8 | 69.3 | 0.0445 | 0.0261 | 0.0033 |  |  |  | 49.4 | 25.3 | 24.1 |  |  | 2.47e-08 | 6.4624e-09 |  |  |  | UU | [8 empty] | 42.9 | 10.9
2009-03-31 | 関東地方整備局 | 利根川 | 江戸川 | 右岸 | 38.5 | 江右岸38.50表NO.11 | 表のり | B.P11-2 | 2.15 | 2.45 |  | 1.876 | 2.671 | 0.883 | 0.36562 | 24.6 | 33 |  |  | 42.4 | 0.267 | 0.149 | 0.0039 |  |  |  | 63.5 | 31.1 | 32.4 |  |  |  | 9.5169e-09
2009-03-31 | 関東地方整備局 | 利根川 | 江戸川 | 右岸 | 38.5 | 江右岸38.50表NO.11 | 表のり | B.D11-3 | 2.5 | 3.3 |  | 1.731 | 2.657 | 1.255 | 0.87657 | 0 | 7.4 | 59.8 | 32.8 | 92.6 | 0.0139 | 0.0104 |  |  |  |  | 60.1 | 30.2 | 29.9 | [7 empty] | UU | [8 empty] | 51.4 | 0.7
2009-03-31 | 関東地方整備局 | 利根川 | 江戸川 | 右岸 | 38.5 | 江右岸38.50表NO.11 | 表のり | B.P11-4 | 4.15 | 4.47 |  | 1.701 | 2.69 | 1.289 | 0.93565 | 0 | 32.3 | 41.1 | 26.6 | 67.7 | 0.0424 | 0.0255 | 0.0015 |  |  |  | 51.9 | 27.5 | 24.4 |  |  |  | 1.0399e-09
2009-03-31 | 関東地方整備局 | 利根川 | 江戸川 | 右岸 | 38.5 | 江右岸38.50表NO.11 | 表のり | B.P11-5 | 5.15 | 5.45 |  | 1.675 | 2.671 | 1.397 | 1.1374 | 0 | 10.4 | 59.2 | 30.4 | 89.6 | 0.0206 | 0.0144 |  |  |  |  | 58.8 | 29.6 | 29.2
2009-03-31 | 関東地方整備局 | 利根川 | 江戸川 | 右岸 | 38.5 | 江右岸38.50表NO.11 | 表のり | B.P11-6 | 6.15 | 6.5 |  | 1.655 | 2.659 | 1.41 | 1.1632 | 0 | 8.2 | 48.2 | 43.6 | 91.8 | 0.0145 | 0.008 |  |  |  |  | 60.2 | 29.3 | 30.9
2009-03-31 | 関東地方整備局 | 利根川 | 江戸川 | 右岸 | 38.5 | 江右岸38.50裏NO.12 | 裏のり | B.D12-1 | 1 | 1.9 |  | 1.667 | 2.667 | 1.309 | 0.97139 | 0 | 10.7 | 58.4 | 30.9 | 89.3 | 0.0186 | 0.0127 |  |  |  |  | 63.1 | 32.7 | 30.4 | [7 empty] | UU | [8 empty] | 39.3 | 11.5
2009-03-31 | 関東地方整備局 | 利根川 | 江戸川 | 右岸 | 38.5 | 江右岸38.50裏NO.12 | 裏のり | B.P12-2 | 2.15 | 2.45 |  | 1.663 | 2.654 | 1.385 | 1.1139 | 0 | 7.4 | 57.1 | 35.5 | 92.6 | 0.0161 | 0.0112 |  |  |  |  | 62.7 | 30.9 | 31.8
2009-03-31 | 関東地方整備局 | 利根川 | 江戸川 | 右岸 | 38.5 | 江右岸38.50裏NO.12 | 裏のり | B.P12-3 | 3.15 | 3.45 |  | 1.666 | 2.648 | 1.402 | 1.1473 | 0 | 7.6 | 56 | 36.4 | 92.4 | 0.0165 | 0.0112 |  |  |  |  | 68.3 | 31.5 | 36.8
2009-03-31 | 関東地方整備局 | 利根川 | 江戸川 | 右岸 | 38.5 | 江右岸38.50裏NO.12 | 裏のり | B.D12-4 | 3.5 | 4.3 |  | 1.639 | 2.635 | 1.466 | 1.2776 | 0 | 9.3 | 54 | 36.7 | 90.7 | 0.0129 | 0.0096 |  |  |  |  | 68.5 | 34 | 34.5 | [7 empty] | UU | [8 empty] | 41.9 | 2
2009-03-31 | 関東地方整備局 | 利根川 | 江戸川 | 右岸 | 38.5 | 江右岸38.50裏NO.12 | 裏のり | B.P12-5 | 5.15 | 5.45 |  | 1.619 | 2.654 | 1.51 | 1.3717 | 0 | 6.7 | 53.4 | 39.9 | 93.3 | 0.0114 | 0.008 |  |  |  |  | 72.1 | 32.8 | 39.3
2009-03-31 | 関東地方整備局 | 利根川 | 江戸川 | 右岸 | 38.5 | 江右岸38.50裏NO.12 | 裏のり | B.P12-6 | 6.15 | 6.45 |  | 1.66 | 2.669 | 1.444 | 1.232 | 0.1 | 27.3 | 44.9 | 27.7 | 72.6 | 0.0302 | 0.0187 | 0.002 |  |  |  | 63.1 | 31.5 | 31.6 |  |  |  | 2.0253e-09
2009-03-31 | 関東地方整備局 | 利根川 | 江戸川 | 右岸 | 38.5 | 江右岸38.50裏NO.12 | 裏のり | B.P12-7 | 7.15 | 7.45 |  | 1.592 | 2.736 | 1.884 | 2.3187 | 0 | 10.1 | 44.1 | 45.8 | 89.9 | 0.0115 | 0.0067 |  |  |  |  | 66 | 30 | 36
2009-03-31 | 関東地方整備局 | 利根川 | 江戸川 | 右岸 | 38.5 | 江右岸38.50裏NO.12 | 裏のり | B.P12-8 | 8.15 | 8.45 |  | 1.849 | 2.693 | 0.923 | 0.40891 | 0 | 89.5 | 7.2 | 3.3 | 10.5 | 0.255 | 0.224 | 0.135 | 0.0687 | 3.7118 | 1.5 | [6 empty] | 3.5074e-05 | 4.7197e-05 |  | 3.1806e-05
2009-03-31 | 関東地方整備局 | 利根川 | 江戸川 | 右岸 | 39.2 | 江右岸39.2K天端-14 | 天端 | B.14 | 1.15 | 1.55 | 3 |  | 2.699 |  |  | 1 | 50 | 28 | 21 | 49 | 0.153 | 0.0828 | 0.0036 |  |  |  | 48.5 | 25.5 | 23 |  |  |  | 7.9059e-09
2009-03-31 | 関東地方整備局 | 利根川 | 江戸川 | 右岸 | 39.2 | 江右岸39.2K天端-14 | 天端 | B.14 | 2.15 | 2.45 | 5 |  | 2.736 |  |  | 1 | 75 | 15 | 9 | 24 | 0.308 | 0.259 | 0.046 | 0.0069 | 44.6377 | 8.2 | [6 empty] | 2.8947e-06 | 4.761e-07
2009-03-31 | 関東地方整備局 | 利根川 | 江戸川 | 右岸 | 39.2 | 江右岸39.2K天端-14 | 天端 | B.14 | 3 | 3.8 | 4 | 1.497 | 2.686 | 2.232 | 3.4404 | 0 | 34 | 47 | 19 | 66 | 0.0497 | 0.0288 | 0.0056 |  |  |  | 80 | 46.6 | 33.4 |  |  |  | 2.2007e-08 |  |  |  | UU | [8 empty] | 58.9 | 4.7
2009-03-31 | 関東地方整備局 | 利根川 | 江戸川 | 右岸 | 39.2 | 江右岸39.2K天端-14 | 天端 | B.14 | 4.15 | 4.45 | 2 |  | 2.699 |  |  | 2 | 45 | 40 | 13 | 53 | 0.133 | 0.0629 | 0.014 | 0.0023 | 57.8261 | 1.5 | 43.4 | 26.6 | 16.8 |  |  |  | 1.839e-07 | 5.29e-08
2009-03-31 | 関東地方整備局 | 利根川 | 江戸川 | 右岸 | 39.2 | 江右岸39.2K天端-14 | 天端 | B.14 | 5.15 | 5.45 | 1 |  | 2.656 |  |  | 0 | 20 |  |  | 80 | 0.021 | 0.0111 |  |  |  |  | 79.3 | 38.2 | 41.1
2009-03-31 | 関東地方整備局 | 利根川 | 江戸川 | 右岸 | 39.2 | 江右岸39.2K天端-14 | 天端 | B.14 | 6.15 | 6.5 | 2 |  | 2.671 |  |  | 0 | 33 | 45 | 22 | 67 | 0.0558 | 0.0374 | 0.003 |  |  |  | 98.3 | 51.1 | 47.2 |  |  |  | 5.1819e-09
2009-03-31 | 関東地方整備局 | 利根川 | 江戸川 | 右岸 | 39.2 | 江右岸39.2K天端-14 | 天端 | B.14 | 7.15 | 7.55 | 2 |  | 2.675 |  |  | 0 | 24 | 57 | 19 | 76 | 0.0336 | 0.0228 | 0.0058 |  |  |  | 49.3 | 26.6 | 22.7 |  |  |  | 2.3871e-08
2009-03-31 | 関東地方整備局 | 利根川 | 江戸川 | 右岸 | 39.2 | 江右岸39.2K天端-14 | 天端 | B.14 | 8.15 | 8.45 | 2 |  | 2.67 |  |  | 0 | 22 | 58 | 20 | 78 | 0.0277 | 0.0199 | 0.0052 |  |  |  | 61.1 | 33.2 | 27.9 |  |  |  | 1.8534e-08
2009-03-31 | 関東地方整備局 | 利根川 | 江戸川 | 右岸 | 39.2 | 江右岸39.2K天端-14 | 天端 | B.14 | 10 | 10.85 | 4 | 1.781 | 2.704 | 1.118 | 0.65978 | 0 | 54 | 30 | 16 | 46 | 0.136 | 0.0989 | 0.0086 |  |  |  | 32.6 | 22.6 | 10 |  |  |  | 5.9461e-08 |  |  |  | CU |  |  | 30.2 | 23.7
2009-03-31 | 関東地方整備局 | 利根川 | 江戸川 | 右岸 | 39.2 | 江右岸39.2K天端-14 | 天端 |  | 11 | 11.5 | 3 | [19 empty] | 1.17e-05
2009-03-31 | 関東地方整備局 | 利根川 | 江戸川 | 右岸 | 39.2 | 江右岸39.2K天端-14 | 天端 | B.14 | 12.15 | 12.45 | 9 |  | 2.725 |  |  | 0 | 68 | 19 | 13 | 32 | 0.191 | 0.159 | 0.012 | 0.0018 | 106.1111 | 10.1 | [6 empty] | 1.2867e-07 | 3.24e-08
2009-03-31 | 関東地方整備局 | 利根川 | 江戸川 | 右岸 | 39.2 | 江右岸39.2K天端-14 | 天端 | B.14 | 13.5 | 14.35 | 6 | 1.829 | 2.751 | 1.035 | 0.54482 | 1 | 48 | 20 | 31 | 51 | 0.128 | 0.0711 |  |  |  |  | 46.2 | 21.5 | 24.7 | [7 empty] | UU | [8 empty] | 50.1 | 3
2009-03-31 | 関東地方整備局 | 利根川 | 江戸川 | 右岸 | 39.2 | 江右岸39.2K天端-14 | 天端 | B.14 | 15.15 | 15.45 | 9 |  | 2.805 |  |  | 0 | 93 | 4 | 3 | 7 | 0.412 | 0.371 | 0.21 | 0.137 | 3.0073 | 1.3 | [6 empty] | 9.763e-05 | 0.00018769
2009-03-31 | 関東地方整備局 | 利根川 | 江戸川 | 右岸 | 39.2 | 江右岸39.2K天端-14 | 天端 | B.14 | 19.15 | 19.45 | 28 |  | 2.829 |  |  | 0 | 67 | 25 | 8 | 33 | 0.214 | 0.175 | 0.023 | 0.0077 | 27.7922 | 1.7 | [6 empty] | 5.8093e-07 | 5.929e-07
2009-03-31 | 関東地方整備局 | 利根川 | 江戸川 | 右岸 | 39.2 | 江右岸39.2K天端-14 | 天端 | B.14 | 21 | 21.7 |  |  | 2.725 |  |  | 0 | 2 | 64 | 34 | 98 | 0.0202 | 0.015 |  |  |  |  | 83.2 | 33.7 | 49.5
2009-03-31 | 関東地方整備局 | 利根川 | 江戸川 | 右岸 | 39.2 | 江右岸39.2K天端-14 | 天端 | B.14 | 23.15 | 23.45 |  |  | 2.757 |  |  | 0 | 92 |  |  | 8 | 0.316 | 0.274 | 0.16 | 0.101 | 3.1287 | 1.3 | [6 empty] | 5.1993e-05 | 0.00010201
2009-03-31 | 関東地方整備局 | 利根川 | 江戸川 | 右岸 | 39.2 | 江右岸39.2K天端-14 | 天端 | B.14 | 28.15 | 28.45 |  |  | 2.676 |  |  | 0 | 66 | 23 | 11 | 34 | 0.123 | 0.11 | 0.016 | 0.0037 | 33.2432 | 4.2 | [6 empty] | 2.5058e-07 | 1.369e-07
2009-03-31 | 関東地方整備局 | 利根川 | 江戸川 | 右岸 | 39.2 | 江右岸39.2K裏-15 | 裏のり | B.15 | 1.15 | 1.45 | 4 |  | 2.748 |  |  | 0 | 68 | 18 | 14 | 32 | 0.208 | 0.164 | 0.011 | 0.0016 | 130 | 8.9 | [6 empty] | 1.0517e-07 | 2.56e-08
2009-03-31 | 関東地方整備局 | 利根川 | 江戸川 | 右岸 | 39.2 | 江右岸39.2K裏-15 | 裏のり | B.15 | 2.15 | 2.45 | 3 |  | 2.721 |  |  | 0 | 41 | 43 | 16 | 59 | 0.0853 | 0.0447 | 0.0074 | 0.0021 | 40.619 | 1.3 | 44.3 | 24.5 | 19.8 |  |  |  | 4.1977e-08 | 4.41e-08
2009-03-31 | 関東地方整備局 | 利根川 | 江戸川 | 右岸 | 39.2 | 江右岸39.2K裏-15 | 裏のり | B.15 | 3 | 3.55 | 4 | 1.8 | 2.714 | 1.129 | 0.67594 | 0 | 22 | 49 | 29 | 78 | 0.0351 | 0.0224 |  |  |  |  | 46.7 | 27.8 | 18.9 | [7 empty] | UU | [8 empty] | 27.9 | 3.1
2009-03-31 | 関東地方整備局 | 利根川 | 江戸川 | 右岸 | 39.2 | 江右岸39.2K裏-15 | 裏のり | B.15 | 4.15 | 4.45 | 4 |  | 2.731 |  |  | 0 | 52 | 36 | 12 | 48 | 0.122 | 0.0825 | 0.014 | 0.0029 | 42.069 | 2.6 | 33.2 | 21.6 | 11.6 |  |  |  | 1.839e-07 | 8.41e-08
2009-03-31 | 関東地方整備局 | 利根川 | 江戸川 | 右岸 | 39.2 | 江右岸39.2K裏-15 | 裏のり | B.15 | 6 | 6.8 | 5 | 1.715 | 2.708 | 1.221 | 0.81959 | 0 | 71 | 23 | 6 | 29 | 0.126 | 0.112 | 0.036 | 0.0114 | 11.0526 | 4.1 | [6 empty] | 1.6404e-06 | 1.2996e-06 |  | 1.8129e-06 | CU |  |  | 17.8 | 31.4
2009-03-31 | 関東地方整備局 | 利根川 | 江戸川 | 右岸 | 39.2 | 江右岸39.2K裏-15 | 裏のり |  | 7 | 7.5 | 8 | [19 empty] | 3.71e-05
2009-03-31 | 関東地方整備局 | 利根川 | 江戸川 | 右岸 | 39.2 | 江右岸39.2K裏-15 | 裏のり | B.15 | 9.15 | 9.55 | 2 |  | 2.693 |  |  | 0 | 43 | 41 | 16 | 57 | 0.0817 | 0.0613 | 0.009 |  |  |  | 37.4 | 23.8 | 13.6 |  |  |  | 6.6066e-08
2009-03-31 | 関東地方整備局 | 利根川 | 江戸川 | 右岸 | 39.2 | 江右岸39.2K裏-15 | 裏のり | B.15 | 11.15 | 11.5 | 1 |  | 2.778 |  |  | 1 | 73 | 10 | 16 | 26 | 0.187 | 0.155 | 0.01 | [9 empty] | 8.4333e-08
2009-03-31 | 関東地方整備局 | 利根川 | 江戸川 | 右岸 | 39.2 | 江右岸39.2K裏-15 | 裏のり | B.15 | 14.15 | 14.45 | 12 |  | 2.767 |  |  | 3 | 63 | 18 | 16 | 34 | 0.139 | 0.113 | 0.0095 | [9 empty] | 7.4883e-08
2009-03-31 | 関東地方整備局 | 利根川 | 江戸川 | 右岸 | 39.2 | 江右岸39.2K裏-15 | 裏のり | B.15 | 17 | 17.8 | 35 |  | 2.804 |  |  | 0 | 78 | 17 | 5 | 22 | 0.212 | 0.187 | 0.067 | 0.0125 | 16.96 | 5.2 | 9999 | 9999 | 0 |  |  |  | 6.9186e-06 | 1.5625e-06
2009-03-31 | 関東地方整備局 | 利根川 | 江戸川 | 右岸 | 39.2 | 江右岸39.2K裏-15 | 裏のり | B.15 | 18 | 18.45 | 44 |  | 2.776 |  |  | 0 | 83 | 11 | 6 | 17 | 0.208 | 0.182 | 0.105 | 0.0115 | 18.087 | 7.3 | [6 empty] | 1.9593e-05 | 1.3225e-06
2009-03-31 | 関東地方整備局 | 利根川 | 江戸川 | 右岸 | 39.2 | 江右岸39.2K裏-15 | 裏のり | B.15 | 24.15 | 24.45 |  |  | 2.745 |  |  | 0 | 85 | 10 | 5 | 15 | 0.171 | 0.16 | 0.102 | 0.0189 | 9.0476 | 5 | [6 empty] | 1.832e-05 | 3.5721e-06
2009-03-31 | 関東地方整備局 | 利根川 | 江戸川 | 右岸 | 40 | H12-4-EX-7 | 天端 | B.P-1 | 1.15 | 1.3 | 3 |  | 2.756 |  |  | 1.8 | 63.3 | 22.1 | 12.8 | 34.9 | 0.2356 | 0.1715 | 0.016 | 0.0026 | 90.6154 | 4.05 | 9999 | 9999 | 0 |  |  |  | 2.5058e-07 | 6.76e-08
2009-03-31 | 関東地方整備局 | 利根川 | 江戸川 | 右岸 | 40 | H12-4-EX-7 | 天端 | B.P-2 | 2.15 | 2.45 | 1 |  | 2.762 |  |  | 0 | 31.7 | 49.5 | 18.8 | 68.3 | 0.0441 | 0.0271 | 0.0055 | 0.0022 | 20.0455 | 1.18 | 96.8 | 62.8 | 34 |  |  |  | 2.1107e-08 | 4.84e-08
2009-03-31 | 関東地方整備局 | 利根川 | 江戸川 | 右岸 | 40 | H12-4-EX-7 | 天端 | B.P-3 | 3.15 | 3.45 | 1 |  | 2.768 |  |  | 0 | 23.2 | 57.4 | 19.4 | 76.8 | 0.0278 | 0.0197 | 0.0053 | 0.002 | 13.9 | 1.69 | 116.3 | 71.9 | 44.4 |  |  |  | 1.9371e-08 | 4e-08
2009-03-31 | 関東地方整備局 | 利根川 | 江戸川 | 右岸 | 40 | H12-4-EX-7 | 天端 | B.P-4 | 4.15 | 4.45 | 9 |  | 2.71 |  |  | 0 | 26.3 | 55.3 | 18.4 | 73.7 | 0.0308 | 0.02 | 0.0057 | 0.0028 | 11 | 1.05 | 52.6 | 27.2 | 25.4 |  |  |  | 2.2928e-08 | 7.84e-08
2009-03-31 | 関東地方整備局 | 利根川 | 江戸川 | 右岸 | 40 | H12-4-EX-7 | 天端 | B.T-1 | 5.3 | 6.3 | 6 | 1.413 | 2.75 | 0.946 | 0.43504 | 0 | 67 | 24 | 9 | 33 | 0.1843 | 0.1432 | 0.027 | 0.0064 | 28.7969 | 3.21 | [6 empty] | 8.4231e-07 | 4.096e-07 |  | 2.3884e-07
2009-03-31 | 関東地方整備局 | 利根川 | 江戸川 | 右岸 | 40 | H12-4-EX-7 | 天端 | B.P-5 | 7.15 | 7.45 | 5 |  | 2.817 |  |  | 0 | 46.9 | 39.4 | 13.7 | 53.1 | 0.1005 | 0.0654 | 0.0095 | 0.0028 | 35.8929 | 1.66 | 114.6 | 67.7 | 46.9 |  |  |  | 7.4883e-08 | 7.84e-08
2009-03-31 | 関東地方整備局 | 利根川 | 江戸川 | 右岸 | 40 | H12-4-EX-7 | 天端 | B.P-6 | 8.15 | 8.46 | 5 |  | 2.518 |  |  | 0 | 18.6 | 40.9 | 40.5 | 81.4 | 0.014 | 0.0085 |  |  |  |  | 118.6 | 61.7 | 56.9
2009-03-31 | 関東地方整備局 | 利根川 | 江戸川 | 右岸 | 40 | H12-4-EX-7 | 天端 | B.P-7 | 9.15 | 9.45 | 5 |  | 2.774 |  |  | 0 | 20.3 | 43.4 | 36.3 | 79.7 | 0.0259 | 0.0141 |  |  |  |  | 118.6 | 69.7 | 48.9
2009-03-31 | 関東地方整備局 | 利根川 | 江戸川 | 右岸 | 40 | H12-4-EX-7 | 天端 | B.T-2 | 10 | 10.8 | 3 | 0.667 | 2.721 | 3.079 | 7.1561 | 0 | 17.3 | 55.6 | 27.1 | 82.7 | 0.0314 | 0.0246 |  |  |  |  | 128.6 | 81.9 | 46.7 | [7 empty] | UU | [8 empty] | 37.3 | 3
2009-03-31 | 関東地方整備局 | 利根川 | 江戸川 | 右岸 | 40 | H12-4-EX-7 | 天端 | B.P-8 | 11.15 | 11.5 | 5 |  | 2.793 |  |  | 0 | 27.2 | 42.7 | 30.1 | 72.8 | 0.0381 | 0.0204 | 0.001 |  |  |  | 114 | 69.6 | 44.4 |  |  |  | 4.0644e-10
2009-03-31 | 関東地方整備局 | 利根川 | 江戸川 | 右岸 | 40 | H12-4-EX-7 | 天端 | B.P-9 | 12.15 | 12.3 | 3 |  | 2.841 |  |  | 0 | 14.8 | 45 | 40.2 | 85.2 | 0.0128 | 0.0083 |  |  |  |  | 137 | 81.8 | 55.2
2009-03-31 | 関東地方整備局 | 利根川 | 江戸川 | 右岸 | 40 | H12-4-EX-7 | 天端 | B.T-3 | 14.5 | 15.4 | 6 | 0.686 | 2.542 | 2.706 | 5.3466 | 0.2 | 23.5 | 46.9 | 29.4 | 76.3 | 0.0342 | 0.0209 | 0.002 |  |  |  | 119.9 | 69.3 | 50.6 |  |  |  | 2.0253e-09 |  |  |  | UU | [8 empty] | 57.8 | 1
2009-03-31 | 関東地方整備局 | 利根川 | 江戸川 | 右岸 | 40 | H12-4-EX-7 | 天端 | B.T-3 | 14.5 | 15.4 | 6 | 0.686 |  | 2.706 | 5.3466 | [21 empty] | CU |  |  | 0 | 22.6
2009-03-31 | 関東地方整備局 | 利根川 | 江戸川 | 右岸 | 40 | H12-4-EX-7 | 天端 | B.T-4 | 17 | 17.9 | 0 | 1.22 |  | 1.247 | 0.86297 | [21 empty] | CU |  |  | 0 | 17.9
2009-03-31 | 関東地方整備局 | 利根川 | 江戸川 | 右岸 | 40 | H12-4-EX-7 | 天端 | B.P-10 | 20.15 | 20.65 | 1 |  | 2.738 |  |  | 0 | 35.3 | 44.6 | 20.1 | 64.7 | 0.0685 | 0.0461 | 0.005 |  |  |  | 48.7 | 25.8 | 22.9 |  |  |  | 1.6924e-08
2009-03-31 | 関東地方整備局 | 利根川 | 江戸川 | 右岸 | 40 | H12-4-EX-7 | 天端 | B.P-11 | 23.15 | 23.58 | 0 |  | 2.723 |  |  | 0 | 11.9 | 54.9 | 33.2 | 88.1 | 0.0293 | 0.0179 |  |  |  |  | 72.8 | 33.8 | 39
2009-03-31 | 関東地方整備局 | 利根川 | 江戸川 | 右岸 | 40 | H12-4-EX-7 | 天端 | B.P-12 | 26.15 | 26.51 | 3 |  | 2.72 |  |  | 0.1 | 63.3 | 24.1 | 12.5 | 36.6 | 0.1884 | 0.1357 | 0.016 | 0.0032 | 58.875 | 3.59 | 9999 | 9999 | 0 |  |  |  | 2.5058e-07 | 1.024e-07
2009-03-31 | 関東地方整備局 | 利根川 | 江戸川 | 右岸 | 40 | H12-4-EX-7 | 天端 | B.T-5 | 28 | 28.85 | 1 | 0.847 | 2.704 | 2.192 | 3.2996 | 0 | 2.6 | 43.7 | 53.7 | 97.4 | 0.0071 | 0.0041 |  |  |  |  | 85.9 | 46.1 | 39.8 | [7 empty] | UU | [8 empty] | 67.9 | 1.3
2009-03-31 | 関東地方整備局 | 利根川 | 江戸川 | 右岸 | 40 | H12-4-EX-7 | 天端 | B.T-5 | 28 | 28.85 | 1 | 0.847 |  | 2.192 | 3.2996 | [21 empty] | CU |  |  | 0 | 18.8
2009-03-31 | 関東地方整備局 | 利根川 | 江戸川 | 右岸 | 40 | 江右岸39.95km堤内地No.17 | 裏のり | B.T17-1 | 1 | 1.8 |  | 1.483 | 2.57 | 2.26 | 3.5409 | 0.1 | 3.2 | 46.4 | 50.3 | 96.7 | 0.0113 | 0.0047 |  |  |  |  | 105.4 | 39.9 | 65.5 | [7 empty] | UU | [8 empty] | 9.2 | 3.6
2009-03-31 | 関東地方整備局 | 利根川 | 江戸川 | 右岸 | 40 | 江右岸39.95km堤内地No.17 | 裏のり |  | 3.45 | 3.95 | [20 empty] | 9.29e-05
2009-03-31 | 関東地方整備局 | 利根川 | 江戸川 | 右岸 | 40 | 江右岸39.95km堤内地No.17 | 裏のり | B.S17-3 | 4.5 | 5.3 |  | 1.949 | 2.835 | 0.895 | 0.37832 | 1.8 | 84.6 | 9.1 | 4.5 | 13.6 | 0.54 | 0.474 | 0.214 | 0.0268 | 20.1493 | 7.8 | [6 empty] | 0.00010199 | 7.1824e-06 |  | 1.2686e-05 | CU |  |  | 33 | 17.3
2009-03-31 | 関東地方整備局 | 利根川 | 江戸川 | 右岸 | 40 | 江右岸39.95km堤内地No.17 | 裏のり | B.P17-4 | 7.15 | 7.45 |  | 1.714 | 2.712 | 1.349 | 1.0451 | 0 | 6 | 72 | 22 | 94 | 0.0297 | 0.0223 | 0.0039 |  |  |  | 65.2 | 24.1 | 41.1 |  |  |  | 9.5169e-09
2009-03-31 | 関東地方整備局 | 利根川 | 江戸川 | 右岸 | 40 | 江右岸39.95km堤内地No.17 | 裏のり | B.D17-5 | 8 | 8.8 |  | 1.707 | 2.681 | 1.371 | 1.0869 | 0 | 5.8 | 74.8 | 19.4 | 94.2 | 0.0297 | 0.0227 | 0.0053 |  |  |  | 63.7 | 29.4 | 34.3 |  |  |  | 1.9371e-08 |  |  |  | UU | [8 empty] | 63.3 | 10.4
2009-03-31 | 関東地方整備局 | 利根川 | 江戸川 | 右岸 | 40 | 江右岸39.95km堤内地No.17 | 裏のり | B.P17-6 | 9.15 | 9.45 |  | 1.705 | 2.681 | 1.327 | 1.0042 | 0 | 12 | 67.1 | 20.9 | 88 | 0.0349 | 0.0276 | 0.0041 |  |  |  | 57.3 | 27.5 | 29.8 |  |  |  | 1.0686e-08
2009-03-31 | 関東地方整備局 | 利根川 | 江戸川 | 右岸 | 40 | 江右岸39.95km堤内地No.17 | 裏のり | B.S17-7 | 11.3 | 12.1 |  | 1.923 | 2.802 | 0.873 | 0.35523 | 19.9 | 69.9 | 6.4 | 3.8 | 10.2 | 0.647 | 0.41 | 0.175 | 0.0721 | 8.9736 | 1.1 | [5 empty] | 5.09e-07 | 6.3991e-05 | 5.1984e-05 |  | 3.7429e-05 | CU |  |  | 100 | 26.2
2009-03-31 | 関東地方整備局 | 利根川 | 江戸川 | 右岸 | 40 | 江右岸39.95km堤内地No.17 | 裏のり | B.P17-8 | 13.15 | 13.45 |  | 1.873 | 2.75 | 0.918 | 0.40335 | 0 | 59.5 | 29.1 | 11.4 | 40.5 | 0.151 | 0.12 | 0.0158 | 0.0029 | 52.069 | 3.2 | 48 | 22.4 | 25.6 |  |  |  | 2.4338e-07 | 8.41e-08 |  | 3.1197e-08
2009-03-31 | 関東地方整備局 | 利根川 | 江戸川 | 右岸 | 40 | 江右岸39.95km表No.15 | 表のり | B.D15-1 | 0.1 | 0.9 |  | 1.854 | 2.712 | 0.891 | 0.37406 | 0 | 49.4 | 29.4 | 21.2 | 50.6 | 0.135 | 0.0713 | 0.0044 |  |  |  | 45.1 | 23.4 | 21.7 |  |  | 9.77e-09 | 1.2586e-08 |  |  |  | UU | [8 empty] | 81.9 | 15.2
2009-03-31 | 関東地方整備局 | 利根川 | 江戸川 | 右岸 | 40 | 江右岸39.95km表No.15 | 表のり | B.D15-2 | 1 | 1.8 |  | 1.835 | 2.689 | 0.945 | 0.43389 | 0 | 36.4 | 32.5 | 31.1 | 63.6 | 0.0537 | 0.0231 |  |  |  |  | 53.5 | 26 | 27.5 |  |  | 1.21e-09 |  |  |  |  | UU | [8 empty] | 97.4 | 6.3
2009-03-31 | 関東地方整備局 | 利根川 | 江戸川 | 右岸 | 40 | 江右岸39.95km表No.15 | 表のり | B.P15-3 | 2.15 | 2.49 |  | 1.822 | 2.694 | 0.966 | 0.45851 | 0.3 | 42.6 | 29.5 | 27.6 | 57.1 | 0.0998 | 0.0371 | 0.0016 |  |  |  | 54.6 | 26.5 | 28.1 |  |  |  | 1.2077e-09
2009-03-31 | 関東地方整備局 | 利根川 | 江戸川 | 右岸 | 40 | 江右岸39.95km表No.15 | 表のり | B.P15-4 | 3.15 | 3.45 |  | 1.407 | 2.712 | 2.758 | 5.5825 | 0 | 28.3 | 33.8 | 37.9 | 71.7 | 0.0318 | 0.0142 |  |  |  |  | 140.7 | 69.3 | 71.4
2009-03-31 | 関東地方整備局 | 利根川 | 江戸川 | 右岸 | 40 | 江右岸39.95km表No.15 | 表のり | B.D15-5 | 4 | 4.8 |  | 1.418 | 2.703 | 2.785 | 5.707 | 0 | 8.5 | 48.4 | 43.1 | 91.5 | 0.0137 | 0.0081 |  |  |  |  | 129.1 | 64.8 | 64.3 | [7 empty] | UU | [8 empty] | 28.1 | 8
2009-03-31 | 関東地方整備局 | 利根川 | 江戸川 | 右岸 | 40 | 江右岸39.95km表No.15 | 表のり | B.P15-6 | 5.15 | 5.49 |  | 1.402 | 2.693 | 2.799 | 5.7722 | 0 | 13.8 | 41.6 | 44.6 | 86.2 | 0.0133 | 0.0074 |  |  |  |  | 128.7 | 62.7 | 66
2009-03-31 | 関東地方整備局 | 利根川 | 江戸川 | 右岸 | 40 | 江右岸39.95km表No.15 | 表のり | B.P15-7 | 6.15 | 6.49 |  | 1.451 | 2.616 | 2.346 | 3.8589 | 0 | 11.8 | 46.6 | 41.6 | 88.2 | 0.0176 | 0.0105 |  |  |  |  | 115.7 | 59.3 | 56.4
2009-03-31 | 関東地方整備局 | 利根川 | 江戸川 | 右岸 | 40 | 江右岸39.95km表No.15 | 表のり | B.D15-8 | 7 | 7.8 |  | 1.386 | 2.643 | 2.878 | 6.147 | 0.2 | 7.4 | 44.9 | 47.5 | 92.4 | 0.0127 | 0.0062 |  |  |  |  | 131.4 | 56.2 | 75.2 | [7 empty] | UU | [8 empty] | 29.4 | 3.3
2009-03-31 | 関東地方整備局 | 利根川 | 江戸川 | 右岸 | 40 | 江右岸39.95km表No.15 | 表のり | B.P15-9 | 8.15 | 8.45 |  | 1.391 | 2.6 | 2.929 | 6.3955 | 0 | 19.4 | 47.1 | 33.5 | 80.6 | 0.0285 | 0.0179 |  |  |  |  | 138.1 | 66.9 | 71.2
2009-03-31 | 関東地方整備局 | 利根川 | 江戸川 | 右岸 | 40 | 江右岸39.95km表No.15 | 表のり | B.T15-10 | 9 | 9.8 |  | 1.285 | 2.724 | 4.015 | 12.9058 | 0 | 7.1 | 44.8 | 48.1 | 92.9 | 0.0117 | 0.0059 |  |  |  |  | 164.3 | 86.2 | 78.1 | [7 empty] | UU | [8 empty] | 8.7 | 15.4
2009-03-31 | 関東地方整備局 | 利根川 | 江戸川 | 右岸 | 40 | 江右岸39.95km表No.15 | 表のり | B.T15-11 | 10 | 10.9 |  | 1.325 | 2.707 | 3.585 | 10.0491 | 0 | 10.3 | 44 | 45.7 | 89.7 | 0.013 | 0.0069 |  |  |  |  | 148.9 | 75.2 | 73.7 | [7 empty] | UU | [8 empty] | 36.2 | 1.7
2009-03-31 | 関東地方整備局 | 利根川 | 江戸川 | 右岸 | 40 | 江右岸39.95km表No.15 | 表のり | B.T15-12 | 12 | 12.8 |  | 1.48 | 2.521 | 2.131 | 3.0908 | 0 | 2 | 47 | 51 | 98 | 0.0089 | 0.0046 |  |  |  |  | 114.9 | 46.5 | 68.4 | [7 empty] | UU | [8 empty] | 69.3 | 0.6
2009-03-31 | 関東地方整備局 | 利根川 | 江戸川 | 右岸 | 40 | 江右岸39.95km表No.15 | 表のり | B.T15-13 | 13.7 | 14.5 |  | 1.918 | 2.794 | 0.918 | 0.40335 | 2.7 | 70 | 13.5 | 13.8 | 27.3 | 0.327 | 0.256 | 0.0147 | 0.0013 | 251.5385 | 33.9 | [6 empty] | 2.0591e-07 | 1.69e-08 |  | 2.3887e-09 | CU |  |  | 20.2 | 16.6
2009-03-31 | 関東地方整備局 | 利根川 | 江戸川 | 右岸 | 40 | 江右岸39.95km表No.15 | 表のり |  | 14.4 | 14.9 | [20 empty] | 2.75e-05
2009-03-31 | 関東地方整備局 | 利根川 | 江戸川 | 右岸 | 40 | 江右岸39.95km表No.15 | 表のり | B.T15-14 | 16 | 16.8 |  | 1.68 | 2.708 | 1.469 | 1.2839 | 0.1 | 30.7 | 49.1 | 20.1 | 69.2 | 0.0644 | 0.0506 | 0.0049 |  |  |  | 55.7 | 27.5 | 28.2 |  |  |  | 1.615e-08 |  |  |  | UU | [8 empty] | 22.5 | 12.5
2009-03-31 | 関東地方整備局 | 利根川 | 江戸川 | 右岸 | 40 | 江右岸39.95km表No.15 | 表のり | B.P15-15 | 18.15 | 18.59 |  | 1.55 | 2.673 | 1.987 | 2.6264 | 0 | 7.9 | 66.2 | 25.9 | 92.1 | 0.0276 | 0.0208 | 0.0017 |  |  |  | 74 | 34.2 | 39.8 |  |  |  | 1.3898e-09
2009-03-31 | 関東地方整備局 | 利根川 | 江戸川 | 右岸 | 40 | 江右岸39.95km表No.15 | 表のり | B.P15-16 | 20.15 | 20.6 |  | 1.522 | 2.674 | 2.103 | 2.9973 | 0 | 7.8 | 65.4 | 26.8 | 92.2 | 0.0247 | 0.0172 | 0.0016 |  |  |  | 72.5 | 33.7 | 38.8 |  |  |  | 1.2077e-09
2009-03-31 | 関東地方整備局 | 利根川 | 江戸川 | 右岸 | 40 | 江右岸39.95km裏No.16 | 裏のり | B.T16-2 | 2 | 3 |  | 1.739 | 2.667 | 1.082 | 0.60842 | 0 | 32.8 | 32.6 | 34.6 | 67.2 | 0.0467 | 0.023 |  |  |  |  | 59.8 | 22.7 | 37.1 |  |  | 2.19e-08 |  |  |  |  | UU | [8 empty] | 62.6 | 15.2
2009-03-31 | 関東地方整備局 | 利根川 | 江戸川 | 右岸 | 40 | 江右岸39.95km裏No.16 | 裏のり | B.P16-3 | 3.15 | 3.54 |  | 1.677 | 2.701 | 1.283 | 0.92507 | 0 | 39.3 | 31.9 | 28.8 | 60.7 | 0.0701 | 0.0323 | 0.0011 |  |  |  | 52.7 | 25.1 | 27.6 |  |  |  | 5.0688e-10
2009-03-31 | 関東地方整備局 | 利根川 | 江戸川 | 右岸 | 40 | 江右岸39.95km裏No.16 | 裏のり | B.T16-4 | 5 | 5.8 |  | 1.649 | 2.7 | 1.688 | 1.7893 | 0 | 26.1 | 52.1 | 21.8 | 73.9 | 0.0381 | 0.026 | 0.003 |  |  |  | 61.2 | 30.4 | 30.8 |  |  | 3.14e-08 | 5.1819e-09 |  |  |  | UU | [8 empty] | 16.9 | 7.2
2009-03-31 | 関東地方整備局 | 利根川 | 江戸川 | 右岸 | 40 | 江右岸39.95km裏No.16 | 裏のり | B.T16-5 | 7 | 7.8 |  | 1.379 | 2.745 | 3.283 | 8.2616 | 0 | 16.1 | 38.7 | 45.2 | 83.9 | 0.0117 | 0.0067 |  |  |  |  | 137.8 | 63.9 | 73.9 | [7 empty] | UU | [8 empty] | 27.3 | 4.3
2009-03-31 | 関東地方整備局 | 利根川 | 江戸川 | 右岸 | 40 | 江右岸39.95km裏No.16 | 裏のり | B.D16-6 | 9 | 9.8 |  | 1.637 | 2.715 | 1.68 | 1.7693 | 0.1 | 5.6 | 42.6 | 51.7 | 94.3 | 0.0087 | 0.0043 |  |  |  |  | 91 | 28.2 | 62.8 | [7 empty] | UU | [8 empty] | 32 | 1.8
2009-03-31 | 関東地方整備局 | 利根川 | 江戸川 | 右岸 | 40 | 江右岸39.95km裏No.16 | 裏のり | B.S16-7 | 10.9 | 11.6 |  | 1.889 | 2.811 | 0.942 | 0.43043 | 5.1 | 75.2 | 9.5 | 10.2 | 19.7 | 0.404 | 0.327 | 0.0791 | 0.0042 | 96.1905 | 16.6 | [6 empty] | 1.0164e-05 | 1.764e-07 |  | 1.0426e-07 | CU |  |  | 33 | 12.8
2009-03-31 | 関東地方整備局 | 利根川 | 江戸川 | 右岸 | 40 | 江右岸39.95km裏No.16 | 裏のり |  | 11.6 | 12.1 | [20 empty] | 3.15e-06
2009-03-31 | 関東地方整備局 | 利根川 | 江戸川 | 右岸 | 40 | 江右岸39.95km裏No.16 | 裏のり | B.P16-8 | 12.15 | 12.45 |  | 2.079 | 2.921 | 0.711 | 0.21007 | 24.3 | 65.5 | 4.9 | 5.3 | 10.2 | 0.725 | 0.521 | 0.245 | 0.0688 | 10.5378 | 2.3 | [6 empty] | 0.00013954 | 4.7334e-05 |  | 2.7739e-05
2009-03-31 | 関東地方整備局 | 利根川 | 江戸川 | 右岸 | 40 | 江右岸39.95km裏No.16 | 裏のり | B.T16-9 | 14 | 14.8 |  | 1.594 | 2.705 | 1.856 | 2.2386 | 0.3 | 17.9 | 53.8 | 28 | 81.8 | 0.032 | 0.0225 |  |  |  |  | 65.7 | 29.4 | 36.3 | [7 empty] | UU | [8 empty] | 49 | 2.2
2009-03-31 | 関東地方整備局 | 利根川 | 江戸川 | 右岸 | 40 | 江右岸39.95km裏No.16 | 裏のり | B.P16-10 | 16.15 | 16.45 |  | 1.515 | 2.662 | 2.207 | 3.352 | 0 | 2.8 | 51.4 | 45.8 | 97.2 | 0.012 | 0.0069 |  |  |  |  | 84.8 | 39.2 | 45.6
2009-03-31 | 関東地方整備局 | 利根川 | 江戸川 | 右岸 | 40 | 江右岸39.95km裏No.16 | 裏のり | B.P16-11 | 18.15 | 18.45 |  | 1.457 | 2.672 | 2.53 | 4.5876 | 0 | 1.5 | 48.6 | 49.9 | 98.5 | 0.0096 | 0.005 |  |  |  |  | 96.1 | 42.1 | 54
2009-03-31 | 関東地方整備局 | 利根川 | 江戸川 | 右岸 | 42 | H16-江R42b-5 | 裏のり | B.5-P-1 | 1.15 | 1.45 |  |  | 2.702 |  |  | 0 | 26 | 54 | 20 | 74 | 0.0395 | 0.027 | 0.0052 |  |  |  | 47.9 | 27.3 | 20.6 |  |  |  | 1.8534e-08
2009-03-31 | 関東地方整備局 | 利根川 | 江戸川 | 右岸 | 42 | H16-江R42b-5 | 裏のり | B.5-P-3 | 3.15 | 3.46 |  |  | 2.692 |  |  | 0 | 19 | 60 | 21 | 81 | 0.0325 | 0.023 | 0.0048 |  |  |  | 62.3 | 30.8 | 31.5 |  |  |  | 1.5397e-08
2009-03-31 | 関東地方整備局 | 利根川 | 江戸川 | 右岸 | 42 | H16-江R42b-5 | 裏のり | B.5-T-2 | 4 | 4.7 |  | 1.651 | 2.638 | 1.328 | 1.006 | 0 | 22 | 56 | 22 | 78 | 0.0345 | 0.0215 | 0.0045 |  |  |  | 55.4 | 27.2 | 28.2 |  |  | 6.26e-09 | 1.3258e-08 |  |  |  | UU | [8 empty] | 28 | 3.7
2009-03-31 | 関東地方整備局 | 利根川 | 江戸川 | 右岸 | 42 | H16-江R42b-5 | 裏のり | B.5-P-5 | 5.15 | 5.45 |  |  | 2.679 |  |  | 0 | 21 | 56 | 23 | 79 | 0.0305 | 0.021 | 0.0034 |  |  |  | 60.4 | 31.3 | 29.1 |  |  |  | 6.9253e-09
2009-03-31 | 関東地方整備局 | 利根川 | 江戸川 | 右岸 | 42 | H16-江R42b-5 | 裏のり | B.5-T-3 | 6 | 6.8 |  | 1.611 | 2.69 | 1.602 | 1.5801 | 0 | 11 | 60 | 29 | 89 | 0.024 | 0.0165 | 0.002 |  |  |  | 67.8 | 34.8 | 33 |  |  | 5.89e-08 | 2.0253e-09 |  |  |  | UU | [8 empty] | 27.8 | 3.8
2009-03-31 | 関東地方整備局 | 利根川 | 江戸川 | 右岸 | 42 | H16-江R42b-5 | 裏のり | B.5-T-4 | 7 | 7.8 |  | 1.392 | 2.7 | 3.149 | 7.5262 | 0 | 8 | 55 | 37 | 92 | 0.0185 | 0.012 |  |  |  |  | 139.7 | 78.8 | 60.9 | [7 empty] | UU | [8 empty] | 29.9 | 0
2009-03-31 | 関東地方整備局 | 利根川 | 江戸川 | 右岸 | 42 | H16-江R42b-5 | 裏のり | B.5-T-5 | 9 | 9.7 |  | 1.221 | 2.08 | 3.657 | 10.5019 | 0 | 4 | 84 | 12 | 96 | 0.0385 | 0.031 | 0.0105 | 0.0038 | 10.1316 | 1.8 | 232.5 | 100.8 | 131.7 |  |  |  | 9.4427e-08 | 1.444e-07 |  | 2.6342e-06 | UU | [8 empty] | 57.2 | 0
2009-03-31 | 関東地方整備局 | 利根川 | 江戸川 | 右岸 | 42 | H16-江R42b-5 | 裏のり | B.5-P-13 | 13.15 | 13.45 |  |  | 2.712 |  |  | 7 | 81 | 10 | 2 | 12 | 0.46 | 0.375 | 0.15 | 0.0655 | 7.0229 | 1.7 | [6 empty] | 4.4772e-05 | 4.2903e-05
2009-03-31 | 関東地方整備局 | 利根川 | 江戸川 | 右岸 | 42 | H16-江R42b-5 | 裏のり | B.5-P-14 | 14.15 | 14.45 |  |  | 2.696 |  |  | 0 | 16 | 62 | 22 | 84 | 0.033 | 0.0245 | 0.0038 |  |  |  | 55.8 | 25.6 | 30.2 |  |  |  | 8.961e-09
2009-03-31 | 関東地方整備局 | 利根川 | 江戸川 | 右岸 | 42 | H16-江R42b-5 | 裏のり | B.5-P-17 | 17.15 | 17.45 |  |  | 2.713 |  |  | 0 | 16 | 61 | 23 | 84 | 0.0325 | 0.022 | 0.0035 |  |  |  | 54 | 25 | 29 |  |  |  | 7.4064e-09
2009-03-31 | 関東地方整備局 | 利根川 | 江戸川 | 右岸 | 42 | H16-江R42b-5 | 裏のり | B.5-P-19 | 19.15 | 19.45 |  |  | 2.759 |  |  | 45 | 46 | 8 | 1 | 9 | 2.8 | 1.2 | 0.19 | 0.086 | 32.5581 | 0.35 | [6 empty] | 7.7423e-05 | 7.396e-05
2009-03-31 | 関東地方整備局 | 利根川 | 江戸川 | 右岸 | 42 | H16-江R42f-4 | 表のり | B.4-T-1 | 1 | 1.7 |  | 1.833 | 2.692 | 0.967 | 0.4597 | 4 | 34 | 40 | 22 | 62 | 0.062 | 0.037 | 0.004 |  |  |  | 47.3 | 26.2 | 21.1 |  |  | 6.56e-07 | 1.0092e-08 |  |  |  | UU | [8 empty] | 75.6 | 0
2009-03-31 | 関東地方整備局 | 利根川 | 江戸川 | 右岸 | 42 | H16-江R42f-4 | 表のり | B.4-P-2 | 2.15 | 2.45 |  |  | 2.696 |  |  | 0 | 44 | 39 | 17 | 56 | 0.0945 | 0.054 | 0.0072 |  |  |  | 50.4 | 27.6 | 22.8 |  |  |  | 3.9395e-08
2009-03-31 | 関東地方整備局 | 利根川 | 江戸川 | 右岸 | 42 | H16-江R42f-4 | 表のり | B.4-S-2 | 3 | 3.8 |  | 1.595 | 2.68 | 1.346 | 1.0395 | 0 | 49 | 38 | 13 | 51 | 0.0965 | 0.073 | 0.012 | 0.0031 | 31.129 | 2.9 | [5 empty] | 1.75e-06 | 1.2867e-07 | 9.61e-08 |  | 8.5516e-08 | CU |  |  | 24.4 | 19.9
2009-03-31 | 関東地方整備局 | 利根川 | 江戸川 | 右岸 | 42 | H16-江R42f-4 | 表のり | B.4-P-4 | 4.15 | 4.48 |  |  | 2.722 |  |  | 0 | 72 | 24 | 4 | 28 | 0.17 | 0.14 | 0.057 | 0.0255 | 6.6667 | 1.5 | [6 empty] | 4.7573e-06 | 6.5025e-06
2009-03-31 | 関東地方整備局 | 利根川 | 江戸川 | 右岸 | 42 | H16-江R42f-4 | 表のり | B.4-P-5 | 5.15 | 5.48 |  |  | 2.723 |  |  | 0 | 73 | 24 | 3 | 27 | 0.185 | 0.15 | 0.05 | 0.029 | 6.3793 | 1.3 | [6 empty] | 3.5117e-06 | 8.41e-06
2009-03-31 | 関東地方整備局 | 利根川 | 江戸川 | 右岸 | 42 | H16-江R42f-4 | 表のり | B.4-T-3 | 6.5 | 7.3 |  | 1.425 | 2.688 | 3.048 | 6.9953 | 0 | 13 | 65 | 22 | 87 | 0.0255 | 0.0195 | 0.004 |  |  |  | 113 | 49 | 64 |  |  |  | 1.0092e-08 |  |  |  | UU | [8 empty] | 25.6 | 6
2009-03-31 | 関東地方整備局 | 利根川 | 江戸川 | 右岸 | 42 | H16-江R42f-4 | 表のり | B.4-P-8 | 8.15 | 8.45 |  |  | 2.463 |  |  | 0 | 15 | 51 | 34 | 85 | 0.0225 | 0.012 |  |  |  |  | 142.8 | 71.5 | 71.3
2009-03-31 | 関東地方整備局 | 利根川 | 江戸川 | 右岸 | 42 | H16-江R42f-4 | 表のり | B.4-T-4 | 8.8 | 9.5 |  | 1.114 | 1.848 | 1.498 | 1.3457 | 0 | 33 |  |  | 67 | [6 empty] | 380.4 | 141.9 | 238.5 | [7 empty] | UU | [8 empty] | 75.3 | 0
2009-03-31 | 関東地方整備局 | 利根川 | 江戸川 | 右岸 | 42 | H16-江R42f-4 | 表のり | B.4-T-5 | 9.9 | 10.7 |  | 1.662 | 2.694 | 1.498 | 1.3457 | 0 | 35 | 39 | 26 | 65 | 0.048 | 0.0265 | 0.0022 |  |  |  | 67.9 | 29.2 | 38.7 |  |  |  | 2.5258e-09 |  |  |  | UU | [8 empty] | 47.1 | 0
2009-03-31 | 関東地方整備局 | 利根川 | 江戸川 | 右岸 | 42 | H16-江R42f-4 | 表のり | B.4-P-12 | 12.15 | 12.45 |  |  | 2.705 |  |  | 0 | 59 | 29 | 12 | 41 | 0.17 | 0.12 | 0.013 | 0.0034 | 50 | 2.6 | 44 | 20.5 | 23.5 |  |  |  | 1.5488e-07 | 1.156e-07
2009-03-31 | 関東地方整備局 | 利根川 | 江戸川 | 右岸 | 42 | H16-江R42f-4 | 表のり | B.4-D-6 | 13 | 13.6 |  |  | 2.7 |  |  | 0 | 18 | 53 | 29 | 82 | 0.026 | 0.016 | 0.0019 |  |  |  | 63.3 | 26 | 37.3 |  |  |  | 1.7983e-09
2009-03-31 | 関東地方整備局 | 利根川 | 江戸川 | 右岸 | 42 | H16-江R42f-4 | 表のり | B.4-P-15 | 15.15 | 15.45 |  |  | 2.7 |  |  | 0 | 14 | 71 | 15 | 86 | 0.033 | 0.026 | 0.0074 | 0.0027 | 12.2222 | 1.93 | 51.5 | 25.6 | 25.9 |  |  |  | 4.1977e-08 | 7.29e-08
2009-03-31 | 関東地方整備局 | 利根川 | 江戸川 | 右岸 | 42 | H16-江R42f-4 | 表のり | B.4-P-17 | 17.15 | 17.45 |  |  | 2.687 |  |  | 0 | 15 | 66 | 19 | 85 | 0.036 | 0.0275 | 0.0055 |  |  |  | 54.8 | 26.4 | 28.4 |  |  |  | 2.1107e-08
2009-03-31 | 関東地方整備局 | 利根川 | 江戸川 | 右岸 | 42 | H16-江R42f-4 | 表のり | B.4-P-18 | 18.15 | 18.45 |  |  | 2.764 |  |  | 21 | 60 | 15 | 4 | 19 | 0.34 | 0.27 | 0.08 | 0.027 | 12.5926 | 2.45 | [6 empty] | 1.0434e-05 | 7.29e-06
2009-03-31 | 関東地方整備局 | 利根川 | 江戸川 | 右岸 | 42 | No.S63-4-1 | 裏のり |  | 10.15 | 10.45 | 12 |  | 2.703 |  |  | 2 | 94 |  |  | 4 | 0.63 | 0.53 | 0.24 | 0.1 | 6.3 | 2.1 | [6 empty] | 0.00013303 | 0.0001
2009-03-31 | 関東地方整備局 | 利根川 | 江戸川 | 右岸 | 42 | No.S63-4-1 | 裏のり |  | 10.5 | 11 | 18 | [19 empty] | 1.88e-05
2009-03-31 | 関東地方整備局 | 利根川 | 江戸川 | 右岸 | 42 | No.S63-4-2 | 天端 |  | 1.15 | 1.49 | 6
2009-03-31 | 関東地方整備局 | 利根川 | 江戸川 | 右岸 | 42 | No.S63-4-2 | 天端 |  | 2.15 | 2.45 | 4
2009-03-31 | 関東地方整備局 | 利根川 | 江戸川 | 右岸 | 42 | No.S63-4-2 | 天端 |  | 3.15 | 3.45 | 4
2009-03-31 | 関東地方整備局 | 利根川 | 江戸川 | 右岸 | 42 | No.S63-4-2 | 天端 |  | 4.15 | 4.45 | 5
2009-03-31 | 関東地方整備局 | 利根川 | 江戸川 | 右岸 | 42 | No.S63-4-2 | 天端 |  | 5.15 | 5.45 | 7
2009-03-31 | 関東地方整備局 | 利根川 | 江戸川 | 右岸 | 42 | No.S63-4-2 | 天端 |  | 6.15 | 6.45 | 5
2009-03-31 | 関東地方整備局 | 利根川 | 江戸川 | 右岸 | 42 | No.S63-4-2 | 天端 |  | 7.15 | 7.45 | 7
2009-03-31 | 関東地方整備局 | 利根川 | 江戸川 | 右岸 | 42 | No.S63-4-2 | 天端 |  | 7.15 | 7.45 | 7
2009-03-31 | 関東地方整備局 | 利根川 | 江戸川 | 右岸 | 42 | No.S63-4-2 | 天端 |  | 9.65 | 9.95 | 2
2009-03-31 | 関東地方整備局 | 利根川 | 江戸川 | 右岸 | 42 | No.S63-4-2 | 天端 |  | 10.45 | 10.49 | 3
2009-03-31 | 関東地方整備局 | 利根川 | 江戸川 | 右岸 | 42 | No.S63-4-2 | 天端 |  | 12.15 | 12.45 | 12
2009-03-31 | 関東地方整備局 | 利根川 | 江戸川 | 右岸 | 42 | No.S63-4-2 | 天端 |  | 13.15 | 13.45 | 11
2009-03-31 | 関東地方整備局 | 利根川 | 江戸川 | 右岸 | 42 | No.S63-4-2 | 天端 |  | 14.15 | 14.47 | 2
2009-03-31 | 関東地方整備局 | 利根川 | 江戸川 | 右岸 | 42 | No.S63-4-2 | 天端 |  | 14.15 | 14.47 | 2
2009-03-31 | 関東地方整備局 | 利根川 | 江戸川 | 右岸 | 42 | No.S63-4-2 | 天端 | B.T-3 | 15 | 15.6 | 8 |  | 2.711 |  |  | 0 | 75 | 18 | 7 | 25 | 0.3261 | 0.28 | 0.05 | 0.0088 | 37.0568 | 4.5 | [6 empty] | 3.5117e-06 | 7.744e-07
2009-03-31 | 関東地方整備局 | 利根川 | 江戸川 | 右岸 | 42 | No.S63-4-2 | 天端 |  | 16 |  | 14 |  | 2.712 |  |  | 0 | 90 |  |  | 10 | 0.44 | 0.37 | 0.16 | 0.076 | 5.7895 | 1.9 | [6 empty] | 5.1993e-05 | 5.776e-05
2009-03-31 | 関東地方整備局 | 利根川 | 江戸川 | 右岸 | 42 | No.S63-4-2 | 天端 |  | 16.15 | 16.45 | 14
2009-03-31 | 関東地方整備局 | 利根川 | 江戸川 | 右岸 | 42 | No.S63-4-2 | 天端 |  | 17.15 | 17.45 | 11
2009-03-31 | 関東地方整備局 | 利根川 | 江戸川 | 右岸 | 42 | No.S63-4-2 | 天端 |  | 18.15 | 18.45 | 9
2009-03-31 | 関東地方整備局 | 利根川 | 江戸川 | 右岸 | 42 | No.S63-4-2 | 天端 |  | 19.15 | 19.45 | 9
2009-03-31 | 関東地方整備局 | 利根川 | 江戸川 | 右岸 | 42 | No.S63-4-2 | 天端 |  | 20.15 | 20.45 | 11
2009-03-31 | 関東地方整備局 | 利根川 | 江戸川 | 右岸 | 42 | No.S63-4-2 | 天端 |  | 21.15 | 21.45 | 9
2009-03-31 | 関東地方整備局 | 利根川 | 江戸川 | 右岸 | 42 | No.S63-4-2 | 天端 |  | 22.15 | 22.45 | 30
2009-03-31 | 関東地方整備局 | 利根川 | 江戸川 | 右岸 | 42 | No.S63-4-2 | 天端 |  | 23.15 | 23.45 | 48
2009-03-31 | 関東地方整備局 | 利根川 | 江戸川 | 右岸 | 42 | No.S63-4-2 | 天端 |  | 24.15 | 24.45 | 31
2009-03-31 | 関東地方整備局 | 利根川 | 江戸川 | 右岸 | 42 | No.S63-4-2 | 天端 |  | 25.15 | 25.45 | 37
2009-03-31 | 関東地方整備局 | 利根川 | 江戸川 | 右岸 | 42 | No.S63-4-2 | 天端 |  | 26.15 | 26.42 | 50
2009-03-31 | 関東地方整備局 | 利根川 | 江戸川 | 右岸 | 42 | No.S63-4-2 | 天端 |  | 27.15 | 27.36 | 50
2009-03-31 | 関東地方整備局 | 利根川 | 江戸川 | 右岸 | 42 | No.S63-4-2 | 天端 |  | 28.15 | 28.35 | 50
2009-03-31 | 関東地方整備局 | 利根川 | 江戸川 | 右岸 | 42 | No.S63-4-2 | 天端 |  | 29.15 | 29.45 | 50
2009-03-31 | 関東地方整備局 | 利根川 | 江戸川 | 右岸 | 42 | No.S63-4-3 | 表のり | B.T-1 | 1.6 | 2.3 | 2 | 1.323 | 2.749 | 3.903 | 12.1265 | 0 | 12 | 35 | 53 | 88 | [6 empty] | 142 | 57 | 85 | [7 empty] | UU | [8 empty] | 12.7 | 3.9
2009-03-31 | 関東地方整備局 | 利根川 | 江戸川 | 右岸 | 42 | No.S63-4-3 | 表のり |  | 3 | 3.3 | 4 | [19 empty] | 8.87e-06
2009-03-31 | 関東地方整備局 | 利根川 | 江戸川 | 右岸 | 42 | No.S63-4-3 | 表のり |  | 3 |  | 4 |  | 2.656 |  |  | 3 | 93 |  |  | 4 | 0.61 | 0.53 | 0.27 | 0.12 | 5.0833 | 1.9 | [6 empty] | 0.00017477 | 0.000144
2009-03-31 | 関東地方整備局 | 利根川 | 江戸川 | 右岸 | 42 | No.S63-4-3 | 表のり | B.T-2 | 3.9 | 4.75 | 4 | 1.15 | 2.209 | 5.273 | 23.3721 | 0 | 7 | 58 | 35 | 93 | [6 empty] | 348 | 182 | 166 | [7 empty] | UU | [8 empty] | 68.6 | 13.5
2009-03-31 | 関東地方整備局 | 利根川 | 江戸川 | 右岸 | 42 | No.S63-4-3 | 表のり | B.T-3 | 6 | 6.7 | 1 | 1.483 | 2.638 | 2.429 | 4.1794 | 0 | 2 | 36 | 62 | 98 | [6 empty] | 101 | 43 | 58 | [7 empty] | UU | [8 empty] | 31.4 | 3.1
2009-03-31 | 関東地方整備局 | 利根川 | 江戸川 | 右岸 | 44.3 | H16-江R44.3b-7 | 裏のり | B.7-P-1 | 1.15 | 1.45 |  |  | 2.661 |  |  | 0 | 20 | 53 | 27 | 80 | 0.0315 | 0.022 | 0.0013 |  |  |  | 94.8 | 51 | 43.8 |  |  |  | 7.4646e-10
2009-03-31 | 関東地方整備局 | 利根川 | 江戸川 | 右岸 | 44.3 | H16-江R44.3b-7 | 裏のり | B.7-P-3 | 3.15 | 3.45 |  |  | 2.747 |  |  | 0 | 9 | 59 | 32 | 91 | 0.0195 | 0.0125 |  |  |  |  | 142.2 | 81.2 | 61
2009-03-31 | 関東地方整備局 | 利根川 | 江戸川 | 右岸 | 44.3 | H16-江R44.3b-7 | 裏のり | B.7-T-2 | 3.8 | 4.6 |  | 1.37 | 2.765 | 3.216 | 7.8895 | 0 | 9 | 55 | 36 | 91 | 0.0175 | 0.011 |  |  |  |  | 136 | 67 | 69 | [7 empty] | UU | [8 empty] | 54 | 0
2009-03-31 | 関東地方整備局 | 利根川 | 江戸川 | 右岸 | 44.3 | H16-江R44.3b-7 | 裏のり | B.7-T-3 | 5 | 5.8 |  | 1.626 | 2.671 | 1.641 | 1.6732 | 0 | 2 | 51 | 47 | 98 | 0.0105 | 0.0063 |  |  |  |  | 126.2 | 35.1 | 91.1 | [7 empty] | UU | [8 empty] | 34.3 | 0
2009-03-31 | 関東地方整備局 | 利根川 | 江戸川 | 右岸 | 44.3 | H16-江R44.3b-7 | 裏のり | B.7-P-7 | 7.15 | 7.45 |  |  | 2.76 |  |  | 2 | 80 | 15 | 3 | 18 | 0.375 | 0.325 | 0.0969 | 0.036 | 10.4167 | 2.7 | [6 empty] | 1.6267e-05 | 1.296e-05
2009-03-31 | 関東地方整備局 | 利根川 | 江戸川 | 右岸 | 44.3 | H16-江R44.3b-7 | 裏のり | B.7-S-4 | 8 | 9 |  | 1.787 | 2.704 | 0.924 | 0.41003 | 1 | 82 | 15 | 2 | 17 | 0.465 | 0.335 | 0.086 | 0.047 | 9.8936 | 1.2 | [5 empty] | 5.62e-06 | 1.2338e-05 | 2.209e-05 |  | 2.3104e-05 | CU |  |  | 49.9 | 21
2009-03-31 | 関東地方整備局 | 利根川 | 江戸川 | 右岸 | 44.3 | H16-江R44.3b-7 | 裏のり | B.7-P-9 | 9.15 | 9.45 |  |  | 2.769 |  |  | 1 | 88 | 9 | 2 | 11 | 0.485 | 0.415 | 0.19 | 0.0655 | 7.4046 | 2.7 | [6 empty] | 7.7423e-05 | 4.2903e-05
2009-03-31 | 関東地方整備局 | 利根川 | 江戸川 | 右岸 | 44.3 | H16-江R44.3b-7 | 裏のり | B.7-P-11 | 11.15 | 11.45 |  |  | 2.741 |  |  | 7 | 81 | 10 | 2 | 12 | 0.35 | 0.31 | 0.15 | 0.0635 | 5.5118 | 2.2 | [6 empty] | 4.4772e-05 | 4.0323e-05
2009-03-31 | 関東地方整備局 | 利根川 | 江戸川 | 右岸 | 44.3 | H16-江R44.3b-7 | 裏のり | B.7-P-12 | 12.15 | 12.45 |  |  | 2.659 |  |  | 0 | 22 | 59 | 19 | 78 | 0.037 | 0.0255 | 0.0055 |  |  |  | 41.5 | 28.6 | 12.9 |  |  |  | 2.1107e-08
2009-03-31 | 関東地方整備局 | 利根川 | 江戸川 | 右岸 | 44.3 | H16-江R44.3b-7 | 裏のり | B.7-S-5 | 13 | 13.8 |  | 1.77 | 2.721 | 1.075 | 0.5987 | 0 | 76 | 21 | 3 | 24 | 0.175 | 0.15 | 0.064 | 0.0285 | 6.1404 | 1.8 | [5 empty] | 5.81e-07 | 6.2218e-06 | 8.1225e-06 |  | 7.5728e-06 | CU |  |  | 65.7 | 31.6
2009-03-31 | 関東地方整備局 | 利根川 | 江戸川 | 右岸 | 44.3 | H16-江R44.3b-7 | 裏のり | B.7-P-15 | 15.15 | 15.45 |  |  | 2.7 |  |  | 0 | 3 | 81 | 16 | 97 | 0.0235 | 0.02 | 0.0072 | 0.0014 | 16.7857 | 4.2 | 59.6 | 30.7 | 28.9 |  |  |  | 3.9395e-08 | 1.96e-08
2009-03-31 | 関東地方整備局 | 利根川 | 江戸川 | 右岸 | 44.3 | H16-江R44.3b-7 | 裏のり | B.7-P-17 | 17.15 | 17.45 |  |  | 2.687 |  |  | 0 | 20 | 67 | 13 | 80 | 0.043 | 0.034 | 0.0096 | 0.0034 | 12.6471 | 2.01 | 35.6 | 30 | 5.6 |  |  |  | 7.6722e-08 | 1.156e-07
2009-03-31 | 関東地方整備局 | 利根川 | 江戸川 | 右岸 | 44.3 | H16-江R44.3b-7 | 裏のり | B.7-P-19 | 19.15 | 19.45 |  |  | 2.702 |  |  | 0 | 9 | 60 | 31 | 91 | 0.0195 | 0.0135 | 0.0018 |  |  |  | 42.8 | 27.5 | 15.3 |  |  |  | 1.5866e-09
2009-03-31 | 関東地方整備局 | 利根川 | 江戸川 | 右岸 | 44.3 | H16-江R44.3b-7 | 裏のり | B.7-P-20 | 20.15 | 20.45 |  |  | 2.778 |  |  | 35 | 47 | 14 | 4 | 18 | 0.99 | 0.44 | 0.106 | 0.0255 | 38.8235 | 1.75 | [6 empty] | 2.0028e-05 | 6.5025e-06
2009-03-31 | 関東地方整備局 | 利根川 | 江戸川 | 右岸 | 44.3 | H16-江R44.3b-7 | 裏のり | B.7-P-21 | 21.15 | 21.45 |  |  | 2.74 |  |  | 0 | 9 | 58 | 33 | 91 | 0.0175 | 0.0115 | 0.0017 |  |  |  | 82.8 | 35.3 | 47.5 |  |  |  | 1.3898e-09
2009-03-31 | 関東地方整備局 | 利根川 | 江戸川 | 右岸 | 44.3 | H16-江R44.3b-7 | 裏のり | B.7-P-23 | 23.15 | 23.45 |  |  | 2.713 |  |  | 0 | 9 | 64 | 27 | 91 | 0.021 | 0.0145 | 0.0024 |  |  |  | 63.4 | 29.1 | 34.3 |  |  |  | 3.0899e-09
2009-03-31 | 関東地方整備局 | 利根川 | 江戸川 | 右岸 | 44.3 | H16-江R44.3b-7 | 裏のり | B.7-P-24 | 24.15 | 24.45 |  |  | 2.775 |  |  | 0 | 90 | 8 | 2 | 10 | 0.155 | 0.145 | 0.11 | 0.071 | 2.1831 | 1.42 | [6 empty] | 2.1823e-05 | 5.041e-05
2009-03-31 | 関東地方整備局 | 利根川 | 江戸川 | 右岸 | 44.3 | H16-江R44.3f-6 | 表のり | B.6-T-1 | 0.5 | 1.4 |  | 1.476 | 2.61 | 1.582 | 1.5334 | 0 | 24 | 61 | 15 | 76 | 0.0405 | 0.03 | 0.0082 | 0.0016 | 25.3125 | 3 | 58.5 | 35 | 23.5 |  |  | 2.93e-06 | 5.3248e-08 | 2.56e-08 |  | 1.8284e-08 | UU | [8 empty] | 13.2 | 15
2009-03-31 | 関東地方整備局 | 利根川 | 江戸川 | 右岸 | 44.3 | H16-江R44.3f-6 | 表のり | B.6-P-2 | 2.15 | 2.47 |  |  | 2.673 |  |  | 0 | 10 | 56 | 34 | 90 | 0.0135 | 0.0098 |  |  |  |  | 137.7 | 51.9 | 85.8
2009-03-31 | 関東地方整備局 | 利根川 | 江戸川 | 右岸 | 44.3 | H16-江R44.3f-6 | 表のり | B.6-D-2 | 3 | 3.8 |  | 1.225 | 2.68 | 4.337 | 15.2852 | 0 | 6 | 54 | 40 | 94 | 0.012 | 0.0078 |  |  |  |  | 197.3 | 102.5 | 94.8 | [7 empty] | UU | [8 empty] | 19.8 | 19.4
2009-03-31 | 関東地方整備局 | 利根川 | 江戸川 | 右岸 | 44.3 | H16-江R44.3f-6 | 表のり | B.6-P-4 | 4.15 | 4.46 |  |  | 2.666 |  |  | 0 | 11 | 49 | 40 | 89 | 0.014 | 0.0088 |  |  |  |  | 109.1 | 57.7 | 51.4
2009-03-31 | 関東地方整備局 | 利根川 | 江戸川 | 右岸 | 44.3 | H16-江R44.3f-6 | 表のり | B.6-T-3 | 5 | 5.8 |  | 1.453 | 2.794 | 2.382 | 3.9962 | 0 | 1 | 48 | 51 | 99 | 0.0074 | 0.0047 |  |  |  |  | 123.6 | 54.5 | 69.1 | [7 empty] | UU | [8 empty] | 30.3 | 0
2009-03-31 | 関東地方整備局 | 利根川 | 江戸川 | 右岸 | 44.3 | H16-江R44.3f-6 | 表のり | B.6-S-4 | 7 | 7.8 |  | 1.86 | 2.753 | 0.823 | 0.30578 | 3 | 85 | 11 | 1 | 12 | 0.485 | 0.415 | 0.164 | 0.0645 | 7.5194 | 2.6 | [5 empty] | 7.57e-08 | 5.5055e-05 | 4.1603e-05 |  | 4.6075e-05 | CU |  |  | 88.3 | 23.3
2009-03-31 | 関東地方整備局 | 利根川 | 江戸川 | 右岸 | 44.3 | H16-江R44.3f-6 | 表のり | B.6-P-8 | 8.15 | 8.45 |  |  | 2.678 |  |  | 6 | 82 | 11 | 1 | 12 | 0.56 | 0.46 | 0.1502 | 0.068 | 8.2353 | 2 | [6 empty] | 4.491e-05 | 4.624e-05
2009-03-31 | 関東地方整備局 | 利根川 | 江戸川 | 右岸 | 44.3 | H16-江R44.3f-6 | 表のり | B.6-P-9 | 9.15 | 9.45 |  |  | 2.745 |  |  | 1 | 83 | 15 | 1 | 16 | 0.32 | 0.275 | 0.0967 | 0.042 | 7.619 | 2 | [6 empty] | 1.6189e-05 | 1.764e-05
2009-03-31 | 関東地方整備局 | 利根川 | 江戸川 | 右岸 | 44.3 | H16-江R44.3f-6 | 表のり | B.6-P-10 | 10.15 | 10.45 |  |  | 2.691 |  |  | 15 | 66 | 13 | 6 | 19 | 0.685 | 0.53 | 0.0885 | 0.0185 | 37.027 | 4.6 | [6 empty] | 1.3185e-05 | 3.4225e-06
2009-03-31 | 関東地方整備局 | 利根川 | 江戸川 | 右岸 | 44.3 | H16-江R44.3f-6 | 表のり | B.6-S-5 | 11 | 11.8 |  | 1.855 | 2.741 | 0.917 | 0.40224 | 1 | 86 | 12 | 1 | 13 | 0.37 | 0.325 | 0.1193 | 0.045 | 8.2222 | 2.5 | [6 empty] | 2.6338e-05 | 2.025e-05 |  | 2.7281e-05 | CU |  |  | 20.3 | 27.5
2009-03-31 | 関東地方整備局 | 利根川 | 江戸川 | 右岸 | 44.3 | H16-江R44.3f-6 | 表のり | B.6-P-12 | 12.15 | 12.45 |  |  | 2.682 |  |  | 0 | 43 | 47 | 10 | 57 | 0.0825 | 0.059 | 0.0154 | 0.0052 | 15.8654 | 1.9 | 46.5 | 26 | 20.5 |  |  |  | 2.2934e-07 | 2.704e-07
2009-03-31 | 関東地方整備局 | 利根川 | 江戸川 | 右岸 | 44.3 | H16-江R44.3f-6 | 表のり | B.6-P-13 | 13.15 | 13.45 |  |  | 2.69 |  |  | 0 | 77 | 18 | 5 | 23 | 0.15 | 0.135 | 0.0599 | 0.0165 | 9.0909 | 3.6 | [6 empty] | 5.337e-06 | 2.7225e-06
2009-03-31 | 関東地方整備局 | 利根川 | 江戸川 | 右岸 | 44.3 | H16-江R44.3f-6 | 表のり | B.6-P-14 | 14.15 | 14.45 |  |  | 2.666 |  |  | 0 | 53 | 39 | 8 | 47 | 0.12 | 0.0835 | 0.0181 | 0.007 | 17.1429 | 1.6 | [6 empty] | 3.3346e-07 | 4.9e-07
2009-03-31 | 関東地方整備局 | 利根川 | 江戸川 | 右岸 | 44.3 | H16-江R44.3f-6 | 表のり | B.6-P-17 | 17.15 | 17.45 |  |  | 2.689 |  |  | 0 | 13 | 72 | 15 | 87 | 0.03 | 0.0235 | 0.0072 | 0.0024 | 12.5 | 1.8 | 52.6 | 26.2 | 26.4 |  |  |  | 3.9395e-08 | 5.76e-08
2009-03-31 | 関東地方整備局 | 利根川 | 江戸川 | 右岸 | 44.3 | H16-江R44.3f-6 | 表のり | B.6-P-19 | 19.15 | 19.45 |  |  | 2.697 |  |  | 0 | 13 | 70 | 17 | 87 | 0.032 | 0.025 | 0.0082 |  |  |  | 46 | 26.5 | 19.5 |  |  |  | 5.3248e-08
2009-03-31 | 関東地方整備局 | 利根川 | 江戸川 | 右岸 | 44.3 | H16-江R44.3f-6 | 表のり | B.6-S-7 | 19.8 | 20.45 |  | 1.756 | 2.7 | 1.019 | 0.52407 | 16 | 57 | 21 | 6 | 27 | 0.415 | 0.32 | 0.0373 | 0.0105 | 39.5238 | 2.2 | [5 empty] | 2.32e-07 | 1.7809e-06 | 1.1025e-06 |  | 1.4814e-06 | CU |  |  | 38.4 | 27.1
2009-03-31 | 関東地方整備局 | 利根川 | 江戸川 | 右岸 | 44.3 | H16-江R44.3f-6 | 表のり | B.6-P-21 | 21.15 | 21.45 |  |  | 2.719 |  |  | 3 | 24 | 49 | 24 | 73 | 0.0315 | 0.0019 | 0.0032 |  |  |  | 71.6 | 34.8 | 36.8 |  |  |  | 6.0177e-09
2009-03-31 | 関東地方整備局 | 利根川 | 江戸川 | 右岸 | 44.3 | H16-江R44.3f-6 | 表のり | B.6-P-23 | 23.15 | 23.45 |  |  | 2.724 |  |  | 0 | 2 | 74 | 24 | 98 | 0.0165 | 0.0125 | 0.0036 |  |  |  | 66.7 | 30.9 | 35.8 |  |  |  | 7.9059e-09
2009-03-31 | 関東地方整備局 | 利根川 | 江戸川 | 右岸 | 44.3 | H16-江R44.3f-6 | 表のり | B.6-P-24 | 24.15 | 24.45 |  |  | 2.791 |  |  | 0 | 87 | 12 | 1 | 13 | 0.17 | 0.155 | 0.0932 | 0.063 | 2.6984 | 1.3 | [6 empty] | 1.4864e-05 | 3.969e-05
2009-03-31 | 関東地方整備局 | 利根川 | 江戸川 | 右岸 | 44.3 | №H15-R（H15-12） | 天端 | B.15-12-P1 | 1.15 | 1.5 |  |  | 2.536 |  |  | 0 | 14.8 | 52.2 | 33 | 85.2 | 0.0349 | 0.0214
2009-03-31 | 関東地方整備局 | 利根川 | 江戸川 | 右岸 | 44.3 | №H15-R（H15-12） | 天端 | B.15-12-P2 | 2.15 | 2.46 |  |  | 2.603 |  |  | 0 | 19.6 | 54.7 | 25.7 | 80.4 | 0.0344 | 0.0218 | 0.003 | [9 empty] | 5.1819e-09
2009-03-31 | 関東地方整備局 | 利根川 | 江戸川 | 右岸 | 44.3 | №H15-R（H15-12） | 天端 | B.15-12-1 | 2.45 | 3.3 |  | 1.561 | 2.576 | 1.627 | 1.6395 | 0 | 7.2 | 59 | 33.8 | 92.8 | 0.024 | 0.0143 |  |  |  |  | 76.9 | 38.3 | 38.6 | [7 empty] | UU | [8 empty] | 45.1 | 4.5
2009-03-31 | 関東地方整備局 | 利根川 | 江戸川 | 右岸 | 44.3 | №H15-R（H15-12） | 天端 | B.15-12-P3 | 3.45 | 3.75 |  |  | 2.664 |  |  | 0 | 9.7 | 60.3 | 30 | 90.3 | 0.0251 | 0.0156 | 0.002 | [9 empty] | 2.0253e-09
2009-03-31 | 関東地方整備局 | 利根川 | 江戸川 | 右岸 | 44.3 | №H15-R（H15-12） | 天端 | B.15-12-P4 | 4.1 | 4.4 |  |  | 2.678 |  |  | 0 | 7.3 | 57.8 | 34.9 | 92.7 | 0.0171 | 0.0118
2009-03-31 | 関東地方整備局 | 利根川 | 江戸川 | 右岸 | 44.3 | №H15-R（H15-12） | 天端 | B.15-12-P5 | 5.15 | 5.47 |  |  | 2.703 |  |  | 0 | 14.5 | 48.8 | 36.7 | 85.5 | 0.024 | 0.0133
2009-03-31 | 関東地方整備局 | 利根川 | 江戸川 | 右岸 | 44.3 | №H15-R（H15-12） | 天端 | B.15-12-2 | 5.47 | 6.25 |  | 1.293 | 2.66 | 3.579 | 10.0119 | 0 | 6.2 | 58.5 | 35.3 | 93.8 | 0.0238 | 0.016 |  |  |  |  | 124.6 | 52.7 | 71.9 | [7 empty] | UU | [8 empty] | 77.5 | 10.1
2009-03-31 | 関東地方整備局 | 利根川 | 江戸川 | 右岸 | 44.3 | №H15-R（H15-12） | 天端 | B.15-12-P6 | 7.15 | 7.45 |  |  | 2.694 |  |  | 0 | 3.5 | 20.3 | 76.2 | 96.5
2009-03-31 | 関東地方整備局 | 利根川 | 江戸川 | 右岸 | 44.3 | №H15-R（H15-12） | 天端 | B.15-12-3 | 7.45 | 8.3 |  | 1.599 | 2.636 | 1.717 | 1.863 | 0 | 0 | 23.8 | 76.2 | 100 | [6 empty] | 141.6 | 24.1 | 117.5 | [7 empty] | UU | [8 empty] | 33.3 | 5.3
2009-03-31 | 関東地方整備局 | 利根川 | 江戸川 | 右岸 | 44.3 | №H15-R（H15-12） | 天端 | B.15-12-P7 | 8.45 | 8.75 |  |  | 2.649 |  |  | 0 | 1.8 | 32.2 | 66 | 98.2 | 0.003
2009-03-31 | 関東地方整備局 | 利根川 | 江戸川 | 右岸 | 44.3 | №H15-R（H15-12） | 天端 | B.12-10 | 10 | 10.5 | [20 empty] | 1.05e-05
2009-03-31 | 関東地方整備局 | 利根川 | 江戸川 | 右岸 | 44.3 | №H15-R（H15-12） | 天端 | B.15-12-P8 | 12.15 | 12.45 |  |  | 2.76 |  |  | 3.1 | 82.4 | 9.7 | 4.8 | 14.5 | 0.5017 | 0.4144 | 0.13 | 0.0293 | 17.1229 | 4.44 | [6 empty] | 3.2137e-05 | 8.5849e-06
2009-03-31 | 関東地方整備局 | 利根川 | 江戸川 | 右岸 | 44.3 | №H15-R（H15-12） | 天端 | B.15-12-P9 | 15.15 | 15.45 |  |  | 2.757 |  |  | 12.7 | 77.4 | 7.3 | 2.6 | 9.9 | 0.6293 | 0.495 | 0.12 | 0.0762 | 8.2585 | 2 | [6 empty] | 2.6697e-05 | 5.8064e-05
2009-03-31 | 関東地方整備局 | 利根川 | 江戸川 | 右岸 | 44.3 | №H15-R（H15-12） | 天端 | B.15-12-5 | 15.45 | 16.35 |  | 1.762 | 2.715 | 0.9 | 0.38368 | 5.6 | 83.6 | 7.9 | 3 | 10.9 | 0.5336 | 0.4358 | 0.22 | 0.0621 | 8.5926 | 2.7 | [6 empty] | 0.00010874 | 3.8564e-05 |  | 5.7316e-05 | CU |  |  | 87.6 | 23
2009-03-31 | 関東地方整備局 | 利根川 | 江戸川 | 右岸 | 44.3 | №H15-R（H15-12） | 天端 | B.15-12-P10 | 16.5 | 16.8 |  |  | 2.601 |  |  | 8.5 | 56.7 | 22.8 | 12 | 34.8 | 0.2039 | 0.1407 | 0.021 | 0.0028 | 72.8214 | 5.9 | [6 empty] | 4.7052e-07 | 7.84e-08
2009-03-31 | 関東地方整備局 | 利根川 | 江戸川 | 右岸 | 44.3 | №H15-R（H15-12） | 天端 | B.15-12-P11 | 18.15 | 18.45 |  |  | 2.72 |  |  | 0 | 29.6 | 63 | 7.4 | 70.4 | 0.0656 | 0.0586 | 0.032 | 0.0099 | 6.6263 | 3 | [6 empty] | 1.2486e-06 | 9.801e-07
2009-03-31 | 関東地方整備局 | 利根川 | 江戸川 | 右岸 | 44.3 | №H15-R（H15-12） | 天端 | B.15-12-P12 | 21.15 | 21.45 |  |  | 2.683 |  |  | 0 | 25.2 | 54.6 | 20.2 | 74.8 | 0.0444 | 0.0314 | 0.005 | [9 empty] | 1.6924e-08
2009-03-31 | 関東地方整備局 | 利根川 | 江戸川 | 右岸 | 45.5 | H16-江R45.5b-10 | 裏のり | B.10-T-1 | 1 | 1.8 |  | 1.469 | 2.597 | 2.11 | 3.0206 | 0 | 19 | 52 | 29 | 81 | 0.0165 | 0.0115 | 0.0031 |  |  |  | 101.1 | 57.7 | 43.4 |  |  | 6.48e-09 | 5.5909e-09 |  |  |  | UU | [8 empty] | 72.9 | 0
2009-03-31 | 関東地方整備局 | 利根川 | 江戸川 | 右岸 | 45.5 | H16-江R45.5b-10 | 裏のり | B.10-P-2 | 2.15 | 2.48 |  |  | 2.55 |  |  | 0 | 23 | 52 | 25 | 77 | 0.0305 | 0.02 | 0.0021 |  |  |  | 115.4 | 65 | 50.4 |  |  |  | 2.2677e-09
2009-03-31 | 関東地方整備局 | 利根川 | 江戸川 | 右岸 | 45.5 | H16-江R45.5b-10 | 裏のり | B.10-T-2 | 3 | 3.8 |  | 1.28 | 2.497 | 2.522 | 4.5546 | 0 | 24 | 56 | 20 | 76 | 0.0325 | 0.021 | 0.0049 | 0.0023 | 14.1304 | 1.13 | 88.1 | 52.8 | 35.3 |  |  | 1.12e-07 | 1.615e-08 | 5.29e-08 |  | 9.5164e-08 | UU | [8 empty] | 30.5 | 0
2009-03-31 | 関東地方整備局 | 利根川 | 江戸川 | 右岸 | 45.5 | H16-江R45.5b-10 | 裏のり | B.10-T-3 | 4 | 4.8 |  | 1.505 | 2.736 | 2.289 | 3.6465 | 0 | 5 | 48 | 47 | 95 | 0.011 | 0.0063 |  |  |  |  | 99.6 | 39.8 | 59.8 | [7 empty] | UU | [8 empty] | 27.1 | 0
2009-03-31 | 関東地方整備局 | 利根川 | 江戸川 | 右岸 | 45.5 | H16-江R45.5b-10 | 裏のり | B.10-S-4 | 5 | 5.8 |  | 1.864 | 2.685 | 0.88 | 0.36249 | 0 | 84 | 15 | 1 | 16 | 0.29 | 0.25 | 0.0971 | 0.0515 | 5.6311 | 1.61 | [5 empty] | 5.87e-07 | 1.6345e-05 | 2.6523e-05 |  | 2.1815e-05 | CU |  |  | 28.8 | 23.3
2009-03-31 | 関東地方整備局 | 利根川 | 江戸川 | 右岸 | 45.5 | H16-江R45.5b-10 | 裏のり | B.10-P-7 | 7.15 | 7.45 |  |  | 2.648 |  |  | 0 | 47 | 39 | 14 | 53 | 0.115 | 0.0635 | 0.0103 |  |  |  | 60.7 | 24.9 | 35.8 |  |  |  | 9.0312e-08
2009-03-31 | 関東地方整備局 | 利根川 | 江戸川 | 右岸 | 45.5 | H16-江R45.5b-10 | 裏のり | B.10-S-6 | 9 | 9.8 |  | 1.864 | 2.716 | 0.838 | 0.32017 | 3 | 89 | 7 | 1 | 8 | 0.485 | 0.425 | 0.2542 | 0.105 | 4.619 | 2.01 | [5 empty] | 2.05e-06 | 0.00015198 | 0.00011025 |  | 0.00011118 | CU |  |  | 60.6 | 44.3
2009-03-31 | 関東地方整備局 | 利根川 | 江戸川 | 右岸 | 45.5 | H16-江R45.5b-10 | 裏のり | B.10-P-10 | 10.15 | 10.45 |  |  | 2.689 |  |  | 2 | 76 | 17 | 5 | 22 | 0.305 | 0.25 | 0.1193 | 0.019 | 16.0526 | 3.14 | 40.2 | 22.2 | 18 |  |  |  | 2.6338e-05 | 3.61e-06
2009-03-31 | 関東地方整備局 | 利根川 | 江戸川 | 右岸 | 45.5 | H16-江R45.5b-10 | 裏のり | B.10-P-11 | 11.15 | 11.45 |  |  | 2.746 |  |  | 0 | 91 | 6 | 3 | 9 | 0.215 | 0.195 | 0.13 | 0.0805 | 2.6708 | 1.39 | [6 empty] | 3.2137e-05 | 6.4803e-05
2009-03-31 | 関東地方整備局 | 利根川 | 江戸川 | 右岸 | 45.5 | H16-江R45.5b-10 | 裏のり | B.10-S-7 | 11.5 | 12.4 |  | 1.792 | 2.769 | 0.901 | 0.38476 | 0 | 93 | 6 | 1 | 7 | 0.24 | 0.215 | 0.1151 | 0.0905 | 2.6519 | 1.25 | [5 empty] | 3.99e-07 | 2.4239e-05 | 8.1902e-05 |  | 3.6005e-05 | CU |  |  | 70.8 | 36.7
2009-03-31 | 関東地方整備局 | 利根川 | 江戸川 | 右岸 | 45.5 | H16-江R45.5b-10 | 裏のり | B.10-P-15 | 15.15 | 15.45 |  |  | 2.689 |  |  | 0 | 6 | 75 | 19 | 94 | 0.0215 | 0.018 | 0.0052 | 0.0013 | 16.5385 | 3.23 | [6 empty] | 1.8534e-08 | 1.69e-08
2009-03-31 | 関東地方整備局 | 利根川 | 江戸川 | 右岸 | 45.5 | H16-江R45.5b-10 | 裏のり | B.10-P-17 | 17.15 | 17.45 |  |  | 2.691 |  |  | 0 | 11 | 72 | 17 | 89 | 0.0315 | 0.0245 | 0.007 | 0.0024 | 13.125 | 2.28 | 46.5 | 34.4 | 12.1 |  |  |  | 3.6906e-08 | 5.76e-08
2009-03-31 | 関東地方整備局 | 利根川 | 江戸川 | 右岸 | 45.5 | H16-江R45.5b-10 | 裏のり | B.10-P-21 | 21.15 | 21.45 |  |  | 2.793 |  |  | 40 | 53 | 6 | 1 | 7 | 2.1 | 0.905 | 0.307 | 0.15 | 14 | 0.56 | [6 empty] | 0.00023534 | 0.000225
2009-03-31 | 関東地方整備局 | 利根川 | 江戸川 | 右岸 | 45.5 | H16-江R45.5b-10 | 裏のり | B.10-S-9 | 22 | 22.75 |  | 1.781 | 2.765 | 0.867 | 0.34907 | 3 | 82 | 14 | 1 | 15 | 0.385 | 0.335 | 0.1238 | 0.047 | 8.1915 | 2.21 | [5 empty] | 0.000204 | 2.8697e-05 | 2.209e-05 |  | 2.4864e-05 | CU |  |  | 55.5 | 24.2
2009-03-31 | 関東地方整備局 | 利根川 | 江戸川 | 右岸 | 45.5 | H16-江R45.5b-10 | 裏のり | B.10-P-23 | 23.15 | 23.45 |  |  | 2.769 |  |  | 17 | 69 | 12 | 2 | 14 | 0.45 | 0.36 | 0.14 | 0.052 | 8.6538 | 2.07 | [6 empty] | 3.8157e-05 | 2.704e-05
2009-03-31 | 関東地方整備局 | 利根川 | 江戸川 | 右岸 | 45.5 | H16-江R45.5f-8 | 表のり | B.8-T-1 | 0.2 | 0.8 |  | 1.387 | 2.526 | 2.469 | 4.3387 | 0 | 17 | 35 | 48 | 83 | 0.012 | 0.0057 |  |  |  |  | 109.9 | 61.6 | 48.3 |  |  | 7.27e-07 |  |  |  |  | UU | [8 empty] | 59.9 | 0
2009-03-31 | 関東地方整備局 | 利根川 | 江戸川 | 右岸 | 45.5 | H16-江R45.5f-8 | 表のり | B.8-T-2 | 1 | 1.8 |  | 1.713 | 2.652 | 1.377 | 1.0984 | 0 | 41 | 29 | 30 | 59 | 0.082 | 0.039 | 0.0014 |  |  |  | 52.1 | 21 | 31.1 |  |  | 6.12e-09 | 8.863e-10 |  |  |  | UU | [8 empty] | 21.5 | 0
2009-03-31 | 関東地方整備局 | 利根川 | 江戸川 | 右岸 | 45.5 | H16-江R45.5f-8 | 表のり | B.8-P-3 | 3.15 | 3.45 |  |  | 2.693 |  |  | 0 | 45 | 41 | 14 | 55 | 0.092 | 0.0625 | 0.0115 | 0.0016 | 57.5 | 3.87 | 38.9 | 19 | 19.9 |  |  |  | 1.1658e-07 | 2.56e-08
2009-03-31 | 関東地方整備局 | 利根川 | 江戸川 | 右岸 | 45.5 | H16-江R45.5f-8 | 表のり | B.8-P-4 | 4.15 | 4.45 |  |  | 2.694 |  |  | 0 | 87 | 11 | 2 | 13 | 0.3 | 0.265 | 0.1122 | 0.0555 | 5.4054 | 1.84 | [6 empty] | 2.2847e-05 | 3.0803e-05
2009-03-31 | 関東地方整備局 | 利根川 | 江戸川 | 右岸 | 45.5 | H16-江R45.5f-8 | 表のり | B.8-S-3 | 5 | 5.8 |  | 1.755 | 2.754 | 0.771 | 0.25879 | 6 | 86 | 7 | 1 | 8 | 0.44 | 0.39 | 0.195 | 0.09 | 4.8889 | 1.98 | [5 empty] | 5.2e-06 | 8.2226e-05 | 8.1e-05 |  | 6.0798e-05 | CU |  |  | 98.8 | 28.6
2009-03-31 | 関東地方整備局 | 利根川 | 江戸川 | 右岸 | 45.5 | H16-江R45.5f-8 | 表のり | B.8-P-7 | 7.15 | 7.45 |  |  | 2.684 |  |  | 2 | 92 | 6 | 0 | 6 | 0.43 | 0.375 | 0.1732 | 0.115 | 3.7391 | 1.42 | [6 empty] | 6.2476e-05 | 0.00013225
2009-03-31 | 関東地方整備局 | 利根川 | 江戸川 | 右岸 | 45.5 | H16-江R45.5f-8 | 表のり | B.8-P-8 | 8.15 | 8.45 |  |  | 2.761 |  |  | 0 | 93 | 6 | 1 | 7 | 0.275 | 0.25 | 0.1275 | 0.096 | 2.8646 | 1.37 | [6 empty] | 3.0723e-05 | 9.216e-05
2009-03-31 | 関東地方整備局 | 利根川 | 江戸川 | 右岸 | 45.5 | H16-江R45.5f-8 | 表のり | B.8-P-11 | 11.15 | 11.45 |  |  | 2.696 |  |  | 0 | 22 | 61 | 17 | 78 | 0.047 | 0.0345 | 0.0064 | 0.0014 | 33.5714 | 3.42 | [6 empty] | 2.9986e-08 | 1.96e-08
2009-03-31 | 関東地方整備局 | 利根川 | 江戸川 | 右岸 | 45.5 | H16-江R45.5f-8 | 表のり | B.8-P-13 | 13.15 | 13.45 |  |  | 2.712 |  |  | 0 | 12 | 72 | 16 | 88 | 0.0325 | 0.0235 | 0.0065 | 0.0018 | 18.0556 | 2.46 | 53.5 | 27.4 | 26.1 |  |  |  | 3.1083e-08 | 3.24e-08
2009-03-31 | 関東地方整備局 | 利根川 | 江戸川 | 右岸 | 45.5 | H16-江R45.5f-8 | 表のり | B.8-S-5 | 15 | 15.8 |  | 1.6 | 2.675 | 1.386 | 1.1159 | 0 | 56 | 35 | 9 | 44 | 0.0885 | 0.081 | 0.0319 | 0.0074 | 11.9595 | 4.37 | [5 empty] | 2.45e-07 | 1.2396e-06 | 5.476e-07 |  | 9.2345e-07 | CU |  |  | 52.6 | 13.9
2009-03-31 | 関東地方整備局 | 利根川 | 江戸川 | 右岸 | 45.5 | H16-江R45.5f-8 | 表のり | B.8-P-17 | 17.15 | 17.45 |  |  | 2.692 |  |  | 0 | 28 | 57 | 15 | 72 | 0.0495 | 0.034 | 0.0077 | 0.0023 | 21.5217 | 1.89 | [6 empty] | 4.6026e-08 | 5.29e-08
2009-03-31 | 関東地方整備局 | 利根川 | 江戸川 | 右岸 | 45.5 | H16-江R45.5f-8 | 表のり | B.8-P-19 | 19.15 | 19.45 |  |  | 2.783 |  |  | 26 | 66 | 7 | 1 | 8 | 1.1 | 0.7 | 0.22 | 0.091 | 12.0879 | 1.09 | [6 empty] | 0.00010874 | 8.281e-05
2009-03-31 | 関東地方整備局 | 利根川 | 江戸川 | 右岸 | 45.5 | H16-江R45.5f-8 | 表のり | B.8-P-20 | 20.15 | 20.45 |  |  | 2.779 |  |  | 1 | 86 | 12 | 1 | 13 | 0.31 | 0.26 | 0.12 | 0.0615 | 5.0407 | 1.61 | [6 empty] | 2.6697e-05 | 3.7822e-05
2009-03-31 | 関東地方整備局 | 利根川 | 江戸川 | 右岸 | 45.5 | H16-江R45.5f-8 | 表のり | B.8-S-7 | 21 | 21.7 |  | 1.725 | 2.784 | 0.941 | 0.42928 | 1 | 93 | 5 | 1 | 6 | 0.45 | 0.4 | 0.238 | 0.115 | 3.913 | 1.8 | [5 empty] | 9.15e-08 | 0.00013048 | 0.00013225 |  | 0.00015099 | CU |  |  | 141.3 | 32.5
2009-03-31 | 関東地方整備局 | 利根川 | 江戸川 | 右岸 | 45.5 | H16-江R45.5t-9 | 天端 | B.9-T-1 | 1 | 1.6 |  | 1.279 | 2.7 | 3.4 | 8.9327 | 0 | 15 | 45 | 40 | 85 | 0.013 | 0.008 |  |  |  |  | 137.4 | 77.4 | 60 |  |  | 7.2e-09 |  |  |  |  | UU | [8 empty] | 20.4 | 16.6
2009-03-31 | 関東地方整備局 | 利根川 | 江戸川 | 右岸 | 45.5 | H16-江R45.5t-9 | 天端 | B.9-P-2 | 2.15 | 2.55 |  |  | 2.636 |  |  | 0 | 13 | 56 | 31 | 87 | 0.023 | 0.0145 |  |  |  |  | 111.9 | 65.6 | 46.3
2009-03-31 | 関東地方整備局 | 利根川 | 江戸川 | 右岸 | 45.5 | H16-江R45.5t-9 | 天端 | B.9-P-3 | 3.15 | 3.45 |  |  | 2.642 |  |  | 0 | 10 | 57 | 33 | 90 | 0.0205 | 0.013 |  |  |  |  | 138.4 | 76.2 | 62.2
2009-03-31 | 関東地方整備局 | 利根川 | 江戸川 | 右岸 | 45.5 | H16-江R45.5t-9 | 天端 | B.9-T-2 | 4 | 4.95 |  | 1.438 | 2.647 | 2.6 | 4.8822 | 0 | 17 | 48 | 35 | 83 | 0.0205 | 0.0125 |  |  |  |  | 115.4 | 63.7 | 51.7 |  |  | 5.88e-09 |  |  |  |  | UU | [8 empty] | 54.1 | 0
2009-03-31 | 関東地方整備局 | 利根川 | 江戸川 | 右岸 | 45.5 | H16-江R45.5t-9 | 天端 | B.9-P-5 | 5.15 | 5.47 |  |  | 2.659 |  |  | 0 | 16 | 55 | 29 | 84 | 0.0245 | 0.016 | 0.0025 |  |  |  | 126.5 | 76 | 50.5 |  |  |  | 3.3965e-09
2009-03-31 | 関東地方整備局 | 利根川 | 江戸川 | 右岸 | 45.5 | H16-江R45.5t-9 | 天端 | B.9-P-6 | 6.15 | 6.45 |  |  | 2.541 |  |  | 0 | 13 | 58 | 29 | 87 | 0.0245 | 0.0165 |  |  |  |  | 90.7 | 57.8 | 32.9
2009-03-31 | 関東地方整備局 | 利根川 | 江戸川 | 右岸 | 45.5 | H16-江R45.5t-9 | 天端 | B.9-T-3 | 7 | 8 |  | 1.671 | 2.665 | 1.528 | 1.4112 | 0 | 13 | 37 | 50 | 87 | 0.0086 | 0.0051 |  |  |  |  | 84.9 | 37.6 | 47.3 |  |  | 4.08e-09 |  |  |  |  | UU | [8 empty] | 27.6 | 0
2009-03-31 | 関東地方整備局 | 利根川 | 江戸川 | 右岸 | 45.5 | H16-江R45.5t-9 | 天端 | B.9-P-9 | 9.15 | 9.45 |  |  | 2.684 |  |  | 0 | 41 | 45 | 14 | 59 | 0.0755 | 0.0505 | 0.0099 | 0.0024 | 31.4583 | 2.2 | 47.7 | 21.2 | 26.5 |  |  |  | 8.2392e-08 | 5.76e-08
2009-03-31 | 関東地方整備局 | 利根川 | 江戸川 | 右岸 | 45.5 | H16-江R45.5t-9 | 天端 | B.9-P-12 | 12.15 | 12.45 |  |  | 2.717 |  |  | 0 | 93 | 6 | 1 | 7 | 0.27 | 0.24 | 0.135 | 0.0885 | 3.0508 | 1.3 | [6 empty] | 3.5074e-05 | 7.8323e-05
2009-03-31 | 関東地方整備局 | 利根川 | 江戸川 | 右岸 | 45.5 | H16-江R45.5t-9 | 天端 | B.9-P-13 | 13.15 | 13.45 |  |  | 2.762 |  |  | 1 | 93 | 5 | 1 | 6 | 0.455 | 0.41 | 0.235 | 0.12 | 3.7917 | 1.7 | [6 empty] | 0.0001267 | 0.000144
2009-03-31 | 関東地方整備局 | 利根川 | 江戸川 | 右岸 | 45.5 | H16-江R45.5t-9 | 天端 | B.9-S-5 | 15 | 15.7 |  | 1.729 | 2.778 | 0.885 | 0.36772 | 0 | 93 | 6 | 1 | 7 | 0.645 | 0.575 | 0.34 | 0.175 | 3.6857 | 1.64 | [5 empty] | 0.000385 | 0.00029815 | 0.00030625 |  | 0.00038925 | CU |  |  | 106.5 | 27.2
2009-03-31 | 関東地方整備局 | 利根川 | 江戸川 | 右岸 | 45.5 | H16-江R45.5t-9 | 天端 | B.9-P-16 | 16.15 | 16.45 |  |  | 2.704 |  |  | 0 | 88 | 11 | 1 | 12 | 0.19 | 0.165 | 0.0967 | 0.0685 | 2.7737 | 1.2 | [6 empty] | 1.6189e-05 | 4.6923e-05
2009-03-31 | 関東地方整備局 | 利根川 | 江戸川 | 右岸 | 45.5 | H16-江R45.5t-9 | 天端 | B.9-P-17 | 17.15 | 17.45 |  |  | 2.687 |  |  | 0 | 91 | 8 | 1 | 9 | 0.175 | 0.16 | 0.1057 | 0.077 | 2.2727 | 1.25 | [6 empty] | 1.9897e-05 | 5.929e-05
2009-03-31 | 関東地方整備局 | 利根川 | 江戸川 | 右岸 | 45.5 | H16-江R45.5t-9 | 天端 | B.9-S-6 | 18 | 18.75 |  | 1.674 | 2.691 | 1.24 | 0.85117 | 0 | 25 | 57 | 18 | 75 | 0.042 | 0.03 | 0.0061 |  |  |  | 43.3 | 31.9 | 11.4 |  |  | 6.35e-08 | 2.6829e-08 |  |  |  | CU |  |  | 83.8 | 27.5
2009-03-31 | 関東地方整備局 | 利根川 | 江戸川 | 右岸 | 45.5 | H16-江R45.5t-9 | 天端 | B.9-P-19 | 19.15 | 19.45 |  |  | 2.709 |  |  | 0 | 10 | 77 | 13 | 90 | 0.0355 | 0.027 | 0.0085 | 0.0037 | 9.5946 | 1.49 | 46 | 28.2 | 17.8 |  |  |  | 5.7871e-08 | 1.369e-07
2009-03-31 | 関東地方整備局 | 利根川 | 江戸川 | 右岸 | 45.5 | H16-江R45.5t-9 | 天端 | B.9-P-21 | 21.15 | 21.45 |  |  | 2.691 |  |  | 0 | 25 | 66 | 9 | 75 | 0.0515 | 0.0395 | 0.0133 | 0.006 | 8.5833 | 1.42 | [6 empty] | 1.6329e-07 | 3.6e-07
2009-03-31 | 関東地方整備局 | 利根川 | 江戸川 | 右岸 | 45.5 | H16-江R45.5t-9 | 天端 | B.9-S-8 | 24 | 24.85 |  | 1.738 | 2.763 | 0.925 | 0.41114 | 3 | 82 | 14 | 1 | 15 | 0.41 | 0.35 | 0.1105 | 0.0565 | 7.2566 | 1.64 | [5 empty] | 0.000661 | 2.2053e-05 | 3.1923e-05 |  | 4.139e-05 | CU |  |  | 0 | 34.8
2009-03-31 | 関東地方整備局 | 利根川 | 江戸川 | 右岸 | 45.5 | H16-江R45.5t-9 | 天端 | B.9-P-25 | 25.15 | 25.45 |  |  | 2.815 |  |  | 7 | 79 | 13 | 1 | 14 | 0.445 | 0.38 | 0.1162 | 0.058 | 7.6724 | 2.14 | [6 empty] | 2.4779e-05 | 3.364e-05
2009-03-31 | 関東地方整備局 | 利根川 | 江戸川 | 右岸 | 45.5 | H16-江R45.5t-9 | 天端 | B.9-P-27 | 27.15 | 27.41 |  |  | 2.72 |  |  | 0 | 3 | 58 | 39 | 97 | 0.015 | 0.0094 |  |  |  |  | 52.9 | 26.3 | 26.6
2009-03-31 | 関東地方整備局 | 利根川 | 江戸川 | 右岸 | 47 | 江右岸47.0k天端-2 | 天端 | B.47k2-1 | 0.9 | 1.55 | 2 | 1.516 | 2.741 | 1.396 | 1.1355 | 0.8 | 62.1 | 28.8 | 8.3 | 37.1 | 0.2689 | 0.1838 | 0.0273 | 0.0067 | 40.1343 | 1.7 | [5 empty] | 3.66e-06 | 8.6415e-07 | 4.489e-07 |  | 6.8681e-07 | CU |  |  | 0.9 | 20.6
2009-03-31 | 関東地方整備局 | 利根川 | 江戸川 | 右岸 | 47 | 江右岸47.0k天端-2 | 天端 | B.47k2-2 | 2 | 2.85 | 2 | 1.623 | 2.709 | 1.39 | 1.1237 | 1 | 41.1 | 41.8 | 16.1 | 57.9 | 0.0858 | 0.0558 | 0.0098 |  |  |  | 56.3 | 29.2 | 27.1 |  |  | 8.04e-09 | 8.0477e-08 |  |  |  | UU | [8 empty] | 24.2 | 13.8
2009-03-31 | 関東地方整備局 | 利根川 | 江戸川 | 右岸 | 47 | 江右岸47.0k天端-2 | 天端 | B.2-P-1 | 3.15 | 3.45 | 5 |  | 2.692 |  |  | 0 | 43.5 | 47.7 | 8.8 | 56.5 | 0.0811 | 0.0648 | 0.0312 | 0.0061 | 13.2951 | 3.6 | 9999 | 9999 | 0 |  |  |  | 1.1775e-06 | 3.721e-07
2009-03-31 | 関東地方整備局 | 利根川 | 江戸川 | 右岸 | 47 | 江右岸47.0k天端-2 | 天端 | B.2-P-2 | 4.15 | 4.45 | 2 |  | 2.728 |  |  | 0 | 14.8 | 62 | 23.2 | 85.2 | 0.0284 | 0.0204 | 0.0025 |  |  |  | 123.7 | 54.7 | 69 |  |  |  | 3.3965e-09
2009-03-31 | 関東地方整備局 | 利根川 | 江戸川 | 右岸 | 47 | 江右岸47.0k天端-2 | 天端 | B.47k2-3 | 5 | 5.7 | 2 | 1.655 | 2.727 | 1.4 | 1.1433 | 1 | 41.1 | 38.7 | 19.2 | 57.9 | 0.0858 | 0.0528 | 0.0056 |  |  |  | 56.5 | 29 | 27.5 |  |  | 1.61e-08 | 2.2007e-08 |  |  |  | UU | [8 empty] | 18.7 | 17.2
2009-03-31 | 関東地方整備局 | 利根川 | 江戸川 | 右岸 | 47 | 江右岸47.0k天端-2 | 天端 | B.2-P-3 | 6.15 | 6.5 | 4 |  | 2.673 |  |  | 0.2 | 12.1 | 61.9 | 25.8 | 87.7 | 0.0226 | 0.0149 | 0.0026 |  |  |  | 53.4 | 27.4 | 26 |  |  |  | 3.7196e-09
2009-03-31 | 関東地方整備局 | 利根川 | 江戸川 | 右岸 | 47 | 江右岸47.0k天端-2 | 天端 | B.47k2-4 | 7.2 | 7.95 | 3 | 1.743 | 2.701 | 1.058 | 0.57546 | 0.1 | 39.8 | 36.2 | 23.9 | 60.1 | 0.0746 | 0.0418 | 0.0029 |  |  |  | 50.9 | 29.4 | 21.5 |  |  | 6.53e-09 | 4.7904e-09 |  |  |  | UU | [8 empty] | 68.7 | 11.6
2009-03-31 | 関東地方整備局 | 利根川 | 江戸川 | 右岸 | 47 | 江右岸47.0k天端-2 | 天端 | B.2-P-4 | 8.15 | 8.48 | 3 |  | 2.658 |  |  | 0.8 | 33.1 | 52 | 14.1 | 66.1 | 0.0563 | 0.0358 | 0.0082 | 0.0021 | 26.8095 | 2.2 | 61.7 | 36.7 | 25 |  |  |  | 5.3248e-08 | 4.41e-08
2009-03-31 | 関東地方整備局 | 利根川 | 江戸川 | 右岸 | 47 | 江右岸47.0k天端-2 | 天端 | B.47k2-5 | 9 | 9.75 | 3 | 1.734 | 2.705 | 1.202 | 0.78867 | 0.8 | 26.6 | 38.8 | 33.8 | 72.6 | 0.0355 | 0.0189 |  |  |  |  | 62.2 | 35.6 | 26.6 |  |  | 8.27e-09 |  |  |  |  | UU | [8 empty] | 28.4 | 17.8
2009-03-31 | 関東地方整備局 | 利根川 | 江戸川 | 右岸 | 47 | 江右岸47.0k天端-2 | 天端 | B.2-P-5 | 12.15 | 12.45 | 3 |  | 2.677 |  |  | 0 | 18.8 | 42.4 | 38.8 | 81.2 | 0.0197 | 0.01 |  |  |  |  | 56.7 | 27.9 | 28.8
2009-03-31 | 関東地方整備局 | 利根川 | 江戸川 | 右岸 | 47 | 江右岸47.0k天端-2 | 天端 | B.2-P-6 | 13.15 | 13.45 | 11 |  | 2.696 |  |  | 0.2 | 63.5 | 22.5 | 13.8 | 36.3 | 0.2687 | 0.2105 | 0.0162 | 0.0017 | 158.0588 | 4.7 | [6 empty] | 2.579e-07 | 2.89e-08
2009-03-31 | 関東地方整備局 | 利根川 | 江戸川 | 右岸 | 47 | 江右岸47.0k天端-2 | 天端 | B.47k2-1 | 14 | 14.3 | 2
2009-03-31 | 関東地方整備局 | 利根川 | 江戸川 | 右岸 | 47 | 江右岸47.0k天端-2 | 天端 | B.47k2-9 | 15 | 16.3 | 19 | 1.891 | 2.797 | 0.827 | 0.30958 | 1.6 | 86.9 | 6.1 | 5.4 | 11.5 | 0.4198 | 0.3553 | 0.1768 | 0.0601 | 6.985 | 2.3 | [5 empty] | 8.65e-05 | 6.5526e-05 | 3.612e-05 |  | 3.2131e-05 | CU |  |  | 10.2 | 36.5
2009-03-31 | 関東地方整備局 | 利根川 | 江戸川 | 右岸 | 47 | 江右岸47.0k天端-2 | 天端 | B.2-P-7 | 17.15 | 17.45 | 25 |  | 2.787 |  |  | 7.1 | 81.4 | 5.9 | 5.6 | 11.5 | 0.3637 | 0.3125 | 0.1358 | 0.0542 | 6.7103 | 1.7 | [6 empty] | 3.5557e-05 | 2.9376e-05
2009-03-31 | 関東地方整備局 | 利根川 | 江戸川 | 右岸 | 47 | 江右岸47.0k天端-2 | 天端 | B.2-P-8 | 19.15 | 19.45 | 16 |  | 2.72 |  |  | 0 | 39.3 | 43.9 | 16.8 | 60.7 | 0.0728 | 0.0465 | 0.0071 | 0.0021 | 34.6667 | 2.1 | 45.8 | 29.1 | 16.7 |  |  |  | 3.8139e-08 | 4.41e-08
2009-03-31 | 関東地方整備局 | 利根川 | 江戸川 | 右岸 | 47 | 江右岸47.0k天端-2 | 天端 | B.47k2-2 | 19.5 | 19.8 | 2
2009-03-31 | 関東地方整備局 | 利根川 | 江戸川 | 右岸 | 47 | 江右岸47.0k天端-2 | 天端 | B.2-P-9 | 20.15 | 20.45 | 18 |  | 2.721 |  |  | 0 | 69.5 | 23.4 | 7.1 | 30.5 | 0.1165 | 0.1019 | 0.037 | 0.0103 | 11.3107 | 4.5 | [6 empty] | 1.7479e-06 | 1.0609e-06
2009-03-31 | 関東地方整備局 | 利根川 | 江戸川 | 右岸 | 47 | 江右岸47.0k天端-2 | 天端 | B.2-P-10 | 21.15 | 21.45 | 19 |  | 2.718 |  |  | 0 | 27.6 | 59.9 | 12.5 | 72.4 | 0.0571 | 0.0415 | 0.0115 | 0.003 | 19.0333 | 2 | 51.3 | 30 | 21.3 |  |  |  | 1.1658e-07 | 9e-08
2009-03-31 | 関東地方整備局 | 利根川 | 江戸川 | 右岸 | 47 | 江右岸47.0k天端-2 | 天端 | B.47k2-3 | 21.5 | 22 | 2
2009-03-31 | 関東地方整備局 | 利根川 | 江戸川 | 右岸 | 47 | 江右岸47.0k天端-2 | 天端 | B.2-P-11 | 25.15 | 25.45 |  |  | 2.754 |  |  | 0.3 | 49.4 | 43.3 | 7 | 50.3 | 0.1202 | 0.0743 | 0.0252 | 0.011 | 10.9273 | 1.3 | 9999 | 9999 | 0 |  |  |  | 7.1787e-07 | 1.21e-06
2009-03-31 | 関東地方整備局 | 利根川 | 江戸川 | 右岸 | 47 | 江右岸47.0k天端-2 | 天端 | B.47k2-11 | 25.4 | 25.9 |  |  | 2.919 |  |  | 39.3 | 53.9 |  |  | 6.8 | 1.9143 | 1.0132 | 0.2447 | 0.1329 | 14.4041 | 0.5 | [6 empty] | 0.00013914 | 0.00017662
2009-03-31 | 関東地方整備局 | 利根川 | 江戸川 | 右岸 | 47 | 江右岸47.0k天端-2 | 天端 | B.2-P-12 | 26.15 | 26.54 |  |  | 2.85 |  |  | 31 | 62.7 |  |  | 6.4 | 0.9377 | 0.4735 | 0.2013 | 0.1296 | 7.2353 | 0.5 | [6 empty] | 8.8513e-05 | 0.00016796
2009-03-31 | 関東地方整備局 | 利根川 | 江戸川 | 右岸 | 47 | 江右岸47.0k天端-2 | 天端 | B.47k2-12 | 26.5 | 27.3 |  | 1.824 | 2.824 | 0.967 | 0.4597 | 9.5 | 81.2 |  |  | 9.4 | 0.2808 | 0.2319 | 0.1399 | 0.0822 | 3.4161 | 1.2 | [5 empty] | 6.18e-05 | 3.8094e-05 | 6.7568e-05 |  | 3.8795e-05 | CU |  |  | 37.7 | 36.7
2009-03-31 | 関東地方整備局 | 利根川 | 江戸川 | 右岸 | 47 | 江右岸47.0k天端-2 | 天端 | B.2-P-13 | 27.15 | 27.45 |  |  | 2.823 |  |  | 8 | 74.2 | 12.6 | 5.2 | 17.8 | 0.3658 | 0.283 | 0.0849 | 0.0395 | 9.2608 | 1.5 | [6 empty] | 1.1975e-05 | 1.5603e-05
2009-03-31 | 関東地方整備局 | 利根川 | 江戸川 | 右岸 | 47 | 江右岸47.0k天端-2 | 天端 | B.2-P-14 | 29.15 | 29.45 |  |  | 2.72 |  |  | 0 | 39.4 | 52.6 | 8 | 60.6 | 0.0742 | 0.0609 | 0.0147 | 0.0064 | 11.5938 | 1.8 | 48.3 | 30.6 | 17.7 |  |  |  | 2.0591e-07 | 4.096e-07
2009-03-31 | 関東地方整備局 | 利根川 | 江戸川 | 右岸 | 47 | 江右岸47.0k天端-2 | 天端 | B.47k2-4 | 30 | 30.3 | 3
2009-03-31 | 関東地方整備局 | 利根川 | 江戸川 | 右岸 | 47 | 江右岸47.0k天端-2 | 天端 | B.2-P-15 | 31.15 | 31.45 |  |  | 2.724 |  |  | 0.2 | 47.1 | 37.1 | 15.6 | 52.7 | 0.1164 | 0.0616 | 0.0076 | 0.0025 | 46.56 | 1.3 | 53.5 | 31.4 | 22.1 |  |  |  | 4.4652e-08 | 6.25e-08
2009-03-31 | 関東地方整備局 | 利根川 | 江戸川 | 右岸 | 47 | 江右岸47.0k天端-2 | 天端 | B.2-P-16 | 32.15 | 32.32 |  |  | 2.722 |  |  | 1.7 | 38.9 | 40.8 | 18.6 | 59.4 | 0.0778 | 0.0478 | 0.0059 |  |  |  | 55.5 | 26.5 | 29 |  |  |  | 2.4835e-08
2009-03-31 | 関東地方整備局 | 利根川 | 江戸川 | 右岸 | 47 | 江右岸47.0k天端-2 | 天端 | B.2-P-17 | 33.15 | 33.35 |  |  | 2.787 |  |  | 0.8 | 85.9 | 8.1 | 5.2 | 13.3 | 0.2904 | 0.2474 | 0.1361 | 0.0488 | 5.9508 | 2.2 | [6 empty] | 3.574e-05 | 2.3814e-05
2009-03-31 | 関東地方整備局 | 利根川 | 江戸川 | 右岸 | 47 | 江右岸47.0k表-1 | 表のり | B.1-P-1 | 1.15 | 1.46 | 9 |  | 2.692 |  |  | 6.1 | 26.8 | 43.9 | 23.2 | 67.1 | 0.051 | 0.0289 | 0.0021 |  |  |  | 59.2 | 32.3 | 26.9 |  |  |  | 2.2677e-09
2009-03-31 | 関東地方整備局 | 利根川 | 江戸川 | 右岸 | 47 | 江右岸47.0k表-1 | 表のり | B.1-P-2 | 2.15 | 2.47 | 4 |  | 2.641 |  |  | 0 | 18.6 | 48.1 | 33.3 | 81.4 | 0.0199 | 0.0126 |  |  |  |  | 93.1 | 45.2 | 47.9
2009-03-31 | 関東地方整備局 | 利根川 | 江戸川 | 右岸 | 47 | 江右岸47.0k表-1 | 表のり | B.47k1-1 | 2.5 | 3.15 | 4 | 1.452 | 2.734 | 1.337 | 1.0227 | 0.4 | 51 | 41.4 | 7.2 | 48.6 | 0.1008 | 0.0774 | 0.0508 | 0.027 | 3.7333 | 1.3 | [5 empty] | 7.14e-07 | 3.6432e-06 | 7.29e-06 |  | 4.1484e-06 | CU |  |  | 1 | 24.2
2009-03-31 | 関東地方整備局 | 利根川 | 江戸川 | 右岸 | 47 | 江右岸47.0k表-1 | 表のり | B.1-P-3 | 4.8 | 5.12 | 3 |  | 2.719 |  |  | 0 | 27.8 | 61.2 | 11 | 72.2 | 0.0605 | 0.0521 | 0.0193 | 0.0041 | 14.7561 | 5.5 | 46.1 | 32.7 | 13.4 |  |  |  | 3.8693e-07 | 1.681e-07
2009-03-31 | 関東地方整備局 | 利根川 | 江戸川 | 右岸 | 47 | 江右岸47.0k表-1 | 表のり | B.1-P-4 | 7.15 | 7.47 | 6 |  | 2.699 |  |  | 1.8 | 56.3 | 23.7 | 18.2 | 41.9 | 0.2516 | 0.166 | 0.0085 |  |  |  | 40.4 | 22.3 | 18.1 |  |  |  | 5.7871e-08
2009-03-31 | 関東地方整備局 | 利根川 | 江戸川 | 右岸 | 47 | 江右岸47.0k表-1 | 表のり | B.1-P-5 | 8.15 | 8.5 | 3 |  | 2.685 |  |  | 0 | 26.9 | 54.9 | 18.2 | 73.1 | 0.0488 | 0.0342 | 0.006 | 0.0014 | 34.8571 | 2.8 | 51.2 | 30.4 | 20.8 |  |  |  | 2.5821e-08 | 1.96e-08
2009-03-31 | 関東地方整備局 | 利根川 | 江戸川 | 右岸 | 47 | 江右岸47.0k表-1 | 表のり | B.47k1-4 | 8.5 | 8.75 | 10 |  | 2.701 |  |  | 0 | 46.3 | 36.4 | 17.3 | 53.7 | 0.0971 | 0.0658 | 0.007 |  |  |  | 43.3 | 31.6 | 11.7 |  |  |  | 3.6906e-08
2009-03-31 | 関東地方整備局 | 利根川 | 江戸川 | 右岸 | 47 | 江右岸47.0k表-1 | 表のり | B.1-P-6 | 9.15 | 9.45 | 17 |  | 2.792 |  |  | 0.1 | 73.4 | 19.6 | 6.9 | 26.5 | 0.212 | 0.174 | 0.0469 | 0.0111 | 19.0991 | 4.2 | [6 empty] | 3.0277e-06 | 1.2321e-06
2009-03-31 | 関東地方整備局 | 利根川 | 江戸川 | 右岸 | 47 | 江右岸47.0k表-1 | 表のり | B.47k1-5 | 10 | 10.6 | 15 | 1.984 | 2.898 | 0.737 | 0.23046 | 1.2 | 90.6 |  |  | 8.2 | 0.3234 | 0.2871 | 0.1762 | 0.1077 | 3.0028 | 1.4 | [6 empty] | 6.5012e-05 | 0.00011599 |  | 3.5466e-05 | CU |  |  | 10.2 | 29.3
2009-03-31 | 関東地方整備局 | 利根川 | 江戸川 | 右岸 | 47 | 江右岸47.0k表-1 | 表のり | B.1-P-7 | 12.15 | 12.45 | 13 |  | 2.787 |  |  | 5.7 | 76.3 | 13.2 | 4.8 | 18 | 0.4412 | 0.3304 | 0.0937 | 0.0356 | 12.3933 | 1.8 | [6 empty] | 1.5049e-05 | 1.2674e-05
2009-03-31 | 関東地方整備局 | 利根川 | 江戸川 | 右岸 | 47 | 江右岸47.0k表-1 | 表のり | B.47k1-1 | 12.5 | 12.8 | 13
2009-03-31 | 関東地方整備局 | 利根川 | 江戸川 | 右岸 | 47 | 江右岸47.0k表-1 | 表のり | B.47k1-6 | 13 | 13.85 | 15 | 1.715 | 2.726 | 0.983 | 0.479 | 0.3 | 85.3 | 8.7 | 5.7 | 14.4 | 0.2995 | 0.2534 | 0.1312 | 0.0338 | 8.8609 | 3 | [5 empty] | 8.24e-05 | 3.2829e-05 | 1.1424e-05 |  | 1.4619e-05 | CU |  |  | 12 | 33.4
2009-03-31 | 関東地方整備局 | 利根川 | 江戸川 | 右岸 | 47 | 江右岸47.0k表-1 | 表のり | B.1-P-8 | 15.15 | 15.45 | 17 |  | 2.755 |  |  | 10.1 | 48.1 | 35.5 | 6.3 | 41.8 | 0.1292 | 0.0954 | 0.024 | 0.0115 | 11.2348 | 1.5 | [6 empty] | 6.4113e-07 | 1.3225e-06
2009-03-31 | 関東地方整備局 | 利根川 | 江戸川 | 右岸 | 47 | 江右岸47.0k表-1 | 表のり | B.47k1-7 | 15.85 | 16.5 | 21 | 1.853 | 2.737 | 0.843 | 0.32506 | 0.3 | 51.5 | 40.7 | 7.5 | 48.2 | 0.0883 | 0.0771 | 0.0273 | 0.0101 | 8.7426 | 2.3 | [6 empty] | 8.6415e-07 | 1.0201e-06 |  | 3.1272e-07 | CU |  |  | 71.7 | 37.1
2009-03-31 | 関東地方整備局 | 利根川 | 江戸川 | 右岸 | 47 | 江右岸47.0k表-1 | 表のり | B.1-P-9 | 17.15 | 17.45 | 25 |  | 2.72 |  |  | 0.5 | 22.2 | 62.3 | 15 | 77.3 | 0.0459 | 0.0351 | 0.0083 | 0.0025 | 18.36 | 2.6 | 46.5 | 34.1 | 12.4 |  |  |  | 5.4765e-08 | 6.25e-08
2009-03-31 | 関東地方整備局 | 利根川 | 江戸川 | 右岸 | 47 | 江右岸47.0k表-1 | 表のり | B.47k1-2 | 18.2 | 18.5 | 32
2009-03-31 | 関東地方整備局 | 利根川 | 江戸川 | 右岸 | 47 | 江右岸47.0k表-1 | 表のり | B.1-P-10 | 22.15 | 22.45 |  |  | 2.825 |  |  | 33 | 60 |  |  | 7 | 1.3386 | 0.7022 | 0.1955 | 0.1202 | 11.1364 | 0.5 | [6 empty] | 8.2716e-05 | 0.00014448
2009-03-31 | 関東地方整備局 | 利根川 | 江戸川 | 右岸 | 47 | 江右岸47.0k表-1 | 表のり | B.1-P-3 | 22.2 | 22.5 | 3
2009-03-31 | 関東地方整備局 | 利根川 | 江戸川 | 右岸 | 47 | 江右岸47.0k表-1 | 表のり | B.1-P-11 | 23.15 | 23.45 |  |  | 2.749 |  |  | 0.3 | 12.4 | 72.9 | 14.4 | 87.3 | 0.0423 | 0.034 | 0.0104 | 0.0024 | 17.625 | 3.4 | 45.4 | 33.7 | 11.7 |  |  |  | 9.2356e-08 | 5.76e-08
2009-03-31 | 関東地方整備局 | 利根川 | 江戸川 | 右岸 | 47 | 江右岸47.0k表-1 | 表のり | B.1-P-12 | 25.15 | 25.45 |  |  | 2.761 |  |  | 0 | 14.3 | 60.1 | 25.6 | 85.7 | 0.0346 | 0.0257 |  |  |  |  | 62.4 | 22.2 | 40.2
2009-03-31 | 関東地方整備局 | 利根川 | 江戸川 | 右岸 | 47 | 江右岸47.0k表-1 | 表のり | B.1-P-13 | 26.15 | 26.45 |  |  | 2.764 |  |  | 1.7 | 67 | 26.4 | 4.9 | 31.3 | 0.2701 | 0.1629 | 0.0387 | 0.0142 | 19.0211 | 1.3 | [6 empty] | 1.9397e-06 | 2.0164e-06
2009-03-31 | 関東地方整備局 | 利根川 | 江戸川 | 右岸 | 47 | 江右岸47.0k表-1 | 表のり | B.1-P-14 | 28.15 | 28.4 |  |  | 2.789 |  |  | 0.1 | 28.3 | 55.1 | 16.5 | 71.6 | 0.0578 | 0.0429 | 0.0073 |  |  |  | 9999 | 9999 | 0 |  |  |  | 4.0674e-08
2009-03-31 | 関東地方整備局 | 利根川 | 江戸川 | 右岸 | 47 | 江右岸47.0k表-1 | 表のり | B.1-P-15 | 29.15 | 29.31 |  |  | 2.814 |  |  | 1.2 | 86.9 | 8.2 | 3.7 | 11.9 | 0.2549 | 0.2128 | 0.1095 | 0.0658 | 3.8739 | 1.2 | [6 empty] | 2.1593e-05 | 4.3296e-05
2009-03-31 | 関東地方整備局 | 利根川 | 江戸川 | 右岸 | 47 | 江右岸47.0k裏-3 | 裏のり | B.47k3-1 | 0.5 | 1.2 |  | 1.539 | 2.694 | 1.88 | 2.3072 | 0.3 | 38.1 | 38 | 23.6 | 61.6 | 0.068 | 0.0383 | 0.003 |  |  |  | 85.2 | 43.3 | 41.9 |  |  | 1.81e-09 | 5.1819e-09 |  |  |  | UU | [8 empty] | 75.7 | 0
2009-03-31 | 関東地方整備局 | 利根川 | 江戸川 | 右岸 | 47 | 江右岸47.0k裏-3 | 裏のり | B.47k3-2 | 1.7 | 2.6 |  | 1.694 | 2.703 | 1.279 | 0.91805 | 0 | 22.1 | 57.1 | 20.8 | 77.9 | 0.04 | 0.0268 | 0.0045 |  |  |  | 49.7 | 31.3 | 18.4 |  |  | 1.35e-07 | 1.3258e-08 |  |  |  | UU | [8 empty] | 71.8 | 0
2009-03-31 | 関東地方整備局 | 利根川 | 江戸川 | 右岸 | 47 | 江右岸47.0k裏-3 | 裏のり | B.3-P-1 | 3.15 | 3.45 | 3 |  | 2.701 |  |  | 0 | 18 | 58.5 | 23.5 | 82 | 0.0343 | 0.0246 | 0.0034 |  |  |  | 45.2 | 28.3 | 16.9 |  |  |  | 6.9253e-09
2009-03-31 | 関東地方整備局 | 利根川 | 江戸川 | 右岸 | 47 | 江右岸47.0k裏-3 | 裏のり | B.3-P-2 | 5.15 | 5.46 | 6 |  | 2.702 |  |  | 0 | 27.2 | 52.5 | 20.3 | 72.8 | 0.0489 | 0.0343 | 0.0048 |  |  |  | 78.6 | 55.3 | 23.3 |  |  |  | 1.5397e-08
2009-03-31 | 関東地方整備局 | 利根川 | 江戸川 | 右岸 | 47 | 江右岸47.0k裏-3 | 裏のり | B.47k3-4 | 6 | 6.8 | 4 | 1.369 | 2.666 | 3.246 | 8.055 | 0 | 17.2 | 49.7 | 33.1 | 82.8 | 0.0369 | 0.0273 |  |  |  |  | 146.2 | 75.4 | 70.8 |  |  | 4.12e-10 |  |  |  |  | UU | [8 empty] | 62.3 | 4.1
2009-03-31 | 関東地方整備局 | 利根川 | 江戸川 | 右岸 | 47 | 江右岸47.0k裏-3 | 裏のり | B.3-P-3 | 7.15 | 7.45 | 2 |  | 2.726 |  |  | 0 | 15 | 36.7 | 48.3 | 85 | 0.0118 | 0.0057 |  |  |  |  | 99.4 | 45.3 | 54.1
2009-03-31 | 関東地方整備局 | 利根川 | 江戸川 | 右岸 | 47 | 江右岸47.0k裏-3 | 裏のり | B.47k3-5 | 7.8 | 8.4 | 11 | 1.788 | 2.715 | 1.163 | 0.72725 | 1.1 | 40.1 | 21.8 | 37 | 58.8 | 0.087 | 0.0251 |  |  |  |  | 51.7 | 20.8 | 30.9 |  |  | 2.68e-10 |  |  |  |  | UU | [8 empty] | 46.3 | 3.4
2009-03-31 | 関東地方整備局 | 利根川 | 江戸川 | 右岸 | 47 | 江右岸47.0k裏-3 | 裏のり | B.47k3-6 | 9 | 10 | 19 | 1.904 | 2.805 | 1.005 | 0.50627 | 4.5 | 76.8 | 4.7 | 14 | 18.7 | 0.409 | 0.329 | 0.0892 | [8 empty] | 8.13e-08 | 1.3428e-05 |  |  |  | CU |  |  | 93.4 | 17.1
2009-03-31 | 関東地方整備局 | 利根川 | 江戸川 | 右岸 | 47 | 江右岸47.0k裏-3 | 裏のり | B.3-P-4 | 11.15 | 11.45 | 11 |  | 2.785 |  |  | 0.9 | 85.6 | 8.9 | 4.6 | 13.5 | 0.408 | 0.346 | 0.137 | 0.0274 | 14.8905 | 5.3 | [6 empty] | 3.629e-05 | 7.5076e-06
2009-03-31 | 関東地方整備局 | 利根川 | 江戸川 | 右岸 | 47 | 江右岸47.0k裏-3 | 裏のり | B.47k3-1 | 11.5 | 12 | 13
2009-03-31 | 関東地方整備局 | 利根川 | 江戸川 | 右岸 | 47 | 江右岸47.0k裏-3 | 裏のり | B.47k3-7 | 12 | 13 | 26 | 1.961 | 2.777 | 0.866 | 0.34805 | 0 | 82 | 10.6 | 7.4 | 18 | 0.266 | 0.215 | 0.09 | 0.0098 | 27.1429 | 6.5 | [5 empty] | 2.23e-06 | 1.3708e-05 | 9.604e-07 |  | 6.6168e-07 | CU |  |  | 24.7 | 43.8
2009-03-31 | 関東地方整備局 | 利根川 | 江戸川 | 右岸 | 47 | 江右岸47.0k裏-3 | 裏のり | B.3-P-5 | 14.15 | 14.45 | 11 |  | 2.683 |  |  | 0.7 | 13.9 | 58.7 | 26.7 | 85.4 | 0.0254 | 0.0173 | 0.0026 |  |  |  | 49.2 | 30.7 | 18.5 |  |  |  | 3.7196e-09
2009-03-31 | 関東地方整備局 | 利根川 | 江戸川 | 右岸 | 47 | 江右岸47.0k裏-3 | 裏のり | B.3-P-6 | 15.15 | 15.45 | 19 |  | 2.7 |  |  | 0 | 76.3 | 19 | 4.7 | 23.7 | 0.136 | 0.115 | 0.0654 | 0.0247 | 5.5061 | 2.1 | [6 empty] | 6.5417e-06 | 6.1009e-06
2009-03-31 | 関東地方整備局 | 利根川 | 江戸川 | 右岸 | 47 | 江右岸47.0k裏-3 | 裏のり | B.47k3-2 | 17.5 | 18 | 26
2009-03-31 | 関東地方整備局 | 利根川 | 江戸川 | 右岸 | 47 | 江右岸47.0k裏-3 | 裏のり | B.3-P-7 | 18.15 | 18.45 | 21 |  | 2.698 |  |  | 0 | 17.9 | 68.3 | 13.8 | 82.1 | 0.0529 | 0.0419 | 0.0103 | 0.0022 | 24.0455 | 3.7 | 44.1 | 33.9 | 10.2 |  |  |  | 9.0312e-08 | 4.84e-08
2009-03-31 | 関東地方整備局 | 利根川 | 江戸川 | 右岸 | 47 | 江右岸47.0k裏-3 | 裏のり | B.3-P-8 | 20.15 | 20.45 | 19 |  | 2.835 |  |  | 3.6 | 90 |  |  | 6.4 | 0.431 | 0.376 | 0.256 | 0.13 | 3.3154 | 1.5 | [6 empty] | 0.00015449 | 0.000169
2009-03-31 | 関東地方整備局 | 利根川 | 江戸川 | 右岸 | 47 | 江右岸47.0k裏-3 | 裏のり | B.3-P-9② | 21.15 | 21.4 | 39 |  |  |  |  | 3.5 | 87.9 |  |  | 8.6 | 0.409 | 0.329 | 0.142 | 0.091 | 4.4945 | 1 | [6 empty] | 3.9432e-05 | 8.281e-05
2009-03-31 | 関東地方整備局 | 利根川 | 江戸川 | 右岸 | 47 | 江右岸47.0k裏-3 | 裏のり | B.3-P-9① | 21.15 | 21.45 | 39 |  | 2.82 |  |  | 29.5 | 62.4 |  |  | 8.2 | 1.08 | 0.569 | 0.17 | 0.108 | 10 | 0.6 | [6 empty] | 5.9834e-05 | 0.00011664
2009-03-31 | 関東地方整備局 | 利根川 | 江戸川 | 右岸 | 47 | 江右岸47.0k裏-3 | 裏のり | B.3-P-10 | 22.15 | 22.45 |  |  | 2.701 |  |  | 1.2 | 10.7 | 59.7 | 28.4 | 88.1 | 0.0182 | 0.013 | 0.0021 |  |  |  | 60.1 | 33.4 | 26.7 |  |  |  | 2.2677e-09
2009-03-31 | 関東地方整備局 | 利根川 | 江戸川 | 右岸 | 47 | 江右岸47.0k裏-3 | 裏のり | B.3-P-11 | 24.15 | 24.45 |  |  | 2.7 |  |  | 0 | 10.9 | 69.7 | 19.4 | 89.1 | 0.0314 | 0.0223 | 0.0053 |  |  |  | 52.2 | 30.4 | 21.8 |  |  |  | 1.9371e-08
2009-03-31 | 関東地方整備局 | 利根川 | 江戸川 | 右岸 | 47 | 江右岸47.0k裏-3 | 裏のり | B.47k3-11① | 25 | 26 |  | 1.83 | 2.734 | 1.038 | 0.54877 | 0 | 35.7 | 46.1 | 18.2 | 64.3 | 0.0698 | 0.0591 | 0.0067 |  |  |  | 40.7 | 24.9 | 15.8 |  |  | 1.19e-07 | 3.3344e-08 |  |  |  | CU |  |  | 132.4 | 27.8
2009-03-31 | 関東地方整備局 | 利根川 | 江戸川 | 右岸 | 47 | 江右岸47.0k裏-3 | 裏のり | B.47k3-11② | 25 | 26 |  |  | 2.74 |  |  | 0 | 22.1 | 55 | 22.9 | 77.9 | 0.054 | 0.0404 | 0.003 |  |  |  | 53.7 | 32.9 | 20.8 |  |  |  | 5.1819e-09
2009-03-31 | 関東地方整備局 | 利根川 | 江戸川 | 右岸 | 47 | 江右岸47.0k裏-3 | 裏のり | B.3-P-12 | 26.15 | 26.45 |  |  | 2.681 |  |  | 0 | 30.1 | 53.4 | 16.5 | 69.9 | 0.057 | 0.0416 | 0.0076 |  |  |  | 54.3 | 31.6 | 22.7 |  |  |  | 4.4652e-08
2009-03-31 | 関東地方整備局 | 利根川 | 江戸川 | 右岸 | 47 | 江右岸47.0k裏-3 | 裏のり | B.3-P-13 | 27 | 28 |  |  | 2.755 |  |  | 0.4 | 86.8 | 7.5 | 5.3 | 12.8 | 0.242 | 0.2 | 0.112 | 0.0484 | 5 | 1.6 | [6 empty] | 2.2753e-05 | 2.3426e-05
2009-03-31 | 関東地方整備局 | 利根川 | 江戸川 | 右岸 | 47 | 江右岸47.0k裏-3 | 裏のり | B.3-P-14 | 29.15 | 29.28 |  |  | 2.722 |  |  | 0.8 | 85 | 9.8 | 4.4 | 14.2 | 0.31 | 0.258 | 0.11 | 0.0402 | 7.7114 | 1.7 | [6 empty] | 2.1823e-05 | 1.616e-05
2009-03-31 | 関東地方整備局 | 利根川 | 江戸川 | 右岸 | 47 | 江右岸47.0k裏-4 | 裏のり | B.47k4-1 | 1.1 | 1.9 | 0 | 1.321 | 2.504 | 3.406 | 8.9679 | 0 | 0.5 | 43.5 | 56 | 99.5 | 0.0056 | 0.0042 |  |  |  |  | 138.4 | 56.8 | 81.6 | [7 empty] | UU | [8 empty] | 8.8 | 4.8
2009-03-31 | 関東地方整備局 | 利根川 | 江戸川 | 右岸 | 47 | 江右岸47.0k裏-4 | 裏のり | B.4-P-1 | 4.15 | 4.53 | 3 |  | 2.684 |  |  | 0 | 38.2 | 48 | 13.8 | 61.8 | 0.0689 | 0.0483 | 0.0117 | 0.002 | 34.45 | 4.29 | 57.3 | 36.5 | 20.8 |  |  |  | 1.2134e-07 | 4e-08
2009-03-31 | 関東地方整備局 | 利根川 | 江戸川 | 右岸 | 47 | 江右岸47.0k裏-4 | 裏のり | B.47k4-1 | 5 | 5.5 | 0
2009-03-31 | 関東地方整備局 | 利根川 | 江戸川 | 右岸 | 47 | 江右岸47.0k裏-4 | 裏のり | B.4-P-2 | 5.15 | 5.45 | 3 |  | 2.725 |  |  | 0.5 | 59.9 | 26 | 13.6 | 39.6 | 0.174 | 0.1339 | 0.0092 | 0.0027 | 64.4444 | 2.17 | [6 empty] | 6.9518e-08 | 7.29e-08
2009-03-31 | 関東地方整備局 | 利根川 | 江戸川 | 右岸 | 47 | 江右岸47.0k裏-4 | 裏のり | B.47k4-3 | 5.5 | 6.2 | 5 | 1.827 | 2.79 | 0.964 | 0.45613 | 0 | 87.6 | 7.3 | 5.1 | 12.4 | 0.3794 | 0.3251 | 0.151 | 0.0564 | 6.727 | 2.26 | [5 empty] | 8.4e-05 | 4.5466e-05 | 3.181e-05 |  | 4.1292e-05 | CU |  |  | 63.4 | 25.9
2009-03-31 | 関東地方整備局 | 利根川 | 江戸川 | 右岸 | 47 | 江右岸47.0k裏-4 | 裏のり | B.4-P-3 | 6.35 | 6.65 | 7 |  | 2.753 |  |  | 0.6 | 82.2 | 12.3 | 4.9 | 17.2 | 0.4175 | 0.3498 | 0.1235 | 0.0265 | 15.7547 | 4.65 | [6 empty] | 2.8536e-05 | 7.0225e-06
2009-03-31 | 関東地方整備局 | 利根川 | 江戸川 | 右岸 | 47 | 江右岸47.0k裏-4 | 裏のり | B.4-P-4 | 7.15 | 7.46 | 9 |  | 2.834 |  |  | 0.8 | 90 |  |  | 9.2 | 0.4398 | 0.3717 | 0.1959 | 0.0892 | 4.9305 | 1.68 | [6 empty] | 8.3108e-05 | 7.9566e-05
2009-03-31 | 関東地方整備局 | 利根川 | 江戸川 | 右岸 | 47 | 江右岸47.0k裏-4 | 裏のり | B.4-P-5 | 8.15 | 8.45 | 15 |  | 2.724 |  |  | 0.8 | 30.9 | 56 | 12.3 | 68.3 | 0.0591 | 0.0451 | 0.0153 | 0.0027 | 21.8889 | 4.04 | 52.2 | 34.5 | 17.7 |  |  |  | 2.2591e-07 | 7.29e-08
2009-03-31 | 関東地方整備局 | 利根川 | 江戸川 | 右岸 | 47 | 江右岸47.0k裏-4 | 裏のり | B.47k4-2 | 8.5 | 8.8 | 0
2009-03-31 | 関東地方整備局 | 利根川 | 江戸川 | 右岸 | 47 | 江右岸47.0k裏-4 | 裏のり | B.4-P-6 | 11.15 | 11.45 | 21 |  | 2.704 |  |  | 0 | 20.4 | 60.4 | 19.2 | 79.6 | 0.0484 | 0.0394 | 0.0071 |  |  |  | 48 | 33.1 | 14.9 |  |  |  | 3.8139e-08
2009-03-31 | 関東地方整備局 | 利根川 | 江戸川 | 右岸 | 47 | 江右岸47.0k裏-4 | 裏のり | B.47k4-3 | 11.5 | 12 | 30
2009-03-31 | 関東地方整備局 | 利根川 | 江戸川 | 右岸 | 47 | 江右岸47.0k裏-4 | 裏のり | B.4-P-7 | 14.15 | 14.45 | 32 |  | 2.84 |  |  | 27.1 | 67.9 |  |  | 5 | 1.1399 | 0.6952 | 0.2243 | 0.151 | 7.549 | 0.54 | [6 empty] | 0.00011373 | 0.00022801
2009-03-31 | 関東地方整備局 | 利根川 | 江戸川 | 右岸 | 47 | 江右岸47.0k裏-4 | 裏のり | B.47k4-4 | 14.5 | 15 | 25
2009-03-31 | 関東地方整備局 | 利根川 | 江戸川 | 右岸 | 47 | 江右岸47.0k裏-4 | 裏のり | B.4-P-8 | 15.15 | 15.45 | 18 |  | 2.783 |  |  | 11.6 | 54.1 | 26.6 | 7.7 | 34.3 | 0.3061 | 0.2044 | 0.0334 | 0.0096 | 31.8854 | 1.2 | 9999 | 9999 | 0 |  |  |  | 1.3789e-06 | 9.216e-07
2009-03-31 | 関東地方整備局 | 利根川 | 江戸川 | 右岸 | 47 | 江右岸47.0k裏-4 | 裏のり | B.4-P-9 | 16.15 | 16.45 | 31 |  | 2.788 |  |  | 4.5 | 78.5 | 11.2 | 5.8 | 17 | 0.2259 | 0.1886 | 0.0915 | 0.0369 | 6.122 | 2 | [6 empty] | 1.4243e-05 | 1.3616e-05
2009-03-31 | 関東地方整備局 | 利根川 | 江戸川 | 右岸 | 47 | 江右岸47.0k裏-4 | 裏のり | B.4-P-10 | 18.85 | 19.15 | 28 |  | 2.746 |  |  | 1.6 | 47.4 | 38.1 | 12.9 | 51 | 0.1136 | 0.0719 | 0.0145 | 0.0025 | 45.44 | 2.9 | 9999 | 9999 | 0 |  |  |  | 1.9948e-07 | 6.25e-08
2009-03-31 | 関東地方整備局 | 利根川 | 江戸川 | 右岸 | 47 | 江右岸47.0k裏-4 | 裏のり | B.4-P-11 | 19.35 | 19.65 | 46 |  | 2.705 |  |  | 0 | 6 | 73 | 21 | 94 | 0.0204 | 0.0167 | 0.0042 |  |  |  | 54.8 | 36.9 | 17.9 |  |  |  | 1.13e-08
2009-03-31 | 関東地方整備局 | 利根川 | 江戸川 | 右岸 | 47 | 江右岸47.0k裏-4 | 裏のり | B.4-P-12 | 21.15 | 21.45 | 50 |  | 2.712 |  |  | 0.1 | 19.7 | 63.8 | 16.4 | 80.2 | 0.0392 | 0.0329 | 0.0079 |  |  |  | 56.6 | 35.1 | 21.5 |  |  |  | 4.8843e-08
2009-03-31 | 関東地方整備局 | 利根川 | 江戸川 | 右岸 | 47 | 江右岸47.0k裏-9 | 裏のり | B.47k9-2 | 3.5 | 4.15 | 7 | 1.73 | 2.749 | 1.047 | 0.56069 | 1.4 | 77.1 | 14.6 | 6.9 | 21.5 | 0.4456 | 0.3509 | 0.0572 | 0.0126 | 35.3651 | 5.9 | 9999 | 9999 | 0 |  |  | 7.76e-06 | 4.7961e-06 | 1.5876e-06 |  | 2.5919e-06 | CU |  |  | 38.7 | 27.5
2009-03-31 | 関東地方整備局 | 利根川 | 江戸川 | 右岸 | 47 | 江右岸47.0k裏-9 | 裏のり | B.47k9-4 | 17 | 18 | 34 |  | 2.737 |  |  | 0.2 | 21.6 | 65 | 13.2 | 78.2 | 0.0475 | 0.0383 | 0.01 | 0.0032 | 14.8438 | 2.7 | 43.4 | 30.3 | 13.1 |  |  | 3.23e-08 | 8.4333e-08 | 1.024e-07
2009-03-31 | 関東地方整備局 | 利根川 | 江戸川 | 右岸 | 50 | №H15-R50.0（H15-13） | 裏のり | B.15-13-P1 | 1.15 | 1.45 | 5 |  | 2.604 |  |  | 0 | 6.7 | 39.6 | 53.7 | 93.3
2009-03-31 | 関東地方整備局 | 利根川 | 江戸川 | 右岸 | 50 | №H15-R50.0（H15-13） | 裏のり | B.15-13-1 | 2 | 2.8 | 0 | 1.625 | 2.664 | 1.641 | 1.6732 | 0 | 17.5 | 43.6 | 38.9 | 82.5 | 0.0225 | 0.0113 |  |  |  |  | 79.9 | 30.7 | 49.2 | [7 empty] | UU | [8 empty] | 32 | 2.6
2009-03-31 | 関東地方整備局 | 利根川 | 江戸川 | 右岸 | 50 | №H15-R50.0（H15-13） | 裏のり | B.15-13-P2 | 3.15 | 3.5 | 2 |  | 2.651 |  |  | 0 | 27.4 | 38.5 | 34.1 | 72.6
2009-03-31 | 関東地方整備局 | 利根川 | 江戸川 | 右岸 | 50 | №H15-R50.0（H15-13） | 裏のり | B.15-13-2 | 4 | 4.8 | 0 | 1.723 | 2.69 | 1.341 | 1.0301 | 0 | 29 | 43.7 | 27.3 | 71 | 0.0498 | 0.0341 | 0.002 |  |  |  | 45.5 | 23.9 | 21.6 |  |  |  | 2.0253e-09 |  |  |  | UU | [8 empty] | 21.8 | 3
2009-03-31 | 関東地方整備局 | 利根川 | 江戸川 | 右岸 | 50 | №H15-R50.0（H15-13） | 裏のり | B.15-13-3 | 5 | 5.8 | 0 | 1.698 | 2.666 | 1.366 | 1.0773 | 0 | 10.8 | 42.3 | 46.9 | 89.2 | 0.0142 | 0.0068 |  |  |  |  | 71.4 | 28.1 | 43.3 | [7 empty] | UU | [8 empty] | 20.7 | 3.2
2009-03-31 | 関東地方整備局 | 利根川 | 江戸川 | 右岸 | 50 | №H15-R50.0（H15-13） | 裏のり | B.15-13-P3 | 6.15 | 6.55 | 2 |  | 2.612 |  |  | 0 | 27.6 | 37.1 | 35.3 | 72.4 | 0.0375 | 0.018
2009-03-31 | 関東地方整備局 | 利根川 | 江戸川 | 右岸 | 50 | №H15-R50.0（H15-13） | 裏のり | B.15-13-P4 | 8.15 | 8.5 | 2 |  | 2.639 |  |  | 0 | 37.6 | 33.9 | 28.5 | 62.4 | 0.0661 | 0.0381 | 0.0017 | [9 empty] | 1.3898e-09
2009-03-31 | 関東地方整備局 | 利根川 | 江戸川 | 右岸 | 50 | №H15-R50.0（H15-13） | 裏のり | B.15-13-P5 | 9.15 | 9.45 | 8 |  | 2.686 |  |  | 0 | 40.8 | 35.3 | 23.9 | 59.2 | 0.0776 | 0.0488 | 0.0027 | [9 empty] | 4.0595e-09
2009-03-31 | 関東地方整備局 | 利根川 | 江戸川 | 右岸 | 50 | №H15-R50.0（H15-13） | 裏のり | B.13-9 | 9.4 | 10 | 8 | [19 empty] | 4.99e-05
2009-03-31 | 関東地方整備局 | 利根川 | 江戸川 | 右岸 | 50 | №H15-R50.0（H15-13） | 裏のり | B.15-13-4 | 10 | 10.8 | 0 | 1.914 | 2.7 | 0.808 | 0.29177 | 1.6 | 92.3 | 4 | 2.1 | 6.1 | 0.6367 | 0.5523 | 0.3 | 0.1527 | 4.1696 | 1.6 | [6 empty] | 0.0002231 | 0.00023317 |  | 0.0002476 | CU |  |  | 107.2 | 21.4
2009-03-31 | 関東地方整備局 | 利根川 | 江戸川 | 右岸 | 50 | №H15-R50.0（H15-13） | 裏のり | B.15-13-P6 | 11.15 | 11.45 | 7 |  | 2.753 |  |  | 4.6 | 61.6 | 17.9 | 15.9 | 33.8 | 0.2299 | 0.1626 | 0.011 | [9 empty] | 1.0517e-07
2009-03-31 | 関東地方整備局 | 利根川 | 江戸川 | 右岸 | 50 | №H15-R50.0（H15-13） | 裏のり | B.13-14 | 14 | 15 | 23 | [19 empty] | 2.7e-06
2009-03-31 | 関東地方整備局 | 利根川 | 江戸川 | 右岸 | 50 | №H15-R50.0（H15-13） | 裏のり | B.15-13-P7 | 14.15 | 14.45 | 23 |  | 2.709 |  |  | 0 | 53 | 39.1 | 7.9 | 47 | 0.0948 | 0.0792 | 0.04 | 0.0089 | 10.6517 | 3.74 | [6 empty] | 2.094e-06 | 7.921e-07
2009-03-31 | 関東地方整備局 | 利根川 | 江戸川 | 右岸 | 50 | №H15-R50.0（H15-13） | 裏のり | B.15-13-5 | 16 | 16.8 | 21 | 1.935 | 2.75 | 0.827 | 0.30958 | 1.7 | 90.4 | 5.3 | 2.6 | 7.9 | 0.4214 | 0.3616 | 0.2 | 0.1024 | 4.1152 | 1.65 | [6 empty] | 8.7194e-05 | 0.00010486 |  | 7.5745e-05 | CU |  |  | 101.5 | 22.1
2009-03-31 | 関東地方整備局 | 利根川 | 江戸川 | 右岸 | 50 | №H15-R50.0（H15-13） | 裏のり | B.15-13-P8 | 18.15 | 18.45 | 34 |  | 2.733 |  |  | 1.2 | 66.1 | 27.1 | 5.6 | 32.7 | 0.1433 | 0.1171 | 0.049 | 0.0149 | 9.6174 | 2.24 | [6 empty] | 3.3511e-06 | 2.2201e-06
2009-03-31 | 関東地方整備局 | 利根川 | 江戸川 | 右岸 | 50 | №H15-R50.0（H15-13） | 裏のり | B.15-13-P9 | 21.15 | 21.45 | 38 |  | 2.658 |  |  | 0 | 6.4 | 77.1 | 16.5 | 93.6 | 0.0382 | 0.0286 | 0.0085 | [9 empty] | 5.7871e-08
2009-03-31 | 関東地方整備局 | 利根川 | 江戸川 | 右岸 | 50 | №H15-R50.0（H15-13） | 裏のり | B.15-13-P10 | 25.15 | 25.45 | 28 |  | 2.694 |  |  | 0 | 7.5 | 72.7 | 19.8 | 92.5 | 0.0367 | 0.0276 | 0.0052 | [9 empty] | 1.8534e-08
2009-03-31 | 関東地方整備局 | 利根川 | 江戸川 | 右岸 | 50 | №H15-R50.0（H15-13） | 裏のり | B.15-13-P11 | 26.15 | 26.45 | 9 |  | 2.63 |  |  | 0 | 1.1 | 63 | 35.9 | 98.9 | 0.0168 | 0.0111
2009-03-31 | 関東地方整備局 | 利根川 | 江戸川 | 右岸 | 50 | №H15-R50.0（H15-13） | 裏のり | B.15-13-P12 | 27.15 | 27.33 | 50 |  | 2.752 |  |  | 0 | 76.8 | 18.5 | 4.7 | 23.2 | 0.1772 | 0.147 | 0.065 | 0.0272 | 6.5147 | 1.93 | [6 empty] | 6.4494e-06 | 7.3984e-06
2009-03-31 | 関東地方整備局 | 利根川 | 江戸川 | 右岸 | 50 | №H15-R50.0（H15-14） | 表のり | B.15-14-P1 | 1.15 | 1.45 | 12 |  | 2.571 |  |  | 4.9 | 23.8 | 44.1 | 27.2 | 71.3 | 0.0514 | 0.0361 | 0.002 | [9 empty] | 2.0253e-09
2009-03-31 | 関東地方整備局 | 利根川 | 江戸川 | 右岸 | 50 | №H15-R50.0（H15-14） | 表のり | B.15-14-1 | 2 | 2.8 | 0 | 1.313 | 2.649 | 3.336 | 8.5623 | 0 | 3.4 | 68.5 | 28.1 | 96.6 | 0.0315 | 0.0225 | 0.0023 |  |  |  | 130.6 | 62.8 | 67.8 |  |  |  | 2.7998e-09 |  |  |  | UU | [8 empty] | 65.3 | 8.3
2009-03-31 | 関東地方整備局 | 利根川 | 江戸川 | 右岸 | 50 | №H15-R50.0（H15-14） | 表のり | B.15-14-P2 | 3.15 | 3.45 | 4 |  | 2.69 |  |  | 0 | 5 | 52.9 | 42.1 | 95 | 0.0208 | 0.0107
2009-03-31 | 関東地方整備局 | 利根川 | 江戸川 | 右岸 | 50 | №H15-R50.0（H15-14） | 表のり | B.15-14-2 | 4 | 4.8 | 0 | 1.341 | 2.659 | 3.505 | 9.558 | 0 | 3.4 | 54.6 | 42 | 96.6 | 0.0128 | 0.0082 |  |  |  |  | 129.3 | 61.8 | 67.5 | [7 empty] | UU | [8 empty] | 48.4 | 2.2
2009-03-31 | 関東地方整備局 | 利根川 | 江戸川 | 右岸 | 50 | №H15-R50.0（H15-14） | 表のり | B.15-14-P3 | 5.15 | 5.45 | 2 |  | 2.659 |  |  | 0 | 40.7 | 32.7 | 26.6 | 59.3 | 0.0778 | 0.043 | 0.0021 | [9 empty] | 2.2677e-09
2009-03-31 | 関東地方整備局 | 利根川 | 江戸川 | 右岸 | 50 | №H15-R50.0（H15-14） | 表のり | B.14-5 | 5.3 | 6 | 2 | [19 empty] | 1.47e-05
2009-03-31 | 関東地方整備局 | 利根川 | 江戸川 | 右岸 | 50 | №H15-R50.0（H15-14） | 表のり | B.15-14-P4 | 7.15 | 7.45 | 9 |  | 2.719 |  |  | 1.8 | 84.6 | 9.1 | 4.5 | 13.6 | 0.3906 | 0.3424 | 0.26 | 0.0349 | 11.192 | 4.8 | [6 empty] | 0.00016014 | 1.218e-05
2009-03-31 | 関東地方整備局 | 利根川 | 江戸川 | 右岸 | 50 | №H15-R50.0（H15-14） | 表のり | B.15-14-3 | 8 | 8.9 | 0 | 1.777 | 2.658 | 1.138 | 0.68932 | 0 | 12.6 | 55.9 | 31.5 | 87.4 | 0.0275 | 0.0158 | 0.0016 |  |  |  | 52 | 20.5 | 31.5 |  |  |  | 1.2077e-09 |  |  |  | UU | [8 empty] | 85.1 | 2.4
2009-03-31 | 関東地方整備局 | 利根川 | 江戸川 | 右岸 | 50 | №H15-R50.0（H15-14） | 表のり | B.15-14-P5 | 11.15 | 11.45 | 14 |  | 2.702 |  |  | 0 | 46.6 | 33.5 | 19.9 | 53.4 | 0.0992 | 0.066 | 0.0052 | [9 empty] | 1.8534e-08
2009-03-31 | 関東地方整備局 | 利根川 | 江戸川 | 右岸 | 50 | №H15-R50.0（H15-14） | 表のり | B.14-11 | 11.6 | 12.6 | 22 | [19 empty] | 2e-05
2009-03-31 | 関東地方整備局 | 利根川 | 江戸川 | 右岸 | 50 | №H15-R50.0（H15-14） | 表のり | B.15-14-4 | 13 | 13.8 | 0 | 1.883 | 2.722 | 0.693 | 0.19658 | 5.7 | 83.8 | 7.4 | 3.1 | 10.5 | 0.6032 | 0.5003 | 0.25 | 0.0685 | 8.8058 | 2.65 | [6 empty] | 0.00014623 | 4.6923e-05 |  | 3.8323e-05 | CU |  |  | 74.4 | 22.5
2009-03-31 | 関東地方整備局 | 利根川 | 江戸川 | 右岸 | 50 | №H15-R50.0（H15-14） | 表のり | B.15-14-P6 | 14.15 | 14.45 | 28 |  | 2.752 |  |  | 0 | 85.4 | 10.8 | 3.8 | 14.6 | 0.3243 | 0.2907 | 0.12 | 0.0314 | 10.328 | 3.56 | [6 empty] | 2.6697e-05 | 9.8596e-06
2009-03-31 | 関東地方整備局 | 利根川 | 江戸川 | 右岸 | 50 | №H15-R50.0（H15-14） | 表のり | B.15-14-P7 | 16.15 | 16.43 | 50 |  | 2.736 |  |  | 0 | 76 | 18.2 | 5.8 | 24 | 0.1447 | 0.129 | 0.065 | 0.0137 | 10.562 | 4.46 | [6 empty] | 6.4494e-06 | 1.8769e-06
2009-03-31 | 関東地方整備局 | 利根川 | 江戸川 | 右岸 | 50 | №H15-R50.0（H15-14） | 表のり | B.15-14-P8 | 19.15 | 19.45 | 11 |  | 2.684 |  |  | 0 | 3 | 73.8 | 23.2 | 97 | 0.0258 | 0.0194 | 0.0036 | [9 empty] | 7.9059e-09
2009-03-31 | 関東地方整備局 | 利根川 | 江戸川 | 右岸 | 50 | №H15-R50.0（H15-14） | 表のり | B.15-14-P9 | 21.15 | 21.45 | 11 |  | 2.679 |  |  | 0 | 13 | 55.2 | 31.8 | 87 | 0.0229
2009-03-31 | 関東地方整備局 | 利根川 | 江戸川 | 右岸 | 50 | 右岸50.0k-№3 | 表のり | B.P-1 | 1.15 | 1.57 | 2 |  | 2.711 |  |  | 0 | 33 | 30 | 37 | 67 | 0.039 | 0.016 |  |  |  |  | 64.1 | 27 | 37.1
2009-03-31 | 関東地方整備局 | 利根川 | 江戸川 | 右岸 | 50 | 右岸50.0k-№3 | 表のり | B.P-2 | 2.15 | 2.54 | 2 |  | 2.714 |  |  | 0 | 42 |  |  | 58 | 0.087 | 0.041 | 0.0019 |  |  |  | 52.4 | 26.7 | 25.7 |  |  |  | 1.7983e-09
2009-03-31 | 関東地方整備局 | 利根川 | 江戸川 | 右岸 | 50 | 右岸50.0k-№3 | 表のり | B.T-1 | 3 | 3.8 | 2 | 1.692 | 2.707 | 1.312 | 0.97682 | 0 | 31 | 31 | 38 | 69 | 0.0389 | 0.0153 |  |  |  |  | 67.1 | 24 | 43.1 | [7 empty] | UU | [8 empty] | 39.1 | 1.2
2009-03-31 | 関東地方整備局 | 利根川 | 江戸川 | 右岸 | 50 | 右岸50.0k-№3 | 表のり | B.P-3 | 4.15 | 4.47 | 4 |  | 2.733 |  |  | 0 | 37 | 29 | 34 | 63 | 0.062 | 0.029 |  |  |  |  | 60.2 | 36 | 24.2
2009-03-31 | 関東地方整備局 | 利根川 | 江戸川 | 右岸 | 50 | 右岸50.0k-№3 | 表のり | B.P-4 | 5.15 | 5.48 | 2 |  | 2.73 |  |  | 0 | 12 | 37 | 51 | 88 | 0.012 | 0.0047 |  |  |  |  | 97.3 | 38.4 | 58.9
2009-03-31 | 関東地方整備局 | 利根川 | 江戸川 | 右岸 | 50 | 右岸50.0k-№3 | 表のり | B.P-5 | 6.15 | 6.45 | 2 |  | 2.723 |  |  | 0 | 20 | 34 | 46 | 80 | 0.019 | 0.0077 |  |  |  |  | 73.5 | 35.9 | 37.6
2009-03-31 | 関東地方整備局 | 利根川 | 江戸川 | 右岸 | 50 | 右岸50.0k-№3 | 表のり | B.P-6 | 7.15 | 7.53 | 2 |  | 2.699 |  |  | 0 | 18 |  |  | 82 | 0.024 | 0.011 |  |  |  |  | 81.6 | 33.8 | 47.8
2009-03-31 | 関東地方整備局 | 利根川 | 江戸川 | 右岸 | 50 | 右岸50.0k-№3 | 表のり | B.P-7 | 8.15 | 8.46 | 2 |  | 2.713 |  |  | 0 | 38 | 28 | 34 | 62 | 0.061 | 0.026 |  |  |  |  | 51.8 | 28.8 | 23
2009-03-31 | 関東地方整備局 | 利根川 | 江戸川 | 右岸 | 50 | 右岸50.0k-№3 | 表のり | B.D-1 | 9.1 | 9.6 | 4 | 1.306 | 2.789 | 3.729 | 10.965 | 1 | 6 | 36 | 57 | 93 | 0.0065 | 0.0023 |  |  |  |  | 157.1 | 79.3 | 77.8 | [7 empty] | UU | [8 empty] | 67.7 | 7
2009-03-31 | 関東地方整備局 | 利根川 | 江戸川 | 右岸 | 50 | 右岸50.0k-№3 | 表のり | B.T-2 | 10 | 10.75 | 4 | 1.681 | 2.685 | 1.437 | 1.2176 | 0 | 11 | 36 | 53 | 89 | 0.0088 | 0.0034 |  |  |  |  | 73.7 | 28.4 | 45.3 | [7 empty] | UU | [8 empty] | 26.9 | 10
2009-03-31 | 関東地方整備局 | 利根川 | 江戸川 | 右岸 | 50 | 右岸50.0k-№3 | 表のり | B.P-8 | 12.15 | 12.45 | 15 |  | 2.703 |  |  | 0 | 77 | 14 | 9 | 23 | 0.25 | 0.2 | 0.05 | 0.0076 | 32.8947 | 7.6 | [6 empty] | 3.5117e-06 | 5.776e-07
2009-03-31 | 関東地方整備局 | 利根川 | 江戸川 | 右岸 | 50 | 右岸50.0k-№3 | 表のり |  | 13 | 13.5 | 18 | [19 empty] | 2.71e-05
2009-03-31 | 関東地方整備局 | 利根川 | 江戸川 | 右岸 | 50 | 右岸50.0k-№3 | 表のり | B.P-9 | 15.15 | 15.45 | 11 |  | 2.766 |  |  | 2 | 80 | 13 | 5 | 18 | 0.4 | 0.33 | 0.11 | 0.019 | 21.0526 | 5.3 | [6 empty] | 2.1823e-05 | 3.61e-06
2009-03-31 | 関東地方整備局 | 利根川 | 江戸川 | 右岸 | 50 | 右岸50.0k-№3 | 表のり | B.P-10 | 16.15 | 16.45 | 12 |  | 2.726 |  |  | 0 | 20 | 42 | 38 | 80 | 0.021 | 0.011 |  |  |  |  | 59.8 | 30.9 | 28.9
2009-03-31 | 関東地方整備局 | 利根川 | 江戸川 | 右岸 | 50 | 右岸50.0k-№3 | 表のり | B.P-11 | 18.15 | 18.45 | 19 |  | 2.768 |  |  | 0 | 75 | 12 | 13 | 25 | 0.3 | 0.24 | 0.023 | 0.0024 | 125 | 17 | [6 empty] | 5.8093e-07 | 5.76e-08
2009-03-31 | 関東地方整備局 | 利根川 | 江戸川 | 右岸 | 50 | 右岸50.0k-№3 | 表のり | B.P-12 | 21.15 | 21.45 | 25 |  | 2.767 |  |  | 0 | 52 | 41 | 7 | 48 | 0.092 | 0.078 | 0.033 | 0.013 | 7.0769 | 1.8 | 9999 | 9999 | 0 |  |  |  | 1.3409e-06 | 1.69e-06
2009-03-31 | 関東地方整備局 | 利根川 | 江戸川 | 右岸 | 50 | 右岸50.0k-№3 | 表のり | B.P-13 | 25.15 | 25.45 | 22 |  | 2.701 |  |  | 0 | 2 | 71 | 27 | 98 | 0.019 | 0.014 | 0.0028 |  |  |  | 64 | 36.9 | 27.1 |  |  |  | 4.4164e-09
2009-03-31 | 関東地方整備局 | 利根川 | 江戸川 | 右岸 | 51.2 | 江右岸51.0k表-5 | 表のり | B.5-P-1 | 1.15 | 1.48 | 6 |  | 2.719 |  |  | 0 | 18.3 | 56.7 | 25 | 81.7 | 0.0412 | 0.0278 | 0.0028 |  |  |  | 50.5 | 31.9 | 18.6 |  |  |  | 4.4164e-09
2009-03-31 | 関東地方整備局 | 利根川 | 江戸川 | 右岸 | 51.2 | 江右岸51.0k表-5 | 表のり | B.51k5-2 | 3.2 | 4 | 2 | 1.422 | 2.665 | 2.499 | 4.4602 | 0 | 26.2 | 50.1 | 23.7 | 73.8 | 0.0456 | 0.0312 | 0.0028 |  |  |  | 93.6 | 49.5 | 44.1 |  |  | 1.73e-08 | 4.4164e-09 |  |  |  | UU | [8 empty] | 15.8 | 17.7
2009-03-31 | 関東地方整備局 | 利根川 | 江戸川 | 右岸 | 51.2 | 江右岸51.0k表-5 | 表のり | B.5-P-2 | 4.15 | 4.46 | 2 |  | 2.665 |  |  | 0 | 28.8 | 52.7 | 18.5 | 71.2 | 0.0588 | 0.0437 | 0.0061 |  |  |  | 67.4 | 39.4 | 28 |  |  |  | 2.6829e-08
2009-03-31 | 関東地方整備局 | 利根川 | 江戸川 | 右岸 | 51.2 | 江右岸51.0k表-5 | 表のり | B.5-P-3 | 5.15 | 5.5 | 1 |  | 2.723 |  |  | 0 | 36.1 | 45.1 | 18.8 | 63.9 | 0.0693 | 0.056 | 0.0061 |  |  |  | 45 | 31.5 | 13.5 |  |  |  | 2.6829e-08
2009-03-31 | 関東地方整備局 | 利根川 | 江戸川 | 右岸 | 51.2 | 江右岸51.0k表-5 | 表のり | B.5-P-4 | 6.15 | 6.51 | 4 |  | 2.641 |  |  | 0 | 16.1 | 26.6 | 57.3 | 83.9 | 0.0062 | 0.0026 |  |  |  |  | 66.4 | 29.7 | 36.7
2009-03-31 | 関東地方整備局 | 利根川 | 江戸川 | 右岸 | 51.2 | 江右岸51.0k表-5 | 表のり | B.51k5-4 | 6.5 | 7.4 | 5 | 1.667 | 2.623 | 1.44 | 1.2238 | 0 | 8.3 | 32.9 | 58.8 | 91.7 | 0.0056 | 0.002 |  |  |  |  | 94.5 | 27.5 | 67 | [7 empty] | UU | [8 empty] | 33.9 | 5.6
2009-03-31 | 関東地方整備局 | 利根川 | 江戸川 | 右岸 | 51.2 | 江右岸51.0k表-5 | 表のり | B.5-P-5 | 7.65 | 7.95 | 5 |  | 2.67 |  |  | 0 | 76.5 | 12.1 | 11.4 | 23.5 | 0.231 | 0.183 | 0.0375 | 0.0035 | 66 | 16.6 | [6 empty] | 1.8031e-06 | 1.225e-07
2009-03-31 | 関東地方整備局 | 利根川 | 江戸川 | 右岸 | 51.2 | 江右岸51.0k表-5 | 表のり | B.5-P-6 | 8.15 | 8.45 | 26 |  | 2.711 |  |  | 2.2 | 81.8 | 7.7 | 8.3 |  | 0.368 | 0.304 | 0.111 | 0.0133 | 27.6692 | 5.8 | [6 empty] | 2.2285e-05 | 1.7689e-06
2009-03-31 | 関東地方整備局 | 利根川 | 江戸川 | 右岸 | 51.2 | 江右岸51.0k表-5 | 表のり | B.51k5-5 | 10 | 10.9 | 25 | 1.896 | 2.773 | 0.995 | 0.49377 | 0 | 84.7 | 8.7 | 6.6 | 15.3 | 0.182 | 0.157 | 0.0912 | 0.0219 | 8.3105 | 3.4 | [5 empty] | 4.13e-07 | 1.4135e-05 | 4.7961e-06 |  | 4.0608e-06 | CU |  |  | 50.8 | 35.5
2009-03-31 | 関東地方整備局 | 利根川 | 江戸川 | 右岸 | 51.2 | 江右岸51.0k表-5 | 表のり | B.5-P-7 | 11.15 | 11.45 | 35 |  | 2.731 |  |  | 1.5 | 85.4 | 7 | 6.1 | 13.1 | 0.474 | 0.383 | 0.134 | 0.0193 | 24.5596 | 6.1 | [6 empty] | 3.4475e-05 | 3.7249e-06
2009-03-31 | 関東地方整備局 | 利根川 | 江戸川 | 右岸 | 51.2 | 江右岸51.0k表-5 | 表のり | B.5-P-8 | 12.15 | 12.45 | 21 |  | 2.722 |  |  | 0.2 | 40.3 | 49.6 | 9.9 | 59.5 | 0.076 | 0.062 | 0.0181 | 0.0051 | 14.902 | 3 | 37.1 | 28.5 | 8.6 |  |  |  | 3.3346e-07 | 2.601e-07
2009-03-31 | 関東地方整備局 | 利根川 | 江戸川 | 右岸 | 51.2 | 江右岸51.0k表-5 | 表のり | B.5-P-9 | 13.15 | 13.45 | 24 |  | 2.773 |  |  | 2.8 | 85.6 | 6.6 | 5 | 11.6 | 0.369 | 0.299 | 0.122 | 0.0449 | 8.2183 | 1.6 | [6 empty] | 2.7739e-05 | 2.016e-05
2009-03-31 | 関東地方整備局 | 利根川 | 江戸川 | 右岸 | 51.2 | 江右岸51.0k表-5 | 表のり | B.51k5-1 | 13.5 | 14.25 | 23 | [19 empty] | 2.7e-05
2009-03-31 | 関東地方整備局 | 利根川 | 江戸川 | 右岸 | 51.2 | 江右岸51.0k表-5 | 表のり | B.51k5-7② | 17 | 17.9 | 47 |  | 2.772 |  |  | 0 | 78.9 | 16 | 5.1 | 21.1 | 0.204 | 0.16 | 0.0713 | 0.0293 | 6.9625 | 1.6 | [6 empty] | 7.9911e-06 | 8.5849e-06
2009-03-31 | 関東地方整備局 | 利根川 | 江戸川 | 右岸 | 51.2 | 江右岸51.0k表-5 | 表のり | B.51k5-2 | 18.5 | 19 | 36 | [19 empty] | 2.3e-05
2009-03-31 | 関東地方整備局 | 利根川 | 江戸川 | 右岸 | 51.2 | 江右岸51.0k表-5 | 表のり | B.5-P-9 | 21.15 | 21.45 | 15 |  | 2.692 |  |  | 0 | 3.3 | 77.5 | 19.2 | 96.7 | 0.0235 | 0.0183 | 0.0054 |  |  |  | 57.8 | 32.7 | 25.1 |  |  |  | 2.0228e-08
2009-03-31 | 関東地方整備局 | 利根川 | 江戸川 | 右岸 | 51.2 | 江右岸51.0k裏-6 | 裏のり | B.51k6-1② | 1.5 | 2.3 | 1 |  | 2.705 |  |  | 0 | 20.6 | 46.3 | 33.1 | 79.4 | 0.034 | 0.0193 |  |  |  |  | 95.2 | 60.9 | 34.3
2009-03-31 | 関東地方整備局 | 利根川 | 江戸川 | 右岸 | 51.2 | 江右岸51.0k裏-6 | 裏のり | B.51k6-1① | 1.5 | 2.3 | 1 | 1.562 | 2.708 | 1.905 | 2.3798 | 0 | 39.6 | 25.7 | 34.7 | 60.4 | 0.0721 | 0.0279 |  |  |  |  | 67.8 | 38.8 | 29 |  |  | 4.1e-09 |  |  |  |  | UU | [8 empty] | 14.4 | 11.3
2009-03-31 | 関東地方整備局 | 利根川 | 江戸川 | 右岸 | 51.2 | 江右岸51.0k裏-6 | 裏のり | B.51k6-2② | 2.3 | 3.1 | 2 |  | 2.674 |  |  | 0.8 | 28 | 36 | 35.2 | 71.2 | 0.0338 | 0.0161 |  |  |  |  | 67.8 | 36.9 | 30.9
2009-03-31 | 関東地方整備局 | 利根川 | 江戸川 | 右岸 | 51.2 | 江右岸51.0k裏-6 | 裏のり | B.51k6-3 | 3.1 | 3.9 | 3 | 1.56 | 2.686 | 1.817 | 2.1295 | 0 | 16.6 | 53 | 30.4 | 83.4 | 0.0363 | 0.0222 |  |  |  |  | 70.3 | 37.7 | 32.6 |  |  | 7e-09 |  |  |  |  | UU | [8 empty] | 30.8 | 12.2
2009-03-31 | 関東地方整備局 | 利根川 | 江戸川 | 右岸 | 51.2 | 江右岸51.0k裏-6 | 裏のり | B.6-P-1 | 5.15 | 5.45 | 2 |  | 2.759 |  |  | 0 | 16 | 66.2 | 17.8 | 84 | 0.0396 | 0.029 | 0.0071 |  |  |  | 49.8 | 32.9 | 16.9 |  |  |  | 3.8139e-08
2009-03-31 | 関東地方整備局 | 利根川 | 江戸川 | 右岸 | 51.2 | 江右岸51.0k裏-6 | 裏のり | B.51k6-5 | 6.25 | 7.25 | 5 | 1.411 | 2.707 | 2.866 | 6.0893 | 0 | 9.4 | 65.3 | 25.3 | 90.6 | 0.034 | 0.0241 | 0.0025 |  |  |  | 88.2 | 64.5 | 23.7 |  |  |  | 3.3965e-09 |  |  |  | UU | [8 empty] | 25.9 | 11.2
2009-03-31 | 関東地方整備局 | 利根川 | 江戸川 | 右岸 | 51.2 | 江右岸51.0k裏-6 | 裏のり | B.51k6-6 | 7.5 | 8.5 | 7 | 1.787 | 2.697 | 1.112 | 0.65106 | 0 | 45.9 | 30.6 | 23.5 | 54.1 | 0.107 | 0.0618 | 0.0026 |  |  |  | 47.7 | 19.9 | 27.8 |  |  | 1.13e-09 | 3.7196e-09 |  |  |  | UU | [8 empty] | 54.3 | 4.8
2009-03-31 | 関東地方整備局 | 利根川 | 江戸川 | 右岸 | 51.2 | 江右岸51.0k裏-6 | 裏のり | B.6-P-2 | 12.15 | 12.45 | 13 |  | 2.719 |  |  | 5.3 | 78.4 | 7.8 | 8.5 | 16.3 | 0.433 | 0.333 | 0.106 | 0.009 | 48.1111 | 7.1 | [6 empty] | 2.0028e-05 | 8.1e-07
2009-03-31 | 関東地方整備局 | 利根川 | 江戸川 | 右岸 | 51.2 | 江右岸51.0k裏-6 | 裏のり | B.51k6-1 | 12.5 | 12.8 | 13 | [19 empty] | 6.5e-05
2009-03-31 | 関東地方整備局 | 利根川 | 江戸川 | 右岸 | 51.2 | 江右岸51.0k裏-6 | 裏のり | B.6-P-3 | 13.15 | 13.45 | 24 |  | 2.743 |  |  | 0.6 | 88.1 | 3.6 | 7.7 | 11.3 | 0.596 | 0.524 | 0.272 | 0.0239 | 24.9372 | 9.9 | [6 empty] | 0.00017779 | 5.7121e-06
2009-03-31 | 関東地方整備局 | 利根川 | 江戸川 | 右岸 | 51.2 | 江右岸51.0k裏-6 | 裏のり | B.51k6-8 | 14 | 14.65 | 23 | 1.919 | 2.781 | 0.971 | 0.46448 | 0.8 | 87.2 | 7.3 | 4.7 | 12 | 0.26 | 0.212 | 0.115 | 0.0521 | 4.9904 | 1.5 | [5 empty] | 4.86e-07 | 2.419e-05 | 2.7144e-05 |  | 1.9365e-05 | CU |  |  | 42.9 | 37.5
2009-03-31 | 関東地方整備局 | 利根川 | 江戸川 | 右岸 | 51.2 | 江右岸51.0k裏-6 | 裏のり | B.51k6-2 | 17.5 | 17.8 | 26 | [19 empty] | 4e-05
2009-03-31 | 関東地方整備局 | 利根川 | 江戸川 | 右岸 | 51.2 | 江右岸51.0k裏-6 | 裏のり | B.6-P-4 | 18.15 | 18.45 | 25 |  | 2.748 |  |  | 2.1 | 54.8 | 34.1 | 9 | 43.1 | 0.1 | 0.0845 | 0.0416 | 0.0067 | 14.9254 | 5.2 | [6 empty] | 2.2932e-06 | 4.489e-07
2009-03-31 | 関東地方整備局 | 利根川 | 江戸川 | 右岸 | 51.2 | 江右岸51.0k裏-6 | 裏のり | B.6-P-5 | 21.15 | 21.45 | 20 |  | 2.743 |  |  | 0 | 3 | 71.7 | 25.3 | 97 | 0.0216 | 0.017 | 0.0028 |  |  |  | 45.9 | 34.5 | 11.4 |  |  |  | 4.4164e-09
2009-03-31 | 関東地方整備局 | 利根川 | 江戸川 | 右岸 | 51.2 | 江右岸51.0k裏-7 | 裏のり | B.51k7-1 | 0 | 0.9 |  | 1.412 | 2.694 | 2.731 | 5.4593 | 0 | 35.6 | 37.8 | 26.6 | 64.4 | 0.0578 | 0.0324 | 0.0025 |  |  |  | 73.2 | 47.4 | 25.8 |  |  | 5.56e-08 | 3.3965e-09 |  |  |  | UU | [8 empty] | 46.9 | 0
2009-03-31 | 関東地方整備局 | 利根川 | 江戸川 | 右岸 | 51.2 | 江右岸51.0k裏-7 | 裏のり | B.51k7-2 | 2 | 2.8 | 2 | 1.751 | 2.683 | 1.238 | 0.84782 | 0 | 41.2 | 26.8 | 32 | 58.8 | 0.0798 | 0.0305 |  |  |  |  | 47.4 | 21.2 | 26.2 |  |  | 1.45e-09 |  |  |  |  | UU | [8 empty] | 36.4 | 10.2
2009-03-31 | 関東地方整備局 | 利根川 | 江戸川 | 右岸 | 51.2 | 江右岸51.0k裏-7 | 裏のり | B.7-P-1 | 3.15 | 3.45 | 7 |  | 2.656 |  |  | 1.1 | 74.2 | 6.7 | 18 | 24.7 | 0.263 | 0.2 | 0.01 | [9 empty] | 8.4333e-08
2009-03-31 | 関東地方整備局 | 利根川 | 江戸川 | 右岸 | 51.2 | 江右岸51.0k裏-7 | 裏のり | B.51k7-3 | 3.5 | 4.4 | 9 | 1.843 | 2.73 | 1.007 | 0.50879 | 6.5 | 81.1 | 4.1 | 8.3 | 12.4 | 0.443 | 0.362 | 0.144 | 0.0158 | 28.038 | 8.4 | [5 empty] | 4.35e-07 | 4.0731e-05 | 2.4964e-06 |  | 4.4407e-06 | CU |  |  | 76.9 | 25.9
2009-03-31 | 関東地方整備局 | 利根川 | 江戸川 | 右岸 | 51.2 | 江右岸51.0k裏-7 | 裏のり | B.7-P-2 | 5.15 | 5.45 | 11 |  | 2.73 |  |  | 1.2 | 85.7 | 8.7 | 4.4 | 13.1 | 0.502 | 0.416 | 0.165 | 0.0287 | 17.4913 | 5.4 | [6 empty] | 5.5835e-05 | 8.2369e-06
2009-03-31 | 関東地方整備局 | 利根川 | 江戸川 | 右岸 | 51.2 | 江右岸51.0k裏-7 | 裏のり | B.51k7-1 | 5.5 | 5.8 | 14 | [19 empty] | 7.6e-05
2009-03-31 | 関東地方整備局 | 利根川 | 江戸川 | 右岸 | 51.2 | 江右岸51.0k裏-7 | 裏のり | B.51k7-4 | 7 | 8.5 | 18 | 1.879 | 2.797 | 1.05 | 0.5647 | 0 | 82.2 | 11.8 | 6 | 17.8 | 0.226 | 0.185 | 0.0885 | 0.019 | 11.8947 | 3.5 | [5 empty] | 1.09e-06 | 1.3185e-05 | 3.61e-06 |  | 3.9586e-06 | CU |  |  | 96.9 | 17.5
2009-03-31 | 関東地方整備局 | 利根川 | 江戸川 | 右岸 | 51.2 | 江右岸51.0k裏-7 | 裏のり | B.7-P-3 | 9.15 | 9.45 | 21 |  | 2.797 |  |  | 2.7 | 79.7 | 10.5 | 7.1 | 17.6 | 0.295 | 0.237 | 0.0914 | 0.0118 | 25 | 5.2 | [6 empty] | 1.4207e-05 | 1.3924e-06
2009-03-31 | 関東地方整備局 | 利根川 | 江戸川 | 右岸 | 51.2 | 江右岸51.0k裏-7 | 裏のり | B.51k7-2 | 9.5 | 9.8 | 19 | [19 empty] | 8.9e-06
2009-03-31 | 関東地方整備局 | 利根川 | 江戸川 | 右岸 | 51.2 | 江右岸51.0k裏-7 | 裏のり | B.7-P-4 | 15.15 | 15.45 | 39 |  | 2.724 |  |  | 0 | 64.7 | 26.8 | 8.5 | 35.3 | 0.12 | 0.0992 | 0.0384 | 0.0085 | 14.1176 | 4.1 | [6 empty] | 1.905e-06 | 7.225e-07
2009-03-31 | 関東地方整備局 | 利根川 | 江戸川 | 右岸 | 51.2 | 江右岸51.0k裏-7 | 裏のり | B.7-P-5 | 19.15 | 19.45 | 15 |  | 2.723 |  |  | 0 | 2.8 | 79.7 | 17.5 | 97.2 | 0.0313 | 0.024 | 0.0065 |  |  |  | 51.8 | 33.6 | 18.2 |  |  |  | 3.1083e-08
2009-03-31 | 関東地方整備局 | 利根川 | 江戸川 | 右岸 | 51.2 | 天端-14 | 天端 | B.P-2 | 3.15 | 3.48 |  |  | 2.617 |  |  | 0.1 | 24.7 | 48.3 | 26.9 | 75.2 | 0.0281 | 0.0171 | 0.0016 |  |  |  | 103.8 | 47.5 | 56.3 |  |  |  | 1.2077e-09
2009-03-31 | 関東地方整備局 | 利根川 | 江戸川 | 右岸 | 51.2 | 天端-14 | 天端 | B.P-3 | 4.15 | 4.45 |  |  | 2.668 |  |  | 0 | 21.7 | 51.4 | 26.9 | 78.3 | 0.0281 | 0.0172 | 0.0019 |  |  |  | 81.4 | 38.8 | 42.6 |  |  |  | 1.7983e-09
2009-03-31 | 関東地方整備局 | 利根川 | 江戸川 | 右岸 | 51.2 | 天端-14 | 天端 | B.T-2 | 4.9 | 5.75 |  | 1.477 | 2.667 | 2.022 | 2.7356 | 0.5 | 11.4 | 65.3 | 22.8 | 88.1 | 0.0273 | 0.0192 | 0.0036 |  |  |  | 77.4 | 38.1 | 39.3 |  |  |  | 7.9059e-09 |  |  |  | UU | [8 empty] | 19.6 | 9.3
2009-03-31 | 関東地方整備局 | 利根川 | 江戸川 | 右岸 | 51.2 | 天端-14 | 天端 | B.P-4 | 6.15 | 6.45 |  |  | 2.662 |  |  | 0 | 7.6 | 48.2 | 44.2 | 92.4 | 0.014 | 0.0079 |  |  |  |  | 56.5 | 26.3 | 30.2
2009-03-31 | 関東地方整備局 | 利根川 | 江戸川 | 右岸 | 51.2 | 天端-14 | 天端 | B.P-5 | 7.4 | 7.45 |  |  | 2.684 |  |  | 0 | 38.1 | 42.9 | 19 | 61.9 | 0.0678 | 0.0385 | 0.0054 | 0.0011 | 61.6364 | 2.1 | [6 empty] | 2.0228e-08 | 1.21e-08
2009-03-31 | 関東地方整備局 | 利根川 | 江戸川 | 右岸 | 51.2 | 天端-14 | 天端 | B.P-6 | 9.15 | 9.34 |  |  | 2.646 |  |  | 0 | 19.9 | 46.2 | 33.9 | 80.1 | 0.0272 | 0.0164
2009-03-31 | 関東地方整備局 | 利根川 | 江戸川 | 右岸 | 51.2 | 天端-14 | 天端 | B.P-7 | 10.15 | 10.45 |  |  | 2.59 |  |  | 0 | 18.7 | 41.6 | 39.7 | 81.3 | 0.0146 | 0.0094 |  |  |  |  | 140.2 | 62.9 | 77.3
2009-03-31 | 関東地方整備局 | 利根川 | 江戸川 | 右岸 | 51.2 | 天端-14 | 天端 | B.T-3 | 11 | 11.85 |  | 1.853 | 2.618 | 0.895 | 0.37832 | 0 | 32.8 | 32.6 | 34.6 | 67.2 | 0.0371 | 0.0185 |  |  |  |  | 42.2 | 18.6 | 23.6 |  |  | 5.32e-09 |  |  |  |  | UU | [8 empty] | 32.9 | 4.6
2009-03-31 | 関東地方整備局 | 利根川 | 江戸川 | 右岸 | 51.2 | 天端-14 | 天端 |  | 12.7 | 13.2 | [20 empty] | 3.13e-05
2009-03-31 | 関東地方整備局 | 利根川 | 江戸川 | 右岸 | 51.2 | 天端-14 | 天端 | B.P-8 | 13.15 | 13.45 |  |  | 2.702 |  |  | 2.7 | 86.1 | 6.8 | 4.4 | 11.2 | 0.458 | 0.399 | 0.18 | 0.0537 | 8.5289 | 2.9 | [6 empty] | 6.8307e-05 | 2.8837e-05
2009-03-31 | 関東地方整備局 | 利根川 | 江戸川 | 右岸 | 51.2 | 天端-14 | 天端 | B.TR-2 | 14 | 14.85 |  | 1.874 | 2.755 | 0.923 | 0.40891 | 1 | 87.2 | 8.7 | 3.1 | 11.8 | 0.377 | 0.327 | 0.17 | 0.0488 | 7.7254 | 2.9 | [5 empty] | 2.96e-06 | 5.9834e-05 | 2.3814e-05 |  | 3.0869e-05 | CU |  |  | 0.1 | 34.1
2009-03-31 | 関東地方整備局 | 利根川 | 江戸川 | 右岸 | 51.2 | 天端-14 | 天端 | B.P-9 | 16.15 | 16.45 |  |  | 2.657 |  |  | 0 | 6.1 | 61.1 | 32.8 | 93.9 | 0.0204 | 0.0145 |  |  |  |  | 56.3 | 25.3 | 31
2009-03-31 | 関東地方整備局 | 利根川 | 江戸川 | 右岸 | 51.2 | 天端-14 | 天端 | B.TR-3 | 18 | 18.6 |  | 1.858 | 2.804 | 0.955 | 0.44552 | 0.3 | 82.1 | 13.1 | 4.5 | 17.6 | 0.214 | 0.18 | 0.083 | 0.0255 | 8.3922 | 2.6 | [5 empty] | 4.36e-06 | 1.1363e-05 | 6.5025e-06 |  | 5.0929e-06 | CU |  |  | 13.8 | 35.3
2009-03-31 | 関東地方整備局 | 利根川 | 江戸川 | 右岸 | 51.2 | 天端-14 | 天端 | B.P-10 | 20.15 | 20.45 |  |  | 2.714 |  |  | 0.5 | 55.4 | 24.9 | 19.2 | 44.1 | 0.104 | 0.0889 | 0.0055 | [9 empty] | 2.1107e-08
2009-03-31 | 関東地方整備局 | 利根川 | 江戸川 | 右岸 | 51.2 | 天端-14 | 天端 | B.P-11 | 22.15 | 22.45 |  |  | 2.716 |  |  | 0 | 87.5 | 9.1 | 3.4 | 12.5 | 0.169 | 0.156 | 0.1 | 0.0605 | 2.7934 | 1.5 | [6 empty] | 1.7498e-05 | 3.6603e-05
2009-03-31 | 関東地方整備局 | 利根川 | 江戸川 | 右岸 | 51.2 | 天端-14 | 天端 | B.P-12 | 24.15 | 24.45 |  |  | 2.711 |  |  | 0 | 20.1 | 61.9 | 18 | 79.9 | 0.0464 | 0.032 | 0.0065 | [9 empty] | 3.1083e-08
2009-03-31 | 関東地方整備局 | 利根川 | 江戸川 | 右岸 | 51.2 | 天端-14 | 天端 | B.P-13 | 26.15 | 26.45 |  |  | 2.69 |  |  | 0 | 19.4 | 52.7 | 27.9 | 80.6 | 0.0443 | 0.0326
2009-03-31 | 関東地方整備局 | 利根川 | 江戸川 | 右岸 | 51.2 | 天端-14 | 天端 | B.P-14 | 28.15 | 28.45 |  |  | 2.689 |  |  | 0 | 2.2 | 77.6 | 20.2 | 97.8 | 0.026 | 0.0215 | 0.005 | [9 empty] | 1.6924e-08
2009-03-31 | 関東地方整備局 | 利根川 | 江戸川 | 右岸 | 51.2 | 表-13 | 表のり | B.T-1 | 1 | 1.85 |  | 1.511 | 2.689 | 1.898 | 2.3593 | 0 | 14 | 59.6 | 26.4 | 86 | 0.0274 | 0.0187 | 0.0025 |  |  |  | 83.4 | 43.2 | 40.2 |  |  |  | 3.3965e-09 |  |  |  | UU | [8 empty] | 74.6 | 15.2
2009-03-31 | 関東地方整備局 | 利根川 | 江戸川 | 右岸 | 51.2 | 表-13 | 表のり | B.P-1 | 2.15 | 2.5 |  |  | 2.689 |  |  | 0 | 29.1 | 47.2 | 23.7 | 70.9 | 0.0549 | 0.0369 | 0.0035 |  |  |  | 52.9 | 32.1 | 20.8 |  |  |  | 7.4064e-09
2009-03-31 | 関東地方整備局 | 利根川 | 江戸川 | 右岸 | 51.2 | 表-13 | 表のり | B.D-1 | 3 | 3.85 |  | 1.303 | 2.71 | 3.45 | 9.2278 | 1.1 | 5.8 | 42.2 | 50.9 | 93.1 | 0.0103 | 0.0046 |  |  |  |  | 146.4 | 65 | 81.4 | [7 empty] | UU | [8 empty] | 32 | 13.1
2009-03-31 | 関東地方整備局 | 利根川 | 江戸川 | 右岸 | 51.2 | 表-13 | 表のり | B.P-2 | 4.15 | 4.5 |  |  | 2.726 |  |  | 0 | 39.8 | 42.8 | 17.4 | 60.2 | 0.0734 | 0.0333 | 0.0063 | 0.0019 | 38.6316 | 0.9 | 158 | 71 | 87 |  |  |  | 2.8912e-08 | 3.61e-08
2009-03-31 | 関東地方整備局 | 利根川 | 江戸川 | 右岸 | 51.2 | 表-13 | 表のり | B.T-2 | 4.7 | 5.55 |  | 1.653 | 2.638 | 1.466 | 1.2776 | 0 | 11.7 | 47.8 | 40.5 | 88.3 | 0.0129 | 0.0086 |  |  |  |  | 78.4 | 26.6 | 51.8 | [7 empty] | UU | [8 empty] | 37.8 | 1.6
2009-03-31 | 関東地方整備局 | 利根川 | 江戸川 | 右岸 | 51.2 | 表-13 | 表のり |  | 6 | 6.5 | [20 empty] | 8.36e-05
2009-03-31 | 関東地方整備局 | 利根川 | 江戸川 | 右岸 | 51.2 | 表-13 | 表のり | B.P-3 | 6.15 | 6.45 |  |  | 2.672 |  |  | 0 | 58 | 27.4 | 14.6 | 42 | 0.148 | 0.119 | 0.009 | 0.0025 | 59.2 | 1.9 | [6 empty] | 6.6066e-08 | 6.25e-08
2009-03-31 | 関東地方整備局 | 利根川 | 江戸川 | 右岸 | 51.2 | 表-13 | 表のり | B.TR-1 | 7 | 7.8 |  | 1.905 | 2.794 | 0.798 | 0.28263 | 5.2 | 86 | 5 | 3.8 | 8.8 | 0.439 | 0.356 | 0.18 | 0.101 | 4.3465 | 1.3 | 9999 | 9999 | 0 |  |  |  | 6.8307e-05 | 0.00010201 |  | 5.8134e-05 | CU |  |  | 49.9 | 29.7
2009-03-31 | 関東地方整備局 | 利根川 | 江戸川 | 右岸 | 51.2 | 表-13 | 表のり | B.P-4 | 9.15 | 9.45 |  |  | 2.753 |  |  | 2.1 | 85.3 | 9.9 | 2.7 | 12.6 | 0.378 | 0.309 | 0.15 | 0.047 | 8.0426 | 2.4 | [6 empty] | 4.4772e-05 | 2.209e-05
2009-03-31 | 関東地方整備局 | 利根川 | 江戸川 | 右岸 | 51.2 | 表-13 | 表のり | B.P-5 | 10.15 | 10.45 |  |  | 2.688 |  |  | 0 | 25.9 | 48.1 | 26 | 74.1 | 0.0425 | 0.0277 | 0.0019 |  |  |  | 57.9 | 23.9 | 34 |  |  |  | 1.7983e-09
2009-03-31 | 関東地方整備局 | 利根川 | 江戸川 | 右岸 | 51.2 | 表-13 | 表のり | B.P-6 | 11.15 | 11.45 |  |  | 2.789 |  |  | 0.1 | 81.1 | 13.9 | 4.9 | 18.8 | 0.148 | 0.138 | 0.078 | 0.0309 | 4.7896 | 2.7 | [6 empty] | 9.8397e-06 | 9.5481e-06
2009-03-31 | 関東地方整備局 | 利根川 | 江戸川 | 右岸 | 51.2 | 表-13 | 表のり | B.TR-2 | 12 | 12.3 |  | 1.878 | 2.723 | 0.94 | 0.42814 | 0 | 81.2 | 14.1 | 4.7 | 18.8 | 0.149 | 0.138 | 0.078 | 0.02 | 7.45 | 4.1 | 9999 | 9999 | 0 |  |  |  | 9.8397e-06 | 4e-06 |  | 2.9985e-06 | CU |  |  | 25.9 | 36.4
2009-03-31 | 関東地方整備局 | 利根川 | 江戸川 | 右岸 | 51.2 | 表-13 | 表のり | B.P-7 | 14.15 | 14.45 |  |  | 2.751 |  |  | 0.1 | 60.8 | 28.6 | 10.5 | 39.1 | 0.127 | 0.102 | 0.023 | 0.0043 | 29.5349 | 4.6 | [6 empty] | 5.8093e-07 | 1.849e-07
2009-03-31 | 関東地方整備局 | 利根川 | 江戸川 | 右岸 | 51.2 | 表-13 | 表のり | B.P-8 | 16.15 | 16.45 |  |  | 2.73 |  |  | 0 | 80.6 | 14.6 | 4.8 | 19.4 | 0.168 | 0.143 | 0.078 | 0.0262 | 6.4122 | 2.4 | [6 empty] | 9.8397e-06 | 6.8644e-06
2009-03-31 | 関東地方整備局 | 利根川 | 江戸川 | 右岸 | 51.2 | 表-13 | 表のり | B.P-9 | 18.15 | 18.45 |  |  | 2.658 |  |  | 0 | 30 | 50.5 | 19.5 |  | 0.0594 | 0.0455 | 0.0052 | [9 empty] | 1.8534e-08
2009-03-31 | 関東地方整備局 | 利根川 | 江戸川 | 右岸 | 51.2 | 表-13 | 表のり | B.P-10 | 21.15 | 21.45 |  |  | 2.667 |  |  | 0 | 15.6 | 66.5 | 17.9 | 84.4 | 0.0477 | 0.0359 | 0.0068 | [9 empty] | 3.4508e-08
2009-03-31 | 関東地方整備局 | 利根川 | 江戸川 | 右岸 | 51.2 | 表-13 | 表のり | B.P-11 | 23.15 | 23.45 |  |  | 2.671 |  |  | 0 | 1.3 | 48.8 | 49.9 | 98.7 | 0.0082 | 0.005 |  |  |  |  | 70.9 | 35.1 | 35.8
2009-03-31 | 関東地方整備局 | 利根川 | 江戸川 | 右岸 | 51.2 | 裏-15 | 裏のり | B.T-1 | 1 | 1.85 |  | 1.623 | 2.66 | 1.575 | 1.5173 | 0 | 18.9 | 38.3 | 42.8 | 81.1 | 0.0176 | 0.0092 |  |  |  |  | 83.8 | 35.9 | 47.9 |  |  | 4.8e-08 |  |  |  |  | UU | [8 empty] | 43.6 | 2.9
2009-03-31 | 関東地方整備局 | 利根川 | 江戸川 | 右岸 | 51.2 | 裏-15 | 裏のり | B.P-1 | 2.15 | 2.47 |  |  | 2.768 |  |  | 0 | 44.9 | 41.8 | 13.3 | 55.1 | 0.0977 | 0.0608 | 0.011 | 0.0028 | 34.8929 | 1.8 | [6 empty] | 1.0517e-07 | 7.84e-08
2009-03-31 | 関東地方整備局 | 利根川 | 江戸川 | 右岸 | 51.2 | 裏-15 | 裏のり | B.TR-1 | 3 | 3.75 |  | 1.502 | 2.719 | 1.478 | 1.3029 | 0 | 47.1 | 36.9 | 16 | 52.9 | 0.096 | 0.0664 | 0.012 | 0.0012 | 80 | 6.1 | [6 empty] | 1.2867e-07 | 1.44e-08 |  | 7.2763e-09 | CU |  |  | 9 | 21.5
2009-03-31 | 関東地方整備局 | 利根川 | 江戸川 | 右岸 | 51.2 | 裏-15 | 裏のり | B.P-2 | 4.15 | 4.45 |  |  | 2.734 |  |  | 0.1 | 50 | 40.1 | 9.8 | 49.9 | 0.0965 | 0.0749 | 0.022 | 0.0052 | 18.5577 | 3.4 | [6 empty] | 5.2407e-07 | 2.704e-07
2009-03-31 | 関東地方整備局 | 利根川 | 江戸川 | 右岸 | 51.2 | 裏-15 | 裏のり | B.P-3 | 5.15 | 5.54 |  |  | 2.712 |  |  | 0.2 | 24.9 | 43.5 | 31.4 | 74.9 | 0.0495 | 0.0298 |  |  |  |  | 50.4 | 28.2 | 22.2
2009-03-31 | 関東地方整備局 | 利根川 | 江戸川 | 右岸 | 51.2 | 裏-15 | 裏のり | B.T-2 | 6 | 6.85 |  | 1.622 | 2.695 | 1.628 | 1.6419 | 0 | 25.6 | 45.2 | 29.2 | 74.4 | 0.038 | 0.0251 |  |  |  |  | 61.2 | 30.6 | 30.6 |  |  | 2.45e-07 |  |  |  |  | UU | [8 empty] | 24.5 | 2.3
2009-03-31 | 関東地方整備局 | 利根川 | 江戸川 | 右岸 | 51.2 | 裏-15 | 裏のり | B.P-4 | 7.15 | 7.45 |  |  | 2.468 |  |  | 0.5 | 19.5 | 52.3 | 27.7 | 80 | 0.0306 | 0.0191 | 0.0016 |  |  |  | 122.5 | 63.8 | 58.7 |  |  |  | 1.2077e-09
2009-03-31 | 関東地方整備局 | 利根川 | 江戸川 | 右岸 | 51.2 | 裏-15 | 裏のり | B.P-5 | 8.15 | 8.45 |  |  | 2.182 |  |  | 0 | 33.6 | 50 | 16.4 | 66.4 | 0.0612 | 0.0416 | 0.0072 | 0.0017 | 36 | 2 | 191.2 | 84.9 | 106.3 |  |  |  | 3.9395e-08 | 2.89e-08
2009-03-31 | 関東地方整備局 | 利根川 | 江戸川 | 右岸 | 51.2 | 裏-15 | 裏のり |  | 9 | 9.5 | [20 empty] | 6.24e-06
2009-03-31 | 関東地方整備局 | 利根川 | 江戸川 | 右岸 | 51.2 | 裏-15 | 裏のり | B.P-6 | 9.15 | 9.45 |  |  | 2.753 |  |  | 4.7 | 81.4 | 11.1 | 2.8 | 13.9 | 0.438 | 0.362 | 0.15 | 0.0392 | 11.1735 | 3 | [6 empty] | 4.4772e-05 | 1.5366e-05
2009-03-31 | 関東地方整備局 | 利根川 | 江戸川 | 右岸 | 51.2 | 裏-15 | 裏のり | B.TR-2 | 10 | 11.1 |  | 1.842 | 2.822 | 1.075 | 0.5987 | 1 | 77.9 | 14.3 | 6.8 | 21.1 | 0.216 | 0.19 | 0.068 | 0.0105 | 20.5714 | 7.1 | [6 empty] | 7.1602e-06 | 1.1025e-06 |  | 1.5101e-06 | CU |  |  | 2.3 | 33.5
2009-03-31 | 関東地方整備局 | 利根川 | 江戸川 | 右岸 | 51.2 | 裏-15 | 裏のり | B.P-7 | 12.15 | 12.45 |  |  | 2.745 |  |  | 0.2 | 29.2 | 35.2 | 35.4 | 70.6 | 0.0444 | 0.0238 |  |  |  |  | 61.2 | 25.3 | 35.9
2009-03-31 | 関東地方整備局 | 利根川 | 江戸川 | 右岸 | 51.2 | 裏-15 | 裏のり | B.P-8 | 14.15 | 14.15 |  |  | 2.798 |  |  | 0.9 | 88.6 | 5.8 | 4.7 | 10.5 | 0.366 | 0.309 | 0.145 | 0.0682 | 5.3666 | 1.7 | [6 empty] | 4.1389e-05 | 4.6512e-05
2009-03-31 | 関東地方整備局 | 利根川 | 江戸川 | 右岸 | 51.2 | 裏-15 | 裏のり | B.P-9 | 16.15 | 16.45 |  |  | 2.683 |  |  | 0 | 25 | 44.9 | 30.1 | 75 | 0.0398 | 0.0239
2009-03-31 | 関東地方整備局 | 利根川 | 江戸川 | 右岸 | 51.2 | 裏-15 | 裏のり | B.TR-3 | 17 | 17.95 |  | 1.76 | 2.686 | 1.112 | 0.65106 | 0 | 87.6 | 10.1 | 2.3 | 12.4 | 0.16 | 0.146 | 0.105 | 0.0508 | 3.1496 | 1.8 | [6 empty] | 1.9593e-05 | 2.5806e-05 |  | 1.9518e-05 | CU |  |  | 130 | 31
2009-03-31 | 関東地方整備局 | 利根川 | 江戸川 | 右岸 | 51.2 | 裏-15 | 裏のり | B.P-10 | 19.15 | 19.45 |  |  | 2.724 |  |  | 0 | 33.7 | 58.6 | 7.7 | 66.3 | 0.0707 | 0.0625 | 0.0185 | 0.0073 | 9.6849 | 2.5 | [6 empty] | 3.5078e-07 | 5.329e-07
2009-03-31 | 関東地方整備局 | 利根川 | 江戸川 | 右岸 | 51.2 | 裏-15 | 裏のり | B.P-11 | 21.15 | 21.45 |  |  | 2.684 |  |  | 0 | 10.9 | 70.9 | 18.2 | 89.1 | 0.0354 | 0.0272 | 0.0065 |  |  |  | 52.9 | 29.6 | 23.3 |  |  |  | 3.1083e-08
2009-03-31 | 関東地方整備局 | 利根川 | 江戸川 | 右岸 | 51.2 | 裏-15 | 裏のり | B.P-12 | 23.15 | 23.45 |  |  | 2.726 |  |  | 0 | 14 | 55.9 | 30.1 | 86 | 0.0377 | 0.0241
2009-03-31 | 関東地方整備局 | 利根川 | 江戸川 | 右岸 | 51.2 | 裏-15 | 裏のり | B.P-13 | 26.15 | 26.45 |  |  | 2.687 |  |  | 0 | 1.3 | 45.5 | 53.2 | 98.7 | 0.0073 | 0.0042 |  |  |  |  | 65.5 | 34.4 | 31.1
2009-03-31 | 関東地方整備局 | 利根川 | 江戸川 | 右岸 | 51.5 | H15-15 |  | B.15-15-P1 | 1.15 | 1.45 |  |  | 2.629 |  |  | 0 | 22 | 40 | 37.8 | 77.8 | 0.0374 | 0.0207
2009-03-31 | 関東地方整備局 | 利根川 | 江戸川 | 右岸 | 51.5 | H15-15 |  | B.15-15-P2 | 2.15 | 2.5 |  |  | 2.618 |  |  | 0 | 21.3 | 45.6 | 33.1 | 78.7 | 0.0383 | 0.0235
2009-03-31 | 関東地方整備局 | 利根川 | 江戸川 | 右岸 | 51.5 | H15-15 |  | B.15-15-1 | 3 | 3.8 |  | 1.778 | 2.595 | 1.009 | 0.51132 | 0 | 19.5 | 34.1 | 46.4 | 80.5 | 0.0145 | 0.0072 |  |  |  |  | 62.9 | 25 | 37.9 | [7 empty] | UU | [8 empty] | 62.5 | 5.8
2009-03-31 | 関東地方整備局 | 利根川 | 江戸川 | 右岸 | 51.5 | H15-15 |  | B.15-15-P3 | 4.15 | 4.45 |  |  | 2.646 |  |  | 0 | 22.8 | 36.3 | 40.9 | 77.2 | 0.0264 | 0.0128
2009-03-31 | 関東地方整備局 | 利根川 | 江戸川 | 右岸 | 51.5 | H15-15 |  | B.15-15-P4 | 5.15 | 5.55 |  |  | 2.661 |  |  | 0 | 50.3 | 36.4 | 13.3 | 49.7 | 0.1076 | 0.0758 | 0.019 | [9 empty] | 3.7314e-07
2009-03-31 | 関東地方整備局 | 利根川 | 江戸川 | 右岸 | 51.5 | H15-15 |  | B.15-15-2 | 6 | 6.8 |  | 1.689 | 2.645 | 1.383 | 1.11 | 0 | 16 | 57.6 | 26.4 | 84 | 0.031 | 0.0206 | 0.0026 |  |  |  | 67.8 | 37.5 | 30.3 |  |  |  | 3.7196e-09 |  |  |  | UU | [8 empty] | 35.1 | 3.6
2009-03-31 | 関東地方整備局 | 利根川 | 江戸川 | 右岸 | 51.5 | H15-15 |  | B.15-15-P5 | 7.15 | 7.5 |  |  | 2.645 |  |  | 0 | 12.5 | 65.6 | 21.9 | 87.5 | 0.0344 | 0.0258 | 0.0039 | [9 empty] | 9.5169e-09
2009-03-31 | 関東地方整備局 | 利根川 | 江戸川 | 右岸 | 51.5 | H15-15 |  | B.15-15-3 | 8 | 8.8 |  | 1.705 | 2.644 | 1.337 | 1.0227 | 0 | 11.7 | 64.8 | 23.5 | 88.3 | 0.0308 | 0.023 | 0.0035 |  |  |  | 53.1 | 27.6 | 25.5 |  |  |  | 7.4064e-09 |  |  |  | UU | [8 empty] | 47.8 | 4.1
2009-03-31 | 関東地方整備局 | 利根川 | 江戸川 | 右岸 | 51.5 | H15-15 |  | B.15-15-P6 | 9.15 | 9.45 |  |  | 2.178 |  |  | 0 | 11.8 | 53.6 | 34.6 | 88.2 | 0.0298 | 0.0205
2009-03-31 | 関東地方整備局 | 利根川 | 江戸川 | 右岸 | 51.5 | H15-15 |  | B.15-15-5 | 11 | 11.8 |  | 1.575 | 2.518 | 1.625 | 1.6347 | 0 | 30.8 | 28.2 | 41 | 69.2 | 0.0332 | 0.0113 |  |  |  |  | 73.4 | 34.3 | 39.1 | [7 empty] | UU | [8 empty] | 24.7 | 1.8
2009-03-31 | 関東地方整備局 | 利根川 | 江戸川 | 右岸 | 51.5 | H15-15 |  | B.15-15-P7 | 12.15 | 12.45 |  |  | 2.63 |  |  | 0 | 35.3 | 36 | 28.7 | 64.7 | 0.0598 | 0.0325
2009-03-31 | 関東地方整備局 | 利根川 | 江戸川 | 右岸 | 51.5 | H15-15 |  | B.15-13 | 13.5 | 14.5 | [20 empty] | 1.38e-06
2009-03-31 | 関東地方整備局 | 利根川 | 江戸川 | 右岸 | 51.5 | H15-15 |  | B.15-15-P8 | 14.15 | 14.45 |  |  | 2.756 |  |  | 0.4 | 85.8 | 9.7 | 4.1 | 13.8 | 0.309 | 0.2747 | 0.11 | 0.0386 | 8.0052 | 2.47 | [6 empty] | 2.1823e-05 | 1.49e-05
2009-03-31 | 関東地方整備局 | 利根川 | 江戸川 | 右岸 | 51.5 | H15-15 |  | B.15-15-P9 | 16.15 | 16.45 |  |  | 2.668 |  |  | 0 | 22.2 | 55.9 | 21.9 | 77.8 | 0.0401 | 0.0293 | 0.004 | [9 empty] | 1.0092e-08
2009-03-31 | 関東地方整備局 | 利根川 | 江戸川 | 右岸 | 51.5 | H15-15 |  | B.15-17 | 17 | 17.8 | [20 empty] | 5.49e-06
2009-03-31 | 関東地方整備局 | 利根川 | 江戸川 | 右岸 | 51.5 | H15-15 |  | B.15-15-P10 | 17.15 | 17.32 |  |  | 2.751 |  |  | 0.5 | 89.8 | 7.6 | 2.1 | 9.7 | 0.3013 | 0.2756 | 0.14 | 0.0795 | 3.7899 | 1.57 | [6 empty] | 3.8157e-05 | 6.3203e-05
2009-03-31 | 関東地方整備局 | 利根川 | 江戸川 | 右岸 | 51.5 | H15-15 |  | B.15-15-P11 | 20.15 | 20.45 |  |  | 2.69 |  |  | 0 | 24.2 | 60.5 | 15.3 | 75.8 | 0.0485 | 0.0364 | 0.009 | 0.0017 | 28.5294 | 3.34 | [6 empty] | 6.6066e-08 | 2.89e-08
2009-03-31 | 関東地方整備局 | 利根川 | 江戸川 | 右岸 | 51.5 | H15-15 |  | B.15-15-P12 | 23.15 | 23.45 |  |  | 2.701 |  |  | 0 | 22.5 | 55.5 | 22 | 77.5 | 0.0458 | 0.0313 | 0.0042 | [9 empty] | 1.13e-08
2009-03-31 | 関東地方整備局 | 利根川 | 江戸川 | 右岸 | 51.5 | H15-15 |  | B.15-15-P13 | 27.15 | 27.45 |  |  | 2.627 |  |  | 0 | 0.6 | 60.7 | 38.7 | 99.4 | 0.0149 | 0.0096
2009-03-31 | 関東地方整備局 | 利根川 | 江戸川 | 右岸 | 51.5 | H15-16 |  | B.15-16-P1 | 1.15 | 1.45 |  |  | 2.631 |  |  | 0 | 6.7 | 71.8 | 21.5 | 93.3 | 0.0386 | 0.0275 | 0.004 | [9 empty] | 1.0092e-08
2009-03-31 | 関東地方整備局 | 利根川 | 江戸川 | 右岸 | 51.5 | H15-16 |  | B.15-16-1 | 2 | 2.9 |  | 1.746 | 2.564 | 1.045 | 0.55803 | 0 | 19.8 | 56 | 24.2 | 80.2 | 0.0387 | 0.0274 | 0.0025 |  |  |  | 41.8 | 26.1 | 15.7 |  |  |  | 3.3965e-09 |  |  |  | UU | [8 empty] | 46.6 | 9.1
2009-03-31 | 関東地方整備局 | 利根川 | 江戸川 | 右岸 | 51.5 | H15-16 |  | B.15-16-P2 | 3.15 | 3.5 |  |  | 2.67 |  |  | 0 | 31.1 | 49.8 | 19.1 | 68.9 | 0.0597 | 0.0462 | 0.0065 | [9 empty] | 3.1083e-08
2009-03-31 | 関東地方整備局 | 利根川 | 江戸川 | 右岸 | 51.5 | H15-16 |  | B.15-16-2 | 4 | 4.9 |  | 1.621 | 2.652 | 1.657 | 1.7123 | 0 | 21.7 | 44.9 | 33.4 | 78.3 | 0.0313 | 0.0159 |  |  |  |  | 61.9 | 32.1 | 29.8 | [7 empty] | UU | [8 empty] | 39.4 | 9.1
2009-03-31 | 関東地方整備局 | 利根川 | 江戸川 | 右岸 | 51.5 | H15-16 |  | B.15-16-P3 | 5.15 | 5.45 |  |  | 2.351 |  |  | 0 | 13.1 | 59.7 | 27.2 | 86.9 | 0.0469 | 0.0345 | 0.0018 | [9 empty] | 1.5866e-09
2009-03-31 | 関東地方整備局 | 利根川 | 江戸川 | 右岸 | 51.5 | H15-16 |  | B.15-16-P4 | 8.15 | 8.5 |  |  | 2.515 |  |  | 0 | 10.6 | 53.3 | 36.1 | 89.4 | 0.0222 | 0.0133
2009-03-31 | 関東地方整備局 | 利根川 | 江戸川 | 右岸 | 51.5 | H15-16 |  | B.16-9 | 9.1 | 9.7 | [20 empty] | 1.42e-05
2009-03-31 | 関東地方整備局 | 利根川 | 江戸川 | 右岸 | 51.5 | H15-16 |  | B.15-16-P5 | 9.15 | 9.45 |  |  | 2.709 |  |  | 2.6 | 69.6 | 19 | 8.8 | 27.8 | 0.3196 | 0.2256 | 0.042 | 0.0081 | 39.4568 | 2.94 | [6 empty] | 2.3446e-06 | 6.561e-07
2009-03-31 | 関東地方整備局 | 利根川 | 江戸川 | 右岸 | 51.5 | H15-16 |  | B.15-16-P6 | 10.15 | 10.45 |  |  | 2.688 |  |  | 0 | 26 | 57.6 | 16.4 | 74 | 0.0613 | 0.053 | 0.008 | 0.0013 | 47.1538 | 6.13 | [6 empty] | 5.0287e-08 | 1.69e-08
2009-03-31 | 関東地方整備局 | 利根川 | 江戸川 | 右岸 | 51.5 | H15-16 |  | B.15-16-3 | 11 | 11.9 |  | 1.904 | 2.646 | 0.804 | 0.28809 | 0 | 61.5 | 22.5 | 16 | 38.5 | 0.1539 | 0.1218 | 0.014 | [9 empty] | 1.839e-07 |  |  |  | CU |  |  | 122.1 | 20.8
2009-03-31 | 関東地方整備局 | 利根川 | 江戸川 | 右岸 | 51.5 | H15-16 |  | B.15-16-P7 | 12.15 | 12.45 |  |  | 2.72 |  |  | 1.4 | 73.1 | 19.3 | 6.2 | 25.5 | 0.2493 | 0.1868 | 0.056 | 0.0124 | 20.1048 | 3.14 | [6 empty] | 4.5662e-06 | 1.5376e-06
2009-03-31 | 関東地方整備局 | 利根川 | 江戸川 | 右岸 | 51.5 | H15-16 |  | B.15-16-P8 | 14.25 | 14.55 |  |  | 2.653 |  |  | 0 | 23.4 | 62.1 | 14.5 | 76.6 | 0.0595 | 0.0518 | 0.015 | 0.0017 | 35 | 8.72 | [6 empty] | 2.1578e-07 | 2.89e-08
2009-03-31 | 関東地方整備局 | 利根川 | 江戸川 | 右岸 | 51.5 | H15-16 |  | B.16-15 | 15 | 15.7 | [20 empty] | 9.65e-06
2009-03-31 | 関東地方整備局 | 利根川 | 江戸川 | 右岸 | 51.5 | H15-16 |  | B.15-16-P9 | 15.15 | 15.33 |  |  | 2.758 |  |  | 0 | 88.7 | 7.9 | 3.4 | 11.3 | 0.3179 | 0.2845 | 0.13 | 0.0612 | 5.1944 | 1.86 | [6 empty] | 3.2137e-05 | 3.7454e-05
2009-03-31 | 関東地方整備局 | 利根川 | 江戸川 | 右岸 | 51.5 | H15-16 |  | B.15-16-P10 | 18.15 | 18.45 |  |  | 2.678 |  |  | 0 | 15.4 | 71.7 | 12.9 | 84.6 | 0.0551 | 0.0479 | 0.0143 | 0.0031 | 17.7742 | 4.62 | [6 empty] | 1.9316e-07 | 9.61e-08
2009-03-31 | 関東地方整備局 | 利根川 | 江戸川 | 右岸 | 51.5 | H15-16 |  | B.15-16-P11 | 21.15 | 21.45 |  |  | 2.713 |  |  | 0 | 17.4 | 68.6 | 14 | 82.6 | 0.0507 | 0.0434 | 0.013 | 0.0021 | 24.1429 | 7.31 | [6 empty] | 1.5488e-07 | 4.41e-08
2009-03-31 | 関東地方整備局 | 利根川 | 江戸川 | 右岸 | 51.5 | H15-16 |  | B.15-16-P12 | 24.15 | 24.45 |  |  | 2.637 |  |  | 0 | 2.2 | 53.4 | 44.4 | 97.8 | 0.0129 | 0.0072
2009-03-31 | 関東地方整備局 | 利根川 | 江戸川 | 右岸 | 51.5 | 右岸51.5K-№4 | 裏のり | B.P-1 | 1.15 | 1.5 | 3 |  | 2.642 |  |  | 0 | 16 | 32 | 52 | 84 | 0.0099 | 0.0045 |  |  |  |  | 105.5 | 62.3 | 43.2
2009-03-31 | 関東地方整備局 | 利根川 | 江戸川 | 右岸 | 51.5 | 右岸51.5K-№4 | 裏のり | B.P-2 | 2.15 | 2.48 | 2 |  | 2.724 |  |  | 0 | 43 | 33 | 24 | 57 | 0.086 | 0.051 | 0.0031 |  |  |  | 58 | 30.5 | 27.5 |  |  |  | 5.5909e-09
2009-03-31 | 関東地方整備局 | 利根川 | 江戸川 | 右岸 | 51.5 | 右岸51.5K-№4 | 裏のり | B.P-3 | 3.15 | 3.45 | 3 |  | 2.66 |  |  | 0 | 15 | 38 | 47 | 85 | 0.017 | 0.007 |  |  |  |  | 83.8 | 37.7 | 46.1
2009-03-31 | 関東地方整備局 | 利根川 | 江戸川 | 右岸 | 51.5 | 右岸51.5K-№4 | 裏のり | B.D-1 | 3.5 | 4.28 | 5 | 1.654 | 2.71 | 1.387 | 1.1178 | 0 | 5 | 40 | 55 | 95 | 0.008 | 0.0027 |  |  |  |  | 55.3 | 31.1 | 24.2 | [7 empty] | UU | [8 empty] | 25.5 | 10.9
2009-03-31 | 関東地方整備局 | 利根川 | 江戸川 | 右岸 | 51.5 | 右岸51.5K-№4 | 裏のり | B.P-4 | 4.15 | 4.45 | 5 |  | 2.706 |  |  | 0 | 10 | 63 | 27 | 90 | 0.026 | 0.018 | 0.0025 |  |  |  | 57.2 | 35.5 | 21.7 |  |  |  | 3.3965e-09
2009-03-31 | 関東地方整備局 | 利根川 | 江戸川 | 右岸 | 51.5 | 右岸51.5K-№4 | 裏のり | B.P-5 | 5.15 | 5.45 | 4 |  | 2.706 |  |  | 0 | 5 | 70 | 25 | 95 | 0.023 | 0.0035 |  |  |  |  | 60.9 | 37.5 | 23.4
2009-03-31 | 関東地方整備局 | 利根川 | 江戸川 | 右岸 | 51.5 | 右岸51.5K-№4 | 裏のり | B.P-6 | 6.15 | 6.45 | 5 |  | 2.71 |  |  | 0 | 8 | 73 | 19 | 92 | 0.03 | 0.022 | 0.0055 |  |  |  | 55.9 | 35.2 | 20.7 |  |  |  | 2.1107e-08
2009-03-31 | 関東地方整備局 | 利根川 | 江戸川 | 右岸 | 51.5 | 右岸51.5K-№4 | 裏のり | B.P-7 | 7.15 | 7.45 | 10 |  | 2.72 |  |  | 0 | 32 | 49 | 19 | 68 | 0.054 | 0.036 | 0.0059 |  |  |  | 44.5 | 31.5 | 13 |  |  |  | 2.4835e-08
2009-03-31 | 関東地方整備局 | 利根川 | 江戸川 | 右岸 | 51.5 | 右岸51.5K-№4 | 裏のり | B.P-8 | 8.15 | 8.45 | 4 |  | 2.685 |  |  | 0 | 15 | 62 | 23 | 85 | 0.032 | 0.023 | 0.004 |  |  |  | 58 | 36.6 | 21.4 |  |  |  | 1.0092e-08
2009-03-31 | 関東地方整備局 | 利根川 | 江戸川 | 右岸 | 51.5 | 右岸51.5K-№4 | 裏のり | B.D-2 | 9.5 | 10.35 | 2 | 1.326 | 2.774 | 3.631 | 10.3372 | 0 | 7 | 37 | 56 | 93 | 0.0067 | 0.003 |  |  |  |  | 137.7 | 63.2 | 74.5 | [7 empty] | UU | [8 empty] | 33.6 | 11.4
2009-03-31 | 関東地方整備局 | 利根川 | 江戸川 | 右岸 | 51.5 | 右岸51.5K-№4 | 裏のり | B.T-1 | 11.25 | 12.1 | 2 | 1.627 | 2.694 | 1.666 | 1.7345 | 0 | 18 | 40 | 42 | 82 | 0.0207 | 0.0106 |  |  |  |  | 135.7 | 26.3 | 109.4 | [7 empty] | UU | [8 empty] | 41.4 | 0.6
2009-03-31 | 関東地方整備局 | 利根川 | 江戸川 | 右岸 | 51.5 | 右岸51.5K-№4 | 裏のり | B.P-9 | 13.15 | 13.45 | 16 |  | 2.73 |  |  | 0 | 91 | 5 | 4 | 9 | 0.31 | 0.28 | 0.15 | 0.1 | 3.1 | 1.3 | [6 empty] | 4.4772e-05 | 0.0001
2009-03-31 | 関東地方整備局 | 利根川 | 江戸川 | 右岸 | 51.5 | 右岸51.5K-№4 | 裏のり |  | 15 | 15.5 | 21 | [19 empty] | 2.99e-05
2009-03-31 | 関東地方整備局 | 利根川 | 江戸川 | 右岸 | 51.5 | 右岸51.5K-№4 | 裏のり | B.P-10 | 15.15 | 15.45 | 21 |  | 2.762 |  |  | 3 | 87 | 6 | 4 | 10 | 0.39 | 0.3 | 0.13 | 0.079 | 4.9367 | 1.1 | [6 empty] | 3.2137e-05 | 6.241e-05
2009-03-31 | 関東地方整備局 | 利根川 | 江戸川 | 右岸 | 51.5 | 右岸51.5K-№4 | 裏のり | B.P-11 | 17.15 | 17.45 | 13 |  | 2.753 |  |  | 0 | 49 | 42 | 9 | 51 | 0.093 | 0.073 | 0.023 | 0.0067 | 13.8806 | 2.2 | 31.3 | 27.4 | 3.9 |  |  |  | 5.8093e-07 | 4.489e-07
2009-03-31 | 関東地方整備局 | 利根川 | 江戸川 | 右岸 | 51.5 | 右岸51.5K-№4 | 裏のり | B.P-12 | 20.15 | 20.45 | 11 |  | 2.698 |  |  | 0 | 38 | 51 | 11 | 62 | 0.072 | 0.057 | 0.013 | 0.0047 | 15.3191 | 2.5 | 36.8 | 30.7 | 6.1 |  |  |  | 1.5488e-07 | 2.209e-07
2009-03-31 | 関東地方整備局 | 利根川 | 江戸川 | 右岸 | 51.5 | 右岸51.5K-№4 | 裏のり | B.P-13 | 22.15 | 22.45 | 20 |  | 2.738 |  |  | 0 | 75 | 23 | 2 | 25 | 0.14 | 0.12 | 0.062 | 0.034 | 4.1176 | 1.5 | [6 empty] | 5.7806e-06 | 1.156e-05
2009-03-31 | 関東地方整備局 | 利根川 | 江戸川 | 右岸 | 51.5 | 右岸51.5K-№4 | 裏のり | B.P-14 | 25.15 | 25.45 | 13 |  | 2.709 |  |  | 0 | 9 | 70 | 21 | 91 | 0.022 | 0.015 | 0.0049 |  |  |  | 56.6 | 35.9 | 20.7 |  |  |  | 1.615e-08
2009-03-31 | 関東地方整備局 | 利根川 | 江戸川 | 右岸 | 51.5 | 右岸51.5K-№4 | 裏のり | B.P-15 | 27.15 | 27.45 | 39 |  | 2.73 |  |  | 0 | 27 | 69 | 4 | 73 | 0.065 | 0.059 | 0.038 | 0.022 | 2.9545 | 1.5 | 9999 | 9999 | 0 |  |  |  | 1.8593e-06 | 4.84e-06
2009-03-31 | 関東地方整備局 | 利根川 | 江戸川 | 右岸 | 51.5 | 右岸51.5K-№4 | 裏のり | B.P-16 | 29.15 | 29.45 | 13 |  | 2.713 |  |  | 0 | 1 | 57 | 42 | 99 | 0.01 | 0.0072 |  |  |  |  | 63.3 | 37.7 | 25.6
2009-03-31 | 関東地方整備局 | 利根川 | 江戸川 | 右岸 | 53 | No.H12-11-4 | 表のり | B.P4-1 | 1.15 | 1.49 | 2 |  | 2.706 |  |  | 0 | 26 | 50 | 24 | 74 | 0.038 | 0.028 | 0.0036 |  |  |  | 85.6 | [5 empty] | 7.9059e-09
2009-03-31 | 関東地方整備局 | 利根川 | 江戸川 | 右岸 | 53 | No.H12-11-4 | 表のり | B.D4-2 | 1.5 | 2.1 | 3 |  | 2.696 |  |  | 0 | 27 | 56 | 17 | 73 | 0.056 | 0.045 | 0.0075 |  |  |  | 85.8 | [5 empty] | 4.3303e-08 |  |  |  | UU | [8 empty] | 45 | 0.8
2009-03-31 | 関東地方整備局 | 利根川 | 江戸川 | 右岸 | 53 | No.H12-11-4 | 表のり | B.P4-3 | 3.15 | 3.4 | 4 |  | 2.692 |  |  | 0 | 22 | 47 | 31 | 78 | 0.035 | 0.022 | 0.0016 |  |  |  | 62.6 | [5 empty] | 1.2077e-09
2009-03-31 | 関東地方整備局 | 利根川 | 江戸川 | 右岸 | 53 | No.H12-11-4 | 表のり | B.D4-4 | 4 | 4.85 | 4 |  | 2.712 |  |  | 0 | 9 | 41 | 50 | 91 | 0.011 | 0.0049 |  |  |  |  | 138.7 | [9 empty] | UU | [8 empty] | 84 | 2.3
2009-03-31 | 関東地方整備局 | 利根川 | 江戸川 | 右岸 | 53 | No.H12-11-4 | 表のり | B.D4-5 | 6 | 6.75 | 3 |  | 2.652 |  |  | 0 | 50 | 21 | 29 | 50 | 0.13 | 0.076 |  |  |  |  | 34.3 | [9 empty] | UU | [8 empty] | 76 | 2.3
2009-03-31 | 関東地方整備局 | 利根川 | 江戸川 | 右岸 | 53 | No.H12-11-4 | 表のり | B.P4-6 | 7.15 | 7.45 | 3 |  | 2.671 |  |  | 0 | 52 | 29 | 19 | 48 | 0.11 | 0.079 | 0.0058 | [9 empty] | 2.3871e-08
2009-03-31 | 関東地方整備局 | 利根川 | 江戸川 | 右岸 | 53 | No.H12-11-4 | 表のり | B.k4-1 | 8 | 8.5 | 5 | [19 empty] | 7.38e-06
2009-03-31 | 関東地方整備局 | 利根川 | 江戸川 | 右岸 | 53 | No.H12-11-4 | 表のり | B.S4-7 | 9 | 10 | 5 |  | 2.773 |  |  | 15 | 82 |  |  | 3 | 0.56 | 0.44 | 0.25 | 0.16 | 3.5 | 1.07 | [6 empty] | 0.00014623 | 0.000256 |  |  | CU |  |  | 48 | 15.9
2009-03-31 | 関東地方整備局 | 利根川 | 江戸川 | 右岸 | 53 | No.H12-11-4 | 表のり | B.k4-2 | 11 | 11.15 | 11 | [19 empty] | 7.05e-06
2009-03-31 | 関東地方整備局 | 利根川 | 江戸川 | 右岸 | 53 | No.H12-11-4 | 表のり | B.P4-8 | 11.15 | 11.45 | 11 |  | 2.854 |  |  | 5 | 84 | 7 | 4 | 11 | 0.46 | 0.39 | 0.19 | 0.051 | 9.0196 | 3.11 | [6 empty] | 7.7423e-05 | 2.601e-05
2009-03-31 | 関東地方整備局 | 利根川 | 江戸川 | 右岸 | 53 | No.H12-11-4 | 表のり | B.S4-9 | 14 | 15 | 18 |  | 2.842 |  |  | 3 | 95 |  |  | 2 | 0.57 | 0.51 | 0.34 | 0.24 | 2.375 | 1.23 | [6 empty] | 0.00029815 | 0.000576 |  |  | CU |  |  | 71 | 25
2009-03-31 | 関東地方整備局 | 利根川 | 江戸川 | 右岸 | 53 | No.H12-11-4 | 表のり | B.P4-10 | 16.15 | 16.45 | 15 |  | 2.715 |  |  | 3 | 65 | 22 | 10 |  | 0.15 | 0.13 | 0.023 | 0.0049 | 30.6122 | 6.29 | [6 empty] | 5.8093e-07 | 2.401e-07
2009-03-31 | 関東地方整備局 | 利根川 | 江戸川 | 右岸 | 53 | No.H12-11-4 | 表のり | B.P4-11 | 17.15 | 17.45 | 17 |  | 2.701 |  |  | 0 | 33 | 41 | 26 |  | 0.05 | 0.027 | 0.0029 |  |  |  | 37.6 | 24.6 | 13 |  |  |  | 4.7904e-09
2009-03-31 | 関東地方整備局 | 利根川 | 江戸川 | 右岸 | 53 | No.H12-11-4 | 表のり | B.P4-12 | 18.15 | 18.45 | 48 |  | 2.81 |  |  | 0 | 92 | 6 | 2 | 8 | 0.26 | 0.24 | 0.158 | 0.11 | 2.3636 | 1.26 | [6 empty] | 5.05e-05 | 0.000121
2009-03-31 | 関東地方整備局 | 利根川 | 江戸川 | 右岸 | 53 | No.H12-11-4 | 表のり | B.P4-13 | 20.15 | 20.45 | 33 |  | 2.7 |  |  | 0 | 57 | 39 | 4 | 43 | 0.087 | 0.079 | 0.058 | 0.042 | 2.0714 | 1.23 | [6 empty] | 4.9529e-06 | 1.764e-05
2009-03-31 | 関東地方整備局 | 利根川 | 江戸川 | 右岸 | 53 | No.H12-11-4 | 表のり | B.P4-14 | 21.15 | 21.45 | 13 |  | 2.709 |  |  | 0 | 1 | 61 | 38 | 99 | 0.01 | 0.0078 |  |  |  |  | 63.3 | 36.7 | 26.6
2009-03-31 | 関東地方整備局 | 利根川 | 江戸川 | 右岸 | 53 | No.H12-11-4 | 表のり | B.P4-15 | 23.15 | 23.45 | 8 |  | 2.693 |  |  | 0 | 1 | 61 | 38 | 99 | 0.01 | 0.0084 |  |  |  |  | 69.5 | 42 | 27.5
2009-03-31 | 関東地方整備局 | 利根川 | 江戸川 | 右岸 | 53 | No.H12-11-5 | 天端 | B.P5-1 | 1.15 | 1.58 | 2 |  | 2.615 |  |  | 1 | 39 | 33 | 27 |  | 0.069 | 0.032 | 0.002 |  |  |  | 60.2 | 42.6 | 17.6 |  |  |  | 2.0253e-09
2009-03-31 | 関東地方整備局 | 利根川 | 江戸川 | 右岸 | 53 | No.H12-11-5 | 天端 | B.P5-2 | 2.15 | 2.52 | 3 |  | 2.629 |  |  | 4 | 37 | 29 | 30 |  | 0.082 | 0.037 |  |  |  |  | 109 | 76 | 33
2009-03-31 | 関東地方整備局 | 利根川 | 江戸川 | 右岸 | 53 | No.H12-11-5 | 天端 | B.P5-3 | 3.15 | 3.51 | 2 |  | 2.628 |  |  | 2 | 29 | 40 | 29 |  | 0.045 | 0.025 | 0.0017 |  |  |  | 82.7 | 57.6 | 25.1 |  |  |  | 1.3898e-09
2009-03-31 | 関東地方整備局 | 利根川 | 江戸川 | 右岸 | 53 | No.H12-11-5 | 天端 | B.P5-4 | 4.15 | 4.48 | 3 |  | 2.618 |  |  | 1 | 42 | 30 | 27 |  | 0.091 | 0.046 | 0.0025 |  |  |  | 69.6 | 52.8 | 16.8 |  |  |  | 3.3965e-09
2009-03-31 | 関東地方整備局 | 利根川 | 江戸川 | 右岸 | 53 | No.H12-11-5 | 天端 | B.P5-5 | 5.15 | 5.49 | 4 |  | 2.621 |  |  | 1 | 37 | 38 | 24 |  | 0.069 | 0.044 | 0.0036 |  |  |  | 70.7 | 53.4 | 17.3 |  |  |  | 7.9059e-09
2009-03-31 | 関東地方整備局 | 利根川 | 江戸川 | 右岸 | 53 | No.H12-11-5 | 天端 | B.P5-6 | 6.15 | 6.48 | 6 |  | 2.666 |  |  | 0 | 21 | 46 | 33 |  | 0.032 | 0.02 | 0.0018 |  |  |  | 97.7 | 67.7 | 30 |  |  |  | 1.5866e-09
2009-03-31 | 関東地方整備局 | 利根川 | 江戸川 | 右岸 | 53 | No.H12-11-5 | 天端 | B.P5-7 | 7.15 | 7.47 | 6 |  | 2.665 |  |  | 0 | 24 | 43 | 33 | 76 | 0.028 | 0.016 | 0.0017 |  |  |  | 72.4 | 51.6 | 20.8 |  |  |  | 1.3898e-09
2009-03-31 | 関東地方整備局 | 利根川 | 江戸川 | 右岸 | 53 | No.H12-11-5 | 天端 | B.P5-8 | 8.15 | 8.48 | 7 |  | 2.667 |  |  | 0 | 14 | 61 | 25 | 86 | 0.028 | 0.02 | 0.0037 |  |  |  | 54.2 | 35.6 | 18.6 |  |  |  | 8.4241e-09
2009-03-31 | 関東地方整備局 | 利根川 | 江戸川 | 右岸 | 53 | No.H12-11-5 | 天端 | B.P5-9 | 10.15 | 10.45 | 7 |  | 2.645 |  |  | 0 | 6 | 44 | 50 | 94 | 0.0084 | 0.0049 |  |  |  |  | 151.8 | 100.4 | 51.4
2009-03-31 | 関東地方整備局 | 利根川 | 江戸川 | 右岸 | 53 | No.H12-11-5 | 天端 | B.P5-10 | 12.15 | 12.4 | 5 |  | 2.644 |  |  | 0 | 12 | 18 | 70 | 88 | [6 empty] | 102.4 | 58.4 | 44
2009-03-31 | 関東地方整備局 | 利根川 | 江戸川 | 右岸 | 53 | No.H12-11-5 | 天端 | B.P5-11 | 13.15 | 13.45 | 4 |  | 2.643 |  |  | 0 | 52 | 20 | 28 | 48 | 0.12 | 0.081
2009-03-31 | 関東地方整備局 | 利根川 | 江戸川 | 右岸 | 53 | No.H12-11-5 | 天端 | B.P5-12 | 15.15 | 15.45 | 6 |  | 2.708 |  |  | 3 | 81 | 6 | 10 | 16 | 0.39 | 0.34 | 0.13 | 0.0087 | 44.8276 | 13 | [6 empty] | 3.2137e-05 | 7.569e-07
2009-03-31 | 関東地方整備局 | 利根川 | 江戸川 | 右岸 | 53 | No.H12-11-5 | 天端 | B.P5-13 | 17.15 | 17.49 | 5 |  | 2.767 |  |  | 5 | 77 | 11 | 7 | 18 | 0.36 | 0.29 | 0.1 | 0.014 | 25.7143 | 5.08 | [6 empty] | 1.7498e-05 | 1.96e-06
2009-03-31 | 関東地方整備局 | 利根川 | 江戸川 | 右岸 | 53 | No.H12-11-5 | 天端 | B.P5-14 | 19.15 | 19.45 | 20 |  | 2.814 |  |  | 0 | 89 | 7 | 4 | 11 | 0.36 | 0.32 | 0.16 | 0.055 | 6.5455 | 2.44 | [6 empty] | 5.1993e-05 | 3.025e-05
2009-03-31 | 関東地方整備局 | 利根川 | 江戸川 | 右岸 | 53 | No.H12-11-5 | 天端 | B.P5-15 | 22.15 | 22.45 | 46 |  | 2.717 |  |  | 2 | 53 | 34 | 11 | 45 | 0.13 | 0.098 | 0.014 | 0.0044 | 29.5455 | 1.79 | [6 empty] | 1.839e-07 | 1.936e-07
2009-03-31 | 関東地方整備局 | 利根川 | 江戸川 | 右岸 | 53 | No.H12-11-5 | 天端 | B.P5-16 | 23.15 | 23.46 | 6 |  | 2.7 |  |  | 0 | 32 | 48 | 20 | 68 | 0.047 | 0.03 | 0.0049 | 0.0012 | 39.1667 | 1.77 | 48.1 | 29.8 | 18.3 |  |  |  | 1.615e-08 | 1.44e-08
2009-03-31 | 関東地方整備局 | 利根川 | 江戸川 | 右岸 | 53 | No.H12-11-5 | 天端 | B.P5-17 | 24.15 | 24.34 | 50 |  | 2.775 |  |  | 1 | 92 | 5 | 2 | 7 | 0.28 | 0.26 | 0.158 | 0.11 | 2.5455 | 1.3 | 9999 | 9999 | 0 |  |  |  | 5.05e-05 | 0.000121
2009-03-31 | 関東地方整備局 | 利根川 | 江戸川 | 右岸 | 53 | No.H12-11-5 | 天端 | B.P5-18 | 26.15 | 26.45 | 41 |  | 2.688 |  |  | 0 | 36 | 57 | 7 | 64 | 0.068 | 0.053 | 0.024 | 0.0094 | 7.234 | 1.81 | 9999 | 9999 | 0 |  |  |  | 6.4113e-07 | 8.836e-07
2009-03-31 | 関東地方整備局 | 利根川 | 江戸川 | 右岸 | 53 | No.H12-11-5 | 天端 | B.P5-19 | 27.15 | 27.45 | 14 |  | 2.675 |  |  | 0 | 1 | 57 | 42 | 99 | 0.01 | 0.0066 | 0.0015 |  |  |  | 44 | 33.7 | 10.3 |  |  |  | 1.0399e-09
2009-03-31 | 関東地方整備局 | 利根川 | 江戸川 | 右岸 | 53 | No.H12-11-5 | 天端 | B.P5-20 | 29.15 | 29.45 | 8 |  | 2.664 |  |  | 0 | 0 | 47 | 53 | 100 | 0.0062 | 0.0045 |  |  |  |  | 74 | 41.7 | 32.3
2009-03-31 | 関東地方整備局 | 利根川 | 江戸川 | 右岸 | 53 | No.H12-11-6 | 裏のり | B.T6-1 | 1 | 1.8 | 2 |  | 2.67 |  |  | 3 | 23 | 57 | 17 | 74 | 0.041 | 0.03 | 0.0065 | 0.0012 | 34.1667 | 3.43 | 120 | 68.1 | 51.9 |  |  |  | 3.1083e-08 | 1.44e-08
2009-03-31 | 関東地方整備局 | 利根川 | 江戸川 | 右岸 | 53 | No.H12-11-6 | 裏のり | B.P6-2 | 2.15 | 2.46 | 3 |  | 2.695 |  |  | 0 | 23 | 49 | 28 | 77 | 0.03 | 0.02 | 0.002 |  |  |  | 67.5 | 51.1 | 16.4 |  |  |  | 2.0253e-09
2009-03-31 | 関東地方整備局 | 利根川 | 江戸川 | 右岸 | 53 | No.H12-11-6 | 裏のり | B.P6-3 | 3.15 | 3.47 | 4 |  | 2.662 |  |  | 0 | 30 | 43 | 27 | 70 | 0.041 | 0.023 | 0.003 |  |  |  | 73.1 | 49.2 | 23.9 |  |  |  | 5.1819e-09
2009-03-31 | 関東地方整備局 | 利根川 | 江戸川 | 右岸 | 53 | No.H12-11-6 | 裏のり | B.P6-4 | 4 | 4.9 | 5 |  | 2.675 |  |  | 0 | 28 | 58 | 14 | 72 | 0.049 | 0.038 | 0.011 | 0.003 | 16.3333 | 2.46 | 156.7 | 80.1 | 76.6 |  |  |  | 1.0517e-07 | 9e-08
2009-03-31 | 関東地方整備局 | 利根川 | 江戸川 | 右岸 | 53 | No.H12-11-6 | 裏のり | B.P6-5 | 6.15 | 6.5 | 2 |  | 2.691 |  |  | 0 | 7 | 46 | 47 | 93 | 0.0092 | 0.0059 |  |  |  |  | 178.7 | 115.2 | 63.5
2009-03-31 | 関東地方整備局 | 利根川 | 江戸川 | 右岸 | 53 | No.H12-11-6 | 裏のり | B.P6-6 | 7.15 | 7.46 | 3 |  | 2.673 |  |  | 0 | 6 | 40 | 54 | 94 | 0.0074 | 0.0037 |  |  |  |  | 157.2 | 93.3 | 63.9
2009-03-31 | 関東地方整備局 | 利根川 | 江戸川 | 右岸 | 53 | No.H12-11-6 | 裏のり | B.T6-7 | 9 | 9.65 | 3 |  | 2.667 |  |  | 0 | 34 | 36 | 30 | 66 | 0.039 | 0.019 | 0.0025 |  |  |  | 35.5 | 24.3 | 11.2 |  |  |  | 3.3965e-09
2009-03-31 | 関東地方整備局 | 利根川 | 江戸川 | 右岸 | 53 | No.H12-11-6 | 裏のり | B.k6-1 | 11 | 11.15 | 6 | [19 empty] | 3.62e-05
2009-03-31 | 関東地方整備局 | 利根川 | 江戸川 | 右岸 | 53 | No.H12-11-6 | 裏のり | B.P6-8 | 11.15 | 11.52 | 6 |  | 2.711 |  |  | 4 | 87 |  |  | 9 | 0.45 | 0.39 | 0.21 | 0.11 | 4.0909 | 1.58 | [6 empty] | 9.763e-05 | 0.000121
2009-03-31 | 関東地方整備局 | 利根川 | 江戸川 | 右岸 | 53 | No.H12-11-6 | 裏のり | B.S6-9 | 13 | 13.75 | 17 |  | 2.753 |  |  | 3 | 81 | 9 | 7 | 16 | 0.42 | 0.35 | 0.125 | 0.018 | 23.3333 | 5.83 | [6 empty] | 2.9345e-05 | 3.24e-06
2009-03-31 | 関東地方整備局 | 利根川 | 江戸川 | 右岸 | 53 | No.H12-11-6 | 裏のり | B.k6-2 | 15 | 15.5 | 50 | [19 empty] | 2.48e-05
2009-03-31 | 関東地方整備局 | 利根川 | 江戸川 | 右岸 | 53 | No.H12-11-6 | 裏のり | B.P6-10 | 15.15 | 15.45 | 50 |  | 2.751 |  |  | 1 | 91 |  |  | 8 | 0.33 | 0.27 | 0.15 | 0.096 | 3.4375 | 1.02 | [6 empty] | 4.4772e-05 | 9.216e-05
2009-03-31 | 関東地方整備局 | 利根川 | 江戸川 | 右岸 | 53 | No.H12-11-6 | 裏のり | B.P6-11 | 19.15 | 19.45 | 25 |  | 2.762 |  |  | 0 | 59 | 29 | 12 | 41 | 0.14 | 0.12 | 0.012 | 0.0039 | 35.8974 | 1.54 | [6 empty] | 1.2867e-07 | 1.521e-07
2009-03-31 | 関東地方整備局 | 利根川 | 江戸川 | 右岸 | 53 | No.H12-11-6 | 裏のり | B.P6-12 | 22.25 | 22.45 | 39 |  | 2.715 |  |  | 0 | 45 | 48 | 7 | 55 | 0.082 | 0.071 | 0.071 | 0.011 | 7.4545 | 3.11 | [6 empty] | 7.9134e-06 | 1.21e-06
2009-03-31 | 関東地方整備局 | 利根川 | 江戸川 | 右岸 | 53 | No.H12-11-6 | 裏のり | B.P6-13 | 24.15 | 24.45 | 19 |  | 2.738 |  |  | 0 | 47 | 48 | 5 | 53 | 0.084 | 0.072 | 0.046 | 0.027 | 3.1111 | 1.43 | 53.6 | 36.3 | 17.3 |  |  |  | 2.8947e-06 | 7.29e-06
2009-03-31 | 関東地方整備局 | 利根川 | 江戸川 | 右岸 | 53.5 | H15-17 | 天端 | B.15-17-1 | 1 | 1.9 | 2 | 1.604 | 2.719 | 1.212 | 0.80486 | 0 | 63.6 | 29.9 | 6.5 | 36.4 | 0.1312 | 0.1114 | 0.039 | 0.0128 | 10.25 | 2.14 | [6 empty] | 1.9747e-06 | 1.6384e-06 |  | 1.9756e-06 | CU |  |  | 46.7 | 23
2009-03-31 | 関東地方整備局 | 利根川 | 江戸川 | 右岸 | 53.5 | H15-17 | 天端 | B.15-17-P1 | 1.15 | 1.47 | 2 |  | 2.7 |  |  | 0 | 27.1 | 48.7 | 24.2 | 72.9 | 0.0558 | 0.0404 | 0.0022 | [9 empty] | 2.5258e-09
2009-03-31 | 関東地方整備局 | 利根川 | 江戸川 | 右岸 | 53.5 | H15-17 | 天端 | B.15-17-P2 | 2.15 | 2.49 | 2 |  | 2.56 |  |  | 0 | 16.4 | 49.2 | 34.4 | 83.6 | 0.0315 | 0.0136
2009-03-31 | 関東地方整備局 | 利根川 | 江戸川 | 右岸 | 53.5 | H15-17 | 天端 | B.15-17-P3 | 3.15 | 3.46 | 1 |  | 2.55 |  |  | 0 | 15 | 44.5 | 40.5 | 85 | 0.0229 | 0.0103 | 0.0021 | [9 empty] | 2.2677e-09
2009-03-31 | 関東地方整備局 | 利根川 | 江戸川 | 右岸 | 53.5 | H15-17 | 天端 | B.15-17-2 | 3.5 | 4.4 | 1 | 1.558 | 2.584 | 1.692 | 1.7994 | 0 | 14.8 | 47.8 | 37.4 | 85.2 | 0.0169 | 0.0102 |  |  |  |  | 77.1 | 36.4 | 40.7 | [7 empty] | UU | [8 empty] | 32.2 | 2.2
2009-03-31 | 関東地方整備局 | 利根川 | 江戸川 | 右岸 | 53.5 | H15-17 | 天端 | B.15-17-P4 | 4.55 | 4.85 | 2 |  | 2.613 |  |  | 0 | 22.4 | 36.9 | 40.7 | 77.6 | 0.0308 | 0.0112
2009-03-31 | 関東地方整備局 | 利根川 | 江戸川 | 右岸 | 53.5 | H15-17 | 天端 | B.15-17-P5 | 5.15 | 5.48 | 2 |  | 2.693 |  |  | 0 | 15.6 | 48.3 | 36.1 | 84.4 | 0.0349 | 0.0138
2009-03-31 | 関東地方整備局 | 利根川 | 江戸川 | 右岸 | 53.5 | H15-17 | 天端 | B.15-17-P6 | 6.15 | 6.49 | 2 |  | 2.643 |  |  | 0 | 18.6 | 56 | 25.4 | 81.4 | 0.0337 | 0.0197 | 0.0025 | [9 empty] | 3.3965e-09
2009-03-31 | 関東地方整備局 | 利根川 | 江戸川 | 右岸 | 53.5 | H15-17 | 天端 | B.15-17-P7 | 7.15 | 7.45 | 2 |  | 2.637 |  |  | 0 | 16.6 | 59.7 | 23.7 | 83.4 | 0.0438 | 0.0271 | 0.0034 | [9 empty] | 6.9253e-09
2009-03-31 | 関東地方整備局 | 利根川 | 江戸川 | 右岸 | 53.5 | H15-17 | 天端 | B.15-17-3 | 7.5 | 8.4 | 2 | 1.346 | 2.692 | 3.107 | 7.303 | 0 | 7 | 62.2 | 30.8 | 93 | 0.0253 | 0.0162 |  |  |  |  | 116.8 | 53.6 | 63.2 | [7 empty] | UU | [8 empty] | 48.2 | 3.5
2009-03-31 | 関東地方整備局 | 利根川 | 江戸川 | 右岸 | 53.5 | H15-17 | 天端 | B.15-17-P8 | 8.55 | 8.88 | 5 |  | 2.535 |  |  | 0 | 27.7 | 39.4 | 32.9 | 72.3 | 0.0406 | 0.0206
2009-03-31 | 関東地方整備局 | 利根川 | 江戸川 | 右岸 | 53.5 | H15-17 | 天端 | B.15-17-P9 | 9.15 | 9.45 | 6 |  | 2.641 |  |  | 0 | 12.4 | 48.4 | 39.2 | 87.6 | 0.0158 | 0.0104
2009-03-31 | 関東地方整備局 | 利根川 | 江戸川 | 右岸 | 53.5 | H15-17 | 天端 | B.15-17-P10 | 10.15 | 10.5 | 4 |  | 2.727 |  |  | 0 | 6.2 | 47.2 | 46.6 | 93.8 | 0.0135 | 0.0072
2009-03-31 | 関東地方整備局 | 利根川 | 江戸川 | 右岸 | 53.5 | H15-17 | 天端 | B.15-17-4 | 10.5 | 11.2 | 3 | 1.615 | 2.683 | 1.66 | 1.7197 | 0 | 12.6 | 57.2 | 30.2 | 87.4 | 0.0302 | 0.0181 | 0.0018 |  |  |  | 71.5 | 37 | 34.5 |  |  |  | 1.5866e-09 |  |  |  | UU | [8 empty] | 44.7 | 5.3
2009-03-31 | 関東地方整備局 | 利根川 | 江戸川 | 右岸 | 53.5 | H15-17 | 天端 | B.15-17-P11 | 12.15 | 12.46 | 50 |  | 2.701 |  |  | 0 | 92.7 | 5.8 | 1.5 | 7.3 | 0.2937 | 0.2559 | 0.13 | 0.0938 | 3.1311 | 1.02 | [6 empty] | 3.2137e-05 | 8.7984e-05
2009-03-31 | 関東地方整備局 | 利根川 | 江戸川 | 右岸 | 53.5 | H15-17 | 天端 | B.17-12 | 12.65 | 13 | 50 | [19 empty] | 1.24e-05
2009-03-31 | 関東地方整備局 | 利根川 | 江戸川 | 右岸 | 53.5 | H15-17 | 天端 | B.15-17-5 | 13 | 14 | 5 | 1.8 | 2.722 | 1.059 | 0.57681 | 0 | 84.2 | 9.5 | 6.3 | 15.8 | 0.2766 | 0.2295 | 0.105 | 0.0147 | 18.8163 | 4.91 | [6 empty] | 1.9593e-05 | 2.1609e-06 |  | 3.3244e-06 | CU |  |  | 79.5 | 19.4
2009-03-31 | 関東地方整備局 | 利根川 | 江戸川 | 右岸 | 53.5 | H15-17 | 天端 | B.15-17-P12 | 14.25 | 14.56 | 5 |  | 2.655 |  |  | 0 | 36.1 | 35.5 | 28.4 | 63.9 | 0.0675 | 0.0488
2009-03-31 | 関東地方整備局 | 利根川 | 江戸川 | 右岸 | 53.5 | H15-17 | 天端 | B.15-17-P13 | 16.15 | 16.45 | 18 |  | 2.746 |  |  | 0 | 83 | 12.1 | 4.9 | 17 | 0.3491 | 0.308 | 0.095 | 0.0284 | 12.2923 | 3.71 | [6 empty] | 1.5538e-05 | 8.0656e-06
2009-03-31 | 関東地方整備局 | 利根川 | 江戸川 | 右岸 | 53.5 | H15-17 | 天端 | B.15-17-P14 | 19.15 | 19.44 | 50 |  | 2.667 |  |  | 0 | 30.2 | 33.8 | 36 | 69.8 | 0.0317 | 0.0134
2009-03-31 | 関東地方整備局 | 利根川 | 江戸川 | 右岸 | 53.5 | H15-17 | 天端 | B.15-17-P15 | 21.15 | 21.45 | 24 |  | 2.752 |  |  | 0.9 | 87 | 8.5 | 3.6 | 12.1 | 0.3791 | 0.3284 | 0.15 | 0.0395 | 9.5975 | 3.34 | [6 empty] | 4.4772e-05 | 1.5603e-05
2009-03-31 | 関東地方整備局 | 利根川 | 江戸川 | 右岸 | 53.5 | H15-17 | 天端 | B.15-17-P16 | 23.15 | 23.45 | 25 |  | 2.649 |  |  | 0 | 11.1 | 61.7 | 27.2 | 88.9 | 0.0352 | 0.0251
2009-03-31 | 関東地方整備局 | 利根川 | 江戸川 | 右岸 | 53.5 | H15-17 | 天端 | B.15-17-P17 | 24.15 | 24.45 | 27 |  | 2.635 |  |  | 0 | 42.4 | 44.5 | 13.1 | 57.6 | 0.08 | 0.0602 | 0.0102 | 0.003 | 26.6667 | 2.19 | [6 empty] | 8.8293e-08 | 9e-08
2009-03-31 | 関東地方整備局 | 利根川 | 江戸川 | 右岸 | 53.5 | H15-17 | 天端 | B.15-17-P18 | 26.15 | 26.45 | 20 |  | 2.639 |  |  | 0 | 0.8 | 76 | 23.2 | 99.2 | 0.0201 | 0.0169 | 0.0037 | [9 empty] | 8.4241e-09
2009-03-31 | 関東地方整備局 | 利根川 | 江戸川 | 右岸 | 53.5 | H15-17 | 天端 | B.17-27 | 27.1 | 27.6 | 50 | [19 empty] | 9.22e-06
2009-03-31 | 関東地方整備局 | 利根川 | 江戸川 | 右岸 | 53.5 | H15-17 | 天端 | B.15-17-P19 | 28.15 | 28.4 | 50 |  | 2.706 |  |  | 0 | 88.7 | 7.9 | 3.4 | 11.3 | 0.3604 | 0.3138 | 0.14 | 0.0602 | 5.9867 | 1.99 | [6 empty] | 3.8157e-05 | 3.624e-05
2009-03-31 | 関東地方整備局 | 利根川 | 江戸川 | 右岸 | 55.5 | No.H12-11-13 | 表のり | B.P13-1 | 1.15 | 1.45 | 4 |  | 2.686 |  |  | 1 | 52 | 27 | 20 | 47 | 0.16 | 0.095 | 0.005 | [9 empty] | 1.6924e-08
2009-03-31 | 関東地方整備局 | 利根川 | 江戸川 | 右岸 | 55.5 | No.H12-11-13 | 表のり | B.T13-2 | 1.5 | 2.2 | 5 | 1.89 | 2.709 | 0.83 | 0.31245 | 7 | 46 | 27 | 20 | 47 | 0.19 | 0.11 | 0.005 |  |  |  | 35.2 | 22.4 | 12.8 |  |  |  | 1.6924e-08 |  |  |  | UU | [8 empty] | 78 | 0.7
2009-03-31 | 関東地方整備局 | 利根川 | 江戸川 | 右岸 | 55.5 | No.H12-11-13 | 表のり | B.P13-3 | 3.15 | 3.45 | 27 |  | 2.624 |  |  | 0 | 9 | 55 | 36 | 91 | 0.013 | 0.0093 |  |  |  |  | 50.4 | 34 | 16.4
2009-03-31 | 関東地方整備局 | 利根川 | 江戸川 | 右岸 | 55.5 | No.H12-11-13 | 表のり | B.D13-4 | 4 | 4.85 | 16 | 1.725 | 2.703 | 1.18 | 0.75368 | 0 | 11 | 67 | 22 | 89 | 0.027 | 0.021 | 0.004 |  |  |  | 42.3 | 29.9 | 12.4 |  |  |  | 1.0092e-08 |  |  |  | UU | [8 empty] | 61 | 2.5
2009-03-31 | 関東地方整備局 | 利根川 | 江戸川 | 右岸 | 55.5 | No.H12-11-13 | 表のり | B.P13-5 | 5.15 | 5.48 | 5 |  | 2.676 |  |  | 0 | 25 | 59 | 16 | 75 | 0.044 | 0.032 | 0.0075 | 0.001 | 44 | 5.1 | 41.8 | 29.2 | 12.6 |  |  |  | 4.3303e-08 | 1e-08
2009-03-31 | 関東地方整備局 | 利根川 | 江戸川 | 右岸 | 55.5 | No.H12-11-13 | 表のり | B.D13-6 | 6.25 | 7.5 | 4 | 1.443 | 2.612 | 2.606 | 4.9079 | 0 | 16 | 58 | 26 | 84 | 0.03 | 0.022 | 0.0024 |  |  |  | 110.4 | 77 | 33.4 |  |  |  | 3.0899e-09 |  |  |  | UU | [8 empty] | 67 | 0.1
2009-03-31 | 関東地方整備局 | 利根川 | 江戸川 | 右岸 | 55.5 | No.H12-11-13 | 表のり | B.P13-8 | 9.3 | 9.45 | 3 |  | 2.658 |  |  | 1 | 60 | 21 | 18 | 39 | 0.27 | 0.16 | 0.0075 | [9 empty] | 4.3303e-08
2009-03-31 | 関東地方整備局 | 利根川 | 江戸川 | 右岸 | 55.5 | No.H12-11-13 | 表のり | B.k13-1 | 9.5 | 10 | 3 | [19 empty] | 3.59e-05
2009-03-31 | 関東地方整備局 | 利根川 | 江戸川 | 右岸 | 55.5 | No.H12-11-13 | 表のり | B.P13-9 | 11.15 | 11.45 | 12 |  | 2.712 |  |  | 9 | 80 | 5 | 6 | 11 | 0.52 | 0.44 | 0.21 | 0.045 | 11.5556 | 3.85 | [6 empty] | 9.763e-05 | 2.025e-05
2009-03-31 | 関東地方整備局 | 利根川 | 江戸川 | 右岸 | 55.5 | No.H12-11-13 | 表のり | B.P13-10 | 12 | 12.9 | 9 | 1.798 | 2.751 | 1.209 | 0.79999 | 0 | 83 | 10 | 7 | 17 | 0.34 | 0.29 | 0.2 | 0.019 | 17.8947 | 5.02 | [6 empty] | 8.7194e-05 | 3.61e-06 |  | 1.0235e-05 | CU |  |  | 43 | 30
2009-03-31 | 関東地方整備局 | 利根川 | 江戸川 | 右岸 | 55.5 | No.H12-11-13 | 表のり | B.P13-13 | 16.15 | 16.45 | 22 |  | 2.816 |  |  | 0 | 93 | 3 | 4 | 7 | 0.32 | 0.29 | 0.16 | 0.11 | 2.9091 | 1.25 | [6 empty] | 5.1993e-05 | 0.000121
2009-03-31 | 関東地方整備局 | 利根川 | 江戸川 | 右岸 | 55.5 | No.H12-11-13 | 表のり | B.k13-2 | 16.5 | 17 | 27 | [19 empty] | 1.17e-05
2009-03-31 | 関東地方整備局 | 利根川 | 江戸川 | 右岸 | 55.5 | No.H12-11-13 | 表のり | B.P13-14 | 18.15 | 18.45 | 28 |  | 2.768 |  |  | 3 | 90 | 5 | 2 | 7 | 0.5 | 0.43 | 0.21 | 0.11 | 4.5455 | 1.64 | [6 empty] | 9.763e-05 | 0.000121
2009-03-31 | 関東地方整備局 | 利根川 | 江戸川 | 右岸 | 55.5 | No.H12-11-13 | 表のり | B.P13-15 | 21.15 | 21.45 | 5 |  | 2.64 |  |  | 0 | 2 | 54 | 44 | 98 | 0.0092 | 0.0065 |  |  |  |  | 78.5 | 43 | 35.5
2009-03-31 | 関東地方整備局 | 利根川 | 江戸川 | 右岸 | 55.5 | No.H12-11-13 | 表のり | B.P13-16 | 24.15 | 24.45 | 46 |  | 2.72 |  |  | 1 | 88 | 7 | 4 | 11 | 0.46 | 0.4 | 0.18 | 0.055 | 8.3636 | 3.1 | [6 empty] | 6.8307e-05 | 3.025e-05
2009-03-31 | 関東地方整備局 | 利根川 | 江戸川 | 右岸 | 55.5 | No.H12-11-14 | 天端 | B.P14-1 | 1.15 | 1.47 | 4 |  | 2.692 |  |  | 12 | 55 | 16 | 17 | 33 | 0.2 | 0.15 | 0.0085 | [9 empty] | 5.7871e-08
2009-03-31 | 関東地方整備局 | 利根川 | 江戸川 | 右岸 | 55.5 | No.H12-11-14 | 天端 | B.P14-2 | 2.15 | 2.45 | 3 |  | 2.672 |  |  | 0 | 32 | 45 | 23 | 68 | 0.056 | 0.038 | 0.0035 |  |  |  | 44.7 | 31.2 | 13.5 |  |  |  | 7.4064e-09
2009-03-31 | 関東地方整備局 | 利根川 | 江戸川 | 右岸 | 55.5 | No.H12-11-14 | 天端 | B.P14-3 | 3.15 | 3.45 | 3 |  | 2.683 |  |  | 0 | 23 | 32 | 45 | 77 | 0.035 | 0.011 |  |  |  |  | 51.8 | 33.9 | 17.9
2009-03-31 | 関東地方整備局 | 利根川 | 江戸川 | 右岸 | 55.5 | No.H12-11-14 | 天端 | B.P14-4 | 4.15 | 4.5 | 4 |  | 2.688 |  |  | 0 | 50 | 37 | 13 | 50 | 0.097 | 0.073 | 0.026 | 0.0018 | 53.8889 | 9.63 | 35.4 | 27.3 | 8.1 |  |  |  | 7.7178e-07 | 3.24e-08
2009-03-31 | 関東地方整備局 | 利根川 | 江戸川 | 右岸 | 55.5 | No.H12-11-14 | 天端 | B.P14-5 | 5.15 | 5.45 | 4 |  | 2.704 |  |  | 0 | 60 | 30 | 10 | 40 | 0.12 | 0.1 | 0.031 | 0.0047 | 25.5319 | 4.43 | [6 empty] | 1.1601e-06 | 2.209e-07
2009-03-31 | 関東地方整備局 | 利根川 | 江戸川 | 右岸 | 55.5 | No.H12-11-14 | 天端 | B.P14-6 | 6.15 | 6.45 | 8 |  | 2.672 |  |  | 0 | 37 | 39 | 24 | 63 | 0.067 | 0.046 | 0.0025 |  |  |  | 39.5 | 28.8 | 10.7 |  |  |  | 3.3965e-09
2009-03-31 | 関東地方整備局 | 利根川 | 江戸川 | 右岸 | 55.5 | No.H12-11-14 | 天端 | B.P14-7 | 7.15 | 7.45 | 6 |  | 2.642 |  |  | 0 | 22 | 54 | 24 | 78 | 0.039 | 0.028 | 0.0035 |  |  |  | 50.2 | 35.3 | 14.9 |  |  |  | 7.4064e-09
2009-03-31 | 関東地方整備局 | 利根川 | 江戸川 | 右岸 | 55.5 | No.H12-11-14 | 天端 | B.P14-8 | 8.15 | 8.45 | 7 |  | 2.65 |  |  | 0 | 21 | 49 | 30 | 79 | 0.031 | 0.019 | 0.0016 |  |  |  | 52.7 | 36.2 | 16.5 |  |  |  | 1.2077e-09
2009-03-31 | 関東地方整備局 | 利根川 | 江戸川 | 右岸 | 55.5 | No.H12-11-14 | 天端 | B.P14-9 | 9.15 | 9.45 | 6 |  | 2.62 |  |  | 6 | 26 | 49 | 19 | 68 | 0.041 | 0.006 |  |  |  |  | 40.9 | 29.8 | 11.1
2009-03-31 | 関東地方整備局 | 利根川 | 江戸川 | 右岸 | 55.5 | No.H12-11-14 | 天端 | B.P14-10 | 11.15 | 11.45 | 5 |  | 2.728 |  |  | 0 | 10 | 32 | 58 | 90 | 0.006 | 0.0029 |  |  |  |  | 117.6 | 77.4 | 40.2
2009-03-31 | 関東地方整備局 | 利根川 | 江戸川 | 右岸 | 55.5 | No.H12-11-14 | 天端 | B.P14-11 | 12.15 | 12.45 | 3 |  | 2.685 |  |  | 0 | 10 | 33 | 57 | 90 | 0.0071 | 0.0019 |  |  |  |  | 121.9 | 80.1 | 41.8
2009-03-31 | 関東地方整備局 | 利根川 | 江戸川 | 右岸 | 55.5 | No.H12-11-14 | 天端 | B.P14-12 | 14.15 | 14.45 | 13 |  | 2.699 |  |  | 3 | 72 | 17 | 8 | 25 | 0.32 | 0.25 | 0.115 | 0.0082 | 39.0244 | 4.61 | [6 empty] | 2.419e-05 | 6.724e-07
2009-03-31 | 関東地方整備局 | 利根川 | 江戸川 | 右岸 | 55.5 | No.H12-11-14 | 天端 | B.P14-13 | 15.15 | 15.4 | 16 |  | 2.733 |  |  | 1 | 86 | 10 | 3 | 13 | 0.35 | 0.29 | 0.13 | 0.051 | 6.8627 | 2.02 | [6 empty] | 3.2137e-05 | 2.601e-05
2009-03-31 | 関東地方整備局 | 利根川 | 江戸川 | 右岸 | 55.5 | No.H12-11-14 | 天端 | B.P14-14 | 17.15 | 17.4 | 9 |  | 2.708 |  |  | 0 | 83 | 11 | 6 | 17 | 0.25 | 0.22 | 0.105 | 0.017 | 14.7059 | 4.61 | [6 empty] | 1.9593e-05 | 2.89e-06
2009-03-31 | 関東地方整備局 | 利根川 | 江戸川 | 右岸 | 55.5 | No.H12-11-14 | 天端 | B.P14-15 | 19.15 | 19.3 | 11 |  | 2.667 |  |  | 0 | 10 | 53 | 37 | 90 | 0.014 | 0.0088 | 0.0026 | 0.0017 | 8.2353 | 0.64 | 51.4 | 33.3 | 18.1 |  |  |  | 3.7196e-09 | 2.89e-08
2009-03-31 | 関東地方整備局 | 利根川 | 江戸川 | 右岸 | 55.5 | No.H12-11-14 | 天端 | B.P14-16 | 21.15 | 21.45 | 44 |  | 2.811 |  |  | 0 | 88 | 7 | 5 | 12 | 0.31 | 0.26 | 0.125 | 0.055 | 5.6364 | 1.7 | [6 empty] | 2.9345e-05 | 3.025e-05
2009-03-31 | 関東地方整備局 | 利根川 | 江戸川 | 右岸 | 55.5 | No.H12-11-14 | 天端 | B.P14-17 | 24.15 | 24.45 | 32 |  | 2.753 |  |  | 0 | 77 | 14 | 9 | 23 | 0.14 | 0.13 | 0.065 | 0.0092 | 15.2174 | 7.61 | [6 empty] | 6.4494e-06 | 8.464e-07
2009-03-31 | 関東地方整備局 | 利根川 | 江戸川 | 右岸 | 55.5 | No.H12-11-14 | 天端 | B.P14-18 | 26.15 | 26.47 | 6 |  | 2.666 |  |  | 0 | 2 | 51 | 47 | 98 | 0.0086 | 0.0058 |  |  |  |  | 79.9 | 44.6 | 35.3
2009-03-31 | 関東地方整備局 | 利根川 | 江戸川 | 右岸 | 55.5 | No.H12-11-14 | 天端 | B.P14-19 | 27.15 | 27.41 | 50 |  | 2.737 |  |  | 1 | 91 | 5 | 3 | 8 | 0.29 | 0.25 | 0.14 | 0.1 | 2.9 | 1.24 | [6 empty] | 3.8157e-05 | 0.0001
2009-03-31 | 関東地方整備局 | 利根川 | 江戸川 | 右岸 | 55.5 | No.H12-11-15 | 裏のり | B.T15-1 | 1 | 1.8 | 2 | 1.428 | 2.706 | 2.476 | 4.3669 | 0 | 41 | 50 | 9 | 59 | 0.078 | 0.06 | 0.017 | 0.0063 | 12.381 | 2.49 | 100.6 | 56.7 | 43.9 |  |  |  | 2.8837e-07 | 3.969e-07 |  | 1.8724e-06 | UU | [8 empty] | 30 | 11.8
2009-03-31 | 関東地方整備局 | 利根川 | 江戸川 | 右岸 | 55.5 | No.H12-11-15 | 裏のり | B.P15-2 | 2.15 | 2.58 | 2 |  | 2.56 |  |  | 0 | 25 | 41 | 34 | 75 | 0.026 | 0.014 |  |  |  |  | 93.8 | 59.8 | 34
2009-03-31 | 関東地方整備局 | 利根川 | 江戸川 | 右岸 | 55.5 | No.H12-11-15 | 裏のり | B.T15-3 | 3 | 3.8 | 1 | 1.398 | 2.612 | 2.451 | 4.2666 | 0 | 36 | 53 | 11 | 64 | 0.067 | 0.051 | 0.013 | 0.004 | 16.75 | 2.93 | 100.9 | 66.1 | 34.8 |  |  |  | 1.5488e-07 | 1.6e-07 |  | 7.0375e-07 | UU | [8 empty] | 24 | 11.6
2009-03-31 | 関東地方整備局 | 利根川 | 江戸川 | 右岸 | 55.5 | No.H12-11-15 | 裏のり | B.T15-4 | 4 | 4.85 | 2 | 1.582 | 2.679 | 1.757 | 1.9673 | 0 | 41 | 45 | 14 | 59 | 0.084 | 0.05 | 0.009 | 0.0029 | 28.9655 | 1.48 | 86.1 | 53.7 | 32.4 |  |  |  | 6.6066e-08 | 8.41e-08 |  | 7.3297e-08 | UU | [8 empty] | 27 | 5.4
2009-03-31 | 関東地方整備局 | 利根川 | 江戸川 | 右岸 | 55.5 | No.H12-11-15 | 裏のり | B.T15-5 | 5.15 | 5.45 | 3 |  | 2.624 |  |  | 0 | 38 | 45 | 17 | 62 | 0.063 | 0.036 | 0.0062 | 0.0021 | 30 | 1.09 | 71.8 | 51.7 | 20.1 |  |  |  | 2.7859e-08 | 4.41e-08
2009-03-31 | 関東地方整備局 | 利根川 | 江戸川 | 右岸 | 55.5 | No.H12-11-15 | 裏のり | B.D15-6 | 7.3 | 8 | 4 | 1.351 | 2.718 | 3.196 | 7.7801 | 0 | 17 | 49 | 34 | 83 | 0.025 | 0.015 |  |  |  |  | 136.6 | 79.2 | 57.4 | [7 empty] | UU | [8 empty] | 95 | 8.4
2009-03-31 | 関東地方整備局 | 利根川 | 江戸川 | 右岸 | 55.5 | No.H12-11-15 | 裏のり | B.S15-7 | 9.8 | 10.85 | 7 | 1.929 | 2.731 | 0.865 | 0.34703 | 3 | 74 | 17 | 6 | 23 | 0.27 | 0.21 | 0.06 | 0.021 | 12.8571 | 2.13 | [6 empty] | 5.3577e-06 | 4.41e-06 |  | 3.0268e-06 | CU |  |  | 101 | 22.7
2009-03-31 | 関東地方整備局 | 利根川 | 江戸川 | 右岸 | 55.5 | No.H12-11-15 | 裏のり | B.k15-1 | 12 | 12.5 | 13 | [19 empty] | 3.87e-05
2009-03-31 | 関東地方整備局 | 利根川 | 江戸川 | 右岸 | 55.5 | No.H12-11-15 | 裏のり | B.P15-8 | 12.15 | 12.45 | 13 |  | 2.777 |  |  | 5 | 81 | 8 | 6 | 14 | 0.41 | 0.35 | 0.14 | 0.034 | 12.0588 | 3.47 | [6 empty] | 3.8157e-05 | 1.156e-05
2009-03-31 | 関東地方整備局 | 利根川 | 江戸川 | 右岸 | 55.5 | No.H12-11-15 | 裏のり | B.P15-9 | 15.15 | 15.45 | 9 |  | 2.7 |  |  | 0 | 11 | 58 | 31 | 89 | 0.019 | 0.012 | 0.0021 |  |  |  | 58.8 | 35.2 | 23.6 |  |  |  | 2.2677e-09
2009-03-31 | 関東地方整備局 | 利根川 | 江戸川 | 右岸 | 55.5 | No.H12-11-15 | 裏のり | B.P15-10 | 17.15 | 17.45 | 36 |  | 2.747 |  |  | 0 | 72 | 24 | 4 | 28 | 0.13 | 0.11 | 0.06 | 0.03 | 4.3333 | 1.56 | [6 empty] | 5.3577e-06 | 9e-06
2009-03-31 | 関東地方整備局 | 利根川 | 江戸川 | 右岸 | 55.5 | No.H12-11-15 | 裏のり | B.k15-2 | 17.3 | 17.8 | 13 | [19 empty] | 2.91e-05
2009-03-31 | 関東地方整備局 | 利根川 | 江戸川 | 右岸 | 55.5 | No.H12-11-15 | 裏のり | B.P15-11 | 19.15 | 19.45 | 12 |  | 2.677 |  |  | 1 | 34 | 56 | 9 | 65 | 0.067 | 0.054 | 0.021 | 0.0061 | 10.9836 | 2.83 | [6 empty] | 4.7052e-07 | 3.721e-07
2009-03-31 | 関東地方整備局 | 利根川 | 江戸川 | 右岸 | 55.5 | No.H12-11-15 | 裏のり | B.P15-12 | 23.15 | 23.45 | 50 |  | 2.757 |  |  | 1 | 94 |  |  | 5 | 0.49 | 0.42 | 0.24 | 0.14 | 3.5 | 1.31 | [6 empty] | 0.00013303 | 0.000196
2009-03-31 | 関東地方整備局 | 利根川 | 江戸川 | 右岸 | 57.1 | 江右岸57.0k天端-12 | 天端 | B.P12-0 | 0.15 | 0.47 |  |  | 2.636 |  |  | 1 | 17 | 61 | 21 | 82 | 0.0296 | 0.0188 | 0.0052 | 0.0017 | 17.4118 | 1.45 | 60.8 | 35.2 | 25.6 |  |  |  | 1.8534e-08 | 2.89e-08
2009-03-31 | 関東地方整備局 | 利根川 | 江戸川 | 右岸 | 57.1 | 江右岸57.0k天端-12 | 天端 | B.P12-1 | 1.15 | 1.97 |  |  | 2.68 |  |  | 0 | 26 | 52 | 22 | 74 | 0.0429 | 0.028 | 0.0042 |  |  |  | 42.3 | 27.1 | 15.2 |  |  |  | 1.13e-08
2009-03-31 | 関東地方整備局 | 利根川 | 江戸川 | 右岸 | 57.1 | 江右岸57.0k天端-12 | 天端 | B.P12-2 | 2.65 | 2.96 |  |  | 2.684 |  |  | 0 | 15 | 60 | 25 | 85 | 0.0277 | 0.0168 | 0.0033 |  |  |  | 55.3 | 33.2 | 22.1 |  |  |  | 6.4624e-09
2009-03-31 | 関東地方整備局 | 利根川 | 江戸川 | 右岸 | 57.1 | 江右岸57.0k天端-12 | 天端 | B.P12-3 | 3.15 | 3.45 |  |  | 2.663 |  |  | 0 | 28 | 53 | 19 | 72 | 0.0436 | 0.031 | 0.0058 | 0.0017 | 25.6471 | 1.93 | 54.1 | 33.2 | 20.9 |  |  |  | 2.3871e-08 | 2.89e-08
2009-03-31 | 関東地方整備局 | 利根川 | 江戸川 | 右岸 | 57.1 | 江右岸57.0k天端-12 | 天端 | B.P12-4 | 4.15 | 4.45 |  |  | 2.669 |  |  | 0 | 30 | 50 | 20 | 70 | 0.0494 | 0.0318 | 0.0052 |  |  |  | 38.6 | 29.4 | 9.2 |  |  |  | 1.8534e-08
2009-03-31 | 関東地方整備局 | 利根川 | 江戸川 | 右岸 | 57.1 | 江右岸57.0k天端-12 | 天端 | B.P12-5 | 5.65 | 6 |  |  | 2.668 |  |  | 0 | 40 | 43 | 17 | 60 | 0.076 | 0.0576 | 0.0105 | 0.0013 | 58.4615 | 4.35 | 33.6 | 29.2 | 4.4 |  |  |  | 9.4427e-08 | 1.69e-08
2009-03-31 | 関東地方整備局 | 利根川 | 江戸川 | 右岸 | 57.1 | 江右岸57.0k天端-12 | 天端 | B.P12-6 | 6.15 | 6.47 |  |  | 2.65 |  |  | 0 | 29 | 47 | 24 | 71 | 0.0452 | 0.0319 | 0.0022 |  |  |  | 48.9 | 31.9 | 17 |  |  |  | 2.5258e-09
2009-03-31 | 関東地方整備局 | 利根川 | 江戸川 | 右岸 | 57.1 | 江右岸57.0k天端-12 | 天端 | B.P12-7 | 7.15 | 7.47 |  |  | 2.664 |  |  | 0 | 30 | 46 | 24 | 70 | 0.0526 | 0.0344 | 0.0022 |  |  |  | 49.9 | 31.1 | 18.8 |  |  |  | 2.5258e-09
2009-03-31 | 関東地方整備局 | 利根川 | 江戸川 | 右岸 | 57.1 | 江右岸57.0k天端-12 | 天端 | B.P12-8 | 8.15 | 84.5 |  |  | 2.661 |  |  | 0 | 21 | 54 | 25 | 79 | 0.0387 | 0.0215 | 0.0029 |  |  |  | 47.8 | 31.1 | 16.7 |  |  |  | 4.7904e-09
2009-03-31 | 関東地方整備局 | 利根川 | 江戸川 | 右岸 | 57.1 | 江右岸57.0k天端-12 | 天端 | B.P12-9 | 9.15 | 9.47 |  |  | 2.686 |  |  | 0 | 51 | 33 | 16 | 49 | 0.141 | 0.081 | 0.0075 | 0.0019 | 74.2105 | 0.903 | [6 empty] | 4.3303e-08 | 3.61e-08
2009-03-31 | 関東地方整備局 | 利根川 | 江戸川 | 右岸 | 57.1 | 江右岸57.0k天端-12 | 天端 | B.P12-95 | 9.8 | 9.97 |  |  | 2.63 |  |  | 0 | 14 | 61 | 25 | 86 | 0.0251 | 0.0163 | 0.0031 |  |  |  | 60.9 | 35.8 | 25.1 |  |  |  | 5.5909e-09
2009-03-31 | 関東地方整備局 | 利根川 | 江戸川 | 右岸 | 57.1 | 江右岸57.0k天端-12 | 天端 | B.P12-10 | 10.15 | 10.48 |  |  | 2.663 |  |  | 0 | 29 | 51 | 20 | 71 | 0.0524 | 0.0351 | 0.0052 |  |  |  | 48.7 | 33.2 | 15.5 |  |  |  | 1.8534e-08
2009-03-31 | 関東地方整備局 | 利根川 | 江戸川 | 右岸 | 57.1 | 江右岸57.0k天端-12 | 天端 | B.P12-11 | 11.15 | 11.58 |  |  | 2.69 |  |  | 1 | 56 | 33 | 10 | 43 | 0.134 | 0.101 | 0.013 | 0.0044 | 30.4545 | 2.32 | [6 empty] | 1.5488e-07 | 1.936e-07
2009-03-31 | 関東地方整備局 | 利根川 | 江戸川 | 右岸 | 57.1 | 江右岸57.0k天端-12 | 天端 | B.P12-115 | 11.65 | 11.85 |  |  | 2.693 |  |  | 0 | 41 | 38 | 21 | 59 | 0.079 | 0.0501 | 0.004 |  |  |  | 36.3 | 27 | 9.3 |  |  |  | 1.0092e-08
2009-03-31 | 関東地方整備局 | 利根川 | 江戸川 | 右岸 | 57.1 | 江右岸57.0k天端-12 | 天端 | B.S12-12 | 12.1 | 13.1 |  | 1.849 | 2.736 | 0.941 | 0.42928 | 0 | 97 | 3 | 0 | 3 | 0.302 | 0.271 | 0.175 | 0.134 | 2.2537 | 1.07 | [6 empty] | 6.3991e-05 | 0.00017956 |  | 9.7089e-05 | CU |  |  | 29.8 | 36.3
2009-03-31 | 関東地方整備局 | 利根川 | 江戸川 | 右岸 | 57.1 | 江右岸57.0k天端-12 | 天端 | B.P12-17 | 17.15 | 17.48 |  |  | 2.624 |  |  | 0 | 33 | 28 | 39 | 67 | 0.0238 | 0.0115 |  |  |  |  | 93.9 | 34.3 | 59.6
2009-03-31 | 関東地方整備局 | 利根川 | 江戸川 | 右岸 | 57.1 | 江右岸57.0k天端-12 | 天端 | B.P12-18 | 18.15 | 18.15 |  |  | 2.732 |  |  | 7 | 72 | 7 | 14 | 21 | 0.481 | 0.366 | 0.18 | 0.0013 | 370 | 54.5 | 46.6 | 22.6 | 24 |  |  |  | 6.8307e-05 | 1.69e-08
2009-03-31 | 関東地方整備局 | 利根川 | 江戸川 | 右岸 | 57.1 | 江右岸57.0k天端-12 | 天端 |  | 18.2 | 18.3 | [20 empty] | 1.81e-08
2009-03-31 | 関東地方整備局 | 利根川 | 江戸川 | 右岸 | 57.1 | 江右岸57.0k天端-12 | 天端 | B.P12-20 | 20.25 | 20.45 |  |  | 2.649 |  |  | 0 | 27 | 48 | 25 | 73 | 0.0453 | 0.0273 | 0.0038 |  |  |  | 37.1 | 24.9 | 12.2 |  |  |  | 8.961e-09
2009-03-31 | 関東地方整備局 | 利根川 | 江戸川 | 右岸 | 57.1 | 江右岸57.0k天端-12 | 天端 | B.P12-23 | 23.15 | 23.45 |  |  | 2.671 |  |  | 0 | 76 | 20 | 4 | 24 | 0.162 | 0.14 | 0.06 | 0.018 | 9 | 3.23 | [6 empty] | 5.3577e-06 | 3.24e-06
2009-03-31 | 関東地方整備局 | 利根川 | 江戸川 | 右岸 | 57.1 | 江右岸57.0k裏-13 | 裏のり | B.P13-1 | 1.15 | 2 |  |  | 2.665 |  |  | 0 | 29 | 55 | 16 | 71 | 0.0553 | 0.0373 | 0.0076 | 0.0016 | 34.5625 | 2.92 | 50.2 | 31.5 | 18.7 |  |  |  | 4.4652e-08 | 2.56e-08
2009-03-31 | 関東地方整備局 | 利根川 | 江戸川 | 右岸 | 57.1 | 江右岸57.0k裏-13 | 裏のり | B.P13-25 | 2.5 | 3 |  |  | 2.746 |  |  | 0 | 91 | 6 | 3 | 9 | 0.304 | 0.269 | 0.16 | 0.09 | 3.3778 | 1.37 | [6 empty] | 5.1993e-05 | 8.1e-05
2009-03-31 | 関東地方整備局 | 利根川 | 江戸川 | 右岸 | 57.1 | 江右岸57.0k裏-13 | 裏のり |  | 4.05 | 4.15 | [20 empty] | 6.77e-06
2009-03-31 | 関東地方整備局 | 利根川 | 江戸川 | 右岸 | 57.1 | 江右岸57.0k裏-13 | 裏のり | B.T13-5 | 5 | 5.8 |  | 1.685 | 2.641 | 1.405 | 1.1532 | 0 | 3 | 69 | 28 | 97 | 0.0205 | 0.0142 | 0.0017 |  |  |  | 52.3 | 30.7 | 21.6 |  |  |  | 1.3898e-09 |  |  |  | UU | [8 empty] | 14.8 | 7.6
2009-03-31 | 関東地方整備局 | 利根川 | 江戸川 | 右岸 | 57.1 | 江右岸57.0k裏-13 | 裏のり | B.P13-7 | 7.15 | 7.5 |  |  | 2.648 |  |  | 0 | 1 | 44 | 55 | 99 | 0.0061 | 0.0041 |  |  |  |  | 69 | 31 | 38
2009-03-31 | 関東地方整備局 | 利根川 | 江戸川 | 右岸 | 57.1 | 江右岸57.0k裏-13 | 裏のり | B.P13-10 | 10.25 | 10.4 |  |  | 2.632 |  |  | 8 | 66 |  |  | 26 | 0.412 | 0.309 | 0.018 | 0.0016 | 257.5 | 28.7 | 44.1 | 31.5 | 12.6 |  |  |  | 3.292e-07 | 2.56e-08
2009-03-31 | 関東地方整備局 | 利根川 | 江戸川 | 右岸 | 57.1 | 江右岸57.0k裏-13 | 裏のり | B.P13-14 | 14.25 | 14.45 |  |  | 2.673 |  |  | 0 | 68 | 21 | 11 | 32 | 0.208 | 0.162 | 0.021 | 0.0038 | 54.7368 | 5.06 | [6 empty] | 4.7052e-07 | 1.444e-07
2009-03-31 | 関東地方整備局 | 利根川 | 江戸川 | 右岸 | 57.1 | 江右岸57.0k裏-13 | 裏のり | B.P13-18 | 18.15 | 18.45 |  |  | 2.738 |  |  | 0 | 84 | 12 | 4 | 16 | 0.291 | 0.245 | 0.11 | 0.0266 | 10.9398 | 3.12 | [6 empty] | 2.1823e-05 | 7.0756e-06
2009-03-31 | 関東地方整備局 | 利根川 | 江戸川 | 右岸 | 57.1 | 江右岸57.1k裏-8 | 裏のり | B.57.1k8-1 | 2 | 2.8 |  | 1.829 | 2.716 | 1.078 | 0.60285 | 0 | 52.6 | 35.1 | 12.3 | 47.4 | 0.102 | 0.0799 | 0.0168 | 0.0028 | 36.4286 | 5.9 | 9999 | 9999 | 0 |  |  | 7.95e-08 | 2.8057e-07 | 7.84e-08 |  | 3.8891e-08 | UU | [8 empty] | 72 | 0
2009-03-31 | 関東地方整備局 | 利根川 | 江戸川 | 右岸 | 57.1 | 江右岸57.1k裏-8 | 裏のり | B.8-P-0 | 2.15 | 2.65 |  |  | 2.741 |  |  | 0 | 49 | 33.1 | 17.9 | 51 | 0.0964 | 0.0731 | 0.0072 |  |  |  | 9999 | 9999 | 0 |  |  |  | 3.9395e-08 |  |  |  | MS
2009-03-31 | 関東地方整備局 | 利根川 | 江戸川 | 右岸 | 57.1 | 江右岸57.1k裏-8 | 裏のり | B.8-P-1 | 3.15 | 3.48 |  |  | 2.659 |  |  | 0 | 18.6 | 51.7 | 29.7 | 81.4 | 0.0337 | 0.0211 | 0.0017 |  |  |  | 58.4 | 30.5 | 27.9 |  |  |  | 1.3898e-09
2009-03-31 | 関東地方整備局 | 利根川 | 江戸川 | 右岸 | 57.1 | 江右岸57.1k裏-8 | 裏のり | B.57.1k8-2 | 5 | 5.8 |  | 1.301 | 2.428 | 3.676 | 10.6231 | 0 | 3.1 | 36.7 | 60.2 | 96.9 | 0.005 | 0.0029 |  |  |  |  | 162.2 | 54.6 | 107.6 | [7 empty] | UU | [8 empty] | 44.9 | 0
2009-03-31 | 関東地方整備局 | 利根川 | 江戸川 | 右岸 | 57.1 | 江右岸57.1k裏-8 | 裏のり | B.57.1k8-3 | 7 | 7.8 |  | 1.536 | 2.668 | 2.082 | 2.9283 | 0 | 1.9 | 30.5 | 67.6 | 98.1 | 0.0035 | 0.0019 |  |  |  |  | 102.6 | 31.5 | 71.1 | [7 empty] | UU | [8 empty] | 25.6 | 0
2009-03-31 | 関東地方整備局 | 利根川 | 江戸川 | 右岸 | 57.1 | 江右岸57.1k裏-8 | 裏のり | B.8-P-2 | 8.15 | 8.45 |  |  | 2.761 |  |  | 0.7 | 88.6 | 2.6 | 8.1 | 10.7 | 0.418 | 0.352 | 0.156 | 0.0434 | 9.6313 | 3.4 | [6 empty] | 4.9031e-05 | 1.8836e-05
2009-03-31 | 関東地方整備局 | 利根川 | 江戸川 | 右岸 | 57.1 | 江右岸57.1k裏-8 | 裏のり |  | 8.5 | 8.8 | [20 empty] | 2.4e-05
2009-03-31 | 関東地方整備局 | 利根川 | 江戸川 | 右岸 | 57.1 | 江右岸57.1k裏-8 | 裏のり | B.8-P-3 | 9.15 | 9.48 |  |  | 2.662 |  |  | 0 | 7.4 | 47 | 45.6 | 92.6 | 0.0111 | 0.0066 |  |  |  |  | 83 | 22 | 61
2009-03-31 | 関東地方整備局 | 利根川 | 江戸川 | 右岸 | 57.1 | 江右岸57.1k裏-8 | 裏のり | B.8-P-4 | 12.15 | 12.45 |  |  | 2.841 |  |  | 1.6 | 83.1 | 8.1 | 7.2 | 15.3 | 0.285 | 0.232 | 0.106 | 0.0126 | 22.619 | 5.3 | [6 empty] | 2.0028e-05 | 1.5876e-06
2009-03-31 | 関東地方整備局 | 利根川 | 江戸川 | 右岸 | 57.1 | 江右岸57.1k裏-8 | 裏のり | B.57.1k8-5 | 12.5 | 13 |  | 1.929 | 2.803 | 0.941 | 0.42928 | 0.2 | 88.3 | 4.2 | 7.3 | 11.5 | 0.363 | 0.315 | 0.139 | 0.0402 | 9.0299 | 3.1 | [6 empty] | 3.7529e-05 | 1.616e-05 |  | 2.1534e-05 | CU |  |  | 91.9 | 28.5
2009-03-31 | 関東地方整備局 | 利根川 | 江戸川 | 右岸 | 57.1 | 江右岸57.1k裏-8 | 裏のり | B.8-P-5 | 13.15 | 13.45 |  |  | 2.684 |  |  | 0.2 | 24.6 | 43.5 | 31.7 | 75.2 | 0.0352 | 0.0187 | 0.0019 |  |  |  | 71.3 | 36.7 | 34.6 |  |  |  | 1.7983e-09
2009-03-31 | 関東地方整備局 | 利根川 | 江戸川 | 右岸 | 57.1 | 江右岸57.1k裏-8 | 裏のり | B.8-P-7 | 15.15 | 15.45 |  |  | 2.838 |  |  | 0 | 81 | 11.5 | 7.5 | 19 | 0.175 | 0.149 | 0.0777 | 0.0172 | 10.1744 | 3.9 | [6 empty] | 9.7523e-06 | 2.9584e-06
2009-03-31 | 関東地方整備局 | 利根川 | 江戸川 | 右岸 | 57.1 | 江右岸57.1k裏-8 | 裏のり | B.8-P-8 | 17.65 | 17.95 |  |  | 2.721 |  |  | 2.4 | 89.9 |  |  | 7.8 | 0.489 | 0.395 | 0.192 | 0.11 | 4.4455 | 1.4 | [6 empty] | 7.9325e-05 | 0.000121
2009-03-31 | 関東地方整備局 | 利根川 | 江戸川 | 右岸 | 57.1 | 江右岸57.1k裏-8 | 裏のり |  | 18 | 18.5 | [20 empty] | 1.3e-05
2009-03-31 | 関東地方整備局 | 利根川 | 江戸川 | 右岸 | 57.1 | 江右岸57.1k裏-8 | 裏のり | B.8-P-9 | 20.15 | 20.45 |  |  | 2.698 |  |  | 0.2 | 73.5 | 15.5 | 10.8 | 26.3 | 0.141 | 0.105 | 0.0437 | 0.0041 | 34.3902 | 10.8 | [6 empty] | 2.5704e-06 | 1.681e-07
2009-03-31 | 関東地方整備局 | 利根川 | 江戸川 | 右岸 | 57.1 | 江右岸57.1k裏-8 | 裏のり | B.8-P-10 | 22.15 | 22.45 |  |  | 2.709 |  |  | 0 | 24.3 | 56.4 | 19.3 | 75.7 | 0.0465 | 0.0332 | 0.0055 |  |  |  | 47.6 | 29.3 | 18.3 |  |  |  | 2.1107e-08
2009-03-31 | 関東地方整備局 | 利根川 | 江戸川 | 右岸 | 58 | H9-R578-4 | 表のり | B.P4-1 | 1.15 | 1.46 |  |  | 2.703 |  |  | 3 | 49 | 32 | 16 | 48 | 0.1524 | 0.0824 | 0.0105 | [9 empty] | 9.4427e-08
2009-03-31 | 関東地方整備局 | 利根川 | 江戸川 | 右岸 | 58 | H9-R578-4 | 表のり | B.P4-2 | 2.15 | 2.45 |  |  | 2.718 |  |  | 0 | 44 | 38 | 18 | 56 | 0.089 | 0.0619 | 0.0064 | [9 empty] | 2.9986e-08
2009-03-31 | 関東地方整備局 | 利根川 | 江戸川 | 右岸 | 58 | H9-R578-4 | 表のり | B.P4-3 | 3.15 | 3.46 |  |  | 2.716 |  |  | 0 | 49 | 37 | 14 | 51 | 0.1046 | 0.0735 | 0.012 | 0.002 | 52.3 | 5.96 | [6 empty] | 1.2867e-07 | 4e-08
2009-03-31 | 関東地方整備局 | 利根川 | 江戸川 | 右岸 | 58 | H9-R578-4 | 表のり | B.S4-1 | 4 | 5 |  | 1.8 | 2.698 | 1.01 | 0.51259 | 0 | 38 | 42 | 20 | 62 | 0.0704 | 0.053 | 0.005 | 0.002 | 35.2 | 5.96 | [5 empty] | 3.88e-08 | 1.6924e-08 | 4e-08 |  | 1.0989e-08 | CU |  |  | 34.7 | 18.1
2009-03-31 | 関東地方整備局 | 利根川 | 江戸川 | 右岸 | 58 | H9-R578-4 | 表のり | B.P4-5 | 5.15 | 5.45 |  |  | 2.76 |  |  | 0 | 66 | 24 | 10 | 34 | 0.2517 | 0.1656 | 0.042 | 0.0052 | 48.4038 | 3.17 | [6 empty] | 2.3446e-06 | 2.704e-07
2009-03-31 | 関東地方整備局 | 利根川 | 江戸川 | 右岸 | 58 | H9-R578-4 | 表のり | B.P4-6 | 6.15 | 6.45 |  |  | 2.779 |  |  | 4 | 84 | 7 | 5 | 12 | 0.4157 | 0.3479 | 0.138 | 0.0506 | 8.2154 | 2.47 | [6 empty] | 3.6906e-05 | 2.5604e-05
2009-03-31 | 関東地方整備局 | 利根川 | 江戸川 | 右岸 | 58 | H9-R578-4 | 表のり | B.P4-7 | 7.15 | 7.48 |  |  | 2.81 |  |  | 2 | 92 | 5 | 1 | 6 | 0.4039 | 0.3553 | 0.23 | 0.1454 | 2.7779 | 1.32 | [6 empty] | 0.00012054 | 0.00021141
2009-03-31 | 関東地方整備局 | 利根川 | 江戸川 | 右岸 | 58 | H9-R578-4 | 表のり |  | 10 | 1050 | [20 empty] | 2.57e-05
2009-03-31 | 関東地方整備局 | 利根川 | 江戸川 | 右岸 | 58 | H9-R578-4 | 表のり | B.P4-10 | 10.15 | 10.45 |  |  | 2.787 |  |  | 4 | 90 | 5 | 1 | 6 | 0.4441 | 0.3785 | 0.24 | 0.1304 | 3.4057 | 1.47 | [6 empty] | 0.00013303 | 0.00017004
2009-03-31 | 関東地方整備局 | 利根川 | 江戸川 | 右岸 | 58 | H9-R578-4 | 表のり | B.S4-3 | 12 | 13 |  | 1.67 | 2.597 | 1.42 | 1.1832 | 0 | 2 | 56 | 42 | 98 | 0.0097 | 0.007 |  |  |  |  | 66.8 | 30.6 | 36.2 | [7 empty] | UU | [8 empty] | 62.9 | 0.4
2009-03-31 | 関東地方整備局 | 利根川 | 江戸川 | 右岸 | 58 | H9-R578-4 | 表のり | B.P4-14 | 14.15 | 14.45 |  |  | 2.661 |  |  | 0 | 5 | 66 | 29 | 95 | 0.0239 | 0.0156 |  |  |  |  | 61 | 32.6 | 28.4
2009-03-31 | 関東地方整備局 | 利根川 | 江戸川 | 右岸 | 58 | H9-R578-4 | 表のり | B.P4-15 | 15.15 | 15.45 |  |  | 2.367 |  |  | 0 | 1 | 33 | 66 | 99 | 0.0023
2009-03-31 | 関東地方整備局 | 利根川 | 江戸川 | 右岸 | 58 | H9-R578-4 | 表のり | B.P4-17 | 17.15 | 17.5 |  |  | 2.623 |  |  | 0 | 3 | 35 | 62 | 97 | 0.0048 | 0.002 |  |  |  |  | 96.6 | 39.4 | 57.2
2009-03-31 | 関東地方整備局 | 利根川 | 江戸川 | 右岸 | 58 | H9-R578-4 | 表のり | B.P4-18 | 19.15 | 19.53 |  |  | 2.709 |  |  | 0 | 55 | 20 | 25 | 45 | 0.1969 | 0.1105 | 0.002 | [9 empty] | 2.0253e-09
2009-03-31 | 関東地方整備局 | 利根川 | 江戸川 | 右岸 | 58 | H9-R578-5 | 天端 | B.P5-1 | 1.15 | 1.48 |  |  | 2.712 |  |  | 0 | 14 | 67 | 19 | 86 | 0.05 | 0.0388 | 0.0058 |  |  |  | 48.8 | 30.4 | 18.4 |  |  |  | 2.3871e-08
2009-03-31 | 関東地方整備局 | 利根川 | 江戸川 | 右岸 | 58 | H9-R578-5 | 天端 | B.P5-2 | 2.15 | 2.45 |  |  | 2.814 |  |  | 2 | 93 | 4 | 1 | 5 | 0.4315 | 0.3658 | 0.205 | 0.1392 | 3.0999 | 1.2 | [6 empty] | 9.2328e-05 | 0.00019377
2009-03-31 | 関東地方整備局 | 利根川 | 江戸川 | 右岸 | 58 | H9-R578-5 | 天端 | B.P5-3 | 3.15 | 3.45 |  |  | 2.767 |  |  | 2 | 82 | 10 | 6 | 16 | 0.3557 | 0.2967 | 0.102 | 0.0189 | 18.8201 | 3.9 | [6 empty] | 1.832e-05 | 3.5721e-06
2009-03-31 | 関東地方整備局 | 利根川 | 江戸川 | 右岸 | 58 | H9-R578-5 | 天端 | B.P5-4 | 4.15 | 4.54 |  |  | 2.724 |  |  | 3 | 93 | 4 | 0 | 4 | 0.4181 | 0.3628 | 0.2205 | 0.1351 | 3.0947 | 1.4 | [6 empty] | 0.00010931 | 0.00018252
2009-03-31 | 関東地方整備局 | 利根川 | 江戸川 | 右岸 | 58 | H9-R578-5 | 天端 | B.P5-5 | 5.15 | 5.48 |  |  | 2.609 |  |  | 1 | 96 | 3 | 0 | 3 | 0.4528 | 0.388 | 0.26 | 0.1693 | 2.6745 | 1.19 | [6 empty] | 0.00016014 | 0.00028662
2009-03-31 | 関東地方整備局 | 利根川 | 江戸川 | 右岸 | 58 | H9-R578-5 | 天端 | B.S5-1 | 6 | 7 |  | 1.85 | 2.794 | 0.9 | 0.38368 | 0 | 86 | 11 | 3 | 14 | 0.3287 | 0.285 | 0.118 | 0.0484 | 6.7913 | 1.87 | [5 empty] | 2.05e-05 | 2.5677e-05 | 2.3426e-05 |  | 2.2801e-05 | CU |  |  | 102.5 | 37.4
2009-03-31 | 関東地方整備局 | 利根川 | 江戸川 | 右岸 | 58 | H9-R578-5 | 天端 | B.P5-7 | 7.15 | 7.5 |  |  | 2.747 |  |  | 2 | 92 | 5 | 1 | 6 | 0.373 | 0.3286 | 0.18 | 0.1162 | 3.21 | 1.35 | [6 empty] | 6.8307e-05 | 0.00013502
2009-03-31 | 関東地方整備局 | 利根川 | 江戸川 | 右岸 | 58 | H9-R578-5 | 天端 | B.P5-8 | 8.15 | 8.45 |  |  | 2.749 |  |  | 0 | 71 | 20 | 9 | 29 | 0.2809 | 0.2031 | 0.05 | 0.0076 | 36.9605 | 2.89 | [6 empty] | 3.5117e-06 | 5.776e-07
2009-03-31 | 関東地方整備局 | 利根川 | 江戸川 | 右岸 | 58 | H9-R578-5 | 天端 | B.P5-9 | 9.15 | 9.45 |  |  | 2.703 |  |  | 2 | 78 | 14 | 6 |  | 0.36 | 0.2975 | 0.076 | 0.018 | 20 | 3.27 | [6 empty] | 9.265e-06 | 3.24e-06
2009-03-31 | 関東地方整備局 | 利根川 | 江戸川 | 右岸 | 58 | H9-R578-5 | 天端 | B.P5-10 | 10.15 | 10.45 |  |  | 2.771 |  |  | 1 | 85 | 8 | 6 | 14 | 0.3599 | 0.3048 | 0.11 | 0.0252 | 14.2817 | 3.49 | [6 empty] | 2.1823e-05 | 6.3504e-06
2009-03-31 | 関東地方整備局 | 利根川 | 江戸川 | 右岸 | 58 | H9-R578-5 | 天端 | B.P5-12 | 12.15 | 12.45 |  |  | 2.848 |  |  | 2 | 93 | 4 | 1 | 5 | 0.4132 | 0.3503 | 0.19 | 0.134 | 3.0836 | 1.1 | [6 empty] | 7.7423e-05 | 0.00017956
2009-03-31 | 関東地方整備局 | 利根川 | 江戸川 | 右岸 | 58 | H9-R578-5 | 天端 | B.S5-2 | 14 | 15 |  | 1.85 | 2.654 | 0.95 | 0.43968 | 0 | 30 | 47 | 23 | 70 | 0.0543 | 0.0362 | 0.0038 |  |  |  | 51.7 | 30.6 | 21.1 |  |  |  | 8.961e-09 |  |  |  | UU | [8 empty] | 72.6 | 2.2
2009-03-31 | 関東地方整備局 | 利根川 | 江戸川 | 右岸 | 58 | H9-R578-5 | 天端 | B.P5-17 | 17.15 | 17.46 |  |  | 2.657 |  |  | 0 | 5 | 69 | 26 | 95 | 0.037 | 0.0025 |  |  |  |  | 61.2 | 31.6 | 29.6
2009-03-31 | 関東地方整備局 | 利根川 | 江戸川 | 右岸 | 58 | H9-R578-5 | 天端 | B.P5-18 | 18.15 | 18.45 |  |  | 2.187 |  |  | 0 | 3 | 50 | 47 | 97 | 0.0158 | 0.0079
2009-03-31 | 関東地方整備局 | 利根川 | 江戸川 | 右岸 | 58 | H9-R578-5 | 天端 | B.S5-3 | 19 | 19.85 |  |  | 2.642 |  |  | 0 | 11 | 38 | 51 | 89 | 0.0082 | 0.005 |  |  |  |  | 87.8 | 35.5 | 52.3
2009-03-31 | 関東地方整備局 | 利根川 | 江戸川 | 右岸 | 58 | H9-R578-5 | 天端 | B.P5-22 | 22.15 | 22.48 |  |  | 2.684 |  |  | 0 | 52 |  |  | 48 | 0.1754 | 0.0903 | 0.002 |  |  |  | 54.9 | 25.4 | 29.5 |  |  |  | 2.0253e-09
2009-03-31 | 関東地方整備局 | 利根川 | 江戸川 | 右岸 | 58 | H9-R578-6 | 裏のり | B.P6-1 | 1.15 | 1.47 |  |  | 2.665 |  |  | 0 | 20 | 51 | 29 | 80 | 0.0461 | 0.0278 | 0.0025 |  |  |  | 44.9 | 27.3 | 17.6 |  |  |  | 3.3965e-09
2009-03-31 | 関東地方整備局 | 利根川 | 江戸川 | 右岸 | 58 | H9-R578-6 | 裏のり | B.P6-2 | 2.15 | 2.45 |  |  | 2.81 |  |  | 1 | 86 | 8 | 5 | 13 | 0.3704 | 0.3223 | 0.138 | 0.0449 | 8.2494 | 2.84 | [6 empty] | 3.6906e-05 | 2.016e-05
2009-03-31 | 関東地方整備局 | 利根川 | 江戸川 | 右岸 | 58 | H9-R578-6 | 裏のり | B.P6-3 | 3.15 | 3.49 |  |  | 2.719 |  |  | 0 | 96 | 4 | 0 | 4 | 0.3667 | 0.3293 | 0.205 | 0.1519 | 2.4141 | 1.2 | [6 empty] | 9.2328e-05 | 0.00023074
2009-03-31 | 関東地方整備局 | 利根川 | 江戸川 | 右岸 | 58 | H9-R578-6 | 裏のり | B.S6-1 | 4 | 5 |  | 1.9 | 2.765 | 0.83 | 0.31245 | 0 | 97 | 3 | 0 | 3 | 0.4742 | 0.4059 | 0.25 | 0.1601 | 2.9619 | 1.21 | [5 empty] | 3e-05 | 0.00014623 | 0.00025632 |  | 0.00015663 | CU |  |  | 125.8 | 26.9
2009-03-31 | 関東地方整備局 | 利根川 | 江戸川 | 右岸 | 58 | H9-R578-6 | 裏のり | B.P6-6 | 6.15 | 6.45 |  |  | 2.76 |  |  | 2 | 78 | 14 | 6 |  | 0.3482 | 0.286 | 0.078 | 0.0204 | 17.0686 | 2.59 | [6 empty] | 9.8397e-06 | 4.1616e-06
2009-03-31 | 関東地方整備局 | 利根川 | 江戸川 | 右岸 | 58 | H9-R578-6 | 裏のり | B.P6-11 | 11.15 | 11.46 |  |  | 2.667 |  |  | 0 | 31 | 42 | 27 | 69 | 0.0573 | 0.0396 | 0.002 |  |  |  | 39 | 27.6 | 11.4 |  |  |  | 2.0253e-09
2009-03-31 | 関東地方整備局 | 利根川 | 江戸川 | 右岸 | 58 | H9-R578-6 | 裏のり | B.P6-14 | 14.15 | 14.47 |  |  | 2.646 |  |  | 0 | 6 | 61 | 33 | 94 | 0.0262 | 0.0143 |  |  |  |  | 58.8 | 32.5 | 26.3
2009-03-31 | 関東地方整備局 | 利根川 | 江戸川 | 右岸 | 58 | H9-R578-6 | 裏のり | B.S6-3 | 15 | 16 |  | 1.42 | 2.353 | 2.19 | 3.2926 | 0 | 1 | 23 | 76 | 99 | 0.0018 | [15 empty] | UU | [8 empty] | 96.2 | 1
2009-03-31 | 関東地方整備局 | 利根川 | 江戸川 | 右岸 | 58 | H9-R578-6 | 裏のり | B.P6-16 | 16.15 | 16.51 |  |  | 2.615 |  |  | 0 | 27 | 36 | 37 | 73 | 0.033 | 0.0159 |  |  |  |  | 78 | 29.6 | 48.4
2009-03-31 | 関東地方整備局 | 利根川 | 江戸川 | 右岸 | 58 | H9-R578-6 | 裏のり | B.P6-19 | 19.15 | 19.5 |  |  | 2.711 |  |  | 0 | 62 | 20 | 18 | 38 | 0.2284 | 0.1483 | 0.0072 |  |  |  | 46.3 | 22.4 | 23.9 |  |  |  | 3.9395e-08
2009-03-31 | 関東地方整備局 | 利根川 | 江戸川 | 右岸 | 58 | 右岸57.8裏-NO.14 |  | B.P14-2 | 2.15 | 2.45 |  |  | 2.653 |  |  | 0 | 22 | 51 | 27 | 78 | 0.0335 | 0.0219 | 0.0018 |  |  |  | 49 | 30.6 | 18.4 |  |  |  | 1.5866e-09
2009-03-31 | 関東地方整備局 | 利根川 | 江戸川 | 右岸 | 58 | 右岸57.8裏-NO.14 |  | B.T14-3 | 3 | 3.82 |  | 1.666 | 2.69 | 1.387 | 1.1178 | 0 | 24 | 56 | 20 | 76 | 0.0443 | 0.0318 | 0.0048 |  |  |  | 46.1 | 32.7 | 13.4 |  |  |  | 1.5397e-08 |  |  |  | UU | [8 empty] | 14.7 | 7.3
2009-03-31 | 関東地方整備局 | 利根川 | 江戸川 | 右岸 | 58 | 右岸57.8裏-NO.14 |  | B.P14-5 | 5.25 | 5.46 |  |  | 2.699 |  |  | 2 | 71 | 17 | 10 | 27 | 0.206 | 0.168 | 0.037 | 0.0046 | 44.7826 | 9.41 | [6 empty] | 1.7479e-06 | 2.116e-07
2009-03-31 | 関東地方整備局 | 利根川 | 江戸川 | 右岸 | 58 | 右岸57.8裏-NO.14 |  | B.T14-7 | 7 | 7.85 |  | 1.485 | 2.519 | 2.098 | 2.9808 | 0 | 22 | 48 | 30 | 78 | 0.0266 | 0.0152 | 0.0019 |  |  |  | 84.8 | 59.3 | 25.5 |  |  |  | 1.7983e-09 |  |  |  | UU | [8 empty] | 19.5 | 12.1
2009-03-31 | 関東地方整備局 | 利根川 | 江戸川 | 右岸 | 58 | 右岸57.8裏-NO.14 |  | B.P14-10 | 10.2 | 10.46 |  |  | 2.682 |  |  | 1 | 80 | 13 | 6 | 19 | 0.493 | 0.388 | 0.078 | 0.0133 | 37.0677 | 5.35 | [6 empty] | 9.8397e-06 | 1.7689e-06
2009-03-31 | 関東地方整備局 | 利根川 | 江戸川 | 右岸 | 58 | 右岸57.8裏-NO.14 |  | B.S14-12 | 11.5 | 12.7 |  | 1.841 | 2.797 | 1.085 | 0.61261 | 0 | 83 | 14 | 3 | 17 | 0.223 | 0.19 | 0.095 | 0.0222 | 10.045 | 3.49 | [6 empty] | 1.5538e-05 | 4.9284e-06 |  | 6.3585e-06 | CU |  |  | 22.9 | 29.5
2009-03-31 | 関東地方整備局 | 利根川 | 江戸川 | 右岸 | 58 | 右岸57.8裏-NO.14 |  | B.S14-12 | 11.5 | 12.7 | [26 empty] | CU |  |  | 0 | 35.7
2009-03-31 | 関東地方整備局 | 利根川 | 江戸川 | 右岸 | 58 | 右岸57.8裏-NO.14 |  | B.P14-12 | 12.15 | 12.45 |  |  | 2.743 |  |  | 0 | 80 | 16 | 4 | 20 | 0.202 | 0.171 | 0.07 | 0.0177 | 11.4124 | 3.8 | [6 empty] | 7.6576e-06 | 3.1329e-06
2009-03-31 | 関東地方整備局 | 利根川 | 江戸川 | 右岸 | 58 | 右岸57.8裏-NO.14 |  | B.P14-14 | 14.15 | 14.45 |  |  | 2.653 |  |  | 0 | 20 | 34 | 46 | 80 | 0.0114 | 0.0059 |  |  |  |  | 60.2 | 20.3 | 39.9
2009-03-31 | 関東地方整備局 | 利根川 | 江戸川 | 右岸 | 58 | 右岸57.8裏-NO.14 |  | B.P14-17 | 17.15 | 17.45 |  |  | 2.678 |  |  | 0 | 84 | 12 | 4 | 16 | 0.276 | 0.227 | 0.108 | 0.0215 | 12.8372 | 3.62 | [6 empty] | 2.0914e-05 | 4.6225e-06
2009-03-31 | 関東地方整備局 | 利根川 | 江戸川 | 右岸 | 58 | 堤外小段(R58.0)本孔 | 表のり | B.堤外小段(R58.0)-1 | 2 | 2.9 |  | 1.538 | 2.779 | 1.114 | 0.65396 | 0 | 82 | 15 | 3 | 18 | 0.28 | 0.25 | 0.086 | 0.031 | 9.0323 | 2.5 | [5 empty] | 1.28e-06 | 1.2338e-05 | 9.61e-06 |  | 1.8448e-05 | CU |  |  | 2.5 | 37.2
2009-03-31 | 関東地方整備局 | 利根川 | 江戸川 | 右岸 | 58 | 堤外小段(R58.0)本孔 | 表のり | B.D堤外小段(R58.0)-1 | 6.15 | 6.45 |  |  | 2.704 |  |  | 0 | 70 | 23 | 7 | 30 | 0.2 | 0.16 | 0.034 | 0.0089 | 22.4719 | 3.3 | [6 empty] | 1.4369e-06 | 7.921e-07
2009-03-31 | 関東地方整備局 | 利根川 | 江戸川 | 右岸 | 58 | 堤外小段(R58.0)本孔 | 表のり | B.堤外小段(R58.0)-4 | 6.7 | 7.6 |  | 1.818 | 2.695 | 1.072 | 0.59456 | 0 | 33 | 43 | 24 | 67 | 0.059 | 0.04 | 0.0032 |  |  |  | 44.3 | 32 | 12.3 |  |  | 6.79e-08 | 6.0177e-09 |  |  |  | CU |  |  | 14.8 | 40
2009-03-31 | 関東地方整備局 | 利根川 | 江戸川 | 右岸 | 58 | 堤外小段(R58.0)本孔 | 表のり | B.D堤外小段(R58.0)-2 | 10.15 | 10.45 |  |  | 2.711 |  |  | 0 | 84 | 13 | 3 | 16 | 0.3 | 0.27 | 0.11 | 0.035 | 8.5714 | 3.4 | [6 empty] | 2.1823e-05 | 1.225e-05
2009-03-31 | 関東地方整備局 | 利根川 | 江戸川 | 右岸 | 58 | 堤内小段(R58.0)本孔 | 裏のり | B.堤内小段(R58.0)-2 | 3 | 3.55 |  | 1.809 | 2.783 | 0.983 | 0.479 | 0 | 87 | 10 | 3 | 13 | 0.33 | 0.29 | 0.16 | 0.049 | 6.7347 | 3 | [5 empty] | 3.29e-06 | 5.1993e-05 | 2.401e-05 |  | 3.1633e-05 | CU |  |  | 44.9 | 21.2
2009-03-31 | 関東地方整備局 | 利根川 | 江戸川 | 右岸 | 58 | 堤内小段(R58.0)本孔 | 裏のり | B.堤内小段(R58.0)-3 | 4 | 4.35 |  |  | 2.786 |  |  | 0 | 68 | 23 | 9 | 32 | 0.25 | 0.19 | 0.025 | 0.006 | 41.6667 | 2.7 | [6 empty] | 7.0474e-07 | 3.6e-07
2009-03-31 | 関東地方整備局 | 利根川 | 江戸川 | 右岸 | 58 | 堤内小段(R58.0)本孔 | 裏のり | B.D堤内小段(R58.0)-1 | 5.15 | 5.47 |  |  | 2.698 |  |  | 8 | 56 | 21 | 15 | 36 | 0.36 | 0.22 | 0.0093 | 0.002 | 180 | 1.9 | 24.7 | 15.9 | 8.8 |  |  |  | 7.1281e-08 | 4e-08
2009-03-31 | 関東地方整備局 | 利根川 | 江戸川 | 右岸 | 58 | 堤内小段(R58.0)本孔 | 裏のり | B.堤内小段(R58.0)-4 | 7 | 7.4 |  | 1.856 | 2.752 | 0.909 | 0.39345 | 0 | 55 | 31 | 14 | 45 | 0.14 | 0.094 | 0.0105 | 0.0025 | 56 | 2.6 | [5 empty] | 1.56e-06 | 9.4427e-08 | 6.25e-08 |  | 1.2424e-08
2009-03-31 | 関東地方整備局 | 利根川 | 江戸川 | 右岸 | 58 | 堤内小段(R58.0)本孔 | 裏のり | B.D堤内小段(R58.0)-2 | 8.15 | 8.48 |  |  | 2.705 |  |  | 0 | 66 | 24 | 10 | 34 | 0.14 | 0.12 | 0.02 | 0.005 | 28 | 4 | [6 empty] | 4.2023e-07 | 2.5e-07
2009-03-31 | 関東地方整備局 | 利根川 | 江戸川 | 右岸 | 58 | 堤内小段(R58.0)本孔 | 裏のり | B.D堤内小段(R58.0)-3 | 11.15 | 11.45 |  |  | 2.685 |  |  | 0 | 2 | 42 | 56 | 98 | 0.0064 | 0.0036 |  |  |  |  | 59.8 | 30.1 | 29.7
2009-03-31 | 関東地方整備局 | 利根川 | 江戸川 | 右岸 | 58 | 天端(R58.0)本孔 | 天端 | B.D天端(R58.0)-1 | 2.15 | 2.46 |  |  | 2.782 |  |  | 0 | 40 | 33 | 27 | 60 | 0.075 | 0.041 | 0.0016 |  |  |  | 46.8 | 24.6 | 22.2 |  |  |  | 1.2077e-09
2009-03-31 | 関東地方整備局 | 利根川 | 江戸川 | 右岸 | 58 | 天端(R58.0)本孔 | 天端 | B.D天端(R58.0)-2 | 4.15 | 4.48 |  |  | 2.767 |  |  | 2 | 84 | 11 | 3 | 14 | 0.32 | 0.28 | 0.12 | 0.038 | 8.4211 | 2.7 | [6 empty] | 2.6697e-05 | 1.444e-05
2009-03-31 | 関東地方整備局 | 利根川 | 江戸川 | 右岸 | 58 | 天端(R58.0)本孔 | 天端 | B.D天端(R58.0)-3 | 6.15 | 6.45 |  |  | 2.723 |  |  | 0 | 88 | 9 | 3 | 12 | 0.33 | 0.28 | 0.14 | 0.052 | 6.3462 | 2.2 | [6 empty] | 3.8157e-05 | 2.704e-05
2009-03-31 | 関東地方整備局 | 利根川 | 江戸川 | 右岸 | 58 | 天端(R58.0)本孔 | 天端 | B.D天端(R58.0)-4 | 8.15 | 8.45 |  |  | 2.67 |  |  | 0 | 32 | 35 | 33 | 68 | 0.044 | 0.023 |  |  |  |  | 41 | 23.6 | 17.4
2009-03-31 | 関東地方整備局 | 利根川 | 江戸川 | 右岸 | 58 | 天端(R58.0)本孔 | 天端 | B.D天端(R58.0)-5 | 13.15 | 13.45 |  |  | 2.689 |  |  | 0 | 41 | 35 | 24 | 59 | 0.081 | 0.043 | 0.0029 |  |  |  | 40.6 | 27.6 | 13 |  |  |  | 4.7904e-09
2009-03-31 | 関東地方整備局 | 利根川 | 江戸川 | 右岸 | 58.3 | 堤外小段(R58.3)本孔 | 表のり | B.堤外小段(R58.3)-1 | 2 | 3 |  | 1.633 | 2.772 | 1.473 | 1.2924 | 0 | 35 | 52 | 13 | 65 | 0.068 | 0.054 | 0.013 | 0.003 | 22.6667 | 3.6 | [5 empty] | 2.78e-06 | 1.5488e-07 | 9e-08 |  | 8.6244e-08 | CU |  |  | 24.1 | 14.7
2009-03-31 | 関東地方整備局 | 利根川 | 江戸川 | 右岸 | 58.3 | 堤外小段(R58.3)本孔 | 表のり | B.D堤外(R58.3)-1 | 2.15 | 2.46 |  |  | 2.67 |  |  | 0 | 24 | 44 | 32 | 76 | 0.033 | 0.018 |  |  |  |  | 74.9 | 30.6 | 44.3
2009-03-31 | 関東地方整備局 | 利根川 | 江戸川 | 右岸 | 58.3 | 堤外小段(R58.3)本孔 | 表のり | B.D堤外小段(R58.3)-1 | 3.15 | 3.45 |  |  | 2.699 |  |  | 4 | 28 | 46 | 22 | 68 | 0.054 | 0.035 | 0.0039 |  |  |  | 49.1 | 26.9 | 22.2 |  |  |  | 9.5169e-09
2009-03-31 | 関東地方整備局 | 利根川 | 江戸川 | 右岸 | 58.3 | 堤外小段(R58.3)本孔 | 表のり | B.D堤外(R58.3)-2 | 4.15 | 34.45 |  |  | 2.658 |  |  | 0 | 6 | 59 | 35 | 94 | 0.025 | 0.015 |  |  |  |  | 43.1 | 27.9 | 15.2
2009-03-31 | 関東地方整備局 | 利根川 | 江戸川 | 右岸 | 58.3 | 堤外小段(R58.3)本孔 | 表のり | B.堤外小段(R58.3)-2 | 4.8 | 5.55 |  | 1.857 | 2.76 | 0.898 | 0.38153 | 0 | 60 | 29 | 11 | 40 | 0.15 | 0.11 | 0.019 | 0.0045 | 33.3333 | 2.9 | [5 empty] | 3.65e-07 | 3.7314e-07 | 2.025e-07 |  | 6.7986e-08 | CU |  |  | 17 | 37.6
2009-03-31 | 関東地方整備局 | 利根川 | 江戸川 | 右岸 | 58.3 | 堤外小段(R58.3)本孔 | 表のり | B.D堤外小段(R58.3)-2 | 8.15 | 8.47 |  |  | 2.704 |  |  | 0 | 27 | 44 | 29 | 73 | 0.039 | 0.024 | 0.0012 |  |  |  | 48.3 | 28.2 | 20.1 |  |  |  | 6.201e-10
2009-03-31 | 関東地方整備局 | 利根川 | 江戸川 | 右岸 | 58.3 | 堤外小段(R58.3)本孔 | 表のり | B.堤外小段(R58.3)-3 | 9.7 | 10.7 |  | 1.822 | 2.698 | 1.045 | 0.55803 | 0 | 33 | 44 | 23 | 67 | 0.056 | 0.035 | 0.0035 |  |  |  | 34.7 | 24 | 10.7 |  |  |  | 7.4064e-09 |  |  |  | UU | [8 empty] | 57.9 | 0
2009-03-31 | 関東地方整備局 | 利根川 | 江戸川 | 右岸 | 58.3 | 堤内(R58.3)本孔 | 裏のり | B.D堤内(R58.3)-1 | 3.15 | 3.47 |  |  | 2.669 |  |  | 0 | 53 | 35 | 12 | 47 | 0.13 | 0.086 | 0.013 | 0.0038 | 34.2105 | 2 | 30.7 | 22 | 8.7 |  |  |  | 1.5488e-07 | 1.444e-07
2009-03-31 | 関東地方整備局 | 利根川 | 江戸川 | 右岸 | 58.3 | 堤内(R58.3)本孔 | 裏のり | B.堤内P1 | 7.15 | 7.45 |  |  | 2.733 |  |  | 16 | 73 | 8 | 3 |  | 0.8 | 0.64 | 0.21 | 0.068 | 11.7647 | 2.7 | [6 empty] | 9.763e-05 | 4.624e-05
2009-03-31 | 関東地方整備局 | 利根川 | 江戸川 | 右岸 | 58.3 | 堤内(R58.3)本孔 | 裏のり | B.D堤内(R58.3)-3 | 8.15 | 8.45 |  |  | 2.703 |  |  | 0 | 91 | 7 | 2 | 9 | 0.42 | 0.36 | 0.2 | 0.093 | 4.5161 | 1.7 | [6 empty] | 8.7194e-05 | 8.649e-05
2009-03-31 | 関東地方整備局 | 利根川 | 江戸川 | 右岸 | 58.3 | 堤内(R58.3)本孔 | 裏のり |  | 9 | 9.5 | [20 empty] | 2.26e-06
2009-03-31 | 関東地方整備局 | 利根川 | 江戸川 | 右岸 | 58.3 | 堤内(R58.3)本孔 | 裏のり | B.D堤内(R58.3)-4 | 10.15 | 10.47 |  |  | 2.675 |  |  | 0 | 64 | 31 | 5 | 36 | 0.14 | 0.12 | 0.037 | 0.012 | 11.6667 | 2.3 | 9999 | 9999 | 0 |  |  |  | 1.7479e-06 | 1.44e-06
2009-03-31 | 関東地方整備局 | 利根川 | 江戸川 | 右岸 | 58.3 | 堤内(R58.3)本孔 | 裏のり | B.堤内(R58.3)-1 | 15.15 | 15.85 |  | 1.542 | 2.681 | 2.15 | 3.155 | 0 | 21 | 38 | 41 | 79 | 0.021 | 0.01 |  |  |  |  | 85.1 | 32.6 | 52.5 | [7 empty] | UU | [8 empty] | 73.5 | 0
2009-03-31 | 関東地方整備局 | 利根川 | 江戸川 | 右岸 | 58.3 | 堤内(R58.3)本孔 | 裏のり | B.D堤内(R58.3)-5 | 24.15 | 24.45 |  |  | 2.714 |  |  | 0 | 86 | 10 | 4 | 14 | 0.35 | 0.3 | 0.14 | 0.047 | 7.4468 | 2.7 | [6 empty] | 3.8157e-05 | 2.209e-05
2009-03-31 | 関東地方整備局 | 利根川 | 江戸川 | 右岸 | 58.3 | 堤内小段(R58.3)本孔 | 裏のり | B.堤内小段(R58.3)-1 | 2 | 2.45 |  | 1.862 | 2.747 | 0.875 | 0.35729 | 0 | 60 | 28 | 12 | 40 | 0.15 | 0.11 | 0.017 | 0.0034 | 44.1176 | 3.5 | 9999 | 9999 | 0 |  |  |  | 2.8837e-07 | 1.156e-07 |  | 3.2374e-08 | CU |  |  | 34.1 | 37.7
2009-03-31 | 関東地方整備局 | 利根川 | 江戸川 | 右岸 | 58.3 | 堤内小段(R58.3)本孔 | 裏のり | B.堤内小段(R58.3)-2 | 4.2 | 5 |  |  | 2.699 |  |  | 0 | 47 | 39 | 14 | 53 | 0.1 | 0.066 | 0.0115 | 0.0025 | 40 | 2.4 | [6 empty] | 1.1658e-07 | 6.25e-08
2009-03-31 | 関東地方整備局 | 利根川 | 江戸川 | 右岸 | 58.3 | 堤内小段(R58.3)本孔 | 裏のり | B.堤内小段(R58.3)-3 | 6 | 7 |  | 1.816 | 2.687 | 1.039 | 0.55008 | 0 | 45 | 32 | 23 | 55 | 0.099 | 0.055 | 0.0035 | [8 empty] | 1.28e-07 | 7.4064e-09 |  |  |  | CU |  |  | 29.4 | 18.4
2009-03-31 | 関東地方整備局 | 利根川 | 江戸川 | 右岸 | 58.3 | 堤内小段(R58.3)本孔 | 裏のり | B.D堤内小段(R58.3)-1 | 8.15 | 8.47 |  |  | 2.703 |  |  | 0 | 67 | 25 | 8 | 33 | 0.2 | 0.16 | 0.027 | 0.0076 | 26.3158 | 2.5 | [6 empty] | 8.4231e-07 | 5.776e-07
2009-03-31 | 関東地方整備局 | 利根川 | 江戸川 | 右岸 | 58.3 | 堤内小段(R58.3)本孔 | 裏のり | B.D堤内小段(R58.3)-2 | 9.15 | 9.45 |  |  | 2.719 |  |  | 0 | 81 | 15 | 4 | 19 | 0.34 | 0.29 | 0.085 | 0.022 | 15.4545 | 5.1 | [6 empty] | 1.2008e-05 | 4.84e-06
2009-03-31 | 関東地方整備局 | 利根川 | 江戸川 | 右岸 | 58.3 | 堤内小段(R58.3)本孔 | 裏のり | B.堤内小段(R58.3)-4 | 11.6 | 12.6 |  | 1.805 | 2.699 | 1.108 | 0.64528 | 0 | 46 | 45 | 9 | 54 | 0.086 | 0.067 | 0.018 | 0.0058 | 14.8276 | 2.3 | [6 empty] | 3.292e-07 | 3.364e-07 |  | 1.8277e-07 | CU |  |  | 22.3 | 40.1
2009-03-31 | 関東地方整備局 | 利根川 | 江戸川 | 右岸 | 58.3 | 天端(R58.3)本孔 | 天端 | B.D天端(R58.3)-1 | 2.15 | 2.45 |  |  | 2.695 |  |  | 1 | 26 | 52 | 21 | 73 | 0.046 | 0.032 | 0.0047 | 0.001 | 46 | 2.5 | 40.9 | 25.2 | 15.7 |  |  |  | 1.4664e-08 | 1e-08
2009-03-31 | 関東地方整備局 | 利根川 | 江戸川 | 右岸 | 58.3 | 天端(R58.3)本孔 | 天端 | B.D天端(R58.3)-2 | 3.15 | 3.46 |  |  | 2.688 |  |  | 0 | 31 | 46 | 23 | 69 | 0.054 | 0.035 | 0.0035 |  |  |  | 40.8 | 25.4 | 15.4 |  |  |  | 7.4064e-09
2009-03-31 | 関東地方整備局 | 利根川 | 江戸川 | 右岸 | 58.3 | 天端(R58.3)本孔 | 天端 | B.D天端(R58.3)-3 | 5.15 | 5.45 |  |  | 2.701 |  |  | 0 | 31 | 44 | 25 | 69 | 0.05 | 0.033 | 0.0031 |  |  |  | 40.2 | 23.9 | 16.3 |  |  |  | 5.5909e-09
2009-03-31 | 関東地方整備局 | 利根川 | 江戸川 | 右岸 | 58.3 | 天端(R58.3)本孔 | 天端 | B.D天端(R58.3)-4 | 6.15 | 6.45 |  |  | 2.713 |  |  | 35 | 38 | 19 | 8 | 27 | 1.4 | 0.57 | 0.034 | 0.0077 | 181.8182 | 0.8 | [6 empty] | 1.4369e-06 | 5.929e-07
2009-03-31 | 関東地方整備局 | 利根川 | 江戸川 | 右岸 | 58.3 | 天端(R58.3)本孔 | 天端 | B.D天端(R58.3)-5 | 8.15 | 8.5 |  |  | 2.775 |  |  | 8 | 71 | 14 | 7 | 21 | 0.38 | 0.31 | 0.066 | 0.011 | 34.5455 | 5.1 | [6 empty] | 6.6816e-06 | 1.21e-06
2009-03-31 | 関東地方整備局 | 利根川 | 江戸川 | 右岸 | 58.3 | 天端(R58.3)本孔 | 天端 | B.D天端(R58.3)-6 | 11.15 | 11.46 |  |  | 2.717 |  |  | 0 | 38 | 45 | 17 | 62 | 0.07 | 0.05 | 0.0076 | 0.0016 | 43.75 | 3.2 | 38.3 | 24.2 | 14.1 |  |  |  | 4.4652e-08 | 2.56e-08
2009-03-31 | 関東地方整備局 | 利根川 | 江戸川 | 右岸 | 58.3 | 天端(R58.3)本孔 | 天端 | B.D天端(R58.3)-7 | 13.15 | 13.46 |  |  | 2.704 |  |  | 0 | 76 | 18 | 6 | 24 | 0.31 | 0.25 | 0.054 | 0.015 | 20.6667 | 3.1 | [6 empty] | 4.1972e-06 | 2.25e-06
2009-03-31 | 関東地方整備局 | 利根川 | 江戸川 | 右岸 | 58.3 | 天端(R58.3)本孔 | 天端 | B.D天端(R58.3)-8 | 14.15 | 14.46 |  |  | 2.691 |  |  | 0 | 7 | 57 | 36 | 93 | 0.021 | 0.012 |  |  |  |  | 58.3 | 29.6 | 28.7
2009-03-31 | 関東地方整備局 | 利根川 | 江戸川 | 右岸 | 59 | №H15-R59.0（H15-18） | 天端 | B.15-18-P1 | 1.15 | 1.45 | 4 |  | 2.642 |  |  | 0 | 19.8 | 50 | 30.2 | 80.2 | 0.0379 | 0.0231
2009-03-31 | 関東地方整備局 | 利根川 | 江戸川 | 右岸 | 59 | №H15-R59.0（H15-18） | 天端 | B.15-18-P2 | 2.15 | 2.45 | 5 |  | 2.603 |  |  | 0 | 19.8 | 52.9 | 27.3 | 80.2 | 0.0361 | 0.0223 | 0.0011 | [9 empty] | 5.0688e-10
2009-03-31 | 関東地方整備局 | 利根川 | 江戸川 | 右岸 | 59 | №H15-R59.0（H15-18） | 天端 | B.15-18-P3 | 4.15 | 4.45 | 9 |  | 2.621 |  |  | 0 | 22.3 | 50.3 | 27.4 | 77.7 | 0.041 | 0.0286 | 0.001 | [9 empty] | 4.0644e-10
2009-03-31 | 関東地方整備局 | 利根川 | 江戸川 | 右岸 | 59 | №H15-R59.0（H15-18） | 天端 | B.15-18-P4 | 5.15 | 5.45 | 6 |  | 2.743 |  |  | 0 | 28.6 | 47.6 | 23.8 | 71.4 | 0.0481 | 0.0319 | 0.0029 | [9 empty] | 4.7904e-09
2009-03-31 | 関東地方整備局 | 利根川 | 江戸川 | 右岸 | 59 | №H15-R59.0（H15-18） | 天端 | B.15-18-2 | 6 | 6.7 | 0 | 1.681 | 2.706 | 1.442 | 1.2279 | 0 | 18.7 | 51.6 | 29.7 | 81.3 | 0.0319 | 0.0175 | 0.0021 |  |  |  | 62.5 | 33.6 | 28.9 |  |  |  | 2.2677e-09 |  |  |  | UU | [8 empty] | 42.7 | 6.8
2009-03-31 | 関東地方整備局 | 利根川 | 江戸川 | 右岸 | 59 | №H15-R59.0（H15-18） | 天端 | B.15-18-P5 | 7.15 | 7.45 | 4 |  | 2.666 |  |  | 0 | 35.6 | 44.2 | 20.3 | 64.5 | 0.0656 | 0.047 | 0.005 | [9 empty] | 1.6924e-08
2009-03-31 | 関東地方整備局 | 利根川 | 江戸川 | 右岸 | 59 | №H15-R59.0（H15-18） | 天端 | B.15-18-P6 | 8.15 | 8.45 | 5 |  | 2.657 |  |  | 0 | 35.8 | 42.9 | 21.3 | 64.2 | 0.0623 | 0.0407 | 0.0043 | [9 empty] | 1.1933e-08
2009-03-31 | 関東地方整備局 | 利根川 | 江戸川 | 右岸 | 59 | №H15-R59.0（H15-18） | 天端 | B.18-9 | 9 | 10.5 | 5 | [19 empty] | 1.34e-06
2009-03-31 | 関東地方整備局 | 利根川 | 江戸川 | 右岸 | 59 | №H15-R59.0（H15-18） | 天端 | B.15-18-3 | 10.5 | 11.3 | 6 | 1.784 | 2.764 | 0.771 | 0.25879 | 5.2 | 86.1 | 5.8 | 2.9 | 8.7 | 0.5321 | 0.4438 | 0.22 | 0.1031 | 5.161 | 1.6 | [6 empty] | 0.00010874 | 0.0001063 |  | 8.0816e-05 | CU |  |  | 55.5 | 26.8
2009-03-31 | 関東地方整備局 | 利根川 | 江戸川 | 右岸 | 59 | №H15-R59.0（H15-18） | 天端 | B.15-18-P8 | 11.15 | 11.45 | 6 |  | 2.602 |  |  | 0 | 16.8 | 47.7 | 35.5 | 83.2 | 0.0222 | 0.0128
2009-03-31 | 関東地方整備局 | 利根川 | 江戸川 | 右岸 | 59 | №H15-R59.0（H15-18） | 天端 | B.15-18-4 | 12 | 12.8 | 0 | 1.434 | 2.705 | 2.894 | 6.2244 | 0 | 15.4 | 23.9 | 60.7 | 84.6 | 0.0047 | 0.0011 |  |  |  |  | 83.6 | 29.6 | 54 | [7 empty] | UU | [8 empty] | 46.4 | 1.7
2009-03-31 | 関東地方整備局 | 利根川 | 江戸川 | 右岸 | 59 | №H15-R59.0（H15-18） | 天端 | B.15-18-P9 | 14.15 | 14.45 | 3 |  | 2.652 |  |  | 0 | 13.7 | 25.8 | 60.5 | 86.3 | 0.0048 | 0.0019
2009-03-31 | 関東地方整備局 | 利根川 | 江戸川 | 右岸 | 59 | №H15-R59.0（H15-18） | 天端 | B.18-17 | 17.5 | 18.5 | 24 | [19 empty] | 1.37e-06
2009-03-31 | 関東地方整備局 | 利根川 | 江戸川 | 右岸 | 59 | №H15-R59.0（H15-18） | 天端 | B.15-18-5 | 19 | 19.9 | 37 | 1.755 | 2.69 | 0.801 | 0.28535 | 11.1 | 79 | 5.4 | 4.5 | 9.9 | 1.1018 | 0.9049 | 0.35 | 0.0783 | 14.0715 | 3.1 | [6 empty] | 0.00031886 | 6.1309e-05 |  | 0.00014134 | CU |  |  | 77.9 | 24.3
2009-03-31 | 関東地方整備局 | 利根川 | 江戸川 | 右岸 | 59 | №H15-R59.0（H15-18） | 天端 | B.15-18-P11 | 20.15 | 20.45 | 50 |  | 2.748 |  |  | 0.5 | 92.1 | 6.1 | 1.3 | 7.4 | 0.6552 | 0.3209 | 0.19 | 0.1115 | 5.8762 | 1.6 | [6 empty] | 7.7423e-05 | 0.00012432
2009-03-31 | 関東地方整備局 | 利根川 | 中川 | 左岸 | 12.6 | 中左岸12.6k天端 | 天端 | B.L12.6k-T1 | 1.5 | 2.35 | 3 | 1.699 | 2.683 | 1.143 | 0.69681 | 0.1 | 18.2 | 59.8 | 21.9 | 81.7 | 0.0264 | 0.0199 |  |  |  |  | 45.5 | 22.9 | 22.6 | [7 empty] | UU | [8 empty] | 33.9 | 7.5
2009-03-31 | 関東地方整備局 | 利根川 | 中川 | 左岸 | 12.6 | 中左岸12.6k天端 | 天端 | B.L12.6k-P1 | 3.15 | 3.5 | 2 |  | 2.687 |  |  | 0.1 | 42.4 | 36.6 | 20.9 | 57.5 | 0.103 | 0.0412 |  |  |  |  | 33.9 | 19.4 | 14.5
2009-03-31 | 関東地方整備局 | 利根川 | 中川 | 左岸 | 12.6 | 中左岸12.6k天端 | 天端 | B.L12.6k-P2 | 4.15 | 4.3 | 3 |  | 2.669 |  |  | 0.4 | 24.3 | 47.4 | 27.9 | 75.3 | 0.0361 | 0.0211 |  |  |  |  | 41.8 | 22.5 | 19.3
2009-03-31 | 関東地方整備局 | 利根川 | 中川 | 左岸 | 12.6 | 中左岸12.6k天端 | 天端 | B.1 | 4.5 | 5 | 12 | [19 empty] | 3.21e-07
2009-03-31 | 関東地方整備局 | 利根川 | 中川 | 左岸 | 12.6 | 中左岸12.6k天端 | 天端 | B.L12.6k-P3 | 4.65 | 4.95 | 12 |  | 2.713 |  |  | 0 | 86.5 | 11 | 2.5 | 13.5 | 0.281 | 0.241 |  | 0.041 | 6.8537 | 2.7 | [7 empty] | 1.681e-05
2009-03-31 | 関東地方整備局 | 利根川 | 中川 | 左岸 | 12.6 | 中左岸12.6k天端 | 天端 | B.L12.6k-T2 | 5 | 6 | 18 | 1.925 | 2.708 | 0.83 | 0.31245 | 0 | 92.6 |  |  | 7.4 | 0.316 | 0.283 |  | 0.121 | 2.6116 | 1.3 | [7 empty] | 0.00014641 |  | 6.7841e-05 | CU |  |  | 87.4 | 37.4
2009-03-31 | 関東地方整備局 | 利根川 | 中川 | 左岸 | 12.6 | 中左岸12.6k天端 | 天端 | B.L12.6k-P4 | 6.15 | 6.45 | 24 |  | 2.707 |  |  | 0 | 87.7 | 9.2 | 3.1 | 12.3 | 0.259 | 0.224 |  | 0.0479 | 5.4071 | 2.1 | [7 empty] | 2.2944e-05
2009-03-31 | 関東地方整備局 | 利根川 | 中川 | 左岸 | 12.6 | 中左岸12.6k天端 | 天端 | B.L12.6k-P5 | 7.15 | 7.45 | 16 |  | 2.693 |  |  | 0 | 88 | 8.9 | 3.1 | 12 | 0.226 | 0.21 |  | 0.0489 | 4.6217 | 2.5 | [7 empty] | 2.3912e-05
2009-03-31 | 関東地方整備局 | 利根川 | 中川 | 左岸 | 12.6 | 中左岸12.6k天端 | 天端 | B.L12.6k-P6 | 9.15 | 9.45 | 22 |  | 2.674 |  |  | 1.1 | 90.8 |  |  | 8.2 | 0.273 | 0.254 |  | 0.111 | 2.4595 | 1.3 | [7 empty] | 0.00012321
2009-03-31 | 関東地方整備局 | 利根川 | 中川 | 左岸 | 12.6 | 中左岸12.6k天端 | 天端 | B.L12.6k-P7 | 16.15 | 16.45 | 20 |  | 2.675 |  |  | 0.7 | 92.7 |  |  | 6.6 | 0.241 | 0.23 |  | 0.12 | 2.0083 | 1.3 | [7 empty] | 0.000144
2009-03-31 | 関東地方整備局 | 利根川 | 中川 | 左岸 | 12.6 | 中左岸12.6k天端 | 天端 | B.L12.6k-P8 | 22.15 | 22.45 | 8 |  | 2.681 |  |  | 0 | 82.5 | 13.6 | 3.9 | 17.5 | 0.183 | 0.175 |  | 0.0169 | 10.8284 | 6.9 | [7 empty] | 2.8561e-06
2009-03-31 | 関東地方整備局 | 利根川 | 中川 | 左岸 | 13.5 | 中左岸13.5k川表 | 天端 | B.L13.5k-表M1 | 0.4 | 0.7 |  | 1.74 | 2.715 | 0.94 | 0.42814 | 3.3 | 63.8 | 17.3 | 15.6 | 32.9 | 0.128 | 0.112 | [9 empty] | 1.11e-06 |  |  |  |  | CU |  |  | 17.7 | 27.3
2009-03-31 | 関東地方整備局 | 利根川 | 中川 | 左岸 | 13.5 | 中左岸13.5k天端 | 天端 | B.L13.5k-M1 | 0.5 | 0.7 | 11 |  | 2.71 |  |  | 0 | 65.1 | 18.3 | 16.6 | 34.9 | 0.229 | 0.188
2009-03-31 | 関東地方整備局 | 利根川 | 中川 | 左岸 | 13.5 | 中左岸13.5k天端 | 天端 | B.L13.5k-P1 | 1.15 | 1.45 | 11 |  | 2.704 |  |  | 0 | 76.4 | 15.5 | 8.1 | 23.6 | 0.272 | 0.245 |  | 0.0083 | 32.7711 | 9.4 | [7 empty] | 6.889e-07
2009-03-31 | 関東地方整備局 | 利根川 | 中川 | 左岸 | 13.5 | 中左岸13.5k天端 | 天端 | B.L13.5k-T1 | 2 | 2.85 | 5 | 1.797 | 2.668 | 0.983 | 0.479 | 0.1 | 22.8 | 52.9 | 24.2 | 77.1 | 0.0363 | 0.0231 |  |  |  |  | 42.7 | 21 | 21.7 | [7 empty] | UU | [8 empty] | 42.8 | 14.4
2009-03-31 | 関東地方整備局 | 利根川 | 中川 | 左岸 | 13.5 | 中左岸13.5k天端 | 天端 | B.L13.5k-P2 | 3.15 | 3.45 | 6 |  | 2.657 |  |  | 0 | 9.1 | 51.8 | 39.1 | 90.9 | 0.0236 | 0.0135 |  |  |  |  | 42.8 | 25.1 | 17.7
2009-03-31 | 関東地方整備局 | 利根川 | 中川 | 左岸 | 13.5 | 中左岸13.5k天端 | 天端 | B.L13.5k-P3 | 4.15 | 4.3 | 10 |  | 2.654 |  |  | 0 | 6.7 | 49.8 | 43.5 | 93.3 | 0.0152 | 0.0083 |  |  |  |  | 60.7 | 31.5 | 29.2
2009-03-31 | 関東地方整備局 | 利根川 | 中川 | 左岸 | 13.5 | 中左岸13.5k天端 | 天端 | B.1 | 4.5 | 5 | 10 | [19 empty] | 7.02e-08
2009-03-31 | 関東地方整備局 | 利根川 | 中川 | 左岸 | 13.5 | 中左岸13.5k天端 | 天端 | B.L13.5k-P4 | 5 | 5.1 | 8 |  | 2.66 |  |  | 0 | 58.9 | 35 | 6.1 | 41.1 | 0.118 | 0.0949 |  | 0.0108 | 10.9259 | 2.3 | 9999 | 9999 | 0 |  |  |  |  | 1.1664e-06
2009-03-31 | 関東地方整備局 | 利根川 | 中川 | 左岸 | 13.5 | 中左岸13.5k天端 | 天端 | B.L13.5k-T2 | 5.1 | 6 | 8 | 1.692 | 2.66 | 1.394 | 1.1315 | 0 | 6.7 | 68.5 | 24.8 | 93.3 | 0.0215 | 0.0169 |  |  |  |  | 53.2 | 24.9 | 28.3 | [7 empty] | UU | [8 empty] | 42.8 | 14.4
2009-03-31 | 関東地方整備局 | 利根川 | 中川 | 左岸 | 13.5 | 中左岸13.5k天端 | 天端 | B.L13.5k-P5 | 6.15 | 6.47 | 6 |  | 2.661 |  |  | 0 | 33.3 | 42.9 | 23.8 | 66.7 | 0.0591 | 0.0404 |  |  |  |  | 40.1 | 24 | 16.1
2009-03-31 | 関東地方整備局 | 利根川 | 中川 | 左岸 | 13.5 | 中左岸13.5k天端 | 天端 | B.L13.5k-P6 | 8.15 | 8.45 | 2 |  | 2.672 |  |  | 0 | 53.5 | 34.4 | 12.1 | 46.5 | 0.114 | 0.0859 |  | 0.0028 | 40.7143 | 3.9 | 35.3 | 23.7 | 11.6 |  |  |  |  | 7.84e-08
2009-03-31 | 関東地方整備局 | 利根川 | 中川 | 左岸 | 13.5 | 中左岸13.5k天端 | 天端 | B.L13.5k-T3 | 9 | 9.85 | 2 | 1.73 | 2.665 | 1.245 | 0.85959 | 0.2 | 44.4 | 38.3 | 17.1 | 55.4 | 0.0903 | 0.0589 |  | 0.0011 | 82.0909 | 3 | 47.1 | 23.3 | 23.8 |  |  |  |  | 1.21e-08 |  | 3.1061e-09 | UU | [8 empty] | 36.2 | 5.1
2009-03-31 | 関東地方整備局 | 利根川 | 中川 | 左岸 | 13.5 | 中左岸13.5k天端 | 天端 | B.L13.5k-P7 | 12 | 12.5 | 1 |  | 2.659 |  |  | 0.4 | 41.2 | 41.7 | 16.7 | 58.4 | 0.0792 | 0.055 |  | 0.0013 | 60.9231 | 5 | 45.7 | 25.2 | 20.5 |  |  |  |  | 1.69e-08
2009-03-31 | 関東地方整備局 | 利根川 | 中川 | 左岸 | 13.5 | 中左岸13.5k天端 | 天端 | B.L13.5k-P8 | 14 | 14.5 | 0 |  | 2.653 |  |  | 0.1 | 26.8 | 45.2 | 27.9 | 73.1 | 0.0348 | 0.0207 |  |  |  |  | 59.1 | 26.9 | 32.2
2009-03-31 | 関東地方整備局 | 利根川 | 中川 | 左岸 | 14 | 中左岸14.0k-川裏 | 天端 | B.L14.0k-裏M1 | 0 | 0.55 |  |  | 2.706 |  |  | 17.4 | 58.3 | 14.1 | 10.2 | 24.3 | 0.287 | 0.233 |  | 0.0045 | 63.7778 | 11.6 | [7 empty] | 2.025e-07
2009-03-31 | 関東地方整備局 | 利根川 | 中川 | 左岸 | 14 | 中左岸14.0k-川裏 | 天端 | B.L14.0k-裏M2 | 0.55 | 0.8 |  |  | 2.743 |  |  | 1.9 | 86.6 | 6.2 | 5.3 | 11.5 | 0.268 | 0.242 |  | 0.0573 | 4.6771 | 2.4 | [7 empty] | 3.2833e-05
2009-03-31 | 関東地方整備局 | 利根川 | 中川 | 左岸 | 14 | 中左岸14.0k天端 | 天端 | B.L14.0k-P1 | 1.15 | 1.4 | 20 |  | 2.699 |  |  | 3.4 | 81.9 | 10.3 | 4.4 | 14.7 | 0.256 | 0.225 |  | 0.0303 | 8.4488 | 3.1 | [7 empty] | 9.1809e-06
2009-03-31 | 関東地方整備局 | 利根川 | 中川 | 左岸 | 14 | 中左岸14.0k天端 | 天端 | B.L14.0k-T1 | 1.8 | 2.4 | 5 | 1.788 | 2.686 | 0.846 | 0.328 | 0 | 66.2 | 22.5 | 11.3 | 33.8 | 0.173 | 0.14 |  | 0.0039 | 44.359 | 5 | [5 empty] | 5.82e-08 |  | 1.521e-07 |  | 6.1779e-08 | CU |  |  | 10.5 | 35.9
2009-03-31 | 関東地方整備局 | 利根川 | 中川 | 左岸 | 14 | 中左岸14.0k天端 | 天端 | B.L14.0k-P2 | 3.15 | 3.35 | 6 |  | 2.692 |  |  | 0.3 | 66.2 | 21.3 | 12.2 | 33.5 | 0.203 | 0.153 |  | 0.0027 | 75.1852 | 6.6 | [7 empty] | 7.29e-08
2009-03-31 | 関東地方整備局 | 利根川 | 中川 | 左岸 | 14 | 中左岸14.0k天端 | 天端 | B.L14.0k-P3 | 4 | 4.5 | 1 |  | 2.653 |  |  | 0 | 69.5 | 22.4 | 8.1 | 30.5 | 0.268 | 0.194 |  | 0.0088 | 30.4545 | 2.3 | 9999 | 9999 | 0 |  |  |  |  | 7.744e-07
2009-03-31 | 関東地方整備局 | 利根川 | 中川 | 左岸 | 14 | 中左岸14.0k天端 | 天端 | B.L14.0k-T2 | 5.1 | 5.9 | 4 | 1.922 | 2.694 | 0.796 | 0.28082 | 0 | 81.9 | 12.6 | 5.5 | 18.1 | 0.34 | 0.287 |  | 0.0155 | 21.9355 | 5 | [5 empty] | 1.1e-05 |  | 2.4025e-06 |  | 2.075e-06 | CU |  |  | 22 | 35.4
2009-03-31 | 関東地方整備局 | 利根川 | 中川 | 左岸 | 14 | 中左岸14.0k天端 | 天端 | B.L14.0k-P4 | 6.15 | 6.45 | 26 |  | 2.69 |  |  | 1.8 | 87.5 | 7.8 | 2.9 | 10.7 | 0.406 | 0.36 |  | 0.0668 | 6.0778 | 2.2 | [7 empty] | 4.4622e-05
2009-03-31 | 関東地方整備局 | 利根川 | 中川 | 左岸 | 14 | 中左岸14.0k天端 | 天端 | B.1 | 6.5 | 7 | 11 | [19 empty] | 6.94e-08
2009-03-31 | 関東地方整備局 | 利根川 | 中川 | 左岸 | 14 | 中左岸14.0k天端 | 天端 | B.L14.0k-P5 | 7.15 | 7.45 | 11 |  | 2.674 |  |  | 3.1 | 90 |  |  | 7 | 0.492 | 0.422 |  | 0.123 | 4 | 1.1 | [7 empty] | 0.00015129
2009-03-31 | 関東地方整備局 | 利根川 | 中川 | 左岸 | 14 | 中左岸14.0k天端 | 天端 | B.L14.0k-T3 | 8 | 9 | 10 | 1.915 | 2.684 | 0.796 | 0.28082 | 1.2 | 87.5 | 8.9 | 2.4 | 11.3 | 0.342 | 0.288 |  | 0.0517 | 6.6151 | 2.4 | [7 empty] | 2.6729e-05 |  | 1.9305e-05 | CU |  |  | 80.5 | 26.5
2009-03-31 | 関東地方整備局 | 利根川 | 中川 | 左岸 | 14 | 中左岸14.0k天端 | 天端 | B.L14.0k-P6 | 10.15 | 10.5 | 3 |  | 2.679 |  |  | 0 | 8.2 | 58.4 | 33.4 | 91.8 | 0.0241 | 0.0153 |  |  |  |  | 56.1 | 29.4 | 26.7
2009-03-31 | 関東地方整備局 | 利根川 | 中川 | 左岸 | 14 | 中左岸14.0k天端 | 天端 | B.L14.0k-T4 | 11 | 11.8 | 3 | 1.748 | 2.672 | 1.219 | 0.81631 | 0 | 33.1 | 46.9 | 20 | 66.9 | 0.0655 | 0.0508 |  |  |  |  | 46.2 | 24.6 | 21.6 | [7 empty] | UU | [8 empty] | 28.3 | 10.4
2009-03-31 | 関東地方整備局 | 利根川 | 中川 | 左岸 | 14 | 中左岸14.0k天端 | 天端 | B.L14.0k-P7 | 14 | 14.5 | 1 |  | 2.657 |  |  | 0 | 27.2 | 53.2 | 19.6 | 72.8 | 0.0566 | 0.0403 |  | 0.0013 | 43.5385 | 2.2 | 43.2 | 22.6 | 20.6 |  |  |  |  | 1.69e-08
2009-03-31 | 関東地方整備局 | 利根川 | 中川 | 左岸 | 14 | 中左岸14.0k天端 | 天端 | B.L14.0k-P8 | 16.15 | 16.5 | 3 |  | 2.648 |  |  | 0 | 28.8 | 53.2 | 18 | 71.2 | 0.0549 | 0.0401 |  |  |  |  | 46.6 | 24.1 | 22.5
2009-03-31 | 関東地方整備局 | 利根川 | 中川 | 左岸 | 15.6 | 中左岸15.60k-天端 | 天端 | B.L15.60k天-P1 | 1.15 | 1.45 | 5
2009-03-31 | 関東地方整備局 | 利根川 | 中川 | 左岸 | 15.6 | 中左岸15.60k-天端 | 天端 | B.L15.60k天-1 | 1.5 | 2.7 | 2
2009-03-31 | 関東地方整備局 | 利根川 | 中川 | 左岸 | 15.6 | 中左岸15.60k-天端 | 天端 | B.L15.60k天-P2 | 4.15 | 4.5 | 1
2009-03-31 | 関東地方整備局 | 利根川 | 中川 | 左岸 | 15.6 | 中左岸15.60k-天端 | 天端 | B.L15.60k天-2 | 4.6 | 5.3 | 3
2009-03-31 | 関東地方整備局 | 利根川 | 中川 | 左岸 | 15.6 | 中左岸15.60k-天端 | 天端 | B.L15.60k天-3 | 5.8 | 6.4 | 11
2009-03-31 | 関東地方整備局 | 利根川 | 中川 | 左岸 | 15.6 | 中左岸15.60k-天端 | 天端 | B.L15.60k天-4 | 9 | 9.8 | 0
2009-03-31 | 関東地方整備局 | 利根川 | 中川 | 左岸 | 15.6 | 中左岸15.60k-天端 | 天端 | B.L15.60k天-5 | 13 | 13.6 | 1
2009-03-31 | 関東地方整備局 | 利根川 | 中川 | 左岸 | 15.6 | 中左岸15.60k-天端 | 天端 | B.L15.60k天-P3 | 15.15 | 15.47 | 6
2009-03-31 | 関東地方整備局 | 利根川 | 中川 | 左岸 | 15.6 | 中左岸15.60k-天端 | 天端 | B.L15.60k天-6 | 17 | 17.7 | 6
2009-03-31 | 関東地方整備局 | 利根川 | 中川 | 左岸 | 15.6 | 中左岸15.60k-天端 | 天端 | B.L15.60k天-P4 | 18.15 | 18.46 | 5
2009-03-31 | 関東地方整備局 | 利根川 | 中川 | 左岸 | 15.6 | 中左岸15.60k-天端 | 天端 | B.L15.60k天-P5 | 19.15 | 19.45 | 14
2009-03-31 | 関東地方整備局 | 利根川 | 中川 | 左岸 | 15.6 | 中左岸15.60k-天端 | 天端 | B.L15.60k天-P6 | 21.15 | 21.45 | 12
2009-03-31 | 関東地方整備局 | 利根川 | 中川 | 左岸 | 15.6 | 中左岸15.60k-天端 | 天端 | B.L15.60k天-7 | 22.15 | 22.45 | 5
2009-03-31 | 関東地方整備局 | 利根川 | 中川 | 左岸 | 15.6 | 中左岸15.60k-天端 | 天端 | B.L15.60k天-7 | 31 | 31.8 | 4
2009-03-31 | 関東地方整備局 | 利根川 | 中川 | 左岸 | 15.6 | 中左岸15.60k-天端 | 天端 | B.L15.60k天-8 | 41 | 41.7 | 7
2009-03-31 | 関東地方整備局 | 利根川 | 中川 | 左岸 | 15.6 | 中左岸15.60k-天端 | 天端 | B.L15.60k天-9 | 47 | 47.6 | 11
2009-03-31 | 関東地方整備局 | 利根川 | 中川 | 左岸 | 16.6 | 中左岸16.6k-川表 | 天端 | B.L16.6k-M1 | 0 | 0.55 |  |  | 2.731 |  |  | 1.2 | 86.7 | 9.2 | 2.9 | 12.1 | 0.288 | 0.258 |  | 0.0457 | 6.302 | 3.1 | [7 empty] | 2.0885e-05
2009-03-31 | 関東地方整備局 | 利根川 | 中川 | 左岸 | 16.6 | 中左岸16.6k-川表 | 天端 | B.L16.6k-M2 | 0.55 | 0.8 |  |  | 2.695 |  |  | 1.9 | 55.4 | 24.4 | 18.3 | 42.7 | 0.18 | 0.13
2009-03-31 | 関東地方整備局 | 利根川 | 中川 | 左岸 | 16.6 | 中左岸16.6k-天端 | 天端 | B.L16.6k-P1 | 1.15 | 1.45 | 5 |  | 2.636 |  |  | 1.4 | 16.7 | 45.9 | 36 | 81.9 | 0.0207 | 0.012 |  |  |  |  | 118.6 | 60.4 | 58.2
2009-03-31 | 関東地方整備局 | 利根川 | 中川 | 左岸 | 16.6 | 中左岸16.6k-天端 | 天端 | B.L16.6k-T1 | 2 | 2.6 | 5 | 1.591 | 2.71 | 1.845 | 2.2075 | 0.1 | 25.8 | 35.9 | 38.2 | 74.1 | 0.0249 | 0.0117 |  |  |  |  | 91.2 | 38.3 | 52.9 | [7 empty] | UU | [8 empty] | 33.7 | 11.6
2009-03-31 | 関東地方整備局 | 利根川 | 中川 | 左岸 | 16.6 | 中左岸16.6k-天端 | 天端 | B.L16.6k-T2 | 3 | 3.85 | 2 | 1.741 | 2.702 | 1.136 | 0.68633 | 0 | 65.7 | 27.1 | 7.2 | 34.3 | 0.109 | 0.101 |  | 0.0091 | 11.978 | 3.9 | [5 empty] | 4.17e-07 |  | 8.281e-07 |  | 9.5232e-07 | CU |  |  | 3.1 | 32.5
2009-03-31 | 関東地方整備局 | 利根川 | 中川 | 左岸 | 16.6 | 中左岸16.6k-天端 | 天端 | B.L16.6k-P2 | 4.15 | 4.45 | 4 |  | 2.658 |  |  | 0 | 9.4 | 50.8 | 39.8 | 90.6 | 0.0141 | 0.0093 |  |  |  |  | 46.9 | 25.6 | 21.3
2009-03-31 | 関東地方整備局 | 利根川 | 中川 | 左岸 | 16.6 | 中左岸16.6k-天端 | 天端 | B.1 | 5 | 5.5 | 8 | [19 empty] | 1.51e-06
2009-03-31 | 関東地方整備局 | 利根川 | 中川 | 左岸 | 16.6 | 中左岸16.6k-天端 | 天端 | B.L16.6k-P3 | 5.15 | 5.45 | 8 |  | 2.776 |  |  | 0.3 | 87.6 | 8.4 | 3.7 | 12.1 | 0.215 | 0.198 |  | 0.0537 | 4.0037 | 2.1 | [7 empty] | 2.8837e-05
2009-03-31 | 関東地方整備局 | 利根川 | 中川 | 左岸 | 16.6 | 中左岸16.6k-天端 | 天端 | B.L16.6k-T3 | 6 | 6.6 | 11 | 1.895 | 2.717 | 0.92 | 0.40557 | 1.2 | 91 |  |  | 7.8 | 0.323 | 0.259 |  | 0.109 | 2.9633 | [8 empty] | 0.00011881 |  | 6.0923e-05 | CU |  |  | 57.3 | 30.8
2009-03-31 | 関東地方整備局 | 利根川 | 中川 | 左岸 | 16.6 | 中左岸16.6k-天端 | 天端 | B.L16.6k-P4 | 8.15 | 8.45 | 11 |  | 2.695 |  |  | 0.1 | 91.1 |  |  | 8.8 | 0.24 | 0.221 |  | 0.0933 | 2.5723 | 1.3 | [7 empty] | 8.7049e-05
2009-03-31 | 関東地方整備局 | 利根川 | 中川 | 左岸 | 16.6 | 中左岸16.6k-天端 | 天端 | B.L16.6k-P5 | 10.15 | 10.45 | 7 |  | 2.679 |  |  | 0 | 82.1 | 12.5 | 5.4 | 17.9 | 0.137 | 0.134 |  | 0.02 | 6.85 | 4.5 | [7 empty] | 4e-06
2009-03-31 | 関東地方整備局 | 利根川 | 中川 | 左岸 | 16.6 | 中左岸16.6k-天端 | 天端 | B.L16.6k-T4 | 11 | 11.85 | 7 | 1.648 | 2.676 | 1.528 | 1.4112 | 0 | 28.8 | 30.4 | 40.8 | 71.2 | 0.0268 | 0.0107 |  |  |  |  | 46.4 | 24.2 | 22.2 | [7 empty] | UU | [8 empty] | 28 | 4.3
2009-03-31 | 関東地方整備局 | 利根川 | 中川 | 左岸 | 16.6 | 中左岸16.6k-天端 | 天端 | B.L16.6k-P6 | 12.15 | 12.45 | 6 |  | 2.692 |  |  | 0 | 83.5 | 10.4 | 6.1 | 16.5 | 0.158 | 0.148 |  | 0.0158 | 10 | 5.8 | [7 empty] | 2.4964e-06
2009-03-31 | 関東地方整備局 | 利根川 | 中川 | 左岸 | 16.6 | 中左岸16.6k-天端 | 天端 | B.L16.6k-P7 | 15 | 15.5 | 0 |  | 2.67 |  |  | 0 | 40.7 | 37.8 | 21.5 | 59.3 | 0.0776 | 0.0396 |  |  |  |  | 41.2 | 22.1 | 19.1
2009-03-31 | 関東地方整備局 | 利根川 | 中川 | 左岸 | 17.5 | 中左岸17.50k天端 | 天端 | B.L17.50k天-1 | 1 | 1.8 | 3
2009-03-31 | 関東地方整備局 | 利根川 | 中川 | 左岸 | 17.5 | 中左岸17.50k天端 | 天端 | B.L17.50k天-2 | 2 | 2.6 | 9
2009-03-31 | 関東地方整備局 | 利根川 | 中川 | 左岸 | 17.5 | 中左岸17.50k天端 | 天端 | B.L17.50k天-3 | 3 | 3.85 | 3
2009-03-31 | 関東地方整備局 | 利根川 | 中川 | 左岸 | 17.5 | 中左岸17.50k天端 | 天端 | B.L17.50k天-P1 | 5 | 5.45 | 13
2009-03-31 | 関東地方整備局 | 利根川 | 中川 | 左岸 | 17.5 | 中左岸17.50k天端 | 天端 | B.L17.50k天-4 | 6 | 7 | 17
2009-03-31 | 関東地方整備局 | 利根川 | 中川 | 左岸 | 17.5 | 中左岸17.50k天端 | 天端 | B.L17.50k天-P2 | 8.15 | 8.45 | 24
2009-03-31 | 関東地方整備局 | 利根川 | 中川 | 左岸 | 17.5 | 中左岸17.50k天端 | 天端 | B.L17.50k天-5 | 10 | 11 | 6
2009-03-31 | 関東地方整備局 | 利根川 | 中川 | 左岸 | 17.5 | 中左岸17.50k天端 | 天端 | B.L17.50k天-P3 | 12.15 | 12.45 | 5
2009-03-31 | 関東地方整備局 | 利根川 | 中川 | 左岸 | 17.5 | 中左岸17.50k天端 | 天端 | B.L17.50k天-6 | 15 | 15.85 | 5
2009-03-31 | 関東地方整備局 | 利根川 | 中川 | 左岸 | 17.5 | 中左岸17.50k天端 | 天端 | B.L17.50k天-7 | 19 | 19.85 | 0
2009-03-31 | 関東地方整備局 | 利根川 | 中川 | 左岸 | 18.9 | 中左岸18.9k天端 | 天端 | B.L18.9k-T1 | 1 | 1.85 | 4 | 1.793 | 2.684 | 0.921 | 0.40668 | 0.1 | 69.2 | 17.5 | 13.2 | 30.7 | 0.141 | 0.126 |  | 0.0012 | 117.5 | 29.8 | [5 empty] | 2.33e-08 |  | 1.44e-08 |  | 4.0081e-09 | CU |  |  | 30.2 | 32.2
2009-03-31 | 関東地方整備局 | 利根川 | 中川 | 左岸 | 18.9 | 中左岸18.9k天端 | 天端 | B.L18.9k-P1 | 2.15 | 2.47 | 7 |  | 2.689 |  |  | 0 | 72.8 | 21.2 | 6 | 27.2 | 0.161 | 0.145 |  | 0.0135 | 11.9259 | 3.6 | [7 empty] | 1.8225e-06
2009-03-31 | 関東地方整備局 | 利根川 | 中川 | 左岸 | 18.9 | 中左岸18.9k天端 | 天端 | B.L18.9k-T2 | 3 | 3.85 | 1 | 1.902 | 2.698 | 0.877 | 0.35936 | 0 | 65.7 | 20 | 14.3 | 34.3 | 0.193 | 0.162 |  | 0.0014 | 137.8571 | 7.4 | [5 empty] | 1.14e-08 |  | 1.96e-08 |  | 4.3446e-09 | CU |  |  | 26.6 | 31.4
2009-03-31 | 関東地方整備局 | 利根川 | 中川 | 左岸 | 18.9 | 中左岸18.9k天端 | 天端 | B.1 | 4 | 4.5 | 4 | [18 empty] | 2.63e-08
2009-03-31 | 関東地方整備局 | 利根川 | 中川 | 左岸 | 18.9 | 中左岸18.9k天端 | 天端 | B.L18.9k-P2 | 4.15 | 4.46 | 4 |  | 2.66 |  |  | 0 | 52.2 | 34.2 | 13.6 | 47.8 | 0.145 | 0.0909 |  | 0.0029 | 50 | 0.9 | 55.6 | 24.1 | 31.5 |  |  |  |  | 8.41e-08
2009-03-31 | 関東地方整備局 | 利根川 | 中川 | 左岸 | 18.9 | 中左岸18.9k天端 | 天端 | B.L18.9k-P3 | 5.15 | 5.45 | 11 |  | 2.713 |  |  | 0 | 78 | 18.2 | 3.8 | 22 | 0.174 | 0.162 |  | 0.017 | 10.2353 | 4.6 | [7 empty] | 2.89e-06
2009-03-31 | 関東地方整備局 | 利根川 | 中川 | 左岸 | 18.9 | 中左岸18.9k天端 | 天端 | B.L18.9k-T3 | 6 | 7 | 7 | 1.863 | 2.699 | 0.966 | 0.45851 | 0 | 75.8 | 16.4 | 7.8 | 24.2 | 0.178 | 0.163 |  | 0.0076 | 23.4211 | 9.7 | [7 empty] | 5.776e-07 |  | 6.1555e-07 | CU |  |  | 32.2 | 25.3
2009-03-31 | 関東地方整備局 | 利根川 | 中川 | 左岸 | 18.9 | 中左岸18.9k天端 | 天端 | B.L18.9k-P4 | 7.15 | 7.45 | 3 |  | 2.685 |  |  | 0 | 82.3 | 12.3 | 5.4 | 17.7 | 0.235 | 0.217 |  | 0.0165 | 14.2424 | 6.9 | [7 empty] | 2.7225e-06
2009-03-31 | 関東地方整備局 | 利根川 | 中川 | 左岸 | 18.9 | 中左岸18.9k天端 | 天端 | B.L18.9k-P5 | 9.15 | 9.47 | 3 |  | 2.691 |  |  | 0 | 67.5 | 22.9 | 9.6 | 32.5 | 0.125 | 0.114 |  | 0.0054 | 23.1481 | 6.3 | [7 empty] | 2.916e-07
2009-03-31 | 関東地方整備局 | 利根川 | 中川 | 左岸 | 18.9 | 中左岸18.9k天端 | 天端 | B.L18.9k-P6 | 10.15 | 10.5 | 1 |  | 2.676 |  |  | 0.4 | 35.6 | 43.3 | 20.7 | 64 | 0.653 | 0.0407 |  |  |  |  | 37.5 | 22.7 | 14.8
2009-03-31 | 関東地方整備局 | 利根川 | 中川 | 左岸 | 18.9 | 中左岸18.9k天端 | 天端 | B.L18.9k-P7 | 12 | 12.5 | 0 |  | 2.664 |  |  | 0 | 22.5 | 47 | 30.5 | 77.5 | 0.0434 | 0.0262 |  |  |  |  | 45.4 | 23.5 | 21.9
2009-03-31 | 関東地方整備局 | 利根川 | 中川 | 左岸 | 19.4 | 中左岸19.40k天端 | 天端 | B.L19.40k天-P1 | 1.15 | 1.45 | 13
2009-03-31 | 関東地方整備局 | 利根川 | 中川 | 左岸 | 19.4 | 中左岸19.40k天端 | 天端 | B.L19.40k天-1 | 1.8 | 2.65 | 4
2009-03-31 | 関東地方整備局 | 利根川 | 中川 | 左岸 | 19.4 | 中左岸19.40k天端 | 天端 | B.L19.40k天-2 | 3 | 3.85 | 3
2009-03-31 | 関東地方整備局 | 利根川 | 中川 | 左岸 | 19.4 | 中左岸19.40k天端 | 天端 | B.L19.40k天-3 | 5 | 5.5 | 5
2009-03-31 | 関東地方整備局 | 利根川 | 中川 | 左岸 | 19.4 | 中左岸19.40k天端 | 天端 | B.L19.40k天-P2 | 6.15 | 6.47 | 8
2009-03-31 | 関東地方整備局 | 利根川 | 中川 | 左岸 | 19.4 | 中左岸19.40k天端 | 天端 | B.L19.40k天-4 | 7.35 | 8 | 2
2009-03-31 | 関東地方整備局 | 利根川 | 中川 | 左岸 | 19.4 | 中左岸19.40k天端 | 天端 | B.L19.40k天-5 | 9 | 9.85 | 2
2009-03-31 | 関東地方整備局 | 利根川 | 中川 | 左岸 | 19.4 | 中左岸19.40k天端 | 天端 | B.L19.40k天-P3 | 10.15 | 10.56 | 3
2009-03-31 | 関東地方整備局 | 利根川 | 中川 | 左岸 | 19.4 | 中左岸19.40k天端 | 天端 | B.L19.40k天-P4 | 11.15 | 11.57 | 1
2009-03-31 | 関東地方整備局 | 利根川 | 中川 | 左岸 | 19.4 | 中左岸19.40k天端 | 天端 | B.L19.40k天-P5 | 12.15 | 12.52 | 1
2009-03-31 | 関東地方整備局 | 利根川 | 中川 | 左岸 | 19.4 | 中左岸19.40k天端 | 天端 | B.L19.40k天-P6 | 14 | 14.85 | 0
2009-03-31 | 関東地方整備局 | 利根川 | 中川 | 左岸 | 20 | 中左岸20.0k川表 | 天端 | B.L20.0k-M1 | 0.15 | 0.5 |  |  | 2.675 |  |  | 7.1 | 43.2 | 32.4 | 17.3 | 49.7 | 0.141 | 0.077
2009-03-31 | 関東地方整備局 | 利根川 | 中川 | 左岸 | 20 | 中左岸20.0k川表 | 天端 | B.L20.0k-M2 | 0.5 | 0.65 |  |  | 2.68 |  |  | 9.9 | 38.1 | 28.9 | 23.1 | 52 | 0.132 | 0.0607
2009-03-31 | 関東地方整備局 | 利根川 | 中川 | 左岸 | 20 | 中左岸20.0k天端 | 天端 | B.L20.0k-P1 | 1.15 | 1.45 | 3 |  | 2.688 |  |  | 20 | 48.7 | 25.4 | 5.9 | 31.3 | 0.238 | 0.176 |  | 0.0108 | 22.037 | 1.8 | 9999 | 9999 | 0 |  |  |  |  | 1.1664e-06
2009-03-31 | 関東地方整備局 | 利根川 | 中川 | 左岸 | 20 | 中左岸20.0k天端 | 天端 | B.L20.0k-T1 | 2 | 2.8 | 3 | 1.835 | 2.704 | 1.032 | 0.5409 | 0.3 | 61.1 | 18.9 | 19.7 | 38.6 | 0.249 | 0.192 |  |  |  |  | 48 | 21.8 | 26.2 |  |  | 2.53e-07 |  |  |  |  | CU |  |  | 20.9 | 25.8
2009-03-31 | 関東地方整備局 | 利根川 | 中川 | 左岸 | 20 | 中左岸20.0k天端 | 天端 | B.L20.0k-P2 | 3.15 | 3.35 | 2 |  | 2.711 |  |  | 0.4 | 84.6 | 12.1 | 2.9 | 15 | 0.329 | 0.291 |  | 0.0274 | 12.0073 | 4.7 | [7 empty] | 7.5076e-06
2009-03-31 | 関東地方整備局 | 利根川 | 中川 | 左岸 | 20 | 中左岸20.0k天端 | 天端 | B.L20.0k-T2 | 3.85 | 4.85 | 10 | 1.927 | 2.725 | 0.805 | 0.28901 | 0.3 | 95.8 |  |  | 4 | 0.373 | 0.349 |  | 0.167 | 2.2335 | 1.3 | [7 empty] | 0.00027889 |  | 0.00013086 | CU |  |  | 79.4 | 38.9
2009-03-31 | 関東地方整備局 | 利根川 | 中川 | 左岸 | 20 | 中左岸20.0k天端 | 天端 | B.1 | 5 | 5.5 | 30 | [19 empty] | 1.19e-06
2009-03-31 | 関東地方整備局 | 利根川 | 中川 | 左岸 | 20 | 中左岸20.0k天端 | 天端 | B.L20.0k-P3 | 5.15 | 5.45 | 30 |  | 2.734 |  |  | 1.8 | 88.4 |  |  | 9.8 | 0.271 | 0.236 |  | 0.0799 | 3.3917 | 1.4 | [7 empty] | 6.384e-05
2009-03-31 | 関東地方整備局 | 利根川 | 中川 | 左岸 | 20 | 中左岸20.0k天端 | 天端 | B.L20.0k-P4 | 6.15 | 6.45 | 16 |  | 2.677 |  |  | 1.4 | 92.1 |  |  | 6.6 | 0.431 | 0.402 |  | 0.14 | 3.0786 | 1.7 | [7 empty] | 0.000196
2009-03-31 | 関東地方整備局 | 利根川 | 中川 | 左岸 | 20 | 中左岸20.0k天端 | 天端 | B.L20.0k-P5 | 8.15 | 8.45 | 15 |  | 2.7 |  |  | 0 | 93 |  |  | 7 | 0.19 | 0.182 |  | 0.0994 | 1.9115 | 1.4 | [7 empty] | 9.8804e-05
2009-03-31 | 関東地方整備局 | 利根川 | 中川 | 左岸 | 20 | 中左岸20.0k天端 | 天端 | B.L20.0k-P6 | 9.15 | 9.4 | 4 |  | 2.629 |  |  | 0.3 | 91.8 |  |  | 8 | 0.454 | 0.411 |  | 0.14 | 3.2429 | 1.7 | [7 empty] | 0.000196
2009-03-31 | 関東地方整備局 | 利根川 | 中川 | 左岸 | 20 | 中左岸20.0k天端 | 天端 | B.L20.0k-P7 | 11 | 11.5 | 0 |  | 2.654 |  |  | 0 | 18.7 | 44.2 | 37.1 | 81.3 | 0.0301 | 0.0152 |  |  |  |  | 52.7 | 26.1 | 26.6
2009-03-31 | 関東地方整備局 | 利根川 | 中川 | 左岸 | 20 | 中左岸20.0k天端 | 天端 | B.L20.0k-P8 | 13.15 | 13.45 | 6 |  | 2.668 |  |  | 0 | 55.1 | 31.3 | 13.6 | 44.9 | 0.12 | 0.0945 |  | 0.0023 | 52.1739 | 2.9 | 37.5 | 22.2 | 15.3 |  |  |  |  | 5.29e-08
2009-03-31 | 関東地方整備局 | 利根川 | 中川 | 左岸 | 20.7 | 中左岸20.70k天端 | 天端 | B.L20.70k天-P1 | 1.15 | 1.46 | 7
2009-03-31 | 関東地方整備局 | 利根川 | 中川 | 左岸 | 20.7 | 中左岸20.70k天端 | 天端 | B.L20.70k天-1 | 2 | 2.6 | 29
2009-03-31 | 関東地方整備局 | 利根川 | 中川 | 左岸 | 20.7 | 中左岸20.70k天端 | 天端 | B.L20.70k天-P2 | 3.15 | 3.45 | 7
2009-03-31 | 関東地方整備局 | 利根川 | 中川 | 左岸 | 20.7 | 中左岸20.70k天端 | 天端 | B.L20.70k天-P3 | 4.15 | 4.45 | 12
2009-03-31 | 関東地方整備局 | 利根川 | 中川 | 左岸 | 20.7 | 中左岸20.70k天端 | 天端 | B.L20.70k天-2 | 5 | 6 | 7
2009-03-31 | 関東地方整備局 | 利根川 | 中川 | 左岸 | 20.7 | 中左岸20.70k天端 | 天端 | B.L20.70k天-3 | 7 | 7.8 | 2
2009-03-31 | 関東地方整備局 | 利根川 | 中川 | 左岸 | 20.7 | 中左岸20.70k天端 | 天端 | B.L20.70k天-P4 | 10.15 | 10.45 | 8
2009-03-31 | 関東地方整備局 | 利根川 | 中川 | 左岸 | 20.7 | 中左岸20.70k天端 | 天端 | B.L20.70k天-4 | 11 | 11.9 | 10
2009-03-31 | 関東地方整備局 | 利根川 | 中川 | 左岸 | 20.7 | 中左岸20.70k天端 | 天端 | B.L20.70k天-P5 | 13.15 | 13.45 | 14
2009-03-31 | 関東地方整備局 | 利根川 | 中川 | 左岸 | 20.7 | 中左岸20.70k天端 | 天端 | B.L20.70k天-P6 | 15.15 | 15.45 | 15
2009-03-31 | 関東地方整備局 | 利根川 | 中川 | 左岸 | 20.7 | 中左岸20.70k天端 | 天端 | B.L20.70k天-P7 | 17.15 | 17.48 | 4
2009-03-31 | 関東地方整備局 | 利根川 | 中川 | 左岸 | 20.7 | 中左岸20.70k天端 | 天端 | B.L20.70k天-P8 | 19.15 | 19.47 | 3
2009-03-31 | 関東地方整備局 | 利根川 | 中川 | 左岸 | 21.5 | 中左岸21.5k天端 | 天端 | B.L21.5k-P1 | 1.15 | 1.45 | 9 |  | 2.701 |  |  | 1 | 53.7 | 32 | 13.3 | 45.3 | 0.151 | 0.104 |  | 0.0031 | 48.7097 | 1.2 | 35.1 | 19.1 | 16 |  |  |  |  | 9.61e-08
2009-03-31 | 関東地方整備局 | 利根川 | 中川 | 左岸 | 21.5 | 中左岸21.5k天端 | 天端 | B.L21.5k-T1 | 2 | 2.85 | 4 | 1.738 | 2.672 | 1.165 | 0.73033 | 0 | 3.6 | 64.5 | 31.9 | 96.4 | 0.0156 | 0.0111 |  |  |  |  | 60.4 | 31.5 | 28.9 | [7 empty] | UU | [8 empty] | 87.4 | 4.8
2009-03-31 | 関東地方整備局 | 利根川 | 中川 | 左岸 | 21.5 | 中左岸21.5k天端 | 天端 | B.L21.5k-P2 | 3.15 | 3.47 | 5 |  | 2.7 |  |  | 0.5 | 13.3 | 53.8 | 32.4 | 86.2 | 0.0182 | 0.0118 |  |  |  |  | 60.3 | 29 | 31.3
2009-03-31 | 関東地方整備局 | 利根川 | 中川 | 左岸 | 21.5 | 中左岸21.5k天端 | 天端 | B.L21.5k-P3 | 4.25 | 4.45 | 9 |  | 2.715 |  |  | 0 | 76.4 | 15.1 | 8.5 | 23.6 | 0.196 | 0.17 |  | 0.0101 | 19.4059 | 5.3 | [7 empty] | 1.0201e-06
2009-03-31 | 関東地方整備局 | 利根川 | 中川 | 左岸 | 21.5 | 中左岸21.5k天端 | 天端 | B.1 | 4.25 | 4.75 | 9 | [18 empty] | 1.98e-07
2009-03-31 | 関東地方整備局 | 利根川 | 中川 | 左岸 | 21.5 | 中左岸21.5k天端 | 天端 | B.L21.5k-P4 | 5.15 | 5.48 | 5 |  | 2.706 |  |  | 0 | 68.1 | 22.5 | 9.4 | 31.9 | 0.219 | 0.181 |  | 0.0055 | 39.8182 | 3.2 | [7 empty] | 3.025e-07
2009-03-31 | 関東地方整備局 | 利根川 | 中川 | 左岸 | 21.5 | 中左岸21.5k天端 | 天端 | B.L21.5k-T2 | 6 | 6.9 | 6 | 1.799 | 2.701 | 1.116 | 0.65687 | 0 | 66 | 26.3 | 7.7 | 34 | 0.165 | 0.141 |  | 0.0087 | 18.9655 | 2.3 | [7 empty] | 7.569e-07 |  | 9.6032e-07 | CU |  |  | 11.4 | 25.4
2009-03-31 | 関東地方整備局 | 利根川 | 中川 | 左岸 | 21.5 | 中左岸21.5k天端 | 天端 | B.L21.5k-P5 | 8.15 | 8.45 | 4 |  | 2.694 |  |  | 0 | 40.1 | 44 | 15.9 | 59.9 | 0.075 | 0.0513 |  | 0.002 | 37.5 | 2.1 | 41.2 | 22.6 | 18.6 |  |  |  |  | 4e-08
2009-03-31 | 関東地方整備局 | 利根川 | 中川 | 左岸 | 21.5 | 中左岸21.5k天端 | 天端 | B.L21.5k-P6 | 10.15 | 10.45 | 10 |  | 2.699 |  |  | 0 | 66.3 | 26.6 | 7.1 | 33.7 | 0.14 | 0.124 |  | 0.0093 | 15.0538 | 3.2 | [7 empty] | 8.649e-07
2009-03-31 | 関東地方整備局 | 利根川 | 中川 | 左岸 | 21.5 | 中左岸21.5k天端 | 天端 | B.L21.5k-T3 | 11 | 11.7 | 10 | 1.786 | 2.716 | 1.161 | 0.72417 | 0 | 58 | 27.7 | 14.3 | 42 | 0.133 | 0.109 |  | 0.0026 | 51.1538 | 2 | 34 | 20.6 | 13.4 |  |  |  |  | 6.76e-08 |  | 5.0391e-08 | CU |  |  | 7.3 | 29.6
2009-03-31 | 関東地方整備局 | 利根川 | 中川 | 左岸 | 21.5 | 中左岸21.5k天端 | 天端 | B.L21.5k-P7 | 13.15 | 13.45 | 8 |  | 2.679 |  |  | 0 | 81.1 | 13.8 | 5.1 | 18.9 | 0.241 | 0.217 |  | 0.0154 | 15.6494 | 5.6 | [7 empty] | 2.3716e-06
2009-03-31 | 関東地方整備局 | 利根川 | 中川 | 左岸 | 21.5 | 中左岸21.5k天端 | 天端 | B.L21.5k-P8 | 15.15 | 15.45 | 9 |  | 2.762 |  |  | 0 | 73.6 | 21.5 | 4.9 | 26.4 | 0.152 | 0.137 |  | 0.0177 | 8.5876 | 2.8 | [7 empty] | 3.1329e-06
2009-03-31 | 関東地方整備局 | 利根川 | 中川 | 左岸 | 21.5 | 中左岸21.5k天端 | 天端 | B.L21.5k-P9 | 16.15 | 16.45 | 11 |  | 2.706 |  |  | 0 | 60.3 | 31.7 | 8 | 39.7 | 0.193 | 0.14 |  | 0.0067 | 28.806 | 1 | 9999 | 9999 | 0 |  |  |  |  | 4.489e-07
2009-03-31 | 関東地方整備局 | 利根川 | 中川 | 左岸 | 21.5 | 中左岸21.5k天端 | 天端 | B.L21.5k-P10 | 18.15 | 18.45 | 21 |  | 2.692 |  |  | 0 | 69.1 | 21.9 | 9 | 30.9 | 0.162 | 0.146 |  | 0.0063 | 25.7143 | 4.8 | [7 empty] | 3.969e-07
2009-03-31 | 関東地方整備局 | 利根川 | 中川 | 左岸 | 21.5 | 中左岸21.5k天端 | 天端 | B.L21.5k-T4 | 19 | 19.55 | 13 | 1.916 | 2.717 | 0.866 | 0.34805 | 0.1 | 77.3 | 14.6 | 8 | 22.6 | 0.264 | 0.236 |  | 0.0087 | 30.3448 | 9 | [7 empty] | 7.569e-07 |  | 7.1363e-07 | CU |  |  | 16.7 | 32.4
2009-03-31 | 関東地方整備局 | 利根川 | 中川 | 左岸 | 21.5 | 中左岸21.5k天端 | 天端 | B.L21.5k-P11 | 20.15 | 20.45 | 13 |  | 2.699 |  |  | 0 | 85.2 | 10.9 | 3.9 | 14.8 | 0.317 | 0.292 |  | 0.0296 | 10.7095 | 4.7 | [7 empty] | 8.7616e-06
2009-03-31 | 関東地方整備局 | 利根川 | 中川 | 左岸 | 21.5 | 中左岸21.5k天端 | 天端 | B.L21.5k-T5 | 23 | 23.7 | 6 | 1.702 | 2.694 | 1.307 | 0.96779 | 0 | 14.7 | 61.5 | 23.8 | 85.3 | 0.0383 | 0.0279 |  |  |  |  | 48.2 | 26 | 22.2 | [7 empty] | UU | [8 empty] | 56.2 | 5.9
2009-03-31 | 関東地方整備局 | 利根川 | 中川 | 左岸 | 22.4 | 中左岸22.40k天端 | 天端 | B.L22.40k天-P1 | 1.15 | 1.45 | 6
2009-03-31 | 関東地方整備局 | 利根川 | 中川 | 左岸 | 22.4 | 中左岸22.40k天端 | 天端 | B.L22.40k天-1 | 1.4 | 2.1 | 3
2009-03-31 | 関東地方整備局 | 利根川 | 中川 | 左岸 | 22.4 | 中左岸22.40k天端 | 天端 | B.L22.40k天-2 | 3 | 3.65 | 1
2009-03-31 | 関東地方整備局 | 利根川 | 中川 | 左岸 | 22.4 | 中左岸22.40k天端 | 天端 | B.L22.40k天-P2 | 4.15 | 4.45 | 2
2009-03-31 | 関東地方整備局 | 利根川 | 中川 | 左岸 | 22.4 | 中左岸22.40k天端 | 天端 | B.L22.40k天-P3 | 5.15 | 5.45 | 7
2009-03-31 | 関東地方整備局 | 利根川 | 中川 | 左岸 | 22.4 | 中左岸22.40k天端 | 天端 | B.L22.40k天-3 | 6 | 6.6 | 12
2009-03-31 | 関東地方整備局 | 利根川 | 中川 | 左岸 | 22.4 | 中左岸22.40k天端 | 天端 | B.L22.40k天-P4 | 8.15 | 8.45 | 9
2009-03-31 | 関東地方整備局 | 利根川 | 中川 | 左岸 | 22.4 | 中左岸22.40k天端 | 天端 | B.L22.40k天-P5 | 10.15 | 10.45 | 9
2009-03-31 | 関東地方整備局 | 利根川 | 中川 | 左岸 | 22.4 | 中左岸22.40k天端 | 天端 | B.L22.40k天-P6 | 12.15 | 12.45 | 29
2009-03-31 | 関東地方整備局 | 利根川 | 中川 | 左岸 | 22.4 | 中左岸22.40k天端 | 天端 | B.L22.40k天-P7 | 14.15 | 14.45 | 22
2009-03-31 | 関東地方整備局 | 利根川 | 中川 | 左岸 | 22.4 | 中左岸22.40k天端 | 天端 | B.L22.40k天-P8 | 16.15 | 16.45 | 20
2009-03-31 | 関東地方整備局 | 利根川 | 中川 | 左岸 | 22.4 | 中左岸22.40k天端 | 天端 | B.L22.40k天-P9 | 18.15 | 18.45 | 12
2009-03-31 | 関東地方整備局 | 利根川 | 中川 | 左岸 | 22.4 | 中左岸22.40k天端 | 天端 | B.L22.40k天-P10 | 20.15 | 20.45 | 17
2009-03-31 | 関東地方整備局 | 利根川 | 中川 | 左岸 | 22.4 | 中左岸22.40k天端 | 天端 | B.L22.40k天-4 | 23 | 23.85 | 1
2009-03-31 | 関東地方整備局 | 利根川 | 中川 | 左岸 | 23.5 | 中左岸23.50k天端 | 天端 | B.L22.40k天-P1 | 1.15 | 1.46 | 3
2009-03-31 | 関東地方整備局 | 利根川 | 中川 | 左岸 | 23.5 | 中左岸23.50k天端 | 天端 | B.L22.40k天-1 | 1.3 | 2.6 | 4
2009-03-31 | 関東地方整備局 | 利根川 | 中川 | 左岸 | 23.5 | 中左岸23.50k天端 | 天端 | B.L22.40k天-P2 | 3.15 | 3.45 | 5
2009-03-31 | 関東地方整備局 | 利根川 | 中川 | 左岸 | 23.5 | 中左岸23.50k天端 | 天端 | B.L22.40k天-2 | 4 | 5 | 12
2009-03-31 | 関東地方整備局 | 利根川 | 中川 | 左岸 | 23.5 | 中左岸23.50k天端 | 天端 | B.L22.40k天-P3 | 5.15 | 5.45 | 19
2009-03-31 | 関東地方整備局 | 利根川 | 中川 | 左岸 | 23.5 | 中左岸23.50k天端 | 天端 | B.L22.40k天-3 | 6 | 7 | 20
2009-03-31 | 関東地方整備局 | 利根川 | 中川 | 左岸 | 23.5 | 中左岸23.50k天端 | 天端 | B.L22.40k天-P4 | 8.15 | 8.45 | 21
2009-03-31 | 関東地方整備局 | 利根川 | 中川 | 左岸 | 23.5 | 中左岸23.50k天端 | 天端 | B.L22.40k天-4 | 10 | 10.85 | 2
2009-03-31 | 関東地方整備局 | 利根川 | 中川 | 左岸 | 23.5 | 中左岸23.50k天端 | 天端 | B.L22.40k天-5 | 16 | 16.85 | 2
2009-03-31 | 関東地方整備局 | 利根川 | 中川 | 左岸 | 23.5 | 中左岸23.50k天端 | 天端 | B.L22.40k天-6 | 22 | 22.85 | 2
2009-03-31 | 関東地方整備局 | 利根川 | 中川 | 左岸 | 23.5 | 中左岸23.50k天端 | 天端 | B.L22.40k天-7 | 28 | 28.85 | 2
2009-03-31 | 関東地方整備局 | 利根川 | 中川 | 左岸 | 23.5 | 中左岸23.50k天端 | 天端 | B.L22.40k天-8 | 34 | 34.85 | 4
2009-03-31 | 関東地方整備局 | 利根川 | 中川 | 左岸 | 25.7 | 中左岸25.7k天端-4 | 天端 | B.4-1 | 1.9 | 2.45 | 5
2009-03-31 | 関東地方整備局 | 利根川 | 中川 | 左岸 | 25.7 | 中左岸25.7k天端-4 | 天端 | B.4-2 | 4 | 4.65 | 2
2009-03-31 | 関東地方整備局 | 利根川 | 中川 | 左岸 | 25.7 | 中左岸25.7k天端-4 | 天端 | B.4-3 | 8 | 8.8 | 2
2009-03-31 | 関東地方整備局 | 利根川 | 中川 | 左岸 | 25.7 | 中左岸25.7k天端-4 | 天端 | B.4-4 | 12 | 12.8 | 0
2009-03-31 | 関東地方整備局 | 利根川 | 中川 | 左岸 | 25.7 | 中左岸25.7k天端-4 | 天端 | B.4-5 | 17 | 17.8 | 1
2009-03-31 | 関東地方整備局 | 利根川 | 中川 | 左岸 | 25.7 | 中左岸25.7k天端-4 | 天端 | B.4-6 | 22 | 22.8 | 1
2009-03-31 | 関東地方整備局 | 利根川 | 中川 | 左岸 | 26.3 | 中左岸26.30k天端 | 天端 | B.L26.30k天-1 | 1 | 1.6 | 8
2009-03-31 | 関東地方整備局 | 利根川 | 中川 | 左岸 | 26.3 | 中左岸26.30k天端 | 天端 | B.L26.30k天-P1 | 2.3 | 2.45 | 7
2009-03-31 | 関東地方整備局 | 利根川 | 中川 | 左岸 | 26.3 | 中左岸26.30k天端 | 天端 | B.L26.30k天-P2 | 3.15 | 3.45 | 6
2009-03-31 | 関東地方整備局 | 利根川 | 中川 | 左岸 | 26.3 | 中左岸26.30k天端 | 天端 | B.L26.30k天-2 | 4 | 4.9 | 1
2009-03-31 | 関東地方整備局 | 利根川 | 中川 | 左岸 | 26.3 | 中左岸26.30k天端 | 天端 | B.L26.30k天-P3 | 5.15 | 5.45 | 9
2009-03-31 | 関東地方整備局 | 利根川 | 中川 | 左岸 | 26.3 | 中左岸26.30k天端 | 天端 | B.L26.30k天-3 | 6 | 7 | 18
2009-03-31 | 関東地方整備局 | 利根川 | 中川 | 左岸 | 26.3 | 中左岸26.30k天端 | 天端 | B.L26.30k天-P4 | 8.15 | 8.45 | 17
2009-03-31 | 関東地方整備局 | 利根川 | 中川 | 左岸 | 26.3 | 中左岸26.30k天端 | 天端 | B.L26.30k天-4 | 12 | 12.85 | 2
2009-03-31 | 関東地方整備局 | 利根川 | 中川 | 左岸 | 26.3 | 中左岸26.30k天端 | 天端 | B.L26.30k天-P5 | 16.15 | 16.5 | 1
2009-03-31 | 関東地方整備局 | 利根川 | 中川 | 左岸 | 27 | 中左岸27.0k天端 | 天端 | B.L27.0k-T1 | 1 | 1.7 | 3 | 1.455 | 2.765 | 0.997 | 0.49626 | 0 | 89.3 | 7.8 | 2.9 | 10.7 | 0.275 | 0.243 |  | 0.0674 | 4.0801 | 1.7 | [5 empty] | 4.37e-05 |  | 4.5428e-05 |  | 4.1209e-05 | CU |  |  | 3.8 | 34.1
2009-03-31 | 関東地方整備局 | 利根川 | 中川 | 左岸 | 27 | 中左岸27.0k天端 | 天端 | B.L27.0k-P1 | 2.15 | 2.47 | 4 |  | 2.688 |  |  | 0.1 | 69.8 | 22.9 | 7.2 | 30.1 | 0.206 | 0.17 |  | 0.0085 | 24.2353 | 3.2 | [7 empty] | 7.225e-07
2009-03-31 | 関東地方整備局 | 利根川 | 中川 | 左岸 | 27 | 中左岸27.0k天端 | 天端 | B.L27.0k-T2 | 2.6 | 3.2 | 6 | 1.871 | 2.662 | 0.867 | 0.34907 | 1.6 | 38.7 | 36.4 | 23.3 | 59.7 | 0.0771 | 0.0359 |  |  |  |  | 56.6 | 28.4 | 28.2 | [7 empty] | UU | [8 empty] | 74.6 | 1.5
2009-03-31 | 関東地方整備局 | 利根川 | 中川 | 左岸 | 27 | 中左岸27.0k天端 | 天端 | B.1 | 4 | 4.5 | 13 | [19 empty] | 4.87e-07
2009-03-31 | 関東地方整備局 | 利根川 | 中川 | 左岸 | 27 | 中左岸27.0k天端 | 天端 | B.L27.0k-P2 | 4.15 | 4.45 | 13 |  | 2.809 |  |  | 0.3 | 83.1 | 14.2 | 2.4 | 16.6 | 0.208 | 0.187 |  | 0.0321 | 6.4798 | 2.8 | [7 empty] | 1.0304e-05
2009-03-31 | 関東地方整備局 | 利根川 | 中川 | 左岸 | 27 | 中左岸27.0k天端 | 天端 | B.L27.0k-T3 | 5 | 5.7 | 8 | 1.875 | 2.791 | 0.898 | 0.38153 | 0.2 | 94.2 |  |  | 5.6 | 0.3 | 0.263 |  | 0.131 | 2.2901 | 1 | [7 empty] | 0.00017161 |  | 7.2406e-05 | CU |  |  | 27.2 | 42.7
2009-03-31 | 関東地方整備局 | 利根川 | 中川 | 左岸 | 27 | 中左岸27.0k天端 | 天端 | B.L27.0k-P3 | 7.15 | 7.45 | 16 |  | 2.732 |  |  | 0 | 89.3 | 7.3 | 3.4 | 10.7 | 0.255 | 0.23 |  | 0.0676 | 3.7722 | 1.7 | [7 empty] | 4.5698e-05
2009-03-31 | 関東地方整備局 | 利根川 | 中川 | 左岸 | 27 | 中左岸27.0k天端 | 天端 | B.L27.0k-T4 | 9.4 | 10 | 4 | 1.626 | 2.637 | 1.606 | 1.5895 | 0 | 1.8 | 61.1 | 37.1 | 98.2 | 0.0145 | 0.0102 |  |  |  |  | 81.9 | 40.6 | 41.3 | [7 empty] | UU | [8 empty] | 32.5 | 8.4
2009-03-31 | 関東地方整備局 | 利根川 | 中川 | 左岸 | 27 | 中左岸27.0k天端 | 天端 | B.L27.0k-T5 | 12 | 13 | 19 | 1.885 | 2.728 | 0.852 | 0.33395 | 2.6 | 89.5 |  |  | 8 | 0.451 | 0.426 |  | 0.133 | 3.391 | 2 | [7 empty] | 0.00017689 |  | 0.00017215 | CU |  |  | 29.6 | 36.2
2009-03-31 | 関東地方整備局 | 利根川 | 中川 | 左岸 | 27 | 中左岸27.0k天端 | 天端 | B.L27.0k-P4 | 14.15 | 14.45 | 18 |  | 2.7 |  |  | 1.7 | 91.6 |  |  | 6.8 | 0.436 | 0.407 |  | 0.141 | 3.0922 | 1.9 | [7 empty] | 0.00019881
2009-03-31 | 関東地方整備局 | 利根川 | 中川 | 左岸 | 28.7 | 中左岸28.7k天端-1 | 天端 | B.L28.7k-T1 | 1 | 2 | 8 | 1.68 | 2.745 | 0.873 | 0.35523 | 0.9 | 90.3 |  |  | 8.8 | 0.421 | 0.381 |  | 0.116 | 3.6293 | 1.6 | [5 empty] | 6.93e-06 |  | 0.00013456 |  | 0.00012118 | CU |  |  | 0.2 | 38.2
2009-03-31 | 関東地方整備局 | 利根川 | 中川 | 左岸 | 28.7 | 中左岸28.7k天端-1 | 天端 | B.L28.7k-P1 | 2.15 | 2.45 | 7 |  | 2.728 |  |  | 0.7 | 85.4 | 11.1 | 2.8 | 13.9 | 0.35 | 0.312 |  | 0.0336 | 10.4167 | 3.9 | [7 empty] | 1.129e-05
2009-03-31 | 関東地方整備局 | 利根川 | 中川 | 左岸 | 28.7 | 中左岸28.7k天端-1 | 天端 | B.L28.7k-P2 | 3.15 | 3.3 | 10 |  | 2.718 |  |  | 0.6 | 84.5 | 12.1 | 2.8 | 14.9 | 0.27 | 0.239 |  | 0.0382 | 7.0681 | 2.6 | [7 empty] | 1.4592e-05
2009-03-31 | 関東地方整備局 | 利根川 | 中川 | 左岸 | 28.7 | 中左岸28.7k天端-1 | 天端 | B.L28.7k-P3 | 4.35 | 4.45 | 13 |  | 2.761 |  |  | 0.2 | 75.2 | 17.9 | 6.7 | 24.6 | 0.222 | 0.194 |  | 0.0085 | 26.1176 | 6.4 | [7 empty] | 7.225e-07
2009-03-31 | 関東地方整備局 | 利根川 | 中川 | 左岸 | 28.7 | 中左岸28.7k天端-1 | 天端 | B.1 | 4.5 | 5 | 13 | [19 empty] | 3.38e-07
2009-03-31 | 関東地方整備局 | 利根川 | 中川 | 左岸 | 28.7 | 中左岸28.7k天端-1 | 天端 | B.L28.7k-P4 | 5.15 | 5.45 | 15 |  | 2.74 |  |  | 0.2 | 83 | 12.1 | 4.7 | 16.8 | 0.244 | 0.218 |  | 0.0191 | 12.7749 | 4.9 | [7 empty] | 3.6481e-06
2009-03-31 | 関東地方整備局 | 利根川 | 中川 | 左岸 | 28.7 | 中左岸28.7k天端-1 | 天端 | B.L28.7k-T2 | 6 | 7 | 22 | 1.897 | 2.682 | 0.824 | 0.30673 | 0.3 | 77.6 | 19.1 | 3 | 22.1 | 0.237 | 0.198 |  | 0.0248 | 9.5565 | 2.2 | [7 empty] | 6.1504e-06 |  | 3.9973e-06 | CU |  |  | 85.7 | 37.6
2009-03-31 | 関東地方整備局 | 利根川 | 中川 | 左岸 | 28.7 | 中左岸28.7k天端-1 | 天端 | B.L28.7k-P5 | 7.15 | 7.45 | 28 |  | 2.767 |  |  | 0.4 | 88.4 | 8.3 | 2.9 | 11.2 | 0.289 | 0.255 |  | 0.0619 | 4.6688 | 2.1 | [7 empty] | 3.8316e-05
2009-03-31 | 関東地方整備局 | 利根川 | 中川 | 左岸 | 28.7 | 中左岸28.7k天端-1 | 天端 | B.L28.7k-P6 | 9.15 | 9.45 | 41 |  | 2.734 |  |  | 0.3 | 86.8 | 11 | 1.9 | 12.9 | 0.345 | 0.303 |  | 0.0529 | 6.5217 | 2.4 | [7 empty] | 2.7984e-05
2009-03-31 | 関東地方整備局 | 利根川 | 中川 | 左岸 | 28.7 | 中左岸28.7k天端-1 | 天端 | B.L28.7k-P7 | 11.15 | 11.45 | 4 |  | 2.747 |  |  | 18.1 | 41.6 | 22.5 | 17.8 | 40.3 | 0.364 | 0.179 |  |  |  |  | 72.6 | 29.1 | 43.5
2009-03-31 | 関東地方整備局 | 利根川 | 中川 | 左岸 | 28.7 | 中左岸28.7k天端-2 | 天端 | B.L28.7k-2-M1 | 0.5 | 0.9 | 8 |  | 2.686 |  |  | 18.1 | 37.6 | 30.7 | 13.6 | 44.3 | 0.169 | 0.106 |  | 0.0023 | 73.4783 | 2.3 | [7 empty] | 5.29e-08
2009-03-31 | 関東地方整備局 | 利根川 | 中川 | 左岸 | 28.7 | 中左岸28.7k天端-2 | 天端 | B.L28.7k-2-P1 | 1.15 | 1.45 | 8 |  | 2.695 |  |  | 1.1 | 87.1 | 10 | 1.8 | 11.8 | 0.256 | 0.227 |  | 0.0576 | 4.4444 | 1.8 | [7 empty] | 3.3178e-05
2009-03-31 | 関東地方整備局 | 利根川 | 中川 | 左岸 | 28.7 | 中左岸28.7k天端-2 | 天端 | B.L28.7k-2-T1 | 3 | 3.75 | 14 | 1.824 | 2.771 | 0.988 | 0.48513 | 0 | 73.3 | 17.6 | 9.1 | 26.7 | 0.264 | 0.227 |  | 0.006 | 44 | 7.6 | [5 empty] | 1.3e-06 |  | 3.6e-07 |  | 3.6028e-07 | CU |  |  | 24 | 29.3
2009-03-31 | 関東地方整備局 | 利根川 | 中川 | 左岸 | 28.7 | 中左岸28.7k天端-2 | 天端 | B.L28.7k-2-P2 | 4.15 | 4.45 | 16 |  | 2.74 |  |  | 1.3 | 91.8 |  |  | 7 | 0.331 | 0.29 |  | 0.121 | 2.7355 | 1.2 | [7 empty] | 0.00014641
2009-03-31 | 関東地方整備局 | 利根川 | 中川 | 左岸 | 28.7 | 中左岸28.7k天端-2 | 天端 | B.L28.7k-2-P3 | 5.15 | 5.45 | 20 |  | 2.698 |  |  | 0.6 | 86.2 | 11.1 | 2.1 | 13.2 | 0.251 | 0.227 |  | 0.0551 | 4.5554 | 2.1 | [7 empty] | 3.036e-05
2009-03-31 | 関東地方整備局 | 利根川 | 中川 | 左岸 | 29.8 | 中左岸29.80k天端 | 天端 | B.L29.80k天-P1 | 1.15 | 1.45 | 5
2009-03-31 | 関東地方整備局 | 利根川 | 中川 | 左岸 | 29.8 | 中左岸29.80k天端 | 天端 | B.L29.80k天-1 | 2 | 2.65 | 3
2009-03-31 | 関東地方整備局 | 利根川 | 中川 | 左岸 | 29.8 | 中左岸29.80k天端 | 天端 | B.L29.80k天-P2 | 3.15 | 3.45 | 5
2009-03-31 | 関東地方整備局 | 利根川 | 中川 | 左岸 | 29.8 | 中左岸29.80k天端 | 天端 | B.L29.80k天-2 | 4 | 4.6 | 3
2009-03-31 | 関東地方整備局 | 利根川 | 中川 | 左岸 | 29.8 | 中左岸29.80k天端 | 天端 | B.L29.80k天-P3 | 5.15 | 5.46 | 8
2009-03-31 | 関東地方整備局 | 利根川 | 中川 | 左岸 | 29.8 | 中左岸29.80k天端 | 天端 | B.L29.80k天-3 | 7 | 7.8 | 17
2009-03-31 | 関東地方整備局 | 利根川 | 中川 | 左岸 | 29.8 | 中左岸29.80k天端 | 天端 | B.L29.80k天-P4 | 8.15 | 8.45 | 20
2009-03-31 | 関東地方整備局 | 利根川 | 中川 | 左岸 | 29.8 | 中左岸29.80k天端 | 天端 | B.L29.80k天-P5 | 9.15 | 9.45 | 13
2009-03-31 | 関東地方整備局 | 利根川 | 中川 | 左岸 | 29.8 | 中左岸29.80k天端 | 天端 | B.L29.80k天-P6 | 11.15 | 11.45 | 13
2009-03-31 | 関東地方整備局 | 利根川 | 中川 | 左岸 | 29.8 | 中左岸29.80k天端 | 天端 | B.L29.80k天-P7 | 12.15 | 12.45 | 17
2009-03-31 | 関東地方整備局 | 利根川 | 中川 | 左岸 | 29.8 | 中左岸29.80k天端 | 天端 | B.L29.80k天-P8 | 13.15 | 13.45 | 4
2009-03-31 | 関東地方整備局 | 利根川 | 中川 | 左岸 | 29.8 | 中左岸29.80k天端 | 天端 | B.L29.80k天-4 | 15 | 15.7 | 4
2009-03-31 | 関東地方整備局 | 利根川 | 中川 | 左岸 | 29.8 | 中左岸29.80k天端 | 天端 | B.L29.80k天-P9 | 16.3 | 16.45 | 6
2009-03-31 | 関東地方整備局 | 利根川 | 中川 | 左岸 | 29.8 | 中左岸29.80k天端 | 天端 | B.L29.80k天-P10 | 20.15 | 20.5 | 0
2009-03-31 | 関東地方整備局 | 利根川 | 中川 | 左岸 | 31.1 | 中左岸31.10k天端 | 天端 | B.L31.10k天-1 | 1 | 1.55 | 7
2009-03-31 | 関東地方整備局 | 利根川 | 中川 | 左岸 | 31.1 | 中左岸31.10k天端 | 天端 | B.L31.10k天-P1 | 2.15 | 2.45 | 8
2009-03-31 | 関東地方整備局 | 利根川 | 中川 | 左岸 | 31.1 | 中左岸31.10k天端 | 天端 | B.L31.10k天-P2 | 3.15 | 3.48 | 7
2009-03-31 | 関東地方整備局 | 利根川 | 中川 | 左岸 | 31.1 | 中左岸31.10k天端 | 天端 | B.L31.10k天-2 | 3.6 | 4.2 | 12
2009-03-31 | 関東地方整備局 | 利根川 | 中川 | 左岸 | 31.1 | 中左岸31.10k天端 | 天端 | B.L31.10k天-P3 | 5.15 | 5.45 | 10
2009-03-31 | 関東地方整備局 | 利根川 | 中川 | 左岸 | 31.1 | 中左岸31.10k天端 | 天端 | B.L31.10k天-P4 | 6.15 | 6.45 | 7
2009-03-31 | 関東地方整備局 | 利根川 | 中川 | 左岸 | 31.1 | 中左岸31.10k天端 | 天端 | B.L31.10k天-3 | 7.45 | 8 | 8
2009-03-31 | 関東地方整備局 | 利根川 | 中川 | 左岸 | 31.1 | 中左岸31.10k天端 | 天端 | B.L31.10k天-P5 | 9.15 | 9.45 | 10
2009-03-31 | 関東地方整備局 | 利根川 | 中川 | 左岸 | 31.1 | 中左岸31.10k天端 | 天端 | B.L31.10k天-P6 | 11.15 | 11.45 | 13
2009-03-31 | 関東地方整備局 | 利根川 | 中川 | 左岸 | 31.1 | 中左岸31.10k天端 | 天端 | B.L31.10k天-4 | 13 | 13.6 | 2
2009-03-31 | 関東地方整備局 | 利根川 | 中川 | 左岸 | 31.1 | 中左岸31.10k天端 | 天端 | B.L31.10k天-P7 | 17.15 | 17.51 | 3
2009-03-31 | 関東地方整備局 | 利根川 | 中川 | 左岸 | 31.1 | 中左岸31.10k天端 | 天端 | B.L31.10k天-5 | 19 | 19.85 | 1
2009-03-31 | 関東地方整備局 | 利根川 | 中川 | 左岸 | 31.7 | 中左岸31.17k天端 | 天端 | B.L31.7k-P1 | 1.15 | 1.48 | 3 |  | 2.652 |  |  | 0 | 9.6 | 44.4 | 46 | 90.4 | 0.0121 | 0.0067 |  |  |  |  | 48.4 | 24.6 | 23.8
2009-03-31 | 関東地方整備局 | 利根川 | 中川 | 左岸 | 31.7 | 中左岸31.17k天端 | 天端 | B.L31.7k-T1 | 2 | 2.8 | 3 | 1.658 | 2.657 | 1.455 | 1.2547 | 0 | 3.2 | 70.4 | 26.4 | 96.8 | 0.0253 | 0.0188 |  |  |  |  | 55.6 | 30.5 | 25.1 | [7 empty] | UU | [8 empty] | 28.4 | 8.5
2009-03-31 | 関東地方整備局 | 利根川 | 中川 | 左岸 | 31.7 | 中左岸31.17k天端 | 天端 | B.L31.7k-P2 | 3.3 | 3.5 | 3 |  | 2.576 |  |  | 0 | 2.9 | 43.5 | 53.6 | 97.1 | 0.0078 | 0.0036 |  |  |  |  | 106.5 | 38.6 | 67.9
2009-03-31 | 関東地方整備局 | 利根川 | 中川 | 左岸 | 31.7 | 中左岸31.17k天端 | 天端 | B.L31.7k-T2 | 4 | 4.8 | 2 | 1.725 | 2.632 | 1.237 | 0.84614 | 0 | 5.5 | 61.7 | 32.8 | 94.5 | 0.0198 | 0.0142 |  |  |  |  | 52.2 | 25.2 | 27 | [7 empty] | UU | [8 empty] | 21.6 | 5.9
2009-03-31 | 関東地方整備局 | 利根川 | 中川 | 左岸 | 31.7 | 中左岸31.17k天端 | 天端 | B.L31.7k-P3 | 5.15 | 5.45 | 2 |  | 2.646 |  |  | 0 | 24.4 | 50.2 | 25.4 | 75.6 | 0.0412 | 0.0278 |  |  |  |  | 50.4 | 25.8 | 24.6
2009-03-31 | 関東地方整備局 | 利根川 | 中川 | 左岸 | 31.7 | 中左岸31.17k天端 | 天端 | B.1 | 6 | 6.5 | 9 | [19 empty] | 2.82e-07
2009-03-31 | 関東地方整備局 | 利根川 | 中川 | 左岸 | 31.7 | 中左岸31.17k天端 | 天端 | B.L31.7k-P4 | 6.15 | 6.45 | 9 |  | 2.679 |  |  | 0 | 70.6 | 21.3 | 8.1 | 29.4 | 0.131 | 0.121 |  | 0.0074 | 17.7027 | 6.1 | [7 empty] | 5.476e-07
2009-03-31 | 関東地方整備局 | 利根川 | 中川 | 左岸 | 31.7 | 中左岸31.17k天端 | 天端 | B.L31.7k-T3 | 8 | 8.8 | 1 | 1.764 | 2.668 | 1.152 | 0.71042 | 0 | 42.3 | 37.7 | 20 | 57.7 | 0.0798 | 0.0578 |  |  |  |  | 34.7 | 21.7 | 13 | [7 empty] | UU | [8 empty] | 58.5 | 2.5
2009-03-31 | 関東地方整備局 | 利根川 | 中川 | 左岸 | 31.7 | 中左岸31.17k天端 | 天端 | B.L31.7k-P5 | 12.15 | 12.5 | 1 |  | 2.657 |  |  | 0 | 21.5 | 50.8 | 27.7 | 78.5 | 0.0434 | 0.0264 |  |  |  |  | 57.5 | 28 | 29.5
2009-03-31 | 関東地方整備局 | 利根川 | 中川 | 左岸 | 32.3 | 中左岸32.3k天端 | 天端 | B.L32.3k-P1 | 1.15 | 1.45 | 6 |  | 2.648 |  |  | 0 | 7.1 | 56.4 | 36.5 | 92.9 | 0.0148 | 0.0098 |  |  |  |  | 55.1 | 28.9 | 26.2
2009-03-31 | 関東地方整備局 | 利根川 | 中川 | 左岸 | 32.3 | 中左岸32.3k天端 | 天端 | B.L32.3k-T1 | 1.5 | 2.4 | 5 | 1.8 | 2.733 | 1.058 | 0.57546 | 0 | 30.9 | 48.9 | 20.2 | 69.1 | 0.0558 | 0.041 |  |  |  |  | 39.8 | 22.8 | 17 | [7 empty] | UU | [8 empty] | 24.4 | 18.1
2009-03-31 | 関東地方整備局 | 利根川 | 中川 | 左岸 | 32.3 | 中左岸32.3k天端 | 天端 | B.L32.3k-T2 | 2.8 | 3.4 | 3 | 1.624 | 2.69 | 1.7 | 1.8196 | 0 | 1 | 50.6 | 48.4 | 99 | 0.0089 | 0.0055 |  |  |  |  | 78.3 | 35.7 | 42.6 | [7 empty] | UU | [8 empty] | 17.6 | 8.2
2009-03-31 | 関東地方整備局 | 利根川 | 中川 | 左岸 | 32.3 | 中左岸32.3k天端 | 天端 | B.L32.3k-T3 | 4 | 4.8 | 3 | 1.684 | 2.698 | 1.441 | 1.2258 | 0 | 11.4 | 59.6 | 29 | 88.6 | 0.0394 | 0.0274 |  |  |  |  | 52.3 | 31.1 | 21.2 | [7 empty] | UU | [8 empty] | 38.1 | 9.1
2009-03-31 | 関東地方整備局 | 利根川 | 中川 | 左岸 | 32.3 | 中左岸32.3k天端 | 天端 | B.1 | 6.5 | 7 | 15 | [19 empty] | 5.52e-07
2009-03-31 | 関東地方整備局 | 利根川 | 中川 | 左岸 | 32.3 | 中左岸32.3k天端 | 天端 | B.L32.3k-T4 | 7 | 7.5 | 22 | 1.85 | 2.781 | 0.996 | 0.49501 | 0.2 | 93.7 |  |  | 6.2 | 0.381 | 0.349 |  | 0.142 | 2.6831 | 1.3 | [7 empty] | 0.00020164 |  | 0.00018804 | CU |  |  | 9.6 | 39.2
2009-03-31 | 関東地方整備局 | 利根川 | 中川 | 左岸 | 32.3 | 中左岸32.3k天端 | 天端 | B.L32.3k-P2 | 9.15 | 9.45 | 27 |  | 2.728 |  |  | 0.4 | 87.8 | 9.8 | 2 | 11.8 | 0.318 | 0.273 |  | 0.0597 | 5.3266 | 2.1 | [7 empty] | 3.5641e-05
2009-03-31 | 関東地方整備局 | 利根川 | 中川 | 左岸 | 32.3 | 中左岸32.3k天端 | 天端 | B.L32.3k-T5 | 10.5 | 11.35 | 3 | 1.659 | 2.686 | 1.528 | 1.4112 | 0 | 7.1 | 47.9 | 45 | 92.9 | 0.0128 | 0.0074 |  |  |  |  | 56.2 | 28.3 | 27.9 | [7 empty] | UU | [8 empty] | 46 | 2
2009-03-31 | 関東地方整備局 | 利根川 | 中川 | 左岸 | 32.3 | 中左岸32.3k天端 | 天端 | B.L32.3k-P3 | 13.15 | 13.47 | 2 |  | 2.668 |  |  | 0 | 5 | 54.8 | 40.2 | 95 | 0.0222 | 0.0123 |  |  |  |  | 59.9 | 30.1 | 29.8
2009-03-31 | 関東地方整備局 | 利根川 | 中川 | 左岸 | 33.5 | 中左岸33.5k天端 | 天端 | B.L33.5k-T1 | 1 | 1.75 | 1 | 1.353 | 2.73 | 1.314 | 0.98044 | 0.2 | 83.2 | 11.6 | 5 | 16.6 | 0.247 | 0.221 |  | 0.0175 | 14.1143 | 5.7 | [5 empty] | 3.46e-05 |  | 3.0625e-06 |  | 9.755e-06 | CU |  |  | 2 | 27.8
2009-03-31 | 関東地方整備局 | 利根川 | 中川 | 左岸 | 33.5 | 中左岸33.5k天端 | 天端 | B.L33.5k-T2 | 2 | 2.85 | 3 | 1.6 | 2.695 | 1.052 | 0.56737 | 0.2 | 75.2 | 14.3 | 10.3 | 24.6 | 0.185 | 0.165 |  | 0.0043 | 43.0233 | 14 | [5 empty] | 8.64e-07 |  | 1.849e-07 |  | 1.978e-07 | CU |  |  | 3.9 | 26.8
2009-03-31 | 関東地方整備局 | 利根川 | 中川 | 左岸 | 33.5 | 中左岸33.5k天端 | 天端 | B.L33.5k-T3 | 3.5 | 4.35 | 3 | 1.711 | 2.669 | 1.2 | 0.78545 | 0 | 18.2 | 46.9 | 34.9 | 81.8 | 0.0222 | 0.0135 |  |  |  |  | 54 | 25.6 | 28.4 | [7 empty] | UU | [8 empty] | 34.2 | 14.6
2009-03-31 | 関東地方整備局 | 利根川 | 中川 | 左岸 | 33.5 | 中左岸33.5k天端 | 天端 | B.1 | 5 | 5.5 | 24 | [19 empty] | 2.43e-08
2009-03-31 | 関東地方整備局 | 利根川 | 中川 | 左岸 | 33.5 | 中左岸33.5k天端 | 天端 | B.L33.5k-P1 | 5.15 | 5.45 | 24 |  | 2.817 |  |  | 0 | 85 | 12.3 | 2.7 | 15 | 0.178 | 0.171 |  | 0.0356 | 5 | 3.2 | [7 empty] | 1.2674e-05
2009-03-31 | 関東地方整備局 | 利根川 | 中川 | 左岸 | 33.5 | 中左岸33.5k天端 | 天端 | B.L33.5k-T4 | 6 | 7 | 21 | 1.899 | 2.711 | 0.842 | 0.32408 | 0 | 92.9 |  |  | 7.2 | 0.237 | 0.221 |  | 0.117 | 2.0256 | 1.2 | [7 empty] | 0.00013689 |  | 4.4739e-05 | CU |  |  | 50.7 | 37.3
2009-03-31 | 関東地方整備局 | 利根川 | 中川 | 左岸 | 33.5 | 中左岸33.5k天端 | 天端 | B.L33.5k-P2 | 7.15 | 7.45 | 17 |  | 2.721 |  |  | 0.1 | 89.2 | 7.3 | 3.4 | 10.7 | 0.256 | 0.234 |  | 0.0681 | 3.7592 | 1.8 | [7 empty] | 4.6376e-05
2009-03-31 | 関東地方整備局 | 利根川 | 中川 | 左岸 | 33.5 | 中左岸33.5k天端 | 天端 | B.L33.5k-T5 | 8 | 8.9 | 2 | 1.697 | 2.669 | 1.387 | 1.1178 | 0 | 13.2 | 41.8 | 45 | 86.8 | 0.0256 | 0.0093 |  |  |  |  | 45.7 | 28.6 | 17.1 | [7 empty] | UU | [8 empty] | 29.2 | 5.7
2009-03-31 | 関東地方整備局 | 利根川 | 中川 | 左岸 | 33.5 | 中左岸33.5k天端 | 天端 | B.L33.5k-P3 | 9.15 | 9.45 | 3 |  | 2.71 |  |  | 0 | 28.2 | 41.5 | 30.3 | 71.8 | 0.0408 | 0.0209 |  |  |  |  | 48.1 | 26.8 | 21.3
2009-03-31 | 関東地方整備局 | 利根川 | 中川 | 左岸 | 33.5 | 中左岸33.5k天端 | 天端 | B.L33.5k-T6 | 10 | 10.9 | 2 | 1.765 | 2.725 | 1.206 | 0.79513 | 1.3 | 67.1 | 18.8 | 12.8 | 31.6 | 0.193 | 0.159 |  | 0.0014 | 137.8571 | 15 | [7 empty] | 1.96e-08 |  | 9.9838e-09 | CU |  |  | 5.5 | 25.7
2009-03-31 | 関東地方整備局 | 利根川 | 中川 | 左岸 | 33.5 | 中左岸33.5k天端 | 天端 | B.L33.5k-P4 | 11.15 | 11.48 | 1 |  | 2.767 |  |  | 1 | 55.4 | 30.8 | 12.8 | 43.6 | 0.159 | 0.114 |  | 0.0031 | 51.2903 | 1.4 | 45.4 | 23.2 | 22.2 |  |  |  |  | 9.61e-08
2009-03-31 | 関東地方整備局 | 利根川 | 中川 | 左岸 | 33.5 | 中左岸33.5k天端 | 天端 | B.L33.5k-P5 | 12.15 | 12.45 | 1 |  | 2.701 |  |  | 0.8 | 75.8 | 17 | 6.4 | 23.4 | 0.435 | 0.347 |  | 0.0084 | 51.7857 | 5 | [7 empty] | 7.056e-07
2009-03-31 | 関東地方整備局 | 利根川 | 中川 | 左岸 | 33.5 | 中左岸33.5k天端 | 天端 | B.L33.5k-P6 | 13.15 | 13.46 | 5 |  | 2.723 |  |  | 0.4 | 82 | 12.3 | 5.3 | 17.6 | 0.392 | 0.327 |  | 0.0154 | 25.4545 | 6.2 | [7 empty] | 2.3716e-06
2009-03-31 | 関東地方整備局 | 利根川 | 中川 | 左岸 | 33.5 | 中左岸33.5k天端 | 天端 | B.L33.5k-P7 | 14.15 | 14.45 | 1 |  | 2.738 |  |  | 0 | 70 | 23.3 | 6.7 | 30 | 0.214 | 0.192 |  | 0.0099 | 21.6162 | 8.2 | [7 empty] | 9.801e-07
2009-03-31 | 関東地方整備局 | 利根川 | 中川 | 左岸 | 33.5 | 中左岸33.5k天端 | 天端 | B.L33.5k-T7 | 16 | 16.9 | 0 | 1.596 | 2.695 | 1.813 | 2.1185 | 0.1 | 36.2 | 43.2 | 20.5 | 63.7 | 0.167 | 0.154 |  | 0.0156 | 10.7051 | 6.2 | 62.4 | 31.4 | 31 |  |  |  |  | 2.4336e-06 |  | 1.5097e-05 | UU | [8 empty] | 26.3 | 7.9
2009-03-31 | 関東地方整備局 | 利根川 | 中川 | 左岸 | 33.5 | 中左岸33.5k天端 | 天端 | B.L33.5k-P8 | 18.15 | 18.45 | 1 |  | 2.751 |  |  | 0.5 | 66.8 | 20.6 | 12.1 | 32.7 | 0.135 | 0.123 |  | 0.0087 | 15.5172 | 4.7 | [7 empty] | 7.569e-07
2009-03-31 | 関東地方整備局 | 利根川 | 中川 | 左岸 | 33.5 | 中左岸33.5k天端 | 天端 | B.L33.5k-P9 | 19 | 19.45 | 0 |  | 2.746 |  |  | 1.1 | 68.4 | 18.4 | 12.1 | 30.5 | 0.065 | 0.0432
2009-03-31 | 関東地方整備局 | 利根川 | 中川 | 左岸 | 33.5 | 中左岸33.5k天端 | 天端 | B.L33.5k-T8 | 20 | 20.8 | 7 | 1.825 | 2.724 | 0.934 | 0.42129 | 1.3 | 72.7 | 18.6 | 7.4 | 26 | 0.158 | 0.142 |  | 0.0019 | 83.1579 | 12.6 | [7 empty] | 3.61e-08 |  | 1.5407e-08 | CU |  |  | 26.5 | 34.5
2009-03-31 | 関東地方整備局 | 利根川 | 中川 | 左岸 | 33.5 | 中左岸33.5k天端 | 天端 | B.L33.5k-P10 | 22.15 | 22.3 | 12 |  | 2.735 |  |  | 2.8 | 78.7 | 13.5 | 5 | 18.5 | 0.192 | 0.16 |  | 0.0024 | 80 | 11.3 | [7 empty] | 5.76e-08
2009-03-31 | 関東地方整備局 | 利根川 | 中川 | 左岸 | 33.5 | 中左岸33.5k天端 | 天端 | B.L33.5k-P11 | 23.15 | 23.45 | 27 |  | 2.82 |  |  | 14.8 | 72.1 | 8.4 | 4.7 | 13.1 | 0.52 | 0.411 |  | 0.0395 | 13.1646 | 3.1 | [7 empty] | 1.5603e-05
2009-03-31 | 関東地方整備局 | 利根川 | 中川 | 右岸 | 13.1 | 中右岸13.1k天端 | 天端 | B.R13.1k-M1 | 0.5 | 0.75 |  |  | 2.669 |  |  | 3.3 | 63 | 22.6 | 11.1 | 33.7 | 0.213 | 0.172 |  | 0.0041 | 51.9512 | 2.5 | [7 empty] | 1.681e-07
2009-03-31 | 関東地方整備局 | 利根川 | 中川 | 右岸 | 13.1 | 中右岸13.1k天端 | 天端 | B.R13.1k-T1A | 1 | 1.25 | 5 |  | 2.686 |  |  | 2 | 57.4 | 25.3 | 15.3 | 40.6 | 0.179 | 0.137 |  | 0.0019 | 94.2105 | 1.5 | [7 empty] | 3.61e-08
2009-03-31 | 関東地方整備局 | 利根川 | 中川 | 右岸 | 13.1 | 中右岸13.1k天端 | 天端 | B.R13.1k-T1 | 1.3 | 2.15 | 5 | 1.783 | 2.775 | 0.982 | 0.47778 | 0.8 | 89.1 | 6.4 | 3.7 | 10.1 | 0.252 | 0.23 |  | 0.0746 | 3.378 | 1.8 | [5 empty] | 3.14e-07 |  | 5.5652e-05 |  | 4.2206e-05 | CU |  |  | 24.6 | 21.2
2009-03-31 | 関東地方整備局 | 利根川 | 中川 | 右岸 | 13.1 | 中右岸13.1k天端 | 天端 | B.R13.1k-T2 | 2.5 | 3.35 | 7 | 1.986 | 2.66 | 0.663 | 0.17525 | 0 | 84 | 12.1 | 3.9 | 16 | 0.216 | 0.196 |  | 0.0232 | 9.3103 | 4.7 | [5 empty] | 9.4e-07 |  | 5.3824e-06 |  | 2.2279e-06 | CU |  |  | 37.9 | 40.3
2009-03-31 | 関東地方整備局 | 利根川 | 中川 | 右岸 | 13.1 | 中右岸13.1k天端 | 天端 | B.R13.1k-T3 | 3.35 | 3.65 | 7 | 1.698 | 2.636 | 1.34 | 1.0282 | 0.2 | 22.6 | 52.8 | 24.4 | 77.2 | 0.035 | 0.0244 |  |  |  |  | 79 | 33.1 | 45.9 | [7 empty] | UU | [8 empty] | 41 | 2.9
2009-03-31 | 関東地方整備局 | 利根川 | 中川 | 右岸 | 13.1 | 中右岸13.1k天端 | 天端 | B.R13.1k-P1 | 4.15 | 4.45 | 11 |  | 2.728 |  |  | 1 | 82.9 | 11.1 | 5 | 16.1 | 0.293 | 0.26 |  | 0.0161 | 18.1988 | 7.9 | [7 empty] | 2.5921e-06
2009-03-31 | 関東地方整備局 | 利根川 | 中川 | 右岸 | 13.1 | 中右岸13.1k天端 | 天端 | B.R13.1k-P2 | 5.15 | 5.45 | 8 |  | 2.757 |  |  | 0 | 66.7 | 25 | 8.3 | 33.3 | 0.193 | 0.142 |  | 0.0075 | 25.7333 | 2.8 | [7 empty] | 5.625e-07
2009-03-31 | 関東地方整備局 | 利根川 | 中川 | 右岸 | 13.1 | 中右岸13.1k天端 | 天端 | B.R13.1k-P3 | 6.15 | 6.45 | 14 |  | 2.787 |  |  | 0 | 86.2 | 8.5 | 5.3 | 13.8 | 0.238 | 0.221 |  | 0.0303 | 7.8548 | 3.9 | [7 empty] | 9.1809e-06
2009-03-31 | 関東地方整備局 | 利根川 | 中川 | 右岸 | 13.1 | 中右岸13.1k天端 | 天端 | B.R13.1k-P4 | 8.15 | 8.45 | 24 |  | 2.823 |  |  | 0.3 | 85.6 | 11.9 | 2.2 | 14.1 | 0.32 | 0.268 |  | 0.0408 | 7.8431 | 2.7 | [7 empty] | 1.6646e-05
2009-03-31 | 関東地方整備局 | 利根川 | 中川 | 右岸 | 13.1 | 中右岸13.1k天端 | 天端 | B.R13.1k-T4 | 9 | 10 | 21 | 1.933 | 2.739 | 0.778 | 0.26485 | 0 | 93.3 |  |  | 6.8 | 0.34 | 0.297 |  | 0.128 | 2.6562 | 1.2 | [7 empty] | 0.00016384 |  | 6.1509e-05 | CU |  |  | 8.4 | 41.2
2009-03-31 | 関東地方整備局 | 利根川 | 中川 | 右岸 | 13.1 | 中右岸13.1k天端 | 天端 | B.R13.1k-P5 | 11.15 | 11.45 | 13 |  | 2.768 |  |  | 0.1 | 88.1 | 8.2 | 3.6 | 11.8 | 0.305 | 0.267 |  | 0.0584 | 5.2226 | 2.3 | [7 empty] | 3.4106e-05
2009-03-31 | 関東地方整備局 | 利根川 | 中川 | 右岸 | 13.1 | 中右岸13.1k天端 | 天端 | B.R13.1k-T5 | 12.5 | 13.35 | 9 | 1.868 | 2.702 | 0.927 | 0.41339 | 1.7 | 79 | 13.4 | 5.9 | 19.3 | 0.216 | 0.191 |  | 0.0125 | 17.28 | 7.5 | [7 empty] | 1.5625e-06 |  | 1.6287e-06 | CU |  |  | 1.7 | 29.9
2009-03-31 | 関東地方整備局 | 利根川 | 中川 | 右岸 | 13.1 | 中右岸13.1k天端 | 天端 | B.R13.1k-P6 | 14.15 | 14.45 | 14 |  | 2.766 |  |  | 3.7 | 77.6 | 14.1 | 4.6 | 18.7 | 0.237 | 0.204 |  | 0.0175 | 13.5429 | 5.3 | [7 empty] | 3.0625e-06
2009-03-31 | 関東地方整備局 | 利根川 | 中川 | 右岸 | 13.1 | 中右岸13.1k天端 | 天端 | B.R13.1k-P7 | 16.15 | 16.45 | 25 |  | 2.746 |  |  | 1.8 | 85 | 10 | 3.2 | 13.2 | 0.204 | 0.181 |  | 0.0337 | 6.0534 | 3 | [7 empty] | 1.1357e-05
2009-03-31 | 関東地方整備局 | 利根川 | 中川 | 右岸 | 13.1 | 中右岸13.1k天端 | 天端 | B.R13.1k-T6 | 18 | 19 | 17 | 1.884 | 2.674 | 0.84 | 0.32212 | 0.6 | 85.6 | 9.9 | 3.9 | 13.8 | 0.254 | 0.218 |  | 0.0338 | 7.5148 | 3 | [7 empty] | 1.1424e-05 |  | 8.3798e-06 | CU |  |  | 70.7 | 29.4
2009-03-31 | 関東地方整備局 | 利根川 | 中川 | 右岸 | 13.1 | 中右岸13.1k天端 | 天端 | B.R13.1k-P8 | 19.15 | 19.45 | 22 |  | 2.755 |  |  | 0.9 | 86.2 | 10.3 | 2.6 | 12.9 | 0.273 | 0.24 |  | 0.0435 | 6.2759 | 2.5 | [7 empty] | 1.8922e-05
2009-03-31 | 関東地方整備局 | 利根川 | 中川 | 右岸 | 13.1 | 中右岸13.1k天端 | 天端 | B.R13.1k-P9 | 20.15 | 20.45 | 7 |  | 2.738 |  |  | 0.2 | 73.4 | 16.3 | 10.1 | 26.4 | 0.18 | 0.165 |  | 0.0048 | 37.5 | 15.7 | [7 empty] | 2.304e-07
2009-03-31 | 関東地方整備局 | 利根川 | 中川 | 右岸 | 13.1 | 中右岸13.1k天端 | 天端 | B.R13.1k-P10 | 21.15 | 21.45 | 20 |  | 2.733 |  |  | 1.9 | 87.8 | 6.6 | 3.7 | 10.3 | 0.296 | 0.255 |  | 0.0678 | 4.3658 | 1.6 | [7 empty] | 4.5968e-05
2009-03-31 | 関東地方整備局 | 利根川 | 中川 | 右岸 | 13.1 | 中右岸13.1k天端 | 天端 | B.R13.1k-T7 | 23 | 24 | 27 | 1.904 | 2.691 | 0.856 | 0.33794 | 0.2 | 88 | 6.9 | 4.9 | 11.8 | 0.175 | 0.165 |  | 0.0504 | 3.4722 | 2.3 | [7 empty] | 2.5402e-05 |  | 1.1591e-05 | CU |  |  | 13.1 | 34.3
2009-03-31 | 関東地方整備局 | 利根川 | 中川 | 右岸 | 13.1 | 中右岸13.1k天端 | 天端 | B.R13.1k-P11 | 24.15 | 24.45 | 29 |  | 2.727 |  |  | 0.7 | 81.6 | 11.1 | 6.6 | 17.7 | 0.163 | 0.155 |  | 0.0172 | 9.4767 | 6.3 | [7 empty] | 2.9584e-06
2009-03-31 | 関東地方整備局 | 利根川 | 中川 | 右岸 | 13.1 | 中右岸13.1k天端（別孔） | 天端 | B.R13.1k-1A | 1 | 1.25 | 8
2009-03-31 | 関東地方整備局 | 利根川 | 中川 | 右岸 | 14 | 中右岸14.0k川表 | 天端 | B.R14.0k-M1 | 0.5 | 0.8 |  | 1.768 | 2.688 | 0.893 | 0.37619 | 4.9 | 61.1 | 20.6 | 13.4 | 34 | 0.174 | 0.138 |  | 0.0011 | 158.1818 | 19 | [5 empty] | 4.33e-07 |  | 1.21e-08 |  | 1.9027e-09 | CU |  |  | 10.9 | 21
2009-03-31 | 関東地方整備局 | 利根川 | 中川 | 右岸 | 14 | 中右岸14.0k天端 | 天端 | B.R14.0k-T2 | 2 | 2.5 | 2 | 1.735 | 2.656 | 0.943 | 0.43158 | 0 | 71.1 | 17.8 | 11.1 | 28.9 | 0.174 | 0.159 |  | 0.0042 | 41.4286 | 13.5 | [5 empty] | 2.63e-07 |  | 1.764e-07 |  | 1.4878e-07 | CU |  |  | 11.5 | 23.1
2009-03-31 | 関東地方整備局 | 利根川 | 中川 | 右岸 | 14 | 中右岸14.0k天端 | 天端 | B.R14.0k-P1 | 3.15 | 3.5 | 3 |  | 2.691 |  |  | 0 | 47.8 | 33.5 | 18.7 | 52.2 | 0.122 | 0.0614 |  | 0.0015 | 81.3333 | 1.1 | 50.9 | 22.4 | 28.5 |  |  |  |  | 2.25e-08
2009-03-31 | 関東地方整備局 | 利根川 | 中川 | 右岸 | 14 | 中右岸14.0k天端 | 天端 | B.R14.0k-T3 | 4 | 4.85 | 1 | 1.821 | 2.668 | 0.981 | 0.47657 | 0 | 32.2 | 45.7 | 22.1 | 67.8 | 0.0492 | 0.0304 |  |  |  |  | 47.9 | 21.9 | 26 | [7 empty] | UU | [8 empty] | 27.4 | 1.9
2009-03-31 | 関東地方整備局 | 利根川 | 中川 | 右岸 | 14 | 中右岸14.0k天端 | 天端 | B.R14.0k-P2 | 6 | 6.45 | 3 |  | 2.741 |  |  | 0 | 73.3 | 19.3 | 7.4 | 26.7 | 0.159 | 0.138 |  | 0.0091 | 17.4725 | 4.9 | [7 empty] | 8.281e-07
2009-03-31 | 関東地方整備局 | 利根川 | 中川 | 右岸 | 14 | 中右岸14.0k天端 | 天端 | B.1 | 6.3 | 7 | 3 | [19 empty] | 4.81e-07
2009-03-31 | 関東地方整備局 | 利根川 | 中川 | 右岸 | 14 | 中右岸14.0k天端 | 天端 | B.R14.0k-T4 | 8 | 9 | 6 | 1.939 | 2.736 | 0.842 | 0.32408 | 0 | 90.9 |  |  | 9.2 | 0.25 | 0.229 |  | 0.083 | 3.012 | 1.4 | [7 empty] | 6.889e-05 |  | 3.1928e-05 | CU |  |  | 73.5 | 39.5
2009-03-31 | 関東地方整備局 | 利根川 | 中川 | 右岸 | 14.5 | 中右岸14.5k天端 | 天端 | B.R14.5k-P1 | 1.15 | 1.2 | 7 |  | 2.762 |  |  | 1.6 | 65 | 18.4 | 15 | 33.4 | 0.228 | 0.188 |  | 0.0013 | 175.3846 | 9.7 | [7 empty] | 1.69e-08
2009-03-31 | 関東地方整備局 | 利根川 | 中川 | 右岸 | 14.5 | 中右岸14.5k天端 | 天端 | B.R14.5k-P2 | 1.2 | 1.45 | 7 |  | 2.724 |  |  | 0.6 | 42.1 | 38.7 | 18.6 | 57.3 | 0.0869 | 0.0522 |  | 0.0012 | 72.4167 | 2.2 | 80 | 28.6 | 51.4 |  |  |  |  | 1.44e-08
2009-03-31 | 関東地方整備局 | 利根川 | 中川 | 右岸 | 14.5 | 中右岸14.5k天端 | 天端 | B.R14.5k-T1 | 2 | 2.5 | 4 | 1.766 | 2.705 | 1.165 | 0.73033 | 1.4 | 42.5 | 31.3 | 24.8 | 56.1 | 0.107 | 0.0442 |  |  |  |  | 72.9 | 30.9 | 42 | [7 empty] | UU | [8 empty] | 21.9 | 17.6
2009-03-31 | 関東地方整備局 | 利根川 | 中川 | 右岸 | 14.5 | 中右岸14.5k天端 | 天端 | B.R14.5k-T2 | 3.4 | 4 | 4 | 1.561 | 2.637 | 1.694 | 1.8044 | 1.2 | 39.9 | 40 | 18.9 | 58.9 | 0.0788 | 0.05 |  |  |  |  | 56.8 | 29.8 | 27 | [7 empty] | UU | [8 empty] | 29.3 | 8.6
2009-03-31 | 関東地方整備局 | 利根川 | 中川 | 右岸 | 14.5 | 中右岸14.5k天端 | 天端 | B.R14.5k-P3 | 4.15 | 4.45 | 15 |  | 2.69 |  |  | 3.1 | 41.9 | 41.6 | 13.4 | 55 | 0.0963 | 0.0567 |  | 0.003 | 32.1 | 1 | 62.9 | 30.2 | 32.7 |  |  |  |  | 9e-08
2009-03-31 | 関東地方整備局 | 利根川 | 中川 | 右岸 | 14.5 | 中右岸14.5k天端 | 天端 | B.R14.5k-T3 | 5 | 5.8 | 3 | 1.851 | 2.689 | 0.956 | 0.44669 | 0 | 27.9 | 46.9 | 25.2 | 72.1 | 0.0395 | 0.024 |  |  |  |  | 38.4 | 23.3 | 15.1 | [7 empty] | UU | [8 empty] | 43.2 | 0.6
2009-03-31 | 関東地方整備局 | 利根川 | 中川 | 右岸 | 14.5 | 中右岸14.5k天端 | 天端 | B.1 | 7 | 7.5 | 13 | [19 empty] | 4.76e-07
2009-03-31 | 関東地方整備局 | 利根川 | 中川 | 右岸 | 14.5 | 中右岸14.5k天端 | 天端 | B.R14.5k-P4 | 7.15 | 7.45 | 13 |  | 2.817 |  |  | 0.4 | 85.8 | 10.3 | 3.5 | 13.8 | 0.192 | 0.178 |  | 0.0407 | 4.7174 | 2.5 | [7 empty] | 1.6565e-05
2009-03-31 | 関東地方整備局 | 利根川 | 中川 | 右岸 | 14.5 | 中右岸14.5k天端 | 天端 | B.R14.5k-T4 | 8 | 8.65 | 8 | 1.828 | 2.704 | 0.975 | 0.4693 | 0.6 | 76.6 | 16.5 | 6.3 | 22.8 | 0.137 | 0.13 |  | 0.0126 | 10.873 | 5.7 | [7 empty] | 1.5876e-06 |  | 1.5077e-06 | CU |  |  | 3.4 | 40.9
2009-03-31 | 関東地方整備局 | 利根川 | 中川 | 右岸 | 14.5 | 中右岸14.5k天端 | 天端 | B.R14.5k-T5 | 9.5 | 10.3 | 3 | 1.606 | 2.646 | 1.658 | 1.7147 | 0 | 10.9 | 60.4 | 28.7 | 89.1 | 0.0201 | 0.014 |  |  |  |  | 67.2 | 31.1 | 36.1 | [7 empty] | UU | [8 empty] | 26.3 | 2.8
2009-03-31 | 関東地方整備局 | 利根川 | 中川 | 右岸 | 14.5 | 中右岸14.5k天端（別孔） | 天端 | B.R14.5k別-T1 | 1 | 1.8 |  | 1.842 | 2.681 | 0.901 | 0.38476 | 6.9 | 59.6 | 23 | 10.5 | 33.5 | 0.201 | 0.16 |  | 0.0044 | 45.6818 | 3.5 | [5 empty] | 8.24e-09 |  | 1.936e-07 |  | 1.0141e-07 | CU |  |  | 25.6 | 26.4
2009-03-31 | 関東地方整備局 | 利根川 | 中川 | 右岸 | 15 | 中右岸15.00k天端 | 天端 | B.R15.00天-P1 | 1.15 | 1.4 | 3
2009-03-31 | 関東地方整備局 | 利根川 | 中川 | 右岸 | 15 | 中右岸15.00k天端 | 天端 | B.R15.00天-1 | 1.9 | 2.4 | 4
2009-03-31 | 関東地方整備局 | 利根川 | 中川 | 右岸 | 15 | 中右岸15.00k天端 | 天端 | B.R15.00天-P2 | 3.15 | 3.47 | 3
2009-03-31 | 関東地方整備局 | 利根川 | 中川 | 右岸 | 15 | 中右岸15.00k天端 | 天端 | B.R15.00天-2 | 3.7 | 4.55 | 4
2009-03-31 | 関東地方整備局 | 利根川 | 中川 | 右岸 | 15 | 中右岸15.00k天端 | 天端 | B.R15.00天-P3 | 5.15 | 5.45 | 9
2009-03-31 | 関東地方整備局 | 利根川 | 中川 | 右岸 | 15 | 中右岸15.00k天端 | 天端 | B.R15.00天-3 | 6 | 6.85 | 10
2009-03-31 | 関東地方整備局 | 利根川 | 中川 | 右岸 | 15 | 中右岸15.00k天端 | 天端 | B.R15.00天-P4 | 7.15 | 7.45 | 11
2009-03-31 | 関東地方整備局 | 利根川 | 中川 | 右岸 | 15 | 中右岸15.00k天端 | 天端 | B.R15.00天-4 | 9 | 9.85 | 4
2009-03-31 | 関東地方整備局 | 利根川 | 中川 | 右岸 | 15 | 中右岸15.00k天端 | 天端 | B.R15.00天-5 | 15 | 15.85 | 1
2009-03-31 | 関東地方整備局 | 利根川 | 中川 | 右岸 | 16.4 | 中右岸16.4k天端 | 天端 | B.R16.4k-T1 | 1.5 | 2.35 | 5 | 1.71 | 2.658 | 1.213 | 0.80649 | 0 | 4.4 | 54.7 | 40.9 | 95.6 | 0.0116 | 0.0077 |  |  |  |  | 53.7 | 24 | 29.7 | [7 empty] | UU | [8 empty] | 24.9 | 14.6
2009-03-31 | 関東地方整備局 | 利根川 | 中川 | 右岸 | 16.4 | 中右岸16.4k天端 | 天端 | B.R16.4k-T2 | 4 | 4.7 | 2 | 1.638 | 2.651 | 1.448 | 1.2402 | 0 | 10.1 | 58.8 | 31.1 | 89.9 | 0.0176 | 0.0114 |  |  |  |  | 70.5 | 32.4 | 38.1 | [7 empty] | UU | [8 empty] | 23.7 | 8.2
2009-03-31 | 関東地方整備局 | 利根川 | 中川 | 右岸 | 16.4 | 中右岸16.4k天端 | 天端 | B.R16.4k-T3 | 5.25 | 6.1 | 4 | 1.824 | 2.697 | 1.051 | 0.56603 | 0 | 78.4 | 14.8 | 6.8 | 21.6 | 0.147 | 0.137 |  | 0.0107 | 13.7383 | 6.5 | [7 empty] | 1.1449e-06 |  | 1.4206e-06 | CU |  |  | 15.6 | 34.8
2009-03-31 | 関東地方整備局 | 利根川 | 中川 | 右岸 | 16.4 | 中右岸16.4k天端 | 天端 | B.1 | 5.5 | 6 | 4 | [19 empty] | 3.02e-07
2009-03-31 | 関東地方整備局 | 利根川 | 中川 | 右岸 | 16.4 | 中右岸16.4k天端 | 天端 | B.R16.4k-P1 | 8.15 | 8.45 | 11 |  | 2.68 |  |  | 0 | 49.3 | 31.8 | 18.9 | 50.7 | 0.127 | 0.0714 |  |  |  |  | 33.4 | 20.9 | 12.5
2009-03-31 | 関東地方整備局 | 利根川 | 中川 | 右岸 | 16.4 | 中右岸16.4k天端 | 天端 | B.R16.4k-P2 | 9.15 | 9.45 | 17 |  | 2.711 |  |  | 0 | 90.6 |  |  | 9.4 | 0.168 | 0.164 |  | 0.0852 | 1.9718 | 1.5 | [7 empty] | 7.259e-05
2009-03-31 | 関東地方整備局 | 利根川 | 中川 | 右岸 | 16.4 | 中右岸16.4k天端 | 天端 | B.R16.4k-P3 | 11 | 11.49 | 1 |  | 2.677 |  |  | 0 | 29.6 | 42.4 | 28 | 70.4 | 0.0428 | 0.0246 |  |  |  |  | 46.3 | 23.9 | 22.4
2009-03-31 | 関東地方整備局 | 利根川 | 中川 | 右岸 | 17.15 | 中右岸17.15k天端 | 天端 | B.R17.15k天-P1 | 1.15 | 1.47 | 2
2009-03-31 | 関東地方整備局 | 利根川 | 中川 | 右岸 | 17.15 | 中右岸17.15k天端 | 天端 | B.R17.15k天-1 | 2.4 | 3.2 | 8
2009-03-31 | 関東地方整備局 | 利根川 | 中川 | 右岸 | 17.15 | 中右岸17.15k天端 | 天端 | B.R17.15k天-2 | 3.7 | 4.4 | 4
2009-03-31 | 関東地方整備局 | 利根川 | 中川 | 右岸 | 17.15 | 中右岸17.15k天端 | 天端 | B.R17.15k天-P2 | 5.15 | 5.45 | 5
2009-03-31 | 関東地方整備局 | 利根川 | 中川 | 右岸 | 17.15 | 中右岸17.15k天端 | 天端 | B.R17.15k天-3 | 5.7 | 6.6 | 1
2009-03-31 | 関東地方整備局 | 利根川 | 中川 | 右岸 | 17.15 | 中右岸17.15k天端 | 天端 | B.R17.15k天-4 | 8 | 8.8 | 4
2009-03-31 | 関東地方整備局 | 利根川 | 中川 | 右岸 | 17.15 | 中右岸17.15k天端 | 天端 | B.R17.15k天-P3 | 10.15 | 10.45 | 5
2009-03-31 | 関東地方整備局 | 利根川 | 中川 | 右岸 | 17.15 | 中右岸17.15k天端 | 天端 | B.R17.15k天-P4 | 11.15 | 11.45 | 2
2009-03-31 | 関東地方整備局 | 利根川 | 中川 | 右岸 | 17.15 | 中右岸17.15k天端 | 天端 | B.R17.15k天-5 | 14 | 14.8 | 1
2009-03-31 | 関東地方整備局 | 利根川 | 中川 | 右岸 | 17.15 | 中右岸17.15k天端 | 天端 | B.R17.15k天-6 | 19 | 19.8 | 0
2009-03-31 | 関東地方整備局 | 利根川 | 中川 | 右岸 | 17.15 | 中右岸17.15k天端 | 天端 | B.R17.15k天-7 | 30 | 30.8 | 2
2009-03-31 | 関東地方整備局 | 利根川 | 中川 | 右岸 | 17.5 | 中右岸17.5k川表 | 天端 | B.R17.5k-M1 | 0.5 | 0.6 |  |  | 2.763 |  |  | 1.1 | 75.9 | 15.8 | 7.2 | 23 | 0.238 | 0.216 |  | 0.0084 | 28.3333 | 10.4 | [7 empty] | 7.056e-07
2009-03-31 | 関東地方整備局 | 利根川 | 中川 | 右岸 | 17.5 | 中右岸17.5k天端 | 天端 | B.R17.5k-T1 | 0.95 | 1.75 | 11 | 1.809 | 2.682 | 0.917 | 0.40224 | 0.1 | 67.2 | 24.5 | 8.2 | 32.7 | 0.191 | 0.15 |  | 0.0077 | 24.8052 | 2.8 | [5 empty] | 4.83e-09 |  | 5.929e-07 |  | 3.7492e-07 | CU |  |  | 5.7 | 33.7
2009-03-31 | 関東地方整備局 | 利根川 | 中川 | 右岸 | 17.5 | 中右岸17.5k天端 | 天端 | B.R17.5k-T2 | 1.9 | 2.7 | 3 | 1.521 | 2.687 | 2.017 | 2.7198 | 0.8 | 22.6 | 57.4 | 19.2 | 76.6 | 0.0339 | 0.0236 |  | 0.0014 | 24.2143 | 2.3 | 92.8 | 46.2 | 46.6 |  |  |  |  | 1.96e-08 |  | 1.871e-08 | UU | [8 empty] | 37.1 | 12.6
2009-03-31 | 関東地方整備局 | 利根川 | 中川 | 右岸 | 17.5 | 中右岸17.5k天端 | 天端 | B.R17.5k-P1 | 3.15 | 3.45 | 2 |  | 2.669 |  |  | 0 | 4.2 | 56.5 | 39.3 | 95.8 | 0.0141 | 0.0088 |  |  |  |  | 54.1 | 28 | 26.1
2009-03-31 | 関東地方整備局 | 利根川 | 中川 | 右岸 | 17.5 | 中右岸17.5k天端 | 天端 | B.R17.5k-T3 | 4 | 4.7 | 1 | 1.755 | 2.712 | 1.256 | 0.87827 | 0 | 26.6 | 59.6 | 13.8 | 73.4 | 0.0567 | 0.042 |  | 0.0031 | 18.2903 | 1.7 | 38 | 25 | 13 |  |  |  |  | 9.61e-08 |  | 4.4424e-08 | UU | [8 empty] | 18.7 | 3.4
2009-03-31 | 関東地方整備局 | 利根川 | 中川 | 右岸 | 17.5 | 中右岸17.5k天端 | 天端 | B.R17.5k-P2 | 6.2 | 6.5 | 2 |  | 2.711 |  |  | 0.2 | 23.9 | 55.1 | 20.8 | 75.9 | 0.0519 | 0.0388 |  |  |  |  | 36.8 | 22.3 | 14.5
2009-03-31 | 関東地方整備局 | 利根川 | 中川 | 右岸 | 17.5 | 中右岸17.5k天端 | 天端 | B.1 | 6.7 | 7.2 | 5 | [19 empty] | 1.14e-07
2009-03-31 | 関東地方整備局 | 利根川 | 中川 | 右岸 | 17.5 | 中右岸17.5k天端 | 天端 | B.R17.5k-P3 | 7.15 | 7.3 | 5 |  | 2.697 |  |  | 0.9 | 68.9 | 22.4 | 7.8 | 30.2 | 0.267 | 0.179 |  | 0.008 | 33.375 | 2.6 | [7 empty] | 6.4e-07
2009-03-31 | 関東地方整備局 | 利根川 | 中川 | 右岸 | 17.5 | 中右岸17.5k天端 | 天端 | B.R17.5k-P4 | 7.3 | 7.48 | 5 |  | 2.691 |  |  | 0.4 | 51.4 | 34.7 | 13.5 | 48.2 | 0.112 | 0.0798 |  | 0.0031 | 36.129 | 2 | 34.5 | 21.3 | 13.2 |  |  |  |  | 9.61e-08
2009-03-31 | 関東地方整備局 | 利根川 | 中川 | 右岸 | 17.5 | 中右岸17.5k天端 | 天端 | B.2 | 8 | 8.5 | 11 | [19 empty] | 2.81e-07
2009-03-31 | 関東地方整備局 | 利根川 | 中川 | 右岸 | 17.5 | 中右岸17.5k天端 | 天端 | B.R17.5k-P5 | 8.15 | 8.45 | 11 |  | 2.726 |  |  | 0 | 85.4 | 10 | 4.6 | 14.6 | 0.42 | 0.334 |  | 0.0382 | 10.9948 | 2.2 | [7 empty] | 1.4592e-05
2009-03-31 | 関東地方整備局 | 利根川 | 中川 | 右岸 | 17.5 | 中右岸17.5k天端 | 天端 | B.R17.5k-T4 | 9 | 9.8 | 14 | 1.722 | 2.74 | 1.103 | 0.6381 | 0.1 | 81.2 | 14.4 | 4.3 | 18.7 | 0.176 | 0.165 |  | 0.0188 | 9.3617 | 5.3 | [7 empty] | 3.5344e-06 |  | 5.33e-06 | CU |  |  | 4.6 | 33.7
2009-03-31 | 関東地方整備局 | 利根川 | 中川 | 右岸 | 17.5 | 中右岸17.5k天端 | 天端 | B.R17.5k-P6 | 11.15 | 11.45 | 14 |  | 2.716 |  |  | 0.7 | 93.7 |  |  | 5.6 | 0.436 | 0.376 |  | 0.137 | 3.1825 | 1.1 | [7 empty] | 0.00018769
2009-03-31 | 関東地方整備局 | 利根川 | 中川 | 右岸 | 17.5 | 中右岸17.5k天端 | 天端 | B.R17.5k-T5 | 13 | 13.85 | 3 | 1.681 | 2.671 | 1.428 | 1.1993 | 0 | 15.5 | 69.7 | 14.8 | 84.5 | 0.0408 | 0.0319 |  | 0.0022 | 18.5455 | 2.8 | 40.6 | 24.9 | 15.7 |  |  |  |  | 4.84e-08 |  | 2.9604e-08 | UU | [8 empty] | 27.9 | 4
2009-03-31 | 関東地方整備局 | 利根川 | 中川 | 右岸 | 18 | 中右岸18.0k川表 | 天端 | B.R18.0k-M1 | 0.8 | 1.2 |  | 1.737 | 2.686 | 0.937 | 0.42471 | 12.4 | 53.9 | 23.1 | 10.6 | 33.7 | 0.168 | 0.134 |  | 0.004 | 42 | 5.9 | [5 empty] | 9.1e-07 |  | 1.6e-07 |  | 8.3688e-08 | CU |  |  | 1.8 | 27.6
2009-03-31 | 関東地方整備局 | 利根川 | 中川 | 右岸 | 18 | 中右岸18.0k天端 | 天端 | B.R18.0k-P1 | 3 | 3.2 | 2 |  | 2.667 |  |  | 0 | 74.4 | 18.3 | 7.3 | 25.6 | 0.289 | 0.221 |  | 0.0109 | 26.5138 | 3.6 | [7 empty] | 1.1881e-06
2009-03-31 | 関東地方整備局 | 利根川 | 中川 | 右岸 | 18 | 中右岸18.0k天端 | 天端 | B.R18.0k-T2 | 3.5 | 4.35 | 4 | 1.796 | 2.644 | 1.016 | 0.52022 | 0.1 | 5.1 | 50.3 | 44.5 | 94.8 | 0.0106 | 0.0069 |  |  |  |  | 65.8 | 29.7 | 36.1 | [7 empty] | UU | [8 empty] | 63.6 | 12.2
2009-03-31 | 関東地方整備局 | 利根川 | 中川 | 右岸 | 18 | 中右岸18.0k天端 | 天端 | B.1 | 6 | 6.5 | 15 | [19 empty] | 3.64e-07
2009-03-31 | 関東地方整備局 | 利根川 | 中川 | 右岸 | 18 | 中右岸18.0k天端 | 天端 | B.R18.0k-T3 | 7 | 8 | 11 | 1.872 | 2.7 | 0.899 | 0.38261 | 2.3 | 77.3 | 15.5 | 4.9 | 20.4 | 0.199 | 0.179 |  | 0.0186 | 10.6989 | 4.4 | [7 empty] | 3.4596e-06 |  | 3.0918e-06 | CU |  |  | 18.2 | 33.5
2009-03-31 | 関東地方整備局 | 利根川 | 中川 | 右岸 | 18 | 中右岸18.0k天端 | 天端 | B.R18.0k-P2 | 9.15 | 9.47 | 3 |  | 2.7 |  |  | 0 | 67.7 | 21.8 | 10.5 | 32.3 | 0.122 | 0.111 |  | 0.0044 | 27.7273 | 7.6 | [7 empty] | 1.936e-07
2009-03-31 | 関東地方整備局 | 利根川 | 中川 | 右岸 | 18 | 中右岸18.0k天端 | 天端 | B.R18.0k-P3 | 10.15 | 10.48 | 3 |  | 2.675 |  |  | 0 | 35.7 | 48.1 | 16.2 | 64.3 | 0.0658 | 0.0479 |  | 0.0014 | 47 | 4.5 | 33.5 | 21.4 | 12.1 |  |  |  |  | 1.96e-08
2009-03-31 | 関東地方整備局 | 利根川 | 中川 | 右岸 | 18 | 中右岸18.0k天端 | 天端 | B.R18.0k-P4 | 11.15 | 11.47 | 2 |  | 2.663 |  |  | 0.2 | 21.5 | 44.8 | 33.5 | 78.3 | 0.0382 | 0.0207 |  |  |  |  | 37.4 | 20.2 | 17.2
2009-03-31 | 関東地方整備局 | 利根川 | 中川 | 右岸 | 18 | 中右岸18.0k天端 | 天端 | B.R18.0k-P5 | 14 | 14.5 | 1 |  | 2.649 |  |  | 0 | 9.2 | 48.2 | 42.6 | 90.8 | 0.0171 | 0.0086 |  |  |  |  | 44.4 | 27.2 | 17.2
2009-03-31 | 関東地方整備局 | 利根川 | 中川 | 右岸 | 18.4 | 中右岸18.4k天端 | 天端 | B.R18.4k天-P1 | 1.15 | 1.45 | 8
2009-03-31 | 関東地方整備局 | 利根川 | 中川 | 右岸 | 18.4 | 中右岸18.4k天端 | 天端 | B.R18.4k天-P2 | 2.15 | 2.47 | 4
2009-03-31 | 関東地方整備局 | 利根川 | 中川 | 右岸 | 18.4 | 中右岸18.4k天端 | 天端 | B.R18.4k天-1 | 3 | 3.6 | 1
2009-03-31 | 関東地方整備局 | 利根川 | 中川 | 右岸 | 18.4 | 中右岸18.4k天端 | 天端 | B.R18.4k天-2 | 5 | 5.85 | 2
2009-03-31 | 関東地方整備局 | 利根川 | 中川 | 右岸 | 18.4 | 中右岸18.4k天端 | 天端 | B.R18.4k天-3 | 7.75 | 8.2 | 8
2009-03-31 | 関東地方整備局 | 利根川 | 中川 | 右岸 | 18.4 | 中右岸18.4k天端 | 天端 | B.R18.4k天-P3 | 9.15 | 9.47 | 6
2009-03-31 | 関東地方整備局 | 利根川 | 中川 | 右岸 | 18.4 | 中右岸18.4k天端 | 天端 | B.R18.4k天-4 | 11 | 11.85 | 1
2009-03-31 | 関東地方整備局 | 利根川 | 中川 | 右岸 | 18.4 | 中右岸18.4k天端 | 天端 | B.R18.4k天-5 | 17 | 17.85 | 0
2009-03-31 | 関東地方整備局 | 利根川 | 中川 | 右岸 | 19 | 中右岸19.0k天端 | 天端 | B.R19.0k-M1 | 1 | 1.2 |  |  | 2.726 |  |  | 3.3 | 10.3 | 42.8 | 43.6 | 86.4 | 0.0149 | 0.009
2009-03-31 | 関東地方整備局 | 利根川 | 中川 | 右岸 | 19 | 中右岸19.0k天端 | 天端 | B.R19.0k-T1 | 1 | 1.85 | 2 | 1.785 | 2.691 | 0.987 | 0.4839 | 0.2 | 69.7 | 15.3 | 14.8 | 30.1 | 0.162 | 0.142 | [9 empty] | 3.92e-08 |  |  |  |  | CU |  |  | 0 | 28.3
2009-03-31 | 関東地方整備局 | 利根川 | 中川 | 右岸 | 19 | 中右岸19.0k天端 | 天端 | B.R19.0k-P1 | 2.15 | 2.5 | 2 |  | 2.677 |  |  | 0.5 | 60 | 26.4 | 13.1 | 39.5 | 0.143 | 0.122 |  | 0.0024 | 59.5833 | 4.4 | 38.6 | 21.7 | 16.9 |  |  |  |  | 5.76e-08
2009-03-31 | 関東地方整備局 | 利根川 | 中川 | 右岸 | 19 | 中右岸19.0k天端 | 天端 | B.R19.0k-T2 | 3 | 3.85 | 1 | 1.854 | 2.702 | 0.977 | 0.47171 | 0.2 | 65.9 | 15.8 | 18.1 | 33.9 | 0.182 | 0.152 | [9 empty] | 3.06e-09 |  |  |  |  | CU |  |  | 24.5 | 17.8
2009-03-31 | 関東地方整備局 | 利根川 | 中川 | 右岸 | 19 | 中右岸19.0k天端 | 天端 | B.R19.0k-T3 | 4.3 | 5.15 | 2 | 1.603 | 2.621 | 1.636 | 1.6611 | 0 | 3.9 | 46.5 | 49.6 | 96.1 | 0.0097 | 0.0052 |  |  |  |  | 105.7 | 36.4 | 69.3 | [7 empty] | UU | [8 empty] | 54.5 | 3.3
2009-03-31 | 関東地方整備局 | 利根川 | 中川 | 右岸 | 19 | 中右岸19.0k天端 | 天端 | B.1 | 5.5 | 6 | 6 | [19 empty] | 3.77e-08
2009-03-31 | 関東地方整備局 | 利根川 | 中川 | 右岸 | 19 | 中右岸19.0k天端 | 天端 | B.R19.0k-P2 | 6.15 | 6.45 | 3 |  | 2.714 |  |  | 0 | 86.8 | 9.1 | 4.1 | 13.2 | 0.168 | 0.161 |  | 0.0441 | 3.8095 | 2.6 | [7 empty] | 1.9448e-05
2009-03-31 | 関東地方整備局 | 利根川 | 中川 | 右岸 | 19 | 中右岸19.0k天端 | 天端 | B.R19.0k-T4 | 6.5 | 7.35 | 3 | 1.861 | 2.708 | 0.978 | 0.47292 | 0 | 74.8 | 12.7 | 12.5 | 25.2 | 0.173 | 0.153 |  | 0.0014 | 123.5714 | 43.7 | [7 empty] | 1.96e-08 |  | 6.9639e-09 | CU |  |  | 19.6 | 26.7
2009-03-31 | 関東地方整備局 | 利根川 | 中川 | 右岸 | 19 | 中右岸19.0k天端 | 天端 | B.R19.0k-P3 | 8.15 | 8.45 | 2 |  | 2.696 |  |  | 0 | 69.8 | 23.9 | 6.3 | 30.2 | 0.129 | 0.117 |  | 0.0114 | 11.3158 | 3.7 | [7 empty] | 1.2996e-06
2009-03-31 | 関東地方整備局 | 利根川 | 中川 | 右岸 | 19 | 中右岸19.0k天端 | 天端 | B.R19.0k-P4 | 9.15 | 9.45 | 4 |  | 2.689 |  |  | 0 | 75.8 | 18.7 | 5.5 | 24.2 | 0.124 | 0.119 |  | 0.0156 | 7.9487 | 4.4 | [7 empty] | 2.4336e-06
2009-03-31 | 関東地方整備局 | 利根川 | 中川 | 右岸 | 19 | 中右岸19.0k天端 | 天端 | B.R19.0k-P5 | 10.15 | 10.47 | 2 |  | 2.684 |  |  | 0.6 | 57.4 | 28.8 | 13.2 | 42 | 0.112 | 0.0936 |  | 0.0026 | 43.0769 | 6.3 | [7 empty] | 6.76e-08
2009-03-31 | 関東地方整備局 | 利根川 | 中川 | 右岸 | 19 | 中右岸19.0k天端 | 天端 | B.R19.0k-P6 | 11.15 | 11.5 | 1 |  | 2.677 |  |  | 0 | 30.5 | 43.3 | 26.2 | 69.5 | 0.0588 | 0.041
2009-03-31 | 関東地方整備局 | 利根川 | 中川 | 右岸 | 19 | 中右岸19.0k天端 | 天端 | B.R19.0k-P7 | 13 | 13.5 | 0 |  | 2.652 |  |  | 0 | 15.2 | 54.1 | 30.7 | 84.8 | 0.0338 | 0.0222
2009-03-31 | 関東地方整備局 | 利根川 | 中川 | 右岸 | 19.5 | 中右岸19.5k天端 | 天端 | B.R19.5k-M1 | 0 | 0.7 | 6 |  | 2.65 |  |  | 5.3 | 65.8 | 16.8 | 12.1 | 28.9 | 0.184 | 0.164 |  | 0.0016 | 115 | 23.9 | [7 empty] | 2.56e-08
2009-03-31 | 関東地方整備局 | 利根川 | 中川 | 右岸 | 19.5 | 中右岸19.5k天端 | 天端 | B.R19.5k-T1 | 1 | 1.8 | 6 | 1.657 | 2.738 | 1.073 | 0.59594 | 0 | 66 | 26.2 | 7.8 | 34 | 0.131 | 0.114 |  | 0.0082 | 15.9756 | 3.8 | [5 empty] | 1.47e-06 |  | 6.724e-07 |  | 6.35e-07 | CU |  |  | 11 | 30.9
2009-03-31 | 関東地方整備局 | 利根川 | 中川 | 右岸 | 19.5 | 中右岸19.5k天端 | 天端 | B.R19.5k-P1 | 3.15 | 3.5 | 3 |  | 2.738 |  |  | 0.1 | 70.1 | 23 | 6.8 | 29.8 | 0.161 | 0.147 |  | 0.0105 | 15.3333 | 3.4 | [7 empty] | 1.1025e-06
2009-03-31 | 関東地方整備局 | 利根川 | 中川 | 右岸 | 19.5 | 中右岸19.5k天端 | 天端 | B.R19.5k-T2 | 4 | 4.65 | 2 | 1.798 | 2.723 | 1.093 | 0.62387 | 0.1 | 23.5 | 51.5 | 24.9 | 76.4 | 0.0358 | 0.0225 |  |  |  |  | 43.5 | 23.3 | 20.2 | [7 empty] | UU | [8 empty] | 33 | 6.9
2009-03-31 | 関東地方整備局 | 利根川 | 中川 | 右岸 | 19.5 | 中右岸19.5k天端 | 天端 | B.R19.5k-P2 | 5.15 | 5.47 | 2 |  | 2.748 |  |  | 0 | 16.6 | 62.9 | 20.5 | 83.4 | 0.037 | 0.027 |  |  |  |  | 45.2 | 25.5 | 19.7
2009-03-31 | 関東地方整備局 | 利根川 | 中川 | 右岸 | 19.5 | 中右岸19.5k天端 | 天端 | B.R19.5k-T3 | 5.7 | 6.35 | 3 | 1.421 | 2.6 | 2.692 | 5.284 | 0 | 0.5 | 62.1 | 37.4 | 99.5 | 0.0127 | 0.0093 |  |  |  |  | 91.7 | 35.8 | 55.9 | [7 empty] | UU | [8 empty] | 69.1 | 0.9
2009-03-31 | 関東地方整備局 | 利根川 | 中川 | 右岸 | 19.5 | 中右岸19.5k天端 | 天端 | B.R19.5k-T4 | 6.5 | 7.2 | 8 | 1.851 | 2.741 | 1.025 | 0.5318 | 0.1 | 53.1 | 39.2 | 7.6 | 46.8 | 0.113 | 0.0847 |  | 0.007 | 16.1429 | 1.3 | 32.2 | 23.2 | 9 |  |  |  |  | 4.9e-07 |  | 2.3178e-07 | CU |  |  | 18.2 | 6.1
2009-03-31 | 関東地方整備局 | 利根川 | 中川 | 右岸 | 19.5 | 中右岸19.5k天端 | 天端 | B.1 | 7 | 7.5 | 8 | [19 empty] | 2.72e-07
2009-03-31 | 関東地方整備局 | 利根川 | 中川 | 右岸 | 19.5 | 中右岸19.5k天端 | 天端 | B.R19.5k-T5 | 8 | 8.5 | 5 | 1.73 | 2.736 | 1.348 | 1.0432 | 0 | 28.9 | 48.1 | 23 | 71.1 | 0.0521 | 0.0334 |  |  |  |  | 34.7 | 21.3 | 13.4 | [7 empty] | UU | [8 empty] | 18.2 | 6.1
2009-03-31 | 関東地方整備局 | 利根川 | 中川 | 右岸 | 19.5 | 中右岸19.5k天端 | 天端 | B.R19.5k-T6 | 10 | 10.8 | 3 | 1.857 | 2.736 | 1.01 | 0.51259 | 0.2 | 58.1 | 27.5 | 14.2 | 41.7 | 0.12 | 0.101 |  | 0.002 | 60 | 3.8 | 30.5 | 19.6 | 10.9 |  |  |  |  | 4e-08 |  | 1.7511e-08 | CU |  |  | 4.1 | 29.4
2009-03-31 | 関東地方整備局 | 利根川 | 中川 | 右岸 | 19.5 | 中右岸19.5k天端 | 天端 | B.R19.5k-T7 | 12 | 12.8 | 4 | 1.765 | 2.724 | 1.187 | 0.76472 | 0 | 12.9 | 64.5 | 22.6 | 87.1 | 0.0389 | 0.0282 |  |  |  |  | 41 | 23.4 | 17.6 | [7 empty] | UU | [8 empty] | 63.3 | 2
2009-03-31 | 関東地方整備局 | 利根川 | 中川 | 右岸 | 23.5 | 中右岸23.50k天端 | 天端 | B.R23.50k天-1 | 0.3 | 0.8 | 6
2009-03-31 | 関東地方整備局 | 利根川 | 中川 | 右岸 | 23.5 | 中右岸23.50k天端 | 天端 | B.R23.50k天-P1 | 1.15 | 1.46 | 6
2009-03-31 | 関東地方整備局 | 利根川 | 中川 | 右岸 | 23.5 | 中右岸23.50k天端 | 天端 | B.R23.50k天-P2 | 2.15 | 2.45 | 13
2009-03-31 | 関東地方整備局 | 利根川 | 中川 | 右岸 | 23.5 | 中右岸23.50k天端 | 天端 | B.R23.50k天-2 | 3 | 3.55 | 11
2009-03-31 | 関東地方整備局 | 利根川 | 中川 | 右岸 | 23.5 | 中右岸23.50k天端 | 天端 | B.R23.50k天-3 | 4.6 | 5.2 | 4
2009-03-31 | 関東地方整備局 | 利根川 | 中川 | 右岸 | 23.5 | 中右岸23.50k天端 | 天端 | B.R23.50k天-4 | 5.7 | 6.3 | 16
2009-03-31 | 関東地方整備局 | 利根川 | 中川 | 右岸 | 23.5 | 中右岸23.50k天端 | 天端 | B.R23.50k天-P3 | 6.2 | 6.45 | 16
2009-03-31 | 関東地方整備局 | 利根川 | 中川 | 右岸 | 23.5 | 中右岸23.50k天端 | 天端 | B.R23.50k天-5 | 7 | 8 | 13
2009-03-31 | 関東地方整備局 | 利根川 | 中川 | 右岸 | 23.5 | 中右岸23.50k天端 | 天端 | B.R23.50k天-P4 | 8.15 | 8.45 | 10
2009-03-31 | 関東地方整備局 | 利根川 | 中川 | 右岸 | 23.5 | 中右岸23.50k天端 | 天端 | B.R23.50k天-P5 | 9.15 | 9.45 | 12
2009-03-31 | 関東地方整備局 | 利根川 | 中川 | 右岸 | 23.5 | 中右岸23.50k天端 | 天端 | B.R23.50k天-6 | 11 | 11.85 | 1
2009-03-31 | 関東地方整備局 | 利根川 | 中川 | 右岸 | 23.5 | 中右岸23.50k天端 | 天端 | B.R23.50k天-P6 | 13.15 | 13.48 | 1
2009-03-31 | 関東地方整備局 | 利根川 | 中川 | 右岸 | 23.5 | 中右岸23.50k天端 | 天端 | B.R23.50k天-7 | 16 | 16.85 | 1
2009-03-31 | 関東地方整備局 | 利根川 | 常陸利根川（常陸川） | 左岸 | 3.5 | H15-No.7 | 表のり | B.7-T-1 | 1.5 | 2.3 |  | 1.79 | 2.691 | 0.749 | 0.24025 | 1 | 80 | 13 | 6 | 19 | 0.216 | 0.18 |  | 0.0109 | 19.8165 | [6 empty] | 3.49e-06 |  | 1.1881e-06 |  | 5.6839e-07 | CU |  |  | 28.4 | 40.5
2009-03-31 | 関東地方整備局 | 利根川 | 常陸利根川（常陸川） | 左岸 | 3.5 | H15-No.7 | 表のり | B.No.7 | 4 | 4.5 | 13 | [19 empty] | 4.83e-05
2009-03-31 | 関東地方整備局 | 利根川 | 常陸利根川（常陸川） | 左岸 | 3.5 | S62(1)-B-1 |  | B.P-5 | 7.15 | 7.45 |  |  | 2.734 |  |  | 39 | 35 | 17 | 9 | 26 | 2 | 1 |  | 0.0075 | 266.6667 | [8 empty] | 5.625e-07
2009-03-31 | 関東地方整備局 | 利根川 | 常陸利根川（常陸川） | 左岸 | 3.5 | S62(1)-B-1 |  | B.P-6 | 8.15 | 8.45 |  |  | 2.701 |  |  | 43 | 33 | 17 | 7 | 24 | 2.4 | 1.3 |  | 0.01 | 240 | [8 empty] | 1e-06
2009-03-31 | 関東地方整備局 | 利根川 | 常陸利根川（常陸川） | 左岸 | 3.5 | S62(1)-B-1 |  | B.P-7 | 9.15 | 9.45 |  |  | 2.711 |  |  | 78 | 20 | 2 |  | 2 | 17.5 | 14 |  | 0.2 | 87.5 | [8 empty] | 0.0004
2009-03-31 | 関東地方整備局 | 利根川 | 常陸利根川（常陸川） | 左岸 | 3.5 | S62(2)-4表層 |  | B.0-3 | 0.1 | 0.35 |  | 2.02 | 2.69 | 0.543 | 0.10376 | 4 | 85 | 5 | 6 | 11
2009-03-31 | 関東地方整備局 | 利根川 | 常陸利根川（常陸川） | 左岸 | 3.5 | S62(2)-5表層 |  | B.0-2 | 0.3 | 0.75 |  | 1.69 | 2.67 | 0.957 | 0.44786 | 0 | 93 | 5 | 2 | 7
2009-03-31 | 関東地方整備局 | 利根川 | 常陸利根川（常陸川） | 左岸 | 3.5 | S62(2)-No.1 |  | B.No.1 | 1.15 | 1.75 |  |  | 2.68 |  |  | 0 | 41 | 43 | 16 | 59
2009-03-31 | 関東地方整備局 | 利根川 | 常陸利根川（常陸川） | 左岸 | 3.5 | S62(2)-No.1 |  | B.No.1 | 5 | 5.5 | [20 empty] | 7.6e-07
2009-03-31 | 関東地方整備局 | 利根川 | 常陸利根川（常陸川） | 左岸 | 3.5 | S62(2)-No.1 |  | B.No.1 | 5.15 | 5.47 |  |  | 2.69 |  |  | 1 | 85 | 8 | 6 | 14
2009-03-31 | 関東地方整備局 | 利根川 | 常陸利根川（常陸川） | 左岸 | 3.5 | S62(2)-No.1 |  | B.No.1 | 8 | 8.5 | [20 empty] | 4.96e-07
2009-03-31 | 関東地方整備局 | 利根川 | 常陸利根川（常陸川） | 左岸 | 3.5 | S62(2)-No.1 |  | B.No.1 | 8.15 | 8.45 |  |  | 2.7 |  |  | 16 | 64 | 13 | 7 | 20
2009-03-31 | 関東地方整備局 | 利根川 | 常陸利根川（常陸川） | 左岸 | 3.5 | S62(2)-No.1 |  | B.No.1 | 18 | 18.5 | [20 empty] | 4e-07
2009-03-31 | 関東地方整備局 | 利根川 | 常陸利根川（常陸川） | 左岸 | 3.5 | S62(2)-No.1 |  | B.No.1 | 18.15 | 18.44 |  |  | 2.69 |  |  | 0 | 94 |  |  | 6
2009-03-31 | 関東地方整備局 | 利根川 | 常陸利根川（常陸川） | 左岸 | 3.5 | S62(2)-No.2 |  | B.No.2 | 3 | 3.5 | [20 empty] | 6.6e-06
2009-03-31 | 関東地方整備局 | 利根川 | 常陸利根川（常陸川） | 左岸 | 3.5 | S62(2)-No.2 |  | B.No.2 | 3.15 | 3.45 |  |  | 2.68 |  |  | 0 | 97 | 2 | 1 | 3
2009-03-31 | 関東地方整備局 | 利根川 | 常陸利根川（常陸川） | 左岸 | 3.5 | S62(2)-No.2 |  | B.No.2 | 6 | 6.5 | [20 empty] | 2e-05
2009-03-31 | 関東地方整備局 | 利根川 | 常陸利根川（常陸川） | 左岸 | 3.5 | S62(2)-No.2 |  | B.No.2 | 6.15 | 6.45 |  |  | 2.69 |  |  | 0 | 87 | 9 | 4 | 13
2009-03-31 | 関東地方整備局 | 利根川 | 常陸利根川（常陸川） | 左岸 | 3.5 | S62(2)-No.3 |  | B.No.3 | 3 | 3.5 | [20 empty] | 1.96e-05
2009-03-31 | 関東地方整備局 | 利根川 | 常陸利根川（常陸川） | 左岸 | 3.5 | S62(2)-No.3 |  | B.No.3 | 3.15 | 3.45 |  |  | 2.73 |  |  | 1 | 92 | 4 | 3 | 7
2009-03-31 | 関東地方整備局 | 利根川 | 常陸利根川（常陸川） | 左岸 | 3.5 | S62(2)-No.3 |  | B.No.3 | 8 | 8.5 | [20 empty] | 3.17e-06
2009-03-31 | 関東地方整備局 | 利根川 | 常陸利根川（常陸川） | 左岸 | 3.5 | S62(2)-No.3 |  | B.No.3 | 8.15 | 8.45 |  |  | 2.73 |  |  | 0 | 95 | 3 | 2 | 5
2009-03-31 | 関東地方整備局 | 利根川 | 常陸利根川（常陸川） | 左岸 | 3.5 | S62(2)-No.4 |  | B.No.4 | 1.15 | 1.57 |  |  | 2.68 |  |  | 1 | 87 | 8 | 4 | 12
2009-03-31 | 関東地方整備局 | 利根川 | 常陸利根川（常陸川） | 左岸 | 3.5 | S62(2)-No.4 |  | B.No.4 | 2.15 | 2.45 |  |  | 2.67 |  |  | 0 | 74 | 14 | 12 | 26
2009-03-31 | 関東地方整備局 | 利根川 | 常陸利根川（常陸川） | 左岸 | 3.5 | S62(2)-No.4 |  | B.No.4 | 4.15 | 4.49 |  |  | 2.73 |  |  | 0 | 92 | 5 | 3 | 8
2009-03-31 | 関東地方整備局 | 利根川 | 常陸利根川（常陸川） | 左岸 | 3.5 | S62(2)-No.4 |  | B.No.4 | 4.5 | 5 | [20 empty] | 1.56e-05
2009-03-31 | 関東地方整備局 | 利根川 | 常陸利根川（常陸川） | 左岸 | 3.5 | S62(2)-No.4 |  | B.No.4 | 7.15 | 7.45 |  |  | 2.72 |  |  | 0 | 94 | 4 | 2 | 6
2009-03-31 | 関東地方整備局 | 利根川 | 常陸利根川（常陸川） | 左岸 | 3.5 | S62(2)-No.4 |  | B.No.4 | 7.5 | 8 | [20 empty] | 6.42e-05
2009-03-31 | 関東地方整備局 | 利根川 | 常陸利根川（常陸川） | 左岸 | 3.5 | S62(2)-No.4 |  | B.No.4 | 10 | 10.5 | [20 empty] | 1.25e-06
2009-03-31 | 関東地方整備局 | 利根川 | 常陸利根川（常陸川） | 左岸 | 3.5 | S62(2)-No.4 |  | B.No.4 | 10.15 | 10.45 |  |  | 2.7 |  |  | 0 | 94 |  |  | 6
2009-03-31 | 関東地方整備局 | 利根川 | 常陸利根川（常陸川） | 左岸 | 3.5 | S62(2)-No.4 |  | B.No.4 | 15 | 15.5 | [20 empty] | 1.52e-05
2009-03-31 | 関東地方整備局 | 利根川 | 常陸利根川（常陸川） | 左岸 | 3.5 | S62(2)-No.4 |  | B.No.4 | 15.15 | 15.45 |  |  | 2.68 |  |  | 0 | 94 | 2 | 4 | 6
2009-03-31 | 関東地方整備局 | 利根川 | 常陸利根川（常陸川） | 左岸 | 3.5 | S62(2)-No.4 |  | B.No.4 | 32.15 | 32.47 |  |  | 2.67 |  |  | 0 | 25 | 52 | 23 | 75
2009-03-31 | 関東地方整備局 | 利根川 | 常陸利根川（常陸川） | 左岸 | 3.5 | S62(2)-No.5 |  | B.No.5 | 1.15 | 1.57 |  |  | 2.64 |  |  | 1 | 64 | 23 | 12 | 35
2009-03-31 | 関東地方整備局 | 利根川 | 常陸利根川（常陸川） | 左岸 | 3.5 | S62(2)-No.6 |  | B.No.6 | 2 | 2.5 | [20 empty] | 1.21e-05
2009-03-31 | 関東地方整備局 | 利根川 | 常陸利根川（常陸川） | 左岸 | 3.5 | S62(2)-No.6 |  | B.No.6 | 2.15 | 2.45 |  |  | 2.72 |  |  | 9 | 72 | 13 | 6 | 19
2009-03-31 | 関東地方整備局 | 利根川 | 常陸利根川（常陸川） | 左岸 | 3.5 | S62(2)-No.6 |  | B.No.6 | 9 | 9.5 | [20 empty] | 9.84e-06
2009-03-31 | 関東地方整備局 | 利根川 | 常陸利根川（常陸川） | 左岸 | 3.5 | S62(2)-No.6 |  | B.No.6 | 9.15 | 9.45 |  |  | 2.71 |  |  | 0 | 95 | 2 | 3 | 5
2009-03-31 | 関東地方整備局 | 利根川 | 常陸利根川（常陸川） | 左岸 | 3.5 | S62-B-1 |  | B.P-1 | 1.15 | 1.5 |  |  | 2.676 |  |  | 0 | 37 | 40 | 23 | 63 | 0.065 | 0.035 |  | 0.0013 | 50 | [8 empty] | 1.69e-08
2009-03-31 | 関東地方整備局 | 利根川 | 常陸利根川（常陸川） | 左岸 | 3.5 | S62-B-1 |  | B.P-2 | 2.15 | 2.45 |  |  | 2.682 |  |  | 0 | 46 | 37 | 17 | 54 | 0.085 | 0.062 |  | 0.0016 | 53.125 | [8 empty] | 2.56e-08
2009-03-31 | 関東地方整備局 | 利根川 | 常陸利根川（常陸川） | 左岸 | 3.5 | S62-B-1 |  | B.T-1 | 2.6 | 3.35 |  | 1.78 | 2.685 | 1.14 | 0.69231 | 0 | 71 | 18 | 11 | 29 | 0.13 | 0.115 |  | 0.0042 | 30.9524 | [8 empty] | 1.764e-07 |  | 1.9719e-07 | CD | 0 | 40
2009-03-31 | 関東地方整備局 | 利根川 | 常陸利根川（常陸川） | 左岸 | 3.5 | S62-B-1 |  | B.P-3 | 5.15 | 5.45 |  |  | 2.722 |  |  | 0 | 62 | 26 | 12 | 38 | 0.12 | 0.105 |  | 0.0034 | 35.2941 | [8 empty] | 1.156e-07
2009-03-31 | 関東地方整備局 | 利根川 | 常陸利根川（常陸川） | 左岸 | 3.5 | S62-B-1 |  | B.P-4 | 6.15 | 6.45 |  |  | 2.735 |  |  | 27 | 52 | 11 | 10 | 21 | 0.95 | 0.4 |  | 0.0039 | 243.5897 | [8 empty] | 1.521e-07
2009-03-31 | 関東地方整備局 | 利根川 | 常陸利根川（常陸川） | 左岸 | 5.5 | H7-No.9 |  | B.T9-1 | 3 | 4 |  | 1.884 |  | 0.879 | 0.36144 | 0 | 72 | 21 | 7 | 28 | 0.1558 | 0.1365 |  | 0.0124 | 12.5645 | [8 empty] | 1.5376e-06 |  |  | CD | 0.1 | 41.4
2009-03-31 | 関東地方整備局 | 利根川 | 常陸利根川（常陸川） | 左岸 | 5.5 | S44-No.1 |  | B.1-1 | 4 | 4.82 |  | 1.39 | 2.63 | 3.14 | 7.4781 | 0 | 6 | 27.5 | 66.5 | 94 | 0.0039 | 0.0025 |  | 0.001 | 3.9 |  | 96.9 | 35.2 | 61.7 |  |  |  |  | 1e-08 |  | 2.6785e-09 | CU |  |  | 0 | 22
2009-03-31 | 関東地方整備局 | 利根川 | 常陸利根川（常陸川） | 左岸 | 5.5 | S57-No.1 |  | B.1.00 | 4.4 | 5.15 |  |  | 2.643 |  |  | 0 | 10 | 37 | 53 | 90 | [6 empty] | 88.9 | 47.8 | 41.1
2009-03-31 | 関東地方整備局 | 利根川 | 常陸利根川（常陸川） | 左岸 | 8.6 | H7-No.14 |  | B.T14-1 | 4 | 4.76 |  | 1.994 |  | 0.735 | 0.22886 | 0 | 94 |  |  | 6 | 0.2908 | 0.2671 |  | 0.1331 | 2.1848 | [8 empty] | 0.00017716 |  |  | CD | 0 | 41.5
2009-03-31 | 関東地方整備局 | 利根川 | 常陸利根川（常陸川） | 左岸 | 8.6 | H7-No.14 |  | B.S14-1 | 6 | 6.9 |  | 1.95 |  | 0.83 | 0.31245 | 0 | 73 | 20 | 7 | 27 | 0.1631 | 0.1477 |  | 0.0128 | 12.7422 | [8 empty] | 1.6384e-06 |  |  | CD | 0.1 | 33.2
2009-03-31 | 関東地方整備局 | 利根川 | 常陸利根川（常陸川） | 左岸 | 8.6 | H7-No.14 |  | B.T14-2 | 9 | 9.6 |  | 1.993 |  | 0.734 | 0.22805 | 0 | 95 |  |  | 5 | 0.1944 | 0.1788 |  | 0.1192 | 1.6309 | [8 empty] | 0.00014209 |  |  | CD | 0.2 | 42.4
2009-03-31 | 関東地方整備局 | 利根川 | 常陸利根川（常陸川） | 左岸 | 8.6 | H7-No.15 |  | B.T15-1 | 5.5 | 7 |  | 1.939 |  | 0.74 | 0.23289 | 0 | 94 |  |  | 6 | 0.3063 | 0.2864 |  | 0.1395 | 2.1957 | [8 empty] | 0.0001946 |  |  | CD | 0.1 | 34.9
2009-03-31 | 関東地方整備局 | 利根川 | 常陸利根川（常陸川） | 左岸 | 8.6 | H7-No.15 |  | B.T15-2 | 9 | 9.6 |  | 2.008 |  | 0.651 | 0.16711 | 2 | 87 |  |  | 11 | 0.2418 | 0.2051 | [14 empty] | CD | 0.2 | 36.1
2009-03-31 | 関東地方整備局 | 利根川 | 常陸利根川（常陸川） | 左岸 | 8.6 | H7-No.17 |  | B.T17-1 | 6 | 6.8 |  | 1.993 |  | 0.748 | 0.23942 | 1 | 74 | 18 | 7 | 25 | 0.1977 | 0.1706 |  | 0.0093 | 21.2581 | [8 empty] | 8.649e-07 |  |  | CD | 0.2 | 32.6
2009-03-31 | 関東地方整備局 | 利根川 | 常陸利根川（常陸川） | 左岸 | 8.6 | S57-No.8 |  | B.8.00 | 5 | 5.45 | [5 empty] | 2 | 70 | 20 | 8 | 28 | 0.16 | 0.155 |  | 0.0095 | 16.8421 | [8 empty] | 9.025e-07
2009-03-31 | 関東地方整備局 | 利根川 | 常陸利根川（常陸川） | 左岸 | 8.6 | S57-No.9 |  | B.9.00 | 4 | 4.49 | [5 empty] | 1 | 77 | 16 | 6 | 22 | 0.22 | 0.18 |  | 0.028 | 7.8571 | [8 empty] | 7.84e-06
2009-03-31 | 関東地方整備局 | 利根川 | 常陸利根川（常陸川） | 右岸 | 4.5 | H7-No.28 |  | B.T28-1 | 4 | 5 |  |  | 2.726 |  |  | 0 | 90 | 10 |  | 10 | 0.1738 | 0.1614 |  | 0.0783 | 2.2197 | [8 empty] | 6.1309e-05 |  |  | CD | 0.2 | 40.1
2009-03-31 | 関東地方整備局 | 利根川 | 常陸利根川（常陸川） | 右岸 | 4.5 | H7-No.28 |  | B.S28-2 | 11 | 11.85 |  | 1.472 | 2.649 | 2.479 | 4.379 | 0 | 2 | 42 | 56 | 98 | 0.0056 | 0.0042 | [14 empty] | CU |  |  | 0.1 | 17.7
2009-03-31 | 関東地方整備局 | 利根川 | 常陸利根川（常陸川） | 右岸 | 4.5 | H7-No.28 |  | B.T28-2 | 17 | 17.8 |  |  | 2.722 |  |  | 0 | 77 | 13 | 10 | 23 | 0.1951 | 0.1712 |  | 0.0047 | 41.5106 | [8 empty] | 2.209e-07 |  |  | CD | 0.2 | 34.2
2009-03-31 | 関東地方整備局 | 利根川 | 常陸利根川（常陸川） | 右岸 | 4.5 | H7-No.7 |  | B.S7-1 | 6 | 6.85 |  | 1.802 | 2.696 | 1.116 | 0.65687 | 0 | 62 | 31 | 7 | 38 | 0.1258 | 0.1034 |  | 0.0119 | 10.5714 | [8 empty] | 1.4161e-06 |  | 1.2213e-06 | CD | 0.2 | 36.4
2009-03-31 | 関東地方整備局 | 利根川 | 常陸利根川（常陸川） | 右岸 | 4.5 | H7-No.7 |  | B.S7-2 | 9 | 9.85 |  | 1.511 | 2.682 | 2.325 | 3.7799 | 0 | 0 | 62 | 38 | 100 | 0.0085 | 0.0069 | [14 empty] | CU |  |  | 0.2 | 14.2
2009-03-31 | 関東地方整備局 | 利根川 | 常陸利根川（常陸川） | 右岸 | 7.75 | H7-No.10 |  | B.T10-1 | 4 | 5.4 |  | 1.94 | 2.753 | 0.772 | 0.25965 | 0 | 95 |  |  | 5 | 0.328 | 0.3006 |  | 0.1433 | 2.2889 | [8 empty] | 0.00020535 |  | 7.1647e-05 | CD | 0.1 | 39.5
2009-03-31 | 関東地方整備局 | 利根川 | 常陸利根川（常陸川） | 右岸 | 7.75 | H7-No.10 |  | B.S10-2 | 10 | 10.85 |  | 1.452 | 2.639 | 2.611 | 4.9294 | 0 | 3 | 37 | 60 | 97 | 0.0049 | 0.0032 | [14 empty] | CU |  |  | 0.2 | 14.7
2009-03-31 | 関東地方整備局 | 利根川 | 常陸利根川（常陸川） | 右岸 | 7.75 | H7-No.12 | 天端 | B.T12-1 | 5.3 | 5.9 | 1 | 1.753 | 2.677 | 1.205 | 0.79351 | 0 | 75 | 19 | 6 | 25 | 0.152 | 0.1349 |  | 0.011 | 13.8182 | [8 empty] | 1.21e-06 |  | 2.0329e-06 | CD | 0.2 | 37.5
2009-03-31 | 関東地方整備局 | 利根川 | 常陸利根川（常陸川） | 右岸 | 7.75 | H7-No.29 |  | B.S29-1 | 11 | 11.9 |  | 1.889 | 2.702 | 0.871 | 0.35317 | 9 | 75 | 9 | 7 | 16 | 0.2276 | 0.1951 |  | 0.0156 | 14.5897 | [8 empty] | 2.4336e-06 |  | 2.0249e-06 | CD | 0.1 | 36.4
2009-03-31 | 関東地方整備局 | 利根川 | 常陸利根川（常陸川） | 右岸 | 11.5 | H7-No.18 | 表のり | B.T18-1 | 6 | 7 | 1 | 1.992 | 2.759 | 0.755 | 0.24522 | 0 | 93 | 7 |  | 7 |  | 0.1938 | [14 empty] | CD | 0.1 | 42.4
2009-03-31 | 関東地方整備局 | 利根川 | 常陸利根川（常陸川） | 右岸 | 11.5 | H7-No.18 | 表のり | B.T18-2 | 8 | 9 | 1 | 2.017 | 2.704 | 0.634 | 0.15596 | 13 | 69 | 11 | 7 | 18 |  | 0.3206 | [14 empty] | CD | 0.1 | 34.5
2009-03-31 | 関東地方整備局 | 利根川 | 常陸利根川（常陸川） | 右岸 | 11.5 | H7-No.32 | 裏のり | B.T32-1 | 6 | 7.2 | 3 | 1.933 | 2.72 | 0.774 | 0.26138 | 0 | 93 | 7 |  | 7 |  | 0.1639 | [14 empty] | CD | 0.3 | 38.9
2009-03-31 | 関東地方整備局 | 利根川 | 常陸利根川（北利根川） | 左岸 | 5.54 | S51-No.1 |  | B.No.1(上) | 3 | 3.8 |  |  | 2.685 |  |  | 0 | 30 | 46 | 24 | 70 | 0.056 | 0.032 |  |  |  |  | 46.3 | 30.7 | 15.6
2009-03-31 | 関東地方整備局 | 利根川 | 常陸利根川（北利根川） | 右岸 | 1.6 | S54-No.6 |  | B.S-6-1 | 6.15 | 6.6 |  |  | 2.651 |  |  | 0.1 | 11.7 | 61.2 | 27 | 88.2 | 0.0175 | 0.012 |  |  |  |  | 85 | 38.2 | 46.8
2009-03-31 | 関東地方整備局 | 利根川 | 常陸利根川（北利根川） | 右岸 | 1.6 | S54-No.6 |  | B.S-6-2 | 11.15 | 11.45 |  |  | 2.736 |  |  | 1.6 | 90.6 | 7.8 |  | 7.8 | 0.239 | 0.22 |  | 0.096 | 2.4896 | [8 empty] | 9.216e-05
2009-03-31 | 関東地方整備局 | 利根川 | 常陸利根川（北利根川） | 右岸 | 7 | No.1 |  | B.S-1-1 | 3.15 | 3.45 |  |  | 2.775 |  |  | 0 | 92.7 | 7.3 |  | 7.3
2009-03-31 | 関東地方整備局 | 利根川 | 常陸利根川（北利根川） | 右岸 | 7 | No.1 |  | B.S-1-2 | 12.15 | 12.45 |  |  | 2.758 |  |  | 0 | 93.2 | 6.8 |  | 6.8
2009-03-31 | 関東地方整備局 | 利根川 | 常陸利根川（北利根川） | 右岸 | 7 | No.1 |  | B.S-1-3 | 25.15 | 25.45 |  |  | 2.721 |  |  | 0 | 13.4 | 68.6 | 18 | 86.6 | [6 empty] | 44.8 | 26.5 | 18.3
2009-03-31 | 関東地方整備局 | 利根川 | 常陸利根川（北利根川） | 右岸 | 7 | No.2 |  | B.S-2-1 | 7.15 | 7.45 |  |  | 2.746 |  |  | 0 | 92.4 | 7.6 |  | 7.6
2009-03-31 | 関東地方整備局 | 利根川 | 常陸利根川（北利根川） | 右岸 | 7 | No.2 |  | B.S-2-2 | 13.15 | 13.45 |  |  | 2.745 |  |  | 0 | 75.4 | 14.8 | 9.8 | 24.6
2009-03-31 | 関東地方整備局 | 利根川 | 常陸利根川（北利根川） | 右岸 | 7 | No.2 |  | B.S-2-3 | 24.15 | 24.45 |  |  | 2.759 |  |  | 0 | 54.3 | 29.9 | 15.8 | 45.7 | [6 empty] | 46.2 | 25.7 | 20.5
2009-03-31 | 関東地方整備局 | 利根川 | 常陸利根川（北利根川） | 右岸 | 7 | S54-No.2 |  | B.S-2-4 | 29.15 | 29.45 |  |  | 2.755 |  |  | 0 | 21.9 | 61.1 | 17 | 78.1
2009-03-31 | 関東地方整備局 | 利根川 | 常陸利根川（北利根川） | 右岸 | 7 | S54-No.3 |  | B.S-3-1 | 5.15 | 5.45 |  |  | 2.753 |  |  | 0 | 93.9 | 6.1 |  | 6.1
2009-03-31 | 関東地方整備局 | 利根川 | 常陸利根川（北利根川） | 右岸 | 7 | S54-No.3 |  | B.S-3-2 | 11.15 | 11.45 |  |  | 2.743 |  |  | 0.2 | 61.5 | 25.3 | 13 | 38.3
2009-03-31 | 関東地方整備局 | 利根川 | 常陸利根川（北利根川） | 右岸 | 7 | S54-No.3 |  | B.S-3-3 | 19.15 | 19.45 |  |  | 2.753 |  |  | 4.2 | 86.9 | 8.9 |  | 8.9
2009-03-31 | 関東地方整備局 | 利根川 | 常陸利根川（北利根川） | 右岸 | 7 | S54-No.3 |  | B.S-3-4 | 27.15 | 27.45 |  |  | 2.745 |  |  | 0 | 14.5 | 67.4 | 18.1 | 85.5
2009-03-31 | 関東地方整備局 | 荒川 | 荒川下流 | 左岸 | 11.73 | No.1-川表 | 表のり | B.P-1 | 1.15 | 1.45 | 5 |  | 2.748 |  |  | 20.2 | 47.2 | 20.5 | 12.1 | 32.6 | 0.2583 | 0.1866 | 0.015 | 0.0031 | 83.3226 | 4.07 | 71.2 | 38.7 | 32.5 |  |  |  | 2.1578e-07 | 9.61e-08
2009-03-31 | 関東地方整備局 | 荒川 | 荒川下流 | 左岸 | 11.73 | No.1-川表 | 表のり | B.P-11 | 11.15 | 11.45 | 25 |  | 2.751 |  |  | 0 | 93.5 | 6.5 |  | 6.5 | 0.3949 | 0.3526 | 0.2357 | 0.1692 | 2.3339 | 1.15 | [6 empty] | 0.00012757 | 0.00028629
2009-03-31 | 関東地方整備局 | 荒川 | 荒川下流 | 左岸 | 11.73 | No.1-川表 | 表のり | B.P-13 | 13.15 | 13.47 | 3 |  | 2.743 |  |  | 0 | 21.4 | 47.5 | 31.1 | 78.6 | 0.0287 | 0.0166 |  |  |  |  | 54.4 | 26.1 | 28.3
2009-03-31 | 関東地方整備局 | 荒川 | 荒川下流 | 左岸 | 11.73 | No.1-川表 | 表のり | B.P-2 | 2.15 | 2.46 | 5 |  | 2.757 |  |  | 13.4 | 47.2 | 25.5 | 13.9 | 39.4 | 0.2084 | 0.1465 | 0.01 | 0.0022 | 94.7273 | 1.57 | [6 empty] | 8.4333e-08 | 4.84e-08
2009-03-31 | 関東地方整備局 | 荒川 | 荒川下流 | 左岸 | 11.73 | No.1-川表 | 表のり | B.P-3 | 3.15 | 3.47 | 7 |  | 2.733 |  |  | 1.2 | 67.6 | 18.9 | 12.3 | 31.2 | 0.1796 | 0.1488 | 0.0175 | 0.0025 | 71.84 | 9.82 | [6 empty] | 3.084e-07 | 6.25e-08
2009-03-31 | 関東地方整備局 | 荒川 | 荒川下流 | 左岸 | 11.73 | No.1-川表 | 表のり | B.P-4 | 4.15 | 4.45 | 6 |  | 2.73 |  |  | 1.5 | 86.1 | 8.5 | 3.9 | 12.4 | 0.4763 | 0.4021 | 0.2117 | 0.0411 | 11.5888 | 3.98 | [6 empty] | 9.9471e-05 | 1.6892e-05
2009-03-31 | 関東地方整備局 | 荒川 | 荒川下流 | 左岸 | 11.73 | No.1-川表 | 表のり | B.P-5 | 5.15 | 5.45 | 5 |  | 2.732 |  |  | 9.1 | 69.4 | 13.4 | 8.1 | 21.5 | 0.4176 | 0.3451 | 0.058 | 0.0082 | 50.9268 | 12.36 | [6 empty] | 4.9529e-06 | 6.724e-07
2009-03-31 | 関東地方整備局 | 荒川 | 荒川下流 | 左岸 | 11.73 | No.1-川表 | 表のり | B.P-6 | 6.15 | 6.53 | 2 |  | 2.717 |  |  | 0 | 33.8 | 40.4 | 25.8 | 66.2 | 0.053 | 0.031 | 0.0016 |  |  |  | 40 | 28.7 | 11.3 |  |  |  | 1.2077e-09
2009-03-31 | 関東地方整備局 | 荒川 | 荒川下流 | 左岸 | 11.73 | No.1-川表 | 表のり | B.P-7 | 7.15 | 7.45 | 3 |  | 2.699 |  |  | 0 | 21.1 | 46.6 | 32.3 | 78.9 | 0.0275 | 0.0156 | 0.0016 |  |  |  | 39.1 | 27.4 | 11.7 |  |  |  | 1.2077e-09
2009-03-31 | 関東地方整備局 | 荒川 | 荒川下流 | 左岸 | 11.73 | No.1-川表 | 表のり | B.P-9 | 9.15 | 9.45 | 15 |  | 2.748 |  |  | 0 | 88.8 | 8.9 | 2.3 | 11.2 | 0.2724 | 0.2356 | 0.1246 | 0.0637 | 4.2763 | 1.54 | [6 empty] | 2.9128e-05 | 4.0577e-05
2009-03-31 | 関東地方整備局 | 荒川 | 荒川下流 | 左岸 | 11.73 | No.1-川裏 | 裏のり | B.P-1 | 1.15 | 1.47 | 5 |  | 2.745 |  |  | 1.8 | 25.2 | 40 | 33 | 73 | 0.0297 | 0.0159 |  |  |  |  | 98 | 63.3 | 34.7
2009-03-31 | 関東地方整備局 | 荒川 | 荒川下流 | 左岸 | 11.73 | No.1-川裏 | 裏のり | B.P-10 | 12.15 | 12.45 | 3 |  | 2.696 |  |  | 0 | 3.7 | 48.3 | 48 | 96.3 | 0.0096 | 0.0057 |  |  |  |  | 48.6 | 30.3 | 18.3
2009-03-31 | 関東地方整備局 | 荒川 | 荒川下流 | 左岸 | 11.73 | No.1-川裏 | 裏のり | B.P-2 | 3.15 | 3.45 | 3 |  | 2.736 |  |  | 0 | 54.9 | 24.9 | 20.2 | 45.1 | 0.1682 | 0.1085 | 0.0049 | [9 empty] | 1.615e-08
2009-03-31 | 関東地方整備局 | 荒川 | 荒川下流 | 左岸 | 11.73 | No.1-川裏 | 裏のり | B.P-3 | 4.15 | 4.45 | 3 |  | 2.745 |  |  | 0 | 74.4 | 19.8 | 5.8 | 25.6 | 0.2936 | 0.2328 | 0.0464 | 0.0123 | 23.8699 | 3.28 | [6 empty] | 2.9534e-06 | 1.5129e-06
2009-03-31 | 関東地方整備局 | 荒川 | 荒川下流 | 左岸 | 11.73 | No.1-川裏 | 裏のり | B.P-4 | 5.15 | 5.5 | 2 |  | 2.696 |  |  | 0 | 15.4 | 48.1 | 36.5 | 84.6 | 0.0194 | 0.0114 |  |  |  |  | 50.8 | 32.3 | 18.5
2009-03-31 | 関東地方整備局 | 荒川 | 荒川下流 | 左岸 | 11.73 | No.1-川裏 | 裏のり | B.P-5 | 6.15 | 6.45 | 4 |  | 2.65 |  |  | 0 | 33.9 | 38.8 | 27.3 | 66.1 | 0.0484 | 0.0245 | 0.0022 |  |  |  | 34.5 | 25.5 | 9 |  |  |  | 2.5258e-09
2009-03-31 | 関東地方整備局 | 荒川 | 荒川下流 | 左岸 | 11.73 | No.1-川裏 | 裏のり | B.P-7 | 8.15 | 8.45 | 4 |  | 2.725 |  |  | 0 | 34.2 | 42.7 | 23.1 | 65.8 | 0.0547 | 0.0331 | 0.0036 |  |  |  | 37.1 | 28.6 | 8.5 |  |  |  | 7.9059e-09
2009-03-31 | 関東地方整備局 | 荒川 | 荒川下流 | 左岸 | 11.73 | No.1-川裏 | 裏のり | B.P-8 | 9.15 | 9.45 | 16 |  | 2.738 |  |  | 0 | 82.7 | 14.1 | 3.2 | 17.3 | 0.2335 | 0.2011 | 0.0912 | 0.0329 | 7.0973 | 2.34 | [6 empty] | 1.4135e-05 | 1.0824e-05
2009-03-31 | 関東地方整備局 | 荒川 | 荒川下流 | 左岸 | 11.73 | No.1-天端 | 天端 | B.P-1 | 1.15 | 1.45 | 4 |  | 2.723 |  |  | 1.2 | 12.5 | 46.2 | 40.1 | 86.3 | 0.0176 | 0.0099 |  |  |  |  | 119.2 | 64.3 | 54.9
2009-03-31 | 関東地方整備局 | 荒川 | 荒川下流 | 左岸 | 11.73 | No.1-天端 | 天端 | B.P-10 | 11.15 | 11.47 | 6 |  | 2.724 |  |  | 0 | 52.4 | 28.1 | 19.5 | 47.6 | 0.169 | 0.088 | 0.0054 | [9 empty] | 2.0228e-08
2009-03-31 | 関東地方整備局 | 荒川 | 荒川下流 | 左岸 | 11.73 | No.1-天端 | 天端 | B.P-12 | 13.15 | 13.45 | 8 |  | 2.721 |  |  | 0 | 34.6 | 43.4 | 22 | 65.4 | 0.0626 | 0.0399 | 0.004 |  |  |  | 35 | 26.1 | 8.9 |  |  |  | 1.0092e-08
2009-03-31 | 関東地方整備局 | 荒川 | 荒川下流 | 左岸 | 11.73 | No.1-天端 | 天端 | B.P-14 | 15.15 | 15.45 | 21 |  | 2.733 |  |  | 0 | 93.4 | 6.6 |  | 6.6 | 0.4008 | 0.3564 | 0.2338 | 0.1654 | 2.4232 | 1.16 | [6 empty] | 0.0001252 | 0.00027357
2009-03-31 | 関東地方整備局 | 荒川 | 荒川下流 | 左岸 | 11.73 | No.1-天端 | 天端 | B.P-16 | 17.15 | 17.49 | 4 |  | 2.718 |  |  | 0 | 59 | 29.4 | 11.6 | 41 | 0.1184 | 0.0981 | 0.0146 | 0.0032 | 37 | 4.33 | [6 empty] | 2.0268e-07 | 1.024e-07
2009-03-31 | 関東地方整備局 | 荒川 | 荒川下流 | 左岸 | 11.73 | No.1-天端 | 天端 | B.P-18 | 19.15 | 19.52 | 2 |  | 2.705 |  |  | 0 | 9.7 | 50.3 | 40 | 90.3 | 0.0148 | 0.0094 |  |  |  |  | 56 | 37 | 19
2009-03-31 | 関東地方整備局 | 荒川 | 荒川下流 | 左岸 | 11.73 | No.1-天端 | 天端 | B.P-2 | 2.15 | 2.46 | 15 |  | 2.735 |  |  | 1.7 | 75.7 | 15.7 | 6.9 | 22.6 | 0.2146 | 0.1785 | 0.0556 | 0.0106 | 20.2453 | 5.79 | [6 empty] | 4.491e-06 | 1.1236e-06
2009-03-31 | 関東地方整備局 | 荒川 | 荒川下流 | 左岸 | 11.73 | No.1-天端 | 天端 | B.P-20 | 21.15 | 21.45 | 0 |  | 2.71 |  |  | 0 | 14.1 | 58.8 | 27.1 | 85.9 | 0.0294 | 0.0183 | 0.0025 |  |  |  | 46 | 31.8 | 14.2 |  |  |  | 3.3965e-09
2009-03-31 | 関東地方整備局 | 荒川 | 荒川下流 | 左岸 | 11.73 | No.1-天端 | 天端 | B.P-22 | 23.15 | 23.45 | 1 |  | 2.716 |  |  | 0 | 7.3 | 57.4 | 35.3 | 92.7 | 0.0154 | 0.0102 | 0.0011 |  |  |  | 54.1 | 39.3 | 14.8 |  |  |  | 5.0688e-10
2009-03-31 | 関東地方整備局 | 荒川 | 荒川下流 | 左岸 | 11.73 | No.1-天端 | 天端 | B.P-24 | 25.15 | 25.48 | 3 |  | 2.673 |  |  | 0 | 3 | 56.2 | 40.8 | 97 | 0.0117 | 0.0077 |  |  |  |  | 57.5 | 39.4 | 18.1
2009-03-31 | 関東地方整備局 | 荒川 | 荒川下流 | 左岸 | 11.73 | No.1-天端 | 天端 | B.P-26 | 27.15 | 27.47 | 4 |  | 2.686 |  |  | 0 | 2.3 | 56.7 | 41 | 97.7 | 0.0108 | 0.0075 |  |  |  |  | 56 | 38.6 | 17.4
2009-03-31 | 関東地方整備局 | 荒川 | 荒川下流 | 左岸 | 11.73 | No.1-天端 | 天端 | B.P-28 | 29.15 | 29.45 | 3 |  | 2.683 |  |  | 0 | 4.1 | 61.2 | 34.7 | 95.9 | 0.0145 | 0.0102 | 0.0015 |  |  |  | 60.7 | 39.9 | 20.8 |  |  |  | 1.0399e-09
2009-03-31 | 関東地方整備局 | 荒川 | 荒川下流 | 左岸 | 11.73 | No.1-天端 | 天端 | B.P-3 | 3.15 | 3.45 | 23 |  | 2.744 |  |  | 1.2 | 78.1 | 15.3 | 5.4 | 20.7 | 0.2147 | 0.1181 | 0.0689 | 0.016 | 13.4187 | 4.37 | [6 empty] | 7.3817e-06 | 2.56e-06
2009-03-31 | 関東地方整備局 | 荒川 | 荒川下流 | 左岸 | 11.73 | No.1-天端 | 天端 | B.P-4 | 5.15 | 5.45 | 4 |  | 2.727 |  |  | 0 | 47.6 | 32.1 | 20.3 | 52.4 | 0.1068 | 0.0663 | 0.0048 |  |  |  | 32.3 | 23.3 | 9 |  |  |  | 1.5397e-08
2009-03-31 | 関東地方整備局 | 荒川 | 荒川下流 | 左岸 | 11.73 | No.1-天端 | 天端 | B.P-5 | 6.15 | 6.3 | 2 |  | 2.706 |  |  | 0 | 8.3 | 47.6 | 44.1 | 91.7 | 0.0116 | 0.0072 |  |  |  |  | 47.3 | 30.9 | 16.4
2009-03-31 | 関東地方整備局 | 荒川 | 荒川下流 | 左岸 | 11.73 | No.1-天端 | 天端 | B.P-6 | 7.15 | 7.45 | 5 |  | 2.743 |  |  | 2.1 | 77.4 | 15.6 | 4.9 | 20.5 | 0.3506 | 0.2597 | 0.0724 | 0.0208 | 16.8558 | 2.39 | 9999 | 9999 | 0 |  |  |  | 8.2797e-06 | 4.3264e-06
2009-03-31 | 関東地方整備局 | 荒川 | 荒川下流 | 左岸 | 11.73 | No.1-天端 | 天端 | B.P-7 | 8.15 | 8.47 | 5 |  | 2.739 |  |  | 0.9 | 71 | 18.7 | 9.4 | 28.1 | 0.3403 | 0.2677 | 0.0253 | 0.0057 | 59.7018 | 4.42 | [6 empty] | 7.2449e-07 | 3.249e-07
2009-03-31 | 関東地方整備局 | 荒川 | 荒川下流 | 左岸 | 11.73 | No.1-天端 | 天端 | B.P-8 | 9.15 | 9.45 | 5 |  | 2.73 |  |  | 0 | 54.9 | 30.6 | 14.5 | 45.1 | 0.152 | 0.0989 | 0.0111 | [9 empty] | 1.074e-07
2009-03-31 | 関東地方整備局 | 荒川 | 荒川下流 | 左岸 | 11.73 | No.1-天端 | 天端 | B.P-9 | 10.15 | 10.49 | 5 |  | 2.745 |  |  | 1.4 | 87.6 | 8.4 | 2.6 | 11 | 0.5173 | 0.4414 | 0.1943 | 0.064 | 8.0828 | 2.49 | [6 empty] | 8.1544e-05 | 4.096e-05
2009-03-31 | 関東地方整備局 | 荒川 | 荒川下流 | 左岸 | 12.77 | No.1-川表 | 表のり | B.01F01P | 3.15 | 3.45 | 6 |  | 2.729 |  |  | 0.5 | 85.2 | 11.2 | 3.1 | 14.3 | 0.2649 | 0.2237 | 0.1115 | 0.0365 | 7.2575 | 2.33 | 9999 | 9999 | 0 |  |  |  | 2.2518e-05 | 1.3322e-05
2009-03-31 | 関東地方整備局 | 荒川 | 荒川下流 | 左岸 | 12.77 | No.1-川表 | 表のり | B.01F02P | 4 | 4.5 | 1 |  | 2.697 |  |  | 0 | 66.8 | 22.3 | 10.9 | 33.2 | 0.1765 | 0.1419 | 0.0197 | 0.0043 | 41.0465 | 4.49 | 33.8 | 22 | 11.8 |  |  |  | 4.0577e-07 | 1.849e-07
2009-03-31 | 関東地方整備局 | 荒川 | 荒川下流 | 左岸 | 12.77 | No.1-川表 | 表のり | B.01F03P | 5.15 | 5.45 | 3 |  | 2.683 |  |  | 0 | 3.1 | 43.2 | 53.7 | 96.9 | 0.0071 | 0.004 |  |  |  |  | 74 | 33.8 | 40.2
2009-03-31 | 関東地方整備局 | 荒川 | 荒川下流 | 左岸 | 12.77 | No.1-川表 | 表のり | B.01F04P | 6.15 | 6.45 | 1 |  | 2.699 |  |  | 0.6 | 66.4 | 21.3 | 11.7 | 33 | 0.1693 | 0.1411 | 0.0181 | 0.0037 | 45.7568 | 5.52 | 33.4 | 22.2 | 11.2 |  |  |  | 3.3346e-07 | 1.369e-07
2009-03-31 | 関東地方整備局 | 荒川 | 荒川下流 | 左岸 | 12.77 | No.1-川表 | 表のり | B.01F05P | 8.15 | 8.45 | 3 |  | 2.711 |  |  | 0 | 72.3 | 20.2 | 7.5 | 27.7 | 0.1761 | 0.1498 | 0.0321 | 0.0084 | 20.9643 | 5.54 | [6 empty] | 1.2577e-06 | 7.056e-07
2009-03-31 | 関東地方整備局 | 荒川 | 荒川下流 | 左岸 | 12.77 | No.1-川表 | 表のり | B.01F07P | 12 | 12.5 | 1 |  | 2.692 |  |  | 0 | 15.6 | 53.2 | 31.2 | 84.4 | 0.0305 | 0.0177 |  |  |  |  | 55.8 | 25.1 | 30.7
2009-03-31 | 関東地方整備局 | 荒川 | 荒川下流 | 左岸 | 12.77 | No.1-川裏 | 裏のり | B.01B01P | 1.15 | 1.5 | 3 |  | 2.738 |  |  | 1.4 | 15 | 42.8 | 40.8 | 83.6 | 0.0168 | 0.009 |  |  |  |  | 135.5 | 85.9 | 49.6
2009-03-31 | 関東地方整備局 | 荒川 | 荒川下流 | 左岸 | 12.77 | No.1-川裏 | 裏のり | B.01B03P | 3.15 | 3.5 | 3 |  | 2.701 |  |  | 7.6 | 66 | 18.1 | 8.3 | 26.4 | 0.1919 | 0.1606 | 0.034 | 0.0069 | 27.8116 | 7.66 | 30.5 | 19 | 11.5 |  |  |  | 1.4369e-06 | 4.761e-07
2009-03-31 | 関東地方整備局 | 荒川 | 荒川下流 | 左岸 | 12.77 | No.1-川裏 | 裏のり | B.01B04P | 4.15 | 4.5 | 2 |  | 2.689 |  |  | 0 | 62.2 | 25 | 12.8 | 37.8 | 0.1656 | 0.1324 | 0.0144 | 0.0031 | 53.4194 | 3.69 | 35.1 | 21.4 | 13.7 |  |  |  | 1.963e-07 | 9.61e-08
2009-03-31 | 関東地方整備局 | 荒川 | 荒川下流 | 左岸 | 12.77 | No.1-川裏 | 裏のり | B.01B05P | 5 | 5.5 | 1 |  | 2.684 |  |  | 0.4 | 26.1 | 31.7 | 41.8 | 73.5 | 0.0232 | 0.0108 |  |  |  |  | 36.2 | 22 | 14.2
2009-03-31 | 関東地方整備局 | 荒川 | 荒川下流 | 左岸 | 12.77 | No.1-川裏 | 裏のり | B.01B06P | 6.15 | 6.45 | 5 |  | 2.68 |  |  | 0 | 10.3 | 28.1 | 61.6 | 89.7 | 0.0044 | 0.0019 |  |  |  |  | 62.3 | 26.4 | 35.9
2009-03-31 | 関東地方整備局 | 荒川 | 荒川下流 | 左岸 | 12.77 | No.1-川裏 | 裏のり | B.01B07P | 7.15 | 7.47 | 5 |  | 2.672 |  |  | 0 | 10.2 | 40.7 | 49.1 | 89.8 | 0.0106 | 0.0054 |  |  |  |  | 75.7 | 29.4 | 46.3
2009-03-31 | 関東地方整備局 | 荒川 | 荒川下流 | 左岸 | 12.77 | No.1-川裏 | 裏のり | B.01B08P | 8.15 | 8.5 | 3 |  | 2.69 |  |  | 0 | 38.3 | 44.9 | 16.8 | 61.7 | 0.0708 | 0.0488 | 0.0074 | 0.0017 | 41.6471 | 2.57 | 38.7 | 20.9 | 17.8 |  |  |  | 4.1977e-08 | 2.89e-08
2009-03-31 | 関東地方整備局 | 荒川 | 荒川下流 | 左岸 | 12.77 | No.1-川裏 | 裏のり | B.01B09P | 9.15 | 9.45 | 2 |  | 2.707 |  |  | 0 | 65.8 | 22 | 12.2 | 34.2 | 0.1627 | 0.1354 | 0.0178 | 0.003 | 54.2333 | 5.86 | [6 empty] | 3.2079e-07 | 9e-08
2009-03-31 | 関東地方整備局 | 荒川 | 荒川下流 | 左岸 | 12.77 | No.1-天端 | 天端 | B.01T01P | 2.15 | 2.45 | 11 |  | 2.687 |  |  | 0.9 | 59.2 | 26.4 | 13.5 | 39.9 | 0.138 | 0.1109 | 0.0124 | 0.0027 | 51.1111 | 3.42 | 37.3 | 20.1 | 17.2 |  |  |  | 1.3882e-07 | 7.29e-08
2009-03-31 | 関東地方整備局 | 荒川 | 荒川下流 | 左岸 | 12.77 | No.1-天端 | 天端 | B.01T02P | 3.15 | 3.45 | 8 |  | 2.68 |  |  | 0.5 | 56.1 | 26.7 | 16.7 | 43.4 | 0.1415 | 0.1073 | 0.0078 | 0.0015 | 94.3333 | 2.58 | 37.9 | 21.8 | 16.1 |  |  |  | 4.7422e-08 | 2.25e-08
2009-03-31 | 関東地方整備局 | 荒川 | 荒川下流 | 左岸 | 12.77 | No.1-天端 | 天端 | B.01T04P | 5.15 | 5.46 | 9 |  | 2.689 |  |  | 0 | 66.1 | 24.2 | 9.7 | 33.9 | 0.1732 | 0.1362 | 0.0205 | 0.0053 | 32.6792 | 3.38 | 35.2 | 21.1 | 14.1 |  |  |  | 4.4497e-07 | 2.809e-07
2009-03-31 | 関東地方整備局 | 荒川 | 荒川下流 | 左岸 | 12.77 | No.1-天端 | 天端 | B.01T05P | 6.15 | 6.48 | 6 |  | 2.702 |  |  | 0 | 67.2 | 22.2 | 10.6 | 32.8 | 0.1716 | 0.1413 | 0.02 | 0.0045 | 38.1333 | 4.34 | 34.5 | 19.1 | 15.4 |  |  |  | 4.2023e-07 | 2.025e-07
2009-03-31 | 関東地方整備局 | 荒川 | 荒川下流 | 左岸 | 12.77 | No.1-天端 | 天端 | B.01T06P | 7.15 | 7.48 | 7 |  | 2.697 |  |  | 0 | 72.6 | 21.1 | 6.3 | 27.4 | 0.1686 | 0.1452 | 0.0363 | 0.0104 | 16.2115 | 4.68 | 34.2 | 19.5 | 14.7 |  |  |  | 1.6723e-06 | 1.0816e-06
2009-03-31 | 関東地方整備局 | 荒川 | 荒川下流 | 左岸 | 12.77 | No.1-天端 | 天端 | B.01T07P | 8.15 | 8.45 | 2 |  | 2.694 |  |  | 0 | 60 | 27.5 | 12.5 | 40 | 0.1398 | 0.1109 | 0.0151 | 0.0031 | 45.0968 | 3.8 | 38.4 | 22 | 16.4 |  |  |  | 2.1912e-07 | 9.61e-08
2009-03-31 | 関東地方整備局 | 荒川 | 荒川下流 | 左岸 | 12.77 | No.1-天端 | 天端 | B.01T08P | 9.15 | 9.5 | 2 |  | 2.708 |  |  | 0 | 68.7 | 21.5 | 9.8 | 31.3 | 0.1791 | 0.1494 | 0.0207 | 0.0052 | 34.4423 | 4.34 | 34.5 | 19.8 | 14.7 |  |  |  | 4.551e-07 | 2.704e-07
2009-03-31 | 関東地方整備局 | 荒川 | 荒川下流 | 左岸 | 12.77 | No.1-天端 | 天端 | B.01T09P | 10.15 | 10.5 | 3 |  | 2.683 |  |  | 0 | 39.9 | 36.4 | 23.7 | 60.1 | 0.0745 | 0.0404 | 0.0032 |  |  |  | 47.1 | 24.2 | 22.9 |  |  |  | 6.0177e-09
2009-03-31 | 関東地方整備局 | 荒川 | 荒川下流 | 左岸 | 12.77 | No.1-天端 | 天端 | B.01T10P | 11.15 | 11.45 | 6 |  | 2.671 |  |  | 0 | 8 | 39.5 | 52.5 | 92 | 0.0075 | 0.0043 |  |  |  |  | 80.1 | 31.9 | 48.2
2009-03-31 | 関東地方整備局 | 荒川 | 荒川下流 | 左岸 | 12.77 | No.1-天端 | 天端 | B.01T11P | 12.15 | 12.49 | 5 |  | 2.665 |  |  | 0 | 4.8 | 49.6 | 45.6 | 95.2 | 0.0094 | 0.0062 |  |  |  |  | 87.4 | 33.6 | 53.8
2009-03-31 | 関東地方整備局 | 荒川 | 荒川下流 | 左岸 | 12.77 | No.1-天端 | 天端 | B.01T12P | 13 | 13.5 | 1 |  | 2.684 |  |  | 0 | 30.4 | 50.1 | 19.5 | 69.6 | 0.0529 | 0.039 | 0.0053 |  |  |  | 45.4 | 24.8 | 20.6 |  |  |  | 1.9371e-08
2009-03-31 | 関東地方整備局 | 荒川 | 荒川下流 | 左岸 | 12.77 | No.1-天端 | 天端 | B.01T13P | 15.15 | 15.46 | 4 |  | 2.701 |  |  | 0 | 73.4 | 19.1 | 7.5 | 26.6 | 0.1705 | 0.1459 | 0.0335 | 0.0081 | 21.0494 | 6.21 | [6 empty] | 1.3884e-06 | 6.561e-07
2009-03-31 | 関東地方整備局 | 荒川 | 荒川下流 | 左岸 | 12.77 | No.1-天端 | 天端 | B.01T14P | 17.15 | 17.47 | 8 |  | 2.722 |  |  | 0 | 72.5 | 21.3 | 6.2 | 27.5 | 0.2257 | 0.1833 | 0.0408 | 0.0102 | 22.1275 | 3.37 | [6 empty] | 2.1923e-06 | 1.0404e-06
2009-03-31 | 関東地方整備局 | 荒川 | 荒川下流 | 左岸 | 12.77 | No.1-天端 | 天端 | B.01T15P | 19.15 | 19.5 | 2 |  | 2.689 |  |  | 0 | 6.5 | 50.5 | 43 | 93.5 | 0.0117 | 0.0073 |  |  |  |  | 65.2 | 26.4 | 38.8
2009-03-31 | 関東地方整備局 | 荒川 | 荒川下流 | 左岸 | 12.77 | No.1-天端 | 天端 | B.01T16P | 21 | 21.5 | 1 |  | 2.977 |  |  | 0 | 6.1 | 53 | 40.9 | 93.9 | 0.0147 | 0.0083 |  |  |  |  | 63.3 | 36.4 | 26.9
2009-03-31 | 関東地方整備局 | 荒川 | 荒川下流 | 左岸 | 13.53 | No.2-川表 | 表のり | B.01F09P | 12.15 | 12.47 | 3 |  | 2.692 |  |  | 0 | 40.7 | 37.9 | 21.4 | 59.3 | 0.0769 | 0.0492 | 0.0041 | [9 empty] | 1.0686e-08
2009-03-31 | 関東地方整備局 | 荒川 | 荒川下流 | 左岸 | 13.53 | No.2-川表 | 表のり | B.01F10P | 14.15 | 14.55 | 2 |  | 2.673 |  |  | 0 | 9.8 | 64.1 | 26.1 | 90.2 | 0.0269 | 0.0175 | 0.0029 |  |  |  | 56 | 24 | 32 |  |  |  | 4.7904e-09
2009-03-31 | 関東地方整備局 | 荒川 | 荒川下流 | 左岸 | 13.53 | No.2-川表 | 表のり | B.02F01P | 2.15 | 2.45 | 5 |  | 2.681 |  |  | 0.6 | 36.5 | 26.3 | 36.6 | 62.9 | 0.059 | 0.0238 |  |  |  |  | 51.3 | 24.1 | 27.2
2009-03-31 | 関東地方整備局 | 荒川 | 荒川下流 | 左岸 | 13.53 | No.2-川表 | 表のり | B.02F02P | 3.15 | 3.45 | 6 |  | 2.677 |  |  | 8 | 39.2 | 29.4 | 23.4 | 52.8 | 0.1188 | 0.0599 | 0.0033 |  |  |  | 52.1 | 24.5 | 27.6 |  |  |  | 6.4624e-09
2009-03-31 | 関東地方整備局 | 荒川 | 荒川下流 | 左岸 | 13.53 | No.2-川表 | 表のり | B.02F03P | 4.15 | 4.45 | 6 |  | 2.69 |  |  | 7.4 | 30.4 | 29.6 | 32.6 | 62.2 | 0.0635 | 0.0268 |  |  |  |  | 44.6 | 22.7 | 21.9
2009-03-31 | 関東地方整備局 | 荒川 | 荒川下流 | 左岸 | 13.53 | No.2-川表 | 表のり | B.02F04P | 5.15 | 5.47 | 2 |  | 2.698 |  |  | 1.8 | 46.7 | 28.2 | 23.3 | 51.5 | 0.1124 | 0.0679 | 0.0032 |  |  |  | 58.8 | 26.2 | 32.6 |  |  |  | 6.0177e-09
2009-03-31 | 関東地方整備局 | 荒川 | 荒川下流 | 左岸 | 13.53 | No.2-川表 | 表のり | B.02F05P | 6.15 | 6.45 | 3 |  | 2.692 |  |  | 1.1 | 36.8 | 35.5 | 26.6 | 62.1 | 0.0647 | 0.0318 | 0.0023 |  |  |  | 53.9 | 27.2 | 26.7 |  |  |  | 2.7998e-09
2009-03-31 | 関東地方整備局 | 荒川 | 荒川下流 | 左岸 | 13.53 | No.2-川表 | 表のり | B.02F06P | 7.15 | 7.45 | 5 |  | 2.684 |  |  | 0.9 | 21.3 | 32.7 | 45.1 | 77.8 | 0.0171 | 0.0073 |  |  |  |  | 43.4 | 22.8 | 20.6
2009-03-31 | 関東地方整備局 | 荒川 | 荒川下流 | 左岸 | 13.53 | No.2-川表 | 表のり | B.02F08P | 10.15 | 10.45 | 5 |  | 2.697 |  |  | 0 | 60.6 | 28.9 | 10.5 | 39.4 | 0.1298 | 0.1078 | 0.0194 | 0.0045 | 28.8444 | 3.42 | [6 empty] | 3.9159e-07 | 2.025e-07
2009-03-31 | 関東地方整備局 | 荒川 | 荒川下流 | 左岸 | 13.53 | No.2-川裏 | 裏のり | B.02B01P | 1.15 | 1.45 | 7 |  | 2.684 |  |  | 0.2 | 57.9 | 26.1 | 15.8 | 41.9 | 0.1581 | 0.1191 | 0.088 | 0.0018 | 87.8333 | 2.52 | 44.3 | 22.3 | 22 |  |  |  | 1.3013e-05 | 3.24e-08
2009-03-31 | 関東地方整備局 | 荒川 | 荒川下流 | 左岸 | 13.53 | No.2-川裏 | 裏のり | B.02B03P | 3.15 | 3.45 | 4 |  | 2.709 |  |  | 0 | 69.3 | 22.3 | 8.4 | 30.7 | 0.1656 | 0.1408 | 0.0264 | 0.007 | 23.6571 | 4.23 | 9999 | 9999 | 0 |  |  |  | 7.9957e-07 | 4.9e-07
2009-03-31 | 関東地方整備局 | 荒川 | 荒川下流 | 左岸 | 13.53 | No.2-川裏 | 裏のり | B.02B04P | 4.15 | 4.48 | 3 |  | 2.676 |  |  | 0 | 33.4 | 33 | 33.6 | 66.6 | 0.046 | 0.0216 |  |  |  |  | 42.7 | 23.1 | 19.6
2009-03-31 | 関東地方整備局 | 荒川 | 荒川下流 | 左岸 | 13.53 | No.2-川裏 | 裏のり | B.02B05P | 5.15 | 5.46 | 3 |  | 2.673 |  |  | 0 | 16.9 | 33 | 50.1 | 83.1 | 0.011 | 0.005 |  |  |  |  | 65 | 27.9 | 37.1
2009-03-31 | 関東地方整備局 | 荒川 | 荒川下流 | 左岸 | 13.53 | No.2-川裏 | 裏のり | B.02B06P | 6.15 | 6.45 | 5 |  | 2.68 |  |  | 0 | 26.3 | 30.8 | 42.9 | 73.7 | 0.0255 | 0.0104 |  |  |  |  | 61.1 | 27 | 34.1
2009-03-31 | 関東地方整備局 | 荒川 | 荒川下流 | 左岸 | 13.53 | No.2-川裏 | 裏のり | B.02B07P | 7.15 | 7.45 | 7 |  | 2.698 |  |  | 0 | 65.6 | 19.8 | 14.6 | 34.4 | 0.1834 | 0.1476 | 0.0124 | 0.0019 | 96.5263 | 6.31 | [6 empty] | 1.3882e-07 | 3.61e-08
2009-03-31 | 関東地方整備局 | 荒川 | 荒川下流 | 左岸 | 13.53 | No.2-川裏 | 裏のり | B.02B08P | 9.15 | 9.45 | 4 |  | 2.695 |  |  | 0.2 | 71.1 | 20.1 | 8.6 | 28.7 | 0.1977 | 0.1623 | 0.0306 | 0.0065 | 30.4154 | 5.57 | [6 empty] | 1.1257e-06 | 4.225e-07
2009-03-31 | 関東地方整備局 | 荒川 | 荒川下流 | 左岸 | 13.53 | No.2-川裏 | 裏のり | B.02B10P | 12.15 | 12.49 | 3 |  | 2.687 |  |  | 0 | 47 | 35.4 | 17.6 | 53 | 0.0947 | 0.0659 | 0.007 | 0.0015 | 63.1333 | 2.13 | [6 empty] | 3.6906e-08 | 2.25e-08
2009-03-31 | 関東地方整備局 | 荒川 | 荒川下流 | 左岸 | 13.53 | No.2-天端 | 天端 | B.02T01P | 1.15 | 1.48 | 2 |  | 2.749 |  |  | 0 | 22.1 | 40.8 | 37.1 | 77.9 | 0.0256 | 0.013 |  |  |  |  | 130.5 | 82.6 | 47.9
2009-03-31 | 関東地方整備局 | 荒川 | 荒川下流 | 左岸 | 13.53 | No.2-天端 | 天端 | B.02T02P | 2.15 | 2.45 | 2 |  | 2.763 |  |  | 0.6 | 15.2 | 36.7 | 47.5 | 84.2 | 0.013 | 0.0064 |  |  |  |  | 120.1 | 78 | 42.1
2009-03-31 | 関東地方整備局 | 荒川 | 荒川下流 | 左岸 | 13.53 | No.2-天端 | 天端 | B.02T03P | 3.15 | 3.5 | 3 |  | 2.688 |  |  | 0.4 | 48.7 | 29 | 21.9 | 50.9 | 0.1195 | 0.0696 | 0.0037 |  |  |  | 69.6 | 28.9 | 40.7 |  |  |  | 8.4241e-09
2009-03-31 | 関東地方整備局 | 荒川 | 荒川下流 | 左岸 | 13.53 | No.2-天端 | 天端 | B.02T05P | 5.15 | 5.45 |  |  | 2.694 |  |  | 0 | 58.5 | 23.5 | 18 | 41.5 | 0.1613 | 0.1223 | 0.0067 |  |  |  | 36.9 | 20 | 16.9 |  |  |  | 3.3344e-08
2009-03-31 | 関東地方整備局 | 荒川 | 荒川下流 | 左岸 | 13.53 | No.2-天端 | 天端 | B.02T06P | 6.15 | 6.45 | 4 |  | 2.692 |  |  | 0.2 | 67.8 | 19.3 | 12.7 | 32 | 0.189 | 0.1544 | 0.0168 | 0.003 | 63 | 7.04 | 32.6 | 19.1 | 13.5 |  |  |  | 2.8057e-07 | 9e-08
2009-03-31 | 関東地方整備局 | 荒川 | 荒川下流 | 左岸 | 13.53 | No.2-天端 | 天端 | B.02T07P | 7.15 | 7.45 | 3 |  | 2.699 |  |  | 0 | 60.2 | 22.7 | 17.1 | 39.8 | 0.1691 | 0.1302 | 0.0078 |  |  |  | 33.1 | 22 | 11.1 |  |  |  | 4.7422e-08
2009-03-31 | 関東地方整備局 | 荒川 | 荒川下流 | 左岸 | 13.53 | No.2-天端 | 天端 | B.02T08P | 8.15 | 8.45 | 3 |  | 2.687 |  |  | 0 | 63 | 21.3 | 15.7 | 37 | 0.1711 | 0.1381 | 0.0095 | 0.0014 | 122.2143 | 6.71 | 34 | 19.7 | 14.3 |  |  |  | 7.4883e-08 | 1.96e-08
2009-03-31 | 関東地方整備局 | 荒川 | 荒川下流 | 左岸 | 13.53 | No.2-天端 | 天端 | B.02T09P | 9.15 | 9.45 | 4 |  | 2.685 |  |  | 0 | 57.4 | 25.2 | 17.4 | 42.6 | 0.1403 | 0.1078 | 0.0076 | 0.0011 | 127.5455 | 4.48 | 36.6 | 20.6 | 16 |  |  |  | 4.4652e-08 | 1.21e-08
2009-03-31 | 関東地方整備局 | 荒川 | 荒川下流 | 左岸 | 13.53 | No.2-天端 | 天端 | B.02T10P | 10.15 | 10.45 | 7 |  | 2.691 |  |  | 0.2 | 34.2 | 34.6 | 31 | 65.6 | 0.0511 | 0.0257 | 0.0011 |  |  |  | 44.1 | 22.2 | 21.9 |  |  |  | 5.0688e-10
2009-03-31 | 関東地方整備局 | 荒川 | 荒川下流 | 左岸 | 13.53 | No.2-天端 | 天端 | B.02T11P | 11.15 | 11.45 | 7 |  | 2.682 |  |  | 0 | 15.4 | 34.7 | 49.9 | 84.6 | 0.0093 | 0.005 |  |  |  |  | 84.2 | 32.6 | 51.6
2009-03-31 | 関東地方整備局 | 荒川 | 荒川下流 | 左岸 | 13.53 | No.2-天端 | 天端 | B.02T12P | 13.15 | 13.45 | 4 |  | 2.704 |  |  | 0 | 55.9 | 26.5 | 17.6 | 44.1 | 0.1329 | 0.0982 | 0.0075 | 0.0011 | 120.8182 | 5.17 | [6 empty] | 4.3303e-08 | 1.21e-08
2009-03-31 | 関東地方整備局 | 荒川 | 荒川下流 | 左岸 | 13.53 | No.2-天端 | 天端 | B.02T13P | 15.15 | 15.45 | 4 |  | 2.697 |  |  | 0 | 61.5 | 23.9 | 14.6 | 38.5 | 0.1419 | 0.1179 | 0.0124 | 0.0019 | 74.6842 | 5.58 | [6 empty] | 1.3882e-07 | 3.61e-08
2009-03-31 | 関東地方整備局 | 荒川 | 荒川下流 | 左岸 | 13.53 | No.2-天端 | 天端 | B.02T14P | 17.15 | 17.46 | 2 |  | 2.672 |  |  | 0 | 9.5 | 43.1 | 47.4 | 90.5 | 0.0108 | 0.006 |  |  |  |  | 79.7 | 31.3 | 48.4
2009-03-31 | 関東地方整備局 | 荒川 | 荒川下流 | 左岸 | 13.53 | No.2-天端 | 天端 | B.02T15P | 19.15 | 19.45 | 3 |  | 2.681 |  |  | 0 | 18.2 | 50.2 | 31.6 | 81.8 | 0.0306 | 0.0169 | 0.0012 |  |  |  | 56.1 | 23.9 | 32.2 |  |  |  | 6.201e-10
2009-03-31 | 関東地方整備局 | 荒川 | 荒川下流 | 左岸 | 13.53 | No.2-天端 | 天端 | B.02T16P | 21.15 | 21.45 | 1 |  | 2.668 |  |  | 0 | 11.9 | 54.1 | 34 | 88.1 | 0.0268 | 0.0149 |  |  |  |  | 56.4 | 23.1 | 33.3
2009-03-31 | 関東地方整備局 | 荒川 | 荒川下流 | 左岸 | 14.25 | No.2-川表 | 表のり | B.P-1 | 1.15 | 1.4 | 3 |  | 2.752 |  |  | 0 | 14.5 | 40.6 | 44.9 | 85.5 | 0.0116 | 0.0068 |  |  |  |  | 90.2 | 55.8 | 34.4
2009-03-31 | 関東地方整備局 | 荒川 | 荒川下流 | 左岸 | 14.25 | No.2-川表 | 表のり | B.P-11 | 11.15 | 11.46 | 1 |  | 2.705 |  |  | 0 | 28.5 | 34.4 | 37.1 | 71.5 | 0.0297 | 0.0141 |  |  |  |  | 50 | 32.8 | 17.2
2009-03-31 | 関東地方整備局 | 荒川 | 荒川下流 | 左岸 | 14.25 | No.2-川表 | 表のり | B.P-13 | 13.15 | 13.47 | 2 |  | 2.682 |  |  | 0 | 13.7 | 45.2 | 41.1 | 86.3 | 0.0148 | 0.0087 |  |  |  |  | 50.5 | 33 | 17.5
2009-03-31 | 関東地方整備局 | 荒川 | 荒川下流 | 左岸 | 14.25 | No.2-川表 | 表のり | B.P-2 | 2.15 | 2.45 | 22 |  | 2.759 |  |  | 0 | 62.4 | 24.8 | 12.8 | 37.6 | 0.2056 | 0.1492 | 0.013 | 0.0032 | 64.25 | 2.34 | [6 empty] | 1.5488e-07 | 1.024e-07
2009-03-31 | 関東地方整備局 | 荒川 | 荒川下流 | 左岸 | 14.25 | No.2-川表 | 表のり | B.P-3 | 3.15 | 3.47 | 5 |  | 2.713 |  |  | 0 | 55.8 | 33.5 | 10.7 | 44.2 | 0.1118 | 0.0885 | 0.0174 | 0.0042 | 26.619 | 3.12 | [6 empty] | 3.0434e-07 | 1.764e-07
2009-03-31 | 関東地方整備局 | 荒川 | 荒川下流 | 左岸 | 14.25 | No.2-川表 | 表のり | B.P-4 | 4.15 | 4.47 | 5 |  | 2.722 |  |  | 0 | 68.5 | 26.2 | 5.3 | 31.5 | 0.1341 | 0.1119 | 0.0399 | 0.0128 | 10.4766 | 2.95 | [6 empty] | 2.0819e-06 | 1.6384e-06
2009-03-31 | 関東地方整備局 | 荒川 | 荒川下流 | 左岸 | 14.25 | No.2-川表 | 表のり | B.P-5 | 5.15 | 5.45 | 8 |  | 2.701 |  |  | 0 | 54.6 | 30.3 | 15.1 | 45.4 | 0.1561 | 0.1087 | 0.0081 | 0.0026 | 60.0385 | 0.96 | [6 empty] | 5.1756e-08 | 6.76e-08
2009-03-31 | 関東地方整備局 | 荒川 | 荒川下流 | 左岸 | 14.25 | No.2-川表 | 表のり | B.P-6 | 6.15 | 6.47 | 3 |  | 2.706 |  |  | 1.7 | 60.5 | 26.6 | 11.2 | 37.8 | 0.1575 | 0.125 | 0.019 | 0.0036 | 43.75 | 3.65 | 32.8 | 25.6 | 7.2 |  |  |  | 3.7314e-07 | 1.296e-07
2009-03-31 | 関東地方整備局 | 荒川 | 荒川下流 | 左岸 | 14.25 | No.2-川表 | 表のり | B.P-7 | 7.15 | 7.48 | 4 |  | 2.719 |  |  | 0 | 73.2 | 20.8 | 6 | 26.8 | 0.2023 | 0.1673 | 0.0423 | 0.0123 | 16.4472 | 3.52 | [6 empty] | 2.3836e-06 | 1.5129e-06
2009-03-31 | 関東地方整備局 | 荒川 | 荒川下流 | 左岸 | 14.25 | No.2-川表 | 表のり | B.P-9 | 9.15 | 9.47 | 3 |  | 2.717 |  |  | 0 | 73 | 19.7 | 7.3 | 27 | 0.1867 | 0.158 | 0.0439 | 0.0119 | 15.6891 | 4.05 | [6 empty] | 2.5977e-06 | 1.4161e-06
2009-03-31 | 関東地方整備局 | 荒川 | 荒川下流 | 左岸 | 14.25 | No.2-川裏 | 裏のり | B.P-1 | 1.15 | 1.48 | 3 |  | 2.736 |  |  | 0 | 71.5 | 20.1 | 8.4 | 28.5 | 0.1998 | 0.1659 | 0.0356 | 0.0083 | 24.0723 | 4.78 | [6 empty] | 1.5985e-06 | 6.889e-07
2009-03-31 | 関東地方整備局 | 荒川 | 荒川下流 | 左岸 | 14.25 | No.2-川裏 | 裏のり | B.P-2 | 3.15 | 3.46 | 6 |  | 2.733 |  |  | 0 | 64.2 | 25.8 | 10 | 35.8 | 0.183 | 0.1461 | 0.0193 | 0.005 | 36.6 | 2.55 | [6 empty] | 3.8693e-07 | 2.5e-07
2009-03-31 | 関東地方整備局 | 荒川 | 荒川下流 | 左岸 | 14.25 | No.2-川裏 | 裏のり | B.P-3 | 4.15 | 4.46 | 2 |  | 2.697 |  |  | 0 | 69.2 | 22.7 | 8.3 | 31 | 0.1821 | 0.1519 | 0.0278 | 0.0069 | 26.3913 | 3.94 | [6 empty] | 9.0126e-07 | 4.761e-07
2009-03-31 | 関東地方整備局 | 荒川 | 荒川下流 | 左岸 | 14.25 | No.2-川裏 | 裏のり | B.P-4 | 5.15 | 5.49 | 2 |  | 2.706 |  |  | 0 | 67.5 | 23.7 | 8.8 | 32.5 | 0.1818 | 0.1497 | 0.0211 | 0.006 | 30.3 | 3.2 | [6 empty] | 4.7573e-07 | 3.6e-07
2009-03-31 | 関東地方整備局 | 荒川 | 荒川下流 | 左岸 | 14.25 | No.2-川裏 | 裏のり | B.P-5 | 6.15 | 6.45 | 3 |  | 2.635 |  |  | 0 | 47.1 | 30.7 | 22.2 | 52.9 | 0.1222 | 0.0593 | 0.0032 |  |  |  | 36 | 26.7 | 9.3 |  |  |  | 6.0177e-09
2009-03-31 | 関東地方整備局 | 荒川 | 荒川下流 | 左岸 | 14.25 | No.2-川裏 | 裏のり | B.P-6 | 7.15 | 7.45 | 5 |  | 2.628 |  |  | 0 | 43.2 | 31.4 | 25.4 | 56.8 | 0.1021 | 0.0431 | 0.0023 |  |  |  | 34.8 | 26.3 | 8.5 |  |  |  | 2.7998e-09
2009-03-31 | 関東地方整備局 | 荒川 | 荒川下流 | 左岸 | 14.25 | No.2-川裏 | 裏のり | B.P-7 | 8.15 | 8.45 | 3 |  | 2.706 |  |  | 0 | 63.1 | 25.6 | 11.3 | 36.9 | 0.1941 | 0.1471 | 0.0189 | 0.0034 | 57.0882 | 3.32 | [6 empty] | 3.6861e-07 | 1.156e-07
2009-03-31 | 関東地方整備局 | 荒川 | 荒川下流 | 左岸 | 14.25 | No.2-川裏 | 裏のり | B.P-9 | 12.15 | 12.45 | 0 |  | 2.681 |  |  | 0 | 14.8 | 44.9 | 40.3 | 85.2 | 0.0155 | 0.0095 |  |  |  |  | 44.3 | 29.6 | 14.7
2009-03-31 | 関東地方整備局 | 荒川 | 荒川下流 | 左岸 | 14.25 | No.2-天端 | 天端 | B.P-1 | 1.15 | 1.46 | 9 |  | 2.731 |  |  | 2.7 | 14.8 | 49.4 | 33.1 | 82.5 | 0.0208 | 0.0129 |  |  |  |  | 70.8 | 44.5 | 26.3
2009-03-31 | 関東地方整備局 | 荒川 | 荒川下流 | 左岸 | 14.25 | No.2-天端 | 天端 | B.P-10 | 11.15 | 11.45 | 4 |  | 2.723 |  |  | 0 | 47.2 | 28.5 | 24.3 | 52.8 | 0.1252 | 0.0547 | 0.0022 |  |  |  | 38.6 | 27.1 | 11.5 |  |  |  | 2.5258e-09
2009-03-31 | 関東地方整備局 | 荒川 | 荒川下流 | 左岸 | 14.25 | No.2-天端 | 天端 | B.P-11 | 12.15 | 12.45 | 6 |  | 2.708 |  |  | 0 | 40.3 | 30.4 | 29.3 | 59.7 | 0.0776 | 0.0317 |  |  |  |  | 39 | 28 | 11
2009-03-31 | 関東地方整備局 | 荒川 | 荒川下流 | 左岸 | 14.25 | No.2-天端 | 天端 | B.P-12 | 13.15 | 13.45 | 2 |  | 2.714 |  |  | 0 | 77 | 14.7 | 8.3 | 23 | 0.2258 | 0.1913 | 0.0495 | 0.0085 | 26.5647 | 7.42 | [6 empty] | 3.4308e-06 | 7.225e-07
2009-03-31 | 関東地方整備局 | 荒川 | 荒川下流 | 左岸 | 14.25 | No.2-天端 | 天端 | B.P-14 | 15.15 | 15.48 | 2 |  | 2.675 |  |  | 0 | 26.7 | 42.7 | 30.6 | 73.3 | 0.0392 | 0.0217 | 0.0011 |  |  |  | 58.8 | 38.5 | 20.3 |  |  |  | 5.0688e-10
2009-03-31 | 関東地方整備局 | 荒川 | 荒川下流 | 左岸 | 14.25 | No.2-天端 | 天端 | B.P-16 | 17.15 | 17.45 | 2 |  | 2.661 |  |  | 0 | 20.6 | 46.2 | 33.2 | 79.4 | 0.0329 | 0.0187 |  |  |  |  | 50.6 | 36.3 | 14.3
2009-03-31 | 関東地方整備局 | 荒川 | 荒川下流 | 左岸 | 14.25 | No.2-天端 | 天端 | B.P-18 | 19.15 | 19.5 | 3 |  | 2.694 |  |  | 0 | 31.7 | 40.5 | 27.8 | 68.3 | 0.055 | 0.0342 |  |  |  |  | 45.6 | 35 | 10.6
2009-03-31 | 関東地方整備局 | 荒川 | 荒川下流 | 左岸 | 14.25 | No.2-天端 | 天端 | B.P-2 | 2.15 | 2.45 | 19 |  | 2.718 |  |  | 0 | 68.6 | 25.7 | 5.7 | 31.4 | 0.146 | 0.1183 | 0.0397 | 0.0128 | 11.4062 | 2.7 | [6 empty] | 2.0578e-06 | 1.6384e-06
2009-03-31 | 関東地方整備局 | 荒川 | 荒川下流 | 左岸 | 14.25 | No.2-天端 | 天端 | B.P-20 | 21.15 | 21.47 | 3 |  | 2.685 |  |  | 0 | 14.5 | 47.7 | 37.8 | 85.5 | 0.0231 | 0.0126 |  |  |  |  | 45.7 | 30.5 | 15.2
2009-03-31 | 関東地方整備局 | 荒川 | 荒川下流 | 左岸 | 14.25 | No.2-天端 | 天端 | B.P-22 | 23.15 | 23.45 | 3 |  | 2.69 |  |  | 0 | 44.5 | 35.8 | 19.7 | 55.5 | 0.089 | 0.0582 | 0.0052 |  |  |  | 42.6 | 34.5 | 8.1 |  |  |  | 1.8534e-08
2009-03-31 | 関東地方整備局 | 荒川 | 荒川下流 | 左岸 | 14.25 | No.2-天端 | 天端 | B.P-24 | 25.15 | 25.47 | 4 |  | 2.705 |  |  | 0 | 16.9 | 46 | 37.1 | 83.1 | 0.0265 | 0.0144 |  |  |  |  | 48.3 | 32.1 | 16.2
2009-03-31 | 関東地方整備局 | 荒川 | 荒川下流 | 左岸 | 14.25 | No.2-天端 | 天端 | B.P-26 | 27.15 | 27.45 | 4 |  | 2.706 |  |  | 0 | 38.8 | 38.9 | 22.3 | 61.2 | 0.0718 | 0.0438 | 0.0033 |  |  |  | 38.9 | 29.7 | 9.2 |  |  |  | 6.4624e-09
2009-03-31 | 関東地方整備局 | 荒川 | 荒川下流 | 左岸 | 14.25 | No.2-天端 | 天端 | B.P-28 | 29.15 | 29.45 | 12 |  | 2.711 |  |  | 0 | 74.2 | 20.5 | 5.3 | 25.8 | 0.1456 | 0.131 | 0.0534 | 0.0176 | 8.2727 | 3.54 | 9999 | 9999 | 0 |  |  |  | 4.0899e-06 | 3.0976e-06
2009-03-31 | 関東地方整備局 | 荒川 | 荒川下流 | 左岸 | 14.25 | No.2-天端 | 天端 | B.P-3 | 3.15 | 3.45 | 10 |  | 2.751 |  |  | 0 | 69 | 22.7 | 8.3 | 31 | 0.1601 | 0.1316 | 0.0303 | 0.0076 | 21.0658 | 4.18 | [6 empty] | 1.1003e-06 | 5.776e-07
2009-03-31 | 関東地方整備局 | 荒川 | 荒川下流 | 左岸 | 14.25 | No.2-天端 | 天端 | B.P-5 | 6.15 | 6.45 | 3 |  | 2.733 |  |  | 0 | 53.9 | 29.7 | 16.4 | 46.1 | 0.1537 | 0.1053 | 0.0074 | [9 empty] | 4.1977e-08
2009-03-31 | 関東地方整備局 | 荒川 | 荒川下流 | 左岸 | 14.25 | No.2-天端 | 天端 | B.P-6 | 7.15 | 7.45 | 5 |  | 2.721 |  |  | 0 | 65.3 | 23.5 | 11.2 | 34.7 | 0.1675 | 0.1364 | 0.0197 | 0.0032 | 52.3438 | 6.13 | [6 empty] | 4.0577e-07 | 1.024e-07
2009-03-31 | 関東地方整備局 | 荒川 | 荒川下流 | 左岸 | 14.25 | No.2-天端 | 天端 | B.P-7 | 8.15 | 8.5 | 3 |  | 2.729 |  |  | 0 | 69.4 | 21.1 | 9.5 | 30.6 | 0.1956 | 0.1611 | 0.0271 | 0.0057 | 34.3158 | 4.59 | [6 empty] | 8.4955e-07 | 3.249e-07
2009-03-31 | 関東地方整備局 | 荒川 | 荒川下流 | 左岸 | 14.25 | No.2-天端 | 天端 | B.P-8 | 9.15 | 9.46 | 3 |  | 2.738 |  |  | 0 | 70.9 | 20.8 | 8.3 | 29.1 | 0.196 | 0.1633 | 0.0322 | 0.0079 | 24.8101 | 4.44 | [6 empty] | 1.2668e-06 | 6.241e-07
2009-03-31 | 関東地方整備局 | 荒川 | 荒川下流 | 左岸 | 14.25 | No.2-天端 | 天端 | B.P-9(上） | 10.15 | 10.45 | 3 |  | 2.735 |  |  | 0 | 56.4 | 28.3 | 15.3 | 43.6 | 0.1431 | 0.1034 | 0.0102 | 0.0014 | 102.2143 | 4.8 | [6 empty] | 8.8293e-08 | 1.96e-08
2009-03-31 | 関東地方整備局 | 荒川 | 荒川下流 | 左岸 | 15.25 | No.3-川表 | 表のり | B.03F01P | 2.15 | 2.45 | 4 |  | 2.71 |  |  | 0 | 69.6 | 20.5 | 9.9 | 30.4 | 0.1697 | 0.1429 | 0.0247 | 0.0051 | 33.2745 | 6.04 | 9999 | 9999 | 0 |  |  |  | 6.853e-07 | 2.601e-07
2009-03-31 | 関東地方整備局 | 荒川 | 荒川下流 | 左岸 | 15.25 | No.3-川表 | 表のり | B.03F02P | 3.15 | 3.45 | 29 |  | 2.732 |  |  | 0.2 | 72.4 | 19.2 | 8.2 | 27.4 | 0.1978 | 0.1642 | 0.0326 | 0.0069 | 28.6667 | 6.6 | 9999 | 9999 | 0 |  |  |  | 1.3035e-06 | 4.761e-07
2009-03-31 | 関東地方整備局 | 荒川 | 荒川下流 | 左岸 | 15.25 | No.3-川表 | 表のり | B.03F03P | 4.15 | 4.45 | 6 |  | 2.718 |  |  | 0.7 | 65.7 | 24 | 9.6 | 33.6 | 0.1542 | 0.1304 | 0.0219 | 0.0054 | 28.5556 | 4.03 | 9999 | 9999 | 0 |  |  |  | 5.1857e-07 | 2.916e-07
2009-03-31 | 関東地方整備局 | 荒川 | 荒川下流 | 左岸 | 15.25 | No.3-川表 | 表のり | B.03F05P | 6.15 | 6.45 | 24 |  | 2.713 |  |  | 0 | 86.7 | 10.8 | 2.5 | 13.3 | 0.3001 | 0.2706 | 0.1482 | 0.0507 | 5.9191 | 2.72 | [6 empty] | 4.3537e-05 | 2.5705e-05
2009-03-31 | 関東地方整備局 | 荒川 | 荒川下流 | 左岸 | 15.25 | No.3-川表 | 表のり | B.03F06P | 8.15 | 8.55 | 2 |  | 2.687 |  |  | 0 | 32.6 | 47.4 | 20 | 67.4 | 0.0562 | 0.0378 | 0.005 |  |  |  | 46.3 | 21.2 | 25.1 |  |  |  | 1.6924e-08
2009-03-31 | 関東地方整備局 | 荒川 | 荒川下流 | 左岸 | 15.25 | No.3-川表 | 表のり | B.03F07P | 10.15 | 10.45 | 1 |  | 2.679 |  |  | 0.6 | 35.6 | 41.1 | 22.7 | 63.8 | 0.066 | 0.0452 | 0.0035 |  |  |  | 49.1 | 23.3 | 25.8 |  |  |  | 7.4064e-09
2009-03-31 | 関東地方整備局 | 荒川 | 荒川下流 | 左岸 | 15.25 | No.3-川裏 | 裏のり | B.03B01P | 1.15 | 1.45 | 9 |  | 2.739 |  |  | 2.9 | 28.1 | 40.8 | 28.2 | 69 | 0.0439 | 0.0268 | 0.0018 |  |  |  | 103.8 | 57.4 | 46.4 |  |  |  | 1.5866e-09
2009-03-31 | 関東地方整備局 | 荒川 | 荒川下流 | 左岸 | 15.25 | No.3-川裏 | 裏のり | B.03B03P | 3.15 | 3.45 | 5 |  | 2.702 |  |  | 0 | 65.2 | 24.4 | 10.4 | 34.8 | 0.1678 | 0.1304 | 0.02 | 0.0046 | 36.4783 | 3.98 | 9999 | 9999 | 0 |  |  |  | 4.2023e-07 | 2.116e-07
2009-03-31 | 関東地方整備局 | 荒川 | 荒川下流 | 左岸 | 15.25 | No.3-川裏 | 裏のり | B.03B04P | 4.15 | 4.45 | 9 |  | 2.697 |  |  | 0 | 66.2 | 24.1 | 9.7 | 33.8 | 0.1828 | 0.1437 | 0.0203 | 0.0053 | 34.4906 | 3.04 | 9999 | 9999 | 0 |  |  |  | 4.3498e-07 | 2.809e-07
2009-03-31 | 関東地方整備局 | 荒川 | 荒川下流 | 左岸 | 15.25 | No.3-川裏 | 裏のり | B.03B05P | 5.15 | 5.45 | 1 |  | 2.704 |  |  | 0 | 63.1 | 24.1 | 12.8 | 36.9 | 0.1484 | 0.1223 | 0.0148 | 0.0026 | 57.0769 | 5.44 | 37.3 | 21.8 | 15.5 |  |  |  | 2.0917e-07 | 6.76e-08
2009-03-31 | 関東地方整備局 | 荒川 | 荒川下流 | 左岸 | 15.25 | No.3-川裏 | 裏のり | B.03B06P | 6.15 | 6.46 | 2 |  | 2.692 |  |  | 0 | 55.8 | 30.2 | 14 | 44.2 | 0.1312 | 0.1017 | 0.0106 | 0.0026 | 50.4615 | 2.43 | 42.5 | 24.1 | 18.4 |  |  |  | 9.6524e-08 | 6.76e-08
2009-03-31 | 関東地方整備局 | 荒川 | 荒川下流 | 左岸 | 15.25 | No.3-川裏 | 裏のり | B.03B07P | 7.15 | 7.45 | 4 |  | 2.686 |  |  | 0 | 35.8 | 32.2 | 32 | 64.2 | 0.0535 | 0.0244 | 0.0011 |  |  |  | 53.6 | 24.4 | 29.2 |  |  |  | 5.0688e-10
2009-03-31 | 関東地方整備局 | 荒川 | 荒川下流 | 左岸 | 15.25 | No.3-天端 | 天端 | B.03T01P | 1.15 | 1.45 | 4 |  | 2.761 |  |  | 0.3 | 26.3 | 41.7 | 31.7 | 73.4 | 0.0324 | 0.0174 | 0.0014 |  |  |  | 101.9 | 51.9 | 50 |  |  |  | 8.863e-10
2009-03-31 | 関東地方整備局 | 荒川 | 荒川下流 | 左岸 | 15.25 | No.3-天端 | 天端 | B.03T02P | 2.15 | 2.45 | 15 |  | 2.699 |  |  | 0 | 53.5 | 37.2 | 9.3 | 46.5 | 0.1089 | 0.0836 | 0.016 | 0.0056 | 19.4464 | 1.82 | 9999 | 9999 | 0 |  |  |  | 2.5058e-07 | 3.136e-07
2009-03-31 | 関東地方整備局 | 荒川 | 荒川下流 | 左岸 | 15.25 | No.3-天端 | 天端 | B.03T04P | 4.15 | 4.45 | 13 |  | 2.688 |  |  | 3.8 | 54.9 | 26.9 | 14.4 | 41.3 | 0.1498 | 0.1135 | 0.0112 | 0.0025 | 59.92 | 2.58 | 40.3 | 21 | 19.3 |  |  |  | 1.0966e-07 | 6.25e-08
2009-03-31 | 関東地方整備局 | 荒川 | 荒川下流 | 左岸 | 15.25 | No.3-天端 | 天端 | B.03T05P | 5.15 | 5.45 | 7 |  | 2.703 |  |  | 0 | 68.7 | 23.9 | 7.4 | 31.3 | 0.2072 | 0.1655 | 0.0282 | 0.0083 | 24.9639 | 2.7 | 9999 | 9999 | 0 |  |  |  | 9.316e-07 | 6.889e-07
2009-03-31 | 関東地方整備局 | 荒川 | 荒川下流 | 左岸 | 15.25 | No.3-天端 | 天端 | B.03T06P | 6.15 | 6.45 | 5 |  | 2.712 |  |  | 0 | 72.5 | 19.2 | 8.3 | 27.5 | 0.1956 | 0.1637 | 0.0346 | 0.0073 | 26.7945 | 6.15 | 9999 | 9999 | 0 |  |  |  | 1.4964e-06 | 5.329e-07
2009-03-31 | 関東地方整備局 | 荒川 | 荒川下流 | 左岸 | 15.25 | No.3-天端 | 天端 | B.03T07P | 7.15 | 7.45 | 10 |  | 2.715 |  |  | 0 | 76.3 | 16.6 | 7.1 | 23.7 | 0.208 | 0.176 | 0.0466 | 0.0096 | 21.6667 | 6.41 | 9999 | 9999 | 0 |  |  |  | 2.983e-06 | 9.216e-07
2009-03-31 | 関東地方整備局 | 荒川 | 荒川下流 | 左岸 | 15.25 | No.3-天端 | 天端 | B.03T08P | 8.15 | 8.5 | 2 |  | 2.687 |  |  | 0 | 54.4 | 26 | 19.6 | 45.6 | 0.138 | 0.0992 | 0.0053 |  |  |  | 42.7 | 23.5 | 19.2 |  |  |  | 1.9371e-08
2009-03-31 | 関東地方整備局 | 荒川 | 荒川下流 | 左岸 | 15.25 | No.3-天端 | 天端 | B.03T09P | 9.15 | 9.48 | 2 |  | 2.702 |  |  | 0 | 49.3 | 26.4 | 24.3 | 50.7 | 0.1217 | 0.071 | 0.0028 |  |  |  | 40.2 | 22.3 | 17.9 |  |  |  | 4.4164e-09
2009-03-31 | 関東地方整備局 | 荒川 | 荒川下流 | 左岸 | 15.25 | No.3-天端 | 天端 | B.03T10P | 10.15 | 10.45 | 1 |  | 2.691 |  |  | 0 | 56.2 | 26.8 | 17 | 43.8 | 0.1495 | 0.1064 | 0.0074 | 0.0011 | 135.9091 | 3.53 | 39.2 | 21.9 | 17.3 |  |  |  | 4.1977e-08 | 1.21e-08
2009-03-31 | 関東地方整備局 | 荒川 | 荒川下流 | 左岸 | 15.25 | No.3-天端 | 天端 | B.03T11P | 11.15 | 11.45 | 4 |  | 2.689 |  |  | 0 | 39.2 | 25.5 | 35.3 | 60.8 | 0.0691 | 0.0263 |  |  |  |  | 45.3 | 23.4 | 21.9
2009-03-31 | 関東地方整備局 | 荒川 | 荒川下流 | 左岸 | 15.25 | No.3-天端 | 天端 | B.03T12P | 12.15 | 12.45 | 33 |  | 2.72 |  |  | 0 | 83.9 | 13.1 | 3 | 16.1 | 0.2952 | 0.2655 | 0.1114 | 0.0308 | 9.5844 | 4.15 | [6 empty] | 2.2472e-05 | 9.4864e-06
2009-03-31 | 関東地方整備局 | 荒川 | 荒川下流 | 左岸 | 15.25 | No.3-天端 | 天端 | B.03T13P | 14.15 | 14.45 | 5 |  | 2.731 |  |  | 0.4 | 72 | 17.9 | 9.7 | 27.6 | 0.2578 | 0.2136 | 0.0286 | 0.0053 | 48.6415 | 6.02 | [6 empty] | 9.625e-07 | 2.809e-07
2009-03-31 | 関東地方整備局 | 荒川 | 荒川下流 | 左岸 | 15.25 | No.3-天端 | 天端 | B.03T14P | 16.15 | 16.45 | 2 |  | 2.684 |  |  | 0 | 14.5 | 47.7 | 37.8 | 85.5 | 0.0255 | 0.0134 |  |  |  |  | 53.8 | 24.4 | 29.4
2009-03-31 | 関東地方整備局 | 荒川 | 荒川下流 | 左岸 | 16.5 | No.4-川表 | 表のり | B.04F01P | 2.15 | 2.45 | 12 |  | 2.712 |  |  | 1.3 | 63.2 | 25.4 | 10.1 | 35.5 | 0.1564 | 0.1259 | 0.0231 | 0.0049 | 31.9184 | 3.82 | 40 | 21.1 | 18.9 |  |  |  | 5.868e-07 | 2.401e-07
2009-03-31 | 関東地方整備局 | 荒川 | 荒川下流 | 左岸 | 16.5 | No.4-川表 | 表のり | B.04F02P | 3.15 | 3.45 | 4 |  | 2.709 |  |  | 1.9 | 70.5 | 20.9 | 6.7 | 27.6 | 0.1651 | 0.1366 | 0.0442 | 0.0118 | 13.9915 | 3.54 | 9999 | 9999 | 0 |  |  |  | 2.639e-06 | 1.3924e-06
2009-03-31 | 関東地方整備局 | 荒川 | 荒川下流 | 左岸 | 16.5 | No.4-川表 | 表のり | B.04F03P | 4.15 | 4.45 | 16 |  | 2.714 |  |  | 2.8 | 69.9 | 19.4 | 7.9 | 27.3 | 0.1747 | 0.1454 | 0.0418 | 0.0089 | 19.6292 | 4.8 | 9999 | 9999 | 0 |  |  |  | 2.3188e-06 | 7.921e-07
2009-03-31 | 関東地方整備局 | 荒川 | 荒川下流 | 左岸 | 16.5 | No.4-川表 | 表のり | B.04F04P | 5.15 | 5.45 | 4 |  | 2.697 |  |  | 1.9 | 48.6 | 26 | 23.5 | 49.5 | 0.1253 | 0.0775 | 0.0026 |  |  |  | 32.8 | 20.4 | 12.4 |  |  |  | 3.7196e-09
2009-03-31 | 関東地方整備局 | 荒川 | 荒川下流 | 左岸 | 16.5 | No.4-川表 | 表のり | B.04F05P | 6.15 | 6.45 | 3 |  | 2.658 |  |  | 0 | 24.7 | 31.3 | 44 | 75.3 | 0.0233 | 0.0093 |  |  |  |  | 44.2 | 23.6 | 20.6
2009-03-31 | 関東地方整備局 | 荒川 | 荒川下流 | 左岸 | 16.5 | No.4-川表 | 表のり | B.04F06P | 7.15 | 7.45 | 6 |  | 2.692 |  |  | 0 | 70.3 | 19.5 | 10.2 | 29.7 | 0.182 | 0.1489 | 0.0245 | 0.0047 | 38.7234 | 6.88 | 39.4 | 21.4 | 18 |  |  |  | 6.7251e-07 | 2.209e-07
2009-03-31 | 関東地方整備局 | 荒川 | 荒川下流 | 左岸 | 16.5 | No.4-川表 | 表のり | B.04F07P | 8.15 | 8.5 | 2 |  | 2.701 |  |  | 0 | 40.6 | 35.3 | 24.1 | 59.4 | 0.0773 | 0.0436 | 0.0028 | [9 empty] | 4.4164e-09
2009-03-31 | 関東地方整備局 | 荒川 | 荒川下流 | 左岸 | 16.5 | No.4-川表 | 表のり | B.04F08P | 10.15 | 10.55 | 2 |  | 2.69 |  |  | 0 | 56 | 27.2 | 16.8 | 44 | 0.1245 | 0.0983 | 0.0086 |  |  |  | 41.1 | 22.2 | 18.9 |  |  |  | 5.9461e-08
2009-03-31 | 関東地方整備局 | 荒川 | 荒川下流 | 左岸 | 16.5 | No.4-川表 | 表のり | B.04F09P | 12.15 | 12.5 | 1 |  | 2.669 |  |  | 0 | 43.5 | 34.1 | 22.4 | 56.5 | 0.0883 | 0.0553 | 0.0031 |  |  |  | 38.7 | 21.3 | 17.4 |  |  |  | 5.5909e-09
2009-03-31 | 関東地方整備局 | 荒川 | 荒川下流 | 左岸 | 16.5 | No.4-川裏 | 裏のり | B.04B03P | 3.15 | 3.47 |  |  | 2.711 |  |  | 0.2 | 60.7 | 25.6 | 13.5 | 39.1 | 0.1375 | 0.1085 | 0.0153 | 0.0015 | 91.6667 | 9.26 | 37.1 | 21.4 | 15.7 |  |  |  | 2.2591e-07 | 2.25e-08
2009-03-31 | 関東地方整備局 | 荒川 | 荒川下流 | 左岸 | 16.5 | No.4-川裏 | 裏のり | B.04B04P | 4 | 4.5 | 1 |  | 2.677 |  |  | 0 | 58.4 | 27.8 | 13.8 | 41.6 | 0.1461 | 0.1067 | 0.0127 | 0.0023 | 63.5217 | 3.26 | 36.9 | 22.3 | 14.6 |  |  |  | 1.4673e-07 | 5.29e-08
2009-03-31 | 関東地方整備局 | 荒川 | 荒川下流 | 左岸 | 16.5 | No.4-川裏 | 裏のり | B.04B05P | 5.15 | 5.5 | 3 |  | 2.697 |  |  | 0 | 42.9 | 29.9 | 27.2 | 57.1 | 0.0883 | 0.0467 | 0.0016 |  |  |  | 48.6 | 22.9 | 25.7 |  |  |  | 1.2077e-09
2009-03-31 | 関東地方整備局 | 荒川 | 荒川下流 | 左岸 | 16.5 | No.4-川裏 | 裏のり | B.04B06P | 6.15 | 6.45 | 7 |  | 2.661 |  |  | 0 | 12.4 | 36.3 | 51.3 | 87.6 | 0.0098 | 0.0045 |  |  |  |  | 76.5 | 32.7 | 43.8
2009-03-31 | 関東地方整備局 | 荒川 | 荒川下流 | 左岸 | 16.5 | No.4-川裏 | 裏のり | B.04B07P | 7.15 | 7.47 | 6 |  | 2.703 |  |  | 0 | 59 | 26.3 | 14.7 | 41 | 0.1428 | 0.1117 | 0.0124 | 0.0019 | 75.1579 | 4.94 | 36.4 | 21.6 | 14.8 |  |  |  | 1.3882e-07 | 3.61e-08
2009-03-31 | 関東地方整備局 | 荒川 | 荒川下流 | 左岸 | 16.5 | No.4-川裏 | 裏のり | B.04B08P | 10 | 10.8 | 2 |  | 2.689 |  |  | 0 | 57.3 | 30 | 12.7 | 42.7 | 0.1296 | 0.0985 | 0.018 | 0.0019 | 68.2105 | 7.72 | 36.7 | 21.6 | 15.1 |  |  |  | 3.292e-07 | 3.61e-08
2009-03-31 | 関東地方整備局 | 荒川 | 荒川下流 | 左岸 | 16.5 | No.4-川裏 | 裏のり | B.04B09S-1 | 9.5 | 10.5 |  |  | 2.698 |  |  | 0 | 49.8 | 32.8 | 17.4 | 50.2 | 0.1083 | 0.0744 | 0.008 | [9 empty] | 5.0287e-08
2009-03-31 | 関東地方整備局 | 荒川 | 荒川下流 | 左岸 | 16.5 | No.4-川裏 | 裏のり | B.04B09S-2 | 9.5 | 10.5 |  |  | 2.69 |  |  | 0 | 48.6 | 31.3 | 20.1 | 51.4 | 0.1 | 0.071 | 0.0049 | [9 empty] | 1.615e-08
2009-03-31 | 関東地方整備局 | 荒川 | 荒川下流 | 左岸 | 16.5 | No.4-川裏 | 裏のり | B.04B09S-3 | 9.5 | 10.5 |  |  | 2.704 |  |  | 0 | 51.1 | 34.1 | 14.8 | 48.9 | 0.1064 | 0.0783 | 0.0125 | 0.0013 | 81.8462 | 6.86 | [6 empty] | 1.4143e-07 | 1.69e-08
2009-03-31 | 関東地方整備局 | 荒川 | 荒川下流 | 左岸 | 16.5 | No.4-川裏 | 裏のり | B.04B09S-4 | 9.5 | 10.5 |  |  | 2.688 |  |  | 0 | 43.9 | 33 | 23.1 | 56.1 | 0.0881 | 0.0548 | 0.0028 | [9 empty] | 4.4164e-09
2009-03-31 | 関東地方整備局 | 荒川 | 荒川下流 | 左岸 | 16.5 | No.4-川裏 | 裏のり | B.04B10P | 11.15 | 11.5 | 2 |  | 2.682 |  |  | 0 | 49.8 | 27.7 | 22.5 | 50.2 | 0.109 | 0.0742 | 0.0031 |  |  |  | 42.3 | 20.8 | 21.5 |  |  |  | 5.5909e-09
2009-03-31 | 関東地方整備局 | 荒川 | 荒川下流 | 左岸 | 16.5 | No.4-天端 | 天端 | B.04T01P | 2.15 | 2.45 | 24 |  | 2.722 |  |  | 4.7 | 71.7 | 16.2 | 7.4 | 23.6 | 0.2093 | 0.1691 | 0.0548 | 0.0105 | 19.9333 | 4.71 | 9999 | 9999 | 0 |  |  |  | 4.3426e-06 | 1.1025e-06
2009-03-31 | 関東地方整備局 | 荒川 | 荒川下流 | 左岸 | 16.5 | No.4-天端 | 天端 | B.04T02P | 3.15 | 3.45 | 13 |  | 2.73 |  |  | 12.2 | 66.2 | 16 | 5.6 | 21.6 | 0.2248 | 0.1798 | 0.0664 | 0.0178 | 12.6292 | 3.01 | 9999 | 9999 | 0 |  |  |  | 6.7758e-06 | 3.1684e-06
2009-03-31 | 関東地方整備局 | 荒川 | 荒川下流 | 左岸 | 16.5 | No.4-天端 | 天端 | B.04T04P | 5.15 | 5.45 | 5 |  | 2.693 |  |  | 0.2 | 49.5 | 33.8 | 16.5 | 50.3 | 0.1091 | 0.0739 | 0.009 |  |  |  | 38.1 | 22.1 | 16 |  |  |  | 6.6066e-08
2009-03-31 | 関東地方整備局 | 荒川 | 荒川下流 | 左岸 | 16.5 | No.4-天端 | 天端 | B.04T05P | 6.15 | 6.45 | 6 |  | 2.695 |  |  | 0 | 69.7 | 22.1 | 8.2 | 30.3 | 0.1529 | 0.131 | 0.0347 | 0.0084 | 18.2024 | 4.24 | 9999 | 9999 | 0 |  |  |  | 1.5064e-06 | 7.056e-07
2009-03-31 | 関東地方整備局 | 荒川 | 荒川下流 | 左岸 | 16.5 | No.4-天端 | 天端 | B.04T06P | 7.15 | 7.45 | 5 |  | 2.691 |  |  | 0 | 60.7 | 27.3 | 12 | 39.3 | 0.1431 | 0.1139 | 0.0151 | 0.0031 | 46.1613 | 3.24 | 41.2 | 22.8 | 18.4 |  |  |  | 2.1912e-07 | 9.61e-08
2009-03-31 | 関東地方整備局 | 荒川 | 荒川下流 | 左岸 | 16.5 | No.4-天端 | 天端 | B.04T07P | 8.15 | 8.45 | 3 |  | 2.698 |  |  | 0 | 57.8 | 26.3 | 15.9 | 42.2 | 0.1756 | 0.1133 | 0.0095 | 0.0014 | 125.4286 | 3.26 | 42.2 | 20.7 | 21.5 |  |  |  | 7.4883e-08 | 1.96e-08
2009-03-31 | 関東地方整備局 | 荒川 | 荒川下流 | 左岸 | 16.5 | No.4-天端 | 天端 | B.04T08P | 9.15 | 9.45 | 3 |  | 2.684 |  |  | 0 | 28.8 | 34 | 37.2 | 71.2 | 0.0339 | 0.0157 |  |  |  |  | 57.7 | 23.7 | 34
2009-03-31 | 関東地方整備局 | 荒川 | 荒川下流 | 左岸 | 16.5 | No.4-天端 | 天端 | B.04T09P | 10.15 | 10.45 | 2 |  | 2.68 |  |  | 0 | 56.4 | 29 | 14.6 | 43.6 | 0.1545 | 0.1054 | 0.011 | 0.0021 | 73.5714 | 2.42 | 34.1 | 20.4 | 13.7 |  |  |  | 1.0517e-07 | 4.41e-08
2009-03-31 | 関東地方整備局 | 荒川 | 荒川下流 | 左岸 | 16.5 | No.4-天端 | 天端 | B.04T10P | 11.15 | 11.45 | 7 |  | 2.697 |  |  | 0 | 64.2 | 23.5 | 12.6 | 36.1 | 0.1588 | 0.1255 | 0.0171 | 0.003 | 52.9333 | 4.86 | 40.4 | 22.1 | 18.3 |  |  |  | 2.9232e-07 | 9e-08
2009-03-31 | 関東地方整備局 | 荒川 | 荒川下流 | 左岸 | 16.5 | No.4-天端 | 天端 | B.04T11P | 12.15 | 12.5 | 2 |  | 2.689 |  |  | 0 | 56 | 28.7 | 15.3 | 44 | 0.1216 | 0.0938 | 0.0095 | 0.002 | 60.8 | 3 | 40.1 | 21.9 | 18.2 |  |  |  | 7.4883e-08 | 4e-08
2009-03-31 | 関東地方整備局 | 荒川 | 荒川下流 | 左岸 | 16.5 | No.4-天端 | 天端 | B.04T12P | 14.15 | 14.5 | 2 |  | 2.681 |  |  | 0 | 55 | 30.2 | 14.8 | 45 | 0.1177 | 0.0918 | 0.0121 | [9 empty] | 1.3116e-07
2009-03-31 | 関東地方整備局 | 荒川 | 荒川下流 | 左岸 | 16.5 | No.4-天端 | 天端 | B.04T13P | 16.15 | 16.45 | 2 |  | 2.688 |  |  | 0 | 58.9 | 24.1 | 17 | 41.1 | 0.1238 | 0.1027 | 0.0088 |  |  |  | 40 | 20.1 | 19.9 |  |  |  | 6.2714e-08
2009-03-31 | 関東地方整備局 | 荒川 | 荒川下流 | 左岸 | 16.5 | No.4-天端 | 天端 | B.04T14P | 18.15 | 18.5 | 2 |  | 2.673 |  |  | 0 | 35.4 | 44.6 | 20 | 64.6 | 0.0638 | 0.0427 | 0.005 |  |  |  | 48.2 | 23.1 | 25.1 |  |  |  | 1.6924e-08
2009-03-31 | 関東地方整備局 | 荒川 | 荒川下流 | 左岸 | 16.5 | No.4-天端 | 天端 | B.04T15P | 20 | 20.45 | 1 |  | 2.681 |  |  | 0 | 21.9 | 52.9 | 25.2 | 78.1 | 0.0464 | 0.0326 | 0.0025 |  |  |  | 49.5 | 21.7 | 27.8 |  |  |  | 3.3965e-09
2009-03-31 | 関東地方整備局 | 荒川 | 荒川下流 | 左岸 | 16.5 | No.4-天端 | 天端 | B.04T16P | 22.15 | 22.48 | 3 |  | 2.676 |  |  | 0 | 18.8 | 48.4 | 32.8 | 81.2 | 0.0381 | 0.0223 |  |  |  |  | 58 | 24 | 34
2009-03-31 | 関東地方整備局 | 荒川 | 荒川下流 | 左岸 | 17.5 | No.5-天端 | 天端 | B.NO5天端-1 | 1 |  |  |  | 2.674 |  |  | 7.8 | 43.3 | 28.7 | 20.2 | 48.9 | 0.1387 | 0.0807 | 0.0049 |  |  |  | 45.2 | 27.2 | 18 |  |  |  | 1.615e-08
2009-03-31 | 関東地方整備局 | 荒川 | 荒川下流 | 左岸 | 17.5 | No.5-天端 | 天端 | B.NO5天端-10 | 10 |  |  |  | 2.631 |  |  | 1.1 | 35.4 | 28.3 | 35.2 | 63.5 | 0.0505 | 0.02 |  |  |  |  | 37.5 | 21.5 | 16
2009-03-31 | 関東地方整備局 | 荒川 | 荒川下流 | 左岸 | 17.5 | No.5-天端 | 天端 | B.NO5天端-11 | 11 |  |  |  | 2.635 |  |  | 0.5 | 26.9 | 34.2 | 38.4 | 72.6 | 0.0276 | 0.0123 |  |  |  |  | 42.4 | 23.2 | 19.2
2009-03-31 | 関東地方整備局 | 荒川 | 荒川下流 | 左岸 | 17.5 | No.5-天端 | 天端 | B.NO5天端-12 | 12 |  |  |  | 2.633 |  |  | 0 | 34.7 | 31.2 | 34.1 | 65.3 | 0.049 | 0.0245 |  |  |  |  | 46.7 | 20.3 | 26.4
2009-03-31 | 関東地方整備局 | 荒川 | 荒川下流 | 左岸 | 17.5 | No.5-天端 | 天端 | B.NO5天端-12 | 12 |  |  |  | 2.682 |  |  | 0 | 76.5 | 15.6 | 7.9 | 23.5 | 0.184 | 0.158 | 0.057 | 0.0093 | 19.7849 | 6.6 | 9999 | 9999 | 0 |  |  |  | 4.7573e-06 | 8.649e-07
2009-03-31 | 関東地方整備局 | 荒川 | 荒川下流 | 左岸 | 17.5 | No.5-天端 | 天端 | B.NO5天端-13 | 13 |  |  |  | 2.709 |  |  | 0 | 83.1 | 9.9 | 7 | 16.9 | 0.2203 | 0.1905 | 0.104 | 0.0123 | 17.9106 | 6.94 | 9999 | 9999 | 0 |  |  |  | 1.9163e-05 | 1.5129e-06
2009-03-31 | 関東地方整備局 | 荒川 | 荒川下流 | 左岸 | 17.5 | No.5-天端 | 天端 | B.NO5天端-14 | 14 |  |  |  | 2.67 |  |  | 0 | 59.3 | 25.9 | 14.8 | 40.7 | 0.123 | 0.1014 | 0.0143 |  |  |  | 36.9 | 26 | 10.9 |  |  |  | 1.9316e-07
2009-03-31 | 関東地方整備局 | 荒川 | 荒川下流 | 左岸 | 17.5 | No.5-天端 | 天端 | B.NO5天端-15 | 15 |  |  |  | 2.641 |  |  | 0 | 54.1 | 25.7 | 20.2 | 45.9 | 0.1124 | 0.088 | 0.0047 |  |  |  | 41 | 25.1 | 15.9 |  |  |  | 1.4664e-08
2009-03-31 | 関東地方整備局 | 荒川 | 荒川下流 | 左岸 | 17.5 | No.5-天端 | 天端 | B.NO5天端-16 | 16 |  |  |  | 2.643 |  |  | 0 | 41.3 | 35.1 | 23.6 | 58.7 | 0.0791 | 0.0431 | 0.0019 |  |  |  | 41.7 | 23.2 | 18.5 |  |  |  | 1.7983e-09
2009-03-31 | 関東地方整備局 | 荒川 | 荒川下流 | 左岸 | 17.5 | No.5-天端 | 天端 | B.NO5天端-17 | 17 |  |  |  | 2.655 |  |  | 0.5 | 44.2 | 26.9 | 28.4 | 55.3 | 0.1034 | 0.0422 |  |  |  |  | 41.9 | 23.6 | 18.3
2009-03-31 | 関東地方整備局 | 荒川 | 荒川下流 | 左岸 | 17.5 | No.5-天端 | 天端 | B.NO5天端-18 | 18 |  |  |  | 2.656 |  |  | 0 | 45.7 | 27.4 | 26.9 | 54.3 | 0.1055 | 0.0503 |  |  |  |  | 34.1 | 25.5 | 8.6
2009-03-31 | 関東地方整備局 | 荒川 | 荒川下流 | 左岸 | 17.5 | No.5-天端 | 天端 | B.NO5天端-19 | 19 |  |  |  | 2.647 |  |  | 0 | 37.3 | 34.3 | 28.4 | 62.7 | 0.0664 | 0.0336 | 0.0011 |  |  |  | 43.7 | 28.7 | 15 |  |  |  | 5.0688e-10
2009-03-31 | 関東地方整備局 | 荒川 | 荒川下流 | 左岸 | 17.5 | No.5-天端 | 天端 | B.NO5天端-2 | 2 |  |  |  | 2.666 |  |  | 15.1 | 43 | 23.4 | 18.5 | 41.9 | 0.1907 | 0.1304 | 0.0064 |  |  |  | 42.6 | 26.1 | 16.5 |  |  |  | 2.9986e-08
2009-03-31 | 関東地方整備局 | 荒川 | 荒川下流 | 左岸 | 17.5 | No.5-天端 | 天端 | B.NO5天端-20 | 20 |  |  |  | 2.652 |  |  | 0 | 39.5 | 37 | 23.5 | 60.5 | 0.0735 | 0.0476 | 0.0028 |  |  |  | 43.8 | 28.1 | 15.7 |  |  |  | 4.4164e-09
2009-03-31 | 関東地方整備局 | 荒川 | 荒川下流 | 左岸 | 17.5 | No.5-天端 | 天端 | B.NO5天端-21 | 21 |  |  |  | 2.566 |  |  | 0 | 15.5 | 55.6 | 28.9 | 84.5 | 0.0397 | 0.0258 |  |  |  |  | 50.2 | 30.3 | 19.9
2009-03-31 | 関東地方整備局 | 荒川 | 荒川下流 | 左岸 | 17.5 | No.5-天端 | 天端 | B.NO5天端-22 | 22 |  |  |  | 2.652 |  |  | 0 | 9.5 | 62.4 | 28.1 | 90.5 | 0.0325 | 0.0225 |  |  |  |  | 63.2 | 34.5 | 28.7
2009-03-31 | 関東地方整備局 | 荒川 | 荒川下流 | 左岸 | 17.5 | No.5-天端 | 天端 | B.NO5天端-23 | 23 |  |  |  | 2.637 |  |  | 0 | 6.7 | 49.5 | 43.8 | 93.3 | 0.0183 | 0.0102 |  |  |  |  | 70.8 | 38.8 | 32
2009-03-31 | 関東地方整備局 | 荒川 | 荒川下流 | 左岸 | 17.5 | No.5-天端 | 天端 | B.NO5天端-24 | 24 |  |  |  | 2.651 |  |  | 0 | 22.2 | 48.9 | 28.9 | 77.8 | 0.0461 | 0.032 | 0.001 |  |  |  | 47.5 | 29.4 | 18.1 |  |  |  | 4.0644e-10
2009-03-31 | 関東地方整備局 | 荒川 | 荒川下流 | 左岸 | 17.5 | No.5-天端 | 天端 | B.NO5天端-25 | 25 |  |  |  | 2.655 |  |  | 0 | 19.7 | 52.5 | 27.8 | 80.3 | 0.042 | 0.0305 |  |  |  |  | 51.5 | 31 | 20.5
2009-03-31 | 関東地方整備局 | 荒川 | 荒川下流 | 左岸 | 17.5 | No.5-天端 | 天端 | B.NO5天端-26 | 26 |  |  |  | 2.628 |  |  | 0 | 14 | 58.6 | 27.4 | 86 | 0.0326 | 0.0221 |  |  |  |  | 51 | 31.3 | 19.7
2009-03-31 | 関東地方整備局 | 荒川 | 荒川下流 | 左岸 | 17.5 | No.5-天端 | 天端 | B.NO5天端-27 | 27 |  |  |  | 2.616 |  |  | 0 | 5 | 54.3 | 40.7 | 95 | 0.0205 | 0.0114 |  |  |  |  | 58.6 | 30.9 | 27.7
2009-03-31 | 関東地方整備局 | 荒川 | 荒川下流 | 左岸 | 17.5 | No.5-天端 | 天端 | B.NO5天端-27 | 27 |  |  |  | 2.676 |  |  | 0 | 37.6 | 38.1 | 24.3 | 62.4 | 0.0664 | 0.0387 |  |  |  |  | 39.2 | 24 | 15.2
2009-03-31 | 関東地方整備局 | 荒川 | 荒川下流 | 左岸 | 17.5 | No.5-天端 | 天端 | B.NO5天端-28 | 28 |  |  |  | 2.672 |  |  | 0 | 61.5 | 17.7 | 20.8 | 38.5 | 0.1445 | 0.1239 | 0.0036 |  |  |  | 35.9 | 22.8 | 13.1 |  |  |  | 7.9059e-09
2009-03-31 | 関東地方整備局 | 荒川 | 荒川下流 | 左岸 | 17.5 | No.5-天端 | 天端 | B.NO5天端-3 | 3 |  |  |  | 2.651 |  |  | 6.5 | 51.7 | 18.3 | 23.5 | 41.8 | 0.1685 | 0.1213 | 0.0019 |  |  |  | 46.1 | 26.4 | 19.7 |  |  |  | 1.7983e-09
2009-03-31 | 関東地方整備局 | 荒川 | 荒川下流 | 左岸 | 17.5 | No.5-天端 | 天端 | B.NO5天端-4 | 4 |  |  |  | 2.636 |  |  | 0 | 64.8 | 18.2 | 17 | 35.2 | 0.1661 | 0.1386 | 0.008 | 0.0011 | 151 | 6.78 | 9999 | 9999 | 0 |  |  |  | 5.0287e-08 | 1.21e-08
2009-03-31 | 関東地方整備局 | 荒川 | 荒川下流 | 左岸 | 17.5 | No.5-天端 | 天端 | B.NO5天端-5 | 5 |  |  |  | 2.658 |  |  | 0 | 51 | 26 | 23 | 49 | 0.1347 | 0.0824 | 0.003 |  |  |  | 31.7 | 18.9 | 12.8 |  |  |  | 5.1819e-09
2009-03-31 | 関東地方整備局 | 荒川 | 荒川下流 | 左岸 | 17.5 | No.5-天端 | 天端 | B.NO5天端-6 | 6 |  |  |  | 2.669 |  |  | 0 | 54.8 | 23 | 22.2 | 45.2 | 0.1537 | 0.1081 | 0.0033 |  |  |  | 32 | 19.2 | 12.8 |  |  |  | 6.4624e-09
2009-03-31 | 関東地方整備局 | 荒川 | 荒川下流 | 左岸 | 17.5 | No.5-天端 | 天端 | B.NO5天端-7 | 7 |  |  |  | 2.685 |  |  | 0 | 76.1 | 13.6 | 10.3 | 23.9 | 0.2509 | 0.208 | 0.0468 | 0.0046 | 54.5435 | 11.46 | 9999 | 9999 | 0 |  |  |  | 3.0127e-06 | 2.116e-07
2009-03-31 | 関東地方整備局 | 荒川 | 荒川下流 | 左岸 | 17.5 | No.5-天端 | 天端 | B.NO5天端-8 | 8 |  |  |  | 2.613 |  |  | 0 | 20 | 44.4 | 35.6 | 80 | 0.0281 | 0.0158 |  |  |  |  | 42.6 | 22.5 | 20.1
2009-03-31 | 関東地方整備局 | 荒川 | 荒川下流 | 左岸 | 17.5 | No.5-天端 | 天端 | B.NO5天端-8 | 8 |  |  |  | 2.617 |  |  | 0 | 1.5 | 33.1 | 65.4 | 98.5 | 0.0027 | [5 empty] | 77.9 | 31.2 | 46.7
2009-03-31 | 関東地方整備局 | 荒川 | 荒川下流 | 左岸 | 17.5 | No5-川表 | 表のり | B.NO5天端-10 | 10 |  | 1 |  | 2.644 |  |  | 0 | 35.1 | 42.4 | 22.5 | 64.9 | 0.0658 | 0.0471 | 0.0021 |  |  |  | 46.6 | 27.6 | 19 |  |  |  | 2.2677e-09
2009-03-31 | 関東地方整備局 | 荒川 | 荒川下流 | 左岸 | 17.5 | No5-川表 | 表のり | B.NO5天端-2 | 2 |  | 13 |  | 2.678 |  |  | 0.6 | 33.5 | 42.3 | 23.6 | 65.9 | 0.0565 | 0.0367 | 0.0025 |  |  |  | 40.7 | 21.7 | 19 |  |  |  | 3.3965e-09
2009-03-31 | 関東地方整備局 | 荒川 | 荒川下流 | 左岸 | 17.5 | No5-川表 | 表のり | B.NO5天端-3 | 3 |  | 10 |  | 2.718 |  |  | 0 | 89.4 |  |  | 10.6 | 0.2578 | 0.2253 | 0.1379 | 0.0692 | 3.7254 | 1.57 | 9999 | 9999 | 0 |  |  |  | 3.6844e-05 | 4.7886e-05
2009-03-31 | 関東地方整備局 | 荒川 | 荒川下流 | 左岸 | 17.5 | No5-川表 | 表のり | B.NO5天端-4 | 4 |  | 16 |  | 2.713 |  |  | 0 | 86.5 | 8 | 5.5 | 13.5 | 0.2212 | 0.1969 | 0.1259 | 0.0362 | 6.1105 | 2.87 | 9999 | 9999 | 0 |  |  |  | 2.9837e-05 | 1.3104e-05
2009-03-31 | 関東地方整備局 | 荒川 | 荒川下流 | 左岸 | 17.5 | No5-川表 | 表のり | B.NO5天端-5 | 5 |  | 1 |  | 2.668 |  |  | 0 | 36 | 41.8 | 22.2 | 64 | 0.064 | 0.384 | 0.0023 |  |  |  | 41 | 25.3 | 15.7 |  |  |  | 2.7998e-09
2009-03-31 | 関東地方整備局 | 荒川 | 荒川下流 | 左岸 | 17.5 | No5-川表 | 表のり | B.NO5天端-6 | 6 |  | 1 |  | 2.679 |  |  | 0 | 55.3 | 24 | 20.7 | 44.7 | 0.1243 | 0.0995 | 0.0044 |  |  |  | 37.5 | 26.7 | 10.8 |  |  |  | 1.2586e-08
2009-03-31 | 関東地方整備局 | 荒川 | 荒川下流 | 左岸 | 17.5 | No5-川表 | 表のり | B.NO5天端-7 | 7 |  | 1 |  | 2.672 |  |  | 0 | 42.9 | 37.3 | 19.8 | 57.1 | 0.0842 | 0.0592 | 0.0053 |  |  |  | 29.8 | 25.2 | 4.6 |  |  |  | 1.9371e-08
2009-03-31 | 関東地方整備局 | 荒川 | 荒川下流 | 左岸 | 17.5 | No5-川表 | 表のり | B.NO5天端-8 | 8 |  | 1 |  | 2.662 |  |  | 0 | 38.4 | 40.7 | 20.9 | 61.6 | 0.0696 | 0.0409 | 0.004 |  |  |  | 36.1 | 25.9 | 10.2 |  |  |  | 1.0092e-08
2009-03-31 | 関東地方整備局 | 荒川 | 荒川下流 | 左岸 | 17.5 | No5-川表 | 表のり | B.NO5天端-9 | 9 |  | 1 |  | 2.67 |  |  | 0 | 36.6 | 44.9 | 18.5 | 63.4 | 0.0682 | 0.0452 | 0.0063 |  |  |  | 35.3 | 24.8 | 10.5 |  |  |  | 2.8912e-08
2009-03-31 | 関東地方整備局 | 荒川 | 荒川下流 | 左岸 | 17.5 | No5-川裏 | 裏のり | B.No5裏-1 | 1 |  | 5 |  | 2.67 |  |  | 2.1 | 38.3 | 37.1 | 22.5 | 59.6 | 0.078 | 0.0437 | 0.0039 |  |  |  | 65.7 | 39 | 26.7 |  |  |  | 9.5169e-09
2009-03-31 | 関東地方整備局 | 荒川 | 荒川下流 | 左岸 | 17.5 | No5-川裏 | 裏のり | B.No5裏-10 | 10 |  | 2 |  | 2.664 |  |  | 0 | 39.6 | 36.9 | 23.5 | 60.4 | 0.0735 | 0.0416 | 0.0024 |  |  |  | 48.2 | 27.6 | 20.6 |  |  |  | 3.0899e-09
2009-03-31 | 関東地方整備局 | 荒川 | 荒川下流 | 左岸 | 17.5 | No5-川裏 | 裏のり | B.No5裏-11 | 11 |  | 2 |  | 2.672 |  |  | 0 | 60.5 | 24.5 | 15 | 39.5 | 0.1348 | 0.1152 | 0.0121 |  |  |  | 35.7 | 28.1 | 7.6 |  |  |  | 1.3116e-07
2009-03-31 | 関東地方整備局 | 荒川 | 荒川下流 | 左岸 | 17.5 | No5-川裏 | 裏のり | B.No5裏-12 | 12 |  | 2 |  | 2.672 |  |  | 0.4 | 51.2 | 29.2 | 19.2 | 48.4 | 0.1182 | 0.0836 | 0.0062 |  |  |  | 39.6 | 28 | 11.6 |  |  |  | 2.7859e-08
2009-03-31 | 関東地方整備局 | 荒川 | 荒川下流 | 左岸 | 17.5 | No5-川裏 | 裏のり | B.No5裏-13 | 13 |  | 2 |  | 2.678 |  |  | 0 | 45.8 | 34.9 | 19.3 | 54.2 | 0.0961 | 0.0625 | 0.0058 |  |  |  | 40 | 29.6 | 10.4 |  |  |  | 2.3871e-08
2009-03-31 | 関東地方整備局 | 荒川 | 荒川下流 | 左岸 | 17.5 | No5-川裏 | 裏のり | B.No5裏-14 | 14 |  | 2 |  | 2.643 |  |  | 0 | 42 | 38.9 | 19.1 | 58 | 0.0805 | 0.0544 | 0.0057 |  |  |  | 41.9 | 30.3 | 11.6 |  |  |  | 2.2928e-08
2009-03-31 | 関東地方整備局 | 荒川 | 荒川下流 | 左岸 | 17.5 | No5-川裏 | 裏のり | B.No5裏-2 | 2 |  | 5 |  | 2.641 |  |  | 1.6 | 56.9 | 28.6 | 12.9 | 41.5 | 0.1583 | 0.1304 | 0.0111 | 0.0027 | 58.6296 | 1.72 | 48.8 | 27.7 | 21.1 |  |  |  | 1.074e-07 | 7.29e-08
2009-03-31 | 関東地方整備局 | 荒川 | 荒川下流 | 左岸 | 17.5 | No5-川裏 | 裏のり | B.No5裏-3 | 3 | 3.8 |  |  | 2.731 |  |  | 0.4 | 76.1 | 13.7 | 9.8 | 23.5 | 0.3164 | 0.271 | 0.0447 | 0.0053 | 59.6981 | 15.1 | 9999 | 9999 | 0 |  |  | 1.4e-07 | 2.7087e-06 | 2.809e-07
2009-03-31 | 関東地方整備局 | 荒川 | 荒川下流 | 左岸 | 17.5 | No5-川裏 | 裏のり | B.No5裏-4 | 4 |  | 3 |  | 2.68 |  |  | 0.6 | 30.7 | 32.2 | 36.5 | 68.7 | 0.0382 | 0.0171 |  |  |  |  | 42.9 | 23 | 19.9
2009-03-31 | 関東地方整備局 | 荒川 | 荒川下流 | 左岸 | 17.5 | No5-川裏 | 裏のり | B.No5裏-5 | 5 |  | 4 |  | 2.709 |  |  | 1.5 | 40.5 | 31.7 | 26.3 | 58 | 0.0901 | 0.0378 | 0.0018 |  |  |  | 38.2 | 21.3 | 16.9 |  |  |  | 1.5866e-09
2009-03-31 | 関東地方整備局 | 荒川 | 荒川下流 | 左岸 | 17.5 | No5-川裏 | 裏のり | B.No5裏-6 | 6 |  | 4 |  | 2.635 |  |  | 1.6 | 34.7 | 31.1 | 32.6 | 63.7 | 0.0585 | 0.034 |  |  |  |  | 38.6 | 22 | 16.6
2009-03-31 | 関東地方整備局 | 荒川 | 荒川下流 | 左岸 | 17.5 | No5-川裏 | 裏のり | B.No5裏-7 | 7 |  | 7 |  | 2.653 |  |  | 0 | 50.6 | 21 | 28.4 | 49.4 | 0.1045 | 0.077 |  |  |  |  | 44.1 | 22.7 | 21.4
2009-03-31 | 関東地方整備局 | 荒川 | 荒川下流 | 左岸 | 17.5 | No5-川裏 | 裏のり | B.No5裏-8 | 8 |  | 23 |  | 2.691 |  |  | 0 | 80.5 | 9.8 | 9.7 | 19.5 | 0.1838 | 0.1602 | 0.0798 | 0.0063 | 29.1746 | 11.62 | 9999 | 9999 | 0 |  |  |  | 1.0374e-05 | 3.969e-07
2009-03-31 | 関東地方整備局 | 荒川 | 荒川下流 | 左岸 | 17.5 | No5-川裏 | 裏のり | B.No5裏-9 | 9 |  | 9 |  | 2.698 |  |  | 0 | 75.5 | 15.4 | 9.1 | 24.5 | 0.2356 | 0.1987 | 0.0422 | 0.0065 | 36.2462 | 9.32 | 9999 | 9999 | 0 |  |  |  | 2.3705e-06 | 4.225e-07
2009-03-31 | 関東地方整備局 | 荒川 | 荒川下流 | 左岸 | 18.75 | No.4-川表 | 表のり | B.NO4表-1 | 1 |  | 8 |  | 2.695 |  |  | 6.7 | 67.5 | 14.1 | 11.7 | 25.8 | 0.2065 | 0.1627 | 0.0314 | 0.0013 | 158.8462 | 31.94 | 9999 | 9999 | 0 |  |  |  | 1.195e-06 | 1.69e-08
2009-03-31 | 関東地方整備局 | 荒川 | 荒川下流 | 左岸 | 18.75 | No.4-川表 | 表のり | B.NO4表-10 | 10 |  | 1 |  | 2.665 |  |  | 1 | 33.3 | 44.6 | 21.1 | 65.7 | 0.0626 | 0.0449 | 0.004 |  |  |  | 46.7 | 30.1 | 16.6 |  |  |  | 1.0092e-08
2009-03-31 | 関東地方整備局 | 荒川 | 荒川下流 | 左岸 | 18.75 | No.4-川表 | 表のり | B.NO4表-11 | 11 |  | 2 |  | 2.669 |  |  | 0.7 | 31.7 | 40.7 | 26.9 | 67.6 | 0.0563 | 0.0378 | 0.0022 |  |  |  | 46.6 | 29 | 17.6 |  |  |  | 2.5258e-09
2009-03-31 | 関東地方整備局 | 荒川 | 荒川下流 | 左岸 | 18.75 | No.4-川表 | 表のり | B.NO4表-2 | 2 |  | 31 |  | 2.587 |  |  | 30.7 | 53.7 | 8.8 | 6.8 | 15.6 | 1.4096 | 0.9622 | 0.1654 | 0.0121 | 116.4959 | 6.28 | 9999 | 9999 | 0 |  |  |  | 5.615e-05 | 1.4641e-06
2009-03-31 | 関東地方整備局 | 荒川 | 荒川下流 | 左岸 | 18.75 | No.4-川表 | 表のり | B.NO4表-3 | 3 |  | 1 |  | 2.656 |  |  | 65.1 | 20.9 | 7.3 | 6.7 | 14 | 5.2703 | 3.957 | 0.4818 | 0.023 | 229.1435 | 19.52 | 9999 | 9999 | 0 |  |  |  | 0.00066866 | 5.29e-06
2009-03-31 | 関東地方整備局 | 荒川 | 荒川下流 | 左岸 | 18.75 | No.4-川表 | 表のり | B.NO4表-4 | 4 |  | 21 |  | 2.693 |  |  | 2.7 | 83.8 | 7.4 | 6.1 | 13.5 | 0.4304 | 0.3654 | 0.1785 | 0.0296 | 14.5405 | 4.93 | 9999 | 9999 | 0 |  |  |  | 6.6996e-05 | 8.7616e-06
2009-03-31 | 関東地方整備局 | 荒川 | 荒川下流 | 左岸 | 18.75 | No.4-川表 | 表のり | B.NO4表-5 | 5 |  | 14 |  | 2.723 |  |  | 3.2 | 85.3 | 6.9 | 4.6 | 11.5 | 0.3844 | 0.335 | 0.1977 | 0.0538 | 7.145 | 3.05 | 9999 | 9999 | 0 |  |  |  | 8.4888e-05 | 2.8944e-05
2009-03-31 | 関東地方整備局 | 荒川 | 荒川下流 | 左岸 | 18.75 | No.4-川表 | 表のり | B.NO4表-6 | 6 |  | 1 |  | 2.688 |  |  | 1.5 | 60.8 | 20.5 | 17.2 | 37.7 | 0.1479 | 0.1239 | 0.01 |  |  |  | 36.1 | 23.7 | 12.4 |  |  |  | 8.4333e-08
2009-03-31 | 関東地方整備局 | 荒川 | 荒川下流 | 左岸 | 18.75 | No.4-川表 | 表のり | B.NO4表-7 | 7 |  | 1 |  | 2.686 |  |  | 2.2 | 54.3 | 25.5 | 18 | 43.5 | 0.1463 | 0.111 | 0.0083 |  |  |  | 36.9 | 23.5 | 13.4 |  |  |  | 5.4765e-08
2009-03-31 | 関東地方整備局 | 荒川 | 荒川下流 | 左岸 | 18.75 | No.4-川表 | 表のり | B.NO4表-8 | 8 |  | 1 |  | 2.676 |  |  | 1.6 | 46.3 | 34.3 | 17.8 | 52.1 | 0.1033 | 0.0706 | 0.0072 |  |  |  | 39.2 | 26.6 | 12.6 |  |  |  | 3.9395e-08
2009-03-31 | 関東地方整備局 | 荒川 | 荒川下流 | 左岸 | 18.75 | No.4-川表 | 表のり | B.NO4表-9 | 9 |  | 1 |  | 2.661 |  |  | 0 | 9.8 | 61.8 | 28.4 | 90.2 | 0.0243 | 0.0175 | 0.0019 |  |  |  | 49.4 | 33.4 | 16 |  |  |  | 1.7983e-09
2009-03-31 | 関東地方整備局 | 荒川 | 荒川下流 | 左岸 | 18.75 | No.4-川裏 | 裏のり | B.NO4裏-1 | 1 |  | 8 |  | 2.711 |  |  | 4.1 | 68.7 | 14.8 | 12.4 | 27.2 | 0.2205 | 0.1795 | 0.0328 | 0.0027 | 81.6667 | 17.41 | 31.7 | 18.8 | 12.9 |  |  |  | 1.3221e-06 | 7.29e-08
2009-03-31 | 関東地方整備局 | 荒川 | 荒川下流 | 左岸 | 18.75 | No.4-川裏 | 裏のり | B.NO4裏-10 | 10 |  | 10 |  | 2.613 |  |  | 0 | 8.6 | 60.8 | 30.6 | 91.4 | 0.0269 | 0.0205 | 0.0017 |  |  |  | 44.6 | 30.1 | 14.5 |  |  |  | 1.3898e-09
2009-03-31 | 関東地方整備局 | 荒川 | 荒川下流 | 左岸 | 18.75 | No.4-川裏 | 裏のり | B.NO4裏-10 | 10 |  | 10 |  | 2.69 |  |  | 1.4 | 67.8 | 18.7 | 12.1 | 30.8 | 0.3243 | 0.2768 | 0.0142 | 0.0036 | 90.0833 | 3.97 | 9999 | 9999 | 0 |  |  |  | 1.9004e-07 | 1.296e-07
2009-03-31 | 関東地方整備局 | 荒川 | 荒川下流 | 左岸 | 18.75 | No.4-川裏 | 裏のり | B.NO4裏-11 | 11 |  | 22 |  | 2.746 |  |  | 0.6 | 88.5 | 7 | 3.9 | 10.9 | 0.3567 | 0.3289 | 0.2055 | 0.0563 | 6.3357 | 3.59 | 9999 | 9999 | 0 |  |  |  | 9.2851e-05 | 3.1697e-05
2009-03-31 | 関東地方整備局 | 荒川 | 荒川下流 | 左岸 | 18.75 | No.4-川裏 | 裏のり | B.NO4裏-12 | 12 |  | 4 |  | 2.68 |  |  | 0.8 | 64.5 | 19.6 | 15.1 | 34.7 | 0.1471 | 0.1237 | 0.0144 |  |  |  | 35.9 | 27.8 | 8.1 |  |  |  | 1.963e-07
2009-03-31 | 関東地方整備局 | 荒川 | 荒川下流 | 左岸 | 18.75 | No.4-川裏 | 裏のり | B.NO4裏-13 | 13 |  | 3 |  | 2.688 |  |  | 0 | 60.6 | 21.3 | 18.1 | 39.4 | 0.1454 | 0.1173 | 0.007 |  |  |  | 36.2 | 26.5 | 9.7 |  |  |  | 3.6906e-08
2009-03-31 | 関東地方整備局 | 荒川 | 荒川下流 | 左岸 | 18.75 | No.4-川裏 | 裏のり | B.NO4裏-14 | 14 |  | 2 |  | 2.676 |  |  | 0 | 40.8 | 38.1 | 21.1 | 59.2 | 0.0771 | 0.0529 | 0.0041 |  |  |  | 44.3 | 28.6 | 15.7 |  |  |  | 1.0686e-08
2009-03-31 | 関東地方整備局 | 荒川 | 荒川下流 | 左岸 | 18.75 | No.4-川裏 | 裏のり | B.NO4裏-15 | 15 |  |  |  | 2.673 |  |  | 0 | 23.9 | 54 | 22.1 | 76.1 | 0.0477 | 0.0383 | 0.0032 |  |  |  | 43.5 | 32.1 | 11.4 |  |  |  | 6.0177e-09
2009-03-31 | 関東地方整備局 | 荒川 | 荒川下流 | 左岸 | 18.75 | No.4-川裏 | 裏のり | B.NO4裏-2 | 2 |  | 8 |  | 2.702 |  |  | 1.6 | 72.4 | 12.6 | 13.4 | 26 | 0.2127 | 0.1748 | 0.0236 | 0.0022 | 96.6818 | 23.52 | 32 | 21.6 | 10.4 |  |  |  | 6.1665e-07 | 4.84e-08
2009-03-31 | 関東地方整備局 | 荒川 | 荒川下流 | 左岸 | 18.75 | No.4-川裏 | 裏のり | B.NO4裏-3 | 3 | 3.75 |  |  | 2.718 |  |  | 1.1 | 74.3 | 12.2 | 12.4 | 24.6 | 0.2275 | 0.192 | 0.0331 | 0.0016 | 142.1875 | 41.7 | 9999 | 9999 | 0 |  |  | 6.29e-08 | 1.3503e-06 | 2.56e-08
2009-03-31 | 関東地方整備局 | 荒川 | 荒川下流 | 左岸 | 18.75 | No.4-川裏 | 裏のり | B.NO4裏-4 | 4 |  | 6 |  | 2.672 |  |  | 0 | 61.7 | 26.7 | 11.6 | 38.3 | 0.1592 | 0.1266 | 0.0151 | 0.0038 | 41.8947 | 2.04 | 30.7 | 22.5 | 8.2 |  |  |  | 2.1912e-07 | 1.444e-07
2009-03-31 | 関東地方整備局 | 荒川 | 荒川下流 | 左岸 | 18.75 | No.4-川裏 | 裏のり | B.NO4裏-5 | 5 |  | 6 |  | 2.667 |  |  | 0 | 75 | 16 | 9 | 25 | 0.2733 | 0.2285 | 0.0422 | 0.0067 | 40.791 | 7.32 | 9999 | 9999 | 0 |  |  |  | 2.3705e-06 | 4.489e-07
2009-03-31 | 関東地方整備局 | 荒川 | 荒川下流 | 左岸 | 18.75 | No.4-川裏 | 裏のり | B.NO4裏-6 | 6 |  | 6 |  | 2.68 |  |  | 0 | 73.1 | 17.8 | 9.1 | 26.9 | 0.2179 | 0.1754 | 0.0449 | 0.0071 | 30.6901 | 5.21 | 9999 | 9999 | 0 |  |  |  | 2.7369e-06 | 5.041e-07
2009-03-31 | 関東地方整備局 | 荒川 | 荒川下流 | 左岸 | 18.75 | No.4-川裏 | 裏のり | B.NO4裏-7 | 7 |  | 5 |  | 2.631 |  |  | 0 | 6.3 | 61.9 | 31.8 | 93.7 | 0.0204 | 0.0133 |  |  |  |  | 47.5 | 26 | 21.5
2009-03-31 | 関東地方整備局 | 荒川 | 荒川下流 | 左岸 | 18.75 | No.4-川裏 | 裏のり | B.NO4裏-8 | 8 |  | 5 |  | 2.651 |  |  | 0 | 41 | 25.1 | 33.9 | 59 | 0.0804 | 0.0423 |  |  |  |  | 37.2 | 21.2 | 16
2009-03-31 | 関東地方整備局 | 荒川 | 荒川下流 | 左岸 | 18.75 | No.4-川裏 | 裏のり | B.NO4裏-9 | 9 |  | 9 |  | 2.594 |  |  | 0 | 7.1 | 59.9 | 33 | 92.9 | 0.0195 | 0.0123 |  |  |  |  | 67.2 | 31 | 36.2
2009-03-31 | 関東地方整備局 | 荒川 | 荒川下流 | 左岸 | 18.75 | No.4-天端 | 天端 | B.NO4天端-1 | 1 |  | 3 |  | 2.753 |  |  | 1.5 | 12.7 | 45.4 | 40.4 | 85.8 | 0.0181 | 0.0098 | 0.0015 |  |  |  | 114.2 | 78.2 | 36 |  |  |  | 1.0399e-09
2009-03-31 | 関東地方整備局 | 荒川 | 荒川下流 | 左岸 | 18.75 | No.4-天端 | 天端 | B.NO4天端-10 | 10 |  | 6 |  | 2.641 |  |  | 0 | 19 | 45.8 | 35.2 | 81 | 0.0245 | 0.0134 |  |  |  |  | 37.2 | 23 | 14.2
2009-03-31 | 関東地方整備局 | 荒川 | 荒川下流 | 左岸 | 18.75 | No.4-天端 | 天端 | B.NO4天端-11 | 11 |  | 4 |  | 2.66 |  |  | 0 | 28 | 30.6 | 41.4 | 72 | 0.0268 | 0.0117 |  |  |  |  | 36.5 | 21.2 | 15.3
2009-03-31 | 関東地方整備局 | 荒川 | 荒川下流 | 左岸 | 18.75 | No.4-天端 | 天端 | B.NO4天端-12 | 12 |  | 6 |  | 2.634 |  |  | 0 | 7 | 29.6 | 63.4 | 93 | 0.0038 | 0.0013 |  |  |  |  | 71.5 | 31 | 40.5
2009-03-31 | 関東地方整備局 | 荒川 | 荒川下流 | 左岸 | 18.75 | No.4-天端 | 天端 | B.NO4天端-13 | 13 |  | 12 |  | 2.733 |  |  | 6.6 | 80.5 | 7.3 | 5.6 | 12.9 | 0.3505 | 0.3083 | 0.1638 | 0.0371 | 9.4474 | 3.89 | 9999 | 9999 | 0 |  |  |  | 5.4899e-05 | 1.3764e-05
2009-03-31 | 関東地方整備局 | 荒川 | 荒川下流 | 左岸 | 18.75 | No.4-天端 | 天端 | B.NO4天端-14 | 14 |  | 22 |  | 2.719 |  |  | 5.7 | 85.4 | 5.9 | 3 | 8.9 | 0.4438 | 0.386 | 0.2299 | 0.0979 | 4.5332 | 1.94 | 9999 | 9999 | 0 |  |  |  | 0.00012042 | 9.5844e-05
2009-03-31 | 関東地方整備局 | 荒川 | 荒川下流 | 左岸 | 18.75 | No.4-天端 | 天端 | B.NO4天端-15 | 15 |  | 2 |  | 2.68 |  |  | 0.7 | 45.4 | 32.6 | 21.3 | 53.9 | 0.1 | 0.0609 | 0.004 |  |  |  | 38 | 22.4 | 15.6 |  |  |  | 1.0092e-08
2009-03-31 | 関東地方整備局 | 荒川 | 荒川下流 | 左岸 | 18.75 | No.4-天端 | 天端 | B.NO4天端-16 | 16 |  | 2 |  | 2.685 |  |  | 1.7 | 55.3 | 24.4 | 18.6 | 43 | 0.1427 | 0.1114 | 0.0062 |  |  |  | 33.7 | 21.5 | 12.2 |  |  |  | 2.7859e-08
2009-03-31 | 関東地方整備局 | 荒川 | 荒川下流 | 左岸 | 18.75 | No.4-天端 | 天端 | B.NO4天端-17 | 17 |  | 2 |  | 2.677 |  |  | 1.5 | 47.6 | 32.4 | 18.5 | 50.9 | 0.1147 | 0.0715 | 0.006 |  |  |  | 43.7 | 25.9 | 17.8 |  |  |  | 2.5821e-08
2009-03-31 | 関東地方整備局 | 荒川 | 荒川下流 | 左岸 | 18.75 | No.4-天端 | 天端 | B.NO4天端-18 | 18 |  | 2 |  | 2.673 |  |  | 1.9 | 42.3 | 32.5 | 23.3 | 55.8 | 0.0921 | 0.0537 | 0.0025 |  |  |  | 39.3 | 24.4 | 14.9 |  |  |  | 3.3965e-09
2009-03-31 | 関東地方整備局 | 荒川 | 荒川下流 | 左岸 | 18.75 | No.4-天端 | 天端 | B.NO4天端-19 | 19 |  | 2 |  | 2.637 |  |  | 0.9 | 26.3 | 46.9 | 25.9 | 72.8 | 0.0453 | 0.0299 | 0.0014 |  |  |  | 49.1 | 31 | 18.1 |  |  |  | 8.863e-10
2009-03-31 | 関東地方整備局 | 荒川 | 荒川下流 | 左岸 | 18.75 | No.4-天端 | 天端 | B.NO4天端-2 | 2 |  | 12 |  | 2.703 |  |  | 4.7 | 71.8 | 14.6 | 8.9 | 23.5 | 0.2026 | 0.1671 | 0.0549 | 0.0073 | 27.7534 | 7.43 | 9999 | 9999 | 0 |  |  |  | 4.361e-06 | 5.329e-07
2009-03-31 | 関東地方整備局 | 荒川 | 荒川下流 | 左岸 | 18.75 | No.4-天端 | 天端 | B.NO4天端-20 | 20 |  | 2 |  | 2.659 |  |  | 0 | 21.6 | 50.9 | 27.5 | 78.4 | 0.0376 | 0.025 |  |  |  |  | 48.6 | 30.5 | 18.1
2009-03-31 | 関東地方整備局 | 荒川 | 荒川下流 | 左岸 | 18.75 | No.4-天端 | 天端 | B.NO4天端-21 | 21 |  | 3 |  | 2.654 |  |  | 0 | 10.6 | 56.8 | 32.6 | 89.4 | 0.027 | 0.0156 |  |  |  |  | 57 | 33.1 | 23.9
2009-03-31 | 関東地方整備局 | 荒川 | 荒川下流 | 左岸 | 18.75 | No.4-天端 | 天端 | B.NO4天端-22 | 22 |  | 3 |  | 2.646 |  |  | 0 | 8.4 | 54.6 | 37 | 91.6 | 0.0231 | 0.0142 |  |  |  |  | 52.3 | 32.3 | 20
2009-03-31 | 関東地方整備局 | 荒川 | 荒川下流 | 左岸 | 18.75 | No.4-天端 | 天端 | B.NO4天端-23 | 23 |  | 3 |  | 2.643 |  |  | 0 | 8 | 58.1 | 33.9 | 92 | 0.0259 | 0.018 |  |  |  |  | 56.9 | 33.9 | 23
2009-03-31 | 関東地方整備局 | 荒川 | 荒川下流 | 左岸 | 18.75 | No.4-天端 | 天端 | B.NO4天端-24 | 24 |  | 3 |  | 2.643 |  |  | 0 | 5.4 | 64.9 | 29.7 | 94.6 | 0.0285 | 0.0229 |  |  |  |  | 56.7 | 35.6 | 21.1
2009-03-31 | 関東地方整備局 | 荒川 | 荒川下流 | 左岸 | 18.75 | No.4-天端 | 天端 | B.NO4天端-25 | 25 |  | 5 |  | 2.636 |  |  | 0 | 5.6 | 57.9 | 36.5 | 94.4 | 0.0215 | 0.0134 |  |  |  |  | 57.3 | 34.7 | 22.6
2009-03-31 | 関東地方整備局 | 荒川 | 荒川下流 | 左岸 | 18.75 | No.4-天端 | 天端 | B.NO4天端-26 | 26 |  | 4 |  | 2.649 |  |  | 0 | 7.4 | 61.8 | 30.8 | 92.6 | 0.0337 | 0.0247 |  |  |  |  | 50.8 | 32 | 18.8
2009-03-31 | 関東地方整備局 | 荒川 | 荒川下流 | 左岸 | 18.75 | No.4-天端 | 天端 | B.NO4天端-27 | 27 |  | 5 |  | 2.665 |  |  | 0 | 16.6 | 56.1 | 27.3 | 83.4 | 0.0413 | 0.0329 |  |  |  |  | 41.9 | 27.3 | 14.6
2009-03-31 | 関東地方整備局 | 荒川 | 荒川下流 | 左岸 | 18.75 | No.4-天端 | 天端 | B.NO4天端-28 | 28 |  | 5 |  | 2.667 |  |  | 0 | 17.4 | 51 | 31.6 | 82.6 | 0.0384 | 0.0263 |  |  |  |  | 43.4 | 28 | 15.4
2009-03-31 | 関東地方整備局 | 荒川 | 荒川下流 | 左岸 | 18.75 | No.4-天端 | 天端 | B.NO4天端-4 | 4 |  | 27 |  | 2.664 |  |  | 12.2 | 56.8 | 19.2 | 11.8 | 31 | 0.2689 | 0.1847 | 0.0239 | 0.0033 | 81.4848 | 5.66 | 9999 | 9999 | 0 |  |  |  | 6.3496e-07 | 1.089e-07
2009-03-31 | 関東地方整備局 | 荒川 | 荒川下流 | 左岸 | 18.75 | No.4-天端 | 天端 | B.NO4天端-5 | 5 |  | 5 |  | 2.727 |  |  | 1.7 | 81.7 | 11.7 | 4.9 | 16.6 | 0.209 | 0.1813 | 0.0981 | 0.0351 | 5.9544 | 2.34 | 9999 | 9999 | 0 |  |  |  | 1.6738e-05 | 1.232e-05
2009-03-31 | 関東地方整備局 | 荒川 | 荒川下流 | 左岸 | 18.75 | No.4-天端 | 天端 | B.NO4天端-6 | 6 |  | 5 |  | 2.687 |  |  | 0.3 | 74.9 |  |  | 24.8 | 0.208 | 0.1733 | 0.0427 | 0.0012 | 173.3333 | 45.36 | 9999 | 9999 | 0 |  |  |  | 2.4361e-06 | 1.44e-08
2009-03-31 | 関東地方整備局 | 荒川 | 荒川下流 | 左岸 | 18.75 | No.4-天端 | 天端 | B.NO4天端-7 | 7 |  | 4 |  | 2.703 |  |  | 0 | 84.3 | 7.1 | 8.6 | 15.7 | 0.2963 | 0.2669 | 0.1463 | 0.0088 | 33.6705 | 15.42 | 9999 | 9999 | 0 |  |  |  | 4.2254e-05 | 7.744e-07
2009-03-31 | 関東地方整備局 | 荒川 | 荒川下流 | 左岸 | 18.75 | No.4-天端 | 天端 | B.NO4天端-8 | 8 |  | 4 |  | 2.699 |  |  | 0 | 77 | 12.3 | 10.7 | 23 | 0.252 | 0.2127 | 0.0383 | 0.0037 | 68.1081 | 17.27 | 9999 | 9999 | 0 |  |  |  | 1.8935e-06 | 1.369e-07
2009-03-31 | 関東地方整備局 | 荒川 | 荒川下流 | 左岸 | 18.75 | No.4-天端 | 天端 | B.NO4天端-9 | 9 |  | 3 |  | 2.717 |  |  | 0.6 | 79.2 | 11 | 9.2 | 20.2 | 0.2829 | 0.2473 | 0.071 | 0.0064 | 44.2031 | 13.34 | 9999 | 9999 | 0 |  |  |  | 7.9134e-06 | 4.096e-07
2009-03-31 | 関東地方整備局 | 荒川 | 荒川下流 | 左岸 | 20.998 | NO.1-川表 | 表のり | B.01F01P | 2.15 | 2.45 | 10 |  | 2.689 |  |  | 36.4 | 40.8 | 17.1 | 5.7 | 22.8 | 1.5962 | 0.8126 | 0.0539 | 0.0119 | 134.1345 | 1.8 | 47.4 | 27.3 | 20.1 |  |  |  | 4.1792e-06 | 1.4161e-06
2009-03-31 | 関東地方整備局 | 荒川 | 荒川下流 | 左岸 | 20.998 | NO.1-川表 | 表のり | B.01F02P | 3.15 | 3.45 | 7 |  | 2.701 |  |  | 0 | 69.6 | 22.9 | 7.5 | 30.4 | 0.184 | 0.1525 | 0.0266 | 0.0074 | 24.8649 | 3.86 | [6 empty] | 8.1367e-07 | 5.476e-07
2009-03-31 | 関東地方整備局 | 荒川 | 荒川下流 | 左岸 | 20.998 | NO.1-川表 | 表のり | B.01F03P | 4.15 | 4.45 | 3 |  | 2.703 |  |  | 0.8 | 18.5 | 43.4 | 37.3 | 80.7 | 0.0214 | 0.0121 |  |  |  |  | 123.4 | 69.6 | 53.8
2009-03-31 | 関東地方整備局 | 荒川 | 荒川下流 | 左岸 | 20.998 | NO.1-川表 | 表のり | B.01F04P | 5.15 | 5.45 | 2 |  | 2.694 |  |  | 0.3 | 14.3 | 31.4 | 54 | 85.4 | 0.0077 | 0.038 |  |  |  |  | 120.6 | 45.5 | 75.1
2009-03-31 | 関東地方整備局 | 荒川 | 荒川下流 | 左岸 | 20.998 | NO.1-川表 | 表のり | B.01F05P | 6.15 | 6.45 | 3 |  | 2.697 |  |  | 0 | 35.4 | 31.4 | 33.2 | 64.6 | 0.0513 | 0.0232 |  |  |  |  | 47.9 | 22.7 | 25.2
2009-03-31 | 関東地方整備局 | 荒川 | 荒川下流 | 左岸 | 20.998 | NO.1-川表 | 表のり | B.01F06P | 7.15 | 7.45 | 4 |  | 2.696 |  |  | 0.5 | 30 | 36.9 | 32.6 | 69.5 | 0.0425 | 0.021 |  |  |  |  | 49.5 | 23.4 | 26.1
2009-03-31 | 関東地方整備局 | 荒川 | 荒川下流 | 左岸 | 20.998 | NO.1-川表 | 表のり | B.01F07P | 8.15 | 8.45 | 4 |  | 2.689 |  |  | 0 | 23.3 | 40.9 | 35.8 | 76.7 | 0.0291 | 0.0143 |  |  |  |  | 48.9 | 24 | 24.9
2009-03-31 | 関東地方整備局 | 荒川 | 荒川下流 | 左岸 | 20.998 | NO.1-川表 | 表のり | B.01F09P | 11.15 | 11.45 | 11 |  | 2.728 |  |  | 0 | 79.5 | 15.3 | 5.2 | 20.5 | 0.2682 | 0.2309 | 0.0707 | 0.0171 | 15.6842 | 4.07 | [6 empty] | 7.8362e-06 | 2.9241e-06
2009-03-31 | 関東地方整備局 | 荒川 | 荒川下流 | 左岸 | 20.998 | NO.1-川表 | 表のり | B.01F10P | 13.15 | 13.45 | 18 |  | 2.742 |  |  | 0 | 83.6 | 14.1 | 2.3 | 16.4 | 0.2114 | 0.1838 | 0.1014 | 0.0384 | 5.5052 | 2.18 | [6 empty] | 1.8071e-05 | 1.4746e-05
2009-03-31 | 関東地方整備局 | 荒川 | 荒川下流 | 左岸 | 20.998 | NO.1-川表 | 表のり | B.01F11P | 15.15 | 15.45 | 2 |  | 2.704 |  |  | 0 | 43.5 | 37.9 | 18.6 | 56.5 | 0.0904 | 0.0546 | 0.006 | 0.0012 | 75.3333 | 2.21 | 53 | 23.7 | 29.3 |  |  |  | 2.5821e-08 | 1.44e-08
2009-03-31 | 関東地方整備局 | 荒川 | 荒川下流 | 左岸 | 20.998 | NO.1-川表 | 表のり | B.01F12P | 17.15 | 17.45 | 1 |  | 2.679 |  |  | 0 | 22.2 | 43.7 | 34.1 | 77.8 | 0.0254 | 0.0138 |  |  |  |  | 71.6 | 31.4 | 40.2
2009-03-31 | 関東地方整備局 | 荒川 | 荒川下流 | 左岸 | 20.998 | NO.1-川裏 | 裏のり | B.01B01P | 2.15 | 2.45 | 15 |  | 2.698 |  |  | 6.3 | 35.3 | 36.7 | 21.7 | 58.4 | 0.0839 | 0.0458 | 0.004 | [9 empty] | 1.0092e-08
2009-03-31 | 関東地方整備局 | 荒川 | 荒川下流 | 左岸 | 20.998 | NO.1-川裏 | 裏のり | B.01B03P | 3.45 | 3.75 | 3 |  | 2.71 |  |  | 0.2 | 67.8 | 21.9 | 10.1 | 32 | 0.1962 | 0.1542 | 0.0212 | 0.0049 | 40.0408 | 4.26 | [6 empty] | 4.8097e-07 | 2.401e-07
2009-03-31 | 関東地方整備局 | 荒川 | 荒川下流 | 左岸 | 20.998 | NO.1-川裏 | 裏のり | B.01B04P | 4.15 | 4.45 | 4 |  | 2.687 |  |  | 0.3 | 65.8 | 26 | 7.9 | 33.9 | 0.173 | 0.1344 | 0.028 | 0.0078 | 22.1795 | 2.69 | [6 empty] | 9.1636e-07 | 6.084e-07
2009-03-31 | 関東地方整備局 | 荒川 | 荒川下流 | 左岸 | 20.998 | NO.1-川裏 | 裏のり | B.01B05P | 5.15 | 5.45 | 3 |  | 2.684 |  |  | 0.4 | 46.2 | 28.2 | 25.2 | 53.4 | 0.1149 | 0.0557 | 0.0022 | [9 empty] | 2.5258e-09
2009-03-31 | 関東地方整備局 | 荒川 | 荒川下流 | 左岸 | 20.998 | NO.1-川裏 | 裏のり | B.01B06P | 6.15 | 6.45 | 7 |  | 2.717 |  |  | 0 | 74.3 | 18.8 | 6.9 | 25.7 | 0.2732 | 0.2274 | 0.0418 | 0.0096 | 28.4583 | 4.28 | [6 empty] | 2.3188e-06 | 9.216e-07
2009-03-31 | 関東地方整備局 | 荒川 | 荒川下流 | 左岸 | 20.998 | NO.1-川裏 | 裏のり | B.01B07P | 8.65 | 8.95 | 6 |  | 2.702 |  |  | 0 | 55.5 | 32.5 | 12 | 44.5 | 0.1397 | 0.0964 | 0.0132 | 0.0035 | 39.9143 | 2.06 | 34.5 | 23.1 | 11.4 |  |  |  | 1.6046e-07 | 1.225e-07
2009-03-31 | 関東地方整備局 | 荒川 | 荒川下流 | 左岸 | 20.998 | NO.1-川裏 | 裏のり | B.01B09P | 12.15 | 12.45 | 8 |  | 2.706 |  |  | 0 | 81.5 | 15.2 | 3.3 | 18.5 | 0.1686 | 0.1519 | 0.0925 | 0.0286 | 5.8951 | 2.97 | [6 empty] | 1.4607e-05 | 8.1796e-06
2009-03-31 | 関東地方整備局 | 荒川 | 荒川下流 | 左岸 | 20.998 | NO.1-川裏 | 裏のり | B.01B10P | 14.15 | 14.45 | 12 |  | 2.711 |  |  | 0 | 85 | 13.3 | 1.7 | 15 | 0.1992 | 0.1757 | 0.1074 | 0.0423 | 4.7092 | 2.09 | [6 empty] | 2.0646e-05 | 1.7893e-05
2009-03-31 | 関東地方整備局 | 荒川 | 荒川下流 | 左岸 | 20.998 | NO.1-川裏 | 裏のり | B.01B12P | 18.15 | 18.45 | 3 |  | 2.693 |  |  | 0 | 12.4 | 35.5 | 52.1 | 87.6 | 0.0084 | 0.0044 |  |  |  |  | 56.4 | 22.3 | 34.1
2009-03-31 | 関東地方整備局 | 荒川 | 荒川下流 | 左岸 | 20.998 | NO.1-天端 | 天端 | B.01T01P | 2.15 | 2.45 | 3 |  | 2.686 |  |  | 4.9 | 40.4 | 39.9 | 14.8 | 54.7 | 0.0949 | 0.061 | 0.0098 | 0.0023 | 41.2609 | 2.28 | 61.6 | 25.7 | 35.9 |  |  |  | 8.0477e-08 | 5.29e-08
2009-03-31 | 関東地方整備局 | 荒川 | 荒川下流 | 左岸 | 20.998 | NO.1-天端 | 天端 | B.01T02P | 3.15 | 3.45 | 6 |  | 2.729 |  |  | 0.2 | 74.3 | 21.8 | 3.7 | 25.5 | 0.1749 | 0.149 | 0.0522 | 0.0193 | 9.0622 | 2.7 | [6 empty] | 3.8801e-06 | 3.7249e-06
2009-03-31 | 関東地方整備局 | 荒川 | 荒川下流 | 左岸 | 20.998 | NO.1-天端 | 天端 | B.01T03P | 4.15 | 4.45 | 8 |  | 2.688 |  |  | 5.9 | 31.1 | 34 | 29 | 63 | 0.0621 | 0.0327 | 0.0012 |  |  |  | 103 | 40.6 | 62.4 |  |  |  | 6.201e-10
2009-03-31 | 関東地方整備局 | 荒川 | 荒川下流 | 左岸 | 20.998 | NO.1-天端 | 天端 | B.01T05P | 6.15 | 6.45 | 2 |  | 2.7 |  |  | 1.5 | 45.3 | 33.6 | 19.6 | 53.2 | 0.1105 | 0.0156 | 0.0053 |  |  |  | 42.6 | 22.1 | 20.5 |  |  |  | 1.9371e-08
2009-03-31 | 関東地方整備局 | 荒川 | 荒川下流 | 左岸 | 20.998 | NO.1-天端 | 天端 | B.01T06P | 7.15 | 7.45 | 4 |  | 2.744 |  |  | 0.9 | 79.1 | 17 | 3 | 20 | 0.3414 | 0.2912 | 0.0749 | 0.0229 | 14.9083 | 3.9 | [6 empty] | 8.9572e-06 | 5.2441e-06
2009-03-31 | 関東地方整備局 | 荒川 | 荒川下流 | 左岸 | 20.998 | NO.1-天端 | 天端 | B.01T07P | 8.15 | 8.45 | 6 |  | 2.71 |  |  | 0.8 | 63.3 | 26.7 | 9.2 | 35.9 | 0.2386 | 0.1615 | 0.0205 | 0.0055 | 43.3818 | 1.91 | [6 empty] | 4.4497e-07 | 3.025e-07
2009-03-31 | 関東地方整備局 | 荒川 | 荒川下流 | 左岸 | 20.998 | NO.1-天端 | 天端 | B.01T08P | 9.15 | 9.45 | 6 |  | 2.719 |  |  | 0 | 61.1 | 27.1 | 11.8 | 38.9 | 0.1703 | 0.123 | 0.0143 | 0.0037 | 46.027 | 2.29 | 39.2 | 20.5 | 18.7 |  |  |  | 1.9316e-07 | 1.369e-07
2009-03-31 | 関東地方整備局 | 荒川 | 荒川下流 | 左岸 | 20.998 | NO.1-天端 | 天端 | B.01T09P | 10.15 | 10.45 | 4 |  | 2.714 |  |  | 0 | 49 | 33.4 | 17.6 | 51 | 0.1212 | 0.0708 | 0.0066 | 0.0014 | 86.5714 | 1.68 | 39.6 | 21.1 | 18.5 |  |  |  | 3.2202e-08 | 1.96e-08
2009-03-31 | 関東地方整備局 | 荒川 | 荒川下流 | 左岸 | 20.998 | NO.1-天端 | 天端 | B.01T10P | 11.15 | 11.45 | 6 |  | 2.698 |  |  | 0 | 33.2 | 36.8 | 30 | 66.8 | 0.0513 | 0.0282 | 0.0014 |  |  |  | 42.2 | 22.2 | 20 |  |  |  | 8.863e-10
2009-03-31 | 関東地方整備局 | 荒川 | 荒川下流 | 左岸 | 20.998 | NO.1-天端 | 天端 | B.01T11P | 12.15 | 12.45 | 6 |  | 2.681 |  |  | 0 | 60.4 | 29.3 | 10.3 | 39.6 | 0.1858 | 0.1242 | 0.0187 | 0.0048 | 38.7083 | 2.03 | 30.7 | 19.8 | 10.9 |  |  |  | 3.5963e-07 | 2.304e-07
2009-03-31 | 関東地方整備局 | 荒川 | 荒川下流 | 左岸 | 20.998 | NO.1-天端 | 天端 | B.01T12P | 13.15 | 13.45 | 5 |  | 2.69 |  |  | 0 | 66.7 | 23.9 | 9.4 | 33.3 | 0.2026 | 0.1566 | 0.0221 | 0.0057 | 35.5439 | 2.85 | [6 empty] | 5.2961e-07 | 3.249e-07
2009-03-31 | 関東地方整備局 | 荒川 | 荒川下流 | 左岸 | 20.998 | NO.1-天端 | 天端 | B.01T13P | 14.15 | 14.45 | 6 |  | 2.697 |  |  | 0 | 33.3 | 39.1 | 27.6 | 66.7 | 0.0528 | 0.0289 | 0.0024 |  |  |  | 43.1 | 23 | 20.1 |  |  |  | 3.0899e-09
2009-03-31 | 関東地方整備局 | 荒川 | 荒川下流 | 左岸 | 20.998 | NO.1-天端 | 天端 | B.01T14P | 16.15 | 16.45 | 15 |  | 2.713 |  |  | 0 | 85.7 | 11.2 | 3.1 | 14.3 | 0.208 | 0.1826 | 0.112 | 0.0388 | 5.3608 | 2.34 | [6 empty] | 2.2753e-05 | 1.5054e-05
2009-03-31 | 関東地方整備局 | 荒川 | 荒川下流 | 左岸 | 20.998 | NO.1-天端 | 天端 | B.01T15P | 18.15 | 18.45 | 12 |  | 2.705 |  |  | 0 | 83.2 | 13.7 | 3.1 | 16.8 | 0.1699 | 0.1534 | 0.1001 | 0.0317 | 5.3596 | 2.75 | [6 empty] | 1.7539e-05 | 1.0049e-05
2009-03-31 | 関東地方整備局 | 荒川 | 荒川下流 | 左岸 | 20.998 | NO.1-天端 | 天端 | B.01T16P | 20.15 | 20.45 | 1 |  | 2.692 |  |  | 0 | 23.3 | 43.8 | 32.9 | 76.7 | 0.0344 | 0.0191 | 0.001 |  |  |  | 49 | 23.6 | 25.4 |  |  |  | 4.0644e-10
2009-03-31 | 関東地方整備局 | 荒川 | 荒川下流 | 左岸 | 20.998 | NO.1-天端 | 天端 | B.01T17P | 22.15 | 22.45 | 2 |  | 2.689 |  |  | 0 | 17.8 | 46.3 | 35.9 | 82.2 | 0.0203 | 0.0113 |  |  |  |  | 62.3 | 25.9 | 36.4
2009-03-31 | 関東地方整備局 | 荒川 | 荒川下流 | 左岸 | 20.998 | NO.1-天端 | 天端 | B.01T18P | 24.15 | 24.45 | 3 |  | 2.701 |  |  | 0 | 6.5 | 43.5 | 50 | 93.5 | 0.0101 | 0.005 |  |  |  |  | 68.5 | 27.3 | 41.2
2009-03-31 | 関東地方整備局 | 荒川 | 荒川下流 | 左岸 | 20.998 | NO.1-天端 | 天端 | B.01T19P | 26.15 | 26.45 | 3 |  | 2.683 |  |  | 0 | 2.5 | 44.8 | 52.7 | 97.5 | 0.0078 | 0.0041 |  |  |  |  | 72.2 | 27.4 | 44.8
2009-03-31 | 関東地方整備局 | 荒川 | 荒川下流 | 左岸 | 20.998 | NO.1-天端 | 天端 | B.01T20P | 28.15 | 28.45 | 3 |  | 2.685 |  |  | 0 | 1.9 | 40.6 | 57.5 | 98.1 | 0.0059 | 0.0028 |  |  |  |  | 68.9 | 25 | 43.9
2009-03-31 | 関東地方整備局 | 荒川 | 荒川下流 | 左岸 | 20.998 | NO.1-天端 | 天端 | B.01T21P | 30.15 | 30.45 | 3 |  | 2.682 |  |  | 0 | 5.7 | 38.1 | 56.2 | 94.3 | 0.0066 | 0.0029 |  |  |  |  | 64.9 | 24 | 40.9
2009-03-31 | 関東地方整備局 | 荒川 | 荒川下流 | 左岸 | 23.6 | NO.3-川表 | 表のり | B.NO3表-2 | 2 |  | 10 |  | 2.725 |  |  | 9.6 | 56.4 | 16.3 | 17.7 | 34 | 0.23 | 0.1654 | 0.0102 |  |  |  | 30.8 | 18.6 | 12.2 |  |  |  | 8.8293e-08
2009-03-31 | 関東地方整備局 | 荒川 | 荒川下流 | 左岸 | 23.6 | NO.3-川表 | 表のり | B.NO3表-3 | 3 |  | 14 |  | 2.712 |  |  | 0 | 76.3 | 15.5 | 8.2 | 23.7 | 0.1806 | 0.1567 | 0.0462 | 0.0096 | 18.8125 | 6.9 | 9999 | 9999 | 0 |  |  |  | 2.924e-06 | 9.216e-07
2009-03-31 | 関東地方整備局 | 荒川 | 荒川下流 | 左岸 | 23.6 | NO.3-川表 | 表のり | B.NO3表-4 | 4 |  | 14 |  | 2.704 |  |  | 0 | 85.6 | 9.5 | 4.9 | 14.4 | 0.2335 | 0.2006 | 0.1006 | 0.0337 | 6.9288 | 2.31 | 9999 | 9999 | 0 |  |  |  | 1.7743e-05 | 1.1357e-05
2009-03-31 | 関東地方整備局 | 荒川 | 荒川下流 | 左岸 | 23.6 | NO.3-川表 | 表のり | B.NO3表-5 | 5 |  | 4 |  | 2.755 |  |  | 0 | 79.5 | 9.2 | 11.3 | 20.5 | 0.1853 | 0.1608 | 0.0687 | 0.0026 | 71.2692 | 28.41 | 9999 | 9999 | 0 |  |  |  | 7.3321e-06 | 6.76e-08
2009-03-31 | 関東地方整備局 | 荒川 | 荒川下流 | 左岸 | 23.6 | NO.3-川表 | 表のり | B.NO3表-6 | 6 |  | 9 |  | 2.703 |  |  | 0 | 81.1 | 11.7 | 7.2 | 18.9 | 0.1721 | 0.1535 | 0.0864 | 0.0148 | 11.6284 | 5.49 | 9999 | 9999 | 0 |  |  |  | 1.2471e-05 | 2.1904e-06
2009-03-31 | 関東地方整備局 | 荒川 | 荒川下流 | 左岸 | 23.6 | NO.3-川表 | 表のり | B.NO3表-7 | 7 |  | 0 |  | 2.646 |  |  | 0 | 15.4 | 52 | 32.6 | 84.6 | 0.0229 | 0.014 |  |  |  |  | 56 | 32.9 | 23.1
2009-03-31 | 関東地方整備局 | 荒川 | 荒川下流 | 左岸 | 23.6 | NO.3-川表 | 表のり | B.NO3表-8 | 8 |  | 0 |  | 2.626 |  |  | 0 | 5.4 | 46.8 | 47.8 | 94.6 | 0.0086 | 0.0057 |  |  |  |  | 68.8 | 36.5 | 32.3
2009-03-31 | 関東地方整備局 | 荒川 | 荒川下流 | 左岸 | 23.6 | NO.3-川表 | 表のり | B.NO3表-9 | 9 |  | 0 |  | 2.662 |  |  | 0 | 29.6 | 36.5 | 33.9 | 70.4 | 0.0437 | 0.0227 |  |  |  |  | 45.7 | 28.7 | 17
2009-03-31 | 関東地方整備局 | 荒川 | 荒川下流 | 左岸 | 23.6 | NO.3-川裏 | 裏のり | B.NO3裏-1 | 1 |  | 5 |  | 2.628 |  |  | 2.9 | 59.7 | 20.6 | 16.8 | 37.4 | 0.1477 | 0.1236 | 0.0082 |  |  |  | 41.9 | 20.5 | 21.4 |  |  |  | 5.3248e-08
2009-03-31 | 関東地方整備局 | 荒川 | 荒川下流 | 左岸 | 23.6 | NO.3-川裏 | 裏のり | B.NO3裏-10 | 10 |  | 23 |  | 2.697 |  |  | 0 | 88.6 | 5.8 | 5.6 | 11.4 | 0.2799 | 0.2529 | 0.1523 | 0.0602 | 4.6495 | 2.21 | 9999 | 9999 | 0 |  |  |  | 4.6378e-05 | 3.624e-05
2009-03-31 | 関東地方整備局 | 荒川 | 荒川下流 | 左岸 | 23.6 | NO.3-川裏 | 裏のり | B.NO3裏-11 | 11 |  | 22 |  | 2.726 |  |  | 0 | 86 | 8 | 6 | 14 | 0.202 | 0.1789 | 0.1146 | 0.0329 | 6.1398 | 2.87 | 9999 | 9999 | 0 |  |  |  | 2.3996e-05 | 1.0824e-05
2009-03-31 | 関東地方整備局 | 荒川 | 荒川下流 | 左岸 | 23.6 | NO.3-川裏 | 裏のり | B.NO3裏-12 | 12 |  | 3 |  | 2.647 |  |  | 16.6 | 20.2 | 36.4 | 26.8 | 63.2 | 0.0582 | 0.0287 | 0.0028 |  |  |  | 52.7 | 32.5 | 20.2 |  |  |  | 4.4164e-09
2009-03-31 | 関東地方整備局 | 荒川 | 荒川下流 | 左岸 | 23.6 | NO.3-川裏 | 裏のり | B.NO3裏-13 | 13 |  | 2 |  | 2.67 |  |  | 0 | 39 | 34.4 | 26.6 | 61 | 0.0709 | 0.0369 |  |  |  |  | 41.8 | 26.5 | 15.3
2009-03-31 | 関東地方整備局 | 荒川 | 荒川下流 | 左岸 | 23.6 | NO.3-川裏 | 裏のり | B.NO3裏-14 | 14 |  | 0 |  | 2.662 |  |  | 0 | 20.8 | 43.5 | 35.7 | 79.2 | 0.026 | 0.0148 |  |  |  |  | 55.8 | 32.1 | 23.7
2009-03-31 | 関東地方整備局 | 荒川 | 荒川下流 | 左岸 | 23.6 | NO.3-川裏 | 裏のり | B.NO3裏-2 | 2 |  | 7 |  | 2.608 |  |  | 0 | 35.6 | 23.9 | 40.5 | 64.4 | 0.0411 | 0.0133 |  |  |  |  | 47.1 | 26.4 | 20.7
2009-03-31 | 関東地方整備局 | 荒川 | 荒川下流 | 左岸 | 23.6 | NO.3-川裏 | 裏のり | B.NO3裏-3 | 3 | 3.6 |  |  | 2.699 |  |  | 0 | 44.3 | 23.4 | 32.3 | 55.7 | 0.1254 | 0.0387 |  |  |  |  | 48.8 | 25.8 | 23 |  |  | 3e-08
2009-03-31 | 関東地方整備局 | 荒川 | 荒川下流 | 左岸 | 23.6 | NO.3-川裏 | 裏のり | B.NO3裏-4 | 4 |  |  |  | 2.624 |  |  | 0 | 7.3 | 29.5 | 63.2 | 92.7 | 0.0038 | 0.0018 |  |  |  |  | 71.4 | 33.5 | 37.9
2009-03-31 | 関東地方整備局 | 荒川 | 荒川下流 | 左岸 | 23.6 | NO.3-川裏 | 裏のり | B.NO3裏-5 | 5 |  | 10 |  | 2.614 |  |  | 0 | 4.2 | 37.3 | 58.5 | 95.8 | 0.0054 | 0.0029 |  |  |  |  | 78.3 | 29.8 | 48.5
2009-03-31 | 関東地方整備局 | 荒川 | 荒川下流 | 左岸 | 23.6 | NO.3-川裏 | 裏のり | B.NO3裏-6 | 6 |  | 8 |  | 2.621 |  |  | 0 | 7 | 34.8 | 58.2 | 93 | 0.0057 | 0.0018 |  |  |  |  | 58.8 | 31 | 27.8
2009-03-31 | 関東地方整備局 | 荒川 | 荒川下流 | 左岸 | 23.6 | NO.3-川裏 | 裏のり | B.NO3裏-7 | 7 |  | 7 |  | 2.632 |  |  | 0 | 9 | 25.7 | 65.3 | 91 | 0.0035 | 0.0012 |  |  |  |  | 62.1 | 35.3 | 26.8
2009-03-31 | 関東地方整備局 | 荒川 | 荒川下流 | 左岸 | 23.6 | NO.3-川裏 | 裏のり | B.NO3裏-8 | 8 |  | 6 |  | 2.617 |  |  | 0 | 0.4 | 43.9 | 55.7 | 99.6 | 0.0069 | 0.0028 |  |  |  |  | 79 | 32.3 | 46.7
2009-03-31 | 関東地方整備局 | 荒川 | 荒川下流 | 左岸 | 23.6 | NO.3-川裏 | 裏のり | B.NO3裏-9 | 9 |  | 17 |  | 2.69 |  |  | 0 | 68.6 | 18.6 | 12.8 | 31.4 | 0.1436 | 0.123 | 0.024 | 0.0018 | 79.7778 | 18 | 9999 | 9999 | 0 |  |  |  | 6.4113e-07 | 3.24e-08
2009-03-31 | 関東地方整備局 | 荒川 | 荒川下流 | 左岸 | 23.6 | NO.3-天端 | 天端 | B.NO3天端-1 | 1 |  | 7 |  | 2.726 |  |  | 1.5 | 42.3 | 22.9 | 33.3 | 56.2 | 0.1125 | 0.0369 |  |  |  |  | 64.2 | 39.6 | 24.6
2009-03-31 | 関東地方整備局 | 荒川 | 荒川下流 | 左岸 | 23.6 | NO.3-天端 | 天端 | B.NO3天端-10 | 10 |  | 4 |  | 2.774 |  |  | 8.8 | 15 | 41.2 | 35 | 76.2 | 0.0218 | 0.0113 |  |  |  |  | 110.6 | 76.1 | 34.5
2009-03-31 | 関東地方整備局 | 荒川 | 荒川下流 | 左岸 | 23.6 | NO.3-天端 | 天端 | B.NO3天端-11 | 11 |  | 8 |  | 2.689 |  |  | 0 | 72.9 | 13 | 14.1 | 27.1 | 0.2725 | 0.2249 | 0.0245 |  |  |  | 9999 | 9999 | 0 |  |  |  | 6.7251e-07
2009-03-31 | 関東地方整備局 | 荒川 | 荒川下流 | 左岸 | 23.6 | NO.3-天端 | 天端 | B.NO3天端-12 | 12 |  | 10 |  | 2.694 |  |  | 0 | 72.7 | 12.1 | 15.2 | 27.3 | 0.2562 | 0.2103 | 0.0183 |  |  |  | 9999 | 9999 | 0 |  |  |  | 3.4206e-07
2009-03-31 | 関東地方整備局 | 荒川 | 荒川下流 | 左岸 | 23.6 | NO.3-天端 | 天端 | B.NO3天端-13 | 13 |  | 6 |  | 2.623 |  |  | 0 | 4.7 | 28.7 | 66.6 | 95.3 | 0.0034 | 0.0014 |  |  |  |  | 53.9 | 30.7 | 23.2
2009-03-31 | 関東地方整備局 | 荒川 | 荒川下流 | 左岸 | 23.6 | NO.3-天端 | 天端 | B.NO3天端-15 | 15 |  | 47 |  | 2.734 |  |  | 0 | 83.1 | 8.1 | 8.8 | 16.9 | 0.1718 | 0.15 | 0.0884 | 0.0099 | 17.3535 | 7.26 | 9999 | 9999 | 0 |  |  |  | 1.315e-05 | 9.801e-07
2009-03-31 | 関東地方整備局 | 荒川 | 荒川下流 | 左岸 | 23.6 | NO.3-天端 | 天端 | B.NO3天端-16 | 16 |  | 27 |  | 2.671 |  |  | 0 | 55.2 | 23.3 | 21.5 | 44.8 | 0.144 | 0.1115 | 0.0037 |  |  |  | 34.6 | 22.1 | 12.5 |  |  |  | 8.4241e-09
2009-03-31 | 関東地方整備局 | 荒川 | 荒川下流 | 左岸 | 23.6 | NO.3-天端 | 天端 | B.NO3天端-17 | 17 |  | 21 |  | 2.718 |  |  | 0 | 84.6 | 8.2 | 7.2 | 15.4 | 0.2279 | 0.198 | 0.109 | 0.0217 | 10.5023 | 4.05 | 9999 | 9999 | 0 |  |  |  | 2.1366e-05 | 4.7089e-06
2009-03-31 | 関東地方整備局 | 荒川 | 荒川下流 | 左岸 | 23.6 | NO.3-天端 | 天端 | B.NO3天端-18 | 18 |  | 2 |  | 2.675 |  |  | 0.5 | 52.8 | 24.4 | 22.3 | 46.7 | 0.1158 | 0.0873 | 0.0031 |  |  |  | 38 | 24.6 | 13.4 |  |  |  | 5.5909e-09
2009-03-31 | 関東地方整備局 | 荒川 | 荒川下流 | 左岸 | 23.6 | NO.3-天端 | 天端 | B.NO3天端-19 | 19 |  | 2 |  | 2.655 |  |  | 0 | 24.4 | 42.4 | 33.2 | 75.6 | 0.0343 | 0.0179 |  |  |  |  | 49.1 | 31.8 | 17.3
2009-03-31 | 関東地方整備局 | 荒川 | 荒川下流 | 左岸 | 23.6 | NO.3-天端 | 天端 | B.NO3天端-2 | 2 |  | 13 |  | 2.727 |  |  | 19.3 | 31.4 | 22.6 | 26.7 | 49.3 | 0.1629 | 0.0815 | 0.0017 |  |  |  | 57.4 | 33.3 | 24.1 |  |  |  | 1.3898e-09
2009-03-31 | 関東地方整備局 | 荒川 | 荒川下流 | 左岸 | 23.6 | NO.3-天端 | 天端 | B.NO3天端-20 | 20 |  | 1 |  | 2.669 |  |  | 0 | 51.1 | 30.1 | 18.8 | 48.9 | 0.1104 | 0.0782 | 0.0063 |  |  |  | 37.4 | 23.6 | 13.8 |  |  |  | 2.8912e-08
2009-03-31 | 関東地方整備局 | 荒川 | 荒川下流 | 左岸 | 23.6 | NO.3-天端 | 天端 | B.NO3天端-21 | 21 |  | 2 |  | 2.668 |  |  | 0 | 25.4 | 50.1 | 24.5 | 74.6 | 0.0482 | 0.0347 | 0.0018 |  |  |  | 47.9 | 29.4 | 18.5 |  |  |  | 1.5866e-09
2009-03-31 | 関東地方整備局 | 荒川 | 荒川下流 | 左岸 | 23.6 | NO.3-天端 | 天端 | B.NO3天端-22 | 22 |  | 1 |  | 2.661 |  |  | 0 | 17.8 | 49.6 | 32.6 | 82.2 | 0.0275 | 0.0159 |  |  |  |  | 60.6 | 36.3 | 24.3
2009-03-31 | 関東地方整備局 | 荒川 | 荒川下流 | 左岸 | 23.6 | NO.3-天端 | 天端 | B.NO3天端-23 | 23 |  | 2 |  | 2.662 |  |  | 0 | 5.6 | 55.2 | 39.2 | 94.4 | 0.0156 | 0.0104 |  |  |  |  | 69 | 41.1 | 27.9
2009-03-31 | 関東地方整備局 | 荒川 | 荒川下流 | 左岸 | 23.6 | NO.3-天端 | 天端 | B.NO3天端-24 | 24 |  | 2 |  | 2.628 |  |  | 0 | 5.4 | 57.6 | 37 | 94.6 | 0.0153 | 0.0104 |  |  |  |  | 55.3 | 36.3 | 19
2009-03-31 | 関東地方整備局 | 荒川 | 荒川下流 | 左岸 | 23.6 | NO.3-天端 | 天端 | B.NO3天端-25 | 25 |  | 3 |  | 2.629 |  |  | 0 | 2.4 | 47.5 | 50.1 | 97.6 | 0.0089 | 0.0049 |  |  |  |  | 65.4 | 44 | 21.4
2009-03-31 | 関東地方整備局 | 荒川 | 荒川下流 | 左岸 | 23.6 | NO.3-天端 | 天端 | B.NO3天端-26 | 26 |  | 3 |  | 2.633 |  |  | 0 | 1.8 | 50.1 | 48.1 | 98.2 | 0.01 | 0.0056 |  |  |  |  | 68 | 40.1 | 27.9
2009-03-31 | 関東地方整備局 | 荒川 | 荒川下流 | 左岸 | 23.6 | NO.3-天端 | 天端 | B.NO3天端-27 | 27 |  | 3 |  | 2.625 |  |  | 0 | 2.3 | 50.2 | 47.5 | 97.7 | 0.0095 | 0.0057 |  |  |  |  | 62.8 | 40 | 22.8
2009-03-31 | 関東地方整備局 | 荒川 | 荒川下流 | 左岸 | 23.6 | NO.3-天端 | 天端 | B.NO3天端-28 | 28 |  | 2 |  | 2.636 |  |  | 0 | 1.6 | 60.4 | 38 | 98.4 | 0.0159 | 0.0106 |  |  |  |  | 60.2 | 38.4 | 21.8
2009-03-31 | 関東地方整備局 | 荒川 | 荒川下流 | 左岸 | 23.6 | NO.3-天端 | 天端 | B.NO3天端-29 | 29 |  | 3 |  | 2.634 |  |  | 0 | 2.1 | 54.9 | 43 | 97.9 | 0.0126 | 0.0077 |  |  |  |  | 60.8 | 41.4 | 19.4
2009-03-31 | 関東地方整備局 | 荒川 | 荒川下流 | 左岸 | 23.6 | NO.3-天端 | 天端 | B.NO3天端-3 | 3 |  | 2 |  | 2.799 |  |  | 23.4 | 10.6 | 41.6 | 24.4 | 66 | 0.0446 | 0.0233 | 0.0023 |  |  |  | 110 | 76.8 | 33.2 |  |  |  | 2.7998e-09
2009-03-31 | 関東地方整備局 | 荒川 | 荒川下流 | 左岸 | 23.6 | NO.3-天端 | 天端 | B.NO3天端-30 | 30 |  | 5 |  | 2.655 |  |  | 0 | 13.2 | 54.9 | 31.9 | 86.8 | 0.0264 | 0.0154 |  |  |  |  | 50.6 | 33.4 | 17.2
2009-03-31 | 関東地方整備局 | 荒川 | 荒川下流 | 左岸 | 23.6 | NO.3-天端 | 天端 | B.NO3天端-4 | 4 |  | 3 |  | 2.79 |  |  | 3.5 | 17.9 | 37.9 | 40.7 | 78.6 | 0.0189 | 0.0095 |  |  |  |  | 116.8 | 71.9 | 44.9
2009-03-31 | 関東地方整備局 | 荒川 | 荒川下流 | 左岸 | 23.6 | NO.3-天端 | 天端 | B.NO3天端-5 | 5 |  | 2 |  | 2.775 |  |  | 4.1 | 15.6 | 38.9 | 41.4 | 80.3 | 0.0139 | 0.0082 | 0.0012 |  |  |  | 112.9 | 72.1 | 40.8 |  |  |  | 6.201e-10
2009-03-31 | 関東地方整備局 | 荒川 | 荒川下流 | 左岸 | 23.6 | NO.3-天端 | 天端 | B.NO3天端-6 | 6 |  | 2 |  | 2.782 |  |  | 3.1 | 17.1 | 41.6 | 38.2 | 79.8 | 0.0141 | 0.0085 |  |  |  |  | 113.1 | 75.9 | 37.2
2009-03-31 | 関東地方整備局 | 荒川 | 荒川下流 | 左岸 | 23.6 | NO.3-天端 | 天端 | B.NO3天端-7 | 7 |  | 4 |  | 2.719 |  |  | 28.9 | 23.1 | 29.1 | 18.9 | 48 | 0.2369 | 0.0974 | 0.0056 |  |  |  | 44.4 | 26.1 | 18.3 |  |  |  | 2.2007e-08
2009-03-31 | 関東地方整備局 | 荒川 | 荒川下流 | 左岸 | 23.6 | NO.3-天端 | 天端 | B.NO3天端-8 | 8 |  | 6 |  | 2.781 |  |  | 2.5 | 15.4 | 42.5 | 39.6 | 82.1 | 0.0153 | 0.0087 | 0.002 |  |  |  | 115.8 | 79.1 | 36.7 |  |  |  | 2.0253e-09
2009-03-31 | 関東地方整備局 | 荒川 | 荒川下流 | 左岸 | 23.6 | NO.3-天端 | 天端 | B.NO3天端-9 | 9 |  | 5 |  | 2.744 |  |  | 0.6 | 29.4 | 31.3 | 38.7 | 70 | 0.0284 | 0.0117 |  |  |  |  | 77.5 | 47.7 | 29.8
2009-03-31 | 関東地方整備局 | 荒川 | 荒川下流 | 左岸 | 24.6 | NO.2-川表 | 表のり | B.NO2表-1 | 1 |  | 3 |  | 2.737 |  |  | 38.6 | 26.1 | 17.6 | 17.7 | 35.3 | 1.5978 | 0.3459 | 0.0073 |  |  |  | 58.7 | 36.6 | 22.1 |  |  |  | 4.0674e-08
2009-03-31 | 関東地方整備局 | 荒川 | 荒川下流 | 左岸 | 24.6 | NO.2-川表 | 表のり | B.NO2表-10 | 10 |  | 20 |  | 2.677 |  |  | 0 | 81.3 | 12.9 | 5.8 | 18.7 | 0.2509 | 0.2191 | 0.0879 | 0.0227 | 11.0529 | 3.79 | 9999 | 9999 | 0 |  |  |  | 1.2978e-05 | 5.1529e-06
2009-03-31 | 関東地方整備局 | 荒川 | 荒川下流 | 左岸 | 24.6 | NO.2-川表 | 表のり | B.NO2表-11 | 11 |  | 32 |  | 2.718 |  |  | 0 | 83 | 9.7 | 7.3 | 17 | 0.3128 | 0.278 | 0.1028 | 0.0173 | 18.0809 | 7.1 | 9999 | 9999 | 0 |  |  |  | 1.8655e-05 | 2.9929e-06
2009-03-31 | 関東地方整備局 | 荒川 | 荒川下流 | 左岸 | 24.6 | NO.2-川表 | 表のり | B.NO2表-12 | 12 |  | 27 |  | 2.698 |  |  | 0 | 82.6 | 9.8 | 7.6 | 17.4 | 0.2392 | 0.2051 | 0.0993 | 0.0129 | 18.5426 | 6.41 | 9999 | 9999 | 0 |  |  |  | 1.7216e-05 | 1.6641e-06
2009-03-31 | 関東地方整備局 | 荒川 | 荒川下流 | 左岸 | 24.6 | NO.2-川表 | 表のり | B.NO2表-13 | 13 |  | 3 |  | 2.659 |  |  | 0 | 20.1 | 43.4 | 36.5 | 79.9 | 0.0265 | 0.0149 |  |  |  |  | 9999 | 9999 | 0
2009-03-31 | 関東地方整備局 | 荒川 | 荒川下流 | 左岸 | 24.6 | NO.2-川表 | 表のり | B.NO2表-14 | 14 |  | 2 |  | 2.653 |  |  | 0 | 16.8 | 52.2 | 31 | 83.2 | 0.0357 | 0.0224 |  |  |  |  | 50.4 | 28.9 | 21.5
2009-03-31 | 関東地方整備局 | 荒川 | 荒川下流 | 左岸 | 24.6 | NO.2-川表 | 表のり | B.NO2表-15 | 15 |  | 2 |  | 2.641 |  |  | 0 | 6 | 54.1 | 39.9 | 94 | 0.0168 | 0.0107 |  |  |  |  | 51.1 | 30.5 | 20.6
2009-03-31 | 関東地方整備局 | 荒川 | 荒川下流 | 左岸 | 24.6 | NO.2-川表 | 表のり | B.NO2表-2 | 2 |  | 4 |  | 2.694 |  |  | 1.4 | 86.3 | 6.6 | 5.7 | 12.3 | 0.2412 | 0.2054 | 0.1149 | 0.04 | 6.03 | 2.18 | 9999 | 9999 | 0 |  |  |  | 2.4141e-05 | 1.6e-05
2009-03-31 | 関東地方整備局 | 荒川 | 荒川下流 | 左岸 | 24.6 | NO.2-川表 | 表のり | B.NO2表-4 | 4 |  | 3 |  | 2.704 |  |  | 0 | 35.5 | 34.1 | 30.4 | 64.5 | 0.0618 | 0.036 |  |  |  |  | 44.4 | 26.1 | 18.3
2009-03-31 | 関東地方整備局 | 荒川 | 荒川下流 | 左岸 | 24.6 | NO.2-川表 | 表のり | B.NO2表-5 | 5 |  | 6 |  | 2.663 |  |  | 0 | 3.3 | 34.7 | 62 | 96.7 | 0.0046 | 0.0027 |  |  |  |  | 49.4 | 27.8 | 21.6
2009-03-31 | 関東地方整備局 | 荒川 | 荒川下流 | 左岸 | 24.6 | NO.2-川表 | 表のり | B.NO2表-6 | 6 |  | 3 |  | 2.647 |  |  | 0 | 37.5 | 33.5 | 29 | 62.5 | 0.0652 | 0.0297 |  |  |  |  | 43 | 24.9 | 18.1
2009-03-31 | 関東地方整備局 | 荒川 | 荒川下流 | 左岸 | 24.6 | NO.2-川表 | 表のり | B.NO2表-7 | 7 |  | 10 |  | 2.713 |  |  | 0 | 78.9 | 13.8 | 7.3 | 21.1 | 0.2038 | 0.1753 | 0.0608 | 0.0094 | 21.6809 | 7.68 | 9999 | 9999 | 0 |  |  |  | 5.5246e-06 | 8.836e-07
2009-03-31 | 関東地方整備局 | 荒川 | 荒川下流 | 左岸 | 24.6 | NO.2-川表 | 表のり | B.NO2表-8 | 8 |  | 18 |  | 2.696 |  |  | 0 | 81.2 | 11.5 | 7.3 | 18.8 | 0.2451 | 0.2127 | 0.0881 | 0.0182 | 13.467 | 4.59 | 9999 | 9999 | 0 |  |  |  | 1.3047e-05 | 3.3124e-06
2009-03-31 | 関東地方整備局 | 荒川 | 荒川下流 | 左岸 | 24.6 | NO.2-川表 | 表のり | B.NO2表-9 | 9 |  | 15 |  | 2.678 |  |  | 0 | 78.5 | 15.2 | 6.3 | 21.5 | 0.2151 | 0.1836 | 0.0634 | 0.0147 | 14.6327 | 4.81 | 9999 | 9999 | 0 |  |  |  | 6.0875e-06 | 2.1609e-06
2009-03-31 | 関東地方整備局 | 荒川 | 荒川下流 | 左岸 | 24.6 | NO.2-川裏 | 裏のり | B.NO2裏-1 | 1 |  | 2 |  | 2.827 |  |  | 0 | 0.9 | 33.1 | 66 | 99.1 | 0.0035 | 0.002 |  |  |  |  | 129.3 | 80.3 | 49
2009-03-31 | 関東地方整備局 | 荒川 | 荒川下流 | 左岸 | 24.6 | NO.2-川裏 | 裏のり | B.NO2裏-10 | 10 |  | 7 |  | 2.681 |  |  | 0 | 6 | 54.4 | 39.6 | 94 | 0.0144 | 0.0085 |  |  |  |  | 57.9 | 29.8 | 28.1
2009-03-31 | 関東地方整備局 | 荒川 | 荒川下流 | 左岸 | 24.6 | NO.2-川裏 | 裏のり | B.NO2裏-11 | 11 |  | 6 |  | 2.603 |  |  | 0 | 2 | 58.7 | 39.3 | 98 | 0.0174 | 0.0106 |  |  |  |  | 54 | 30.5 | 23.5
2009-03-31 | 関東地方整備局 | 荒川 | 荒川下流 | 左岸 | 24.6 | NO.2-川裏 | 裏のり | B.NO2裏-12 | 12 |  | 8 |  | 2.602 |  |  | 0 | 53.9 | 26.2 | 19.9 | 46.1 | 0.1137 | 0.0861 | 0.0051 |  |  |  | 39.5 | 27.6 | 11.9 |  |  |  | 1.7719e-08
2009-03-31 | 関東地方整備局 | 荒川 | 荒川下流 | 左岸 | 24.6 | NO.2-川裏 | 裏のり | B.NO2裏-13 | 13 |  | 10 |  | 2.559 |  |  | 0 | 38.6 | 30.1 | 31.3 | 61.4 | 0.0723 | 0.0526 |  |  |  |  | 43.8 | 23.3 | 20.5
2009-03-31 | 関東地方整備局 | 荒川 | 荒川下流 | 左岸 | 24.6 | NO.2-川裏 | 裏のり | B.NO2裏-14 | 14 |  | 15 |  | 2.681 |  |  | 0 | 76.8 | 12.2 | 11 | 23.2 | 0.1654 | 0.1472 | 0.0487 | 0.0029 | 57.0345 | 25.09 | 9999 | 9999 | 0 |  |  |  | 3.3037e-06 | 8.41e-08
2009-03-31 | 関東地方整備局 | 荒川 | 荒川下流 | 左岸 | 24.6 | NO.2-川裏 | 裏のり | B.NO2裏-15 | 15 |  | 23 |  | 2.694 |  |  | 0.3 | 66.5 | 21.2 | 12 | 33.2 | 0.1493 | 0.1306 | 0.0195 | 0.0028 | 53.3214 | 7.85 | 9999 | 9999 | 0 |  |  |  | 3.9629e-07 | 7.84e-08
2009-03-31 | 関東地方整備局 | 荒川 | 荒川下流 | 左岸 | 24.6 | NO.2-川裏 | 裏のり | B.NO2裏-16 | 16 |  | 23 |  | 2.701 |  |  | 0 | 82.4 | 9.9 | 7.7 | 17.6 | 0.1632 | 0.1477 | 0.095 | 0.0138 | 11.8261 | 6.14 | 9999 | 9999 | 0 |  |  |  | 1.5538e-05 | 1.9044e-06
2009-03-31 | 関東地方整備局 | 荒川 | 荒川下流 | 左岸 | 24.6 | NO.2-川裏 | 裏のり | B.NO2裏-17 | 17 |  | 15 |  | 2.664 |  |  | 0 | 60.7 | 17.3 | 22 | 39.3 | 0.1242 | 0.1017 | 0.0034 |  |  |  | 36.7 | 23.9 | 12.8 |  |  |  | 6.9253e-09
2009-03-31 | 関東地方整備局 | 荒川 | 荒川下流 | 左岸 | 24.6 | NO.2-川裏 | 裏のり | B.NO2裏-18 | 18 |  | 2 |  | 2.638 |  |  | 0 | 16.1 | 42.9 | 41 | 83.9 | 0.0226 | 0.0112 |  |  |  |  | 54.5 | 31.5 | 23
2009-03-31 | 関東地方整備局 | 荒川 | 荒川下流 | 左岸 | 24.6 | NO.2-川裏 | 裏のり | B.NO2裏-19 | 19 |  | 2 |  | 2.649 |  |  | 0 | 25 | 37.4 | 37.6 | 75 | 0.033 | 0.014 |  |  |  |  | 49.1 | 25.7 | 23.4
2009-03-31 | 関東地方整備局 | 荒川 | 荒川下流 | 左岸 | 24.6 | NO.2-川裏 | 裏のり | B.NO2裏-2 | 2 |  | 3 |  | 2.805 |  |  | 1.3 | 11.9 | 52.4 | 34.4 | 86.8 | 0.0142 | 0.0099 |  |  |  |  | 104.7 | 61.8 | 42.9
2009-03-31 | 関東地方整備局 | 荒川 | 荒川下流 | 左岸 | 24.6 | NO.2-川裏 | 裏のり | B.NO2裏-20 | 20 |  | 2 |  | 2.643 |  |  | 0 | 4.3 | 53.9 | 41.8 | 95.7 | 0.0131 | 0.0078 |  |  |  |  | 60.3 | 34.2 | 26.1
2009-03-31 | 関東地方整備局 | 荒川 | 荒川下流 | 左岸 | 24.6 | NO.2-川裏 | 裏のり | B.NO2裏-3 | 3 | 4 |  |  | 2.813 |  |  | 0 | 8.7 | 44.3 | 47 | 91.3 | 0.0096 | 0.006 |  |  |  |  | 123.9 | 88 | 35.9 |  |  | 2.17e-09
2009-03-31 | 関東地方整備局 | 荒川 | 荒川下流 | 左岸 | 24.6 | NO.2-川裏 | 裏のり | B.NO2裏-4 | 4 |  | 4 |  | 2.69 |  |  | 0 | 9.6 | 29.6 | 60.8 | 90.4 | 0.0049 | 0.0032 |  |  |  |  | 55.2 | 26.4 | 28.8
2009-03-31 | 関東地方整備局 | 荒川 | 荒川下流 | 左岸 | 24.6 | NO.2-川裏 | 裏のり | B.NO2裏-5 | 5 |  | 4 |  | 2.686 |  |  | 0 | 11.1 | 28.4 | 60.5 | 88.9 | 0.0049 | 0.0028 |  |  |  |  | 62.9 | 30 | 32.9
2009-03-31 | 関東地方整備局 | 荒川 | 荒川下流 | 左岸 | 24.6 | NO.2-川裏 | 裏のり | B.NO2裏-6 | 6 |  | 4 |  | 2.7 |  |  | 1.4 | 78 | 12 | 8.6 | 20.6 | 0.1773 | 0.1553 | 0.1124 | 0.0096 | 18.4688 | 7.42 | 9999 | 9999 | 0 |  |  |  | 2.2942e-05 | 9.216e-07
2009-03-31 | 関東地方整備局 | 荒川 | 荒川下流 | 左岸 | 24.6 | NO.2-川裏 | 裏のり | B.NO2裏-7 | 7 |  | 8 |  | 2.681 |  |  | 0 | 5.3 | 38.6 | 56.1 | 94.7 | 0.006 | 0.0037 |  |  |  |  | 53.4 | 27.3 | 26.1
2009-03-31 | 関東地方整備局 | 荒川 | 荒川下流 | 左岸 | 24.6 | NO.2-川裏 | 裏のり | B.NO2裏-8 | 8 |  | 7 |  | 2.705 |  |  | 0 | 2.4 | 35.5 | 62.1 | 97.6 | 0.0046 | 0.0029 |  |  |  |  | 57.6 | 29.9 | 27.7
2009-03-31 | 関東地方整備局 | 荒川 | 荒川下流 | 左岸 | 24.6 | NO.2-川裏 | 裏のり | B.NO2裏-9 | 9 |  | 6 |  | 2.686 |  |  | 0 | 1.4 | 41.3 | 57.3 | 98.6 | 0.0055 | 0.0039 |  |  |  |  | 59.4 | 28 | 31.4
2009-03-31 | 関東地方整備局 | 荒川 | 荒川下流 | 左岸 | 24.6 | NO.2-天端 | 天端 | B.NO2天端-1 | 1 |  | 3 |  | 2.773 |  |  | 0 | 6 | 42.6 | 51.4 | 94 | 0.0087 | 0.0046 |  |  |  |  | 133.9 | 79.4 | 54.5
2009-03-31 | 関東地方整備局 | 荒川 | 荒川下流 | 左岸 | 24.6 | NO.2-天端 | 天端 | B.NO2天端-11 | 11 |  | 6 |  | 2.611 |  |  | 0 | 35.4 | 26.5 | 38.1 | 64.6 | 0.0584 | 0.0268 |  |  |  |  | 56.3 | 25.6 | 30.7
2009-03-31 | 関東地方整備局 | 荒川 | 荒川下流 | 左岸 | 24.6 | NO.2-天端 | 天端 | B.NO2天端-12 | 12 |  | 12 |  | 2.669 |  |  | 0 | 8.6 | 35.5 | 55.9 | 91.4 | 0.006 | 0.0037 |  |  |  |  | 52.7 | 27.6 | 25.1
2009-03-31 | 関東地方整備局 | 荒川 | 荒川下流 | 左岸 | 24.6 | NO.2-天端 | 天端 | B.NO2天端-13 | 13 |  | 13 |  | 2.667 |  |  | 0 | 10.2 | 38.2 | 51.6 | 89.8 | 0.0084 | 0.0044 |  |  |  |  | 53 | 26.8 | 26.2
2009-03-31 | 関東地方整備局 | 荒川 | 荒川下流 | 左岸 | 24.6 | NO.2-天端 | 天端 | B.NO2天端-14 | 14 |  | 11 |  | 2.666 |  |  | 0 | 2.1 | 35 | 62.9 | 97.9 | 0.0045 | 0.0029 |  |  |  |  | 57.8 | 28.1 | 29.7
2009-03-31 | 関東地方整備局 | 荒川 | 荒川下流 | 左岸 | 24.6 | NO.2-天端 | 天端 | B.NO2天端-15 | 15 |  | 10 |  | 2.669 |  |  | 0 | 0.4 | 39.4 | 60.2 | 99.6 | 0.0049 | 0.0016 |  |  |  |  | 61.6 | 29.5 | 32.1
2009-03-31 | 関東地方整備局 | 荒川 | 荒川下流 | 左岸 | 24.6 | NO.2-天端 | 天端 | B.NO2天端-16 | 16 |  | 9 |  | 2.656 |  |  | 0 | 3.2 | 35.7 | 61.1 | 96.8 | 0.0047 | 0.0025 |  |  |  |  | 55.8 | 27.7 | 28.1
2009-03-31 | 関東地方整備局 | 荒川 | 荒川下流 | 左岸 | 24.6 | NO.2-天端 | 天端 | B.NO2天端-17 | 17 |  | 10 |  | 2.65 |  |  | 0 | 63.5 | 14.8 | 21.7 | 36.5 | 0.1221 | 0.1062 | 0.0029 |  |  |  | 9999 | 9999 | 0 |  |  |  | 4.7904e-09
2009-03-31 | 関東地方整備局 | 荒川 | 荒川下流 | 左岸 | 24.6 | NO.2-天端 | 天端 | B.NO2天端-18 | 18 |  | 21 |  | 2.628 |  |  | 0 | 51.7 | 26 | 22.3 | 48.3 | 0.0952 | 0.0783 | 0.0026 |  |  |  | 34.6 | 21.3 | 13.3 |  |  |  | 3.7196e-09
2009-03-31 | 関東地方整備局 | 荒川 | 荒川下流 | 左岸 | 24.6 | NO.2-天端 | 天端 | B.NO2天端-19 | 19 |  | 26 |  | 2.652 |  |  | 0 | 53 | 24.6 | 22.4 | 47 | 0.1003 | 0.0813 | 0.027 |  |  |  | 33.1 | 20.2 | 12.9 |  |  |  | 8.4231e-07
2009-03-31 | 関東地方整備局 | 荒川 | 荒川下流 | 左岸 | 24.6 | NO.2-天端 | 天端 | B.NO2天端-2 | 2 |  | 4 |  | 2.746 |  |  | 0 | 5.3 | 45.7 | 49 | 94.7 | 0.0106 | 0.0054 |  |  |  |  | 137.6 | 85.8 | 51.8
2009-03-31 | 関東地方整備局 | 荒川 | 荒川下流 | 左岸 | 24.6 | NO.2-天端 | 天端 | B.NO2天端-20 | 20 |  | 31 |  | 2.681 |  |  | 0 | 73.2 | 17.5 | 9.3 | 26.8 | 0.1489 | 0.1344 | 0.0419 | 0.006 | 24.8167 | 9.6 | 9999 | 9999 | 0 |  |  |  | 2.3317e-06 | 3.6e-07
2009-03-31 | 関東地方整備局 | 荒川 | 荒川下流 | 左岸 | 24.6 | NO.2-天端 | 天端 | B.NO2天端-21 | 21 |  | 34 |  | 2.728 |  |  | 0 | 78.6 | 12.9 | 8.5 | 21.4 | 0.1746 | 0.1567 | 0.0569 | 0.0092 | 18.9783 | 9.04 | 9999 | 9999 | 0 |  |  |  | 4.738e-06 | 8.464e-07
2009-03-31 | 関東地方整備局 | 荒川 | 荒川下流 | 左岸 | 24.6 | NO.2-天端 | 天端 | B.NO2天端-22 | 22 |  | 36 |  | 2.736 |  |  | 0 | 76.8 | 13.7 | 9.5 | 23.2 | 0.1658 | 0.1482 | 0.0529 | 0.0064 | 25.9062 | 11.51 | 9999 | 9999 | 0 |  |  |  | 4.0017e-06 | 4.096e-07
2009-03-31 | 関東地方整備局 | 荒川 | 荒川下流 | 左岸 | 24.6 | NO.2-天端 | 天端 | B.NO2天端-23 | 23 |  | 3 |  | 2.669 |  |  | 0 | 58.1 | 21.8 | 20.1 | 41.9 | 0.1515 | 0.1206 | 0.1149 |  |  |  | 30.6 | 22.8 | 7.8 |  |  |  | 2.4141e-05
2009-03-31 | 関東地方整備局 | 荒川 | 荒川下流 | 左岸 | 24.6 | NO.2-天端 | 天端 | B.NO2天端-24 | 24 |  | 3 |  | 2.655 |  |  | 0 | 38.7 | 35.2 | 26.1 | 61.3 | 0.0712 | 0.0411 |  |  |  |  | 42.5 | 23.8 | 18.7
2009-03-31 | 関東地方整備局 | 荒川 | 荒川下流 | 左岸 | 24.6 | NO.2-天端 | 天端 | B.NO2天端-25 | 25 |  | 2 |  | 2.611 |  |  | 0 | 2.8 | 44.3 | 52.9 | 97.2 | 0.0095 | 0.0037 |  |  |  |  | 70 | 37.7 | 32.3
2009-03-31 | 関東地方整備局 | 荒川 | 荒川下流 | 左岸 | 24.6 | NO.2-天端 | 天端 | B.NO2天端-26 | 26 |  | 2 |  | 2.636 |  |  | 0 | 3.3 | 55.3 | 41.4 | 96.7 | 0.0137 | 0.0083 |  |  |  |  | 70.1 | 39.6 | 30.5
2009-03-31 | 関東地方整備局 | 荒川 | 荒川下流 | 左岸 | 24.6 | NO.2-天端 | 天端 | B.NO2天端-27 | 27 |  | 3 |  | 2.645 |  |  | 0 | 13.3 | 38.2 | 48.5 | 86.7 | 0.0131 | 0.0057 |  |  |  |  | 60.7 | 29.1 | 31.6
2009-03-31 | 関東地方整備局 | 荒川 | 荒川下流 | 左岸 | 24.6 | NO.2-天端 | 天端 | B.NO2天端-28 | 28 |  | 4 |  | 2.624 |  |  | 0 | 2.3 | 49.8 | 47.9 | 97.7 | 0.0127 | 0.0061 |  |  |  |  | 66.7 | 37.4 | 29.3
2009-03-31 | 関東地方整備局 | 荒川 | 荒川下流 | 左岸 | 24.6 | NO.2-天端 | 天端 | B.NO2天端-29 | 29 |  | 3 |  | 2.579 |  |  | 0 | 1.3 | 54.7 | 44 | 98.7 | 0.0145 | 0.0083 |  |  |  |  | 65.2 | 36.6 | 28.6
2009-03-31 | 関東地方整備局 | 荒川 | 荒川下流 | 左岸 | 24.6 | NO.2-天端 | 天端 | B.NO2天端-3 | 3 |  | 3 |  | 2.762 |  |  | 0 | 6.1 | 51 | 42.9 | 93.9 | 0.01 | 0.0069 |  |  |  |  | 134.1 | 76.8 | 57.3
2009-03-31 | 関東地方整備局 | 荒川 | 荒川下流 | 左岸 | 24.6 | NO.2-天端 | 天端 | B.NO2天端-30 | 30 |  | 4 |  | 2.606 |  |  | 0 | 1.8 | 53.5 | 44.7 | 98.2 | 0.0152 | 0.0082 |  |  |  |  | 70.7 | 40 | 30.7
2009-03-31 | 関東地方整備局 | 荒川 | 荒川下流 | 左岸 | 24.6 | NO.2-天端 | 天端 | B.NO2天端-31 | 31 |  | 4 |  | 2.627 |  |  | 0 | 16.7 | 47.5 | 35.8 | 83.3 | 0.0285 | 0.0156 |  |  |  |  | 46.5 | 29.4 | 17.1
2009-03-31 | 関東地方整備局 | 荒川 | 荒川下流 | 左岸 | 24.6 | NO.2-天端 | 天端 | B.NO2天端-4 | 4 |  | 3 |  | 2.758 |  |  | 0 | 9.8 | 58.9 | 31.3 | 90.2 | 0.0198 | 0.0127 | 0.0013 |  |  |  | 140.2 | 84.7 | 55.5 |  |  |  | 7.4646e-10
2009-03-31 | 関東地方整備局 | 荒川 | 荒川下流 | 左岸 | 24.6 | NO.2-天端 | 天端 | B.NO2天端-5 | 5 |  | 5 |  | 2.598 |  |  | 5.2 | 36.1 | 34.9 | 23.8 | 58.7 | 0.084 | 0.0425 | 0.0025 |  |  |  | 42 | 22.5 | 19.5 |  |  |  | 3.3965e-09
2009-03-31 | 関東地方整備局 | 荒川 | 荒川下流 | 左岸 | 24.6 | NO.2-天端 | 天端 | B.NO2天端-6 | 6 |  | 4 |  | 2.772 |  |  | 1.5 | 14.9 | 42.4 | 41.2 | 83.6 | 0.0215 | 0.0103 |  |  |  |  | 55.1 | 27 | 28.1
2009-03-31 | 関東地方整備局 | 荒川 | 荒川下流 | 左岸 | 24.6 | NO.2-天端 | 天端 | B.NO2天端-7 | 7 |  | 2 |  | 2.694 |  |  | 0 | 5.4 | 42.6 | 52 | 94.6 | 0.0101 | 0.0041 |  |  |  |  | 99 | 48.2 | 50.8
2009-03-31 | 関東地方整備局 | 荒川 | 荒川下流 | 左岸 | 24.6 | NO.2-天端 | 天端 | B.NO2天端-8 | 8 |  | 3 |  | 2.586 |  |  | 0 | 17.9 | 35.9 | 46.2 | 82.1 | 0.0112 | 0.0066 |  |  |  |  | 60.6 | 26.6 | 34
2009-03-31 | 関東地方整備局 | 荒川 | 荒川下流 | 左岸 | 24.6 | NO.2-天端 | 天端 | B.NO2天端-9 | 9 |  | 5 |  | 2.714 |  |  | 0 | 63.4 | 14.6 | 22 | 36.6 | 0.1472 | 0.1232 | 0.0034 |  |  |  | 9999 | 9999 | 0 |  |  |  | 6.9253e-09
2009-03-31 | 関東地方整備局 | 荒川 | 荒川下流 | 左岸 | 24.8 | NO.1-川表 | 表のり | B.NO1表-1 | 1 |  | 8 |  | 2.703 |  |  | 35.2 | 25.8 | 22 | 17 | 39 | 1.3175 | 0.4179 | 0.0075 | 0.0016 | 823.4375 | 0.32 | 82.4 | 57.3 | 25.1 |  |  |  | 4.3303e-08 | 2.56e-08
2009-03-31 | 関東地方整備局 | 荒川 | 荒川下流 | 左岸 | 24.8 | NO.1-川表 | 表のり | B.NO1表-10 | 10 |  | 2 |  | 2.635 |  |  | 0 | 24.1 | 42.3 | 33.6 | 75.9 | 0.0224 | 0.0138 |  |  |  |  | 59.4 | 34 | 25.4
2009-03-31 | 関東地方整備局 | 荒川 | 荒川下流 | 左岸 | 24.8 | NO.1-川表 | 表のり | B.NO1表-11 | 11 |  | 30 |  | 2.674 |  |  | 0 | 88.4 | 6.4 | 5.2 | 11.6 | 0.3267 | 0.2977 | 0.183 | 0.0422 | 7.7417 | 4.03 | 9999 | 9999 | 0 |  |  |  | 7.0974e-05 | 1.7808e-05
2009-03-31 | 関東地方整備局 | 荒川 | 荒川下流 | 左岸 | 24.8 | NO.1-川表 | 表のり | B.NO1表-12 | 12 |  | 29 |  | 2.698 |  |  | 0 | 85 | 10.6 | 4.4 | 15 | 0.2803 | 0.2509 | 0.1242 | 0.0389 | 7.2057 | 2.9 | 9999 | 9999 | 0 |  |  |  | 2.8912e-05 | 1.5132e-05
2009-03-31 | 関東地方整備局 | 荒川 | 荒川下流 | 左岸 | 24.8 | NO.1-川表 | 表のり | B.NO1表-13 | 13 |  | 38 |  | 2.699 |  |  | 0 | 83.5 | 11.3 | 5.2 | 16.5 | 0.2679 | 0.2391 | 0.1079 | 0.0279 | 9.6022 | 3.84 | 9999 | 9999 | 0 |  |  |  | 2.0869e-05 | 7.7841e-06
2009-03-31 | 関東地方整備局 | 荒川 | 荒川下流 | 左岸 | 24.8 | NO.1-川表 | 表のり | B.NO1表-14 | 14 |  | 3 |  | 2.665 |  |  | 0 | 46.7 | 28.1 | 25.2 | 53.3 | 0.113 | 0.0556 | 0.0022 |  |  |  | 54.7 | 34.1 | 20.6 |  |  |  | 2.5258e-09
2009-03-31 | 関東地方整備局 | 荒川 | 荒川下流 | 左岸 | 24.8 | NO.1-川表 | 表のり | B.NO1表-15 | 15 |  | 1 |  | 2.616 |  |  | 0 | 13.2 | 50.5 | 36.3 | 86.8 | 0.0194 | 0.0118 |  |  |  |  | 69.1 | 47.9 | 21.2
2009-03-31 | 関東地方整備局 | 荒川 | 荒川下流 | 左岸 | 24.8 | NO.1-川表 | 表のり | B.NO1表-16 | 16 |  | 2 |  | 2.627 |  |  | 0 | 3.8 | 56 | 40.2 | 96.2 | 0.0154 | 0.0092 |  |  |  |  | 72.5 | 46.4 | 26.1
2009-03-31 | 関東地方整備局 | 荒川 | 荒川下流 | 左岸 | 24.8 | NO.1-川表 | 表のり | B.NO1表-2 | 2 |  | 2 |  | 2.839 |  |  | 2 | 11.1 | 47 | 39.9 | 86.9 | 0.0197 | 0.0109 |  |  |  |  | 97.1 | 66 | 31.1
2009-03-31 | 関東地方整備局 | 荒川 | 荒川下流 | 左岸 | 24.8 | NO.1-川表 | 表のり | B.NO1表-3 | 3 |  | 4 |  | 2.585 |  |  | 81.2 | 11.2 | 4.8 | 2.8 | 7.6 | 10.4758 | 8.4703 | 2.328 | 0.1982 | 52.8547 | 8.34 | 9999 | 9999 | 0 |  |  |  | 0.025722 | 0.00039283
2009-03-31 | 関東地方整備局 | 荒川 | 荒川下流 | 左岸 | 24.8 | NO.1-川表 | 表のり | B.NO1表-4 | 4 |  | 6 |  | 2.865 |  |  | 4.9 | 15.8 | 37.6 | 41.7 | 79.3 | 0.0196 | 0.0096 |  |  |  |  | 96.1 | 75.5 | 20.6
2009-03-31 | 関東地方整備局 | 荒川 | 荒川下流 | 左岸 | 24.8 | NO.1-川表 | 表のり | B.NO1表-5 | 5 |  | 3 |  | 2.655 |  |  | 9.1 | 54 | 22 | 14.9 | 36.9 | 0.1523 | 0.1236 | 0.0162 |  |  |  | 9999 | 9999 | 0 |  |  |  | 2.579e-07
2009-03-31 | 関東地方整備局 | 荒川 | 荒川下流 | 左岸 | 24.8 | NO.1-川表 | 表のり | B.NO1表-7 | 8 |  | 1 |  | 2.648 |  |  | 0 | 26.9 | 42.5 | 30.3 | 72.8 | 0.0341 | 0.0216 |  |  |  |  | 49.5 | 30.2 | 19.3
2009-03-31 | 関東地方整備局 | 荒川 | 荒川下流 | 左岸 | 24.8 | NO.1-川表 | 表のり | B.NO1表-8 | 9 |  | 2 |  | 2.636 |  |  | 0 | 27.8 | 44.4 | 27.8 | 72.2 | 0.033 | 0.018 |  |  |  |  | 57.9 | 33.9 | 24
2009-03-31 | 関東地方整備局 | 荒川 | 荒川下流 | 左岸 | 24.8 | NO.1-川裏 | 裏のり | B.NO1裏-1 | 1 |  | 4 |  | 2.634 |  |  | 0.7 | 70 | 14.3 | 15 | 29.3 | 0.2563 | 0.2023 | 0.0109 |  |  |  | 31.6 | 21.5 | 10.1 |  |  |  | 1.0297e-07
2009-03-31 | 関東地方整備局 | 荒川 | 荒川下流 | 左岸 | 24.8 | NO.1-川裏 | 裏のり | B.NO1裏-10 | 10 |  | 6 |  | 2.7 |  |  | 0 | 7.5 | 47.8 | 44.7 | 92.5 | 0.0198 | 0.0073 |  |  |  |  | 56.6 | 37.7 | 18.9
2009-03-31 | 関東地方整備局 | 荒川 | 荒川下流 | 左岸 | 24.8 | NO.1-川裏 | 裏のり | B.NO1裏-11 | 11 |  | 5 |  | 2.665 |  |  | 0 | 39 | 31.4 | 29.6 | 61 | 0.0708 | 0.0378 |  |  |  |  | 46.9 | 29.8 | 17.1
2009-03-31 | 関東地方整備局 | 荒川 | 荒川下流 | 左岸 | 24.8 | NO.1-川裏 | 裏のり | B.NO1裏-11 | 11 |  | 5 |  | 2.723 |  |  | 0 | 76.1 | 13.8 | 10.1 | 23.9 | 0.1886 | 0.1627 | 0.0475 | 0.0048 | 39.2917 | 13.37 | 39 | 22.1 | 16.9 |  |  |  | 3.1182e-06 | 2.304e-07
2009-03-31 | 関東地方整備局 | 荒川 | 荒川下流 | 左岸 | 24.8 | NO.1-川裏 | 裏のり | B.NO1裏-12 | 12 |  | 4 |  | 2.641 |  |  | 0 | 29.2 | 40.7 | 30.1 | 70.8 | 0.0477 | 0.0252 | 0.0012 |  |  |  | 47.4 | 29.6 | 17.8 |  |  |  | 6.201e-10
2009-03-31 | 関東地方整備局 | 荒川 | 荒川下流 | 左岸 | 24.8 | NO.1-川裏 | 裏のり | B.NO1裏-13 | 13 |  | 6 |  | 2.715 |  |  | 0 | 65.6 | 17.8 | 16.6 | 34.4 | 0.1531 | 0.1229 | 0.0124 |  |  |  | 28 | 20.3 | 7.7 |  |  |  | 1.3882e-07
2009-03-31 | 関東地方整備局 | 荒川 | 荒川下流 | 左岸 | 24.8 | NO.1-川裏 | 裏のり | B.NO1裏-14 | 14 |  | 6 |  | 2.686 |  |  | 0 | 51.9 | 25.9 | 22.2 | 48.1 | 0.1039 | 0.0802 | 0.0033 |  |  |  | 37.9 | 26 | 11.9 |  |  |  | 6.4624e-09
2009-03-31 | 関東地方整備局 | 荒川 | 荒川下流 | 左岸 | 24.8 | NO.1-川裏 | 裏のり | B.NO1裏-15 | 15 |  | 4 |  | 2.662 |  |  | 0 | 36 | 35.5 | 28.5 | 64 | 0.0631 | 0.0413 |  |  |  |  | 44.5 | 22.9 | 21.6
2009-03-31 | 関東地方整備局 | 荒川 | 荒川下流 | 左岸 | 24.8 | NO.1-川裏 | 裏のり | B.NO1裏-16 | 16 |  | 2 |  | 2.675 |  |  | 0 | 38.8 | 35.3 | 25.9 | 61.2 | 0.0714 | 0.04 | 0.0013 |  |  |  | 43 | 27.5 | 15.5 |  |  |  | 7.4646e-10
2009-03-31 | 関東地方整備局 | 荒川 | 荒川下流 | 左岸 | 24.8 | NO.1-川裏 | 裏のり | B.NO1裏-17 | 17 |  | 1 |  | 2.689 |  |  | 0 | 31.1 | 39.6 | 29.3 | 68.9 | 0.0554 | 0.032 |  |  |  |  | 47.8 | 18.8 | 29
2009-03-31 | 関東地方整備局 | 荒川 | 荒川下流 | 左岸 | 24.8 | NO.1-川裏 | 裏のり | B.NO1裏-2 | 2 |  | 5 |  | 2.647 |  |  | 0.4 | 61.4 | 17.9 | 20.3 | 38.2 | 0.2063 | 0.1538 | 0.0047 |  |  |  | 39 | 23.9 | 15.1 |  |  |  | 1.4664e-08
2009-03-31 | 関東地方整備局 | 荒川 | 荒川下流 | 左岸 | 24.8 | NO.1-川裏 | 裏のり | B.NO1裏-3 | 3 | 3.5 |  |  | 2.695 |  |  | 0 | 79.5 | 12.5 | 8 | 20.5 | 0.2146 | 0.1833 | 0.0705 | 0.0108 | 19.8704 | 6.9 | 9999 | 9999 | 0 |  |  | 3.66e-06 | 7.7849e-06 | 1.1664e-06
2009-03-31 | 関東地方整備局 | 荒川 | 荒川下流 | 左岸 | 24.8 | NO.1-川裏 | 裏のり | B.NO1裏-5 | 5 |  | 5 |  | 2.672 |  |  | 0 | 76.7 | 11.3 | 12 | 23.3 | 0.1927 | 0.166 | 0.049 | 0.0018 | 107.0556 | 37.34 | 9999 | 9999 | 0 |  |  |  | 3.3511e-06 | 3.24e-08
2009-03-31 | 関東地方整備局 | 荒川 | 荒川下流 | 左岸 | 24.8 | NO.1-川裏 | 裏のり | B.NO1裏-6 | 6 |  | 1 |  | 2.633 |  |  | 0 | 41.2 | 30.5 | 28.3 | 58.8 | 0.0816 | 0.0412 |  |  |  |  | 44.9 | 35.1 | 9.8
2009-03-31 | 関東地方整備局 | 荒川 | 荒川下流 | 左岸 | 24.8 | NO.1-川裏 | 裏のり | B.NO1裏-7 | 7 |  | 2 |  | 2.673 |  |  | 26.7 | 37.2 | 19.7 | 16.4 | 36.1 | 0.4577 | 0.1917 | 0.0093 |  |  |  | 39.7 | 26.3 | 13.4 |  |  |  | 7.1281e-08
2009-03-31 | 関東地方整備局 | 荒川 | 荒川下流 | 左岸 | 24.8 | NO.1-川裏 | 裏のり | B.NO1裏-8 | 8 |  | 2 |  | 2.705 |  |  | 1.2 | 66.5 | 18.5 | 13.8 | 32.3 | 0.1762 | 0.1463 | 0.0159 |  |  |  | 33.3 | 23.7 | 9.6 |  |  |  | 2.4697e-07
2009-03-31 | 関東地方整備局 | 荒川 | 荒川下流 | 左岸 | 24.8 | NO.1-川裏 | 裏のり | B.NO1裏-9 | 9 |  | 5 |  | 2.683 |  |  | 7.2 | 23.6 | 37.9 | 31.3 | 69.2 | 0.0563 | 0.0286 |  |  |  |  | 35.6 | 22 | 13.6
2009-03-31 | 関東地方整備局 | 荒川 | 荒川下流 | 左岸 | 24.8 | NO.1-天端 | 天端 | B.NO1天端-1 | 1 |  | 4 |  | 2.589 |  |  | 0 | 56.2 | 26.9 | 16.9 | 43.8 | 0.135 | 0.1035 | 0.008 |  |  |  | 37.3 | 19.6 | 17.7 |  |  |  | 5.0287e-08
2009-03-31 | 関東地方整備局 | 荒川 | 荒川下流 | 左岸 | 24.8 | NO.1-天端 | 天端 | B.NO1天端-10 | 10 |  | 5 |  | 2.692 |  |  | 0 | 82 | 9.7 | 8.3 | 18 | 0.2004 | 0.1887 | 0.0926 | 0.0095 | 21.0947 | 8.18 | 9999 | 9999 | 0 |  |  |  | 1.4643e-05 | 9.025e-07
2009-03-31 | 関東地方整備局 | 荒川 | 荒川下流 | 左岸 | 24.8 | NO.1-天端 | 天端 | B.NO1天端-11 | 11 |  | 4 |  | 2.692 |  |  | 0.3 | 70.8 | 14.2 | 14.7 | 28.9 | 0.2271 | 0.1847 | 0.0146 |  |  |  | 9999 | 9999 | 0 |  |  |  | 2.0268e-07
2009-03-31 | 関東地方整備局 | 荒川 | 荒川下流 | 左岸 | 24.8 | NO.1-天端 | 天端 | B.NO1天端-12 | 12 |  | 4 |  | 2.685 |  |  | 0.7 | 67.4 | 17.3 | 14.6 | 31.9 | 0.1704 | 0.1401 | 0.0113 |  |  |  | 33 | 22.5 | 10.5 |  |  |  | 1.1194e-07
2009-03-31 | 関東地方整備局 | 荒川 | 荒川下流 | 左岸 | 24.8 | NO.1-天端 | 天端 | B.NO1天端-13 | 13 |  | 3 |  | 2.657 |  |  | 2.7 | 54.9 | 24.6 | 17.8 | 42.4 | 0.1415 | 0.1103 | 0.0079 |  |  |  | 43 | 24.1 | 18.9 |  |  |  | 4.8843e-08
2009-03-31 | 関東地方整備局 | 荒川 | 荒川下流 | 左岸 | 24.8 | NO.1-天端 | 天端 | B.NO1天端-14 | 14 |  | 8 |  | 2.586 |  |  | 0 | 3.8 | 26.2 | 70 | 96.2 | 0.0026 | 0.0013 |  |  |  |  | 62.2 | 28.7 | 33.5
2009-03-31 | 関東地方整備局 | 荒川 | 荒川下流 | 左岸 | 24.8 | NO.1-天端 | 天端 | B.NO1天端-15 | 15 |  | 9 |  | 2.649 |  |  | 0 | 30.8 | 35.5 | 33.7 | 69.2 | 0.0393 | 0.0193 |  |  |  |  | 51.7 | 21.4 | 30.3
2009-03-31 | 関東地方整備局 | 荒川 | 荒川下流 | 左岸 | 24.8 | NO.1-天端 | 天端 | B.NO1天端-16 | 16 |  | 6 |  | 2.666 |  |  | 0 | 44.5 | 25.2 | 30.3 | 55.5 | 0.1022 | 0.0502 |  |  |  |  | 41.8 | 23.8 | 18
2009-03-31 | 関東地方整備局 | 荒川 | 荒川下流 | 左岸 | 24.8 | NO.1-天端 | 天端 | B.NO1天端-16 | 16 |  | 6 |  | 2.708 |  |  | 0 | 74.9 | 10.2 | 14.9 | 25.1 | 0.1793 | 0.1561 | 0.0216 |  |  |  | 9999 | 9999 | 0 |  |  |  | 5.0226e-07
2009-03-31 | 関東地方整備局 | 荒川 | 荒川下流 | 左岸 | 24.8 | NO.1-天端 | 天端 | B.NO1天端-17 | 17 |  | 3 |  | 2.64 |  |  | 0 | 27.9 | 40 | 32.1 | 72.1 | 0.0362 | 0.017 |  |  |  |  | 42 | 26.5 | 15.5
2009-03-31 | 関東地方整備局 | 荒川 | 荒川下流 | 左岸 | 24.8 | NO.1-天端 | 天端 | B.NO1天端-18 | 18 |  | 3 |  | 2.664 |  |  | 0 | 55.6 | 21.7 | 22.7 | 44.4 | 0.1132 | 0.0903 | 0.0029 |  |  |  | 35.6 | 24.1 | 11.5 |  |  |  | 4.7904e-09
2009-03-31 | 関東地方整備局 | 荒川 | 荒川下流 | 左岸 | 24.8 | NO.1-天端 | 天端 | B.NO1天端-19 | 19 |  | 2 |  | 2.637 |  |  | 0 | 26 | 36.9 | 37.1 | 74 | 0.0257 | 0.0134 |  |  |  |  | 54 | 30.6 | 23.4
2009-03-31 | 関東地方整備局 | 荒川 | 荒川下流 | 左岸 | 24.8 | NO.1-天端 | 天端 | B.NO1天端-2 | 2 |  | 9 |  | 2.614 |  |  | 1.2 | 57.5 | 19.2 | 22.1 | 41.3 | 0.1547 | 0.1208 | 0.0029 |  |  |  | 36 | 20.4 | 15.6 |  |  |  | 4.7904e-09
2009-03-31 | 関東地方整備局 | 荒川 | 荒川下流 | 左岸 | 24.8 | NO.1-天端 | 天端 | B.NO1天端-20 | 20 |  | 0 |  | 2.654 |  |  | 0 | 30 | 42.9 | 27.1 | 70 | 0.0416 | 0.0235 |  |  |  |  | 50 | 30 | 20
2009-03-31 | 関東地方整備局 | 荒川 | 荒川下流 | 左岸 | 24.8 | NO.1-天端 | 天端 | B.NO1天端-21 | 21 |  | 1 |  | 2.663 |  |  | 0 | 41.7 | 34.4 | 23.9 | 58.3 | 0.0779 | 0.0487 |  |  |  |  | 42.6 | 27.2 | 15.4
2009-03-31 | 関東地方整備局 | 荒川 | 荒川下流 | 左岸 | 24.8 | NO.1-天端 | 天端 | B.NO1天端-22 | 22 |  | 1 |  | 2.667 |  |  | 0 | 25.1 | 44.6 | 30.3 | 74.9 | 0.0395 | 0.0233 | 0.001 |  |  |  | 44.5 | 27 | 17.5 |  |  |  | 4.0644e-10
2009-03-31 | 関東地方整備局 | 荒川 | 荒川下流 | 左岸 | 24.8 | NO.1-天端 | 天端 | B.NO1天端-23 | 23 |  | 1 |  | 2.645 |  |  | 0 | 16.6 | 48.6 | 34.8 | 83.4 | 0.0243 | 0.0137 |  |  |  |  | 58.4 | 33.9 | 24.5
2009-03-31 | 関東地方整備局 | 荒川 | 荒川下流 | 左岸 | 24.8 | NO.1-天端 | 天端 | B.NO1天端-24 | 24 |  | 1 |  | 2.664 |  |  | 0 | 21.9 | 45.7 | 32.4 | 78.1 | 0.0317 | 0.0183 |  |  |  |  | 52 | 29.2 | 22.8
2009-03-31 | 関東地方整備局 | 荒川 | 荒川下流 | 左岸 | 24.8 | NO.1-天端 | 天端 | B.NO1天端-25 | 25 |  | 1 |  | 2.651 |  |  | 0 | 16.6 | 46.1 | 37.3 | 83.4 | 0.0244 | 0.0131 |  |  |  |  | 49 | 29.2 | 19.8
2009-03-31 | 関東地方整備局 | 荒川 | 荒川下流 | 左岸 | 24.8 | NO.1-天端 | 天端 | B.NO1天端-26 | 26 |  | 1 |  | 2.653 |  |  | 0 | 3.6 | 48.1 | 48.3 | 96.4 | 0.0103 | 0.0056 |  |  |  |  | 69.8 | 39.6 | 30.2
2009-03-31 | 関東地方整備局 | 荒川 | 荒川下流 | 左岸 | 24.8 | NO.1-天端 | 天端 | B.NO1天端-27 | 27 |  | 2 |  | 2.63 |  |  | 0 | 1.1 | 52.2 | 46.7 | 98.9 | 0.0089 | 0.0059 |  |  |  |  | 73.3 | 42.4 | 30.9
2009-03-31 | 関東地方整備局 | 荒川 | 荒川下流 | 左岸 | 24.8 | NO.1-天端 | 天端 | B.NO1天端-28 | 28 |  | 2 |  | 2.65 |  |  | 0 | 2.7 | 54.8 | 42.5 | 97.3 | 0.0121 | 0.0075 |  |  |  |  | 69.9 | 43.2 | 26.7
2009-03-31 | 関東地方整備局 | 荒川 | 荒川下流 | 左岸 | 24.8 | NO.1-天端 | 天端 | B.NO1天端-29 | 29 |  | 3 |  | 2.646 |  |  | 0 | 5.3 | 51.2 | 43.5 | 94.7 | 0.0119 | 0.0071 |  |  |  |  | 60.1 | 35.3 | 24.8
2009-03-31 | 関東地方整備局 | 荒川 | 荒川下流 | 左岸 | 24.8 | NO.1-天端 | 天端 | B.NO1天端-3 | 3 |  | 4 |  | 2.625 |  |  | 0 | 55 | 24 | 21 | 45 | 0.1358 | 0.1045 | 0.0041 |  |  |  | 32.1 | 21.2 | 10.9 |  |  |  | 1.0686e-08
2009-03-31 | 関東地方整備局 | 荒川 | 荒川下流 | 左岸 | 24.8 | NO.1-天端 | 天端 | B.NO1天端-4 | 4 |  | 5 |  | 2.617 |  |  | 0 | 61.9 | 26.6 | 11.5 | 38.1 | 0.1524 | 0.124 | 0.0156 | 0.0039 | 39.0769 | 2.98 | 30.4 | 18.8 | 11.6 |  |  |  | 2.363e-07 | 1.521e-07
2009-03-31 | 関東地方整備局 | 荒川 | 荒川下流 | 左岸 | 24.8 | NO.1-天端 | 天端 | B.NO1天端-4 | 4 |  | 5 |  | 2.628 |  |  | 1.5 | 38.8 | 27.7 | 32 | 59.7 | 0.0766 | 0.0434 |  |  |  |  | 44 | 23.9 | 20.1
2009-03-31 | 関東地方整備局 | 荒川 | 荒川下流 | 左岸 | 24.8 | NO.1-天端 | 天端 | B.NO1天端-5 | 5 |  | 3 |  | 2.723 |  |  | 1.2 | 13.6 | 45.8 | 39.4 | 85.2 | 0.0255 | 0.0125 |  |  |  |  | 106.2 | 68 | 38.2
2009-03-31 | 関東地方整備局 | 荒川 | 荒川下流 | 左岸 | 24.8 | NO.1-天端 | 天端 | B.NO1天端-6 | 6 |  | 3 |  | 2.693 |  |  | 9.3 | 15.2 | 40.8 | 34.7 | 75.5 | 0.0386 | 0.0235 |  |  |  |  | 107 | 68.9 | 38.1
2009-03-31 | 関東地方整備局 | 荒川 | 荒川下流 | 左岸 | 24.8 | NO.1-天端 | 天端 | B.NO1天端-7 | 7 |  | 4 |  | 2.636 |  |  | 10.7 | 14.6 | 44.5 | 30.2 | 74.7 | 0.038 | 0.0255 | 0.0017 |  |  |  | 121.3 | 76.7 | 44.6 |  |  |  | 1.3898e-09
2009-03-31 | 関東地方整備局 | 荒川 | 荒川下流 | 左岸 | 24.8 | NO.1-天端 | 天端 | B.NO1天端-8 | 8 |  | 6 |  | 2.634 |  |  | 0 | 18.4 | 52.2 | 29.4 | 81.6 | 0.041 | 0.0263 |  |  |  |  | 41 | 25.1 | 15.9
2009-03-31 | 関東地方整備局 | 荒川 | 荒川下流 | 左岸 | 24.8 | NO.1-天端 | 天端 | B.NO1天端-8 | 8 |  | 6 |  | 2.64 |  |  | 0 | 68.8 | 22.7 | 8.5 | 31.2 | 0.1655 | 0.1409 | 0.0285 | 0.007 | 23.6429 | 3.92 | 9999 | 9999 | 0 |  |  |  | 9.5472e-07 | 4.9e-07
2009-03-31 | 関東地方整備局 | 荒川 | 荒川下流 | 左岸 | 24.8 | NO.1-天端 | 天端 | B.NO1天端-9 | 9 |  | 7 |  | 2.685 |  |  | 1.9 | 81.1 | 8 | 9 | 17 | 0.227 | 0.1924 | 0.0962 | 0.0076 | 29.8684 | 10.01 | 9999 | 9999 | 0 |  |  |  | 1.5996e-05 | 5.776e-07
2009-03-31 | 関東地方整備局 | 荒川 | 荒川下流 | 左岸 | 26 | No.4(下流工区） | 裏のり | B.10-1 | 3.5 | 4.85 |  | 1.782 | 2.662 | 1.126 | 0.67151 | 0 | 53 | 33 | 14 | 47 | [6 empty] | 9999 | 9999 | 0 | [7 empty] | CD | 0 | 39.8
2009-03-31 | 関東地方整備局 | 荒川 | 荒川下流 | 左岸 | 26 | No.4(下流工区） | 裏のり | B.10-P1 | 2.15 | 2.45 |  |  | 2.706 |  |  | 0 | 3 | 57 | 40 | 97 | [6 empty] | 61.8 | 27.8 | 34
2009-03-31 | 関東地方整備局 | 荒川 | 荒川下流 | 左岸 | 26 | No.4(下流工区） | 裏のり | B.10-P2 | 3.15 | 3.46 |  |  | 2.669 |  |  | 0 | 23 | 52 | 25 | 77 | [6 empty] | 36.9 | 23.1 | 13.8
2009-03-31 | 関東地方整備局 | 荒川 | 荒川下流 | 左岸 | 26 | No.4(下流工区） | 裏のり | B.10-P3 | 4.85 | 5.15 |  |  | 2.722 |  |  | 0 | 83 | 11 | 6 | 17 | [6 empty] | 9999 | 9999 | 0
2009-03-31 | 関東地方整備局 | 荒川 | 荒川下流 | 左岸 | 26 | No.4(下流工区） | 裏のり | B.10-P4 | 6.15 | 6.45 |  |  | 2.779 |  |  | 0 | 88 | 8 | 4 | 12 | [6 empty] | 9999 | 9999 | 0
2009-03-31 | 関東地方整備局 | 荒川 | 荒川下流 | 左岸 | 26 | No.4(下流工区） | 裏のり | B.10-P5 | 7.15 | 7.45 |  |  | 2.707 |  |  | 0 | 54 | 30 | 16 | 46 | [6 empty] | 44.4 | 22.3 | 22.1
2009-03-31 | 関東地方整備局 | 荒川 | 荒川下流 | 左岸 | 26 | No.4(下流工区） | 表のり | B.4-6 | 24 | 25.7 |  | 1.875 | 2.719 | 0.968 | 0.46089 | 0 | 70 | 18 | 12 | 30 | [6 empty] | 29.7 | 25.1 | 4.6 | [7 empty] | CD | 0 | 37.6
2009-03-31 | 関東地方整備局 | 荒川 | 荒川下流 | 左岸 | 26 | No.4(下流工区） | 表のり | B.4-P1 | 2.15 | 2.45 | 1 |  | 2.708 |  |  | 16 | 41 | 23 | 20 | 43 | [6 empty] | 64.1 | 31.4 | 32.7
2009-03-31 | 関東地方整備局 | 荒川 | 荒川下流 | 左岸 | 26 | No.4(下流工区） | 表のり | B.4-P2 | 5.15 | 5.45 | 40 |  | 2.754 |  |  | 0 | 76 | 15 | 9 | 24 | [6 empty] | 9999 | 9999 | 0
2009-03-31 | 関東地方整備局 | 荒川 | 荒川下流 | 左岸 | 26 | No.4(下流工区） | 表のり | B.4-P3 | 8.15 | 8.45 | 11 |  | 2.727 |  |  | 0 | 60 | 21 | 19 | 40 | [6 empty] | 38.5 | 22 | 16.5
2009-03-31 | 関東地方整備局 | 荒川 | 荒川下流 | 左岸 | 26 | No.4(下流工区） | 表のり | B.4-P4 | 9.15 | 9.45 | 12 |  | 2.739 |  |  | 0 | 59 | 24 | 17 | 41 | [6 empty] | 38.3 | 25.6 | 12.7
2009-03-31 | 関東地方整備局 | 荒川 | 荒川下流 | 左岸 | 26 | No.4(上流工区） | 天端 | B.5-4 | 13 | 15 |  | 1.827 | 2.67 | 1.02 | 0.52535 | 0 | 51 | 35 | 14 | 49 | [6 empty] | 32.1 | 23 | 9.1 | [7 empty] | CD | 0 | 36.1
2009-03-31 | 関東地方整備局 | 荒川 | 荒川下流 | 左岸 | 26 | No.4(上流工区） | 天端 | B.5-P1 | 2.15 | 2.45 | 3 |  | 2.733 |  |  | 1 | 9 | 56 | 34 | 90 | [6 empty] | 124.7 | 61.4 | 63.3
2009-03-31 | 関東地方整備局 | 荒川 | 荒川下流 | 左岸 | 26 | No.4(上流工区） | 天端 | B.5-P10 | 17.15 | 17.45 | 3 |  | 2.716 |  |  | 0 | 58 | 22 | 20 | 42 | [6 empty] | 38.7 | 21.7 | 17
2009-03-31 | 関東地方整備局 | 荒川 | 荒川下流 | 左岸 | 26 | No.4(上流工区） | 天端 | B.5-P11 | 18.15 | 18.49 | 4 |  | 2.719 |  |  | 0 | 60 | 27 | 13 | 40 | [6 empty] | 30.6 | 20 | 10.6
2009-03-31 | 関東地方整備局 | 荒川 | 荒川下流 | 左岸 | 26 | No.4(上流工区） | 天端 | B.5-P2 | 4.15 | 4.5 | 3 |  | 2.727 |  |  | 0 | 6 | 50 | 44 | 94 | [6 empty] | 111.2 | 49.2 | 62
2009-03-31 | 関東地方整備局 | 荒川 | 荒川下流 | 左岸 | 26 | No.4(上流工区） | 天端 | B.5-P3 | 5.15 | 5.45 | 11 |  | 2.698 |  |  | 0 | 80 | 8 | 12 | 20 | [6 empty] | 39.2 | 19 | 20.2
2009-03-31 | 関東地方整備局 | 荒川 | 荒川下流 | 左岸 | 26 | No.4(上流工区） | 天端 | B.5-P4 | 7.15 | 7.45 | 7 |  | 2.712 |  |  | 0 | 9 | 61 | 30 | 91 | [6 empty] | 58.4 | 26.3 | 32.1
2009-03-31 | 関東地方整備局 | 荒川 | 荒川下流 | 左岸 | 26 | No.4(上流工区） | 天端 | B.5-P5 | 8.15 | 8.45 | 6 |  | 2.727 |  |  | 0 | 29 | 38 | 33 | 71 | [6 empty] | 67.3 | 32.6 | 34.7
2009-03-31 | 関東地方整備局 | 荒川 | 荒川下流 | 左岸 | 26 | No.4(上流工区） | 天端 | B.5-P6 | 9.15 | 9.45 | 3 |  | 2.704 |  |  | 1 | 41 | 39 | 19 | 58 | [6 empty] | 44.1 | 21.9 | 22.2
2009-03-31 | 関東地方整備局 | 荒川 | 荒川下流 | 左岸 | 26 | No.4(上流工区） | 天端 | B.5-P7 | 10.15 | 10.45 | 8 |  | 2.735 |  |  | 0 | 50 | 27 | 23 | 50 | [6 empty] | 42.9 | 23.3 | 19.6
2009-03-31 | 関東地方整備局 | 荒川 | 荒川下流 | 左岸 | 26 | No.4(上流工区） | 天端 | B.5-P8 | 15.15 | 15.45 | 15 |  | 2.672 |  |  | 0 | 31 | 41 | 28 | 69 | [6 empty] | 44.5 | 24 | 20.5
2009-03-31 | 関東地方整備局 | 荒川 | 荒川下流 | 左岸 | 26 | No.4(上流工区） | 天端 | B.5-P9 | 16.15 | 16.45 | 4 |  | 2.709 |  |  | 0 | 46 | 42 | 12 | 54 | [6 empty] | 40 | 22.8 | 17.2
2009-03-31 | 関東地方整備局 | 荒川 | 荒川下流 | 右岸 | 11.75 | No.3-川表 | 表のり | B.P-1 | 1.15 | 1.45 | 3 |  | 2.735 |  |  | 0.9 | 12.5 | 42.6 | 44 | 86.6 | 0.0131 | 0.0074 |  |  |  |  | 108.8 | 74.9 | 33.9
2009-03-31 | 関東地方整備局 | 荒川 | 荒川下流 | 右岸 | 11.75 | No.3-川表 | 表のり | B.P-2 | 2.15 | 2.45 | 26 |  | 2.693 |  |  | 4.3 | 74.2 | 13.7 | 7.8 | 21.5 | 0.2934 | 0.2365 | 0.0629 | 0.01 | 29.34 | 6.48 | [6 empty] | 5.9769e-06 | 1e-06
2009-03-31 | 関東地方整備局 | 荒川 | 荒川下流 | 右岸 | 11.75 | No.3-川表 | 表のり | B.P-3 | 3.15 | 3.47 | 5 |  | 2.726 |  |  | 3.5 | 46.1 | 26.5 | 23.9 | 50.4 | 0.1536 | 0.0725 | 0.0015 |  |  |  | 30.2 | 22.6 | 7.6 |  |  |  | 1.0399e-09
2009-03-31 | 関東地方整備局 | 荒川 | 荒川下流 | 右岸 | 11.75 | No.3-川表 | 表のり | B.P-4 | 4.15 | 4.45 | 8 |  | 2.722 |  |  | 0 | 80.7 | 15.2 | 3.9 | 19.1 | 0.1579 | 0.1405 | 0.0777 | 0.0282 | 5.5993 | 2.51 | [6 empty] | 9.7523e-06 | 7.9524e-06
2009-03-31 | 関東地方整備局 | 荒川 | 荒川下流 | 右岸 | 11.75 | No.3-川表 | 表のり | B.P-5 | 5.15 | 5.47 | 1 |  | 2.722 |  |  | 0 | 72.3 | 18.7 | 9 | 27.7 | 0.2118 | 0.1735 | 0.0352 | 0.0072 | 29.4167 | 5.57 | [6 empty] | 1.5572e-06 | 5.184e-07
2009-03-31 | 関東地方整備局 | 荒川 | 荒川下流 | 右岸 | 11.75 | No.3-川表 | 表のり | B.P-6 | 6.15 | 6.48 | 3 |  | 2.694 |  |  | 2 | 34.1 | 32.5 | 31.4 | 63.9 | 0.0544 | 0.0239 |  |  |  |  | 47.5 | 24.2 | 23.3
2009-03-31 | 関東地方整備局 | 荒川 | 荒川下流 | 右岸 | 11.75 | No.3-川表 | 表のり | B.P-7 | 7.15 | 7.45 | 9 |  | 2.729 |  |  | 0 | 73 | 17.6 | 9.4 | 27 | 0.2168 | 0.1792 | 0.0309 | 0.0058 | 37.3793 | 8.16 | [6 empty] | 1.1514e-06 | 3.364e-07
2009-03-31 | 関東地方整備局 | 荒川 | 荒川下流 | 右岸 | 11.75 | No.3-川表 | 表のり | B.P-9 | 9.15 | 9.45 | 10 |  | 2.693 |  |  | 0 | 78.6 | 14.2 | 7.2 | 21.4 | 0.2348 | 0.1982 | 0.0622 | 0.0097 | 24.2062 | 7.24 | 9999 | 9999 | 0 |  |  |  | 5.8239e-06 | 9.409e-07
2009-03-31 | 関東地方整備局 | 荒川 | 荒川下流 | 右岸 | 11.75 | No.3-川表 | 表のり | B.P-11 | 11.15 | 11.45 | 14 |  | 2.703 |  |  | 0 | 91.8 | 8.2 |  | 8.2 | 0.325 | 0.2949 | 0.1978 | 0.1273 | 2.553 | 1.34 | [6 empty] | 8.4988e-05 | 0.00016205
2009-03-31 | 関東地方整備局 | 荒川 | 荒川下流 | 右岸 | 11.75 | No.3-川表 | 表のり | B.P-13 | 13.15 | 13.5 | 2 |  | 2.684 |  |  | 0 | 17.6 | 42.8 | 39.6 | 82.4 | 0.0152 | 0.0097 |  |  |  |  | 60.7 | 40.3 | 20.4
2009-03-31 | 関東地方整備局 | 荒川 | 荒川下流 | 右岸 | 11.75 | No.3-川裏 | 裏のり | B.P-1 | 1.15 | 1.45 | 4 |  | 2.704 |  |  | 2.2 | 59.4 | 23 | 15.4 | 38.4 | 0.1627 | 0.1233 | 0.0115 |  |  |  | 29.9 | 22.8 | 7.1 |  |  |  | 1.1658e-07
2009-03-31 | 関東地方整備局 | 荒川 | 荒川下流 | 右岸 | 11.75 | No.3-川裏 | 裏のり | B.P-2 | 2.15 | 2.45 | 3 |  | 2.696 |  |  | 1.5 | 51.1 | 29.4 | 18 | 47.4 | 0.1249 | 0.086 | 0.0068 |  |  |  | 29.9 | 22.3 | 7.6 |  |  |  | 3.4508e-08
2009-03-31 | 関東地方整備局 | 荒川 | 荒川下流 | 右岸 | 11.75 | No.3-川裏 | 裏のり | B.P-3 | 4.15 | 4.45 | 4 |  | 2.721 |  |  | 0 | 86.8 | 9.7 | 3.9 | 13.6 | 0.2595 | 0.2243 | 0.1176 | 0.0486 | 5.3395 | 1.92 | 9999 | 9999 | 0 |  |  |  | 2.5476e-05 | 2.362e-05
2009-03-31 | 関東地方整備局 | 荒川 | 荒川下流 | 右岸 | 11.75 | No.3-川裏 | 裏のり | B.P-4 | 5.15 | 5.45 | 5 |  | 2.735 |  |  | 0 | 76.6 | 18.2 | 5.2 | 23.4 | 0.2056 | 0.1722 | 0.0571 | 0.0151 | 13.6159 | 3.82 | 9999 | 9999 | 0 |  |  |  | 4.7767e-06 | 2.2801e-06
2009-03-31 | 関東地方整備局 | 荒川 | 荒川下流 | 右岸 | 11.75 | No.3-川裏 | 裏のり | B.P-5 | 6.15 | 6.45 | 6 |  | 2.729 |  |  | 0 | 87.5 | 9.7 | 2.8 | 12.5 | 0.2945 | 0.2575 | 0.1344 | 0.0579 | 5.0864 | 1.93 | 9999 | 9999 | 0 |  |  |  | 3.4714e-05 | 3.3524e-05
2009-03-31 | 関東地方整備局 | 荒川 | 荒川下流 | 右岸 | 11.75 | No.3-川裏 | 裏のり | B.P-6 | 7.15 | 7.5 | 2 |  | 2.74 |  |  | 0 | 82.4 | 14.6 | 3 | 17.6 | 0.2567 | 0.2137 | 0.0881 | 0.0289 | 8.8824 | 2.37 | 9999 | 9999 | 0 |  |  |  | 1.3047e-05 | 8.3521e-06
2009-03-31 | 関東地方整備局 | 荒川 | 荒川下流 | 右岸 | 11.75 | No.3-川裏 | 裏のり | B.P-7 | 8.15 | 8.45 | 7 |  | 2.69 |  |  | 0.8 | 29.1 | 39.1 | 31 | 70.1 | 0.0381 | 0.0189 |  |  |  |  | 32.5 | 24.7 | 7.8
2009-03-31 | 関東地方整備局 | 荒川 | 荒川下流 | 右岸 | 11.75 | No.3-川裏 | 裏のり | B.P-9 | 10.15 | 10.45 | 10 |  | 2.757 |  |  | 0 | 76.1 | 17.8 | 6.1 | 23.9 | 0.1901 | 0.1615 | 0.0523 | 0.0128 | 14.8516 | 4.73 | 9999 | 9999 | 0 |  |  |  | 3.8973e-06 | 1.6384e-06
2009-03-31 | 関東地方整備局 | 荒川 | 荒川下流 | 右岸 | 11.75 | No.3-川裏 | 裏のり | B.P-11 | 13.15 | 13.45 | 19 |  | 2.735 |  |  | 0 | 93.2 | 6.8 |  | 6.8 | 0.3429 | 0.3116 | 0.2155 | 0.1387 | 2.4722 | 1.37 | 9999 | 9999 | 0 |  |  |  | 0.00010366 | 0.00019238
2009-03-31 | 関東地方整備局 | 荒川 | 荒川下流 | 右岸 | 11.75 | No.3-川裏 | 裏のり | B.P-13 | 15.15 | 15.45 | 2 |  | 2.694 |  |  | 0 | 15.1 | 47.7 | 37.2 | 84.9 | 0.0171 | 0.011 |  |  |  |  | 44.4 | 32.4 | 12
2009-03-31 | 関東地方整備局 | 荒川 | 荒川下流 | 右岸 | 11.75 | No.3-天端 | 天端 | B.P-1 | 1.15 | 1.45 | 9 |  | 2.729 |  |  | 0 | 46.1 | 36.5 | 17.4 | 53.9 | 0.0933 | 0.0631 | 0.0073 |  |  |  | 65.2 | 47.8 | 17.4 |  |  |  | 4.0674e-08
2009-03-31 | 関東地方整備局 | 荒川 | 荒川下流 | 右岸 | 11.75 | No.3-天端 | 天端 | B.P-2 | 2.15 | 2.45 | 3 |  | 2.721 |  |  | 0.8 | 55 | 30.9 | 13.3 | 44.2 | 0.1282 | 0.0952 | 0.0132 | 0.0024 | 53.4167 | 3.96 | [6 empty] | 1.6046e-07 | 5.76e-08
2009-03-31 | 関東地方整備局 | 荒川 | 荒川下流 | 右岸 | 11.75 | No.3-天端 | 天端 | B.P-3 | 3.15 | 3.45 | 16 |  | 2.73 |  |  | 19.5 | 47.6 | 22.6 | 10.3 | 32.9 | 0.1946 | 0.1494 | 0.0239 | 0.0046 | 42.3043 | 4.25 | [6 empty] | 6.3496e-07 | 2.116e-07
2009-03-31 | 関東地方整備局 | 荒川 | 荒川下流 | 右岸 | 12.35 | No.4-川裏 | 裏のり | B.P-1 | 1.15 | 1.49 | 4 |  | 2.65 |  |  | 2.4 | 33.8 | 35.1 | 28.7 | 63.8 | 0.0507 | 0.0247 |  |  |  |  | 73.6 | 49.5 | 24.1
2009-03-31 | 関東地方整備局 | 荒川 | 荒川下流 | 右岸 | 12.35 | No.4-川裏 | 裏のり | B.P-2 | 2.15 | 2.45 | 8 |  | 2.682 |  |  | 1 | 77.3 | 16.3 | 5.4 | 21.7 | 0.221 | 0.1837 | 0.0653 | 0.0189 | 11.6931 | 3.22 | [6 empty] | 6.5186e-06 | 3.5721e-06
2009-03-31 | 関東地方整備局 | 荒川 | 荒川下流 | 右岸 | 12.35 | No.4-川裏 | 裏のり | B.P-3 | 3.25 | 3.57 | 5 |  | 2.674 |  |  | 0 | 66.3 | 20.3 | 13.4 | 33.7 | 0.1701 | 0.1406 | 0.0131 | 0.0017 | 100.0588 | 9.31 | [6 empty] | 1.5766e-07 | 2.89e-08
2009-03-31 | 関東地方整備局 | 荒川 | 荒川下流 | 右岸 | 12.35 | No.4-川裏 | 裏のり | B.P-4 | 4.15 | 4.47 | 4 |  | 2.674 |  |  | 0 | 70.9 | 18.4 | 10.7 | 29.1 | 0.1849 | 0.1521 | 0.0378 | 0.0035 | 52.8286 | 9.72 | [6 empty] | 1.8367e-06 | 1.225e-07
2009-03-31 | 関東地方整備局 | 荒川 | 荒川下流 | 右岸 | 12.35 | No.4-川裏 | 裏のり | B.P-5 | 5.15 | 5.49 | 4 |  | 2.618 |  |  | 0 | 58.3 | 24.4 | 17.3 | 41.7 | 0.151 | 0.1182 | 0.0075 | [9 empty] | 4.3303e-08
2009-03-31 | 関東地方整備局 | 荒川 | 荒川下流 | 右岸 | 12.35 | No.4-川裏 | 裏のり | B.P-6 | 6.15 | 6.46 | 4 |  | 2.658 |  |  | 0 | 59.3 | 26.9 | 13.8 | 40.7 | 0.1501 | 0.1181 | 0.012 | 0.0014 | 107.2143 | 5.47 | [6 empty] | 1.2867e-07 | 1.96e-08
2009-03-31 | 関東地方整備局 | 荒川 | 荒川下流 | 右岸 | 12.35 | No.4-川裏 | 裏のり | B.P-7 | 7.15 | 7.46 | 2 |  | 2.688 |  |  | 0 | 74.5 | 18.7 | 6.8 | 25.5 | 0.1834 | 0.1571 | 0.0495 | 0.0141 | 13.0071 | 4.02 | [6 empty] | 3.4308e-06 | 1.9881e-06
2009-03-31 | 関東地方整備局 | 荒川 | 荒川下流 | 右岸 | 12.35 | No.4-川裏 | 裏のり | B.P-8 | 8.15 | 8.45 | 9 |  | 2.656 |  |  | 1 | 30.2 | 39.9 | 28.9 | 68.8 | 0.0417 | 0.021 | 0.0017 |  |  |  | 32.9 | 25.2 | 7.7 |  |  |  | 1.3898e-09
2009-03-31 | 関東地方整備局 | 荒川 | 荒川下流 | 右岸 | 12.35 | No.4-川裏 | 裏のり | B.P-9 | 9.15 | 9.45 | 11 |  | 2.612 |  |  | 0 | 13.3 | 43.3 | 43.4 | 86.7 | 0.0124 | 0.0076 |  |  |  |  | 39.4 | 23.6 | 15.8
2009-03-31 | 関東地方整備局 | 荒川 | 荒川下流 | 右岸 | 12.35 | No.4-川裏 | 裏のり | B.P-10 | 10.15 | 10.45 | 10 |  | 2.673 |  |  | 0 | 22.4 | 45.1 | 32.5 | 77.6 | 0.0231 | 0.0136 |  |  |  |  | 36.1 | 22.4 | 13.7
2009-03-31 | 関東地方整備局 | 荒川 | 荒川下流 | 右岸 | 12.35 | No.4-川裏 | 裏のり | B.P-11 | 11.15 | 11.45 | 9 |  | 2.682 |  |  | 0 | 39.2 | 35.8 | 25 | 60.8 | 0.0723 | 0.0407 | 0.0018 |  |  |  | 34.3 | 25.3 | 9 |  |  |  | 1.5866e-09
2009-03-31 | 関東地方整備局 | 荒川 | 荒川下流 | 右岸 | 12.35 | No.4-川裏 | 裏のり | B.P-12 | 12.15 | 12.47 | 3 |  | 2.669 |  |  | 0 | 65.7 | 27.1 | 7.2 | 34.3 | 0.152 | 0.1258 | 0.0301 | 0.0094 | 16.1702 | 2.53 | [6 empty] | 1.0835e-06 | 8.836e-07
2009-03-31 | 関東地方整備局 | 荒川 | 荒川下流 | 右岸 | 12.35 | No.4-川裏 | 裏のり | B.P-13 | 14.15 | 14.45 | 8 |  | 2.676 |  |  | 0 | 68.3 | 22.8 | 8.9 | 31.7 | 0.1615 | 0.1372 | 0.0269 | 0.0067 | 24.1045 | 4.1 | [6 empty] | 8.351e-07 | 4.489e-07
2009-03-31 | 関東地方整備局 | 荒川 | 荒川下流 | 右岸 | 12.35 | No.4-川裏 | 裏のり | B.P-15 | 16.15 | 16.49 | 3 |  | 2.65 |  |  | 0 | 5.3 | 50.5 | 44.2 | 94.7 | 0.011 | 0.007 |  |  |  |  | 43.9 | 28.7 | 15.2
2009-03-31 | 関東地方整備局 | 荒川 | 荒川下流 | 右岸 | 14.25 | No.5-川表 | 表のり | B.P-1 | 1.15 | 1.4 | 7 |  | 2.726 |  |  | 9.2 | 32.1 | 33.8 | 24.9 | 58.7 | 0.0904 | 0.0325 | 0.0029 |  |  |  | 56.8 | 40.6 | 16.2 |  |  |  | 4.7904e-09
2009-03-31 | 関東地方整備局 | 荒川 | 荒川下流 | 右岸 | 14.25 | No.5-川表 | 表のり | B.P-2 | 2.15 | 2.45 | 6 |  | 2.748 |  |  | 0 | 80.9 | 15.2 | 3.9 | 19.1 | 0.1758 | 0.1536 | 0.0795 | 0.0226 | 7.7788 | 3.17 | 9999 | 9999 | 0 |  |  |  | 1.0284e-05 | 5.1076e-06
2009-03-31 | 関東地方整備局 | 荒川 | 荒川下流 | 右岸 | 14.25 | No.5-川表 | 表のり | B.P-3 | 3.15 | 3.56 | 4 |  | 2.727 |  |  | 0 | 51.3 | 30.4 | 18.3 | 48.7 | 0.1303 | 0.0817 | 0.0061 |  |  |  | 34 | 25 | 9 |  |  |  | 2.6829e-08
2009-03-31 | 関東地方整備局 | 荒川 | 荒川下流 | 右岸 | 14.25 | No.5-川表 | 表のり | B.P-4 | 4.15 | 4.51 | 3 |  | 2.718 |  |  | 0 | 57.3 | 27 | 15.7 | 42.7 | 0.1498 | 0.1145 | 0.0083 | 0.0014 | 107 | 3.35 | 34.8 | 24 | 10.8 |  |  |  | 5.4765e-08 | 1.96e-08
2009-03-31 | 関東地方整備局 | 荒川 | 荒川下流 | 右岸 | 14.25 | No.5-川表 | 表のり | B.P-5 | 5.15 | 5.5 | 2 |  | 2.714 |  |  | 0 | 62.7 | 31.4 | 5.9 | 37.3 | 0.1494 | 0.1167 | 0.0286 | 0.0098 | 15.2449 | 1.8 | 9999 | 9999 | 0 |  |  |  | 9.625e-07 | 9.604e-07
2009-03-31 | 関東地方整備局 | 荒川 | 荒川下流 | 右岸 | 14.25 | No.5-川表 | 表のり | B.P-6 | 6.15 | 6.45 | 3 |  | 2.703 |  |  | 0 | 43.6 | 36.2 | 20.2 | 56.4 | 0.0897 | 0.055 | 0.0049 |  |  |  | 38.9 | 28.4 | 10.5 |  |  |  | 1.615e-08
2009-03-31 | 関東地方整備局 | 荒川 | 荒川下流 | 右岸 | 14.25 | No.5-川表 | 表のり | B.P-7 | 7.15 | 7.47 | 3 |  | 2.728 |  |  | 0 | 78 | 18.6 | 3.4 | 22 | 0.2881 | 0.2396 | 0.0631 | 0.0253 | 11.3874 | 1.79 | 9999 | 9999 | 0 |  |  |  | 6.021e-06 | 6.4009e-06
2009-03-31 | 関東地方整備局 | 荒川 | 荒川下流 | 右岸 | 14.25 | No.5-川表 | 表のり | B.P-8 | 8.15 | 8.3 | 9 |  | 2.721 |  |  | 0 | 48.3 | 42.1 | 9.6 | 51.7 | 0.1384 | 0.0651 | 0.0116 | 0.0053 | 26.1132 | 0.58 | 32.7 | 25.3 | 7.4 |  |  |  | 1.1895e-07 | 2.809e-07
2009-03-31 | 関東地方整備局 | 荒川 | 荒川下流 | 右岸 | 14.25 | No.5-川表 | 表のり | B.P-10 | 10.15 | 10.45 | 5 |  | 2.718 |  |  | 0 | 72.6 | 18.8 | 8.6 | 27.4 | 0.2089 | 0.176 | 0.0318 | 0.0066 | 31.6515 | 7.35 | 9999 | 9999 | 0 |  |  |  | 1.2306e-06 | 4.356e-07
2009-03-31 | 関東地方整備局 | 荒川 | 荒川下流 | 右岸 | 14.25 | No.5-川表 | 表のり | B.P-12 | 12.15 | 12.47 | 1 |  | 2.703 |  |  | 0 | 16 | 51.5 | 32.5 | 84 | 0.0228 | 0.0137 | 0.0017 |  |  |  | 53.1 | 36.6 | 16.5 |  |  |  | 1.3898e-09
2009-03-31 | 関東地方整備局 | 荒川 | 荒川下流 | 右岸 | 14.25 | No.5-川表 | 表のり | B.P-14 | 14.15 | 14.46 | 2 |  | 2.708 |  |  | 0 | 17.6 | 42.8 | 39.6 | 82.4 | 0.0672 | 0.0429 | 0.003 |  |  |  | 40.7 | 30.2 | 10.5 |  |  |  | 5.1819e-09
2009-03-31 | 関東地方整備局 | 荒川 | 荒川下流 | 右岸 | 14.25 | No.5-川裏 | 裏のり | B.P-1 | 1.15 | 1.47 | 6 |  | 2.739 |  |  | 0 | 58.2 | 26.1 | 15.7 | 41.8 | 0.1448 | 0.1108 | 0.0092 | 0.0013 | 111.3846 | 4.35 | [6 empty] | 6.9518e-08 | 1.69e-08
2009-03-31 | 関東地方整備局 | 荒川 | 荒川下流 | 右岸 | 14.25 | No.5-川裏 | 裏のり | B.P-2 | 3.15 | 3.5 | 5 |  | 2.713 |  |  | 0 | 49.9 | 34.5 | 15.6 | 50.1 | 0.1034 | 0.0747 | 0.0094 |  |  |  | 37.2 | 23.2 | 14 |  |  |  | 7.307e-08
2009-03-31 | 関東地方整備局 | 荒川 | 荒川下流 | 右岸 | 14.25 | No.5-川裏 | 裏のり | B.P-3 | 4.15 | 4.51 | 3 |  | 2.711 |  |  | 0 | 52.5 | 33.4 | 14.1 | 47.5 | 0.1109 | 0.0824 | 0.0116 | 0.0013 | 85.3077 | 5.63 | 34.2 | 25.4 | 8.8 |  |  |  | 1.1895e-07 | 1.69e-08
2009-03-31 | 関東地方整備局 | 荒川 | 荒川下流 | 右岸 | 14.25 | No.5-川裏 | 裏のり | B.P-4 | 5.15 | 5.48 | 2 |  | 2.712 |  |  | 0 | 51.9 | 33.3 | 14.8 | 48.1 | 0.1109 | 0.0809 | 0.0111 | 0.0017 | 65.2353 | 3.84 | 34.1 | 24.5 | 9.6 |  |  |  | 1.074e-07 | 2.89e-08
2009-03-31 | 関東地方整備局 | 荒川 | 荒川下流 | 右岸 | 14.25 | No.5-川裏 | 裏のり | B.P-5 | 6.15 | 6.46 | 2 |  | 2.711 |  |  | 0 | 56.7 | 29.2 | 14.1 | 43.3 | 0.129 | 0.0987 | 0.0115 | 0.0013 | 99.2308 | 6.57 | 34.2 | 26.4 | 7.8 |  |  |  | 1.1658e-07 | 1.69e-08
2009-03-31 | 関東地方整備局 | 荒川 | 荒川下流 | 右岸 | 14.25 | No.5-川裏 | 裏のり | B.P-6 | 7.15 | 7.51 | 3 |  | 2.721 |  |  | 0 | 43.2 | 34.6 | 22.2 | 56.8 | 0.0918 | 0.048 | 0.0034 |  |  |  | 36.8 | 24.7 | 12.1 |  |  |  | 6.9253e-09
2009-03-31 | 関東地方整備局 | 荒川 | 荒川下流 | 右岸 | 14.25 | No.5-川裏 | 裏のり | B.P-8(上) | 9.15 | 9.3 | 7 |  | 2.725 |  |  | 0 | 92.2 | 7.8 |  | 7.8 | 0.3324 | 0.2992 | 0.1933 | 0.1097 | 3.0301 | 1.51 | [6 empty] | 8.0575e-05 | 0.00012034
2009-03-31 | 関東地方整備局 | 荒川 | 荒川下流 | 右岸 | 14.25 | No.5-川裏 | 裏のり | B.P-9 | 10.15 | 10.45 | 5 |  | 2.706 |  |  | 0 | 29.9 | 41.4 | 28.7 | 70.1 | 0.0465 | 0.0271 | 0.0012 |  |  |  | 35 | 20.6 | 14.4 |  |  |  | 6.201e-10
2009-03-31 | 関東地方整備局 | 荒川 | 荒川下流 | 右岸 | 14.25 | No.5-川裏 | 裏のり | B.P-10 | 11.15 | 11.45 | 10 |  | 2.703 |  |  | 0 | 67.1 | 27.6 | 5.3 | 32.9 | 0.1227 | 0.1053 | 0.049 | 0.0181 | 6.779 | 2.19 | [6 empty] | 3.3511e-06 | 3.2761e-06
2009-03-31 | 関東地方整備局 | 荒川 | 荒川下流 | 右岸 | 14.25 | No.5-川裏 | 裏のり | B.P-12 | 15.15 | 15.49 | 3 |  | 2.673 |  |  | 0 | 6.6 | 56.2 | 37.2 | 93.4 | 0.0166 | 0.0108 |  |  |  |  | 57 | 35.3 | 21.7
2009-03-31 | 関東地方整備局 | 荒川 | 荒川下流 | 右岸 | 14.25 | No.5-天端 | 天端 | B.P-1 | 1.15 | 1.45 | 17 |  | 2.737 |  |  | 6.1 | 42.6 | 30 | 21.3 | 51.3 | 0.1344 | 0.0686 | 0.004 |  |  |  | 61 | 39.6 | 21.4 |  |  |  | 1.0092e-08
2009-03-31 | 関東地方整備局 | 荒川 | 荒川下流 | 右岸 | 14.25 | No.5-天端 | 天端 | B.P-2 | 2.15 | 2.45 | 20 |  | 2.741 |  |  | 0 | 73.3 | 17.9 | 8.8 | 26.7 | 0.178 | 0.1516 | 0.0395 | 0.0067 | 26.5672 | 7.5 | 9999 | 9999 | 0 |  |  |  | 2.0338e-06 | 4.489e-07
2009-03-31 | 関東地方整備局 | 荒川 | 荒川下流 | 右岸 | 14.25 | No.5-天端 | 天端 | B.P-3 | 3.15 | 3.45 | 5 |  | 2.736 |  |  | 6.5 | 53.6 | 28.1 | 11.8 | 39.9 | 0.1474 | 0.1141 | 0.0171 | 0.0031 | 47.5484 | 3.82 | 29.9 | 24 | 5.9 |  |  |  | 2.9232e-07 | 9.61e-08
2009-03-31 | 関東地方整備局 | 荒川 | 荒川下流 | 右岸 | 14.25 | No.5-天端 | 天端 | B.P-4 | 5.15 | 5.48 | 2 |  | 2.717 |  |  | 0 | 59.6 | 29.2 | 11.2 | 40.4 | 0.1393 | 0.1104 | 0.0169 | 0.0037 | 37.6486 | 3.59 | 9999 | 9999 | 0 |  |  |  | 2.8445e-07 | 1.369e-07
2009-03-31 | 関東地方整備局 | 荒川 | 荒川下流 | 右岸 | 14.25 | No.5-天端 | 天端 | B.P-5 | 6.15 | 6.45 | 3 |  | 2.72 |  |  | 0 | 64.5 | 24.5 | 11 | 35.5 | 0.1766 | 0.1367 | 0.02 | 0.0038 | 46.4737 | 3.82 | 9999 | 9999 | 0 |  |  |  | 4.2023e-07 | 1.444e-07
2009-03-31 | 関東地方整備局 | 荒川 | 荒川下流 | 右岸 | 14.25 | No.5-天端 | 天端 | B.P-6 | 7.15 | 7.51 | 3 |  | 2.723 |  |  | 0 | 46.8 | 36.1 | 17.1 | 53.2 | 0.1001 | 0.0639 | 0.0073 |  |  |  | 36.2 | 29.1 | 7.1 |  |  |  | 4.0674e-08
2009-03-31 | 関東地方整備局 | 荒川 | 荒川下流 | 右岸 | 14.25 | No.5-天端 | 天端 | B.P-7 | 8.15 | 8.45 | 3 |  | 2.72 |  |  | 0 | 62.9 | 25.5 | 11.6 | 37.1 | 0.1578 | 0.1289 | 0.0162 | 0.0033 | 47.8182 | 4.08 | 9999 | 9999 | 0 |  |  |  | 2.579e-07 | 1.089e-07
2009-03-31 | 関東地方整備局 | 荒川 | 荒川下流 | 右岸 | 14.25 | No.5-天端 | 天端 | B.P-8 | 9.15 | 9.45 | 6 |  | 2.732 |  |  | 0 | 84.5 | 10.5 | 5 | 15.5 | 0.2794 | 0.237 | 0.1105 | 0.0279 | 10.0143 | 3.14 | 9999 | 9999 | 0 |  |  |  | 2.2053e-05 | 7.7841e-06
2009-03-31 | 関東地方整備局 | 荒川 | 荒川下流 | 右岸 | 14.25 | No.5-天端 | 天端 | B.P-10 | 11.15 | 11.45 | 4 |  | 2.725 |  |  | 0 | 52.2 | 33.5 | 14.3 | 47.8 | 0.1239 | 0.0841 | 0.0108 | 0.0011 | 112.6364 | 4.66 | [6 empty] | 1.008e-07 | 1.21e-08
2009-03-31 | 関東地方整備局 | 荒川 | 荒川下流 | 右岸 | 14.25 | No.5-天端 | 天端 | B.P-11 | 12.15 | 12.45 | 16 |  | 2.715 |  |  | 6.6 | 88.3 | 5.1 |  | 5.1 | 0.4182 | 0.3655 | 0.241 | 0.1788 | 2.3389 | 1.07 | 9999 | 9999 | 0 |  |  |  | 0.00013432 | 0.00031969
2009-03-31 | 関東地方整備局 | 荒川 | 荒川下流 | 右岸 | 14.25 | No.5-天端 | 天端 | B.P-13 | 14.15 | 14.45 | 31 |  | 2.72 |  |  | 0 | 88.1 | 9.1 | 2.8 | 11.9 | 0.2945 | 0.2623 | 0.1427 | 0.0551 | 5.3448 | 2.27 | [6 empty] | 3.9884e-05 | 3.036e-05
2009-03-31 | 関東地方整備局 | 荒川 | 荒川下流 | 右岸 | 14.25 | No.5-天端 | 天端 | B.P-15 | 16.15 | 16.5 | 4 |  | 2.664 |  |  | 0 | 23.2 | 41.9 | 34.9 | 76.8 | 0.0237 | 0.0128 |  |  |  |  | 52.3 | 34 | 18.3
2009-03-31 | 関東地方整備局 | 荒川 | 荒川下流 | 右岸 | 14.25 | No.5-天端 | 天端 | B.P-17 | 18.15 | 18.45 | 3 |  | 2.666 |  |  | 0 | 6.6 | 52.6 | 40.8 | 93.4 | 0.0127 | 0.008 |  |  |  |  | 58.6 | 36.3 | 22.3
2009-03-31 | 関東地方整備局 | 荒川 | 荒川下流 | 右岸 | 14.25 | No.5-天端 | 天端 | B.P-19 | 20.15 | 20.5 | 3 |  | 2.667 |  |  | 0 | 35.4 | 47.6 | 17 | 64.6 | 0.0673 | 0.0486 | 0.0074 |  |  |  | 38.2 | 28.8 | 9.4 |  |  |  | 4.1977e-08
2009-03-31 | 関東地方整備局 | 荒川 | 荒川下流 | 右岸 | 14.25 | No.5-天端 | 天端 | B.P-21 | 22.15 | 22.48 | 2 |  | 2.68 |  |  | 0 | 14.5 | 49.3 | 36.2 | 85.5 | 0.0239 | 0.0125 |  |  |  |  | 54.1 | 33.9 | 20.2
2009-03-31 | 関東地方整備局 | 荒川 | 荒川下流 | 右岸 | 14.25 | No.5-天端 | 天端 | B.P-23 | 24.15 | 24.5 | 3 |  | 2.679 |  |  | 0 | 10.8 | 49 | 40.2 | 89.2 | 0.0168 | 0.0094 |  |  |  |  | 52.4 | 33.4 | 19
2009-03-31 | 関東地方整備局 | 荒川 | 荒川下流 | 右岸 | 14.25 | No.5-天端 | 天端 | B.P-25 | 26.15 | 26.46 | 3 |  | 2.683 |  |  | 0 | 11.8 | 52.1 | 36.1 | 88.2 | 0.0253 | 0.0138 |  |  |  |  | 53.7 | 35.5 | 18.2
2009-03-31 | 関東地方整備局 | 荒川 | 荒川下流 | 右岸 | 16.5 | No.6-川表 | 表のり | B.P-1 | 1.15 | 1.48 | 4 |  | 2.745 |  |  | 15.3 | 29.1 | 29.4 | 26.2 | 55.6 | 0.1353 | 0.0402 | 0.0017 |  |  |  | 79.3 | 43.8 | 35.5 |  |  |  | 1.3898e-09
2009-03-31 | 関東地方整備局 | 荒川 | 荒川下流 | 右岸 | 16.5 | No.6-川表 | 表のり | B.P-2 | 2.15 | 2.53 | 2 |  | 2.722 |  |  | 0.8 | 77.1 | 15.1 | 7 | 22.1 | 0.181 | 0.1575 | 0.0605 | 0.0128 | 14.1406 | 5.39 | [6 empty] | 5.4617e-06 | 1.6384e-06
2009-03-31 | 関東地方整備局 | 荒川 | 荒川下流 | 右岸 | 16.5 | No.6-川表 | 表のり | B.P-3 | 3.15 | 3.45 | 14 |  | 2.731 |  |  | 6.3 | 73.7 | 15.7 | 4.3 | 20 | 0.1985 | 0.1687 | 0.075 | 0.0189 | 10.5026 | 3.7 | [6 empty] | 8.985e-06 | 3.5721e-06
2009-03-31 | 関東地方整備局 | 荒川 | 荒川下流 | 右岸 | 16.5 | No.6-川表 | 表のり | B.P-4 | 4.15 | 4.4 | 7 |  | 2.545 |  |  | 18 | 79.8 | 2.2 |  | 2.2 | 1.4516 | 1.2791 | 0.8216 | 0.5911 | 2.4558 | 1.11 | [6 empty] | 0.0023029 | 0.003494
2009-03-31 | 関東地方整備局 | 荒川 | 荒川下流 | 右岸 | 16.5 | No.6-川表 | 表のり | B.P-5 | 5.15 | 5.57 | 0 |  | 2.701 |  |  | 0 | 39.1 | 36.9 | 24 | 60.9 | 0.0719 | 0.0403 | 0.0032 |  |  |  | 38.8 | 28.7 | 10.1 |  |  |  | 6.0177e-09
2009-03-31 | 関東地方整備局 | 荒川 | 荒川下流 | 右岸 | 16.5 | No.6-川表 | 表のり | B.P-6 | 6.15 | 6.46 | 2 |  | 2.688 |  |  | 0 | 48.1 | 32.2 | 19.7 | 51.9 | 0.1219 | 0.0663 | 0.0053 |  |  |  | 38.4 | 26.6 | 11.8 |  |  |  | 1.9371e-08
2009-03-31 | 関東地方整備局 | 荒川 | 荒川下流 | 右岸 | 16.5 | No.6-川表 | 表のり | B.P-7 | 7.15 | 7.45 | 13 |  | 2.715 |  |  | 0 | 85.1 | 12.8 | 2.1 | 14.9 | 0.2624 | 0.234 | 0.1675 | 0.1159 | 2.264 | 2.59 | [6 empty] | 5.7815e-05 | 0.00013433
2009-03-31 | 関東地方整備局 | 荒川 | 荒川下流 | 右岸 | 16.5 | No.6-川表 | 表のり | B.P-9 | 9.15 | 9.47 | 3 |  | 2.701 |  |  | 0 | 43 | 33.8 | 23.2 | 57 | 0.0912 | 0.0467 | 0.0036 |  |  |  | 41.5 | 29.6 | 11.9 |  |  |  | 7.9059e-09
2009-03-31 | 関東地方整備局 | 荒川 | 荒川下流 | 右岸 | 16.5 | No.6-川表 | 表のり | B.P-11 | 11.15 | 11.46 | 3 |  | 2.694 |  |  | 0 | 45.9 | 36.1 | 18 | 54.1 | 0.0974 | 0.06 | 0.0065 |  |  |  | 37.1 | 26.6 | 10.5 |  |  |  | 3.1083e-08
2009-03-31 | 関東地方整備局 | 荒川 | 荒川下流 | 右岸 | 16.5 | No.6-川表 | 表のり | B.P-13 | 13.15 | 13.51 | 2 |  | 2.698 |  |  | 0 | 15.4 | 58.2 | 26.4 | 84.6 | 0.0295 | 0.0198 | 0.0022 |  |  |  | 46.1 | 31.8 | 14.3 |  |  |  | 2.5258e-09
2009-03-31 | 関東地方整備局 | 荒川 | 荒川下流 | 右岸 | 16.5 | No.6-川裏 | 裏のり | B.P-1 | 1.15 | 1.52 | 2 |  | 2.698 |  |  | 0 | 42.9 | 35.4 | 21.7 | 57.1 | 0.0816 | 0.0589 | 0.0031 |  |  |  | 36.5 | 21.7 | 14.8 |  |  |  | 5.5909e-09
2009-03-31 | 関東地方整備局 | 荒川 | 荒川下流 | 右岸 | 16.5 | No.6-川裏 | 裏のり | B.P-2 | 2.15 | 2.45 | 3 |  | 2.711 |  |  | 0 | 53.8 | 32.1 | 14.1 | 46.2 | 0.123 | 0.0889 | 0.0116 | 0.0012 | 102.5 | 5.39 | 34.9 | 23.4 | 11.5 |  |  |  | 1.1895e-07 | 1.44e-08
2009-03-31 | 関東地方整備局 | 荒川 | 荒川下流 | 右岸 | 16.5 | No.6-川裏 | 裏のり | B.P-4 | 5.15 | 5.45 | 3 |  | 2.698 |  |  | 0 | 49.4 | 33.8 | 16.8 | 50.6 | 0.1057 | 0.0728 | 0.0075 |  |  |  | 37.7 | 25.1 | 12.6 |  |  |  | 4.3303e-08
2009-03-31 | 関東地方整備局 | 荒川 | 荒川下流 | 右岸 | 16.5 | No.6-川裏 | 裏のり | B.P-5 | 6.15 | 6.48 | 4 |  | 2.662 |  |  | 0 | 40.3 | 34.5 | 25.2 | 59.7 | 0.0762 | 0.0444 | 0.0018 |  |  |  | 44.5 | 26 | 18.5 |  |  |  | 1.5866e-09
2009-03-31 | 関東地方整備局 | 荒川 | 荒川下流 | 右岸 | 16.5 | No.6-川裏 | 裏のり | B.P-6 | 7.15 | 7.49 | 4 |  | 2.654 |  |  | 0 | 19.7 | 39.7 | 40.6 | 80.3 | 0.0173 | 0.01 |  |  |  |  | 43 | 24.6 | 18.4
2009-03-31 | 関東地方整備局 | 荒川 | 荒川下流 | 右岸 | 16.5 | No.6-川裏 | 裏のり | B.P-7 | 8.15 | 8.47 | 5 |  | 2.699 |  |  | 0 | 50.9 | 32.7 | 16.4 | 49.1 | 0.1268 | 0.0785 | 0.0086 |  |  |  | 34.6 | 21.4 | 13.2 |  |  |  | 5.9461e-08
2009-03-31 | 関東地方整備局 | 荒川 | 荒川下流 | 右岸 | 16.5 | No.6-川裏 | 裏のり | B.P-8 | 9.15 | 9.45 | 16 |  | 2.712 |  |  | 0 | 86.7 | 9.2 | 4.1 | 13.3 | 0.3175 | 0.2888 | 0.1817 | 0.0358 | 8.8687 | 4.56 | [6 empty] | 6.9811e-05 | 1.2816e-05
2009-03-31 | 関東地方整備局 | 荒川 | 荒川下流 | 右岸 | 16.5 | No.6-川裏 | 裏のり | B.P-9 | 10.15 | 10.45 | 7 |  | 2.701 |  |  | 0 | 66.4 | 22.9 | 10.7 | 33.6 | 0.2006 | 0.1531 | 0.0203 | 0.0042 | 47.7619 | 3.79 | 31.1 | 25.1 | 6 |  |  |  | 4.3498e-07 | 1.764e-07
2009-03-31 | 関東地方整備局 | 荒川 | 荒川下流 | 右岸 | 16.5 | No.6-川裏 | 裏のり | B.P-10 | 12.15 | 12.46 |  |  | 2.682 |  |  | 0 | 48.4 | 34.3 | 17.3 | 51.6 | 0.0939 | 0.0714 | 0.0073 |  |  |  | 37.9 | 26.9 | 11 |  |  |  | 4.0674e-08
2009-03-31 | 関東地方整備局 | 荒川 | 荒川下流 | 右岸 | 16.5 | No.6-川裏 | 裏のり | B.P-12 | 15.15 | 15.48 |  |  | 2.704 |  |  | 0 | 40.8 | 39.5 | 19.7 | 59.2 | 0.0766 | 0.0528 | 0.0052 |  |  |  | 41.6 | 29.1 | 12.5 |  |  |  | 1.8534e-08
2009-03-31 | 関東地方整備局 | 荒川 | 荒川下流 | 右岸 | 16.5 | No.6-天端 | 天端 | B.P-1 | 1.15 | 1.46 | 4 |  | 2.737 |  |  | 2.1 | 45.2 | 31 | 21.7 | 52.7 | 0.1395 | 0.0538 | 0.0042 |  |  |  | 53.9 | 36.8 | 17.1 |  |  |  | 1.13e-08
2009-03-31 | 関東地方整備局 | 荒川 | 荒川下流 | 右岸 | 16.5 | No.6-天端 | 天端 | B.P-2 | 2.15 | 2.45 | 6 |  | 2.737 |  |  | 0 | 73.1 | 18 | 8.9 | 26.9 | 0.1807 | 0.1525 | 0.0405 | 0.0077 | 23.4675 | 6.07 | [6 empty] | 2.1551e-06 | 5.929e-07
2009-03-31 | 関東地方整備局 | 荒川 | 荒川下流 | 右岸 | 16.5 | No.6-天端 | 天端 | B.P-3 | 3.15 | 3.45 | 10 |  | 2.737 |  |  | 1.8 | 70 | 17.8 | 10.4 | 28.2 | 0.2164 | 0.1803 | 0.0279 | 0.0045 | 48.0889 | 8.64 | [6 empty] | 9.0879e-07 | 2.025e-07
2009-03-31 | 関東地方整備局 | 荒川 | 荒川下流 | 右岸 | 16.5 | No.6-天端 | 天端 | B.P-4 | 5.15 | 5.49 | 4 |  | 2.697 |  |  | 0 | 47.8 | 31.1 | 21.2 | 52.3 | 0.1293 | 0.0602 | 0.0044 |  |  |  | 34.4 | 27.2 | 7.2 |  |  |  | 1.2586e-08
2009-03-31 | 関東地方整備局 | 荒川 | 荒川下流 | 右岸 | 16.5 | No.6-天端 | 天端 | B.P-5 | 6.15 | 6.49 | 4 |  | 2.699 |  |  | 0 | 51.2 | 29.4 | 19.4 | 48.8 | 0.1479 | 0.0846 | 0.0055 | [9 empty] | 2.1107e-08
2009-03-31 | 関東地方整備局 | 荒川 | 荒川下流 | 右岸 | 16.5 | No.6-天端 | 天端 | B.P-6 | 7.15 | 7.48 | 3 |  | 2.716 |  |  | 0 | 60.5 | 25.7 | 13.8 | 39.5 | 0.1844 | 0.1397 | 0.012 | 0.0014 | 131.7143 | 4.5 | [6 empty] | 1.2867e-07 | 1.96e-08
2009-03-31 | 関東地方整備局 | 荒川 | 荒川下流 | 右岸 | 16.5 | No.6-天端 | 天端 | B.P-7 | 8.15 | 8.47 | 3 |  | 2.725 |  |  | 0 | 65.9 | 20 | 14.1 | 34.1 | 0.2028 | 0.1594 | 0.0113 | 0.0012 | 169 | 6.98 | [6 empty] | 1.1194e-07 | 1.44e-08
2009-03-31 | 関東地方整備局 | 荒川 | 荒川下流 | 右岸 | 16.5 | No.6-天端 | 天端 | B.P-8 | 9.15 | 9.47 | 4 |  | 2.686 |  |  | 2.9 | 45.9 | 31.7 | 19.5 | 51.2 | 0.132 | 0.0684 | 0.0053 |  |  |  | 36.3 | 28.9 | 7.4 |  |  |  | 1.9371e-08
2009-03-31 | 関東地方整備局 | 荒川 | 荒川下流 | 右岸 | 16.5 | No.6-天端 | 天端 | B.P-9 | 10.15 | 10.45 | 6 |  | 2.75 |  |  | 0 | 29.7 | 35.9 | 34.4 | 70.3 | 0.0311 | 0.0152 |  |  |  |  | 35 | 26.5 | 8.5
2009-03-31 | 関東地方整備局 | 荒川 | 荒川下流 | 右岸 | 16.5 | No.6-天端 | 天端 | B.P-10 | 11.15 | 11.45 | 2 |  | 2.688 |  |  | 0 | 44.9 | 35.1 | 20 | 55.1 | 0.1221 | 0.0449 | 0.005 |  |  |  | 32.9 | 25.4 | 7.5 |  |  |  | 1.6924e-08
2009-03-31 | 関東地方整備局 | 荒川 | 荒川下流 | 右岸 | 16.5 | No.6-天端 | 天端 | B.P-11 | 12.15 | 12.45 | 13 |  | 2.719 |  |  | 0 | 87.6 | 8.8 | 3.6 | 12.4 | 0.306 | 0.2771 | 0.1724 | 0.0412 | 7.4272 | 3.71 | [6 empty] | 6.181e-05 | 1.6974e-05
2009-03-31 | 関東地方整備局 | 荒川 | 荒川下流 | 右岸 | 16.5 | No.6-天端 | 天端 | B.P-13 | 14.15 | 14.46 | 3 |  | 2.715 |  |  | 0 | 45.7 | 34.7 | 19.6 | 54.3 | 0.1025 | 0.0584 | 0.0053 |  |  |  | 37.1 | 29.5 | 7.6 |  |  |  | 1.9371e-08
2009-03-31 | 関東地方整備局 | 荒川 | 荒川下流 | 右岸 | 16.5 | No.6-天端 | 天端 | B.P-15 | 16.15 | 16.45 | 3 |  | 2.714 |  |  | 0 | 45.1 | 40.2 | 14.7 | 54.9 | 0.00901 | 0.0617 | 0.0103 |  |  |  | 40.1 | 32.7 | 7.4 |  |  |  | 9.0312e-08
2009-03-31 | 関東地方整備局 | 荒川 | 荒川下流 | 右岸 | 16.5 | No.6-天端 | 天端 | B.P-17 | 18.15 | 18.46 | 2 |  | 2.733 |  |  | 0 | 28.8 | 48.8 | 22.4 | 71.2 | 0.0463 | 0.0285 | 0.0037 |  |  |  | 42.1 | 31.2 | 10.9 |  |  |  | 8.4241e-09
2009-03-31 | 関東地方整備局 | 荒川 | 荒川下流 | 右岸 | 16.5 | No.6-天端 | 天端 | B.P-19 | 20.15 | 20.45 | 2 |  | 2.724 |  |  | 0 | 11.1 | 56.4 | 32.5 | 88.9 | 0.0195 | 0.0123 | 0.0016 |  |  |  | 54.2 | 37.4 | 16.8 |  |  |  | 1.2077e-09
2009-03-31 | 関東地方整備局 | 荒川 | 荒川下流 | 右岸 | 16.5 | No.6-天端 | 天端 | B.P-21 | 22.15 | 22.5 | 3 |  | 2.718 |  |  | 0 | 22.2 | 52 | 25.8 | 77.8 | 0.0372 | 0.0242 | 0.002 |  |  |  | 53.4 | 35.9 | 17.5 |  |  |  | 2.0253e-09
2009-03-31 | 関東地方整備局 | 荒川 | 荒川下流 | 右岸 | 16.5 | No.6-天端 | 天端 | B.P-23 | 24.15 | 24.45 | 4 |  | 2.698 |  |  | 0 | 15.3 | 47.2 | 37.5 | 84.7 | 0.0197 | 0.0113 |  |  |  |  | 54.5 | 37.3 | 17.2
2009-03-31 | 関東地方整備局 | 荒川 | 荒川下流 | 右岸 | 19.25 | No.7-川表 | 表のり | B.P-1 | 1.15 | 1.32 | 50 |  | 2.686 |  |  | 32 | 42.2 | 17.5 | 8.3 | 25.8 | 0.9961 | 0.4487 | 0.0306 | 0.0068 | 146.4853 | 2.62 | [6 empty] | 1.1257e-06 | 4.624e-07
2009-03-31 | 関東地方整備局 | 荒川 | 荒川下流 | 右岸 | 19.25 | No.7-川表 | 表のり | B.P-2 | 2.15 | 2.45 | 46 |  | 2.737 |  |  | 18.2 | 34.4 | 32.9 | 14.5 | 47.4 | 0.2037 | 0.1048 | 0.0087 | 0.0019 | 107.2105 | 1.03 | [6 empty] | 6.1075e-08 | 3.61e-08
2009-03-31 | 関東地方整備局 | 荒川 | 荒川下流 | 右岸 | 19.25 | No.7-川表 | 表のり | B.P-3 | 3.15 | 3.45 | 1 |  | 2.699 |  |  | 11.4 | 40.9 | 25.6 | 22.1 | 47.7 | 0.2306 | 0.1125 | 0.0035 |  |  |  | 39.1 | 20.5 | 18.6 |  |  |  | 7.4064e-09
2009-03-31 | 関東地方整備局 | 荒川 | 荒川下流 | 右岸 | 19.25 | No.7-川表 | 表のり | B.P-4 | 4.15 | 4.48 | 4 |  | 2.7 |  |  | 0 | 16.3 | 42.5 | 41.2 | 83.7 | 0.0138 | 0.0083 |  |  |  |  | 46.1 | 28.4 | 17.7
2009-03-31 | 関東地方整備局 | 荒川 | 荒川下流 | 右岸 | 19.25 | No.7-川表 | 表のり | B.P-6 | 6.15 | 6.51 | 1 |  | 2.691 |  |  | 0 | 28.3 | 41.2 | 30.5 | 71.7 | 0.039 | 0.0205 |  |  |  |  | 49.6 | 31.2 | 18.4
2009-03-31 | 関東地方整備局 | 荒川 | 荒川下流 | 右岸 | 19.25 | No.7-川表 | 表のり | B.P-8 | 8.15 | 8.53 | 2 |  | 2.705 |  |  | 0 | 31.2 | 41.7 | 27.1 | 68.8 | 0.0493 | 0.0293 |  |  |  |  | 45.8 | 27.4 | 18.4
2009-03-31 | 関東地方整備局 | 荒川 | 荒川下流 | 右岸 | 19.25 | No.7-川表 | 表のり | B.P-10 | 10.15 | 10.57 | 1 |  | 2.705 |  |  | 0 | 42.4 | 33.7 | 23.9 | 57.6 | 0.0828 | 0.0522 | 0.0018 |  |  |  | 46.8 | 29.6 | 17.2 |  |  |  | 1.5866e-09
2009-03-31 | 関東地方整備局 | 荒川 | 荒川下流 | 右岸 | 19.25 | No.7-川裏 | 裏のり | B.P-1 | 1.15 | 1.45 | 8 |  | 2.716 |  |  | 0.8 | 51.1 | 26.5 | 21.6 | 48.1 | 0.168 | 0.097 | 0.004 | [9 empty] | 1.0092e-08
2009-03-31 | 関東地方整備局 | 荒川 | 荒川下流 | 右岸 | 19.25 | No.7-川裏 | 裏のり | B.P-2 | 2.15 | 2.46 | 3 |  | 2.731 |  |  | 0.8 | 75.6 | 17.9 | 5.7 | 23.6 | 0.1778 | 0.1528 | 0.0602 | 0.0172 | 10.3372 | 3.44 | [6 empty] | 5.3991e-06 | 2.9584e-06
2009-03-31 | 関東地方整備局 | 荒川 | 荒川下流 | 右岸 | 19.25 | No.7-川裏 | 裏のり | B.P-3 | 4.15 | 4.45 | 5 |  | 2.68 |  |  | 0 | 46.3 | 30.5 | 23.2 | 53.7 | 0.1404 | 0.0535 | 0.0035 |  |  |  | 40.2 | 24 | 16.2 |  |  |  | 7.4064e-09
2009-03-31 | 関東地方整備局 | 荒川 | 荒川下流 | 右岸 | 19.25 | No.7-川裏 | 裏のり | B.P-4 | 5.15 | 5.47 | 4 |  | 2.718 |  |  | 0.6 | 81.9 | 13.4 | 4.1 | 17.5 | 0.3403 | 0.3007 | 0.1247 | 0.0234 | 14.5427 | 6.06 | [6 empty] | 2.9183e-05 | 5.4756e-06
2009-03-31 | 関東地方整備局 | 荒川 | 荒川下流 | 右岸 | 19.25 | No.7-川裏 | 裏のり | B.P-5 | 6.15 | 6.45 | 7 |  | 2.687 |  |  | 0 | 34.2 | 36.5 | 29.3 | 65.8 | 0.0501 | 0.026 | 0.0011 |  |  |  | 50.8 | 31.1 | 19.7 |  |  |  | 5.0688e-10
2009-03-31 | 関東地方整備局 | 荒川 | 荒川下流 | 右岸 | 19.25 | No.7-川裏 | 裏のり | B.P-6(上) | 7.15 | 7.47 | 6 |  | 2.709 |  |  | 1.2 | 89.8 | 9 |  | 9 | 0.425 | 0.3722 | 0.2352 | 0.1113 | 3.8185 | 1.69 | 9999 | 9999 | 0 |  |  |  | 0.00012695 | 0.00012388
2009-03-31 | 関東地方整備局 | 荒川 | 荒川下流 | 右岸 | 19.25 | No.7-川裏 | 裏のり | B.P-7 | 8.15 | 8.45 | 6 |  | 2.668 |  |  | 0 | 9.1 | 53.3 | 37.6 | 90.9 | 0.0147 | 0.0097 |  |  |  |  | 44.1 | 26.6 | 17.5
2009-03-31 | 関東地方整備局 | 荒川 | 荒川下流 | 右岸 | 19.25 | No.7-川裏 | 裏のり | B.P-8 | 9.15 | 9.45 | 14 |  | 2.677 |  |  | 0 | 38.8 | 36.2 | 25 | 61.2 | 0.0659 | 0.033 | 0.0027 |  |  |  | 39.3 | 25.2 | 14.1 |  |  |  | 4.0595e-09
2009-03-31 | 関東地方整備局 | 荒川 | 荒川下流 | 右岸 | 19.25 | No.7-川裏 | 裏のり | B.P-9 | 11.15 | 11.45 | 10 |  | 2.724 |  |  | 0 | 85.9 | 10.1 | 4 | 14.1 | 0.2104 | 0.1825 | 0.1092 | 0.0396 | 5.3131 | 2.18 | [6 empty] | 2.1457e-05 | 1.5682e-05
2009-03-31 | 関東地方整備局 | 荒川 | 荒川下流 | 右岸 | 19.25 | No.7-天端 | 天端 | B.P-1 | 1.15 | 1.45 | 5 |  | 2.715 |  |  | 2.6 | 49.4 | 27.1 | 20.9 | 48 | 0.1419 | 0.095 | 0.0042 |  |  |  | 48.7 | 33.8 | 14.9 |  |  |  | 1.13e-08
2009-03-31 | 関東地方整備局 | 荒川 | 荒川下流 | 右岸 | 19.25 | No.7-天端 | 天端 | B.P-2 | 2.15 | 2.6 | 1 |  | 2.729 |  |  | 0.8 | 22.9 | 44.5 | 31.8 | 76.3 | 0.0231 | 0.0136 |  |  |  |  | 89.9 | 47.2 | 42.7
2009-03-31 | 関東地方整備局 | 荒川 | 荒川下流 | 右岸 | 19.25 | No.7-天端 | 天端 | B.P-3 | 3.15 | 3.45 | 3 |  | 2.698 |  |  | 4.7 | 22.3 | 41.6 | 31.4 | 73 | 0.0289 | 0.0151 |  |  |  |  | 66.8 | 41.5 | 25.3
2009-03-31 | 関東地方整備局 | 荒川 | 荒川下流 | 右岸 | 19.25 | No.7-天端 | 天端 | B.P-4 | 4.15 | 4.45 | 4 |  | 2.724 |  |  | 1.1 | 8.7 | 50.2 | 40 | 90.2 | 0.0146 | 0.0088 |  |  |  |  | 135 | 83.5 | 51.5
2009-03-31 | 関東地方整備局 | 荒川 | 荒川下流 | 右岸 | 19.25 | No.7-天端 | 天端 | B.P-5 | 6.15 | 6.45 | 5 |  | 2.752 |  |  | 0 | 70.9 | 15.5 | 13.6 | 29.1 | 0.3147 | 0.2719 | 0.0165 | [9 empty] | 2.691e-07
2009-03-31 | 関東地方整備局 | 荒川 | 荒川下流 | 右岸 | 19.25 | No.7-天端 | 天端 | B.P-6 | 7.15 | 7.45 | 6 |  | 2.722 |  |  | 1.3 | 25.6 | 35.9 | 37.2 | 73.1 | 0.0241 | 0.0121 |  |  |  |  | 38.3 | 25.5 | 12.8
2009-03-31 | 関東地方整備局 | 荒川 | 荒川下流 | 右岸 | 19.25 | No.7-天端 | 天端 | B.P-7 | 8.15 | 8.45 | 10 |  | 2.717 |  |  | 0.7 | 72.9 | 15.1 | 11.3 | 26.4 | 0.2984 | 0.2528 | 0.0288 | 0.0026 | 114.7692 | 21.55 | [6 empty] | 9.7817e-07 | 6.76e-08
2009-03-31 | 関東地方整備局 | 荒川 | 荒川下流 | 右岸 | 19.25 | No.7-天端 | 天端 | B.P-8 | 9.15 | 9.45 | 5 |  | 2.715 |  |  | 1.6 | 39.3 | 31.1 | 28 | 59.1 | 0.0853 | 0.0333 | 0.0016 |  |  |  | 34.8 | 25.6 | 9.2 |  |  |  | 1.2077e-09
2009-03-31 | 関東地方整備局 | 荒川 | 荒川下流 | 右岸 | 19.25 | No.7-天端 | 天端 | B.P-9 | 10.15 | 10.45 | 6 |  | 2.72 |  |  | 0.7 | 74.9 | 15.1 | 9.3 | 24.4 | 0.2693 | 0.2253 | 0.0375 | 0.006 | 44.8833 | 10.46 | 9999 | 9999 | 0 |  |  |  | 1.8031e-06 | 3.6e-07
2009-03-31 | 関東地方整備局 | 荒川 | 荒川下流 | 右岸 | 19.25 | No.7-天端 | 天端 | B.P-10 | 11.15 | 11.45 | 2 |  | 2.732 |  |  | 0 | 48.9 | 31.4 | 19.7 | 51.1 | 0.1296 | 0.0675 | 0.0052 |  |  |  | 35.6 | 26.2 | 9.4 |  |  |  | 1.8534e-08
2009-03-31 | 関東地方整備局 | 荒川 | 荒川下流 | 右岸 | 19.25 | No.7-天端 | 天端 | B.P-12 | 13.15 | 13.45 | 9 |  | 2.734 |  |  | 0 | 68.3 | 18.7 | 13 | 31.7 | 0.1748 | 0.1469 | 0.0174 | 0.0023 | 76 | 9.78 | [6 empty] | 3.0434e-07 | 5.29e-08
2009-03-31 | 関東地方整備局 | 荒川 | 荒川下流 | 右岸 | 19.25 | No.7-天端 | 天端 | B.P-14 | 15.15 | 15.5 | 2 |  | 2.697 |  |  | 0 | 23.9 | 46.8 | 29.3 | 76.1 | 0.0293 | 0.0176 |  |  |  |  | 43.7 | 28.8 | 14.9
2009-03-31 | 関東地方整備局 | 荒川 | 荒川下流 | 右岸 | 19.25 | No.7-天端 | 天端 | B.P-16 | 17.15 | 17.5 | 2 |  | 2.709 |  |  | 2.6 | 43.6 | 37.3 | 16.5 | 53.8 | 0.1065 | 0.0583 | 0.0071 |  |  |  | 36.3 | 28.5 | 7.8 |  |  |  | 3.8139e-08
2009-03-31 | 関東地方整備局 | 荒川 | 荒川下流 | 右岸 | 19.25 | No.7-天端 | 天端 | B.P-18 | 19.15 | 19.6 | 1 |  | 2.695 |  |  | 0 | 39.5 | 38.5 | 22 | 60.5 | 0.0733 | 0.041 | 0.0034 |  |  |  | 39.8 | 27.5 | 12.3 |  |  |  | 6.9253e-09
2009-03-31 | 関東地方整備局 | 荒川 | 荒川下流 | 右岸 | 19.25 | No.7-天端 | 天端 | B.P-20 | 21.15 | 21.45 | 1 |  | 2.682 |  |  | 0 | 2.6 | 52.4 | 45 | 97.4 | 0.011 | 0.0068 |  |  |  |  | 54.7 | 34.5 | 20.2
2009-03-31 | 関東地方整備局 | 荒川 | 荒川下流 | 右岸 | 19.25 | No.7-天端 | 天端 | B.P-22 | 23.15 | 23.5 | 2 |  | 2.689 |  |  | 0 | 9.3 | 50.7 | 40 | 90.7 | 0.0158 | 0.0093 |  |  |  |  | 57.4 | 39.4 | 18
2009-03-31 | 関東地方整備局 | 荒川 | 荒川下流 | 右岸 | 19.25 | No.7-天端 | 天端 | B.P-24 | 25.15 | 25.45 | 2 |  | 2.694 |  |  | 0 | 10.5 | 51 | 38.5 | 89.5 | 0.0146 | 0.0092 |  |  |  |  | 44.2 | 29.5 | 14.7
2009-03-31 | 関東地方整備局 | 荒川 | 荒川下流 | 右岸 | 19.25 | No.7-天端 | 天端 | B.P-26 | 27.15 | 27.45 | 3 |  | 2.68 |  |  | 0 | 11.1 | 53.4 | 35.5 | 88.9 | 0.0211 | 0.0129 |  |  |  |  | 45.9 | 30.7 | 15.2
2009-03-31 | 関東地方整備局 | 荒川 | 荒川下流 | 右岸 | 19.25 | No.7-天端 | 天端 | B.P-28 | 29.15 | 29.5 | 3 |  | 2.698 |  |  | 0 | 9.3 | 52.4 | 38.3 | 90.7 | 0.0146 | 0.0091 |  |  |  |  | 44.5 | 29.7 | 14.8
2009-03-31 | 関東地方整備局 | 荒川 | 荒川下流 | 右岸 | 19.45 | No.8-川表 | 表のり | B.P-1 | 1.15 | 1.45 | 50 |  | 2.666 |  |  | 37.8 | 40.4 | 15.2 | 6.6 | 21.8 | 1.6403 | 0.6772 | 0.051 | 0.0098 | 167.3776 | 1.95 | [6 empty] | 3.6765e-06 | 9.604e-07
2009-03-31 | 関東地方整備局 | 荒川 | 荒川下流 | 右岸 | 19.45 | No.8-川表 | 表のり | B.P-2 | 2.15 | 2.45 | 37 |  | 2.639 |  |  | 49.3 | 29.8 | 15.6 | 5.3 | 20.9 | 8.0823 | 1.8182 | 0.0651 | 0.0124 | 651.7984 | 0.58 | [6 empty] | 6.4724e-06 | 1.5376e-06
2009-03-31 | 関東地方整備局 | 荒川 | 荒川下流 | 右岸 | 19.45 | No.8-川表 | 表のり | B.P-3 | 3.15 | 3.45 | 12 |  | 2.724 |  |  | 1.4 | 13 | 44.3 | 41.3 | 85.6 | 0.0145 | 0.0085 |  |  |  |  | 58.4 | 39.9 | 18.5
2009-03-31 | 関東地方整備局 | 荒川 | 荒川下流 | 右岸 | 19.45 | No.8-川表 | 表のり | B.P-4 | 4.15 | 4.51 | 3 |  | 2.667 |  |  | 0 | 26.1 | 39.2 | 34.7 | 73.9 | 0.0285 | 0.0144 |  |  |  |  | 34.2 | 26.9 | 7.3
2009-03-31 | 関東地方整備局 | 荒川 | 荒川下流 | 右岸 | 19.45 | No.8-川表 | 表のり | B.P-6 | 6.15 | 6.46 | 6 |  | 2.692 |  |  | 0 | 35.2 | 34.8 | 30 | 64.8 | 0.0483 | 0.0231 | 0.0011 |  |  |  | 49.2 | 33.4 | 15.8 |  |  |  | 5.0688e-10
2009-03-31 | 関東地方整備局 | 荒川 | 荒川下流 | 右岸 | 19.45 | No.8-川表 | 表のり | B.P-7 | 7.15 | 7.48 | 4 |  | 2.718 |  |  | 1.6 | 72.8 | 19.9 | 5.7 | 25.6 | 0.2051 | 0.171 | 0.0467 | 0.0132 | 15.5379 | 4.22 | [6 empty] | 2.9978e-06 | 1.7424e-06
2009-03-31 | 関東地方整備局 | 荒川 | 荒川下流 | 右岸 | 19.45 | No.8-川表 | 表のり | B.P-9 | 9.15 | 9.51 | 0 |  | 2.711 |  |  | 0 | 43.6 | 37.7 | 18.7 | 56.4 | 0.0881 | 0.057 | 0.006 |  |  |  | 41.8 | 29.6 | 12.2 |  |  |  | 2.5821e-08
2009-03-31 | 関東地方整備局 | 荒川 | 荒川下流 | 右岸 | 19.45 | No.8-川裏 | 裏のり | B.P-1 | 1.15 | 1.45 | 7 |  | 2.742 |  |  | 2.2 | 49.8 | 32.8 | 15.2 | 48 | 0.1149 | 0.0816 | 0.01 | [9 empty] | 8.4333e-08
2009-03-31 | 関東地方整備局 | 荒川 | 荒川下流 | 右岸 | 19.45 | No.8-川裏 | 裏のり | B.P-2 | 2.15 | 2.45 | 35 |  | 2.739 |  |  | 0 | 67 | 19 | 14 | 33 | 0.2204 | 0.1699 | 0.0143 | 0.0011 | 200.3636 | [7 empty] | 1.9316e-07 | 1.21e-08
2009-03-31 | 関東地方整備局 | 荒川 | 荒川下流 | 右岸 | 19.45 | No.8-川裏 | 裏のり | B.P-3 | 4.15 | 4.47 | 6 |  | 2.709 |  |  | 1.2 | 85.5 | 10.2 | 3.1 | 13.3 | 0.377 | 0.3292 | 0.1813 | 0.0415 | 9.0843 | 3.73 | [6 empty] | 6.9456e-05 | 1.7222e-05
2009-03-31 | 関東地方整備局 | 荒川 | 荒川下流 | 右岸 | 19.45 | No.8-川裏 | 裏のり | B.P-4 | 5.15 | 5.48 | 5 |  | 2.731 |  |  | 1.8 | 84.2 | 9.8 | 4.2 | 14 | 0.3117 | 0.2742 | 0.1979 | 0.1467 | 2.1247 | 4.32 | [6 empty] | 8.5087e-05 | 0.00021521
2009-03-31 | 関東地方整備局 | 荒川 | 荒川下流 | 右岸 | 19.45 | No.8-川裏 | 裏のり | B.P-5 | 6.15 | 6.45 | 7 |  | 2.732 |  |  | 0 | 5.9 | 52.6 | 41.5 | 94.1 | 0.0119 | 0.0078 |  |  |  |  | 75.7 | 37.9 | 37.8
2009-03-31 | 関東地方整備局 | 荒川 | 荒川下流 | 右岸 | 19.45 | No.8-川裏 | 裏のり | B.P-6 | 7.15 | 7.47 | 4 |  | 2.736 |  |  | 0 | 50 | 31.6 | 18.4 | 50 | 0.1439 | 0.075 | 0.0061 |  |  |  | 45.3 | 25.5 | 19.8 |  |  |  | 2.6829e-08
2009-03-31 | 関東地方整備局 | 荒川 | 荒川下流 | 右岸 | 19.45 | No.8-川裏 | 裏のり | B.P-7 | 8.15 | 8.48 | 4 |  | 2.664 |  |  | 2.4 | 47.3 | 28.3 | 22 | 50.3 | 0.1735 | 0.0728 | 0.0036 |  |  |  | 41.9 | 24.7 | 17.2 |  |  |  | 7.9059e-09
2009-03-31 | 関東地方整備局 | 荒川 | 荒川下流 | 右岸 | 19.45 | No.8-川裏 | 裏のり | B.P-8 | 9.15 | 9.45 | 4 |  | 2.681 |  |  | 3.8 | 31.5 | 34.2 | 30.5 | 64.7 | 0.051 | 0.0224 |  |  |  |  | 40.9 | 24.7 | 16.2
2009-03-31 | 関東地方整備局 | 荒川 | 荒川下流 | 右岸 | 19.45 | No.8-川裏 | 裏のり | B.P-9 | 10 | 10.45 | 7 |  | 2.724 |  |  | 0 | 68.2 | 20.3 | 11.5 | 31.8 | 0.1722 | 0.1402 | 0.0274 | 0.0026 | 66.2308 | 10.36 | [6 empty] | 8.715e-07 | 6.76e-08
2009-03-31 | 関東地方整備局 | 荒川 | 荒川下流 | 右岸 | 19.45 | No.8-川裏 | 裏のり | B.P-10 | 12.15 | 12.45 | 24 |  | 2.76 |  |  | 0 | 93.5 | 6.5 |  | 6.5 | 0.3443 | 0.3136 | 0.2222 | 0.1677 | 2.0531 | 1.14 | [6 empty] | 0.00011128 | 0.00028123
2009-03-31 | 関東地方整備局 | 荒川 | 荒川下流 | 右岸 | 19.45 | No.8-川裏 | 裏のり | B.P-11 | 13.15 | 13.45 | 10 |  | 2.72 |  |  | 1.4 | 58.5 | 30.8 | 9.3 | 40.1 | 0.1493 | 0.109 | 0.019 | 0.0056 | 26.6607 | 2.32 | [6 empty] | 3.7314e-07 | 3.136e-07
2009-03-31 | 関東地方整備局 | 荒川 | 荒川下流 | 右岸 | 19.45 | No.8-川裏 | 裏のり | B.P-13 | 16.15 | 16.45 | 2 |  | 2.69 |  |  | 0 | 17.1 | 49.5 | 33.4 | 82.9 | 0.0226 | 0.0135 |  |  |  |  | 61.3 | 32.2 | 29.1
2009-03-31 | 関東地方整備局 | 荒川 | 荒川下流 | 右岸 | 19.45 | No.8-天端 | 天端 | B.P-1 | 1.15 | 1.46 | 3 |  | 2.703 |  |  | 6.1 | 31.7 | 36.7 | 25.5 | 62.2 | 0.0594 | 0.0282 | 0.0027 |  |  |  | 59.3 | 30.5 | 28.8 |  |  |  | 4.0595e-09
2009-03-31 | 関東地方整備局 | 荒川 | 荒川下流 | 右岸 | 19.45 | No.8-天端 | 天端 | B.P-2 | 2.15 | 2.45 | 6 |  | 2.724 |  |  | 7.1 | 50.9 | 27.7 | 14.3 | 42 | 0.1479 | 0.1114 | 0.0102 | 0.002 | 73.95 | 2.46 | 32 | 24.1 | 7.9 |  |  |  | 8.8293e-08 | 4e-08
2009-03-31 | 関東地方整備局 | 荒川 | 荒川下流 | 右岸 | 19.45 | No.8-天端 | 天端 | B.P-3 | 3.15 | 3.45 | 4 |  | 2.725 |  |  | 0 | 18.7 | 46.8 | 34.5 | 81.3 | 0.0178 | 0.0111 |  |  |  |  | 73.3 | 40.4 | 32.9
2009-03-31 | 関東地方整備局 | 荒川 | 荒川下流 | 右岸 | 19.45 | No.8-天端 | 天端 | B.P-4 | 4.5 | 5.3 | 6 |  | 2.721 |  |  | 0.4 | 60.9 | 22.8 | 15.9 | 38.7 | 0.2568 | 0.1883 | 0.0096 | [9 empty] | 7.6722e-08
2009-03-31 | 関東地方整備局 | 荒川 | 荒川下流 | 右岸 | 19.45 | No.8-天端 | 天端 | B.P-5 | 6.15 | 6.48 | 6 |  | 2.728 |  |  | 6.6 | 71.7 | 15.5 | 6.2 | 21.7 | 0.3232 | 0.2595 | 0.0592 | 0.013 | 24.8615 | 4.81 | [6 empty] | 5.1936e-06 | 1.69e-06
2009-03-31 | 関東地方整備局 | 荒川 | 荒川下流 | 右岸 | 19.45 | No.8-天端 | 天端 | B.P-6 | 7.15 | 7.45 | 6 |  | 2.733 |  |  | 1 | 60.8 | 25.5 | 12.7 | 38.2 | 0.2518 | 0.1852 | 0.0122 | 0.0024 | 104.9167 | 1.87 | [6 empty] | 1.3369e-07 | 5.76e-08
2009-03-31 | 関東地方整備局 | 荒川 | 荒川下流 | 右岸 | 19.45 | No.8-天端 | 天端 | B.P-7 | 8.15 | 8.45 | 6 |  | 2.713 |  |  | 1.5 | 76.9 | 14 | 7.6 | 21.6 | 0.3121 | 0.2657 | 0.0575 | 0.0099 | 31.5253 | 8.08 | [6 empty] | 4.8546e-06 | 9.801e-07
2009-03-31 | 関東地方整備局 | 荒川 | 荒川下流 | 右岸 | 19.45 | No.8-天端 | 天端 | B.P-8 | 9.15 | 9.47 | 7 |  | 2.71 |  |  | 1.7 | 79.3 | 12.5 | 6.5 | 19 | 0.404 | 0.3438 | 0.0937 | 0.012 | 33.6667 | 11.05 | [6 empty] | 1.5049e-05 | 1.44e-06
2009-03-31 | 関東地方整備局 | 荒川 | 荒川下流 | 右岸 | 19.45 | No.8-天端 | 天端 | B.P-9 | 10.15 | 10.45 | 6 |  | 2.733 |  |  | 3.3 | 80.9 | 10.7 | 5.1 | 15.8 | 0.3779 | 0.3285 | 0.1622 | 0.0176 | 21.4716 | 8.37 | [6 empty] | 5.3665e-05 | 3.0976e-06
2009-03-31 | 関東地方整備局 | 荒川 | 荒川下流 | 右岸 | 19.45 | No.8-天端 | 天端 | B.P-10 | 11.15 | 11.47 | 4 |  | 2.708 |  |  | 0 | 38.9 | 34.2 | 26.9 | 61.1 | 0.0677 | 0.0322 | 0.0018 |  |  |  | 30.8 | 23.5 | 7.3 |  |  |  | 1.5866e-09
2009-03-31 | 関東地方整備局 | 荒川 | 荒川下流 | 右岸 | 19.45 | No.8-天端 | 天端 | B.P-11 | 12.15 | 12.45 | 6 |  | 2.656 |  |  | 0 | 46.7 | 30.3 | 23 | 53.3 | 0.1447 | 0.0512 | 0.0035 |  |  |  | 30.9 | 24.4 | 6.5 |  |  |  | 7.4064e-09
2009-03-31 | 関東地方整備局 | 荒川 | 荒川下流 | 右岸 | 19.45 | No.8-天端 | 天端 | B.P-12 | 13.15 | 13.45 | 7 |  | 2.66 |  |  | 1.5 | 31.8 | 37.8 | 28.9 | 66.7 | 0.0392 | 0.0216 | 0.0017 |  |  |  | 31.5 | 24.8 | 6.7 |  |  |  | 1.3898e-09
2009-03-31 | 関東地方整備局 | 荒川 | 荒川下流 | 右岸 | 19.45 | No.8-天端 | 天端 | B.P-13 | 14.15 | 14.47 | 5 |  | 2.674 |  |  | 0 | 33.8 | 37.4 | 28.8 | 66.2 | 0.0416 | 0.0208 | 0.002 |  |  |  | 35.4 | 27.9 | 7.5 |  |  |  | 2.0253e-09
2009-03-31 | 関東地方整備局 | 荒川 | 荒川下流 | 右岸 | 19.45 | No.8-天端 | 天端 | B.P-15 | 16.15 | 16.45 | 23 |  | 2.722 |  |  | 1.2 | 89.4 | 9.4 |  | 9.4 | 0.3446 | 0.3128 | 0.2145 | 0.0892 | 3.8632 | 2.07 | 9999 | 9999 | 0 |  |  |  | 0.00010255 | 7.9566e-05
2009-03-31 | 関東地方整備局 | 荒川 | 荒川下流 | 右岸 | 19.45 | No.8-天端 | 天端 | B.P-17 | 18.15 | 18.45 | 2 |  | 2.699 |  |  | 0 | 42.1 | 36.1 | 21.8 | 57.9 | 0.0898 | 0.0437 | 0.0039 |  |  |  | 42.8 | 33.4 | 9.4 |  |  |  | 9.5169e-09
2009-03-31 | 関東地方整備局 | 荒川 | 荒川下流 | 右岸 | 19.45 | No.8-天端 | 天端 | B.P-19 | 20.15 | 20.61 | 1 |  | 2.68 |  |  | 0 | 14 | 47.4 | 38.6 | 86 | 0.0175 | 0.0101 |  |  |  |  | 60.3 | 38.7 | 21.6
2009-03-31 | 関東地方整備局 | 荒川 | 荒川下流 | 右岸 | 19.45 | No.8-天端 | 天端 | B.P-21 | 22.15 | 22.46 | 2 |  | 2.683 |  |  | 0 | 9 | 48 | 43 | 91 | 0.0123 | 0.0076 |  |  |  |  | 60.9 | 39 | 21.9
2009-03-31 | 関東地方整備局 | 荒川 | 荒川下流 | 右岸 | 19.45 | No.8-天端 | 天端 | B.P-23 | 24.15 | 24.48 |  |  | 2.702 |  |  | 0 | 12.3 | 47.8 | 39.9 | 87.7 | 0.0154 | 0.0092 |  |  |  |  | 56.6 | 37.9 | 18.7
2009-03-31 | 関東地方整備局 | 荒川 | 荒川下流 | 右岸 | 19.45 | No.8-天端 | 天端 | B.P-25 | 26.15 | 26.47 | 3 |  | 2.708 |  |  | 0 | 14.7 | 47 | 38.3 | 85.3 | 0.0176 | 0.0103 |  |  |  |  | 48.2 | 35.2 | 13
2009-03-31 | 関東地方整備局 | 荒川 | 荒川下流 | 右岸 | 19.45 | No.8-天端 | 天端 | B.P-27 | 28.15 | 28.45 | 3 |  | 2.713 |  |  | 0 | 21.3 | 47.7 | 31 | 78.7 | 0.0289 | 0.0162 | 0.0012 |  |  |  | 44.9 | 30.2 | 14.7 |  |  |  | 6.201e-10
2009-03-31 | 関東地方整備局 | 荒川 | 荒川下流 | 右岸 | 19.45 | No.8-天端 | 天端 | B.P-29 | 30.15 | 30.46 | 5 |  | 2.702 |  |  | 0 | 7.8 | 55.3 | 36.9 | 92.2 | 0.0152 | 0.0097 |  |  |  |  | 49.8 | 36.5 | 13.3
2009-03-31 | 関東地方整備局 | 荒川 | 荒川下流 | 右岸 | 20.58 | No.5-川表 | 表のり | B.05F01P | 2.15 | 2.45 | 1 |  | 2.711 |  |  | 1.2 | 21.7 | 35.2 | 41.9 | 77.1 | 0.0184 | 0.0092 |  |  |  |  | 104.5 | 62.3 | 42.2
2009-03-31 | 関東地方整備局 | 荒川 | 荒川下流 | 右岸 | 20.58 | No.5-川表 | 表のり | B.05F02P | 3.15 | 3.45 | 9 |  | 2.719 |  |  | 0 | 74.3 | 21.9 | 3.8 | 25.7 | 0.1589 | 0.1363 | 0.0577 | 0.0222 | 7.1577 | 2.23 | 9999 | 9999 | 0 |  |  |  | 4.8938e-06 | 4.9284e-06
2009-03-31 | 関東地方整備局 | 荒川 | 荒川下流 | 右岸 | 20.58 | No.5-川表 | 表のり | B.05F03P | 4.15 | 4.45 | 3 |  | 2.723 |  |  | 0 | 77.7 | 16.9 | 5.4 | 22.3 | 0.2079 | 0.1765 | 0.0599 | 0.013 | 15.9923 | 5.12 | 9999 | 9999 | 0 |  |  |  | 5.337e-06 | 1.69e-06
2009-03-31 | 関東地方整備局 | 荒川 | 荒川下流 | 右岸 | 20.58 | No.5-川表 | 表のり | B.05F04P | 5.15 | 5.45 | 5 |  | 2.737 |  |  | 1.4 | 86.8 | 8.9 | 2.9 | 11.8 | 0.3002 | 0.2402 | 0.1239 | 0.0596 | 5.0369 | 1.41 | 9999 | 9999 | 0 |  |  |  | 2.8751e-05 | 3.5522e-05
2009-03-31 | 関東地方整備局 | 荒川 | 荒川下流 | 右岸 | 20.58 | No.5-川表 | 表のり | B.05F05P | 6.15 | 6.45 | 4 |  | 2.72 |  |  | 2.7 | 76.6 | 17.8 | 2.9 | 20.7 | 0.2873 | 0.23 | 0.0721 | 0.0283 | 10.1519 | 1.72 | [6 empty] | 8.2004e-06 | 8.0089e-06
2009-03-31 | 関東地方整備局 | 荒川 | 荒川下流 | 右岸 | 20.58 | No.5-川裏 | 裏のり | B.05B02P | 3.15 | 3.45 | 27 |  | 2.724 |  |  | 0.2 | 79.1 | 14.7 | 6 | 20.7 | 0.2949 | 0.255 | 0.0701 | 0.0118 | 24.9915 | 6.6 | 9999 | 9999 | 0 |  |  |  | 7.683e-06 | 1.3924e-06
2009-03-31 | 関東地方整備局 | 荒川 | 荒川下流 | 右岸 | 20.58 | No.5-川裏 | 裏のり | B.05B03P | 4.15 | 4.31 | 50 |  | 2.696 |  |  | 2.4 | 73.8 | 18.4 | 5.4 | 23.8 | 0.2552 | 0.2077 | 0.0477 | 0.0117 | 21.812 | 4.19 | 9999 | 9999 | 0 |  |  |  | 3.1487e-06 | 1.3689e-06
2009-03-31 | 関東地方整備局 | 荒川 | 荒川下流 | 右岸 | 20.58 | No.5-川裏 | 裏のり | B.05B04P | 5.15 | 5.45 | 9 |  | 2.72 |  |  | 1 | 70.1 | 22.9 | 6 | 28.9 | 0.2188 | 0.1682 | 0.014 | 0.0114 | 19.193 | 2.54 | 9999 | 9999 | 0 |  |  |  | 1.839e-07 | 1.2996e-06
2009-03-31 | 関東地方整備局 | 荒川 | 荒川下流 | 右岸 | 20.58 | No.5-川裏 | 裏のり | B.05B05P | 6.15 | 6.45 | 17 |  | 2.698 |  |  | 76.3 | 12.8 | 8.8 | 2.1 | 10.9 | 17.5125 | 15.1483 | 1.0423 | 0.0667 | 262.5562 | 17.75 | 9999 | 9999 | 0 |  |  |  | 0.0039966 | 4.4489e-05
2009-03-31 | 関東地方整備局 | 荒川 | 荒川下流 | 右岸 | 20.58 | No.5-川裏 | 裏のり | B.05B07P | 8.15 | 8.45 | 4 |  | 2.681 |  |  | 0 | 28.4 | 47.3 | 24.3 | 71.6 | 0.0502 | 0.0325 | 0.0031 |  |  |  | 41.7 | 21.7 | 20 |  |  |  | 5.5909e-09
2009-03-31 | 関東地方整備局 | 荒川 | 荒川下流 | 右岸 | 20.58 | No.5-川裏 | 裏のり | B.05B08P | 9.15 | 9.45 | 4 |  | 2.69 |  |  | 0 | 4.2 | 37 | 58.8 | 95.8 | 0.0054 | 0.0026 |  |  |  |  | 72.4 | 23.5 | 48.9
2009-03-31 | 関東地方整備局 | 荒川 | 荒川下流 | 右岸 | 20.58 | No.5-天端 | 天端 | B.05T01P | 1.15 | 1.45 | 6 |  | 2.711 |  |  | 10.1 | 45 | 28.1 | 16.8 | 44.9 | 0.1931 | 0.1047 | 0.0074 | 0.0016 | 120.6875 | 1.43 | 35.3 | 21.4 | 13.9 |  |  |  | 4.1977e-08 | 2.56e-08
2009-03-31 | 関東地方整備局 | 荒川 | 荒川下流 | 右岸 | 20.58 | No.5-天端 | 天端 | B.05T02P | 2.15 | 2.45 | 5 |  | 2.756 |  |  | 0 | 13.3 | 38.3 | 48.4 | 86.7 | 0.0107 | 0.0056 |  |  |  |  | 155.1 | 87 | 68.1
2009-03-31 | 関東地方整備局 | 荒川 | 荒川下流 | 右岸 | 20.58 | No.5-天端 | 天端 | B.05T04P | 5.15 | 5.45 | 4 |  | 2.721 |  |  | 2.6 | 35.9 | 33 | 28.5 | 61.5 | 0.0662 | 0.0337 | 0.0014 |  |  |  | 95.7 | 55.1 | 40.6 |  |  |  | 8.863e-10
2009-03-31 | 関東地方整備局 | 荒川 | 荒川下流 | 右岸 | 20.58 | No.5-天端 | 天端 | B.05T05P | 6.15 | 6.45 | 14 |  | 2.697 |  |  | 2.4 | 61.9 | 24.5 | 11.2 | 35.7 | 0.2076 | 0.1548 | 0.0171 | 0.004 | 51.9 | 2.86 | 43 | 23.1 | 19.9 |  |  |  | 2.9232e-07 | 1.6e-07
2009-03-31 | 関東地方整備局 | 荒川 | 荒川下流 | 右岸 | 20.58 | No.5-天端 | 天端 | B.05T06P | 7.15 | 7.45 | 6 |  | 2.703 |  |  | 0.2 | 66.5 | 22.3 | 11 | 33.3 | 0.2469 | 0.1876 | 0.0176 | 0.0043 | 57.4186 | 2.68 | 44.9 | 24.3 | 20.6 |  |  |  | 3.125e-07 | 1.849e-07
2009-03-31 | 関東地方整備局 | 荒川 | 荒川下流 | 右岸 | 20.58 | No.5-天端 | 天端 | B.05T07P | 8.15 | 8.45 | 26 |  | 2.698 |  |  | 0.7 | 70.5 | 21.2 | 7.6 | 28.8 | 0.2596 | 0.2034 | 0.0304 | 0.0084 | 30.9048 | 3.14 | 9999 | 9999 | 0 |  |  |  | 1.1087e-06 | 7.056e-07
2009-03-31 | 関東地方整備局 | 荒川 | 荒川下流 | 右岸 | 20.58 | No.5-天端 | 天端 | B.05T08P | 9.15 | 9.45 | 17 |  | 2.713 |  |  | 0 | 84.1 | 12.6 | 3.3 | 15.9 | 0.293 | 0.2545 | 0.1089 | 0.0278 | 10.5396 | 3.5 | 9999 | 9999 | 0 |  |  |  | 2.132e-05 | 7.7284e-06
2009-03-31 | 関東地方整備局 | 荒川 | 荒川下流 | 右岸 | 20.58 | No.5-天端 | 天端 | B.05T09P | 10.15 | 10.45 | 15 |  | 2.695 |  |  | 5.2 | 60.3 | 25.9 | 8.6 | 34.5 | 0.2061 | 0.1519 | 0.0206 | 0.0062 | 33.2419 | 2.27 | 9999 | 9999 | 0 |  |  |  | 4.5002e-07 | 3.844e-07
2009-03-31 | 関東地方整備局 | 荒川 | 荒川下流 | 右岸 | 20.58 | No.5-天端 | 天端 | B.05T10P | 11.15 | 11.45 | 5 |  | 2.742 |  |  | 0 | 88.6 | 9.4 | 2 | 11.4 | 0.3303 | 0.2986 | 0.1856 | 0.0565 | 5.846 | 2.94 | 9999 | 9999 | 0 |  |  |  | 7.3332e-05 | 3.1923e-05
2009-03-31 | 関東地方整備局 | 荒川 | 荒川下流 | 右岸 | 20.58 | No.5-天端 | 天端 | B.05T11P | 12.15 | 12.5 | 3 |  | 2.681 |  |  | 0 | 13.4 | 53.5 | 33.1 | 86.6 | 0.029 | 0.0171 |  |  |  |  | 52.3 | 23.4 | 28.9
2009-03-31 | 関東地方整備局 | 荒川 | 荒川下流 | 右岸 | 20.58 | No.5-天端 | 天端 | B.05T12P | 14.15 | 14.5 | 3 |  | 2.672 |  |  | 0 | 3.8 | 40.8 | 55.4 | 96.2 | 0.0074 | 0.003 |  |  |  |  | 79.5 | 33.9 | 45.6
2009-03-31 | 関東地方整備局 | 荒川 | 荒川下流 | 右岸 | 20.58 | No.5-天端 | 天端 | B.05T13P | 16.15 | 16.45 | 3 |  | 2.677 |  |  | 0 | 9.3 | 50.8 | 39.9 | 90.7 | 0.0178 | 0.0095 |  |  |  |  | 69.1 | 30.5 | 38.6
2009-03-31 | 関東地方整備局 | 荒川 | 荒川下流 | 右岸 | 20.58 | No.5-天端 | 天端 | B.05T14P | 18.15 | 18.5 | 3 |  | 2.68 |  |  | 0 | 9.4 | 52.8 | 37.8 | 90.6 | 0.022 | 0.012 |  |  |  |  | 65.9 | 27.6 | 38.3
2009-03-31 | 関東地方整備局 | 荒川 | 荒川下流 | 右岸 | 23.003 | No.2-川表 | 表のり | B.02F01P | 2.15 | 2.45 | 4 |  | 2.708 |  |  | 1.1 | 19.8 | 30.9 | 48.2 | 79.1 | 0.0134 | 0.0058 |  |  |  |  | 89.5 | 34.5 | 55
2009-03-31 | 関東地方整備局 | 荒川 | 荒川下流 | 右岸 | 23.003 | No.2-川表 | 表のり | B.02F02P | 3.15 | 3.45 | 12 |  | 2.702 |  |  | 1.2 | 29.5 | 35.6 | 33.7 | 69.3 | 0.0391 | 0.018 |  |  |  |  | 59.3 | 26.7 | 32.6
2009-03-31 | 関東地方整備局 | 荒川 | 荒川下流 | 右岸 | 23.003 | No.2-川表 | 表のり | B.02F03P | 4.15 | 4.45 | 3 |  | 2.693 |  |  | 3 | 36.2 | 34.7 | 26.1 | 60.8 | 0.0699 | 0.0341 | 0.0025 |  |  |  | 49.5 | 23.7 | 25.8 |  |  |  | 3.3965e-09
2009-03-31 | 関東地方整備局 | 荒川 | 荒川下流 | 右岸 | 23.003 | No.2-川表 | 表のり | B.02F04P | 5.15 | 5.45 | 3 |  | 2.699 |  |  | 0 | 52.4 | 30.5 | 17.1 | 47.6 | 0.1329 | 0.0881 | 0.0071 | 0.0017 | 78.1765 | 1.7 | 50 | 23.5 | 26.5 |  |  |  | 3.8139e-08 | 2.89e-08
2009-03-31 | 関東地方整備局 | 荒川 | 荒川下流 | 右岸 | 23.003 | No.2-川表 | 表のり | B.02F05P | 6.15 | 6.45 | 4 |  | 2.691 |  |  | 0 | 21.4 | 39.9 | 38.7 | 78.6 | 0.0213 | 0.011 |  |  |  |  | 71.8 | 24.1 | 47.7
2009-03-31 | 関東地方整備局 | 荒川 | 荒川下流 | 右岸 | 23.003 | No.2-川表 | 表のり | B.02F06P | 8.15 | 8.45 | 6 |  | 2.683 |  |  | 0 | 6.3 | 34.5 | 59.2 | 93.7 | 0.0053 | 0.0028 |  |  |  |  | 78.1 | 30.3 | 47.8
2009-03-31 | 関東地方整備局 | 荒川 | 荒川下流 | 右岸 | 23.003 | No.2-川表 | 表のり | B.02F07P | 10.15 | 10.45 | 15 |  | 2.697 |  |  | 0 | 67 | 22.9 | 10.1 | 33 | 0.1534 | 0.131 | 0.0209 | 0.0049 | 31.3061 | 4.62 | [6 empty] | 4.6535e-07 | 2.401e-07
2009-03-31 | 関東地方整備局 | 荒川 | 荒川下流 | 右岸 | 23.003 | No.2-川表 | 表のり | B.02F08P | 12.15 | 12.45 | 11 |  | 2.688 |  |  | 0 | 58.8 | 33.4 | 7.8 | 41.2 | 0.1092 | 0.0909 | 0.0257 | 0.0072 | 15.1667 |  | 39.4 | 20.5 | 18.9 |  |  |  | 7.513e-07 | 5.184e-07
2009-03-31 | 関東地方整備局 | 荒川 | 荒川下流 | 右岸 | 23.003 | No.2-川表 | 表のり | B.02F09P | 14.15 | 14.45 | 6 |  | 2.69 |  |  | 0 | 57.8 | 30 | 12.2 | 42.2 | 0.123 | 0.1 | 0.0136 | 0.0032 | 38.4375 | 2.94 | 47.2 | 23.1 | 24.1 |  |  |  | 1.7195e-07 | 1.024e-07
2009-03-31 | 関東地方整備局 | 荒川 | 荒川下流 | 右岸 | 23.003 | No.2-川表 | 表のり | B.02F10P | 16.15 | 16.45 | 2 |  | 2.684 |  |  | 0 | 18.1 | 47.3 | 34.6 | 81.9 | 0.0239 | 0.0132 | 0.0012 |  |  |  | 66.3 | 28.7 | 37.6 |  |  |  | 6.201e-10
2009-03-31 | 関東地方整備局 | 荒川 | 荒川下流 | 右岸 | 23.003 | No.2-川裏 | 裏のり | B.02B01P | 2.15 | 2.45 | 4 |  | 2.698 |  |  | 22.4 | 33 | 22.9 | 21.7 | 44.6 | 0.2768 | 0.1329 | 0.004 |  |  |  | 42.5 | 21.3 | 21.2 |  |  |  | 1.0092e-08
2009-03-31 | 関東地方整備局 | 荒川 | 荒川下流 | 右岸 | 23.003 | No.2-川裏 | 裏のり | B.02B03P | 3.35 | 3.65 | 3 |  | 2.671 |  |  | 0.6 | 11.8 | 40.8 | 46.8 | 87.6 | 0.0114 | 0.0063 |  |  |  |  | 68.4 | 30.4 | 38
2009-03-31 | 関東地方整備局 | 荒川 | 荒川下流 | 右岸 | 23.003 | No.2-川裏 | 裏のり | B.02B04P | 4.15 | 4.45 | 4 |  | 2.693 |  |  | 1.2 | 43.2 | 32.6 | 23 | 55.6 | 0.098 | 0.0535 | 0.0035 |  |  |  | 45.3 | 23.1 | 22.2 |  |  |  | 7.4064e-09
2009-03-31 | 関東地方整備局 | 荒川 | 荒川下流 | 右岸 | 23.003 | No.2-川裏 | 裏のり | B.02B05P | 5.15 | 5.45 | 3 |  | 2.704 |  |  | 0 | 32.3 | 37.3 | 30.4 | 67.7 | 0.0477 | 0.0258 |  |  |  |  | 58.5 | 26.9 | 31.6
2009-03-31 | 関東地方整備局 | 荒川 | 荒川下流 | 右岸 | 23.003 | No.2-川裏 | 裏のり | B.02B06P | 6.15 | 6.45 | 6 |  | 2.699 |  |  | 0 | 49.3 | 29.1 | 21.6 | 50.7 | 0.1192 | 0.0715 | 0.0039 |  |  |  | 67.3 | 28.2 | 39.1 |  |  |  | 9.5169e-09
2009-03-31 | 関東地方整備局 | 荒川 | 荒川下流 | 右岸 | 23.003 | No.2-川裏 | 裏のり | B.02B07P | 7.15 | 7.45 | 5 |  | 2.646 |  |  | 0 | 62.6 | 23.3 | 14.1 | 37.4 | 0.2004 | 0.1488 | 0.0113 | 0.0022 | 91.0909 | 3.19 | [6 empty] | 1.1194e-07 | 4.84e-08
2009-03-31 | 関東地方整備局 | 荒川 | 荒川下流 | 右岸 | 23.003 | No.2-川裏 | 裏のり | B.02B08P | 8.15 | 8.45 | 8 |  | 2.682 |  |  | 0 | 6 | 32.8 | 61.2 | 94 | 0.0046 | 0.0022 |  |  |  |  | 90.5 | 38.7 | 51.8
2009-03-31 | 関東地方整備局 | 荒川 | 荒川下流 | 右岸 | 23.003 | No.2-川裏 | 裏のり | B.02B09P | 10.15 | 10.4 | 19 |  | 2.71 |  |  | 0 | 77.8 | 17.3 | 4.9 | 22.2 | 0.2257 | 0.12 | 0.0649 | 0.0152 | 14.8487 | 2.71 | [6 empty] | 6.4264e-06 | 2.3104e-06
2009-03-31 | 関東地方整備局 | 荒川 | 荒川下流 | 右岸 | 23.003 | No.2-川裏 | 裏のり | B.02B12P | 16.15 | 16.45 | 1 |  | 2.672 |  |  | 0 | 10.6 | 39.8 | 49.6 | 89.4 | 0.0098 | 0.0051 |  |  |  |  | 73.2 | 32.7 | 40.5
2009-03-31 | 関東地方整備局 | 荒川 | 荒川下流 | 右岸 | 23.003 | No.2-天端 | 天端 | B.02T01P | 2.15 | 2.45 | 4 |  | 2.693 |  |  | 1 | 56.9 | 24.9 | 17.2 | 42.1 | 0.1382 | 0.1113 | 0.0071 | 0.0012 | 115.1667 | 3.39 | 47.1 | 22.1 | 25 |  |  |  | 3.8139e-08 | 1.44e-08
2009-03-31 | 関東地方整備局 | 荒川 | 荒川下流 | 右岸 | 23.003 | No.2-天端 | 天端 | B.02T02P | 3.15 | 3.45 | 8 |  | 2.691 |  |  | 1.4 | 54.1 | 31.5 | 13 | 44.5 | 0.134 | 0.1035 | 0.0105 | 0.0032 | 41.875 | 1.89 | 46.8 | 23.6 | 23.2 |  |  |  | 9.4427e-08 | 1.024e-07
2009-03-31 | 関東地方整備局 | 荒川 | 荒川下流 | 右岸 | 23.003 | No.2-天端 | 天端 | B.02T03P | 4.15 | 4.45 | 11 |  | 2.669 |  |  | 0 | 15.1 | 38.4 | 46.5 | 84.9 | 0.0126 | 0.0063 |  |  |  |  | 85.3 | 32.7 | 52.6
2009-03-31 | 関東地方整備局 | 荒川 | 荒川下流 | 右岸 | 23.003 | No.2-天端 | 天端 | B.02T05P | 6.15 | 6.45 | 4 |  | 2.684 |  |  | 0 | 14.3 | 37.7 | 48 | 85.7 | 0.0117 | 0.006 |  |  |  |  | 73.9 | 29.9 | 44
2009-03-31 | 関東地方整備局 | 荒川 | 荒川下流 | 右岸 | 23.003 | No.2-天端 | 天端 | B.02T06P | 7.15 | 7.45 | 3 |  | 2.682 |  |  | 0 | 23.3 | 46.3 | 30.4 | 76.7 | 0.0278 | 0.0174 | 0.0016 |  |  |  | 63 | 27.5 | 35.5 |  |  |  | 1.2077e-09
2009-03-31 | 関東地方整備局 | 荒川 | 荒川下流 | 右岸 | 23.003 | No.2-天端 | 天端 | B.02T07P | 8.15 | 8.45 | 6 |  | 2.687 |  |  | 0 | 29.5 | 36 | 34.5 | 70.5 | 0.035 | 0.0165 |  |  |  |  | 75.9 | 29.4 | 46.5
2009-03-31 | 関東地方整備局 | 荒川 | 荒川下流 | 右岸 | 23.003 | No.2-天端 | 天端 | B.02T08P | 9.15 | 9.45 | 5 |  | 2.698 |  |  | 0 | 65.7 | 25.2 | 9.1 | 34.3 | 0.1904 | 0.1474 | 0.0221 | 0.0058 | 32.8276 | 2.76 | [6 empty] | 5.2961e-07 | 3.364e-07
2009-03-31 | 関東地方整備局 | 荒川 | 荒川下流 | 右岸 | 23.003 | No.2-天端 | 天端 | B.02T09P | 11.15 | 11.45 | 7 |  | 2.686 |  |  | 0 | 6 |  |  | 94 | 0.011 | 0.0062 |  |  |  |  | 78.5 | 34.4 | 44.1
2009-03-31 | 関東地方整備局 | 荒川 | 荒川下流 | 右岸 | 23.003 | No.2-天端 | 天端 | B.02T10P | 13.15 | 13.45 | 6 |  | 2.687 |  |  | 0 | 5.7 | 40.6 | 53.7 | 94.3 | 0.0077 | 0.0036 |  |  |  |  | 93.8 | 38.3 | 55.5
2009-03-31 | 関東地方整備局 | 荒川 | 荒川下流 | 右岸 | 23.003 | No.2-天端 | 天端 | B.02T11P | 15.15 | 15.45 | 11 |  | 2.697 |  |  | 0 | 58.7 | 30.9 | 10.4 | 41.3 | 0.1292 | 0.1064 | 0.017 | 0.0046 | 28.087 | 2.69 | [6 empty] | 2.8837e-07 | 2.116e-07
2009-03-31 | 関東地方整備局 | 荒川 | 荒川下流 | 右岸 | 23.003 | No.2-天端 | 天端 | B.02T12P | 17.15 | 17.45 | 6 |  | 2.692 |  |  | 0 | 72.6 | 21.1 | 6.3 | 27.4 | 0.183 | 0.1562 | 0.04 | 0.01 | 18.3 | 5.02 | [6 empty] | 2.094e-06 | 1e-06
2009-03-31 | 関東地方整備局 | 荒川 | 荒川下流 | 右岸 | 23.003 | No.2-天端 | 天端 | B.02T13P | 19.15 | 19.45 | 2 |  | 2.694 |  |  | 0 | 31.8 | 41 | 27.2 | 68.2 | 0.0522 | 0.0309 | 0.0021 |  |  |  | 65.5 | 28.8 | 36.7 |  |  |  | 2.2677e-09
2009-03-31 | 関東地方整備局 | 荒川 | 荒川下流 | 右岸 | 23.003 | No.2-天端 | 天端 | B.02T14P | 21.15 | 21.45 | 1 |  | 2.673 |  |  | 0 | 12.4 | 45.5 | 42.1 | 87.6 | 0.0156 | 0.0084 |  |  |  |  | 79 | 34.1 | 44.9
2009-03-31 | 関東地方整備局 | 荒川 | 荒川下流 | 右岸 | 23.003 | No.2-天端 | 天端 | B.02T15P | 23.15 | 23.45 | 2 |  | 2.666 |  |  | 0 | 3.2 | 47.3 | 49.5 | 96.8 | 0.009 | 0.0052 |  |  |  |  | 80.1 | 32.9 | 47.2
2009-03-31 | 関東地方整備局 | 荒川 | 荒川下流 | 右岸 | 23.003 | No.2-天端 | 天端 | B.02T16P | 25.15 | 25.45 | 3 |  | 2.679 |  |  | 0 | 3.4 | 44.2 | 52.4 | 96.6 | 0.0082 | 0.0042 |  |  |  |  | 76.5 | 33.1 | 43.4
2009-03-31 | 関東地方整備局 | 荒川 | 荒川下流 | 右岸 | 23.003 | No.2-天端 | 天端 | B.02T17P | 27.15 | 27.45 | 3 |  | 2.675 |  |  | 0 | 1.7 | 33.8 | 64.5 | 98.3 | 0.0035 | 0.0014 |  |  |  |  | 76.4 | 32.2 | 44.2
2009-03-31 | 関東地方整備局 | 荒川 | 荒川下流 | 右岸 | 23.901 | No.3-天端 | 天端 | B.03T01P | 2.15 | 2.45 | 9 |  | 2.694 |  |  | 0 | 71 | 21 | 8 | 29 | 0.2987 | 0.1976 | 0.0342 | 0.0072 | 41.4861 | 3.31 | [6 empty] | 1.4566e-06 | 5.184e-07
2009-03-31 | 関東地方整備局 | 荒川 | 荒川下流 | 右岸 | 23.901 | No.3-天端 | 天端 | B.03T02P | 3.15 | 3.45 | 12 |  | 2.696 |  |  | 1.5 | 35.5 | 38.1 | 24.9 | 63 | 0.0607 | 0.0346 | 0.0027 | [9 empty] | 4.0595e-09
2009-03-31 | 関東地方整備局 | 荒川 | 荒川下流 | 右岸 | 23.901 | No.3-天端 | 天端 | B.03T03P | 4.15 | 4.45 | 9 |  | 2.682 |  |  | 3.7 | 61 | 22.5 | 12.8 | 35.3 | 0.2678 | 0.1876 | 0.0148 | 0.0031 | 86.3871 | 2.89 | [6 empty] | 2.0917e-07 | 9.61e-08
2009-03-31 | 関東地方整備局 | 荒川 | 荒川下流 | 右岸 | 23.901 | No.3-天端 | 天端 | B.03T05P | 6.15 | 6.45 | 5 |  | 2.697 |  |  | 1.1 | 17.1 | 35.5 | 46.3 | 81.8 | 0.0137 | 0.0067 |  |  |  |  | 74.8 | 29.7 | 45.1
2009-03-31 | 関東地方整備局 | 荒川 | 荒川下流 | 右岸 | 23.901 | No.3-天端 | 天端 | B.03T06P | 7.15 | 7.45 | 5 |  | 2.689 |  |  | 0 | 12.3 | 35.8 | 51.9 | 87.7 | 0.009 | 0.0043 |  |  |  |  | 73.7 | 32.6 | 41.1
2009-03-31 | 関東地方整備局 | 荒川 | 荒川下流 | 右岸 | 23.901 | No.3-天端 | 天端 | B.03T07P | 8.15 | 8.45 | 5 |  | 2.698 |  |  | 0 | 44.3 | 35.1 | 20.6 | 55.7 | 0.0917 | 0.0537 | 0.0046 |  |  |  | 47.3 | 22.5 | 24.8 |  |  |  | 1.3951e-08
2009-03-31 | 関東地方整備局 | 荒川 | 荒川下流 | 右岸 | 23.901 | No.3-天端 | 天端 | B.03T08P | 9.15 | 9.45 | 5 |  | 2.692 |  |  | 0 | 39 | 37.3 | 23.7 | 61 | 0.0705 | 0.0393 | 0.0032 |  |  |  | 40.3 | 21.2 | 19.1 |  |  |  | 6.0177e-09
2009-03-31 | 関東地方整備局 | 荒川 | 荒川下流 | 右岸 | 23.901 | No.3-天端 | 天端 | B.03T09P | 10.15 | 10.45 |  |  | 2.675 |  |  | 0 | 42.4 | 35.1 | 22.5 | 57.6 | 0.0891 | 0.0497 | 0.0037 |  |  |  | 40.5 | 21.4 | 19.1 |  |  |  | 8.4241e-09
2009-03-31 | 関東地方整備局 | 荒川 | 荒川下流 | 右岸 | 23.901 | No.3-天端 | 天端 | B.03T11P | 12.15 | 12.45 |  |  | 2.708 |  |  | 0 | 17.2 | 32.8 | 50 | 82.8 | 0.0107 | 0.005 |  |  |  |  | 64.4 | 28.2 | 36.2
2009-03-31 | 関東地方整備局 | 荒川 | 荒川下流 | 右岸 | 23.901 | No.3-天端 | 天端 | B.03T12P | 13.15 | 13.45 |  |  | 2.706 |  |  | 0 | 15.9 | 34.5 | 49.6 | 84.1 | 0.0107 | 0.0052 |  |  |  |  | 58.6 | 26 | 32.6
2009-03-31 | 関東地方整備局 | 荒川 | 荒川下流 | 右岸 | 23.901 | No.3-天端 | 天端 | B.03T14P | 17.15 | 17.45 | 3 |  | 2.7 |  |  | 0 | 42.5 | 41.5 | 16 | 57.5 | 0.0829 | 0.0549 | 0.0084 | 0.0019 | 43.6316 | 2.32 | 43.2 | 23.1 | 20.1 |  |  |  | 5.6306e-08 | 3.61e-08
2009-03-31 | 関東地方整備局 | 荒川 | 荒川下流 | 右岸 | 23.901 | No.3-天端 | 天端 | B.03T15P | 19.15 | 19.45 | 1 |  | 2.681 |  |  | 0 | 9.2 | 45.5 | 45.3 | 90.8 | 0.0125 | 0.0069 |  |  |  |  | 65.8 | 28.9 | 36.9
2009-03-31 | 関東地方整備局 | 荒川 | 荒川下流 | 右岸 | 23.901 | No.3-天端 | 天端 | B.03T16P | 21.15 | 21.45 | 1 |  | 2.679 |  |  | 0 | 6.3 | 49.7 | 44 | 93.7 | 0.014 | 0.0077 |  |  |  |  | 66.8 | 29 | 37.8
2009-03-31 | 関東地方整備局 | 荒川 | 荒川下流 | 右岸 | 23.901 | No.3-天端 | 天端 | B.03T17P | 23.15 | 23.45 | 1 |  | 2.686 |  |  | 0 | 4.4 | 40.1 | 55.5 | 95.6 | 0.007 | 0.0033 |  |  |  |  | 71.9 | 31.5 | 40.4
2009-03-31 | 関東地方整備局 | 荒川 | 荒川下流 | 右岸 | 23.901 | No.3-天端 | 天端 | B.03T18P | 25.15 | 25.45 | 2 |  | 2.693 |  |  | 0 | 9.1 | 36.8 | 54.1 | 90.9 | 0.0076 | 0.0035 |  |  |  |  | 75.1 | 32.8 | 42.3
2009-03-31 | 関東地方整備局 | 荒川 | 荒川下流 | 右岸 | 23.901 | No.3-天端 | 天端 | B.03T19P | 27.15 | 27.45 | 2 |  | 2.703 |  |  | 0 | 7.7 | 50.1 | 42.2 | 92.3 | 0.0165 | 0.0087 |  |  |  |  | 61.3 | 27.3 | 34
2009-03-31 | 関東地方整備局 | 荒川 | 荒川下流 | 右岸 | 23.901 | No.3-天端 | 天端 | B.03T20P | 29.15 | 29.45 | 3 |  | 2.684 |  |  | 0 | 2.3 | 37.6 | 60.1 | 97.7 | 0.005 | 0.0022 |  |  |  |  | 70.5 | 30.2 | 40.3
2009-03-31 | 関東地方整備局 | 荒川 | 荒川下流 | 右岸 | 24.175 | No.4-川裏 | 裏のり | B.04B01P | 2.15 | 2.45 | 2 |  | 2.693 |  |  | 0 | 10.2 | 47.2 | 42.6 | 89.8 | 0.0152 | 0.0085 |  |  |  |  | 73.9 | 26.7 | 47.2
2009-03-31 | 関東地方整備局 | 荒川 | 荒川下流 | 右岸 | 24.175 | No.4-川裏 | 裏のり | B.04B02P | 3.15 | 3.45 | 3 |  | 2.685 |  |  | 0 | 13.6 | 43.8 | 42.6 | 86.4 | 0.0144 | 0.0081 |  |  |  |  | 68.6 | 24.6 | 44
2009-03-31 | 関東地方整備局 | 荒川 | 荒川下流 | 右岸 | 24.175 | No.4-川裏 | 裏のり | B.04B03P | 4.15 | 4.45 | 4 |  | 2.682 |  |  | 0 | 12.8 | 39.9 | 47.3 | 87.2 | 0.0096 | 0.0058 |  |  |  |  | 73.1 | 26.6 | 46.5
2009-03-31 | 関東地方整備局 | 荒川 | 荒川下流 | 右岸 | 24.175 | No.4-川裏 | 裏のり | B.04B04P | 5.15 | 5.45 | 4 |  | 2.689 |  |  | 2.2 | 22.1 | 36.9 | 38.8 | 75.7 | 0.0297 | 0.0132 |  |  |  |  | 67.7 | 24.9 | 42.8
2009-03-31 | 関東地方整備局 | 荒川 | 荒川下流 | 右岸 | 24.175 | No.4-川裏 | 裏のり | B.04B05P | 6.15 | 6.45 | 3 |  | 2.67 |  |  | 0 | 4.6 | 35.9 | 59.5 | 95.4 | 0.0052 | 0.0021 |  |  |  |  | 68.6 | 24.9 | 43.7
2009-03-31 | 関東地方整備局 | 荒川 | 荒川下流 | 右岸 | 24.175 | No.4-川裏 | 裏のり | B.04B06P | 7.15 | 7.45 | 4 |  | 2.668 |  |  | 0 | 4.2 | 34.3 | 61.5 | 95.8 | 0.0044 | 0.002 |  |  |  |  | 76.3 | 28.5 | 47.8
2009-03-31 | 関東地方整備局 | 荒川 | 荒川下流 | 右岸 | 24.175 | No.4-川裏 | 裏のり | B.04B08P | 9.15 | 9.45 | 5 |  | 2.681 |  |  | 0 | 15.9 | 37 | 47.1 | 84.1 | 0.0123 | 0.0064 |  |  |  |  | 69 | 25.2 | 43.8
2009-03-31 | 関東地方整備局 | 荒川 | 荒川下流 | 右岸 | 24.175 | No.4-川裏 | 裏のり | B.04B09P | 10.15 | 10.45 | 7 |  | 2.678 |  |  | 0 | 9.2 | 35.7 | 55.1 | 90.8 | 0.0072 | 0.0034 |  |  |  |  | 72.4 | 26.5 | 45.9
2009-03-31 | 関東地方整備局 | 荒川 | 荒川下流 | 右岸 | 24.175 | No.4-川裏 | 裏のり | B.04B10P | 11.15 | 11.45 | 5 |  | 2.69 |  |  | 0 | 7.6 | 41.9 | 50.5 | 92.4 | 0.0088 | 0.0048 |  |  |  |  | 82.9 | 28.7 | 54.2
2009-03-31 | 関東地方整備局 | 荒川 | 荒川下流 | 右岸 | 24.175 | No.4-川裏 | 裏のり | B.04B11P | 12.15 | 12.45 | 7 |  | 2.677 |  |  | 0 | 6.6 | 29.1 | 64.3 | 93.4 | 0.0036 | 0.0015 |  |  |  |  | 68.5 | 26.4 | 42.1
2009-03-31 | 関東地方整備局 | 荒川 | 荒川下流 | 右岸 | 24.175 | No.4-川裏 | 裏のり | B.04B13P | 17.15 | 17.45 | 2 |  | 2.692 |  |  | 0 | 13.4 | 32.5 | 54.1 | 86.6 | 0.0081 | 0.0034 |  |  |  |  | 65.7 | 23.4 | 42.3
2009-03-31 | 関東地方整備局 | 荒川 | 荒川下流 | 右岸 | 24.515 | No.5-天端 | 天端 | B.05T01P | 2.15 | 2.45 | 3 |  | 2.708 |  |  | 3.5 | 14.8 | 32.1 | 49.6 | 81.7 | 0.0109 | 0.0052 |  |  |  |  | 138.7 | 76.4 | 62.3
2009-03-31 | 関東地方整備局 | 荒川 | 荒川下流 | 右岸 | 24.515 | No.5-天端 | 天端 | B.05T02P | 3.15 | 3.45 | 2 |  | 2.712 |  |  | 0 | 21.3 | 37.7 | 41 | 78.7 | 0.0225 | 0.0104 |  |  |  |  | 91.9 | 29.7 | 62.2
2009-03-31 | 関東地方整備局 | 荒川 | 荒川下流 | 右岸 | 24.515 | No.5-天端 | 天端 | B.05T03P | 4.15 | 4.45 | 11 |  | 2.702 |  |  | 2.5 | 27.3 | 44.4 | 25.8 | 70.2 | 0.0452 | 0.0272 | 0.0029 |  |  |  | 71 | 34.7 | 36.3 |  |  |  | 4.7904e-09
2009-03-31 | 関東地方整備局 | 荒川 | 荒川下流 | 右岸 | 24.515 | No.5-天端 | 天端 | B.05T05P | 6.15 | 6.45 | 1 |  | 2.697 |  |  | 4.2 | 19.4 | 39.4 | 37 | 76.4 | 0.0251 | 0.0127 |  |  |  |  | 128.1 | 78.4 | 49.7
2009-03-31 | 関東地方整備局 | 荒川 | 荒川下流 | 右岸 | 24.515 | No.5-天端 | 天端 | B.05T06P | 7.15 | 7.45 | 3 |  | 2.671 |  |  | 0 | 6 | 34 | 60 | 94 | 0.005 | 0.0024 |  |  |  |  | 70 | 25.6 | 44.4
2009-03-31 | 関東地方整備局 | 荒川 | 荒川下流 | 右岸 | 24.515 | No.5-天端 | 天端 | B.05T07P | 8.15 | 8.45 | 3 |  | 2.685 |  |  | 0 | 17.3 | 31.9 | 50.8 | 82.7 | 0.0111 | 0.0046 |  |  |  |  | 72.1 | 26.9 | 45.2
2009-03-31 | 関東地方整備局 | 荒川 | 荒川下流 | 右岸 | 24.515 | No.5-天端 | 天端 | B.05T08P | 9.15 | 9.45 | 3 |  | 2.678 |  |  | 0 | 25.1 | 37.5 | 37.4 | 74.9 | 0.0311 | 0.0021 |  |  |  |  | 37.5 | 20.3 | 17.2
2009-03-31 | 関東地方整備局 | 荒川 | 荒川下流 | 右岸 | 24.515 | No.5-天端 | 天端 | B.05T09P | 10.15 | 10.45 | 4 |  | 2.69 |  |  | 0 | 19.1 | 41.5 | 39.4 | 80.9 | 0.0256 | 0.0122 |  |  |  |  | 49.7 | 21.6 | 28.1
2009-03-31 | 関東地方整備局 | 荒川 | 荒川下流 | 右岸 | 24.515 | No.5-天端 | 天端 | B.05T10P | 11.15 | 11.45 | 8 |  | 2.683 |  |  | 0 | 4.9 | 29.3 | 65.8 | 95.1 | 0.0032 | 0.0014 |  |  |  |  | 53.6 | 25 | 28.6
2009-03-31 | 関東地方整備局 | 荒川 | 荒川下流 | 右岸 | 24.515 | No.5-天端 | 天端 | B.05T12P | 13.15 | 13.45 | 4 |  | 2.689 |  |  | 1 | 42.9 | 29.7 | 26.4 | 56.1 | 0.0922 | 0.0526 | 0.0022 |  |  |  | 38.2 | 21.4 | 16.8 |  |  |  | 2.5258e-09
2009-03-31 | 関東地方整備局 | 荒川 | 荒川下流 | 右岸 | 24.515 | No.5-天端 | 天端 | B.05T13P | 14.15 | 14.45 | 5 |  | 2.701 |  |  | 0 | 57.1 | 28.1 | 14.8 | 42.9 | 0.1248 | 0.101 | 0.0313 | 0.0107 | 11.6636 | 3.74 | [6 empty] | 1.1863e-06 | 1.1449e-06
2009-03-31 | 関東地方整備局 | 荒川 | 荒川下流 | 右岸 | 24.515 | No.5-天端 | 天端 | B.05T15P | 18.15 | 18.45 | 1 |  | 2.692 |  |  | 0 | 52.5 | 30.5 | 17 | 47.5 | 0.118 | 0.0859 | 0.0073 | 0.0013 | 90.7692 | 3.13 | 43.7 | 24.6 | 19.1 |  |  |  | 4.0674e-08 | 1.69e-08
2009-03-31 | 関東地方整備局 | 荒川 | 荒川下流 | 右岸 | 24.515 | No.5-天端 | 天端 | B.05T16P | 19.15 | 19.45 | 1 |  | 2.691 |  |  | 0 | 45.5 | 36.3 | 18.2 | 54.5 | 0.0919 | 0.0637 | 0.0065 | 0.0015 | 61.2667 | 2.1 | 42.7 | 21.7 | 21 |  |  |  | 3.1083e-08 | 2.25e-08
2009-03-31 | 関東地方整備局 | 荒川 | 荒川下流 | 右岸 | 24.515 | No.5-天端 | 天端 | B.05T17P | 21.15 | 21.45 | 1 |  | 2.677 |  |  | 0 | 23.3 | 43.2 | 33.5 | 76.7 | 0.0302 | 0.0168 |  |  |  |  | 56.6 | 26 | 30.6
2009-03-31 | 関東地方整備局 | 荒川 | 荒川下流 | 右岸 | 24.515 | No.5-天端 | 天端 | B.05T18P | 23.15 | 23.45 | 1 |  | 2.68 |  |  | 0 | 5.6 | 47.4 | 47 | 94.4 | 0.0112 | 0.0061 |  |  |  |  | 70.1 | 27.4 | 42.7
2009-03-31 | 関東地方整備局 | 荒川 | 荒川下流 | 右岸 | 24.515 | No.5-天端 | 天端 | B.05T19P | 25.15 | 25.45 | 2 |  | 2.693 |  |  | 0 | 2 | 41.3 | 56.7 | 98 | 0.0065 | 0.0029 |  |  |  |  | 64.4 | 25.8 | 38.6
2009-03-31 | 関東地方整備局 | 荒川 | 荒川下流 | 右岸 | 24.515 | No.5-天端 | 天端 | B.05T20P | 27.15 | 27.45 | 2 |  | 2.688 |  |  | 0 | 12.6 | 41.7 | 45.7 | 87.4 | 0.0151 | 0.0073 |  |  |  |  | 59.9 | 28.9 | 31
2009-03-31 | 関東地方整備局 | 荒川 | 荒川下流 | 右岸 | 24.515 | No.5-天端 | 天端 | B.05T21P | 29.15 | 29.45 | 4 |  | 2.679 |  |  | 0 | 4.3 | 36.6 | 59.1 | 95.7 | 0.0053 | 0.0025 |  |  |  |  | 71 | 29.1 | 41.9
2009-03-31 | 関東地方整備局 | 荒川 | 荒川下流 | 右岸 | 24.796 | No.6-川表 | 表のり | B.06F01P | 2.15 | 2.45 | 9 |  | 2.714 |  |  | 0.2 | 65 | 24.7 | 10.1 | 34.8 | 0.1872 | 0.0532 | 0.0198 | 0.0049 | 38.2041 | 3.09 | [6 empty] | 4.1056e-07 | 2.401e-07
2009-03-31 | 関東地方整備局 | 荒川 | 荒川下流 | 右岸 | 24.796 | No.6-川表 | 表のり | B.06F02P | 3.15 | 3.45 | 9 |  | 2.696 |  |  | 0 | 54.7 | 34.3 | 11 | 45.3 | 0.1243 | 0.0893 | 0.0176 | 0.0042 | 29.5952 | 2.85 | [6 empty] | 3.125e-07 | 1.764e-07
2009-03-31 | 関東地方整備局 | 荒川 | 荒川下流 | 右岸 | 24.796 | No.6-川表 | 表のり | B.06F03P | 4.15 | 4.45 | 7 |  | 2.721 |  |  | 0 | 60.9 | 28.8 | 10.3 | 39.1 | 0.1362 | 0.1083 | 0.0185 | 0.0047 | 28.9787 | 3.18 | [6 empty] | 3.5078e-07 | 2.209e-07
2009-03-31 | 関東地方整備局 | 荒川 | 荒川下流 | 右岸 | 24.796 | No.6-川表 | 表のり | B.06F04P | 5.15 | 5.45 | 10 |  | 2.723 |  |  | 1.6 | 81.5 | 13.7 | 3.2 | 16.9 | 0.259 | 0.2108 | 0.0938 | 0.0303 | 8.5479 | 2.31 | [6 empty] | 1.5087e-05 | 9.1809e-06
2009-03-31 | 関東地方整備局 | 荒川 | 荒川下流 | 右岸 | 24.796 | No.6-川表 | 表のり | B.06F05P | 6.15 | 6.45 | 13 |  | 2.707 |  |  | 5.4 | 73.8 | 17.6 | 3.2 | 20.8 | 0.2255 | 0.184 | 0.0712 | 0.0266 | 8.4774 | 2.31 | [6 empty] | 7.9652e-06 | 7.0756e-06
2009-03-31 | 関東地方整備局 | 荒川 | 荒川下流 | 右岸 | 24.796 | No.6-川表 | 表のり | B.06F06P | 7.15 | 7.45 | 23 |  | 2.692 |  |  | 46.4 | 32.5 | 15.1 | 6 | 21.1 | 3.3866 | 1.3815 | 0.0639 | 0.0115 | 294.487 | 0.72 | 40.9 | 23.2 | 17.7 |  |  |  | 6.1993e-06 | 1.3225e-06
2009-03-31 | 関東地方整備局 | 荒川 | 荒川下流 | 右岸 | 24.796 | No.6-川表 | 表のり | B.06F07P | 8.15 | 8.45 | 9 |  | 2.695 |  |  | 0 | 3.5 | 41.8 | 54.7 | 96.5 | 0.0072 | 0.0036 |  |  |  |  | 58.3 | 23.4 | 34.9
2009-03-31 | 関東地方整備局 | 荒川 | 荒川下流 | 右岸 | 24.796 | No.6-川表 | 表のり | B.06F08P | 9.15 | 9.45 | 6 |  | 2.676 |  |  | 0 | 22 | 38.2 | 39.8 | 78 | 0.0232 | 0.0112 |  |  |  |  | 57.8 | 23.2 | 34.6
2009-03-31 | 関東地方整備局 | 荒川 | 荒川下流 | 右岸 | 24.796 | No.6-川表 | 表のり | B.06F09P | 10.15 | 10.45 | 3 |  | 2.694 |  |  | 0 | 15.3 | 41.7 | 43 | 84.7 | 0.0145 | 0.0082 |  |  |  |  | 61 | 27 | 34
2009-03-31 | 関東地方整備局 | 荒川 | 荒川下流 | 右岸 | 24.796 | No.6-川表 | 表のり | B.06F11P | 13.15 | 13.45 | 2 |  | 2.68 |  |  | 0 | 47.9 | 37.9 | 14.2 | 52.1 | 0.0985 | 0.0688 | 0.0094 | 0.0027 | 36.4815 | 1.87 | 47.1 | 23.3 | 23.8 |  |  |  | 7.307e-08 | 7.29e-08
2009-03-31 | 関東地方整備局 | 荒川 | 荒川下流 | 右岸 | 24.796 | No.6-川表 | 表のり | B.06F12P | 15.15 | 15.45 | 2 |  | 2.691 |  |  | 0 | 11.4 | 48.3 | 40.3 | 88.6 | 0.0169 | 0.0094 |  |  |  |  | 86.8 | 32.3 | 54.5
2009-03-31 | 関東地方整備局 | 荒川 | 荒川下流 | 右岸 | 24.796 | No.6-川裏 | 裏のり | B.06B01P | 2.15 | 2.45 | 5 |  | 2.695 |  |  | 0 | 8.1 | 33.9 | 58 | 91.9 | 0.0058 | 0.0027 |  |  |  |  | 65.4 | 25.4 | 40
2009-03-31 | 関東地方整備局 | 荒川 | 荒川下流 | 右岸 | 24.796 | No.6-川裏 | 裏のり | B.06B02P | 3.15 | 3.45 | 4 |  | 2.683 |  |  | 0 | 7.2 | 40.6 | 52.2 | 92.8 | 0.008 | 0.0043 |  |  |  |  | 68.4 | 29 | 39.4
2009-03-31 | 関東地方整備局 | 荒川 | 荒川下流 | 右岸 | 24.796 | No.6-川裏 | 裏のり | B.06B03P | 4.15 | 4.45 | 4 |  | 2.688 |  |  | 0 | 5.6 | 37.4 | 57 | 94.4 | 0.0062 | 0.0029 |  |  |  |  | 63.2 | 28.7 | 34.5
2009-03-31 | 関東地方整備局 | 荒川 | 荒川下流 | 右岸 | 24.796 | No.6-川裏 | 裏のり | B.06B05P | 6.15 | 6.45 | 6 |  | 2.7 |  |  | 0 | 17.8 | 37.2 | 45 | 82.2 | 0.0156 | 0.0074 |  |  |  |  | 58.2 | 25.2 | 33
2009-03-31 | 関東地方整備局 | 荒川 | 荒川下流 | 右岸 | 24.796 | No.6-川裏 | 裏のり | B.06B06P | 7.15 | 7.45 | 7 |  | 2.699 |  |  | 0 | 7.7 | 33.7 | 58.6 | 92.3 | 0.0055 | 0.0026 |  |  |  |  | 50.8 | 23.2 | 27.6
2009-03-31 | 関東地方整備局 | 荒川 | 荒川下流 | 右岸 | 24.796 | No.6-川裏 | 裏のり | B.06B07P | 8.15 | 8.45 | 9 |  | 2.692 |  |  | 0 | 3.4 | 33.2 | 63.4 | 96.6 | 0.0039 | 0.0018 |  |  |  |  | 59.4 | 27 | 32.4
2009-03-31 | 関東地方整備局 | 荒川 | 荒川下流 | 右岸 | 24.796 | No.6-川裏 | 裏のり | B.06B08P | 9.15 | 9.45 | 13 |  | 2.703 |  |  | 0 | 1.8 | 26.1 | 72.1 | 98.2 | 0.0018 | [5 empty] | 86 | 34.2 | 51.8
2009-03-31 | 関東地方整備局 | 荒川 | 荒川下流 | 右岸 | 24.796 | No.6-川裏 | 裏のり | B.06B09P | 10.15 | 10.45 | 12 |  | 2.687 |  |  | 0 | 48.6 | 34 | 17.4 | 51.4 | 0.1029 | 0.0701 | 0.0068 | 0.0018 | 57.1667 | 1.87 | [6 empty] | 3.4508e-08 | 3.24e-08
2009-03-31 | 関東地方整備局 | 荒川 | 荒川下流 | 右岸 | 24.796 | No.6-川裏 | 裏のり | B.06B11P | 12.15 | 12.45 | 5 |  | 2.706 |  |  | 0 | 78.7 | 16.9 | 4.4 | 21.3 | 0.2035 | 0.1732 | 0.0677 | 0.021 | 9.6905 | 3.13 | [6 empty] | 7.0872e-06 | 4.41e-06
2009-03-31 | 関東地方整備局 | 荒川 | 荒川下流 | 右岸 | 24.796 | No.6-川裏 | 裏のり | B.06B13P | 15.15 | 15.45 | 3 |  | 2.686 |  |  | 0 | 32.3 | 47.3 | 20.4 | 67.7 | 0.053 | 0.0335 | 0.0048 |  |  |  | 54.9 | 23.8 | 31.1 |  |  |  | 1.5397e-08
2009-03-31 | 関東地方整備局 | 荒川 | 荒川下流 | 右岸 | 24.796 | No.6-天端 | 天端 | B.06T01P | 2.15 | 2.45 | 2 |  | 2.772 |  |  | 0.9 | 13.1 | 46.7 | 39.3 | 86 | 0.0187 | 0.0115 |  |  |  |  | 134.2 | 76.7 | 57.5
2009-03-31 | 関東地方整備局 | 荒川 | 荒川下流 | 右岸 | 24.796 | No.6-天端 | 天端 | B.06T02P | 3.15 | 3.45 | 3 |  | 2.721 |  |  | 0.5 | 20.2 | 48.8 | 30.5 | 79.3 | 0.0299 | 0.0188 | 0.0015 |  |  |  | 120.6 | 73.6 | 47 |  |  |  | 1.0399e-09
2009-03-31 | 関東地方整備局 | 荒川 | 荒川下流 | 右岸 | 24.796 | No.6-天端 | 天端 | B.06T03P | 4.15 | 4.45 | 18 |  | 2.707 |  |  | 0.8 | 65.4 | 27.2 | 6.6 | 33.8 | 0.1674 | 0.129 | 0.0317 | 0.0096 | 17.4375 | 2.39 | [6 empty] | 1.2217e-06 | 9.216e-07
2009-03-31 | 関東地方整備局 | 荒川 | 荒川下流 | 右岸 | 24.796 | No.6-天端 | 天端 | B.06T05P | 6.15 | 6.45 | 25 |  | 2.691 |  |  | 0 | 28.9 | 43.4 | 27.7 | 71.1 | 0.0435 | 0.0245 | 0.0021 | [9 empty] | 2.2677e-09
2009-03-31 | 関東地方整備局 | 荒川 | 荒川下流 | 右岸 | 24.796 | No.6-天端 | 天端 | B.06T06P | 7.15 | 7.45 | 31 |  | 2.713 |  |  | 0 | 74.9 | 20.1 | 5 | 25.1 | 0.1907 | 0.1585 | 0.054 | 0.0155 | 12.3032 | 3.18 | [6 empty] | 4.1972e-06 | 2.4025e-06
2009-03-31 | 関東地方整備局 | 荒川 | 荒川下流 | 右岸 | 24.796 | No.6-天端 | 天端 | B.06T07P | 8.15 | 8.45 | 5 |  | 2.679 |  |  | 0 | 15.1 | 35.8 | 49.1 | 84.9 | 0.0118 | 0.0054 |  |  |  |  | 53.2 | 25.5 | 27.7
2009-03-31 | 関東地方整備局 | 荒川 | 荒川下流 | 右岸 | 24.796 | No.6-天端 | 天端 | B.06T08P | 9.15 | 9.45 | 7 |  | 2.642 |  |  | 0 | 5.7 | 46.3 | 48 | 94.3 | 0.0091 | 0.0056 |  |  |  |  | 55.7 | 28.2 | 27.5
2009-03-31 | 関東地方整備局 | 荒川 | 荒川下流 | 右岸 | 24.796 | No.6-天端 | 天端 | B.06T09P | 10.15 | 10.45 | 6 |  | 2.688 |  |  | 0 | 9.8 | 40.3 | 49.9 | 90.2 | 0.0095 | 0.0051 |  |  |  |  | 75.2 | 31.2 | 44
2009-03-31 | 関東地方整備局 | 荒川 | 荒川下流 | 右岸 | 24.796 | No.6-天端 | 天端 | B.06T10P | 11.15 | 11.45 | 8 |  | 2.667 |  |  | 0 | 2.4 | 33.2 | 64.4 | 97.6 | 0.0037 | 0.0017 |  |  |  |  | 67.6 | 28 | 39.6
2009-03-31 | 関東地方整備局 | 荒川 | 荒川下流 | 右岸 | 24.796 | No.6-天端 | 天端 | B.06T11P | 12.15 | 12.45 | 9 |  | 2.681 |  |  | 0 | 5.2 | 41.4 | 53.4 | 94.8 | 0.0077 | 0.0039 |  |  |  |  | 70.3 | 30.7 | 39.6
2009-03-31 | 関東地方整備局 | 荒川 | 荒川下流 | 右岸 | 24.796 | No.6-天端 | 天端 | B.06T12P | 13.15 | 13.45 | 8 |  | 2.666 |  |  | 0 | 1.1 | 29.3 | 69.6 | 98.9 | 0.0025 | [5 empty] | 64.4 | 29.8 | 34.6
2009-03-31 | 関東地方整備局 | 荒川 | 荒川下流 | 右岸 | 24.796 | No.6-天端 | 天端 | B.06T13P | 15.15 | 15.45 | 5 |  | 2.688 |  |  | 0 | 65.8 | 24.4 | 9.8 | 34.2 | 0.1926 | 0.1502 | 0.0214 | 0.0051 | 37.7647 | 3.4 | [6 empty] | 4.9155e-07 | 2.601e-07
2009-03-31 | 関東地方整備局 | 荒川 | 荒川下流 | 右岸 | 24.796 | No.6-天端 | 天端 | B.06T14P | 16.15 | 16.45 | 3 |  | 2.682 |  |  | 0 | 58.8 | 29.7 | 11.5 | 41.2 | 0.1278 | 0.1058 | 0.0169 | 0.0039 | 32.7692 | 3.05 | 38.7 | 26.5 | 12.2 |  |  |  | 2.8445e-07 | 1.521e-07
2009-03-31 | 関東地方整備局 | 荒川 | 荒川下流 | 右岸 | 24.796 | No.6-天端 | 天端 | B.06T15P | 18.15 | 18.45 | 1 |  | 2.69 |  |  | 0 | 37.8 | 37.2 | 25 | 62.2 | 0.067 | 0.0413 | 0.0027 |  |  |  | 52.2 | 28.1 | 24.1 |  |  |  | 4.0595e-09
2009-03-31 | 関東地方整備局 | 荒川 | 荒川下流 | 右岸 | 24.796 | No.6-天端 | 天端 | B.06T16P | 20.15 | 20.45 | 0 |  | 2.678 |  |  | 0 | 28.1 | 43.4 | 28.5 | 71.9 | 0.0375 | 0.0227 | 0.0019 |  |  |  | 58.2 | 28.1 | 30.1 |  |  |  | 1.7983e-09
2009-03-31 | 関東地方整備局 | 荒川 | 荒川下流 | 右岸 | 24.796 | No.6-天端 | 天端 | B.06T17P | 21.15 | 21.45 | 1 |  | 2.674 |  |  | 0 | 18.5 | 48 | 33.5 | 81.5 | 0.0287 | 0.0169 |  |  |  |  | 76.4 | 32.2 | 44.2
2009-03-31 | 関東地方整備局 | 荒川 | 荒川下流 | 右岸 | 24.796 | No.6-天端 | 天端 | B.06T18P | 23.15 | 23.45 | 1 |  | 2.672 |  |  | 0 | 7.8 | 41.7 | 50.5 | 92.2 | 0.009 | 0.0048 |  |  |  |  | 65.6 | 28.8 | 36.8
2009-03-31 | 関東地方整備局 | 荒川 | 荒川下流 | 右岸 | 24.796 | No.6-天端 | 天端 | B.06T19P | 26.15 | 26.45 | 3 |  | 2.683 |  |  | 0 | 4.9 | 41.1 | 54 | 95.1 | 0.0077 | 0.0036 |  |  |  |  | 75.5 | 30.9 | 44.6
2009-03-31 | 関東地方整備局 | 荒川 | 荒川下流 | 右岸 | 26.923 | No.7-川表 | 表のり | B.07F01P | 2.15 | 2.45 | 4 |  | 2.71 |  |  | 0.8 | 75.9 | 19.3 | 4 | 23.3 | 0.1831 | 0.1548 | 0.0639 | 0.02 | 9.155 | 2.81 | [6 empty] | 6.1993e-06 | 4e-06
2009-03-31 | 関東地方整備局 | 荒川 | 荒川下流 | 右岸 | 26.923 | No.7-川表 | 表のり | B.07F02P | 3.15 | 3.45 | 13 |  | 2.701 |  |  | 1.9 | 67.5 | 24.9 | 5.7 | 30.6 | 0.1566 | 0.1296 | 0.0435 | 0.0133 | 11.7744 | 2.57 | [6 empty] | 2.5432e-06 | 1.7689e-06
2009-03-31 | 関東地方整備局 | 荒川 | 荒川下流 | 右岸 | 26.923 | No.7-川表 | 表のり | B.07F03P | 4.15 | 4.45 | 7 |  | 2.708 |  |  | 0 | 61.3 | 29.1 | 9.6 | 38.7 | 0.1584 | 0.1172 | 0.0223 | 0.0054 | 29.3333 | 2.92 | [6 empty] | 5.4078e-07 | 2.916e-07
2009-03-31 | 関東地方整備局 | 荒川 | 荒川下流 | 右岸 | 26.923 | No.7-川表 | 表のり | B.07F04P | 5.15 | 5.45 | 17 |  | 2.713 |  |  | 11 | 64.4 | 20.3 | 4.3 | 24.6 | 0.2515 | 0.1847 | 0.0582 | 0.0182 | 13.8187 | 1.91 | [6 empty] | 4.9926e-06 | 3.3124e-06
2009-03-31 | 関東地方整備局 | 荒川 | 荒川下流 | 右岸 | 26.923 | No.7-川表 | 表のり | B.07F05P | 6.15 | 6.45 | 5 |  | 2.722 |  |  | 8.2 | 70.7 | 17.4 | 3.7 | 21.1 | 0.2601 | 0.2078 | 0.0689 | 0.0197 | 13.203 | 2.85 | [6 empty] | 7.3817e-06 | 3.8809e-06
2009-03-31 | 関東地方整備局 | 荒川 | 荒川下流 | 右岸 | 26.923 | No.7-川表 | 表のり | B.07F06P | 8.15 | 8.45 | 6 |  | 2.695 |  |  | 0.5 | 16.1 | 35.7 | 47.7 | 83.4 | 0.0131 | 0.0062
2009-03-31 | 関東地方整備局 | 荒川 | 荒川下流 | 右岸 | 26.923 | No.7-川表 | 表のり | B.07F07P | 10.15 | 10.45 | 17 |  | 2.732 |  |  | 0 | 84 | 11.7 | 4.3 | 16 | 0.2054 | 0.1799 | 0.1068 | 0.0277 | 7.4152 | 3.16 | [6 empty] | 2.038e-05 | 7.6729e-06
2009-03-31 | 関東地方整備局 | 荒川 | 荒川下流 | 右岸 | 26.923 | No.7-川表 | 表のり | B.07F08P | 12.15 | 12.45 | 7 |  | 2.721 |  |  | 0 | 72.7 | 20.5 | 6.8 | 27.3 | 0.1551 | 0.1379 | 0.0423 | 0.0105 | 14.7714 | 5.51 | [6 empty] | 2.3836e-06 | 1.1025e-06
2009-03-31 | 関東地方整備局 | 荒川 | 荒川下流 | 右岸 | 26.923 | No.7-川表 | 表のり | B.07F09P | 14.15 | 14.45 |  |  | 2.699 |  |  | 0 | 39 | 32.9 | 28.1 | 61 | 0.0699 | 0.0348 | 0.0015 | [9 empty] | 1.0399e-09
2009-03-31 | 関東地方整備局 | 荒川 | 荒川下流 | 右岸 | 26.923 | No.7-川表 | 表のり | B.07F10P | 16.15 | 16.45 | 2 |  | 2.684 |  |  | 0 | 10.2 | 45.7 | 44.1 | 89.8 | 0.0128 | 0.0074 |  |  |  |  | 72.4 | 29.5 | 42.9
2009-03-31 | 関東地方整備局 | 荒川 | 荒川下流 | 右岸 | 26.923 | No.7-川裏 | 裏のり | B.07B01P | 3.15 | 3.45 | 5 |  | 2.698 |  |  | 0 | 47 | 31.3 | 21.7 | 53 | 0.1055 | 0.0618 | 0.004 | [9 empty] | 1.0092e-08
2009-03-31 | 関東地方整備局 | 荒川 | 荒川下流 | 右岸 | 26.923 | No.7-川裏 | 裏のり | B.07B03P | 4.65 | 4.95 | 6 |  | 2.704 |  |  | 0 | 45.3 | 34.2 | 20.5 | 54.7 | 0.0975 | 0.0584 | 0.0047 | [9 empty] | 1.4664e-08
2009-03-31 | 関東地方整備局 | 荒川 | 荒川下流 | 右岸 | 26.923 | No.7-川裏 | 裏のり | B.07B04P | 5.15 | 5.45 | 5 |  | 2.708 |  |  | 0 | 56.7 | 29.6 | 13.7 | 43.3 | 0.1234 | 0.0981 | 0.0123 | 0.0027 | 45.7037 | 3.17 | [6 empty] | 1.3624e-07 | 7.29e-08
2009-03-31 | 関東地方整備局 | 荒川 | 荒川下流 | 右岸 | 26.923 | No.7-川裏 | 裏のり | B.07B05P | 6.15 | 6.45 | 3 |  | 2.687 |  |  | 0 | 64.3 | 25.7 | 10 | 35.7 | 0.1479 | 0.123 | 0.0202 | 0.005 | 29.58 | 3.35 | [6 empty] | 4.3003e-07 | 2.5e-07
2009-03-31 | 関東地方整備局 | 荒川 | 荒川下流 | 右岸 | 26.923 | No.7-川裏 | 裏のり | B.07B06P | 7.15 | 7.45 | 1 |  | 2.683 |  |  | 0 | 53.7 | 28.2 | 18.1 | 46.3 | 0.1376 | 0.0975 | 0.0065 | 0.0015 | 91.7333 | 1.62 | 33 | 21.9 | 11.1 |  |  |  | 3.1083e-08 | 2.25e-08
2009-03-31 | 関東地方整備局 | 荒川 | 荒川下流 | 右岸 | 26.923 | No.7-川裏 | 裏のり | B.07B07P | 9.15 | 9.45 | 7 |  | 2.699 |  |  | 0 | 4 | 30.3 | 65.7 | 96 | 0.0034 | 0.0016 |  |  |  |  | 67.9 | 26.5 | 41.4
2009-03-31 | 関東地方整備局 | 荒川 | 荒川下流 | 右岸 | 26.923 | No.7-川裏 | 裏のり | B.07B08P | 11.15 | 11.45 | 8 |  | 2.712 |  |  | 0 | 74.5 | 20.3 | 5.2 | 25.5 | 0.1547 | 0.1386 | 0.0486 | 0.0128 | 12.0859 | 5.22 | [6 empty] | 3.288e-06 | 1.6384e-06
2009-03-31 | 関東地方整備局 | 荒川 | 荒川下流 | 右岸 | 26.923 | No.7-川裏 | 裏のり | B.07B10P | 14.15 | 14.45 | 5 |  | 2.694 |  |  | 0 | 37.5 | 34.6 | 27.9 | 62.5 | 0.0656 | 0.0355 | 0.0018 | [9 empty] | 1.5866e-09
2009-03-31 | 関東地方整備局 | 荒川 | 荒川下流 | 右岸 | 26.923 | No.7-川裏 | 裏のり | B.07B12P | 18.15 | 18.45 | 2 |  | 2.665 |  |  | 0 | 9.8 | 44.3 | 45.9 | 90.2 | 0.0129 | 0.0069 |  |  |  |  | 70.2 | 25.4 | 44.8
2009-03-31 | 関東地方整備局 | 荒川 | 荒川下流 | 右岸 | 26.923 | No.7-天端 | 天端 | B.07T01P | 2.15 | 2.45 | 1 |  | 2.72 |  |  | 0.7 | 26.9 | 38.7 | 33.7 | 72.4 | 0.0338 | 0.0174 |  |  |  |  | 109.1 | 57.2 | 51.9
2009-03-31 | 関東地方整備局 | 荒川 | 荒川下流 | 右岸 | 26.923 | No.7-天端 | 天端 | B.07T02P | 3.15 | 3.45 | 2 |  | 2.762 |  |  | 0 | 18.6 | 37.5 | 43.9 | 81.4 | 0.0156 | 0.0082 |  |  |  |  | 151 | 84.2 | 66.8
2009-03-31 | 関東地方整備局 | 荒川 | 荒川下流 | 右岸 | 26.923 | No.7-天端 | 天端 | B.07T03P | 4.15 | 4.45 | 28 |  | 2.703 |  |  | 0.9 | 67.7 | 24.3 | 7.1 | 31.4 | 0.1771 | 0.1409 | 0.032 | 0.0087 | 20.3563 | 3.1 | [6 empty] | 1.2486e-06 | 7.569e-07
2009-03-31 | 関東地方整備局 | 荒川 | 荒川下流 | 右岸 | 26.923 | No.7-天端 | 天端 | B.07T05P | 6.45 | 6.75 | 28 |  | 2.708 |  |  | 1.5 | 69.5 | 23.2 | 5.8 | 29 | 0.1699 | 0.1384 | 0.0419 | 0.0109 | 15.5872 | 3.31 | [6 empty] | 2.3317e-06 | 1.1881e-06
2009-03-31 | 関東地方整備局 | 荒川 | 荒川下流 | 右岸 | 26.923 | No.7-天端 | 天端 | B.07T06P | 7.15 | 7.45 | 5 |  | 2.698 |  |  | 0 | 39.9 | 42.3 | 17.8 | 60.1 | 0.0747 | 0.0504 | 0.0064 | 0.0014 | 53.3571 | 2.3 | 37.2 | 21.3 | 15.9 |  |  |  | 2.9986e-08 | 1.96e-08
2009-03-31 | 関東地方整備局 | 荒川 | 荒川下流 | 右岸 | 26.923 | No.7-天端 | 天端 | B.07T07P | 9.15 | 9.45 | 4 |  | 2.689 |  |  | 0 | 42.2 | 33.7 | 24.1 | 57.8 | 0.0845 | 0.047 | 0.0031 |  |  |  | 32.2 | 21.8 | 10.4 |  |  |  | 5.5909e-09
2009-03-31 | 関東地方整備局 | 荒川 | 荒川下流 | 右岸 | 26.923 | No.7-天端 | 天端 | B.07T08P | 12.15 | 12.45 | 4 |  | 2.691 |  |  | 0 | 79.6 | 17.1 | 3.3 | 20.4 | 0.1739 | 0.1541 | 0.0715 | 0.019 | 9.1526 | 4.3 | [6 empty] | 8.0432e-06 | 3.61e-06
2009-03-31 | 関東地方整備局 | 荒川 | 荒川下流 | 右岸 | 26.923 | No.7-天端 | 天端 | B.07T09P | 14.15 | 14.45 | 5 |  | 2.677 |  |  | 0 | 41.8 | 39.5 | 18.7 | 58.2 | 0.0813 | 0.0509 | 0.0059 | 0.0014 | 58.0714 | 1.7 | 49.8 | 27.6 | 22.2 |  |  |  | 2.4835e-08 | 1.96e-08
2009-03-31 | 関東地方整備局 | 荒川 | 荒川下流 | 右岸 | 26.923 | No.7-天端 | 天端 | B.07T10P | 15.15 | 15.45 | 14 |  | 2.696 |  |  | 0 | 73 | 19.1 | 7.9 | 27 | 0.1558 | 0.1381 | 0.0382 | 0.0073 | 21.3425 | 7.92 | [6 empty] | 1.8821e-06 | 5.329e-07
2009-03-31 | 関東地方整備局 | 荒川 | 荒川下流 | 右岸 | 26.923 | No.7-天端 | 天端 | B.07T11P | 16.15 | 16.45 | 5 |  | 2.693 |  |  | 0 | 71.1 | 21.4 | 7.5 | 28.9 | 0.1543 | 0.1357 | 0.0331 | 0.0079 | 19.5316 | 5.72 | 43.7 | 27.9 | 15.8 |  |  |  | 1.3503e-06 | 6.241e-07
2009-03-31 | 関東地方整備局 | 荒川 | 荒川下流 | 右岸 | 26.923 | No.7-天端 | 天端 | B.07T12P | 18.15 | 18.45 | 7 |  | 2.707 |  |  | 0 | 78.9 | 17.3 | 3.8 | 21.1 | 0.1705 | 0.1521 | 0.0658 | 0.0193 | 8.8342 | 4.05 | [6 empty] | 6.6348e-06 | 3.7249e-06
2009-03-31 | 関東地方整備局 | 荒川 | 荒川下流 | 右岸 | 26.923 | No.7-天端 | 天端 | B.07T13P | 21.15 | 21.45 | 1 |  | 2.679 |  |  | 0 | 6 | 49.5 | 44.5 | 94 | 0.0123 | 0.0071 |  |  |  |  | 91.1 | 34.4 | 56.7
2009-03-31 | 関東地方整備局 | 荒川 | 荒川下流 | 右岸 | 26.923 | No.7-天端 | 天端 | B.07T14P | 23.15 | 23.45 | 1 |  | 2.666 |  |  | 0 | 2.5 | 43.7 | 53.8 | 97.5 | 0.0072 | 0.0039 |  |  |  |  | 79.3 | 32 | 47.3
2009-03-31 | 関東地方整備局 | 荒川 | 荒川下流 | 右岸 | 26.923 | No.7-天端 | 天端 | B.07T15P | 25.15 | 25.45 | 3 |  | 2.687 |  |  | 0 | 54.7 | 33.3 | 12 | 45.3 | 0.1201 | 0.0933 | 0.0132 | 0.0035 | 34.3143 | 2.67 | 41.7 | 26.5 | 15.2 |  |  |  | 1.6046e-07 | 1.225e-07
2009-03-31 | 関東地方整備局 | 荒川 | 荒川下流 | 右岸 | 26.923 | No.7-天端 | 天端 | B.07T16P | 27.15 | 27.45 | 3 |  | 2.682 |  |  | 0 | 12.7 | 49.5 | 37.8 | 87.3 | 0.0177 | 0.0103 |  |  |  |  | 66.5 | 28.9 | 37.6
2009-03-31 | 関東地方整備局 | 荒川 | 荒川下流 | 右岸 | 28.204 | No.8-川表 | 表のり | B.08F01P | 2.15 | 2.45 | 5 |  | 2.71 |  |  | 3.8 | 55.8 | 28.9 | 11.5 | 40.4 | 0.1706 | 0.115 | 0.0154 | 0.004 | 42.65 | 2.34 | [6 empty] | 2.2934e-07 | 1.6e-07
2009-03-31 | 関東地方整備局 | 荒川 | 荒川下流 | 右岸 | 28.204 | No.8-川表 | 表のり | B.08F02P | 3.15 | 3.45 | 3 |  | 2.698 |  |  | 1.6 | 36.4 | 37.8 | 24.2 | 62 | 0.0686 | 0.0401 | 0.0029 |  |  |  | 44.1 | 24.4 | 19.7 |  |  |  | 4.7904e-09
2009-03-31 | 関東地方整備局 | 荒川 | 荒川下流 | 右岸 | 28.204 | No.8-川表 | 表のり | B.08F04P | 5.15 | 5.45 | 5 |  | 2.701 |  |  | 0 | 46.4 | 32.8 | 20.8 | 53.6 | 0.0997 | 0.0616 | 0.0046 | 0.0011 | 90.6364 | 1.71 | 37.4 | 18.7 | 18.7 |  |  |  | 1.3951e-08 | 1.21e-08
2009-03-31 | 関東地方整備局 | 荒川 | 荒川下流 | 右岸 | 28.204 | No.8-川表 | 表のり | B.08F05P | 6.15 | 6.45 | 4 |  | 2.673 |  |  | 1.5 | 7.6 | 42.7 | 48.2 | 90.9 | 0.0097 | 0.0056 |  |  |  |  | 56.7 | 25.1 | 31.6
2009-03-31 | 関東地方整備局 | 荒川 | 荒川下流 | 右岸 | 28.204 | No.8-川表 | 表のり | B.08F06P | 8.15 | 8.45 | 10 |  | 2.696 |  |  | 0 | 70.3 | 23 | 6.7 | 29.7 | 0.1585 | 0.1349 | 0.0364 | 0.0094 | 16.8617 | 3.92 | [6 empty] | 1.683e-06 | 8.836e-07
2009-03-31 | 関東地方整備局 | 荒川 | 荒川下流 | 右岸 | 28.204 | No.8-川表 | 表のり | B.08F09P | 13.15 | 13.45 | 1 |  | 2.679 |  |  | 0 | 13.4 | 45.1 | 41.5 | 86.6 | 0.0148 | 0.0085 |  |  |  |  | 73.9 | 31.4 | 42.5
2009-03-31 | 関東地方整備局 | 荒川 | 荒川下流 | 右岸 | 28.204 | No.8-川裏 | 裏のり | B.08B01P | 2.15 | 2.45 | 3 |  | 2.704 |  |  | 0 | 66.7 | 24.3 | 9 | 33.3 | 0.1444 | 0.1245 | 0.0229 | 0.0058 | 24.8966 | 3.68 | [6 empty] | 5.7509e-07 | 3.364e-07
2009-03-31 | 関東地方整備局 | 荒川 | 荒川下流 | 右岸 | 28.204 | No.8-川裏 | 裏のり | B.08B03P | 4.15 | 4.45 | 6 |  | 2.688 |  |  | 0 | 50.9 | 31.9 | 17.2 | 49.1 | 0.1118 | 0.0785 | 0.007 | 0.0015 | 74.5333 | 2.24 | [6 empty] | 3.6906e-08 | 2.25e-08
2009-03-31 | 関東地方整備局 | 荒川 | 荒川下流 | 右岸 | 28.204 | No.8-川裏 | 裏のり | B.08B04P | 5.15 | 5.45 | 3 |  | 2.709 |  |  | 12.9 | 58.7 | 22.3 | 6.1 | 28.4 | 0.2139 | 0.1646 | 0.0399 | 0.0119 | 17.9748 | 2.67 | [6 empty] | 2.0819e-06 | 1.4161e-06
2009-03-31 | 関東地方整備局 | 荒川 | 荒川下流 | 右岸 | 28.204 | No.8-川裏 | 裏のり | B.08B05P | 6.3 | 6.5 | 2 |  | 2.711 |  |  | 0 | 76.6 | 17.8 | 5.6 | 23.4 | 0.2635 | 0.223 | 0.0554 | 0.0145 | 18.1724 | 3.43 | [6 empty] | 4.4536e-06 | 2.1025e-06
2009-03-31 | 関東地方整備局 | 荒川 | 荒川下流 | 右岸 | 28.204 | No.8-川裏 | 裏のり | B.08B06P | 7.15 | 7.45 | 6 |  | 2.692 |  |  | 0 | 12.8 | 40.1 | 47.1 | 87.2 | 0.011 | 0.0061 |  |  |  |  | 74.5 | 25.1 | 49.4
2009-03-31 | 関東地方整備局 | 荒川 | 荒川下流 | 右岸 | 28.204 | No.8-川裏 | 裏のり | B.08B07P | 8.15 | 8.45 | 3 |  | 2.683 |  |  | 0 | 15.2 | 50.9 | 33.9 | 84.8 | 0.0262 | 0.0151 |  |  |  |  | 45.9 | 22.3 | 23.6
2009-03-31 | 関東地方整備局 | 荒川 | 荒川下流 | 右岸 | 28.204 | No.8-川裏 | 裏のり | B.08B10P | 13.15 | 13.5 | 1 |  | 2.687 |  |  | 0 | 54.3 | 30.5 | 15.2 | 45.7 | 0.1251 | 0.0911 | 0.0094 | 0.002 | 62.55 | 2.74 | 42.3 | 21.6 | 20.7 |  |  |  | 7.307e-08 | 4e-08
2009-03-31 | 関東地方整備局 | 荒川 | 荒川下流 | 右岸 | 28.204 | No.8-天端 | 天端 | B.08T01P | 2.15 | 2.45 | 6 |  | 2.71 |  |  | 1.3 | 21.6 | 40.3 | 36.8 | 77.1 | 0.0276 | 0.0144 |  |  |  |  | 117.9 | 67.8 | 50.1
2009-03-31 | 関東地方整備局 | 荒川 | 荒川下流 | 右岸 | 28.204 | No.8-天端 | 天端 | B.08T02P | 3.15 | 3.45 | 4 |  | 2.772 |  |  | 1.5 | 19.6 | 37.7 | 41.2 | 78.9 | 0.0192 | 0.0097 |  |  |  |  | 124.3 | 72.7 | 51.6
2009-03-31 | 関東地方整備局 | 荒川 | 荒川下流 | 右岸 | 28.204 | No.8-天端 | 天端 | B.08T03P | 4.15 | 4.45 | 5 |  | 2.689 |  |  | 1.4 | 47.9 | 31.3 | 19.4 | 50.7 | 0.125 | 0.0717 | 0.0055 | [9 empty] | 2.1107e-08
2009-03-31 | 関東地方整備局 | 荒川 | 荒川下流 | 右岸 | 28.204 | No.8-天端 | 天端 | B.08T05P | 6.45 | 6.75 | 4 |  | 2.696 |  |  | 0 | 55 | 30.9 | 14.1 | 45 | 0.122 | 0.0933 | 0.0103 | 0.0027 | 45.1852 | 2.41 | 31.3 | 21.3 | 10 |  |  |  | 9.0312e-08 | 7.29e-08
2009-03-31 | 関東地方整備局 | 荒川 | 荒川下流 | 右岸 | 28.204 | No.8-天端 | 天端 | B.08T06P | 7.15 | 7.45 | 4 |  | 2.678 |  |  | 0 | 29 | 40.9 | 30.1 | 71 | 0.0411 | 0.021 | 0.0016 |  |  |  | 57.6 | 27.7 | 29.9 |  |  |  | 1.2077e-09
2009-03-31 | 関東地方整備局 | 荒川 | 荒川下流 | 右岸 | 28.204 | No.8-天端 | 天端 | B.08T07P | 8.15 | 8.45 | 5 |  | 2.703 |  |  | 0 | 58.3 | 27.3 | 14.4 | 41.7 | 0.1314 | 0.108 | 0.0105 | 0.0024 | 54.75 | 3.13 | [6 empty] | 9.4427e-08 | 5.76e-08
2009-03-31 | 関東地方整備局 | 荒川 | 荒川下流 | 右岸 | 28.204 | No.8-天端 | 天端 | B.08T08P | 9.15 | 9.45 | 7 |  | 2.668 |  |  | 0.6 | 13.4 | 38.1 | 47.9 | 86 | 0.011 | 0.0058 |  |  |  |  | 73.5 | 30.4 | 43.1
2009-03-31 | 関東地方整備局 | 荒川 | 荒川下流 | 右岸 | 28.204 | No.8-天端 | 天端 | B.08T09P | 10.15 | 10.45 | 7 |  | 2.697 |  |  | 0 | 55.6 | 31.8 | 12.6 | 44.4 | 0.1275 | 0.094 | 0.0119 | 0.003 | 42.5 | 2.43 | [6 empty] | 1.262e-07 | 9e-08
2009-03-31 | 関東地方整備局 | 荒川 | 荒川下流 | 右岸 | 28.204 | No.8-天端 | 天端 | B.08T10P | 12.15 | 12.45 | 5 |  | 2.693 |  |  | 0 | 2 | 36.1 | 61.9 | 98 | 0.0044 | 0.0022 |  |  |  |  | 67.2 | 28.9 | 38.3
2009-03-31 | 関東地方整備局 | 荒川 | 荒川下流 | 右岸 | 28.204 | No.8-天端 | 天端 | B.08T11P | 13.15 | 13.45 | 26 |  | 2.738 |  |  | 0 | 83.8 | 13.7 | 2.5 | 16.2 | 0.2661 | 0.234 | 0.1012 | 0.0342 | 7.7807 | 2.73 | [6 empty] | 1.7989e-05 | 1.1696e-05
2009-03-31 | 関東地方整備局 | 荒川 | 荒川下流 | 右岸 | 28.204 | No.8-天端 | 天端 | B.08T12P | 14.15 | 14.45 | 3 |  | 2.686 |  |  | 0 | 58.5 | 28.1 | 13.4 | 41.5 | 0.1294 | 0.1031 | 0.0115 | 0.0026 | 49.7692 | 2.84 | 41.5 | 29.2 | 12.3 |  |  |  | 1.1658e-07 | 6.76e-08
2009-03-31 | 関東地方整備局 | 荒川 | 荒川下流 | 右岸 | 28.204 | No.8-天端 | 天端 | B.08T13P | 16.15 | 16.45 | 2 |  | 2.691 |  |  | 0 | 26.6 | 37.7 | 35.7 | 73.4 | 0.0355 | 0.0175 |  |  |  |  | 59.9 | 27.5 | 32.4
2009-03-31 | 関東地方整備局 | 荒川 | 荒川下流 | 右岸 | 28.204 | No.8-天端 | 天端 | B.08T14P | 19.15 | 19.45 | 1 |  | 2.678 |  |  | 0 | 10.1 | 46.9 | 43 | 89.9 | 0.0134 | 0.0079 |  |  |  |  | 83.8 | 34.1 | 49.7
2009-03-31 | 関東地方整備局 | 荒川 | 荒川下流 | 右岸 | 28.204 | No.8-天端 | 天端 | B.08T15P | 21.15 | 21.45 | 1 |  | 2.674 |  |  | 0 | 5.6 | 50.7 | 43.7 | 94.4 | 0.0106 | 0.0072 |  |  |  |  | 84.3 | 34.2 | 50.1
2009-03-31 | 関東地方整備局 | 荒川 | 荒川下流 | 右岸 | 28.204 | No.8-天端 | 天端 | B.08T16P | 23.15 | 23.45 | 3 |  | 2.671 |  |  | 0 | 4.1 | 35.5 | 60.4 | 95.9 | 0.0049 | 0.0024 |  |  |  |  | 81.9 | 34 | 47.9
2009-03-31 | 関東地方整備局 | 荒川 | 荒川下流 | 右岸 | 28.204 | No.8-天端 | 天端 | B.08T17P | 25.15 | 25.45 | 4 |  | 2.687 |  |  | 0 | 7.9 | 38.1 | 54 | 92.1 | 0.0073 | 0.0038 |  |  |  |  | 113.2 | 50.9 | 62.3
2009-03-31 | 関東地方整備局 | 荒川 | 荒川下流 | 右岸 | 28.204 | No.8-天端 | 天端 | B.08T18P | 27.15 | 27.45 | 5 |  | 2.699 |  |  | 0 | 9.5 | 34.3 | 56.2 | 90.5 | 0.0066 | 0.0031 |  |  |  |  | 69.6 | 31.9 | 37.7
2009-03-31 | 関東地方整備局 | 荒川 | 荒川下流 | 右岸 | 28.204 | No.8-天端 | 天端 | B.08T19P | 28.15 | 28.45 | 6 |  | 2.692 |  |  | 0.5 | 61.9 | 27.8 | 9.8 | 37.6 | 0.1572 | 0.1276 | 0.0185 | 0.0052 | 30.2308 | 2.55 | 36.1 | 25.8 | 10.3 |  |  |  | 3.5078e-07 | 2.704e-07
2009-03-31 | 関東地方整備局 | 荒川 | 荒川下流 | 右岸 | 28.396 | No.9-川表 | 表のり | B.09F01P | 2.15 | 2.45 | 8 |  | 2.699 |  |  | 1.3 | 69.4 | 22.7 | 6.6 | 29.3 | 0.186 | 0.147 | 0.0352 | 0.0102 | 18.2353 | 3.18 | [6 empty] | 1.5572e-06 | 1.0404e-06
2009-03-31 | 関東地方整備局 | 荒川 | 荒川下流 | 右岸 | 28.396 | No.9-川表 | 表のり | B.09F02P | 3.15 | 3.45 | 9 |  | 2.718 |  |  | 3.9 | 73.7 | 18.8 | 3.6 | 22.4 | 0.2626 | 0.2115 | 0.0643 | 0.0188 | 13.9681 | 2.73 | [6 empty] | 6.2896e-06 | 3.5344e-06
2009-03-31 | 関東地方整備局 | 荒川 | 荒川下流 | 右岸 | 28.396 | No.9-川表 | 表のり | B.09F03P | 4.15 | 4.45 | 12 |  | 2.724 |  |  | 6 | 72.5 | 18.2 | 3.3 | 21.5 | 0.2717 | 0.2133 | 0.0669 | 0.0234 | 11.6111 | 2.19 | [6 empty] | 6.8947e-06 | 5.4756e-06
2009-03-31 | 関東地方整備局 | 荒川 | 荒川下流 | 右岸 | 28.396 | No.9-川表 | 表のり | B.09F04P | 5.15 | 5.45 | 4 |  | 2.692 |  |  | 0.2 | 19.7 | 30.2 | 49.9 | 80.1 | 0.0125 | 0.0051 |  |  |  |  | 68 | 22.6 | 45.4
2009-03-31 | 関東地方整備局 | 荒川 | 荒川下流 | 右岸 | 28.396 | No.9-川表 | 表のり | B.09F05P | 7.15 | 7.45 | 3 |  | 2.681 |  |  | 0 | 1.4 | 35.7 | 62.9 | 98.6 | 0.0042 | 0.0022 |  |  |  |  | 96.1 | 33.4 | 62.7
2009-03-31 | 関東地方整備局 | 荒川 | 荒川下流 | 右岸 | 28.396 | No.9-川表 | 表のり | B.09F06P | 9.15 | 9.45 | 3 |  | 2.703 |  |  | 0 | 60 | 26.7 | 13.3 | 40 | 0.1337 | 0.1105 | 0.0126 | 0.0024 | 55.7083 | 5.06 | 40 | 22.7 | 17.3 |  |  |  | 1.4407e-07 | 5.76e-08
2009-03-31 | 関東地方整備局 | 荒川 | 荒川下流 | 右岸 | 28.396 | No.9-川表 | 表のり | B.09F07P | 11.15 | 11.45 | 1 |  | 2.686 |  |  | 0 | 34.5 | 29.5 | 36 | 65.5 | 0.0555 | 0.0216 |  |  |  |  | 55.7 | 25.1 | 30.6
2009-03-31 | 関東地方整備局 | 荒川 | 荒川下流 | 右岸 | 28.396 | No.9-川裏 | 裏のり | B.09B01P | 2.15 | 2.45 | 5 |  | 2.707 |  |  | 0 | 65.1 | 24 | 10.9 | 34.9 | 0.1511 | 0.1256 | 0.0213 | 0.0043 | 35.1395 | 4.93 | [6 empty] | 4.8625e-07 | 1.849e-07
2009-03-31 | 関東地方整備局 | 荒川 | 荒川下流 | 右岸 | 28.396 | No.9-川裏 | 裏のり | B.09B03P | 3.45 | 3.75 | 5 |  | 2.718 |  |  | 0 | 73.3 | 20.1 | 6.6 | 26.7 | 0.1591 | 0.1397 | 0.0425 | 0.0095 | 16.7474 | 5.81 | [6 empty] | 2.4098e-06 | 9.025e-07
2009-03-31 | 関東地方整備局 | 荒川 | 荒川下流 | 右岸 | 28.396 | No.9-川裏 | 裏のり | B.09B04P | 4.15 | 4.45 | 3 |  | 2.701 |  |  | 0 | 55.3 | 29.3 | 15.4 | 44.7 | 0.1209 | 0.0938 | 0.0093 | 0.0017 | 71.1176 | 4.53 | 33.2 | 23 | 10.2 |  |  |  | 7.1281e-08 | 2.89e-08
2009-03-31 | 関東地方整備局 | 荒川 | 荒川下流 | 右岸 | 28.396 | No.9-川裏 | 裏のり | B.09B05P | 5.15 | 5.45 | 2 |  | 2.689 |  |  | 0 | 42.7 | 35.9 | 21.4 | 57.3 | 0.0841 | 0.0551 | 0.0041 |  |  |  | 37.3 | 22.2 | 15.1 |  |  |  | 1.0686e-08
2009-03-31 | 関東地方整備局 | 荒川 | 荒川下流 | 右岸 | 28.396 | No.9-川裏 | 裏のり | B.09B10P | 7.15 | 7.45 | 4 |  | 2.692 |  |  | 0 | 75 | 19.6 | 5.4 | 25 | 0.1591 | 0.1418 | 0.0521 | 0.0138 | 11.529 | 4.87 | [6 empty] | 3.8629e-06 | 1.9044e-06
2009-03-31 | 関東地方整備局 | 荒川 | 荒川下流 | 右岸 | 28.396 | No.9-川裏 | 裏のり | B.09B06P | 9.15 | 9.45 | 9 |  | 2.69 |  |  | 0 | 60 | 30.3 | 9.7 | 40 | 0.1268 | 0.1052 | 0.019 | 0.0053 | 23.9245 | 3.18 | [6 empty] | 3.7314e-07 | 2.809e-07
2009-03-31 | 関東地方整備局 | 荒川 | 荒川下流 | 右岸 | 28.396 | No.9-川裏 | 裏のり | B.09B09P | 15.15 | 15.45 | 1 |  | 2.685 |  |  | 0 | 19.9 | 36.2 | 43.9 | 80.1 | 0.0181 | 0.0082 |  |  |  |  | 81.7 | 32.1 | 49.6
2009-03-31 | 関東地方整備局 | 荒川 | 荒川下流 | 右岸 | 28.396 | No.9-天端 | 天端 | B.09T01P | 2.15 | 2.45 | 4 |  | 2.718 |  |  | 3.4 | 17.7 | 35 | 43.9 | 78.9 | 0.0161 | 0.0078
2009-03-31 | 関東地方整備局 | 荒川 | 荒川下流 | 右岸 | 28.396 | No.9-天端 | 天端 | B.09T02P | 3.15 | 3.45 | 7 |  | 2.721 |  |  | 4 | 19.7 | 33.2 | 43.1 | 76.3 | 0.019 | 0.0085
2009-03-31 | 関東地方整備局 | 荒川 | 荒川下流 | 右岸 | 28.396 | No.9-天端 | 天端 | B.09T03P | 4.15 | 4.45 | 21 |  | 2.687 |  |  | 2.7 | 66.3 | 27 | 4 | 31 | 0.1837 | 0.1383 | 0.0382 | 0.0131 | 14.0229 | 2.12 | [6 empty] | 1.8821e-06 | 1.7161e-06
2009-03-31 | 関東地方整備局 | 荒川 | 荒川下流 | 右岸 | 28.396 | No.9-天端 | 天端 | B.09T05P | 6.15 | 6.45 | 3 |  | 2.694 |  |  | 0.2 | 50.2 | 36 | 13.6 | 49.6 | 0.105 | 0.0761 | 0.0108 | 0.0029 | 36.2069 | 2.34 | 33.3 | 22 | 11.3 |  |  |  | 1.008e-07 | 8.41e-08
2009-03-31 | 関東地方整備局 | 荒川 | 荒川下流 | 右岸 | 28.396 | No.9-天端 | 天端 | B.09T06P | 7.15 | 7.45 | 6 |  | 2.681 |  |  | 0 | 25.2 | 37.2 | 37.6 | 74.8 | 0.0326 | 0.0152 |  |  |  |  | 35.7 | 21 | 14.7
2009-03-31 | 関東地方整備局 | 荒川 | 荒川下流 | 右岸 | 28.396 | No.9-天端 | 天端 | B.09T07P | 8.15 | 8.45 | 6 |  | 2.683 |  |  | 0.4 | 40.8 | 37 | 21.8 | 58.8 | 0.0799 | 0.0473 | 0.004 |  |  |  | 31.1 | 19.9 | 11.2 |  |  |  | 1.0092e-08
2009-03-31 | 関東地方整備局 | 荒川 | 荒川下流 | 右岸 | 28.396 | No.9-天端 | 天端 | B.09T08P | 9.15 | 9.45 | 5 |  | 2.689 |  |  | 0 | 53.1 | 35.8 | 11.1 | 46.9 | 0.1081 | 0.0833 | 0.0147 | 0.0039 | 27.7179 | 2.65 | [6 empty] | 2.0591e-07 | 1.521e-07
2009-03-31 | 関東地方整備局 | 荒川 | 荒川下流 | 右岸 | 28.396 | No.9-天端 | 天端 | B.09T09P | 10.15 | 10.45 | 7 |  | 2.696 |  |  | 0 | 41 | 34.1 | 24.9 | 59 | 0.079 | 0.0451 | 0.0027 |  |  |  | 44.5 | 24.4 | 20.1 |  |  |  | 4.0595e-09
2009-03-31 | 関東地方整備局 | 荒川 | 荒川下流 | 右岸 | 28.396 | No.9-天端 | 天端 | B.09T10P | 12.15 | 12.45 | 6 |  | 2.667 |  |  | 1.6 | 11.2 | 32.1 | 55.1 | 87.2 | 0.0073 | 0.0032 |  |  |  |  | 80.5 | 31.1 | 49.4
2009-03-31 | 関東地方整備局 | 荒川 | 荒川下流 | 右岸 | 28.396 | No.9-天端 | 天端 | B.09T11P | 14.15 | 14.45 | 5 |  | 2.698 |  |  | 0 | 63.1 | 28.8 | 8.1 | 36.9 | 0.129 | 0.1092 | 0.0267 | 0.007 | 18.4286 | 3.42 | [6 empty] | 8.2078e-07 | 4.9e-07
2009-03-31 | 関東地方整備局 | 荒川 | 荒川下流 | 右岸 | 28.396 | No.9-天端 | 天端 | B.09T12P | 15.15 | 15.45 | 3 |  | 2.692 |  |  | 0 | 61.1 | 26.4 | 12.5 | 38.9 | 0.1278 | 0.1068 | 0.0141 | 0.0033 | 38.7273 | 3.66 | [6 empty] | 1.8696e-07 | 1.089e-07
2009-03-31 | 関東地方整備局 | 荒川 | 荒川下流 | 右岸 | 28.396 | No.9-天端 | 天端 | B.09T13P | 17.15 | 17.45 | 3 |  | 2.69 |  |  | 0 | 18.5 | 45.9 | 35.6 | 81.5 | 0.0246 | 0.0131 |  |  |  |  | 61.6 | 26.8 | 34.8
2009-03-31 | 関東地方整備局 | 荒川 | 荒川下流 | 右岸 | 28.396 | No.9-天端 | 天端 | B.09T14P | 19.15 | 19.45 | 1 |  | 2.678 |  |  | 0 | 12.5 | 38.1 | 49.4 | 87.5 | 0.0096 | 0.0052 |  |  |  |  | 93.7 | 35.8 | 57.9
2009-03-31 | 関東地方整備局 | 荒川 | 荒川下流 | 右岸 | 28.396 | No.9-天端 | 天端 | B.09T15P | 21.15 | 21.45 | 1 |  | 2.673 |  |  | 0 | 1.6 | 32.8 | 65.6 | 98.4 | 0.0035 | 0.0017 |  |  |  |  | 91.2 | 34.9 | 56.3
2009-03-31 | 関東地方整備局 | 荒川 | 荒川下流 | 右岸 | 28.396 | No.9-天端 | 天端 | B.09T16P | 23.15 | 23.45 | 3 |  | 2.684 |  |  | 0 | 5.2 | 32.5 | 62.3 | 94.8 | 0.0042 | 0.002 |  |  |  |  | 82.3 | 32.9 | 49.4
2009-03-31 | 関東地方整備局 | 荒川 | 荒川下流 | 右岸 | 28.396 | No.9-天端 | 天端 | B.09T17P | 25.15 | 25.45 | 3 |  | 2.67 |  |  | 0 | 5 | 41.8 | 53.2 | 95 | 0.0076 | 0.0041 |  |  |  |  | 85.8 | 33.5 | 52.3
2009-03-31 | 関東地方整備局 | 荒川 | 荒川下流 | 右岸 | 28.604 | No.10-川表 | 表のり | B.10F01P | 2.15 | 2.45 | 13 |  | 2.719 |  |  | 5.2 | 76.5 | 14.8 | 3.5 | 18.3 | 0.355 | 0.2747 | 0.0857 | 0.0271 | 13.0996 | 2.63 | [6 empty] | 1.2238e-05 | 7.3441e-06
2009-03-31 | 関東地方整備局 | 荒川 | 荒川下流 | 右岸 | 28.604 | No.10-川表 | 表のり | B.10F02P | 3.15 | 3.45 | 9 |  | 2.712 |  |  | 3.3 | 70 | 21 | 5.7 | 26.7 | 0.2634 | 0.1975 | 0.0458 | 0.0127 | 20.7402 | 2.35 | [6 empty] | 2.8657e-06 | 1.6129e-06
2009-03-31 | 関東地方整備局 | 荒川 | 荒川下流 | 右岸 | 28.604 | No.10-川表 | 表のり | B.10F03P | 4.15 | 4.45 | 3 |  | 2.721 |  |  | 3 | 77.6 | 16.4 | 3 | 19.4 | 0.2901 | 0.2436 | 0.0785 | 0.0243 | 11.9383 | 2.72 | [6 empty] | 9.9865e-06 | 5.9049e-06
2009-03-31 | 関東地方整備局 | 荒川 | 荒川下流 | 右岸 | 28.604 | No.10-川表 | 表のり | B.10F04P | 5.15 | 5.45 | 12 |  | 2.726 |  |  | 5 | 77 | 14.7 | 3.3 | 18 | 0.3313 | 0.2735 | 0.0904 | 0.0257 | 12.8911 | 3.03 | [6 empty] | 1.385e-05 | 6.6049e-06
2009-03-31 | 関東地方整備局 | 荒川 | 荒川下流 | 右岸 | 28.604 | No.10-川表 | 表のり | B.10F05P | 6.15 | 6.45 | 7 |  | 2.707 |  |  | 5.6 | 70.5 | 19.7 | 4.2 | 23.9 | 0.257 | 0.1996 | 0.0574 | 0.0169 | 15.2071 | 2.3 | [6 empty] | 4.835e-06 | 2.8561e-06
2009-03-31 | 関東地方整備局 | 荒川 | 荒川下流 | 右岸 | 28.604 | No.10-川表 | 表のり | B.10F06P | 7.15 | 7.45 | 11 |  | 2.669 |  |  | 15.2 | 32.3 | 27.2 | 25.3 | 52.5 | 0.1306 | 0.0643 | 0.0024 |  |  |  | 48.9 | 21.9 | 27 |  |  |  | 3.0899e-09
2009-03-31 | 関東地方整備局 | 荒川 | 荒川下流 | 右岸 | 28.604 | No.10-川表 | 表のり | B.10F07P | 8.15 | 8.45 | 4 |  | 2.701 |  |  | 0.4 | 39.5 | 31.2 | 28.9 | 60.1 | 0.0745 | 0.0365 |  |  |  |  | 42.3 | 22.2 | 20.1
2009-03-31 | 関東地方整備局 | 荒川 | 荒川下流 | 右岸 | 28.604 | No.10-川表 | 表のり | B.10F08P | 9.15 | 9.45 | 2 |  | 2.687 |  |  | 0 | 58.3 | 24.7 | 17 | 41.7 | 0.1366 | 0.1127 | 0.0076 | 0.0012 | 113.8333 | 4.65 | [6 empty] | 4.4652e-08 | 1.44e-08
2009-03-31 | 関東地方整備局 | 荒川 | 荒川下流 | 右岸 | 28.604 | No.10-川表 | 表のり | B.10F09P | 10.15 | 10.45 | 3 |  | 2.692 |  |  | 0 | 70.4 | 20.3 | 9.3 | 29.6 | 0.1592 | 0.1375 | 0.0281 | 0.006 | 26.5333 | 6.27 | 37.4 | 21.6 | 15.8 |  |  |  | 9.2396e-07 | 3.6e-07
2009-03-31 | 関東地方整備局 | 荒川 | 荒川下流 | 右岸 | 28.604 | No.10-川表 | 表のり | B.10F10P | 11.15 | 11.45 | 2 |  | 2.678 |  |  | 0 | 44.4 | 36.8 | 18.8 | 55.6 | 0.0902 | 0.0576 | 0.006 | 0.0012 | 75.1667 | 2.61 | [6 empty] | 2.5821e-08 | 1.44e-08
2009-03-31 | 関東地方整備局 | 荒川 | 荒川下流 | 右岸 | 28.604 | No.10-川表 | 表のり | B.10F11P | 13.15 | 13.45 | 1 |  | 2.68 |  |  | 0 | 34.2 | 34.9 | 30.9 | 65.8 | 0.0506 | 0.0251 | 0.0011 |  |  |  | 51.7 | 24.5 | 27.2 |  |  |  | 5.0688e-10
2009-03-31 | 関東地方整備局 | 荒川 | 荒川下流 | 右岸 | 28.604 | No.10-川裏 | 裏のり | B.10B02P | 3.15 | 3.45 | 4 |  | 2.691 |  |  | 0 | 43.5 | 30.2 | 26.3 | 56.5 | 0.0912 | 0.0499 | 0.0021 | [9 empty] | 2.2677e-09
2009-03-31 | 関東地方整備局 | 荒川 | 荒川下流 | 右岸 | 28.604 | No.10-川裏 | 裏のり | B.10B03P | 4.15 | 4.45 | 5 |  | 2.709 |  |  | 0 | 56.7 | 28.8 | 14.5 | 43.3 | 0.1254 | 0.0998 | 0.0107 | 0.0023 | 54.5217 | 3.4 | [6 empty] | 9.8647e-08 | 5.29e-08
2009-03-31 | 関東地方整備局 | 荒川 | 荒川下流 | 右岸 | 28.604 | No.10-川裏 | 裏のり | B.10B04P | 5.15 | 5.45 | 5 |  | 2.696 |  |  | 0.3 | 54.6 | 33.1 | 12 | 45.1 | 0.1173 | 0.0902 | 0.0141 | 0.0037 | 31.7027 | 2.77 | [6 empty] | 1.8696e-07 | 1.369e-07
2009-03-31 | 関東地方整備局 | 荒川 | 荒川下流 | 右岸 | 28.604 | No.10-川裏 | 裏のり | B.10B05P | 6.15 | 6.45 | 5 |  | 2.707 |  |  | 0 | 66.3 | 25 | 8.7 | 33.7 | 0.1454 | 0.1256 | 0.0248 | 0.0063 | 23.0794 | 3.72 | [6 empty] | 6.9174e-07 | 3.969e-07
2009-03-31 | 関東地方整備局 | 荒川 | 荒川下流 | 右岸 | 28.604 | No.10-川裏 | 裏のり | B.10B06P | 7.15 | 7.45 | 2 |  | 2.688 |  |  | 0 | 49.7 | 34 | 16.3 | 50.3 | 0.1086 | 0.0739 | 0.0077 | 0.0015 | 72.4 | 2.68 | [6 empty] | 4.6026e-08 | 2.25e-08
2009-03-31 | 関東地方整備局 | 荒川 | 荒川下流 | 右岸 | 28.604 | No.10-川裏 | 裏のり | B.10B09P | 16.15 | 16.45 | 2 |  | 2.684 |  |  | 0 | 10.5 | 35.4 | 54.1 | 89.5 | 0.0074 | 0.0036 |  |  |  |  | 77 | 31.9 | 45.1
2009-03-31 | 関東地方整備局 | 荒川 | 荒川下流 | 右岸 | 28.604 | No.10-天端 | 天端 | B.10T01P | 2.15 | 2.45 | 4 |  | 2.697 |  |  | 1.8 | 35.7 | 31 | 31.5 | 62.5 | 0.0622 | 0.0274 |  |  |  |  | 93.5 | 56.3 | 37.2
2009-03-31 | 関東地方整備局 | 荒川 | 荒川下流 | 右岸 | 28.604 | No.10-天端 | 天端 | B.10T02P | 3.15 | 3.45 | 7 |  | 2.659 |  |  | 4.5 | 22.5 | 35.5 | 37.5 | 73 | 0.0279 | 0.0138 |  |  |  |  | 121 | 69.3 | 51.7
2009-03-31 | 関東地方整備局 | 荒川 | 荒川下流 | 右岸 | 28.604 | No.10-天端 | 天端 | B.10T04P | 5.5 | 6.3 | 5 |  | 2.72 |  |  | 1 | 67.4 | 25 | 6.6 | 31.6 | 0.2119 | 0.1506 | 0.0341 | 0.0096 | 22.0729 | 2.41 | [6 empty] | 1.4467e-06 | 9.216e-07
2009-03-31 | 関東地方整備局 | 荒川 | 荒川下流 | 右岸 | 28.604 | No.10-天端 | 天端 | B.10T05P | 6.45 | 6.75 | 4 |  | 2.742 |  |  | 6 | 70.2 | 19.9 | 3.9 | 23.8 | 0.2802 | 0.2204 | 0.0561 | 0.0192 | 14.5938 | 2.15 | [6 empty] | 4.5851e-06 | 3.6864e-06
2009-03-31 | 関東地方整備局 | 荒川 | 荒川下流 | 右岸 | 28.604 | No.10-天端 | 天端 | B.10T06P | 7.15 | 7.45 | 10 |  | 2.737 |  |  | 1.2 | 78.5 | 17.6 | 2.7 | 20.3 | 0.2778 | 0.2336 | 0.0734 | 0.0273 | 10.1758 | 2.16 | [6 empty] | 8.5471e-06 | 7.4529e-06
2009-03-31 | 関東地方整備局 | 荒川 | 荒川下流 | 右岸 | 28.604 | No.10-天端 | 天端 | B.10T07P | 8.15 | 8.45 | 11 |  | 2.733 |  |  | 0.5 | 70.8 | 21 | 7.7 | 28.7 | 0.2434 | 0.1964 | 0.0319 | 0.0082 | 29.6829 | 3.45 | [6 empty] | 1.2396e-06 | 6.724e-07
2009-03-31 | 関東地方整備局 | 荒川 | 荒川下流 | 右岸 | 28.604 | No.10-天端 | 天端 | B.10T08P | 9.15 | 9.45 | 3 |  | 2.704 |  |  | 0 | 49.4 | 34 | 16.6 | 50.6 | 0.1056 | 0.0729 | 0.0078 | 0.0017 | 62.1176 | 2.16 | [6 empty] | 4.7422e-08 | 2.89e-08
2009-03-31 | 関東地方整備局 | 荒川 | 荒川下流 | 右岸 | 28.604 | No.10-天端 | 天端 | B.10T09P | 11.15 | 11.45 | 7 |  | 2.676 |  |  | 0 | 16.7 | 33 | 50.3 | 83.3 | 0.0114 | 0.0048 |  |  |  |  | 64.5 | 29.2 | 35.3
2009-03-31 | 関東地方整備局 | 荒川 | 荒川下流 | 右岸 | 28.604 | No.10-天端 | 天端 | B.10T10P | 13.15 | 13.45 | 20 |  | 2.718 |  |  | 0 | 80.8 | 16.7 | 2.5 | 19.2 | 0.1989 | 0.172 | 0.0799 | 0.0322 | 6.177 | 2.33 | [6 empty] | 1.0404e-05 | 1.0368e-05
2009-03-31 | 関東地方整備局 | 荒川 | 荒川下流 | 右岸 | 28.604 | No.10-天端 | 天端 | B.10T11P | 15.15 | 15.45 | 2 |  | 2.701 |  |  | 0 | 63.4 | 26.9 | 9.7 | 36.6 | 0.1356 | 0.1132 | 0.0205 | 0.0053 | 25.5849 | 3.53 | [6 empty] | 4.4497e-07 | 2.809e-07
2009-03-31 | 関東地方整備局 | 荒川 | 荒川下流 | 右岸 | 28.604 | No.10-天端 | 天端 | B.10T12P | 17.15 | 17.45 | 1 |  | 2.679 |  |  | 0 | 19.9 | 40.8 | 39.3 | 80.1 | 0.0245 | 0.0124 |  |  |  |  | 60.8 | 25.8 | 35
2009-03-31 | 関東地方整備局 | 荒川 | 荒川下流 | 右岸 | 28.604 | No.10-天端 | 天端 | B.10T13P | 19.15 | 19.45 | 2 |  | 2.662 |  |  | 0 | 7.6 | 40.2 | 52.2 | 92.4 | 0.0082 | 0.0043 |  |  |  |  | 84.8 | 34 | 50.8
2009-03-31 | 関東地方整備局 | 荒川 | 荒川下流 | 右岸 | 28.604 | No.10-天端 | 天端 | B.10T14P | 21.15 | 21.45 | 2 |  | 2.67 |  |  | 0 | 4.3 | 30.6 | 65.1 | 95.7 | 0.0034 | 0.0013 |  |  |  |  | 91.4 | 34.8 | 56.6
2009-03-31 | 関東地方整備局 | 荒川 | 荒川上流 | 左岸 | 32.4 | 1-19（左岸・32km400m） | 天端 |  | 11 | 11.5 | 14 | [19 empty] | 2.09e-05
2009-03-31 | 関東地方整備局 | 荒川 | 荒川上流 | 左岸 | 32.4 | 1-19（左岸・32km400m） | 天端 | B.19P-1 | 11.15 | 11.45 | 14 |  | 2.7 |  |  | 0 | 79 | 14 | 7 | 21 |  | 0.16 | 0.0674 |  |  | 6.42 | [6 empty] | 7.0146e-06
2009-03-31 | 関東地方整備局 | 荒川 | 荒川上流 | 左岸 | 32.4 | 1-19（左岸・32km400m） | 天端 | B.19P-2 | 14.15 | 14.45 | 19 |  | 2.715 |  |  | 0 | 75 | 15 | 10 | 25 |  | 0.14 | 0.0349 |  |  | 11.6 | [6 empty] | 1.5266e-06
2009-03-31 | 関東地方整備局 | 荒川 | 荒川上流 | 左岸 | 32.4 | 1-19（左岸・32km400m） | 天端 | B.19P-3 | 15.15 | 15.45 | 18 |  | 2.719 |  |  | 0 | 74 | 15 | 11 | 26 |  | 0.15 | 0.0298 |  |  | 16.1 | [6 empty] | 1.0587e-06
2009-03-31 | 関東地方整備局 | 荒川 | 荒川上流 | 左岸 | 32.4 | B-L32.4k-2 | 裏のり | B.P-1 | 1.15 | 1.45 | 5 |  | 2.706 |  |  | 0 | 20 | 39 | 41 | 80 | 0.0239 | 0.0119 |  |  |  |  | 45.4 | 20 | 25.4
2009-03-31 | 関東地方整備局 | 荒川 | 荒川上流 | 左岸 | 32.4 | B-L32.4k-2 | 裏のり | B.P-2 | 2.15 | 2.45 | 2 |  | 2.702 |  |  | 0 | 13 | 52 | 35 | 87 | 0.0205 | 0.0132 |  |  |  |  | 42 | 21 | 21
2009-03-31 | 関東地方整備局 | 荒川 | 荒川上流 | 左岸 | 32.4 | B-L32.4k-2 | 裏のり | B.T-1 | 3 | 3.85 |  | 1.893 | 2.717 | 0.894 | 0.37725 | 0 | 20 | 45 | 35 | 80 | 0.0275 | 0.0172 |  |  |  |  | 38.8 | 19.9 | 18.9 | [7 empty] | UU | [8 empty] | 33.2 | 6.3
2009-03-31 | 関東地方整備局 | 荒川 | 荒川上流 | 左岸 | 32.4 | B-L32.4k-2 | 裏のり | B.P-3 | 4.15 | 4.45 | 2 |  | 2.704 |  |  | 0 | 35 | 42 | 23 | 65 | 0.0635 | 0.0441 | 0.00254 |  |  |  | 32.1 | 17.1 | 15 |  |  |  | 3.5237e-09
2009-03-31 | 関東地方整備局 | 荒川 | 荒川上流 | 左岸 | 32.4 | B-L32.4k-2 | 裏のり | B.T-2 | 4.5 | 5.35 |  | 1.904 | 2.709 | 0.887 | 0.36983 | 0 | 51 | 28 | 21 | 49 | 0.0955 | 0.0772 | 0.00421 | [9 empty] | 1.1362e-08 |  |  |  | CUB |  |  |  |  | 16.3 | 17.8 | 21 | 22.5
2009-03-31 | 関東地方整備局 | 荒川 | 荒川上流 | 左岸 | 32.4 | B-L32.4k-2 | 裏のり | B.P-4 | 6.15 | 6.45 | 1 |  | 2.703 |  |  | 0 | 65 | 24 | 11 | 35 | 0.129 | 0.114 | 0.0208 | 0.00361 | 35.7341 | 6.3 | [6 empty] | 4.6021e-07 | 1.3032e-07
2009-03-31 | 関東地方整備局 | 荒川 | 荒川上流 | 左岸 | 32.4 | B-L32.4k-2 | 裏のり | B.P-5 | 7.15 | 7.45 | 1 |  | 2.699 |  |  | 0 | 51 | 33 | 16 | 49 | 0.101 | 0.0773 | 0.00869 | [9 empty] | 6.0913e-08
2009-03-31 | 関東地方整備局 | 荒川 | 荒川上流 | 左岸 | 32.4 | B-L32.4k-2 | 裏のり | B.P-6 | 8.15 | 8.45 | 8 |  | 2.674 |  |  | 0 | 10 | 47 | 43 | 90 | 0.0142 | 0.00884 |  |  |  |  | 61.2 | 24.2 | 37
2009-03-31 | 関東地方整備局 | 荒川 | 荒川上流 | 左岸 | 32.4 | B-L32.4k-2 | 裏のり | B.P-7 | 9.15 | 9.45 | 6 |  | 2.635 |  |  | 0 | 1 | 55 | 44 | 99 | 0.0124 | 0.00821 |  |  |  |  | 86.5 | 29.7 | 56.8
2009-03-31 | 関東地方整備局 | 荒川 | 荒川上流 | 左岸 | 32.4 | B-L32.4k-2 | 裏のり |  | 11.5 | 12 | 23 | [19 empty] | 1.84e-05
2009-03-31 | 関東地方整備局 | 荒川 | 荒川上流 | 左岸 | 32.4 | B-L32.4k-2 | 裏のり | B.P-8 | 12.15 | 12.45 | 30 |  | 2.753 |  |  | 0 | 85 | 11 | 4 | 15 | 0.165 | 0.154 | 0.109 | 0.0345 | 4.7826 | 3 | [6 empty] | 2.1366e-05 | 1.1903e-05
2009-03-31 | 関東地方整備局 | 荒川 | 荒川上流 | 左岸 | 32.4 | B-L32.4k-2 | 裏のり | B.P-9 | 14.15 | 14.45 | 15 |  | 2.712 |  |  | 0 | 79 | 15 | 6 | 21 | 0.142 | 0.13 | 0.0694 | 0.0119 | 11.9328 | 6.6 | [6 empty] | 7.5064e-06 | 1.4161e-06
2009-03-31 | 関東地方整備局 | 荒川 | 荒川上流 | 左岸 | 32.4 | B-L32.4k-2 | 裏のり | B.P-10 | 16.15 | 16.45 | 2 |  | 2.673 |  |  | 0 | 36 | 38 | 26 | 64 | 0.0649 | 0.0414 | 0.00198 |  |  |  | 45.9 | 25.7 | 20.2 |  |  |  | 1.9787e-09
2009-03-31 | 関東地方整備局 | 荒川 | 荒川上流 | 左岸 | 32.4 | B-L32.4k-2 | 裏のり | B.P-11 | 18.15 | 18.45 | 2 |  | 2.681 |  |  | 0 | 4 | 54 | 42 | 96 | 0.0152 | 0.00877 |  |  |  |  | 64.3 | 28.8 | 35.5
2009-03-31 | 関東地方整備局 | 荒川 | 荒川上流 | 左岸 | 32.4 | B-L32.4k-2 | 裏のり | B.P-12 | 20.15 | 20.45 | 3 |  | 2.675 |  |  | 0 | 4 | 55 | 41 | 96 | 0.0135 | 0.00857 |  |  |  |  | 45.6 | 23.7 | 21.9
2009-03-31 | 関東地方整備局 | 荒川 | 荒川上流 | 左岸 | 32.4 | B-L32.4k-2 | 裏のり | B.P-13 | 22.15 | 22.45 | 5 |  | 2.669 |  |  | 0 | 52 | 35 | 13 | 48 | 0.088 | 0.0773 | 0.0129 | 0.00197 | 44.6701 | 6.5 | [6 empty] | 1.5214e-07 | 3.8809e-08
2009-03-31 | 関東地方整備局 | 荒川 | 荒川上流 | 左岸 | 32.4 | B-L32.4k-2 | 裏のり | B.P-14 | 24.15 | 24.45 | 3 |  | 2.673 |  |  | 0 | 16 |  |  | 84 | 0.0148 | 0.00828 |  |  |  |  | 65.8 | 29.2 | 36.6
2009-03-31 | 関東地方整備局 | 荒川 | 荒川上流 | 左岸 | 32.4 | B-L32.4k-2 | 裏のり | B.P-15 | 26.15 | 26.45 | 4 |  | 2.681 |  |  | 0 | 56 | 29 | 15 | 44 | 0.106 | 0.0911 | 0.00967 | 0.00156 | 67.9487 | 4.9 | [6 empty] | 7.8025e-08 | 2.4336e-08
2009-03-31 | 関東地方整備局 | 荒川 | 荒川上流 | 左岸 | 32.8 | 1-20（左岸・32km800m） | 天端 | B.20P-1 | 11.15 | 11.45 | 24 |  | 2.715 |  |  | 0 | 84 | 11 | 5 | 16 |  | 0.19 | 0.108 | [9 empty] | 2.0914e-05
2009-03-31 | 関東地方整備局 | 荒川 | 荒川上流 | 左岸 | 32.8 | 1-20（左岸・32km800m） | 天端 | B.20P-2 | 14.15 | 14.47 | 3 |  | 2.732 |  |  | 0 | 73 | 15 | 12 | 27 |  | 0.178 | 0.0166 |  |  | 15.5 | [6 empty] | 2.7289e-07
2009-03-31 | 関東地方整備局 | 荒川 | 荒川上流 | 左岸 | 33.2 | 1-21（左岸・33km200m） | 天端 | B.21P-1 | 12.15 | 12.45 | 5 |  | 2.712 |  |  | 0 | 79 | 13 | 8 | 21 |  | 0.156 | 0.0627 |  |  | 8.24 | [6 empty] | 5.9329e-06
2009-03-31 | 関東地方整備局 | 荒川 | 荒川上流 | 左岸 | 34 | B-34.0k-1 | 天端 | B.P-1 | 1.15 | 1.45 | 9 |  | 2.683 |  |  | 13 | 34 | 30 | 23 | 53 | 0.139 | 0.0578 | 0.00236 |  |  |  | 79.7 | 39.7 | 40 |  |  |  | 2.9719e-09
2009-03-31 | 関東地方整備局 | 荒川 | 荒川上流 | 左岸 | 34 | B-34.0k-1 | 天端 | B.P-2 | 2.15 | 2.45 | 19 |  | 2.694 |  |  | 19 | 36 | 27 | 18 | 45 | 0.275 | 0.133 | 0.00647 | [9 empty] | 3.0751e-08
2009-03-31 | 関東地方整備局 | 荒川 | 荒川上流 | 左岸 | 34 | B-34.0k-1 | 天端 | B.P-3 | 3.15 | 3.45 | 15 |  | 2.713 |  |  | 9 | 57 | 24 | 10 | 34 | 0.197 | 0.148 | 0.0197 | 0.00444 | 44.3694 | 3.7 | [6 empty] | 4.0577e-07 | 1.9714e-07
2009-03-31 | 関東地方整備局 | 荒川 | 荒川上流 | 左岸 | 34 | B-34.0k-1 | 天端 | B.P-4 | 4.15 | 4.45 | 7 |  | 2.705 |  |  | 0 | 37 | 35 | 28 | 63 | 0.0659 | 0.0338 | 0.00118 |  |  |  | 38.9 | 21.2 | 17.7 |  |  |  | 5.9642e-10
2009-03-31 | 関東地方整備局 | 荒川 | 荒川上流 | 左岸 | 34 | B-34.0k-1 | 天端 | B.P-5 | 5.15 | 5.45 | 6 |  | 2.694 |  |  | 0 | 51 | 27 | 22 | 49 | 0.111 | 0.0774 | 0.00391 | [9 empty] | 9.5736e-09
2009-03-31 | 関東地方整備局 | 荒川 | 荒川上流 | 左岸 | 34 | B-34.0k-1 | 天端 | B.P-6 | 6.15 | 6.45 | 12 |  | 2.692 |  |  | 2 | 42 | 32 | 24 | 56 | 0.0889 | 0.0532 | 0.00251 |  |  |  | 48.7 | 22.6 | 26.1 |  |  |  | 3.428e-09
2009-03-31 | 関東地方整備局 | 荒川 | 荒川上流 | 左岸 | 34 | B-34.0k-1 | 天端 | B.P-7 | 7.15 | 7.45 | 9 |  | 2.69 |  |  | 0 | 34 | 45 | 21 | 66 | 0.0572 | 0.0351 | 0.00438 |  |  |  | 45.7 | 22.3 | 23.4 |  |  |  | 1.2454e-08
2009-03-31 | 関東地方整備局 | 荒川 | 荒川上流 | 左岸 | 34 | B-34.0k-1 | 天端 | B.P-8 | 8.15 | 8.45 | 8 |  | 2.713 |  |  | 1 | 51 | 33 | 15 | 48 | 0.105 | 0.082 | 0.00956 | 0.00155 | 67.7419 | 3 | [6 empty] | 7.5984e-08 | 2.4025e-08
2009-03-31 | 関東地方整備局 | 荒川 | 荒川上流 | 左岸 | 34 | B-34.0k-1 | 天端 | B.P-9 | 9.15 | 9.45 | 19 |  | 2.703 |  |  | 1 | 60 | 23 | 16 | 39 | 0.198 | 0.138 | 0.0103 | 0.001 | 198 | 4.2 | [6 empty] | 9.0312e-08 | 1e-08
2009-03-31 | 関東地方整備局 | 荒川 | 荒川上流 | 左岸 | 34 | B-34.0k-1 | 天端 | B.P-10 | 10.15 | 10.45 | 7 |  | 2.706 |  |  | 0 | 59 | 23 | 18 | 41 | 0.163 | 0.122 | 0.00658 | [9 empty] | 3.1976e-08
2009-03-31 | 関東地方整備局 | 荒川 | 荒川上流 | 左岸 | 34 | B-34.0k-1 | 天端 | B.P-11 | 11.15 | 11.47 | 9 |  | 2.716 |  |  | 0 | 68 | 21 | 11 | 32 | 0.218 | 0.177 | 0.0202 | 0.00303 | 71.9472 | 5.9 | [6 empty] | 4.3003e-07 | 9.1809e-08
2009-03-31 | 関東地方整備局 | 荒川 | 荒川上流 | 左岸 | 34 | B-34.0k-1 | 天端 | B.P-12 | 13.15 | 13.45 | 5 |  | 2.714 |  |  | 0 | 13 | 47 | 40 | 87 | 0.0234 | 0.0123 |  |  |  |  | 45.8 | 22.3 | 23.5
2009-03-31 | 関東地方整備局 | 荒川 | 荒川上流 | 左岸 | 34 | B-34.0k-1 | 天端 | B.P-13 | 14.15 | 14.45 | 8 |  | 2.688 |  |  | 0 | 16 | 49 | 35 | 84 | 0.0257 | 0.0139 |  |  |  |  | 43.5 | 20.7 | 22.8
2009-03-31 | 関東地方整備局 | 荒川 | 荒川上流 | 左岸 | 34 | B-34.0k-1 | 天端 | B.P-14 | 15.15 | 15.45 | 10 |  | 2.705 |  |  | 0 | 53 | 29 | 18 | 47 | 0.103 | 0.0832 | 0.00682 | [9 empty] | 3.4744e-08
2009-03-31 | 関東地方整備局 | 荒川 | 荒川上流 | 左岸 | 34 | B-34.0k-1 | 天端 | B.P-15 | 16.15 | 16.45 | 21 |  | 2.734 |  |  | 0 | 81 | 13 | 6 | 19 | 0.165 | 0.148 | 0.0819 | 0.0122 | 13.5246 | 6.6 | [6 empty] | 1.1017e-05 | 1.4884e-06
2009-03-31 | 関東地方整備局 | 荒川 | 荒川上流 | 左岸 | 34 | B-34.0k-1 | 天端 | B.P-16 | 18.15 | 18.45 | 10 |  | 2.731 |  |  | 0 | 76 | 16 | 8 | 24 | 0.133 | 0.122 | 0.0507 | 0.00847 | 15.7025 | 7.9 | [6 empty] | 3.6266e-06 | 7.1741e-07
2009-03-31 | 関東地方整備局 | 荒川 | 荒川上流 | 左岸 | 34 | B-34.0k-1 | 天端 | B.P-17 | 20.15 | 20.45 | 3 |  | 2.697 |  |  | 0 | 73 | 15 | 12 | 27 | 0.135 | 0.124 | 0.0243 | 0.00249 | 54.2169 | 23.2 | [6 empty] | 6.5986e-07 | 6.2001e-08
2009-03-31 | 関東地方整備局 | 荒川 | 荒川上流 | 左岸 | 34 | B-34.0k-1 | 天端 | B.P-18 | 22.15 | 22.45 | 5 |  | 2.708 |  |  | 0 | 52 | 28 | 20 | 48 | 0.095 | 0.0802 | 0.00481 | [9 empty] | 1.5471e-08
2009-03-31 | 関東地方整備局 | 荒川 | 荒川上流 | 左岸 | 34 | B-34.0k-1 | 天端 | B.P-19 | 25.15 | 25.51 | 3 |  | 2.695 |  |  | 0 | 41 | 38 | 21 | 59 | 0.078 | 0.0469 | 0.00359 |  |  |  | 49.9 | 22.4 | 27.5 |  |  |  | 7.8551e-09
2009-03-31 | 関東地方整備局 | 荒川 | 荒川上流 | 左岸 | 34 | B-34.0k-1 | 天端 | B.P-20 | 28.15 | 28.48 | 5 |  | 2.704 |  |  | 0 | 46 | 36 | 18 | 54 | 0.114 | 0.0562 | 0.00665 |  |  |  | 55.3 | 22.9 | 32.4 |  |  |  | 3.277e-08
2009-03-31 | 関東地方整備局 | 荒川 | 荒川上流 | 左岸 | 34.8 | B-L34.8k-1 | 天端 | B.P-1 | 1.15 | 1.45 | 8 |  | 2.68 |  |  | 0 | 45 | 30 | 25 | 55 | 0.104 | 0.0547 | 0.00182 |  |  |  | 45.8 | 23.7 | 22.1 |  |  |  | 1.6277e-09
2009-03-31 | 関東地方整備局 | 荒川 | 荒川上流 | 左岸 | 34.8 | B-L34.8k-1 | 天端 | B.P-2 | 2.15 | 2.45 | 6 |  | 2.687 |  |  | 0 | 53 | 23 | 24 | 47 | 0.13 | 0.0934 | 0.00271 | [9 empty] | 4.0944e-09
2009-03-31 | 関東地方整備局 | 荒川 | 荒川上流 | 左岸 | 34.8 | B-L34.8k-1 | 天端 | B.P-3 | 3.15 | 3.45 | 13 |  | 2.691 |  |  | 2 | 47 | 19 | 32 | 51 | 0.112 | 0.069 |  |  |  |  | 44 | 22.5 | 21.5
2009-03-31 | 関東地方整備局 | 荒川 | 荒川上流 | 左岸 | 34.8 | B-L34.8k-1 | 天端 | B.P-4 | 4.15 | 4.45 | 5 |  | 2.699 |  |  | 0 | 40 | 33 | 27 | 60 | 0.0739 | 0.0477 | 0.001 |  |  |  | 46.5 | 25.4 | 21.1 |  |  |  | 4.0644e-10
2009-03-31 | 関東地方整備局 | 荒川 | 荒川上流 | 左岸 | 34.8 | B-L34.8k-1 | 天端 | B.P-5 | 5.15 | 5.45 | 6 |  | 2.699 |  |  | 1 | 58 | 22 | 19 | 41 | 0.145 | 0.111 | 0.00619 | [9 empty] | 2.7755e-08
2009-03-31 | 関東地方整備局 | 荒川 | 荒川上流 | 左岸 | 34.8 | B-L34.8k-1 | 天端 | B.P-6 | 6.15 | 6.45 | 6 |  | 2.7 |  |  | 1 | 67 | 18 | 14 | 32 | 0.166 | 0.144 | 0.0122 | 0.00128 | 129.6875 | 18.2 | [6 empty] | 1.3369e-07 | 1.6384e-08
2009-03-31 | 関東地方整備局 | 荒川 | 荒川上流 | 左岸 | 34.8 | B-L34.8k-1 | 天端 | B.P-7 | 7.15 | 7.45 | 22 |  | 2.704 |  |  | 0 | 81 | 13 | 6 | 19 | 0.268 | 0.235 | 0.0845 | 0.0113 | 23.7168 | 7.3 | [6 empty] | 1.1845e-05 | 1.2769e-06
2009-03-31 | 関東地方整備局 | 荒川 | 荒川上流 | 左岸 | 34.8 | B-L34.8k-1 | 天端 | B.P-8 | 8.15 | 8.45 | 9 |  | 2.711 |  |  | 1 | 81 | 11 | 7 | 18 | 0.308 | 0.274 | 0.109 | 0.0114 | 27.0175 | 9.5 | [6 empty] | 2.1366e-05 | 1.2996e-06
2009-03-31 | 関東地方整備局 | 荒川 | 荒川上流 | 左岸 | 34.8 | B-L34.8k-1 | 天端 | B.P-9 | 9.15 | 9.45 | 6 |  | 2.713 |  |  | 0 | 87 | 8 | 5 | 13 | 0.311 | 0.282 | 0.155 | 0.0483 | 6.4389 | 2.9 | [6 empty] | 4.8306e-05 | 2.3329e-05
2009-03-31 | 関東地方整備局 | 荒川 | 荒川上流 | 左岸 | 34.8 | B-L34.8k-1 | 天端 | B.P-10 | 10.15 | 10.45 | 8 |  | 2.723 |  |  | 0 | 5 | 54 | 41 | 95 | 0.0149 | 0.00981 |  |  |  |  | 65.8 | 27.7 | 38.1
2009-03-31 | 関東地方整備局 | 荒川 | 荒川上流 | 左岸 | 34.8 | B-L34.8k-1 | 天端 | B.P-11 | 12.15 | 12.45 | 10 |  | 2.722 |  |  | 3 | 23 | 38 | 36 | 74 | 0.0282 | 0.0138 |  |  |  |  | 51.3 | 21.6 | 29.7
2009-03-31 | 関東地方整備局 | 荒川 | 荒川上流 | 左岸 | 34.8 | B-L34.8k-1 | 天端 | B.P-12 | 13.15 | 13.45 | 11 |  | 2.686 |  |  | 0 | 9 | 54 | 37 | 91 | 0.016 | 0.0112 |  |  |  |  | 74.3 | 26.9 | 47.4
2009-03-31 | 関東地方整備局 | 荒川 | 荒川上流 | 左岸 | 34.8 | B-L34.8k-1 | 天端 | B.P-13 | 14.15 | 14.45 | 12 |  | 2.715 |  |  | 0 | 55 | 24 | 21 | 45 | 0.123 | 0.0964 | 0.0042 | [9 empty] | 1.13e-08
2009-03-31 | 関東地方整備局 | 荒川 | 荒川上流 | 左岸 | 34.8 | B-L34.8k-1 | 天端 | B.P-14 | 15.15 | 15.45 | 17 |  | 2.673 |  |  | 0 | 84 | 11 | 5 | 16 | 0.187 | 0.172 | 0.0996 | 0.0227 | 8.2379 | 4.1 | [6 empty] | 1.7337e-05 | 5.1529e-06
2009-03-31 | 関東地方整備局 | 荒川 | 荒川上流 | 左岸 | 34.8 | B-L34.8k-1 | 天端 | B.P-15 | 18.15 | 18.45 | 22 |  | 2.694 |  |  | 0 | 88 | 8 | 4 | 12 | 0.274 | 0.252 | 0.141 | 0.0595 | 4.605 | 2.2 | [6 empty] | 3.8792e-05 | 3.5402e-05
2009-03-31 | 関東地方整備局 | 荒川 | 荒川上流 | 左岸 | 34.8 | B-L34.8k-1 | 天端 | B.P-16 | 20.15 | 20.45 | 25 |  | 2.742 |  |  | 0 | 86 | 10 | 4 | 14 | 0.16 | 0.153 | 0.113 | 0.0283 | 5.6537 | 3.9 | [6 empty] | 2.3226e-05 | 8.0089e-06
2009-03-31 | 関東地方整備局 | 荒川 | 荒川上流 | 左岸 | 34.8 | B-L34.8k-1 | 天端 | B.P-17 | 22.15 | 22.45 | 2 |  | 2.684 |  |  | 0 | 52 | 27 | 21 | 48 | 0.0953 | 0.0789 | 0.00387 | [9 empty] | 9.3482e-09
2009-03-31 | 関東地方整備局 | 荒川 | 荒川上流 | 左岸 | 34.8 | B-L34.8k-1 | 天端 | B.P-18 | 25.15 | 25.45 | 4 |  | 2.659 |  |  | 0 | 6 | 50 | 44 | 94 | 0.0111 | 0.00727 |  |  |  |  | 72.6 | 33.3 | 39.3
2009-03-31 | 関東地方整備局 | 荒川 | 荒川上流 | 左岸 | 34.8 | B-L34.8k-1 | 天端 | B.P-19 | 28.15 | 28.45 | 2 |  | 2.691 |  |  | 0 | 33 | 41 | 26 | 67 | 0.0601 | 0.0413 | 0.00198 |  |  |  | 46.6 | 22.7 | 23.9 |  |  |  | 1.9787e-09
2009-03-31 | 関東地方整備局 | 荒川 | 荒川上流 | 左岸 | 34.8 | B-L34.8k-1 | 天端 | B.P-20 | 30.15 | 30.45 | 4 |  | 2.675 |  |  | 0 | 3 | 53 | 44 | 97 | 0.0103 | 0.00717 |  |  |  |  | 69.8 | 35.2 | 34.6
2009-03-31 | 関東地方整備局 | 荒川 | 荒川上流 | 左岸 | 35.2 | 1-22（左岸・35km200m） | 天端 | B.22P-1 | 13.15 | 13.45 | 15 |  | 2.709 |  |  | 0 | 87 | 9 | 4 | 13 |  | 0.235 | 0.129 |  |  | 2.81 | [6 empty] | 3.1567e-05
2009-03-31 | 関東地方整備局 | 荒川 | 荒川上流 | 左岸 | 35.2 | 1-22（左岸・35km200m） | 天端 | B.22P-2 | 15.15 | 15.45 | 7 |  | 2.706 |  |  | 0 | 64 | 27 | 9 | 36 |  | 0.128 | 0.0233 |  |  | 3.13 | [6 empty] | 5.9864e-07
2009-03-31 | 関東地方整備局 | 荒川 | 荒川上流 | 左岸 | 35.6 | 1-23（左岸・35km600m） | 表のり | B.23P-1 | 11.15 | 11.45 | 10 |  | 2.69 |  |  | 0 | 88 | 8 | 4 | 12 |  | 0.255 | 0.137 |  |  | 1.91 | [6 empty] | 3.629e-05
2009-03-31 | 関東地方整備局 | 荒川 | 荒川上流 | 左岸 | 35.6 | 1-23（左岸・35km600m） | 表のり | B.23P-2 | 15.15 | 15.45 | 35 |  | 2.709 |  |  | 0 | 89 | 7 | 4 | 11 |  | 0.231 | 0.133 |  |  | 1.58 | [6 empty] | 3.3882e-05
2009-03-31 | 関東地方整備局 | 荒川 | 荒川上流 | 左岸 | 36 | 1-24（左岸・36km000m） | 天端 | B.24P-1 | 12.15 | 12.45 | 18 |  | 2.713 |  |  | 0 | 89 | 8 | 3 | 11 |  | 0.23 | 0.131 |  |  | 1.65 | [6 empty] | 3.2713e-05
2009-03-31 | 関東地方整備局 | 荒川 | 荒川上流 | 左岸 | 36.8 | 1-25（左岸・36km800m） | 天端 | B.25P-1 | 11.15 | 11.45 | 25 |  | 2.716 |  |  | 0 | 86 | 11 | 3 | 14 |  | 0.248 | 0.129 |  |  | 2.72 | [6 empty] | 3.1567e-05
2009-03-31 | 関東地方整備局 | 荒川 | 荒川上流 | 左岸 | 36.8 | 1-25（左岸・36km800m） | 天端 | B.25P-2 | 13.15 | 13.45 | 8 |  | 2.71 |  |  | 0 | 86 | 9 | 5 | 14 |  | 0.177 | 0.116 |  |  | 2.75 | [6 empty] | 2.468e-05
2009-03-31 | 関東地方整備局 | 荒川 | 荒川上流 | 左岸 | 36.8 | 1-25（左岸・36km800m） | 天端 | B.25P-3 | 15.15 | 15.45 | 7 |  | 2.744 |  |  | 0 | 66 | 16 | 18 | 34 |  | 0.182 | 0.00655 |  |  | 2.1 | [6 empty] | 3.164e-08
2009-03-31 | 関東地方整備局 | 荒川 | 荒川上流 | 左岸 | 36.8 | B-L36.8k-2 | 裏のり | B.P-1 | 1.15 | 1.45 | 4 |  | 2.707 |  |  | 1 | 44 | 34 | 21 | 55 | 0.0937 | 0.0599 | 0.00393 |  |  |  | 32 | 19.3 | 12.7 |  |  |  | 9.6874e-09
2009-03-31 | 関東地方整備局 | 荒川 | 荒川上流 | 左岸 | 36.8 | B-L36.8k-2 | 裏のり | B.P-2 | 2.15 | 2.45 | 3 |  | 2.72 |  |  | 0 | 62 | 23 | 15 | 38 | 0.134 | 0.112 | 0.0108 | 0.00124 | 108.0645 | 12.8 | [6 empty] | 1.008e-07 | 1.5376e-08
2009-03-31 | 関東地方整備局 | 荒川 | 荒川上流 | 左岸 | 36.8 | B-L36.8k-2 | 裏のり | B.P-3 | 3.15 | 3.45 | 3 |  | 2.731 |  |  | 0 | 52 | 30 | 18 | 48 | 0.107 | 0.0804 | 0.00725 | [9 empty] | 4.0032e-08
2009-03-31 | 関東地方整備局 | 荒川 | 荒川上流 | 左岸 | 36.8 | B-L36.8k-2 | 裏のり | B.T-1 | 3.5 | 4.2 |  | 1.885 | 2.718 | 0.822 | 0.30484 | 0 | 54 | 30 | 16 | 46 | 0.123 | 0.089 | 0.00979 | 0.00134 | 91.791 | 4.9 | [6 empty] | 8.0287e-08 | 1.7956e-08 |  | 2.1224e-09 | CUB |  |  |  |  | 13.9 | 31.5 | 23.3 | 45.7
2009-03-31 | 関東地方整備局 | 荒川 | 荒川上流 | 左岸 | 36.8 | B-L36.8k-2 | 裏のり | B.P-4 | 4.35 | 4.65 | 3 |  | 2.71 |  |  | 0 | 54 | 26 | 20 | 46 | 0.117 | 0.0891 | 0.00519 | [9 empty] | 1.8452e-08
2009-03-31 | 関東地方整備局 | 荒川 | 荒川上流 | 左岸 | 36.8 | B-L36.8k-2 | 裏のり | B.P-5 | 5.15 | 5.45 | 4 |  | 2.715 |  |  | 0 | 63 | 23 | 14 | 37 | 0.135 | 0.116 | 0.0145 | 0.00145 | 93.1034 | 11.5 | [6 empty] | 1.9948e-07 | 2.1025e-08
2009-03-31 | 関東地方整備局 | 荒川 | 荒川上流 | 左岸 | 36.8 | B-L36.8k-2 | 裏のり |  | 6 | 6.4 | 3 | [19 empty] | 2.22e-05
2009-03-31 | 関東地方整備局 | 荒川 | 荒川上流 | 左岸 | 36.8 | B-L36.8k-2 | 裏のり | B.P-6 | 6.15 | 6.4 | 3 |  | 2.721 |  |  | 0 | 62 | 26 | 12 | 38 | 0.12 | 0.105 | 0.0168 | 0.00288 | 41.6667 | 5.7 | [6 empty] | 2.8057e-07 | 8.2944e-08
2009-03-31 | 関東地方整備局 | 荒川 | 荒川上流 | 左岸 | 36.8 | B-L36.8k-2 | 裏のり | B.P-7 | 7.15 | 7.4 | 2 |  | 2.71 |  |  | 0 | 53 | 27 | 20 | 47 | 0.118 | 0.0873 | 0.00469 | [9 empty] | 1.4592e-08
2009-03-31 | 関東地方整備局 | 荒川 | 荒川上流 | 左岸 | 36.8 | B-L36.8k-2 | 裏のり | B.P-8 | 8.15 | 8.45 | 4 |  | 2.653 |  |  | 0 | 3 | 48 | 49 | 97 | 0.0115 | 0.0058 |  |  |  |  | 79.8 | 29.3 | 50.5
2009-03-31 | 関東地方整備局 | 荒川 | 荒川上流 | 左岸 | 36.8 | B-L36.8k-2 | 裏のり | B.T-2 | 8.5 | 9.4 |  | 1.772 | 2.664 | 1.13 | 0.67742 | 0 | 20 | 59 | 21 | 80 | 0.0462 | 0.0354 | 0.00395 |  |  |  | 43.3 | 24.3 | 19 |  |  |  | 9.802e-09 |  |  |  | UU | [8 empty] | 38 | 6.3
2009-03-31 | 関東地方整備局 | 荒川 | 荒川上流 | 左岸 | 36.8 | B-L36.8k-2 | 裏のり | B.P-9 | 10.15 | 10.45 | 3 |  | 2.608 |  |  | 0 | 1 | 54 | 45 | 99 | 0.0107 | 0.00704 |  |  |  |  | 96.3 | 37.1 | 59.2
2009-03-31 | 関東地方整備局 | 荒川 | 荒川上流 | 左岸 | 36.8 | B-L36.8k-2 | 裏のり |  | 11.5 | 12 | 10 | [19 empty] | 3e-06
2009-03-31 | 関東地方整備局 | 荒川 | 荒川上流 | 左岸 | 36.8 | B-L36.8k-2 | 裏のり | B.P-10 | 12.15 | 12.45 | 31 |  | 2.714 |  |  | 0 | 81 | 13 | 6 | 19 | 0.208 | 0.187 | 0.0838 | 0.0131 | 15.8779 | 6.2 | [6 empty] | 1.1619e-05 | 1.7161e-06
2009-03-31 | 関東地方整備局 | 荒川 | 荒川上流 | 左岸 | 36.8 | B-L36.8k-2 | 裏のり | B.P-11 | 14.15 | 14.45 | 20 |  | 2.701 |  |  | 0 | 85 | 10 | 5 | 15 | 0.231 | 0.2 | 0.111 | 0.0213 | 10.8451 | 4.1 | [6 empty] | 2.2285e-05 | 4.5369e-06
2009-03-31 | 関東地方整備局 | 荒川 | 荒川上流 | 左岸 | 36.8 | B-L36.8k-2 | 裏のり | B.P-12 | 16.15 | 16.45 | 6 |  | 2.698 |  |  | 0 | 24 | 50 | 26 | 76 | 0.0341 | 0.0214 | 0.00123 |  |  |  | 52.5 | 24.8 | 27.7 |  |  |  | 6.5661e-10
2009-03-31 | 関東地方整備局 | 荒川 | 荒川上流 | 左岸 | 36.8 | B-L36.8k-2 | 裏のり | B.P-13 | 17.15 | 17.45 | 20 |  | 2.711 |  |  | 0 | 74 | 17 | 9 | 26 | 0.199 | 0.171 | 0.0382 | 0.00677 | 29.3944 | 8.5 | [6 empty] | 1.8821e-06 | 4.5833e-07
2009-03-31 | 関東地方整備局 | 荒川 | 荒川上流 | 左岸 | 36.8 | B-L36.8k-2 | 裏のり | B.P-14 | 18.15 | 18.46 | 2 |  | 2.71 |  |  | 0 | 62 | 23 | 15 | 38 | 0.132 | 0.112 | 0.0118 | 0.00116 | 113.7931 | 11.5 | [6 empty] | 1.2375e-07 | 1.3456e-08
2009-03-31 | 関東地方整備局 | 荒川 | 荒川上流 | 左岸 | 36.8 | B-L36.8k-2 | 裏のり | B.P-15 | 20.15 | 20.48 | 2 |  | 2.684 |  |  | 0 | 11 | 49 | 40 | 89 | 0.016 | 0.00994 |  |  |  |  | 57.7 | 27.8 | 29.9
2009-03-31 | 関東地方整備局 | 荒川 | 荒川上流 | 左岸 | 36.8 | B-L36.8k-2 | 裏のり | B.P-16 | 22.15 | 22.47 | 2 |  | 2.66 |  |  | 0 | 8 | 52 | 40 | 92 | 0.0166 | 0.0106 |  |  |  |  | 69.7 | 32.4 | 37.3
2009-03-31 | 関東地方整備局 | 荒川 | 荒川上流 | 左岸 | 36.8 | B-L36.8k-2 | 裏のり | B.P-17 | 24.15 | 24.45 | 7 |  | 2.72 |  |  | 0 | 51 | 24 | 25 | 49 | 0.115 | 0.0796 | 0.0019 | [9 empty] | 1.7983e-09
2009-03-31 | 関東地方整備局 | 荒川 | 荒川上流 | 左岸 | 36.8 | B-L36.8k-2 | 裏のり | B.P-18 | 26.15 | 26.45 | 3 |  | 2.697 |  |  | 0 | 16 | 49 | 35 | 84 | 0.026 | 0.0163 |  |  |  |  | 61.3 | 25 | 36.3
2009-03-31 | 関東地方整備局 | 荒川 | 荒川上流 | 左岸 | 37.2 | 左岸37.2k-天（No12) | 天端 | B.P12天-01 | 1.15 | 1.53 | 2 |  | 2.715 |  |  | 0 | 50.2 | 23.7 | 26.1 | 49.8 | 0.102 | 0.0755 | 0.00182 | [9 empty] | 1.6277e-09
2009-03-31 | 関東地方整備局 | 荒川 | 荒川上流 | 左岸 | 37.2 | 左岸37.2k-天（No12) | 天端 | B.P12天-02 | 2.15 | 2.49 | 2 |  | 2.72 |  |  | 0 | 61.7 | 21.4 | 16.9 | 38.3 | 0.143 | 0.114 | 0.00831 | [9 empty] | 5.4918e-08
2009-03-31 | 関東地方整備局 | 荒川 | 荒川上流 | 左岸 | 37.2 | 左岸37.2k-天（No12) | 天端 | B.P12天-03 | 3.15 | 3.51 | 4 |  | 2.702 |  |  | 0 | 53.1 | 24.3 | 22.6 | 46.9 | 0.118 | 0.0865 | 0.00289 | [9 empty] | 4.7523e-09
2009-03-31 | 関東地方整備局 | 荒川 | 荒川上流 | 左岸 | 37.2 | 左岸37.2k-天（No12) | 天端 | B.P12天-04 | 4.15 | 4.49 | 4 |  | 2.692 |  |  | 0 | 48.2 | 23.1 | 28.7 | 51.8 | 0.105 | 0.0661
2009-03-31 | 関東地方整備局 | 荒川 | 荒川上流 | 左岸 | 37.2 | 左岸37.2k-天（No12) | 天端 | B.P12天-05 | 5.15 | 5.47 | 6 |  | 2.676 |  |  | 0.5 | 21.5 | 33.2 | 44.8 | 78 | 0.0147 | 0.00688
2009-03-31 | 関東地方整備局 | 荒川 | 荒川上流 | 左岸 | 37.2 | 左岸37.2k-天（No12) | 天端 | B.P12天-07 | 7.15 | 7.49 | 6 |  | 2.668 |  |  | 0 | 3.3 | 63.9 | 32.8 | 96.7 | 0.0142 | 0.0107 | 0.00203 |  |  |  | 62.4 | 34.6 | 27.8 |  |  |  | 2.0964e-09
2009-03-31 | 関東地方整備局 | 荒川 | 荒川上流 | 左岸 | 37.2 | 左岸37.2k-天（No12) | 天端 | B.P12天-09 | 9.15 | 9.47 | 9 |  | 2.67 |  |  | 0 | 81.1 | 14.2 | 4.7 | 18.9 | 0.173 | 0.155 | 0.0846 | 0.0297 | 5.8249 | 2.77 | [6 empty] | 1.1877e-05 | 8.8209e-06
2009-03-31 | 関東地方整備局 | 荒川 | 荒川上流 | 左岸 | 37.2 | 左岸37.2k-天（No12) | 天端 | B.P12天-11 | 11.15 | 11.47 | 3 |  | 2.658 |  |  | 0 | 44.5 | 39.2 | 16.3 | 55.5 | 0.0903 | 0.0619 | 0.00783 | [9 empty] | 4.7846e-08
2009-03-31 | 関東地方整備局 | 荒川 | 荒川上流 | 左岸 | 37.2 | 左岸37.2k-天（No12) | 天端 | B.P12天-14 | 14.15 | 14.45 | 25 |  | 2.719 |  |  | 0 | 89.3 | 7.4 | 3.3 | 10.7 | 0.368 | 0.323 | 0.184 | 0.0659 | 5.5842 | 2.46 | [6 empty] | 7.1876e-05 | 4.3428e-05
2009-03-31 | 関東地方整備局 | 荒川 | 荒川上流 | 左岸 | 37.2 | 左岸37.2k-天（No12) | 天端 | B.P12天-17 | 17.15 | 17.51 | 3 |  | 2.688 |  |  | 0 | 54.1 | 26.4 | 19.5 | 45.9 | 0.125 | 0.0936 | 0.00522 | 0.00119 | 105.042 | 1.07 | 41.2 | 25.1 | 16.1 |  |  |  | 1.87e-08 | 1.4161e-08
2009-03-31 | 関東地方整備局 | 荒川 | 荒川上流 | 左岸 | 37.2 | 左岸37.2k-天（No12) | 天端 | B.P12天-21 | 21.15 | 21.55 | 2 |  | 2.645 |  |  | 0 | 2.1 | 49.3 | 48.6 | 97.9 | 0.00906 | 0.00558 |  |  |  |  | 73.3 | 37.9 | 35.4
2009-03-31 | 関東地方整備局 | 荒川 | 荒川上流 | 左岸 | 37.2 | 左岸37.2k-天（No12) | 天端 | B.P12天-25 | 25.15 | 25.47 | 7 |  | 2.704 |  |  | 0 | 69.6 | 15.6 | 14.8 | 30.4 | 0.182 | 0.152 | 0.0131 | 0.0014 | 130 | 20.7 | [6 empty] | 1.5766e-07 | 1.96e-08
2009-03-31 | 関東地方整備局 | 荒川 | 荒川上流 | 左岸 | 37.2 | 左岸37.2k-裏（No12) | 裏のり | B.P12裏-01 | 1.15 | 1.47 | 5 |  | 2.712 |  |  | 0 | 48.6 | 27.6 | 23.8 | 51.4 | 0.109 | 0.0685 | 0.003 |  |  |  | 33 | 20.9 | 12.1 |  |  |  | 5.1819e-09
2009-03-31 | 関東地方整備局 | 荒川 | 荒川上流 | 左岸 | 37.2 | 左岸37.2k-裏（No12) | 裏のり | B.T12裏-03 | 2 | 3.45 |  | 1.795 | 2.707 | 0.971 | 0.46448 | 0 | 53.8 | 32.3 | 13.9 | 46.2 | 0.123 | 0.0882 | 0.0131 | 0.00228 | 53.9474 | 3.81 | 9999 | 9999 | 0 |  |  |  | 1.5766e-07 | 5.1984e-08 |  | 1.4456e-08 | CU |  |  | 1.5 | 30.3
2009-03-31 | 関東地方整備局 | 荒川 | 荒川上流 | 左岸 | 37.2 | 左岸37.2k-裏（No12) | 裏のり |  | 3 | 3.5 | [19 empty] | 1.58e-07
2009-03-31 | 関東地方整備局 | 荒川 | 荒川上流 | 左岸 | 37.2 | 左岸37.2k-裏（No12) | 裏のり | B.T12裏-05 | 4 | 5 |  | 1.793 | 2.657 | 1.072 | 0.59456 | 0 | 3 | 55.4 | 41.6 | 97 | 0.0112 | 0.00745 | 0.00123 |  |  |  | 52.6 | 30.2 | 22.4 |  |  |  | 6.5661e-10 |  |  |  | UU | [8 empty] | 10.7 | 12.9
2009-03-31 | 関東地方整備局 | 荒川 | 荒川上流 | 左岸 | 37.2 | 左岸37.2k-裏（No12) | 裏のり | B.P12裏-06 | 6.15 | 6.3 | 3 |  | 2.671 |  |  | 0 | 9.1 | 39.4 | 51.5 | 90.9 | 0.0086 | 0.00442 |  |  |  |  | 64.5 | 30.2 | 34.3
2009-03-31 | 関東地方整備局 | 荒川 | 荒川上流 | 左岸 | 37.2 | 左岸37.2k-裏（No12) | 裏のり |  | 6.5 | 7 | 9 | [19 empty] | 7.09e-06
2009-03-31 | 関東地方整備局 | 荒川 | 荒川上流 | 左岸 | 37.2 | 左岸37.2k-裏（No12) | 裏のり | B.P12裏-07 | 7.15 | 7.45 | 10 |  | 2.682 |  |  | 0 | 80.4 | 12.7 | 6.9 | 19.6 | 0.165 | 0.148 | 0.0769 | 0.0166 | 9.9398 | 4.7 | [6 empty] | 9.5212e-06 | 2.7556e-06
2009-03-31 | 関東地方整備局 | 荒川 | 荒川上流 | 左岸 | 37.2 | 左岸37.2k-裏（No12) | 裏のり | B.P12裏-08 | 8.15 | 8.3 | 3 |  | 2.655 |  |  | 0 | 45.3 | 31.9 | 22.8 | 54.7 | 0.0965 | 0.0493 | 0.00331 |  |  |  | 41.5 | 24.4 | 17.1 |  |  |  | 6.5079e-09
2009-03-31 | 関東地方整備局 | 荒川 | 荒川上流 | 左岸 | 37.2 | 左岸37.2k-裏（No12) | 裏のり | B.P12裏-11 | 11.15 | 11.45 | 24 |  | 2.688 |  |  | 0 | 88.7 | 8.3 | 3 | 11.3 | 0.31 | 0.274 | 0.149 | 0.0543 | 5.709 | 2.29 | [6 empty] | 4.4083e-05 | 2.9485e-05
2009-03-31 | 関東地方整備局 | 荒川 | 荒川上流 | 左岸 | 37.2 | 左岸37.2k-裏（No12) | 裏のり | B.P12裏-14 | 14.15 | 14.47 | 5 |  | 2.72 |  |  | 0 | 81.4 | 9.7 | 8.9 | 18.6 | 0.19 | 0.167 | 0.0917 | 0.00606 | 31.3531 | 13.5 | [6 empty] | 1.4316e-05 | 3.6724e-07
2009-03-31 | 関東地方整備局 | 荒川 | 荒川上流 | 左岸 | 37.2 | 左岸37.2k-裏（No12) | 裏のり | B.P12裏-17 | 17.15 | 17.47 | 2 |  | 2.688 |  |  | 0 | 47.9 | 32 | 20.1 | 52.1 | 0.102 | 0.068 | 0.00495 |  |  |  | 42.3 | 26.7 | 15.6 |  |  |  | 1.6535e-08
2009-03-31 | 関東地方整備局 | 荒川 | 荒川上流 | 左岸 | 37.2 | 左岸37.2k-裏（No12) | 裏のり | B.P12裏-22 | 22.15 | 22.51 | 4 |  | 2.72 |  |  | 0 | 61.4 | 22.6 | 16 | 38.6 | 0.154 | 0.121 | 0.00984 | 0.00144 | 106.9444 | 4.78 | [6 empty] | 8.124e-08 | 2.0736e-08
2009-03-31 | 関東地方整備局 | 荒川 | 荒川上流 | 左岸 | 37.6 | 1-26（左岸・37km600m） | 天端 | B.26P-1 | 5.15 | 5.45 | 12 |  | 2.767 |  |  | 0 | 79 | 13 | 8 | 21 |  | 0.278 | 0.0609 |  |  | 17 | [6 empty] | 5.5457e-06
2009-03-31 | 関東地方整備局 | 荒川 | 荒川上流 | 左岸 | 37.6 | 1-26（左岸・37km600m） | 天端 | B.26P-2 | 6.15 | 6.45 | 13 |  | 2.739 |  |  | 0 | 93 |  |  | 7 |  | 0.317 | 0.2 |  |  | 1.32 | [6 empty] | 8.7194e-05
2009-03-31 | 関東地方整備局 | 荒川 | 荒川上流 | 左岸 | 37.6 | 1-26（左岸・37km600m） | 天端 | B.26P-3 | 7.15 | 7.45 | 17 |  | 2.765 |  |  | 0 | 94 |  |  | 6 |  | 0.332 | 0.195 |  |  | 1.28 | [6 empty] | 8.2226e-05
2009-03-31 | 関東地方整備局 | 荒川 | 荒川上流 | 左岸 | 37.6 | 1-26（左岸・37km600m） | 天端 |  | 9 | 9.5 | 23 | [19 empty] | 5.11e-05
2009-03-31 | 関東地方整備局 | 荒川 | 荒川上流 | 左岸 | 37.6 | 1-26（左岸・37km600m） | 天端 | B.26P-4 | 10.15 | 10.45 | 31 |  | 2.765 |  |  | 0 | 95 |  |  | 5 |  | 0.434 | 0.269 |  |  | 1.05 | [6 empty] | 0.00017328
2009-03-31 | 関東地方整備局 | 荒川 | 荒川上流 | 左岸 | 37.6 | 左岸37.6k-裏（No13) | 裏のり | B.P13裏-01 | 1.15 | 1.45 | 2 |  | 2.697 |  |  | 0 | 35.3 | 38.3 | 26.4 | 64.7 | 0.0496 | 0.0294 | 0.00229 |  |  |  | 37 | 21.9 | 15.1 |  |  |  | 2.7717e-09
2009-03-31 | 関東地方整備局 | 荒川 | 荒川上流 | 左岸 | 37.6 | 左岸37.6k-裏（No13) | 裏のり | B.T13裏-02 | 1.5 | 2.4 |  | 1.838 | 2.699 | 0.945 | 0.43389 | 0 | 14.1 | 47.6 | 38.3 | 85.9 | 0.0148 | 0.00918 |  |  |  |  | 47.5 | 24.6 | 22.9 | [7 empty] | UU | [8 empty] | 66.1 | 4.9
2009-03-31 | 関東地方整備局 | 荒川 | 荒川上流 | 左岸 | 37.6 | 左岸37.6k-裏（No13) | 裏のり | B.P13裏-03 | 3.65 | 3.96 |  |  | 2.665 |  |  | 2 | 20.7 | 38 | 39.3 | 77.3 | 0.0181 | 0.00905 |  |  |  |  | 51.5 | 25.1 | 26.4
2009-03-31 | 関東地方整備局 | 荒川 | 荒川上流 | 左岸 | 37.6 | 左岸37.6k-裏（No13) | 裏のり | B.P13裏-05 | 5.15 | 5.45 | 6 |  | 2.713 |  |  | 0 | 86 | 8.5 | 5.5 | 14 | 0.275 | 0.244 | 0.127 | 0.0154 | 17.8571 | 6.75 | [6 empty] | 3.0445e-05 | 2.3716e-06
2009-03-31 | 関東地方整備局 | 荒川 | 荒川上流 | 左岸 | 37.6 | 左岸37.6k-裏（No13) | 裏のり | B.S13裏-07 | 7 | 7.8 |  | 1.964 | 2.741 | 0.795 | 0.27992 | 0.1 | 91.7 |  |  | 8.2 | 0.363 | 0.318 | 0.186 | 0.11 | 3.3 | 1.42 | [6 empty] | 7.3699e-05 | 0.000121 |  | 6.2137e-05
2009-03-31 | 関東地方整備局 | 荒川 | 荒川上流 | 左岸 | 37.6 | 左岸37.6k-裏（No13) | 裏のり | B.S13裏-09 | 8.5 | 9.35 |  | 1.914 | 2.74 | 0.872 | 0.3542 | 0.5 | 94.4 |  |  | 5.2 | 0.4 | 0.351 | 0.226 | 0.157 | 2.5478 | 1.16 | [6 empty] | 0.00011574 | 0.00024649 |  | 0.00014395
2009-03-31 | 関東地方整備局 | 荒川 | 荒川上流 | 左岸 | 37.6 | 左岸37.6k-裏（No13) | 裏のり | B.P13裏-11 | 11.15 | 11.45 | 19 |  | 2.714 |  |  | 2.3 | 92.1 |  |  | 5.6 | 0.528 | 0.456 | 0.268 | 0.186 | 2.8387 | 1.09 | [6 empty] | 0.00017179 | 0.00034596
2009-03-31 | 関東地方整備局 | 荒川 | 荒川上流 | 左岸 | 37.6 | 左岸37.6k-裏（No13) | 裏のり | B.P13裏-13 | 13.15 | 13.49 | 2 |  | 2.702 |  |  | 0 | 69.1 | 15.2 | 15.7 | 30.9 | 0.156 | 0.135 | 0.00961 | 0.00179 | 87.1508 | 14.8 | [6 empty] | 7.6908e-08 | 3.2041e-08
2009-03-31 | 関東地方整備局 | 荒川 | 荒川上流 | 左岸 | 37.6 | 左岸37.6k-裏（No13) | 裏のり | B.P13裏-16 | 16.15 | 16.48 | 2 |  | 2.726 |  |  | 0 | 45.9 | 32.7 | 21.4 | 54.1 | 0.0893 | 0.0639 | 0.00382 |  |  |  | 44 | 22.5 | 21.5 |  |  |  | 9.0707e-09
2009-03-31 | 関東地方整備局 | 荒川 | 荒川上流 | 左岸 | 37.6 | 左岸37.6k-裏（No13) | 裏のり | B.P13裏-18 | 18.15 | 18.49 | 1 |  | 2.665 |  |  | 0 | 9.6 | 45.6 | 44.8 | 90.4 | 0.00902 | 0.0066 |  |  |  |  | 87.9 | 45.9 | 42
2009-03-31 | 関東地方整備局 | 荒川 | 荒川上流 | 左岸 | 37.6 | 左岸37.6k-裏（No13) | 裏のり | B.P13裏-22 | 22.15 | 22.5 | 2 |  | 2.653 |  |  | 0 | 28.9 | 42.5 | 28.6 | 71.1 | 0.0357 | 0.0172 | 0.00288 |  |  |  | 49.5 | 26.5 | 23 |  |  |  | 4.7142e-09
2009-03-31 | 関東地方整備局 | 荒川 | 荒川上流 | 左岸 | 38 | 1-27（左岸・38km000m） | 天端 | B.27P-1 | 10.15 | 10.45 | 16 |  | 2.726 |  |  | 0 | 89 | 7 | 4 | 11 |  | 0.237 | 0.132 |  |  | 1.61 | [6 empty] | 3.3294e-05
2009-03-31 | 関東地方整備局 | 荒川 | 荒川上流 | 左岸 | 38 | 1-27（左岸・38km000m） | 天端 | B.27P-2 | 11.15 | 11.45 | 11 |  | 2.722 |  |  | 0 | 50 | 28 | 22 | 50 |  | 0.0794 | 0.00362 | [9 empty] | 8.0081e-09
2009-03-31 | 関東地方整備局 | 荒川 | 荒川上流 | 左岸 | 38 | 1-27（左岸・38km000m） | 天端 | B.27P-3 | 13.15 | 13.45 | 5 |  | 2.722 |  |  | 0 | 90 |  |  | 10 |  | 0.232 | 0.137 |  |  | 1.16 | [6 empty] | 3.629e-05
2009-03-31 | 関東地方整備局 | 荒川 | 荒川上流 | 左岸 | 38 | 1-27（左岸・38km000m） | 天端 | B.27P-4 | 14.15 | 14.45 | 2 |  | 2.718 |  |  | 0 | 62 | 22 | 16 | 38 |  | 0.127 | 0.00878 |  |  | 4.04 | [6 empty] | 6.2385e-08
2009-03-31 | 関東地方整備局 | 荒川 | 荒川上流 | 左岸 | 38 | 1-27（左岸・38km000m） | 天端 | B.27P-5 | 17.15 | 17.45 | 15 |  | 2.757 |  |  | 0 | 78 | 13 | 9 | 22 |  | 0.169 | 0.0514 |  |  | 10.8 | [6 empty] | 3.7437e-06
2009-03-31 | 関東地方整備局 | 荒川 | 荒川上流 | 左岸 | 38.8 | 左岸38.8k-天（No14) | 天端 | B.P14天-01 | 1.15 | 1.45 | 3 |  | 2.686 |  |  | 0 | 35.4 | 41.5 | 23.1 | 64.6 | 0.064 | 0.0439 | 0.00373 | [9 empty] | 8.5832e-09
2009-03-31 | 関東地方整備局 | 荒川 | 荒川上流 | 左岸 | 38.8 | 左岸38.8k-天（No14) | 天端 | B.P14天-02 | 2.15 | 2.47 | 1 |  | 2.728 |  |  | 0 | 75.5 | 13.8 | 10.7 | 24.5 | 0.183 | 0.156 | 0.043 | 0.00392 | 46.6837 | 14.5 | 9999 | 9999 | 0 |  |  |  | 2.476e-06 | 1.5366e-07
2009-03-31 | 関東地方整備局 | 荒川 | 荒川上流 | 左岸 | 38.8 | 左岸38.8k-天（No14) | 天端 | B.P14天-03 | 3.15 | 3.3 | 2 |  | 2.703 |  |  | 0 | 50 | 25.2 | 24.8 | 50 | 0.107 | 0.075 | 0.00279 |  |  |  | 28.2 | 17.3 | 10.9 |  |  |  | 4.3799e-09
2009-03-31 | 関東地方整備局 | 荒川 | 荒川上流 | 左岸 | 38.8 | 左岸38.8k-天（No14) | 天端 | B.P14天-04 | 4.15 | 4.48 | 3 |  | 2.596 |  |  | 0 | 4.8 | 41.4 | 53.8 | 95.2 | 0.00665 | 0.00409 |  |  |  |  | 95.6 | 47.4 | 48.2
2009-03-31 | 関東地方整備局 | 荒川 | 荒川上流 | 左岸 | 38.8 | 左岸38.8k-天（No14) | 天端 | B.P14天-05 | 5.15 | 5.45 | 3 |  | 2.668 |  |  | 0.1 | 30 | 27.9 | 42 | 69.9 | 0.031 | 0.011 |  |  |  |  | 62.7 | 26.8 | 35.9
2009-03-31 | 関東地方整備局 | 荒川 | 荒川上流 | 左岸 | 38.8 | 左岸38.8k-天（No14) | 天端 | B.P14天-06 | 6.15 | 6.48 | 7 |  | 2.72 |  |  | 0.3 | 4.5 | 30.6 | 64.6 | 95.2 | 0.00402 | 0.00232
2009-03-31 | 関東地方整備局 | 荒川 | 荒川上流 | 左岸 | 38.8 | 左岸38.8k-天（No14) | 天端 | B.P14天-07 | 7.15 | 7.46 | 12 |  | 2.661 |  |  | 0 | 2 | 43.9 | 54.1 | 98 | 0.00675 | 0.00414 |  |  |  |  | 63.7 | 33 | 30.7
2009-03-31 | 関東地方整備局 | 荒川 | 荒川上流 | 左岸 | 38.8 | 左岸38.8k-天（No14) | 天端 | B.P14天-09 | 9.15 | 9.45 | 6 |  | 2.573 |  |  | 0 | 0.7 | 37.6 | 61.7 | 99.3 | 0.00472 | 0.00327 |  |  |  |  | 106.9 | 44.2 | 62.7
2009-03-31 | 関東地方整備局 | 荒川 | 荒川上流 | 左岸 | 38.8 | 左岸38.8k-天（No14) | 天端 | B.P14天-12 | 12.15 | 12.45 | 23 |  | 2.778 |  |  | 0.2 | 90.9 |  |  | 9 | 0.352 | 0.304 | 0.163 | 0.0936 | 3.7607 | 1.39 | [6 empty] | 5.428e-05 | 8.761e-05
2009-03-31 | 関東地方整備局 | 荒川 | 荒川上流 | 左岸 | 38.8 | 左岸38.8k-天（No14) | 天端 | B.P14天-14 | 14.15 | 14.46 | 7 |  | 2.673 |  |  | 0 | 43.4 | 35.1 | 21.5 | 56.6 | 0.0843 | 0.0553 | 0.00405 |  |  |  | 39.6 | 23.4 | 16.2 |  |  |  | 1.0387e-08
2009-03-31 | 関東地方整備局 | 荒川 | 荒川上流 | 左岸 | 38.8 | 左岸38.8k-天（No14) | 天端 | B.P14天-16 | 16.15 | 16.48 | 5 |  | 2.676 |  |  | 0 | 62.3 | 21 | 16.7 | 37.7 | 0.14 | 0.117 | 0.00981 | 0.00118 | 118.6441 | 8.29 | 9999 | 9999 | 0 |  |  |  | 8.0667e-08 | 1.3924e-08
2009-03-31 | 関東地方整備局 | 荒川 | 荒川上流 | 左岸 | 38.8 | 左岸38.8k-天（No14) | 天端 | B.P14天-19 | 19.15 | 19.45 | 5 |  | 2.741 |  |  | 0 | 51.7 | 32.4 | 15.9 | 48.3 | 0.118 | 0.0813 | 0.00881 | 0.00143 | 82.5175 | 3.17 | 9999 | 9999 | 0 |  |  |  | 6.288e-08 | 2.0449e-08
2009-03-31 | 関東地方整備局 | 荒川 | 荒川上流 | 左岸 | 38.8 | 左岸38.8k-天（No14) | 天端 | B.P14天-21 | 21.15 | 21.45 | 3 |  | 2.672 |  |  | 0 | 69.5 | 17.8 | 12.7 | 30.5 | 0.251 | 0.119 | 0.0128 | 0.00345 | 72.7536 | 5.9 | [6 empty] | 1.4942e-07 | 1.1902e-07
2009-03-31 | 関東地方整備局 | 荒川 | 荒川上流 | 左岸 | 38.8 | 左岸38.8k-天（No14) | 天端 | B.P14天-24 | 24.15 | 24.49 | 4 |  | 2.753 |  |  | 0 | 63.1 | 19.2 | 17.7 | 36.9 | 0.23 | 0.173 | 0.00725 | 0.00109 | 211.0092 | 2.12 | 9999 | 9999 | 0 |  |  |  | 4.0032e-08 | 1.1881e-08
2009-03-31 | 関東地方整備局 | 荒川 | 荒川上流 | 左岸 | 38.8 | 左岸38.8k-表（No14) | 表のり | B.P14表-01 | 1.15 | 1.45 | 6 |  | 2.703 |  |  | 6.5 | 40.2 | 32.1 | 21.2 | 53.3 | 0.128 | 0.053 | 0.0042 |  |  |  | 59.3 | 33.9 | 25.4 |  |  |  | 1.13e-08
2009-03-31 | 関東地方整備局 | 荒川 | 荒川上流 | 左岸 | 38.8 | 左岸38.8k-表（No14) | 表のり | B.P14表-02 | 2.15 | 2.45 | 6 |  | 2.697 |  |  | 3.6 | 37.8 | 39.3 | 19.3 | 58.6 | 0.0859 | 0.0466 | 0.0055 | 0.00156 | 55.0641 | 1.69 | 58.9 | 35.8 | 23.1 |  |  |  | 2.1107e-08 | 2.4336e-08
2009-03-31 | 関東地方整備局 | 荒川 | 荒川上流 | 左岸 | 38.8 | 左岸38.8k-表（No14) | 表のり | B.P14表-03 | 3.15 | 3.46 | 5 |  | 2.71 |  |  | 0 | 11.1 | 55.4 | 33.5 | 88.9 | 0.0199 | 0.0125 | 0.00135 | [9 empty] | 8.1467e-10
2009-03-31 | 関東地方整備局 | 荒川 | 荒川上流 | 左岸 | 38.8 | 左岸38.8k-表（No14) | 表のり | B.T14表-04 | 4 | 4.6 | 3 | 1.653 | 2.627 | 1.516 | 1.3848 | 0 | 7.5 | 26.7 | 65.8 | 92.5 | 0.00409 | 0.00265 |  |  |  |  | 71.1 | 29.4 | 41.7 | [7 empty] | CU |  |  | 33.5 | 13
2009-03-31 | 関東地方整備局 | 荒川 | 荒川上流 | 左岸 | 38.8 | 左岸38.8k-表（No14) | 表のり | B.P14表-04 | 4.15 | 4.5 | 3 |  | 2.652 |  |  | 0 | 13.7 | 33.5 | 52.8 | 86.3 | 0.00722 | 0.00418 |  |  |  |  | 57 | 28.1 | 28.9
2009-03-31 | 関東地方整備局 | 荒川 | 荒川上流 | 左岸 | 38.8 | 左岸38.8k-表（No14) | 表のり | B.P14表-05 | 5.15 | 5.5 | 3 |  | 2.657 |  |  | 2 | 19 | 30.2 | 48.8 | 79 | 0.0101 | 0.00547
2009-03-31 | 関東地方整備局 | 荒川 | 荒川上流 | 左岸 | 38.8 | 左岸38.8k-表（No14) | 表のり | B.P14表-06 | 6.15 | 6.5 | 3 |  | 2.603 |  |  | 0 | 4 | 31.1 | 64.9 | 96 | 0.00418 | 0.00264 |  |  |  |  | 88.8 | 39 | 49.8
2009-03-31 | 関東地方整備局 | 荒川 | 荒川上流 | 左岸 | 38.8 | 左岸38.8k-表（No14) | 表のり | B.P14表-07 | 7.15 | 7.48 | 3 |  | 2.687 |  |  | 0 | 15.5 | 41.2 | 43.3 | 84.5 | 0.0145 | 0.00809
2009-03-31 | 関東地方整備局 | 荒川 | 荒川上流 | 左岸 | 38.8 | 左岸38.8k-表（No14) | 表のり | B.P14表-08 | 8.15 | 8.48 | 5 |  | 2.587 |  |  | 0 | 4.9 | 31.4 | 63.7 | 95.1 | 0.00405 | 0.00258 |  |  |  |  | 94.1 | 37.6 | 56.5
2009-03-31 | 関東地方整備局 | 荒川 | 荒川上流 | 左岸 | 38.8 | 左岸38.8k-裏（No14) | 裏のり | B.P14裏-01 | 1.15 | 1.45 | 4 |  | 2.627 |  |  | 0.3 | 7 | 58.1 | 34.6 | 92.7 | 0.0183 | 0.0117 | 0.00188 |  |  |  | 80.7 | 31.9 | 48.8 |  |  |  | 1.7548e-09
2009-03-31 | 関東地方整備局 | 荒川 | 荒川上流 | 左岸 | 38.8 | 左岸38.8k-裏（No14) | 裏のり | B.P14裏-02 | 2.15 | 2.48 | 6 |  | 2.641 |  |  | 1.4 | 7.3 | 53.9 | 37.4 | 91.3 | 0.0128 | 0.009 | 0.0015 |  |  |  | 82.2 | 28.1 | 54.1 |  |  |  | 1.0399e-09
2009-03-31 | 関東地方整備局 | 荒川 | 荒川上流 | 左岸 | 38.8 | 左岸38.8k-裏（No14) | 裏のり |  | 3 | 3.6 | [19 empty] | 4.9e-09
2009-03-31 | 関東地方整備局 | 荒川 | 荒川上流 | 左岸 | 38.8 | 左岸38.8k-裏（No14) | 裏のり | B.P14裏-04 | 4.15 | 4.46 | 6 |  | 2.701 |  |  | 1.4 | 10.6 | 44.4 | 43.6 | 88 | 0.0118 | 0.00671 | 0.00129 |  |  |  | 66.5 | 34.4 | 32.1 |  |  |  | 7.3322e-10
2009-03-31 | 関東地方整備局 | 荒川 | 荒川上流 | 左岸 | 38.8 | 左岸38.8k-裏（No14) | 裏のり | B.P14裏-05 | 5.15 | 5.47 | 4 |  | 2.678 |  |  | 2.4 | 12.4 | 47.1 | 38.1 | 85.2 | 0.0139 | 0.00868 | 0.00137 |  |  |  | 64.9 | 34.1 | 30.8 |  |  |  | 8.4291e-10
2009-03-31 | 関東地方整備局 | 荒川 | 荒川上流 | 左岸 | 38.8 | 左岸38.8k-裏（No14) | 裏のり | B.D14裏-07 | 6.5 | 8.15 |  | 1.646 | 2.603 | 1.536 | 1.429 | 0 | 0.3 | 50.3 | 49.4 | 99.7 | 0.00904 | 0.00519 |  |  |  |  | 67.1 | 33.3 | 33.8 | [7 empty] | UU | [8 empty] | 22.4 | 0.9
2009-03-31 | 関東地方整備局 | 荒川 | 荒川上流 | 左岸 | 38.8 | 左岸38.8k-裏（No14) | 裏のり | B.P14裏-09 | 9.15 | 9.45 | 10 |  | 2.6 |  |  | 0 | 38.5 | 47.9 | 13.6 | 61.5 | 0.0731 | 0.061 | 0.0129 | 0.00276 | 26.4855 | 5.09 | 9999 | 9999 | 0 |  |  |  | 1.5214e-07 | 7.6176e-08
2009-03-31 | 関東地方整備局 | 荒川 | 荒川上流 | 左岸 | 38.8 | 左岸38.8k-裏（No14) | 裏のり |  | 10 | 10.5 | 9 | [19 empty] | 2.9e-06
2009-03-31 | 関東地方整備局 | 荒川 | 荒川上流 | 左岸 | 38.8 | 左岸38.8k-裏（No14) | 裏のり | B.P14裏-10 | 10.15 | 10.45 | 9 |  | 2.699 |  |  | 0.4 | 86.8 | 9.3 | 3.5 | 12.8 | 0.431 | 0.353 | 0.141 | 0.0345 | 12.4928 | 3.19 | [6 empty] | 3.8792e-05 | 1.1903e-05
2009-03-31 | 関東地方整備局 | 荒川 | 荒川上流 | 左岸 | 38.8 | 左岸38.8k-裏（No14) | 裏のり |  | 12 | 12.5 | 3 | [19 empty] | 1.97e-06
2009-03-31 | 関東地方整備局 | 荒川 | 荒川上流 | 左岸 | 38.8 | 左岸38.8k-裏（No14) | 裏のり | B.P14裏-13 | 13.15 | 13.45 | 3 |  | 2.678 |  |  | 0 | 65.2 | 17.1 | 17.7 | 34.8 | 0.142 | 0.121 | 0.00667 | [9 empty] | 3.2999e-08
2009-03-31 | 関東地方整備局 | 荒川 | 荒川上流 | 左岸 | 38.8 | 左岸38.8k-裏（No14) | 裏のり | B.P14裏-16 | 16.15 | 16.45 | 4 |  | 2.687 |  |  | 0 | 39.1 | 40.4 | 20.5 | 60.9 | 0.0723 | 0.0361 | 0.0047 |  |  |  | 45.1 | 27.8 | 17.3 |  |  |  | 1.4664e-08
2009-03-31 | 関東地方整備局 | 荒川 | 荒川上流 | 左岸 | 38.8 | 左岸38.8k-裏（No14) | 裏のり | B.P14裏-20 | 20.15 | 20.48 | 4 |  | 2.626 |  |  | 0 | 2 | 62.1 | 35.9 | 98 | 0.0124 | 0.00869 | 0.0019 |  |  |  | 75.5 | 39.5 | 36 |  |  |  | 1.7983e-09
2009-03-31 | 関東地方整備局 | 荒川 | 荒川上流 | 左岸 | 38.8 | 左岸38.8k-裏（No14) | 裏のり | B.P14裏-24 | 24.15 | 24.5 | 5 |  | 2.655 |  |  | 0 | 24.6 | 44.7 | 30.7 | 75.4 | 0.0267 | 0.0152 | 0.00159 |  |  |  | 56.7 | 32.1 | 24.6 |  |  |  | 1.1902e-09
2009-03-31 | 関東地方整備局 | 荒川 | 荒川上流 | 左岸 | 39.3 | 左岸39.3k-天（No15) | 天端 | B.P15天-01 | 1.15 | 1.45 | 2 |  | 2.696 |  |  | 0.4 | 62 | 19.5 | 18.1 | 37.6 | 0.138 | 0.115 | 0.00761 | 0.00101 | 136.6337 | 9.48 | [6 empty] | 4.4789e-08 | 1.0201e-08
2009-03-31 | 関東地方整備局 | 荒川 | 荒川上流 | 左岸 | 39.3 | 左岸39.3k-天（No15) | 天端 | B.P15天-02 | 2.15 | 2.45 | 2 |  | 2.717 |  |  | 0.1 | 61.6 | 17.7 | 20.6 | 38.3 | 0.14 | 0.116 | 0.00463 | [9 empty] | 1.4163e-08
2009-03-31 | 関東地方整備局 | 荒川 | 荒川上流 | 左岸 | 39.3 | 左岸39.3k-天（No15) | 天端 | B.P15天-03 | 3.15 | 3.3 | 2 |  | 2.707 |  |  | 0.3 | 64.5 | 16.7 | 18.5 | 35.2 | 0.149 | 0.124 | 0.00625 | 0.00111 | 134.2342 | 8.42 | [6 empty] | 2.8383e-08 | 1.2321e-08
2009-03-31 | 関東地方整備局 | 荒川 | 荒川上流 | 左岸 | 39.3 | 左岸39.3k-天（No15) | 天端 | B.P15天-04 | 4.15 | 4.45 | 3 |  | 2.654 |  |  | 0 | 9.1 | 35.9 | 55 | 90.9 | 0.0065 | 0.00382 |  |  |  |  | 74.6 | 34.4 | 40.2
2009-03-31 | 関東地方整備局 | 荒川 | 荒川上流 | 左岸 | 39.3 | 左岸39.3k-天（No15) | 天端 | B.P15天-05 | 5.15 | 5.52 | 4 |  | 2.596 |  |  | 0 | 5.2 | 35.2 | 59.6 | 94.8 | 0.00513 | 0.00277 |  |  |  |  | 69.5 | 31.9 | 37.6
2009-03-31 | 関東地方整備局 | 荒川 | 荒川上流 | 左岸 | 39.3 | 左岸39.3k-天（No15) | 天端 | B.P15天-06 | 6.15 | 6.45 | 7 |  | 2.603 |  |  | 0 | 5.7 | 32 | 62.3 | 94.3 | 0.00447 | 0.0025 |  |  |  |  | 62.9 | 30.9 | 32
2009-03-31 | 関東地方整備局 | 荒川 | 荒川上流 | 左岸 | 39.3 | 左岸39.3k-天（No15) | 天端 | B.P15天-07 | 7.15 | 7.45 | 9 |  | 2.585 |  |  | 0 | 3.6 | 55.3 | 41.1 | 96.4 | 0.0141 | 0.00836 | 0.00103 |  |  |  | 71.8 | 31.9 | 39.9 |  |  |  | 4.3526e-10
2009-03-31 | 関東地方整備局 | 荒川 | 荒川上流 | 左岸 | 39.3 | 左岸39.3k-天（No15) | 天端 | B.P15天-08 | 8.15 | 8.45 | 8 |  | 2.583 |  |  | 0 | 2.9 | 32.8 | 64.3 | 97.1 | 0.00416 | 0.00251 |  |  |  |  | 72 | 32.4 | 39.6
2009-03-31 | 関東地方整備局 | 荒川 | 荒川上流 | 左岸 | 39.3 | 左岸39.3k-天（No15) | 天端 | B.P15天-09 | 9.15 | 9.45 | 8 |  | 2.505 |  |  | 0 | 2.3 | 41.2 | 56.5 | 97.7 | 0.00604 | 0.00357 |  |  |  |  | 114.6 | 49.9 | 64.7
2009-03-31 | 関東地方整備局 | 荒川 | 荒川上流 | 左岸 | 39.3 | 左岸39.3k-天（No15) | 天端 | B.P15天-10 | 10.3 | 10.45 | 11 |  | 2.735 |  |  | 0 | 75.9 | 20.5 | 3.6 | 24.1 | 0.178 | 0.153 | 0.058 | 0.0146 | 12.1918 | 4.22 | [6 empty] | 4.9529e-06 | 2.1316e-06
2009-03-31 | 関東地方整備局 | 荒川 | 荒川上流 | 左岸 | 39.3 | 左岸39.3k-天（No15) | 天端 | B.P15天-15 | 15.15 | 15.48 | 4 |  | 2.69 |  |  | 0 | 48.7 | 34.3 | 17 | 51.3 | 0.099 | 0.0713 | 0.00679 | 0.00174 | 56.8966 | 1.28 | 36.5 | 24.7 | 11.8 |  |  |  | 3.4391e-08 | 3.0276e-08
2009-03-31 | 関東地方整備局 | 荒川 | 荒川上流 | 左岸 | 39.3 | 左岸39.3k-天（No15) | 天端 | B.P15天-17 | 17.15 | 17.45 | 14 |  | 2.701 |  |  | 0 | 75.9 | 13.1 | 11 | 24.1 | 0.171 | 0.148 | 0.0515 | 0.00324 | 52.7778 | 19.2 | [6 empty] | 3.7606e-06 | 1.0498e-07
2009-03-31 | 関東地方整備局 | 荒川 | 荒川上流 | 左岸 | 39.3 | 左岸39.3k-天（No15) | 天端 | B.P15天-19 | 19.15 | 19.45 | 12 |  | 2.721 |  |  | 0 | 62.2 | 26.3 | 11.5 | 37.8 | 0.132 | 0.112 | 0.0154 | 0.00337 | 39.1691 | 4.09 | 9999 | 9999 | 0 |  |  |  | 2.2934e-07 | 1.1357e-07
2009-03-31 | 関東地方整備局 | 荒川 | 荒川上流 | 左岸 | 39.3 | 左岸39.3k-天（No15) | 天端 | B.P15天-21 | 21.15 | 21.47 | 4 |  | 2.645 |  |  | 0 | 2.2 | 58.4 | 39.4 | 97.8 | 0.0151 | 0.00922 |  |  |  |  | 47 | 28.8 | 18.2
2009-03-31 | 関東地方整備局 | 荒川 | 荒川上流 | 左岸 | 39.3 | 左岸39.3k-天（No15) | 天端 | B.P15天-25 | 25.15 | 25.5 | 4 |  | 2.642 |  |  | 0 | 0.7 | 51.9 | 47.4 | 99.3 | 0.00972 | 0.00573 |  |  |  |  | 64.2 | 34.3 | 29.9
2009-03-31 | 関東地方整備局 | 荒川 | 荒川上流 | 左岸 | 39.3 | 左岸39.3k-天（No15) | 天端 | B.P15天-28 | 28.15 | 28.45 | 30 |  | 2.7 |  |  | 0 | 77.4 | 15.8 | 6.8 | 22.6 | 0.18 | 0.156 | 0.0608 | 0.0102 | 17.6471 | 6.55 | [6 empty] | 5.5246e-06 | 1.0404e-06
2009-03-31 | 関東地方整備局 | 荒川 | 荒川上流 | 左岸 | 39.3 | 左岸39.3k-裏（No15) | 裏のり | B.P15裏-01 | 1.15 | 1.46 | 6 |  | 2.599 |  |  | 1 | 9.2 | 42.4 | 47.4 | 89.8 | 0.00921 | 0.005683
2009-03-31 | 関東地方整備局 | 荒川 | 荒川上流 | 左岸 | 39.3 | 左岸39.3k-裏（No15) | 裏のり | B.D15裏-03 | 2 | 3.8 |  | 1.701 | 2.605 | 1.3 | 0.95522 | 0 | 1.9 | 32.9 | 65.2 | 98.1 | 0.00403 | 0.00225 |  |  |  |  | 70.5 | 34.1 | 36.4 | [7 empty] | UU | [8 empty] | 6.9 | 15.7
2009-03-31 | 関東地方整備局 | 荒川 | 荒川上流 | 左岸 | 39.3 | 左岸39.3k-裏（No15) | 裏のり | B.P15裏-04 | 4.15 | 4.45 | 7 |  | 2.585 |  |  | 0 | 0.9 | 41 | 58.1 | 99.1 | 0.00537 | 0.00373
2009-03-31 | 関東地方整備局 | 荒川 | 荒川上流 | 左岸 | 39.3 | 左岸39.3k-裏（No15) | 裏のり | B.P15裏-05 | 5.15 | 5.45 | 4 |  | 2.558 |  |  | 0 | 1.2 | 46.6 | 52.2 | 98.8 | 0.00688 | 0.00459 |  |  |  |  | 89.9 | 37.7 | 52.2
2009-03-31 | 関東地方整備局 | 荒川 | 荒川上流 | 左岸 | 39.3 | 左岸39.3k-裏（No15) | 裏のり | B.P15裏-06 | 6.15 | 6.47 | 4 |  | 2.515 |  |  | 0 | 1 | 47.6 | 51.4 | 99 | 0.00673 | 0.00472 |  |  |  |  | 100.5 | 46.2 | 54.3
2009-03-31 | 関東地方整備局 | 荒川 | 荒川上流 | 左岸 | 39.3 | 左岸39.3k-裏（No15) | 裏のり | B.D15裏-07 | 6.6 | 7.5 |  | 1.414 | 2.408 | 2.613 | 4.938 | 0 | 1.2 | 40.4 | 58.4 | 98.8 | 0.00534 | 0.0033 |  |  |  |  | 114.9 | 53.5 | 61.4 | [7 empty] | UU | [8 empty] | 36 | 6.2
2009-03-31 | 関東地方整備局 | 荒川 | 荒川上流 | 左岸 | 39.3 | 左岸39.3k-裏（No15) | 裏のり | B.P15裏-10 | 10.15 | 10.45 | 4 |  | 2.599 |  |  | 0 | 0.1 | 57.2 | 42.7 | 99.9 | 0.00933 | 0.00672 | 0.00147 |  |  |  | 89.4 | 38 | 51.4 |  |  |  | 9.9237e-10
2009-03-31 | 関東地方整備局 | 荒川 | 荒川上流 | 左岸 | 39.3 | 左岸39.3k-裏（No15) | 裏のり | B.P15裏-12 | 12.15 | 12.47 | 3 |  | 2.688 |  |  | 0 | 40.3 | 36.2 | 23.5 | 59.7 | 0.0761 | 0.0449 | 0.00326 |  |  |  | 38.2 | 26 | 12.2 |  |  |  | 6.2824e-09
2009-03-31 | 関東地方整備局 | 荒川 | 荒川上流 | 左岸 | 39.3 | 左岸39.3k-裏（No15) | 裏のり | B.P15裏-14 | 14.15 | 14.45 | 8 |  | 2.71 |  |  | 0 | 77 | 15.2 | 7.8 | 23 | 0.166 | 0.146 | 0.0583 | 0.00816 | 20.3431 | 8.38 | [6 empty] | 5.0125e-06 | 6.6586e-07
2009-03-31 | 関東地方整備局 | 荒川 | 荒川上流 | 左岸 | 39.3 | 左岸39.3k-裏（No15) | 裏のり |  | 15 | 15.5 | 6 | [19 empty] | 1.34e-06
2009-03-31 | 関東地方整備局 | 荒川 | 荒川上流 | 左岸 | 39.3 | 左岸39.3k-裏（No15) | 裏のり | B.P15裏-16 | 16.15 | 16.3 | 6 |  | 2.7 |  |  | 0 | 66.1 | 23.9 | 10 | 33.9 | 0.163 | 0.137 | 0.0174 | 0.00498 | 32.7309 | 3.41 | [6 empty] | 3.0434e-07 | 2.48e-07
2009-03-31 | 関東地方整備局 | 荒川 | 荒川上流 | 左岸 | 39.3 | 左岸39.3k-裏（No15) | 裏のり | B.P15裏-18 | 18.15 | 18.45 | 4 |  | 2.682 |  |  | 0 | 41.7 | 33.3 | 25 | 58.3 | 0.0814 | 0.0434 | 0.00217 |  |  |  | 43.6 | 28.8 | 14.8 |  |  |  | 2.4467e-09
2009-03-31 | 関東地方整備局 | 荒川 | 荒川上流 | 左岸 | 39.3 | 左岸39.3k-裏（No15) | 裏のり | B.P15裏-21 | 21.15 | 21.5 | 3 |  | 2.63 |  |  | 0 | 4 | 50.7 | 45.3 | 96 | 0.00867 | 0.00617 | 0.00112 |  |  |  | 86.4 | 38.1 | 48.3 |  |  |  | 5.2849e-10
2009-03-31 | 関東地方整備局 | 荒川 | 荒川上流 | 左岸 | 39.3 | 左岸39.3k-裏（No15) | 裏のり | B.P15裏-25 | 25.15 | 25.45 | 22 |  | 2.67 |  |  | 0 | 55.2 | 38.8 | 6 | 44.8 | 0.107 | 0.0853 | 0.0228 | 0.0102 | 10.4902 | 1.64 | 9999 | 9999 | 0 |  |  |  | 5.6929e-07 | 1.0404e-06
2009-03-31 | 関東地方整備局 | 荒川 | 荒川上流 | 左岸 | 40 | 左岸40.0k-天（No16) | 天端 | B.P16天-01 | 1.15 | 1.47 | 2 |  | 2.669 |  |  | 0 | 39.1 | 33.7 | 27.2 | 60.9 | 0.0731 | 0.0495 | 0.00192 | [9 empty] | 1.8425e-09
2009-03-31 | 関東地方整備局 | 荒川 | 荒川上流 | 左岸 | 40 | 左岸40.0k-天（No16) | 天端 | B.P16天-02 | 2.15 | 2.49 | 3 |  | 2.676 |  |  | 0.2 | 49.7 | 26.5 | 23.6 | 50.1 | 0.102 | 0.0747 | 0.00282 | [9 empty] | 4.4898e-09
2009-03-31 | 関東地方整備局 | 荒川 | 荒川上流 | 左岸 | 40 | 左岸40.0k-天（No16) | 天端 | B.P16天-03 | 3.15 | 3.47 | 3 |  | 2.697 |  |  | 0.1 | 52.4 | 30.4 | 17.1 | 47.5 | 0.11 | 0.0817 | 0.00747 | 0.00123 | 89.4309 | 3.68 | [6 empty] | 4.2903e-08 | 1.5129e-08
2009-03-31 | 関東地方整備局 | 荒川 | 荒川上流 | 左岸 | 40 | 左岸40.0k-天（No16) | 天端 | B.P16天-04 | 4.15 | 4.45 | 4 |  | 2.68 |  |  | 0 | 12.9 | 36 | 51.1 | 87.1 | 0.00768 | 0.00468 |  |  |  |  | 54 | 26.2 | 27.8
2009-03-31 | 関東地方整備局 | 荒川 | 荒川上流 | 左岸 | 40 | 左岸40.0k-天（No16) | 天端 | B.P16天-05 | 5.15 | 5.47 | 8 |  | 2.682 |  |  | 0.2 | 2.9 | 35.4 | 61.5 | 96.9 | 0.0046 | 0.00279 |  |  |  |  | 57.8 | 30.6 | 27.2
2009-03-31 | 関東地方整備局 | 荒川 | 荒川上流 | 左岸 | 40 | 左岸40.0k-天（No16) | 天端 | B.P16天-06 | 6.15 | 6.47 | 7 |  | 2.673 |  |  | 0 | 2.9 | 29.9 | 67.2 | 97.1 | 0.0372 | 0.00224 |  |  |  |  | 71.7 | 33.6 | 38.1
2009-03-31 | 関東地方整備局 | 荒川 | 荒川上流 | 左岸 | 40 | 左岸40.0k-天（No16) | 天端 | B.P16天-07 | 7.15 | 7.47 | 7 |  | 2.677 |  |  | 0.1 | 1.7 | 33.6 | 64.6 | 98.2 | 0.00405 | 0.00252 |  |  |  |  | 82.4 | 37 | 45.4
2009-03-31 | 関東地方整備局 | 荒川 | 荒川上流 | 左岸 | 40 | 左岸40.0k-天（No16) | 天端 | B.P16天-09 | 9.15 | 9.47 | 8 |  | 2.461 |  |  | 0 | 3.2 | 50 | 46.8 | 96.8 | 0.00824 | 0.00561 |  |  |  |  | 100.7 | 54.4 | 46.3
2009-03-31 | 関東地方整備局 | 荒川 | 荒川上流 | 左岸 | 40 | 左岸40.0k-天（No16) | 天端 | B.P16天-10 | 10.15 | 10.47 | 7 |  | 2.742 |  |  | 0 | 80.8 | 14.3 | 4.9 | 19.2 | 0.176 | 0.155 | 0.0802 | 0.00137 | 128.4672 | 5.53 | [6 empty] | 1.0495e-05 | 1.8769e-08
2009-03-31 | 関東地方整備局 | 荒川 | 荒川上流 | 左岸 | 40 | 左岸40.0k-天（No16) | 天端 | B.P16天-11 | 11.15 | 11.49 | 5 |  | 2.558 |  |  | 0 | 2 | 66 | 32 | 98 | 0.017 | 0.0105 | 0.00196 |  |  |  | 84.2 | 39.4 | 44.8 |  |  |  | 1.9327e-09
2009-03-31 | 関東地方整備局 | 荒川 | 荒川上流 | 左岸 | 40 | 左岸40.0k-天（No16) | 天端 | B.P16天-13 | 13.15 | 13.48 | 4 |  | 2.538 |  |  | 0 | 0.1 | 56.2 | 43.7 | 99.9 | 0.00826 | 0.00258 | 0.00152 |  |  |  | 99.2 | 46.4 | 52.8 |  |  |  | 1.0723e-09
2009-03-31 | 関東地方整備局 | 荒川 | 荒川上流 | 左岸 | 40 | 左岸40.0k-天（No16) | 天端 | B.P16天-16 | 16.15 | 16.47 | 3 |  | 2.702 |  |  | 0 | 71.1 | 23.6 | 5.3 | 28.9 | 0.16 | 0.137 | 0.0446 | 0.0133 | 12.0301 | 2.99 | [6 empty] | 2.6947e-06 | 1.7689e-06
2009-03-31 | 関東地方整備局 | 荒川 | 荒川上流 | 左岸 | 40 | 左岸40.0k-天（No16) | 天端 | B.P16天-18 | 18.15 | 18.49 | 5 |  | 2.702 |  |  | 0 | 69.9 | 24.3 | 5.8 | 30.1 | 0.157 | 0.13 | 0.0307 | 0.00878 | 17.8815 | 4.03 | [6 empty] | 1.1342e-06 | 7.7088e-07
2009-03-31 | 関東地方整備局 | 荒川 | 荒川上流 | 左岸 | 40 | 左岸40.0k-天（No16) | 天端 | B.P16天-22 | 22.15 | 22.57 | 0 |  | 2.685 |  |  | 0 | 52.2 | 33.9 | 13.9 | 47.8 | 0.113 | 0.0819 | 0.00933 | 0.00254 | 44.4882 | 3.04 | 9999 | 9999 | 0 |  |  |  | 7.1815e-08 | 6.4516e-08
2009-03-31 | 関東地方整備局 | 荒川 | 荒川上流 | 左岸 | 40 | 左岸40.0k-天（No16) | 天端 | B.P16天-28 | 28.15 | 28.45 | 36 |  | 2.723 |  |  | 0 | 91.6 |  |  | 8.4 | 0.235 | 0.206 | 0.132 | 0.0995 | 2.3618 | 1.03 | [6 empty] | 3.3294e-05 | 9.9003e-05
2009-03-31 | 関東地方整備局 | 荒川 | 荒川上流 | 左岸 | 40 | 左岸40.0k-裏（No16) | 裏のり | B.P16裏-01 | 1.15 | 1.51 | 3 |  | 2.682 |  |  | 0 | 31.4 | 40.6 | 28 | 68.6 | 0.045 | 0.0216 | 0.00266 |  |  |  | 37.7 | 21.8 | 15.9 |  |  |  | 3.9215e-09
2009-03-31 | 関東地方整備局 | 荒川 | 荒川上流 | 左岸 | 40 | 左岸40.0k-裏（No16) | 裏のり | B.P16裏-03 | 3 | 3.5 |  |  | 2.692 |  |  | 0 | 47.7 | 34.5 | 17.8 | 52.3 | 0.0985 | 0.0675 | 0.00632 | 0.00166 | 59.3373 | 1.58 | 31.2 | 19.9 | 11.3 |  |  |  | 2.9125e-08 | 2.7556e-08
2009-03-31 | 関東地方整備局 | 荒川 | 荒川上流 | 左岸 | 40 | 左岸40.0k-裏（No16) | 裏のり |  | 3 | 3.5 | [19 empty] | 3.26e-06
2009-03-31 | 関東地方整備局 | 荒川 | 荒川上流 | 左岸 | 40 | 左岸40.0k-裏（No16) | 裏のり | B.P16裏-04 | 4.15 | 4.49 | 6 |  | 2.597 |  |  | 0 | 6.4 | 53.6 | 40 | 93.6 | 0.0131 | 0.00768 | 0.00192 |  |  |  | 71.9 | 34.1 | 37.8 |  |  |  | 1.8425e-09
2009-03-31 | 関東地方整備局 | 荒川 | 荒川上流 | 左岸 | 40 | 左岸40.0k-裏（No16) | 裏のり | B.P16裏-05 | 5.15 | 5.46 | 5 |  | 2.607 |  |  | 0 | 4.4 | 46.2 | 49.4 | 95.6 | 0.00794 | 0.00515 | 0.00113 |  |  |  | 70.8 | 34.5 | 36.3 |  |  |  | 5.3949e-10
2009-03-31 | 関東地方整備局 | 荒川 | 荒川上流 | 左岸 | 40 | 左岸40.0k-裏（No16) | 裏のり | B.T16裏-06 | 5.5 | 6.5 |  | 1.684 | 2.635 | 1.385 | 1.1139 | 0.1 | 3.8 | 33.5 | 62.6 | 96.1 | 0.00446 | 0.00277 | [14 empty] | UU | [8 empty] | 38.6 | 5.4
2009-03-31 | 関東地方整備局 | 荒川 | 荒川上流 | 左岸 | 40 | 左岸40.0k-裏（No16) | 裏のり | B.P16裏-08 | 8.12 | 8.51 | 6 |  | 2.657 |  |  | 0 | 71.5 | 20 | 8.5 | 28.5 | 0.154 | 0.134 | 0.0497 | 0.0077 | 20 | 5.55 | [6 empty] | 3.463e-06 | 5.929e-07
2009-03-31 | 関東地方整備局 | 荒川 | 荒川上流 | 左岸 | 40 | 左岸40.0k-裏（No16) | 裏のり | B.P16裏-10 | 10.15 | 10.45 | 3 |  | 2.539 |  |  | 0 | 0.1 | 44.8 | 55.1 | 99.9 | 0.00624 | 0.00379 |  |  |  |  | 97 | 46.4 | 50.6
2009-03-31 | 関東地方整備局 | 荒川 | 荒川上流 | 左岸 | 40 | 左岸40.0k-裏（No16) | 裏のり | B.P16裏-12 | 12.15 | 12.45 | 2 |  | 2.673 |  |  | 0 | 46.3 | 34 | 19.7 | 53.7 | 0.104 | 0.0595 | 0.00518 | 0.00121 | 85.9504 | 1.4 | 35.5 | 23.3 | 12.2 |  |  |  | 1.837e-08 | 1.4641e-08
2009-03-31 | 関東地方整備局 | 荒川 | 荒川上流 | 左岸 | 40 | 左岸40.0k-裏（No16) | 裏のり | B.P16裏-13 | 13.15 | 13.49 | 3 |  | 2.697 |  |  | 0 | 51.2 | 37.1 | 11.7 | 48.8 | 0.101 | 0.0777 | 0.012 | 0.00377 | 26.7905 | 2.42 | 9999 | 9999 | 0 |  |  |  | 1.2867e-07 | 1.4213e-07
2009-03-31 | 関東地方整備局 | 荒川 | 荒川上流 | 左岸 | 40 | 左岸40.0k-裏（No16) | 裏のり | B.P16裏-15 | 15.15 | 15.47 | 3 |  | 2.687 |  |  | 0 | 55.7 | 27.8 | 16.5 | 44.3 | 0.131 | 0.101 | 0.00893 | 0.00101 | 129.703 | 5.15 | 33.8 | 24.5 | 9.3 |  |  |  | 6.4882e-08 | 1.0201e-08
2009-03-31 | 関東地方整備局 | 荒川 | 荒川上流 | 左岸 | 40 | 左岸40.0k-裏（No16) | 裏のり | B.P16裏-18 | 18.15 | 18.48 | 8 |  | 2.716 |  |  | 0.2 | 78.7 | 14.3 | 6.8 | 21.1 | 0.203 | 0.174 | 0.0676 | 0.0102 | 19.902 | [7 empty] | 7.063e-06 | 1.0404e-06
2009-03-31 | 関東地方整備局 | 荒川 | 荒川上流 | 左岸 | 40 | 左岸40.0k-裏（No16) | 裏のり | B.P16裏-23 | 23.15 | 23.46 | 2 |  | 2.683 |  |  | 0 | 11.2 | 48.6 | 40.2 | 88.8 | 0.0135 | 0.00855 |  |  |  |  | 57.7 | 31 | 26.7
2009-03-31 | 関東地方整備局 | 荒川 | 荒川上流 | 左岸 | 40.4 | 1-28（左岸・40km400m） | 天端 | B.28P-1 | 15.15 | 15.46 | 4 |  | 2.726 |  |  | 0 | 57 | 28 | 15 | 43 |  | 0.105 | 0.00867 |  |  | 2.57 | [6 empty] | 6.0589e-08
2009-03-31 | 関東地方整備局 | 荒川 | 荒川上流 | 左岸 | 40.4 | 1-28（左岸・40km400m） | 天端 | B.28P-2 | 18.15 | 18.45 | 6 |  | 2.727 |  |  | 0 | 53 | 30 | 17 | 47 |  | 0.0854 | 0.00683 |  |  | 1.76 | [6 empty] | 3.4862e-08
2009-03-31 | 関東地方整備局 | 荒川 | 荒川上流 | 左岸 | 41.2 | 1-29（左岸・41km200m） | 天端 | B.29P-1 | 7.15 | 7.45 | 8 |  | 2.675 |  |  | 0 | 60 | 31 | 9 | 40 |  | 0.109 | 0.024 |  |  | 2.72 | [6 empty] | 6.4113e-07
2009-03-31 | 関東地方整備局 | 荒川 | 荒川上流 | 左岸 | 41.2 | 1-29（左岸・41km200m） | 天端 |  | 12 | 12.5 | 13 | [19 empty] | 1.32e-05
2009-03-31 | 関東地方整備局 | 荒川 | 荒川上流 | 左岸 | 41.2 | 1-29（左岸・41km200m） | 天端 | B.29P-2 | 15.15 | 15.45 | 9 |  | 2.715 |  |  | 0 | 81 | 13 | 6 | 19 |  | 0.151 | 0.0869 |  |  | 5.4 | [6 empty] | 1.2639e-05
2009-03-31 | 関東地方整備局 | 荒川 | 荒川上流 | 左岸 | 41.2 | 1-29（左岸・41km200m） | 天端 | B.29P-3 | 17.15 | 17.45 | 3 |  | 2.738 |  |  | 0 | 35 | 38 | 27 | 65 |  | 0.0275 | 0.00231 | [9 empty] | 2.8281e-09
2009-03-31 | 関東地方整備局 | 荒川 | 荒川上流 | 左岸 | 41.2 | 左岸41.2k-裏（No17) | 裏のり | B.P17裏-01 | 1.15 | 1.45 | 5 |  | 2.628 |  |  | 0 | 8.3 | 35.6 | 56.1 | 91.7 | 0.00619 | 0.00362 |  |  |  |  | 58.9 | 28.5 | 30.4
2009-03-31 | 関東地方整備局 | 荒川 | 荒川上流 | 左岸 | 41.2 | 左岸41.2k-裏（No17) | 裏のり | B.T17裏-02 | 1.5 | 2.4 |  | 1.715 | 2.649 | 1.269 | 0.90064 | 0 | 3.9 | 42.1 | 54 | 96.1 | 0.00658 | 0.00411 |  |  |  |  | 79.2 | 39 | 40.2 | [7 empty] | UU | [8 empty] | 25.2 | 12.3
2009-03-31 | 関東地方整備局 | 荒川 | 荒川上流 | 左岸 | 41.2 | 左岸41.2k-裏（No17) | 裏のり |  | 3 | 3.5 | 4 | [18 empty] | 5.23e-09
2009-03-31 | 関東地方整備局 | 荒川 | 荒川上流 | 左岸 | 41.2 | 左岸41.2k-裏（No17) | 裏のり | B.P17裏-03 | 3.65 | 3.95 | 4 |  | 2.572 |  |  | 0 | 2.3 | 28.8 | 68.9 | 97.7 | 0.00354 | 0.00224 |  |  |  |  | 76.8 | 38.8 | 38
2009-03-31 | 関東地方整備局 | 荒川 | 荒川上流 | 左岸 | 41.2 | 左岸41.2k-裏（No17) | 裏のり | B.P17裏-04 | 4.15 | 4.48 | 4 |  | 2.568 |  |  | 0 | 2.7 | 27.5 | 69.8 | 97.3 | 0.00337 | 0.00219 |  |  |  |  | 80.7 | 41.5 | 39.2
2009-03-31 | 関東地方整備局 | 荒川 | 荒川上流 | 左岸 | 41.2 | 左岸41.2k-裏（No17) | 裏のり | B.P17裏-09 | 9.15 | 9.45 | 3 |  | 2.593 |  |  | 0 | 15.7 | 47.9 | 36.4 | 84.3 | 0.0178 | 0.0103 | 0.0013 |  |  |  | 64.7 | 31.7 | 33 |  |  |  | 7.4646e-10
2009-03-31 | 関東地方整備局 | 荒川 | 荒川上流 | 左岸 | 41.2 | 左岸41.2k-裏（No17) | 裏のり | B.P17裏-11 | 11.15 | 11.45 | 26 |  | 2.863 |  |  | 0 | 87.4 | 7.1 | 5.5 | 12.6 | 0.213 | 0.188 | 0.12 | 0.0376 | 5.6649 | 2.53 | [6 empty] | 2.6697e-05 | 1.4138e-05
2009-03-31 | 関東地方整備局 | 荒川 | 荒川上流 | 左岸 | 41.2 | 左岸41.2k-裏（No17) | 裏のり | B.P17裏-13 | 13.15 | 13.45 | 17 |  | 2.718 |  |  | 0 | 86 | 9.1 | 4.9 | 14 | 0.188 | 0.168 | 0.112 | 0.0402 | 4.6766 | 2.28 | [6 empty] | 2.2753e-05 | 1.616e-05
2009-03-31 | 関東地方整備局 | 荒川 | 荒川上流 | 左岸 | 41.2 | 左岸41.2k-裏（No17) | 裏のり | B.P17裏-15 | 15.15 | 15.5 | 3 |  | 2.691 |  |  | 0 | 71.5 | 18.4 | 10.1 | 28.5 | 0.181 | 0.152 | 0.0406 | 0.00474 | 38.1857 | 8.26 | [6 empty] | 2.1675e-06 | 2.2468e-07
2009-03-31 | 関東地方整備局 | 荒川 | 荒川上流 | 左岸 | 41.2 | 左岸41.2k-裏（No17) | 裏のり | B.P17裏-18 | 18.15 | 18.45 | 1 |  | 2.661 |  |  | 0 | 32.6 | 35.8 | 31.6 | 67.4 | 0.0392 | 0.016 | 0.00162 |  |  |  | 54.9 | 29.2 | 25.7 |  |  |  | 1.2429e-09
2009-03-31 | 関東地方整備局 | 荒川 | 荒川上流 | 左岸 | 41.2 | 左岸41.2k-裏（No17) | 裏のり | B.P17裏-20 | 20.15 | 20.47 | 4 |  | 2.713 |  |  | 0 | 65.8 | 24.8 | 9.4 | 34.2 | 0.215 | 0.167 | 0.0134 | 0.00544 | 39.5221 | 1.1 | [6 empty] | 1.6615e-07 | 2.9594e-07
2009-03-31 | 関東地方整備局 | 荒川 | 荒川上流 | 左岸 | 41.2 | 左岸41.2k-裏（No17) | 裏のり | B.P17裏-23 | 23.15 | 23.45 | 13 |  | 2.692 |  |  | 0.2 | 48.5 | 28.7 | 22.6 | 51.3 | 0.124 | 0.0578 | 0.00362 |  |  |  | 37.7 | 26.5 | 11.2 |  |  |  | 8.0081e-09
2009-03-31 | 関東地方整備局 | 荒川 | 荒川上流 | 左岸 | 41.6 | 左岸41.6k-天（No18) | 天端 | B.P18天-01 | 1.15 | 1.45 | 2 |  | 2.691 |  |  | 0.7 | 55.7 | 20.1 | 23.5 | 43.6 | 0.12 | 0.0948 | 0.00272 | [9 empty] | 4.1295e-09
2009-03-31 | 関東地方整備局 | 荒川 | 荒川上流 | 左岸 | 41.6 | 左岸41.6k-天（No18) | 天端 | B.P18天-02 | 2.15 | 2.3 | 3 |  | 2.704 |  |  | 0 | 40.3 | 34.3 | 25.4 | 59.7 | 0.0764 | 0.0325 | 0.00213 |  |  |  | 31.1 | 18.8 | 12.3 |  |  |  | 2.3434e-09
2009-03-31 | 関東地方整備局 | 荒川 | 荒川上流 | 左岸 | 41.6 | 左岸41.6k-天（No18) | 天端 | B.P18天-03 | 3.15 | 3.52 | 1 |  | 2.716 |  |  | 0.1 | 55.8 | 25.5 | 18.6 | 44.1 | 0.124 | 0.0932 | 0.00615 | 0.00108 | 114.8148 | 7.85 | 9999 | 9999 | 0 |  |  |  | 2.7342e-08 | 1.1664e-08
2009-03-31 | 関東地方整備局 | 荒川 | 荒川上流 | 左岸 | 41.6 | 左岸41.6k-天（No18) | 天端 | B.P18天-04 | 4.15 | 4.46 | 3 |  | 2.656 |  |  | 0 | 1.4 | 38.1 | 60.5 | 98.6 | 0.00488 | 0.00299 |  |  |  |  | 73.5 | 33.6 | 39.9
2009-03-31 | 関東地方整備局 | 荒川 | 荒川上流 | 左岸 | 41.6 | 左岸41.6k-天（No18) | 天端 | B.P18天-05 | 5.15 | 5.49 | 5 |  | 2.664 |  |  | 0 | 4 | 33.3 | 62.7 | 96 | 0.00437 | 0.00252 |  |  |  |  | 77.7 | 35.8 | 41.9
2009-03-31 | 関東地方整備局 | 荒川 | 荒川上流 | 左岸 | 41.6 | 左岸41.6k-天（No18) | 天端 | B.P18天-06 | 6.15 | 6.49 | 6 |  | 2.494 |  |  | 0 | 1.5 | 44.4 | 54.1 | 98.5 | 0.00614 | 0.00431
2009-03-31 | 関東地方整備局 | 荒川 | 荒川上流 | 左岸 | 41.6 | 左岸41.6k-天（No18) | 天端 | B.P18天-07 | 7.15 | 7.47 | 8 |  | 2.58 |  |  | 0 | 5.7 | 48.1 | 46.2 | 94.3 | 0.01 | 0.00625 | 0.00105 |  |  |  | 80.8 | 35 | 45.8 |  |  |  | 4.5509e-10
2009-03-31 | 関東地方整備局 | 荒川 | 荒川上流 | 左岸 | 41.6 | 左岸41.6k-天（No18) | 天端 | B.P18天-08 | 8.15 | 8.5 | 4 |  | 2.612 |  |  | 0 | 4.7 | 33.5 | 61.8 | 95.3 | 0.00458 | 0.00272 |  |  |  |  | 106.7 | 43.6 | 63.1
2009-03-31 | 関東地方整備局 | 荒川 | 荒川上流 | 左岸 | 41.6 | 左岸41.6k-天（No18) | 天端 | B.P18天-11 | 11.15 | 11.49 | 4 |  | 2.602 |  |  | 0 | 4.7 | 52.2 | 43.1 | 95.3 | 0.0102 | 0.00736 |  |  |  |  | 60.6 | 34.9 | 25.7
2009-03-31 | 関東地方整備局 | 荒川 | 荒川上流 | 左岸 | 41.6 | 左岸41.6k-天（No18) | 天端 | B.P18天-13 | 13.15 | 13.45 | 25 |  | 2.747 |  |  | 0.2 | 89.7 | 6.5 | 3.6 | 10.1 | 0.315 | 0.279 | 0.153 | 0.0727 | 4.3329 | 1.77 | [6 empty] | 4.6874e-05 | 5.2853e-05
2009-03-31 | 関東地方整備局 | 荒川 | 荒川上流 | 左岸 | 41.6 | 左岸41.6k-天（No18) | 天端 | B.P18天-15 | 15.15 | 15.45 | 24 |  | 2.754 |  |  | 1.1 | 91 | 4 | 4 | 8 | 0.381 | 0.33 | 0.186 | 0.111 | 3.4324 | 1.39 | [6 empty] | 7.3699e-05 | 0.00012321
2009-03-31 | 関東地方整備局 | 荒川 | 荒川上流 | 左岸 | 41.6 | 左岸41.6k-天（No18) | 天端 | B.P18天-18 | 18.15 | 18.54 | 3 |  | 2.701 |  |  | 0 | 57.4 | 19.7 | 22.9 | 42.6 | 0.14 | 0.11 | 0.00266 |  |  |  | 31.7 | 26.2 | 5.5 |  |  |  | 3.9215e-09
2009-03-31 | 関東地方整備局 | 荒川 | 荒川上流 | 左岸 | 41.6 | 左岸41.6k-天（No18) | 天端 | B.P18天-21 | 21.15 | 21.49 | 2 |  | 2.69 |  |  | 0 | 49.4 | 27.5 | 23.1 | 50.6 | 0.123 | 0.0725 | 0.00315 |  |  |  | 44.8 | 25.1 | 19.7 |  |  |  | 5.8021e-09
2009-03-31 | 関東地方整備局 | 荒川 | 荒川上流 | 左岸 | 41.6 | 左岸41.6k-天（No18) | 天端 | B.P18天-23 | 23.15 | 23.46 | 9 |  | 2.702 |  |  | 0 | 70.8 | 20.4 | 8.8 | 29.2 | 0.279 | 0.234 | 0.0321 | 0.00593 | 47.0489 | 4.09 | [6 empty] | 1.2577e-06 | 3.5165e-07
2009-03-31 | 関東地方整備局 | 荒川 | 荒川上流 | 左岸 | 41.6 | 左岸41.6k-天（No18) | 天端 | B.P18天-27 | 27.15 | 27.45 | 46 |  | 2.743 |  |  | 0 | 87.4 | 9.8 | 2.8 | 12.6 | 0.282 | 0.244 | 0.127 | 0.0539 | 5.2319 | 1.81 | [6 empty] | 3.0445e-05 | 2.9052e-05
2009-03-31 | 関東地方整備局 | 荒川 | 荒川上流 | 左岸 | 41.6 | 左岸41.6k-裏（No18) | 裏のり | B.P18裏-01 | 1.15 | 1.45 | 6 |  | 2.634 |  |  | 0 | 10 | 62.8 | 27.2 | 90 | 0.0315 | 0.0221 | 0.00253 | [9 empty] | 3.4916e-09
2009-03-31 | 関東地方整備局 | 荒川 | 荒川上流 | 左岸 | 41.6 | 左岸41.6k-裏（No18) | 裏のり | B.D18裏-02 | 2 | 3 |  | 1.784 | 2.628 | 1.097 | 0.62954 | 0.2 | 4.6 | 27.3 | 67.9 | 95.2 | 0.00345 | 0.00194 |  |  |  |  | 67 | 29.3 | 37.7 | [7 empty] | UU | [8 empty] | 25.3 | 11.1
2009-03-31 | 関東地方整備局 | 荒川 | 荒川上流 | 左岸 | 41.6 | 左岸41.6k-裏（No18) | 裏のり | B.P18裏-03 | 3.15 | 3.45 | 4 |  | 2.54 |  |  | 0.3 | 8.4 | 44.7 | 46.6 | 91.3 | 0.00602 | 0.00164 |  |  |  |  | 81.6 | 37.8 | 43.8
2009-03-31 | 関東地方整備局 | 荒川 | 荒川上流 | 左岸 | 41.6 | 左岸41.6k-裏（No18) | 裏のり | B.P18裏-04 | 4.15 | 4.45 | 4 |  | 2.533 |  |  | 0 | 4.3 | 32.7 | 63 | 95.7 | 0.00438 | 0.00263 |  |  |  |  | 78.9 | 38.3 | 40.6
2009-03-31 | 関東地方整備局 | 荒川 | 荒川上流 | 左岸 | 41.6 | 左岸41.6k-裏（No18) | 裏のり | B.P18裏-06 | 6.15 | 6.45 | 3 |  | 2.599 |  |  | 0 | 0.1 | 57 | 42.9 | 99.9 | 0.00896 | 0.00671 |  |  |  |  | 60.8 | 33.9 | 26.9
2009-03-31 | 関東地方整備局 | 荒川 | 荒川上流 | 左岸 | 41.6 | 左岸41.6k-裏（No18) | 裏のり | B.T18裏-08 | 7.5 | 8.5 |  | 1.6 | 2.521 | 1.585 | 1.5404 | 0 | 0.4 | 29.5 | 70.1 | 99.6 | 0.00357 | 0.00224 |  |  |  |  | 87.3 | 36.6 | 50.7 | [7 empty] | UU | [8 empty] | 51.3 | 1.9
2009-03-31 | 関東地方整備局 | 荒川 | 荒川上流 | 左岸 | 41.6 | 左岸41.6k-裏（No18) | 裏のり |  | 9 | 9.5 | 12 | [19 empty] | 1.92e-05
2009-03-31 | 関東地方整備局 | 荒川 | 荒川上流 | 左岸 | 41.6 | 左岸41.6k-裏（No18) | 裏のり | B.P18裏-09 | 9.15 | 9.45 | 12 |  | 2.688 |  |  | 0 | 68.3 | 21.5 | 10.2 | 31.7 | 0.137 | 0.118 | 0.0477 | 0.00473 | 28.9641 | 7.84 | [6 empty] | 3.1487e-06 | 2.2373e-07
2009-03-31 | 関東地方整備局 | 荒川 | 荒川上流 | 左岸 | 41.6 | 左岸41.6k-裏（No18) | 裏のり | B.P18裏-12 | 12.15 | 12.45 | 20 |  | 2.744 |  |  | 0 | 91.2 |  |  | 8.8 | 0.401 | 0.337 | 0.172 | 0.101 | 3.9703 | 1.3 | [6 empty] | 6.1478e-05 | 0.00010201
2009-03-31 | 関東地方整備局 | 荒川 | 荒川上流 | 左岸 | 41.6 | 左岸41.6k-裏（No18) | 裏のり | B.P18裏-13 | 13.15 | 13.45 | 5 |  | 2.671 |  |  | 0 | 25.4 | 50.4 | 24.2 | 74.6 | 0.0468 | 0.0282 | 0.00277 |  |  |  | 42.8 | 28.1 | 14.7 |  |  |  | 4.3075e-09
2009-03-31 | 関東地方整備局 | 荒川 | 荒川上流 | 左岸 | 41.6 | 左岸41.6k-裏（No18) | 裏のり | B.P18裏-16 | 16.15 | 16.45 | 4 |  | 2.711 |  |  | 0 | 78.8 | 14.1 | 7.1 | 21.2 | 0.19 | 0.165 | 0.0678 | 0.00813 | 23.3702 | 9.04 | [6 empty] | 7.1115e-06 | 6.6097e-07
2009-03-31 | 関東地方整備局 | 荒川 | 荒川上流 | 左岸 | 41.6 | 左岸41.6k-裏（No18) | 裏のり | B.P18裏-19 | 19.15 | 19.48 | 3 |  | 2.651 |  |  | 0 | 5.5 | 53.8 | 40.7 | 94.5 | 0.0136 | 0.00817 | 0.00103 |  |  |  | 72.4 | 37.6 | 34.8 |  |  |  | 4.3526e-10
2009-03-31 | 関東地方整備局 | 荒川 | 荒川上流 | 左岸 | 41.6 | 左岸41.6k-裏（No18) | 裏のり | B.P18裏-22 | 22.15 | 22.45 | 6 |  | 2.699 |  |  | 0.1 | 72.5 | 17.5 | 9.9 | 27.4 | 0.194 | 0.159 | 0.0486 | 0.00518 | 37.4517 | 7.74 | [6 empty] | 3.288e-06 | 2.6832e-07
2009-03-31 | 関東地方整備局 | 荒川 | 荒川上流 | 左岸 | 42 | 左岸42.0k-天（No19) | 天端 | B.P19天-01 | 1.15 | 1.48 | 3 |  | 2.685 |  |  | 0 | 59.5 | 27.7 | 12.8 | 40.5 | 0.134 | 0.109 | 0.0112 | 0.00254 | 52.7559 | 4.28 | [6 empty] | 1.0966e-07 | 6.4516e-08
2009-03-31 | 関東地方整備局 | 荒川 | 荒川上流 | 左岸 | 42 | 左岸42.0k-天（No19) | 天端 | B.P19天-02 | 2.15 | 2.49 | 5 |  | 2.695 |  |  | 0.3 | 49.9 | 30.7 | 19.1 | 49.8 | 0.112 | 0.0756 | 0.00569 | 0.00104 | 107.6923 | 2.13 | 33.5 | 18.5 | 15 |  |  |  | 2.2835e-08 | 1.0816e-08
2009-03-31 | 関東地方整備局 | 荒川 | 荒川上流 | 左岸 | 42 | 左岸42.0k-天（No19) | 天端 | B.P19天-03 | 3.15 | 3.45 | 3 |  | 2.685 |  |  | 1 | 34.5 | 45.8 | 18.7 | 64.5 | 0.0632 | 0.04 | 0.00609 | 0.00118 | 53.5593 | 1.81 | 36.7 | 20.4 | 16.3 |  |  |  | 2.6727e-08 | 1.3924e-08
2009-03-31 | 関東地方整備局 | 荒川 | 荒川上流 | 左岸 | 42 | 左岸42.0k-天（No19) | 天端 | B.P19天-04 | 4.3 | 4.5 | 2 |  | 2.462 |  |  | 0 | 8.2 | 39.8 | 52 | 91.8 | 0.0066 | 0.00466 |  |  |  |  | 106.6 | 47.9 | 58.7
2009-03-31 | 関東地方整備局 | 荒川 | 荒川上流 | 左岸 | 42 | 左岸42.0k-天（No19) | 天端 | B.P19天-05 | 5.15 | 5.47 | 4 |  | 2.663 |  |  | 0.8 | 63.1 | 28.4 | 7.7 | 36.1 | 0.145 | 0.117 | 0.02 | 0.00687 | 21.1063 | 3.16 | [6 empty] | 4.2023e-07 | 4.7197e-07
2009-03-31 | 関東地方整備局 | 荒川 | 荒川上流 | 左岸 | 42 | 左岸42.0k-天（No19) | 天端 | B.P19天-06 | 6.15 | 6.47 | 5 |  | 2.653 |  |  | 0 | 47.1 | 40.5 | 12.4 | 52.9 | 0.0945 | 0.0683 | 0.0108 | 0.0038 | 24.8684 | 1.51 | 9999 | 9999 | 0 |  |  |  | 1.008e-07 | 1.444e-07
2009-03-31 | 関東地方整備局 | 荒川 | 荒川上流 | 左岸 | 42 | 左岸42.0k-天（No19) | 天端 | B.P19天-09 | 9.15 | 9.45 | 3 |  | 2.673 |  |  | 0 | 30 | 48.5 | 21.5 | 70 | 0.0486 | 0.0323 | 0.00435 | 0.00108 | 45 | 1.87 | 41.2 | 28.3 | 12.9 |  |  |  | 1.2257e-08 | 1.1664e-08
2009-03-31 | 関東地方整備局 | 荒川 | 荒川上流 | 左岸 | 42 | 左岸42.0k-天（No19) | 天端 | B.P19天-13 | 13.15 | 13.45 | 17 |  | 2.748 |  |  | 1.9 | 89.3 |  |  | 8.8 | 0.362 | 0.317 | 0.182 | 0.0999 | 3.6236 | 1.55 | [6 empty] | 7.0079e-05 | 9.98e-05
2009-03-31 | 関東地方整備局 | 荒川 | 荒川上流 | 左岸 | 42 | 左岸42.0k-天（No19) | 天端 | B.P19天-16 | 16.15 | 16.45 | 30 |  | 2.743 |  |  | 0 | 91.7 |  |  | 8.4 | 0.336 | 0.304 | 0.195 | 0.1 | 3.36 | 1.77 | [6 empty] | 8.2226e-05 | 0.0001
2009-03-31 | 関東地方整備局 | 荒川 | 荒川上流 | 左岸 | 42 | 左岸42.0k-天（No19) | 天端 | B.P19天-19 | 19.15 | 19.49 | 3 |  | 2.698 |  |  | 0 | 62.8 | 17.5 | 19.7 | 37.2 | 0.148 | 0.121 | 0.00526 | [9 empty] | 1.9034e-08
2009-03-31 | 関東地方整備局 | 荒川 | 荒川上流 | 左岸 | 42 | 左岸42.0k-天（No19) | 天端 | B.P19天-21 | 21.15 | 21.45 | 4 |  | 2.685 |  |  | 0 | 8.9 | 58.3 | 32.8 | 91.1 | 0.0198 | 0.0128 |  |  |  |  | 54.6 | 29.6 | 25
2009-03-31 | 関東地方整備局 | 荒川 | 荒川上流 | 左岸 | 42 | 左岸42.0k-天（No19) | 天端 | B.P19天-24 | 24.15 | 24.45 | 15 |  | 2.754 |  |  | 0.1 | 75.5 | 16.2 | 8.2 | 24.4 | 0.198 | 0.165 | 0.0525 | 0.00763 | 25.9502 | [7 empty] | 3.932e-06 | 5.8217e-07
2009-03-31 | 関東地方整備局 | 荒川 | 荒川上流 | 左岸 | 42 | 左岸42.0k-天（No19) | 天端 | B.P19天-26 | 26.15 | 26.45 | 30 |  | 2.743 |  |  | 0 | 83.8 | 11.2 | 5 | 16.2 | 0.211 | 0.183 | 0.105 | 0.0176 | 11.9886 | [7 empty] | 1.9593e-05 | 3.0976e-06
2009-03-31 | 関東地方整備局 | 荒川 | 荒川上流 | 左岸 | 42 | 左岸42.0k-裏（No19) | 裏のり | B.T19裏-01 | 0.5 | 2 |  | 1.749 | 2.618 | 1.186 | 0.76314 | 0 | 3 | 28.2 | 68.8 | 97 | 0.00356 | 0.00247 |  |  |  |  | 78.5 | 35.7 | 42.8 | [7 empty] | UU | [8 empty] | 45.4 | 7
2009-03-31 | 関東地方整備局 | 荒川 | 荒川上流 | 左岸 | 42 | 左岸42.0k-裏（No19) | 裏のり | B.P19裏-02 | 2.15 | 2.45 | 8 |  | 2.666 |  |  | 0 | 4.4 | 42.7 | 52.9 | 95.6 | 0.00653 | 0.0045 |  |  |  |  | 68.7 | 34.5 | 34.2
2009-03-31 | 関東地方整備局 | 荒川 | 荒川上流 | 左岸 | 42 | 左岸42.0k-裏（No19) | 裏のり | B.P19裏-03 | 3.15 | 3.45 | 7 |  | 2.655 |  |  | 0 | 2.5 | 44.8 | 52.7 | 97.5 | 0.00672 | 0.00447 |  |  |  |  | 82.8 | 34.6 | 48.2
2009-03-31 | 関東地方整備局 | 荒川 | 荒川上流 | 左岸 | 42 | 左岸42.0k-裏（No19) | 裏のり | B.P19裏-04 | 4.15 | 4.45 | 7 |  | 2.623 |  |  | 0 | 1.8 | 27.6 | 70.6 | 98.2 | 0.00312 | 0.00164 |  |  |  |  | 76.8 | 32.4 | 44.4
2009-03-31 | 関東地方整備局 | 荒川 | 荒川上流 | 左岸 | 42 | 左岸42.0k-裏（No19) | 裏のり | B.P19裏-05 | 5.15 | 5.3 | 5 |  | 2.558 |  |  | 0 | 2.7 | 47.6 | 49.7 | 97.3 | 0.0084 | 0.00509 |  |  |  |  | 94.1 | 43.3 | 50.8
2009-03-31 | 関東地方整備局 | 荒川 | 荒川上流 | 左岸 | 42 | 左岸42.0k-裏（No19) | 裏のり | B.T19裏-06 | 6 | 6.8 |  | 1.754 | 2.668 | 1.214 | 0.80812 | 0 | 1.1 | 60.9 | 38 | 98.9 | 0.014 | 0.00983 | 0.00129 |  |  |  | 46.6 | 27.3 | 19.3 |  |  |  | 7.3322e-10 |  |  |  | UU | [8 empty] | 35.5 | 0.2
2009-03-31 | 関東地方整備局 | 荒川 | 荒川上流 | 左岸 | 42 | 左岸42.0k-裏（No19) | 裏のり |  | 9 | 9.5 | 7 | [19 empty] | 1.19e-05
2009-03-31 | 関東地方整備局 | 荒川 | 荒川上流 | 左岸 | 42 | 左岸42.0k-裏（No19) | 裏のり | B.P19裏-09 | 9.15 | 9.45 | 7 |  | 2.739 |  |  | 4.9 | 58 | 24.8 | 12.3 | 37.1 | 0.16 | 0.12 | 0.0222 | 0.00202 | 79.2079 | 9.59 | 9999 | 9999 | 0 |  |  |  | 5.3518e-07 | 4.0804e-08
2009-03-31 | 関東地方整備局 | 荒川 | 荒川上流 | 左岸 | 42 | 左岸42.0k-裏（No19) | 裏のり | B.P19裏-13 | 13.15 | 13.45 | 15 |  | 2.739 |  |  | 0 | 92 |  |  | 8 | 0.418 | 0.355 | 0.189 | 0.11 | 3.8 | 1.34 | [6 empty] | 7.6482e-05 | 0.000121
2009-03-31 | 関東地方整備局 | 荒川 | 荒川上流 | 左岸 | 42 | 左岸42.0k-裏（No19) | 裏のり | B.P19裏-15 | 15.15 | 15.45 | 26 |  | 2.73 |  |  | 1.1 | 90.4 |  |  | 8.6 | 0.519 | 0.446 | 0.245 | 0.118 | 4.3983 | 1.56 | [6 empty] | 0.00013954 | 0.00013924
2009-03-31 | 関東地方整備局 | 荒川 | 荒川上流 | 左岸 | 42 | 左岸42.0k-裏（No19) | 裏のり | B.P19裏-18 | 18.15 | 18.48 | 2 |  | 2.672 |  |  | 0 | 34.5 | 34.1 | 31.4 | 65.5 | 0.044 | 0.0202 | 0.00124 |  |  |  | 51.7 | 26.4 | 25.3 |  |  |  | 6.6905e-10
2009-03-31 | 関東地方整備局 | 荒川 | 荒川上流 | 左岸 | 42 | 左岸42.0k-裏（No19) | 裏のり | B.P19裏-20 | 20.15 | 20.47 | 5 |  | 2.677 |  |  | 0 | 29.1 | 38.2 | 32.7 | 70.9 | 0.0329 | 0.0164 | 0.0014 |  |  |  | 59.3 | 29.3 | 30 |  |  |  | 8.863e-10
2009-03-31 | 関東地方整備局 | 荒川 | 荒川上流 | 左岸 | 42 | 左岸42.0k-裏（No19) | 裏のり | B.P19裏-23 | 23.15 | 23.48 | 7 |  | 2.714 |  |  | 0 | 69 | 20.9 | 10.1 | 31 | 0.174 | 0.146 | 0.0109 | 0.00489 | 35.5828 | 5.2 | [6 empty] | 1.0297e-07 | 2.3912e-07
2009-03-31 | 関東地方整備局 | 荒川 | 荒川上流 | 左岸 | 42.4 | 1-30（左岸・42km400m） | 天端 | B.30P-1 | 11.15 | 11.49 | 7 |  | 2.728 |  |  | 0 | 88 | 7 | 5 | 12 |  | 0.173 | 0.114 |  |  | 2.09 | [6 empty] | 2.3705e-05
2009-03-31 | 関東地方整備局 | 荒川 | 荒川上流 | 左岸 | 42.4 | 左岸42.4k-裏（No20) | 裏のり | B.P20裏-01 | 1.15 | 1.48 | 4 |  | 2.705 |  |  | 0 | 59.7 | 28.1 | 12.2 | 40.3 | 0.134 | 0.108 | 0.011 | 0.00314 | 42.6752 | 5.24 | [6 empty] | 1.0517e-07 | 9.8596e-08
2009-03-31 | 関東地方整備局 | 荒川 | 荒川上流 | 左岸 | 42.4 | 左岸42.4k-裏（No20) | 裏のり | B.P20裏-02 | 2.15 | 2.51 | 3 |  | 2.613 |  |  | 0.1 | 16.2 | 38.8 | 44.9 | 83.7 | 0.0123 | 0.00713 |  |  |  |  | 76.8 | 28.7 | 48.1
2009-03-31 | 関東地方整備局 | 荒川 | 荒川上流 | 左岸 | 42.4 | 左岸42.4k-裏（No20) | 裏のり | B.T20裏-03 | 2.6 | 3.4 |  | 1.692 | 2.658 | 1.454 | 1.2526 | 0 | 15 | 33.8 | 51.2 | 85 | 0.00728 | 0.00479 | 0.00123 |  |  |  | 80.4 | 36.1 | 44.3 |  |  |  | 6.5661e-10 |  |  |  | UU | [8 empty] | 16.2 | 8.5
2009-03-31 | 関東地方整備局 | 荒川 | 荒川上流 | 左岸 | 42.4 | 左岸42.4k-裏（No20) | 裏のり |  | 2.6 | 3.4 | 4 | [18 empty] | 1.88e-07
2009-03-31 | 関東地方整備局 | 荒川 | 荒川上流 | 左岸 | 42.4 | 左岸42.4k-裏（No20) | 裏のり | B.P20裏-03 | 3.65 | 3.95 | 4 |  | 2.625 |  |  | 0 | 2.2 | 41.5 | 56.3 | 97.8 | 0.00611 | 0.00335 |  |  |  |  | 59 | 32.3 | 26.7
2009-03-31 | 関東地方整備局 | 荒川 | 荒川上流 | 左岸 | 42.4 | 左岸42.4k-裏（No20) | 裏のり | B.P20裏-04 | 4.15 | 4.45 | 5 |  | 2.677 |  |  | 0 | 3 | 39.4 | 57.6 | 97 | 0.00561 | 0.00338 |  |  |  |  | 57 | 29.2 | 27.8
2009-03-31 | 関東地方整備局 | 荒川 | 荒川上流 | 左岸 | 42.4 | 左岸42.4k-裏（No20) | 裏のり | B.P20裏-05 | 5.15 | 5.47 | 7 |  | 2.641 |  |  | 0.2 | 1.7 | 38.7 | 59.4 | 98.1 | 0.00514 | 0.00301 |  |  |  |  | 65.5 | 27.6 | 37.9
2009-03-31 | 関東地方整備局 | 荒川 | 荒川上流 | 左岸 | 42.4 | 左岸42.4k-裏（No20) | 裏のり | B.T20裏-07 | 7 | 7.8 |  | 1.695 | 2.642 | 1.385 | 1.1139 | 0 | 0.1 | 38.9 | 61 | 99.9 | 0.0048 | 0.00342 | 0.00103 |  |  |  | 61.5 | 35.6 | 25.9 |  |  |  | 4.3526e-10 |  |  |  | UU | [8 empty] | 29 | 7.4
2009-03-31 | 関東地方整備局 | 荒川 | 荒川上流 | 左岸 | 42.4 | 左岸42.4k-裏（No20) | 裏のり |  | 9.8 | 10.3 | [20 empty] | 1.78e-05
2009-03-31 | 関東地方整備局 | 荒川 | 荒川上流 | 左岸 | 42.4 | 左岸42.4k-裏（No20) | 裏のり | B.P20裏-11 | 11.15 | 11.49 | 3 |  | 2.608 |  |  | 0 | 1.2 | 48.9 | 49.9 | 98.8 | 0.00706 | 0.00502 | 0.00131 |  |  |  | 86.8 | 33 | 53.8 |  |  |  | 7.5983e-10
2009-03-31 | 関東地方整備局 | 荒川 | 荒川上流 | 左岸 | 42.4 | 左岸42.4k-裏（No20) | 裏のり | B.P20裏-14 | 14.15 | 14.47 | 12 |  | 2.677 |  |  | 0.1 | 84 | 10 | 5.9 | 15.9 | 0.247 | 0.211 | 0.115 | 0.0339 | 7.2861 | 2.62 | [6 empty] | 2.419e-05 | 1.1492e-05
2009-03-31 | 関東地方整備局 | 荒川 | 荒川上流 | 左岸 | 42.4 | 左岸42.4k-裏（No20) | 裏のり | B.P20裏-16 | 16.15 | 16.45 | 15 |  | 2.743 |  |  | 0.1 | 83.2 | 11.5 | 5.2 | 16.7 | 0.194 | 0.17 | 0.0996 | 0.036 | 5.3889 | 2.3 | [6 empty] | 1.7337e-05 | 1.296e-05
2009-03-31 | 関東地方整備局 | 荒川 | 荒川上流 | 左岸 | 42.4 | 左岸42.4k-裏（No20) | 裏のり | B.P20裏-18 | 18.15 | 18.49 | 2 |  | 2.694 |  |  | 0 | 38 | 30.2 | 31.8 | 62 | 0.0611 | 0.0227 | 0.00154 |  |  |  | 52.1 | 27.1 | 25 |  |  |  | 1.1053e-09
2009-03-31 | 関東地方整備局 | 荒川 | 荒川上流 | 左岸 | 42.4 | 左岸42.4k-裏（No20) | 裏のり | B.P20裏-20 | 20.15 | 20.45 | 9 |  | 2.718 |  |  | 0 | 78.1 | 16.4 | 5.5 | 21.9 | 0.199 | 0.17 | 0.0566 | 0.0146 | 13.6301 | 4.71 | [6 empty] | 4.6803e-06 | 2.1316e-06
2009-03-31 | 関東地方整備局 | 荒川 | 荒川上流 | 左岸 | 42.4 | 左岸42.4k-裏（No20) | 裏のり | B.P20裏-22 | 22.15 | 22.49 | 6 |  | 2.663 |  |  | 0 | 3.2 | 55 | 41.8 | 96.8 | 0.00844 | 0.0067 | 0.00157 |  |  |  | 62.4 | 30.8 | 31.6 |  |  |  | 1.1558e-09
2009-03-31 | 関東地方整備局 | 荒川 | 荒川上流 | 左岸 | 43.4 | H11-No11（堤内） | 裏のり | B.11（内）P-1 | 1.15 | 1.47 | 4 |  | 2.657 |  |  | 0 | 11.4 | 47.3 | 41.3 | 88.6 | 0.0158 | 0.0081 |  |  |  |  | 52.1 | 22 | 30.1
2009-03-31 | 関東地方整備局 | 荒川 | 荒川上流 | 左岸 | 43.4 | H11-No11（堤内） | 裏のり | B.11（内）P-2 | 2.15 | 2.46 | 6 |  | 2.661 |  |  | 0 | 9.9 | 30.7 | 59.4 | 90.1 | 0.0052 | 0.0029 |  |  |  |  | 30.9 | 16.1 | 14.8
2009-03-31 | 関東地方整備局 | 荒川 | 荒川上流 | 左岸 | 43.4 | H11-No11（堤内） | 裏のり | B.11（内）D-1 | 3 | 3.8 | 7 | 1.863 | 2.666 | 0.993 | 0.49129 | 0 | 6.5 | 39.8 | 53.7 | 93.5 | 0.0072 | 0.0036 |  |  |  |  | 58.1 | 25.4 | 32.7 | [7 empty] | UU | [8 empty] | 56.9 | 3.8
2009-03-31 | 関東地方整備局 | 荒川 | 荒川上流 | 左岸 | 43.4 | H11-No11（堤内） | 裏のり | B.11（内）P-4 | 4.15 | 4.4 | 6 |  | 2.667 |  |  | 0 | 9.6 | 35.2 | 55.2 | 90.4 | 0.0065 | 0.0038 |  |  |  |  | 61.6 | 21.3 | 40.3
2009-03-31 | 関東地方整備局 | 荒川 | 荒川上流 | 左岸 | 43.4 | H11-No11（堤内） | 裏のり | B.11（内）D-2 | 5 | 5.8 | 9 | 1.834 | 2.668 | 0.997 | 0.49626 | 0 | 4.9 | 29.5 | 65.6 | 95.1 | 0.0038 | 0.0021 |  |  |  |  | 56 | 22.2 | 33.8 | [7 empty] | UU | [8 empty] | 28.4 | 0.7
2009-03-31 | 関東地方整備局 | 荒川 | 荒川上流 | 左岸 | 43.4 | H11-No11（堤内） | 裏のり | B.11（内）P-8 | 8.15 | 8.45 | 4 |  | 2.66 |  |  | 0 | 36.2 | 50.1 | 13.7 | 63.8 | 0.0692 | 0.0562 | 0.012 | 0.0019 | 36.4211 | 9.16 | [6 empty] | 1.2867e-07 | 3.61e-08
2009-03-31 | 関東地方整備局 | 荒川 | 荒川上流 | 左岸 | 43.4 | H11-No11（堤内） | 裏のり | B.11（内）P-9 | 9.15 | 9.45 | 11 |  | 2.646 |  |  | 0 | 26 | 56.9 | 17.1 | 74 | 0.0589 | 0.049 | 0.0068 | [9 empty] | 3.4508e-08
2009-03-31 | 関東地方整備局 | 荒川 | 荒川上流 | 左岸 | 43.4 | H11-No11（堤内） | 裏のり | B.11（内）P-11 | 11.15 | 11.48 | 4 |  | 2.623 |  |  | 0 | 1.9 | 39.4 | 58.7 | 98.1 | 0.0054 | 0.0032 |  |  |  |  | 69.1 | 26.3 | 42.8
2009-03-31 | 関東地方整備局 | 荒川 | 荒川上流 | 左岸 | 43.4 | H11-No11（堤内） | 裏のり | B.11（内）P-13 | 13.15 | 13.45 | 3 |  | 2.61 |  |  | 0 | 1.4 | 47.1 | 51.5 | 98.6 | 0.0071 | 0.0047 |  |  |  |  | 70.2 | 24.1 | 46.1
2009-03-31 | 関東地方整備局 | 荒川 | 荒川上流 | 左岸 | 43.4 | H11-No11（堤内） | 裏のり | B.11（内）P-15 | 15.15 | 15.45 | 15 |  | 2.76 |  |  | 0 | 78 | 14.4 | 7.6 | 22 | 0.1622 | 0.1445 | 0.066 | 0.0105 | 15.4476 | 6.75 | [6 empty] | 6.6816e-06 | 1.1025e-06
2009-03-31 | 関東地方整備局 | 荒川 | 荒川上流 | 左岸 | 43.4 | H11-No11（堤内） | 裏のり |  | 15.5 | 16 | 15 | [19 empty] | 4.27e-06
2009-03-31 | 関東地方整備局 | 荒川 | 荒川上流 | 左岸 | 43.4 | H11-No11（堤内） | 裏のり | B.11（内）P-18 | 18.15 | 18.45 | 32 |  | 2.699 |  |  | 0 | 71.9 | 22.2 | 5.9 | 28.1 | 0.1288 | 0.1122 | 0.062 | 0.0138 | 9.3333 | 3.39 | [6 empty] | 5.7806e-06 | 1.9044e-06
2009-03-31 | 関東地方整備局 | 荒川 | 荒川上流 | 左岸 | 43.4 | H11-No11（堤内） | 裏のり | B.11（内）P-20 | 20.15 | 20.45 | 10 |  | 2.689 |  |  | 0 | 66.6 | 19.9 | 13.5 | 33.4 | 0.1698 | 0.138 | 0.014 | 0.0019 | 89.3684 | 12.94 | [6 empty] | 1.839e-07 | 3.61e-08
2009-03-31 | 関東地方整備局 | 荒川 | 荒川上流 | 左岸 | 43.4 | H11-No11（堤内） | 裏のり | B.11（内）P-22 | 22.15 | 22.45 | 6 |  | 2.686 |  |  | 1.2 | 56.7 | 26.5 | 15.6 | 42.1 | 0.1122 | 0.0912 | 0.017 | 0.0017 | 66 | 10.95 | 36.2 | 23.5 | 12.7 |  |  |  | 2.8837e-07 | 2.89e-08
2009-03-31 | 関東地方整備局 | 荒川 | 荒川上流 | 左岸 | 43.4 | H11-No11（天端） | 天端 | B.11P-1 | 1.15 | 1.48 | 4 |  | 2.71 |  |  | 0.2 | 58.3 | 17.3 | 24.2 | 41.5 | 0.1698 | 0.1349
2009-03-31 | 関東地方整備局 | 荒川 | 荒川上流 | 左岸 | 43.4 | H11-No11（天端） | 天端 | B.11P-2 | 2.15 | 2.5 | 6 |  | 2.642 |  |  | 0.3 | 9.4 | 44.9 | 45.4 | 90.3 | 0.0132 | 0.0069 |  |  |  |  | 47.1 | 19 | 28.1
2009-03-31 | 関東地方整備局 | 荒川 | 荒川上流 | 左岸 | 43.4 | H11-No11（天端） | 天端 | B.11P-3 | 3.15 | 3.53 | 7 |  | 2.681 |  |  | 0 | 13.2 | 50.6 | 36.2 | 86.8 | 0.02 | 0.0135 |  |  |  |  | 41.5 | 19.4 | 22.1
2009-03-31 | 関東地方整備局 | 荒川 | 荒川上流 | 左岸 | 43.4 | H11-No11（天端） | 天端 | B.11P-4 | 4.15 | 4.45 | 6 |  | 2.687 |  |  | 0 | 60.9 | 22.5 | 16.6 | 39.1 | 0.1514 | 0.123
2009-03-31 | 関東地方整備局 | 荒川 | 荒川上流 | 左岸 | 43.4 | H11-No11（天端） | 天端 | B.11P-5 | 5.15 | 5.45 | 9 |  | 2.706 |  |  | 0 | 69.9 | 14 | 16.1 | 30.1 | 0.1862 | 0.1549 |  | 0.0011 | 169.2727 | 26.81 | [7 empty] | 1.21e-08
2009-03-31 | 関東地方整備局 | 荒川 | 荒川上流 | 左岸 | 43.4 | H11-No11（天端） | 天端 | B.11P-6 | 6.15 | 6.5 | 9 |  | 2.705 |  |  | 0 | 62.7 | 20.1 | 17.2 | 37.3 | 0.1549 | 0.1318
2009-03-31 | 関東地方整備局 | 荒川 | 荒川上流 | 左岸 | 43.4 | H11-No11（天端） | 天端 | B.11P-8 | 8.15 | 8.48 | 5 |  | 2.638 |  |  | 0 | 32.4 | 28.1 | 39.5 | 67.6 | 0.049 | 0.0129 |  |  |  |  | 49.2 | 20.7 | 28.5
2009-03-31 | 関東地方整備局 | 荒川 | 荒川上流 | 左岸 | 43.4 | H11-No11（天端） | 天端 | B.11P-10 | 10.15 | 10.45 | 6 |  | 2.639 |  |  | 0 | 9.7 | 38.3 | 52 | 90.3 | 0.0078 | 0.0044 |  |  |  |  | 64.9 | 24.3 | 40.6
2009-03-31 | 関東地方整備局 | 荒川 | 荒川上流 | 左岸 | 43.4 | H11-No11（天端） | 天端 | B.11P-12 | 12.15 | 12.47 | 7 |  | 2.703 |  |  | 0 | 30.7 | 49.7 | 19.6 | 69.3 | 0.0575 | 0.0447 |  |  |  |  | 44.3 | 27.5 | 16.8
2009-03-31 | 関東地方整備局 | 荒川 | 荒川上流 | 左岸 | 43.4 | H11-No11（天端） | 天端 | B.11P-14 | 14.15 | 14.45 | 5 |  | 2.577 |  |  | 0.9 | 1.8 | 28 | 69.3 | 97.3 | 0.0032 | 0.0019 |  |  |  |  | 90.6 | 30.9 | 59.7
2009-03-31 | 関東地方整備局 | 荒川 | 荒川上流 | 左岸 | 43.4 | H11-No11（天端） | 天端 | B.11P-16 | 16.15 | 16.45 | 3 |  | 2.597 |  |  | 0 | 2.1 | 47.3 | 50.6 | 97.9 | 0.0072 | 0.0049 |  |  |  |  | 80.3 | 28 | 52.3
2009-03-31 | 関東地方整備局 | 荒川 | 荒川上流 | 左岸 | 43.4 | H11-No11（天端） | 天端 | B.11P-19 | 19.15 | 19.45 | 49 |  | 2.731 |  |  | 0 | 85 | 6.7 | 8.3 | 15 | 0.2291 | 0.1995 |  | 0.0107 | 21.4112 | 8.52 | [7 empty] | 1.1449e-06
2009-03-31 | 関東地方整備局 | 荒川 | 荒川上流 | 左岸 | 43.4 | H11-No11（天端） | 天端 | B.11P-21 | 21.15 | 21.45 | 21 |  | 2.754 |  |  | 0 | 73.1 | 16.1 | 10.8 | 26.9 | 0.1413 | 0.1288 |  | 0.0032 | 44.1562 | 19.25 | [7 empty] | 1.024e-07
2009-03-31 | 関東地方整備局 | 荒川 | 荒川上流 | 左岸 | 43.4 | H11-No11（天端） | 天端 | B.11P-23 | 23.15 | 23.45 | 12 |  | 2.709 |  |  | 0 | 80.4 | 7.9 | 11.7 | 19.6 | 0.2239 | 0.195 |  | 0.002 | 111.95 | 42.53 | [7 empty] | 4e-08
2009-03-31 | 関東地方整備局 | 荒川 | 荒川上流 | 左岸 | 43.4 | H11-No11（天端） | 天端 | B.11P-24 | 24.15 | 24.45 | 10 |  | 2.721 |  |  | 0 | 57 | 19.2 | 23.8 | 43 | 0.2042 | 0.1549 |  |  |  |  | 36.5 | 17.3 | 19.2
2009-03-31 | 関東地方整備局 | 荒川 | 荒川上流 | 左岸 | 43.4 | H11-No11（天端） | 天端 | B.11P-25 | 25.15 | 25.48 | 3 |  | 2.703 |  |  | 0.9 | 45.2 | 34.8 | 19.1 | 53.9 | 0.1096 | 0.0661 |  |  |  |  | 40.3 | 25.2 | 15.1
2009-03-31 | 関東地方整備局 | 荒川 | 荒川上流 | 左岸 | 43.4 | H11-No11（天端） | 天端 | B.11P-27 | 27.15 | 27.45 | 5 |  | 2.629 |  |  | 0 | 1.8 | 51.6 | 46.6 | 98.2 | 0.0081 | 0.0058 |  |  |  |  | 72.9 | 30 | 42.9
2009-03-31 | 関東地方整備局 | 荒川 | 荒川上流 | 左岸 | 43.6 | 1-31（左岸・43km600m） | 天端 |  | 9 | 9.5 | 22 | [19 empty] | 1.98e-05
2009-03-31 | 関東地方整備局 | 荒川 | 荒川上流 | 左岸 | 43.6 | 1-31（左岸・43km600m） | 天端 | B.31P-1 | 9.15 | 9.45 | 22 |  | 2.751 |  |  | 0 | 85 | 12 | 3 | 15 |  | 0.188 | 0.104 |  |  | 1.88 | [6 empty] | 1.9163e-05
2009-03-31 | 関東地方整備局 | 荒川 | 荒川上流 | 左岸 | 43.6 | 1-31（左岸・43km600m） | 天端 | B.31P-2 | 11.15 | 11.45 | 32 |  | 2.789 |  |  | 0 | 86 | 11 | 3 | 14 |  | 0.316 | 0.152 |  |  | 3.25 | [6 empty] | 4.6167e-05
2009-03-31 | 関東地方整備局 | 荒川 | 荒川上流 | 左岸 | 43.6 | 1-31（左岸・43km600m） | 天端 |  | 16 | 16.5 | 24 | [19 empty] | 2.85e-05
2009-03-31 | 関東地方整備局 | 荒川 | 荒川上流 | 左岸 | 43.9 | H11-No12（天端） | 天端 | B.12P-1 | 1.15 | 1.45 | 3 |  | 2.651 |  |  | 0 | 24.1 | 47.8 | 28.1 | 75.9 | 0.0468 | 0.0347 |  |  |  |  | 53.2 | 23.5 | 29.7
2009-03-31 | 関東地方整備局 | 荒川 | 荒川上流 | 左岸 | 43.9 | H11-No12（天端） | 天端 | B.12P-2 | 2.15 | 2.45 | 3 |  | 2.682 |  |  | 0 | 42 | 27.7 | 30.3 | 58 | 0.0851 | 0.0355 |  |  |  |  | 42 | 18.5 | 23.5
2009-03-31 | 関東地方整備局 | 荒川 | 荒川上流 | 左岸 | 43.9 | H11-No12（天端） | 天端 | B.12P-3 | 3.15 | 3.5 | 3 |  | 2.685 |  |  | 0 | 84.1 | 8.1 | 7.8 | 15.9 | 0.1995 | 0.1738 |  | 0.0091 | 21.9231 | 8.73 | [7 empty] | 8.281e-07
2009-03-31 | 関東地方整備局 | 荒川 | 荒川上流 | 左岸 | 43.9 | H11-No12（天端） | 天端 | B.12P-4 | 4.15 | 4.45 | 1 |  | 2.716 |  |  | 0 | 22.3 | 51.9 | 25.8 | 77.7 | 0.0372 | 0.0229 |  |  |  |  | 37.3 | 18 | 19.3
2009-03-31 | 関東地方整備局 | 荒川 | 荒川上流 | 左岸 | 43.9 | H11-No12（天端） | 天端 | B.12P-6 | 6.15 | 6.48 | 4 |  | 2.703 |  |  | 0.2 | 25 | 39.7 | 35.1 | 74.8 | 0.0219 | 0.0126 |  |  |  |  | 43 | 20.1 | 22.9
2009-03-31 | 関東地方整備局 | 荒川 | 荒川上流 | 左岸 | 43.9 | H11-No12（天端） | 天端 | B.12P-8 | 8.15 | 8.45 | 5 |  | 2.679 |  |  | 0.6 | 8.9 | 30 | 60.5 | 90.5 | 0.0049 | 0.0029 |  |  |  |  | 55.7 | 21.4 | 34.3
2009-03-31 | 関東地方整備局 | 荒川 | 荒川上流 | 左岸 | 43.9 | H11-No12（天端） | 天端 | B.12P-9 | 9.15 | 9.45 | 5 |  | 2.642 |  |  | 0 | 34.4 | 49.3 | 16.3 | 65.6 | 0.0589 | 0.0417 |  |  |  |  | 50.2 | 22.3 | 27.9
2009-03-31 | 関東地方整備局 | 荒川 | 荒川上流 | 左岸 | 43.9 | H11-No12（天端） | 天端 | B.12P-10 | 10.15 | 10.45 | 5 |  | 2.643 |  |  | 0 | 37.4 | 46.8 | 15.8 | 62.6 | 0.0646 | 0.0447 |  | 0.0011 | 58.7273 | 4.87 | [7 empty] | 1.21e-08
2009-03-31 | 関東地方整備局 | 荒川 | 荒川上流 | 左岸 | 43.9 | H11-No12（天端） | 天端 | B.12P-12 | 12.15 | 12.45 | 6 |  | 2.661 |  |  | 0 | 24.9 | 52.6 | 22.5 | 75.1 | 0.0437 | 0.0316 |  | 0.0011 | 39.7273 | 2.62 | 46.8 | 46.8 | 0 |  |  |  |  | 1.21e-08
2009-03-31 | 関東地方整備局 | 荒川 | 荒川上流 | 左岸 | 43.9 | H11-No12（天端） | 天端 | B.12P-14 | 14.15 | 14.47 | 5 |  | 2.547 |  |  | 0 | 5.5 | 32 | 62.5 | 94.5 | 0.0045 | 0.0028 |  |  |  |  | 93.6 | 93.6 | 0
2009-03-31 | 関東地方整備局 | 荒川 | 荒川上流 | 左岸 | 43.9 | H11-No12（天端） | 天端 | B.12P-16 | 16.15 | 16.48 | 5 |  | 2.617 |  |  | 0 | 1.5 | 52.6 | 45.9 | 98.5 | 0.0093 | 0.0059 |  |  |  |  | 78.3 | 78.3 | 0
2009-03-31 | 関東地方整備局 | 荒川 | 荒川上流 | 左岸 | 43.9 | H11-No12（天端） | 天端 | B.12P-17 | 17.15 | 17.47 | 4 |  | 2.663 |  |  | 0 | 48.9 | 35.6 | 15.5 | 51.1 | 0.1096 | 0.0708
2009-03-31 | 関東地方整備局 | 荒川 | 荒川上流 | 左岸 | 43.9 | H11-No12（天端） | 天端 | B.12P-18 | 18.15 | 18.45 | 47 |  | 2.79 |  |  | 0 | 85 | 11.8 | 3.2 | 15 | 0.1905 | 0.1698 |  | 0.0501 | 3.8024 | 1.82 | [7 empty] | 2.51e-05
2009-03-31 | 関東地方整備局 | 荒川 | 荒川上流 | 左岸 | 43.9 | H11-No12（天端） | 天端 | B.12P-19 | 19.15 | 19.45 | 44 |  | 2.733 |  |  | 0.1 | 95.3 |  |  | 4.6 | 0.3311 | 0.2951 |  | 0.1202 | 2.7546 | 1.26 | [7 empty] | 0.00014448
2009-03-31 | 関東地方整備局 | 荒川 | 荒川上流 | 左岸 | 43.9 | H11-No12（天端） | 天端 | B.12P-21 | 21.15 | 21.45 | 35 |  | 2.679 |  |  | 0 | 77.9 | 15.3 | 6.8 | 22.1 | 0.2089 | 0.182 |  | 0.0098 | 21.3163 | 7.06 | [7 empty] | 9.604e-07
2009-03-31 | 関東地方整備局 | 荒川 | 荒川上流 | 左岸 | 43.9 | H11-No12（天端） | 天端 | B.12P-23 | 23.15 | 23.46 | 7 |  | 2.701 |  |  | 0 | 90.5 |  |  | 9.6 | 0.257 | 0.2291 |  | 0.0776 | 3.3119 | 1.32 | [7 empty] | 6.0218e-05
2009-03-31 | 関東地方整備局 | 荒川 | 荒川上流 | 左岸 | 43.9 | H11-No12（天端） | 天端 | B.12P-24 | 24.15 | 24.48 | 4 |  | 2.656 |  |  | 0 | 4.6 | 56 | 39.4 | 95.4 | 0.0135 | 0.0079 |  |  |  |  | 67.4 | 25.9 | 41.5
2009-03-31 | 関東地方整備局 | 荒川 | 荒川上流 | 左岸 | 43.9 | H11-No12（天端） | 天端 | B.12P-25 | 25.15 | 25.46 | 4 |  | 2.681 |  |  | 0 | 14.5 | 40.8 | 44.7 | 85.5 | 0.0155 | 0.0072 |  |  |  |  | 82.2 | 32.3 | 49.9
2009-03-31 | 関東地方整備局 | 荒川 | 荒川上流 | 左岸 | 43.9 | H11-No12（天端） | 天端 | B.12P-26 | 26.15 | 26.45 | 4 |  | 2.712 |  |  | 2 | 15.6 | 30.1 | 52.3 | 82.4 | 0.0079 | 0.004 |  |  |  |  | 56.9 | 23.4 | 33.5
2009-03-31 | 関東地方整備局 | 荒川 | 荒川上流 | 左岸 | 44 | H11-No13（天端） | 天端 | B.13P-1 | 1.15 | 1.45 | 5 |  | 2.679 |  |  | 0.2 | 11.6 | 45.6 | 42.6 | 88.2 | 0.0158 | 0.0087 |  |  |  |  | 47.7 | 21.3 | 26.4
2009-03-31 | 関東地方整備局 | 荒川 | 荒川上流 | 左岸 | 44 | H11-No13（天端） | 天端 | B.13P-2 | 2.15 | 2.45 | 3 |  | 2.668 |  |  | 0 | 7.7 | 35 | 57.3 | 92.3 | 0.0059 | 0.0031 |  |  |  |  | 49.5 | 21 | 28.5
2009-03-31 | 関東地方整備局 | 荒川 | 荒川上流 | 左岸 | 44 | H11-No13（天端） | 天端 | B.13P-3 | 3.15 | 3.45 | 3 |  | 2.686 |  |  | 0 | 25.3 | 42.6 | 32.1 | 74.7 | 0.049 | 0.0269 |  |  |  |  | 34.5 | 17.7 | 16.8
2009-03-31 | 関東地方整備局 | 荒川 | 荒川上流 | 左岸 | 44 | H11-No13（天端） | 天端 | B.13P-4 | 4.15 | 4.45 | 3 |  | 2.68 |  |  | 0 | 16.6 | 46.1 | 37.3 | 83.4 | 0.0269 | 0.0141 |  |  |  |  | 42.6 | 18.9 | 23.7
2009-03-31 | 関東地方整備局 | 荒川 | 荒川上流 | 左岸 | 44 | H11-No13（天端） | 天端 | B.13P-5 | 5.15 | 5.46 | 4 |  | 2.67 |  |  | 0 | 6.1 | 48 | 45.9 | 93.9 | 0.0081 | 0.006 |  |  |  |  | 50.9 | 22.4 | 28.5
2009-03-31 | 関東地方整備局 | 荒川 | 荒川上流 | 左岸 | 44 | H11-No13（天端） | 天端 | B.13P-7 | 7.15 | 7.46 | 8 |  | 2.646 |  |  | 0 | 2.1 | 58.6 | 39.3 | 97.9 | 0.0126 | 0.0079 |  |  |  |  | 53 | 23.4 | 29.6
2009-03-31 | 関東地方整備局 | 荒川 | 荒川上流 | 左岸 | 44 | H11-No13（天端） | 天端 | B.13P-9 | 9.15 | 9.46 | 3 |  | 2.645 |  |  | 0 | 13 | 62 | 25 | 87 | 0.0339 | 0.0245 |  | 0.001 | 33.9 | 2.03 | 42.7 | 19.7 | 23 |  |  |  |  | 1e-08
2009-03-31 | 関東地方整備局 | 荒川 | 荒川上流 | 左岸 | 44 | H11-No13（天端） | 天端 | B.13P-11 | 11.15 | 11.45 | 41 |  | 2.715 |  |  | 0 | 82.1 | 11.6 | 6.3 | 17.9 | 0.2399 | 0.195 |  | 0.0269 | 8.9182 | 2.34 | [7 empty] | 7.2361e-06
2009-03-31 | 関東地方整備局 | 荒川 | 荒川上流 | 左岸 | 44 | H11-No13（天端） | 天端 | B.13P-13 | 13.15 | 13.46 | 50 |  | 2.725 |  |  | 1.3 | 90.9 |  |  | 7.8 | 0.4786 | 0.4169 |  | 0.1 | 4.786 | 1.82 | [7 empty] | 0.0001
2009-03-31 | 関東地方整備局 | 荒川 | 荒川上流 | 左岸 | 44 | H11-No13（天端） | 天端 | B.13P-14 | 14.15 | 14.45 | 50 |  | 2.771 |  |  | 0 | 93.5 |  |  | 6.6 | 0.3467 | 0.3162 |  | 0.14 | 2.4764 | 1.49 | [7 empty] | 0.000196
2009-03-31 | 関東地方整備局 | 荒川 | 荒川上流 | 左岸 | 44 | H11-No13（天端） | 天端 | B.13P-15 | 15.15 | 15.45 | 4 |  | 2.626 |  |  | 0 | 7.4 | 56.5 | 36.1 | 92.6 | 0.0151 | 0.0102 |  |  |  |  | 56.1 | 23.6 | 32.5
2009-03-31 | 関東地方整備局 | 荒川 | 荒川上流 | 左岸 | 44 | H11-No13（天端） | 天端 | B.13P-16 | 16.15 | 16.45 | 26 |  | 2.719 |  |  | 0 | 79.7 | 11.7 | 8.6 | 20.3 | 0.1738 | 0.1514 |  | 0.0145 | 11.9862 | 5 | [7 empty] | 2.1025e-06
2009-03-31 | 関東地方整備局 | 荒川 | 荒川上流 | 左岸 | 44 | H11-No13（天端） | 天端 | B.13P-18 | 18.15 | 18.45 | 27 |  | 2.703 |  |  | 0 | 87.4 | 6.9 | 5.7 | 12.6 | 0.2512 | 0.2239 |  | 0.0562 | 4.4698 | 1.78 | [7 empty] | 3.1584e-05
2009-03-31 | 関東地方整備局 | 荒川 | 荒川上流 | 左岸 | 44 | H11-No13（天端） | 天端 | B.13P-20 | 20.15 | 20.45 | 3 |  | 2.677 |  |  | 0 | 59.9 | 23.2 | 16.9 | 40.1 | 0.1349 | 0.1072 |  | 0.0013 | 103.7692 | 7.19 | 35.6 | 23.8 | 11.8 |  |  |  |  | 1.69e-08
2009-03-31 | 関東地方整備局 | 荒川 | 荒川上流 | 左岸 | 44 | H11-No13（天端） | 天端 | B.13P-22 | 22.15 | 22.45 | 3 |  | 2.615 |  |  | 0 | 28.8 | 28.5 | 42.7 | 71.2 | 0.0123 | 0.0072 |  |  |  |  | 65.5 | 23.6 | 41.9
2009-03-31 | 関東地方整備局 | 荒川 | 荒川上流 | 左岸 | 44.3 | H11-No11（堤外） | 表のり | B.11（外）P-1 | 1.15 | 1.45 | 3 |  | 2.688 |  |  | 0 | 46.3 | 34 | 19.7 | 53.7 | 0.1148 | 0.0661 | 0.005 | [9 empty] | 1.6924e-08
2009-03-31 | 関東地方整備局 | 荒川 | 荒川上流 | 左岸 | 44.3 | H11-No11（堤外） | 表のり | B.11（外）P-2 | 2.15 | 2.48 | 3 |  | 2.677 |  |  | 0 | 52.6 | 29.9 | 17.5 | 47.4 | 0.1096 | 0.0813 | 0.007 | [9 empty] | 3.6906e-08
2009-03-31 | 関東地方整備局 | 荒川 | 荒川上流 | 左岸 | 44.3 | H11-No11（堤外） | 表のり | B.11（外）S-1 | 2.5 | 3.45 | 4 | 1.881 | 2.695 | 0.86 | 0.34197 | 0 | 34.1 | 42.1 | 23.8 | 65.9 | 0.0603 | 0.0427 | 0.0025 |  |  |  | 32.5 | 16.9 | 15.6 |  |  | 2.16e-08 | 3.3965e-09 |  |  |  | CU |  |  | 25 | 25.2
2009-03-31 | 関東地方整備局 | 荒川 | 荒川上流 | 左岸 | 44.3 | H11-No11（堤外） | 表のり | B.11（外）P-4 | 4.15 | 4.47 | 1 |  | 2.694 |  |  | 0 | 69.1 | 16.8 | 14.1 | 30.9 | 0.1585 | 0.1349 | 0.0015 | 0.0015 | 105.6667 | 20.14 | [6 empty] | 1.0399e-09 | 2.25e-08
2009-03-31 | 関東地方整備局 | 荒川 | 荒川上流 | 左岸 | 44.3 | H11-No11（堤外） | 表のり | B.11（外）P-5 | 5.15 | 5.49 | 1 |  | 2.706 |  |  | 0 | 60.8 | 22.8 | 16.4 | 39.2 | 0.1585 | 0.123 | 0.0095 | [9 empty] | 7.4883e-08
2009-03-31 | 関東地方整備局 | 荒川 | 荒川上流 | 左岸 | 44.3 | H11-No11（堤外） | 表のり | B.11（外）T-1 | 6 | 6.8 | 3 | 1.9 | 2.687 | 0.854 | 0.33594 | 0 | 52.4 | 28.5 | 19.1 | 47.6 | 0.1122 | 0.0871 | 0.006 | [9 empty] | 2.5821e-08 |  |  |  | UU | [8 empty] | 21.3 | 0
2009-03-31 | 関東地方整備局 | 荒川 | 荒川上流 | 左岸 | 44.3 | H11-No11（堤外） | 表のり | B.11（外）P-7 | 7.15 | 7.46 | 7 |  | 2.693 |  |  | 0 | 51.4 | 24.4 | 24.2 | 48.6 | 0.1148 | 0.0851 | 0.0029 |  |  |  | 30.9 | 15.6 | 15.3 |  |  |  | 4.7904e-09
2009-03-31 | 関東地方整備局 | 荒川 | 荒川上流 | 左岸 | 44.3 | H11-No11（堤外） | 表のり | B.11（外）P-8 | 8.15 | 8.45 | 7 |  | 2.69 |  |  | 0 | 48.9 | 26.5 | 24.6 | 51.1 | 0.1148 | 0.0708 | 0.003 |  |  |  | 31.8 | 15.9 | 15.9 |  |  |  | 5.1819e-09
2009-03-31 | 関東地方整備局 | 荒川 | 荒川上流 | 左岸 | 44.3 | H11-No11（堤外） | 表のり | B.11（外）P-9 | 9.15 | 9.45 | 7 |  | 2.647 |  |  | 0.1 | 17.8 | 31.4 | 50.7 | 82.1 | 0.0091 | 0.0048 |  |  |  |  | 59.7 | 21.6 | 38.1
2009-03-31 | 関東地方整備局 | 荒川 | 荒川上流 | 左岸 | 44.3 | H11-No11（堤外） | 表のり | B.11（外）P-11 | 11.15 | 11.48 | 5 |  | 2.63 |  |  | 0.4 | 33.7 | 22.5 | 43.4 | 65.9 | 0.0174 | 0.0076 |  |  |  |  | 54 | 21.3 | 32.7
2009-03-31 | 関東地方整備局 | 荒川 | 荒川上流 | 左岸 | 44.3 | H11-No11（堤外） | 表のり | B.11（外）P-13 | 13.15 | 13.45 | 4 |  | 2.597 |  |  | 0 | 1 | 43.1 | 55.9 | 99 | 0.0058 | 0.0039 |  |  |  |  | 81.6 | 27.5 | 54.1
2009-03-31 | 関東地方整備局 | 荒川 | 荒川上流 | 左岸 | 44.3 | H11-No11（堤外） | 表のり | B.11（外）P-15 | 15.15 | 15.47 | 5 |  | 2.671 |  |  | 0 | 45.7 | 32.1 | 22.2 | 54.3 | 0.1072 | 0.0525 | 0.004 |  |  |  | 39.9 | 20.3 | 19.6 |  |  |  | 1.0092e-08
2009-03-31 | 関東地方整備局 | 荒川 | 荒川上流 | 左岸 | 44.3 | H11-No11（堤外） | 表のり | B.11（外）P-18 | 18.15 | 18.45 | 22 |  | 2.744 |  |  | 0 | 72.1 | 18.9 | 9 | 27.9 | 0.123 | 0.1096 | 0.053 | 0.0056 | 21.9643 | 9.15 | [6 empty] | 4.0193e-06 | 3.136e-07
2009-03-31 | 関東地方整備局 | 荒川 | 荒川上流 | 左岸 | 44.3 | H11-No11（堤外） | 表のり |  | 18.5 | 19 | 22 | [19 empty] | 1.45e-06
2009-03-31 | 関東地方整備局 | 荒川 | 荒川上流 | 左岸 | 44.3 | H11-No11（堤外） | 表のり | B.11（外）P-22 | 22.15 | 22.45 | 2 |  | 2.659 |  |  | 0 | 27.6 | 43.6 | 28.8 | 72.4 | 0.0427 | 0.0195 | 0.0014 |  |  |  | 39.6 | 20.6 | 19 |  |  |  | 8.863e-10
2009-03-31 | 関東地方整備局 | 荒川 | 荒川上流 | 左岸 | 44.4 | No.8 B-1 | 天端 | B.No.8 B-1-P1 | 1.15 | 1.46 | 5 |  | 2.707 |  |  | 0.7 | 2.9 | 40.3 | 56.1 | 96.4 | 0.0061 | 0.0035 |  |  |  |  | 59.4 | 29 | 30.4
2009-03-31 | 関東地方整備局 | 荒川 | 荒川上流 | 左岸 | 44.4 | No.8 B-1 | 天端 | B.No.8 B-1-P2 | 2.15 | 2.45 | 2 |  | 2.615 |  |  | 0 | 5.9 | 37.3 | 56.8 | 94.1 | 0.0063 | 0.0028 |  |  |  |  | 76.8 | 37.5 | 39.3
2009-03-31 | 関東地方整備局 | 荒川 | 荒川上流 | 左岸 | 44.4 | No.8 B-1 | 天端 | B.No.8 B-1-P3 | 3.15 | 3.45 | 1 |  | 2.619 |  |  | 0 | 1.7 | 42.9 | 55.4 | 98.3 | 0.0062 | 0.0039 |  |  |  |  | 89.2 | 45.8 | 43.4
2009-03-31 | 関東地方整備局 | 荒川 | 荒川上流 | 左岸 | 44.4 | No.8 B-1 | 天端 | B.No.8 B-1-P4 | 4.15 | 4.48 | 3 |  | 2.717 |  |  | 0 | 8 | 36.5 | 55.5 | 92 | 0.006 | 0.004 |  |  |  |  | 61.2 | 30.4 | 30.8
2009-03-31 | 関東地方整備局 | 荒川 | 荒川上流 | 左岸 | 44.4 | No.8 B-1 | 天端 | B.No.8 B-1-P5 | 5.15 | 5.47 | 5 |  | 2.696 |  |  | 0 | 8.1 | 43.1 | 48.8 | 91.9 | 0.0087 | 0.0053 |  |  |  |  | 58.8 | 30.7 | 28.1
2009-03-31 | 関東地方整備局 | 荒川 | 荒川上流 | 左岸 | 44.4 | No.8 B-1 | 天端 | B.No.8 B-1-P6 | 6.15 | 6.45 | 3 |  | 2.68 |  |  | 0 | 38.5 | 37.3 | 24.2 | 61.5 | 0.0719 | 0.049 | 0.0011 |  |  |  | 36.7 | 26.7 | 10 |  |  |  | 5.0688e-10
2009-03-31 | 関東地方整備局 | 荒川 | 荒川上流 | 左岸 | 44.4 | No.8 B-1 | 天端 | B.No.8 B-1-P7 | 7.15 | 7.4 | 2 |  | 2.68 |  |  | 0 | 35.4 | 45.4 | 19.2 | 64.6 | 0.0636 | 0.0401 | 0.0057 |  |  |  | 38.4 | 27.6 | 10.8 |  |  |  | 2.2928e-08
2009-03-31 | 関東地方整備局 | 荒川 | 荒川上流 | 左岸 | 44.4 | No.8 B-1 | 天端 | B.No.8 B-1-P8 | 8.15 | 8.4 | 6 |  | 2.686 |  |  | 0 | 62.1 | 26.5 | 11.4 | 37.9 | 0.1044 | 0.0909 | 0.0258 | 0.0034 | 30.7059 | 9.44 | [6 empty] | 7.5809e-07 | 1.156e-07
2009-03-31 | 関東地方整備局 | 荒川 | 荒川上流 | 左岸 | 44.4 | No.8 B-1 | 天端 | B.No.8 B-1-P9 | 11.15 | 11.45 | 12 |  | 2.682 |  |  | 0.8 | 91.8 | 3.4 | 4 | 7.4 | 0.3753 | 0.3327 | 0.2576 | 0.1427 | 2.63 | 1.24 | [6 empty] | 0.00015673 | 0.00020363
2009-03-31 | 関東地方整備局 | 荒川 | 荒川上流 | 左岸 | 44.4 | No.8 B-1 | 天端 | B.No.8 B-1-P10 | 14.15 | 14.45 | 22 |  | 2.72 |  |  | 0.9 | 92 | 3.3 | 3.8 | 7.1 | 0.5019 | 0.4504 | 0.2681 | 0.1531 | 3.2782 | 1.5 | [6 empty] | 0.00017193 | 0.0002344
2009-03-31 | 関東地方整備局 | 荒川 | 荒川上流 | 左岸 | 44.4 | No.8 B-1 | 天端 | B.No.8 B-1-P11 | 17.15 | 17.45 | 27 |  | 2.778 |  |  | 1.2 | 91.7 | 3.4 | 3.7 | 7.1 | 0.3561 | 0.3178 | 0.2027 | 0.129 | 2.7605 | 1.31 | [6 empty] | 8.9946e-05 | 0.00016641
2009-03-31 | 関東地方整備局 | 荒川 | 荒川上流 | 左岸 | 44.4 | No.8 B-1 | 天端 | B.No.8 B-1-P12 | 20.15 | 20.45 | 21 |  | 2.714 |  |  | 0 | 91.4 | 5.2 | 3.4 | 8.6 | 0.2757 | 0.2369 | 0.1281 | 0.0868 | 3.1763 | 1.12 | [6 empty] | 3.1059e-05 | 7.5342e-05
2009-03-31 | 関東地方整備局 | 荒川 | 荒川上流 | 左岸 | 44.4 | No.8 B-1 | 天端 | B.No.8 B-1-P13 | 22.15 | 22.48 | 3 |  | 2.633 |  |  | 0 | 10.6 | 40.5 | 48.9 | 89.4 | 0.008 | 0.0053 |  |  |  |  | 66 | 34.2 | 31.8
2009-03-31 | 関東地方整備局 | 荒川 | 荒川上流 | 左岸 | 44.4 | No.8 B-1 | 天端 | B.No.8 B-1-P14 | 25.15 | 25.45 | 3 |  | 2.671 |  |  | 0 | 13.5 | 59.9 | 26.6 | 86.5 | 0.0155 | 0.012 | 0.003 |  |  |  | 98.9 | 56.3 | 42.6 |  |  |  | 5.1819e-09
2009-03-31 | 関東地方整備局 | 荒川 | 荒川上流 | 左岸 | 44.4 | No.8 B-1 | 天端 | B.No.8 B-1-P15 | 28.15 | 28.45 | 13 |  | 2.717 |  |  | 0 | 59 | 32.2 | 8.8 | 41 | 0.1208 | 0.0961 | 0.0351 | 0.0077 | 15.6883 | 3.63 | [6 empty] | 1.547e-06 | 5.929e-07
2009-03-31 | 関東地方整備局 | 荒川 | 荒川上流 | 左岸 | 44.4 | No.8 B-2 | 裏のり | B.No.8 B-2-1 | 1 | 1.53 |  | 1.854 | 2.668 | 0.923 | 0.40891 | 0 | 10.6 | 51.8 | 37.6 | 89.4 | 0.207 | 0.133 |  |  |  |  | 45.9 | 25.1 | 20.8 | [7 empty] | UU | [8 empty] | 43.8 | 10.1
2009-03-31 | 関東地方整備局 | 荒川 | 荒川上流 | 左岸 | 44.4 | No.8 B-2 | 裏のり | B.No.8 B-2-P1 | 2.15 | 2.51 | 5 |  | 2.648 |  |  | 0 | 0.5 | 31.8 | 67.7 | 99.5 | 0.004 | 0.0027 |  |  |  |  | 70.5 | 35.1 | 35.4
2009-03-31 | 関東地方整備局 | 荒川 | 荒川上流 | 左岸 | 44.4 | No.8 B-2 | 裏のり | B.No.8 B-2-P2 | 3.15 | 3.46 | 9 |  | 2.678 |  |  | 0 | 2.4 | 46.4 | 51.2 | 97.6 | 0.0067 | 0.0048 |  |  |  |  | 61.6 | 29.1 | 32.5
2009-03-31 | 関東地方整備局 | 荒川 | 荒川上流 | 左岸 | 44.4 | No.8 B-2 | 裏のり | B.No.8 B-2-2 | 4 | 4.85 |  | 1.871 | 2.677 | 0.884 | 0.36667 | 0 | 14.1 | 60.2 | 25.7 | 85.9 | 0.0294 | 0.0214 | 0.0022 |  |  |  | 41.3 | 27.7 | 13.6 |  |  |  | 2.5258e-09
2009-03-31 | 関東地方整備局 | 荒川 | 荒川上流 | 左岸 | 44.4 | No.8 B-2 | 裏のり | B.No.8 B-2-3 | 5 | 5.85 |  | 1.743 | 2.699 | 1.264 | 0.892 | 0 | 18.7 | 56.7 | 24.6 | 81.3 | 0.0368 | 0.0267 | 0.0029 |  |  |  | 46.3 | 30.6 | 15.7 |  |  |  | 4.7904e-09 |  |  |  | UU | [8 empty] | 35.3 | 5.9
2009-03-31 | 関東地方整備局 | 荒川 | 荒川上流 | 左岸 | 44.4 | No.8 B-2 | 裏のり |  | 6.1 | 6.6 | 19 | [19 empty] | 5.04e-05
2009-03-31 | 関東地方整備局 | 荒川 | 荒川上流 | 左岸 | 44.4 | No.8 B-2 | 裏のり | B.No.8 B-2-P3 | 6.15 | 6.45 | 19 |  | 2.733 |  |  | 0.5 | 86.5 | 9.5 | 3.5 | 13 | 0.4444 | 0.3834 | 0.1706 | 0.0542 | 8.1993 | 2.76 | [6 empty] | 6.0325e-05 | 2.9376e-05
2009-03-31 | 関東地方整備局 | 荒川 | 荒川上流 | 左岸 | 44.4 | No.8 B-2 | 裏のり | B.No.8 B-2-4 | 8 | 9 |  | 1.864 | 2.721 | 0.954 | 0.44435 | 0.6 | 89.4 | 6.6 | 3.4 | 10 | 0.2907 | 0.2634 | 0.1649 | 0.075 | 3.876 | 1.91 | [6 empty] | 5.5757e-05 | 5.625e-05 |  | 5.1179e-05 | CU |  |  | 22.3 | 36.1
2009-03-31 | 関東地方整備局 | 荒川 | 荒川上流 | 左岸 | 44.4 | No.8 B-2 | 裏のり | B.No.8 B-2-P4 | 11.15 | 11.45 | 29 |  | 2.737 |  |  | 0 | 90 | 6.2 | 3.8 | 10 | 0.349 | 0.3006 | 0.1547 | 0.075 | 4.6533 | 1.67 | [6 empty] | 4.8089e-05 | 5.625e-05
2009-03-31 | 関東地方整備局 | 荒川 | 荒川上流 | 左岸 | 44.4 | No.8 B-2 | 裏のり | B.No.8 B-2-P5 | 14.15 | 14.45 | 38 |  | 2.728 |  |  | 3.4 | 91.7 | 3.2 | 1.7 | 4.9 | 0.5018 | 0.4483 | 0.2781 | 0.1948 | 2.576 | 1.18 | [6 empty] | 0.00018716 | 0.00037947
2009-03-31 | 関東地方整備局 | 荒川 | 荒川上流 | 左岸 | 44.4 | No.8 B-2 | 裏のり | B.No.8 B-2-P6 | 17.15 | 17.45 | 30 |  | 2.725 |  |  | 1.6 | 90.3 | 5.8 | 2.3 | 8.1 | 0.3048 | 0.2765 | 0.1819 | 0.1028 | 2.965 | 1.53 | [6 empty] | 6.9989e-05 | 0.00010568
2009-03-31 | 関東地方整備局 | 荒川 | 荒川上流 | 左岸 | 44.4 | No.8 B-2 | 裏のり | B.No.8 B-2-P7 | 20.15 | 20.45 | 4 |  | 2.662 |  |  | 0 | 0.6 | 60.2 | 39.2 | 99.4 | 0.0112 | 0.0083 |  |  |  |  | 66.2 | 37.7 | 28.5
2009-03-31 | 関東地方整備局 | 荒川 | 荒川上流 | 左岸 | 44.4 | No.8 B-2 | 裏のり | B.No.8 B-2-P8 | 23.15 | 23.45 | 5 |  | 2.565 |  |  | 0 | 11.3 | 59.5 | 29.2 | 88.7 | 0.0187 | 0.014 |  |  |  |  | 116 | 70.7 | 45.3
2009-03-31 | 関東地方整備局 | 荒川 | 荒川上流 | 左岸 | 45.2 | 荒-13 | 裏のり | B.荒13（T-1) | 3.13 | 3.6 |  | 1.787 | 2.703 | 1.079 | 0.60424 | 0 | 8 | 30 | 62 | 92 | 0.0043 | 0.0021 |  |  |  |  | 61.9 | 29.9 | 32 | [7 empty] | UU | [8 empty] | 46 | 10.2
2009-03-31 | 関東地方整備局 | 荒川 | 荒川上流 | 左岸 | 46 | 1-32（左岸・46km000m） | 天端 | B.32P-1 | 10.15 | 10.45 | 3 |  | 2.702 |  |  | 0 | 50 | 28 | 22 | 50 |  | 0.0751 | 0.00403 | [9 empty] | 1.0268e-08
2009-03-31 | 関東地方整備局 | 荒川 | 荒川上流 | 左岸 | 46 | 1-32（左岸・46km000m） | 天端 | B.32P-2 | 13.15 | 13.45 | 28 |  | 2.723 |  |  | 0 | 93 | 7 | 0 | 7 |  | 0.319 | 0.228 |  |  | 1.25 | [6 empty] | 0.00011812
2009-03-31 | 関東地方整備局 | 荒川 | 荒川上流 | 左岸 | 46 | 1-32（左岸・46km000m） | 天端 | B.32P-3 | 18.15 | 18.45 | 8 |  | 2.746 |  |  | 0 | 69 | 18 | 13 | 31 |  | 0.135 | 0.0142 |  |  | 16.2 | [6 empty] | 1.9004e-07
2009-03-31 | 関東地方整備局 | 荒川 | 荒川上流 | 左岸 | 46 | No.10 B-1 | 裏のり | B.No.10 B-1-P1 | 1.15 | 1.45 | 3 |  | 2.716 |  |  | 0 | 18.4 | 54.5 | 27.1 | 81.6 | 0.0237 | 0.0162 | 0.0023 |  |  |  | 40.5 | 23.4 | 17.1 |  |  |  | 2.7998e-09
2009-03-31 | 関東地方整備局 | 荒川 | 荒川上流 | 左岸 | 46 | No.10 B-1 | 裏のり | B.No.10 B-1-1 | 2 | 2.75 |  | 1.815 | 2.715 | 1.101 | 0.63524 | 0 | 14.3 | 52.3 | 33.4 | 85.7 | 0.0165 | 0.0113 | 0.0018 |  |  |  | 43.2 | 24.8 | 18.4 |  |  |  | 1.5866e-09 |  |  |  | UU | [8 empty] | 16.6 | 5.7
2009-03-31 | 関東地方整備局 | 荒川 | 荒川上流 | 左岸 | 46 | No.10 B-1 | 裏のり | B.No.10 B-1-P2 | 3.15 | 3.45 | 5 |  | 2.719 |  |  | 1 | 40.7 | 40.4 | 17.9 | 58.3 | 0.0824 | 0.0489 | 0.0064 |  |  |  | 29.9 | 19.9 | 10 |  |  |  | 2.9986e-08
2009-03-31 | 関東地方整備局 | 荒川 | 荒川上流 | 左岸 | 46 | No.10 B-1 | 裏のり | B.No.10 B-1-P3 | 5.15 | 5.47 | 9 |  | 2.714 |  |  | 0 | 3.4 | 38.4 | 58.2 | 96.6 | 0.0053 | 0.0036 |  |  |  |  | 60.5 | 32.1 | 28.4
2009-03-31 | 関東地方整備局 | 荒川 | 荒川上流 | 左岸 | 46 | No.10 B-1 | 裏のり | B.No.10 B-1-3 | 7.2 | 7.95 |  | 1.383 | 2.56 | 2.386 | 4.0117 | 1.7 | 19.8 | 39.7 | 38.8 | 78.5 | 0.0141 | 0.0087 |  |  |  |  | 113.4 | 59.9 | 53.5
2009-03-31 | 関東地方整備局 | 荒川 | 荒川上流 | 左岸 | 46 | No.10 B-1 | 裏のり | B.No.10 B-1-P4 | 10.15 | 10.45 | 30 |  | 2.737 |  |  | 0.5 | 90.4 | 5 | 4.1 | 9.1 | 0.3778 | 0.3406 | 0.2021 | 0.0925 | 4.0843 | 2.08 | [6 empty] | 8.933e-05 | 8.5562e-05
2009-03-31 | 関東地方整備局 | 荒川 | 荒川上流 | 左岸 | 46 | No.10 B-1 | 裏のり | B.No.10 B-1-P5 | 13.15 | 13.45 | 31 |  | 2.717 |  |  | 3.1 | 86.8 | 5 | 5.1 | 10.1 | 0.4672 | 0.3966 | 0.217 | 0.0723 | 6.462 | 2.32 | [6 empty] | 0.00010534 | 5.2273e-05
2009-03-31 | 関東地方整備局 | 荒川 | 荒川上流 | 左岸 | 46 | No.10 B-1 | 裏のり | B.No.10 B-1-P6 | 16.15 | 16.45 | 29 |  | 2.709 |  |  | 4.9 | 86.5 | 4.8 | 3.8 | 8.6 | 0.4476 | 0.3955 | 0.2407 | 0.098 | 4.5673 | 2.07 | [6 empty] | 0.00013393 | 9.604e-05
2009-03-31 | 関東地方整備局 | 荒川 | 荒川上流 | 左岸 | 46 | No.10 B-1 | 裏のり | B.No.10 B-1-P7 | 19.15 | 19.45 | 17 |  | 2.728 |  |  | 0 | 71.5 | 17.4 | 11.1 | 28.5 | 0.1614 | 0.1382 | 0.0288 | 0.0028 | 57.6429 | 15.17 | [6 empty] | 9.7817e-07 | 7.84e-08
2009-03-31 | 関東地方整備局 | 荒川 | 荒川上流 | 左岸 | 46 | No.10 B-1 | 裏のり | B.No.10 B-1-P8 | 21.15 | 21.45 | 5 |  | 2.71 |  |  | 0 | 55.7 | 26.1 | 18.2 | 44.3 | 0.1477 | 0.1162 | 0.0075 |  |  |  | 42.7 | 29.2 | 13.5 |  |  |  | 4.3303e-08
2009-03-31 | 関東地方整備局 | 荒川 | 荒川上流 | 左岸 | 46 | No.10 B-1 | 裏のり | B.No.10 B-1-P9 | 24.15 | 24.48 | 5 |  | 2.675 |  |  | 0 | 12.1 | 48.2 | 39.7 | 87.9 | 0.0186 | 0.0103 |  |  |  |  | 71 | 39.7 | 31.3
2009-03-31 | 関東地方整備局 | 荒川 | 荒川上流 | 左岸 | 46 | No.10 B-1 | 裏のり | B.No.10 B-1-P10 | 26.15 | 26.45 | 18 |  | 2.768 |  |  | 0 | 84 | 7.1 | 8.9 | 16 | 0.3173 | 0.2805 | 0.1382 | 0.0084 | 37.7738 | 15.19 | [6 empty] | 3.703e-05 | 7.056e-07
2009-03-31 | 関東地方整備局 | 荒川 | 荒川上流 | 左岸 | 46 | No.10 B-2 | 裏のり |  | 3.7 | 4.2 | 8 | [19 empty] | 2.13e-05
2009-03-31 | 関東地方整備局 | 荒川 | 荒川上流 | 左岸 | 46 | No.10 B-3 | 裏のり |  | 10 | 10.5 | 30 | [19 empty] | 3.56e-05
2009-03-31 | 関東地方整備局 | 荒川 | 荒川上流 | 左岸 | 46.4 | No.11 B-1 | 天端 | B.No.11 B-1-P1 | 1.15 | 1.47 | 4 |  | 2.699 |  |  | 0 | 34.6 | 38.3 | 27.1 | 65.4 | 0.519 | 0.286 | 0.0017 |  |  |  | 29.4 | 19.8 | 9.6 |  |  |  | 1.3898e-09
2009-03-31 | 関東地方整備局 | 荒川 | 荒川上流 | 左岸 | 46.4 | No.11 B-1 | 天端 | B.No.11 B-1-P2 | 2.15 | 2.48 | 4 |  | 2.698 |  |  | 0 | 48.2 | 30.5 | 21.3 | 51.8 | 0.1021 | 0.069 | 0.0041 |  |  |  | 26.5 | 19.7 | 6.8 |  |  |  | 1.0686e-08
2009-03-31 | 関東地方整備局 | 荒川 | 荒川上流 | 左岸 | 46.4 | No.11 B-1 | 天端 | B.No.11 B-1-P3 | 3.15 | 3.48 | 4 |  | 2.702 |  |  | 0 | 48.2 | 30.4 | 21.4 | 51.8 | 0.1012 | 0.0683 | 0.0043 |  |  |  | 27.2 | 18.3 | 8.9 |  |  |  | 1.1933e-08
2009-03-31 | 関東地方整備局 | 荒川 | 荒川上流 | 左岸 | 46.4 | No.11 B-1 | 天端 | B.No.11 B-1-P4 | 4.15 | 4.47 | 5 |  | 2.661 |  |  | 0 | 9.2 | 61.3 | 29.5 | 90.8 | 0.0248 | 0.0178 |  |  |  |  | 40.3 | 27.4 | 12.9
2009-03-31 | 関東地方整備局 | 荒川 | 荒川上流 | 左岸 | 46.4 | No.11 B-1 | 天端 | B.No.11 B-1-P5 | 5.15 | 5.49 | 4 |  | 2.66 |  |  | 0 | 5.5 | 26.9 | 67.6 | 94.5 | 0.0029 | 0.0017 |  |  |  |  | 61.7 | 28.3 | 33.4
2009-03-31 | 関東地方整備局 | 荒川 | 荒川上流 | 左岸 | 46.4 | No.11 B-1 | 天端 | B.No.11 B-1-P6 | 6.15 | 6.46 | 11 |  | 2.686 |  |  | 0 | 0.8 | 24.7 | 74.5 | 99.2 | 0.0031 | 0.002 |  |  |  |  | 64.3 | 30.3 | 34
2009-03-31 | 関東地方整備局 | 荒川 | 荒川上流 | 左岸 | 46.4 | No.11 B-1 | 天端 | B.No.11 B-1-P7 | 7.15 | 7.45 | 7 |  | 2.694 |  |  | 0 | 2.4 | 33.7 | 63.9 | 97.6 | 0.0044 | 0.0031 |  |  |  |  | 73.2 | 37.3 | 35.9
2009-03-31 | 関東地方整備局 | 荒川 | 荒川上流 | 左岸 | 46.4 | No.11 B-1 | 天端 | B.No.11 B-1-P8 | 8.15 | 8.47 | 7 |  | 2.678 |  |  | 0 | 7.3 | 35.1 | 57.6 | 92.7 | 0.0055 | 0.0037 |  |  |  |  | 53.8 | 27.1 | 26.7
2009-03-31 | 関東地方整備局 | 荒川 | 荒川上流 | 左岸 | 46.4 | No.11 B-1 | 天端 | B.No.11 B-1-P9 | 9.15 | 9.46 | 4 |  | 2.683 |  |  | 0 | 0.5 | 29.3 | 70.2 | 99.5 | 0.0033 | 0.0021 |  |  |  |  | 60 | 28.4 | 31.6
2009-03-31 | 関東地方整備局 | 荒川 | 荒川上流 | 左岸 | 46.4 | No.11 B-1 | 天端 | B.No.11 B-1-P10 | 12.15 | 12.46 | 5 |  | 2.479 |  |  | 0 | 0.7 | 31.9 | 67.4 | 99.3 | 0.0039 | 0.0027 |  |  |  |  | 112.6 | 54.9 | 57.7
2009-03-31 | 関東地方整備局 | 荒川 | 荒川上流 | 左岸 | 46.4 | No.11 B-1 | 天端 | B.No.11 B-1-P11 | 15.15 | 15.5 | 7 |  | 2.629 |  |  | 0 | 23.7 | 55.8 | 20.5 | 76.3 | 0.0466 | 0.0326 | 0.0046 |  |  |  | 48.3 | 28.5 | 19.8 |  |  |  | 1.3951e-08
2009-03-31 | 関東地方整備局 | 荒川 | 荒川上流 | 左岸 | 46.4 | No.11 B-1 | 天端 | B.No.11 B-1-P12 | 16.15 | 16.45 | 10 |  | 2.675 |  |  | 0 | 73 | 13.6 | 13.4 | 27 | 0.3117 | 0.2634 | 0.0177 | 0.0017 | 183.3529 | 22.26 | [6 empty] | 3.1663e-07 | 2.89e-08
2009-03-31 | 関東地方整備局 | 荒川 | 荒川上流 | 左岸 | 46.4 | No.11 B-1 | 天端 | B.No.11 B-1-P13 | 17.15 | 17.45 | 6 |  | 2.672 |  |  | 0 | 18 | 55.8 | 26.2 | 82 | 0.0308 | 0.0205 | 0.0016 |  |  |  | 46.6 | 31.6 | 15 |  |  |  | 1.2077e-09
2009-03-31 | 関東地方整備局 | 荒川 | 荒川上流 | 左岸 | 46.4 | No.11 B-1 | 天端 | B.No.11 B-1-P14 | 20.15 | 20.4 | 5 |  | 2.665 |  |  | 0 | 30.4 | 39.8 | 29.8 | 69.6 | 0.0412 | 0.0222 |  |  |  |  | 59.4 | 31.1 | 28.3
2009-03-31 | 関東地方整備局 | 荒川 | 荒川上流 | 左岸 | 46.4 | No.11 B-1 | 天端 | B.No.11 B-1-P15 | 21.15 | 21.45 | 12 |  | 2.709 |  |  | 0 | 82.5 | 9.3 | 8.2 | 17.5 | 0.1834 | 0.1633 | 0.0994 | 0.0106 | 17.3019 | 8.15 | [6 empty] | 1.7256e-05 | 1.1236e-06
2009-03-31 | 関東地方整備局 | 荒川 | 荒川上流 | 左岸 | 46.4 | No.11 B-1 | 天端 | B.No.11 B-1-P16 | 23.15 | 23.5 | 2 |  | 2.658 |  |  | 0 | 10 | 50 | 40 | 90 | 0.0149 | 0.0095 |  |  |  |  | 69.5 | 36.8 | 32.7
2009-03-31 | 関東地方整備局 | 荒川 | 荒川上流 | 左岸 | 46.4 | No.11 B-1 | 天端 | B.No.11 B-1-P17 | 26.15 | 26.48 | 3 |  | 2.628 |  |  | 0 | 7.5 | 34.1 | 58.4 | 92.5 | 0.0055 | 0.003 |  |  |  |  | 80.3 | 35 | 45.3
2009-03-31 | 関東地方整備局 | 荒川 | 荒川上流 | 左岸 | 46.4 | No.11 B-1 | 天端 | B.No.11 B-1-P18 | 27.15 | 27.45 | 13 |  | 2.706 |  |  | 0 | 58.4 | 26.9 | 14.7 | 41.6 | 0.1587 | 0.12 | 0.009 | 0.0012 | 132.25 | 3.69 | [6 empty] | 6.6066e-08 | 1.44e-08
2009-03-31 | 関東地方整備局 | 荒川 | 荒川上流 | 左岸 | 46.4 | No.11 B-1 | 天端 | B.No.11 B-1-P19 | 29.15 | 29.4 | 50 |  | 2.711 |  |  | 55.8 | 34.1 | 5.6 | 4.5 | 10.1 | 4.842 | 2.9165 | 0.3032 | 0.0716 | 67.6257 | 1.12 | [6 empty] | 0.00022865 | 5.1266e-05
2009-03-31 | 関東地方整備局 | 荒川 | 荒川上流 | 左岸 | 46.4 | No.11 B-2 | 裏のり | B.No.11 B-2-1 | 1 | 2 |  | 1.78 | 2.699 | 0.956 | 0.44669 | 0 | 9.4 | 30.5 | 60.1 | 90.6 | 0.005 | 0.003 |  |  |  |  | 56.1 | 30 | 26.1 | [7 empty] | UU | [8 empty] | 91.8 | 10.5
2009-03-31 | 関東地方整備局 | 荒川 | 荒川上流 | 左岸 | 46.4 | No.11 B-2 | 裏のり | B.No.11 B-2-P1 | 2.15 | 2.47 | 6 |  | 2.686 |  |  | 0 | 2.3 | 42.5 | 55.2 | 97.7 | 0.0063 | 0.0037 |  |  |  |  | 70 | 36 | 34
2009-03-31 | 関東地方整備局 | 荒川 | 荒川上流 | 左岸 | 46.4 | No.11 B-2 | 裏のり | B.No.11 B-2-P2 | 3.15 | 3.47 | 6 |  | 2.71 |  |  | 0 | 1.1 | 33.9 | 65 | 98.9 | 0.0041 | 0.0023 |  |  |  |  | 62.8 | 33 | 29.8
2009-03-31 | 関東地方整備局 | 荒川 | 荒川上流 | 左岸 | 46.4 | No.11 B-2 | 裏のり | B.No.11 B-2-2 | 4 | 5.1 |  | 1.802 | 2.696 | 1.074 | 0.59732 | 0 | 14.3 | 58.4 | 27.3 | 85.7 | 0.0325 | 0.0205 |  |  |  |  | 48.9 | 28.6 | 20.3 | [7 empty] | UU | [8 empty] | 39.2 | 10.6
2009-03-31 | 関東地方整備局 | 荒川 | 荒川上流 | 左岸 | 46.4 | No.11 B-2 | 裏のり | B.No.11 B-2-P3 | 7.15 | 7.51 | 3 |  | 2.527 |  |  | 0 | 0.9 | 35.7 | 63.4 | 99.1 | 0.0045 | 0.0032 |  |  |  |  | 115.5 | 59.3 | 56.2
2009-03-31 | 関東地方整備局 | 荒川 | 荒川上流 | 左岸 | 46.4 | No.11 B-2 | 裏のり | B.No.11 B-2-P4 | 10.35 | 10.47 | 5 |  | 2.693 |  |  | 0 | 21.9 | 58.3 | 19.8 | 78.1 | 0.0378 | 0.026 | 0.0051 |  |  |  | 37.7 | 27.3 | 10.4 |  |  |  | 1.7719e-08
2009-03-31 | 関東地方整備局 | 荒川 | 荒川上流 | 左岸 | 46.4 | No.11 B-2 | 裏のり |  | 13 | 13.5 | 16 | [19 empty] | 5.29e-05
2009-03-31 | 関東地方整備局 | 荒川 | 荒川上流 | 左岸 | 46.4 | No.11 B-2 | 裏のり | B.No.11 B-2-P5 | 13.15 | 13.45 | 16 |  | 2.733 |  |  | 0.5 | 94 | 3.6 | 1.9 | 5.5 | 0.414 | 0.3745 | 0.2639 | 0.1748 | 2.3684 | 1.28 | [6 empty] | 0.00016576 | 0.00030555
2009-03-31 | 関東地方整備局 | 荒川 | 荒川上流 | 左岸 | 46.4 | No.11 B-2 | 裏のり | B.No.11 B-2-P6 | 15.15 | 15.46 | 4 |  | 2.699 |  |  | 0 | 36.8 | 39.2 | 24 | 63.2 | 0.0602 | 0.0327 | 0.0019 |  |  |  | 42 | 29.3 | 12.7 |  |  |  | 1.7983e-09
2009-03-31 | 関東地方整備局 | 荒川 | 荒川上流 | 左岸 | 46.4 | No.11 B-2 | 裏のり | B.No.11 B-2-P7 | 17.15 | 17.45 | 13 |  | 2.732 |  |  | 0 | 91.8 | 4.9 | 3.3 | 8.2 | 0.2328 | 0.2072 | 0.1398 | 0.0943 | 2.4687 | 1.2 | [6 empty] | 3.8031e-05 | 8.8925e-05
2009-03-31 | 関東地方整備局 | 荒川 | 荒川上流 | 左岸 | 46.4 | No.11 B-2 | 裏のり | B.No.11 B-2-P8 | 20.15 | 20.47 | 3 |  | 2.521 |  |  | 0 | 16.9 | 60.7 | 22.4 | 83.1 | 0.0184 | 0.0145 | 0.0035 |  |  |  | 100.9 | 61.6 | 39.3 |  |  |  | 7.4064e-09
2009-03-31 | 関東地方整備局 | 荒川 | 荒川上流 | 左岸 | 46.4 | No.11 B-2 | 裏のり | B.No.11 B-2-P9 | 22.15 | 22.49 | 4 |  | 2.677 |  |  | 0 | 3.5 | 45.6 | 50.9 | 96.5 | 0.0071 | 0.0048 |  |  |  |  | 75.8 | 35.2 | 40.6
2009-03-31 | 関東地方整備局 | 荒川 | 荒川上流 | 左岸 | 46.4 | No.11 B-2 | 裏のり | B.No.11 B-2-P10 | 24.15 | 24.45 | 26 |  | 2.894 |  |  | 0 | 93.2 | 4.5 | 2.3 | 6.8 | 0.2668 | 0.2383 | 0.1388 | 0.0962 | 2.7734 | 1.2 | [6 empty] | 3.7404e-05 | 9.2544e-05
2009-03-31 | 関東地方整備局 | 荒川 | 荒川上流 | 左岸 | 46.8 | No.20 B-1 | 高水敷 | B.No.20 B-1-P1 | 1.15 | 1.46 | 3 |  | 2.693 |  |  | 0 | 3.5 | 31.3 | 65.2 | 96.5 | 0.0036 | 0.0021 |  |  |  |  | 85.9 | 38.6 | 47.3
2009-03-31 | 関東地方整備局 | 荒川 | 荒川上流 | 左岸 | 46.8 | No.20 B-1 | 高水敷 | B.No.20 B-1-P2 | 4.15 | 4.45 | 1 |  | 2.653 |  |  | 0 | 0.7 | 59.2 | 40.1 | 99.3 | 0.0112 | 0.0078 |  |  |  |  | 58.1 | 36.7 | 21.4
2009-03-31 | 関東地方整備局 | 荒川 | 荒川上流 | 左岸 | 46.8 | No.20 B-1 | 高水敷 |  | 5.05 | 5.55 | 14 | [19 empty] | 2.42e-05
2009-03-31 | 関東地方整備局 | 荒川 | 荒川上流 | 左岸 | 46.8 | No.20 B-1 | 高水敷 | B.No.20 B-1-P3 | 5.15 | 5.45 | 14 |  | 2.724 |  |  | 0 | 70 | 22.3 | 7.7 | 30 | 0.1303 | 0.1143 | 0.0335 | 0.0103 | 12.6505 | 4.19 | [6 empty] | 1.3884e-06 | 1.0609e-06
2009-03-31 | 関東地方整備局 | 荒川 | 荒川上流 | 左岸 | 46.8 | No.20 B-1 | 高水敷 | B.No.20 B-1-P4 | 6.15 | 6.48 | 6 |  | 2.592 |  |  | 0 | 0.7 | 67.9 | 31.4 | 99.3 | 0.0174 | 0.0128 | 0.0014 |  |  |  | 47.9 | 35.8 | 12.1 |  |  |  | 8.863e-10
2009-03-31 | 関東地方整備局 | 荒川 | 荒川上流 | 左岸 | 46.8 | No.20 B-1 | 高水敷 | B.No.20 B-1-P5 | 9.15 | 9.5 | 4 |  | 2.64 |  |  | 0 | 16.3 | 56.9 | 26.8 | 83.7 | 0.0292 | 0.0184 | 0.0022 |  |  |  | 43.2 | 28.6 | 14.6 |  |  |  | 2.5258e-09
2009-03-31 | 関東地方整備局 | 荒川 | 荒川上流 | 左岸 | 46.8 | No.20 B-1 | 高水敷 | B.No.20 B-1-P6 | 10.15 | 10.45 | 31 |  | 2.64 |  |  | 0 | 86.8 | 7.9 | 5.3 | 13.2 | 0.2392 | 0.2108 | 0.1522 | 0.0302 | 7.9205 | 3.21 | [6 empty] | 4.6308e-05 | 9.1204e-06
2009-03-31 | 関東地方整備局 | 荒川 | 荒川上流 | 左岸 | 47.2 | No.12 B-1 | 天端 | B.No.12 B-1-P1 | 1.15 | 1.45 | 5 |  | 2.663 |  |  | 0 | 0.8 | 37.1 | 62.1 | 99.2 | 0.0046 | 0.003 |  |  |  |  | 73.3 | 34.5 | 38.8
2009-03-31 | 関東地方整備局 | 荒川 | 荒川上流 | 左岸 | 47.2 | No.12 B-1 | 天端 | B.No.12 B-1-P2 | 2.15 | 2.46 | 5 |  | 2.698 |  |  | 0 | 3.2 | 49.3 | 47.5 | 96.8 | 0.0077 | 0.0054 |  |  |  |  | 50.1 | 27.6 | 22.5
2009-03-31 | 関東地方整備局 | 荒川 | 荒川上流 | 左岸 | 47.2 | No.12 B-1 | 天端 | B.No.12 B-1-P3 | 3.15 | 3.45 | 4 |  | 2.693 |  |  | 0 | 7.4 | 51.5 | 41.1 | 92.6 | 0.0123 | 0.0084 |  |  |  |  | 53.4 | 30.9 | 22.5
2009-03-31 | 関東地方整備局 | 荒川 | 荒川上流 | 左岸 | 47.2 | No.12 B-1 | 天端 | B.No.12 B-1-P4 | 4.15 | 4.45 | 4 |  | 2.666 |  |  | 0 | 10.8 | 49.1 | 40.1 | 89.2 | 0.0184 | 0.0101 |  |  |  |  | 104.7 | 72.4 | 32.3
2009-03-31 | 関東地方整備局 | 荒川 | 荒川上流 | 左岸 | 47.2 | No.12 B-1 | 天端 | B.No.12 B-1-P5 | 5.15 | 5.5 | 1 |  | 2.676 |  |  | 0 | 16.3 | 44.2 | 39.5 | 83.7 | 0.018 | 0.009 |  |  |  |  | 79.2 | 41.7 | 37.5
2009-03-31 | 関東地方整備局 | 荒川 | 荒川上流 | 左岸 | 47.2 | No.12 B-1 | 天端 | B.No.12 B-1-P6 | 6.2 | 6.47 | 3 |  | 2.544 |  |  | 0 | 6.5 | 41.8 | 51.7 | 93.5 | 0.0081 | 0.0045 |  |  |  |  | 92.3 | 51.9 | 40.4
2009-03-31 | 関東地方整備局 | 荒川 | 荒川上流 | 左岸 | 47.2 | No.12 B-1 | 天端 | B.No.12 B-1-P7 | 7.15 | 7.5 | 1 |  | 2.622 |  |  | 0 | 10.2 | 49.6 | 40.2 | 89.8 | 0.0148 | 0.0098 |  |  |  |  | 113.5 | 66 | 47.5
2009-03-31 | 関東地方整備局 | 荒川 | 荒川上流 | 左岸 | 47.2 | No.12 B-1 | 天端 | B.No.12 B-1-P8 | 9.15 | 9.48 | 5 |  | 2.658 |  |  | 0 | 18.5 | 41.9 | 39.6 | 81.5 | 0.0148 | 0.0083 |  |  |  |  | 58.5 | 32.6 | 25.9
2009-03-31 | 関東地方整備局 | 荒川 | 荒川上流 | 左岸 | 47.2 | No.12 B-1 | 天端 | B.No.12 B-1-P9 | 12.15 | 12.45 | 4 |  | 2.598 |  |  | 0 | 1.3 | 67.5 | 31.2 | 98.7 | 0.0157 | 0.0118 |  |  |  |  | 64.2 | 36.9 | 27.3
2009-03-31 | 関東地方整備局 | 荒川 | 荒川上流 | 左岸 | 47.2 | No.12 B-1 | 天端 | B.No.12 B-1-P10 | 15.3 | 15.5 | 4 |  | 2.622 |  |  | 0 | 16.2 | 49.2 | 34.6 | 83.8 | 0.0208 | 0.0133 |  |  |  |  | 61.4 | 34.3 | 27.1
2009-03-31 | 関東地方整備局 | 荒川 | 荒川上流 | 左岸 | 47.2 | No.12 B-1 | 天端 | B.No.12 B-1-P11 | 17.15 | 17.45 | 30 |  | 2.722 |  |  | 0 | 91.5 | 5.4 | 3.1 | 8.5 | 0.3191 | 0.2896 | 0.1891 | 0.0917 | 3.4798 | 1.79 | [6 empty] | 7.6576e-05 | 8.4089e-05
2009-03-31 | 関東地方整備局 | 荒川 | 荒川上流 | 左岸 | 47.2 | No.12 B-1 | 天端 | B.No.12 B-1-P12 | 20.15 | 20.45 | 18 |  | 2.695 |  |  | 0 | 92.7 | 4.4 | 2.9 | 7.3 | 0.3988 | 0.3508 | 0.2212 | 0.1451 | 2.7484 | 1.24 | [6 empty] | 0.00011012 | 0.00021054
2009-03-31 | 関東地方整備局 | 荒川 | 荒川上流 | 左岸 | 47.2 | No.12 B-1 | 天端 | B.No.12 B-1-P13 | 23.15 | 23.4 | 11 |  | 2.704 |  |  | 0 | 71.9 | 15.3 | 12.8 | 28.1 | 0.1717 | 0.1477 | 0.0243 | 0.0015 | 114.4667 | 32.58 | [6 empty] | 6.5986e-07 | 2.25e-08
2009-03-31 | 関東地方整備局 | 荒川 | 荒川上流 | 左岸 | 47.2 | No.12 B-1 | 天端 | B.No.12 B-1-P14 | 24.15 | 24.45 | 3 |  | 2.343 |  |  | 0 | 4.7 | 33 | 62.3 | 95.3 | 0.0044 | 0.0026 |  |  |  |  | 132.5 | 74.5 | 58
2009-03-31 | 関東地方整備局 | 荒川 | 荒川上流 | 左岸 | 47.2 | No.12 B-1 | 天端 | B.No.12 B-1-P15 | 26.15 | 26.45 | 17 |  | 2.723 |  |  | 0 | 83.1 | 9.1 | 7.8 | 16.9 | 0.3364 | 0.2822 | 0.1086 | 0.0111 | 30.3063 | 8.36 | [6 empty] | 2.1184e-05 | 1.2321e-06
2009-03-31 | 関東地方整備局 | 荒川 | 荒川上流 | 左岸 | 47.2 | No.12 B-2 | 裏のり | B.No.12 B-2-P1 | 1.15 | 1.46 | 3 |  | 2.711 |  |  | 0 | 6.6 | 39.9 | 53.5 | 93.4 | 0.007 | 0.0043 |  |  |  |  | 61.5 | 32.8 | 28.7
2009-03-31 | 関東地方整備局 | 荒川 | 荒川上流 | 左岸 | 47.2 | No.12 B-2 | 裏のり | B.No.12 B-2-1 | 1.5 | 2 |  | 1.805 | 2.698 | 1.028 | 0.53569 | 0 | 8.9 | 41.8 | 49.3 | 91.1 | 0.0091 | 0.0052 |  |  |  |  | 60.6 | 31.9 | 28.7 | [7 empty] | UU | [8 empty] | 45.1 | 3.3
2009-03-31 | 関東地方整備局 | 荒川 | 荒川上流 | 左岸 | 47.2 | No.12 B-2 | 裏のり | B.No.12 B-2-P2 | 2.15 | 2.47 | 3 |  | 2.719 |  |  | 0 | 7.4 | 62.4 | 30.2 | 92.6 | 0.0208 | 0.0144 | 0.0011 |  |  |  | 114.1 | 77.7 | 36.4 |  |  |  | 5.0688e-10
2009-03-31 | 関東地方整備局 | 荒川 | 荒川上流 | 左岸 | 47.2 | No.12 B-2 | 裏のり | B.No.12 B-2-P3 | 3.15 | 3.49 | 3 |  | 2.676 |  |  | 0 | 7.5 | 45.5 | 47 | 92.5 | 0.0095 | 0.0058 |  |  |  |  | 70.3 | 42.9 | 27.4
2009-03-31 | 関東地方整備局 | 荒川 | 荒川上流 | 左岸 | 47.2 | No.12 B-2 | 裏のり | B.No.12 B-2-P4 | 4.15 | 4.47 | 3 |  | 2.7 |  |  | 0 | 3 | 46.8 | 50.2 | 97 | 0.0079 | 0.005 |  |  |  |  | 61.1 | 33.1 | 28
2009-03-31 | 関東地方整備局 | 荒川 | 荒川上流 | 左岸 | 47.2 | No.12 B-2 | 裏のり | B.No.12 B-2-P5 | 5.15 | 5.48 | 5 |  | 2.685 |  |  | 0 | 9.4 | 39.6 | 51 | 90.6 | 0.0085 | 0.0047 |  |  |  |  | 59 | 39.4 | 19.6
2009-03-31 | 関東地方整備局 | 荒川 | 荒川上流 | 左岸 | 47.2 | No.12 B-2 | 裏のり | B.No.12 B-2-P6 | 6.15 | 6.45 | 8 |  | 2.688 |  |  | 0 | 0.9 | 35.6 | 63.5 | 99.1 | 0.0043 | 0.0027 |  |  |  |  | 78 | 37.3 | 40.7
2009-03-31 | 関東地方整備局 | 荒川 | 荒川上流 | 左岸 | 47.2 | No.12 B-2 | 裏のり | B.No.12 B-2-2 | 8 | 8.85 |  | 1.721 | 2.659 | 1.275 | 0.91106 | 0 | 1.3 | 60.3 | 38.4 | 98.7 | 0.0123 | 0.0085 | 0.0011 |  |  |  | 54.4 | 29.2 | 25.2 |  |  |  | 5.0688e-10 |  |  |  | UU | [8 empty] | 27.1 | 8.6
2009-03-31 | 関東地方整備局 | 荒川 | 荒川上流 | 左岸 | 47.2 | No.12 B-2 | 裏のり | B.No.12 B-2-P7 | 11.15 | 11.47 | 4 |  | 2.672 |  |  | 0 | 1.2 | 66.9 | 31.9 | 98.8 | 0.0176 | 0.0127 | 0.0012 |  |  |  | 53.7 | 32.8 | 20.9 |  |  |  | 6.201e-10
2009-03-31 | 関東地方整備局 | 荒川 | 荒川上流 | 左岸 | 47.2 | No.12 B-2 | 裏のり | B.No.12 B-2-P8 | 14.2 | 14.45 | 34 |  | 2.724 |  |  | 0 | 81 | 12.4 | 6.6 | 19 | 0.3121 | 0.2719 | 0.0819 | 0.0151 | 20.6689 | 6.3 | [6 empty] | 1.1017e-05 | 2.2801e-06
2009-03-31 | 関東地方整備局 | 荒川 | 荒川上流 | 左岸 | 47.2 | No.12 B-2 | 裏のり |  | 14.2 | 14.7 | 34 | [19 empty] | 2.24e-05
2009-03-31 | 関東地方整備局 | 荒川 | 荒川上流 | 左岸 | 47.2 | No.12 B-2 | 裏のり | B.No.12 B-2-P9 | 17.15 | 17.45 | 29 |  | 2.724 |  |  | 0.7 | 88.9 | 6.4 | 4 | 10.4 | 0.3927 | 0.3389 | 0.179 | 0.0703 | 5.5861 | 2.09 | [6 empty] | 6.7431e-05 | 4.9421e-05
2009-03-31 | 関東地方整備局 | 荒川 | 荒川上流 | 左岸 | 47.2 | No.12 B-2 | 裏のり | B.No.12 B-2-P10 | 20.15 | 20.45 | 14 |  | 2.729 |  |  | 0 | 83.8 | 8.6 | 7.6 | 16.2 | 0.1831 | 0.1635 | 0.1047 | 0.0132 | 13.8712 | 6.73 | [6 empty] | 1.9463e-05 | 1.7424e-06
2009-03-31 | 関東地方整備局 | 荒川 | 荒川上流 | 左岸 | 47.2 | No.12 B-2 | 裏のり | B.No.12 B-2-P11 | 22.15 | 22.45 | 4 |  | 2.365 |  |  | 0 | 4.4 | 40.4 | 55.2 | 95.6 | 0.0063 | 0.0038 |  |  |  |  | 124.7 | 58.6 | 66.1
2009-03-31 | 関東地方整備局 | 荒川 | 荒川上流 | 左岸 | 47.2 | No.12 B-2 | 裏のり | B.No.12 B-2-P12 | 24.15 | 24.45 | 36 |  | 2.769 |  |  | 4.7 | 80.1 | 9.9 | 5.3 | 15.2 | 0.3084 | 0.2555 | 0.1163 | 0.0228 | 13.5263 | 3.84 | [6 empty] | 2.4828e-05 | 5.1984e-06
2009-03-31 | 関東地方整備局 | 荒川 | 荒川上流 | 左岸 | 47.2 | No.12 B-2 | 裏のり | B.No.12 B-2-P13 | 27.15 | 27.45 | 40 |  | 2.761 |  |  | 3 | 81.1 | 8 | 7.9 | 15.9 | 0.2988 | 0.2465 | 0.1009 | 0.0163 | 18.3313 | 4.57 | [6 empty] | 1.7866e-05 | 2.6569e-06
2009-03-31 | 関東地方整備局 | 荒川 | 荒川上流 | 左岸 | 48.8 | No6(H18、左48.86k) | 天端 | B.P6-1 | 1.15 | 1.45 | 3 |  | 2.707 |  |  | 0 | 63 | 28 | 9 | 37 | 0.154 | 0.122 | 0.0306 | 0.00645 | 23.876 | 3.28 | [6 empty] | 1.1257e-06 | 4.1602e-07
2009-03-31 | 関東地方整備局 | 荒川 | 荒川上流 | 左岸 | 48.8 | No6(H18、左48.86k) | 天端 | B.P6-2 | 2.15 | 2.45 | 2 |  | 2.718 |  |  | 0 | 82 |  |  | 18 | 0.22 | 0.186 | 0.0932 | [9 empty] | 1.4864e-05
2009-03-31 | 関東地方整備局 | 荒川 | 荒川上流 | 左岸 | 48.8 | No6(H18、左48.86k) | 天端 | B.P6-3 | 3.15 | 3.49 | 5 |  | 2.712 |  |  | 0 | 73 | 19 | 8 | 27 | 0.174 | 0.146 | 0.0424 | 0.00859 | 20.2561 | 5 | [6 empty] | 2.3967e-06 | 7.3788e-07
2009-03-31 | 関東地方整備局 | 荒川 | 荒川上流 | 左岸 | 48.8 | No6(H18、左48.86k) | 天端 | B.P6-4 | 4.15 | 4.45 | 5 |  | 2.697 |  |  | 0 | 20 | 52 | 28 | 80 | 0.0308 | 0.0208 | 0.00101 |  |  |  | 73.1 | 41.8 | 31.3 |  |  |  | 4.1592e-10
2009-03-31 | 関東地方整備局 | 荒川 | 荒川上流 | 左岸 | 48.8 | No6(H18、左48.86k) | 天端 | B.P6-5 | 5.15 | 5.45 | 2 |  | 2.701 |  |  | 0 | 42 | 37 | 21 | 58 | 0.0837 | 0.0517 | 0.00372 | [9 empty] | 8.53e-09
2009-03-31 | 関東地方整備局 | 荒川 | 荒川上流 | 左岸 | 48.8 | No6(H18、左48.86k) | 天端 |  | 6.5 | 7 | [19 empty] | 1.71e-06
2009-03-31 | 関東地方整備局 | 荒川 | 荒川上流 | 左岸 | 48.8 | No6(H18、左48.86k) | 天端 | B.P6-6 | 7.15 | 7.45 | 4 |  | 2.721 |  |  | 0 | 72 | 21 | 7 | 28 | 0.161 | 0.135 | 0.0507 | 0.0127 | 12.6772 | 3.22 | [6 empty] | 3.6266e-06 | 1.6129e-06
2009-03-31 | 関東地方整備局 | 荒川 | 荒川上流 | 左岸 | 48.8 | No6(H18、左48.86k) | 天端 |  | 8.5 | 9 | [19 empty] | 7.64e-05
2009-03-31 | 関東地方整備局 | 荒川 | 荒川上流 | 左岸 | 48.8 | No6(H18、左48.86k) | 天端 | B.S6-2 | 8.5 | 9 | 2 | 1.819 | 2.708 | 0.83 | 0.31245 | 0 | 71 | 23 | 6 | 29 | 0.153 | 0.131 | 0.0442 | 0.0146 | 10.4795 | 2.75 | [6 empty] | 2.639e-06 | 2.1316e-06 |  | 1.0325e-06 | CU |  |  | 97.1 | 43.1
2009-03-31 | 関東地方整備局 | 荒川 | 荒川上流 | 左岸 | 48.8 | No6(H18、左48.86k) | 天端 | B.P6-7 | 11.15 | 11.45 | 6 |  | 2.408 |  |  | 0 | 4 | 55 | 41 | 96 | 0.0136 | 0.00877 |  |  |  |  | 140.8 | 66.6 | 74.2
2009-03-31 | 関東地方整備局 | 荒川 | 荒川上流 | 左岸 | 48.8 | No6(H18、左48.86k) | 天端 | B.P6-8 | 14.15 | 14.45 | 7 |  | 2.477 |  |  | 5 | 9 | 48 | 38 | 86 | 0.0117 | 0.00835 |  |  |  |  | 93.3 | 61.8 | 31.5
2009-03-31 | 関東地方整備局 | 荒川 | 荒川上流 | 左岸 | 48.8 | No6(H18、左48.86k) | 天端 | B.P6-9 | 16.15 | 16.45 | 4 |  | 2.769 |  |  | 2 | 76 | 15 | 7 | 22 | 0.337 | 0.275 | 0.061 | 0.0151 | 22.3179 | 3.05 | [6 empty] | 5.5668e-06 | 2.2801e-06
2009-03-31 | 関東地方整備局 | 荒川 | 荒川上流 | 左岸 | 48.8 | No6(H18、左48.86k) | 天端 | B.P6-10 | 17.15 | 17.45 | 29 |  | 2.72 |  |  | 1 | 63 | 23 | 13 | 36 | 0.192 | 0.137 | 0.021 |  |  |  | 45.3 | 23.5 | 21.8 |  |  |  | 4.7052e-07
2009-03-31 | 関東地方整備局 | 荒川 | 荒川上流 | 左岸 | 48.8 | No6(H18、左48.86k) | 天端 | B.P6-11 | 18.15 | 18.45 | 32 |  | 2.743 |  |  | 3 | 76 | 14 | 7 | 21 | 0.363 | 0.28 | 0.0683 | 0.0171 | 21.2281 | 3.29 | [6 empty] | 7.2336e-06 | 2.9241e-06
2009-03-31 | 関東地方整備局 | 荒川 | 荒川上流 | 左岸 | 48.8 | No6(H18、左48.86k) | 天端 | B.P6-12 | 19.15 | 19.45 | 12 |  | 2.71 |  |  | 10 | 29 | 41 | 20 | 61 | 0.0705 | 0.0327 | 0.00469 | [9 empty] | 1.4592e-08
2009-03-31 | 関東地方整備局 | 荒川 | 荒川上流 | 左岸 | 48.8 | No6(H18、左48.86k) | 天端 | B.P6-13 | 21.15 | 21.45 | 34 |  | 2.713 |  |  | 8 | 74 |  |  | 18 | 0.225 | 0.187 | 0.092 | [9 empty] | 1.4424e-05
2009-03-31 | 関東地方整備局 | 荒川 | 荒川上流 | 左岸 | 48.8 | No6(H18、左48.86k) | 天端 | B.P6-14 | 24.15 | 24.45 | 48 |  | 2.71 |  |  | 0 | 83 |  |  | 17 | 0.214 | 0.184 | 0.0973 | [9 empty] | 1.6423e-05
2009-03-31 | 関東地方整備局 | 荒川 | 荒川上流 | 左岸 | 48.8 | No6(H18、左48.86k) | 天端 | B.P6-15 | 27.15 | 27.45 | 11 |  | 2.658 |  |  | 0 | 42 | 34 | 24 | 58 | 0.0825 | 0.0521 | 0.00123 | [9 empty] | 6.5661e-10
2009-03-31 | 関東地方整備局 | 荒川 | 荒川上流 | 左岸 | 48.8 | No7(H18、左48.86k) | 裏のり | B.P7-1 | 1.15 | 1.5 | 2 |  | 2.698 |  |  | 0 | 70 | 21 | 9 | 30 | 0.174 | 0.138 | 0.0423 | 0.00679 | 25.6259 | 4.66 | [6 empty] | 2.3836e-06 | 4.6104e-07
2009-03-31 | 関東地方整備局 | 荒川 | 荒川上流 | 左岸 | 48.8 | No7(H18、左48.86k) | 裏のり | B.P7-2 | 2.15 | 2.5 | 4 |  | 2.717 |  |  | 0 | 55 | 30 | 15 | 45 | 0.138 | 0.1 | 0.00905 | 0.00158 | 87.3418 | 3.27 | [6 empty] | 6.692e-08 | 2.4964e-08
2009-03-31 | 関東地方整備局 | 荒川 | 荒川上流 | 左岸 | 48.8 | No7(H18、左48.86k) | 裏のり | B.S7-1 | 3 | 3.8 | 4 | 1.775 | 2.709 | 0.876 | 0.35833 | 0 | 79 | 16 | 5 | 21 | 0.223 | 0.184 | 0.0701 | 0.0192 | 11.6146 | 3.14 | [6 empty] | 7.683e-06 | 3.6864e-06 |  | 2.6531e-06 | CU |  |  | 40.2 | 39.8
2009-03-31 | 関東地方整備局 | 荒川 | 荒川上流 | 左岸 | 48.8 | No7(H18、左48.86k) | 裏のり |  | 3.5 | 4 | [19 empty] | 1.69e-07
2009-03-31 | 関東地方整備局 | 荒川 | 荒川上流 | 左岸 | 48.8 | No7(H18、左48.86k) | 裏のり | B.P7-3 | 4.15 | 4.45 | 3 |  | 2.694 |  |  | 0 | 74 | 20 | 6 | 26 | 0.197 | 0.162 | 0.0488 | 0.0129 | 15.2713 | 3.54 | [6 empty] | 3.3195e-06 | 1.6641e-06
2009-03-31 | 関東地方整備局 | 荒川 | 荒川上流 | 左岸 | 48.8 | No7(H18、左48.86k) | 裏のり | B.P7-4 | 5.15 | 5.48 | 5 |  | 2.652 |  |  | 0 | 42 | 36 | 22 | 58 | 0.0846 | 0.0516 | 0.0031 |  |  |  | 42.2 | 22.6 | 19.6 |  |  |  | 5.5909e-09
2009-03-31 | 関東地方整備局 | 荒川 | 荒川上流 | 左岸 | 48.8 | No7(H18、左48.86k) | 裏のり | B.P7-5 | 7.15 | 7.45 | 15 |  | 2.7 |  |  | 0 | 78 | 15 | 7 | 22 | 0.304 | 0.255 | 0.0608 | 0.0116 | 26.2069 | 4.92 | [6 empty] | 5.5246e-06 | 1.3456e-06
2009-03-31 | 関東地方整備局 | 荒川 | 荒川上流 | 左岸 | 48.8 | No7(H18、左48.86k) | 裏のり | B.P7-6 | 9.15 | 9.45 | 6 |  | 2.147 |  |  | 0 | 8 | 60 | 32 | 92 | 0.0165 | 0.0121 | 0.00128 |  |  |  | 221.2 | 95.5 | 125.7 |  |  |  | 7.2012e-10
2009-03-31 | 関東地方整備局 | 荒川 | 荒川上流 | 左岸 | 48.8 | No7(H18、左48.86k) | 裏のり | B.P7-7 | 11.15 | 11.45 | 6 |  | 2.506 |  |  | 0 | 0 | 57 | 43 | 100 | 0.0102 | 0.00676 |  |  |  |  | 139.6 | 70.6 | 69
2009-03-31 | 関東地方整備局 | 荒川 | 荒川上流 | 左岸 | 48.8 | No7(H18、左48.86k) | 裏のり | B.P7-8 | 14.15 | 14.45 | 9 |  | 2.78 |  |  | 13 | 73 |  |  | 14 | 0.702 | 0.555 | 0.188 | [9 empty] | 7.5548e-05
2009-03-31 | 関東地方整備局 | 荒川 | 荒川上流 | 左岸 | 48.8 | No7(H18、左48.86k) | 裏のり | B.P7-9 | 15.15 | 15.45 | 15 |  | 2.702 |  |  | 0 | 42 | 33 | 25 | 58 | 0.0825 | 0.0525 | 0.00155 |  |  |  | 54.5 | 25.7 | 28.8 |  |  |  | 1.122e-09
2009-03-31 | 関東地方整備局 | 荒川 | 荒川上流 | 左岸 | 49.2 | No.14 B-1 | 天端 | B.No.14 B-1-P1 | 1.15 | 1.47 | 2 |  | 2.668 |  |  | 0 | 16.6 | 40 | 43.4 | 83.4 | 0.0108 | 0.0068 |  |  |  |  | 70.6 | 43 | 27.6
2009-03-31 | 関東地方整備局 | 荒川 | 荒川上流 | 左岸 | 49.2 | No.14 B-1 | 天端 | B.No.14 B-1-P2 | 2.15 | 2.46 | 3 |  | 2.636 |  |  | 0 | 7.2 | 55.3 | 37.5 | 92.8 | 0.023 | 0.0127 |  |  |  |  | 109.5 | 60.6 | 48.9
2009-03-31 | 関東地方整備局 | 荒川 | 荒川上流 | 左岸 | 49.2 | No.14 B-1 | 天端 | B.No.14 B-1-P3 | 3.15 | 3.46 | 4 |  | 2.707 |  |  | 0 | 49.5 | 31.5 | 19 | 50.5 | 0.104 | 0.0729 | 0.0056 |  |  |  | 26.7 | 17.5 | 9.2 |  |  |  | 2.2007e-08
2009-03-31 | 関東地方整備局 | 荒川 | 荒川上流 | 左岸 | 49.2 | No.14 B-1 | 天端 | B.No.14 B-1-P4 | 4.15 | 4.53 | 5 |  | 2.726 |  |  | 0 | 30.3 | 43.8 | 25.9 | 69.7 | 0.0524 | 0.0278 | 0.0019 |  |  |  | 32.3 | 21.1 | 11.2 |  |  |  | 1.7983e-09
2009-03-31 | 関東地方整備局 | 荒川 | 荒川上流 | 左岸 | 49.2 | No.14 B-1 | 天端 | B.No.14 B-1-P5 | 5.15 | 5.48 | 7 |  | 2.723 |  |  | 0 | 65.5 | 21.7 | 12.8 | 34.5 | 0.1581 | 0.1312 | 0.0175 | 0.0021 | 75.2857 | 10.1 | [6 empty] | 3.084e-07 | 4.41e-08
2009-03-31 | 関東地方整備局 | 荒川 | 荒川上流 | 左岸 | 49.2 | No.14 B-1 | 天端 | B.No.14 B-1-P6 | 6.15 | 6.45 | 6 |  | 2.727 |  |  | 0 | 7.8 | 54.5 | 37.7 | 92.2 | 0.0147 | 0.01 | 0.0018 |  |  |  | 101.8 | 67.7 | 34.1 |  |  |  | 1.5866e-09
2009-03-31 | 関東地方整備局 | 荒川 | 荒川上流 | 左岸 | 49.2 | No.14 B-1 | 天端 | B.No.14 B-1-P7 | 7.15 | 7.46 | 8 |  | 2.73 |  |  | 0 | 6 | 53.9 | 40.1 | 94 | 0.0165 | 0.0097 | 0.0014 |  |  |  | 110.2 | 73.9 | 36.3 |  |  |  | 8.863e-10
2009-03-31 | 関東地方整備局 | 荒川 | 荒川上流 | 左岸 | 49.2 | No.14 B-1 | 天端 | B.No.14 B-1-P8 | 8.15 | 8.47 | 8 |  | 2.734 |  |  | 0 | 48.6 | 39.9 | 11.5 | 51.4 | 0.1024 | 0.071 | 0.0118 | 0.004 | 25.6 | 1.22 | 98.8 | 70.3 | 28.5 |  |  |  | 1.2375e-07 | 1.6e-07
2009-03-31 | 関東地方整備局 | 荒川 | 荒川上流 | 左岸 | 49.2 | No.14 B-1 | 天端 | B.No.14 B-1-P9 | 9.15 | 9.45 | 8 |  | 2.728 |  |  | 0 | 16.2 | 43.7 | 40.1 | 83.8 | 0.0185 | 0.0093 |  |  |  |  | 53.1 | 31.5 | 21.6
2009-03-31 | 関東地方整備局 | 荒川 | 荒川上流 | 左岸 | 49.2 | No.14 B-1 | 天端 | B.No.14 B-1-P10 | 10.15 | 10.45 | 5 |  | 2.722 |  |  | 0 | 40.5 | 37.4 | 22.1 | 59.5 | 0.0765 | 0.0404 | 0.0018 |  |  |  | 30 | 18.8 | 11.2 |  |  |  | 1.5866e-09
2009-03-31 | 関東地方整備局 | 荒川 | 荒川上流 | 左岸 | 49.2 | No.14 B-1 | 天端 | B.No.14 B-1-P11 | 11.3 | 11.45 | 11 |  | 2.737 |  |  | 0 | 77.4 | 11.4 | 11.2 | 22.6 | 0.2738 | 0.2465 | 0.051 | 0.0026 | 105.3077 | 35.8 | [6 empty] | 3.6765e-06 | 6.76e-08
2009-03-31 | 関東地方整備局 | 荒川 | 荒川上流 | 左岸 | 49.2 | No.14 B-1 | 天端 | B.No.14 B-1-P12 | 12.15 | 12.47 | 4 |  | 2.441 |  |  | 0 | 1.1 | 28.6 | 70.3 | 98.9 | 0.0024 | [5 empty] | 126.6 | 68 | 58.6
2009-03-31 | 関東地方整備局 | 荒川 | 荒川上流 | 左岸 | 49.2 | No.14 B-1 | 天端 | B.No.14 B-1-P13 | 15.15 | 15.46 | 4 |  | 2.649 |  |  | 0 | 2.5 | 59.5 | 38 | 97.5 | 0.0135 | 0.0089 |  |  |  |  | 53.8 | 32.7 | 21.1
2009-03-31 | 関東地方整備局 | 荒川 | 荒川上流 | 左岸 | 49.2 | No.14 B-1 | 天端 | B.No.14 B-1-P14 | 18.15 | 18.5 | 4 |  | 2.594 |  |  | 0 | 0.2 | 45.1 | 54.7 | 99.8 | 0.0061 | 0.004 |  |  |  |  | 87.2 | 48 | 39.2
2009-03-31 | 関東地方整備局 | 荒川 | 荒川上流 | 左岸 | 49.2 | No.14 B-1 | 天端 | B.No.14 B-1-P15 | 21.15 | 21.45 | 8 |  | 2.553 |  |  | 0 | 4.6 | 42.2 | 53.2 | 95.4 | 0.0085 | 0.0038 |  |  |  |  | 135.1 | 67.4 | 67.7
2009-03-31 | 関東地方整備局 | 荒川 | 荒川上流 | 左岸 | 49.2 | No.14 B-1 | 天端 | B.No.14 B-1-P16 | 24.15 | 24.32 | 50 |  | 2.753 |  |  | 51.6 | 36.3 | 7.3 | 4.8 | 12.1 | 3.8826 | 2.2553 | 0.1723 | 0.0525 | 73.9543 | 0.56 | [6 empty] | 6.1727e-05 | 2.7562e-05
2009-03-31 | 関東地方整備局 | 荒川 | 荒川上流 | 左岸 | 49.2 | No.14 B-1 | 天端 | B.No.14 B-1-P17 | 25.15 | 25.21 | 50 |  | 2.725 |  |  | 1.8 | 68.4 | 19 | 10.8 | 29.8 | 0.15 | 0.1292 | 0.0271 | 0.0039 | 38.4615 | 9.8 | [6 empty] | 8.4955e-07 | 1.521e-07
2009-03-31 | 関東地方整備局 | 荒川 | 荒川上流 | 左岸 | 49.2 | No.14 B-1 | 天端 | B.No.14 B-1-P18 | 26.15 | 26.45 | 4 |  | 2.69 |  |  | 0 | 18.7 | 58.8 | 22.5 | 81.3 | 0.0351 | 0.0236 |  |  |  |  | 43.2 | 26 | 17.2
2009-03-31 | 関東地方整備局 | 荒川 | 荒川上流 | 左岸 | 49.2 | No.14 B-1 | 天端 | B.No.14 B-1-P19 | 29.15 | 29.45 | 9 |  | 2.684 |  |  | 0 | 14.6 | 56.6 | 28.8 | 85.4 | 0.0229 | 0.0164 | 0.0018 |  |  |  | 42.8 | 28.3 | 14.5 |  |  |  | 1.5866e-09
2009-03-31 | 関東地方整備局 | 荒川 | 荒川上流 | 左岸 | 52.4 | 1-35（左岸・52km400m） | 天端 | B.35P-1 | 9.15 | 9.45 | 6 |  | 2.794 |  |  | 13 | 64 | 13 | 10 | 23 |  | 0.34 | 0.0411 |  |  | 16 | [6 empty] | 2.2298e-06
2009-03-31 | 関東地方整備局 | 荒川 | 荒川上流 | 左岸 | 52.4 | 1-35（左岸・52km400m） | 天端 | B.35P-2 | 10.15 | 10.45 | 5 |  | 2.73 |  |  | 0 | 72 | 18 | 10 | 28 |  | 0.286 | 0.0211 |  |  | 11.5 | [6 empty] | 4.7573e-07
2009-03-31 | 関東地方整備局 | 荒川 | 荒川上流 | 左岸 | 52.4 | 1-35（左岸・52km400m） | 天端 |  | 10.5 | 11.1 | 6 | [19 empty] | 5.23e-05
2009-03-31 | 関東地方整備局 | 荒川 | 荒川上流 | 左岸 | 52.4 | 1-35（左岸・52km400m） | 天端 | B.35P-3 | 12.15 | 12.45 | 9 |  | 2.824 |  |  | 3 | 81 | 10 | 6 | 16 |  | 0.44 | 0.174 |  |  | 9.26 | [6 empty] | 6.3147e-05
2009-03-31 | 関東地方整備局 | 荒川 | 荒川上流 | 左岸 | 52.8 | No.15 B-1 | 天端 | B.No.15 B-1-P1 | 1.15 | 1.45 | 5 |  | 2.694 |  |  | 0 | 15.4 | 52.1 | 32.5 | 84.6 | 0.0181 | 0.0115 |  |  |  |  | 36.6 | 22.8 | 13.8
2009-03-31 | 関東地方整備局 | 荒川 | 荒川上流 | 左岸 | 52.8 | No.15 B-1 | 天端 | B.No.15 B-1-P2 | 2.15 | 2.45 | 5 |  | 2.698 |  |  | 0 | 5 | 55 | 40 | 95 | 0.0117 | 0.0084 |  |  |  |  | 40.3 | 23.4 | 16.9
2009-03-31 | 関東地方整備局 | 荒川 | 荒川上流 | 左岸 | 52.8 | No.15 B-1 | 天端 | B.No.15 B-1-P3 | 3.15 | 3.45 | 6 |  | 2.687 |  |  | 0 | 11.1 | 52.9 | 36 | 88.9 | 0.0192 | 0.0134 |  |  |  |  | 38.6 | 23.5 | 15.1
2009-03-31 | 関東地方整備局 | 荒川 | 荒川上流 | 左岸 | 52.8 | No.15 B-1 | 天端 | B.No.15 B-1-P4 | 4.15 | 4.45 | 6 |  | 2.686 |  |  | 0 | 4.9 | 59.5 | 35.6 | 95.1 | 0.0183 | 0.0134 |  |  |  |  | 40.2 | 24.9 | 15.3
2009-03-31 | 関東地方整備局 | 荒川 | 荒川上流 | 左岸 | 52.8 | No.15 B-1 | 天端 | B.No.15 B-1-P5 | 5.15 | 5.45 | 3 |  | 2.684 |  |  | 0 | 37 | 42.2 | 20.8 | 63 | 0.0637 | 0.037 | 0.0045 |  |  |  | 29.9 | 19.8 | 10.1 |  |  |  | 1.3258e-08
2009-03-31 | 関東地方整備局 | 荒川 | 荒川上流 | 左岸 | 52.8 | No.15 B-1 | 天端 | B.No.15 B-1-P6 | 6.15 | 6.45 | 6 |  | 2.659 |  |  | 0 | 11 | 48.1 | 40.9 | 89 | 0.0105 | 0.0075 |  |  |  |  | 55.3 | 31.8 | 23.5
2009-03-31 | 関東地方整備局 | 荒川 | 荒川上流 | 左岸 | 52.8 | No.15 B-1 | 天端 | B.No.15 B-1-P7 | 7.15 | 7.45 | 4 |  | 2.681 |  |  | 0 | 26.9 | 29.4 | 43.7 | 73.1 | 0.0197 | 0.0082 |  |  |  |  | 58.7 | 33.5 | 25.2
2009-03-31 | 関東地方整備局 | 荒川 | 荒川上流 | 左岸 | 52.8 | No.15 B-1 | 天端 | B.No.15 B-1-P8 | 9.15 | 9.2 | 6 |  | 2.732 |  |  | 0.4 | 65.8 | 22.2 | 11.6 | 33.8 | 0.1707 | 0.1339 | 0.0193 | 0.0035 | 48.7714 | 4.13 | [6 empty] | 3.8693e-07 | 1.225e-07
2009-03-31 | 関東地方整備局 | 荒川 | 荒川上流 | 左岸 | 52.8 | No.15 B-1 | 天端 | B.No.15 B-1-P9 | 12.15 | 12.45 | 36 |  | 2.773 |  |  | 6.8 | 82.2 |  |  | 11 | 0.5039 | 0.4081 | 0.1893 | 0.0568 | 8.8715 | 2.4 | [6 empty] | 7.6764e-05 | 3.2262e-05
2009-03-31 | 関東地方整備局 | 荒川 | 荒川上流 | 左岸 | 52.8 | No.15 B-1 | 天端 | B.No.15 B-1-P10 | 13.15 | 14.45 | 13 |  | 2.668 |  |  | 0 | 47.5 | 33.5 | 19 | 52.5 | 0.0984 | 0.0686 | 0.0062 |  |  |  | 42.3 | 24 | 18.3 |  |  |  | 2.7859e-08
2009-03-31 | 関東地方整備局 | 荒川 | 荒川上流 | 左岸 | 52.8 | No.15 B-1 | 天端 | B.No.15 B-1-P11 | 14.15 | 14.45 | 19 |  | 2.705 |  |  | 0 | 88.6 | 6.3 | 5.1 | 11.4 | 0.2794 | 0.2503 | 0.1456 | 0.055 | 5.08 | 2.28 | [6 empty] | 4.1787e-05 | 3.025e-05
2009-03-31 | 関東地方整備局 | 荒川 | 荒川上流 | 左岸 | 52.8 | No.15 B-1 | 天端 | B.No.15 B-1-P12 | 17.15 | 17.45 | 28 |  | 2.698 |  |  | 9 | 78.3 | 9 | 3.7 | 12.7 | 0.5357 | 0.4117 | 0.1656 | 0.039 | 13.7359 | 2.87 | [6 empty] | 5.6307e-05 | 1.521e-05
2009-03-31 | 関東地方整備局 | 荒川 | 荒川上流 | 左岸 | 52.8 | No.15 B-1 | 天端 | B.No.15 B-1-P13 | 20.15 | 20.36 | 50 |  | 2.703 |  |  | 0.5 | 74.1 | 13.7 | 11.7 | 25.4 | 0.2431 | 0.1927 | 0.0276 | 0.003 | 81.0333 | 15.23 | [6 empty] | 8.8631e-07 | 9e-08
2009-03-31 | 関東地方整備局 | 荒川 | 荒川上流 | 左岸 | 52.8 | No.15 B-1 | 天端 | B.No.15 B-1-P14 | 22.15 | 22.39 | 50 |  | 2.683 |  |  | 0 | 27.1 | 55 | 17.9 | 72.9 | 0.0418 | 0.0273 | 0.0063 | 0.0015 | 27.8667 | 2.53 | 49.1 | 31.9 | 17.2 |  |  |  | 2.8912e-08 | 2.25e-08
2009-03-31 | 関東地方整備局 | 荒川 | 荒川上流 | 左岸 | 52.8 | No.15 B-2 | 裏のり | B.No.15 B-2-P1 | 1.15 | 1.45 | 5 |  | 2.72 |  |  | 0 | 12.9 | 57 | 30.1 | 87.1 | 0.0161 | 0.0115 | 0.0014 |  |  |  | 36.4 | 23.5 | 12.9 |  |  |  | 8.863e-10
2009-03-31 | 関東地方整備局 | 荒川 | 荒川上流 | 左岸 | 52.8 | No.15 B-2 | 裏のり | B.No.15 B-2-P2 | 2.15 | 2.45 | 4 |  | 2.727 |  |  | 0 | 16.8 | 63.1 | 20.1 | 83.2 | 0.0261 | 0.0202 | 0.005 | 0.001 | 26.1 | 3.68 | 35.7 | 23 | 12.7 |  |  |  | 1.6924e-08 | 1e-08
2009-03-31 | 関東地方整備局 | 荒川 | 荒川上流 | 左岸 | 52.8 | No.15 B-2 | 裏のり | B.No.15 B-2-1 | 2.5 | 3.22 |  | 1.899 | 2.69 | 0.875 | 0.35729 | 0 | 9.9 | 65.1 | 25 | 90.1 | 0.0251 | 0.0155 | 0.0018 |  |  |  | 36.6 | 22.5 | 14.1 |  |  |  | 1.5866e-09 |  |  |  | UU | [8 empty] | 46.2 | 0
2009-03-31 | 関東地方整備局 | 荒川 | 荒川上流 | 左岸 | 52.8 | No.15 B-2 | 裏のり | B.No.15 B-2-P3 | 3.5 | 3.8 | 5 |  | 2.724 |  |  | 0 | 52 | 36 | 12 | 48 | 0.0959 | 0.0787 | 0.0146 | 0.0032 | 29.9688 | 3.81 | 24.4 | 17.6 | 6.8 |  |  |  | 2.0268e-07 | 1.024e-07
2009-03-31 | 関東地方整備局 | 荒川 | 荒川上流 | 左岸 | 52.8 | No.15 B-2 | 裏のり | B.No.15 B-2-P4 | 4.15 | 4.45 | 4 |  | 2.632 |  |  | 0 | 9.2 | 54.1 | 36.7 | 90.8 | 0.014 | 0.0089 |  |  |  |  | 86.7 | 52.5 | 34.2
2009-03-31 | 関東地方整備局 | 荒川 | 荒川上流 | 左岸 | 52.8 | No.15 B-2 | 裏のり | B.No.15 B-2-P5 | 5.15 | 5.45 | 5 |  | 2.742 |  |  | 0 | 11 | 36.1 | 52.9 | 89 | 0.0078 | 0.0043 |  |  |  |  | 62.3 | 31.1 | 31.2
2009-03-31 | 関東地方整備局 | 荒川 | 荒川上流 | 左岸 | 52.8 | No.15 B-2 | 裏のり | B.No.15 B-2-2 | 6 | 6.68 |  | 1.777 | 2.684 | 1.152 | 0.71042 | 0 | 6.5 | 50.7 | 42.8 | 93.5 | 0.0108 | 0.007 |  |  |  |  | 58.4 | 31.8 | 26.6 | [7 empty] | UU | [8 empty] | 63.3 | 9.9
2009-03-31 | 関東地方整備局 | 荒川 | 荒川上流 | 左岸 | 52.8 | No.15 B-2 | 裏のり | B.No.15 B-2-P6 | 7.15 | 7.47 | 4 |  | 2.728 |  |  | 0 | 11.9 | 39.5 | 48.6 | 88.1 | 0.0099 | 0.0054 |  |  |  |  | 59 | 29.8 | 29.2
2009-03-31 | 関東地方整備局 | 荒川 | 荒川上流 | 左岸 | 52.8 | No.15 B-2 | 裏のり |  | 9 | 9.5 | 24 | [19 empty] | 3.04e-05
2009-03-31 | 関東地方整備局 | 荒川 | 荒川上流 | 左岸 | 52.8 | No.15 B-2 | 裏のり | B.No.15 B-2-P7 | 9.15 | 9.45 | 24 |  | 2.788 |  |  | 7.5 | 80 | 8.5 | 4 | 12.5 | 0.5165 | 0.4131 | 0.1555 | 0.0483 | 10.6936 | 2.33 | [6 empty] | 4.8668e-05 | 2.3329e-05
2009-03-31 | 関東地方整備局 | 荒川 | 荒川上流 | 左岸 | 52.8 | No.15 B-2 | 裏のり | B.No.15 B-2-P8 | 12.15 | 12.45 | 22 |  | 2.734 |  |  | 0 | 78 | 15.9 | 6.1 | 22 | 0.2166 | 0.1839 | 0.0615 | 0.0165 | 13.1273 | 4.02 | [6 empty] | 5.6731e-06 | 2.7225e-06
2009-03-31 | 関東地方整備局 | 荒川 | 荒川上流 | 左岸 | 52.8 | No.15 B-2 | 裏のり | B.No.15 B-2-P9 | 15.15 | 15.45 | 33 |  | 2.744 |  |  | 3.6 | 86.3 | 6.2 | 3.9 | 10.1 | 0.3557 | 0.3081 | 0.1647 | 0.0735 | 4.8395 | 1.82 | [6 empty] | 5.5601e-05 | 5.4022e-05
2009-03-31 | 関東地方整備局 | 荒川 | 荒川上流 | 左岸 | 52.8 | No.15 B-2 | 裏のり | B.No.15 B-2-P10 | 18.15 | 18.42 | 50 |  | 2.714 |  |  | 1.4 | 76.9 | 12.9 | 8.8 | 21.7 | 0.25 | 0.2062 | 0.0619 | 0.0066 | 37.8788 | 10.13 | [6 empty] | 5.759e-06 | 4.356e-07
2009-03-31 | 関東地方整備局 | 荒川 | 荒川上流 | 左岸 | 52.8 | No.15 B-2 | 裏のり | B.No.15 B-2-P11 | 21.15 | 21.33 | 50 |  | 2.688 |  |  | 0 | 69.1 | 24.6 | 6.3 | 30.9 | 0.0911 | 0.0857 | 0.058 | 0.0176 | 5.1761 | 3.42 | [6 empty] | 4.9529e-06 | 3.0976e-06
2009-03-31 | 関東地方整備局 | 荒川 | 荒川上流 | 左岸 | 56 | №2-32（56.0k+152m左岸） | 天端 | B.32-1P | 10.15 | 10.45 | 20 |  | 2.73 |  |  | 0 | 88 | 7 | 5 | 12 | 0.2 | 0.176 |  | 0.059 | 3.3898 | 1.56 | [7 empty] | 3.481e-05
2009-03-31 | 関東地方整備局 | 荒川 | 荒川上流 | 左岸 | 56 | №2-32（56.0k+152m左岸） | 天端 | B.32-2P | 11.15 | 11.45 | 13 |  | 2.733 |  |  | 0 | 85 | 11 | 4 | 15 | 0.163 | 0.146 |  | 0.0544 | 2.9963 | 1.46 | [7 empty] | 2.9594e-05
2009-03-31 | 関東地方整備局 | 荒川 | 荒川上流 | 左岸 | 56 | №2-32（56.0k+152m左岸） | 天端 | B.32-3P | 19.15 | 19.45 | 18 |  | 2.711 |  |  | 0 | 91 | 6 | 3 | 9 | 0.251 | 0.219 |  | 0.092 | 2.7283 | 1.14 | [7 empty] | 8.464e-05
2009-03-31 | 関東地方整備局 | 荒川 | 荒川上流 | 左岸 | 56.8 | No4(H18、左56.8k) | 天端 | B.P4-1 | 1.15 | 1.45 | 9 |  | 2.698 |  |  | 0 | 14 | 56 | 30 | 86 | 0.0209 | 0.0134 | 0.00141 | [9 empty] | 9.0103e-10
2009-03-31 | 関東地方整備局 | 荒川 | 荒川上流 | 左岸 | 56.8 | No4(H18、左56.8k) | 天端 | B.P4-2 | 2.15 | 2.49 | 5 |  | 2.697 |  |  | 0 | 44 | 39 | 17 | 56 | 0.0883 | 0.0592 | 0.00698 | [9 empty] | 3.6662e-08
2009-03-31 | 関東地方整備局 | 荒川 | 荒川上流 | 左岸 | 56.8 | No4(H18、左56.8k) | 天端 | B.S4-1 | 3 | 3.9 | 4 | 1.845 | 2.701 | 0.773 | 0.26051 | 0 | 61 | 32 | 7 | 39 | 0.165 | 0.122 | 0.0301 | 0.0122 | 13.5246 | 1.26 | [6 empty] | 1.0835e-06 | 1.4884e-06 |  | 4.3266e-07 | CU |  |  | 61.5 | 38.2
2009-03-31 | 関東地方整備局 | 荒川 | 荒川上流 | 左岸 | 56.8 | No4(H18、左56.8k) | 天端 |  | 3.5 | 4 | [19 empty] | 3.4e-07
2009-03-31 | 関東地方整備局 | 荒川 | 荒川上流 | 左岸 | 56.8 | No4(H18、左56.8k) | 天端 | B.P4-3 | 4.15 | 4.48 | 4 |  | 2.702 |  |  | 0 | 42 | 40 | 18 | 58 | 0.0808 | 0.0526 | 0.00593 | [9 empty] | 2.5129e-08
2009-03-31 | 関東地方整備局 | 荒川 | 荒川上流 | 左岸 | 56.8 | No4(H18、左56.8k) | 天端 | B.T4-2 | 6 | 6.8 | 4 | 1.949 | 2.699 | 0.806 | 0.28993 | 0 | 23 | 43 | 34 | 77 | 0.0323 | 0.0195 |  |  |  |  | 31.8 | 22.1 | 9.7 | [7 empty] | UU | [8 empty] | 18 | 14.7
2009-03-31 | 関東地方整備局 | 荒川 | 荒川上流 | 左岸 | 56.8 | No4(H18、左56.8k) | 天端 | B.P4-4 | 9.15 | 9.45 | 8 |  | 2.671 |  |  | 0 | 2 | 44 | 54 | 98 | 0.0065 | 0.00378 |  |  |  |  | 48.7 | 26.8 | 21.9
2009-03-31 | 関東地方整備局 | 荒川 | 荒川上流 | 左岸 | 56.8 | No4(H18、左56.8k) | 天端 | B.P4-5 | 12.15 | 12.45 | 6 |  | 2.63 |  |  | 0 | 0 | 58 | 42 | 100 | 0.0104 | 0.00717 |  |  |  |  | 50.6 | 30.5 | 20.1
2009-03-31 | 関東地方整備局 | 荒川 | 荒川上流 | 左岸 | 56.8 | No4(H18、左56.8k) | 天端 | B.P4-6 | 14.15 | 14.45 | 7 |  | 2.684 |  |  | 46 | 47 |  |  | 7 | 2.98 | 1.34 | 0.283 | 0.142 | 20.9859 | 0.433 | [6 empty] | 0.00019489 | 0.00020164
2009-03-31 | 関東地方整備局 | 荒川 | 荒川上流 | 左岸 | 56.8 | No4(H18、左56.8k) | 天端 | B.P4-7 | 16.15 | 16.45 | 19 |  | 2.641 |  |  | 29 | 36 | 22 | 13 | 35 | 0.25 | 0.153 | 0.0205 |  |  |  | 41.5 | 28 | 13.5 |  |  |  | 4.4497e-07
2009-03-31 | 関東地方整備局 | 荒川 | 荒川上流 | 左岸 | 56.8 | No4(H18、左56.8k) | 天端 | B.P4-8 | 18.15 | 18.37 | 50 |  | 2.768 |  |  | 59 | 34 |  |  | 7 | 6.39 | 3.91 | 0.373 | 0.147 | 43.4694 | 0.707 | [6 empty] | 0.00036953 | 0.00021609
2009-03-31 | 関東地方整備局 | 荒川 | 荒川上流 | 左岸 | 56.8 | No4(H18、左56.8k) | 天端 | B.P4-9 | 19.15 | 19.45 | 9 |  | 2.623 |  |  | 4 | 7 | 50 | 39 | 89 | 0.0145 | 0.0093 |  |  |  |  | 46.8 | 29.5 | 17.3
2009-03-31 | 関東地方整備局 | 荒川 | 荒川上流 | 左岸 | 56.8 | No4(H18、左56.8k) | 天端 | B.P4-10 | 23.15 | 23.45 | 6 |  | 2.677 |  |  | 3 | 3 | 49 | 45 | 94 | 0.00941 | 0.00637 |  |  |  |  | 83.1 | 33 | 50.1
2009-03-31 | 関東地方整備局 | 荒川 | 荒川上流 | 左岸 | 56.8 | No4(H18、左56.8k) | 天端 | B.P4-11 | 25.15 | 25.45 | 24 |  | 2.689 |  |  | 3 | 42 | 38 | 17 | 55 | 0.096 | 0.0592 | 0.00728 |  |  |  | 44.5 | 25.9 | 18.6 |  |  |  | 4.0416e-08
2009-03-31 | 関東地方整備局 | 荒川 | 荒川上流 | 左岸 | 62.4 | 荒左62.4k-No.16-B-1 | 天端 | B.P-1 | 1.15 | 1.47 | 4 |  | 2.708 |  |  | 0 | 2 | 50 | 48 | 98 | 0.00933 | 0.00559 |  |  |  |  | 46.8 | 27.5 | 19.3
2009-03-31 | 関東地方整備局 | 荒川 | 荒川上流 | 左岸 | 62.4 | 荒左62.4k-No.16-B-1 | 天端 | B.P-2 | 2.15 | 2.45 | 4 |  | 2.718 |  |  | 0 | 3 | 51 | 46 | 97 | 0.0105 | 0.00639 |  |  |  |  | 42.1 | 25 | 17.1
2009-03-31 | 関東地方整備局 | 荒川 | 荒川上流 | 左岸 | 62.4 | 荒左62.4k-No.16-B-1 | 天端 | B.P-3 | 3.15 | 3.46 | 5 |  | 2.71 |  |  | 0 | 2 | 57 | 41 | 98 | 0.0128 | 0.00835 |  |  |  |  | 42.9 | 28.1 | 14.8
2009-03-31 | 関東地方整備局 | 荒川 | 荒川上流 | 左岸 | 62.4 | 荒左62.4k-No.16-B-1 | 天端 | B.P-4 | 4.15 | 4.45 | 4 |  | 2.703 |  |  | 7 | 2 | 49 | 42 | 91 | 0.0126 | 0.00803 |  |  |  |  | 50.1 | 29.2 | 20.9
2009-03-31 | 関東地方整備局 | 荒川 | 荒川上流 | 左岸 | 62.4 | 荒左62.4k-No.16-B-1 | 天端 | B.P-5 | 5.15 | 5.45 | 7 |  | 2.576 |  |  | 0 | 2 | 51 | 47 | 98 | 0.00897 | 0.00568 |  |  |  |  | 49.7 | 27.6 | 22.1
2009-03-31 | 関東地方整備局 | 荒川 | 荒川上流 | 左岸 | 62.4 | 荒左62.4k-No.16-B-1 | 天端 | B.P-6 | 6.15 | 6.45 | 8 |  | 2.705 |  |  | 0 | 3 | 47 | 50 | 97 | 0.00962 | 0.00487 |  |  |  |  | 56.5 | 26.8 | 29.7
2009-03-31 | 関東地方整備局 | 荒川 | 荒川上流 | 左岸 | 62.4 | 荒左62.4k-No.16-B-1 | 天端 | B.P-7 | 7.15 | 7.45 | 9 |  | 2.704 |  |  | 0 | 5 | 50 | 45 | 95 | 0.0113 | 0.00665 |  |  |  |  | 43.6 | 24 | 19.6
2009-03-31 | 関東地方整備局 | 荒川 | 荒川上流 | 左岸 | 62.4 | 荒左62.4k-No.16-B-1 | 天端 | B.P-8 | 8.15 | 8.45 | 8 |  | 2.701 |  |  | 1 | 5 | 44 | 50 | 94 | 0.0109 | 0.00501 |  |  |  |  | 50.2 | 24.6 | 25.6
2009-03-31 | 関東地方整備局 | 荒川 | 荒川上流 | 左岸 | 62.4 | 荒左62.4k-No.16-B-1 | 天端 | B.P-9 | 9.15 | 9.45 | 6 |  | 2.704 |  |  | 0 | 28 | 44 | 28 | 72 | 0.0411 | 0.0231 | 0.00202 |  |  |  | 130.5 | 73.6 | 56.9 |  |  |  | 2.0725e-09
2009-03-31 | 関東地方整備局 | 荒川 | 荒川上流 | 左岸 | 62.4 | 荒左62.4k-No.16-B-1 | 天端 | B.P-10 | 10.15 | 10.45 | 2 |  | 2.441 |  |  | 0 | 23 | 41 | 36 | 77 | 0.0261 | 0.0146 |  |  |  |  | 111.8 | 70.7 | 41.1
2009-03-31 | 関東地方整備局 | 荒川 | 荒川上流 | 左岸 | 62.4 | 荒左62.4k-No.16-B-1 | 天端 | B.P-11 | 11.15 | 11.46 | 5 |  | 2.439 |  |  | 0 | 17 | 38 | 45 | 83 | 0.0165 | 0.00807 |  |  |  |  | 130.4 | 92.9 | 37.5
2009-03-31 | 関東地方整備局 | 荒川 | 荒川上流 | 左岸 | 62.4 | 荒左62.4k-No.16-B-1 | 天端 | B.P-12 | 12.15 | 12.45 | 12 |  | 2.687 |  |  | 0 | 9 | 49 | 42 | 91 | 0.0145 | 0.0083 |  |  |  |  | 54.2 | 39.6 | 14.6
2009-03-31 | 関東地方整備局 | 荒川 | 荒川上流 | 左岸 | 62.4 | 荒左62.4k-No.16-B-1 | 天端 | B.P-13 | 13.15 | 13.45 | 9 |  | 2.564 |  |  | 19 | 20 | 35 | 26 | 61 | 0.0704 | 0.0362 | 0.00246 |  |  |  | 64.4 | 36.6 | 27.8 |  |  |  | 3.2719e-09
2009-03-31 | 関東地方整備局 | 荒川 | 荒川上流 | 左岸 | 62.4 | 荒左62.4k-No.16-B-1 | 天端 | B.P-14 | 14.15 | 14.46 | 5 |  | 2.669 |  |  | 17 | 46 | 28 | 9 | 37 | 0.344 | 0.226 | 0.0211 | 0.00545 | 63.1193 | 1.09 | 49.3 | 38.7 | 10.6 |  |  |  | 4.7573e-07 | 2.9703e-07
2009-03-31 | 関東地方整備局 | 荒川 | 荒川上流 | 左岸 | 62.4 | 荒左62.4k-No.16-B-1 | 天端 | B.P-15 | 15.15 | 15.45 | 10 |  | 2.657 |  |  | 11 | 48 | 29 | 12 | 41 | 0.281 | 0.174 | 0.0134 | 0.00287 | 97.9094 | 1.31 | 65.8 | 38.9 | 26.9 |  |  |  | 1.6615e-07 | 8.2369e-08
2009-03-31 | 関東地方整備局 | 荒川 | 荒川上流 | 左岸 | 62.4 | 荒左62.4k-No.16-B-1 | 天端 | B.P-16 | 16.15 | 16.45 | 35 |  | 2.771 |  |  | 31 | 64 |  |  | 5 | 0.967 | 0.721 | 0.332 | 0.195 | 4.959 | 1.1 | [6 empty] | 0.00028215 | 0.00038025
2009-03-31 | 関東地方整備局 | 荒川 | 荒川上流 | 左岸 | 62.4 | 荒左62.4k-No.16-B-1 | 天端 | B.P-17 | 18.15 | 18.45 | 9 |  | 2.709 |  |  | 1 | 1 | 47 | 51 | 98 | 0.01 | 0.00457 |  |  |  |  | 72.9 | 37.7 | 35.2
2009-03-31 | 関東地方整備局 | 荒川 | 荒川上流 | 左岸 | 62.4 | 荒左62.4k-No.16-B-1 | 天端 | B.P-18 | 20.15 | 20.44 | 50 |  | 2.735 |  |  | 0 | 3 | 51 | 46 | 97 | 0.0119 | 0.00651 |  |  |  |  | 74.5 | 43.4 | 31.1
2009-03-31 | 関東地方整備局 | 荒川 | 荒川上流 | 左岸 | 62.4 | 荒左62.4k-No.16-B-1 | 天端 | B.P-19 | 22.15 | 22.45 | 50 |  | 2.703 |  |  | 9 | 24 | 37 | 30 | 67 | 0.0493 | 0.0277 | 0.00144 | [9 empty] | 9.4608e-10
2009-03-31 | 関東地方整備局 | 荒川 | 荒川上流 | 左岸 | 62.4 | 荒左62.4k-No.16-B-2 | 裏のり | B.P-1 | 1.15 | 1.46 | 5 |  | 2.719 |  |  | 0 | 2 | 53 | 45 | 98 | 0.0122 | 0.00719 |  |  |  |  | 47.5 | 27.1 | 20.4
2009-03-31 | 関東地方整備局 | 荒川 | 荒川上流 | 左岸 | 62.4 | 荒左62.4k-No.16-B-2 | 裏のり | B.D-1 | 2 | 2.85 | 6 | 1.832 | 2.698 | 1.006 | 0.50753 | 0 | 3 | 59 | 38 | 97 | 0.0171 | 0.0113 |  |  |  |  | 54.6 | 27.3 | 27.3 | [7 empty] | UU | [8 empty] | 28.7 | 0
2009-03-31 | 関東地方整備局 | 荒川 | 荒川上流 | 左岸 | 62.4 | 荒左62.4k-No.16-B-2 | 裏のり |  | 2 | 2.85 | 6 | [18 empty] | 3.45e-06
2009-03-31 | 関東地方整備局 | 荒川 | 荒川上流 | 左岸 | 62.4 | 荒左62.4k-No.16-B-2 | 裏のり | B.P-2 | 3.15 | 3.47 | 5 |  | 2.677 |  |  | 0 | 3 | 45 | 52 | 97 | 0.00918 | 0.00385 |  |  |  |  | 78 | 30.6 | 47.4
2009-03-31 | 関東地方整備局 | 荒川 | 荒川上流 | 左岸 | 62.4 | 荒左62.4k-No.16-B-2 | 裏のり | B.D-2 | 4 | 4.8 | 6 | 1.841 | 2.706 | 1.029 | 0.53699 | 0 | 2 | 57 | 41 | 98 | 0.0137 | 0.00832 |  |  |  |  | 58 | 27.3 | 30.7 | [7 empty] | UU | [8 empty] | 28.3 | 0
2009-03-31 | 関東地方整備局 | 荒川 | 荒川上流 | 左岸 | 62.4 | 荒左62.4k-No.16-B-2 | 裏のり | B.P-3 | 5.15 | 5.45 | 18 |  | 2.695 |  |  | 8 | 39 | 36 | 17 | 53 | 0.143 | 0.0572 | 0.00713 | 0.00149 | 95.9732 | 1.17 | 93.3 | 61.8 | 31.5 |  |  |  | 3.8513e-08 | 2.2201e-08
2009-03-31 | 関東地方整備局 | 荒川 | 荒川上流 | 左岸 | 62.4 | 荒左62.4k-No.16-B-2 | 裏のり | B.D-3 | 6 | 6.85 | 2 | 1.341 | 2.766 | 3.921 | 12.25 | 1 | 30 | 45 | 24 | 69 | 0.0493 | 0.0292 | 0.00302 |  |  |  | 138.1 | 87.5 | 50.6 |  |  |  | 5.2623e-09 |  |  |  | UU | [8 empty] | 95.1 | 0
2009-03-31 | 関東地方整備局 | 荒川 | 荒川上流 | 左岸 | 62.4 | 荒左62.4k-No.16-B-2 | 裏のり | B.P-4 | 7.15 | 7.46 | 4 |  | 2.613 |  |  | 0 | 21 | 46 | 33 | 79 | 0.0253 | 0.0155 |  |  |  |  | 89.4 | 41.8 | 47.6
2009-03-31 | 関東地方整備局 | 荒川 | 荒川上流 | 左岸 | 62.4 | 荒左62.4k-No.16-B-2 | 裏のり | B.P-5 | 8.15 | 8.45 | 5 |  | 2.465 |  |  | 1 | 15 | 52 | 32 | 84 | 0.027 | 0.0164 |  |  |  |  | 93.6 | 45.6 | 48
2009-03-31 | 関東地方整備局 | 荒川 | 荒川上流 | 左岸 | 62.4 | 荒左62.4k-No.16-B-2 | 裏のり | B.P-6 | 9.15 | 9.45 | 34 |  | 2.736 |  |  | 76 | 20 |  |  | 4 | 9.87 | 7.32 | 1.21 | 0.335 | 29.4627 | 2.3 | [6 empty] | 0.0056469 | 0.0011223
2009-03-31 | 関東地方整備局 | 荒川 | 荒川上流 | 左岸 | 62.4 | 荒左62.4k-No.16-B-2 | 裏のり |  | 10 | 10.5 | 50 | [19 empty] | 1.19e-05
2009-03-31 | 関東地方整備局 | 荒川 | 荒川上流 | 左岸 | 62.4 | 荒左62.4k-No.16-B-2 | 裏のり | B.P-7 | 10.15 | 10.35 | 50 |  | 2.729 |  |  | 60 | 33 |  |  | 7 | 3.29 | 2.59 | 0.456 | 0.188 | 17.5 | 1.4 | [6 empty] | 0.0005886 | 0.00035344
2009-03-31 | 関東地方整備局 | 荒川 | 荒川上流 | 左岸 | 62.4 | 荒左62.4k-No.16-B-2 | 裏のり | B.P-8 | 11.15 | 11.41 | 50 |  | 2.668 |  |  | 99 | 0 |  |  | 1 | 7.34 | 6.81 | 5.45 | 5.05 | 1.4535 | 0.934 | [6 empty] | 0.1846 | 0.25503
2009-03-31 | 関東地方整備局 | 荒川 | 荒川上流 | 左岸 | 62.4 | 荒左62.4k-No.16-B-2 | 裏のり | B.P-9 | 12.15 | 12.45 | 24 |  | 2.65 |  |  | 5 | 33 | 48 | 14 | 62 | 0.0679 | 0.0426 | 0.00798 | 0.00262 | 25.916 | 1.36 | [6 empty] | 4.9997e-08 | 6.8644e-08
2009-03-31 | 関東地方整備局 | 荒川 | 荒川上流 | 左岸 | 62.4 | 荒左62.4k-No.16-B-2 | 裏のり | B.P-10 | 13.15 | 13.46 | 7 |  | 2.671 |  |  | 0 | 1 | 46 | 53 | 99 | 0.00835 | 0.00353 |  |  |  |  | 68.3 | 32.3 | 36
2009-03-31 | 関東地方整備局 | 荒川 | 荒川上流 | 左岸 | 62.4 | 荒左62.4k-No.16-B-2 | 裏のり | B.P-11 | 14.15 | 14.45 | 9 |  | 2.664 |  |  | 0 | 2 | 52 | 46 | 98 | 0.0118 | 0.00641 |  |  |  |  | 79 | 35.2 | 43.8
2009-03-31 | 関東地方整備局 | 荒川 | 荒川上流 | 左岸 | 62.4 | 荒左62.4k-No.16-B-2 | 裏のり | B.P-12 | 15.15 | 15.45 | 10 |  | 2.691 |  |  | 1 | 2 | 60 | 37 | 97 | 0.017 | 0.0112 |  |  |  |  | 68.4 | 35.8 | 32.6
2009-03-31 | 関東地方整備局 | 荒川 | 荒川上流 | 左岸 | 62.4 | 荒左62.4k-No.16-B-2 | 裏のり | B.P-13 | 17.15 | 17.45 | 18 |  | 2.742 |  |  | 1 | 0 | 64 | 35 | 99 | 0.0155 | 0.0111 | 0.00118 |  |  |  | 64.2 | 36.2 | 28 |  |  |  | 5.9642e-10
2009-03-31 | 関東地方整備局 | 荒川 | 荒川上流 | 左岸 | 62.4 | 荒左62.4k-No.16-B-2 | 裏のり | B.P-14 | 18.15 | 18.3 | 50 |  | 2.682 |  |  | 28 | 9 | 48 | 15 | 63 | 0.0525 | 0.0335 | 0.00769 | 0.00224 | 23.4375 | 1.8 | 67.3 | 37.6 | 29.7 |  |  |  | 4.5887e-08 | 5.0176e-08
2009-03-31 | 関東地方整備局 | 荒川 | 荒川上流 | 左岸 | 62.4 | 荒左62.4k-No.16-B-2 | 裏のり | B.P-15 | 20.15 | 20.43 | 50 |  | 2.751 |  |  | 14 | 19 | 50 | 17 | 67 | 0.0504 | 0.0333 | 0.00597 | 0.00169 | 29.8225 | 1.84 | [6 empty] | 2.5523e-08 | 2.8561e-08
2009-03-31 | 関東地方整備局 | 荒川 | 荒川上流 | 左岸 | 62.4 | 荒左62.4k-No.16-B-3 | 表のり | B.P-1 | 1.15 | 1.49 | 4 |  | 2.714 |  |  | 0 | 1 | 52 | 47 | 99 | 0.0125 | 0.00664 |  |  |  |  | 40.8 | 27.9 | 12.9
2009-03-31 | 関東地方整備局 | 荒川 | 荒川上流 | 左岸 | 62.4 | 荒左62.4k-No.16-B-3 | 表のり | B.P-2 | 2.15 | 2.45 | 5 |  | 2.728 |  |  | 0 | 2 |  |  | 98 | 0.00982 | 0.00525 |  |  |  |  | 45.1 | 25.1 | 20
2009-03-31 | 関東地方整備局 | 荒川 | 荒川上流 | 左岸 | 62.4 | 荒左62.4k-No.16-B-3 | 表のり | B.TWS-1 | 2.5 | 3.45 |  | 1.853 | 2.705 | 0.965 | 0.45732 | 0 | 5 | 40 | 55 | 95 | 0.00691 | 0.00289 |  |  |  |  | 48 | 27 | 21 | [7 empty] | UU | [8 empty] | 50 | 0
2009-03-31 | 関東地方整備局 | 荒川 | 荒川上流 | 左岸 | 62.4 | 荒左62.4k-No.16-B-3 | 表のり |  | 3.5 | 4 | 4 | [18 empty] | 7.93e-09
2009-03-31 | 関東地方整備局 | 荒川 | 荒川上流 | 左岸 | 62.4 | 荒左62.4k-No.16-B-3 | 表のり | B.P-3 | 4.15 | 4.45 | 4 |  | 2.703 |  |  | 0 | 3 | 42 | 55 | 97 | 0.00737 | 0.00289 |  |  |  |  | 48.9 | 27.4 | 21.5
2009-03-31 | 関東地方整備局 | 荒川 | 荒川上流 | 左岸 | 62.4 | 荒左62.4k-No.16-B-3 | 表のり | B.P-4 | 5.15 | 5.45 | 5 |  | 2.677 |  |  | 0 | 3 | 46 | 51 | 97 | 0.00806 | 0.00451 |  |  |  |  | 54.4 | 33.2 | 21.2
2009-03-31 | 関東地方整備局 | 荒川 | 荒川上流 | 左岸 | 62.4 | 荒左62.4k-No.16-B-3 | 表のり | B.P-5 | 6.15 | 6.45 | 3 |  | 2.676 |  |  | 0 | 1 | 47 | 52 | 99 | 0.00824 | 0.00435 |  |  |  |  | 49.9 | 28.2 | 21.7
2009-03-31 | 関東地方整備局 | 荒川 | 荒川上流 | 左岸 | 62.4 | 荒左62.4k-No.16-B-3 | 表のり | B.P-6 | 7.15 | 7.48 | 2 |  | 2.519 |  |  | 0 | 3 | 54 | 43 | 97 | 0.0152 | 0.00844 |  |  |  |  | 84 | 42.5 | 41.5
2009-03-31 | 関東地方整備局 | 荒川 | 荒川上流 | 左岸 | 62.4 | 荒左62.4k-No.16-B-3 | 表のり | B.P-7 | 8.15 | 8.45 | 1 |  | 2.261 |  |  | 1 | 3 | 44 | 52 | 96 | 0.00859 | 0.00427 |  |  |  |  | 165.9 | 100 | 65.9
2009-03-31 | 関東地方整備局 | 荒川 | 荒川上流 | 左岸 | 62.4 | 荒左62.4k-No.16-B-3 | 表のり | B.P-8 | 9.15 | 9.5 | 2 |  | 2.36 |  |  | 0 | 4 | 50 | 46 | 96 | 0.0134 | 0.00693 |  |  |  |  | 126.3 | 61.5 | 64.8
2009-03-31 | 関東地方整備局 | 荒川 | 荒川上流 | 左岸 | 62.4 | 荒左62.4k-No.16-B-3 | 表のり | B.P-9 | 10.15 | 10.5 | 4 |  | 2.484 |  |  | 0 | 4 | 52 | 44 | 96 | 0.0136 | 0.00767 |  |  |  |  | 91.2 | 49.7 | 41.5
2009-03-31 | 関東地方整備局 | 荒川 | 荒川上流 | 左岸 | 62.8 | №2-33（62.8k左岸） | 天端 | B.33-1P | 13.15 | 13.45 | 14 |  | 2.709 |  |  | 4 | 83 | 9 | 4 | 13 | 0.374 | 0.316 |  | 0.0571 | 6.5499 | 2.1 | [7 empty] | 3.2604e-05
2009-03-31 | 関東地方整備局 | 荒川 | 荒川上流 | 左岸 | 64.4 | 荒左64.4k-No.18-B-1 | 天端 | B.P-1 | 1.15 | 1.45 | 3 |  | 2.712 |  |  | 0 | 20 | 48 | 32 | 80 | 0.0272 | 0.0159 |  |  |  |  | 35.6 | 21 | 14.6
2009-03-31 | 関東地方整備局 | 荒川 | 荒川上流 | 左岸 | 64.4 | 荒左64.4k-No.18-B-1 | 天端 | B.P-2 | 2.15 | 2.45 | 3 |  | 2.727 |  |  | 0 | 17 | 46 | 37 | 83 | 0.0235 | 0.0133 |  |  |  |  | 37 | 22.5 | 14.5
2009-03-31 | 関東地方整備局 | 荒川 | 荒川上流 | 左岸 | 64.4 | 荒左64.4k-No.18-B-1 | 天端 | B.P-3 | 3.15 | 3.45 | 4 |  | 2.725 |  |  | 0 | 9 | 46 | 45 | 91 | 0.0147 | 0.00736 |  |  |  |  | 38 | 25 | 13
2009-03-31 | 関東地方整備局 | 荒川 | 荒川上流 | 左岸 | 64.4 | 荒左64.4k-No.18-B-1 | 天端 | B.P-4 | 4.15 | 4.45 | 2 |  | 2.698 |  |  | 0 | 22 | 46 | 32 | 78 | 0.0311 | 0.0186 |  |  |  |  | 37.7 | 21.9 | 15.8
2009-03-31 | 関東地方整備局 | 荒川 | 荒川上流 | 左岸 | 64.4 | 荒左64.4k-No.18-B-1 | 天端 | B.P-5 | 5.15 | 5.45 | 5 |  | 2.703 |  |  | 0 | 9 | 52 | 39 | 91 | 0.0158 | 0.0099 |  |  |  |  | 39 | 22 | 17
2009-03-31 | 関東地方整備局 | 荒川 | 荒川上流 | 左岸 | 64.4 | 荒左64.4k-No.18-B-1 | 天端 | B.P-6 | 6.15 | 6.45 | 4 |  | 2.713 |  |  | 0 | 18 | 42 | 40 | 82 | 0.0201 | 0.0107 |  |  |  |  | 42.5 | 24.5 | 18
2009-03-31 | 関東地方整備局 | 荒川 | 荒川上流 | 左岸 | 64.4 | 荒左64.4k-No.18-B-1 | 天端 | B.P-7 | 7.15 | 7.45 | 6 |  | 2.578 |  |  | 0 | 9 | 51 | 40 | 91 | 0.0145 | 0.00886 |  |  |  |  | 37.7 | 25.4 | 12.3
2009-03-31 | 関東地方整備局 | 荒川 | 荒川上流 | 左岸 | 64.4 | 荒左64.4k-No.18-B-1 | 天端 | B.P-8 | 8.15 | 8.47 | 1 |  | 2.696 |  |  | 0 | 8 | 48 | 44 | 92 | 0.0126 | 0.00724 |  |  |  |  | 44.1 | 25.8 | 18.3
2009-03-31 | 関東地方整備局 | 荒川 | 荒川上流 | 左岸 | 64.4 | 荒左64.4k-No.18-B-1 | 天端 | B.P-9 | 9.15 | 9.45 | 3 |  | 2.685 |  |  | 0 | 22 | 51 | 27 | 78 | 0.034 | 0.0218 | 0.00229 |  |  |  | 44.1 | 23.1 | 21 |  |  |  | 2.7717e-09
2009-03-31 | 関東地方整備局 | 荒川 | 荒川上流 | 左岸 | 64.4 | 荒左64.4k-No.18-B-1 | 天端 | B.P-10 | 10.15 | 10.45 | 9 |  | 2.703 |  |  | 0 | 90 |  |  | 10 | 0.261 | 0.225 | 0.129 | [9 empty] | 3.1567e-05
2009-03-31 | 関東地方整備局 | 荒川 | 荒川上流 | 左岸 | 64.4 | 荒左64.4k-No.18-B-1 | 天端 | B.P-11 | 11.15 | 11.45 | 5 |  | 2.709 |  |  | 0 | 7 | 56 | 37 | 93 | 0.0154 | 0.0104 |  |  |  |  | 76 | 49.2 | 26.8
2009-03-31 | 関東地方整備局 | 荒川 | 荒川上流 | 左岸 | 64.4 | 荒左64.4k-No.18-B-1 | 天端 | B.P-12 | 12.15 | 12.46 | 5 |  | 2.708 |  |  | 0 | 1 | 51 | 48 | 99 | 0.0102 | 0.00556 |  |  |  |  | 71.1 | 40.2 | 30.9
2009-03-31 | 関東地方整備局 | 荒川 | 荒川上流 | 左岸 | 64.4 | 荒左64.4k-No.18-B-1 | 天端 | B.P-13 | 13.15 | 13.45 | 6 |  | 2.543 |  |  | 0 | 1 | 57 | 42 | 99 | 0.0126 | 0.00813 |  |  |  |  | 88.4 | 56.1 | 32.3
2009-03-31 | 関東地方整備局 | 荒川 | 荒川上流 | 左岸 | 64.4 | 荒左64.4k-No.18-B-1 | 天端 | B.P-14 | 14.15 | 14.45 | 5 |  | 2.562 |  |  | 0 | 11 | 50 | 39 | 89 | 0.0179 | 0.00995 |  |  |  |  | 92.4 | 51.4 | 41
2009-03-31 | 関東地方整備局 | 荒川 | 荒川上流 | 左岸 | 64.4 | 荒左64.4k-No.18-B-1 | 天端 | B.P-15 | 15.15 | 15.45 | 3 |  | 2.671 |  |  | 0 | 17 | 46 | 37 | 83 | 0.0213 | 0.0122 |  |  |  |  | 113.9 | 70.1 | 43.8
2009-03-31 | 関東地方整備局 | 荒川 | 荒川上流 | 左岸 | 64.4 | 荒左64.4k-No.18-B-1 | 天端 | B.P-16 | 16.15 | 16.45 | 4 |  | 2.661 |  |  | 0 | 1 | 45 | 54 | 99 | 0.00739 | 0.00347 |  |  |  |  | 79.4 | 34.3 | 45.1
2009-03-31 | 関東地方整備局 | 荒川 | 荒川上流 | 左岸 | 64.4 | 荒左64.4k-No.18-B-1 | 天端 | B.P-17 | 17.15 | 17.45 | 7 |  | 2.664 |  |  | 0 | 5 | 43 | 52 | 95 | 0.00894 | 0.00405 |  |  |  |  | 74.9 | 32.2 | 42.7
2009-03-31 | 関東地方整備局 | 荒川 | 荒川上流 | 左岸 | 64.4 | 荒左64.4k-No.18-B-1 | 天端 | B.P-18 | 18.15 | 18.45 | 7 |  | 2.691 |  |  | 0 | 1 | 48 | 51 | 99 | 0.00941 | 0.00458 |  |  |  |  | 72.2 | 32.8 | 39.4
2009-03-31 | 関東地方整備局 | 荒川 | 荒川上流 | 左岸 | 64.4 | 荒左64.4k-No.18-B-1 | 天端 | B.P-19 | 19.15 | 19.45 | 3 |  | 2.686 |  |  | 0 | 6 | 45 | 49 | 94 | 0.0106 | 0.00502 |  |  |  |  | 70.5 | 28.2 | 42.3
2009-03-31 | 関東地方整備局 | 荒川 | 荒川上流 | 左岸 | 64.4 | 荒左64.4k-No.18-B-1 | 天端 | B.P-20 | 21.15 | 21.45 | 22 |  | 2.758 |  |  | 0 | 81 | 13 | 6 | 19 | 0.224 | 0.19 | 0.0837 | 0.014 | 16 | 5.28 | [6 empty] | 1.1587e-05 | 1.96e-06
2009-03-31 | 関東地方整備局 | 荒川 | 荒川上流 | 左岸 | 64.4 | 荒左64.4k-No.18-B-1 | 天端 | B.P-21 | 23.15 | 23.45 | 40 |  | 2.711 |  |  | 63 | 30 |  |  | 7 | 12.5 | 8.89 | 0.55 | 0.191 | 65.445 | 0.404 | [6 empty] | 0.0009087 | 0.00036481
2009-03-31 | 関東地方整備局 | 荒川 | 荒川上流 | 左岸 | 64.4 | 荒左64.4k-No.18-B-1 | 天端 | B.P-22 | 25.15 | 25.45 | 35 |  | 2.675 |  |  | 77 | 17 |  |  | 6 | 16.5 | 13.2 | 1.34 | 0.244 | 67.623 | 3.47 | [6 empty] | 0.0071532 | 0.00059536
2009-03-31 | 関東地方整備局 | 荒川 | 荒川上流 | 左岸 | 64.4 | 荒左64.4k-No.18-B-1 | 天端 | B.P-23 | 27.15 | 27.45 | 38 |  | 2.7 |  |  | 70 | 21 |  |  | 9 | 8.53 | 6.01 | 0.754 | 0.112 | 76.1607 | 4.33 | [6 empty] | 0.0018874 | 0.00012544
2009-03-31 | 関東地方整備局 | 荒川 | 荒川上流 | 左岸 | 64.4 | 荒左64.4k-No.18-B-2 | 裏のり | B.P-1 | 1.15 | 1.45 | 5 |  | 2.734 |  |  | 0 | 23 | 46 | 31 | 77 | 0.0343 | 0.021 |  |  |  |  | 38.6 | 20.4 | 18.2
2009-03-31 | 関東地方整備局 | 荒川 | 荒川上流 | 左岸 | 64.4 | 荒左64.4k-No.18-B-2 | 裏のり |  | 2 | 3 | 3 | [19 empty] | 7.53e-07
2009-03-31 | 関東地方整備局 | 荒川 | 荒川上流 | 左岸 | 64.4 | 荒左64.4k-No.18-B-2 | 裏のり | B.P-2 | 2.15 | 2.45 | 3 |  | 2.67 |  |  | 0 | 45 | 29 | 26 | 55 | 0.108 | 0.0514 |  |  |  |  | 33.2 | 20 | 13.2
2009-03-31 | 関東地方整備局 | 荒川 | 荒川上流 | 左岸 | 64.4 | 荒左64.4k-No.18-B-2 | 裏のり | B.T-2 | 4 | 5 |  | 1.804 | 2.713 | 1.006 | 0.50753 | 0 | 34 | 45 | 21 | 66 | 0.0471 | 0.028 | 0.00422 |  |  |  | 31.2 | 20 | 11.2 |  |  |  | 1.1425e-08 |  |  |  | UU | [8 empty] | 39.4 | 8.1
2009-03-31 | 関東地方整備局 | 荒川 | 荒川上流 | 左岸 | 64.4 | 荒左64.4k-No.18-B-2 | 裏のり |  | 5 | 5.5 | 13 | [19 empty] | 2.15e-05
2009-03-31 | 関東地方整備局 | 荒川 | 荒川上流 | 左岸 | 64.4 | 荒左64.4k-No.18-B-2 | 裏のり | B.P-3 | 5.15 | 5.45 | 13 |  | 2.702 |  |  | 0 | 74 | 18 | 8 | 26 | 0.187 | 0.158 | 0.0332 | 0.00703 | 26.6003 | 7.78 | [6 empty] | 1.3598e-06 | 4.9421e-07
2009-03-31 | 関東地方整備局 | 荒川 | 荒川上流 | 左岸 | 64.4 | 荒左64.4k-No.18-B-2 | 裏のり | B.P-4 | 6.15 | 6.45 | 4 |  | 2.715 |  |  | 1 | 5 | 42 | 52 | 94 | 0.00848 | 0.00421 |  |  |  |  | 78 | 29.1 | 48.9
2009-03-31 | 関東地方整備局 | 荒川 | 荒川上流 | 左岸 | 64.4 | 荒左64.4k-No.18-B-2 | 裏のり | B.T-3 | 7 | 8 |  | 1.698 | 2.681 | 1.375 | 1.0946 | 0 | 0 | 47 | 53 | 100 | 0.00831 | 0.00366 |  |  |  |  | 66.5 | 34.5 | 32 | [7 empty] | UU | [8 empty] | 39.8 | 0
2009-03-31 | 関東地方整備局 | 荒川 | 荒川上流 | 左岸 | 64.4 | 荒左64.4k-No.18-B-2 | 裏のり | B.P-5 | 8.15 | 8.45 | 3 |  | 2.494 |  |  | 0 | 2 | 48 | 50 | 98 | 0.0103 | 0.0049 |  |  |  |  | 134.8 | 58.2 | 76.6
2009-03-31 | 関東地方整備局 | 荒川 | 荒川上流 | 左岸 | 64.4 | 荒左64.4k-No.18-B-2 | 裏のり | B.P-6 | 9.15 | 9.45 | 4 |  | 2.687 |  |  | 0 | 3 | 57 | 40 | 97 | 0.0179 | 0.011 |  |  |  |  | 63.4 | 37.9 | 25.5
2009-03-31 | 関東地方整備局 | 荒川 | 荒川上流 | 左岸 | 64.4 | 荒左64.4k-No.18-B-2 | 裏のり | B.P-7 | 10.15 | 10.45 | 2 |  | 2.675 |  |  | 0 | 10 | 41 | 49 | 90 | 0.0115 | 0.00547 |  |  |  |  | 119.1 | 58.6 | 60.5
2009-03-31 | 関東地方整備局 | 荒川 | 荒川上流 | 左岸 | 64.4 | 荒左64.4k-No.18-B-2 | 裏のり | B.P-8 | 11.15 | 11.45 | 4 |  | 2.648 |  |  | 0 | 2 | 51 | 47 | 98 | 0.0124 | 0.00624 |  |  |  |  | 67.7 | 31.1 | 36.6
2009-03-31 | 関東地方整備局 | 荒川 | 荒川上流 | 左岸 | 64.4 | 荒左64.4k-No.18-B-2 | 裏のり | B.P-9 | 12.15 | 12.45 | 3 |  | 2.858 |  |  | 0 | 4 | 58 | 38 | 96 | 0.0165 | 0.0108 |  |  |  |  | 73 | 29.3 | 43.7
2009-03-31 | 関東地方整備局 | 荒川 | 荒川上流 | 左岸 | 64.4 | 荒左64.4k-No.18-B-2 | 裏のり | B.P-10 | 13.15 | 13.45 | 5 |  | 2.683 |  |  | 0 | 5 | 50 | 45 | 95 | 0.0132 | 0.00712 |  |  |  |  | 82.3 | 31.7 | 50.6
2009-03-31 | 関東地方整備局 | 荒川 | 荒川上流 | 左岸 | 64.4 | 荒左64.4k-No.18-B-2 | 裏のり | B.P-11 | 14.15 | 14.45 | 5 |  | 2.712 |  |  | 0 | 23 | 41 | 36 | 77 | 0.0247 | 0.0144 |  |  |  |  | 65.9 | 29 | 36.9
2009-03-31 | 関東地方整備局 | 荒川 | 荒川上流 | 左岸 | 64.4 | 荒左64.4k-No.18-B-2 | 裏のり | B.P-12 | 16.15 | 16.45 | 14 |  | 2.705 |  |  | 0 | 87 | 10 | 3 | 13 | 0.269 | 0.233 | 0.126 | 0.0393 | 6.8448 | 2.49 | [6 empty] | 2.9892e-05 | 1.5445e-05
2009-03-31 | 関東地方整備局 | 荒川 | 荒川上流 | 左岸 | 64.4 | 荒左64.4k-No.18-B-2 | 裏のり | B.P-13 | 18.15 | 18.45 | 33 |  | 2.684 |  |  | 44 | 41 | 12 | 3 | 15 | 2.65 | 1.43 | 0.201 | 0.0363 | 73.0028 | 2.4 | [6 empty] | 8.8207e-05 | 1.3177e-05
2009-03-31 | 関東地方整備局 | 荒川 | 荒川上流 | 左岸 | 64.4 | 荒左64.4k-No.18-B-2 | 裏のり | B.P-14 | 20.15 | 20.45 | 43 |  | 2.717 |  |  | 54 | 33 | 9 | 4 | 13 | 4.28 | 2.52 | 0.261 | 0.0312 | 137.1795 | 4.13 | [6 empty] | 0.00016157 | 9.7344e-06
2009-03-31 | 関東地方整備局 | 荒川 | 荒川上流 | 左岸 | 64.4 | 荒左64.4k-No.18-B-2 | 裏のり | B.P-15 | 22.15 | 22.38 | 50 |  | 2.737 |  |  | 60 | 30 | 6 | 4 | 10 | 4.69 | 3.12 | 0.434 | 0.0709 | 66.1495 | 3.2 | [6 empty] | 0.00052488 | 5.0268e-05
2009-03-31 | 関東地方整備局 | 荒川 | 荒川上流 | 左岸 | 64.8 | №2-34（64.8k左岸） | 表のり | B.34-1P | 6.15 | 6.45 | 3 |  | 2.719 |  |  | 0 | 91 | 4 | 5 | 9 | 0.29 | 0.261 |  | 0.099 | 2.9293 | 1.27 | [7 empty] | 9.801e-05
2009-03-31 | 関東地方整備局 | 荒川 | 荒川上流 | 左岸 | 64.8 | 荒左64.8k-No.19-B-1 | 裏のり | B.P-1 | 1.15 | 1.45 | 2 |  | 2.72 |  |  | 0 | 38 | 37 | 25 | 62 | 0.0656 | 0.0383 | 0.00208 |  |  |  | 36 | 21 | 15 |  |  |  | 2.218e-09
2009-03-31 | 関東地方整備局 | 荒川 | 荒川上流 | 左岸 | 64.8 | 荒左64.8k-No.19-B-1 | 裏のり | B.T-1 | 1.5 | 2.5 | 4 | 1.897 | 2.703 | 0.864 | 0.34602 | 0 | 15 | 51 | 34 | 85 | 0.0268 | 0.0164 |  |  |  |  | 42.8 | 22.9 | 19.9 | [7 empty] | UU | [8 empty] | 47.3 | 0
2009-03-31 | 関東地方整備局 | 荒川 | 荒川上流 | 左岸 | 64.8 | 荒左64.8k-No.19-B-1 | 裏のり |  | 2 | 2.5 | 4 | [19 empty] | 1.71e-06
2009-03-31 | 関東地方整備局 | 荒川 | 荒川上流 | 左岸 | 64.8 | 荒左64.8k-No.19-B-1 | 裏のり | B.P-2 | 2.15 | 2.45 | 4 |  | 2.711 |  |  | 0 | 10 | 51 | 39 | 90 | 0.0179 | 0.00983 |  |  |  |  | 36.9 | 25 | 11.9
2009-03-31 | 関東地方整備局 | 荒川 | 荒川上流 | 左岸 | 64.8 | 荒左64.8k-No.19-B-1 | 裏のり | B.T-2 | 3 | 3.8 | 6 | 1.962 | 2.703 | 0.754 | 0.24439 | 0 | 24 | 46 | 30 | 76 | 0.0374 | 0.0227 |  |  |  |  | 45.4 | 22 | 23.4 | [7 empty] | UU | [8 empty] | 56.9 | 0
2009-03-31 | 関東地方整備局 | 荒川 | 荒川上流 | 左岸 | 64.8 | 荒左64.8k-No.19-B-1 | 裏のり |  | 3 | 3.8 | 6 | [19 empty] | 7.18e-07
2009-03-31 | 関東地方整備局 | 荒川 | 荒川上流 | 左岸 | 64.8 | 荒左64.8k-No.19-B-1 | 裏のり | B.P-3 | 3.15 | 3.45 | 6 |  | 2.719 |  |  | 0 | 22 | 44 | 34 | 78 | 0.0272 | 0.0159 |  |  |  |  | 35.8 | 21.8 | 14
2009-03-31 | 関東地方整備局 | 荒川 | 荒川上流 | 左岸 | 64.8 | 荒左64.8k-No.19-B-1 | 裏のり | B.P-4 | 4.15 | 4.45 | 3 |  | 2.718 |  |  | 0 | 22 | 50 | 28 | 78 | 0.0315 | 0.0192 | 0.00193 |  |  |  | 42.7 | 31.7 | 11 |  |  |  | 1.8648e-09
2009-03-31 | 関東地方整備局 | 荒川 | 荒川上流 | 左岸 | 64.8 | 荒左64.8k-No.19-B-1 | 裏のり | B.P-5 | 5.15 | 5.45 | 3 |  | 2.684 |  |  | 1 | 2 | 48 | 49 | 97 | 0.0101 | 0.00521 |  |  |  |  | 79.9 | 35.5 | 44.4
2009-03-31 | 関東地方整備局 | 荒川 | 荒川上流 | 左岸 | 64.8 | 荒左64.8k-No.19-B-1 | 裏のり | B.P-6 | 6.15 | 6.45 | 2 |  | 2.666 |  |  | 0 | 0 | 48 | 52 | 100 | 0.00844 | 0.00424 |  |  |  |  | 79.7 | 33.2 | 46.5
2009-03-31 | 関東地方整備局 | 荒川 | 荒川上流 | 左岸 | 64.8 | 荒左64.8k-No.19-B-1 | 裏のり | B.T-3 | 7 | 8 | 1 | 1.715 | 2.653 | 1.319 | 0.98954 | 0 | 0 | 43 | 57 | 100 | 0.00623 | 0.00218 |  |  |  |  | 74.1 | 34.3 | 39.8 | [7 empty] | UU | [8 empty] | 41.1 | 0
2009-03-31 | 関東地方整備局 | 荒川 | 荒川上流 | 左岸 | 64.8 | 荒左64.8k-No.19-B-1 | 裏のり | B.P-7 | 7.15 | 7.45 | 1 |  | 2.688 |  |  | 0 | 0 | 48 | 52 | 100 | 0.00799 | 0.00429 |  |  |  |  | 74.9 | 34.3 | 40.6
2009-03-31 | 関東地方整備局 | 荒川 | 荒川上流 | 左岸 | 64.8 | 荒左64.8k-No.19-B-1 | 裏のり | B.P-9 | 9.15 | 9.47 | 2 |  | 2.658 |  |  | 0 | 0 | 52 | 48 | 100 | 0.00996 | 0.00557 |  |  |  |  | 93.3 | 30.3 | 63
2009-03-31 | 関東地方整備局 | 荒川 | 荒川上流 | 左岸 | 64.8 | 荒左64.8k-No.19-B-1 | 裏のり | B.P-10 | 10.15 | 10.45 | 2 |  | 2.682 |  |  | 0 | 1 | 55 | 44 | 99 | 0.0123 | 0.00749 |  |  |  |  | 81.5 | 39.8 | 41.7
2009-03-31 | 関東地方整備局 | 荒川 | 荒川上流 | 左岸 | 64.8 | 荒左64.8k-No.19-B-1 | 裏のり | B.P-11 | 11.15 | 11.45 | 4 |  | 2.649 |  |  | 0 | 5 | 54 | 41 | 95 | 0.0162 | 0.00918 |  |  |  |  | 90.5 | 42.4 | 48.1
2009-03-31 | 関東地方整備局 | 荒川 | 荒川上流 | 左岸 | 64.8 | 荒左64.8k-No.19-B-1 | 裏のり | B.P-12 | 12.15 | 12.45 | 4 |  | 2.633 |  |  | 0 | 16 | 48 | 36 | 84 | 0.0184 | 0.0114 |  |  |  |  | 75.2 | 42 | 33.2
2009-03-31 | 関東地方整備局 | 荒川 | 荒川上流 | 左岸 | 64.8 | 荒左64.8k-No.19-B-1 | 裏のり | B.P-13 | 14.15 | 14.45 | 8 |  | 2.707 |  |  | 0 | 13 | 51 | 36 | 87 | 0.0191 | 0.0113 |  |  |  |  | 48.7 | 28.2 | 20.5
2009-03-31 | 関東地方整備局 | 荒川 | 荒川上流 | 左岸 | 64.8 | 荒左64.8k-No.19-B-1 | 裏のり | B.P-14 | 16.15 | 16.45 | 6 |  | 2.706 |  |  | 0 | 6 | 58 | 36 | 94 | 0.0186 | 0.0112 |  |  |  |  | 49.1 | 33.2 | 15.9
2009-03-31 | 関東地方整備局 | 荒川 | 荒川上流 | 左岸 | 64.8 | 荒左64.8k-No.19-B-1 | 裏のり | B.P-15 | 18.15 | 18.42 | 50 |  | 2.721 |  |  | 65 | 30 |  |  | 5 | 11.2 | 4.89 | 0.769 | 0.246 | 45.5285 | 0.802 | [6 empty] | 0.0019756 | 0.00060516
2009-03-31 | 関東地方整備局 | 荒川 | 荒川上流 | 左岸 | 64.8 | 荒左64.8k-No.19-B-1 | 裏のり | B.P-16 | 20.15 | 20.45 | 33 |  | 2.699 |  |  | 76 | 18 |  |  | 6 | 13.8 | 9.38 | 1.25 | 0.217 | 63.5945 | 4 | [6 empty] | 0.0060889 | 0.00047089
2009-03-31 | 関東地方整備局 | 荒川 | 荒川上流 | 左岸 | 64.8 | 荒左64.8k-No.19-B-1 | 裏のり | B.P-17 | 22.15 | 22.45 | 20 |  | 2.745 |  |  | 17 | 3 | 49 | 31 | 80 | 0.0227 | 0.0142 | 0.00171 |  |  |  | 59.6 | 32.8 | 26.8 |  |  |  | 1.4088e-09
2009-03-31 | 関東地方整備局 | 荒川 | 荒川上流 | 左岸 | 64.8 | 荒左64.8k-No.19-B-1 | 裏のり | B.P-18 | 24.15 | 24.45 | 28 |  | 2.755 |  |  | 1 | 9 | 42 | 48 | 90 | 0.0105 | 0.00563 |  |  |  |  | 64.3 | 30.3 | 34
2009-03-31 | 関東地方整備局 | 荒川 | 荒川上流 | 左岸 | 64.8 | 荒左64.8k-No.19-B-1 | 裏のり | B.P-19 | 26.15 | 26.25 | 50 |  | 2.736 |  |  | 62 | 29 |  |  | 9 | 8.27 | 4.93 | 0.433 | 0.11 | 75.1818 | 0.839 | [6 empty] | 0.00052209 | 0.000121
2009-03-31 | 関東地方整備局 | 荒川 | 荒川上流 | 左岸 | 64.8 | 荒左64.8k-No.19-B-1 | 裏のり | B.P-20 | 28.15 | 28.26 | 50 |  | 2.712 |  |  | 66 | 27 |  |  | 7 | 9.34 | 5.47 | 0.635 | 0.179 | 52.1788 | 1.29 | [6 empty] | 0.0012677 | 0.00032041
2009-03-31 | 関東地方整備局 | 荒川 | 荒川上流 | 左岸 | 64.8 | 荒左64.8k-No.19-B-2 | 裏のり | B.P-8 | 8.15 | 8.45 | 2 |  | 2.607 |  |  | 0 | 4 | 52 | 44 | 96 | 0.0131 | 0.0076 |  |  |  |  | 114.4 | 51.8 | 62.6
2009-03-31 | 関東地方整備局 | 荒川 | 荒川上流 | 左岸 | 65.2 | 荒左65.2k-No.20-B-1 | 天端 | B.P-1 | 1.15 | 1.46 | 4 |  | 2.711 |  |  | 0 | 37 | 48 | 15 | 63 | 0.0692 | 0.0495 | 0.01 | 0.00144 | 48.0556 | 4.18 | 30.7 | 21.1 | 9.6 |  |  |  | 8.4333e-08 | 2.0736e-08
2009-03-31 | 関東地方整備局 | 荒川 | 荒川上流 | 左岸 | 65.2 | 荒左65.2k-No.20-B-1 | 天端 | B.P-2 | 2.15 | 2.47 | 4 |  | 2.718 |  |  | 0 | 37 | 40 | 23 | 63 | 0.0632 | 0.0355 | 0.00305 |  |  |  | 29.1 | 21.1 | 8 |  |  |  | 5.3842e-09
2009-03-31 | 関東地方整備局 | 荒川 | 荒川上流 | 左岸 | 65.2 | 荒左65.2k-No.20-B-1 | 天端 | B.P-3 | 3.15 | 3.46 | 5 |  | 2.711 |  |  | 0 | 5 | 55 | 40 | 95 | 0.0177 | 0.0103 |  |  |  |  | 47.6 | 26.5 | 21.1
2009-03-31 | 関東地方整備局 | 荒川 | 荒川上流 | 左岸 | 65.2 | 荒左65.2k-No.20-B-1 | 天端 | B.P-4 | 4.15 | 4.46 | 4 |  | 2.724 |  |  | 0 | 4 | 56 | 40 | 96 | 0.0173 | 0.0105 |  |  |  |  | 46.6 | 26.8 | 19.8
2009-03-31 | 関東地方整備局 | 荒川 | 荒川上流 | 左岸 | 65.2 | 荒左65.2k-No.20-B-1 | 天端 | B.P-5 | 5.15 | 5.45 | 5 |  | 2.727 |  |  | 0 | 2 | 47 | 51 | 98 | 0.0103 | 0.00425 |  |  |  |  | 50.9 | 27.3 | 23.6
2009-03-31 | 関東地方整備局 | 荒川 | 荒川上流 | 左岸 | 65.2 | 荒左65.2k-No.20-B-1 | 天端 | B.P-6 | 6.15 | 6.45 | 6 |  | 2.719 |  |  | 0 | 4 | 46 | 50 | 96 | 0.00877 | 0.00485 |  |  |  |  | 46.6 | 26.3 | 20.3
2009-03-31 | 関東地方整備局 | 荒川 | 荒川上流 | 左岸 | 65.2 | 荒左65.2k-No.20-B-1 | 天端 | B.P-7 | 7.15 | 7.46 | 7 |  | 2.735 |  |  | 0 | 3 | 47 | 50 | 97 | 0.0109 | 0.00744 |  |  |  |  | 57.6 | 27.9 | 29.7
2009-03-31 | 関東地方整備局 | 荒川 | 荒川上流 | 左岸 | 65.2 | 荒左65.2k-No.20-B-1 | 天端 | B.P-8 | 8.15 | 8.45 | 6 |  | 2.73 |  |  | 0 | 3 | 45 | 52 | 97 | 0.0106 | 0.00384 |  |  |  |  | 56.4 | 27.9 | 28.5
2009-03-31 | 関東地方整備局 | 荒川 | 荒川上流 | 左岸 | 65.2 | 荒左65.2k-No.20-B-1 | 天端 | B.P-9 | 9.15 | 9.45 | 6 |  | 2.699 |  |  | 0 | 2 | 41 | 57 | 98 | 0.00654 | 0.00154 |  |  |  |  | 57.8 | 30 | 27.8
2009-03-31 | 関東地方整備局 | 荒川 | 荒川上流 | 左岸 | 65.2 | 荒左65.2k-No.20-B-1 | 天端 | B.P-10 | 10.15 | 10.45 | 8 |  | 2.649 |  |  | 0 | 0 | 45 | 55 | 100 | 0.0075 | 0.0022 |  |  |  |  | 72.2 | 31 | 41.2
2009-03-31 | 関東地方整備局 | 荒川 | 荒川上流 | 左岸 | 65.2 | 荒左65.2k-No.20-B-1 | 天端 | B.P-11 | 11.15 | 11.45 | 4 |  | 2.679 |  |  | 0 | 2 |  |  | 98 | 0.011 | 0.0051 |  |  |  |  | 44.4 | 25.6 | 18.8
2009-03-31 | 関東地方整備局 | 荒川 | 荒川上流 | 左岸 | 65.2 | 荒左65.2k-No.20-B-1 | 天端 | B.P-12 | 12.15 | 12.46 | 5 |  | 2.674 |  |  | 0 | 0 | 62 | 38 | 100 | 0.0169 | 0.0107 |  |  |  |  | 48.5 | 31.1 | 17.4
2009-03-31 | 関東地方整備局 | 荒川 | 荒川上流 | 左岸 | 65.2 | 荒左65.2k-No.20-B-1 | 天端 | B.P-13 | 13.15 | 13.45 | 5 |  | 2.681 |  |  | 0 | 0 | 58 | 42 | 100 | 0.0127 | 0.00826 |  |  |  |  | 52.9 | 31.5 | 21.4
2009-03-31 | 関東地方整備局 | 荒川 | 荒川上流 | 左岸 | 65.2 | 荒左65.2k-No.20-B-1 | 天端 | B.P-14 | 14.15 | 14.45 | 9 |  | 2.635 |  |  | 0 | 3 | 58 | 39 | 97 | 0.0172 | 0.0102 |  |  |  |  | 76.7 | 40 | 36.7
2009-03-31 | 関東地方整備局 | 荒川 | 荒川上流 | 左岸 | 65.2 | 荒左65.2k-No.20-B-1 | 天端 | B.P-15 | 15.15 | 15.45 | 12 |  | 2.636 |  |  | 0 | 1 | 59 | 40 | 99 | 0.0157 | 0.00938 |  |  |  |  | 62.5 | 42 | 20.5
2009-03-31 | 関東地方整備局 | 荒川 | 荒川上流 | 左岸 | 65.2 | 荒左65.2k-No.20-B-1 | 天端 | B.P-16 | 16.15 | 16.45 | 6 |  | 2.623 |  |  | 0 | 3 | 57 | 40 | 97 | 0.0157 | 0.00966 |  |  |  |  | 105.6 | 56.9 | 48.7
2009-03-31 | 関東地方整備局 | 荒川 | 荒川上流 | 左岸 | 65.2 | 荒左65.2k-No.20-B-1 | 天端 | B.P-17 | 17.15 | 17.45 | 6 |  | 2.479 |  |  | 0 | 2 | 61 | 37 | 98 | 0.0155 | 0.01 |  |  |  |  | 82.3 | 42 | 40.3
2009-03-31 | 関東地方整備局 | 荒川 | 荒川上流 | 左岸 | 65.2 | 荒左65.2k-No.20-B-1 | 天端 | B.P-18 | 18.15 | 18.45 | 6 |  | 2.528 |  |  | 0 | 0 | 65 | 35 | 100 | 0.0173 | 0.0112 |  |  |  |  | 108 | 57.7 | 50.3
2009-03-31 | 関東地方整備局 | 荒川 | 荒川上流 | 左岸 | 65.2 | 荒左65.2k-No.20-B-1 | 天端 | B.P-19 | 19.15 | 19.45 | 7 |  | 2.646 |  |  | 2 | 0 | 60 | 38 | 98 | 0.0164 | 0.0103 |  |  |  |  | 79.3 | 41.5 | 37.8
2009-03-31 | 関東地方整備局 | 荒川 | 荒川上流 | 左岸 | 65.2 | 荒左65.2k-No.20-B-1 | 天端 | B.P-20 | 21.45 | 21.75 | 7 |  | 2.634 |  |  | 0 | 1 | 65 | 34 | 99 | 0.0185 | 0.0126 |  |  |  |  | 47.8 | 33.1 | 14.7
2009-03-31 | 関東地方整備局 | 荒川 | 荒川上流 | 左岸 | 65.2 | 荒左65.2k-No.20-B-1 | 天端 | B.P-21 | 24.15 | 24.37 | 50 |  | 2.763 |  |  | 2 | 69 | 21 | 8 | 29 | 0.306 | 0.253 | 0.0268 | 0.00676 | 45.2663 | 3.14 | [6 empty] | 8.2792e-07 | 4.5698e-07
2009-03-31 | 関東地方整備局 | 荒川 | 荒川上流 | 左岸 | 65.2 | 荒左65.2k-No.20-B-1 | 天端 | B.P-22 | 25.15 | 25.39 | 50 |  | 2.776 |  |  | 17 | 52 | 22 | 9 | 31 | 0.417 | 0.274 | 0.0228 | 0.00526 | 79.2776 | 2.24 | [6 empty] | 5.6929e-07 | 2.7668e-07
2009-03-31 | 関東地方整備局 | 荒川 | 荒川上流 | 左岸 | 65.2 | 荒左65.2k-No.20-B-1 | 天端 | B.P-23 | 26.15 | 26.3 | 50 |  | 2.762 |  |  | 15 | 47 | 25 | 13 | 38 | 0.276 | 0.175 | 0.0139 | 0.00179 | 154.1899 | 3.4 | [6 empty] | 1.8087e-07 | 3.2041e-08
2009-03-31 | 関東地方整備局 | 荒川 | 荒川上流 | 左岸 | 65.2 | 荒左65.2k-No.20-B-2 | 裏のり | B.P-1 | 1.15 | 1.45 | 3 |  | 2.734 |  |  | 0 | 5 | 63 | 32 | 95 | 0.0125 | 0.00935 | 0.00204 |  |  |  | 46 | 26.9 | 19.1 |  |  |  | 2.1204e-09
2009-03-31 | 関東地方整備局 | 荒川 | 荒川上流 | 左岸 | 65.2 | 荒左65.2k-No.20-B-2 | 裏のり | B.P-2 | 2.15 | 2.45 | 8 |  | 2.716 |  |  | 0 | 5 | 54 | 41 | 95 | 0.0126 | 0.00809 |  |  |  |  | 36.6 | 23.1 | 13.5
2009-03-31 | 関東地方整備局 | 荒川 | 荒川上流 | 左岸 | 65.2 | 荒左65.2k-No.20-B-2 | 裏のり | B.T-1 | 2.5 | 3.35 | 8 | 1.85 | 2.73 | 1.04 | 0.5514 | 0 | 6 | 43 | 51 | 94 | 0.00956 | 0.00409 |  |  |  |  | 53.4 | 27.3 | 26.1 | [7 empty] | UU | [8 empty] | 46.8 | 0
2009-03-31 | 関東地方整備局 | 荒川 | 荒川上流 | 左岸 | 65.2 | 荒左65.2k-No.20-B-2 | 裏のり | B.P-3 | 4.15 | 4.45 | 5 |  | 2.73 |  |  | 0 | 5 | 54 | 41 | 95 | 0.00884 | 0.00147 |  |  |  |  | 48.5 | 28.9 | 19.6
2009-03-31 | 関東地方整備局 | 荒川 | 荒川上流 | 左岸 | 65.2 | 荒左65.2k-No.20-B-2 | 裏のり | B.TWS-1 | 5 | 5.85 | 2 | 1.724 | 2.67 | 1.32 | 0.99137 | 0 | 1 | 47 | 52 | 99 | 0.00801 | 0.00399 |  |  |  |  | 53 | 30.5 | 22.5 | [7 empty] | UU | [8 empty] | 35.9 | 0
2009-03-31 | 関東地方整備局 | 荒川 | 荒川上流 | 左岸 | 65.2 | 荒左65.2k-No.20-B-2 | 裏のり | B.TWS-2 | 6 | 6.85 | 1 | 1.776 | 2.696 | 1.19 | 0.76948 | 0 | 17 | 69 | 14 | 83 | 0.0409 | 0.0326 | 0.00846 | 0.00285 | 14.3509 |  | 41.7 | 30.7 | 11 |  |  |  | 5.7242e-08 | 8.1225e-08 |  | 3.0333e-08 | UU | [8 empty] | 44.7 | 0
2009-03-31 | 関東地方整備局 | 荒川 | 荒川上流 | 左岸 | 65.2 | 荒左65.2k-No.20-B-2 | 裏のり | B.P-4 | 7.15 | 7.45 | 3 |  | 2.702 |  |  | 0 | 5 | 61 | 34 | 95 | 0.0169 | 0.0118 | 0.00121 |  |  |  | 51.9 | 31.6 | 20.3 |  |  |  | 6.3214e-10
2009-03-31 | 関東地方整備局 | 荒川 | 荒川上流 | 左岸 | 65.2 | 荒左65.2k-No.20-B-2 | 裏のり | B.P-5 | 8.15 | 8.45 | 2 |  | 2.665 |  |  | 0 | 0 | 51 | 49 | 100 | 0.00939 | 0.00533 |  |  |  |  | 56.4 | 35 | 21.4
2009-03-31 | 関東地方整備局 | 荒川 | 荒川上流 | 左岸 | 65.2 | 荒左65.2k-No.20-B-2 | 裏のり | B.P-6 | 9.15 | 9.45 | 4 |  | 2.577 |  |  | 0 | 0 | 55 | 45 | 100 | 0.0123 | 0.0072 |  |  |  |  | 79.6 | 47.9 | 31.7
2009-03-31 | 関東地方整備局 | 荒川 | 荒川上流 | 左岸 | 65.2 | 荒左65.2k-No.20-B-2 | 裏のり | B.P-7 | 10.15 | 10.45 | 4 |  | 2.512 |  |  | 0 | 2 | 50 | 48 | 98 | 0.00928 | 0.00564 |  |  |  |  | 94.1 | 62.3 | 31.8
2009-03-31 | 関東地方整備局 | 荒川 | 荒川上流 | 左岸 | 65.2 | 荒左65.2k-No.20-B-2 | 裏のり | B.P-8 | 11.15 | 11.45 | 3 |  | 2.625 |  |  | 0 | 2 | 48 | 50 | 98 | 0.00744 | 0.00498 |  |  |  |  | 90.4 | 46.5 | 43.9
2009-03-31 | 関東地方整備局 | 荒川 | 荒川上流 | 左岸 | 65.2 | 荒左65.2k-No.20-B-2 | 裏のり | B.P-9 | 12.15 | 12.45 | 4 |  | 2.618 |  |  | 0 | 1 | 49 | 50 | 99 | 0.00832 | 0.005 |  |  |  |  | 81.2 | 33.7 | 47.5
2009-03-31 | 関東地方整備局 | 荒川 | 荒川上流 | 左岸 | 65.2 | 荒左65.2k-No.20-B-2 | 裏のり | B.P-10 | 13.15 | 13.45 | 4 |  | 2.667 |  |  | 0 | 11 | 63 | 26 | 89 | 0.0163 | 0.00652 | 0.00288 |  |  |  | 63.6 | 35.5 | 28.1 |  |  |  | 4.7142e-09
2009-03-31 | 関東地方整備局 | 荒川 | 荒川上流 | 左岸 | 65.2 | 荒左65.2k-No.20-B-2 | 裏のり | B.P-11 | 15.15 | 15.45 | 3 |  | 2.612 |  |  | 0 | 1 | 50 | 49 | 99 | 0.00909 | 0.00518 |  |  |  |  | 99.3 | 50.8 | 48.5
2009-03-31 | 関東地方整備局 | 荒川 | 荒川上流 | 左岸 | 65.2 | 荒左65.2k-No.20-B-2 | 裏のり | B.P-12 | 17.15 | 17.45 | 3 |  | 2.653 |  |  | 0 | 0 | 55 | 45 | 100 | 0.00981 | 0.00631 |  |  |  |  | 58.8 | 30.1 | 28.7
2009-03-31 | 関東地方整備局 | 荒川 | 荒川上流 | 左岸 | 65.2 | 荒左65.2k-No.20-B-2 | 裏のり | B.P-13 | 19.15 | 19.45 |  |  | 2.746 |  |  | 2 | 93 |  |  | 5 | 0.381 | 0.342 | 0.246 | 0.181 | 2.105 | 1.11 | [6 empty] | 0.00014086 | 0.00032761
2009-03-31 | 関東地方整備局 | 荒川 | 荒川上流 | 左岸 | 65.2 | 荒左65.2k-No.20-B-2 | 裏のり | B.P-14 | 20.15 | 20.45 | 50 |  | 2.744 |  |  | 76 | 22 |  |  | 2 | 13.5 | 10.7 | 0.798 | 0.302 | 44.702 | 4,12 | [6 empty] | 0.0021525 | 0.00091204
2009-03-31 | 関東地方整備局 | 荒川 | 荒川上流 | 左岸 | 65.2 | 荒左65.2k-No.20-B-2 | 裏のり | B.P-15 | 21.15 | 21.35 | 50 |  | 2.8 |  |  | 38 | 39 | 17 | 6 | 23 | 1.51 | 0.562 | 0.0487 | 0.0108 | 139.8148 | 1.54 | 42.2 | 26.8 | 15.4 |  |  |  | 3.3037e-06 | 1.1664e-06
2009-03-31 | 関東地方整備局 | 荒川 | 荒川上流 | 左岸 | 65.2 | 荒左65.2k-No.20-B-2 | 裏のり | B.P-16 | 22.15 | 22.45 | 12 |  | 2.774 |  |  | 27 | 52 | 17 | 4 | 21 | 0.694 | 0.421 | 0.067 | 0.0199 | 34.8744 | 1.99 | [6 empty] | 6.9186e-06 | 3.9601e-06
2009-03-31 | 関東地方整備局 | 荒川 | 荒川上流 | 左岸 | 65.6 | 荒左65.6k-№12-B-1 | 天端 | B.№12-B-1 1m | 1.15 | 1.46 | 3 |  | 2.656 |  |  | 0 | 26 | 52 | 22 | 74 | 0.042 | 0.028 | 0.00379 |  |  |  | 38 | 18.9 | 19.1 |  |  |  | 8.9065e-09
2009-03-31 | 関東地方整備局 | 荒川 | 荒川上流 | 左岸 | 65.6 | 荒左65.6k-№12-B-1 | 天端 | B.№12-B-1 2m | 2.15 | 2.47 | 6 |  | 2.64 |  |  | 0 | 22 | 54 | 24 | 78 | 0.032 | 0.021 | 0.00291 |  |  |  | 43.1 | 21.8 | 21.3 |  |  |  | 4.8288e-09
2009-03-31 | 関東地方整備局 | 荒川 | 荒川上流 | 左岸 | 65.6 | 荒左65.6k-№12-B-1 | 天端 | B.№12-B-1 3m | 3.15 | 3.47 | 6 |  | 2.627 |  |  | 0 | 13 | 59 | 28 | 87 | 0.018 | 0.013 | 0.00224 |  |  |  | 40.2 | 20.6 | 19.6 |  |  |  | 2.6334e-09
2009-03-31 | 関東地方整備局 | 荒川 | 荒川上流 | 左岸 | 65.6 | 荒左65.6k-№12-B-1 | 天端 | B.№12-B-1 4m | 4.15 | 4.45 | 7 |  | 2.635 |  |  | 1 | 11 | 52 | 36 | 88 | 0.017 | 0.0097 |  |  |  |  | 62.3 | 28.4 | 33.9
2009-03-31 | 関東地方整備局 | 荒川 | 荒川上流 | 左岸 | 65.6 | 荒左65.6k-№12-B-1 | 天端 | B.№12-B-1 5m | 5.15 | 5.46 | 6 |  | 2.638 |  |  | 1 | 11 | 52 | 36 | 88 | 0.012 | 0.0083 | 0.00144 |  |  |  | 61.6 | 28.7 | 32.9 |  |  |  | 9.4608e-10
2009-03-31 | 関東地方整備局 | 荒川 | 荒川上流 | 左岸 | 65.6 | 荒左65.6k-№12-B-1 | 天端 | B.№12-B-1 6m | 6.15 | 6.46 | 6 |  | 2.63 |  |  | 1 | 7 | 55 | 37 | 92 | 0.011 | 0.0082 | 0.00141 |  |  |  | 61.1 | 28.9 | 32.2 |  |  |  | 9.0103e-10
2009-03-31 | 関東地方整備局 | 荒川 | 荒川上流 | 左岸 | 65.6 | 荒左65.6k-№12-B-1 | 天端 | B.№12-B-1 8m | 8.15 | 8.45 | 8 |  | 2.647 |  |  | 2 | 15 | 41 | 42 | 83 | 0.012 | 0.0071 | 0.00121 |  |  |  | 49.2 | 27.5 | 21.7 |  |  |  | 6.3214e-10
2009-03-31 | 関東地方整備局 | 荒川 | 荒川上流 | 左岸 | 65.6 | 荒左65.6k-№12-B-1 | 天端 | B.№12-B-1 10m | 10.15 | 10.48 | 4 |  | 2.656 |  |  | 0 | 6 | 46 | 48 | 94 | 0.008 | 0.0053 |  |  |  |  | 57.4 | 29 | 28.4
2009-03-31 | 関東地方整備局 | 荒川 | 荒川上流 | 左岸 | 65.6 | 荒左65.6k-№12-B-1 | 天端 | B.№121-B-1 12m | 12.15 | 12.47 | 4 |  | 2.644 |  |  | 0 | 5 | 44 | 51 | 95 | 0.0065 | 0.0047 | 0.00128 |  |  |  | 61.5 | 32.2 | 29.3 |  |  |  | 7.2012e-10
2009-03-31 | 関東地方整備局 | 荒川 | 荒川上流 | 左岸 | 65.6 | 荒左65.6k-№12-B-1 | 天端 | B.№12-B-1 14m | 14.15 | 14.45 | 21 |  | 2.687 |  |  | 0 | 90 | 10 | 0 | 10 | 0.25 | 0.24 | 0.137 | [9 empty] | 3.629e-05
2009-03-31 | 関東地方整備局 | 荒川 | 荒川上流 | 左岸 | 65.6 | 荒左65.6k-№12-B-1 | 天端 | B.№12-B-1 16m | 16.15 | 16.45 | 5 |  | 2.666 |  |  | 0 | 2 | 27 | 71 | 98 | 0.0035 | 0.0025 |  |  |  |  | 73.4 | 36.9 | 36.5
2009-03-31 | 関東地方整備局 | 荒川 | 荒川上流 | 左岸 | 65.6 | 荒左65.6k-№12-B-1 | 天端 | B.№12-B-1 18m | 18.15 | 18.45 | 6 |  | 2.657 |  |  | 0 | 7 | 66 | 27 | 93 | 0.012 | 0.0096 | 0.0031 |  |  |  | 47 | 29.8 | 17.2 |  |  |  | 5.5909e-09
2009-03-31 | 関東地方整備局 | 荒川 | 荒川上流 | 左岸 | 65.6 | 荒左65.6k-№12-B-1 | 天端 | B.№12-B-1 20m | 20.15 | 20.45 | 5 |  | 2.645 |  |  | 0 | 2 | 37 | 61 | 98 | 0.0047 | 0.0035 |  |  |  |  | 71.2 | 35.2 | 36
2009-03-31 | 関東地方整備局 | 荒川 | 荒川上流 | 左岸 | 65.6 | 荒左65.6k-№12-B-1 | 天端 | B.№12-B-1 22m | 22.15 | 22.45 | 4 |  | 2.619 |  |  | 0 | 4 | 35 | 61 | 96 | 0.0047 | 0.0034 |  |  |  |  | 90 | 43.9 | 46.1
2009-03-31 | 関東地方整備局 | 荒川 | 荒川上流 | 左岸 | 65.6 | 荒左65.6k-№12-B-1 | 天端 | B.№12-B-1 24m | 24.15 | 24.45 | 50 |  | 2.718 |  |  | 1 | 94 | 5 | 0 | 5 | 0.37 | 0.34 | 0.217 | 0.13 | 2.8462 | 1.51 | [6 empty] | 0.00010534 | 0.000169
2009-03-31 | 関東地方整備局 | 荒川 | 荒川上流 | 左岸 | 65.6 | 荒左65.6k-№12-B-1 | 天端 | B.№12-B-1 26m | 26.15 | 26.45 | 46 |  | 2.734 |  |  | 56 | 38 | 6 | 0 | 6 | 6.8 | 3.4 | 0.335 | 0.15 | 45.3333 | 0.285 | [6 empty] | 0.00028809 | 0.000225
2009-03-31 | 関東地方整備局 | 荒川 | 荒川上流 | 左岸 | 65.6 | 荒左65.6k-№12-B-1 | 天端 | B.№12-B-1 28m | 28.15 | 28.45 | 21 |  | 2.73 |  |  | 72 | 22 | 6 | 0 | 6 | 11 | 8.1 | 0.913 | 0.22 | 50 | 2 | [6 empty] | 0.0029404 | 0.000484
2009-03-31 | 関東地方整備局 | 荒川 | 荒川上流 | 左岸 | 65.6 | 荒左65.6k-№12-B-2 | 裏のり | B.№12-B-2 1m | 1.65 | 1.9 | 5 |  | 2.631 |  |  | 0 | 9 | 61 | 30 | 91 | 0.012 | 0.009 | 0.00261 |  |  |  | 39.6 | 22.5 | 17.1 |  |  |  | 3.7528e-09
2009-03-31 | 関東地方整備局 | 荒川 | 荒川上流 | 左岸 | 65.6 | 荒左65.6k-№12-B-2 | 裏のり | B.№12-B-2 2m | 2.15 | 2.5 | 4 |  | 2.633 |  |  | 1 | 8 | 64 | 27 | 91 | 0.019 | 0.014 | 0.00285 |  |  |  | 40.4 | 23.5 | 16.9 |  |  |  | 4.6012e-09
2009-03-31 | 関東地方整備局 | 荒川 | 荒川上流 | 左岸 | 65.6 | 荒左65.6k-№12-B-2 | 裏のり | B.№12-B-2 3m | 3 | 4 |  | 1.859 | 2.664 | 0.94 | 0.42814 | 0 | 12.1 | 46.6 | 41.3 | 87.9 | 0.021 | 0.00966 |  |  |  |  | 48.6 | 23.5 | 25.1
2009-03-31 | 関東地方整備局 | 荒川 | 荒川上流 | 左岸 | 65.6 | 荒左65.6k-№12-B-2 | 裏のり | B.№12-B-2 5m | 5.15 | 5.45 | 6 |  | 2.631 |  |  | 1 | 11 | 42 | 46 | 88 | 0.009 | 0.0057 |  |  |  |  | 55.6 | 28.5 | 27.1
2009-03-31 | 関東地方整備局 | 荒川 | 荒川上流 | 左岸 | 65.6 | 荒左65.6k-№12-B-2 | 裏のり | B.№12-B-2 6m | 6.15 | 6.45 | 5 |  | 2.632 |  |  | 1 | 15 | 46 | 38 | 84 | 0.015 | 0.0089 | 0.00147 |  |  |  | 50 | 27.3 | 22.7 |  |  |  | 9.9237e-10
2009-03-31 | 関東地方整備局 | 荒川 | 荒川上流 | 左岸 | 65.6 | 荒左65.6k-№12-B-2 | 裏のり | B.№12-B-2 8m | 8.15 | 8.45 | 3 |  | 2.638 |  |  | 0 | 12 | 59 | 29 | 88 | 0.022 | 0.014 | 0.00243 |  |  |  | 57.2 | 29.5 | 27.7 |  |  |  | 3.1802e-09
2009-03-31 | 関東地方整備局 | 荒川 | 荒川上流 | 左岸 | 65.6 | 荒左65.6k-№12-B-2 | 裏のり | B.№12-B-2 10m | 10 | 11 |  | 1.688 | 2.706 | 1.474 | 1.2945 | 0 | 0.7 | 68.6 | 30.7 | 99.3 | 0.0248 | 0.0158 |  |  |  |  | 52.2 | 30.2 | 22
2009-03-31 | 関東地方整備局 | 荒川 | 荒川上流 | 左岸 | 65.6 | 荒左65.6k-№12-B-2 | 裏のり |  | 12.8 | 13.2 | 11 | [19 empty] | 9.76e-05
2009-03-31 | 関東地方整備局 | 荒川 | 荒川上流 | 左岸 | 65.6 | 荒左65.6k-№12-B-2 | 裏のり | B.№12-B-2 13m | 13.15 | 13.45 | 11 |  | 2.695 |  |  | 1 | 91 | 8 | 0 | 8 | 0.27 | 0.25 | 0.162 | 0.093 | 2.9032 | 1.59 | [6 empty] | 5.3511e-05 | 8.649e-05
2009-03-31 | 関東地方整備局 | 荒川 | 荒川上流 | 左岸 | 65.6 | 荒左65.6k-№12-B-2 | 裏のり | B.№12-B-2 16m | 16.15 | 16.45 | 5 |  | 2.622 |  |  | 0 | 6 | 62 | 32 | 94 | 0.014 | 0.01 | 0.00207 |  |  |  | 49.3 | 32.4 | 16.9 |  |  |  | 2.1933e-09
2009-03-31 | 関東地方整備局 | 荒川 | 荒川上流 | 左岸 | 65.6 | 荒左65.6k-№12-B-2 | 裏のり | B.№12-B-2 18m | 18.15 | 18.49 | 5 |  | 2.632 |  |  | 0 | 3 | 49 | 48 | 97 | 0.0067 | 0.0051 | 0.00168 |  |  |  | 63.3 | 38.1 | 25.2 |  |  |  | 1.3522e-09
2009-03-31 | 関東地方整備局 | 荒川 | 荒川上流 | 左岸 | 65.6 | 荒左65.6k-№12-B-2 | 裏のり | B.№12-B-2 20m | 20.15 | 20.5 | 3 |  | 2.643 |  |  | 0 | 3 | 52 | 45 | 97 | 0.0066 | 0.0055 | 0.00159 |  |  |  | 71.3 | 45.9 | 25.4 |  |  |  | 1.1902e-09
2009-03-31 | 関東地方整備局 | 荒川 | 荒川上流 | 左岸 | 65.6 | 荒左65.6k-№12-B-2 | 裏のり | B.№12-B-2 22m | 22.15 | 22.45 | 8 |  | 2.678 |  |  | 0 | 35 | 48 | 17 | 65 | 0.059 | 0.038 | 0.00625 | 0.0017 | 34.7059 | 1.43 | [6 empty] | 2.8383e-08 | 2.89e-08
2009-03-31 | 関東地方整備局 | 荒川 | 荒川上流 | 左岸 | 65.6 | 荒左65.6k-№12-B-2 | 裏のり | B.№12-B-2 24m | 24.15 | 24.41 | 50 |  | 2.725 |  |  | 59 | 35 | 6 | 0 | 6 | 8.5 | 4.9 | 0.335 | 0.17 | 50 | 0.201 | [6 empty] | 0.00028809 | 0.000289
2009-03-31 | 関東地方整備局 | 荒川 | 荒川上流 | 左岸 | 65.6 | 荒左65.6k-№12-B-2 | 裏のり | B.№12-B-2 26m | 26.15 | 26.45 | 30 |  | 2.733 |  |  | 70 | 23 | 7 | 0 | 7 | 10 | 6.4 | 0.754 | 0.18 | 55.5556 | 2 | [6 empty] | 0.0018874 | 0.000324
2009-03-31 | 関東地方整備局 | 荒川 | 荒川上流 | 左岸 | 66 | №2-35（66.0k左岸） | 天端 | B.35-1 | 7 | 7.7 | 5 | 1.777 | 2.683 | 1.178 | 0.75055 | 0 | 3 | 56 | 41 | 97 | 0.0126 | 0.0087 |  |  |  |  | 53.5 | 28 | 25.5 | [7 empty] | UU | [8 empty] | 26.2 | 4.5
2009-03-31 | 関東地方整備局 | 荒川 | 荒川上流 | 左岸 | 66 | №2-35（66.0k左岸） | 天端 |  | 12.4 | 12.9 | [19 empty] | 2.1e-06 | 1.41e-05
2009-03-31 | 関東地方整備局 | 荒川 | 荒川上流 | 左岸 | 66.4 | 荒左66.4k-№13-B-1 | 天端 | B.№13-B-1 1m | 1.15 | 1.47 | 2 |  | 2.697 |  |  | 0 | 16 | 57 | 27 | 84 | 0.025 | 0.017 | 0.0028 |  |  |  | 38.5 | 21.9 | 16.6 |  |  |  | 4.4164e-09
2009-03-31 | 関東地方整備局 | 荒川 | 荒川上流 | 左岸 | 66.4 | 荒左66.4k-№13-B-1 | 天端 | B.№13-B-1 2m | 2.15 | 2.46 | 4 |  | 2.646 |  |  | 0 | 11 | 59 | 30 | 89 | 0.018 | 0.012 | 0.00221 |  |  |  | 39.7 | 21.7 | 18 |  |  |  | 2.5524e-09
2009-03-31 | 関東地方整備局 | 荒川 | 荒川上流 | 左岸 | 66.4 | 荒左66.4k-№13-B-1 | 天端 | B.№13-B-1 3m | 3.15 | 3.46 | 3 |  | 2.649 |  |  | 0 | 30 | 48 | 22 | 70 | 0.051 | 0.032 | 0.00358 |  |  |  | 34.9 | 21 | 13.9 |  |  |  | 7.8045e-09
2009-03-31 | 関東地方整備局 | 荒川 | 荒川上流 | 左岸 | 66.4 | 荒左66.4k-№13-B-1 | 天端 | B.№13-B-1 4m | 4.15 | 4.47 | 5 |  | 2.677 |  |  | 0 | 26 | 47 | 27 | 74 | 0.04 | 0.024 | 0.00238 |  |  |  | 36.5 | 20.9 | 15.6 |  |  |  | 3.0306e-09
2009-03-31 | 関東地方整備局 | 荒川 | 荒川上流 | 左岸 | 66.4 | 荒左66.4k-№13-B-1 | 天端 | B.№13-B-1 5m | 5.15 | 5.45 | 5 |  | 2.693 |  |  | 0 | 17 | 49 | 34 | 83 | 0.02 | 0.012 | 0.00157 |  |  |  | 43.4 | 22 | 21.4 |  |  |  | 1.1558e-09
2009-03-31 | 関東地方整備局 | 荒川 | 荒川上流 | 左岸 | 66.4 | 荒左66.4k-№13-B-1 | 天端 | B.№13-B-1 6m | 6.15 | 6.47 | 5 |  | 2.686 |  |  | 0 | 7 | 47 | 46 | 93 | 0.0081 | 0.0057 |  |  |  |  | 53.1 | 24 | 29.1
2009-03-31 | 関東地方整備局 | 荒川 | 荒川上流 | 左岸 | 66.4 | 荒左66.4k-№13-B-1 | 天端 | B.№13-B-1 8m | 8.15 | 8.46 | 7 |  | 2.665 |  |  | 0 | 6 | 59 | 35 | 94 | 0.014 | 0.01 | 0.00135 |  |  |  | 56.4 | 25.3 | 31.1 |  |  |  | 8.1467e-10
2009-03-31 | 関東地方整備局 | 荒川 | 荒川上流 | 左岸 | 66.4 | 荒左66.4k-№13-B-1 | 天端 | B.№13-B-1 10m | 10.15 | 10.46 | 4 |  | 2.674 |  |  | 0 | 12 | 69 | 19 | 88 | 0.038 | 0.028 | 0.00553 | 0.0012 | 31.6667 | 3.15 | 42.1 | 28.1 | 14 |  |  |  | 2.1374e-08 | 1.44e-08
2009-03-31 | 関東地方整備局 | 荒川 | 荒川上流 | 左岸 | 66.4 | 荒左66.4k-№13-B-1 | 天端 | B.№13-B-1 11m | 11.15 | 11.47 | 6 |  | 2.662 |  |  | 0 | 47 | 38 | 15 | 53 | 0.09 | 0.066 | 0.0108 | 0.0015 | 60 | 4.62 | 34.6 | 28.3 | 6.3 |  |  |  | 1.008e-07 | 2.25e-08
2009-03-31 | 関東地方整備局 | 荒川 | 荒川上流 | 左岸 | 66.4 | 荒左66.4k-№13-B-1 | 天端 | B.№13-B-1 12m | 12.15 | 12.47 | 4 |  | 2.666 |  |  | 0 | 29 | 52 | 19 | 71 | 0.053 | 0.036 | 0.00537 | 0.0012 | 44.1667 | 2.65 | 38.1 | 29 | 9.1 |  |  |  | 1.9969e-08 | 1.44e-08
2009-03-31 | 関東地方整備局 | 荒川 | 荒川上流 | 左岸 | 66.4 | 荒左66.4k-№13-B-1 | 天端 | B.№13-B-1 14m | 14.15 | 14.45 | 15 |  | 2.713 |  |  | 0 | 90 | 10 | 0 | 10 | 0.23 | 0.22 | 0.148 | [9 empty] | 4.3401e-05
2009-03-31 | 関東地方整備局 | 荒川 | 荒川上流 | 左岸 | 66.4 | 荒左66.4k-№13-B-1 | 天端 | B.№13-B-1 16m | 16.15 | 16.45 | 29 |  | 2.72 |  |  | 39 | 53 | 8 | 0 | 8 | 1.7 | 0.88 | 0.298 | 0.1 | 17 | 1.24 | [6 empty] | 0.00021966 | 0.0001
2009-03-31 | 関東地方整備局 | 荒川 | 荒川上流 | 左岸 | 66.4 | 荒左66.4k-№13-B-1 | 天端 | B.№13-B-1 18m | 18.15 | 18.45 | 29 |  | 2.725 |  |  | 10 | 85 | 5 | 0 | 5 | 0.67 | 0.58 | 0.342 | 0.21 | 3.1905 | 1.25 | [6 empty] | 0.00030223 | 0.000441
2009-03-31 | 関東地方整備局 | 荒川 | 荒川上流 | 左岸 | 66.4 | 荒左66.4k-№13-B-1 | 天端 | B.№13-B-1 19m | 19.15 | 19.45 | 6 |  | 2.678 |  |  | 1 | 35 | 37 | 27 | 64 | 0.059 | 0.029 | 0.0024 |  |  |  | 52.5 | 32.1 | 20.4 |  |  |  | 3.0899e-09
2009-03-31 | 関東地方整備局 | 荒川 | 荒川上流 | 左岸 | 66.4 | 荒左66.4k-№13-B-1 | 天端 | B.№13-B-1 21m | 21.15 | 21.45 | 24 |  | 2.678 |  |  | 1 | 92 | 7 | 0 | 7 | 0.41 | 0.39 | 0.25 | 0.13 | 3.1538 | 1.92 | [6 empty] | 0.00014623 | 0.000169
2009-03-31 | 関東地方整備局 | 荒川 | 荒川上流 | 左岸 | 66.4 | 荒左66.4k-№13-B-1 | 天端 | B.№13-B-1 24m | 24.15 | 24.45 | 4 |  | 2.728 |  |  | 64 | 32 | 4 | 0 | 4 | 9 | 6 | 0.627 | 0.27 | 33.3333 | 0.592 | [6 empty] | 0.001231 | 0.000729
2009-03-31 | 関東地方整備局 | 荒川 | 荒川上流 | 左岸 | 66.4 | 荒左66.4k-№13-B-1 | 天端 | B.№13-B-1 25m | 25.15 | 25.49 | 4 |  | 2.673 |  |  | 1 | 4 | 59 | 36 | 95 | 0.01 | 0.008 | 0.00201 |  |  |  | 50.3 | 31.3 | 19 |  |  |  | 2.0488e-09
2009-03-31 | 関東地方整備局 | 荒川 | 荒川上流 | 左岸 | 66.4 | 荒左66.4k-№13-B-1 | 天端 | B.№13-B-1 26m | 26.15 | 26.45 | 35 |  | 2.724 |  |  | 5 | 86 | 9 | 0 | 9 | 0.63 | 0.6 | 0.342 | 0.084 | 7.5 | 4.53 | [6 empty] | 0.00030223 | 7.056e-05
2009-03-31 | 関東地方整備局 | 荒川 | 荒川上流 | 左岸 | 66.4 | 荒左66.4k-№13-B-1 | 天端 | B.№13-B-1 28m | 28.15 | 28.29 | 50 |  | 2.737 |  |  | 82 | 16 | 2 | 0 | 2 | 14 | 12 | 2.47 | 0.56 | 25 | 5.06 | [6 empty] | 0.029504 | 0.003136
2009-03-31 | 関東地方整備局 | 荒川 | 荒川上流 | 左岸 | 66.4 | 荒左66.4k-№13-B-1 | 天端 | B.№13-B-1 30m | 30.15 | 30.35 | 50 |  | 2.73 |  |  | 68 | 27 | 5 | 0 | 5 | 13 | 9.4 | 0.669 | 0.27 | 48.1481 | 0.558 | [6 empty] | 0.0014306 | 0.000729
2009-03-31 | 関東地方整備局 | 荒川 | 荒川上流 | 左岸 | 66.4 | 荒左66.4k-№13-B-2 | 裏のり | B.№13-B-2 1m | 1.65 | 1.97 | 7 |  | 2.665 |  |  | 0 | 9 | 45 | 46 | 91 | 0.0095 | 0.006 |  |  |  |  | 45.8 | 25.7 | 20.1
2009-03-31 | 関東地方整備局 | 荒川 | 荒川上流 | 左岸 | 66.4 | 荒左66.4k-№13-B-2 | 裏のり | B.№13-B-2 2m | 2 | 3 | 7 | 1.79 | 2.638 | 0.998 | 0.4975 | 0 | 20.1 | 52.6 | 27.3 | 79.9 | 0.0445 | 0.0269 |  |  |  |  | 46.9 | 21.3 | 25.6
2009-03-31 | 関東地方整備局 | 荒川 | 荒川上流 | 左岸 | 66.4 | 荒左66.4k-№13-B-2 | 裏のり | B.№13-B-2 3m | 3.15 | 3.5 | 4 |  | 2.642 |  |  | 0 | 17 | 52 | 31 | 83 | 0.027 | 0.016 | 0.00138 |  |  |  | 59.9 | 28.5 | 31.4 |  |  |  | 8.5723e-10
2009-03-31 | 関東地方整備局 | 荒川 | 荒川上流 | 左岸 | 66.4 | 荒左66.4k-№13-B-2 | 裏のり | B.№13-B-2 4m | 4.15 | 4.48 | 6 |  | 2.641 |  |  | 0 | 6 | 29 | 65 | 94 | 0.0037 | 0.0022 |  |  |  |  | 58.5 | 29.4 | 29.1
2009-03-31 | 関東地方整備局 | 荒川 | 荒川上流 | 左岸 | 66.4 | 荒左66.4k-№13-B-2 | 裏のり | B.№13-B-2 5m | 5.15 | 5.48 | 5 |  | 2.637 |  |  | 0 | 8 | 31 | 61 | 92 | 0.0045 | 0.0025 |  |  |  |  | 60.4 | 28.8 | 31.6
2009-03-31 | 関東地方整備局 | 荒川 | 荒川上流 | 左岸 | 66.4 | 荒左66.4k-№13-B-2 | 裏のり | B.№13-B-2 5.8m | 5.8 | 6.85 | 5 | 1.812 | 2.682 | 1.047 | 0.56069 | 0 | 9.3 | 60.8 | 29.9 | 90.7 | 0.0327 | 0.021 |  |  |  |  | 47.1 | 26.8 | 20.3
2009-03-31 | 関東地方整備局 | 荒川 | 荒川上流 | 左岸 | 66.4 | 荒左66.4k-№13-B-2 | 裏のり | B.№13-B-2 9m | 9.15 | 9.49 | 3 |  | 2.654 |  |  | 0 | 20 | 52 | 28 | 80 | 0.03 | 0.019 | 0.00234 |  |  |  | 42.7 | 29.9 | 12.8 |  |  |  | 2.9139e-09
2009-03-31 | 関東地方整備局 | 荒川 | 荒川上流 | 左岸 | 66.4 | 荒左66.4k-№13-B-2 | 裏のり |  | 12 | 12.5 | 13 | [19 empty] | 2.52e-05
2009-03-31 | 関東地方整備局 | 荒川 | 荒川上流 | 左岸 | 66.4 | 荒左66.4k-№13-B-2 | 裏のり | B.№13-B-2 12m | 12.15 | 12.45 | 13 |  | 2.731 |  |  | 0 | 88 | 12 | 0 | 12 | 0.12 | 0.11 | 0.0866 | [9 empty] | 1.2538e-05
2009-03-31 | 関東地方整備局 | 荒川 | 荒川上流 | 左岸 | 66.4 | 荒左66.4k-№13-B-2 | 裏のり | B.№13-B-2 14m | 14.15 | 14.45 | 28 |  | 2.726 |  |  | 19 | 76 | 5 | 0 | 5 | 0.73 | 0.58 | 0.306 | 0.16 | 4.5625 | 1.36 | [6 empty] | 0.00023357 | 0.000256
2009-03-31 | 関東地方整備局 | 荒川 | 荒川上流 | 左岸 | 66.4 | 荒左66.4k-№13-B-2 | 裏のり | B.№13-B-2 16m | 16.15 | 16.46 | 7 |  | 2.643 |  |  | 0 | 20 | 56 | 24 | 80 | 0.031 | 0.019 | 0.00361 | 0.0013 | 23.8462 | 1.14 | 39.9 | 26.3 | 13.6 |  |  |  | 7.9569e-09 | 1.69e-08
2009-03-31 | 関東地方整備局 | 荒川 | 荒川上流 | 左岸 | 66.4 | 荒左66.4k-№13-B-2 | 裏のり | B.№13-B-2 18m | 18.15 | 18.45 | 24 |  | 2.705 |  |  | 1 | 90 | 9 | 0 | 9 | 0.23 | 0.22 | 0.137 | 0.077 | 2.987 | 1.63 | [6 empty] | 3.629e-05 | 5.929e-05
2009-03-31 | 関東地方整備局 | 荒川 | 荒川上流 | 左岸 | 66.4 | 荒左66.4k-№13-B-2 | 裏のり | B.№13-B-2 21m | 21.15 | 21.45 | 50 |  | 2.72 |  |  | 29 | 63 | 8 | 0 | 8 | 1 | 0.72 | 0.306 | 0.12 | 8.3333 | 1.68 | [6 empty] | 0.00023357 | 0.000144
2009-03-31 | 関東地方整備局 | 荒川 | 荒川上流 | 左岸 | 66.4 | 荒左66.4k-№13-B-2 | 裏のり | B.№13-B-2 | 23.15 | 23.45 | 7 |  | 2.641 |  |  | 1 | 5 | 59 | 35 | 94 | 0.011 | 0.0082 | 0.00198 |  |  |  | 45.7 | 29.5 | 16.2 |  |  |  | 1.9787e-09
2009-03-31 | 関東地方整備局 | 荒川 | 荒川上流 | 左岸 | 66.4 | 荒左66.4k-№13-B-2 | 裏のり | B.№13-B-2 26m | 26.15 | 26.45 | 49 |  | 2.734 |  |  | 60 | 34 | 6 | 0 | 6 | 8.7 | 4.1 | 0.397 | 0.12 | 72.5 | 0.628 | [6 empty] | 0.00042697 | 0.000144
2009-03-31 | 関東地方整備局 | 荒川 | 荒川上流 | 左岸 | 66.8 | №2-36（66.8k左岸） | 天端 | B.36-1P | 12.15 | 12.45 | 11 |  | 2.713 |  |  | 0 | 50 | 35 | 15 | 50 | 0.099 | 0.076 |  | 0.00233 | 42.4893 | 4.16 | [7 empty] | 5.4289e-08
2009-03-31 | 関東地方整備局 | 荒川 | 荒川上流 | 左岸 | 66.8 | №2-36（66.8k左岸） | 天端 | B.36-2P | 14.15 | 14.45 | 14 |  | 2.773 |  |  | 1 | 79 | 14 | 6 | 20 | 0.205 | 0.176 |  | 0.0123 | 16.6667 | 6.13 | [7 empty] | 1.5129e-06
2009-03-31 | 関東地方整備局 | 荒川 | 荒川上流 | 左岸 | 66.8 | 荒左66.8k-№14-B-1 | 裏のり | B.№14-B-1 | 1.65 | 2 | 3 |  | 2.655 |  |  | 1 | 39 | 35 | 25 | 60 | 0.073 | 0.047 | 0.00277 |  |  |  | 39.2 | 24.4 | 14.8 |  |  |  | 4.3075e-09
2009-03-31 | 関東地方整備局 | 荒川 | 荒川上流 | 左岸 | 66.8 | 荒左66.8k-№14-B-1 | 裏のり | B.№14-B-1 | 2 | 3 |  | 1.868 | 2.7 | 0.962 | 0.45376 | 0 | 7.9 | 43.6 | 48.5 | 92.1 | 0.0118 | 0.00578 |  |  |  |  | 40.1 | 22.9 | 17.2 | [7 empty] | UU | [8 empty] | 31.6 | 5.3
2009-03-31 | 関東地方整備局 | 荒川 | 荒川上流 | 左岸 | 66.8 | 荒左66.8k-№14-B-1 | 裏のり | B.№14-B-1 | 3.15 | 3.45 | 3 |  | 2.656 |  |  | 1 | 10 | 39 | 50 | 89 | 0.0085 | 0.0047 |  |  |  |  | 56.6 | 30.4 | 26.2
2009-03-31 | 関東地方整備局 | 荒川 | 荒川上流 | 左岸 | 66.8 | 荒左66.8k-№14-B-1 | 裏のり | B.№14-B-1 | 4.15 | 4.46 | 4 |  | 2.668 |  |  | 1 | 10 | 47 | 42 | 89 | 0.015 | 0.0085 |  |  |  |  | 56.7 | 28.2 | 28.5
2009-03-31 | 関東地方整備局 | 荒川 | 荒川上流 | 左岸 | 66.8 | 荒左66.8k-№14-B-1 | 裏のり | B.№14-B-1 | 5.15 | 5.46 | 6 |  | 2.668 |  |  | 0 | 13 | 46 | 41 | 87 | 0.016 | 0.0085 |  |  |  |  | 67.9 | 31 | 36.9
2009-03-31 | 関東地方整備局 | 荒川 | 荒川上流 | 左岸 | 66.8 | 荒左66.8k-№14-B-1 | 裏のり | B.№14-B-1 | 6.15 | 6.43 | 8 |  | 2.68 |  |  | 0 | 6 | 52 | 42 | 94 | 0.012 | 0.0076 | 0.00126 |  |  |  | 55.4 | 27.9 | 27.5 |  |  |  | 6.9432e-10
2009-03-31 | 関東地方整備局 | 荒川 | 荒川上流 | 左岸 | 66.8 | 荒左66.8k-№14-B-1 | 裏のり | B.№14-B-1 | 8 | 9 |  | 1.776 | 2.673 | 1.165 | 0.73033 | 0 | 1.1 | 32 | 66.9 | 98.9 | 0.00307 | [5 empty] | 48.2 | 22.6 | 25.6 | [7 empty] | UU | [8 empty] | 29 | 1.2
2009-03-31 | 関東地方整備局 | 荒川 | 荒川上流 | 左岸 | 66.8 | 荒左66.8k-№14-B-1 | 裏のり | B.№14-B-1 | 11.15 | 11.46 | 5 |  | 2.701 |  |  | 0 | 59 | 27 | 14 | 41 | 0.11 | 0.095 | 0.0149 | 0.002 | 55 | 7.64 | 36.9 | 25.9 | 11 |  |  |  | 2.1246e-07 | 4e-08
2009-03-31 | 関東地方整備局 | 荒川 | 荒川上流 | 左岸 | 66.8 | 荒左66.8k-№14-B-1 | 裏のり |  | 11.3 | 11.8 | 5 | [19 empty] | 3.38e-05
2009-03-31 | 関東地方整備局 | 荒川 | 荒川上流 | 左岸 | 66.8 | 荒左66.8k-№14-B-1 | 裏のり | B.№14-B-1 | 14.15 | 14.45 | 26 |  | 2.71 |  |  | 9 | 83 | 8 | 0 | 8 | 0.42 | 0.37 | 0.194 | 0.099 | 4.2424 | 1.62 | [6 empty] | 8.1252e-05 | 9.801e-05
2009-03-31 | 関東地方整備局 | 荒川 | 荒川上流 | 左岸 | 66.8 | 荒左66.8k-№14-B-1 | 裏のり | B.№14-B-1 | 16.15 | 16.47 | 4 |  | 2.636 |  |  | 0 | 1 | 36 | 63 | 99 | 0.0044 | 0.0032 |  |  |  |  | 56.9 | 32.3 | 24.6
2009-03-31 | 関東地方整備局 | 荒川 | 荒川上流 | 左岸 | 66.8 | 荒左66.8k-№14-B-1 | 裏のり | B.№14-B-1 | 19.15 | 19.45 | 24 |  | 2.69 |  |  | 2 | 90 | 8 | 0 | 8 | 0.4 | 0.37 | 0.205 | 0.098 | 4.0816 | 2 | [6 empty] | 9.2328e-05 | 9.604e-05
2009-03-31 | 関東地方整備局 | 荒川 | 荒川上流 | 左岸 | 66.8 | 荒左66.8k-№14-B-1 | 裏のり | B.№14-B-1 | 22.15 | 22.45 | 23 |  | 2.733 |  |  | 41 | 53 | 6 | 0 | 6 | 2.1 | 0.72 | 0.276 | 0.14 | 15 | 0.44 | [6 empty] | 0.0001839 | 0.000196
2009-03-31 | 関東地方整備局 | 荒川 | 荒川上流 | 左岸 | 66.8 | 荒左66.8k-№14-B-1 | 裏のり | B.№14-B-1 | 25.15 | 25.45 | 50 |  | 2.732 |  |  | 53 | 40 | 7 | 0 | 7 | 4.9 | 2.5 | 0.349 | 0.13 | 37.6923 | 0.546 | [6 empty] | 0.00031676 | 0.000169
2009-03-31 | 関東地方整備局 | 荒川 | 荒川上流 | 左岸 | 67.6 | №2-37（67.6k左岸） | 天端 | B.37-1P | 10.15 | 10.45 | 12 |  | 2.731 |  |  | 0 | 79 | 13 | 8 | 21 | 0.373 | 0.321 |  | 0.00948 | 39.346 | 12.7 | [7 empty] | 8.987e-07
2009-03-31 | 関東地方整備局 | 荒川 | 荒川上流 | 左岸 | 67.6 | №2-37（67.6k左岸） | 天端 | B.37-2P | 12.15 | 12.45 | 19 |  | 2.73 |  |  | 0 | 87 | 8 | 5 | 13 | 0.391 | 0.343 |  | 0.0344 | 11.3663 | 5.08 | [7 empty] | 1.1834e-05
2009-03-31 | 関東地方整備局 | 荒川 | 荒川上流 | 左岸 | 67.6 | №2-37（67.6k左岸） | 天端 | B.37-3P | 15.15 | 15.45 | 11 |  | 2.69 |  |  | 31 | 58 | 5 | 6 | 11 | 1.28 | 0.865 |  | 0.0475 | 26.9474 | 3.49 | [7 empty] | 2.2562e-05
2009-03-31 | 関東地方整備局 | 荒川 | 荒川上流 | 左岸 | 67.6 | №2-37（67.6k左岸） | 天端 | B.37-4P | 18.15 | 18.45 | 13 |  | 2.854 |  |  | 0 | 90 | 6 | 4 | 10 | 0.27 | 0.239 |  | 0.082 | 3.2927 | 1.36 | [7 empty] | 6.724e-05
2009-03-31 | 関東地方整備局 | 荒川 | 荒川上流 | 左岸 | 67.6 | №2-37（67.6k左岸） | 天端 | B.37-5P | 19.15 | 19.45 | 20 |  | 2.744 |  |  | 11 | 81 | 5 | 3 | 8 | 0.545 | 0.438 |  | 0.113 | 4.823 | 1.36 | [7 empty] | 0.00012769
2009-03-31 | 関東地方整備局 | 荒川 | 荒川上流 | 左岸 | 67.6 | №2-37（67.6k左岸） | 天端 | B.37-6P | 22.15 | 22.45 | 15 |  | 2.755 |  |  | 6 | 85 | 4 | 5 | 9 | 0.324 | 0.269 |  | 0.093 | 3.4839 | 1.09 | [7 empty] | 8.649e-05
2009-03-31 | 関東地方整備局 | 荒川 | 荒川上流 | 左岸 | 68 | 荒左68.0k-№16-B-1 | 天端 | B.№16-B-1 | 1.65 | 1.95 | 2 |  | 2.641 |  |  | 1 | 41 | 43 | 15 | 58 | 0.079 | 0.054 | 0.00894 | 0.0015 | 52.6667 | 3.37 | 27.8 | 21.8 | 6 |  |  |  | 6.505e-08 | 2.25e-08
2009-03-31 | 関東地方整備局 | 荒川 | 荒川上流 | 左岸 | 68 | 荒左68.0k-№16-B-1 | 天端 | B.№16-B-1 | 2.15 | 2.47 | 3 |  | 2.645 |  |  | 0 | 56 | 33 | 11 | 44 | 0.11 | 0.091 | 0.0146 | 0.0035 | 31.4286 | 3.18 | 28.7 | 21.5 | 7.2 |  |  |  | 2.0268e-07 | 1.225e-07
2009-03-31 | 関東地方整備局 | 荒川 | 荒川上流 | 左岸 | 68 | 荒左68.0k-№16-B-1 | 天端 | B.№16-B-1 | 3.15 | 3.48 | 5 |  | 2.667 |  |  | 0 | 48 | 37 | 15 | 52 | 0.094 | 0.066 | 0.00911 | 0.0018 | 52.2222 | 3.12 | 26 | 20 | 6 |  |  |  | 6.7952e-08 | 3.24e-08
2009-03-31 | 関東地方整備局 | 荒川 | 荒川上流 | 左岸 | 68 | 荒左68.0k-№16-B-1 | 天端 | B.№16-B-1 | 4.15 | 4.47 | 5 |  | 2.667 |  |  | 0 | 38 | 47 | 15 | 62 | 0.065 | 0.041 | 0.00817 | 0.0019 | 34.2105 | 1.82 | 28 | 21.1 | 6.9 |  |  |  | 5.2798e-08 | 3.61e-08
2009-03-31 | 関東地方整備局 | 荒川 | 荒川上流 | 左岸 | 68 | 荒左68.0k-№16-B-1 | 天端 | B.№16-B-1 | 5.15 | 5.49 | 4 |  | 2.651 |  |  | 0 | 29 | 55 | 16 | 71 | 0.05 | 0.034 | 0.00724 | 0.0015 | 33.3333 | 2.25 | 31.1 | 21.5 | 9.6 |  |  |  | 3.9904e-08 | 2.25e-08
2009-03-31 | 関東地方整備局 | 荒川 | 荒川上流 | 左岸 | 68 | 荒左68.0k-№16-B-1 | 天端 | B.№16-B-1 | 6.15 | 6.5 | 3 |  | 2.648 |  |  | 0 | 50 | 38 | 12 | 50 | 0.1 | 0.074 | 0.0107 | 0.0034 | 29.4118 | 1.55 | 27.5 | 20.8 | 6.7 |  |  |  | 9.8647e-08 | 1.156e-07
2009-03-31 | 関東地方整備局 | 荒川 | 荒川上流 | 左岸 | 68 | 荒左68.0k-№16-B-1 | 天端 | B.№16-B-1 | 7.15 | 7.47 | 8 |  | 2.666 |  |  | 0 | 17 | 38 | 45 | 83 | 0.012 | 0.0064 | 0.00135 |  |  |  | 44.7 | 24.7 | 20 |  |  |  | 8.1467e-10
2009-03-31 | 関東地方整備局 | 荒川 | 荒川上流 | 左岸 | 68 | 荒左68.0k-№16-B-1 | 天端 | B.№16-B-1 | 9.15 | 9.45 | 4 |  | 2.672 |  |  | 0 | 24 | 44 | 32 | 76 | 0.031 | 0.016 | 0.00164 |  |  |  | 42 | 24.1 | 17.9 |  |  |  | 1.2788e-09
2009-03-31 | 関東地方整備局 | 荒川 | 荒川上流 | 左岸 | 68 | 荒左68.0k-№16-B-1 | 天端 | B.№16-B-1 | 11.15 | 11.46 | 5 |  | 2.644 |  |  | 0 | 2 | 35 | 63 | 98 | 0.0043 | 0.0029 |  |  |  |  | 69.7 | 37.8 | 31.9
2009-03-31 | 関東地方整備局 | 荒川 | 荒川上流 | 左岸 | 68 | 荒左68.0k-№16-B-1 | 天端 | B.№16-B-1 | 14.15 | 14.46 | 5 |  | 2.683 |  |  | 1 | 6 | 56 | 37 | 93 | 0.014 | 0.0097 | 0.0013 |  |  |  | 29.7 | 21.2 | 8.5 |  |  |  | 7.4646e-10
2009-03-31 | 関東地方整備局 | 荒川 | 荒川上流 | 左岸 | 68 | 荒左68.0k-№16-B-1 | 天端 | B.№16-B-1 | 15.15 | 15.45 | 4 |  | 2.688 |  |  | 0 | 30 | 54 | 16 | 70 | 0.058 | 0.043 | 0.00742 | 0.0011 | 52.7273 | 4.01 | 30.9 | 23.8 | 7.1 |  |  |  | 4.224e-08 | 1.21e-08
2009-03-31 | 関東地方整備局 | 荒川 | 荒川上流 | 左岸 | 68 | 荒左68.0k-№16-B-1 | 天端 | B.№16-B-1 | 17.15 | 17.46 | 5 |  | 2.654 |  |  | 0 | 1 | 38 | 61 | 99 | 0.0047 | 0.0033 |  |  |  |  | 50.1 | 30.6 | 19.5
2009-03-31 | 関東地方整備局 | 荒川 | 荒川上流 | 左岸 | 68 | 荒左68.0k-№16-B-1 | 天端 | B.№16-B-1 | 19.15 | 19.45 | 5 |  | 2.624 |  |  | 0 | 1 | 26 | 73 | 99 | 0.003 | 0.002 |  |  |  |  | 69.9 | 35.3 | 34.6
2009-03-31 | 関東地方整備局 | 荒川 | 荒川上流 | 左岸 | 68 | 荒左68.0k-№16-B-1 | 天端 | B.№16-B-1 | 22.15 | 22.46 | 4 |  | 2.644 |  |  | 0 | 1 | 35 | 64 | 99 | 0.0044 | 0.0031 |  |  |  |  | 51.7 | 30.2 | 21.5
2009-03-31 | 関東地方整備局 | 荒川 | 荒川上流 | 左岸 | 68 | 荒左68.0k-№16-B-1 | 天端 | B.№16-B-1 | 25.15 | 25.49 | 4 |  | 2.624 |  |  | 0 | 1 | 34 | 65 | 99 | 0.0043 | 0.0032 |  |  |  |  | 86.6 | 46.7 | 39.9
2009-03-31 | 関東地方整備局 | 荒川 | 荒川上流 | 左岸 | 68 | 荒左68.0k-№16-B-1 | 天端 | B.№16-B-1 | 27.15 | 27.45 | 13 |  | 2.72 |  |  | 0 | 90 | 10 | 0 | 10 | 0.16 | 0.15 | 0.103 | [9 empty] | 1.8739e-05
2009-03-31 | 関東地方整備局 | 荒川 | 荒川上流 | 左岸 | 68 | 荒左68.0k-№16-B-1 | 天端 | B.№16-B-1 | 30.15 | 30.45 | 42 |  | 2.736 |  |  | 71 | 24 | 5 | 0 | 5 | 11 | 9.1 | 0.631 | 0.24 | 45.8333 | 1.83 | [6 empty] | 0.0012493 | 0.000576
2009-03-31 | 関東地方整備局 | 荒川 | 荒川上流 | 左岸 | 68 | 荒左68.0k-№16-B-2 | 裏のり | B.№16-B-2 | 1.65 | 1.95 | 2 |  | 2.656 |  |  | 0 | 39 | 43 | 18 | 61 | 0.07 | 0.048 | 0.00598 | 0.0017 | 41.1765 | 2.15 | 34.1 | 20.7 | 13.4 |  |  |  | 2.5622e-08 | 2.89e-08
2009-03-31 | 関東地方整備局 | 荒川 | 荒川上流 | 左岸 | 68 | 荒左68.0k-№16-B-2 | 裏のり | B.№16-B-2 | 2 | 2.95 |  | 1.914 | 2.718 | 0.803 | 0.28718 | 0 | 31.3 | 51.9 | 16.8 | 68.7 | 0.0606 | 0.0461 |  |  |  |  | 35.3 | 18.4 | 16.9 | [7 empty] | UU | [8 empty] | 39.2 | 14.4
2009-03-31 | 関東地方整備局 | 荒川 | 荒川上流 | 左岸 | 68 | 荒左68.0k-№16-B-2 | 裏のり | B.№16-B-2 | 3.15 | 3.51 | 3 |  | 2.68 |  |  | 0 | 43 | 43 | 14 | 57 | 0.081 | 0.055 | 0.00945 | 0.0023 | 35.2174 | 1.93 | 31.6 | 20.2 | 11.4 |  |  |  | 7.3973e-08 | 5.29e-08
2009-03-31 | 関東地方整備局 | 荒川 | 荒川上流 | 左岸 | 68 | 荒左68.0k-№16-B-2 | 裏のり | B.№16-B-2 | 5.15 | 5.49 | 2 |  | 2.667 |  |  | 0 | 54 | 27 | 19 | 46 | 0.11 | 0.087 | 0.00521 | 0.0013 | 84.6154 | 2.02 | 31 | 19.1 | 11.9 |  |  |  | 1.8617e-08 | 1.69e-08
2009-03-31 | 関東地方整備局 | 荒川 | 荒川上流 | 左岸 | 68 | 荒左68.0k-№16-B-2 | 裏のり | B.№16-B-2 | 8 | 8.85 |  | 1.836 | 2.705 | 1.044 | 0.5567 | 0 | 0.6 | 37.6 | 61.8 | 99.4 | 0.00468 | 0.00285 |  |  |  |  | 52.2 | 28.4 | 23.8 | [7 empty] | UU | [8 empty] | 29.5 | 3.9
2009-03-31 | 関東地方整備局 | 荒川 | 荒川上流 | 左岸 | 68 | 荒左68.0k-№16-B-2 | 裏のり | B.№16-B-2 | 10.15 | 10.46 | 4 |  | 2.674 |  |  | 0 | 5 | 69 | 26 | 95 | 0.016 | 0.012 | 0.00286 |  |  |  | 31.3 | 22 | 9.3 |  |  |  | 4.6387e-09
2009-03-31 | 関東地方整備局 | 荒川 | 荒川上流 | 左岸 | 68 | 荒左68.0k-№16-B-2 | 裏のり |  | 11 | 11.5 | 5 | [19 empty] | 2.86e-06
2009-03-31 | 関東地方整備局 | 荒川 | 荒川上流 | 左岸 | 68 | 荒左68.0k-№16-B-2 | 裏のり | B.№16-B-2 | 11.15 | 11.45 | 5 |  | 2.7 |  |  | 0 | 47 | 41 | 12 | 53 | 0.09 | 0.064 | 0.011 | 0.0024 | 37.5 | 2.24 | [6 empty] | 1.0517e-07 | 5.76e-08
2009-03-31 | 関東地方整備局 | 荒川 | 荒川上流 | 左岸 | 68 | 荒左68.0k-№16-B-2 | 裏のり | B.№16-B-2 | 13.15 | 13.45 | 3 |  | 2.65 |  |  | 0 | 1 | 56 | 43 | 99 | 0.0083 | 0.0062 | 0.00144 |  |  |  | 43.6 | 31.8 | 11.8 |  |  |  | 9.4608e-10
2009-03-31 | 関東地方整備局 | 荒川 | 荒川上流 | 左岸 | 68 | 荒左68.0k-№16-B-2 | 裏のり | B.№16-B-2 | 15.15 | 15.48 | 4 |  | 2.644 |  |  | 0 | 2 | 33 | 65 | 98 | 0.004 | 0.0027 |  |  |  |  | 58.4 | 31.6 | 26.8
2009-03-31 | 関東地方整備局 | 荒川 | 荒川上流 | 左岸 | 68 | 荒左68.0k-№16-B-2 | 裏のり | B.№16-B-2 | 18.15 | 18.45 | 3 |  | 2.65 |  |  | 0 | 4 | 53 | 43 | 96 | 0.0095 | 0.0064 | 0.0014 |  |  |  | 47.8 | 30.4 | 17.4 |  |  |  | 8.863e-10
2009-03-31 | 関東地方整備局 | 荒川 | 荒川上流 | 左岸 | 68 | 荒左68.0k-№16-B-2 | 裏のり | B.№16-B-2 | 21.15 | 21.45 | 3 |  | 2.634 |  |  | 0 | 2 | 32 | 66 | 98 | 0.0041 | 0.0032 | 0.0013 |  |  |  | 65.2 | 36.9 | 28.3 |  |  |  | 7.4646e-10
2009-03-31 | 関東地方整備局 | 荒川 | 荒川上流 | 左岸 | 68 | 荒左68.0k-№16-B-2 | 裏のり | B.№16-B-2 | 24.15 | 24.45 | 26 |  | 2.724 |  |  | 0 | 94 | 6 | 0 | 6 | 0.27 | 0.25 | 0.179 | 0.11 | 2.4545 | 1.48 | [6 empty] | 6.7431e-05 | 0.000121
2009-03-31 | 関東地方整備局 | 荒川 | 荒川上流 | 左岸 | 68.8 | №2-38（68.8k左岸） | 天端 | B.38-1P | 18.15 | 18.45 | 4 |  | 2.702 |  |  | 0 | 65 | 25 | 10 | 35 | 0.13 | 0.11 |  | 0.00525 | 24.7619 | 5.19 | [7 empty] | 2.7563e-07
2009-03-31 | 関東地方整備局 | 荒川 | 荒川上流 | 左岸 | 68.8 | №2-38（68.8k左岸） | 天端 | B.38-2P | 20.15 | 20.45 | 9 |  | 2.709 |  |  | 0 | 61 | 28 | 11 | 39 | 0.166 | 0.109 |  | 0.00355 | 46.7606 | 3.68 | [7 empty] | 1.2603e-07
2009-03-31 | 関東地方整備局 | 荒川 | 荒川上流 | 左岸 | 68.8 | 荒左68.8k-№17-B-1 | 裏のり | B.№17-B-1 | 1.5 | 1.85 | 3 |  | 2.686 |  |  | 0 | 21 | 58 | 21 | 79 | 0.036 | 0.025 | 0.00429 | 0.0011 | 32.7273 | 1.73 | 41.8 | 23.9 | 17.9 |  |  |  | 1.1869e-08 | 1.21e-08
2009-03-31 | 関東地方整備局 | 荒川 | 荒川上流 | 左岸 | 68.8 | 荒左68.8k-№17-B-1 | 裏のり | B.№17-B-1 | 2 | 2.65 |  | 1.977 | 2.656 | 0.692 | 0.19585 | 0 | 4.1 | 39.1 | 56.8 | 95.9 | 0.00677 | 0.00228 |  |  |  |  | 29.9 | 19.9 | 10 | [7 empty] | UU | [8 empty] | 53.6 | 9.7
2009-03-31 | 関東地方整備局 | 荒川 | 荒川上流 | 左岸 | 68.8 | 荒左68.8k-№17-B-1 | 裏のり | B.№17-B-1 | 3.15 | 3.48 | 2 |  | 2.691 |  |  | 0 | 32 | 47 | 21 | 68 | 0.052 | 0.033 | 0.00452 | 0.0012 | 43.3333 | 1.5 | 33.3 | 22.6 | 10.7 |  |  |  | 1.3395e-08 | 1.44e-08
2009-03-31 | 関東地方整備局 | 荒川 | 荒川上流 | 左岸 | 68.8 | 荒左68.8k-№17-B-1 | 裏のり | B.№17-B-1 | 4.15 | 4.49 | 2 |  | 2.693 |  |  | 0 | 32 | 51 | 17 | 68 | 0.056 | 0.038 | 0.00609 | 0.0019 | 29.4737 | 1.58 | 32.1 | 21.4 | 10.7 |  |  |  | 2.6727e-08 | 3.61e-08
2009-03-31 | 関東地方整備局 | 荒川 | 荒川上流 | 左岸 | 68.8 | 荒左68.8k-№17-B-1 | 裏のり | B.№17-B-1 | 4.8 | 5.8 |  | 1.834 | 2.685 | 1.026 | 0.53309 | 0 | 1 | 57.9 | 41.1 | 99 | 0.0136 | 0.00958 |  |  |  |  | 43.3 | 24.1 | 19.2 | [7 empty] | UU | [8 empty] | 27.2 | 2.9
2009-03-31 | 関東地方整備局 | 荒川 | 荒川上流 | 左岸 | 68.8 | 荒左68.8k-№17-B-1 | 裏のり | B.№17-B-1 | 6.15 | 6.49 | 4 |  | 2.666 |  |  | 0 | 4 | 51 | 45 | 96 | 0.0074 | 0.0057 | 0.00119 |  |  |  | 52 | 27.9 | 24.1 |  |  |  | 6.0819e-10
2009-03-31 | 関東地方整備局 | 荒川 | 荒川上流 | 左岸 | 68.8 | 荒左68.8k-№17-B-1 | 裏のり | B.№17-B-1 | 7.5 | 8.5 |  | 1.739 | 2.68 | 1.245 | 0.85959 | 0 | 2.1 | 57 | 40.9 | 97.9 | 0.0127 | 0.00922 |  |  |  |  | 51 | 23.3 | 27.7 | [7 empty] | UU | [8 empty] | 36.5 | 0.8
2009-03-31 | 関東地方整備局 | 荒川 | 荒川上流 | 左岸 | 68.8 | 荒左68.8k-№17-B-1 | 裏のり | B.№17-B-1 | 11.15 | 11.47 | 5 |  | 2.665 |  |  | 0 | 1 | 27 | 72 | 99 | 0.003 | 0.0019 |  |  |  |  | 67 | 35.1 | 31.9
2009-03-31 | 関東地方整備局 | 荒川 | 荒川上流 | 左岸 | 68.8 | 荒左68.8k-№17-B-1 | 裏のり | B.№17-B-1 | 14.15 | 14.5 | 3 |  | 2.672 |  |  | 0 | 20 | 56 | 24 | 80 | 0.043 | 0.027 | 0.00322 |  |  |  | 35.6 | 26.2 | 9.4 |  |  |  | 6.1052e-09
2009-03-31 | 関東地方整備局 | 荒川 | 荒川上流 | 左岸 | 68.8 | 荒左68.8k-№17-B-1 | 裏のり | B.№17-B-1 | 17.15 | 17.46 | 6 |  | 2.68 |  |  | 0 | 25 | 53 | 22 | 75 | 0.044 | 0.029 | 0.00392 |  |  |  | 35.8 | 26.9 | 8.9 |  |  |  | 9.6304e-09
2009-03-31 | 関東地方整備局 | 荒川 | 荒川上流 | 左岸 | 68.8 | 荒左68.8k-№17-B-1 | 裏のり | B.№17-B-1 | 20.15 | 20.47 | 5 |  | 2.643 |  |  | 0 | 1 | 37 | 62 | 99 | 0.0046 | 0.0035 |  |  |  |  | 63.4 | 35.9 | 27.5
2009-03-31 | 関東地方整備局 | 荒川 | 荒川上流 | 左岸 | 68.8 | 荒左68.8k-№17-B-1 | 裏のり | B.№17-B-1 | 23.15 | 23.47 | 6 |  | 2.68 |  |  | 0 | 11 | 51 | 38 | 89 | 0.015 | 0.0095 | 0.00147 |  |  |  | 33 | 22.9 | 10.1 |  |  |  | 9.9237e-10
2009-03-31 | 関東地方整備局 | 荒川 | 荒川上流 | 左岸 | 68.8 | 荒左68.8k-№17-B-1 | 裏のり | B.№17-B-1 | 26.15 | 26.45 | 39 |  | 2.72 |  |  | 70 | 24 | 6 | 0 | 6 | 11 | 7.6 | 0.745 | 0.19 | 57.8947 | 1.72 | [6 empty] | 0.0018356 | 0.000361
2009-03-31 | 関東地方整備局 | 荒川 | 荒川上流 | 左岸 | 69.2 | 荒左69.2k-№18-B-1 | 天端 | B.№18-B-1 | 1.65 | 1.99 | 2 |  | 2.677 |  |  | 0 | 62 | 32 | 6 | 38 | 0.12 | 0.1 | 0.0281 | 0.0099 | 12.1212 | 2.27 | [6 empty] | 9.2396e-07 | 9.801e-07
2009-03-31 | 関東地方整備局 | 荒川 | 荒川上流 | 左岸 | 69.2 | 荒左69.2k-№18-B-1 | 天端 | B.№18-B-1 | 2.15 | 2.45 | 2 |  | 2.665 |  |  | 1 | 50 | 38 | 11 | 49 | 0.1 | 0.076 | 0.0167 | 0.0038 | 26.3158 | 3.22 | [6 empty] | 2.7672e-07 | 1.444e-07
2009-03-31 | 関東地方整備局 | 荒川 | 荒川上流 | 左岸 | 69.2 | 荒左69.2k-№18-B-1 | 天端 | B.№18-B-1 | 3.15 | 3.5 | 3 |  | 2.685 |  |  | 0 | 24 | 55 | 21 | 76 | 0.037 | 0.024 | 0.00423 | 0.0014 | 26.4286 | 1.36 | 32.8 | 21.7 | 11.1 |  |  |  | 1.1488e-08 | 1.96e-08
2009-03-31 | 関東地方整備局 | 荒川 | 荒川上流 | 左岸 | 69.2 | 荒左69.2k-№18-B-1 | 天端 | B.№18-B-1 | 4.15 | 4.54 | 2 |  | 2.67 |  |  | 0 | 20 | 64 | 16 | 80 | 0.042 | 0.03 | 0.00703 | 0.0012 | 35 | 3.88 | 37.4 | 25.3 | 12.1 |  |  |  | 3.7273e-08 | 1.44e-08
2009-03-31 | 関東地方整備局 | 荒川 | 荒川上流 | 左岸 | 69.2 | 荒左69.2k-№18-B-1 | 天端 | B.№18-B-1 | 5.15 | 5.48 | 2 |  | 2.661 |  |  | 0 | 28 | 54 | 18 | 72 | 0.049 | 0.036 | 0.00596 | 0.0016 | 30.625 | 2.5 | 34.5 | 24.8 | 9.7 |  |  |  | 2.5424e-08 | 2.56e-08
2009-03-31 | 関東地方整備局 | 荒川 | 荒川上流 | 左岸 | 69.2 | 荒左69.2k-№18-B-1 | 天端 | B.№18-B-1 | 6.15 | 6.49 | 3 |  | 2.654 |  |  | 0 | 27 | 52 | 21 | 73 | 0.049 | 0.032 | 0.00406 |  |  |  | 31.3 | 24.3 | 7 |  |  |  | 1.0446e-08
2009-03-31 | 関東地方整備局 | 荒川 | 荒川上流 | 左岸 | 69.2 | 荒左69.2k-№18-B-1 | 天端 | B.№18-B-1 | 7.15 | 7.53 | 2 |  | 2.689 |  |  | 0 | 41 | 47 | 12 | 59 | 0.076 | 0.054 | 0.0106 | 0.0033 | 23.0303 | 1.75 | 29.6 | 24.1 | 5.5 |  |  |  | 9.6524e-08 | 1.089e-07
2009-03-31 | 関東地方整備局 | 荒川 | 荒川上流 | 左岸 | 69.2 | 荒左69.2k-№18-B-1 | 天端 | B.№18-B-1 | 8.15 | 8.52 | 1 |  | 2.675 |  |  | 0 | 48 | 36 | 16 | 52 | 0.091 | 0.069 | 0.00826 | 0.0017 | 53.5294 | 3.12 | 31.2 | 24.1 | 7.1 |  |  |  | 5.4156e-08 | 2.89e-08
2009-03-31 | 関東地方整備局 | 荒川 | 荒川上流 | 左岸 | 69.2 | 荒左69.2k-№18-B-1 | 天端 | B.№18-B-1 | 9.15 | 9.52 | 0 |  | 2.667 |  |  | 0 | 46 | 42 | 12 | 54 | 0.085 | 0.066 | 0.0141 | 0.0033 | 25.7576 | 3.42 | 31.4 | 25.1 | 6.3 |  |  |  | 1.8696e-07 | 1.089e-07
2009-03-31 | 関東地方整備局 | 荒川 | 荒川上流 | 左岸 | 69.2 | 荒左69.2k-№18-B-1 | 天端 | B.№18-B-1 | 11.15 | 11.5 | 3 |  | 2.477 |  |  | 0 | 1 | 37 | 62 | 99 | 0.0041 | 0.002 |  |  |  |  | 115.3 | 47.7 | 67.6
2009-03-31 | 関東地方整備局 | 荒川 | 荒川上流 | 左岸 | 69.2 | 荒左69.2k-№18-B-1 | 天端 | B.№18-B-1 | 13.15 | 13.46 | 4 |  | 2.658 |  |  | 0 | 1 | 20 | 79 | 99 | 0.0026 | 0.0017 |  |  |  |  | 58.2 | 31.5 | 26.7
2009-03-31 | 関東地方整備局 | 荒川 | 荒川上流 | 左岸 | 69.2 | 荒左69.2k-№18-B-1 | 天端 | B.№18-B-1 | 15.15 | 15.46 | 5 |  | 2.631 |  |  | 0 | 3 | 31 | 66 | 97 | 0.0036 | 0.0021 |  |  |  |  | 68.2 | 34.1 | 34.1
2009-03-31 | 関東地方整備局 | 荒川 | 荒川上流 | 左岸 | 69.2 | 荒左69.2k-№18-B-1 | 天端 | B.№18-B-1 | 17.15 | 17.5 | 3 |  | 2.654 |  |  | 0 | 7 | 44 | 49 | 93 | 0.0071 | 0.005 | 0.00127 |  |  |  | 52.3 | 30 | 22.3 |  |  |  | 7.0715e-10
2009-03-31 | 関東地方整備局 | 荒川 | 荒川上流 | 左岸 | 69.2 | 荒左69.2k-№18-B-1 | 天端 | B.№18-B-1 | 19.15 | 19.45 | 34 |  | 2.713 |  |  | 2 | 94 | 4 | 0 | 4 | 0.45 | 0.42 | 0.297 | 0.16 | 2.8125 | 1.8 | [6 empty] | 0.00021796 | 0.000256
2009-03-31 | 関東地方整備局 | 荒川 | 荒川上流 | 左岸 | 69.2 | 荒左69.2k-№18-B-1 | 天端 | B.№18-B-1 | 21.15 | 21.45 | 28 |  | 2.716 |  |  | 10 | 85 | 5 | 0 | 5 | 0.48 | 0.41 | 0.266 | 0.14 | 3.4286 | 1.62 | [6 empty] | 0.00016883 | 0.000196
2009-03-31 | 関東地方整備局 | 荒川 | 荒川上流 | 左岸 | 69.2 | 荒左69.2k-№18-B-1 | 天端 | B.№18-B-1 | 23.15 | 23.45 | 33 |  | 2.711 |  |  | 11 | 83 | 6 | 0 | 6 | 0.54 | 0.47 | 0.298 | 0.14 | 3.8571 | 1.81 | [6 empty] | 0.00021966 | 0.000196
2009-03-31 | 関東地方整備局 | 荒川 | 荒川上流 | 左岸 | 69.2 | 荒左69.2k-№18-B-1 | 天端 | B.№18-B-1 | 25.15 | 25.45 | 24 |  | 2.711 |  |  | 3 | 87 | 10 | 0 | 10 | 0.36 | 0.32 | 0.169 | [9 empty] | 5.9022e-05
2009-03-31 | 関東地方整備局 | 荒川 | 荒川上流 | 左岸 | 69.2 | 荒左69.2k-№18-B-1 | 天端 | B.№18-B-1 | 27.15 | 27.45 | 46 |  | 2.724 |  |  | 65 | 30 | 5 | 0 | 5 | 9.2 | 5.8 | 0.538 | 0.17 | 54.1176 | 0.773 | [6 empty] | 0.00086342 | 0.000289
2009-03-31 | 関東地方整備局 | 荒川 | 荒川上流 | 左岸 | 69.2 | 荒左69.2k-№18-B-1 | 天端 | B.№18-B-1 | 29.15 | 29.33 | 50 |  | 2.724 |  |  | 82 | 15 | 3 | 0 | 3 | 25 | 21 | 2.6 | 0.5 | 50 | 4.03 | [6 empty] | 0.033227 | 0.0025
2009-03-31 | 関東地方整備局 | 荒川 | 荒川上流 | 左岸 | 69.2 | 荒左69.2k-№18-B-2 | 天端 | B.№18-B-2 | 1.65 | 1.96 | 2 |  | 2.676 |  |  | 0 | 25 | 52 | 23 | 75 | 0.046 | 0.029 | 0.00345 |  |  |  | 39.6 | 23.8 | 15.8 |  |  |  | 7.1635e-09
2009-03-31 | 関東地方整備局 | 荒川 | 荒川上流 | 左岸 | 69.2 | 荒左69.2k-№18-B-2 | 天端 | B.№18-B-2 | 2.15 | 2.48 | 1 |  | 2.663 |  |  | 0 | 27 | 52 | 21 | 73 | 0.044 | 0.027 | 0.00428 |  |  |  | 37.9 | 23.4 | 14.5 |  |  |  | 1.1805e-08
2009-03-31 | 関東地方整備局 | 荒川 | 荒川上流 | 左岸 | 69.2 | 荒左69.2k-№18-B-2 | 天端 | B.№18-B-2 | 3.15 | 3.6 | 1 |  | 2.692 |  |  | 1 | 34 | 49 | 16 | 65 | 0.059 | 0.038 | 0.00808 | 0.0016 | 36.875 | 2.38 | 33.2 | 29.2 | 4 |  |  |  | 5.146e-08 | 2.56e-08
2009-03-31 | 関東地方整備局 | 荒川 | 荒川上流 | 左岸 | 69.2 | 荒左69.2k-№18-B-2 | 天端 | B.№18-B-2 | 4.15 | 4.51 | 3 |  | 2.678 |  |  | 0 | 39 | 47 | 14 | 61 | 0.072 | 0.053 | 0.00859 | 0.0023 | 31.3043 | 2.17 | 31.5 | 22.2 | 9.3 |  |  |  | 5.9301e-08 | 5.29e-08
2009-03-31 | 関東地方整備局 | 荒川 | 荒川上流 | 左岸 | 69.2 | 荒左69.2k-№18-B-2 | 天端 | B.№18-B-2 | 5 | 5.85 |  | 1.875 | 2.716 | 0.875 | 0.35729 | 0 | 25.2 | 60.3 | 14.5 | 74.8 | 0.0422 | 0.0302 |  | 0.00262 | 16.1069 | 1.55 | 28.5 | 19.6 | 8.9 |  |  |  |  | 6.8644e-08 |  | 7.8669e-09 | UU | [8 empty] | 34.9 | 10.2
2009-03-31 | 関東地方整備局 | 荒川 | 荒川上流 | 左岸 | 69.2 | 荒左69.2k-№18-B-2 | 天端 | B.№18-B-2 | 6.15 | 6.48 | 2 |  | 2.68 |  |  | 0 | 33 | 54 | 13 | 67 | 0.059 | 0.043 | 0.00943 | 0.0019 | 31.0526 | 2.57 | 31.1 | 23.7 | 7.4 |  |  |  | 7.3611e-08 | 3.61e-08
2009-03-31 | 関東地方整備局 | 荒川 | 荒川上流 | 左岸 | 69.2 | 荒左69.2k-№18-B-2 | 天端 | B.№18-B-2 | 7.15 | 7.57 | 1 |  | 2.677 |  |  | 1 | 42 | 44 | 13 | 57 | 0.079 | 0.058 | 0.00983 | 0.0021 | 37.619 | 2.41 | [6 empty] | 8.1049e-08 | 4.41e-08
2009-03-31 | 関東地方整備局 | 荒川 | 荒川上流 | 左岸 | 69.2 | 荒左69.2k-№18-B-2 | 天端 | B.№18-B-2 | 9.15 | 9.45 | 4 |  | 2.653 |  |  | 0 | 1 | 34 | 65 | 99 | 0.004 | 0.0026 |  |  |  |  | 55.7 | 24.3 | 31.4
2009-03-31 | 関東地方整備局 | 荒川 | 荒川上流 | 左岸 | 69.2 | 荒左69.2k-№18-B-2 | 天端 | B.№18-B-2 | 12 | 13 |  | 1.662 | 2.684 | 1.482 | 1.3114 | 0 | 19.3 | 44 | 36.7 | 80.7 | 0.0295 | 0.0141 |  |  |  |  | 49.1 | 22.5 | 26.6 | [7 empty] | UU | [8 empty] | 53.8 | 0.2
2009-03-31 | 関東地方整備局 | 荒川 | 荒川上流 | 左岸 | 69.2 | 荒左69.2k-№18-B-2 | 天端 | B.№18-B-2 | 15.15 | 15.51 | 3 |  | 2.651 |  |  | 0 | 3 | 59 | 38 | 97 | 0.01 | 0.0074 | 0.00142 |  |  |  | 50.7 | 32.6 | 18.1 |  |  |  | 9.1591e-10
2009-03-31 | 関東地方整備局 | 荒川 | 荒川上流 | 左岸 | 69.2 | 荒左69.2k-№18-B-2 | 天端 | B.№18-B-2 | 17.15 | 17.45 | 38 |  | 2.702 |  |  | 3 | 92 | 5 | 0 | 5 | 0.44 | 0.41 | 0.258 | 0.15 | 2.9333 | 1.65 | [6 empty] | 0.0001573 | 0.000225
2009-03-31 | 関東地方整備局 | 荒川 | 荒川上流 | 左岸 | 69.2 | 荒左69.2k-№18-B-2 | 天端 |  | 17.5 | 18 | [20 empty] | 1.14e-05
2009-03-31 | 関東地方整備局 | 荒川 | 荒川上流 | 左岸 | 69.2 | 荒左69.2k-№18-B-2 | 天端 | B.№18-B-2 | 19.15 | 19.45 | 33 |  | 2.723 |  |  | 21 | 68 | 11 | 0 | 11 | 0.7 | 0.5 | 0.19 | [9 empty] | 7.7423e-05
2009-03-31 | 関東地方整備局 | 荒川 | 荒川上流 | 左岸 | 69.2 | 荒左69.2k-№18-B-2 | 天端 | B.№18-B-2 | 22.15 | 22.45 | 24 |  | 2.729 |  |  | 2 | 89 | 9 | 0 | 9 | 0.33 | 0.29 | 0.172 | 0.09 | 3.6667 | 1.48 | [6 empty] | 6.1478e-05 | 8.1e-05
2009-03-31 | 関東地方整備局 | 荒川 | 荒川上流 | 左岸 | 69.2 | 荒左69.2k-№18-B-2 | 天端 | B.№18-B-2 | 24.15 | 24.32 | 50 |  | 2.736 |  |  | 74 | 22 | 4 | 0 | 4 | 10 | 7.2 | 1.04 | 0.31 | 32.2581 | 2.52 | [6 empty] | 0.0039762 | 0.000961
2009-03-31 | 関東地方整備局 | 荒川 | 荒川上流 | 左岸 | 69.2 | 荒左69.2k-№18-B-2 | 天端 | B.№18-B-2 | 27.15 | 27.26 | 50 |  | 2.731 |  |  | 73 | 22 | 5 | 0 | 5 | 11 | 7.2 | 0.942 | 0.25 | 44 | 2.09 | [6 empty] | 0.0031614 | 0.000625
2009-03-31 | 関東地方整備局 | 荒川 | 荒川上流 | 左岸 | 69.6 | 荒左69.6k-№19-B-1 | 裏のり | B.№19-B-1 | 1.65 | 1.95 | 8 |  | 2.665 |  |  | 13 | 21 | 53 | 13 | 66 | 0.054 | 0.039 | 0.00889 | 0.0019 | 28.4211 | 3.15 | 27.4 | 22.3 | 5.1 |  |  |  | 6.421e-08 | 3.61e-08
2009-03-31 | 関東地方整備局 | 荒川 | 荒川上流 | 左岸 | 69.6 | 荒左69.6k-№19-B-1 | 裏のり | B.№19-B-1 | 2.15 | 2.45 | 6 |  | 2.656 |  |  | 5 | 25 | 47 | 23 | 70 | 0.039 | 0.024 | 0.00351 |  |  |  | 50.8 | 27 | 23.8 |  |  |  | 7.4555e-09
2009-03-31 | 関東地方整備局 | 荒川 | 荒川上流 | 左岸 | 69.6 | 荒左69.6k-№19-B-1 | 裏のり | B.№19-B-1 | 3.15 | 3.47 | 5 |  | 2.67 |  |  | 1 | 33 | 51 | 15 | 66 | 0.058 | 0.037 | 0.00782 | 0.0021 | 27.619 | 1.6 | 37.4 | 21.1 | 16.3 |  |  |  | 4.7705e-08 | 4.41e-08
2009-03-31 | 関東地方整備局 | 荒川 | 荒川上流 | 左岸 | 69.6 | 荒左69.6k-№19-B-1 | 裏のり | B.№19-B-1 | 4.15 | 4.47 | 4 |  | 2.655 |  |  | 0 | 45 | 40 | 15 | 55 | 0.085 | 0.062 | 0.00791 | 0.0013 | 65.3846 | 3.26 | 30 | 21.8 | 8.2 |  |  |  | 4.8986e-08 | 1.69e-08
2009-03-31 | 関東地方整備局 | 荒川 | 荒川上流 | 左岸 | 69.6 | 荒左69.6k-№19-B-1 | 裏のり | B.№19-B-1 | 5.15 | 5.48 | 5 |  | 2.65 |  |  | 0 | 51 | 40 | 9 | 49 | 0.099 | 0.075 | 0.0177 | 0.0058 | 17.069 | 1.89 | 29.2 | 19.7 | 9.5 |  |  |  | 3.1663e-07 | 3.364e-07
2009-03-31 | 関東地方整備局 | 荒川 | 荒川上流 | 左岸 | 69.6 | 荒左69.6k-№19-B-1 | 裏のり | B.№19-B-1 | 6.15 | 6.47 | 5 |  | 2.683 |  |  | 0 | 26 | 55 | 19 | 74 | 0.046 | 0.031 | 0.00519 | 0.0015 | 30.6667 | 1.44 | 35.1 | 21.5 | 13.6 |  |  |  | 1.8452e-08 | 2.25e-08
2009-03-31 | 関東地方整備局 | 荒川 | 荒川上流 | 左岸 | 69.6 | 荒左69.6k-№19-B-1 | 裏のり | B.№19-B-1 | 7.15 | 7.45 | 5 |  | 2.677 |  |  | 0 | 31 | 54 | 15 | 69 | 0.057 | 0.041 | 0.00799 | 0.0021 | 27.1429 | 2.13 | 34.6 | 22.3 | 12.3 |  |  |  | 5.0142e-08 | 4.41e-08
2009-03-31 | 関東地方整備局 | 荒川 | 荒川上流 | 左岸 | 69.6 | 荒左69.6k-№19-B-1 | 裏のり | B.№19-B-1 | 9.15 | 9.47 | 7 |  | 2.638 |  |  | 0 | 6 | 59 | 35 | 94 | 0.013 | 0.0092 | 0.00135 |  |  |  | 47.1 | 25.8 | 21.3 |  |  |  | 8.1467e-10
2009-03-31 | 関東地方整備局 | 荒川 | 荒川上流 | 左岸 | 69.6 | 荒左69.6k-№19-B-1 | 裏のり | B.№19-B-1 | 11.15 | 11.45 | 7 |  | 2.636 |  |  | 0 | 3 | 66 | 31 | 97 | 0.012 | 0.0095 | 0.00196 |  |  |  | 53.9 | 27.6 | 26.3 |  |  |  | 1.9327e-09
2009-03-31 | 関東地方整備局 | 荒川 | 荒川上流 | 左岸 | 69.6 | 荒左69.6k-№19-B-1 | 裏のり | B.№19-B-1 | 13.15 | 13.45 | 4 |  | 2.635 |  |  | 1 | 10 | 40 | 49 | 89 | 0.0091 | 0.0051 |  |  |  |  | 39.1 | 21 | 18.1
2009-03-31 | 関東地方整備局 | 荒川 | 荒川上流 | 左岸 | 69.6 | 荒左69.6k-№19-B-1 | 裏のり | B.№19-B-1 | 15.15 | 15.5 | 3 |  | 2.624 |  |  | 0 | 1 | 62 | 37 | 99 | 0.011 | 0.0087 |  |  |  |  | 49.8 | 29.6 | 20.2
2009-03-31 | 関東地方整備局 | 荒川 | 荒川上流 | 左岸 | 69.6 | 荒左69.6k-№19-B-1 | 裏のり | B.№19-B-1 | 17.15 | 17.46 | 5 |  | 2.634 |  |  | 0 | 1 | 44 | 55 | 99 | 0.0058 | 0.0041 |  |  |  |  | 57.1 | 32.9 | 24.2
2009-03-31 | 関東地方整備局 | 荒川 | 荒川上流 | 左岸 | 69.6 | 荒左69.6k-№19-B-1 | 裏のり | B.№19-B-1 | 19.15 | 19.45 | 5 |  | 2.635 |  |  | 0 | 3 | 58 | 39 | 97 | 0.01 | 0.0074 | 0.0015 |  |  |  | 50.4 | 29.7 | 20.7 |  |  |  | 1.0399e-09
2009-03-31 | 関東地方整備局 | 荒川 | 荒川上流 | 左岸 | 69.6 | 荒左69.6k-№19-B-1 | 裏のり | B.№19-B-1 | 21.15 | 21.45 | 5 |  | 2.641 |  |  | 0 | 2 | 64 | 34 | 98 | 0.011 | 0.0089 | 0.00217 |  |  |  | 46 | 30 | 16 |  |  |  | 2.4467e-09
2009-03-31 | 関東地方整備局 | 荒川 | 荒川上流 | 左岸 | 69.6 | 荒左69.6k-№19-B-1 | 裏のり | B.№19-B-1 | 23.15 | 23.45 | 8 |  | 2.679 |  |  | 0 | 13 | 69 | 18 | 87 | 0.029 | 0.021 | 0.00556 | 0.0021 | 13.8095 | 1.64 | 40.8 | 27.8 | 13 |  |  |  | 2.1644e-08 | 4.41e-08
2009-03-31 | 関東地方整備局 | 荒川 | 荒川上流 | 左岸 | 69.6 | 荒左69.6k-№19-B-1 | 裏のり | B.№19-B-1 | 25.15 | 25.45 | 12 |  | 2.684 |  |  | 0 | 69 | 23 | 8 | 31 | 0.17 | 0.15 | 0.0243 | 0.0064 | 26.5625 | 4 | [6 empty] | 6.5986e-07 | 4.096e-07
2009-03-31 | 関東地方整備局 | 荒川 | 荒川上流 | 左岸 | 69.6 | 荒左69.6k-№19-B-1 | 裏のり | B.№19-B-1 | 27.15 | 27.45 | 7 |  | 2.66 |  |  | 0 | 7 | 59 | 34 | 93 | 0.015 | 0.01 | 0.00146 |  |  |  | 51.1 | 29.4 | 21.7 |  |  |  | 9.768e-10
2009-03-31 | 関東地方整備局 | 荒川 | 荒川上流 | 左岸 | 69.6 | 荒左69.6k-№19-B-1 | 裏のり | B.№19-B-1 | 29.15 | 29.45 | 18 |  | 2.688 |  |  | 0 | 60 | 32 | 8 | 40 | 0.11 | 0.095 | 0.0229 | 0.0061 | 18.0328 | 3.15 | [6 empty] | 5.7509e-07 | 3.721e-07
2009-03-31 | 関東地方整備局 | 荒川 | 荒川上流 | 左岸 | 69.6 | 荒左69.6k-№19-B-2 | 裏のり | B.№19-B-2 | 1.65 | 1.95 | 3 |  | 2.663 |  |  | 2 | 34 | 45 | 19 | 64 | 0.063 | 0.043 | 0.00517 | 0.0013 | 48.4615 | 2.06 | 41 | 19.6 | 21.4 |  |  |  | 1.8288e-08 | 1.69e-08
2009-03-31 | 関東地方整備局 | 荒川 | 荒川上流 | 左岸 | 69.6 | 荒左69.6k-№19-B-2 | 裏のり | B.№19-B-2 | 2 | 2.85 |  | 1.757 | 2.712 | 1.051 | 0.56603 | 0 | 41.6 | 45.2 | 13.2 | 58.4 | 0.084 | 0.052 |  | 0.00285 | 29.4737 | 1.77 | 36 | 19.4 | 16.6 |  |  |  |  | 8.1225e-08 |  | 1.7414e-08
2009-03-31 | 関東地方整備局 | 荒川 | 荒川上流 | 左岸 | 69.6 | 荒左69.6k-№19-B-2 | 裏のり | B.№19-B-2 | 3.15 | 3.48 | 3 |  | 2.664 |  |  | 0 | 19 | 55 | 26 | 81 | 0.029 | 0.02 | 0.0026 |  |  |  | 41 | 23.7 | 17.3 |  |  |  | 3.7196e-09
2009-03-31 | 関東地方整備局 | 荒川 | 荒川上流 | 左岸 | 69.6 | 荒左69.6k-№19-B-2 | 裏のり | B.№19-B-2 | 4 | 4.9 |  | 1.89 | 2.706 | 0.91 | 0.39454 | 0 | 10.7 | 54.7 | 34.6 | 89.3 | 0.0223 | [5 empty] | 46.3 | 22.8 | 23.5
2009-03-31 | 関東地方整備局 | 荒川 | 荒川上流 | 左岸 | 69.6 | 荒左69.6k-№19-B-2 | 裏のり | B.№19-B-2 | 5.15 | 5.45 | 4 |  | 2.677 |  |  | 0 | 2 | 51 | 47 | 98 | 0.0078 | 0.0054 |  |  |  |  | 56.4 | 28.1 | 28.3
2009-03-31 | 関東地方整備局 | 荒川 | 荒川上流 | 左岸 | 69.6 | 荒左69.6k-№19-B-2 | 裏のり | B.№19-B-2 | 6.15 | 6.47 | 4 |  | 2.683 |  |  | 0 | 19 | 50 | 31 | 81 | 0.026 | 0.017 | 0.00158 |  |  |  | 41.2 | 22 | 19.2 |  |  |  | 1.173e-09
2009-03-31 | 関東地方整備局 | 荒川 | 荒川上流 | 左岸 | 69.6 | 荒左69.6k-№19-B-2 | 裏のり | B.№19-B-2 | 8.15 | 8.47 | 3 |  | 2.67 |  |  | 0 | 31 | 54 | 15 | 69 | 0.059 | 0.044 | 0.00789 | 0.002 | 29.5 | 2.44 | 31.1 | 24.1 | 7 |  |  |  | 4.87e-08 | 4e-08
2009-03-31 | 関東地方整備局 | 荒川 | 荒川上流 | 左岸 | 69.6 | 荒左69.6k-№19-B-2 | 裏のり | B.№19-B-2 | 11 | 11.8 | 4 | 1.8 | 2.716 | 1.134 | 0.68335 | 0 | 1.3 | 56.4 | 42.3 | 98.7 | 0.0159 | 0.00826 |  |  |  |  | 50 | 21.6 | 28.4 | [7 empty] | UU | [8 empty] | 46.3 | 0.5
2009-03-31 | 関東地方整備局 | 荒川 | 荒川上流 | 左岸 | 69.6 | 荒左69.6k-№19-B-2 | 裏のり | B.№19-B-2 | 14.15 | 14.49 | 4 |  | 2.672 |  |  | 0 | 1 | 40 | 59 | 99 | 0.0049 | 0.0032 |  |  |  |  | 46.3 | 27.1 | 19.2
2009-03-31 | 関東地方整備局 | 荒川 | 荒川上流 | 左岸 | 69.6 | 荒左69.6k-№19-B-2 | 裏のり | B.№19-B-2 | 18.15 | 18.45 | 6 |  | 2.666 |  |  | 0 | 19 | 62 | 19 | 81 | 0.04 | 0.029 | 0.0054 |  |  |  | 33.6 | 26 | 7.6 |  |  |  | 2.0228e-08
2009-03-31 | 関東地方整備局 | 荒川 | 荒川上流 | 左岸 | 69.6 | 荒左69.6k-№19-B-2 | 裏のり | B.№19-B-2 | 21.15 | 21.47 | 7 |  | 2.636 |  |  | 0 | 1 | 36 | 63 | 99 | 0.0043 | 0.003 |  |  |  |  | 56.4 | 33.8 | 22.6
2009-03-31 | 関東地方整備局 | 荒川 | 荒川上流 | 左岸 | 69.6 | 荒左69.6k-№19-B-2 | 裏のり | B.№19-B-2 | 24.15 | 24.45 | 5 |  | 2.665 |  |  | 0 | 1 | 49 | 50 | 99 | 0.0071 | 0.0048 | 0.00133 |  |  |  | 66.3 | 39.5 | 26.8 |  |  |  | 7.8698e-10
2009-03-31 | 関東地方整備局 | 荒川 | 荒川上流 | 左岸 | 69.6 | 荒左69.6k-№19-B-2 | 裏のり | B.№19-B-2 | 27.15 | 27.45 | 37 |  | 2.718 |  |  | 54 | 40 | 6 | 0 | 6 | 7.4 | 3.3 | 0.295 | 0.13 | 56.9231 | 0.183 | [6 empty] | 0.00021457 | 0.000169
2009-03-31 | 関東地方整備局 | 荒川 | 荒川上流 | 左岸 | 70.4 | 荒左70.4k-№21-B-1 | 天端 | B.№21-B-1 | 1.65 | 1.95 | 7 |  | 2.655 |  |  | 1 | 32 | 47 | 20 | 67 | 0.055 | 0.036 |  |  |  |  | 32.6 | 20.5 | 12.1
2009-03-31 | 関東地方整備局 | 荒川 | 荒川上流 | 左岸 | 70.4 | 荒左70.4k-№21-B-1 | 天端 | B.№21-B-1 | 2.15 | 2.45 | 4 |  | 2.662 |  |  | 9 | 26 | 45 | 20 | 65 | 0.06 | 0.037 |  |  |  |  | 30.3 | 20.4 | 9.9
2009-03-31 | 関東地方整備局 | 荒川 | 荒川上流 | 左岸 | 70.4 | 荒左70.4k-№21-B-1 | 天端 | B.№21-B-1 | 3.15 | 3.47 | 8 |  | 2.659 |  |  | 1 | 5 | 60 | 34 | 94 | 0.012 | 0.009 |  |  |  |  | 48.4 | 24.7 | 23.7
2009-03-31 | 関東地方整備局 | 荒川 | 荒川上流 | 左岸 | 70.4 | 荒左70.4k-№21-B-1 | 天端 | B.№21-B-1 | 4.15 | 4.47 | 8 |  | 2.658 |  |  | 0 | 5 | 58 | 37 | 95 | 0.01 | 0.0081 |  |  |  |  | 51.4 | 25.4 | 26
2009-03-31 | 関東地方整備局 | 荒川 | 荒川上流 | 左岸 | 70.4 | 荒左70.4k-№21-B-1 | 天端 | B.№21-B-1 | 5.15 | 5.45 | 6 |  | 2.653 |  |  | 1 | 3 | 65 | 31 | 96 | 0.014 | 0.01 |  |  |  |  | 49.4 | 25.7 | 23.7
2009-03-31 | 関東地方整備局 | 荒川 | 荒川上流 | 左岸 | 70.4 | 荒左70.4k-№21-B-1 | 天端 | B.№21-B-1 | 6.15 | 6.45 | 8 |  | 2.675 |  |  | 0 | 5 | 58 | 37 | 95 | 0.011 | 0.0083 |  |  |  |  | 43.6 | 23.8 | 19.8
2009-03-31 | 関東地方整備局 | 荒川 | 荒川上流 | 左岸 | 70.4 | 荒左70.4k-№21-B-1 | 天端 | B.№21-B-1 | 7.15 | 7.45 | 7 |  | 2.683 |  |  | 0 | 12 | 58 | 30 | 88 | 0.013 | 0.01 |  |  |  |  | 42.6 | 25.6 | 17
2009-03-31 | 関東地方整備局 | 荒川 | 荒川上流 | 左岸 | 70.4 | 荒左70.4k-№21-B-1 | 天端 | B.№21-B-1 | 9.15 | 9.45 | 9 |  | 2.691 |  |  | 0 | 4 | 58 | 38 | 96 | 0.012 | 0.0087 |  |  |  |  | 41.1 | 22.8 | 18.3
2009-03-31 | 関東地方整備局 | 荒川 | 荒川上流 | 左岸 | 70.4 | 荒左70.4k-№21-B-1 | 天端 | B.№21-B-1 | 11.15 | 11.5 | 3 |  | 2.658 |  |  | 0 | 2 | 59 | 39 | 98 | 0.0095 | 0.0072 |  |  |  |  | 57.5 | 32.4 | 25.1
2009-03-31 | 関東地方整備局 | 荒川 | 荒川上流 | 左岸 | 70.4 | 荒左70.4k-№21-B-1 | 天端 | B.№21-B-1 | 13.15 | 13.5 | 3 |  | 2.68 |  |  | 3 | 18 | 29 | 50 | 79 | 0.0098 | 0.0046 |  |  |  |  | 89.3 | 48.6 | 40.7
2009-03-31 | 関東地方整備局 | 荒川 | 荒川上流 | 左岸 | 70.4 | 荒左70.4k-№21-B-1 | 天端 | B.№21-B-1 | 15.15 | 15.45 | 4 |  | 2.659 |  |  | 0 | 3 | 28 | 69 | 97 | 0.003 | 0.0017 |  |  |  |  | 66.6 | 30.3 | 36.3
2009-03-31 | 関東地方整備局 | 荒川 | 荒川上流 | 左岸 | 70.4 | 荒左70.4k-№21-B-1 | 天端 | B.№21-B-1 | 17.15 | 17.45 | 6 |  | 2.663 |  |  | 0 | 3 | 29 | 68 | 97 | 0.0035 | 0.0021 |  |  |  |  | 71.4 | 35 | 36.4
2009-03-31 | 関東地方整備局 | 荒川 | 荒川上流 | 左岸 | 70.4 | 荒左70.4k-№21-B-1 | 天端 | B.№21-B-1 | 20.15 | 20.45 | 5 |  | 2.662 |  |  | 0 | 3 | 38 | 59 | 97 | 0.005 | 0.0038 |  |  |  |  | 52 | 30.4 | 21.6
2009-03-31 | 関東地方整備局 | 荒川 | 荒川上流 | 左岸 | 70.4 | 荒左70.4k-№21-B-1 | 天端 | B.№21-B-1 | 22.15 | 22.45 | 6 |  | 2.643 |  |  | 0 | 2 | 38 | 60 | 98 | 0.0049 | 0.0037 |  |  |  |  | 56.7 | 32.3 | 24.4
2009-03-31 | 関東地方整備局 | 荒川 | 荒川上流 | 左岸 | 70.4 | 荒左70.4k-№21-B-1 | 天端 | B.№21-B-1 | 25.15 | 25.45 | 50 |  | 2.706 |  |  | 64 | 29 | 7 | 0 | 7 | 8.2 | 5.2 |  | 0.11 | 74.5455 | 1.1 | [7 empty] | 0.000121
2009-03-31 | 関東地方整備局 | 荒川 | 荒川上流 | 左岸 | 70.4 | 荒左70.4k-№21-B-1 | 天端 | B.№21-B-1 | 27.15 | 27.36 | 50 |  | 2.71 |  |  | 68 | 25 | 7 | 0 | 7 | 9.6 | 6.1 |  | 0.17 | 56.4706 | 1.37 | [7 empty] | 0.000289
2009-03-31 | 関東地方整備局 | 荒川 | 荒川上流 | 左岸 | 70.4 | 荒左70.4k-№21-B-2 | 天端 | B.№21-B-2 | 1.65 | 1.95 | 6 |  | 2.677 |  |  | 0 | 16 | 56 | 28 | 84 | 0.03 | 0.021 | 0.00229 |  |  |  | 33.9 | 19.3 | 14.6 |  |  |  | 2.7717e-09
2009-03-31 | 関東地方整備局 | 荒川 | 荒川上流 | 左岸 | 70.4 | 荒左70.4k-№21-B-2 | 天端 | B.№21-B-2 | 4.15 | 4.49 | 4 |  | 2.673 |  |  | 0 | 18 | 60 | 22 | 82 | 0.037 | 0.025 | 0.00337 |  |  |  | 31.6 | 22.9 | 8.7 |  |  |  | 6.7845e-09
2009-03-31 | 関東地方整備局 | 荒川 | 荒川上流 | 左岸 | 70.4 | 荒左70.4k-№21-B-2 | 天端 | B.№21-B-2 | 7.15 | 7.46 | 3 |  | 2.666 |  |  | 0 | 1 | 72 | 27 | 99 | 0.013 | 0.01 | 0.00306 |  |  |  | 44.2 | 27.9 | 16.3 |  |  |  | 5.4252e-09
2009-03-31 | 関東地方整備局 | 荒川 | 荒川上流 | 左岸 | 70.4 | 荒左70.4k-№21-B-2 | 天端 | B.№21-B-2 | 13.15 | 13.47 | 6 |  | 2.633 |  |  | 0 | 1 | 30 | 69 | 99 | 0.0033 | 0.0021 |  |  |  |  | 51.4 | 29.6 | 21.8
2009-03-31 | 関東地方整備局 | 荒川 | 荒川上流 | 左岸 | 70.4 | 荒左70.4k-№21-B-2 | 天端 | B.№21-B-2 | 17.15 | 17.5 | 3 |  | 2.639 |  |  | 0 | 1 | 55 | 44 | 99 | 0.0075 | 0.0058 |  |  |  |  | 48 | 31.1 | 16.9
2009-03-31 | 関東地方整備局 | 荒川 | 荒川上流 | 左岸 | 70.4 | 荒左70.4k-№21-B-2 | 天端 | B.№21-B-2 | 19.15 | 19.46 | 6 |  | 2.635 |  |  | 0 | 1 | 46 | 53 | 99 | 0.0059 | 0.0043 | 0.00122 |  |  |  | 50.8 | 28.2 | 22.6 |  |  |  | 6.4431e-10
2009-03-31 | 関東地方整備局 | 荒川 | 荒川上流 | 左岸 | 70.4 | 荒左70.4k-№21-B-2 | 天端 | B.№21-B-2 | 22.15 | 22.43 | 50 |  | 2.711 |  |  | 71 | 23 | 6 | 0 | 6 | 11 | 7.7 | 0.871 | 0.21 | 52.381 | 1.73 | [6 empty] | 0.0026365 | 0.000441
2009-03-31 | 関東地方整備局 | 荒川 | 荒川上流 | 左岸 | 70.4 | 荒左70.4k-№21-B-3 | 天端 | B.№21-B-3 | 1.65 | 1.95 | 7 |  | 2.665 |  |  | 0 | 28 | 40 | 32 | 72 | 0.036 | 0.017 | 0.00172 |  |  |  | 35.4 | 21.6 | 13.8 |  |  |  | 1.428e-09
2009-03-31 | 関東地方整備局 | 荒川 | 荒川上流 | 左岸 | 70.4 | 荒左70.4k-№21-B-3 | 天端 | B.№21-B-3 | 2.15 | 2.45 | 8 |  | 2.67 |  |  | 1 | 33 | 43 | 23 | 66 | 0.055 | 0.032 | 0.00336 |  |  |  | 31.1 | 21.8 | 9.3 |  |  |  | 6.738e-09
2009-03-31 | 関東地方整備局 | 荒川 | 荒川上流 | 左岸 | 70.4 | 荒左70.4k-№21-B-3 | 天端 | B.№21-B-3 | 3.15 | 3.45 | 9 |  | 2.672 |  |  | 1 | 26 | 51 | 22 | 73 | 0.044 | 0.029 | 0.00384 |  |  |  | 37.2 | 22.5 | 14.7 |  |  |  | 9.1811e-09
2009-03-31 | 関東地方整備局 | 荒川 | 荒川上流 | 左岸 | 70.4 | 荒左70.4k-№21-B-3 | 天端 | B.№21-B-3 | 4 | 5 | 19 | 2.079 | 2.674 | 0.545 | 0.10478 | 0 | 30.8 | 49.3 | 19.9 | 69.2 | 0.0486 | 0.0347 |  |  |  |  | 27.5 | 17.8 | 9.7 | [7 empty] | UU | [8 empty] | 53.8 | 14.4
2009-03-31 | 関東地方整備局 | 荒川 | 荒川上流 | 左岸 | 70.4 | 荒左70.4k-№21-B-3 | 天端 | B.№21-B-3 | 5.15 | 5.47 | 7 |  | 2.68 |  |  | 5 | 31 | 40 | 24 | 64 | 0.061 | 0.033 | 0.00338 |  |  |  | 36.3 | 22.8 | 13.5 |  |  |  | 6.8312e-09
2009-03-31 | 関東地方整備局 | 荒川 | 荒川上流 | 左岸 | 70.4 | 荒左70.4k-№21-B-3 | 天端 | B.№21-B-3 | 7.15 | 7.45 | 4 |  | 2.658 |  |  | 0 | 15 | 61 | 24 | 85 | 0.023 | 0.016 | 0.00317 |  |  |  | 42 | 24.4 | 17.6 |  |  |  | 5.8878e-09
2009-03-31 | 関東地方整備局 | 荒川 | 荒川上流 | 左岸 | 71.2 | 荒左71.2k-№23-B-1 | 天端 | B.№23-B-1 | 1.65 | 1.95 | 5 |  | 2.701 |  |  | 1 | 31 | 53 | 15 | 68 | 0.058 | 0.043 | 0.00787 | 0.002 | 29 | 2.49 | 31.1 | 21.9 | 9.2 |  |  |  | 4.8414e-08 | 4e-08
2009-03-31 | 関東地方整備局 | 荒川 | 荒川上流 | 左岸 | 71.2 | 荒左71.2k-№23-B-1 | 天端 | B.№23-B-1 | 2.15 | 2.52 | 5 |  | 2.685 |  |  | 22 | 29 | 35 | 14 | 49 | 0.12 | 0.077 | 0.009 | 0.0021 | 57.1429 | 1.75 | 28.3 | 21.5 | 6.8 |  |  |  | 6.6066e-08 | 4.41e-08
2009-03-31 | 関東地方整備局 | 荒川 | 荒川上流 | 左岸 | 71.2 | 荒左71.2k-№23-B-1 | 天端 | B.№23-B-1 | 3.15 | 3.51 | 3 |  | 2.682 |  |  | 1 | 13 | 59 | 27 | 86 | 0.019 | 0.013 | 0.00284 |  |  |  | 44.7 | 25.5 | 19.2 |  |  |  | 4.5639e-09
2009-03-31 | 関東地方整備局 | 荒川 | 荒川上流 | 左岸 | 71.2 | 荒左71.2k-№23-B-1 | 天端 | B.№23-B-1 | 4.15 | 4.49 | 4 |  | 2.691 |  |  | 5 | 10 | 59 | 26 | 85 | 0.021 | 0.015 | 0.00309 |  |  |  | 47.2 | 25.8 | 21.4 |  |  |  | 5.5492e-09
2009-03-31 | 関東地方整備局 | 荒川 | 荒川上流 | 左岸 | 71.2 | 荒左71.2k-№23-B-1 | 天端 | B.№23-B-1 | 5.15 | 5.49 | 4 |  | 2.691 |  |  | 1 | 13 | 56 | 30 | 86 | 0.016 | 0.012 | 0.00237 |  |  |  | 37.6 | 23.1 | 14.5 |  |  |  | 3.0012e-09
2009-03-31 | 関東地方整備局 | 荒川 | 荒川上流 | 左岸 | 71.2 | 荒左71.2k-№23-B-1 | 天端 | B.№23-B-1 | 6.15 | 6.6 | 0 |  | 2.674 |  |  | 1 | 10 | 46 | 43 | 89 | 0.011 | 0.0069 |  |  |  |  | 40.1 | 24 | 16.1
2009-03-31 | 関東地方整備局 | 荒川 | 荒川上流 | 左岸 | 71.2 | 荒左71.2k-№23-B-1 | 天端 | B.№23-B-1 | 7.15 | 7.45 | 6 |  | 2.684 |  |  | 0 | 8 |  |  | 92 | 0.01 | 0.0061 |  |  |  |  | 38 | 22.9 | 15.1
2009-03-31 | 関東地方整備局 | 荒川 | 荒川上流 | 左岸 | 71.2 | 荒左71.2k-№23-B-1 | 天端 | B.№23-B-1 | 8.15 | 8.45 | 6 |  | 2.697 |  |  | 1 | 11 | 54 | 34 | 88 | 0.014 | 0.01 | 0.00175 |  |  |  | 36.2 | 22.1 | 14.1 |  |  |  | 1.4863e-09
2009-03-31 | 関東地方整備局 | 荒川 | 荒川上流 | 左岸 | 71.2 | 荒左71.2k-№23-B-1 | 天端 | B.№23-B-1 | 9.15 | 9.47 | 6 |  | 2.676 |  |  | 0 | 6 | 68 | 26 | 94 | 0.019 | 0.014 | 0.00324 |  |  |  | 44.6 | 24.8 | 19.8 |  |  |  | 6.1935e-09
2009-03-31 | 関東地方整備局 | 荒川 | 荒川上流 | 左岸 | 71.2 | 荒左71.2k-№23-B-1 | 天端 | B.№23-B-1 | 10.15 | 10.45 | 4 |  | 2.667 |  |  | 0 | 6 | 54 | 40 | 94 | 0.01 | 0.0076 | 0.00127 |  |  |  | 34 | 20.9 | 13.1 |  |  |  | 7.0715e-10
2009-03-31 | 関東地方整備局 | 荒川 | 荒川上流 | 左岸 | 71.2 | 荒左71.2k-№23-B-1 | 天端 | B.№23-B-1 | 11.15 | 11.45 | 6 |  | 2.703 |  |  | 0 | 65 | 27 | 8 | 35 | 0.12 | 0.11 | 0.0262 | 0.0064 | 18.75 | 4.38 | [6 empty] | 7.856e-07 | 4.096e-07
2009-03-31 | 関東地方整備局 | 荒川 | 荒川上流 | 左岸 | 71.2 | 荒左71.2k-№23-B-1 | 天端 | B.№23-B-1 | 13.15 | 13.48 | 5 |  | 2.62 |  |  | 0 | 1 | 23 | 76 | 99 | 0.0028 | 0.0019 |  |  |  |  | 77.9 | 37.1 | 40.8
2009-03-31 | 関東地方整備局 | 荒川 | 荒川上流 | 左岸 | 71.2 | 荒左71.2k-№23-B-1 | 天端 | B.№23-B-1 | 15.15 | 15.48 | 5 |  | 2.634 |  |  | 0 | 1 | 33 | 66 | 99 | 0.004 | 0.003 |  |  |  |  | 71.4 | 34 | 37.4
2009-03-31 | 関東地方整備局 | 荒川 | 荒川上流 | 左岸 | 71.2 | 荒左71.2k-№23-B-1 | 天端 | B.№23-B-1 | 17.15 | 17.45 | 4 |  | 2.685 |  |  | 0 | 8 | 56 | 36 | 92 | 0.014 | 0.0091 | 0.00164 |  |  |  | 41.1 | 25.8 | 15.3 |  |  |  | 1.2788e-09
2009-03-31 | 関東地方整備局 | 荒川 | 荒川上流 | 左岸 | 71.2 | 荒左71.2k-№23-B-1 | 天端 | B.№23-B-1 | 19.15 | 19.45 | 4 |  | 2.658 |  |  | 0 | 3 | 51 | 46 | 97 | 0.0083 | 0.0056 |  |  |  |  | 43.5 | 24.5 | 19
2009-03-31 | 関東地方整備局 | 荒川 | 荒川上流 | 左岸 | 71.2 | 荒左71.2k-№23-B-1 | 天端 | B.№23-B-1 | 21.15 | 21.45 | 7 |  | 2.682 |  |  | 1 | 5 | 40 | 54 | 94 | 0.0058 | 0.0042 |  |  |  |  | 44.9 | 21.6 | 23.3
2009-03-31 | 関東地方整備局 | 荒川 | 荒川上流 | 左岸 | 71.2 | 荒左71.2k-№23-B-1 | 天端 | B.№23-B-1 | 23.15 | 23.45 | 34 |  | 2.717 |  |  | 35 | 56 | 9 | 0 | 9 | 1.4 | 0.85 | 0.193 | 0.076 | 18.4211 | 1.02 | [6 empty] | 8.0285e-05 | 5.776e-05
2009-03-31 | 関東地方整備局 | 荒川 | 荒川上流 | 左岸 | 71.2 | 荒左71.2k-№23-B-1 | 天端 | B.№23-B-1 | 25.15 | 25.39 | 50 |  | 2.72 |  |  | 69 | 24 | 7 | 0 | 7 | 9.7 | 6.4 | 0.753 | 0.17 | 57.0588 | 1.96 | [6 empty] | 0.0018816 | 0.000289
2009-03-31 | 関東地方整備局 | 荒川 | 荒川上流 | 左岸 | 71.2 | 荒左71.2k-№23-B-2 | 裏のり | B.№23-B-2 | 1.65 | 1.98 | 3 |  | 2.657 |  |  | 1 | 6 | 56 | 37 | 93 | 0.011 | 0.0088 | 0.00161 |  |  |  | 43.7 | 26.6 | 17.1 |  |  |  | 1.2252e-09
2009-03-31 | 関東地方整備局 | 荒川 | 荒川上流 | 左岸 | 71.2 | 荒左71.2k-№23-B-2 | 裏のり | B.№23-B-2 | 2.15 | 2.5 | 3 |  | 2.663 |  |  | 1 | 11 | 52 | 36 | 88 | 0.016 | 0.0095 | 0.00178 |  |  |  | 41.6 | 23 | 18.6 |  |  |  | 1.546e-09
2009-03-31 | 関東地方整備局 | 荒川 | 荒川上流 | 左岸 | 71.2 | 荒左71.2k-№23-B-2 | 裏のり | B.№23-B-2 | 3 | 4.2 |  | 1.943 | 2.705 | 0.814 | 0.29733 | 0 | 20.9 | 53.4 | 25.7 | 79.1 | 0.0345 | 0.0207 |  |  |  |  | 33.3 | 21 | 12.3 | [7 empty] | UU | [8 empty] | 42.2 | 11.1
2009-03-31 | 関東地方整備局 | 荒川 | 荒川上流 | 左岸 | 71.2 | 荒左71.2k-№23-B-2 | 裏のり | B.№23-B-2 | 5.15 | 5.46 | 2 |  | 2.674 |  |  | 0 | 18 | 57 | 25 | 82 | 0.032 | 0.021 | 0.00279 |  |  |  | 38.8 | 23.9 | 14.9 |  |  |  | 4.3799e-09
2009-03-31 | 関東地方整備局 | 荒川 | 荒川上流 | 左岸 | 71.2 | 荒左71.2k-№23-B-2 | 裏のり | B.№23-B-2 | 6.15 | 6.46 | 3 |  | 2.667 |  |  | 0 | 6 | 66 | 28 | 94 | 0.016 | 0.011 | 0.00284 |  |  |  | 38.9 | 23.8 | 15.1 |  |  |  | 4.5639e-09
2009-03-31 | 関東地方整備局 | 荒川 | 荒川上流 | 左岸 | 71.2 | 荒左71.2k-№23-B-2 | 裏のり | B.№23-B-2 | 6.8 | 8.1 |  | 1.78 | 2.675 | 1.143 | 0.69681 | 0 | 3.1 | 58.1 | 38.8 | 96.9 | 0.0172 | 0.00992 |  |  |  |  | 51.3 | 25.9 | 25.4 | [7 empty] | UU | [8 empty] | 34.4 | 1.9
2009-03-31 | 関東地方整備局 | 荒川 | 荒川上流 | 左岸 | 71.2 | 荒左71.2k-№23-B-2 | 裏のり |  | 9 | 9.5 | 16 | [19 empty] | 8.95e-06
2009-03-31 | 関東地方整備局 | 荒川 | 荒川上流 | 左岸 | 71.2 | 荒左71.2k-№23-B-2 | 裏のり | B.№23-B-2 | 9.15 | 9.45 | 16 |  | 2.699 |  |  | 1 | 91 | 8 | 0 | 8 | 0.33 | 0.3 | 0.178 | 0.1 | 3.3 | 1.6 | [6 empty] | 6.6562e-05 | 0.0001
2009-03-31 | 関東地方整備局 | 荒川 | 荒川上流 | 左岸 | 71.2 | 荒左71.2k-№23-B-2 | 裏のり | B.№23-B-2 | 11.15 | 11.46 | 4 |  | 2.622 |  |  | 0 | 3 | 45 | 52 | 97 | 0.0064 | 0.0046 |  |  |  |  | 75.4 | 35.1 | 40.3
2009-03-31 | 関東地方整備局 | 荒川 | 荒川上流 | 左岸 | 71.2 | 荒左71.2k-№23-B-2 | 裏のり | B.№23-B-2 | 15.15 | 15.47 | 4 |  | 2.653 |  |  | 0 | 10 | 58 | 32 | 90 | 0.02 | 0.012 | 0.00185 |  |  |  | 36 | 24.6 | 11.4 |  |  |  | 1.6906e-09
2009-03-31 | 関東地方整備局 | 荒川 | 荒川上流 | 左岸 | 71.2 | 荒左71.2k-№23-B-2 | 裏のり | B.№23-B-2 | 18.15 | 18.48 | 6 |  | 2.662 |  |  | 0 | 3 | 60 | 37 | 97 | 0.011 | 0.008 | 0.00166 |  |  |  | 38.7 | 22.7 | 16 |  |  |  | 1.3152e-09
2009-03-31 | 関東地方整備局 | 荒川 | 荒川上流 | 左岸 | 71.2 | 荒左71.2k-№23-B-2 | 裏のり | B.№23-B-2 | 20.15 | 20.45 | 50 |  | 2.723 |  |  | 57 | 35 | 8 | 0 | 8 | 5.6 | 3.2 | 0.338 | 0.11 | 50.9091 | 0.772 | [6 empty] | 0.0002941 | 0.000121
2009-03-31 | 関東地方整備局 | 荒川 | 荒川上流 | 左岸 | 71.2 | 荒左71.2k-№23-B-2 | 裏のり | B.№23-B-2 | 23.15 | 23.45 | 47 |  | 2.734 |  |  | 72 | 21 | 7 | 0 | 7 | 14 | 8.3 | 0.817 | 0.18 | 77.7778 | 1.92 | [6 empty] | 0.0022731 | 0.000324
2009-03-31 | 関東地方整備局 | 荒川 | 荒川上流 | 左岸 | 71.2 | 荒左71.2k-№23-B-2 | 裏のり | B.№23-B-2 | 26.15 | 26.45 | 42 |  | 2.739 |  |  | 71 | 22 | 7 | 0 | 7 | 9.4 | 6.8 | 0.807 | 0.15 | 62.6667 | 2.83 | [6 empty] | 0.0022092 | 0.000225
2009-03-31 | 関東地方整備局 | 荒川 | 荒川上流 | 左岸 | 71.6 | 荒左71.6k-No.11-B-2 | 裏のり | B.No.11-B-2 1m | 1.15 | 1.45 | 5 |  | 2.713 |  |  | 0.6 | 16.6 | 61.1 | 21.7 | 82.8 | 0.037 | 0.0269 |  |  |  |  | 35.3 | 24.3 | 11
2009-03-31 | 関東地方整備局 | 荒川 | 荒川上流 | 左岸 | 71.6 | 荒左71.6k-No.11-B-2 | 裏のり | B.No.11-B-2 2.0m | 2 | 2.85 | 7 | 1.975 | 2.726 | 0.74 | 0.23289 | 0 | 17.7 | 54.3 | 28 | 82.3 | 0.027 | 0.0164 |  |  |  |  | 34.6 | 22.2 | 12.4 | [7 empty] | UU | [8 empty] | 44.8 | 11.8
2009-03-31 | 関東地方整備局 | 荒川 | 荒川上流 | 左岸 | 71.6 | 荒左71.6k-No.11-B-2 | 裏のり | B.No.11-B-2 3m | 3.15 | 3.45 | 7 |  | 2.724 |  |  | 0 | 21.2 | 54.1 | 24.7 | 78.8 | 0.0374 | 0.0241 |  |  |  |  | 31.8 | 22.6 | 9.2
2009-03-31 | 関東地方整備局 | 荒川 | 荒川上流 | 左岸 | 71.6 | 荒左71.6k-No.11-B-2 | 裏のり | B.No.11-B-2 4m | 4.15 | 4.45 | 5 |  | 2.717 |  |  | 0 | 19.8 | 56.4 | 23.8 | 80.2 | 0.0359 | 0.0241 |  |  |  |  | 29.8 | 22.1 | 7.7
2009-03-31 | 関東地方整備局 | 荒川 | 荒川上流 | 左岸 | 71.6 | 荒左71.6k-No.11-B-2 | 裏のり | B.No.11-B-2 5m | 5.15 | 5.45 | 4 |  | 2.713 |  |  | 0 | 27.6 | 54.6 | 17.8 | 72.4 | 0.0554 | 0.0418 |  | 0.0011 | 50.3636 | 5.38 | 26.8 | 22.6 | 4.2 |  |  |  |  | 1.21e-08
2009-03-31 | 関東地方整備局 | 荒川 | 荒川上流 | 左岸 | 71.6 | 荒左71.6k-No.11-B-2 | 裏のり | B.No.11-B-2 5.6m | 5.6 | 6.4 | 5 | 1.958 | 2.716 | 0.786 | 0.27189 | 0 | 28.2 | 56.2 | 15.6 | 71.8 | 0.0531 | 0.0412 |  | 0.0014 | 37.9286 | 5.27 | 27.5 | 21.5 | 6 |  |  |  |  | 1.96e-08 |  | 2.1293e-09 | UU | [8 empty] | 23.5 | 8
2009-03-31 | 関東地方整備局 | 荒川 | 荒川上流 | 左岸 | 71.6 | 荒左71.6k-No.11-B-2 | 裏のり | B.No.11-B-2 7m | 7.15 | 7.45 | 5 |  | 2.699 |  |  | 0 | 3.9 | 56.1 | 40 | 96.1 | 0.0108 | 0.0078 |  |  |  |  | 47.4 | 27.9 | 19.5
2009-03-31 | 関東地方整備局 | 荒川 | 荒川上流 | 左岸 | 71.6 | 荒左71.6k-No.11-B-2 | 裏のり | B.No.11-B-2 9m | 9.15 | 9.45 | 6 |  | 2.69 |  |  | 0 | 3.9 | 62.5 | 33.6 | 96.1 | 0.019 | 0.0125 |  |  |  |  | 47.8 | 28.6 | 19.2
2009-03-31 | 関東地方整備局 | 荒川 | 荒川上流 | 左岸 | 71.6 | 荒左71.6k-No.11-B-2 | 裏のり | B.No.11-B-2 11m | 11.15 | 11.45 | 5 |  | 2.699 |  |  | 0 | 5.6 | 43.8 | 50.6 | 94.4 | 0.0076 | 0.0048 |  |  |  |  | 49.1 | 28.6 | 20.5
2009-03-31 | 関東地方整備局 | 荒川 | 荒川上流 | 左岸 | 71.6 | 荒左71.6k-No.11-B-2 | 裏のり | B.No.11-B-2 13m | 13.15 | 13.45 | 6 |  | 2.686 |  |  | 0 | 7.3 | 60.9 | 31.8 | 92.7 | 0.0161 | 0.0119 |  |  |  |  | 41.3 | 28.1 | 13.2
2009-03-31 | 関東地方整備局 | 荒川 | 荒川上流 | 左岸 | 71.6 | 荒左71.6k-No.11-B-2 | 裏のり | B.No.11-B-2 16m | 16.15 | 16.45 | 16 |  | 2.697 |  |  | 0 | 78 | 14.4 | 7.6 | 22 | 0.192 | 0.1644 |  | 0.0084 | 22.8571 | 7.85 | [7 empty] | 7.056e-07
2009-03-31 | 関東地方整備局 | 荒川 | 荒川上流 | 左岸 | 71.6 | 荒左71.6k-No.11-B-2 | 裏のり | B.No.11-B-2 18m | 18.15 | 18.45 | 25 |  | 2.702 |  |  | 26.5 | 59.2 | 7.7 | 6.6 | 14.3 | 0.4372 | 0.3376 |  | 0.0207 | 21.1208 | 4.58 | [7 empty] | 4.2849e-06
2009-03-31 | 関東地方整備局 | 荒川 | 荒川上流 | 左岸 | 71.6 | 荒左71.6k-No.11-B-2 | 裏のり | B.No.11-B-2 20m | 20.15 | 20.35 | 50 |  | 2.703 |  |  | 46.7 | 45.5 |  |  | 7.8 | 4.3653 | 1.1391 |  | 0.1175 | 37.1515 | 0.2 | [7 empty] | 0.00013806
2009-03-31 | 関東地方整備局 | 荒川 | 荒川上流 | 左岸 | 71.6 | 荒左71.6k-No.11-B-2 | 裏のり | B.No.11-B-2 22m | 22.15 | 22.4 | 50 |  | 2.688 |  |  | 60.6 | 33.3 |  |  | 6.2 | 7.5275 | 4.4046 |  | 0.2241 | 33.5899 | 0.55 | [7 empty] | 0.00050221
2009-03-31 | 関東地方整備局 | 荒川 | 荒川上流 | 左岸 | 72.4 | 荒左72.4k-No.12-B-2 | 裏のり | B.No.12-B-2 2m | 2.15 | 2.45 | 3 |  | 2.729 |  |  | 0 | 17 | 53.5 | 29.5 | 83 | 0.031 | 0.0206 |  |  |  |  | 32.8 | 23.2 | 9.6
2009-03-31 | 関東地方整備局 | 荒川 | 荒川上流 | 左岸 | 72.4 | 荒左72.4k-No.12-B-2 | 裏のり | B.No.12-B-2 3.0m | 3 | 3.85 | 3 | 1.882 | 2.729 | 0.883 | 0.36562 | 0 | 15.7 | 58.6 | 25.7 | 84.3 | 0.0274 | 0.019 |  |  |  |  | 32.6 | 23 | 9.6 | [7 empty] | UU | [8 empty] | 43.4 | 4.1
2009-03-31 | 関東地方整備局 | 荒川 | 荒川上流 | 左岸 | 72.4 | 荒左72.4k-No.12-B-2 | 裏のり | B.No.12-B-2 4m | 4.15 | 4.45 | 3 |  | 2.737 |  |  | 0 | 13.6 | 60.1 | 26.3 | 86.4 | 0.0282 | 0.0201 |  |  |  |  | 34.3 | 24.6 | 9.7
2009-03-31 | 関東地方整備局 | 荒川 | 荒川上流 | 左岸 | 72.4 | 荒左72.4k-No.12-B-2 | 裏のり | B.No.12-B-2 5m | 5.15 | 5.45 | 4 |  | 2.726 |  |  | 0 | 25.3 | 55.8 | 18.9 | 74.7 | 0.0458 | 0.0323 |  |  |  |  | 30.7 | 23 | 7.7
2009-03-31 | 関東地方整備局 | 荒川 | 荒川上流 | 左岸 | 72.4 | 荒左72.4k-No.12-B-2 | 裏のり | B.No.12-B-2 7.0m | 7 | 7.85 |  | 2.001 | 2.72 | 0.71 | 0.2093 | 0 | 11.8 | 54.8 | 33.4 | 88.2 | 0.0306 | 0.0173 |  |  |  |  | 27.3 | 19.5 | 7.8 | [7 empty] | UU | [8 empty] | 29.8 | 12.1
2009-03-31 | 関東地方整備局 | 荒川 | 荒川上流 | 左岸 | 72.4 | 荒左72.4k-No.12-B-2 | 裏のり | B.No.12-B-2 9m | 9.15 | 9.45 | 5 |  | 2.725 |  |  | 0 | 11.7 | 58 | 30.3 | 88.3 | 0.0273 | 0.0172 |  |  |  |  | 30.4 | 23.1 | 7.3
2009-03-31 | 関東地方整備局 | 荒川 | 荒川上流 | 左岸 | 72.4 | 荒左72.4k-No.12-B-2 | 裏のり | B.No.12-B-2 10m | 10.15 | 10.45 | 7 |  | 2.713 |  |  | 0 | 34.4 | 47.9 | 17.7 | 65.6 | 0.0647 | 0.0461 |  |  |  |  | 24.1 | 20.3 | 3.8
2009-03-31 | 関東地方整備局 | 荒川 | 荒川上流 | 左岸 | 72.4 | 荒左72.4k-No.12-B-2 | 裏のり | B.No.12-B-2 12m | 12.15 | 12.45 | 6 |  | 2.698 |  |  | 0 | 25.8 | 55.6 | 18.6 | 74.2 | 0.0511 | 0.0358 |  |  |  |  | 31.2 | 22.6 | 8.6
2009-03-31 | 関東地方整備局 | 荒川 | 荒川上流 | 左岸 | 72.4 | 荒左72.4k-No.12-B-2 | 裏のり | B.No.12-B-2 14m | 14.15 | 14.45 | 5 |  | 2.705 |  |  | 0 | 0.5 | 43.5 | 56 | 99.5 | 0.0058 | 0.0038 |  |  |  |  | 49 | 33.4 | 15.6
2009-03-31 | 関東地方整備局 | 荒川 | 荒川上流 | 左岸 | 72.4 | 荒左72.4k-No.12-B-2 | 裏のり | B.No.12-B-2 15m | 15.15 | 15.43 | 50 |  | 2.686 |  |  | 65.8 | 21.4 | 6.6 | 6.2 | 12.8 | 8.9824 | 6.2736 |  | 0.0311 | 288.8232 | 5.25 | [7 empty] | 9.6721e-06
2009-03-31 | 関東地方整備局 | 荒川 | 荒川上流 | 左岸 | 72.4 | 荒左72.4k-No.12-B-2 | 裏のり | B.No.12-B-2 18m | 18.15 | 18.43 | 50 |  | 2.678 |  |  | 72.6 | 21.2 |  |  | 6.2 | 15.6396 | 8.8724 |  | 0.264 | 59.2409 | 1.47 | [7 empty] | 0.00069696
2009-03-31 | 関東地方整備局 | 荒川 | 荒川上流 | 左岸 | 73.6 | №2-39（73.6k左岸） | 天端 | B.39-1 | 6.5 | 7.3 |  | 1.856 | 2.66 | 0.928 | 0.41451 | 0 | 7 | 58 | 35 | 93 | 0.0193 | 0.0133 |  |  |  |  | 45.6 | 25.5 | 20.1 | [7 empty] | UU | [8 empty] | 44.4 | 0.4
2009-03-31 | 関東地方整備局 | 荒川 | 荒川上流 | 左岸 | 73.6 | №2-39（73.6k左岸） | 天端 |  | 7.75 | 8.25 | [19 empty] | 3.57e-05
2009-03-31 | 関東地方整備局 | 荒川 | 荒川上流 | 左岸 | 73.6 | №2-39（73.6k左岸） | 天端 | B.39-1P | 12.15 | 12.45 | 6 |  | 2.636 |  |  | 0 | 51 | 32 | 17 | 49 | 0.111 | 0.079 |  | 0.00176 | 63.0682 | 1.96 | [7 empty] | 3.0976e-08
2009-03-31 | 関東地方整備局 | 荒川 | 荒川上流 | 左岸 | 74 | 荒左74.0k-No.14-B-2 | 裏のり | B.No.14-B-2 1m | 1.15 | 1.45 | 5 |  | 2.72 |  |  | 0 | 50.8 | 33.6 | 15.6 | 49.2 | 0.1086 | 0.0774 |  | 0.0017 | 63.8824 | 3.07 | [7 empty] | 2.89e-08
2009-03-31 | 関東地方整備局 | 荒川 | 荒川上流 | 左岸 | 74 | 荒左74.0k-No.14-B-2 | 裏のり | B.No.14-B-2 1.5m | 1.5 | 2.3 | 3 | 2.002 | 2.72 | 0.627 | 0.1515 | 0 | 53.8 | 29.5 | 16.7 | 46.2 | 0.1156 | 0.0861 | [14 empty] | CU |  |  | 33.3 | 33.5
2009-03-31 | 関東地方整備局 | 荒川 | 荒川上流 | 左岸 | 74 | 荒左74.0k-No.14-B-2 | 裏のり | B.No.11-B-2 3m | 3.15 | 3.45 | 3 |  | 2.718 |  |  | 19.1 | 61.2 | 12.8 | 6.9 | 19.7 | 0.3108 | 0.2229 |  | 0.0094 | 33.0638 | 4.94 | [7 empty] | 8.836e-07
2009-03-31 | 関東地方整備局 | 荒川 | 荒川上流 | 左岸 | 74 | 荒左74.0k-No.14-B-2 | 裏のり | B.No.11-B-2 3.7m | 3.7 | 4.5 | 2 | 1.74 | 2.718 | 0.754 | 0.24439 | 13.4 | 75.9 | 9.1 | 1.6 | 10.7 | 0.3851 | 0.3032 |  | 0.0691 | 5.5731 | 1.27 | [5 empty] | 1e-05 |  | 4.7748e-05 |  | 2.3874e-05 | CU |  |  | 14.5 | 16.1
2009-03-31 | 関東地方整備局 | 荒川 | 荒川上流 | 左岸 | 74 | 荒左74.0k-No.14-B-2 | 裏のり | B.No.11-B-2 6.0m | 6 | 6.8 | 4 | 1.668 | 2.683 | 1.485 | 1.3178 | 0 | 3.7 | 32.3 | 64 | 96.3 | 0.0039 | 0.0016 |  |  |  |  | 71.4 | 32.6 | 38.8 | [7 empty] | UU | [8 empty] | 19.8 | 1.8
2009-03-31 | 関東地方整備局 | 荒川 | 荒川上流 | 左岸 | 74 | 荒左74.0k-No.14-B-2 | 裏のり | B.No.11-B-2 8m | 8.15 | 8.47 | 4 |  | 2.696 |  |  | 0 | 4.2 | 46.4 | 49.4 | 95.8 | 0.0082 | 0.0052 |  |  |  |  | 46.7 | 27.3 | 19.4
2009-03-31 | 関東地方整備局 | 荒川 | 荒川上流 | 左岸 | 74 | 荒左74.0k-No.14-B-2 | 裏のり | B.No.11-B-2 10m | 10.15 | 10.45 | 5 |  | 2.706 |  |  | 0 | 6 | 67.4 | 26.6 | 94 | 0.0211 | 0.015 |  |  |  |  | 45.4 | 30 | 15.4
2009-03-31 | 関東地方整備局 | 荒川 | 荒川上流 | 左岸 | 74 | 荒左74.0k-No.14-B-2 | 裏のり | B.No.11-B-2 11m | 11.15 | 11.45 | 6 |  | 2.67 |  |  | 0 | 17.9 | 59.1 | 23 | 82.1 | 0.0299 | 0.0212 |  |  |  |  | 43.7 | 28.1 | 15.6
2009-03-31 | 関東地方整備局 | 荒川 | 荒川上流 | 左岸 | 74 | 荒左74.0k-No.14-B-2 | 裏のり | B.No.11-B-2 12m | 12.15 | 12.45 | 34 |  | 2.695 |  |  | 66.5 | 26.8 |  |  | 6.8 | 11.9734 | 6.0835 |  | 0.1753 | 68.3023 | 1.03 | [7 empty] | 0.0003073
2009-03-31 | 関東地方整備局 | 荒川 | 荒川上流 | 左岸 | 74 | 荒左74.0k-No.14-B-2 | 裏のり |  | 12.5 | 13 | 32 | [19 empty] | 7.46e-05
2009-03-31 | 関東地方整備局 | 荒川 | 荒川上流 | 左岸 | 74 | 荒左74.0k-No.14-B-2 | 裏のり | B.No.11-B-2 15m | 15.15 | 15.45 | 31 |  | 2.686 |  |  | 69.1 | 26 |  |  | 5 | 13.1762 | 9.2987 |  | 0.3345 | 39.3907 | 0.77 | [7 empty] | 0.0011189
2009-03-31 | 関東地方整備局 | 荒川 | 荒川上流 | 左岸 | 74.7 | H9-No12（堤外） | 表のり | B.P12-1 | 1.15 | 1.45 | 4 |  | 2.735 |  |  | 3 | 52 | 34 | 11 | 45 | 0.127 | 0.091 |  | 0.0043 | 29.5349 | 3.41 | [7 empty] | 1.849e-07
2009-03-31 | 関東地方整備局 | 荒川 | 荒川上流 | 左岸 | 74.7 | H9-No12（堤外） | 表のり | B.D12-1 | 1.5 | 2.1 | 4 | 1.834 | 2.722 | 0.913 | 0.39783 | 0 | 45 | 46 | 9 | 55 | 0.084 | 0.0673 |  | 0.00683 | 12.2987 | 2.63 | [5 empty] | 8.86e-08 |  | 4.6649e-07 |  | 1.4792e-07 | CUB |  |  |  |  | 12.7 | 19.4 | 16.7 | 25.1
2009-03-31 | 関東地方整備局 | 荒川 | 荒川上流 | 左岸 | 74.7 | H9-No12（堤外） | 表のり | B.P12-2 | 3.15 | 3.5 | 3 |  | 2.71 |  |  | 0 | 55 | 36 | 9 | 45 | 0.252 | 0.102 |  | 0.00624 | 40.3846 | 0.993 | [7 empty] | 3.8938e-07
2009-03-31 | 関東地方整備局 | 荒川 | 荒川上流 | 左岸 | 74.7 | H9-No12（堤外） | 表のり | B.D12-2 | 4 | 4.7 | 2 | 1.835 | 2.727 | 0.905 | 0.38909 | 0 | 40 | 50 | 10 | 60 | 0.075 | 0.0585 |  | 0.00542 | 13.8376 | 2.24 | [5 empty] | 1.36e-08 |  | 2.9376e-07 |  | 7.6849e-08 | CUB |  |  |  |  | 5.9 | 26.2 | 8.8 | 36.6
2009-03-31 | 関東地方整備局 | 荒川 | 荒川上流 | 左岸 | 74.7 | H9-No12（堤外） | 表のり | B.P12-3 | 5.15 | 5.48 | 3 |  | 2.671 |  |  | 0 | 12 | 64 | 24 | 88 | 0.0277 | 0.0194 |  |  |  |  | 42.4 | 26.5 | 15.9
2009-03-31 | 関東地方整備局 | 荒川 | 荒川上流 | 左岸 | 74.7 | H9-No12（堤外） | 表のり | B.P12-4 | 7.15 | 7.45 | 32 |  | 2.715 |  |  | 76 | 22 |  |  | 2 | 11.9 | 9.72 |  | 0.444 | 26.8018 | 2.04 | [7 empty] | 0.0019714
2009-03-31 | 関東地方整備局 | 荒川 | 荒川上流 | 左岸 | 74.7 | H9-No12（堤外） | 表のり | B.P12-5下 | 10.15 | 10.48 | 6 |  | 2.667 |  |  | 0 | 20 | 53 | 27 | 80 | 0.0377 | 0.0255 |  |  |  |  | 42 | 26.3 | 15.7
2009-03-31 | 関東地方整備局 | 荒川 | 荒川上流 | 左岸 | 74.7 | H9-No12（堤外） | 表のり | B.P12-5上 | 10.15 | 10.48 | 6 |  | 2.681 |  |  | 87 | 12 |  |  | 1 | 17.7 | 14.3 |  | 1.2 | 14.75 | 2.59 | [7 empty] | 0.0144
2009-03-31 | 関東地方整備局 | 荒川 | 荒川上流 | 左岸 | 74.7 | H9-No12（堤外） | 表のり | B.P12-6 | 11.15 | 11.45 | 39 |  | 2.68 |  |  | 51 | 42 |  |  | 7 | 4 | 2.18 |  | 0.139 | 28.777 | 0.663 | [7 empty] | 0.00019321
2009-03-31 | 関東地方整備局 | 荒川 | 荒川上流 | 左岸 | 74.7 | H9-No12（堤外） | 表のり |  | 12 | 12.5 | 32 | [19 empty] | 0.000431
2009-03-31 | 関東地方整備局 | 荒川 | 荒川上流 | 左岸 | 74.7 | H9-No12（堤外） | 表のり | B.P12-7 | 17.15 | 17.35 | 50 |  | 2.68 |  |  | 63 | 33 |  |  | 4 | 6.16 | 4.14 |  | 0.269 | 22.8996 | 0.549 | [7 empty] | 0.00072361
2009-03-31 | 関東地方整備局 | 荒川 | 荒川上流 | 左岸 | 74.7 | H9-No12（堤外） | 表のり | B.P12-8 | 20.15 | 20.4 | 50 |  | 2.69 |  |  | 57 | 39 |  |  | 4 | 4.22 | 2.77 |  | 0.198 | 21.3131 | 1.02 | [7 empty] | 0.00039204
2009-03-31 | 関東地方整備局 | 荒川 | 荒川上流 | 左岸 | 74.7 | H9-No12（堤外） | 表のり | B.P12-9 | 23.15 | 23.27 | 50 |  | 2.703 |  |  | 69 | 26 |  |  | 5 | 6.62 | 4.79 |  | 0.256 | 25.8594 | 1.94 | [7 empty] | 0.00065536
2009-03-31 | 関東地方整備局 | 荒川 | 荒川上流 | 左岸 | 74.7 | H9-No12（堤外） | 表のり | B.P12-10 | 26.15 | 26.31 | 50 |  | 2.688 |  |  | 54 | 42 |  |  | 4 | 4.04 | 2.46 |  | 0.256 | 15.7812 | 1.38 | [7 empty] | 0.00065536
2009-03-31 | 関東地方整備局 | 荒川 | 荒川上流 | 左岸 | 74.7 | H9-No12（堤内） | 裏のり | B.P12-1 | 1.15 | 1.45 | 7 |  | 2.7 |  |  | 8 | 69 | 16 | 7 | 23 | 0.282 | 0.22 |  | 0.0109 | 25.8716 | 4.33 | [7 empty] | 1.1881e-06
2009-03-31 | 関東地方整備局 | 荒川 | 荒川上流 | 左岸 | 74.7 | H9-No12（堤内） | 裏のり | B.A12-1 | 2 | 3 | 5 | 2.054 | 2.707 | 0.491 | 0.07939 | 16 | 51 | 21 | 12 | 33 | 0.27 | 0.184 |  | 0.00306 | 88.2353 | 4.11 | [5 empty] | 2.01e-07 |  | 9.3636e-08 |  | 4.4054e-09 | CUB |  |  |  |  | 8.8 | 26 | 13.7 | 36.2
2009-03-31 | 関東地方整備局 | 荒川 | 荒川上流 | 左岸 | 74.7 | H9-No12（堤内） | 裏のり | B.P12-2 | 3.15 | 3.45 | 19 |  | 2.697 |  |  | 73 | 23 |  |  | 4 | 16.9 | 9.48 |  | 0.322 | 52.4845 | 1.14 | [7 empty] | 0.0010368
2009-03-31 | 関東地方整備局 | 荒川 | 荒川上流 | 左岸 | 74.7 | H9-No12（堤内） | 裏のり |  | 8 | 8.5 | 11 | [19 empty] | 0.000651
2009-03-31 | 関東地方整備局 | 荒川 | 荒川上流 | 左岸 | 74.7 | H9-No12（堤内） | 裏のり | B.P12-3 | 9.15 | 9.45 | 17 |  | 2.695 |  |  | 73 | 25 |  |  | 2 | 11.1 | 7.53 |  | 0.416 | 26.6827 | 1.24 | [7 empty] | 0.0017306
2009-03-31 | 関東地方整備局 | 荒川 | 荒川上流 | 左岸 | 74.7 | H9-No12（堤内） | 裏のり | B.P12-4 | 12.15 | 12.45 | 40 |  | 2.684 |  |  | 68 | 28 |  |  | 4 | 9.2 | 5.73 |  | 0.336 | 27.381 | 1.01 | [7 empty] | 0.001129
2009-03-31 | 関東地方整備局 | 荒川 | 荒川上流 | 左岸 | 74.7 | H9-No12（堤内） | 裏のり | B.P12-5 | 15.15 | 15.36 | 50 |  | 2.7 |  |  | 60 | 33 |  |  | 7 | 5.76 | 3.54 |  | 0.132 | 43.6364 | 1.35 | [7 empty] | 0.00017424
2009-03-31 | 関東地方整備局 | 荒川 | 荒川上流 | 左岸 | 74.7 | H9-No12（堤内） | 裏のり | B.P12-6 | 18.15 | 18.2 | 50 |  | 2.691 |  |  | 58 | 38 |  |  | 4 | 4.92 | 3.15 |  | 0.19 | 25.8947 | 0.728 | [7 empty] | 0.000361
2009-03-31 | 関東地方整備局 | 荒川 | 荒川上流 | 左岸 | 74.7 | H9-No12（堤内） | 裏のり | B.P12-7 | 21.15 | 21.39 | 50 |  | 2.68 |  |  | 66 | 29 |  |  | 5 | 6.03 | 4.22 |  | 0.208 | 28.9904 | 1.81 | [7 empty] | 0.00043264
2009-03-31 | 関東地方整備局 | 荒川 | 荒川上流 | 左岸 | 74.7 | H9-No12（天端） | 天端 | B.P12-1 | 1.15 | 1.5 | 3 |  | 2.689 |  |  | 1 | 40 | 37 | 22 | 59 | 0.078 | 0.0418 |  |  |  |  | 32.2 | 23.5 | 8.7
2009-03-31 | 関東地方整備局 | 荒川 | 荒川上流 | 左岸 | 74.7 | H9-No12（天端） | 天端 | B.P12-2 | 2.15 | 2.45 | 2 |  | 2.682 |  |  | 0 | 23 | 56 | 21 | 77 | 0.0426 | 0.0286 |  |  |  |  | 37.8 | 26.4 | 11.4
2009-03-31 | 関東地方整備局 | 荒川 | 荒川上流 | 左岸 | 74.7 | H9-No12（天端） | 天端 | B.P12-3 | 3.15 | 3.48 | 3 |  | 2.694 |  |  | 0 | 41 | 47 | 12 | 59 | 0.077 | 0.0616 |  | 0.00286 | 26.9231 | 4.33 | [7 empty] | 8.1796e-08
2009-03-31 | 関東地方整備局 | 荒川 | 荒川上流 | 左岸 | 74.7 | H9-No12（天端） | 天端 | B.P12-4 | 4.15 | 4.48 | 1 |  | 2.687 |  |  | 0 | 54 | 32 | 14 | 46 | 0.105 | 0.083
2009-03-31 | 関東地方整備局 | 荒川 | 荒川上流 | 左岸 | 74.7 | H9-No12（天端） | 天端 | B.P12-5 | 5.15 | 5.46 | 4 |  | 2.684 |  |  | 0 | 13 | 60 | 27 | 87 | 0.0265 | 0.0181 |  |  |  |  | 40.3 | 25.7 | 14.6
2009-03-31 | 関東地方整備局 | 荒川 | 荒川上流 | 左岸 | 74.7 | H9-No12（天端） | 天端 | B.P12-6 | 6.15 | 6.45 | 10 |  | 2.693 |  |  | 1 | 17 | 46 | 36 | 82 | 0.0198 | 0.012 |  |  |  |  | 38.8 | 25.4 | 13.4
2009-03-31 | 関東地方整備局 | 荒川 | 荒川上流 | 左岸 | 74.7 | H9-No12（天端） | 天端 | B.P12-7 | 9.15 | 9.45 | 26 |  | 2.688 |  |  | 77 | 19 |  |  | 4 | 14.1 | 11.3 |  | 0.455 | 30.989 | 2.97 | [7 empty] | 0.0020703
2009-03-31 | 関東地方整備局 | 荒川 | 荒川上流 | 左岸 | 74.7 | H9-No12（天端） | 天端 | B.P12-8 | 12.15 | 12.45 | 5 |  | 2.704 |  |  | 15 | 5 | 42 | 38 | 80 | 0.015 | 0.00944 |  |  |  |  | 51.6 | 30.7 | 20.9
2009-03-31 | 関東地方整備局 | 荒川 | 荒川上流 | 左岸 | 74.7 | H9-No12（天端） | 天端 | B.P12-9 | 13.15 | 13.45 | 22 |  | 2.694 |  |  | 22 | 64 | 8 | 6 | 14 | 0.519 | 0.407 |  | 0.0206 | 25.1942 | 6.91 | [7 empty] | 4.2436e-06
2009-03-31 | 関東地方整備局 | 荒川 | 荒川上流 | 左岸 | 74.7 | H9-No12（天端） | 天端 | B.P12-10 | 14.15 | 14.45 | 41 |  | 2.677 |  |  | 82 | 17 |  |  | 1 | 20.8 | 18.1 |  | 0.874 | 23.7986 | 1.04 | [7 empty] | 0.0076388
2009-03-31 | 関東地方整備局 | 荒川 | 荒川上流 | 左岸 | 74.7 | H9-No12（天端） | 天端 | B.P12-11 | 17.15 | 17.45 | 50 |  | 2.68 |  |  | 74 | 24 |  |  | 2 | 10.3 | 6.28 |  | 0.514 | 20.0389 | 1.14 | [7 empty] | 0.002642
2009-03-31 | 関東地方整備局 | 荒川 | 荒川上流 | 左岸 | 74.7 | H9-No12（天端） | 天端 | B.P12-12 | 20.15 | 20.27 | 50 |  | 2.689 |  |  | 77 | 21 |  |  | 2 | 10.7 | 7.72 |  | 0.456 | 23.4649 | 2.12 | [7 empty] | 0.0020794
2009-03-31 | 関東地方整備局 | 荒川 | 荒川上流 | 左岸 | 74.7 | H9-No12（天端） | 天端 | B.P12-13 | 23.15 | 23.45 | 50 |  | 2.683 |  |  | 74 | 24 |  |  | 2
2009-03-31 | 関東地方整備局 | 荒川 | 荒川上流 | 左岸 | 74.7 | H9-No12（天端） | 天端 | B.P12-14 | 26.15 | 26.45 | 50 |  | 2.693 |  |  | 79 | 19 |  |  | 2
2009-03-31 | 関東地方整備局 | 荒川 | 荒川上流 | 左岸 | 74.8 | 荒左74.8k-No.16-B-2 | 裏のり | B.No.16-B-2 0.5m | 0.5 | 1.15 |  | 1.835 | 2.723 | 0.862 | 0.34399 | 3.5 | 46.8 | 39.5 | 10.2 | 49.7 | 0.0988 | 0.0756 |  | 0.0048 | 20.5833 | 3.54 | [7 empty] | 2.304e-07 |  | 6.2961e-08 | CU |  |  | 80.1 | 2.8
2009-03-31 | 関東地方整備局 | 荒川 | 荒川上流 | 左岸 | 74.8 | 荒左74.8k-No.16-B-2 | 裏のり | B.No.16-B-2 1m | 1.15 | 1.45 | 6 |  | 2.695 |  |  | 71.1 | 23.9 |  |  | 5 | 17.3514 | 13.145 |  | 0.2295 | 75.6052 | 1.5 | [7 empty] | 0.0005267
2009-03-31 | 関東地方整備局 | 荒川 | 荒川上流 | 左岸 | 74.8 | 荒左74.8k-No.16-B-2 | 裏のり | B.No.16-B-2 2.0m | 2 | 3 | 7 | 2.047 | 2.702 | 0.41 | 0.04888 | 65.4 | 27.7 |  |  | 7 | 19.7954 | 10.6941 |  | 0.1541 | 128.4581 | 0.3 | [5 empty] | 0.0001 |  | 0.00023747 |  | 0.00010105 | CU |  |  | 20.2 | 21.3
2009-03-31 | 関東地方整備局 | 荒川 | 荒川上流 | 左岸 | 74.8 | 荒左74.8k-No.16-B-2 | 裏のり | B.No.16-B-2 3m | 3.15 | 3.45 | 4 |  | 2.699 |  |  | 55.3 | 31.8 | 6.6 | 6.3 | 12.9 | 18.1353 | 6.0235 |  | 0.0251 | 722.5219 | 0.27 | [7 empty] | 6.3001e-06
2009-03-31 | 関東地方整備局 | 荒川 | 荒川上流 | 左岸 | 74.8 | 荒左74.8k-No.16-B-2 | 裏のり | B.No.16-B-2 4.0m | 4 | 5 | 40 | 2.078 | 2.698 | 0.382 | 0.040335 | 59.4 | 30 | 6.1 | 4.5 | 10.6 | 11.2464 | 5.7152 |  | 0.062 | 181.3935 | 0.72 | [7 empty] | 3.844e-05 |  | 4.6596e-06 | CU |  |  | 27.3 | 27.3
2009-03-31 | 関東地方整備局 | 荒川 | 荒川上流 | 左岸 | 74.8 | 荒左74.8k-No.16-B-2 | 裏のり | B.No.16-B-2 7m | 7.15 | 7.45 | 25 |  | 2.691 |  |  | 58 | 35.2 |  |  | 6.8 | 4.6783 | 3.0299 |  | 0.1697 | 27.5681 | 1.16 | [7 empty] | 0.00028798
2009-03-31 | 関東地方整備局 | 荒川 | 荒川上流 | 左岸 | 74.8 | 荒左74.8k-No.16-B-2 | 裏のり |  | 9 | 9.5 | 21 | [19 empty] | 8.87e-05
2009-03-31 | 関東地方整備局 | 荒川 | 荒川上流 | 左岸 | 74.8 | 荒左74.8k-No.16-B-2 | 裏のり | B.No.16-B-2 9m | 9.15 | 9.45 | 21 |  | 2.677 |  |  | 66.8 | 27.2 |  |  | 6 | 6.6425 | 4.5471 |  | 0.2194 | 30.2758 | 1.8 | [7 empty] | 0.00048136
2009-03-31 | 関東地方整備局 | 荒川 | 荒川上流 | 左岸 | 74.8 | 荒左74.8k-No.16-B-2 | 裏のり | B.No.16-B-2 11m | 11.15 | 11.45 | 23 |  | 2.701 |  |  | 75.1 | 18.4 |  |  | 6.6 | 12.0558 | 9.1097 |  | 0.25 | 48.2232 | 3.1 | [7 empty] | 0.000625
2009-03-31 | 関東地方整備局 | 荒川 | 荒川上流 | 左岸 | 74.8 | 荒左74.8k-No.16-B-2 | 裏のり | B.No.16-B-2 14m | 14.15 | 14.42 | 50 |  | 2.682 |  |  | 70.1 | 22.9 |  |  | 7 | 8.6447 | 5.1301 |  | 0.1696 | 50.9711 | 2.76 | [7 empty] | 0.00028764
2009-03-31 | 関東地方整備局 | 荒川 | 荒川上流 | 左岸 | 74.8 | 荒左74.8k-No.16-B-2 | 裏のり | B.No.16-B-2 16m | 16.15 | 16.45 | 31 |  | 2.693 |  |  | 79.5 | 17.6 |  |  | 3 | 14.6155 | 11.017 |  | 0.4062 | 35.981 | 4.23 | [7 empty] | 0.00165
2009-03-31 | 関東地方整備局 | 荒川 | 荒川上流 | 左岸 | 75.2 | 荒左75.2k-No.17-B-2 | 裏のり | B.No.17-B-2 1m | 1.15 | 1.48 | 2 |  | 2.722 |  |  | 0 | 29.4 | 53.3 | 17.3 | 70.6 | 0.0601 | 0.0475 |  |  |  |  | 30.5 | 23 | 7.5
2009-03-31 | 関東地方整備局 | 荒川 | 荒川上流 | 左岸 | 75.2 | 荒左75.2k-No.17-B-2 | 裏のり | B.No.17-B-2 1.5m | 1.5 | 2.3 |  | 1.902 | 2.725 | 0.841 | 0.3231 | 6.5 | 33.1 | 47.7 | 12.7 | 60.4 | 0.0741 | 0.0528 |  | 0.0025 | 29.64 | 1.95 | [7 empty] | 6.25e-08 |  | 9.3439e-09 | CU |  |  | 25.1 | 15.6
2009-03-31 | 関東地方整備局 | 荒川 | 荒川上流 | 左岸 | 75.2 | 荒左75.2k-No.17-B-2 | 裏のり | B.No.17-B-2 3m | 3.15 | 3.45 | 5 |  | 2.707 |  |  | 22 | 50 | 17.8 | 10.2 | 28 | 0.4313 | 0.2807 |  | 0.0047 | 91.766 | 3.73 | [7 empty] | 2.209e-07
2009-03-31 | 関東地方整備局 | 荒川 | 荒川上流 | 左岸 | 75.2 | 荒左75.2k-No.17-B-2 | 裏のり | B.No.17-B-2 3.5m | 3.5 | 4.3 | 4 | 1.931 | 2.712 | 0.632 | 0.15468 | 5.6 | 65.4 | 22.2 | 6.8 | 29 | 0.2424 | 0.1816 |  | 0.0088 | 27.5455 | 2.97 | [5 empty] | 6e-06 |  | 7.744e-07 |  | 1.7087e-07 | CU |  |  | 66.3 | 23.3
2009-03-31 | 関東地方整備局 | 荒川 | 荒川上流 | 左岸 | 75.2 | 荒左75.2k-No.17-B-2 | 裏のり | B.No.17-B-2 5m | 5.15 | 5.45 | 9 |  | 2.71 |  |  | 29.8 | 49.6 | 11.9 | 8.7 | 20.6 | 0.5771 | 0.3231 |  | 0.0067 | 86.1343 | 4.53 | [7 empty] | 4.489e-07
2009-03-31 | 関東地方整備局 | 荒川 | 荒川上流 | 左岸 | 75.2 | 荒左75.2k-No.17-B-2 | 裏のり | B.No.17-B-2 5.6m | 5.6 | 6.6 | 32 | 2.075 | 2.694 | 0.38 | 0.039762 | 26.7 | 62.2 | 7 | 4.1 | 11.1 | 0.8473 | 0.6061 |  | 0.0465 | 18.2215 | 2.65 | [7 empty] | 2.1622e-05 |  | 3.1357e-06 | CU |  |  | 40.7 | 33
2009-03-31 | 関東地方整備局 | 荒川 | 荒川上流 | 左岸 | 75.2 | 荒左75.2k-No.17-B-2 | 裏のり | B.No.17-B-2 8m | 8.15 | 8.45 | 11 |  | 2.696 |  |  | 55.6 | 33.2 | 5.9 | 5.3 | 11.2 | 5.2906 | 3.053 |  | 0.0489 | 108.1922 | 2.12 | [7 empty] | 2.3912e-05
2009-03-31 | 関東地方整備局 | 荒川 | 荒川上流 | 左岸 | 75.2 | 荒左75.2k-No.17-B-2 | 裏のり |  | 8.5 | 9 | 11 | [19 empty] | 0.000185
2009-03-31 | 関東地方整備局 | 荒川 | 荒川上流 | 左岸 | 75.2 | 荒左75.2k-No.17-B-2 | 裏のり | B.No.17-B-2 10m | 10.15 | 10.45 | 33 |  | 2.692 |  |  | 65.7 | 28.6 |  |  | 5.8 | 9.0786 | 5.4526 |  | 0.2048 | 44.3291 | 1.18 | [7 empty] | 0.00041943
2009-03-31 | 関東地方整備局 | 荒川 | 荒川上流 | 左岸 | 75.2 | 荒左75.2k-No.17-B-2 | 裏のり | B.No.17-B-2 12m | 12.15 | 12.45 | 41 |  | 2.685 |  |  | 65.5 | 29.7 |  |  | 4.8 | 7.8344 | 4.75 |  | 0.2631 | 29.7773 | 1.09 | [7 empty] | 0.00069222
2009-03-31 | 関東地方整備局 | 荒川 | 荒川上流 | 左岸 | 75.2 | 荒左75.2k-No.17-B-2 | 裏のり | B.No.17-B-2 14m | 14.15 | 14.32 | 50 |  | 2.694 |  |  | 60.5 | 31.5 |  |  | 8 | 7.6085 | 4.4514 |  | 0.1156 | 65.8175 | 0.68 | [7 empty] | 0.00013363
2009-03-31 | 関東地方整備局 | 荒川 | 荒川上流 | 左岸 | 76 | H9-No13（堤外） | 表のり | B.P13-1 | 1.15 | 1.45 | 5 |  | 2.689 |  |  | 72 | 25 |  |  | 3 | 25.6 | 21.5 |  | 0.294 | 87.0748 | 1.74 | [7 empty] | 0.00086436
2009-03-31 | 関東地方整備局 | 荒川 | 荒川上流 | 左岸 | 76 | H9-No13（堤外） | 表のり | B.D13-1 | 1.5 | 2.25 | 3 | 1.817 | 2.733 | 0.819 | 0.30201 | 0 | 59 | 35 | 6 | 41 | 0.13 | 0.097 |  | 0.014 | 9.2857 | 1.4 | [5 empty] | 4.65e-08 |  | 1.96e-06 |  | 5.0439e-07 | CUB |  |  |  |  | 18.6 | 28.7 | 29.4 | 41
2009-03-31 | 関東地方整備局 | 荒川 | 荒川上流 | 左岸 | 76 | H9-No13（堤外） | 表のり | B.P13-2 | 3.15 | 3.45 | 4 |  | 2.695 |  |  | 10 | 75 | 11 | 4 | 15 | 0.481 | 0.385 |  | 0.0399 | 12.0551 | 3.07 | [7 empty] | 1.592e-05
2009-03-31 | 関東地方整備局 | 荒川 | 荒川上流 | 左岸 | 76 | H9-No13（堤外） | 表のり | B.P13-3 | 5.15 | 5.45 | 19 |  | 2.69 |  |  | 60 | 34 |  |  | 6 | 5.3 | 3.38 |  | 0.21 | 25.2381 | 0.964 | [7 empty] | 0.000441
2009-03-31 | 関東地方整備局 | 荒川 | 荒川上流 | 左岸 | 76 | H9-No13（堤外） | 表のり | B.A13-1 | 6 | 7 | 26 | 1.813 | 2.692 | 0.534 | 0.099266 | 74 | 21 |  |  | 5 | 15.9 | 11.7 |  | 0.26 | 61.1538 | 3.06 | [5 empty] | 2.07e-05 |  | 0.000676 |  | 0.0023467 | CUB |  |  |  |  | 2 | 11.3 | 2.9 | 12.9
2009-03-31 | 関東地方整備局 | 荒川 | 荒川上流 | 左岸 | 76 | H9-No13（堤外） | 表のり | B.P13-4 | 9.15 | 9.45 | 22 |  | 2.687 |  |  | 73 | 22 |  |  | 5 | 11.6 | 7.95 |  | 0.291 | 39.8625 | 1.81 | [7 empty] | 0.00084681
2009-03-31 | 関東地方整備局 | 荒川 | 荒川上流 | 左岸 | 76 | H9-No13（堤外） | 表のり |  | 10 | 10.5 | 17 | [19 empty] | 0.000244
2009-03-31 | 関東地方整備局 | 荒川 | 荒川上流 | 左岸 | 76 | H9-No13（堤外） | 表のり | B.P13-5 | 12.15 | 12.45 | 50 |  | 2.681 |  |  | 69 | 25 |  |  | 6 | 7.98 | 5.4 |  | 0.237 | 33.6709 | 1.95 | [7 empty] | 0.00056169
2009-03-31 | 関東地方整備局 | 荒川 | 荒川上流 | 左岸 | 76 | H9-No13（堤外） | 表のり | B.P13-6 | 15.15 | 15.33 | 50 |  | 2.686 |  |  | 74 | 20 |  |  | 6 | 22.5 | 13.4 |  | 0.263 | 85.5513 | 1.25 | [7 empty] | 0.00069169
2009-03-31 | 関東地方整備局 | 荒川 | 荒川上流 | 左岸 | 76 | H9-No13（堤外） | 表のり | B.P13-7 | 18.15 | 18.29 | 50 |  | 2.68 |  |  | 59 | 33 |  |  | 8 | 4.26 | 2.9 |  | 0.121 | 35.2066 | 1.6 | [7 empty] | 0.00014641
2009-03-31 | 関東地方整備局 | 荒川 | 荒川上流 | 左岸 | 76 | H9-No13（堤外） | 表のり | B.P13-8 | 21.15 | 21.45 | 39 |  | 2.681 |  |  | 70 | 25 |  |  | 5 | 9.12 | 6.04 |  | 0.198 | 46.0606 | 2.31 | [7 empty] | 0.00039204
2009-03-31 | 関東地方整備局 | 荒川 | 荒川上流 | 左岸 | 76 | H9-No13（堤外） | 表のり | B.P13-9 | 24.15 | 24.35 | 50 |  | 2.707 |  |  | 72 | 22 |  |  | 6 | 13.3 | 9.15 |  | 0.244 | 54.5082 | 1.82 | [7 empty] | 0.00059536
2009-03-31 | 関東地方整備局 | 荒川 | 荒川上流 | 左岸 | 76 | H9-No13（堤内） | 裏のり | B.P13-1 | 1.15 | 1.45 | 2 |  | 2.731 |  |  | 2 | 26 | 58 | 14 | 72 | 0.0591 | 0.0481 |  |  |  |  | 34.9 | 24.6 | 10.3
2009-03-31 | 関東地方整備局 | 荒川 | 荒川上流 | 左岸 | 76 | H9-No13（堤内） | 裏のり | B.T13-1 | 2 | 2.67 | 2 | 1.762 | 2.697 | 1.039 | 0.55008 | 0 | 20 | 64 | 16 | 80 | 0.0495 | 0.0396 |  |  |  |  | 39.4 | 25.5 | 13.9 | [7 empty] | UU | [8 empty] | 22.6 | 11
2009-03-31 | 関東地方整備局 | 荒川 | 荒川上流 | 左岸 | 76 | H9-No13（堤内） | 裏のり | B.P13-2 | 3.15 | 3.45 | 3 |  | 2.686 |  |  | 0 | 21 | 60 | 19 | 79 | 0.0475 | 0.0343 |  |  |  |  | 38.8 | 25.3 | 13.5
2009-03-31 | 関東地方整備局 | 荒川 | 荒川上流 | 左岸 | 76 | H9-No13（堤内） | 裏のり | B.P13-3 | 4.15 | 4.45 | 9 |  | 2.729 |  |  | 2 | 88 | 8 | 2 | 10 | 0.348 | 0.299 |  | 0.075 | 4.64 | 1.62 | [7 empty] | 5.625e-05
2009-03-31 | 関東地方整備局 | 荒川 | 荒川上流 | 左岸 | 76 | H9-No13（堤内） | 裏のり | B.P13-4 | 5.15 | 5.45 | 47 |  | 2.687 |  |  | 67 | 28 |  |  | 5 | 8.6 | 5.03 |  | 0.262 | 32.8244 | 1.25 | [7 empty] | 0.00068644
2009-03-31 | 関東地方整備局 | 荒川 | 荒川上流 | 左岸 | 76 | H9-No13（堤内） | 裏のり |  | 10 | 10.5 | 25 | [19 empty] | 0.000352
2009-03-31 | 関東地方整備局 | 荒川 | 荒川上流 | 左岸 | 76 | H9-No13（堤内） | 裏のり | B.P13-5 | 11.15 | 11.45 | 50 |  | 2.681 |  |  | 66 | 28 |  |  | 6 | 6.81 | 4.41 |  | 0.24 | 28.375 | 1.33 | [7 empty] | 0.000576
2009-03-31 | 関東地方整備局 | 荒川 | 荒川上流 | 左岸 | 76 | H9-No13（堤内） | 裏のり | B.P13-6 | 14.15 | 14.45 | 39 |  | 2.679 |  |  | 65 | 31 |  |  | 4 | 12.6 | 8.25 |  | 0.385 | 32.7273 | 0.506 | [7 empty] | 0.0014823
2009-03-31 | 関東地方整備局 | 荒川 | 荒川上流 | 左岸 | 76 | H9-No13（堤内） | 裏のり | B.P13-7 | 16.15 | 16.45 | 28 |  | 2.68 |  |  | 67 | 26 |  |  | 7 | 6.24 | 4.71 |  | 0.175 | 35.6571 | 2.18 | [7 empty] | 0.00030625
2009-03-31 | 関東地方整備局 | 荒川 | 荒川上流 | 左岸 | 76 | H9-No13（堤内） | 裏のり | B.P13-8 | 20.15 | 20.23 | 50 |  | 2.682 |  |  | 70 | 25 |  |  | 5 | 7.61 | 5.05 |  | 0.248 | 30.6855 | 2.03 | [7 empty] | 0.00061504
2009-03-31 | 関東地方整備局 | 荒川 | 荒川上流 | 左岸 | 76 | H9-No13（堤内） | 裏のり | B.P13-9 | 23.15 | 23.28 | 50 |  | 2.714 |  |  | 65 | 27 |  |  | 8 | 7.94 | 4.82 |  | 0.159 | 49.9371 | 1.26 | [7 empty] | 0.00025281
2009-03-31 | 関東地方整備局 | 荒川 | 荒川上流 | 左岸 | 76 | H9-No13（天端） | 天端 | B.P13-1 | 1.15 | 1.45 | 10 |  | 2.696 |  |  | 43 | 50 |  |  | 7 | 2.49 | 1.07 |  | 0.119 | 20.9244 | 0.598 | [7 empty] | 0.00014161
2009-03-31 | 関東地方整備局 | 荒川 | 荒川上流 | 左岸 | 76 | H9-No13（天端） | 天端 | B.P13-2 | 2.15 | 2.48 | 3 |  | 2.69 |  |  | 1 | 49 | 36 | 14 | 50 | 0.094 | 0.074 |  | 0.0021 | 44.7619 | 8.03 | [7 empty] | 4.41e-08
2009-03-31 | 関東地方整備局 | 荒川 | 荒川上流 | 左岸 | 76 | H9-No13（天端） | 天端 | B.P13-3 | 3.15 | 3.45 | 3 |  | 2.678 |  |  | 0 | 48 | 40 | 12 | 52 | 0.09 | 0.071 |  | 0.00314 | 28.6624 | 4.64 | [7 empty] | 9.8596e-08
2009-03-31 | 関東地方整備局 | 荒川 | 荒川上流 | 左岸 | 76 | H9-No13（天端） | 天端 | B.P13-4 | 4.15 | 4.47 | 4 |  | 2.694 |  |  | 0 | 45 | 42 | 13 | 55 | 0.084 | 0.0661 |  | 0.00135 | 62.2222 | 8.47 | [7 empty] | 1.8225e-08
2009-03-31 | 関東地方整備局 | 荒川 | 荒川上流 | 左岸 | 76 | H9-No13（天端） | 天端 | B.P13-5下 | 5.15 | 5.45 | 3 |  | 2.682 |  |  | 1 | 66 | 24 | 9 | 33 | 0.25 | 0.17 |  | 0.00762 | 32.8084 | 2.16 | [7 empty] | 5.8064e-07
2009-03-31 | 関東地方整備局 | 荒川 | 荒川上流 | 左岸 | 76 | H9-No13（天端） | 天端 | B.P13-5上 | 5.15 | 5.45 | 3 |  | 2.685 |  |  | 0 | 41 | 41 | 18 | 59 | 0.076 | 0.0573
2009-03-31 | 関東地方整備局 | 荒川 | 荒川上流 | 左岸 | 76 | H9-No13（天端） | 天端 | B.P13-6下 | 6.15 | 6.45 | 8 |  | 2.696 |  |  | 6 | 49 | 31 | 14 | 45 | 0.111 | 0.086
2009-03-31 | 関東地方整備局 | 荒川 | 荒川上流 | 左岸 | 76 | H9-No13（天端） | 天端 | B.P13-6上 | 6.15 | 6.45 | 8 |  | 2.707 |  |  | 40 | 49 | 6 | 5 | 11 | 2.36 | 0.568 |  | 0.0446 | 52.9148 | 0.8 | [7 empty] | 1.9892e-05
2009-03-31 | 関東地方整備局 | 荒川 | 荒川上流 | 左岸 | 76 | H9-No13（天端） | 天端 | B.P13-7 | 8.15 | 8.45 | 48 |  | 2.704 |  |  | 81 | 16 |  |  | 3 | 22.8 | 20.6 |  | 0.504 | 45.2381 | 14.3 | [7 empty] | 0.0025402
2009-03-31 | 関東地方整備局 | 荒川 | 荒川上流 | 左岸 | 76 | H9-No13（天端） | 天端 | B.P13-8 | 11.15 | 11.45 | 10 |  | 2.678 |  |  | 75 | 21 |  |  | 4 | 11.1 | 8.67 |  | 0.372 | 29.8387 | 2.25 | [7 empty] | 0.0013838
2009-03-31 | 関東地方整備局 | 荒川 | 荒川上流 | 左岸 | 76 | H9-No13（天端） | 天端 | B.P13-9 | 14.15 | 14.45 | 32 |  | 2.678 |  |  | 67 | 30 |  |  | 3 | 8.07 | 4.84 |  | 0.356 | 22.6685 | 0.99 | [7 empty] | 0.0012674
2009-03-31 | 関東地方整備局 | 荒川 | 荒川上流 | 左岸 | 76 | H9-No13（天端） | 天端 | B.P13-10 | 17.15 | 17.45 | 30 |  | 2.691 |  |  | 73 | 24 |  |  | 3 | 8.07 | 5.48 |  | 0.434 | 18.5945 | 1.5 | [7 empty] | 0.0018836
2009-03-31 | 関東地方整備局 | 荒川 | 荒川上流 | 左岸 | 76 | H9-No13（天端） | 天端 | B.P13-11 | 20.15 | 20.43 | 50 |  | 2.68 |  |  | 77 | 21 |  |  | 2 | 10.8 | 8.05 |  | 0.507 | 21.3018 | 1.76 | [7 empty] | 0.0025705
2009-03-31 | 関東地方整備局 | 荒川 | 荒川上流 | 左岸 | 76 | H9-No13（天端） | 天端 | B.P13-12 | 23.15 | 23.41 | 50 |  | 2.686 |  |  | 75 | 22 |  |  | 3 | 13.9 | 6.49 |  | 0.476 | 29.2017 | 0.954 | [7 empty] | 0.0022658
2009-03-31 | 関東地方整備局 | 荒川 | 荒川上流 | 左岸 | 76 | H9-No13（天端） | 天端 | B.P13-13 | 26.15 | 26.39 | 50 |  | 2.68 |  |  | 74 | 23 |  |  | 3 | 13.3 | 7.43 |  | 0.375 | 35.4667 | 1.36 | [7 empty] | 0.0014062
2009-03-31 | 関東地方整備局 | 荒川 | 荒川上流 | 左岸 | 76.8 | 荒左76.8k-No.5-B-1 | 天端 | B.5-1-P-1 | 1.15 | 1.47 | 1 |  | 2.715 |  |  | 0.8 | 69.9 | 22.2 | 7.1 | 29.3 | 0.147 | 0.125 | 0.044 | 0.0095 | 15.4737 | 4.22 | [6 empty] | 2.6114e-06 | 9.025e-07
2009-03-31 | 関東地方整備局 | 荒川 | 荒川上流 | 左岸 | 76.8 | 荒左76.8k-No.5-B-1 | 天端 | B.5-1-P-2 | 2.15 | 2.55 | 2 |  | 2.704 |  |  | 0 | 58.2 | 29.8 | 12 | 41.8 | 0.12 | 0.0955 | 0.0192 | 0.00221 | 54.2986 | 8.23 | [6 empty] | 3.823e-07 | 4.8841e-08
2009-03-31 | 関東地方整備局 | 荒川 | 荒川上流 | 左岸 | 76.8 | 荒左76.8k-No.5-B-1 | 天端 | B.5-1-P-3 | 3.15 | 3.55 | 2 |  | 2.72 |  |  | 0 | 54.7 | 32.9 | 12.4 | 45.3 | 0.117 | 0.0882 | 0.0165 | 0.00293 | 39.9317 | 4.56 | [6 empty] | 2.691e-07 | 8.5849e-08
2009-03-31 | 関東地方整備局 | 荒川 | 荒川上流 | 左岸 | 76.8 | 荒左76.8k-No.5-B-1 | 天端 | B.5-1-P-4 | 4.15 | 4.48 | 3 |  | 2.72 |  |  | 0.4 | 41.5 | 40 | 18.1 | 58.1 | 0.0806 | 0.0537 | 0.00625 | 0.00119 | 67.7311 | 367 | [6 empty] | 2.8383e-08 | 1.4161e-08
2009-03-31 | 関東地方整備局 | 荒川 | 荒川上流 | 左岸 | 76.8 | 荒左76.8k-No.5-B-1 | 天端 | B.5-1-P-5 | 5.15 | 5.35 | 6 |  | 2.697 |  |  | 0.2 | 50.5 | 33.2 | 16.1 | 49.3 | 0.113 | 0.0771 | 0.008 | 0.00136 | 83.0882 | 3.18 | [6 empty] | 5.0287e-08 | 1.8496e-08
2009-03-31 | 関東地方整備局 | 荒川 | 荒川上流 | 左岸 | 76.8 | 荒左76.8k-No.5-B-1 | 天端 | B.5-1-P-6 | 6.15 | 6.45 | 22 |  | 2.709 |  |  | 75.4 | 19.5 |  |  | 5.2 | 9.48 | 6.92 | 1.35 | 0.349 | 27.1633 | 2.58 | [6 empty] | 0.0072775 | 0.001218
2009-03-31 | 関東地方整備局 | 荒川 | 荒川上流 | 左岸 | 76.8 | 荒左76.8k-No.5-B-1 | 天端 | B.5-1-P-7 | 9.15 | 9.45 | 13 |  | 2.695 |  |  | 82.7 | 13.8 |  |  | 3.6 | 15.6 | 12.7 | 2.85 | 0.657 | 23.7443 | 4.04 | [6 empty] | 0.041103 | 0.0043165
2009-03-31 | 関東地方整備局 | 荒川 | 荒川上流 | 左岸 | 76.8 | 荒左76.8k-No.5-B-1 | 天端 | B.5-1-P-8 | 12.15 | 12.45 | 35 |  | 2.697 |  |  | 65.8 | 27.7 |  |  | 6.6 | 7.26 | 5.43 | 0.548 | 0.159 | 45.6604 | 1.64 | [6 empty] | 0.00090106 | 0.00025281
2009-03-31 | 関東地方整備局 | 荒川 | 荒川上流 | 左岸 | 76.8 | 荒左76.8k-No.5-B-1 | 天端 | B.5-1-P-9 | 15.15 | 15.45 | 30 |  | 2.684 |  |  | 81.5 | 15.5 |  |  | 3 | 22.3 | 15.6 | 2.29 | 0.666 | 33.4835 | 1.53 | [6 empty] | 0.024759 | 0.0044356
2009-03-31 | 関東地方整備局 | 荒川 | 荒川上流 | 左岸 | 76.8 | 荒左76.8k-No.5-B-1 | 天端 | B.5-1-P-10 | 16.15 | 16.35 | 50 |  | 2.706 |  |  | 84.4 | 13.7 |  |  | 2 | 17.7 | 13.2 | 3 | 1 | 17.7 | 1.82 | [6 empty] | 0.04629 | 0.01
2009-03-31 | 関東地方整備局 | 荒川 | 荒川上流 | 左岸 | 76.8 | 荒左76.8k-No.5-B-1 | 天端 | B.5-1-P-11 | 18.15 | 18.28 | 50 |  | 2.682 |  |  | 97.5 | 1.7 |  |  | 0.8 | 24.4 | 22.2 | 14.9 | 9.4 | 2.5957 | 1.4 | [6 empty] | 1.8979 | 0.8836
2009-03-31 | 関東地方整備局 | 荒川 | 荒川上流 | 左岸 | 76.8 | 荒左76.8k-No.5-B-2 | 裏のり | B.5-2-S-1 | 1.5 | 1.9 |  | 1.579 | 2.683 | 0.963 | 0.45494 | 0.2 | 67.4 | 24 | 8.4 | 32.4 | 0.153 | 0.129 | 0.0353 | 0.00794 | 19.2695 | 3.87 | [5 empty] | 8.47e-07 | 1.5675e-06 | 6.3044e-07 |  | 4.8056e-07 | CU |  |  | 35.5 | 15.3
2009-03-31 | 関東地方整備局 | 荒川 | 荒川上流 | 左岸 | 76.8 | 荒左76.8k-No.5-B-2 | 裏のり | B.5-2-P-1 | 2.15 | 2.55 | 2 |  | 2.693 |  |  | 0 | 38.4 | 46.1 | 15.5 | 61.6 | 0.0716 | 0.0547 | 0.00879 | 0.00127 | 56.378 | 6.21 | [6 empty] | 6.2549e-08 | 1.6129e-08
2009-03-31 | 関東地方整備局 | 荒川 | 荒川上流 | 左岸 | 76.8 | 荒左76.8k-No.5-B-2 | 裏のり | B.5-2-P-2 | 3.15 | 3.5 | 3 |  | 2.691 |  |  | 0.5 | 40 | 43.8 | 15.7 | 59.5 | 0.0765 | 0.0555 | 0.00878 | 0.00125 | 61.2 | 5.83 | [6 empty] | 6.2385e-08 | 1.5625e-08
2009-03-31 | 関東地方整備局 | 荒川 | 荒川上流 | 左岸 | 76.8 | 荒左76.8k-No.5-B-2 | 裏のり | B.5-2-C-1 | 4.5 | 5 | 22 | [25 empty] | CU |  |  | 98 | 31.1
2009-03-31 | 関東地方整備局 | 荒川 | 荒川上流 | 左岸 | 76.8 | 荒左76.8k-No.5-B-2 | 裏のり | B.5-2-P-3 | 5.15 | 5.45 | 45 |  | 2.662 |  |  | 56.3 | 34.7 |  |  | 9 | 4.2 | 2.68 | 0.507 | 0.11 | 38.1818 | 2.09 | [6 empty] | 0.00075249 | 0.000121
2009-03-31 | 関東地方整備局 | 荒川 | 荒川上流 | 左岸 | 76.8 | 荒左76.8k-No.5-B-2 | 裏のり | B.5-2-P-4 | 8.15 | 8.45 | 13 |  | 2.683 |  |  | 68.5 | 25 |  |  | 6.6 | 8.98 | 6.12 | 0.772 | 0.238 | 37.7311 | 1.49 | [6 empty] | 0.0019935 | 0.00056644
2009-03-31 | 関東地方整備局 | 荒川 | 荒川上流 | 左岸 | 76.8 | 荒左76.8k-No.5-B-2 | 裏のり |  | 8.5 | 8.9 | 13 | [18 empty] | 1.14e-06
2009-03-31 | 関東地方整備局 | 荒川 | 荒川上流 | 左岸 | 76.8 | 荒左76.8k-No.5-B-2 | 裏のり | B.5-2-P-5 | 11.15 | 11.45 | 33 |  | 2.626 |  |  | 71.5 | 23.1 |  |  | 5.4 | 20.9 | 11.4 | 0.754 | 0.272 | 76.8382 | 0.97 | [6 empty] | 0.0018874 | 0.00073984
2009-03-31 | 関東地方整備局 | 荒川 | 荒川上流 | 左岸 | 76.8 | 荒左76.8k-No.5-B-2 | 裏のり |  | 14.85 | 15.35 | 33 | [18 empty] | 2.17e-05
2009-03-31 | 関東地方整備局 | 荒川 | 荒川上流 | 左岸 | 76.8 | 荒左76.8k-No.5-B-2 | 裏のり | B.5-2-P-6 | 15.15 | 15.35 | 50 |  | 2.682 |  |  | 69.8 | 21.7 |  |  | 8.6 | 12.9 | 7.76 | 0.62 | 0.127 | 101.5748 | 2.33 | [6 empty] | 0.0011994 | 0.00016129
2009-03-31 | 関東地方整備局 | 荒川 | 荒川上流 | 左岸 | 77.6 | H9-No14（堤外） | 表のり | B.P14-1 | 1.15 | 1.45 | 8 |  | 2.694 |  |  | 75 | 18 |  |  | 7 | 9.74 | 6.89 |  | 0.391 | 24.9105 | 2.07 | [7 empty] | 0.0015288
2009-03-31 | 関東地方整備局 | 荒川 | 荒川上流 | 左岸 | 77.6 | H9-No14（堤外） | 表のり | B.P14-2 | 2.15 | 2.45 | 17 |  | 2.689 |  |  | 71 | 23 |  |  | 6 | 9.26 | 6.63 |  | 0.218 | 42.4771 | 2.26 | [7 empty] | 0.00047524
2009-03-31 | 関東地方整備局 | 荒川 | 荒川上流 | 左岸 | 77.6 | H9-No14（堤外） | 表のり | B.P14-3 | 6.15 | 6.45 | 46 |  | 2.676 |  |  | 63 | 34 |  |  | 3 | 8.36 | 4.48 |  | 0.205 | 40.7805 | 0.88 | [7 empty] | 0.00042025
2009-03-31 | 関東地方整備局 | 荒川 | 荒川上流 | 左岸 | 77.6 | H9-No14（堤外） | 表のり | B.P14-4 | 9.15 | 9.45 | 46 |  | 2.679 |  |  | 65 | 32 |  |  | 3 | 5.66 | 4.54 |  | 0.291 | 19.4502 | 1.35 | [7 empty] | 0.00084681
2009-03-31 | 関東地方整備局 | 荒川 | 荒川上流 | 左岸 | 77.6 | H9-No14（堤外） | 表のり |  | 14 | 14.5 | [19 empty] | 0.000551
2009-03-31 | 関東地方整備局 | 荒川 | 荒川上流 | 左岸 | 77.6 | H9-No14（堤外） | 表のり | B.P14-5 | 15.15 | 15.45 | 42 |  | 2.694 |  |  | 65 | 32 |  |  | 3 | 6.79 | 4.58 |  | 0.203 | 33.4483 | 1.22 | [7 empty] | 0.00041209
2009-03-31 | 関東地方整備局 | 荒川 | 荒川上流 | 左岸 | 77.6 | H9-No14（堤外） | 表のり | B.P14-6 | 18.15 | 18.4 | 50 |  | 2.682 |  |  | 63 | 34 |  |  | 3 | 6.5 | 3.98 |  | 0.21 | 30.9524 | 1.11 | [7 empty] | 0.000441
2009-03-31 | 関東地方整備局 | 荒川 | 荒川上流 | 左岸 | 77.6 | H9-No14（堤外） | 表のり | B.P14-7 | 21.15 | 21.27 | 50 |  | 2.685 |  |  | 54 | 41 |  |  | 5 | 2.96 | 2.26 |  | 0.174 | 17.0115 | 0.943 | [7 empty] | 0.00030276
2009-03-31 | 関東地方整備局 | 荒川 | 荒川上流 | 左岸 | 77.6 | H9-No14（堤外） | 表のり | B.P14-8 | 24.15 | 24.3 | 50 |  | 2.684 |  |  | 60 | 36 |  |  | 4 | 3.52 | 2.68 |  | 0.263 | 13.384 | 1.5 | [7 empty] | 0.00069169
2009-03-31 | 関東地方整備局 | 荒川 | 荒川上流 | 左岸 | 77.6 | H9-No14（堤内） | 裏のり | B.A14-1 | 2 | 2.8 | 6 | 1.931 | 2.693 | 0.487 | 0.077674 | [5 empty] | 18.2 | 7.54 |  | 0.114 | 159.6491 | [8 empty] | 0.00012996 |  | 3.1282e-05 | CUB |  |  |  |  | 1 | 21.5 | 1 | 28.6
2009-03-31 | 関東地方整備局 | 荒川 | 荒川上流 | 左岸 | 77.6 | H9-No14（堤内） | 裏のり | B.P14-2 | 3.15 | 3.45 | 8 |  | 2.691 |  |  | 8 | 47 | 34 | 11 | 45 | 0.124 | 0.088 |  | 0.00315 | 39.3651 | 4.22 | [7 empty] | 9.9225e-08
2009-03-31 | 関東地方整備局 | 荒川 | 荒川上流 | 左岸 | 77.6 | H9-No14（堤内） | 裏のり | B.A14-2 | 5 | 5.8 | 15 | 1.898 | 2.683 | 0.48 | 0.074724 | 86 | 12 |  |  | 2 | 26.9 | 23.7 |  | 0.946 | 28.4355 | 9.49 | [7 empty] | 0.0089492 |  | 0.087839 | CUB |  |  |  |  | 0 | 14.4 | 0 | 17.2
2009-03-31 | 関東地方整備局 | 荒川 | 荒川上流 | 左岸 | 77.6 | H9-No14（堤内） | 裏のり | B.P14-3 | 8.15 | 8.45 | 36 |  | 2.694 |  |  | 70 | 23 |  |  | 7 | 11.9 | 7.26 |  | 0.201 | 59.204 | 1.61 | [7 empty] | 0.00040401
2009-03-31 | 関東地方整備局 | 荒川 | 荒川上流 | 左岸 | 77.6 | H9-No14（堤内） | 裏のり | B.P14-4 | 12.15 | 12.45 | 29 |  | 2.693 |  |  | 86 | 13 |  |  | 1 | 23.1 | 18 |  | 1.03 | 22.4272 | 3.13 | [7 empty] | 0.010609
2009-03-31 | 関東地方整備局 | 荒川 | 荒川上流 | 左岸 | 77.6 | H9-No14（堤内） | 裏のり |  | 14 | 14.5 | 48 | [18 empty] | 0.000339
2009-03-31 | 関東地方整備局 | 荒川 | 荒川上流 | 左岸 | 77.6 | H9-No14（堤内） | 裏のり | B.P14-5 | 15.15 | 15.35 | 50 |  | 2.696 |  |  | 75 | 21 |  |  | 4 | 12 | 7.74 |  | 0.391 | 30.6905 | 1.5 | [7 empty] | 0.0015288
2009-03-31 | 関東地方整備局 | 荒川 | 荒川上流 | 左岸 | 77.6 | H9-No14（堤内） | 裏のり | B.P14-6 | 18.15 | 18.27 | 50 |  | 2.68 |  |  | 69 | 27 |  |  | 4 | 7.38 | 5.09 |  | 0.266 | 27.7444 | 1.78 | [7 empty] | 0.00070756
2009-03-31 | 関東地方整備局 | 荒川 | 荒川上流 | 左岸 | 77.6 | H9-No14（堤内） | 裏のり | B.P14-7 | 21.15 | 21.44 | 50 |  | 2.682 |  |  | 76 | 21 |  |  | 3 | 9.87 | 6.74 |  | 0.449 | 21.9822 | 1.73 | [7 empty] | 0.002016
2009-03-31 | 関東地方整備局 | 荒川 | 荒川上流 | 左岸 | 77.6 | H9-No14（堤内） | 裏のり | B.P14-8 | 24.15 | 24.34 | 50 |  | 2.698 |  |  | 82 | 17 |  |  | 1 | 10.8 | 7.76 |  | 0.809 | 13.3498 | 1.63 | [7 empty] | 0.0065448
2009-03-31 | 関東地方整備局 | 荒川 | 荒川上流 | 左岸 | 77.6 | H9-No14（天端） | 天端 | B.P14-1 | 1.15 | 1.45 | 3 |  | 2.686 |  |  | 49 | 42 | 5 | 4 | 9 | 3.9 | 1.88 |  | 0.11 | 35.4545 | 0.832 | [7 empty] | 0.000121
2009-03-31 | 関東地方整備局 | 荒川 | 荒川上流 | 左岸 | 77.6 | H9-No14（天端） | 天端 | B.P14-2 | 2.15 | 2.45 | 7 |  | 2.679 |  |  | 69 | 28 |  |  | 3 | 12.7 | 10.1 |  | 0.431 | 29.4664 | 0.645 | [7 empty] | 0.0018576
2009-03-31 | 関東地方整備局 | 荒川 | 荒川上流 | 左岸 | 77.6 | H9-No14（天端） | 天端 | B.P14-3 | 3.15 | 3.45 | 6 |  | 2.689 |  |  | 68 | 25 |  |  | 7 | 17.9 | 12.5 |  | 0.153 | 116.9935 | 0.863 | [7 empty] | 0.00023409
2009-03-31 | 関東地方整備局 | 荒川 | 荒川上流 | 左岸 | 77.6 | H9-No14（天端） | 天端 | B.P14-4 | 4.15 | 4.45 | 7 |  | 2.707 |  |  | 55 | 38 |  |  | 7 | 11.7 | 3.31 |  | 0.135 | 86.6667 | 0.28 | [7 empty] | 0.00018225
2009-03-31 | 関東地方整備局 | 荒川 | 荒川上流 | 左岸 | 77.6 | H9-No14（天端） | 天端 | B.P14-5 | 5.15 | 5.45 | 19 |  | 2.704 |  |  | 60 | 32 |  |  | 8 | 20.9 | 14.5 |  | 0.146 | 143.1507 | 0.176 | [7 empty] | 0.00021316
2009-03-31 | 関東地方整備局 | 荒川 | 荒川上流 | 左岸 | 77.6 | H9-No14（天端） | 天端 | B.P14-6 | 6.15 | 6.45 | 11 |  | 2.701 |  |  | 37 | 48 | 9 | 6 | 15 | 1.32 | 0.706 |  | 0.0256 | 51.5625 | 2.81 | [7 empty] | 6.5536e-06
2009-03-31 | 関東地方整備局 | 荒川 | 荒川上流 | 左岸 | 77.6 | H9-No14（天端） | 天端 | B.P14-7 | 7.15 | 7.45 | 20 |  | 2.701 |  |  | 58 | 36 |  |  | 6 | 5.01 | 3.15 |  | 0.229 | 21.8777 | 0.529 | [7 empty] | 0.00052441
2009-03-31 | 関東地方整備局 | 荒川 | 荒川上流 | 左岸 | 77.6 | H9-No14（天端） | 天端 | B.P14-8 | 10.15 | 10.45 | 33 |  | 2.683 |  |  | 75 | 22 |  |  | 3 | 14.6 | 8.67 |  | 0.479 | 30.4802 | 1.29 | [7 empty] | 0.0022944
2009-03-31 | 関東地方整備局 | 荒川 | 荒川上流 | 左岸 | 77.6 | H9-No14（天端） | 天端 | B.P14-9 | 13.15 | 13.4 | 50 |  | 2.68 |  |  | 87 | 12 |  |  | 1 | 17.5 | 11.4 |  | 1.31 | 13.3588 | 1.31 | [7 empty] | 0.017161
2009-03-31 | 関東地方整備局 | 荒川 | 荒川上流 | 左岸 | 77.6 | H9-No14（天端） | 天端 | B.P14-10 | 16.15 | 16.38 | 50 |  | 2.687 |  |  | 81 | 18 |  |  | 1 | 14.7 | 11 |  | 0.609 | 24.1379 | 2.1 | [7 empty] | 0.0037088
2009-03-31 | 関東地方整備局 | 荒川 | 荒川上流 | 左岸 | 77.6 | H9-No14（天端） | 天端 | B.P14-11 | 19.15 | 19.35 | 50 |  | 2.708 |  |  | 82 | 17 |  |  | 1 | 10 | 7.33 |  | 1.02 | 9.8039 | 1.22 | [7 empty] | 0.010404
2009-03-31 | 関東地方整備局 | 荒川 | 荒川上流 | 左岸 | 77.6 | H9-No14（天端） | 天端 | B.P14-12 | 21.15 | 21.45 | 49 |  | 2.695 |  |  | 19 | 71 | 6 | 4 | 10 | 0.704 | 0.545 |  | 0.0589 | 11.9525 | 2.36 | [7 empty] | 3.4692e-05
2009-03-31 | 関東地方整備局 | 荒川 | 荒川上流 | 左岸 | 77.6 | H9-No14（天端） | 天端 | B.P14-13 | 24.15 | 24.33 | 50 |  | 2.697 |  |  | 74 | 23 |  |  | 3 | 11 | 8.46 |  | 0.403 | 27.2953 | 1.68 | [7 empty] | 0.0016241
2009-03-31 | 関東地方整備局 | 荒川 | 荒川上流 | 左岸 | 77.6 | H9-No14（天端） | 天端 | B.P14-14 | 27.15 | 27.41 | 50 |  | 2.68 |  |  | 74 | 23 |  |  | 3 | 7.66 | 5.58 |  | 0.412 | 18.5922 | 2.02 | [7 empty] | 0.0016974
2009-03-31 | 関東地方整備局 | 荒川 | 荒川上流 | 左岸 | 78.4 | H9-No15（天端） | 天端 | B.P15-6 | 7.15 | 7.45 | 37 |  | 2.689 |  |  | 69 | 28 |  |  | 3 | 9.95 | 6.03 |  | 0.383 | 25.9791 | 0.903 | [7 empty] | 0.0014669
2009-03-31 | 関東地方整備局 | 荒川 | 荒川上流 | 左岸 | 78.4 | H9-No15（天端） | 天端 | B.P15-7 | 10.15 | 10.37 | 50 |  | 2.694 |  |  | 69 | 27 |  |  | 4 | 8.05 | 5.53 |  | 0.256 | 31.4453 | 1.73 | [7 empty] | 0.00065536
2009-03-31 | 関東地方整備局 | 荒川 | 荒川上流 | 左岸 | 78.4 | H9-No15（天端） | 天端 | B.P15-8上 | 13.15 | 13.45 | 47 |  | 2.697 |  |  | 74 | 22 |  |  | 4 | 22.8 | 16.5 |  | 0.282 | 80.8511 | 1.61 | [7 empty] | 0.00079524
2009-03-31 | 関東地方整備局 | 荒川 | 荒川上流 | 左岸 | 78.4 | H9-No15（天端） | 天端 | B.P15-8下 | 13.15 | 13.45 | 47 |  | 2.706 |  |  | 20 | 69 | 7 | 4 | 11 | 0.591 | 0.462 |  | 0.0604 | 9.7848 | 2.34 | [7 empty] | 3.6482e-05
2009-03-31 | 関東地方整備局 | 荒川 | 荒川上流 | 左岸 | 78.4 | H9-No15（天端） | 天端 | B.P15-9 | 16.15 | 16.41 | 50 |  | 2.692 |  |  | 71 | 24 |  |  | 5 | 19.6 | 11.9 |  | 0.22 | 89.0909 | 1.18 | [7 empty] | 0.000484
2009-03-31 | 関東地方整備局 | 荒川 | 荒川上流 | 左岸 | 78.4 | H9-No15（天端） | 天端 | B.P15-10 | 19.15 | 19.37 | 50 |  | 2.702 |  |  | 74 | 23 |  |  | 3 | 10.2 | 7.59 |  | 0.348 | 29.3103 | 1.91 | [7 empty] | 0.001211
2009-03-31 | 関東地方整備局 | 荒川 | 荒川上流 | 左岸 | 78.4 | H9-No15（天端） | 天端 | B.P15-11 | 22.15 | 22.35 | 50 |  | 2.707 |  |  | 73 | 24 |  |  | 3 | 16.1 | 8.24 |  | 0.403 | 39.9504 | 0.992 | [7 empty] | 0.0016241
2009-03-31 | 関東地方整備局 | 荒川 | 荒川上流 | 左岸 | 78.4 | H9-No15（天端） | 天端 | B.P15-12 | 25.15 | 25.35 | 50 |  | 2.707 |  |  | 78 | 18 |  |  | 4 | 15.6 | 10.4 |  | 0.415 | 37.5904 | 2.79 | [7 empty] | 0.0017222
2009-03-31 | 関東地方整備局 | 荒川 | 荒川上流 | 左岸 | 78.8 | 荒左78.8k-No.6-B-1 | 裏のり | B.6-1-P-1 | 1.15 | 1.45 | 7 |  | 2.681 |  |  | 61.7 | 29.9 |  |  | 8.4 | 12.6 | 7.18 | 0.453 | 0.116 | 108.6207 | 0.607 | [6 empty] | 0.00057967 | 0.00013456
2009-03-31 | 関東地方整備局 | 荒川 | 荒川上流 | 左岸 | 78.8 | 荒左78.8k-No.6-B-1 | 裏のり | B.6-1-C-1 | 1.5 | 2 | 7 | [20 empty] | 5.48e-06
2009-03-31 | 関東地方整備局 | 荒川 | 荒川上流 | 左岸 | 78.8 | 荒左78.8k-No.6-B-1 | 裏のり | B.6-1-P-2 | 2.15 | 2.45 | 7 |  | 2.678 |  |  | 38.8 | 46.1 | 11.1 | 4 | 15.1 | 1.83 | 0.984 | 0.163 | 0.0352 | 51.9886 | 2.36 | [6 empty] | 5.428e-05 | 1.239e-05
2009-03-31 | 関東地方整備局 | 荒川 | 荒川上流 | 左岸 | 78.8 | 荒左78.8k-No.6-B-1 | 裏のり | B.6-1-P-3 | 3.15 | 3.45 | 9 |  | 2.671 |  |  | 39.3 | 50.4 | 6.3 | 4 | 10.3 | 1.94 | 1.25 | 0.262 | 0.0639 | 30.3599 | 2.1 | [6 empty] | 0.00016301 | 4.0832e-05
2009-03-31 | 関東地方整備局 | 荒川 | 荒川上流 | 左岸 | 78.8 | 荒左78.8k-No.6-B-1 | 裏のり | B.6-1-P-4 | 4.15 | 4.3 | 9 |  | 2.673 |  |  | 38.3 | 48.5 | 10 | 3.2 | 13.2 | 1.66 | 0.825 | 0.15 | 0.0509 | 32.613 | 1.24 | [6 empty] | 4.4772e-05 | 2.5908e-05
2009-03-31 | 関東地方整備局 | 荒川 | 荒川上流 | 左岸 | 78.8 | 荒左78.8k-No.6-B-1 | 裏のり | B.6-1-P-5 | 5.15 | 5.45 | 46 |  | 2.669 |  |  | 70.6 | 23.4 |  |  | 6 | 11.5 | 7.2 | 0.868 | 0.233 | 49.3562 | 1.65 | [6 empty] | 0.0026155 | 0.00054289
2009-03-31 | 関東地方整備局 | 荒川 | 荒川上流 | 左岸 | 78.8 | 荒左78.8k-No.6-B-1 | 裏のり | B.6-1-P-6 | 7.15 | 7.45 | 23 |  | 2.659 |  |  | 64.9 | 28.1 |  |  | 7 | 5.62 | 3.92 | 0.659 | 0.177 | 31.7514 | 2.08 | [6 empty] | 0.0013815 | 0.00031329
2009-03-31 | 関東地方整備局 | 荒川 | 荒川上流 | 左岸 | 78.8 | 荒左78.8k-No.6-B-1 | 裏のり |  | 7.5 | 8 | 23 | [18 empty] | 2.73e-06
2009-03-31 | 関東地方整備局 | 荒川 | 荒川上流 | 左岸 | 78.8 | 荒左78.8k-No.6-B-1 | 裏のり | B.6-1-P-7 | 9.15 | 9.45 | 44 |  | 2.636 |  |  | 72.3 | 21.9 |  |  | 5.8 | 14 | 11 | 0.886 | 0.24 | 58.3333 | 2.05 | [6 empty] | 0.0027429 | 0.000576
2009-03-31 | 関東地方整備局 | 荒川 | 荒川上流 | 左岸 | 78.8 | 荒左78.8k-No.6-B-1 | 裏のり | B.6-1-P-8 | 11.15 | 11.35 | 50 |  | 2.632 |  |  | 83.1 | 12.7 |  |  | 4.2 | 15.6 | 12.7 | 3.35 | 0.597 | 26.1307 | 4.89 | [6 empty] | 0.059776 | 0.0035641
2009-03-31 | 関東地方整備局 | 荒川 | 荒川上流 | 左岸 | 78.8 | 荒左78.8k-No.6-B-1 | 裏のり | B.6-1-P-9 | 14.15 | 14.45 | 46 |  | 2.685 |  |  | 68 | 23.8 |  |  | 8.2 | 7.47 | 5.43 | 0.591 | 0.139 | 53.741 | 2.74 | [6 empty] | 0.0010734 | 0.00019321
2009-03-31 | 関東地方整備局 | 荒川 | 荒川上流 | 左岸 | 79.2 | H9-No16（堤外） | 表のり | B.A16-1 | 1 | 2 | 4 | 1.904 | 2.684 | 0.47 | 0.070628 | 82 | 16 |  |  | 2 | 26.4 | 22.8 |  | 0.719 | 36.7177 | 6.36 | [5 empty] | 8.57e-06 |  | 0.0051696 |  | 0.04061 | CUB |  |  |  |  | 2 | 27.1 | 2 | 38.2
2009-03-31 | 関東地方整備局 | 荒川 | 荒川上流 | 左岸 | 79.2 | H9-No16（堤外） | 表のり | B.P16-1 | 2.15 | 2.45 | 13 |  | 2.686 |  |  | 78 | 20 |  |  | 2 | 45.2 | 37 |  | 0.596 | 75.8389 | 1.58 | [7 empty] | 0.0035522
2009-03-31 | 関東地方整備局 | 荒川 | 荒川上流 | 左岸 | 79.2 | H9-No16（堤外） | 表のり | B.T16-1 | 2.9 | 3.78 | 4 | 1.753 | 2.671 | 1.013 | 0.5164 | 0 | 25 | 58 | 17 | 75 | 0.0554 | 0.0444 |  |  |  |  | 35 | 24.6 | 10.4 | [7 empty] | UU | [8 empty] | 21.6 | 7.9
2009-03-31 | 関東地方整備局 | 荒川 | 荒川上流 | 左岸 | 79.2 | H9-No16（堤外） | 表のり | B.P16-2 | 5.15 | 5.45 | 50 |  | 2.681 |  |  | 71 | 25 |  |  | 4 | 10.2 | 6.64 |  | 0.36 | 28.3333 | 1.24 | [7 empty] | 0.001296
2009-03-31 | 関東地方整備局 | 荒川 | 荒川上流 | 左岸 | 79.2 | H9-No16（堤外） | 表のり | B.P16-3 | 8.15 | 8.33 | 50 |  | 2.685 |  |  | 74 | 22 |  |  | 4 | 12 | 7.09 |  | 0.317 | 37.8549 | 1.73 | [7 empty] | 0.0010049
2009-03-31 | 関東地方整備局 | 荒川 | 荒川上流 | 左岸 | 79.2 | H9-No16（堤外） | 表のり | B.P16-4 | 11.15 | 11.24 | 50 |  | 2.68 |  |  | 86 | 12 |  |  | 2 | 28.9 | 27 |  | 1.03 | 28.0583 | 8.97 | [7 empty] | 0.010609
2009-03-31 | 関東地方整備局 | 荒川 | 荒川上流 | 左岸 | 79.2 | H9-No16（堤外） | 表のり | B.P16-5 | 14.15 | 14.29 | 50 |  | 2.682 |  |  | 59 | 35 |  |  | 6 | 5.28 | 3.31 |  | 0.165 | 32 | 1.01 | [7 empty] | 0.00027225
2009-03-31 | 関東地方整備局 | 荒川 | 荒川上流 | 左岸 | 79.2 | H9-No16（堤外） | 表のり |  | 16 | 16.5 | 50 | [18 empty] | 0.000366
2009-03-31 | 関東地方整備局 | 荒川 | 荒川上流 | 左岸 | 79.2 | H9-No16（堤外） | 表のり | B.P16-6 | 17.15 | 17.41 | 50 |  | 2.682 |  |  | 66 | 27 |  |  | 7 | 9.61 | 6.14 |  | 0.157 | 61.2102 | 1.2 | [7 empty] | 0.00024649
2009-03-31 | 関東地方整備局 | 荒川 | 荒川上流 | 左岸 | 79.2 | H9-No16（堤外） | 表のり | B.P16-7 | 20.15 | 20.45 | 43 |  | 2.685 |  |  | 50 | 43 |  |  | 7 | 3.3 | 2.05 |  | 0.127 | 25.9843 | 0.769 | [7 empty] | 0.00016129
2009-03-31 | 関東地方整備局 | 荒川 | 荒川上流 | 左岸 | 79.2 | H9-No16（堤外） | 表のり | B.P16-8 | 23.15 | 23.45 | 34 |  | 2.681 |  |  | 1 | 28 | 46 | 25 | 71 | 0.0539 | 0.0366 |  |  |  |  | 35 | 24.3 | 10.7
2009-03-31 | 関東地方整備局 | 荒川 | 荒川上流 | 左岸 | 79.2 | H9-No16（堤内） | 裏のり | B.P16-1 | 1.15 | 1.45 | 3 |  | 2.71 |  |  | 42 | 50 |  |  | 8 | 2.39 | 1.15 |  | 0.114 | 20.9649 | 0.633 | [7 empty] | 0.00012996
2009-03-31 | 関東地方整備局 | 荒川 | 荒川上流 | 左岸 | 79.2 | H9-No16（堤内） | 裏のり | B.T16-1 | 2 | 2.85 | 3 |  | 2.696 |  |  | 0 | 36 | 44 | 20 | 64 | 0.0667 | 0.05 |  |  |  |  | 31.9 | 23.6 | 8.3 | [7 empty] | UU | [8 empty] | 19.6 | 4.6
2009-03-31 | 関東地方整備局 | 荒川 | 荒川上流 | 左岸 | 79.2 | H9-No16（堤内） | 裏のり | B.P16-2 | 3.15 | 3.45 | 6 |  | 2.704 |  |  | 3 | 68 | 21 | 8 | 29 | 0.276 | 0.208 |  | 0.00769 | 35.8908 | 3.19 | [7 empty] | 5.9136e-07
2009-03-31 | 関東地方整備局 | 荒川 | 荒川上流 | 左岸 | 79.2 | H9-No16（堤内） | 裏のり | B.D16-2 | 3.8 | 4.4 | 9 |  | 2.705 |  |  | 3 | 62 | 24 | 11 | 35 | 0.217 | 0.155 |  | 0.00353 | 61.4731 | 4.12 | 33.9 | 24 | 9.9 |  |  | 1.18e-07 |  | 1.2461e-07 |  |  | CUB |  |  |  |  | 2.9 | 26.3 | 3.9 | 36.8
2009-03-31 | 関東地方整備局 | 荒川 | 荒川上流 | 左岸 | 79.2 | H9-No16（堤内） | 裏のり | B.P16-3 | 5.15 | 5.45 | 43 |  | 2.687 |  |  | 57 | 40 |  |  | 3 | 5.37 | 3.04 |  | 0.201 | 26.7164 | 0.727 | [7 empty] | 0.00040401
2009-03-31 | 関東地方整備局 | 荒川 | 荒川上流 | 左岸 | 79.2 | H9-No16（堤内） | 裏のり | B.P16-4 | 7.15 | 7.45 | 9 |  | 2.711 |  |  | 44 | 23 | 24 | 9 | 33 | 2.67 | 1.2 |  | 0.00635 | 420.4724 | 0.143 | [7 empty] | 4.0322e-07
2009-03-31 | 関東地方整備局 | 荒川 | 荒川上流 | 左岸 | 79.2 | H9-No16（堤内） | 裏のり | B.P16-5 | 12.15 | 12.37 | 50 |  | 2.682 |  |  | 62 | 35 |  |  | 3 | 5.39 | 3.65 |  | 0.215 | 25.0698 | 0.87 | [7 empty] | 0.00046225
2009-03-31 | 関東地方整備局 | 荒川 | 荒川上流 | 左岸 | 79.2 | H9-No16（堤内） | 裏のり | B.P16-6 | 16.15 | 16.27 | 50 |  | 2.723 |  |  | 64 | 32 |  |  | 4 | 7.03 | 4.16 |  | 0.204 | 34.4608 | 1.19 | [7 empty] | 0.00041616
2009-03-31 | 関東地方整備局 | 荒川 | 荒川上流 | 左岸 | 79.2 | H9-No16（堤内） | 裏のり |  | 19 | 19.5 | 44 | [18 empty] | 0.000199
2009-03-31 | 関東地方整備局 | 荒川 | 荒川上流 | 左岸 | 79.2 | H9-No16（堤内） | 裏のり | B.P16-7 | 19.15 | 19.45 | 44 |  | 2.685 |  |  | 54 | 33 | 10 | 3 | 13 | 4.06 | 2.43 |  | 0.02 | 203 | 6.37 | [7 empty] | 4e-06
2009-03-31 | 関東地方整備局 | 荒川 | 荒川上流 | 左岸 | 79.2 | H9-No16（堤内） | 裏のり | B.P16-8 | 22.15 | 22.25 | 50 |  | 2.687 |  |  | 51 | 36 | 9 | 4 | 13 | 3.6 | 2.09 |  | 0.0278 | 129.4964 | 2.45 | [7 empty] | 7.7284e-06
2009-03-31 | 関東地方整備局 | 荒川 | 荒川上流 | 左岸 | 79.2 | H9-No16（堤内） | 裏のり | B.P16-9 | 25.15 | 25.45 | 42 |  | 2.675 |  |  | 1 | 30 | 49 | 20 | 69 | 0.049 | 0.0308 |  |  |  |  | 45 | 28.5 | 16.5
2009-03-31 | 関東地方整備局 | 荒川 | 荒川上流 | 左岸 | 79.2 | H9-No16（天端） | 天端 | B.P16-1 | 1.15 | 1.45 | 8 |  | 2.696 |  |  | 62 | 32 |  |  | 6 | 11.9 | 5.7 |  | 0.176 | 67.6136 | 0.596 | [7 empty] | 0.00030976
2009-03-31 | 関東地方整備局 | 荒川 | 荒川上流 | 左岸 | 79.2 | H9-No16（天端） | 天端 | B.P16-2 | 2.15 | 2.45 | 5 |  | 2.684 |  |  | 74 | 24 |  |  | 2 | 19.1 | 13.9 |  | 0.441 | 43.3107 | 1.01 | [7 empty] | 0.0019448
2009-03-31 | 関東地方整備局 | 荒川 | 荒川上流 | 左岸 | 79.2 | H9-No16（天端） | 天端 | B.P16-3 | 3.15 | 3.45 | 5 |  | 2.69 |  |  | 48 | 48 |  |  | 4 | 2.66 | 1.81 |  | 0.262 | 10.1527 | 0.914 | [7 empty] | 0.00068644
2009-03-31 | 関東地方整備局 | 荒川 | 荒川上流 | 左岸 | 79.2 | H9-No16（天端） | 天端 | B.P16-4 | 4.15 | 4.45 | 6 |  | 2.687 |  |  | 42 | 35 | 13 | 10 | 23 | 3.78 | 0.604 |  | 0.00555 | 681.0811 | 0.648 | 30.7 | 23.4 | 7.3 |  |  |  |  | 3.0803e-07
2009-03-31 | 関東地方整備局 | 荒川 | 荒川上流 | 左岸 | 79.2 | H9-No16（天端） | 天端 | B.P16-5 | 5.15 | 5.45 | 15 |  | 2.707 |  |  | 49 | 20 | 20 | 11 | 31 | 18.3 | 1.17 |  | 0.00305 | 6000 | 0.088 | 33.8 | 24.2 | 9.6 |  |  |  |  | 9.3025e-08
2009-03-31 | 関東地方整備局 | 荒川 | 荒川上流 | 左岸 | 79.2 | H9-No16（天端） | 天端 | B.P16-6 | 6.15 | 6.45 | 12 |  | 2.668 |  |  | 18 | 31 | 36 | 15 | 51 | 0.111 | 0.074 |  |  |  |  | 32.9 | 23.8 | 9.1
2009-03-31 | 関東地方整備局 | 荒川 | 荒川上流 | 左岸 | 79.2 | H9-No16（天端） | 天端 | B.P16-7 | 7.15 | 7.45 | 50 |  | 2.688 |  |  | 74 | 23 |  |  | 3 | 5.98 | 4.73 |  | 0.601 | 9.9501 | 1.58 | [7 empty] | 0.003612
2009-03-31 | 関東地方整備局 | 荒川 | 荒川上流 | 左岸 | 79.2 | H9-No16（天端） | 天端 | B.P16-8 | 10.15 | 10.44 | 50 |  | 2.689 |  |  | 74 | 17 | 6 | 3 | 9 | 8.25 | 6.2 |  | 0.114 | 72.3684 | 7.6 | [7 empty] | 0.00012996
2009-03-31 | 関東地方整備局 | 荒川 | 荒川上流 | 左岸 | 79.2 | H9-No16（天端） | 天端 | B.P16-9 | 13.15 | 13.3 | 50 |  | 2.686 |  |  | 64 | 30 |  |  | 6 | 5.45 | 3.98 |  | 0.202 | 26.9802 | 1.77 | [7 empty] | 0.00040804
2009-03-31 | 関東地方整備局 | 荒川 | 荒川上流 | 左岸 | 79.2 | H9-No16（天端） | 天端 | B.P16-10 | 16.15 | 16.18 | 50 |  | 2.686 |  |  | 74 | 23 |  |  | 3 | 24.3 | 17 |  | 0.34 | 71.4706 | 0.862 | [7 empty] | 0.001156
2009-03-31 | 関東地方整備局 | 荒川 | 荒川上流 | 左岸 | 79.2 | H9-No16（天端） | 天端 | B.P16-11 | 19.15 | 19.29 | 50 |  | 2.692 |  |  | 59 | 33 |  |  | 8 | 5.29 | 3.28 |  | 0.131 | 40.3817 | 1.15 | [7 empty] | 0.00017161
2009-03-31 | 関東地方整備局 | 荒川 | 荒川上流 | 左岸 | 79.2 | H9-No16（天端） | 天端 | B.P16-12 | 22.15 | 22.45 | 35 |  | 2.682 |  |  | 49 | 42 | 6 | 3 | 9 | 3.34 | 1.87 |  | 0.089 | 37.5281 | 0.893 | [7 empty] | 7.921e-05
2009-03-31 | 関東地方整備局 | 荒川 | 荒川上流 | 左岸 | 79.2 | H9-No16（天端） | 天端 | B.P16-13 | 26.15 | 26.45 | 35 |  | 2.704 |  |  | 35 | 14 | 32 | 19 | 51 | 0.847 | 0.0544
2009-03-31 | 関東地方整備局 | 荒川 | 荒川上流 | 左岸 | 79.6 | 荒左79.6k-No.7-B-1 | 天端 | B.7-1-P-1 | 1.15 | 1.45 | 6 |  | 2.679 |  |  | 52.4 | 39.2 |  |  | 8.4 | 3.59 | 2.25 | 0.466 | 0.107 | 33.5514 | 1.56 | [6 empty] | 0.00061894 | 0.00011449
2009-03-31 | 関東地方整備局 | 荒川 | 荒川上流 | 左岸 | 79.6 | 荒左79.6k-No.7-B-1 | 天端 | B.7-1-P-2 | 2.15 | 2.45 | 8 |  | 2.646 |  |  | 59.4 | 37 |  |  | 3.6 | 6.3 | 4.01 | 0.632 | 0.353 | 17.847 | 0.478 | [6 empty] | 0.0012539 | 0.0012461
2009-03-31 | 関東地方整備局 | 荒川 | 荒川上流 | 左岸 | 79.6 | 荒左79.6k-No.7-B-1 | 天端 | B.7-1-P-3 | 3.15 | 3.45 | 6 |  | 2.647 |  |  | 39.5 | 45.2 | 9.9 | 5.4 | 15.3 | 1.92 | 0.865 | 0.126 | 0.0286 | 67.1329 | 1.07 | [6 empty] | 2.9892e-05 | 8.1796e-06
2009-03-31 | 関東地方整備局 | 荒川 | 荒川上流 | 左岸 | 79.6 | 荒左79.6k-No.7-B-1 | 天端 | B.7-1-P-4 | 4.15 | 4.5 | 3 |  | 2.678 |  |  | 4.3 | 53.2 | 22.9 | 19.6 | 42.5 | 0.152 | 0.105 | 0.00545 | [9 empty] | 2.0665e-08
2009-03-31 | 関東地方整備局 | 荒川 | 荒川上流 | 左岸 | 79.6 | 荒左79.6k-No.7-B-1 | 天端 | B.7-1-P-5 | 6.15 | 6.41 | 50 |  | 2.653 |  |  | 55.5 | 33.1 | 7.7 | 3.7 | 11.4 | 4.72 | 2.75 | 0.351 | 0.0529 | 89.225 | 2.39 | [6 empty] | 0.00032098 | 2.7984e-05
2009-03-31 | 関東地方整備局 | 荒川 | 荒川上流 | 左岸 | 79.6 | 荒左79.6k-No.7-B-1 | 天端 | B.7-1-P-6 | 8.15 | 8.45 | 37 |  | 2.676 |  |  | 84.2 | 11.1 |  |  | 4.8 | 25.1 | 21.8 | 4.07 | 0.605 | 41.4876 | 5.96 | [6 empty] | 0.093849 | 0.0036602
2009-03-31 | 関東地方整備局 | 荒川 | 荒川上流 | 左岸 | 79.6 | 荒左79.6k-No.7-B-1 | 天端 | B.7-1-P-7 | 11.15 | 11.31 | 50 |  | 2.554 |  |  | 73.1 | 18.9 |  |  | 8 | 11.2 | 8.22 | 0.947 | 0.169 | 66.2722 | 3.36 | [6 empty] | 0.0032004 | 0.00028561
2009-03-31 | 関東地方整備局 | 荒川 | 荒川上流 | 左岸 | 79.6 | 荒左79.6k-No.7-B-1 | 天端 | B.7-1-P-8 | 14 | 14.05 | 50 |  | 2.631 |  |  | 61 | 24.8 | 9.2 | 5 | 14.2 | 8.9 | 4.97 | 0.195 | 0.036 | 247.2222 | 1.47 | [6 empty] | 8.2226e-05 | 1.296e-05
2009-03-31 | 関東地方整備局 | 荒川 | 荒川上流 | 左岸 | 79.6 | 荒左79.6k-No.7-B-2 | 裏のり | B.7-2-P-1 | 1.15 | 1.45 | 6 |  | 2.673 |  |  | 71.5 | 25.7 |  |  | 2.8 | 14 | 8.61 | 0.991 | 0.48 | 29.1667 | 0.765 | [6 empty] | 0.0035555 | 0.002304
2009-03-31 | 関東地方整備局 | 荒川 | 荒川上流 | 左岸 | 79.6 | 荒左79.6k-No.7-B-2 | 裏のり | B.7-2-P-2 | 2.15 | 2.45 | 7 |  | 2.678 |  |  | 20.7 | 47.2 | 23.2 | 8.9 | 32.1 | 0.512 | 0.272 | 0.03 | 0.00585 | 87.5214 | 1.44 | [6 empty] | 1.0752e-06 | 3.4223e-07
2009-03-31 | 関東地方整備局 | 荒川 | 荒川上流 | 左岸 | 79.6 | 荒左79.6k-No.7-B-2 | 裏のり | B.7-2-S-1 | 2.9 | 3.7 |  | 2.025 | 2.68 | 0.548 | 0.10631 | 6.6 | 51.1 | 29.1 | 13.2 | 42.3 | 0.163 | 0.102 | 0.0176 | 0.00232 | 70.2586 | 4.93 | [6 empty] | 3.125e-07 | 5.3824e-08 |  | 2.16e-09 | CU |  |  | 31.9 | 31
2009-03-31 | 関東地方整備局 | 荒川 | 荒川上流 | 左岸 | 79.6 | 荒左79.6k-No.7-B-2 | 裏のり | B.7-2-P-3 | 4 | 4.29 | 50 |  | 2.671 |  |  | 71.9 | 22.5 |  |  | 5.6 | 12.5 | 9.41 | 0.818 | 0.237 | 52.7426 | 1.98 | [6 empty] | 0.0022796 | 0.00056169
2009-03-31 | 関東地方整備局 | 荒川 | 荒川上流 | 左岸 | 79.6 | 荒左79.6k-No.7-B-2 | 裏のり | B.7-2-P-4 | 7.15 | 7.45 | 38 |  | 2.691 |  |  | 70.1 | 23.5 |  |  | 6.4 | 8.03 | 5.58 | 0.862 | 0.223 | 36.009 | 2.28 | [6 empty] | 0.0025738 | 0.00049729
2009-03-31 | 関東地方整備局 | 荒川 | 荒川上流 | 左岸 | 79.6 | 荒左79.6k-No.7-B-2 | 裏のり | B.7-2-P-5 | 10 | 10.2 | 50 |  | 2.656 |  |  | 63.2 | 28.6 |  |  | 8.2 | 5.8 | 4.07 | 0.596 | 0.136 | 42.6471 | 2.04 | [6 empty] | 0.0010946 | 0.00018496
2009-03-31 | 関東地方整備局 | 荒川 | 荒川上流 | 左岸 | 79.6 | 荒左79.6k-No.7-B-2 | 裏のり | B.7-2-P-6 | 12 | 12.25 | 50 |  | 2.663 |  |  | 80.1 | 15 |  |  | 5 | 14.6 | 9.12 | 2.02 | 0.506 | 28.8538 | 2.33 | [6 empty] | 0.018514 | 0.0025604
2009-03-31 | 関東地方整備局 | 荒川 | 荒川上流 | 左岸 | 80.4 | 荒左80.4k-No.8-B-1 | 天端 | B.8-1-P-1 | 1.15 | 1.45 | 18 |  | 2.626 |  |  | 75.7 | 19.7 |  |  | 4.6 | 17 | 12.8 | 1.28 | 0.421 | 40.38 | 1.54 | [6 empty] | 0.0064329 | 0.0017724
2009-03-31 | 関東地方整備局 | 荒川 | 荒川上流 | 左岸 | 80.4 | 荒左80.4k-No.8-B-1 | 天端 | B.8-1-P-2 | 2.15 | 2.45 | 9 |  | 2.617 |  |  | 60.8 | 34.5 |  |  | 4.8 | 6.96 | 3.47 | 0.736 | 0.346 | 20.1156 | 0.656 | [6 empty] | 0.0017847 | 0.0011972
2009-03-31 | 関東地方整備局 | 荒川 | 荒川上流 | 左岸 | 80.4 | 荒左80.4k-No.8-B-1 | 天端 | B.8-1-P-3 | 3.15 | 3.45 | 6 |  | 2.664 |  |  | 55.6 | 30.6 | 9.8 | 4 | 13.8 | 4.78 | 2.88 | 0.28 | 0.0375 | 127.4667 | 3.55 | [6 empty] | 0.00019014 | 1.4062e-05
2009-03-31 | 関東地方整備局 | 荒川 | 荒川上流 | 左岸 | 80.4 | 荒左80.4k-No.8-B-1 | 天端 | B.8-1-P-4 | 4.15 | 4.45 | 10 |  | 2.679 |  |  | 56.2 | 34.4 |  |  | 9.4 | 6.99 | 2.91 | 0.472 | 0.0925 | 75.5676 | 1.17 | [6 empty] | 0.00063756 | 8.5562e-05
2009-03-31 | 関東地方整備局 | 荒川 | 荒川上流 | 左岸 | 80.4 | 荒左80.4k-No.8-B-1 | 天端 | B.8-1-P-5 | 5.15 | 5.45 | 9 |  | 2.681 |  |  | 18.3 | 74.2 |  |  | 7.6 | 0.797 | 0.66 | 0.304 | 0.131 | 6.084 | 1.9 | [6 empty] | 0.00023005 | 0.00017161
2009-03-31 | 関東地方整備局 | 荒川 | 荒川上流 | 左岸 | 80.4 | 荒左80.4k-No.8-B-1 | 天端 | B.8-1-P-6 | 8.15 | 8.23 | 50 |  | 2.668 |  |  | 64.5 | 24.6 | 6.2 | 4.7 | 10.9 | 16.2 | 8 | 0.289 | 0.0607 | 266.8863 | 0.517 | [6 empty] | 0.0002046 | 3.6845e-05
2009-03-31 | 関東地方整備局 | 荒川 | 荒川上流 | 左岸 | 80.4 | 荒左80.4k-No.8-B-1 | 天端 | B.8-1-P-7 | 11.15 | 11.4 | 50 |  | 2.682 |  |  | 67.6 | 22.4 | 5.1 | 4.9 | 10 | 6.21 | 4.62 | 0.599 | 0.0756 | 82.1429 | 6.05 | [6 empty] | 0.0011074 | 5.7154e-05
2009-03-31 | 関東地方整備局 | 荒川 | 荒川上流 | 左岸 | 80.4 | 荒左80.4k-No.8-B-1 | 天端 | B.8-1-P-8 | 14.15 | 14.43 | 50 |  | 2.675 |  |  | 62.7 | 23.4 | 8.1 | 5.8 | 13.9 | 8.12 | 4.72 | 0.258 | 0.0262 | 309.9237 | 2.89 | [6 empty] | 0.0001573 | 6.8644e-06
2009-03-31 | 関東地方整備局 | 荒川 | 荒川上流 | 左岸 | 80.4 | 荒左80.4k-No.8-B-2 | 裏のり | B.8-2-C-1 | 0.5 | 1 | [26 empty] | CU |  |  | 28.8 | 32.8
2009-03-31 | 関東地方整備局 | 荒川 | 荒川上流 | 左岸 | 80.4 | 荒左80.4k-No.8-B-2 | 裏のり | B.8-2-P-1 | 1.15 | 1.45 | 4 |  | 2.608 |  |  | 59.7 | 34.8 |  |  | 5.6 | 6.25 | 4.44 | 0.634 | 0.256 | 24.4141 | 0.755 | [6 empty] | 0.0012631 | 0.00065536
2009-03-31 | 関東地方整備局 | 荒川 | 荒川上流 | 左岸 | 80.4 | 荒左80.4k-No.8-B-2 | 裏のり | B.8-2-C-2 | 1.5 | 2 | 4 | [20 empty] | 5.96e-06
2009-03-31 | 関東地方整備局 | 荒川 | 荒川上流 | 左岸 | 80.4 | 荒左80.4k-No.8-B-2 | 裏のり | B.8-2-P-2 | 2.35 | 2.45 | 5 |  | 2.676 |  |  | 0.5 | 61.3 | 24.9 | 13.3 | 38.2 | 0.145 | 0.116 | 0.015 | 0.0015 | 96.6667 | 10.7 | [6 empty] | 2.1578e-07 | 2.25e-08
2009-03-31 | 関東地方整備局 | 荒川 | 荒川上流 | 左岸 | 80.4 | 荒左80.4k-No.8-B-2 | 裏のり | B.8-2-S-1 | 2.65 | 3.65 | 3 | 1.809 | 2.692 | 0.781 | 0.26748 | 0.3 | 51.7 | 33.4 | 14.6 | 48 | 0.112 | 0.0808 | 0.00927 | 0.00183 | 61.2022 | 4.74 | [6 empty] | 7.075e-08 | 3.3489e-08 |  | 4.3851e-09 | CU |  |  | 0 | 36.9
2009-03-31 | 関東地方整備局 | 荒川 | 荒川上流 | 左岸 | 80.4 | 荒左80.4k-No.8-B-2 | 裏のり | B.8-2-C-3 | 4.5 | 5 | 7 | [25 empty] | CU |  |  | 43.2 | 32.8
2009-03-31 | 関東地方整備局 | 荒川 | 荒川上流 | 左岸 | 80.4 | 荒左80.4k-No.8-B-2 | 裏のり | B.8-2-P-3 | 5.15 | 5.32 | 7 |  | 2.702 |  |  | 47 | 44.3 |  |  | 8.8 | 3.53 | 1.58 | 0.28 | 0.104 | 33.9423 | 0.687 | [6 empty] | 0.00019014 | 0.00010816
2009-03-31 | 関東地方整備局 | 荒川 | 荒川上流 | 左岸 | 80.4 | 荒左80.4k-No.8-B-2 | 裏のり | B.8-2-P-4 | 7.15 | 7.45 | 45 |  | 2.67 |  |  | 67.8 | 22.8 |  |  | 9.4 | 7.69 | 5.12 | 0.679 | 0.0987 | 77.9129 | 3.88 | [6 empty] | 0.0014806 | 9.7417e-05
2009-03-31 | 関東地方整備局 | 荒川 | 荒川上流 | 左岸 | 80.4 | 荒左80.4k-No.8-B-2 | 裏のり | B.8-2-P-5 | 10.15 | 10.45 | 28 |  | 2.656 |  |  | 51.1 | 28.2 | 14.1 | 6.6 | 20.7 | 3.6 | 2.13 | 0.0681 | 0.0112 | 321.4286 | 1.98 | [6 empty] | 7.1846e-06 | 1.2544e-06
2009-03-31 | 関東地方整備局 | 荒川 | 荒川上流 | 左岸 | 80.4 | 荒左80.4k-No.8-B-2 | 裏のり |  | 12 | 12.5 | 50 | [19 empty] | 4.99e-06
2009-03-31 | 関東地方整備局 | 荒川 | 荒川上流 | 左岸 | 80.4 | 荒左80.4k-No.8-B-2 | 裏のり | B.8-2-P-6 | 14.15 | 14.45 | 25 |  | 2.677 |  |  | 45.8 | 26.2 | 19.1 | 8.9 | 28 | 3.2 | 1.29 | 0.0337 | 0.0067 | 477.6119 | 0.581 | [6 empty] | 1.4077e-06 | 4.489e-07
2009-03-31 | 関東地方整備局 | 荒川 | 荒川上流 | 左岸 | 80.4 | 荒左80.4k-No.8-B-2 | 裏のり | B.8-2-P-7 | 17.15 | 17.4 | 50 |  | 2.652 |  |  | 51.1 | 31.9 | 13.1 | 3.9 | 17 | 3.55 | 2.12 | 0.146 | 0.0241 | 147.3029 | 2.78 | [6 empty] | 4.2054e-05 | 5.8081e-06
2009-03-31 | 関東地方整備局 | 荒川 | 荒川上流 | 左岸 | 80.4 | 荒左80.4k-No.8-B-2 | 裏のり | B.8-2-P-8 | 20.15 | 20.3 | 50 |  | 2.683 |  |  | 53 | 28.9 | 13 | 5.1 | 18.1 | 4.24 | 2.43 | 0.125 | 0.0178 | 238.2022 | 3.12 | [6 empty] | 2.9345e-05 | 3.1684e-06
2009-03-31 | 関東地方整備局 | 荒川 | 荒川上流 | 左岸 | 82 | 荒-6（左岸82.0k） | 裏のり | B.荒-6（P-1) | 1.15 | 1.45 | 4 |  | 2.708 |  |  | 65 | 32 |  |  | 3 | 8.08 | 4.94 |  | 0.387 | 20.8786 | 0.617 | [7 empty] | 0.0014977
2009-03-31 | 関東地方整備局 | 荒川 | 荒川上流 | 左岸 | 82 | 荒-6（左岸82.0k） | 裏のり | B.荒-6（P-2) | 3.15 | 3.45 | 7 |  | 2.717 |  |  | 50 | 34 |  |  | 16 | 3.98 | 2
2009-03-31 | 関東地方整備局 | 荒川 | 荒川上流 | 左岸 | 82.8 | 荒左82.8k-No.9-B-1 | 天端 | B.9-1-P-1 | 1.15 | 1.45 | 7 |  | 2.713 |  |  | 75.3 | 16.1 |  |  | 8.6 | 20.6 | 15.2 | 1.19 | 0.134 | 153.7313 | 4.36 | [6 empty] | 0.005433 | 0.00017956
2009-03-31 | 関東地方整備局 | 荒川 | 荒川上流 | 左岸 | 82.8 | 荒左82.8k-No.9-B-1 | 天端 | B.9-1-P-2 | 2.15 | 2.48 | 5 |  | 2.683 |  |  | 13 | 35 | 29.5 | 22.5 | 52 | 0.133 | 0.0662 | 0.00397 | [9 empty] | 9.9174e-09
2009-03-31 | 関東地方整備局 | 荒川 | 荒川上流 | 左岸 | 82.8 | 荒左82.8k-No.9-B-1 | 天端 | B.9-1-P-3 | 3.15 | 3.45 | 4 |  | 2.702 |  |  | 33.5 | 41.5 | 19.8 | 5.2 | 25 | 1.16 | 0.548 | 0.0522 | 0.013 | 89.2308 | 0.821 | [6 empty] | 3.8801e-06 | 1.69e-06
2009-03-31 | 関東地方整備局 | 荒川 | 荒川上流 | 左岸 | 82.8 | 荒左82.8k-No.9-B-1 | 天端 | B.9-1-P-4 | 4.15 | 4.45 | 5 |  | 2.685 |  |  | 57.8 | 25.1 | 9.2 | 7.9 | 17.1 | 7.57 | 4.57 | 0.107 | 0.00841 | 900.1189 | 2.9 | [6 empty] | 2.0468e-05 | 7.0728e-07
2009-03-31 | 関東地方整備局 | 荒川 | 荒川上流 | 左岸 | 82.8 | 荒左82.8k-No.9-B-1 | 天端 | B.9-1-P-5 | 5.15 | 5.45 | 45 |  | 2.712 |  |  | 77.8 | 19.3 |  |  | 3 | 11.7 | 9.94 | 1.58 | 0.478 | 24.477 | 2.58 | [6 empty] | 0.010478 | 0.0022848
2009-03-31 | 関東地方整備局 | 荒川 | 荒川上流 | 左岸 | 82.8 | 荒左82.8k-No.9-B-1 | 天端 | B.9-1-P-6 | 8.15 | 8.45 | 21 |  | 2.684 |  |  | 88.1 | 10.3 |  |  | 1.6 | 25.6 | 22.4 | 6.55 | 1.39 | 18.4173 | 5.68 | [6 empty] | 0.28264 | 0.019321
2009-03-31 | 関東地方整備局 | 荒川 | 荒川上流 | 左岸 | 82.8 | 荒左82.8k-No.9-B-1 | 天端 | B.9-1-P-7 | 9.15 | 9.28 | 50 |  | 2.653 |  |  | 53 | 33.1 | 9.4 | 4.5 | 13.9 | 4.95 | 2.57 | 0.16 | 0.0331 | 149.5468 | 0.926 | [6 empty] | 5.1993e-05 | 1.0956e-05
2009-03-31 | 関東地方整備局 | 荒川 | 荒川上流 | 左岸 | 82.8 | 荒左82.8k-No.9-B-1 | 天端 | B.9-1-P-8 | 11.15 | 11.45 | 31 |  | 2.635 |  |  | 65.4 | 21.8 | 8.9 | 3.9 | 12.8 | 11 | 6.25 | 0.316 | 0.0375 | 293.3333 | 3.64 | [6 empty] | 0.00025164 | 1.4062e-05
2009-03-31 | 関東地方整備局 | 荒川 | 荒川上流 | 左岸 | 82.8 | 荒左82.8k-No.9-B-2 | 裏のり | B.9-2-C-1 | 0.5 | 1 | [21 empty] | 5.56e-07
2009-03-31 | 関東地方整備局 | 荒川 | 荒川上流 | 左岸 | 82.8 | 荒左82.8k-No.9-B-2 | 裏のり | B.9-2-P-1 | 1.15 | 1.45 | 5 |  | 2.681 |  |  | 34.4 | 37.1 | 21 | 7.5 | 28.5 | 1.39 | 0.699 | 0.0359 | 0.00823 | 168.8943 | 0.651 | [6 empty] | 1.6299e-06 | 6.7733e-07
2009-03-31 | 関東地方整備局 | 荒川 | 荒川上流 | 左岸 | 82.8 | 荒左82.8k-No.9-B-2 | 裏のり | B.9-2-P-2 | 2.15 | 2.45 | 3 |  | 2.665 |  |  | 30.8 | 42.5 | 20.6 | 6.1 | 26.7 | 1.13 | 0.596 | 0.0387 | 0.0121 | 93.3884 | 0.826 | [6 empty] | 1.9397e-06 | 1.4641e-06
2009-03-31 | 関東地方整備局 | 荒川 | 荒川上流 | 左岸 | 82.8 | 荒左82.8k-No.9-B-2 | 裏のり | B.9-2-C-2 | 2.5 | 3 | 3 | [25 empty] | CU |  |  | 55.3 | 29.5
2009-03-31 | 関東地方整備局 | 荒川 | 荒川上流 | 左岸 | 82.8 | 荒左82.8k-No.9-B-2 | 裏のり | B.9-2-P-3 | 3.15 | 3.45 | 3 |  | 2.675 |  |  | 26.4 | 43.2 | 18.5 | 11.9 | 30.4 | 0.784 | 0.361 | 0.165 | 0.00376 | 208.5106 | 1.82 | [6 empty] | 5.5835e-05 | 1.4138e-07
2009-03-31 | 関東地方整備局 | 荒川 | 荒川上流 | 左岸 | 82.8 | 荒左82.8k-No.9-B-2 | 裏のり | B.9-2-P-4 | 4.15 | 4.45 | 35 |  | 2.676 |  |  | 76.9 | 15.9 | 4.7 | 2.5 | 7.2 | 21.7 | 17.4 | 1.33 | 0.208 | 104.3269 | 4.26 | [6 empty] | 0.0070301 | 0.00043264
2009-03-31 | 関東地方整備局 | 荒川 | 荒川上流 | 左岸 | 82.8 | 荒左82.8k-No.9-B-2 | 裏のり | B.9-2-C-3 | 6.5 | 7 | 30 | [25 empty] | CU |  |  | 115 | 39.1
2009-03-31 | 関東地方整備局 | 荒川 | 荒川上流 | 左岸 | 82.8 | 荒左82.8k-No.9-B-2 | 裏のり | B.9-2-P-5 | 7.15 | 7.45 | 23 |  | 2.625 |  |  | 73.8 | 21.8 |  |  | 4.4 | 16.6 | 11.9 | 1.03 | 0.409 | 40.5868 | 1.3 | [6 empty] | 0.0038882 | 0.0016728
2009-03-31 | 関東地方整備局 | 荒川 | 荒川上流 | 左岸 | 82.8 | 荒左82.8k-No.9-B-2 | 裏のり |  | 8 | 8.3 | 50 | [19 empty] | 1.17e-06
2009-03-31 | 関東地方整備局 | 荒川 | 荒川上流 | 左岸 | 82.8 | 荒左82.8k-No.9-B-2 | 裏のり |  | 9.75 | 10.25 | 50 | [19 empty] | 1.62e-06
2009-03-31 | 関東地方整備局 | 荒川 | 荒川上流 | 左岸 | 82.8 | 荒左82.8k-No.9-B-2 | 裏のり | B.9-2-P-6 | 10 | 10.23 | 50 |  | 2.658 |  |  | 48.1 | 34.5 | 9.1 | 8.3 | 17.4 | 3.57 | 1.7 | 0.115 | 0.0094 | 379.7872 | 2.98 | [6 empty] | 2.419e-05 | 8.836e-07
2009-03-31 | 関東地方整備局 | 荒川 | 荒川上流 | 左岸 | 82.8 | 荒左82.8k-No.9-B-2 | 裏のり | B.9-2-P-7 | 12.15 | 12.45 | 31 |  | 2.648 |  |  | 50.2 | 38.2 | 9 | 2.6 | 11.6 | 3.8 | 2.02 | 0.276 | 0.0561 | 67.7362 | 1.53 | [6 empty] | 0.0001839 | 3.1472e-05
2009-03-31 | 関東地方整備局 | 荒川 | 荒川上流 | 左岸 | 82.9 | 荒左82.9k-No.11-B-1 | 天端 | B.11-1-P-1 | 1.15 | 1.45 | 4 |  | 2.748 |  |  | 49.1 | 26.5 | 20.2 | 4.2 | 24.4 | 8.57 | 1.76 | 0.0524 | 0.02 | 428.5 | 0.149 | [6 empty] | 3.9146e-06 | 4e-06
2009-03-31 | 関東地方整備局 | 荒川 | 荒川上流 | 左岸 | 82.9 | 荒左82.9k-No.11-B-1 | 天端 | B.11-1-P-2 | 2.15 | 2.46 | 15 |  | 2.736 |  |  | 32.8 | 38.5 | 23 | 5.7 | 28.7 | 0.828 | 0.264 | 0.0361 | 0.0123 | 67.3171 | 0.728 | [6 empty] | 1.651e-06 | 1.5129e-06
2009-03-31 | 関東地方整備局 | 荒川 | 荒川上流 | 左岸 | 82.9 | 荒左82.9k-No.11-B-1 | 天端 | B.11-1-C-1 | 2.5 | 3 | 15 | [20 empty] | 7.55e-06
2009-03-31 | 関東地方整備局 | 荒川 | 荒川上流 | 左岸 | 82.9 | 荒左82.9k-No.11-B-1 | 天端 | B.11-1-P-3 | 3.15 | 3.45 | 24 |  | 2.735 |  |  | 74.4 | 18.2 |  |  | 7.4 | 11.7 | 9.09 | 0.806 | 0.139 | 84.1727 | 7.86 | [6 empty] | 0.0022028 | 0.00019321
2009-03-31 | 関東地方整備局 | 荒川 | 荒川上流 | 左岸 | 82.9 | 荒左82.9k-No.11-B-1 | 天端 | B.11-1-P-4 | 5.15 | 5.45 | 44 |  | 2.746 |  |  | 69.1 | 26.2 |  |  | 4.8 | 9.21 | 5.79 | 0.875 | 0.371 | 24.8248 | 1.04 | [6 empty] | 0.0026646 | 0.0013764
2009-03-31 | 関東地方整備局 | 荒川 | 荒川上流 | 左岸 | 82.9 | 荒左82.9k-No.11-B-1 | 天端 |  | 9 | 9.5 | 44 | [18 empty] | 0.00622
2009-03-31 | 関東地方整備局 | 荒川 | 荒川上流 | 左岸 | 82.9 | 荒左82.9k-No.11-B-1 | 天端 | B.11-1-P-5 | 9.15 | 9.45 | 44 |  | 2.718 |  |  | 75.4 | 18 |  |  | 6.6 | 13 | 9.76 | 1.21 | 0.226 | 57.5221 | 2.97 | [6 empty] | 0.0056469 | 0.00051076
2009-03-31 | 関東地方整備局 | 荒川 | 荒川上流 | 左岸 | 82.9 | 荒左82.9k-No.11-B-1 | 天端 | B.11-1-P-6 | 10.15 | 10.45 | 38 |  | 2.683 |  |  | 59.3 | 26.1 | 8.9 | 5.7 | 14.6 | 10.3 | 4.79 | 0.193 | 0.035 | 294.2857 | 1.11 | [6 empty] | 8.0285e-05 | 1.225e-05
2009-03-31 | 関東地方整備局 | 荒川 | 荒川上流 | 左岸 | 82.9 | 荒左82.9k-No.11-B-1 | 天端 |  | 10.5 | 11 | 38 | [18 empty] | 0.000384
2009-03-31 | 関東地方整備局 | 荒川 | 荒川上流 | 左岸 | 83.1 | 荒左83.1k-No.12-B-1 | 天端 | B.12-1-T-1 | 0.5 | 1.5 | 6 | 1.961 | 2.737 | 0.637 | 0.1579 | 17.4 | 46.9 | 21.4 | 14.3 | 35.7 | 0.249 | 0.161 | 0.0138 |  |  |  | 25.4 | 19 | 6.4 |  |  | 2.3e-08 | 1.7787e-07
2009-03-31 | 関東地方整備局 | 荒川 | 荒川上流 | 左岸 | 83.1 | 荒左83.1k-No.12-B-1 | 天端 | B.12-1-P-2 | 2.15 | 2.46 | 6 |  | 2.72 |  |  | 17.5 | 40.7 | 32.1 | 9.7 | 41.8 | 0.255 | 0.137 | 0.0125 | 0.00531 | 48.0226 | 0.679 | 32.1 | 15.9 | 16.2 |  |  |  | 1.4143e-07 | 2.8196e-07
2009-03-31 | 関東地方整備局 | 荒川 | 荒川上流 | 左岸 | 83.1 | 荒左83.1k-No.12-B-1 | 天端 | B.12-1-P-3 | 3.15 | 3.45 | 6 |  | 2.722 |  |  | 35 | 37.5 | 19.5 | 8 | 27.5 | 1.21 | 0.481 | 0.0273 | 0.00729 | 165.9808 | 1.14 | [6 empty] | 8.6415e-07 | 5.3144e-07
2009-03-31 | 関東地方整備局 | 荒川 | 荒川上流 | 左岸 | 83.1 | 荒左83.1k-No.12-B-1 | 天端 | B.12-1-P-4 | 4.15 | 4.45 | 30 |  | 2.756 |  |  | 71.6 | 22.8 |  |  | 5.6 | 8.75 | 5.98 | 1.02 | 0.371 | 23.5849 | 1.52 | [6 empty] | 0.0038013 | 0.0013764
2009-03-31 | 関東地方整備局 | 荒川 | 荒川上流 | 左岸 | 83.1 | 荒左83.1k-No.12-B-1 | 天端 | B.12-1-P-5 | 7.15 | 7.45 | 30 |  | 2.747 |  |  | 69.4 | 24.7 |  |  | 6 | 9.7 | 6.58 | 0.913 | 0.328 | 29.5732 | 116 | [6 empty] | 0.0029404 | 0.0010758
2009-03-31 | 関東地方整備局 | 荒川 | 荒川上流 | 左岸 | 83.1 | 荒左83.1k-No.12-B-1 | 天端 | B.12-1-P-6 | 9.15 | 9.45 | 33 |  | 2.738 |  |  | 77.1 | 19.9 |  |  | 3 | 10.7 | 6.56 | 1.65 | 0.598 | 17.893 | 1.15 | [6 empty] | 0.011585 | 0.003576
2009-03-31 | 関東地方整備局 | 荒川 | 荒川上流 | 左岸 | 83.1 | 荒左83.1k-No.12-B-1 | 天端 |  | 9.5 | 9.8 | 50 | [18 empty] | 0.000689
2009-03-31 | 関東地方整備局 | 荒川 | 荒川上流 | 左岸 | 83.2 | 荒左83.2k-No.10-B-1 | 天端 | B.10-1-P-1 | 1.15 | 1.45 | 3 |  | 2.712 |  |  | 8.8 | 51.2 | 28.8 | 11.2 | 40 | 0.184 | 0.127 | 0.0171 | 0.00386 | 47.6684 | 3.21 | [6 empty] | 2.9232e-07 | 1.49e-07
2009-03-31 | 関東地方整備局 | 荒川 | 荒川上流 | 左岸 | 83.2 | 荒左83.2k-No.10-B-1 | 天端 | B.10-1-P-2 | 2.15 | 2.5 | 2 |  | 2.718 |  |  | 0.3 | 47 | 30.3 | 22.4 | 52.7 | 0.0985 | 0.0668 | 0.00342 |  |  |  | 27.7 | 18.8 | 8.9 |  |  |  | 7.02e-09
2009-03-31 | 関東地方整備局 | 荒川 | 荒川上流 | 左岸 | 83.2 | 荒左83.2k-No.10-B-1 | 天端 | B.10-1-P-3 | 4.15 | 4.45 | 13 |  | 2.696 |  |  | 59 | 34.2 |  |  | 6.8 | 5.46 | 3.25 | 0.577 | 0.177 | 30.8475 | 1.09 | [6 empty] | 0.0010154 | 0.00031329
2009-03-31 | 関東地方整備局 | 荒川 | 荒川上流 | 左岸 | 83.2 | 荒左83.2k-No.10-B-1 | 天端 | B.10-1-P-4 | 5.15 | 5.45 | 50 |  | 2.709 |  |  | 74.1 | 21.3 |  |  | 4.6 | 18.4 | 9.29 | 1.05 | 0.341 | 53.9589 | 1.47 | [6 empty] | 0.0040653 | 0.0011628
2009-03-31 | 関東地方整備局 | 荒川 | 荒川上流 | 左岸 | 83.2 | 荒左83.2k-No.10-B-1 | 天端 | B.10-1-P-5 | 7.15 | 7.45 | 40 |  | 2.719 |  |  | 73.7 | 21 |  |  | 5.4 | 18 | 12.1 | 1.02 | 0.324 | 55.5556 | 1.44 | [6 empty] | 0.0038013 | 0.0010498
2009-03-31 | 関東地方整備局 | 荒川 | 荒川上流 | 左岸 | 83.2 | 荒左83.2k-No.10-B-2 | 裏のり | B.10-2-P-1 | 1.15 | 1.45 | 4 |  | 2.714 |  |  | 20 | 53.8 | 17.6 | 8.6 | 26.2 | 0.467 | 0.264 | 0.0361 | 0.00697 | 67.0014 | 2.97 | [6 empty] | 1.651e-06 | 4.8581e-07
2009-03-31 | 関東地方整備局 | 荒川 | 荒川上流 | 左岸 | 83.2 | 荒左83.2k-No.10-B-2 | 裏のり | B.10-2-P-2 | 3.15 | 3.45 | 15 |  | 2.701 |  |  | 67.3 | 26.7 |  |  | 6 | 9.38 | 5.73 | 0.789 | 0.205 | 45.7561 | 1.47 | [6 empty] | 0.0020967 | 0.00042025
2009-03-31 | 関東地方整備局 | 荒川 | 荒川上流 | 左岸 | 83.2 | 荒左83.2k-No.10-B-2 | 裏のり | B.10-2-P-3 | 6.15 | 6.21 | 50 |  | 2.743 |  |  | 58.9 | 31.8 |  |  | 9.4 | 6.49 | 3.47 | 0.481 | 0.0951 | 68.244 | 1.63 | [6 empty] | 0.00066609 | 9.044e-05
2009-03-31 | 関東地方整備局 | 荒川 | 荒川上流 | 左岸 | 83.2 | 荒左83.2k-No.10-B-2 | 裏のり |  | 6.8 | 7.1 | 50 | [18 empty] | 4.52e-06
2009-03-31 | 関東地方整備局 | 荒川 | 荒川上流 | 右岸 | 29.2 | B-R29.2k-1 | 天端 | B.P-1 | 1.15 | 1.45 | 8 |  | 2.721 |  |  | 0 | 28 | 40 | 32 | 72 | 0.032 | 0.0173 |  |  |  |  | 58.3 | 26.9 | 31.4
2009-03-31 | 関東地方整備局 | 荒川 | 荒川上流 | 右岸 | 29.2 | B-R29.2k-1 | 天端 | B.P-14 | 1.15 | 17.5 | 3 |  | 2.707 |  |  | 0 | 34 | 40 | 26 | 66 | 0.0471 | 0.0269 | 0.00188 |  |  |  | 54.9 | 21.9 | 33 |  |  |  | 1.7548e-09
2009-03-31 | 関東地方整備局 | 荒川 | 荒川上流 | 右岸 | 29.2 | B-R29.2k-1 | 天端 | B.P-2 | 2.15 | 2.45 | 13 |  | 2.724 |  |  | 2 | 27 | 38 | 33 | 71 | 0.0431 | 0.0209 |  |  |  |  | 44.6 | 21.4 | 23.2
2009-03-31 | 関東地方整備局 | 荒川 | 荒川上流 | 右岸 | 29.2 | B-R29.2k-1 | 天端 | B.P-3 | 3.15 | 3.45 | 7 |  | 2.728 |  |  | 0 | 63 | 19 | 18 | 37 | 0.162 | 0.136 | 0.00786 | [9 empty] | 4.8272e-08
2009-03-31 | 関東地方整備局 | 荒川 | 荒川上流 | 右岸 | 29.2 | B-R29.2k-1 | 天端 | B.P-4 | 4.15 | 4.45 | 6 |  | 2.727 |  |  | 0 | 62 | 20 | 18 | 38 | 0.168 | 0.142 | 0.00785 | [9 empty] | 4.813e-08
2009-03-31 | 関東地方整備局 | 荒川 | 荒川上流 | 右岸 | 29.2 | B-R29.2k-1 | 天端 | B.P-5 | 5.15 | 5.45 | 13 |  | 2.728 |  |  | 1 | 39 | 37 | 23 | 60 | 0.0799 | 0.0361 | 0.00346 |  |  |  | 42.7 | 19.9 | 22.8 |  |  |  | 7.2117e-09
2009-03-31 | 関東地方整備局 | 荒川 | 荒川上流 | 右岸 | 29.2 | B-R29.2k-1 | 天端 | B.P-6 | 6.15 | 6.45 | 10 |  | 2.722 |  |  | 0 | 34 | 37 | 29 | 66 | 0.0495 | 0.0263 |  |  |  |  | 46.6 | 19.5 | 27.1
2009-03-31 | 関東地方整備局 | 荒川 | 荒川上流 | 右岸 | 29.2 | B-R29.2k-1 | 天端 | B.P-7 | 7.15 | 7.45 | 15 |  | 2.695 |  |  | 0 | 21 | 41 | 38 | 79 | 0.0193 | 0.0112 |  |  |  |  | 41.2 | 19.6 | 21.6
2009-03-31 | 関東地方整備局 | 荒川 | 荒川上流 | 右岸 | 29.2 | B-R29.2k-1 | 天端 | B.P-8 | 8.15 | 8.45 | 13 |  | 2.711 |  |  | 1 | 53 | 25 | 21 | 46 | 0.16 | 0.105 | 0.00428 | [9 empty] | 1.1805e-08
2009-03-31 | 関東地方整備局 | 荒川 | 荒川上流 | 右岸 | 29.2 | B-R29.2k-1 | 天端 | B.P-9 | 9.15 | 9.45 | 6 |  | 2.729 |  |  | 0 | 24 | 40 | 36 | 76 | 0.0235 | 0.0124 |  |  |  |  | 50 | 21.6 | 28.4
2009-03-31 | 関東地方整備局 | 荒川 | 荒川上流 | 右岸 | 29.2 | B-R29.2k-1 | 天端 | B.P-10 | 10.15 | 10.45 | 5 |  | 2.718 |  |  | 0 | 5 | 60 | 35 | 95 | 0.0162 | 0.0107 |  |  |  |  | 53.4 | 22.5 | 30.9
2009-03-31 | 関東地方整備局 | 荒川 | 荒川上流 | 右岸 | 29.2 | B-R29.2k-1 | 天端 | B.P-11 | 12.15 | 12.45 | 9 |  | 2.684 |  |  | 0 | 8 | 58 | 34 | 92 | 0.019 | 0.0132 |  |  |  |  | 81.9 | 32.7 | 49.2
2009-03-31 | 関東地方整備局 | 荒川 | 荒川上流 | 右岸 | 29.2 | B-R29.2k-1 | 天端 | B.P-12 | 13.25 | 13.45 | 6 |  | 2.686 |  |  | 0 | 5 | 47 | 48 | 95 | 0.0105 | 0.0059 |  |  |  |  | 79.6 | 30.1 | 49.5
2009-03-31 | 関東地方整備局 | 荒川 | 荒川上流 | 右岸 | 29.2 | B-R29.2k-1 | 天端 | B.P-13 | 15.15 | 15.45 | 2 |  | 2.744 |  |  | 0 | 77 | 12 | 11 | 23 | 0.163 | 0.151 | 0.0359 | 0.00281 | 58.0071 | 26.4 | [6 empty] | 1.6299e-06 | 7.8961e-08
2009-03-31 | 関東地方整備局 | 荒川 | 荒川上流 | 右岸 | 29.2 | B-R29.2k-1 | 天端 | B.P-15 | 19.15 | 19.45 | 2 |  | 2.707 |  |  | 0 | 3 | 47 | 50 | 97 | 0.0092 | 0.00494 |  |  |  |  | 81.1 | 35.3 | 45.8
2009-03-31 | 関東地方整備局 | 荒川 | 荒川上流 | 右岸 | 29.2 | B-R29.2k-1 | 天端 | B.P-16 | 21.15 | 21.5 | 2 |  | 2.695 |  |  | 0 | 1 | 54 | 45 | 99 | 0.00992 | 0.00695 |  |  |  |  | 85.2 | 35.2 | 50
2009-03-31 | 関東地方整備局 | 荒川 | 荒川上流 | 右岸 | 29.2 | B-R29.2k-1 | 天端 | B.P-17 | 24.15 | 24.5 | 3 |  | 2.698 |  |  | 0 | 2 | 63 | 35 | 98 | 0.0142 | 0.0109 |  |  |  |  | 78.5 | 34.8 | 43.7
2009-03-31 | 関東地方整備局 | 荒川 | 荒川上流 | 右岸 | 29.2 | B-R29.2k-1 | 天端 | B.P-18 | 26.15 | 26.45 | 3 |  | 2.766 |  |  | 0 | 4 | 52 | 44 | 96 | 0.0089 | 0.00647 |  |  |  |  | 81.2 | 29.3 | 51.9
2009-03-31 | 関東地方整備局 | 荒川 | 荒川上流 | 右岸 | 29.2 | B-R29.2k-1 | 天端 | B.P-19 | 28.15 | 28.45 | 9 |  | 2.726 |  |  | 1 | 59 | 23 | 17 | 40 | 0.186 | 0.131 | 0.00761 | [9 empty] | 4.4789e-08
2009-03-31 | 関東地方整備局 | 荒川 | 荒川上流 | 右岸 | 29.2 | B-R29.2k-1 | 天端 | B.P-20 | 29.15 | 29.45 | 25 |  | 2.745 |  |  | 6 | 70 | 13 | 11 | 24 | 0.217 | 0.189 | 0.0433 | 0.00259 | 83.7838 | [7 empty] | 2.5162e-06 | 6.7081e-08
2009-03-31 | 関東地方整備局 | 荒川 | 荒川上流 | 右岸 | 29.2 | B-R29.2k-1 | 天端 | B.P-21 | 32.15 | 32.42 | 50 |  | 2.719 |  |  | 62 | 32 |  |  | 6 | 5.57 | 3.83 | 0.614 | 0.211 | 26.3981 | [7 empty] | 0.0011727 | 0.00044521
2009-03-31 | 関東地方整備局 | 荒川 | 荒川上流 | 右岸 | 29.2 | B-R29.2k-2 | 裏のり | B.P-1 | 1.15 | 1.45 | 3 |  | 2.722 |  |  | 0 | 18 | 46 | 36 | 82 | 0.0282 | 0.0162 |  |  |  |  | 39.1 | 19.5 | 19.6
2009-03-31 | 関東地方整備局 | 荒川 | 荒川上流 | 右岸 | 29.2 | B-R29.2k-2 | 裏のり | B.P-2 | 2.15 | 2.3 | 3 |  | 2.702 |  |  | 0 | 12 | 51 | 37 | 88 | 0.0192 | 0.012 |  |  |  |  | 46.7 | 21.9 | 24.8
2009-03-31 | 関東地方整備局 | 荒川 | 荒川上流 | 右岸 | 29.2 | B-R29.2k-2 | 裏のり | B.P-3 | 3.15 | 3.45 | 4 |  | 2.709 |  |  | 0 | 14 | 50 | 36 | 86 | 0.0214 | 0.0129 |  |  |  |  | 43.7 | 20.5 | 23.2
2009-03-31 | 関東地方整備局 | 荒川 | 荒川上流 | 右岸 | 29.2 | B-R29.2k-2 | 裏のり | B.P-4 | 4.15 | 4.45 | 5 |  | 2.708 |  |  | 0 | 10 | 55 | 35 | 90 | 0.02 | 0.0128 |  |  |  |  | 51.4 | 23.5 | 27.9
2009-03-31 | 関東地方整備局 | 荒川 | 荒川上流 | 右岸 | 29.2 | B-R29.2k-2 | 裏のり | B.P-5 | 5.15 | 5.45 | 4 |  | 2.696 |  |  | 0 | 51 | 36 | 13 | 49 | 0.095 | 0.0776 | 0.0133 | 0.00213 | 44.6009 | 4.4 | [6 empty] | 1.6329e-07 | 4.5369e-08
2009-03-31 | 関東地方整備局 | 荒川 | 荒川上流 | 右岸 | 29.2 | B-R29.2k-2 | 裏のり | B.T-1 | 6 | 6.8 |  | 1.862 | 2.698 | 0.947 | 0.4362 | 0 | 37 | 47 | 16 | 63 | 0.0688 | 0.0536 | 0.00832 | 0.00198 | 34.7475 | 3.6 | 33.6 | 20 | 13.6 |  |  |  | 5.5071e-08 | 3.9204e-08 |  | 9.73e-09 | UU | [8 empty] | 24.7 | 19.7
2009-03-31 | 関東地方整備局 | 荒川 | 荒川上流 | 右岸 | 29.2 | B-R29.2k-2 | 裏のり | B.P-6 | 7.15 | 7.5 | 5 |  | 2.673 |  |  | 0 | 20 | 48 | 32 | 80 | 0.0368 | 0.0235 |  |  |  |  | 42.7 | 21.8 | 20.9
2009-03-31 | 関東地方整備局 | 荒川 | 荒川上流 | 右岸 | 29.2 | B-R29.2k-2 | 裏のり | B.P-7 | 8.15 | 8.45 | 7 |  | 2.63 |  |  | 0 | 6 | 59 | 35 | 94 | 0.0178 | 0.0127 |  |  |  |  | 93.5 | 35.3 | 58.2
2009-03-31 | 関東地方整備局 | 荒川 | 荒川上流 | 右岸 | 29.2 | B-R29.2k-2 | 裏のり | B.T-2 | 8.7 | 9.3 |  | 1.725 | 2.673 | 1.301 | 0.95701 | 0 | 2 | 56 | 42 | 98 | 0.012 | 0.00842 |  |  |  |  | 83.5 | 30.4 | 53.1 | [7 empty] | UU | [8 empty] | 35.8 | 8.1
2009-03-31 | 関東地方整備局 | 荒川 | 荒川上流 | 右岸 | 29.2 | B-R29.2k-2 | 裏のり | B.P-8 | 10.15 | 10.35 | 7 |  | 2.697 |  |  | 0 | 86 | 8 | 6 | 14 | 0.136 | 0.134 | 0.111 | 0.0249 | 5.4618 | 4.7 | [6 empty] | 2.2285e-05 | 6.2001e-06
2009-03-31 | 関東地方整備局 | 荒川 | 荒川上流 | 右岸 | 29.2 | B-R29.2k-2 | 裏のり |  | 11 | 11.5 | 21 | [18 empty] | 2.77e-06
2009-03-31 | 関東地方整備局 | 荒川 | 荒川上流 | 右岸 | 29.2 | B-R29.2k-2 | 裏のり | B.P-9 | 11.15 | 11.45 | 21 |  | 2.725 |  |  | 0 | 85 | 11 | 4 | 15 | 0.199 | 0.179 | 0.107 | 0.0224 | 8.8839 | 4.3 | [6 empty] | 2.0468e-05 | 5.0176e-06
2009-03-31 | 関東地方整備局 | 荒川 | 荒川上流 | 右岸 | 29.2 | B-R29.2k-2 | 裏のり | B.P-10 | 12.15 | 12.45 | 32 |  | 2.724 |  |  | 0 | 84 | 12 | 4 | 16 | 0.265 | 0.236 | 0.11 | 0.0248 | 10.6855 | 3.7 | [6 empty] | 2.1823e-05 | 6.1504e-06
2009-03-31 | 関東地方整備局 | 荒川 | 荒川上流 | 右岸 | 29.2 | B-R29.2k-2 | 裏のり | B.P-11 | 14.15 | 14.45 | 2 |  | 2.693 |  |  | 0 | 11 | 53 | 36 | 89 | 0.0222 | 0.013 |  |  |  |  | 68.8 | 31.3 | 37.5
2009-03-31 | 関東地方整備局 | 荒川 | 荒川上流 | 右岸 | 29.2 | B-R29.2k-2 | 裏のり | B.P-12 | 16.15 | 16.5 | 2 |  | 2.689 |  |  | 0 | 6 | 57 | 37 | 94 | 0.015 | 0.0113 |  |  |  |  | 81.5 | 35.3 | 46.2
2009-03-31 | 関東地方整備局 | 荒川 | 荒川上流 | 右岸 | 29.2 | B-R29.2k-2 | 裏のり | B.P-13 | 19.15 | 19.5 | 3 |  | 2.666 |  |  | 0 | 1 | 58 | 41 | 99 | 0.0119 | 0.0088 |  |  |  |  | 82.9 | 38.6 | 44.3
2009-03-31 | 関東地方整備局 | 荒川 | 荒川上流 | 右岸 | 29.2 | B-R29.2k-2 | 裏のり | B.P-14 | 21.15 | 21.45 | 5 |  | 2.696 |  |  | 0 | 2 | 53 | 45 | 98 | 0.0122 | 0.00715 |  |  |  |  | 78.9 | 33.1 | 45.8
2009-03-31 | 関東地方整備局 | 荒川 | 荒川上流 | 右岸 | 29.2 | B-R29.2k-2 | 裏のり | B.P-15 | 23.15 | 23.45 | 5 |  | 2.741 |  |  | 0 | 5 | 43 | 52 | 95 | 0.00737 | 0.00426 |  |  |  |  | 76 | 30.4 | 45.6
2009-03-31 | 関東地方整備局 | 荒川 | 荒川上流 | 右岸 | 29.2 | B-R29.2k-2 | 裏のり | B.P-16 | 24.15 | 24.45 | 37 |  | 2.736 |  |  | 30 | 47 | 13 | 10 | 23 | 0.671 | 0.464 | 0.0479 | 0.00507 | 132.3471 | 13.1 | [6 empty] | 3.1793e-06 | 2.5705e-07
2009-03-31 | 関東地方整備局 | 荒川 | 荒川上流 | 右岸 | 29.2 | B-R29.2k-2 | 裏のり | B.P-17 | 26.15 | 26.43 | 50 |  | 2.719 |  |  | 39 | 51 |  |  | 10 | 1.76 | 0.824 | 0.289 | 0.0714 | 24.6499 | 1.6 | [6 empty] | 0.0002046 | 5.098e-05
2009-03-31 | 関東地方整備局 | 荒川 | 荒川上流 | 右岸 | 29.2 | B-R29.2k-2 | 裏のり | B.P-18 | 28.15 | 28.33 | 50 |  | 2.738 |  |  | 61 | 32 |  |  | 7 | 6.3 | 4.04 | 0.428 | 0.158 | 39.8734 | 0.7 | [6 empty] | 0.00050822 | 0.00024964
2009-03-31 | 関東地方整備局 | 荒川 | 荒川上流 | 右岸 | 29.6 | 荒-10 | 裏のり | B.荒10（S-1) | 4 | 4.47 |  | 1.877 | 2.741 | 0.873 | 0.35523 | 0 | 57 | 25 | 18 | 43 | 0.1389 | 0.1077 |  |  |  |  | 39.6 | 24.7 | 14.9 | [7 empty] | CU |  |  | 33 | 14.2
2009-03-31 | 関東地方整備局 | 荒川 | 荒川上流 | 右岸 | 30.4 | B-R30.4k-1 | 天端 | B.P-1 | 1.15 | 1.45 | 11 |  | 2.707 |  |  | 1 | 40 | 30 | 29 | 59 | 0.0793 | 0.039 | 0.00137 |  |  |  | 49.8 | 23.8 | 26 |  |  |  | 8.4291e-10
2009-03-31 | 関東地方整備局 | 荒川 | 荒川上流 | 右岸 | 30.4 | B-R30.4k-1 | 天端 | B.P-2 | 2.15 | 2.45 | 5 |  | 2.703 |  |  | 0 | 25 | 45 | 30 | 75 | 0.0313 | 0.0164 | 0.00166 |  |  |  | 55.6 | 24.9 | 30.7 |  |  |  | 1.3152e-09
2009-03-31 | 関東地方整備局 | 荒川 | 荒川上流 | 右岸 | 30.4 | B-R30.4k-1 | 天端 | B.P-20 | 3.15 | 3.45 | 4 |  | 2.682 |  |  | 0 | 1 | 68 | 31 | 99 | 0.015 | 0.0121 |  |  |  |  | 80 | 35.1 | 44.9
2009-03-31 | 関東地方整備局 | 荒川 | 荒川上流 | 右岸 | 30.4 | B-R30.4k-1 | 天端 | B.P-3 | 3.15 | 3.45 | 3 |  | 2.701 |  |  | 0 | 24 | 43 | 33 | 76 | 0.0298 | 0.017 |  |  |  |  | 59.3 | 27.1 | 32.2
2009-03-31 | 関東地方整備局 | 荒川 | 荒川上流 | 右岸 | 30.4 | B-R30.4k-1 | 天端 | B.P-4 | 4.15 | 4.45 | 5 |  | 2.696 |  |  | 0 | 20 | 55 | 25 | 80 | 0.0315 | 0.0205 | 0.00176 |  |  |  | 61.1 | 27.3 | 33.8 |  |  |  | 1.5061e-09
2009-03-31 | 関東地方整備局 | 荒川 | 荒川上流 | 右岸 | 30.4 | B-R30.4k-1 | 天端 | B.P-5 | 5.15 | 5.45 | 7 |  | 2.693 |  |  | 0 | 26 | 49 | 25 | 74 | 0.0331 | 0.02 | 0.00277 |  |  |  | 59 | 26.2 | 32.8 |  |  |  | 4.3075e-09
2009-03-31 | 関東地方整備局 | 荒川 | 荒川上流 | 右岸 | 30.4 | B-R30.4k-1 | 天端 | B.P-6 | 6.15 | 6.45 | 11 |  | 2.707 |  |  | 0 | 45 | 33 | 22 | 55 | 0.117 | 0.0471 | 0.00311 |  |  |  | 48.5 | 22.4 | 26.1 |  |  |  | 5.6328e-09
2009-03-31 | 関東地方整備局 | 荒川 | 荒川上流 | 右岸 | 30.4 | B-R30.4k-1 | 天端 | B.P-7 | 7.15 | 7.45 | 8 |  | 2.695 |  |  | 0 | 30 | 47 | 23 | 70 | 0.0402 | 0.0236 | 0.00397 |  |  |  | 54.5 | 24.4 | 30.1 |  |  |  | 9.9174e-09
2009-03-31 | 関東地方整備局 | 荒川 | 荒川上流 | 右岸 | 30.4 | B-R30.4k-1 | 天端 | B.P-8 | 8.15 | 8.45 | 7 |  | 2.712 |  |  | 1 | 84 | 9 | 6 | 15 | 0.341 | 0.274 | 0.13 | 0.031 | 11 | 3.2 | [6 empty] | 3.2137e-05 | 9.61e-06
2009-03-31 | 関東地方整備局 | 荒川 | 荒川上流 | 右岸 | 30.4 | B-R30.4k-1 | 天端 | B.P-9 | 9.15 | 9.45 | 8 |  | 2.711 |  |  | 0 | 15 | 51 | 34 | 85 | 0.0183 | 0.0112 | 0.00145 |  |  |  | 51.5 | 21.9 | 29.6 |  |  |  | 9.6137e-10
2009-03-31 | 関東地方整備局 | 荒川 | 荒川上流 | 右岸 | 30.4 | B-R30.4k-1 | 天端 | B.P-10 | 10.15 | 10.45 | 7 |  | 2.703 |  |  | 1 | 35 | 44 | 20 | 64 | 0.638 | 0.0434 | 0.00463 |  |  |  | 40.8 | 21.3 | 19.5 |  |  |  | 1.4163e-08
2009-03-31 | 関東地方整備局 | 荒川 | 荒川上流 | 右岸 | 30.4 | B-R30.4k-1 | 天端 | B.P-11 | 11.15 | 11.45 | 9 |  | 2.675 |  |  | 0 | 2 | 55 | 43 | 98 | 0.0116 | 0.00747 |  |  |  |  | 73.3 | 27.9 | 45.4
2009-03-31 | 関東地方整備局 | 荒川 | 荒川上流 | 右岸 | 30.4 | B-R30.4k-1 | 天端 | B.P-12 | 12.15 | 12.45 | 8 |  | 2.69 |  |  | 0 | 5 | 60 | 35 | 95 | 0.0166 | 0.0114 |  |  |  |  | 58.1 | 24.5 | 33.6
2009-03-31 | 関東地方整備局 | 荒川 | 荒川上流 | 右岸 | 30.4 | B-R30.4k-1 | 天端 | B.P-13 | 13.15 | 13.45 | 11 |  | 2.685 |  |  | 0 | 30 | 49 | 21 | 70 | 0.0576 | 0.0428 | 0.00423 |  |  |  | 40.9 | 22.8 | 18.1 |  |  |  | 1.1488e-08
2009-03-31 | 関東地方整備局 | 荒川 | 荒川上流 | 右岸 | 30.4 | B-R30.4k-1 | 天端 | B.P-14 | 14.15 | 14.45 | 8 |  | 2.695 |  |  | 0 | 63 | 23 | 14 | 37 | 0.161 | 0.136 | 0.0142 | 0.001 | 161 | 11 | [6 empty] | 1.9004e-07 | 1e-08
2009-03-31 | 関東地方整備局 | 荒川 | 荒川上流 | 右岸 | 30.4 | B-R30.4k-1 | 天端 | B.P-15 | 16.15 | 16.45 | 4 |  | 2.704 |  |  | 0 | 64 | 28 | 8 | 36 | 0.141 | 0.118 | 0.0275 | 0.00825 | 17.0909 | 2.8 | [6 empty] | 8.7889e-07 | 6.8062e-07
2009-03-31 | 関東地方整備局 | 荒川 | 荒川上流 | 右岸 | 30.4 | B-R30.4k-1 | 天端 | B.P-16 | 19.15 | 19.45 | 3 |  | 2.688 |  |  | 0 | 28 | 40 | 32 | 72 | 0.0353 | 0.0171 |  |  |  |  | 53.9 | 24.3 | 29.6
2009-03-31 | 関東地方整備局 | 荒川 | 荒川上流 | 右岸 | 30.4 | B-R30.4k-1 | 天端 | B.P-17 | 21.15 | 21.45 | 3 |  | 2.672 |  |  | 0 | 12 | 49 | 39 | 88 | 0.0191 | 0.0116 |  |  |  |  | 75.4 | 31.9 | 43.5
2009-03-31 | 関東地方整備局 | 荒川 | 荒川上流 | 右岸 | 30.4 | B-R30.4k-1 | 天端 | B.P-18 | 24.15 | 24.45 | 3 |  | 2.689 |  |  | 0 | 1 | 54 | 45 | 99 | 0.0118 | 0.00708 |  |  |  |  | 87.7 | 37.5 | 50.2
2009-03-31 | 関東地方整備局 | 荒川 | 荒川上流 | 右岸 | 30.4 | B-R30.4k-1 | 天端 | B.P-19 | 27.15 | 27.45 | 3 |  | 2.688 |  |  | 0 | 0 | 68 | 32 | 100 | 0.0171 | 0.013 |  |  |  |  | 72.2 | 33.5 | 38.7
2009-03-31 | 関東地方整備局 | 荒川 | 荒川上流 | 右岸 | 30.4 | B-R30.4k-1 | 天端 | B.P-21 | 31.15 | 31.45 | 6 |  | 2.67 |  |  | 0 | 1 | 58 | 41 | 99 | 0.0118 | 0.00846 |  |  |  |  | 71.4 | 30.1 | 41.3
2009-03-31 | 関東地方整備局 | 荒川 | 荒川上流 | 右岸 | 30.4 | B-R30.4k-1 | 天端 | B.P-22 | 33.15 | 33.45 | 10 |  | 2.592 |  |  | 0 | 1 | 59 | 40 | 99 | 0.0116 | 0.00831 |  |  |  |  | 92.9 | 42.5 | 50.4
2009-03-31 | 関東地方整備局 | 荒川 | 荒川上流 | 右岸 | 30.4 | B-R30.4k-1 | 天端 | B.P-23 | 34.15 | 34.45 | 7 |  | 2.682 |  |  | 1 | 9 | 51 | 39 | 90 | 0.0163 | 0.0113 |  |  |  |  | 65.2 | 28.2 | 37
2009-03-31 | 関東地方整備局 | 荒川 | 荒川上流 | 右岸 | 32 | B-R32.0k-1 | 天端 | B.P-1 | 1.15 | 1.4 | 6 |  | 2.706 |  |  | 1 | 47 | 28 | 24 | 52 | 0.143 | 0.0572 | 0.00282 |  |  |  | 42.6 | 20.4 | 22.2 |  |  |  | 4.4898e-09
2009-03-31 | 関東地方整備局 | 荒川 | 荒川上流 | 右岸 | 32 | B-R32.0k-1 | 天端 | B.P-2 | 2.15 | 2.47 | 5 |  | 2.699 |  |  | 2 | 34 | 34 | 30 | 64 | 0.0587 | 0.0273 |  |  |  |  | 52.4 | 24.9 | 27.5
2009-03-31 | 関東地方整備局 | 荒川 | 荒川上流 | 右岸 | 32 | B-R32.0k-1 | 天端 | B.P-3 | 3.15 | 3.45 | 3 |  | 2.705 |  |  | 0 | 36 | 33 | 31 | 64 | 0.0585 | 0.0295 | 0.00116 |  |  |  | 44.6 | 20 | 24.6 |  |  |  | 5.7326e-10
2009-03-31 | 関東地方整備局 | 荒川 | 荒川上流 | 右岸 | 32 | B-R32.0k-1 | 天端 | B.P-4 | 4.15 | 4.45 | 13 |  | 2.715 |  |  | 0 | 31 | 40 | 29 | 69 | 0.0469 | 0.0251 | 0.00137 |  |  |  | 50.5 | 20.5 | 30 |  |  |  | 8.4291e-10
2009-03-31 | 関東地方整備局 | 荒川 | 荒川上流 | 右岸 | 32 | B-R32.0k-1 | 天端 | B.P-5 | 5.15 | 5.47 | 6 |  | 2.681 |  |  | 0 | 23 | 38 | 39 | 77 | 0.0227 | 0.0126 |  |  |  |  | 64.6 | 23.8 | 40.8
2009-03-31 | 関東地方整備局 | 荒川 | 荒川上流 | 右岸 | 32 | B-R32.0k-1 | 天端 | B.P-6 | 6.15 | 6.45 | 6 |  | 2.707 |  |  | 1 | 20 | 42 | 37 | 79 | 0.187 | 0.0109 |  |  |  |  | 55.5 | 23.3 | 32.2
2009-03-31 | 関東地方整備局 | 荒川 | 荒川上流 | 右岸 | 32 | B-R32.0k-1 | 天端 | B.P-7 | 7.15 | 7.47 | 8 |  | 2.725 |  |  | 0 | 30 | 37 | 33 | 70 | 0.034 | 0.0172 | 0.00107 |  |  |  | 48.9 | 20.9 | 28 |  |  |  | 4.7543e-10
2009-03-31 | 関東地方整備局 | 荒川 | 荒川上流 | 右岸 | 32 | B-R32.0k-1 | 天端 | B.P-8 | 8.15 | 8.47 | 9 |  | 2.693 |  |  | 0 | 37 | 34 | 29 | 63 | 0.0621 | 0.0337 | 0.00165 |  |  |  | 43 | 22.5 | 20.5 |  |  |  | 1.2969e-09
2009-03-31 | 関東地方整備局 | 荒川 | 荒川上流 | 右岸 | 32 | B-R32.0k-1 | 天端 | B.P-9 | 9.15 | 9.47 | 9 |  | 2.698 |  |  | 1 | 43 | 37 | 19 | 56 | 0.096 | 0.0578 | 0.00538 | 0.00119 | 80.6723 | 2.2 | 43.7 | 20.3 | 23.4 |  |  |  | 2.0055e-08 | 1.4161e-08
2009-03-31 | 関東地方整備局 | 荒川 | 荒川上流 | 右岸 | 32 | B-R32.0k-1 | 天端 | B.P-10 | 10.15 | 10.47 | 9 |  | 2.709 |  |  | 0 | 52 | 26 | 22 | 48 | 0.119 | 0.0848 | 0.00406 | [9 empty] | 1.0446e-08
2009-03-31 | 関東地方整備局 | 荒川 | 荒川上流 | 右岸 | 32 | B-R32.0k-1 | 天端 | B.P-11 | 11.15 | 11.45 | 10 |  | 2.711 |  |  | 0 | 51 | 26 | 23 | 49 | 0.112 | 0.08 | 0.00329 | [9 empty] | 6.4172e-09
2009-03-31 | 関東地方整備局 | 荒川 | 荒川上流 | 右岸 | 32 | B-R32.0k-1 | 天端 | B.P-12 | 12.15 | 12.47 | 10 |  | 2.735 |  |  | 0 | 10 | 44 | 46 | 90 | 0.0118 | 0.00697 |  |  |  |  | 63 | 28.3 | 34.7
2009-03-31 | 関東地方整備局 | 荒川 | 荒川上流 | 右岸 | 32 | B-R32.0k-1 | 天端 | B.P-13 | 14.15 | 14.48 | 4 |  | 2.647 |  |  | 0 | 3 | 47 | 50 | 97 | 0.00852 | 0.00501 |  |  |  |  | 78.6 | 27.5 | 51.1
2009-03-31 | 関東地方整備局 | 荒川 | 荒川上流 | 右岸 | 32 | B-R32.0k-1 | 天端 | B.P-14 | 15.15 | 15.35 | 10 |  | 2.662 |  |  | 0 | 19 | 59 | 22 | 81 | 0.0372 | 0.0256 | 0.00299 |  |  |  | 55.3 | 25.8 | 29.5 |  |  |  | 5.142e-09
2009-03-31 | 関東地方整備局 | 荒川 | 荒川上流 | 右岸 | 32 | B-R32.0k-1 | 天端 | B.P-15 | 17.15 | 17.45 | 42 |  | 2.76 |  |  | 0 | 82 | 12 | 6 | 18 | 0.16 | 0.151 | 0.0908 | 0.0221 | 7.2398 | 4.6 | [6 empty] | 1.3992e-05 | 4.8841e-06
2009-03-31 | 関東地方整備局 | 荒川 | 荒川上流 | 右岸 | 32 | B-R32.0k-1 | 天端 | B.P-16 | 19.15 | 19.45 | 5 |  | 2.73 |  |  | 0 | 64 | 20 | 16 | 36 | 0.203 | 0.171 | 0.0093 | [9 empty] | 7.1281e-08
2009-03-31 | 関東地方整備局 | 荒川 | 荒川上流 | 右岸 | 32 | B-R32.0k-1 | 天端 | B.P-17 | 21.15 | 21.5 | 3 |  | 2.712 |  |  | 0 | 7 | 46 | 47 | 93 | 0.0118 | 0.00675 |  |  |  |  | 69.5 | 3.8 | 65.7
2009-03-31 | 関東地方整備局 | 荒川 | 荒川上流 | 右岸 | 32 | B-R32.0k-1 | 天端 | B.P-18 | 24.15 | 24.5 | 3 |  | 2.683 |  |  | 0 | 16 | 51 | 33 | 84 | 0.0214 | 0.0135 |  |  |  |  | 57.3 | 28.4 | 28.9
2009-03-31 | 関東地方整備局 | 荒川 | 荒川上流 | 右岸 | 32 | B-R32.0k-1 | 天端 | B.P-19 | 27.15 | 27.5 | 3 |  | 2.703 |  |  | 0 | 22 | 57 | 21 | 78 | 0.0369 | 0.0269 | 0.0043 |  |  |  | 57.4 | 24.6 | 32.8 |  |  |  | 1.1933e-08
2009-03-31 | 関東地方整備局 | 荒川 | 荒川上流 | 右岸 | 32 | B-R32.0k-1 | 天端 | B.P-20 | 29.15 | 29.45 | 9 |  | 2.714 |  |  | 0 | 55 | 24 | 21 | 45 | 0.202 | 0.123 | 0.00413 | [9 empty] | 1.0868e-08
2009-03-31 | 関東地方整備局 | 荒川 | 荒川上流 | 右岸 | 32 | B-R32.0k-1 | 天端 | B.P-21 | 31.15 | 31.45 | 4 |  | 2.741 |  |  | 0 | 66 |  |  | 34 | 0.164 | 0.141 | 0.00947 | [9 empty] | 7.4337e-08
2009-03-31 | 関東地方整備局 | 荒川 | 荒川上流 | 右岸 | 32 | B-R32.0k-1 | 天端 | B.P-22 | 32.15 | 32.45 | 5 |  | 2.731 |  |  | 0 | 55 | 27 | 18 | 45 | 0.14 | 0.0989 | 0.00696 | [9 empty] | 3.6419e-08
2009-03-31 | 関東地方整備局 | 荒川 | 荒川上流 | 右岸 | 32 | B-R32.0k-2 | 裏のり | B.P-1 | 1.15 | 1.45 | 3 |  | 2.725 |  |  | 0 | 34 | 43 | 23 | 66 | 0.0651 | 0.0445 | 0.00291 |  |  |  | 32.6 | 19.1 | 13.5 |  |  |  | 4.8288e-09
2009-03-31 | 関東地方整備局 | 荒川 | 荒川上流 | 右岸 | 32 | B-R32.0k-2 | 裏のり | B.P-2 | 2.15 | 2.3 | 2 |  | 2.727 |  |  | 0 | 9 | 57 | 34 | 91 | 0.0174 | 0.0119 |  |  |  |  | 65 | 26.1 | 38.9
2009-03-31 | 関東地方整備局 | 荒川 | 荒川上流 | 右岸 | 32 | B-R32.0k-2 | 裏のり | B.P-3 | 3.15 | 3.45 | 2 |  | 2.715 |  |  | 0 | 21 | 42 | 37 | 79 | 0.0243 | 0.0136 |  |  |  |  | 42 | 20.2 | 21.8
2009-03-31 | 関東地方整備局 | 荒川 | 荒川上流 | 右岸 | 32 | B-R32.0k-2 | 裏のり | B.T-1 | 3.5 | 3.9 |  | 1.768 | 2.713 | 1.208 | 0.79837 | 0 | 2 | 48 | 50 | 98 | 0.00918 | 0.00518 |  |  |  |  | 61.6 | 27.2 | 34.4 | [7 empty] | UU | [8 empty] | 45 | 2.9
2009-03-31 | 関東地方整備局 | 荒川 | 荒川上流 | 右岸 | 32 | B-R32.0k-2 | 裏のり | B.P-4 | 5.15 | 5.45 | 6 |  | 2.704 |  |  | 0 | 7 | 50 | 43 | 93 | 0.0135 | 0.00851 |  |  |  |  | 62 | 28.5 | 33.5
2009-03-31 | 関東地方整備局 | 荒川 | 荒川上流 | 右岸 | 32 | B-R32.0k-2 | 裏のり | B.P-5 | 6.15 | 6.45 | 5 |  | 2.726 |  |  | 0 | 2 | 54 | 44 | 98 | 0.0134 | 0.00833 |  |  |  |  | 66.9 | 29.2 | 37.7
2009-03-31 | 関東地方整備局 | 荒川 | 荒川上流 | 右岸 | 32 | B-R32.0k-2 | 裏のり | B.P-6 | 7.15 | 7.45 | 5 |  | 2.722 |  |  | 0 | 2 | 52 | 46 | 98 | 0.0101 | 0.00629 |  |  |  |  | 66.6 | 28.1 | 38.5
2009-03-31 | 関東地方整備局 | 荒川 | 荒川上流 | 右岸 | 32 | B-R32.0k-2 | 裏のり | B.P-7 | 8.15 | 8.45 | 7 |  | 2.714 |  |  | 0 | 3 | 51 | 46 | 97 | 0.0123 | 0.00725 |  |  |  |  | 65.8 | 28.6 | 37.2
2009-03-31 | 関東地方整備局 | 荒川 | 荒川上流 | 右岸 | 32 | B-R32.0k-2 | 裏のり | B.P-8 | 9.15 | 9.45 | 7 |  | 2.671 |  |  | 0 | 1 | 55 | 44 | 99 | 0.0113 | 0.00727 |  |  |  |  | 76.9 | 27.8 | 49.1
2009-03-31 | 関東地方整備局 | 荒川 | 荒川上流 | 右岸 | 32 | B-R32.0k-2 | 裏のり | B.T-2 | 9.5 | 10.35 |  | 1.69 | 2.639 | 1.343 | 1.0338 | 0 | 23 | 39 | 38 | 77 | 0.0294 | 0.0126 |  |  |  |  | 65 | 26.3 | 38.7 | [7 empty] | UU | [8 empty] | 54.3 | 5.3
2009-03-31 | 関東地方整備局 | 荒川 | 荒川上流 | 右岸 | 32 | B-R32.0k-2 | 裏のり | B.P-9 | 10.5 | 10.8 | 5 |  | 2.679 |  |  | 0 | 81 | 11 | 8 | 19 | 0.157 | 0.145 | 0.0799 | 0.00901 | 17.4251 | 93 | [6 empty] | 1.0404e-05 | 8.118e-07
2009-03-31 | 関東地方整備局 | 荒川 | 荒川上流 | 右岸 | 32 | B-R32.0k-2 | 裏のり |  | 10.5 | 11 | 5 | [19 empty] | 2.01e-05
2009-03-31 | 関東地方整備局 | 荒川 | 荒川上流 | 右岸 | 32 | B-R32.0k-2 | 裏のり | B.P-10 | 13.15 | 13.45 | 24 |  | 2.705 |  |  | 0 | 86 | 9 | 5 | 14 | 0.248 | 0.226 | 0.118 | 0.0292 | 8.4932 | 3.7 | [6 empty] | 2.5677e-05 | 8.5264e-06
2009-03-31 | 関東地方整備局 | 荒川 | 荒川上流 | 右岸 | 32 | B-R32.0k-2 | 裏のり | B.P-11 | 14.15 | 14.45 | 3 |  | 2.723 |  |  | 0 | 58 | 22 | 20 | 42 | 0.149 | 0.115 | 0.00496 | [9 empty] | 1.6612e-08
2009-03-31 | 関東地方整備局 | 荒川 | 荒川上流 | 右岸 | 32 | B-R32.0k-2 | 裏のり | B.P-12 | 15.15 | 15.45 | 17 |  | 2.728 |  |  | 0 | 57 | 29 | 14 | 43 | 0.162 | 0.121 | 0.00938 | 0.00226 | 71.6814 | 1.4 | [6 empty] | 7.271e-08 | 5.1076e-08
2009-03-31 | 関東地方整備局 | 荒川 | 荒川上流 | 右岸 | 32 | B-R32.0k-2 | 裏のり | B.P-13 | 17.15 | 17.45 | 1 |  | 2.718 |  |  | 0 | 9 | 45 | 46 | 91 | 0.0133 | 0.0071 |  |  |  |  | 69.2 | 31.7 | 37.5
2009-03-31 | 関東地方整備局 | 荒川 | 荒川上流 | 右岸 | 32 | B-R32.0k-2 | 裏のり | B.P-14 | 19.15 | 19.45 | 2 |  | 2.702 |  |  | 0 | 9 | 57 | 34 | 91 | 0.0208 | 0.0136 |  |  |  |  | 67.8 | 30.9 | 36.9
2009-03-31 | 関東地方整備局 | 荒川 | 荒川上流 | 右岸 | 32 | B-R32.0k-2 | 裏のり | B.P-15 | 21.15 | 21.45 | 3 |  | 2.742 |  |  | 0 | 63 | 22 | 15 | 37 | 0.189 | 0.151 | 0.0113 | [9 empty] | 1.1194e-07
2009-03-31 | 関東地方整備局 | 荒川 | 荒川上流 | 右岸 | 32 | B-R32.0k-2 | 裏のり | B.P-16 | 23.15 | 23.45 | 3 |  | 2.685 |  |  | 0 | 21 | 50 | 29 | 79 | 0.0299 | 0.0184 | 0.00122 |  |  |  | 52.5 | 23.7 | 28.8 |  |  |  | 6.4431e-10
2009-03-31 | 関東地方整備局 | 荒川 | 荒川上流 | 右岸 | 32 | B-R32.0k-2 | 裏のり | B.P-17 | 25.15 | 25.49 | 4 |  | 2.712 |  |  | 0 | 16 | 46 | 38 | 84 | 0.0192 | 0.0119 |  |  |  |  | 75.3 | 31.4 | 43.9
2009-03-31 | 関東地方整備局 | 荒川 | 荒川上流 | 右岸 | 32 | B-R32.0k-2 | 裏のり | B.P-18 | 26.15 | 26.45 | 8 |  | 2.732 |  |  | 0 | 62 | 18 | 20 | 38 | 0.139 | 0.119 | 0.00481 | [9 empty] | 1.5471e-08
2009-03-31 | 関東地方整備局 | 荒川 | 荒川上流 | 右岸 | 32 | B-R32.0k-2 | 裏のり | B.P-19 | 28.15 | 28.45 | 16 |  | 2.756 |  |  | 0 | 70 | 18 | 12 | 30 | 0.175 | 0.157 | 0.022 | 0.00211 | 82.9384 | 14.7 | [6 empty] | 5.2407e-07 | 4.4521e-08
2009-03-31 | 関東地方整備局 | 荒川 | 荒川上流 | 右岸 | 32.4 | 1-1（右岸・32km400m） | 天端 | B.1P-1 | 11.15 | 11.45 | 4 |  | 2.692 |  |  | 0 | 29 | 45 | 26 | 71 |  | 0.0258 | 0.00295 | [9 empty] | 4.984e-09
2009-03-31 | 関東地方整備局 | 荒川 | 荒川上流 | 右岸 | 32.4 | 1-1（右岸・32km400m） | 天端 | B.UD-1 | 17 | 17.85 |  | 1.642 | 2.698 | 1.525 | 1.4046 | 0 | 23 | 42 | 35 | 77 | [6 empty] | 54.8 | 30.5 | 24.3 | [7 empty] | UU | [8 empty] | 64.7 | 2.8
2009-03-31 | 関東地方整備局 | 荒川 | 荒川上流 | 右岸 | 32.4 | 1-1（右岸・32km400m） | 天端 | B.UD-2 | 20 | 20.85 |  | 1.578 | 2.702 | 1.851 | 2.2244 | 0 | 3 | 47 | 50 | 97 | [6 empty] | 64.3 | 35.7 | 28.6 | [7 empty] | UU | [8 empty] | 86.3 | 1.6
2009-03-31 | 関東地方整備局 | 荒川 | 荒川上流 | 右岸 | 32.4 | 1-1（右岸・32km400m） | 天端 | B.UD-3 | 23 | 23.81 |  | 1.657 | 2.719 | 1.534 | 1.4245 | 0 | 28 | 33 | 39 | 72 | [6 empty] | 60.6 | 31.5 | 29.1 | [7 empty] | UU | [8 empty] | 88.3 | 1.1
2009-03-31 | 関東地方整備局 | 荒川 | 荒川上流 | 右岸 | 32.4 | 1-1（右岸・32km400m） | 天端 | B.UD-4 | 26 | 26.84 |  | 1.696 | 2.704 | 1.375 | 1.0946 | 0 | 16 | 44 | 40 | 84 | [6 empty] | 49.2 | 29.2 | 20 | [7 empty] | UU | [8 empty] | 50 | 3.7
2009-03-31 | 関東地方整備局 | 荒川 | 荒川上流 | 右岸 | 32.4 | 1-1（右岸・32km400m） | 天端 | B.UD-5 | 29 | 29.85 |  | 1.703 | 2.678 | 1.318 | 0.98772 | 0 | 2 | 57 | 41 | 98 | [6 empty] | 53.6 | 40 | 13.6 | [7 empty] | UU | [8 empty] | 89 | 0.4
2009-03-31 | 関東地方整備局 | 荒川 | 荒川上流 | 右岸 | 32.4 | 1-1（右岸・32km400m） | 天端 | B.UD-6 | 32 | 32.79 |  | 1.709 | 2.699 | 1.305 | 0.96419 | 0 | 4 | 55 | 41 | 96 | [6 empty] | 46 | 34.1 | 11.9 | [7 empty] | UU | [8 empty] | 64.7 | 4.2
2009-03-31 | 関東地方整備局 | 荒川 | 荒川上流 | 右岸 | 32.8 | 1-2（右岸・32km800m） | 天端 | B.2P-1 | 11.15 | 11.45 | 5 |  | 2.676 |  |  | 0 | 71 | 18 | 11 | 29 |  | 0.162 | 0.021 |  |  | 10.4 | [6 empty] | 4.7052e-07
2009-03-31 | 関東地方整備局 | 荒川 | 荒川上流 | 右岸 | 32.8 | 1-2（右岸・32km800m） | 天端 | B.2P-2 | 13.15 | 13.45 | 12 |  | 2.778 |  |  | 0 | 91 | 9 | 0 | 9 |  | 0.279 | 0.179 |  |  | 1.55 | [6 empty] | 6.7431e-05
2009-03-31 | 関東地方整備局 | 荒川 | 荒川上流 | 右岸 | 32.8 | 1-2（右岸・32km800m） | 天端 | B.2P-3 | 16.15 | 16.51 | 1 |  | 2.741 |  |  | 0 | 53 | 27 | 20 | 47 |  | 0.0941 | 0.00516 |  |  | 1.08 | [6 empty] | 1.8206e-08
2009-03-31 | 関東地方整備局 | 荒川 | 荒川上流 | 右岸 | 32.8 | B-R32.8k-2 | 裏のり | B.P-1 | 1.15 | 1.45 | 3 |  | 2.681 |  |  | 0 | 22 | 46 | 32 | 78 | 0.025 | 0.0157 | 0.00133 |  |  |  | 53.8 | 22.9 | 30.9 |  |  |  | 7.8698e-10
2009-03-31 | 関東地方整備局 | 荒川 | 荒川上流 | 右岸 | 32.8 | B-R32.8k-2 | 裏のり | B.P-2 | 2.15 | 2.45 | 7 |  | 2.674 |  |  | 0 | 34 | 39 | 27 | 66 | 0.0554 | 0.0324 | 0.00113 |  |  |  | 46.6 | 20.7 | 25.9 |  |  |  | 5.3949e-10
2009-03-31 | 関東地方整備局 | 荒川 | 荒川上流 | 右岸 | 32.8 | B-R32.8k-2 | 裏のり | B.P-3 | 3.15 | 3.45 | 5 |  | 2.707 |  |  | 0 | 13 | 48 | 39 | 87 | 0.0191 | 0.0107 |  |  |  |  | 53.1 | 23.6 | 29.5
2009-03-31 | 関東地方整備局 | 荒川 | 荒川上流 | 右岸 | 32.8 | B-R32.8k-2 | 裏のり | B.T-1 | 4 | 4.7 |  | 1.732 | 2.695 | 1.312 | 0.97682 | 0 | 5 | 49 | 46 | 95 | 0.00992 | 0.00635 |  |  |  |  | 80.1 | 27 | 53.1 | [7 empty] | UU | [8 empty] | 35 | 1
2009-03-31 | 関東地方整備局 | 荒川 | 荒川上流 | 右岸 | 32.8 | B-R32.8k-2 | 裏のり | B.P-4 | 5.15 | 5.45 | 5 |  | 2.693 |  |  | 0 | 21 | 46 | 33 | 79 | 0.0293 | 0.0171 | 0.001 |  |  |  | 49.4 | 22.2 | 27.2 |  |  |  | 4.0644e-10
2009-03-31 | 関東地方整備局 | 荒川 | 荒川上流 | 右岸 | 32.8 | B-R32.8k-2 | 裏のり | B.P-5 | 6.15 | 6.45 | 5 |  | 2.677 |  |  | 1 | 5 | 59 | 35 | 94 | 0.0154 | 0.0113 |  |  |  |  | 61 | 27.2 | 33.8
2009-03-31 | 関東地方整備局 | 荒川 | 荒川上流 | 右岸 | 32.8 | B-R32.8k-2 | 裏のり | B.P-6 | 7.15 | 7.45 | 8 |  | 2.681 |  |  | 0 | 9 | 50 | 41 | 91 | 0.0138 | 0.0093 |  |  |  |  | 55.1 | 24.3 | 30.8
2009-03-31 | 関東地方整備局 | 荒川 | 荒川上流 | 右岸 | 32.8 | B-R32.8k-2 | 裏のり | B.T-3 | 8.4 | 9 |  | 1.878 | 2.702 | 0.919 | 0.40446 | 0 | 4 | 49 | 47 | 96 | 0.0118 | 0.00647 |  |  |  |  | 47.8 | 23.2 | 24.6 | [7 empty] | UU | [8 empty] | 55 | 5.4
2009-03-31 | 関東地方整備局 | 荒川 | 荒川上流 | 右岸 | 32.8 | B-R32.8k-2 | 裏のり | B.P-7 | 9.15 | 9.45 | 5 |  | 2.698 |  |  | 0 | 4 | 57 | 39 | 96 | 0.0157 | 0.0108 |  |  |  |  | 69.6 | 29.4 | 40.2
2009-03-31 | 関東地方整備局 | 荒川 | 荒川上流 | 右岸 | 32.8 | B-R32.8k-2 | 裏のり | B.P-8 | 10.15 | 10.45 | 4 |  | 2.679 |  |  | 0 | 51 | 34 | 15 | 49 | 0.0937 | 0.0773 | 0.0101 | 0.00178 | 52.6404 | 3.8 | [6 empty] | 8.63e-08 | 3.1684e-08
2009-03-31 | 関東地方整備局 | 荒川 | 荒川上流 | 右岸 | 32.8 | B-R32.8k-2 | 裏のり |  | 11 | 11.5 | 15 | [19 empty] | 4.84e-05
2009-03-31 | 関東地方整備局 | 荒川 | 荒川上流 | 右岸 | 32.8 | B-R32.8k-2 | 裏のり | B.P-9 | 12.15 | 12.45 | 27 |  | 2.708 |  |  | 0 | 86 | 8 | 6 | 14 | 0.273 | 0.249 | 0.126 | 0.0344 | 7.936 | 3.3 | [6 empty] | 2.9892e-05 | 1.1834e-05
2009-03-31 | 関東地方整備局 | 荒川 | 荒川上流 | 右岸 | 32.8 | B-R32.8k-2 | 裏のり | B.P-10 | 14.15 | 14.45 | 18 |  | 2.672 |  |  | 4 | 84 | 7 | 5 | 12 | 0.857 | 0.779 | 0.298 | 0.0363 | 23.6088 | 9.6 | [6 empty] | 0.00021966 | 1.3177e-05
2009-03-31 | 関東地方整備局 | 荒川 | 荒川上流 | 右岸 | 32.8 | B-R32.8k-2 | 裏のり | B.P-11 | 16.15 | 16.45 | 2 |  | 2.678 |  |  | 0 | 42 | 37 | 21 | 58 | 0.0778 | 0.0572 | 0.00452 |  |  |  | 50.7 | 23.7 | 27 |  |  |  | 1.3395e-08
2009-03-31 | 関東地方整備局 | 荒川 | 荒川上流 | 右岸 | 32.8 | B-R32.8k-2 | 裏のり | B.P-12 | 18.15 | 18.52 | 2 |  | 2.668 |  |  | 0 | 16 | 53 | 31 | 84 | 0.0293 | 0.0182 |  |  |  |  | 57.2 | 28.3 | 28.9
2009-03-31 | 関東地方整備局 | 荒川 | 荒川上流 | 右岸 | 32.8 | B-R32.8k-2 | 裏のり | B.P-13 | 20.15 | 20.45 | 3 |  | 2.68 |  |  | 0 | 61 | 22 | 17 | 39 | 0.12 | 0.106 | 0.00785 | [9 empty] | 4.813e-08
2009-03-31 | 関東地方整備局 | 荒川 | 荒川上流 | 右岸 | 32.8 | B-R32.8k-2 | 裏のり | B.P-14 | 22.15 | 22.49 | 3 |  | 2.654 |  |  | 0 | 6 | 54 | 40 | 94 | 0.0152 | 0.0106 |  |  |  |  | 85.1 | 35.6 | 49.5
2009-03-31 | 関東地方整備局 | 荒川 | 荒川上流 | 右岸 | 32.8 | B-R32.8k-2 | 裏のり | B.P-15 | 25.15 | 25.45 | 3 |  | 2.672 |  |  | 0 | 12 | 56 | 32 | 88 | 0.0221 | 0.0153 |  |  |  |  | 67.3 | 28.4 | 38.9
2009-03-31 | 関東地方整備局 | 荒川 | 荒川上流 | 右岸 | 32.8 | B-R32.8k-2 | 裏のり | B.P-16 | 27.15 | 27.45 | 5 |  | 2.681 |  |  | 0 | 10 | 50 | 40 | 90 | 0.0151 | 0.00931 |  |  |  |  | 58 | 26.9 | 31.1
2009-03-31 | 関東地方整備局 | 荒川 | 荒川上流 | 右岸 | 32.8 | B-R32.8k-2 | 裏のり | B.P-17 | 28.15 | 28.37 | 50 |  | 2.786 |  |  | 0 | 83 | 12 | 5 | 17 | 0.141 | 0.133 | 0.0876 | 0.0159 | 8.8679 | 5.7 | [6 empty] | 1.2876e-05 | 2.5281e-06
2009-03-31 | 関東地方整備局 | 荒川 | 荒川上流 | 右岸 | 33.2 | 1-3（右岸・33km200m） | 天端 | B.3P-1 | 11.15 | 11.45 | 13 |  | 2.825 |  |  | 0 | 91 | 9 | 0 | 9 |  | 0.255 | 0.151 |  |  | 1.2 | [6 empty] | 4.5466e-05
2009-03-31 | 関東地方整備局 | 荒川 | 荒川上流 | 右岸 | 33.2 | 1-3（右岸・33km200m） | 天端 | B.3P-2 | 12.15 | 12.45 | 30 |  | 2.759 |  |  | 0 | 89 | 8 | 3 | 11 |  | 0.263 | 0.143 |  |  | 1.79 | [6 empty] | 4.0079e-05
2009-03-31 | 関東地方整備局 | 荒川 | 荒川上流 | 右岸 | 33.2 | 1-3（右岸・33km200m） | 天端 | B.3P-3 | 14.15 | 14.45 | 2 |  | 2.744 |  |  | 0 | 65 | 21 | 14 | 35 |  | 0.147 | 0.0105 |  |  | 3.53 | [6 empty] | 9.4427e-08
2009-03-31 | 関東地方整備局 | 荒川 | 荒川上流 | 右岸 | 33.2 | B-R33.2k-2 | 裏のり | B.P-1 | 1.15 | 1.45 | 8 |  | 2.691 |  |  | 0 | 29 | 43 | 28 | 71 | 0.0437 | 0.0252 | 0.00136 |  |  |  | 51 | 21.6 | 29.4 |  |  |  | 8.2872e-10
2009-03-31 | 関東地方整備局 | 荒川 | 荒川上流 | 右岸 | 33.2 | B-R33.2k-2 | 裏のり | B.P-2 | 2.15 | 2.45 | 4 |  | 2.71 |  |  | 0 | 34 | 41 | 25 | 66 | 0.0601 | 0.0364 | 0.00189 |  |  |  | 41.8 | 19.3 | 22.5 |  |  |  | 1.7765e-09
2009-03-31 | 関東地方整備局 | 荒川 | 荒川上流 | 右岸 | 33.2 | B-R33.2k-2 | 裏のり | B.P-3 | 3.15 | 3.45 | 3 |  | 2.707 |  |  | 0 | 25 | 43 | 32 | 75 | 0.0375 | 0.0194 |  |  |  |  | 39.9 | 18.1 | 21.8
2009-03-31 | 関東地方整備局 | 荒川 | 荒川上流 | 右岸 | 33.2 | B-R33.2k-2 | 裏のり | B.T-1 | 3.5 | 3.8 |  | 1.902 | 2.707 | 0.883 | 0.36562 | 0 | 24 | 44 | 32 | 76 | 0.0487 | 0.0277 |  |  |  |  | 42.2 | 19.9 | 22.3 | [7 empty] | UU | [8 empty] | 56.4 | 15
2009-03-31 | 関東地方整備局 | 荒川 | 荒川上流 | 右岸 | 33.2 | B-R33.2k-2 | 裏のり | B.P-4 | 5.15 | 5.45 | 4 |  | 2.697 |  |  | 0 | 20 | 49 | 31 | 80 | 0.0335 | 0.0214 |  |  |  |  | 37.7 | 20.7 | 17
2009-03-31 | 関東地方整備局 | 荒川 | 荒川上流 | 右岸 | 33.2 | B-R33.2k-2 | 裏のり | B.P-5 | 6.15 | 6.45 | 6 |  | 2.699 |  |  | 0 | 23 | 42 | 35 | 77 | 0.32 | 0.0164 |  |  |  |  | 37.5 | 19.2 | 18.3
2009-03-31 | 関東地方整備局 | 荒川 | 荒川上流 | 右岸 | 33.2 | B-R33.2k-2 | 裏のり | B.P-6 | 7.15 | 7.45 | 6 |  | 2.69 |  |  | 0 | 22 | 47 | 31 | 78 | 0.044 | 0.0254 |  |  |  |  | 34 | 17.5 | 16.5
2009-03-31 | 関東地方整備局 | 荒川 | 荒川上流 | 右岸 | 33.2 | B-R33.2k-2 | 裏のり | B.T-2 | 7.5 | 8.2 |  | 1.792 | 2.713 | 1.136 | 0.68633 | 0 | 3 | 45 | 52 | 97 | 0.0077 | 0.00416 |  |  |  |  | 58.7 | 26.2 | 32.5 | [7 empty] | UU | [8 empty] | 37.9 | 7.2
2009-03-31 | 関東地方整備局 | 荒川 | 荒川上流 | 右岸 | 33.2 | B-R33.2k-2 | 裏のり | B.P-7 | 8.35 | 8.65 | 8 |  | 2.642 |  |  | 0 | 3 | 49 | 48 | 97 | 0.01 | 0.00584 |  |  |  |  | 64.7 | 27.1 | 37.6
2009-03-31 | 関東地方整備局 | 荒川 | 荒川上流 | 右岸 | 33.2 | B-R33.2k-2 | 裏のり | B.T-3 | 9 | 9.65 |  | 1.683 | 2.669 | 1.43 | 1.2034 | 0 | 3 | 45 | 52 | 97 | 0.00778 | 0.00421 |  |  |  |  | 91.1 | 28.3 | 62.8 | [7 empty] | UU | [8 empty] | 53.3 | 1.5
2009-03-31 | 関東地方整備局 | 荒川 | 荒川上流 | 右岸 | 33.2 | B-R33.2k-2 | 裏のり | B.P-8 | 10.15 | 10.45 | 6 |  | 2.628 |  |  | 0 | 5 | 51 | 44 | 95 | 0.0147 | 0.00852 |  |  |  |  | 73.2 | 29.5 | 43.7
2009-03-31 | 関東地方整備局 | 荒川 | 荒川上流 | 右岸 | 33.2 | B-R33.2k-2 | 裏のり |  | 11.5 | 12 | 9 | [19 empty] | 6.19e-06
2009-03-31 | 関東地方整備局 | 荒川 | 荒川上流 | 右岸 | 33.2 | B-R33.2k-2 | 裏のり | B.P-9 | 12.15 | 12.45 | 14 |  | 2.729 |  |  | 0 | 85 | 9 | 6 | 15 | 0.197 | 0.18 | 0.1 | 0.0172 | 11.4535 | 5.3 | [6 empty] | 1.7498e-05 | 2.9584e-06
2009-03-31 | 関東地方整備局 | 荒川 | 荒川上流 | 右岸 | 33.2 | B-R33.2k-2 | 裏のり | B.P-10 | 14.15 | 14.45 | 5 |  | 2.706 |  |  | 0 | 71 | 15 | 14 | 29 | 0.174 | 0.156 | 0.0167 | 0.00127 | 137.0079 | 28 | [6 empty] | 2.7672e-07 | 1.6129e-08
2009-03-31 | 関東地方整備局 | 荒川 | 荒川上流 | 右岸 | 33.2 | B-R33.2k-2 | 裏のり | B.P-11 | 16.15 | 16.45 | 3 |  | 2.686 |  |  | 0 | 24 | 39 | 37 | 76 | 0.0321 | 0.0166 |  |  |  |  | 53.6 | 24.8 | 28.8
2009-03-31 | 関東地方整備局 | 荒川 | 荒川上流 | 右岸 | 33.2 | B-R33.2k-2 | 裏のり | B.P-12 | 18.15 | 18.45 | 1 |  | 2.677 |  |  | 0 | 14 | 34 | 52 | 86 | 0.01 | 0.00415 |  |  |  |  | 60.2 | 29.4 | 30.8
2009-03-31 | 関東地方整備局 | 荒川 | 荒川上流 | 右岸 | 33.2 | B-R33.2k-2 | 裏のり | B.P-13 | 20.15 | 20.45 | 3 |  | 2.678 |  |  | 0 | 20 | 48 | 32 | 80 | 0.0399 | 0.0227 |  |  |  |  | 61.6 | 30.8 | 30.8
2009-03-31 | 関東地方整備局 | 荒川 | 荒川上流 | 右岸 | 33.2 | B-R33.2k-2 | 裏のり | B.P-14 | 22.15 | 22.45 | 5 |  | 2.679 |  |  | 0 | 6 | 56 | 38 | 94 | 0.0193 | 0.0117 |  |  |  |  | 74 | 31.7 | 42.3
2009-03-31 | 関東地方整備局 | 荒川 | 荒川上流 | 右岸 | 33.2 | B-R33.2k-2 | 裏のり | B.P-15 | 24.15 | 24.45 | 7 |  | 2.682 |  |  | 0 | 36 |  |  | 64 | 0.0582 | 0.0291 |  |  |  |  | 54.7 | 23 | 31.7
2009-03-31 | 関東地方整備局 | 荒川 | 荒川上流 | 右岸 | 33.2 | B-R33.2k-2 | 裏のり | B.P-16 | 24.15 | 24.45 | 6 |  | 2.702 |  |  | 0 | 33 | 38 | 29 | 67 | 0.053 | 0.0294 |  |  |  |  | 51.9 | 22.8 | 29.1
2009-03-31 | 関東地方整備局 | 荒川 | 荒川上流 | 右岸 | 34 | B-R34.0k-1 | 天端 | B.P-1 | 1.15 | 1.45 | 5 |  | 2.705 |  |  | 0 | 61 | 21 | 18 | 39 | 0.177 | 0.14 | 0.00844 | [9 empty] | 5.6929e-08
2009-03-31 | 関東地方整備局 | 荒川 | 荒川上流 | 右岸 | 34 | B-R34.0k-1 | 天端 | B.P-2 | 2.15 | 2.4 | 4 |  | 2.71 |  |  | 0 | 75 | 15 | 10 | 25 | 0.202 | 0.175 | 0.0395 | 0.00585 | 34.5299 | 9 | [6 empty] | 2.0338e-06 | 3.4223e-07
2009-03-31 | 関東地方整備局 | 荒川 | 荒川上流 | 右岸 | 34 | B-R34.0k-1 | 天端 | B.P-3 | 3.15 | 3.45 | 9 |  | 2.715 |  |  | 0 | 54 | 25 | 21 | 46 | 0.132 | 0.0938 | 0.00406 | [9 empty] | 1.0446e-08
2009-03-31 | 関東地方整備局 | 荒川 | 荒川上流 | 右岸 | 34 | B-R34.0k-1 | 天端 | B.P-4 | 4.15 | 4.48 | 5 |  | 2.709 |  |  | 2 | 33 | 35 | 30 | 65 | 0.0538 | 0.0295 | 0.00129 |  |  |  | 44.4 | 21.3 | 23.1 |  |  |  | 7.3322e-10
2009-03-31 | 関東地方整備局 | 荒川 | 荒川上流 | 右岸 | 34 | B-R34.0k-1 | 天端 | B.P-5 | 5.15 | 5.45 | 4 |  | 2.713 |  |  | 1 | 48 | 38 | 13 | 51 | 0.119 | 0.0722 | 0.0116 | 0.00257 | 46.3035 | 1.8 | 41.1 | 21.5 | 19.6 |  |  |  | 1.1895e-07 | 6.6049e-08
2009-03-31 | 関東地方整備局 | 荒川 | 荒川上流 | 右岸 | 34 | B-R34.0k-1 | 天端 | B.P-6 | 6.15 | 6.45 | 8 |  | 2.728 |  |  | 3 | 49 | 27 | 21 | 48 | 0.115 | 0.0829 | 0.00437 | [9 empty] | 1.2388e-08
2009-03-31 | 関東地方整備局 | 荒川 | 荒川上流 | 右岸 | 34 | B-R34.0k-1 | 天端 | B.P-7 | 7.15 | 7.47 | 7 |  | 2.728 |  |  | 0 | 42 | 45 | 13 | 58 | 0.0807 | 0.0569 | 0.0121 | 0.00235 | 34.3404 | 3.2 | 52.8 | 23.6 | 29.2 |  |  |  | 1.3116e-07 | 5.5225e-08
2009-03-31 | 関東地方整備局 | 荒川 | 荒川上流 | 右岸 | 34 | B-R34.0k-1 | 天端 | B.P-8 | 8.15 | 8.48 | 5 |  | 2.732 |  |  | 0 | 23 | 41 | 36 | 77 | 0.0318 | 0.0166 |  |  |  |  | 42.6 | 21.4 | 21.2
2009-03-31 | 関東地方整備局 | 荒川 | 荒川上流 | 右岸 | 34 | B-R34.0k-1 | 天端 | B.P-9 | 9.15 | 9.48 | 6 |  | 2.754 |  |  | 0 | 24 | 37 | 39 | 76 | 0.0254 | 0.0121 |  |  |  |  | 45.4 | 19.5 | 25.9
2009-03-31 | 関東地方整備局 | 荒川 | 荒川上流 | 右岸 | 34 | B-R34.0k-1 | 天端 | B.P-10 | 10.15 | 10.45 | 7 |  | 2.73 |  |  | 0 | 27 | 40 | 33 | 73 | 0.0357 | 0.0186 |  |  |  |  | 38.8 | 17.4 | 21.4
2009-03-31 | 関東地方整備局 | 荒川 | 荒川上流 | 右岸 | 34 | B-R34.0k-1 | 天端 | B.P-11 | 11.15 | 11.48 | 5 |  | 2.744 |  |  | 0 | 27 | 59 | 14 | 73 | 0.0489 | 0.0362 | 0.0103 | 0.00132 | 37.0455 | 5.4 | 40.6 | 17.7 | 22.9 |  |  |  | 9.0312e-08 | 1.7424e-08
2009-03-31 | 関東地方整備局 | 荒川 | 荒川上流 | 右岸 | 34 | B-R34.0k-1 | 天端 | B.P-12 | 12.15 | 12.48 | 6 |  | 2.754 |  |  | 0 | 3 | 49 | 48 | 97 | 0.00901 | 0.00553 |  |  |  |  | 52.5 | 23.6 | 28.9
2009-03-31 | 関東地方整備局 | 荒川 | 荒川上流 | 右岸 | 34 | B-R34.0k-1 | 天端 | B.P-13 | 13.15 | 13.49 | 4 |  | 2.752 |  |  | 0 | 8 | 45 | 47 | 92 | 0.0115 | 0.00629 |  |  |  |  | 55.7 | 25.5 | 30.2
2009-03-31 | 関東地方整備局 | 荒川 | 荒川上流 | 右岸 | 34 | B-R34.0k-1 | 天端 | B.P-14 | 14.15 | 14.4 | 14 |  | 2.76 |  |  | 0 | 80 | 14 | 6 | 20 | 0.214 | 0.187 | 0.0775 | 0.0287 | 7.4564 | 2.7 | [6 empty] | 9.6942e-06 | 8.2369e-06
2009-03-31 | 関東地方整備局 | 荒川 | 荒川上流 | 右岸 | 34 | B-R34.0k-1 | 天端 | B.P-15 | 15.15 | 15.45 | 19 |  | 2.773 |  |  | 0 | 84 | 10 | 6 | 16 | 0.204 | 0.182 | 0.105 | 0.0251 | 8.1275 | 3.6 | [6 empty] | 1.9593e-05 | 6.3001e-06
2009-03-31 | 関東地方整備局 | 荒川 | 荒川上流 | 右岸 | 34 | B-R34.0k-1 | 天端 | B.P-16 | 17.15 | 17.45 | 35 |  | 2.798 |  |  | 0 | 91 |  |  | 9 | 0.422 | 0.392 | 0.234 | 0.0929 | 4.5425 | 2.4 | [6 empty] | 0.00012545 | 8.6304e-05
2009-03-31 | 関東地方整備局 | 荒川 | 荒川上流 | 右岸 | 34 | B-R34.0k-1 | 天端 | B.P-17 | 19.15 | 19.45 | 3 |  | 2.72 |  |  | 0 | 63 | 20 | 17 | 37 | 0.164 | 0.144 | 0.0102 | [9 empty] | 8.8293e-08
2009-03-31 | 関東地方整備局 | 荒川 | 荒川上流 | 右岸 | 34 | B-R34.0k-1 | 天端 | B.P-18 | 20.15 | 20.5 | 5 |  | 2.754 |  |  | 0 | 66 | 22 | 12 | 34 | 0.161 | 0.147 | 0.0154 | 0.00304 | 52.9605 | 5.7 | [6 empty] | 2.2934e-07 | 9.2416e-08
2009-03-31 | 関東地方整備局 | 荒川 | 荒川上流 | 右岸 | 34 | B-R34.0k-1 | 天端 | B.P-19 | 22.15 | 22.45 | 2 |  | 2.697 |  |  | 0 | 20 | 37 | 43 | 80 | 0.222 | 0.0102 |  |  |  |  | 54 | 28.1 | 25.9
2009-03-31 | 関東地方整備局 | 荒川 | 荒川上流 | 右岸 | 34 | B-R34.0k-1 | 天端 | B.P-20 | 25.15 | 25.5 | 3 |  | 2.692 |  |  | 0 | 8 | 60 | 32 | 92 | 0.0243 | 0.0173 | 0.00111 |  |  |  | 74 | 32.5 | 41.5 |  |  |  | 5.1762e-10
2009-03-31 | 関東地方整備局 | 荒川 | 荒川上流 | 右岸 | 34 | B-R34.0k-1 | 天端 | B.P-21 | 27.15 | 27.48 | 3 |  | 2.746 |  |  | 0 | 56 | 24 | 20 | 44 | 0.151 | 0.112 | 0.00522 | [9 empty] | 1.87e-08
2009-03-31 | 関東地方整備局 | 荒川 | 荒川上流 | 右岸 | 34 | B-R34.0k-1 | 天端 | B.P-22 | 28.15 | 28.48 | 4 |  | 2.746 |  |  | 0 | 34 | 29 | 37 | 66 | 0.0454 | 0.0202 |  |  |  |  | 58.7 | 23.8 | 34.9
2009-03-31 | 関東地方整備局 | 荒川 | 荒川上流 | 右岸 | 34 | B-R34.0k-1 | 天端 | B.P-23 | 30.15 | 30.47 | 6 |  | 2.726 |  |  | 0 | 52 | 29 | 19 | 48 | 0.0938 | 0.0784 | 0.00602 | [9 empty] | 2.6021e-08
2009-03-31 | 関東地方整備局 | 荒川 | 荒川上流 | 右岸 | 34 | B-R34.0k-1 | 天端 | B.P-24 | 32.15 | 32.44 | 50 |  | 2.784 |  |  | 0 | 80 | 13 | 7 | 20 | 0.183 | 0.164 | 0.0773 | 0.0161 | 11.3665 | 5.1 | [6 empty] | 9.6363e-06 | 2.5921e-06
2009-03-31 | 関東地方整備局 | 荒川 | 荒川上流 | 右岸 | 34 | B-R34.0k-2 | 裏のり | B.P-1 | 1.15 | 1.45 | 4 |  | 2.707 |  |  | 0 | 24 | 39 | 37 | 76 | 0.0301 | 0.0134 |  |  |  |  | 53.2 | 21.4 | 31.8
2009-03-31 | 関東地方整備局 | 荒川 | 荒川上流 | 右岸 | 34 | B-R34.0k-2 | 裏のり | B.P-2 | 2.15 | 2.45 | 2 |  | 2.724 |  |  | 0 | 26 | 41 | 33 | 74 | 0.0304 | 0.0162 |  |  |  |  | 40.9 | 20.6 | 20.3
2009-03-31 | 関東地方整備局 | 荒川 | 荒川上流 | 右岸 | 34 | B-R34.0k-2 | 裏のり | B.P-3 | 3.15 | 3.45 | 3 |  | 2.726 |  |  | 0 | 5 | 50 | 45 | 95 | 0.011 | 0.00684 |  |  |  |  | 54.3 | 24.3 | 30
2009-03-31 | 関東地方整備局 | 荒川 | 荒川上流 | 右岸 | 34 | B-R34.0k-2 | 裏のり | B.P-4 | 4.15 | 4.45 | 3 |  | 2.718 |  |  | 0 | 21 | 48 | 31 | 79 | 0.363 | 0.0239 |  |  |  |  | 40.7 | 17.3 | 23.4
2009-03-31 | 関東地方整備局 | 荒川 | 荒川上流 | 右岸 | 34 | B-R34.0k-2 | 裏のり | B.T-1 | 5.5 | 6.2 |  | 1.911 | 2.707 | 0.864 | 0.34602 | 0 | 25 | 49 | 26 | 75 | 0.0464 | 0.0296 | 0.00153 |  |  |  | 40.5 | 18.7 | 21.8 |  |  |  | 1.0888e-09 |  |  |  | UU | [8 empty] | 32.2 | 15.5
2009-03-31 | 関東地方整備局 | 荒川 | 荒川上流 | 右岸 | 34 | B-R34.0k-2 | 裏のり | B.P-5 | 6.35 | 6.65 | 6 |  | 2.715 |  |  | 0 | 14 | 47 | 39 | 86 | 0.0206 | 0.0117 |  |  |  |  | 54.5 | 22.7 | 31.8
2009-03-31 | 関東地方整備局 | 荒川 | 荒川上流 | 右岸 | 34 | B-R34.0k-2 | 裏のり | B.P-6 | 7.15 | 7.45 | 8 |  | 2.722 |  |  | 0 | 3 | 50 | 47 | 97 | 0.0113 | 0.00626 |  |  |  |  | 100.5 | 29.9 | 70.6
2009-03-31 | 関東地方整備局 | 荒川 | 荒川上流 | 右岸 | 34 | B-R34.0k-2 | 裏のり | B.P-7 | 8.45 | 8.75 | 5 |  | 2.718 |  |  | 0 | 27 | 42 | 31 | 73 | 0.0423 | 0.0245 |  |  |  |  | 35.7 | 19.2 | 16.5
2009-03-31 | 関東地方整備局 | 荒川 | 荒川上流 | 右岸 | 34 | B-R34.0k-2 | 裏のり | B.T-3 | 8.8 | 9.6 |  | 1.872 | 2.727 | 0.979 | 0.47414 | 0 | 4 | 58 | 38 | 96 | 0.0153 | 0.0105 |  |  |  |  | 49.7 | 23.4 | 26.3 | [7 empty] | UU | [8 empty] | 52.8 | 1.1
2009-03-31 | 関東地方整備局 | 荒川 | 荒川上流 | 右岸 | 34 | B-R34.0k-2 | 裏のり | B.P-8 | 10.15 | 10.45 | 6 |  | 2.713 |  |  | 0 | 6 |  |  | 94 | 0.0122 | 0.00651 |  |  |  |  | 48.3 | 22 | 26.3
2009-03-31 | 関東地方整備局 | 荒川 | 荒川上流 | 右岸 | 34 | B-R34.0k-2 | 裏のり |  | 12 | 12.5 | 22 | [19 empty] | 0.000225
2009-03-31 | 関東地方整備局 | 荒川 | 荒川上流 | 右岸 | 34 | B-R34.0k-2 | 裏のり | B.P-9 | 12.15 | 12.45 | 22 |  | 2.732 |  |  | 0 | 86 | 8 | 6 | 14 | 0.241 | 0.219 | 0.119 | 0.0249 | 9.6787 | 4.4 | [6 empty] | 2.6184e-05 | 6.2001e-06
2009-03-31 | 関東地方整備局 | 荒川 | 荒川上流 | 右岸 | 34 | B-R34.0k-2 | 裏のり | B.P-10 | 14.15 | 14.45 | 19 |  | 2.702 |  |  | 0 | 86 | 10 | 4 | 14 | 0.316 | 0.289 | 0.146 | 0.0283 | 11.1661 | 4.9 | [6 empty] | 4.2054e-05 | 8.0089e-06
2009-03-31 | 関東地方整備局 | 荒川 | 荒川上流 | 右岸 | 34 | B-R34.0k-2 | 裏のり | B.P-11 | 16.15 | 16.45 | 2 |  | 2.687 |  |  | 0 | 40 | 40 | 20 | 60 | 0.0762 | 0.0476 | 0.00534 |  |  |  | 54.1 | 23.3 | 30.8 |  |  |  | 1.9711e-08
2009-03-31 | 関東地方整備局 | 荒川 | 荒川上流 | 右岸 | 34 | B-R34.0k-2 | 裏のり | B.P-12 | 17.15 | 17.45 | 7 |  | 2.748 |  |  | 0 | 85 | 11 | 4 | 15 | 0.365 | 0.301 | 0.118 | 0.0241 | 15.1452 | 3.8 | [6 empty] | 2.5677e-05 | 5.8081e-06
2009-03-31 | 関東地方整備局 | 荒川 | 荒川上流 | 右岸 | 34 | B-R34.0k-2 | 裏のり | B.P-13 | 19.15 | 19.45 | 1 |  | 2.691 |  |  | 0 | 39 | 35 | 26 | 61 | 0.07 | 0.0378 | 0.00199 |  |  |  | 55.1 | 25.6 | 29.5 |  |  |  | 2.0019e-09
2009-03-31 | 関東地方整備局 | 荒川 | 荒川上流 | 右岸 | 34 | B-R34.0k-2 | 裏のり | B.P-14 | 22.15 | 22.45 | 2 |  | 2.663 |  |  | 0 | 4 | 53 | 43 | 96 | 0.0145 | 0.00848 |  |  |  |  | 72.6 | 31.6 | 41
2009-03-31 | 関東地方整備局 | 荒川 | 荒川上流 | 右岸 | 34 | B-R34.0k-2 | 裏のり | B.P-15 | 25.15 | 25.45 | 3 |  | 2.722 |  |  | 0 | 54 | 25 | 21 | 46 | 0.134 | 0.0933 | 0.00395 | [9 empty] | 9.802e-09
2009-03-31 | 関東地方整備局 | 荒川 | 荒川上流 | 右岸 | 34 | B-R34.0k-2 | 裏のり | B.P-16 | 27.15 | 27.45 | 5 |  | 2.727 |  |  | 0 | 51 | 31 | 18 | 49 | 0.0963 | 0.0787 | 0.00615 | [9 empty] | 2.7342e-08
2009-03-31 | 関東地方整備局 | 荒川 | 荒川上流 | 右岸 | 34 | B-R34.0k-2 | 裏のり | B.P-17 | 29.15 | 29.45 | 33 |  | 2.757 |  |  | 0 | 80 |  |  | 20 | 0.174 | 0.16 | 0.0755 | 0.00452 | 38.4956 | 18.9 | [6 empty] | 9.1244e-06 | 2.043e-07
2009-03-31 | 関東地方整備局 | 荒川 | 荒川上流 | 右岸 | 34.4 | B-R34.4k-1 | 天端 | B.P-1 | 1.15 | 1.45 | 17 |  | 2.702 |  |  | 0 | 52 | 27 | 21 | 48 | 0.135 | 0.0844 | 0.0043 | [9 empty] | 1.1933e-08
2009-03-31 | 関東地方整備局 | 荒川 | 荒川上流 | 右岸 | 34.4 | B-R34.4k-1 | 天端 | B.P-2 | 2.15 | 2.45 | 11 |  | 2.727 |  |  | 1 | 55 | 28 | 16 | 44 | 0.142 | 0.0997 | 0.00888 | 0.00114 | 124.5614 | 6.1 | [6 empty] | 6.4043e-08 | 1.2996e-08
2009-03-31 | 関東地方整備局 | 荒川 | 荒川上流 | 右岸 | 34.4 | B-R34.4k-1 | 天端 | B.P-3 | 3.15 | 3.45 | 16 |  | 2.726 |  |  | 0 | 55 | 26 | 19 | 45 | 0.15 | 0.1 | 0.006111 | [9 empty] | 2.6942e-08
2009-03-31 | 関東地方整備局 | 荒川 | 荒川上流 | 右岸 | 34.4 | B-R34.4k-1 | 天端 | B.P-4 | 4.15 | 4.45 | 16 |  | 2.715 |  |  | 0 | 61 | 28 | 11 | 39 | 0.143 | 0.115 | 0.0208 | 0.00436 | 32.7982 | 3.5 | [6 empty] | 4.6021e-07 | 1.901e-07
2009-03-31 | 関東地方整備局 | 荒川 | 荒川上流 | 右岸 | 34.4 | B-R34.4k-1 | 天端 | B.P-5 | 5.15 | 5.45 | 6 |  | 2.712 |  |  | 0 | 58 | 29 | 13 | 42 | 0.111 | 0.0948 | 0.0137 | 0.00239 | 46.4435 | 4.7 | [6 empty] | 1.749e-07 | 5.7121e-08
2009-03-31 | 関東地方整備局 | 荒川 | 荒川上流 | 右岸 | 34.4 | B-R34.4k-1 | 天端 | B.P-6 | 6.15 | 6.45 | 8 |  | 2.723 |  |  | 0 | 52 | 31 | 17 | 48 | 0.0956 | 0.0806 | 0.00851 | [9 empty] | 5.8029e-08
2009-03-31 | 関東地方整備局 | 荒川 | 荒川上流 | 右岸 | 34.4 | B-R34.4k-1 | 天端 | B.P-7 | 7.15 | 7.45 | 6 |  | 2.719 |  |  | 0 | 58 | 28 | 14 | 42 | 0.122 | 0.101 | 0.0121 | 0.00242 | 50.4132 | 46 | [6 empty] | 1.3116e-07 | 5.8564e-08
2009-03-31 | 関東地方整備局 | 荒川 | 荒川上流 | 右岸 | 34.4 | B-R34.4k-1 | 天端 | B.P-8 | 8.15 | 8.45 | 4 |  | 2.697 |  |  | 1 | 49 | 32 | 18 | 50 | 0.106 | 0.076 | 0.0061 | 0.00122 | 86.8852 | 2 | [6 empty] | 2.6829e-08 | 1.4884e-08
2009-03-31 | 関東地方整備局 | 荒川 | 荒川上流 | 右岸 | 34.4 | B-R34.4k-1 | 天端 | B.P-9 | 9.15 | 9.45 | 7 |  | 2.718 |  |  | 0 | 10 |  |  | 90 | 0.013 | 0.00744 |  |  |  |  | 68.9 | 27.8 | 41.1
2009-03-31 | 関東地方整備局 | 荒川 | 荒川上流 | 右岸 | 34.4 | B-R34.4k-1 | 天端 | B.P-10 | 10.15 | 10.45 | 6 |  | 2.775 |  |  | 2 | 12 | 45 | 41 | 86 | 0.018 | 0.0102 |  |  |  |  | 60.8 | 25.6 | 35.2
2009-03-31 | 関東地方整備局 | 荒川 | 荒川上流 | 右岸 | 34.4 | B-R34.4k-1 | 天端 | B.P-11 | 11.15 | 11.5 | 4 |  | 2.695 |  |  | 0 | 18 | 50 | 32 | 82 | 0.0305 | 0.018 |  |  |  |  | 50.5 | 24.1 | 26.4
2009-03-31 | 関東地方整備局 | 荒川 | 荒川上流 | 右岸 | 34.4 | B-R34.4k-1 | 天端 | B.P-12 | 13.15 | 13.45 | 5 |  | 2.557 |  |  | 0 | 1 | 49 | 50 | 99 | 0.0095 | 0.00473 |  |  |  |  | 95.2 | 38.1 | 57.1
2009-03-31 | 関東地方整備局 | 荒川 | 荒川上流 | 右岸 | 34.4 | B-R34.4k-1 | 天端 | B.P-13 | 15.15 | 15.45 | 24 |  | 2.725 |  |  | 0 | 88 | 7 | 5 | 12 | 0.179 | 0.165 | 0.112 | 0.0522 | 3.4291 | 1.9 | [6 empty] | 2.2753e-05 | 2.7248e-05
2009-03-31 | 関東地方整備局 | 荒川 | 荒川上流 | 右岸 | 34.4 | B-R34.4k-1 | 天端 | B.P-14 | 16.15 | 16.45 | 8 |  | 2.701 |  |  | 0 | 68 |  |  | 32 | 0.126 | 0.117 | 0.0135 | [9 empty] | 1.6904e-07
2009-03-31 | 関東地方整備局 | 荒川 | 荒川上流 | 右岸 | 34.4 | B-R34.4k-1 | 天端 | B.P-15 | 18.15 | 18.45 | 1 |  | 2.711 |  |  | 0 | 66 | 22 | 12 | 34 | 0.155 | 0.137 | 0.0169 | 0.00236 | 65.678 | 9.6 | [6 empty] | 2.8445e-07 | 5.5696e-08
2009-03-31 | 関東地方整備局 | 荒川 | 荒川上流 | 右岸 | 34.4 | B-R34.4k-1 | 天端 | B.P-16 | 21.15 | 21.5 | 2 |  | 2.712 |  |  | 0 | 64 | 21 | 15 | 36 | 0.146 | 0.126 | 0.0132 | 0.00109 | 133.945 | 13.2 | [6 empty] | 1.6046e-07 | 1.1881e-08
2009-03-31 | 関東地方整備局 | 荒川 | 荒川上流 | 右岸 | 34.4 | B-R34.4k-1 | 天端 | B.P-17 | 24.15 | 24.45 | 2 |  | 2.683 |  |  | 0 | 10 | 56 | 34 | 90 | 0.0293 | 0.0175 |  |  |  |  | 63.5 | 31.9 | 31.6
2009-03-31 | 関東地方整備局 | 荒川 | 荒川上流 | 右岸 | 34.4 | B-R34.4k-1 | 天端 | B.P-18 | 26.15 | 26.45 | 4 |  | 2.687 |  |  | 0 | 34 | 43 | 23 | 66 | 0.0587 | 0.0355 | 0.00285 |  |  |  | 53.7 | 24.7 | 29 |  |  |  | 4.6012e-09
2009-03-31 | 関東地方整備局 | 荒川 | 荒川上流 | 右岸 | 34.4 | B-R34.4k-1 | 天端 | B.P-19 | 28.15 | 28.45 | 5 |  | 2.723 |  |  | 0 | 66 | 23 | 11 | 34 | 0.145 | 0.122 | 0.023 | 0.00406 | 35.7143 | 6.1 | [6 empty] | 5.8093e-07 | 1.6484e-07
2009-03-31 | 関東地方整備局 | 荒川 | 荒川上流 | 右岸 | 34.4 | B-R34.4k-1 | 天端 | B.P-20 | 29.15 | 29.25 | 28 |  | 2.747 |  |  | 0 | 56 | 26 | 18 | 44 | 0.134 | 0.0989 | 0.00741 | [9 empty] | 4.2108e-08
2009-03-31 | 関東地方整備局 | 荒川 | 荒川上流 | 右岸 | 34.4 | B-R34.4k-1 | 天端 | B.P-21 | 31.15 | 31.42 | 50 |  | 2.738 |  |  | 0 | 88 | 7 | 5 | 12 | 0.163 | 0.157 | 0.115 | 0.0541 | 3.0129 | 2.1 | [6 empty] | 2.419e-05 | 2.9268e-05
2009-03-31 | 関東地方整備局 | 荒川 | 荒川上流 | 右岸 | 34.4 | B-R34.4k-2 | 裏のり | B.P-1 | 1.15 | 1.45 | 3 |  | 2.71 |  |  | 6 | 38 | 32 | 24 | 56 | 0.088 | 0.0567 | 0.0165 |  |  |  | 35 | 18.8 | 16.2 |  |  |  | 2.691e-07
2009-03-31 | 関東地方整備局 | 荒川 | 荒川上流 | 右岸 | 34.4 | B-R34.4k-2 | 裏のり | B.P-2 | 2.15 | 2.45 | 4 |  | 2.715 |  |  | 1 | 34 | 37 | 28 | 65 | 0.0597 | 0.0322 | 0.0013 |  |  |  | 33.9 | 19.3 | 14.6 |  |  |  | 7.4646e-10
2009-03-31 | 関東地方整備局 | 荒川 | 荒川上流 | 右岸 | 34.4 | B-R34.4k-2 | 裏のり | B.P-3 | 3.15 | 3.45 | 4 |  | 2.717 |  |  | 0 | 33 | 35 | 32 | 67 | 0.0559 | 0.0282 |  |  |  |  | 31.8 | 19.1 | 12.7
2009-03-31 | 関東地方整備局 | 荒川 | 荒川上流 | 右岸 | 34.4 | B-R34.4k-2 | 裏のり | B.P-4 | 4.15 | 4.45 | 6 |  | 2.715 |  |  | 0 | 54 | 29 | 17 | 46 | 0.102 | 0.0858 | 0.00772 | 0.00127 | 80.315 | 4.5 | [6 empty] | 4.6303e-08 | 1.6129e-08
2009-03-31 | 関東地方整備局 | 荒川 | 荒川上流 | 右岸 | 34.4 | B-R34.4k-2 | 裏のり | B.T-1 | 5 | 5.65 |  | 1.786 | 2.694 | 1.151 | 0.7089 | 0 | 2 | 48 | 50 | 98 | 0.00901 | 0.00511 |  |  |  |  | 62.8 | 27.3 | 35.5 | [7 empty] | UU | [8 empty] | 35.3 | 5.2
2009-03-31 | 関東地方整備局 | 荒川 | 荒川上流 | 右岸 | 34.4 | B-R34.4k-2 | 裏のり | B.P-5 | 7.15 | 7.45 | 3 |  | 2.704 |  |  | 0 | 57 | 29 | 14 | 43 | 0.106 | 0.091 | 0.0105 | 0.00222 | 47.7477 | 3 | [6 empty] | 9.4427e-08 | 4.9284e-08
2009-03-31 | 関東地方整備局 | 荒川 | 荒川上流 | 右岸 | 34.4 | B-R34.4k-2 | 裏のり | B.P-6 | 8.2 | 8.45 | 10 |  | 2.719 |  |  | 0 | 62 | 25 | 13 | 38 | 0.233 | 0.147 | 0.0142 | 0.00155 | 150.3226 | 5.1 | [6 empty] | 1.9004e-07 | 2.4025e-08
2009-03-31 | 関東地方整備局 | 荒川 | 荒川上流 | 右岸 | 34.4 | B-R34.4k-2 | 裏のり | B.P-7 | 9.15 | 9.45 | 3 |  | 2.711 |  |  | 0 | 13 | 64 | 23 | 87 | 0.0341 | 0.0249 | 0.00227 |  |  |  | 53.9 | 28.9 | 25 |  |  |  | 2.7159e-09
2009-03-31 | 関東地方整備局 | 荒川 | 荒川上流 | 右岸 | 34.4 | B-R34.4k-2 | 裏のり | B.P-8 | 10.15 | 10.45 | 5 |  | 2.604 |  |  | 0 | 1 | 62 | 37 | 99 | 0.0165 | 0.0122 |  |  |  |  | 78.7 | 31.4 | 47.3
2009-03-31 | 関東地方整備局 | 荒川 | 荒川上流 | 右岸 | 34.4 | B-R34.4k-2 | 裏のり | B.T-2 | 10.5 | 11.33 | 6 | 1.654 | 2.625 | 1.475 | 1.2966 | 0 | 0 | 61 | 39 | 100 | 0.0147 | 0.0105 |  |  |  |  | 85.1 | 32.8 | 52.3 | [7 empty] | UU | [8 empty] | 42.7 | 7
2009-03-31 | 関東地方整備局 | 荒川 | 荒川上流 | 右岸 | 34.4 | B-R34.4k-2 | 裏のり |  | 12 | 12.5 | 28 | [19 empty] | 2.29e-05
2009-03-31 | 関東地方整備局 | 荒川 | 荒川上流 | 右岸 | 34.4 | B-R34.4k-2 | 裏のり | B.P-9 | 12.15 | 12.45 | 28 |  | 2.713 |  |  | 0 | 85 | 10 | 5 | 15 | 0.204 | 0.185 | 0.106 | 0.0301 | 6.7774 | 3.1 | [6 empty] | 2.0028e-05 | 9.0601e-06
2009-03-31 | 関東地方整備局 | 荒川 | 荒川上流 | 右岸 | 34.4 | B-R34.4k-2 | 裏のり | B.P-10 | 14.15 | 14.5 | 3 |  | 2.715 |  |  | 0 | 33 | 40 | 27 | 67 | 0.0485 | 0.0263 | 0.00127 |  |  |  | 45.7 | 23.8 | 21.9 |  |  |  | 7.0715e-10
2009-03-31 | 関東地方整備局 | 荒川 | 荒川上流 | 右岸 | 34.4 | B-R34.4k-2 | 裏のり | B.P-11 | 16.15 | 16.45 | 2 |  | 2.73 |  |  | 0 | 82 | 10 | 8 | 18 | 0.18 | 0.168 | 0.0882 | 0.0115 | 15.6522 | 8 | [6 empty] | 1.3081e-05 | 1.3225e-06
2009-03-31 | 関東地方整備局 | 荒川 | 荒川上流 | 右岸 | 34.4 | B-R34.4k-2 | 裏のり | B.P-12 | 17.15 | 17.47 | 4 |  | 2.71 |  |  | 0 | 51 | 32 | 17 | 49 | 0.111 | 0.0792 | 0.00739 | 0.00116 | 95.6897 | 3 | [6 empty] | 4.1846e-08 | 1.3456e-08
2009-03-31 | 関東地方整備局 | 荒川 | 荒川上流 | 右岸 | 34.4 | B-R34.4k-2 | 裏のり | B.P-13 | 19.15 | 19.5 | 2 |  | 2.657 |  |  | 0 | 2 | 55 | 43 | 98 | 0.0137 | 0.0087 |  |  |  |  | 71.1 | 38.3 | 32.8
2009-03-31 | 関東地方整備局 | 荒川 | 荒川上流 | 右岸 | 34.4 | B-R34.4k-2 | 裏のり | B.P-14 | 22.15 | 22.5 | 2 |  | 2.698 |  |  | 0 | 6 | 50 | 44 | 94 | 0.0151 | 0.00818 |  |  |  |  | 61.9 | 31.4 | 30.5
2009-03-31 | 関東地方整備局 | 荒川 | 荒川上流 | 右岸 | 34.4 | B-R34.4k-2 | 裏のり | B.P-15 | 24.15 | 24.45 | 3 |  | 2.711 |  |  | 0 | 30 | 38 | 32 | 70 | 0.0471 | 0.0247 |  |  |  |  | 67.4 | 25.4 | 42
2009-03-31 | 関東地方整備局 | 荒川 | 荒川上流 | 右岸 | 34.4 | B-R34.4k-2 | 裏のり | B.P-16 | 26.15 | 26.45 | 8 |  | 2.726 |  |  | 0 | 65 | 28 | 7 | 35 | 0.107 | 0.0973 | 0.0391 | 0.00961 | 11.1342 | 4 | [6 empty] | 1.9864e-06 | 9.2352e-07
2009-03-31 | 関東地方整備局 | 荒川 | 荒川上流 | 右岸 | 34.4 | B-R34.4k-2 | 裏のり | B.P-17 | 28.15 | 28.45 | 33 |  | 2.754 |  |  | 0 | 87 | 8 | 5 | 13 | 0.189 | 0.173 | 0.11 | 0.0365 | 5.1781 | 2.7 | [6 empty] | 2.1823e-05 | 1.3322e-05
2009-03-31 | 関東地方整備局 | 荒川 | 荒川上流 | 右岸 | 35.2 | B-R35.2k-1 | 天端 | B.P-1 | 1.15 | 1.45 | 8 |  | 2.717 |  |  | 1 | 64 | 21 | 14 | 35 | 0.167 | 0.134 | 0.0139 | 0.00254 | 65.748 | 7.4 | [6 empty] | 1.8087e-07 | 6.4516e-08
2009-03-31 | 関東地方整備局 | 荒川 | 荒川上流 | 右岸 | 35.2 | B-R35.2k-1 | 天端 | B.P-2 | 2.15 | 2.5 | 3 |  | 2.729 |  |  | 1 | 30 | 42 | 27 | 69 | 0.0429 | 0.0215 | 0.00248 |  |  |  | 127.4 | 58.9 | 68.5 |  |  |  | 3.3338e-09
2009-03-31 | 関東地方整備局 | 荒川 | 荒川上流 | 右岸 | 35.2 | B-R35.2k-1 | 天端 | B.P-3 | 3.15 | 3.45 | 5 |  | 2.719 |  |  | 1 | 51 | 33 | 15 | 48 | 0.135 | 0.087 | 0.00898 | 0.00185 | 72.973 | 1.6 | [6 empty] | 6.5727e-08 | 3.4225e-08
2009-03-31 | 関東地方整備局 | 荒川 | 荒川上流 | 右岸 | 35.2 | B-R35.2k-1 | 天端 | B.P-4 | 4.15 | 4.45 | 4 |  | 2.719 |  |  | 0 | 60 | 26 | 14 | 40 | 0.171 | 0.132 | 0.0112 | 0.002 | 85.5 | 3.5 | [6 empty] | 1.0966e-07 | 4e-08
2009-03-31 | 関東地方整備局 | 荒川 | 荒川上流 | 右岸 | 35.2 | B-R35.2k-1 | 天端 | B.P-5 | 5.15 | 5.45 | 7 |  | 2.723 |  |  | 1 | 47 | 28 | 24 | 52 | 0.116 | 0.0647 | 0.00323 |  |  |  | 47.3 | 22.2 | 25.1 |  |  |  | 6.1493e-09
2009-03-31 | 関東地方整備局 | 荒川 | 荒川上流 | 右岸 | 35.2 | B-R35.2k-1 | 天端 | B.P-6 | 6.15 | 6.45 | 8 |  | 2.706 |  |  | 1 | 56 | 27 | 16 | 43 | 0.129 | 0.1 | 0.00839 | 0.00105 | 122.8571 | 3 | [6 empty] | 5.6151e-08 | 1.1025e-08
2009-03-31 | 関東地方整備局 | 荒川 | 荒川上流 | 右岸 | 35.2 | B-R35.2k-1 | 天端 | B.P-7 | 7.15 | 7.35 | 12 |  | 2.729 |  |  | 0 | 20 | 46 | 34 | 80 | 0.0271 | 0.0137 |  |  |  |  | 43.7 | 21.9 | 21.8
2009-03-31 | 関東地方整備局 | 荒川 | 荒川上流 | 右岸 | 35.2 | B-R35.2k-1 | 天端 | B.P-8 | 8.15 | 8.45 | 5 |  | 2.719 |  |  | 0 | 53 | 31 | 16 | 47 | 0.12 | 0.0851 | 0.00887 | 0.00142 | 84.507 | 4.5 | [6 empty] | 6.3876e-08 | 2.0164e-08
2009-03-31 | 関東地方整備局 | 荒川 | 荒川上流 | 右岸 | 35.2 | B-R35.2k-1 | 天端 | B.P-9 | 9.15 | 925 | 4 |  | 2.713 |  |  | 0 | 52 | 32 | 16 | 48 | 0.106 | 0.0809 | 0.00858 | 0.00138 | 76.8116 | 2.6 | [6 empty] | 5.9141e-08 | 1.9044e-08
2009-03-31 | 関東地方整備局 | 荒川 | 荒川上流 | 右岸 | 35.2 | B-R35.2k-1 | 天端 | B.P-10 | 10.15 | 10.45 | 7 |  | 2.72 |  |  | 0 | 63 | 26 | 11 | 37 | 0.15 | 0.123 | 0.0157 | 0.0033 | 45.4545 | 4.3 | [6 empty] | 2.3983e-07 | 1.089e-07
2009-03-31 | 関東地方整備局 | 荒川 | 荒川上流 | 右岸 | 35.2 | B-R35.2k-1 | 天端 | B.P-11 | 11.15 | 11.45 | 7 |  | 2.717 |  |  | 0 | 55 | 29 | 16 | 45 | 0.138 | 0.0953 | 0.0086 | 0.00133 | 103.7594 | 3.9 | [6 empty] | 5.9461e-08 | 1.7689e-08
2009-03-31 | 関東地方整備局 | 荒川 | 荒川上流 | 右岸 | 35.2 | B-R35.2k-1 | 天端 | B.P-12 | 13.15 | 13.45 | 7 |  | 2.653 |  |  | 0 | 2 | 67 | 31 | 98 | 0.0181 | 0.0137 |  |  |  |  | 59 | 25.4 | 33.6
2009-03-31 | 関東地方整備局 | 荒川 | 荒川上流 | 右岸 | 35.2 | B-R35.2k-1 | 天端 | B.P-13 | 14.15 | 14.45 | 8 |  | 2.662 |  |  | 0 | 20 | 55 | 25 | 80 | 0.0282 | 0.0179 | 0.00239 |  |  |  | 47.1 | 25.7 | 21.4 |  |  |  | 3.0602e-09
2009-03-31 | 関東地方整備局 | 荒川 | 荒川上流 | 右岸 | 35.2 | B-R35.2k-1 | 天端 | B.P-14 | 16.15 | 16.45 | 11 |  | 2.739 |  |  | 0 | 91 |  |  | 9 | 0.157 | 0.151 | 0.124 | 0.0832 | 1.887 | 1.4 | [6 empty] | 2.8804e-05 | 6.9222e-05
2009-03-31 | 関東地方整備局 | 荒川 | 荒川上流 | 右岸 | 35.2 | B-R35.2k-1 | 天端 | B.P-15 | 19.15 | 19.45 | 4 |  | 2.693 |  |  | 0 | 46 | 31 | 23 | 54 | 0.0909 | 0.0581 | 0.0033 |  |  |  | 49.1 | 25.1 | 24 |  |  |  | 6.4624e-09
2009-03-31 | 関東地方整備局 | 荒川 | 荒川上流 | 右岸 | 35.2 | B-R35.2k-1 | 天端 | B.P-16 | 21.15 | 21.45 | 4 |  | 2.696 |  |  | 0 | 52 | 31 | 17 | 48 | 0.107 | 0.0811 | 0.00677 | 0.0013 | 82.3077 | 2.7 | [6 empty] | 3.4157e-08 | 1.69e-08
2009-03-31 | 関東地方整備局 | 荒川 | 荒川上流 | 右岸 | 35.2 | B-R35.2k-1 | 天端 | B.P-17 | 23.3 | 23.45 | 5 |  | 2.678 |  |  | 0 | 53 | 35 | 12 | 47 | 0.105 | 0.083 | 0.0126 | 0.00339 | 30.9735 | 2.1 | [6 empty] | 1.4407e-07 | 1.1492e-07
2009-03-31 | 関東地方整備局 | 荒川 | 荒川上流 | 右岸 | 35.2 | B-R35.2k-1 | 天端 | B.P-18 | 25.15 | 25.45 | 4 |  | 2.677 |  |  | 0 | 3 | 77 | 20 | 97 | 0.0306 | 0.0249 | 0.00535 |  |  |  | 71.7 | 32.2 | 39.5 |  |  |  | 1.9797e-08
2009-03-31 | 関東地方整備局 | 荒川 | 荒川上流 | 右岸 | 35.2 | B-R35.2k-1 | 天端 | B.P-19 | 27.15 | 27.5 | 3 |  | 2.713 |  |  | 0 | 45 | 29 | 26 | 55 | 0.945 | 0.0562 | 0.0016 |  |  |  | 49.2 | 22.1 | 27.1 |  |  |  | 1.2077e-09
2009-03-31 | 関東地方整備局 | 荒川 | 荒川上流 | 右岸 | 35.2 | B-R35.2k-1 | 天端 | B.P-20 | 28.15 | 28.45 | 3 |  | 2.708 |  |  | 0 | 19 | 50 | 31 | 81 | 0.227 | 0.0154 |  |  |  |  | 68.4 | 26.5 | 41.9
2009-03-31 | 関東地方整備局 | 荒川 | 荒川上流 | 右岸 | 35.2 | B-R35.2k-1 | 天端 | B.P-21 | 29.15 | 29.45 | 3 |  | 2.718 |  |  | 0 | 53 | 35 | 12 | 47 | 0.128 | 0.0912 | 0.0129 | 0.00252 | 50.7937 | 2.3 | [6 empty] | 1.5214e-07 | 6.3504e-08
2009-03-31 | 関東地方整備局 | 荒川 | 荒川上流 | 右岸 | 35.2 | B-R35.2k-1 | 天端 | B.P-22 | 31.15 | 31.45 | 36 |  | 2.726 |  |  | 0 | 83 | 12 | 5 | 17 | 0.14 | 0.131 | 0.0889 | 0.0177 | 7.9096 | 5 | [6 empty] | 1.3323e-05 | 3.1329e-06
2009-03-31 | 関東地方整備局 | 荒川 | 荒川上流 | 右岸 | 35.6 | No8(H18、右35.6k) | 天端 | B.P8-1 | 1.15 | 1.45 | 11 |  | 2.692 |  |  | 0 | 59 | 24 | 17 | 41 | 0.138 | 0.11 | 0.01 |  |  |  | 38.5 | 24.5 | 14 |  |  |  | 8.4333e-08
2009-03-31 | 関東地方整備局 | 荒川 | 荒川上流 | 右岸 | 35.6 | No8(H18、右35.6k) | 天端 | B.T8-1 | 2 | 2.5 | 3 | 1.799 | 2.687 | 1.075 | 0.5987 | 0 | 27 | 37 | 36 | 73 | 0.034 | 0.0186 |  |  |  |  | 63 | 30.7 | 32.3 | [7 empty] | UU | [8 empty] | 78.1 | 5.2
2009-03-31 | 関東地方整備局 | 荒川 | 荒川上流 | 右岸 | 35.6 | No8(H18、右35.6k) | 天端 | B.T8-2 | 3 | 3.65 | 7 | 1.871 | 2.671 | 0.922 | 0.40779 | 0 | 24 | 45 | 31 | 76 | 0.0327 | 0.0196 |  |  |  |  | 40.2 | 21.8 | 18.4 | [7 empty] | UU | [8 empty] | 87.5 | 13.8
2009-03-31 | 関東地方整備局 | 荒川 | 荒川上流 | 右岸 | 35.6 | No8(H18、右35.6k) | 天端 | B.P8-2 | 4.15 | 4.45 | 16 |  | 2.698 |  |  | 5 | 15 |  |  | 80 | 0.0246 | 0.0126 |  |  |  |  | 66.4 | 25.9 | 40.5
2009-03-31 | 関東地方整備局 | 荒川 | 荒川上流 | 右岸 | 35.6 | No8(H18、右35.6k) | 天端 | B.S8-1 | 5 | 5.6 | 10 | 1.784 | 2.701 | 0.932 | 0.41903 | 1 | 57 | 28 | 14 | 42 | 0.176 | 0.112 | 0.0114 | 0.00124 | 141.9355 | 4.94 | [6 empty] | 1.1425e-07 | 1.5376e-08 |  | 1.6341e-09 | CU |  |  | 28.6 | 29.6
2009-03-31 | 関東地方整備局 | 荒川 | 荒川上流 | 右岸 | 35.6 | No8(H18、右35.6k) | 天端 | B.P8-3 | 6.15 | 6.45 | 11 |  | 2.693 |  |  | 5 | 72 | 16 | 7 | 23 | 0.309 | 0.24 | 0.0478 | 0.0101 | 30.5941 | 5.2 | [6 empty] | 3.164e-06 | 1.0201e-06
2009-03-31 | 関東地方整備局 | 荒川 | 荒川上流 | 右岸 | 35.6 | No8(H18、右35.6k) | 天端 | B.T8-3 | 7 | 7.5 | 6 | 1.876 | 2.7 | 0.939 | 0.42699 | 2 | 34 | 31 | 33 | 64 | 0.056 | 0.0265 |  |  |  |  | 43.3 | 21.3 | 22 | [7 empty] | UU | [8 empty] | 50.9 | 7.6
2009-03-31 | 関東地方整備局 | 荒川 | 荒川上流 | 右岸 | 35.6 | No8(H18、右35.6k) | 天端 |  | 8 | 8.5 | 2 | [19 empty] | 0.0129
2009-03-31 | 関東地方整備局 | 荒川 | 荒川上流 | 右岸 | 35.6 | No8(H18、右35.6k) | 天端 | B.P8-4 | 8.15 | 8.47 | 2 |  | 2.712 |  |  | 0 | 30 | 42 | 28 | 70 | 0.045 | 0.0271
2009-03-31 | 関東地方整備局 | 荒川 | 荒川上流 | 右岸 | 35.6 | No8(H18、右35.6k) | 天端 | B.S8-2 | 9 | 10 | 4 | 1.873 | 2.689 | 0.772 | 0.25965 | 0 | 73 | 20 | 7 | 27 | 0.174 | 0.143 | 0.0463 | 0.00906 | 19.2053 | 4.41 | [6 empty] | 2.9387e-06 | 8.2084e-07 |  | 3.4266e-07 | CU |  |  | 34.6 | 38.3
2009-03-31 | 関東地方整備局 | 荒川 | 荒川上流 | 右岸 | 35.6 | No8(H18、右35.6k) | 天端 | B.P8-5 | 10.15 | 10.45 | 5 |  | 2.699 |  |  | 0 | 69 | 22 | 9 | 31 | 0.166 | 0.135 | 0.0398 | 0.00726 | 22.865 | 4.29 | [6 empty] | 2.0698e-06 | 5.2708e-07
2009-03-31 | 関東地方整備局 | 荒川 | 荒川上流 | 右岸 | 35.6 | No8(H18、右35.6k) | 天端 | B.T8-4 | 12 | 12.7 | 6 | 1.695 | 2.612 | 1.265 | 0.89372 | 0 | 1 | 57 | 42 | 99 | 0.00945 | 0.007 |  |  |  |  | 68.4 | 32.7 | 35.7 | [7 empty] | UU | [8 empty] | 44.1 | 3.5
2009-03-31 | 関東地方整備局 | 荒川 | 荒川上流 | 右岸 | 35.6 | No8(H18、右35.6k) | 天端 | B.P8-6 | 14.15 | 14.47 | 5 |  | 2.629 |  |  | 0 | 17 | 42 | 41 | 83 | 0.0228 | 0.0117 |  |  |  |  | 70 | 32.2 | 37.8
2009-03-31 | 関東地方整備局 | 荒川 | 荒川上流 | 右岸 | 35.6 | No8(H18、右35.6k) | 天端 |  | 16 | 16.5 | 33 | [19 empty] | 0.0138
2009-03-31 | 関東地方整備局 | 荒川 | 荒川上流 | 右岸 | 35.6 | No8(H18、右35.6k) | 天端 | B.P8-7 | 16.15 | 16.45 | 33 |  | 2.696 |  |  | 0 | 84 |  |  | 16 | 0.222 | 0.192 | 0.109 | [9 empty] | 2.1366e-05
2009-03-31 | 関東地方整備局 | 荒川 | 荒川上流 | 右岸 | 35.6 | No8(H18、右35.6k) | 天端 | B.P8-8 | 20.15 | 20.45 | 2 |  | 2.662 |  |  | 0 | 4 | 58 | 38 | 96 | 0.012 | 0.00839 |  |  |  |  | 58 | 35.1 | 22.9
2009-03-31 | 関東地方整備局 | 荒川 | 荒川上流 | 右岸 | 35.6 | No8(H18、右35.6k) | 天端 | B.P8-9 | 22.15 | 22.45 | 3 |  | 2.658 |  |  | 0 | 30 | 48 | 22 | 70 | 0.0494 | 0.0337 | 0.00347 |  |  |  | 47 | 30.7 | 16.3 |  |  |  | 7.2601e-09
2009-03-31 | 関東地方整備局 | 荒川 | 荒川上流 | 右岸 | 36 | 1-4（右岸・36km000m） | 天端 | B.4P-1 | 13.15 | 13.45 | 11 |  | 2.788 |  |  | 0 | 75 | 16 | 9 | 25 |  | 0.174 | 0.031 |  |  | 10.1 | [6 empty] | 1.1601e-06
2009-03-31 | 関東地方整備局 | 荒川 | 荒川上流 | 右岸 | 36.4 | 1-5（右岸・36km400m） | 表のり | B.5P-1 | 13.15 | 13.45 | 10 |  | 2.739 |  |  | 0 | 83 | 12 | 5 | 17 |  | 0.264 | 0.113 |  |  | 6.68 | [6 empty] | 2.3226e-05
2009-03-31 | 関東地方整備局 | 荒川 | 荒川上流 | 右岸 | 36.4 | 1-5（右岸・36km400m） | 表のり | B.5P-2 | 15.15 | 15.46 | 2 |  | 2.74 |  |  | 0 | 62 | 22 | 16 | 38 |  | 0.125 | 0.00787 |  |  | 3.59 | [6 empty] | 4.8414e-08
2009-03-31 | 関東地方整備局 | 荒川 | 荒川上流 | 右岸 | 36.4 | 荒-11 | 裏のり | B.荒11（S-1) | 4.02 | 4.25 |  | 1.892 | 2.732 | 0.877 | 0.35936 | 0 | 25 | 41 | 34 | 75 | 0.0333 | 0.0178 |  |  |  |  | 42.2 | 22.2 | 20 | [7 empty] | CU |  |  | 11 | 20.7
2009-03-31 | 関東地方整備局 | 荒川 | 荒川上流 | 右岸 | 36.4 | 荒-11 | 裏のり | B.荒11（S-1) | 4.5 | 5 | [20 empty] | 1e-06
2009-03-31 | 関東地方整備局 | 荒川 | 荒川上流 | 右岸 | 36.8 | 1-6（右岸・36km800m） | 天端 | B.6P-1 | 12.15 | 12.45 | 20 |  | 2.782 |  |  | 0 | 74 | 15 | 11 | 26 |  | 0.148 | 0.0307 |  |  | 15.5 | [6 empty] | 1.1342e-06
2009-03-31 | 関東地方整備局 | 荒川 | 荒川上流 | 右岸 | 36.8 | 1-6（右岸・36km800m） | 天端 | B.6P-2 | 16.15 | 16.45 | 1 |  | 2.723 |  |  | 0 | 52 | 29 | 19 | 48 |  | 0.0814 | 0.00588 |  |  | 19.4 | [6 empty] | 2.464e-08
2009-03-31 | 関東地方整備局 | 荒川 | 荒川上流 | 右岸 | 38 | 1-8（右岸・38km000m） | 天端 | B.8P-1 | 10.15 | 10.48 | 16 |  | 2.718 |  |  | 0 | 80 | 12 | 8 | 20 |  | 0.243 | 0.082 |  |  | 9.35 | [6 empty] | 1.1049e-05
2009-03-31 | 関東地方整備局 | 荒川 | 荒川上流 | 右岸 | 38 | 1-8（右岸・38km000m） | 天端 | B.8P-2 | 11.15 | 11.45 | 29 |  | 2.842 |  |  | 0 | 86 | 10 | 4 | 14 |  | 0.209 | 0.117 |  |  | 2.14 | [6 empty] | 2.5176e-05
2009-03-31 | 関東地方整備局 | 荒川 | 荒川上流 | 右岸 | 38 | 1-8（右岸・38km000m） | 天端 | B.8P-3 | 15.15 | 15.45 | 14 |  | 2.772 |  |  | 0 | 87 | 9 | 4 | 13 |  | 0.224 | 0.125 |  |  | 3.66 | [6 empty] | 2.9345e-05
2009-03-31 | 関東地方整備局 | 荒川 | 荒川上流 | 右岸 | 38 | 右岸38.0k-表（No1) | 表のり | B.P01表-01 | 1.15 | 1.47 | 6 |  | 2.655 |  |  | 50.7 | 23.1 | 17.2 | 9 | 26.2 | 7.91 | 2.36 | 0.029 | 0.00623 | 1269.6629 | 0.362 | 60.3 | 32.9 | 27.4 |  |  |  | 9.9398e-07 | 3.8813e-07
2009-03-31 | 関東地方整備局 | 荒川 | 荒川上流 | 右岸 | 38 | 右岸38.0k-表（No1) | 表のり | B.P01表-02 | 2.15 | 2.45 | 10 |  | 2.676 |  |  | 46.7 | 25.6 | 18.6 | 9.1 | 27.7 | 10.1 | 0.501 | 0.0416 | 0.0067 | 1507.4627 | 0.154 | [6 empty] | 2.2932e-06 | 4.489e-07
2009-03-31 | 関東地方整備局 | 荒川 | 荒川上流 | 右岸 | 38 | 右岸38.0k-表（No1) | 表のり | B.T01表-03 | 3.1 | 3.8 | 5 | 1.76 | 2.704 | 0.915 | 0.40003 | 0 | 48.9 | 30.7 | 20.4 | 51.1 | 0.109 | 0.0703 | 0.0468 |  |  |  | 31.1 | 20.7 | 10.4 |  |  |  | 3.0127e-06 |  |  |  | CU |  |  | 16 | 18
2009-03-31 | 関東地方整備局 | 荒川 | 荒川上流 | 右岸 | 38 | 右岸38.0k-表（No1) | 表のり | B.P01表-03 | 3.15 | 3.47 | 5 |  | 2.714 |  |  | 0.1 | 44.5 | 36.1 | 19.3 | 55.4 | 0.0959 | 0.058 | 0.00542 | 0.00108 | 88.7963 | 1.35 | 9999 | 9999 | 0 |  |  |  | 2.0402e-08 | 1.1664e-08
2009-03-31 | 関東地方整備局 | 荒川 | 荒川上流 | 右岸 | 38 | 右岸38.0k-表（No1) | 表のり | B.P01表-04 | 4.15 | 4.51 | 4 |  | 2.718 |  |  | 0 | 39.4 | 35.4 | 25.2 | 60.6 | 0.073 | 0.0355 | 0.00264 |  |  |  | 35.8 | 21.7 | 14.1 |  |  |  | 3.8535e-09
2009-03-31 | 関東地方整備局 | 荒川 | 荒川上流 | 右岸 | 38 | 右岸38.0k-表（No1) | 表のり | B.P01表-05 | 5.15 | 5.25 | 3 |  | 2.715 |  |  | 0.3 | 50.2 | 33.1 | 16.4 | 49.5 | 0.11 | 0.0767 | 0.00813 | 0.00109 | 100.9174 | 3.62 | 30.1 | 19.7 | 10.4 |  |  |  | 5.2201e-08 | 1.1881e-08
2009-03-31 | 関東地方整備局 | 荒川 | 荒川上流 | 右岸 | 38 | 右岸38.0k-表（No1) | 表のり | B.P01表-06 | 6.15 | 6.4 | 4 |  | 2.708 |  |  | 0.1 | 63.7 | 21 | 15.2 | 36.2 | 0.159 | 0.126 | 0.0123 |  |  |  | 27.7 | 18.6 | 9.1 |  |  |  | 1.3624e-07
2009-03-31 | 関東地方整備局 | 荒川 | 荒川上流 | 右岸 | 38 | 右岸38.0k-表（No1) | 表のり | B.P01表-07 | 7.15 | 7.46 | 5 |  | 2.679 |  |  | 0 | 16.4 | 43.4 | 40.2 | 83.6 | 0.0149 | 0.00887 |  |  |  |  | 40 | 22.3 | 17.7
2009-03-31 | 関東地方整備局 | 荒川 | 荒川上流 | 右岸 | 38 | 右岸38.0k-裏（No1) | 裏のり | B.P01裏-01 | 1.15 | 1.49 | 5 |  | 2.673 |  |  | 0 | 4.3 | 44.2 | 51.5 | 95.7 | 0.00796 | 0.0046 |  |  |  |  | 85.6 | 34.4 | 51.2
2009-03-31 | 関東地方整備局 | 荒川 | 荒川上流 | 右岸 | 38 | 右岸38.0k-裏（No1) | 裏のり | B.T01裏-02 | 2 | 2.9 | 6 | 1.866 | 2.695 | 0.943 | 0.43158 | 0 | 28.2 | 37.7 | 34.1 | 71.8 | 0.029 | 0.0172 | 0.00155 |  |  |  | 46.7 | 22.9 | 23.8 |  |  |  | 1.122e-09 |  |  |  | UU | [8 empty] | 20.4 | 15.9
2009-03-31 | 関東地方整備局 | 荒川 | 荒川上流 | 右岸 | 38 | 右岸38.0k-裏（No1) | 裏のり | B.P01裏-02 | 2.15 | 2.47 | 6 |  | 2.691 |  |  | 0 | 5.5 | 50.7 | 43.8 | 94.5 | 0.0109 | 0.00702 | 0.00119 |  |  |  | 55.6 | 24.7 | 30.9 |  |  |  | 6.0819e-10
2009-03-31 | 関東地方整備局 | 荒川 | 荒川上流 | 右岸 | 38 | 右岸38.0k-裏（No1) | 裏のり | B.P01裏-03 | 3.15 | 3.5 | 3 |  | 2.711 |  |  | 0 | 35.5 | 39.8 | 24.7 | 64.5 | 0.0599 | 0.0322 | 0.00342 |  |  |  | 31.7 | 15.1 | 16.6 |  |  |  | 7.02e-09
2009-03-31 | 関東地方整備局 | 荒川 | 荒川上流 | 右岸 | 38 | 右岸38.0k-裏（No1) | 裏のり |  | 3.5 | 4 | 3 | [18 empty] | 2.27e-07
2009-03-31 | 関東地方整備局 | 荒川 | 荒川上流 | 右岸 | 38 | 右岸38.0k-裏（No1) | 裏のり | B.P01裏-04 | 4.15 | 4.5 | 2 |  | 2.704 |  |  | 1.1 | 51.8 | 24.8 | 22.3 | 47.1 | 0.118 | 0.0859 | 0.00375 |  |  |  | 31.7 | 16.8 | 14.9 |  |  |  | 8.6902e-09
2009-03-31 | 関東地方整備局 | 荒川 | 荒川上流 | 右岸 | 38 | 右岸38.0k-裏（No1) | 裏のり | B.P01裏-05 | 5.15 | 5.3 | 0 |  | 2.704 |  |  | 0 | 57.5 | 25.8 | 16.7 | 42.5 | 0.127 | 0.0966 | 0.00827 | 0.00157 | 80.8917 | 6 | 9999 | 9999 | 0 |  |  |  | 5.4308e-08 | 2.4649e-08
2009-03-31 | 関東地方整備局 | 荒川 | 荒川上流 | 右岸 | 38 | 右岸38.0k-裏（No1) | 裏のり | B.T01裏-06 | 6 | 6.85 | 4 | 1.755 | 2.668 | 1.293 | 0.94274 | 0 | 23.9 | 38.9 | 37.2 | 76.1 | 0.02 | 0.00989 |  |  |  |  | 44 | 25.3 | 18.7 | [7 empty] | UU | [8 empty] | 39.8 | 7.7
2009-03-31 | 関東地方整備局 | 荒川 | 荒川上流 | 右岸 | 38 | 右岸38.0k-裏（No1) | 裏のり | B.P01裏-08 | 8.15 | 8.48 | 3 |  | 2.571 |  |  | 0 | 3.4 | 54.3 | 42.3 | 96.6 | 0.0115 | 0.00762 |  |  |  |  | 73.7 | 35.9 | 37.8
2009-03-31 | 関東地方整備局 | 荒川 | 荒川上流 | 右岸 | 38 | 右岸38.0k-裏（No1) | 裏のり |  | 10 | 10.5 | 18 | [19 empty] | 8.72e-06
2009-03-31 | 関東地方整備局 | 荒川 | 荒川上流 | 右岸 | 38 | 右岸38.0k-裏（No1) | 裏のり | B.P01裏-10 | 10.15 | 10.45 | 18 |  | 2.692 |  |  | 0 | 89.7 | 7.3 | 3 | 10.3 | 0.312 | 0.278 | 0.156 | 0.0712 | 4.382 | 1.85 | [6 empty] | 4.9031e-05 | 5.0694e-05
2009-03-31 | 関東地方整備局 | 荒川 | 荒川上流 | 右岸 | 38 | 右岸38.0k-裏（No1) | 裏のり | B.P01裏-13 | 13.15 | 13.45 | 22 |  | 2.737 |  |  | 0 | 84.1 | 9.6 | 6.3 | 15.9 | 0.239 | 0.205 | 0.11 | 0.0115 | 20.7826 | 7.41 | [6 empty] | 2.1823e-05 | 1.3225e-06
2009-03-31 | 関東地方整備局 | 荒川 | 荒川上流 | 右岸 | 38 | 右岸38.0k-裏（No1) | 裏のり | B.P01裏-17 | 17.15 | 17.5 | 1 |  | 2.644 |  |  | 0 | 11.7 | 48.8 | 39.5 | 88.3 | 0.0151 | 0.00934 | 0.00114 |  |  |  | 61.4 | 31.8 | 29.6 |  |  |  | 5.5062e-10
2009-03-31 | 関東地方整備局 | 荒川 | 荒川上流 | 右岸 | 38 | 右岸38.0k-裏（No1) | 裏のり | B.P01裏-20 | 20.3 | 20.5 | 2 |  | 2.64 |  |  | 0 | 37.9 | 35.5 | 26.6 | 62.1 | 0.0684 | 0.0395 | 0.00238 |  |  |  | 49.2 | 23.9 | 25.3 |  |  |  | 3.0306e-09
2009-03-31 | 関東地方整備局 | 荒川 | 荒川上流 | 右岸 | 38 | 右岸38.0k-裏（No1) | 裏のり | B.P01裏-22 | 22.15 | 22.45 | 6 |  | 2.715 |  |  | 0 | 79.5 | 11.8 | 8.7 | 20.5 | 0.205 | 0.176 | 0.0696 | 0.0073 | 28.0822 | 10.3 | [6 empty] | 7.5566e-06 | 5.329e-07
2009-03-31 | 関東地方整備局 | 荒川 | 荒川上流 | 右岸 | 38 | 右岸38.0k-裏（No1) | 裏のり | B.P01裏-24 | 24.15 | 24.5 | 3 |  | 2.654 |  |  | 0 | 3.2 | 58 | 38.8 | 96.8 | 0.012 | 0.00837 | 0.00153 |  |  |  | 78.1 | 31.8 | 46.3 |  |  |  | 1.0888e-09
2009-03-31 | 関東地方整備局 | 荒川 | 荒川上流 | 右岸 | 38.4 | 右岸38.4k-表（No2) | 表のり | B.P02表-01 | 1.15 | 1.45 | 7 |  | 2.665 |  |  | 5.5 | 44.9 | 33.1 | 16.5 | 49.6 | 0.122 | 0.077 | 0.00764 | 0.00135 | 90.3704 | 2.04 | [6 empty] | 4.5199e-08 | 1.8225e-08
2009-03-31 | 関東地方整備局 | 荒川 | 荒川上流 | 右岸 | 38.4 | 右岸38.4k-表（No2) | 表のり | B.T02表-02 | 2 | 2.95 | 4 | 1.638 | 2.695 | 1.538 | 1.4334 | 21.8 | 25.5 | 23 | 29.7 | 52.7 | 0.15 | 0.0477 | 0.0151 |  |  |  | 87.1 | 51.5 | 35.6 |  |  |  | 2.1912e-07 |  |  |  | UU | [8 empty] | 22.8 | 14.7
2009-03-31 | 関東地方整備局 | 荒川 | 荒川上流 | 右岸 | 38.4 | 右岸38.4k-表（No2) | 表のり | B.P02表-02 | 2.15 | 2.45 | 4 |  | 2.663 |  |  | 34.1 | 24.4 | 24.8 | 16.7 | 41.5 | 0.393 | 0.156 | 0.00738 | 0.00189 | 207.9365 | 0.553 | 82 | 44.5 | 37.5 |  |  |  | 4.1714e-08 | 3.5721e-08
2009-03-31 | 関東地方整備局 | 荒川 | 荒川上流 | 右岸 | 38.4 | 右岸38.4k-表（No2) | 表のり | B.P02表-03 | 3.15 | 3.45 | 4 |  | 2.655 |  |  | 19.7 | 29.7 | 27.4 | 23.2 | 50.6 | 0.156 | 0.0711 | 0.00336 |  |  |  | 54.3 | 32.9 | 21.4 |  |  |  | 6.738e-09
2009-03-31 | 関東地方整備局 | 荒川 | 荒川上流 | 右岸 | 38.4 | 右岸38.4k-表（No2) | 表のり | B.P02表-04 | 4.15 | 4.48 | 5 |  | 2.715 |  |  | 0.1 | 51.5 | 33.2 | 15.2 | 48.4 | 0.105 | 0.0791 | 0.0101 | 0.00201 | 52.2388 | 3.32 | 9999 | 9999 | 0 |  |  |  | 8.63e-08 | 4.0401e-08
2009-03-31 | 関東地方整備局 | 荒川 | 荒川上流 | 右岸 | 38.4 | 右岸38.4k-表（No2) | 表のり | B.P02表-05 | 5.15 | 5.47 | 4 |  | 2.714 |  |  | 0 | 51.1 | 37.3 | 11.6 | 48.9 | 0.0931 | 0.0768 | 0.0205 | 0.00321 | 29.0031 | 5.85 | 9999 | 9999 | 0 |  |  |  | 4.4497e-07 | 1.0304e-07
2009-03-31 | 関東地方整備局 | 荒川 | 荒川上流 | 右岸 | 38.4 | 右岸38.4k-表（No2) | 表のり | B.P02表-06 | 6.15 | 6.5 | 4 |  | 2.714 |  |  | 0 | 52.7 | 35.2 | 12.1 | 47.3 | 0.119 | 0.0838 | 0.0151 | 0.0031 | 38.3871 | 3.81 | 9999 | 9999 | 0 |  |  |  | 2.1912e-07 | 9.61e-08
2009-03-31 | 関東地方整備局 | 荒川 | 荒川上流 | 右岸 | 38.4 | 右岸38.4k-表（No2) | 表のり | B.P02表-07 | 8.15 | 8.45 | 4 |  | 2.725 |  |  | 0 | 32 | 41.5 | 26.5 | 68 | 0.0551 | 0.00343 | 0.00254 |  |  |  | 39.4 | 22.2 | 17.2 |  |  |  | 3.5237e-09
2009-03-31 | 関東地方整備局 | 荒川 | 荒川上流 | 右岸 | 38.4 | 右岸38.4k-裏（No2) | 裏のり | B.P02裏-01 | 1.4 | 1.7 | 5 |  | 2.675 |  |  | 0 | 16.3 | 52.3 | 31.4 | 83.7 | 0.0231 | 0.0135 | 0.00142 |  |  |  | 45.5 | 21.3 | 24.2 |  |  |  | 9.1591e-10
2009-03-31 | 関東地方整備局 | 荒川 | 荒川上流 | 右岸 | 38.4 | 右岸38.4k-裏（No2) | 裏のり | B.T02裏-02 | 2 | 2.9 |  | 1.781 | 2.685 | 0.974 | 0.46809 | 0 | 38.4 | 40.4 | 21.2 | 61.6 | 0.0704 | 0.0424 | 0.00407 | 0.00133 | 52.9323 | 1.41 | 36.2 | 21.3 | 14.9 |  |  |  | 1.0506e-08 | 1.7689e-08 |  | 1.9166e-09 | UU | [8 empty] | 9.3 | 16.3
2009-03-31 | 関東地方整備局 | 荒川 | 荒川上流 | 右岸 | 38.4 | 右岸38.4k-裏（No2) | 裏のり |  | 3 | 3.5 | 2 | [18 empty] | 4.99e-07
2009-03-31 | 関東地方整備局 | 荒川 | 荒川上流 | 右岸 | 38.4 | 右岸38.4k-裏（No2) | 裏のり | B.P02裏-03 | 3.15 | 3.5 | 2 |  | 2.696 |  |  | 0 | 40.2 | 39.2 | 20.6 | 59.8 | 0.0756 | 0.0416 | 0.00463 |  |  |  | 33.3 | 16.9 | 16.4 |  |  |  | 1.4163e-08
2009-03-31 | 関東地方整備局 | 荒川 | 荒川上流 | 右岸 | 38.4 | 右岸38.4k-裏（No2) | 裏のり | B.P02裏-04 | 4.15 | 4.5 | 3 |  | 2.69 |  |  | 0 | 21.2 | 42.2 | 36.6 | 78.8 | 0.0236 | 0.0122 | 0.00127 |  |  |  | 34.4 | 18 | 16.4 |  |  |  | 7.0715e-10
2009-03-31 | 関東地方整備局 | 荒川 | 荒川上流 | 右岸 | 38.4 | 右岸38.4k-裏（No2) | 裏のり | B.P02裏-05 | 5.15 | 5.48 | 5 |  | 2.682 |  |  | 0 | 21.8 | 38.6 | 39.6 | 78.2 | 0.017 | 0.00858 |  |  |  |  | 44 | 21.1 | 22.9
2009-03-31 | 関東地方整備局 | 荒川 | 荒川上流 | 右岸 | 38.4 | 右岸38.4k-裏（No2) | 裏のり | B.T02裏-07 | 7 | 7.8 |  | 1.702 | 2.628 | 1.337 | 1.0227 | 0 | 1.2 | 35 | 63.8 | 98.8 | 0.00435 | 0.00295 |  |  |  |  | 89 | 31.7 | 57.3 | [7 empty] | UU | [8 empty] | 26.5 | 9.3
2009-03-31 | 関東地方整備局 | 荒川 | 荒川上流 | 右岸 | 38.4 | 右岸38.4k-裏（No2) | 裏のり | B.P02裏-09 | 9.15 | 9.45 | 3 |  | 2.626 |  |  | 0 | 0.5 | 50.7 | 48.8 | 99.5 | 0.00741 | 0.00528 | 0.00122 |  |  |  | 75 | 29.2 | 45.8 |  |  |  | 6.4431e-10
2009-03-31 | 関東地方整備局 | 荒川 | 荒川上流 | 右岸 | 38.4 | 右岸38.4k-裏（No2) | 裏のり |  | 11 | 11.5 | 6 | [19 empty] | 9.78e-06
2009-03-31 | 関東地方整備局 | 荒川 | 荒川上流 | 右岸 | 38.4 | 右岸38.4k-裏（No2) | 裏のり | B.P02裏-11 | 11.15 | 11.48 | 7 |  | 2.674 |  |  | 0.2 | 86.1 | 9 | 4.7 | 13.7 | 0.301 | 0.252 | 0.128 | 0.0431 | 6.9838 | 2.16 | [6 empty] | 3.1003e-05 | 1.8576e-05
2009-03-31 | 関東地方整備局 | 荒川 | 荒川上流 | 右岸 | 38.4 | 右岸38.4k-裏（No2) | 裏のり | B.P02裏-13 | 13.15 | 13.45 | 14 |  | 2.755 |  |  | 0 | 93.1 |  |  | 7 | 0.284 | 0.257 | 0.156 | 0.114 | 2.4912 | 1.13 | [6 empty] | 4.9031e-05 | 0.00012996
2009-03-31 | 関東地方整備局 | 荒川 | 荒川上流 | 右岸 | 38.4 | 右岸38.4k-裏（No2) | 裏のり | B.P02裏-16 | 16.15 | 16.48 | 2 |  | 2.667 |  |  | 0 | 16.9 | 47.1 | 36 | 83.1 | 0.0205 | 0.0118 |  |  |  |  | 69.2 | 28.6 | 40.6
2009-03-31 | 関東地方整備局 | 荒川 | 荒川上流 | 右岸 | 38.4 | 右岸38.4k-裏（No2) | 裏のり | B.P02裏-18 | 18.15 | 18.5 | 3 |  | 2.694 |  |  | 0 | 57.1 | 20.8 | 22.1 | 42.9 | 0.132 | 0.106 | 0.0037 |  |  |  | 39.7 | 25 | 14.7 |  |  |  | 8.4241e-09
2009-03-31 | 関東地方整備局 | 荒川 | 荒川上流 | 右岸 | 38.4 | 右岸38.4k-裏（No2) | 裏のり | B.P02裏-20 | 20.15 | 20.45 | 4 |  | 2.694 |  |  | 0 | 60 | 20.6 | 19.4 | 40 | 0.13 | 0.109 | 0.00544 |  |  |  | 41.7 | 25.1 | 16.6 |  |  |  | 2.0577e-08
2009-03-31 | 関東地方整備局 | 荒川 | 荒川上流 | 右岸 | 38.4 | 右岸38.4k-裏（No2) | 裏のり | B.T02裏-22 | 22.15 | 22.46 | 2 |  | 2.699 |  |  | 0 | 22.7 | 44.2 | 33.1 | 77.3 | 0.025 | 0.0142 | 0.00193 |  |  |  | 54.8 | 31.3 | 23.5 |  |  |  | 1.8648e-09
2009-03-31 | 関東地方整備局 | 荒川 | 荒川上流 | 右岸 | 38.4 | 荒-8（左岸38.4k） | 表のり | B.荒-8（T-1) | 4.05 | 4.51 | 2 | 1.809 | 2.681 | 1.061 | 0.57952 | 0 | 9 | 61 | 30 | 91 | 0.029 | 0.0197 |  |  |  |  | 46.2 | 26.5 | 19.7 | [7 empty] | CU |  |  | 36 | 14.9
2009-03-31 | 関東地方整備局 | 荒川 | 荒川上流 | 右岸 | 38.4 | 荒-8（左岸38.4k） | 表のり | B.荒-8（P-1) | 7.15 | 7.45 | 11 |  | 2.734 |  |  | 0 | 80 | 13 | 7 | 20 | 0.213 | 0.18 |  | 0.0164 | 12.9878 | 4.08 | [7 empty] | 2.6896e-06
2009-03-31 | 関東地方整備局 | 荒川 | 荒川上流 | 右岸 | 38.4 | 荒-8（左岸38.4k） | 表のり | B.荒-8（P-2) | 9.15 | 9.45 | 8 |  | 2.701 |  |  | 0 | 85 | 9 | 6 | 15 | 0.331 | 0.287 |  | 0.0329 | 10.0608 | 3.57 | [7 empty] | 1.0824e-05
2009-03-31 | 関東地方整備局 | 荒川 | 荒川上流 | 右岸 | 38.4 | 荒-8（左岸38.4k） | 表のり | B.荒-8（P-3) | 11.15 | 11.45 | 16 |  | 2.754 |  |  | 0 | 87 | 9 | 4 | 13 | 0.194 | 0.174 |  | 0.0541 | 3.586 | 1.77 | [7 empty] | 2.9268e-05
2009-03-31 | 関東地方整備局 | 荒川 | 荒川上流 | 右岸 | 38.4 | 荒-8（左岸38.4k） | 表のり | B.荒-8（T-2) | 14.16 | 14.84 | 1 | 1.778 | 2.698 | 1.13 | 0.67742 | 0 | 41 | 39 | 20 | 59 | 0.0768 | 0.0488 | 0.0048 | 0.001 | 76.8 | 2.23 | 33.7 | 22.7 | 11 |  |  |  | 1.5397e-08 | 1e-08 |  | 1.5943e-09 | CU |  |  | 36 | 14.1
2009-03-31 | 関東地方整備局 | 荒川 | 荒川上流 | 右岸 | 38.4 | 荒-8（左岸38.4k） | 表のり | B.荒-8（T-3) | 19.1 | 19.68 | 0 | 1.681 | 2.694 | 1.416 | 1.1751 | 0 | 18 | 45 | 37 | 82 | 0.0221 | 0.0121 |  |  |  |  | 50.3 | 26.8 | 23.5 | [7 empty] | CU |  |  | 34 | 13
2009-03-31 | 関東地方整備局 | 荒川 | 荒川上流 | 右岸 | 39.2 | 右岸39.2k-天（No3) | 天端 | B.P03天-01 | 1.15 | 1.5 | 2 |  | 2.679 |  |  | 0.4 | 49.9 | 31.8 | 17.9 | 49.7 | 0.107 | 0.0758 | 0.00715 |  |  |  | 9999 | 9999 | 0 |  |  |  | 3.8764e-08
2009-03-31 | 関東地方整備局 | 荒川 | 荒川上流 | 右岸 | 39.2 | 右岸39.2k-天（No3) | 天端 | B.P03天-02 | 2.15 | 2.45 | 1 |  | 2.707 |  |  | 0.1 | 55.6 | 28.3 | 16 | 44.3 | 0.125 | 0.0942 | 0.00798 | 0.00137 | 91.2409 | 8.44 | 9999 | 9999 | 0 |  |  |  | 4.9997e-08 | 1.8769e-08
2009-03-31 | 関東地方整備局 | 荒川 | 荒川上流 | 右岸 | 39.2 | 右岸39.2k-天（No3) | 天端 | B.P03天-03 | 3.15 | 3.5 | 3 |  | 2.708 |  |  | 0.7 | 52.4 | 28.7 | 18.2 | 46.9 | 0.113 | 0.0835 | 0.00638 | 0.00111 | 101.8018 | 4.53 | 9999 | 9999 | 0 |  |  |  | 2.9769e-08 | 1.2321e-08
2009-03-31 | 関東地方整備局 | 荒川 | 荒川上流 | 右岸 | 39.2 | 右岸39.2k-天（No3) | 天端 | B.P03天-04 | 4.15 | 4.48 | 2 |  | 2.686 |  |  | 0 | 19.1 | 48.9 | 32 | 80.9 | 0.0313 | 0.0166 | 0.00147 |  |  |  | 42.2 | 24 | 18.2 |  |  |  | 9.9237e-10
2009-03-31 | 関東地方整備局 | 荒川 | 荒川上流 | 右岸 | 39.2 | 右岸39.2k-天（No3) | 天端 | B.P03天-05 | 5.15 | 5.48 | 5 |  | 2.694 |  |  | 0.1 | 8.9 | 49.6 | 41.4 | 91 | 0.0106 | 0.0075 |  |  |  |  | 42.3 | 24 | 18.3
2009-03-31 | 関東地方整備局 | 荒川 | 荒川上流 | 右岸 | 39.2 | 右岸39.2k-天（No3) | 天端 | B.P03天-06 | 6.15 | 6.45 | 7 |  | 2.7 |  |  | 0 | 16 | 43.1 | 40.9 | 84 | 0.0123 | 0.00792 |  |  |  |  | 44.2 | 25.1 | 19.1
2009-03-31 | 関東地方整備局 | 荒川 | 荒川上流 | 右岸 | 39.2 | 右岸39.2k-天（No3) | 天端 | B.P03天-07 | 7.15 | 7.45 | 7 |  | 2.692 |  |  | 4.2 | 15.8 | 41.6 | 38.4 | 80 | 0.0191 | 0.0116 |  |  |  |  | 40.9 | 22.3 | 18.6
2009-03-31 | 関東地方整備局 | 荒川 | 荒川上流 | 右岸 | 39.2 | 右岸39.2k-天（No3) | 天端 | B.P03天-09 | 9.15 | 9.45 | 4 |  | 2.648 |  |  | 0 | 2.7 | 44.4 | 52.9 | 97.3 | 0.00686 | 0.00427 |  |  |  |  | 66 | 36.5 | 29.5
2009-03-31 | 関東地方整備局 | 荒川 | 荒川上流 | 右岸 | 39.2 | 右岸39.2k-天（No3) | 天端 | B.P03天-13 | 13 | 13.3 | 6 |  | 2.599 |  |  | 0 | 2.4 | 45.3 | 52.3 | 97.6 | 0.00703 | 0.0045 |  |  |  |  | 89.9 | 40.1 | 49.8
2009-03-31 | 関東地方整備局 | 荒川 | 荒川上流 | 右岸 | 39.2 | 右岸39.2k-天（No3) | 天端 | B.P03天-15 | 15.15 | 15.45 | 24 |  | 2.7 |  |  | 0 | 79.2 | 14.1 | 6.7 | 20.8 | 0.164 | 0.145 | 0.0695 | 0.0118 | 13.8983 | [7 empty] | 7.5315e-06 | 1.3924e-06
2009-03-31 | 関東地方整備局 | 荒川 | 荒川上流 | 右岸 | 39.2 | 右岸39.2k-天（No3) | 天端 | B.P03天-17 | 17.15 | 17.5 | 4 |  | 2.666 |  |  | 0 | 59.2 | 20.3 | 20.5 | 40.8 | 0.134 | 0.11 | 0.00458 |  |  |  | 40.4 | 25.5 | 14.9 |  |  |  | 1.3811e-08
2009-03-31 | 関東地方整備局 | 荒川 | 荒川上流 | 右岸 | 39.2 | 右岸39.2k-天（No3) | 天端 | B.P03天-20 | 20.15 | 20.75 | 1 |  | 2.655 |  |  | 0 | 28.6 | 41.3 | 30.1 | 71.4 | 0.0396 | 0.0215 | 0.0012 |  |  |  | 48.8 | 29 | 19.8 |  |  |  | 6.201e-10
2009-03-31 | 関東地方整備局 | 荒川 | 荒川上流 | 右岸 | 39.2 | 右岸39.2k-天（No3) | 天端 | B.P03天-23 | 23.15 | 23.45 | 6 |  | 2.692 |  |  | 0 | 65.2 | 19.3 | 15.5 | 34.8 | 0.14 | 0.118 | 0.00928 | 0.00152 | 92.1053 | 7.75 | [6 empty] | 7.0927e-08 | 2.3104e-08
2009-03-31 | 関東地方整備局 | 荒川 | 荒川上流 | 右岸 | 39.2 | 右岸39.2k-天（No3) | 天端 | B.P03天-26 | 26.15 | 26.45 | 26 |  | 2.725 |  |  | 1.2 | 84 | 11.1 | 3.7 | 14.8 | 0.261 | 0.224 | 0.115 | 0.044 | 5.9318 | 2.03 | [6 empty] | 2.419e-05 | 1.936e-05
2009-03-31 | 関東地方整備局 | 荒川 | 荒川上流 | 右岸 | 39.2 | 右岸39.2k-裏（No3) | 裏のり | B.P03裏-01 | 1.15 | 1.45 | 4 |  | 2.694 |  |  | 11.9 | 39.8 | 27.3 | 21 | 48.3 | 0.122 | 0.0817 | 0.00439 | [9 empty] | 1.252e-08
2009-03-31 | 関東地方整備局 | 荒川 | 荒川上流 | 右岸 | 39.2 | 右岸39.2k-裏（No3) | 裏のり | B.T03裏-02 | 2 | 3.2 |  | 1.846 | 2.73 | 0.94 | 0.42814 | 0 | 19.6 | 54 | 26.4 | 80.4 | 0.0259 | 0.0148 | 0.00306 |  |  |  | 39.9 | 22.1 | 17.8 |  |  |  | 5.4252e-09 |  |  |  | UU | [8 empty] | 54.2 | 0
2009-03-31 | 関東地方整備局 | 荒川 | 荒川上流 | 右岸 | 39.2 | 右岸39.2k-裏（No3) | 裏のり |  | 3.5 | 4 | 3 | [18 empty] | 7.68e-08
2009-03-31 | 関東地方整備局 | 荒川 | 荒川上流 | 右岸 | 39.2 | 右岸39.2k-裏（No3) | 裏のり | B.P03裏-04 | 4.15 | 4.49 | 3 |  | 2.682 |  |  | 1.4 | 11.8 | 41 | 45.8 | 86.8 | 0.00927 | 0.00625 |  |  |  |  | 44.7 | 26.8 | 17.9
2009-03-31 | 関東地方整備局 | 荒川 | 荒川上流 | 右岸 | 39.2 | 右岸39.2k-裏（No3) | 裏のり | B.P03裏-05 | 5.15 | 5.45 | 1 |  | 2.691 |  |  | 0 | 32.1 | 40 | 27.9 | 67.9 | 0.0614 | 0.0428 | 0.00193 |  |  |  | 31 | 21.4 | 9.6 |  |  |  | 1.8648e-09
2009-03-31 | 関東地方整備局 | 荒川 | 荒川上流 | 右岸 | 39.2 | 右岸39.2k-裏（No3) | 裏のり | B.T03裏-06 | 6 | 6.85 |  | 1.748 | 2.713 | 1.307 | 0.96779 | 1.2 | 5.8 | 53.4 | 39.6 | 93 | 0.0109 | 0.00779 | 0.00127 |  |  |  | 57.1 | 30.5 | 26.6 |  |  |  | 7.0715e-10 |  |  |  | UU | [8 empty] | 30.3 | 4.2
2009-03-31 | 関東地方整備局 | 荒川 | 荒川上流 | 右岸 | 39.2 | 右岸39.2k-裏（No3) | 裏のり | B.P03裏-08 | 8.15 | 8.51 | 3 |  | 2.663 |  |  | 0 | 3.1 | 34.3 | 62.6 | 96.9 | 0.00452 | 0.00303 |  |  |  |  | 70.2 | 30.5 | 39.7
2009-03-31 | 関東地方整備局 | 荒川 | 荒川上流 | 右岸 | 39.2 | 右岸39.2k-裏（No3) | 裏のり | B.P03裏-11 | 11.15 | 11.45 | 14 |  | 2.695 |  |  | 0 | 66.7 | 13.4 | 19.9 | 33.3 | 0.164 | 0.139 | 0.00505 | [9 empty] | 1.7319e-08
2009-03-31 | 関東地方整備局 | 荒川 | 荒川上流 | 右岸 | 39.2 | 右岸39.2k-裏（No3) | 裏のり |  | 11.5 | 12 | 14 | [19 empty] | 4.58e-06
2009-03-31 | 関東地方整備局 | 荒川 | 荒川上流 | 右岸 | 39.2 | 右岸39.2k-裏（No3) | 裏のり | B.P03裏-13 | 13.15 | 13.45 | 9 |  | 2.696 |  |  | 0.2 | 87.5 | 8.8 | 3.5 | 12.3 | 0.261 | 0.222 | 0.121 | 0.0374 | 6.9786 | 2.43 | [6 empty] | 2.7215e-05 | 1.3988e-05
2009-03-31 | 関東地方整備局 | 荒川 | 荒川上流 | 右岸 | 39.2 | 右岸39.2k-裏（No3) | 裏のり | B.P03裏-17 | 17.15 | 17.45 | 1 |  | 2.635 |  |  | 0 | 12.5 | 54.8 | 32.7 | 87.5 | 0.0274 | 0.0155 | 0.00155 |  |  |  | 47.1 | 26.5 | 20.6 |  |  |  | 1.122e-09
2009-03-31 | 関東地方整備局 | 荒川 | 荒川上流 | 右岸 | 39.2 | 右岸39.2k-裏（No3) | 裏のり | B.P03裏-19 | 19.15 | 19.47 | 0 |  | 2.651 |  |  | 0 | 20.5 | 44.4 | 35.1 | 79.5 | 0.0245 | 0.013 | 0.0015 |  |  |  | 52 | 27.6 | 24.4 |  |  |  | 1.0399e-09
2009-03-31 | 関東地方整備局 | 荒川 | 荒川上流 | 右岸 | 39.2 | 右岸39.2k-裏（No3) | 裏のり | B.P03裏-20 | 20.15 | 20.45 | 3 |  | 2.68 |  |  | 0 | 66.4 | 16.4 | 17.2 | 33.6 | 0.151 | 0.127 | 0.00925 | 0.0012 | 125.8333 | 12 | [6 empty] | 7.0396e-08 | 1.44e-08
2009-03-31 | 関東地方整備局 | 荒川 | 荒川上流 | 右岸 | 39.6 | 右岸39.2k-天（No4) | 天端 | B.P04天-01 | 1.15 | 1.45 | 6 |  | 2.695 |  |  | 0.3 | 55.4 | 26.7 | 17.6 | 44.3 | 0.143 | 0.097 | 0.00843 | [9 empty] | 5.6773e-08
2009-03-31 | 関東地方整備局 | 荒川 | 荒川上流 | 右岸 | 39.6 | 右岸39.2k-天（No4) | 天端 | B.P04天-02 | 2.15 | 2.45 | 6 |  | 2.705 |  |  | 0.3 | 40.3 | 38 | 21.4 | 59.4 | 0.0768 | 0.0471 | 0.00431 |  |  |  | 33.3 | 20.8 | 12.5 |  |  |  | 1.1997e-08
2009-03-31 | 関東地方整備局 | 荒川 | 荒川上流 | 右岸 | 39.6 | 右岸39.2k-天（No4) | 天端 | B.P04天-03 | 3.15 | 3.45 | 4 |  | 2.707 |  |  | 1.9 | 72.6 | 14.5 | 11 | 25.5 | 0.281 | 0.217 | 0.0282 | 0.00326 | 86.1963 | 13.3 | [6 empty] | 9.316e-07 | 1.0628e-07
2009-03-31 | 関東地方整備局 | 荒川 | 荒川上流 | 右岸 | 39.6 | 右岸39.2k-天（No4) | 天端 | B.P04天-04 | 4.15 | 4.45 | 15 |  | 2.67 |  |  | 1.1 | 57.3 | 22.7 | 18.9 | 41.6 | 0.174 | 0.12 | 0.00631 | 0.00102 | 170.5882 | 4.33 | [6 empty] | 2.9018e-08 | 1.0404e-08
2009-03-31 | 関東地方整備局 | 荒川 | 荒川上流 | 右岸 | 39.6 | 右岸39.2k-天（No4) | 天端 | B.P04天-05 | 5.15 | 5.45 | 7 |  | 2.69 |  |  | 1 | 74 | 13.4 | 11.6 | 25 | 0.204 | 0.17 | 0.0227 | 0.00256 | 79.6875 | 22.4 | [6 empty] | 5.6352e-07 | 6.5536e-08
2009-03-31 | 関東地方整備局 | 荒川 | 荒川上流 | 右岸 | 39.6 | 右岸39.2k-天（No4) | 天端 | B.P04天-06 | 6.15 | 6.45 | 8 |  | 2.655 |  |  | 0.3 | 50.1 | 26 | 23.6 | 49.6 | 0.123 | 0.0771 | 0.00273 |  |  |  | 46.1 | 26 | 20.1 |  |  |  | 4.1647e-09
2009-03-31 | 関東地方整備局 | 荒川 | 荒川上流 | 右岸 | 39.6 | 右岸39.2k-天（No4) | 天端 | B.P04天-07 | 7.15 | 7.45 | 8 |  | 2.677 |  |  | 2.2 | 33.3 | 36.6 | 27.9 | 64.5 | 0.0456 | 0.0224 | 0.00207 |  |  |  | 44.7 | 23.9 | 20.8 |  |  |  | 2.1933e-09
2009-03-31 | 関東地方整備局 | 荒川 | 荒川上流 | 右岸 | 39.6 | 右岸39.2k-天（No4) | 天端 | B.P04天-08 | 8.15 | 8.45 | 8 |  | 2.696 |  |  | 0 | 27.5 | 49 | 23.5 | 72.5 | 0.0501 | 0.029 | 0.00352 |  |  |  | 40.1 | 21.4 | 18.7 |  |  |  | 7.5048e-09
2009-03-31 | 関東地方整備局 | 荒川 | 荒川上流 | 右岸 | 39.6 | 右岸39.2k-天（No4) | 天端 | B.P04天-09 | 9.15 | 9.45 | 4 |  | 2.676 |  |  | 0 | 5.2 | 65.9 | 28.9 | 94.8 | 0.0184 | 0.0133 | 0.00228 |  |  |  | 54.7 | 25.9 | 28.8 |  |  |  | 2.7437e-09
2009-03-31 | 関東地方整備局 | 荒川 | 荒川上流 | 右岸 | 39.6 | 右岸39.2k-天（No4) | 天端 | B.P04天-10 | 10.15 | 10.43 | 8 |  | 2.689 |  |  | 1.2 | 42.9 | 36.9 | 19 | 55.9 | 0.1 | 0.0579 | 0.00576 | 0.00101 | 99.0099 | 1.73 | 37.4 | 21 | 16.4 |  |  |  | 2.3491e-08 | 1.0201e-08
2009-03-31 | 関東地方整備局 | 荒川 | 荒川上流 | 右岸 | 39.6 | 右岸39.2k-天（No4) | 天端 | B.P04天-11 | 11.15 | 11.45 | 8 |  | 2.691 |  |  | 0.1 | 40.2 | 41.3 | 18.4 | 59.7 | 0.076 | 0.0525 | 0.00622 | 0.00106 | 71.6981 | 2.61 | 35.1 | 19.6 | 15.5 |  |  |  | 2.8068e-08 | 1.1236e-08
2009-03-31 | 関東地方整備局 | 荒川 | 荒川上流 | 右岸 | 39.6 | 右岸39.2k-天（No4) | 天端 | B.P04天-14 | 14.15 | 14.45 | 6 |  | 2.712 |  |  | 0 | 65.4 | 21.8 | 12.8 | 34.6 | 0.147 | 0.118 | 0.017 | 0.00251 | 58.5657 | 8.79 | [6 empty] | 2.8837e-07 | 6.3001e-08
2009-03-31 | 関東地方整備局 | 荒川 | 荒川上流 | 右岸 | 39.6 | 右岸39.2k-天（No4) | 天端 | B.P04天-17 | 17.15 | 17.45 | 33 |  | 2.73 |  |  | 4.4 | 85.1 | 7.4 | 3.1 | 10.5 | 0.482 | 0.399 | 0.189 | 0.0651 | 7.404 | 2.2 | [6 empty] | 7.6482e-05 | 4.238e-05
2009-03-31 | 関東地方整備局 | 荒川 | 荒川上流 | 右岸 | 39.6 | 右岸39.2k-天（No4) | 天端 | B.P04天-19 | 19.15 | 19.45 | 13 |  | 2.695 |  |  | 10.6 | 83 |  |  | 6.4 | 0.836 | 0.693 | 0.354 | 0.209 | 4 | 1.25 | [6 empty] | 0.00032737 | 0.00043681
2009-03-31 | 関東地方整備局 | 荒川 | 荒川上流 | 右岸 | 39.6 | 右岸39.2k-天（No4) | 天端 | B.P04天-22 | 22.15 | 22.45 | 3 |  | 2.685 |  |  | 0.3 | 82.4 | 14.1 | 3.2 | 17.3 | 0.164 | 0.147 | 0.0868 | 0.0455 | 3.6044 | 1.75 | [6 empty] | 1.2605e-05 | 2.0703e-05
2009-03-31 | 関東地方整備局 | 荒川 | 荒川上流 | 右岸 | 39.6 | 右岸39.2k-天（No4) | 天端 | B.P04天-25 | 25.15 | 25.45 | 3 |  | 2.674 |  |  | 0 | 61.1 | 17.2 | 21.7 | 38.9 | 0.148 | 0.124 | 0.00357 |  |  |  | 43.7 | 25 | 18.7 |  |  |  | 7.7541e-09
2009-03-31 | 関東地方整備局 | 荒川 | 荒川上流 | 右岸 | 39.6 | 右岸39.2k-天（No4) | 天端 | B.P04天-28 | 28.15 | 28.45 | 4 |  | 2.683 |  |  | 0 | 55.6 | 22.5 | 21.9 | 44.4 | 0.138 | 0.107 | 0.00371 |  |  |  | 42.4 | 24.6 | 17.8 |  |  |  | 8.4769e-09
2009-03-31 | 関東地方整備局 | 荒川 | 荒川上流 | 右岸 | 39.6 | 右岸39.2k-天（No4) | 天端 | B.P04天-30 | 30.15 | 30.45 | 10 |  | 2.754 |  |  | 0 | 78 | 11.5 | 10.5 | 22 | 0.169 | 0.151 | 0.0504 | 0.00443 | 38.149 | 17.9 | [6 empty] | 3.5771e-06 | 1.9625e-07
2009-03-31 | 関東地方整備局 | 荒川 | 荒川上流 | 右岸 | 39.6 | 右岸39.2k-裏（No4) | 裏のり | B.P04裏-01 | 1.15 | 1.45 | 20 |  | 2.733 |  |  | 1.3 | 51.2 | 28 | 19.5 | 47.5 | 0.127 | 0.0853 | 0.00534 | 0.00101 | 125.7426 | 1.76 | 32.7 | 19 | 13.7 |  |  |  | 1.9711e-08 | 1.0201e-08
2009-03-31 | 関東地方整備局 | 荒川 | 荒川上流 | 右岸 | 39.6 | 右岸39.2k-裏（No4) | 裏のり |  | 3 | 3.5 | 8 | [18 empty] | 2.34e-08
2009-03-31 | 関東地方整備局 | 荒川 | 荒川上流 | 右岸 | 39.6 | 右岸39.2k-裏（No4) | 裏のり | B.P04裏-03 | 3.15 | 3.45 | 8 |  | 2.707 |  |  | 0 | 39.8 | 37.8 | 22.4 | 60.2 | 0.0746 | 0.0538 | 0.00388 |  |  |  | 34 | 21.3 | 12.7 |  |  |  | 9.4042e-09
2009-03-31 | 関東地方整備局 | 荒川 | 荒川上流 | 右岸 | 39.6 | 右岸39.2k-裏（No4) | 裏のり | B.P04裏-04 | 4.15 | 4.45 | 7 |  | 2.691 |  |  | 0 | 37.2 | 40.2 | 22.6 | 62.8 | 0.0663 | 0.0392 | 0.00393 |  |  |  | 34.5 | 21.2 | 13.3 |  |  |  | 9.6874e-09
2009-03-31 | 関東地方整備局 | 荒川 | 荒川上流 | 右岸 | 39.6 | 右岸39.2k-裏（No4) | 裏のり | B.P04裏-05 | 5.15 | 5.45 | 4 |  | 2.691 |  |  | 0 | 20.7 | 48.7 | 30.6 | 79.3 | 0.0296 | 0.0188 | 0.00192 |  |  |  | 45.6 | 25.8 | 19.8 |  |  |  | 1.8425e-09
2009-03-31 | 関東地方整備局 | 荒川 | 荒川上流 | 右岸 | 39.6 | 右岸39.2k-裏（No4) | 裏のり | B.P04裏-06 | 6.15 | 6.47 | 4 |  | 2.708 |  |  | 0 | 12.9 | 54.4 | 32.7 | 87.1 | 0.0244 | 0.0142 | 0.0015 |  |  |  | 45.1 | 24.8 | 20.3 |  |  |  | 1.0399e-09
2009-03-31 | 関東地方整備局 | 荒川 | 荒川上流 | 右岸 | 39.6 | 右岸39.2k-裏（No4) | 裏のり | B.D04裏-07 | 7.1 | 8 |  | 1.803 | 2.747 | 1.1 | 0.63381 | 0 | 29.5 | 45 | 25.5 | 70.5 | 0.0436 | 0.0207 | 0.00354 |  |  |  | 44.6 | 25.2 | 19.4 |  |  |  | 7.604e-09 |  |  |  | UU | [8 empty] | 25.2 | 5.6
2009-03-31 | 関東地方整備局 | 荒川 | 荒川上流 | 右岸 | 39.6 | 右岸39.2k-裏（No4) | 裏のり | B.P04裏-08 | 8 | 8.15 | 6 |  | 2.712 |  |  | 0 | 34.5 | 48.1 | 17.4 | 65.5 | 0.0627 | 0.0405 | 0.00354 |  |  |  | 36.3 | 21.8 | 14.5 |  |  |  | 7.604e-09
2009-03-31 | 関東地方整備局 | 荒川 | 荒川上流 | 右岸 | 39.6 | 右岸39.2k-裏（No4) | 裏のり | B.D04裏-10 | 9.5 | 10.1 |  | 1.898 | 2.723 | 0.863 | 0.345 | 0 | 37.1 | 42.3 | 20.6 | 62.9 | 0.0623 | 0.0303 | 0.00468 | 0.00135 | 46.1481 | 1.37 | 37.1 | 22.8 | 14.3 |  |  |  | 1.452e-08 | 1.8225e-08 |  | 7.0433e-10 | UU | [8 empty] | 53.3 | 12.7
2009-03-31 | 関東地方整備局 | 荒川 | 荒川上流 | 右岸 | 39.6 | 右岸39.2k-裏（No4) | 裏のり | B.P04裏-11 | 11.15 | 11.45 | 5 |  | 2.713 |  |  | 0 | 26.1 | 38.5 | 35.4 | 73.9 | 0.0282 | 0.0126 | 0.00132 |  |  |  | 36.2 | 21.1 | 15.1 |  |  |  | 7.7334e-10
2009-03-31 | 関東地方整備局 | 荒川 | 荒川上流 | 右岸 | 39.6 | 右岸39.2k-裏（No4) | 裏のり | B.P04裏-13 | 13.15 | 13.45 | 28 |  | 2.694 |  |  | 16.7 | 71.6 | 7.8 | 3.9 | 11.7 | 0.689 | 0.572 | 0.245 | 0.0611 | 11.2766 | 3.19 | [6 empty] | 0.00013954 | 3.7332e-05
2009-03-31 | 関東地方整備局 | 荒川 | 荒川上流 | 右岸 | 39.6 | 右岸39.2k-裏（No4) | 裏のり |  | 13.5 | 14 | 28 | [19 empty] | 1.64e-05
2009-03-31 | 関東地方整備局 | 荒川 | 荒川上流 | 右岸 | 39.6 | 右岸39.2k-裏（No4) | 裏のり | B.P04裏-15 | 15.15 | 15.45 | 29 |  | 2.729 |  |  | 0 | 87.9 | 8.1 | 4 | 12.1 | 0.256 | 0.219 | 0.126 | 0.0471 | 5.4352 | 2.02 | [6 empty] | 2.9892e-05 | 2.2184e-05
2009-03-31 | 関東地方整備局 | 荒川 | 荒川上流 | 右岸 | 39.6 | 右岸39.2k-裏（No4) | 裏のり | B.P04裏-17 | 17.15 | 17.45 | 33 |  | 2.735 |  |  | 0.7 | 84 | 11.8 | 3.5 | 15.3 | 0.206 | 0.178 | 0.104 | 0.0376 | 5.4787 | 2.18 | [6 empty] | 1.9163e-05 | 1.4138e-05
2009-03-31 | 関東地方整備局 | 荒川 | 荒川上流 | 右岸 | 39.6 | 右岸39.2k-裏（No4) | 裏のり | B.P04裏-21 | 21.15 | 21.3 | 3 |  | 2.658 |  |  | 0 | 14.8 | 48.8 | 36.4 | 85.2 | 0.0132 | 0.0086 | 0.0017 |  |  |  | 61.5 | 33.6 | 27.9 |  |  |  | 1.3898e-09
2009-03-31 | 関東地方整備局 | 荒川 | 荒川上流 | 右岸 | 39.6 | 右岸39.2k-裏（No4) | 裏のり | B.P04裏-23 | 23.15 | 23.3 | 3 |  | 2.697 |  |  | 0 | 27.6 | 37.6 | 34.8 | 72.4 | 0.0254 | 0.0124 | 0.00128 |  |  |  | 50.2 | 26.2 | 24 |  |  |  | 7.2012e-10
2009-03-31 | 関東地方整備局 | 荒川 | 荒川上流 | 右岸 | 40 | 1-9（右岸・40km000m） | 表のり | B.9P-1 | 8.15 | 8.47 | 1 |  | 2.761 |  |  | 0 | 43 | 38 | 19 | 57 |  | 0.0525 | 0.00575 |  |  | 1.59 | [6 empty] | 2.3396e-08
2009-03-31 | 関東地方整備局 | 荒川 | 荒川上流 | 右岸 | 40 | 1-9（右岸・40km000m） | 表のり | B.9P-2 | 14.15 | 14.45 | 18 |  | 2.759 |  |  | 0 | 88 | 9 | 3 | 12 |  | 0.165 | 0.113 |  |  | 1.85 | [6 empty] | 2.3226e-05
2009-03-31 | 関東地方整備局 | 荒川 | 荒川上流 | 右岸 | 40 | 1-9（右岸・40km000m） | 表のり | B.9P-3 | 15.15 | 15.45 | 9 |  | 2.729 |  |  | 0 | 82 | 12 | 6 | 18 |  | 0.167 | 0.097 |  |  | 4.21 | [6 empty] | 1.6306e-05
2009-03-31 | 関東地方整備局 | 荒川 | 荒川上流 | 右岸 | 40 | 右岸40.0k-裏（No5) | 裏のり | B.P05裏-01 | 1.15 | 1.45 | 6 |  | 2.657 |  |  | 0.3 | 27.9 | 30.2 | 41.6 | 71.8 | 0.0268 | 0.0114 |  |  |  |  | 40.6 | 23.1 | 17.5
2009-03-31 | 関東地方整備局 | 荒川 | 荒川上流 | 右岸 | 40 | 右岸40.0k-裏（No5) | 裏のり | B.T05裏-02 | 2 | 2.9 |  | 1.592 | 2.705 | 1.731 | 1.8992 | 0 | 1.1 | 36 | 62.9 | 98.9 | 0.00436 | 0.00267 |  |  |  |  | 92.9 | 40.4 | 52.5 | [7 empty] | UU | [8 empty] | 57.3 | 2.9
2009-03-31 | 関東地方整備局 | 荒川 | 荒川上流 | 右岸 | 40 | 右岸40.0k-裏（No5) | 裏のり |  | 3 | 3.5 | 3 | [18 empty] | 4.74e-09
2009-03-31 | 関東地方整備局 | 荒川 | 荒川上流 | 右岸 | 40 | 右岸40.0k-裏（No5) | 裏のり | B.P05裏-03 | 3.15 | 3.5 | 3 |  | 2.557 |  |  | 0 | 9.7 | 39.3 | 51 | 90.3 | 0.00765 | 0.00473 |  |  |  |  | 76.9 | 40.4 | 36.5
2009-03-31 | 関東地方整備局 | 荒川 | 荒川上流 | 右岸 | 40 | 右岸40.0k-裏（No5) | 裏のり | B.P05裏-04 | 4.15 | 4.49 | 4 |  | 2.524 |  |  | 0 | 2.6 | 47.1 | 50.3 | 97.4 | 0.00718 | 0.00491 |  |  |  |  | 82.9 | 35 | 47.9
2009-03-31 | 関東地方整備局 | 荒川 | 荒川上流 | 右岸 | 40 | 右岸40.0k-裏（No5) | 裏のり | B.T05裏-05 | 5 | 5.8 |  | 1.936 | 2.685 | 0.774 | 0.26138 | 0 | 41.6 | 30.4 | 28 | 58.4 | 0.0801 | 0.0356 | 0.00238 |  |  |  | 29.9 | 16.8 | 13.1 |  |  |  | 3.0306e-09 |  |  |  | CU |  |  | 44.8 | 12.5
2009-03-31 | 関東地方整備局 | 荒川 | 荒川上流 | 右岸 | 40 | 右岸40.0k-裏（No5) | 裏のり |  | 7 | 7.5 | 3 | [19 empty] | 1.47e-06
2009-03-31 | 関東地方整備局 | 荒川 | 荒川上流 | 右岸 | 40 | 右岸40.0k-裏（No5) | 裏のり | B.P05裏-07 | 7.15 | 7.48 | 3 |  | 2.677 |  |  | 0 | 50.6 | 27 | 22.4 | 49.4 | 0.102 | 0.0766 | 0.00287 |  |  |  | 33.9 | 20.3 | 13.6 |  |  |  | 4.6764e-09
2009-03-31 | 関東地方整備局 | 荒川 | 荒川上流 | 右岸 | 40 | 右岸40.0k-裏（No5) | 裏のり | B.D05裏-08 | 8.15 | 8.48 | 5 |  | 2.542 |  |  | 0 | 0.3 | 29.2 | 70.5 | 99.7 | 0.00343 | 0.00206 |  |  |  |  | 110.8 | 43.1 | 67.7
2009-03-31 | 関東地方整備局 | 荒川 | 荒川上流 | 右岸 | 40 | 右岸40.0k-裏（No5) | 裏のり | B.P05裏-10 | 10.15 | 10.45 | 4 |  | 2.563 |  |  | 0 | 0.2 | 42 | 57.8 | 99.8 | 0.00558 | 0.00345 |  |  |  |  | 84.8 | 33.4 | 51.4
2009-03-31 | 関東地方整備局 | 荒川 | 荒川上流 | 右岸 | 40 | 右岸40.0k-裏（No5) | 裏のり | B.D05裏-13 | 13.15 | 13.45 | 15 |  | 2.671 |  |  | 0 | 89.9 | 7.1 | 3 | 10.1 | 0.177 | 0.161 | 0.116 | 0.0745 | 2.3758 | 1.31 | [6 empty] | 2.468e-05 | 5.5502e-05
2009-03-31 | 関東地方整備局 | 荒川 | 荒川上流 | 右岸 | 40 | 右岸40.0k-裏（No5) | 裏のり | B.P05裏-15 | 15.15 | 15.45 | 25 |  | 2.718 |  |  | 0.1 | 92.2 |  |  | 7.8 | 0.321 | 0.282 | 0.161 | 0.108 | 2.9722 | 1.2 | [6 empty] | 5.2749e-05 | 0.00011664
2009-03-31 | 関東地方整備局 | 荒川 | 荒川上流 | 右岸 | 40 | 右岸40.0k-裏（No5) | 裏のり | B.P05裏-17 | 17.15 | 17.5 | 2 |  | 2.664 |  |  | 0 | 66 | 20.2 | 13.8 | 34 | 0.15 | 0.127 | 0.00999 | 0.00257 | 58.3658 | 4.22 | [6 empty] | 8.4138e-08 | 6.6049e-08
2009-03-31 | 関東地方整備局 | 荒川 | 荒川上流 | 右岸 | 40 | 右岸40.0k-裏（No5) | 裏のり | B.P05裏-20 | 20.15 | 20.5 | 2 |  | 2.652 |  |  | 0 | 30.6 | 31.5 | 37.9 | 69.4 | 0.0265 | 0.012 |  |  |  |  | 53.6 | 26.7 | 26.9
2009-03-31 | 関東地方整備局 | 荒川 | 荒川上流 | 右岸 | 40 | 右岸40.0k-裏（No5) | 裏のり | B.P05裏-23 | 23.15 | 23.45 | 19 |  | 2.715 |  |  | 0 | 80.3 | 12.4 | 7.3 | 19.7 | 0.17 | 0.152 | 0.0788 | 0.00802 | 21.197 | 10.1 | [6 empty] | 1.0075e-05 | 6.432e-07
2009-03-31 | 関東地方整備局 | 荒川 | 荒川上流 | 右岸 | 40.4 | 1-10（右岸・40km400m） | 天端 | B.10P-1 | 8.15 | 8.5 | 2 |  | 2.723 |  |  | 0 | 41 | 39 | 20 | 59 |  | 0.0473 | 0.00507 | [9 empty] | 1.7478e-08
2009-03-31 | 関東地方整備局 | 荒川 | 荒川上流 | 右岸 | 40.4 | 1-10（右岸・40km400m） | 天端 | B.10P-2 | 13.15 | 13.45 | 19 |  | 2.718 |  |  | 0 | 91 | 9 | 0 | 9 |  | 0.281 | 0.18 |  |  | 1.58 | [6 empty] | 6.8307e-05
2009-03-31 | 関東地方整備局 | 荒川 | 荒川上流 | 右岸 | 40.4 | 1-10（右岸・40km400m） | 天端 | B.10P-3 | 16.15 | 16.45 | 10 |  | 2.736 |  |  | 0 | 77 | 17 | 6 | 23 |  | 0.148 | 0.0546 |  |  | 6.5 | [6 empty] | 4.306e-06
2009-03-31 | 関東地方整備局 | 荒川 | 荒川上流 | 右岸 | 40.4 | 1-10（右岸・40km400m） | 天端 | B.10P-4 | 17.15 | 17.45 | 15 |  | 2.732 |  |  | 0 | 86 | 11 | 3 | 14 |  | 0.179 | 0.144 |  |  | 2.63 | [6 empty] | 4.0731e-05
2009-03-31 | 関東地方整備局 | 荒川 | 荒川上流 | 右岸 | 40.4 | 右岸40.4k-裏（No6) | 裏のり | B.P06裏-01 | 1.15 | 1.45 | 2 |  | 2.693 |  |  | 0 | 66 | 24.5 | 9.5 | 34 | 0.149 | 0.123 | 0.0269 | 0.00574 | 25.9582 | 4.53 | [6 empty] | 8.351e-07 | 3.2948e-07
2009-03-31 | 関東地方整備局 | 荒川 | 荒川上流 | 右岸 | 40.4 | 右岸40.4k-裏（No6) | 裏のり |  | 3 | 3.5 | 3 | [18 empty] | 3.19e-07
2009-03-31 | 関東地方整備局 | 荒川 | 荒川上流 | 右岸 | 40.4 | 右岸40.4k-裏（No6) | 裏のり | B.P06裏-03 | 3.15 | 3.47 | 3 |  | 2.7 |  |  | 0 | 62.1 | 24.2 | 13.7 | 37.9 | 0.143 | 0.114 | 0.0139 | 0.00261 | 54.7893 | 7.08 | [6 empty] | 1.8087e-07 | 6.8121e-08
2009-03-31 | 関東地方整備局 | 荒川 | 荒川上流 | 右岸 | 40.4 | 右岸40.4k-裏（No6) | 裏のり | B.P06裏-04 | 4.15 | 4.45 | 2 |  | 2.692 |  |  | 0.2 | 51.3 | 34.8 | 13.7 | 48.5 | 0.114 | 0.0796 | 0.0122 | 0.00208 | 54.8077 | 3.98 | 9999 | 9999 | 0 |  |  |  | 1.3369e-07 | 4.3264e-08
2009-03-31 | 関東地方整備局 | 荒川 | 荒川上流 | 右岸 | 40.4 | 右岸40.4k-裏（No6) | 裏のり | B.P06裏-05 | 5.15 | 5.3 | 0 |  | 2.694 |  |  | 0 | 54.9 | 23.2 | 21.9 | 45.1 | 0.117 | 0.0895 | 0.00316 |  |  |  | 26.8 | 19.9 | 6.9 |  |  |  | 5.8449e-09
2009-03-31 | 関東地方整備局 | 荒川 | 荒川上流 | 右岸 | 40.4 | 右岸40.4k-裏（No6) | 裏のり | B.T06裏-06 | 6 | 7.5 |  | 1.769 | 2.661 | 1.175 | 0.74585 | 0 | 1.2 | 40.8 | 58 | 98.8 | 0.00548 | 0.00346 |  |  |  |  | 69 | 35.2 | 33.8 | [7 empty] | UU | [8 empty] | 26.1 | 16.1
2009-03-31 | 関東地方整備局 | 荒川 | 荒川上流 | 右岸 | 40.4 | 右岸40.4k-裏（No6) | 裏のり | B.D06裏-08 | 8.15 | 8.45 | 4 |  | 2.669 |  |  | 0 | 3 | 41.3 | 55.7 | 97 | 0.00601 | 0.0037 |  |  |  |  | 64.7 | 32.2 | 32.5
2009-03-31 | 関東地方整備局 | 荒川 | 荒川上流 | 右岸 | 40.4 | 右岸40.4k-裏（No6) | 裏のり | B.P06裏-10 | 10.15 | 10.45 | 7 |  | 2.721 |  |  | 0.1 | 82.7 | 9.3 | 7.9 | 17.2 | 0.297 | 0.264 | 0.111 | 0.00933 | 31.8328 | [7 empty] | 2.2285e-05 | 8.7049e-07
2009-03-31 | 関東地方整備局 | 荒川 | 荒川上流 | 右岸 | 40.4 | 右岸40.4k-裏（No6) | 裏のり | B.P06裏-12 | 12.15 | 12.45 | 11 |  | 2.71 |  |  | 1 | 87.9 | 8.2 | 2.9 | 11.1 | 0.384 | 0.332 | 0.182 | 0.0614 | 6.2541 | 2.55 | [6 empty] | 7.0079e-05 | 3.77e-05
2009-03-31 | 関東地方整備局 | 荒川 | 荒川上流 | 右岸 | 40.4 | 右岸40.4k-裏（No6) | 裏のり | B.P06裏-15 | 15.15 | 15.45 | 16 |  | 2.697 |  |  | 0 | 83.5 | 12.4 | 4.1 | 16.5 | 0.224 | 0.19 | 0.131 | 0.0278 | 8.0576 | 2.75 | [6 empty] | 3.2713e-05 | 7.7284e-06
2009-03-31 | 関東地方整備局 | 荒川 | 荒川上流 | 右岸 | 40.4 | 右岸40.4k-裏（No6) | 裏のり | B.P06裏-17 | 17.15 | 17.45 | 3 |  | 2.639 |  |  | 0 | 14.7 | 46.8 | 38.5 | 85.3 | 0.0148 | 0.0101 |  |  |  |  | 55.4 | 27.1 | 28.3
2009-03-31 | 関東地方整備局 | 荒川 | 荒川上流 | 右岸 | 40.4 | 右岸40.4k-裏（No6) | 裏のり | B.P06裏-20 | 20.15 | 20.49 | 3 |  | 2.647 |  |  | 0 | 31 | 30.5 | 38.5 | 69 | 0.0258 | 0.0125 | 0.00108 |  |  |  | 61.1 | 31.6 | 29.5 |  |  |  | 4.8578e-10
2009-03-31 | 関東地方整備局 | 荒川 | 荒川上流 | 右岸 | 40.4 | 右岸40.4k-裏（No6) | 裏のり | B.P06裏-23 | 23.15 | 23.45 | 19 |  | 2.742 |  |  | 0 | 88.7 | 9 | 2.3 | 11.3 | 0.244 | 0.211 | 0.125 | 0.0605 | 4.0331 | 1.59 | [6 empty] | 2.9345e-05 | 3.6603e-05
2009-03-31 | 関東地方整備局 | 荒川 | 荒川上流 | 右岸 | 40.9 | 荒-9（右岸40.9k） | 表のり | B.荒-9（T-1) | 3.78 | 4.47 | 1 | 1.604 | 2.669 | 1.7 | 1.8196 | 0 | 1 | 28 | 71 | 99 | 0.0031 | 0.0018 |  |  |  |  | 67.4 | 32 | 35.4 | [7 empty] | CU |  |  | 15 | 2.6
2009-03-31 | 関東地方整備局 | 荒川 | 荒川上流 | 右岸 | 40.9 | 荒-9（右岸40.9k） | 表のり | B.荒-9（T-2) | 6.16 | 6.87 | 1 | 1.566 | 2.65 | 1.839 | 2.1907 | 0 | 1 | 29 | 70 | 99 | 0.0029 | 0.0016 |  |  |  |  | 98.8 | 39.6 | 59.2 | [7 empty] | CU |  |  | 19 | 3.2
2009-03-31 | 関東地方整備局 | 荒川 | 荒川上流 | 右岸 | 40.9 | 荒-9（右岸40.9k） | 表のり | B.荒-9（P-1) | 9.15 | 9.45 | 13 |  | 2.738 |  |  | 0 | 85 | 9 | 6 | 15 | 0.166 | 0.151 |  | 0.0232 | 7.1552 | 3.84 | [7 empty] | 5.3824e-06
2009-03-31 | 関東地方整備局 | 荒川 | 荒川上流 | 右岸 | 40.9 | 荒-9（右岸40.9k） | 表のり | B.荒-9（P-2) | 11.15 | 11.45 | 32 |  | 2.753 |  |  | 0 | 92 | 7 | 1 | 8 | 0.195 | 0.176 |  | 0.0995 | 1.9598 | 1.03 | [7 empty] | 9.9003e-05
2009-03-31 | 関東地方整備局 | 荒川 | 荒川上流 | 右岸 | 40.9 | 荒-9（右岸40.9k） | 表のり | B.荒-9（T-3) | 16.06 | 16.75 | 2 | 1.686 | 2.686 | 1.38 | 1.1042 | 0 | 31 | 42 | 27 | 69 | 0.0483 | 0.0295 |  |  |  |  | 52.5 | 24 | 28.5 | [7 empty] | CU |  |  | 41 | 9.1
2009-03-31 | 関東地方整備局 | 荒川 | 荒川上流 | 右岸 | 41.2 | 1-11（右岸・41km200m） | 天端 | B.11P-1 | 16.15 | 16.45 | 16 |  | 2.742 |  |  | 0 | 74 | 17 | 9 | 26 |  | 0.147 | 0.0374 |  |  | 8.69 | [6 empty] | 1.792e-06
2009-03-31 | 関東地方整備局 | 荒川 | 荒川上流 | 右岸 | 41.2 | 右岸41.2k-裏（No7) | 裏のり | B.P07裏-01 | 1.15 | 1.45 | 2 |  | 2.719 |  |  | 0 | 67.4 | 18.8 | 13.8 | 32.6 | 0.173 | 0.142 | 0.0208 | 0.00134 | 129.1045 | 18.6 | [6 empty] | 4.6021e-07 | 1.7956e-08
2009-03-31 | 関東地方整備局 | 荒川 | 荒川上流 | 右岸 | 41.2 | 右岸41.2k-裏（No7) | 裏のり | B.P07裏-02 | 2.15 | 2.47 | 3 |  | 2.698 |  |  | 0 | 68.8 | 25.5 | 5.7 | 31.2 | 0.173 | 0.142 | 0.0344 | 0.011 | 15.7273 | 2.64 | [6 empty] | 1.4764e-06 | 1.21e-06
2009-03-31 | 関東地方整備局 | 荒川 | 荒川上流 | 右岸 | 41.2 | 右岸41.2k-裏（No7) | 裏のり | B.D07裏-03 | 2.5 | 3.3 |  | 1.891 | 2.688 | 0.811 | 0.29454 | 0 | 41.4 | 33.1 | 25.5 | 58.6 | 0.0806 | 0.0405 | 0.00324 | 0.0011 | 73.2727 | 0.551 | 37.4 | 17.6 | 19.8 |  |  |  | 6.1935e-09 | 1.21e-08 |  | 4.1489e-10 | UU | [8 empty] | 7.3 | 17.5
2009-03-31 | 関東地方整備局 | 荒川 | 荒川上流 | 右岸 | 41.2 | 右岸41.2k-裏（No7) | 裏のり |  | 3.5 | 4 | 4 | [18 empty] | 6.75e-08
2009-03-31 | 関東地方整備局 | 荒川 | 荒川上流 | 右岸 | 41.2 | 右岸41.2k-裏（No7) | 裏のり | B.P07裏-04 | 4.15 | 4.45 | 4 |  | 2.697 |  |  | 0 | 67 | 27.2 | 5.8 | 33 | 0.149 | 0.123 | 0.0376 | 0.0108 | 13.7963 | 2.65 | [6 empty] | 1.8143e-06 | 1.1664e-06
2009-03-31 | 関東地方整備局 | 荒川 | 荒川上流 | 右岸 | 41.2 | 右岸41.2k-裏（No7) | 裏のり | B.P07裏-05 | 5.15 | 5.5 | 2 |  | 2.698 |  |  | 0 | 66.2 | 15.4 | 18.4 | 33.8 | 0.145 | 0.121 | 0.00625 | 0.00122 | 118.8525 | 9.81 | [6 empty] | 2.8383e-08 | 1.4884e-08
2009-03-31 | 関東地方整備局 | 荒川 | 荒川上流 | 右岸 | 41.2 | 右岸41.2k-裏（No7) | 裏のり | B.P07裏-06 | 6.15 | 6.3 | 2 |  | 2.679 |  |  | 0 | 57.4 | 19.5 | 23.1 | 42.6 | 0.138 | 0.108 | 0.00354 |  |  |  | 30.7 | 19.7 | 11 |  |  |  | 7.604e-09
2009-03-31 | 関東地方整備局 | 荒川 | 荒川上流 | 右岸 | 41.2 | 右岸41.2k-裏（No7) | 裏のり | B.D07裏-07 | 6.5 | 7.3 | 3 | 1.837 | 2.679 | 1.019 | 0.52407 | 0 | 9 | 38.5 | 52.5 | 91 | 0.00687 | 0.00451 |  |  |  |  | 58.4 | 26.3 | 32.1 | [7 empty] | UU | [8 empty] | 63.3 | 2.6
2009-03-31 | 関東地方整備局 | 荒川 | 荒川上流 | 右岸 | 41.2 | 右岸41.2k-裏（No7) | 裏のり | B.P07裏-08 | 8.15 | 8.45 | 3 |  | 2.485 |  |  | 0 | 0.2 | 29.8 | 70 | 99.8 | 0.00314 | 0.00173 |  |  |  |  | 93.3 | 40.8 | 52.5
2009-03-31 | 関東地方整備局 | 荒川 | 荒川上流 | 右岸 | 41.2 | 右岸41.2k-裏（No7) | 裏のり | B.D07裏-11 | 11.15 | 11.45 | 3 |  | 2.565 |  |  | 0 | 0.1 | 52.1 | 47.8 | 99.9 | 0.0068 | 0.00531 | 0.00148 |  |  |  | 89.4 | 42.7 | 46.7 |  |  |  | 1.0081e-09
2009-03-31 | 関東地方整備局 | 荒川 | 荒川上流 | 右岸 | 41.2 | 右岸41.2k-裏（No7) | 裏のり |  | 13 | 13.5 | 18 | [19 empty] | 1.36e-05
2009-03-31 | 関東地方整備局 | 荒川 | 荒川上流 | 右岸 | 41.2 | 右岸41.2k-裏（No7) | 裏のり | B.P07裏-13 | 13.15 | 13.45 | 18 |  | 2.699 |  |  | 0 | 81.1 | 14.4 | 4.5 | 18.9 | 0.171 | 0.152 | 0.0819 | 0.00167 | 102.3952 | 4.72 | [6 empty] | 1.1017e-05 | 2.7889e-08
2009-03-31 | 関東地方整備局 | 荒川 | 荒川上流 | 右岸 | 41.2 | 右岸41.2k-裏（No7) | 裏のり | B.P07裏-17 | 17.15 | 17.45 | 1 |  | 2.631 |  |  | 0 | 33.5 | 40.1 | 26.4 | 66.5 | 0.0476 | 0.0299 | 0.00251 |  |  |  | 53 | 30.8 | 22.2 |  |  |  | 3.428e-09
2009-03-31 | 関東地方整備局 | 荒川 | 荒川上流 | 右岸 | 41.2 | 右岸41.2k-裏（No7) | 裏のり | B.P07裏-19 | 19.15 | 19.45 | 2 |  | 2.693 |  |  | 0 | 61.8 | 17.1 | 21.1 | 38.2 | 0.166 | 0.134 | 0.00363 |  |  |  | 36.3 | 22.2 | 14.1 |  |  |  | 8.0594e-09
2009-03-31 | 関東地方整備局 | 荒川 | 荒川上流 | 右岸 | 41.2 | 右岸41.2k-裏（No7) | 裏のり | B.P07裏-22 | 22.15 | 22.45 | 3 |  | 2.67 |  |  | 0 | 38 | 33.6 | 28.4 | 62 | 0.0583 | 0.0227 | 0.00191 |  |  |  | 50 | 26.4 | 23.6 |  |  |  | 1.8203e-09
2009-03-31 | 関東地方整備局 | 荒川 | 荒川上流 | 右岸 | 41.2 | 右岸41.2k-裏（No7) | 裏のり | B.P07裏-24 | 24.15 | 24.45 | 3 |  | 2.692 |  |  | 0 | 50.3 | 25.5 | 24.2 | 49.7 | 0.107 | 0.0076 | 0.00333 |  |  |  | 33.1 | 22.4 | 10.7 |  |  |  | 6.5994e-09
2009-03-31 | 関東地方整備局 | 荒川 | 荒川上流 | 右岸 | 41.6 | 1-12（右岸・41km600m） | 表のり | B.12P-1 | 18.15 | 18.45 | 17 |  | 2.732 |  |  | 0 | 90 | 7 | 3 | 10 |  | 0.281 | 0.161 |  |  | 2.03 | [6 empty] | 5.2749e-05
2009-03-31 | 関東地方整備局 | 荒川 | 荒川上流 | 右岸 | 41.6 | 荒-12 | 裏のり | B.荒12（S-1) | 3 | 3.46 |  | 1.752 | 2.737 | 0.89 | 0.373 | 0 | 69 | 23 | 8 | 31 | 0.1626 | 0.1358 | 0.0308 | 0.0071 | 22.9014 | 4.05 | [6 empty] | 1.1428e-06 | 5.041e-07 |  | 2.9063e-07 | CU |  |  | 15 | 15.7
2009-03-31 | 関東地方整備局 | 荒川 | 荒川上流 | 右岸 | 41.6 | 荒-12 | 裏のり | B.荒12（S-1) | 4 | 4.5 | [20 empty] | 1e-07
2009-03-31 | 関東地方整備局 | 荒川 | 荒川上流 | 右岸 | 42.8 | 右岸42.8k-裏（No8) | 裏のり | B.P08裏-01 | 1.15 | 1.47 | 4 |  | 2.582 |  |  | 0 | 4.3 | 64.4 | 31.3 | 95.7 | 0.0172 | 0.0111 | 0.00192 |  |  |  | 53 | 26.7 | 26.3 |  |  |  | 1.8425e-09
2009-03-31 | 関東地方整備局 | 荒川 | 荒川上流 | 右岸 | 42.8 | 右岸42.8k-裏（No8) | 裏のり | B.P08裏-02 | 2.15 | 2.45 | 1 |  | 2.692 |  |  | 0 | 65.6 | 16.2 | 18.2 | 34.4 | 0.146 | 0.122 | 0.00679 | [9 empty] | 3.4391e-08
2009-03-31 | 関東地方整備局 | 荒川 | 荒川上流 | 右岸 | 42.8 | 右岸42.8k-裏（No8) | 裏のり | B.P08裏-03U | 3.15 | 3.3 | 1 |  | 2.674 |  |  | 0 | 54.3 | 20.4 | 25.3 | 45.7 | 0.12 | 0.0907 | 0.0025 | [9 empty] | 3.3965e-09
2009-03-31 | 関東地方整備局 | 荒川 | 荒川上流 | 右岸 | 42.8 | 右岸42.8k-裏（No8) | 裏のり | B.P08裏-03L | 3.3 | 3.45 | 1 |  | 2.666 |  |  | 0 | 43.1 | 24.5 | 32.4 | 56.9 | 0.0991 | 0.0244 | 0.00134 |  |  |  | 34.1 | 19.9 | 14.2 |  |  |  | 8.0076e-10
2009-03-31 | 関東地方整備局 | 荒川 | 荒川上流 | 右岸 | 42.8 | 右岸42.8k-裏（No8) | 裏のり | B.T08裏-04 | 4 | 4.88 |  | 1.869 | 2.674 | 0.886 | 0.36877 | 0 | 14.1 | 42.4 | 43.5 | 85.9 | 0.0106 | 0.00665 | 0.00157 |  |  |  | 44 | 24 | 20 |  |  |  | 1.1558e-09 |  |  |  | UU | [8 empty] | 23.8 | 13.2
2009-03-31 | 関東地方整備局 | 荒川 | 荒川上流 | 右岸 | 42.8 | 右岸42.8k-裏（No8) | 裏のり |  | 4 | 4.88 | 5 | [18 empty] | 4.5e-08
2009-03-31 | 関東地方整備局 | 荒川 | 荒川上流 | 右岸 | 42.8 | 右岸42.8k-裏（No8) | 裏のり | B.P08裏-05 | 5.15 | 5.45 | 5 |  | 2.659 |  |  | 0.1 | 14.4 | 41.3 | 44.2 | 85.5 | 0.0117 | 0.00726 | 0.00102 |  |  |  | 42.1 | 23.8 | 18.3 |  |  |  | 4.2553e-10
2009-03-31 | 関東地方整備局 | 荒川 | 荒川上流 | 右岸 | 42.8 | 右岸42.8k-裏（No8) | 裏のり | B.P08裏-07 | 7.15 | 7.5 | 2 |  | 2.634 |  |  | 0 | 9.3 | 50.7 | 40 | 90.7 | 0.00996 | 0.00697 | 0.00208 |  |  |  | 42.4 | 24.9 | 17.5 |  |  |  | 2.218e-09
2009-03-31 | 関東地方整備局 | 荒川 | 荒川上流 | 右岸 | 42.8 | 右岸42.8k-裏（No8) | 裏のり | B.T08裏-08 | 8 | 8.7 |  | 1.841 | 2.685 | 0.999 | 0.49875 | 0 | 47.3 | 32.4 | 20.3 | 52.7 | 0.109 | 0.0615 | 0.00478 | 0.00104 | 104.8077 |  | 33.2 | 21.8 | 11.4 |  |  |  | 1.5249e-08 | 1.0816e-08 |  | 9.0602e-10 | UU | [8 empty] | 60.9 | 4.7
2009-03-31 | 関東地方整備局 | 荒川 | 荒川上流 | 右岸 | 42.8 | 右岸42.8k-裏（No8) | 裏のり | B.P08裏-09 | 9.15 | 9.45 | 20 |  | 2.708 |  |  | 0 | 69.8 | 18.2 | 12 | 30.2 | 0.166 | 0.142 | 0.0169 | 0.00263 | 63.1179 | 12.4 | [6 empty] | 2.8445e-07 | 6.9169e-08
2009-03-31 | 関東地方整備局 | 荒川 | 荒川上流 | 右岸 | 42.8 | 右岸42.8k-裏（No8) | 裏のり | B.P08裏-10 | 10.15 | 10.45 | 4 |  | 2.667 |  |  | 0 | 25 | 51.3 | 23.7 | 75 | 0.047 | 0.0353 | 0.0029 |  |  |  | 39.4 | 15.5 | 23.9 |  |  |  | 4.7904e-09
2009-03-31 | 関東地方整備局 | 荒川 | 荒川上流 | 右岸 | 42.8 | 右岸42.8k-裏（No8) | 裏のり |  | 12.5 | 13 | 16 | [19 empty] | 8.07e-06
2009-03-31 | 関東地方整備局 | 荒川 | 荒川上流 | 右岸 | 42.8 | 右岸42.8k-裏（No8) | 裏のり | B.P08裏-13 | 13.15 | 13.45 | 16 |  | 2.697 |  |  | 0 | 88.9 | 7.2 | 3.9 | 11.1 | 0.192 | 0.172 | 0.116 | 0.0551 | 3.4846 | 1.72 | [6 empty] | 2.468e-05 | 3.036e-05
2009-03-31 | 関東地方整備局 | 荒川 | 荒川上流 | 右岸 | 42.8 | 右岸42.8k-裏（No8) | 裏のり | B.P08裏-16 | 16.15 | 16.45 | 14 |  | 2.724 |  |  | 1.1 | 93.5 |  |  | 5.4 | 0.439 | 0.378 | 0.228 | 0.151 | 2.9073 | 1.17 | [6 empty] | 0.00011812 | 0.00022801
2009-03-31 | 関東地方整備局 | 荒川 | 荒川上流 | 右岸 | 42.8 | 右岸42.8k-裏（No8) | 裏のり | B.P08裏-19 | 19.15 | 19.48 | 2 |  | 2.632 |  |  | 0 | 49 | 24.8 | 26.2 | 51 | 0.1 | 0.053 | 0.00236 |  |  |  | 39.2 | 22.1 | 17.1 |  |  |  | 2.9719e-09
2009-03-31 | 関東地方整備局 | 荒川 | 荒川上流 | 右岸 | 42.8 | 右岸42.8k-裏（No8) | 裏のり | B.P08裏-22 | 22.15 | 22.49 | 3 |  | 2.581 |  |  | 0 | 0.1 | 49.9 | 50 | 99.9 | 0.00747 | 0.005 | 0.00102 |  |  |  | 67.4 | 35.5 | 31.9 |  |  |  | 4.2553e-10
2009-03-31 | 関東地方整備局 | 荒川 | 荒川上流 | 右岸 | 42.8 | 右岸42.8k-裏（No8) | 裏のり | B.P08裏-24 | 24.15 | 24.45 | 5 |  | 2.606 |  |  | 0 | 0.4 | 46.8 | 52.8 | 99.6 | 0.00722 | 0.0042 |  |  |  |  | 69 | 37.1 | 31.9
2009-03-31 | 関東地方整備局 | 荒川 | 荒川上流 | 右岸 | 43.2 | 右岸43.2k-天（No9) | 天端 | B.P09天-01 | 1.15 | 1.47 | 5 |  | 2.641 |  |  | 0 | 14.8 | 48.6 | 36.6 | 85.2 | 0.0244 | 0.012 |  |  |  |  | 49 | 24.7 | 24.3
2009-03-31 | 関東地方整備局 | 荒川 | 荒川上流 | 右岸 | 43.2 | 右岸43.2k-天（No9) | 天端 | B.P09天-02 | 2.15 | 2.47 | 4 |  | 2.646 |  |  | 0.2 | 15.2 | 46.4 | 38.2 | 84.6 | 0.215 | 0.0108 |  |  |  |  | 44.7 | 24.8 | 19.9
2009-03-31 | 関東地方整備局 | 荒川 | 荒川上流 | 右岸 | 43.2 | 右岸43.2k-天（No9) | 天端 | B.P09天-03 | 3.15 | 3.45 | 3 |  | 2.616 |  |  | 3.3 | 26.5 | 37.9 | 32.3 | 70.2 | 0.029 | 0.0139 | 0.00147 |  |  |  | 40.7 | 21.7 | 19 |  |  |  | 9.9237e-10
2009-03-31 | 関東地方整備局 | 荒川 | 荒川上流 | 右岸 | 43.2 | 右岸43.2k-天（No9) | 天端 | B.P09天-04 | 4.15 | 4.5 | 2 |  | 2.641 |  |  | 0 | 55.2 | 20.3 | 24.5 | 44.8 | 0.134 | 0.101 | 0.00257 |  |  |  | 32.3 | 22.1 | 10.2 |  |  |  | 3.6209e-09
2009-03-31 | 関東地方整備局 | 荒川 | 荒川上流 | 右岸 | 43.2 | 右岸43.2k-天（No9) | 天端 | B.P09天-05 | 5.15 | 5.48 | 2 |  | 2.676 |  |  | 0 | 46.3 | 24.8 | 28.9 | 53.7 | 0.11 | 0.046 | 0.00156 |  |  |  | 33.1 | 21.3 | 11.8 |  |  |  | 1.1389e-09
2009-03-31 | 関東地方整備局 | 荒川 | 荒川上流 | 右岸 | 43.2 | 右岸43.2k-天（No9) | 天端 | B.P09天-06 | 6.15 | 6.46 | 3 |  | 2.678 |  |  | 0.8 | 43.6 | 24.4 | 31.2 | 55.6 | 0.102 | 0.0398 | 0.00136 |  |  |  | 30.9 | 19.1 | 11.8 |  |  |  | 8.2872e-10
2009-03-31 | 関東地方整備局 | 荒川 | 荒川上流 | 右岸 | 43.2 | 右岸43.2k-天（No9) | 天端 | B.P09天-07 | 7.15 | 7.45 | 6 |  | 2.664 |  |  | 0.3 | 32.1 | 29.1 | 38.5 | 67.6 | 0.0313 | 0.0123 |  |  |  |  | 41 | 24.8 | 16.2
2009-03-31 | 関東地方整備局 | 荒川 | 荒川上流 | 右岸 | 43.2 | 右岸43.2k-天（No9) | 天端 | B.P09天-08 | 8.15 | 8.45 | 6 |  | 2.654 |  |  | 0 | 17.3 | 50.4 | 32.3 | 82.7 | 0.0165 | 0.0114 | 0.00202 |  |  |  | 41 | 24.8 | 16.2 |  |  |  | 2.0725e-09
2009-03-31 | 関東地方整備局 | 荒川 | 荒川上流 | 右岸 | 43.2 | 右岸43.2k-天（No9) | 天端 | B.P09天-09 | 9.15 | 9.45 | 7 |  | 2.661 |  |  | 0 | 9.5 | 50.4 | 40.1 | 90.5 | 0.0116 | 0.00778 | 0.001 |  |  |  | 35.7 | 22.1 | 13.6 |  |  |  | 4.0644e-10
2009-03-31 | 関東地方整備局 | 荒川 | 荒川上流 | 右岸 | 43.2 | 右岸43.2k-天（No9) | 天端 | B.P09天-10 | 10.15 | 10.5 | 3 |  | 2.666 |  |  | 0 | 27 | 48.6 | 24.4 | 73 | 0.0488 | 0.0281 | 0.00351 |  |  |  | 33.1 | 22 | 11.1 |  |  |  | 7.4555e-09
2009-03-31 | 関東地方整備局 | 荒川 | 荒川上流 | 右岸 | 43.2 | 右岸43.2k-天（No9) | 天端 | B.P09天-12 | 12.15 | 12.45 | 8 |  | 2.691 |  |  | 0 | 34.8 | 49.1 | 16.1 | 65.2 | 0.066 | 0.0514 | 0.00972 | 0.00144 | 45.8333 | 5.88 | 9999 | 9999 | 0 |  |  |  | 7.8963e-08 | 2.0736e-08
2009-03-31 | 関東地方整備局 | 荒川 | 荒川上流 | 右岸 | 43.2 | 右岸43.2k-天（No9) | 天端 | B.P09天-14 | 14.15 | 14.48 | 5 |  | 2.59 |  |  | 0 | 8.4 | 67 | 24.6 | 91.6 | 0.0295 | 0.0215 | 0.00277 |  |  |  | 51.2 | 33.3 | 17.9 |  |  |  | 4.3075e-09
2009-03-31 | 関東地方整備局 | 荒川 | 荒川上流 | 右岸 | 43.2 | 右岸43.2k-天（No9) | 天端 | B.P09天-18 | 18.15 | 18.45 | 22 |  | 2.716 |  |  | 0 | 88 | 7.9 | 4.1 | 12 | 0.235 | 0.204 | 0.122 | 0.055 | 4.2727 | 1.72 | [6 empty] | 2.7739e-05 | 3.025e-05
2009-03-31 | 関東地方整備局 | 荒川 | 荒川上流 | 右岸 | 43.2 | 右岸43.2k-天（No9) | 天端 | B.P09天-21 | 21.15 | 21.55 | 2 |  | 2.664 |  |  | 0 | 65.9 | 16.1 | 18 | 34.1 | 0.148 | 0.127 | 0.00668 | 0.00126 | 117.4603 | 5.49 | [6 empty] | 3.3114e-08 | 1.5876e-08
2009-03-31 | 関東地方整備局 | 荒川 | 荒川上流 | 右岸 | 43.2 | 右岸43.2k-天（No9) | 天端 | B.P09天-23 | 23.15 | 23.5 | 3 |  | 2.619 |  |  | 0 | 1.7 | 56.1 | 42.2 | 98.3 | 0.00891 | 0.00658 | 0.00114 |  |  |  | 80.8 | 38.8 | 42 |  |  |  | 5.5062e-10
2009-03-31 | 関東地方整備局 | 荒川 | 荒川上流 | 右岸 | 43.2 | 右岸43.2k-天（No9) | 天端 | B.P09天-28 | 28.15 | 28.45 | 32 |  | 2.783 |  |  | 0 | 88.6 | 7.9 | 3.5 | 11.4 | 0.255 | 0.221 | 0.127 | 0.0546 | 4.6703 | 1.8 | [6 empty] | 3.0445e-05 | 2.9812e-05
2009-03-31 | 関東地方整備局 | 荒川 | 荒川上流 | 右岸 | 43.2 | 右岸43.2k-裏（No9) | 裏のり | B.P09裏-01 | 1.15 | 1.45 | 4 |  | 2.603 |  |  | 0.9 | 11.4 | 58.3 | 29.4 | 87.7 | 0.0187 | 0.0134 | 0.00236 | 0.00108 | 17.3148 | 1.36 | [6 empty] | 2.9719e-09 | 1.1664e-08
2009-03-31 | 関東地方整備局 | 荒川 | 荒川上流 | 右岸 | 43.2 | 右岸43.2k-裏（No9) | 裏のり | B.T09裏-02 | 2 | 2.75 |  | 1.957 | 2.734 | 0.754 | 0.24439 | 0 | 48.6 | 35.3 | 16.1 | 51.4 | 0.116 | 0.0661 | 0.00706 | 0.00215 | 53.9535 | 0.856 | 33 | 19.8 | 13.2 |  |  |  | 3.7643e-08 | 4.6225e-08 |  | 2.97e-09 | UU | [8 empty] | 29.5 | 18.1
2009-03-31 | 関東地方整備局 | 荒川 | 荒川上流 | 右岸 | 43.2 | 右岸43.2k-裏（No9) | 裏のり |  | 3 | 3.5 | 3 | [18 empty] | 9.35e-08
2009-03-31 | 関東地方整備局 | 荒川 | 荒川上流 | 右岸 | 43.2 | 右岸43.2k-裏（No9) | 裏のり | B.P09裏-04 | 4.15 | 4.51 | 3 |  | 2.676 |  |  | 0 | 40.9 | 38.4 | 20.7 | 59.1 | 0.0819 | 0.0361 | 0.00469 | 0.00163 | 50.2454 | 0.708 | 35 | 21.7 | 13.3 |  |  |  | 1.4592e-08 | 2.6569e-08
2009-03-31 | 関東地方整備局 | 荒川 | 荒川上流 | 右岸 | 43.2 | 右岸43.2k-裏（No9) | 裏のり | B.P09裏-05 | 5.15 | 5.52 | 3 |  | 2.66 |  |  | 0 | 41.3 | 31.3 | 27.4 | 58.7 | 0.0832 | 0.0261 | 0.00292 |  |  |  | 36.5 | 21.6 | 14.9 |  |  |  | 4.8673e-09
2009-03-31 | 関東地方整備局 | 荒川 | 荒川上流 | 右岸 | 43.2 | 右岸43.2k-裏（No9) | 裏のり | B.P09裏-08 | 7.6 | 8.5 |  | 1.867 | 2.727 | 0.993 | 0.49129 | 0 | 22.7 | 55.8 | 21.5 | 77.3 | 0.0441 | 0.023 | 0.0044 | 0.00117 | 37.6923 | 1.28 | 38.6 | 22.4 | 16.2 |  |  |  | 1.2586e-08 | 1.3689e-08 |  | 7.8444e-10
2009-03-31 | 関東地方整備局 | 荒川 | 荒川上流 | 右岸 | 43.2 | 右岸43.2k-裏（No9) | 裏のり | B.P09裏-09 | 9.15 | 9.45 | 7 |  | 2.643 |  |  | 0 | 21.4 | 56.4 | 22.2 | 78.6 | 0.0434 | 0.0283 | 0.00409 | [9 empty] | 1.0626e-08
2009-03-31 | 関東地方整備局 | 荒川 | 荒川上流 | 右岸 | 43.2 | 右岸43.2k-裏（No9) | 裏のり | B.P09裏-11 | 11.15 | 11.47 | 7 |  | 2.663 |  |  | 0.1 | 70 | 20.9 | 9 | 29.9 | 0.154 | 0.132 | 0.0304 | 0.00599 | 25.7095 | 6.16 | [6 empty] | 1.1087e-06 | 3.588e-07
2009-03-31 | 関東地方整備局 | 荒川 | 荒川上流 | 右岸 | 43.2 | 右岸43.2k-裏（No9) | 裏のり | B.P09裏-13 | 13.15 | 13.45 | 6 |  | 2.611 |  |  | 0 | 16.1 | 60.9 | 23 | 83.9 | 0.03 | 0.0215 | 0.00379 |  |  |  | 46.9 | 30 | 16.9 |  |  |  | 8.9065e-09
2009-03-31 | 関東地方整備局 | 荒川 | 荒川上流 | 右岸 | 43.2 | 右岸43.2k-裏（No9) | 裏のり | B.P09裏-15 | 15.15 | 15.45 | 28 |  | 2.747 |  |  | 0 | 89 | 7 | 4 | 11 | 0.274 | 0.241 | 0.133 | 0.0516 | 5.3101 | 2.02 | [6 empty] | 3.3882e-05 | 2.6626e-05
2009-03-31 | 関東地方整備局 | 荒川 | 荒川上流 | 右岸 | 43.2 | 右岸43.2k-裏（No9) | 裏のり | B.P09裏-17 | 17.15 | 17.45 | 24 |  | 2.686 |  |  | 0 | 88.2 | 8.5 | 3.3 | 11.8 | 0.257 | 0.219 | 0.122 | 0.0509 | 5.0491 | 1.8 | [6 empty] | 2.7739e-05 | 2.5908e-05
2009-03-31 | 関東地方整備局 | 荒川 | 荒川上流 | 右岸 | 43.2 | 右岸43.2k-裏（No9) | 裏のり | B.P09裏-20 | 20.15 | 20.45 | 2 |  | 2.639 |  |  | 0 | 34.8 | 34.5 | 30.7 | 65.2 | 0.0385 | 0.0174 | 0.00186 |  |  |  | 67.6 | 30 | 37.6 |  |  |  | 1.7118e-09
2009-03-31 | 関東地方整備局 | 荒川 | 荒川上流 | 右岸 | 43.2 | 右岸43.2k-裏（No9) | 裏のり | B.P09裏-23 | 23.15 | 23.45 | 4 |  | 2.583 |  |  | 0 | 2.4 | 46.4 | 51.2 | 97.6 | 0.0074 | 0.00472 |  |  |  |  | 73.6 | 36.7 | 36.9
2009-03-31 | 関東地方整備局 | 荒川 | 荒川上流 | 右岸 | 43.6 | 右岸43.6k-天（No10) | 天端 | B.P10天-01 | 1.15 | 1.45 | 5 |  | 2.617 |  |  | 0 | 22.1 | 43.4 | 34.5 | 77.9 | 0.021 | 0.0132 | 0.00143 |  |  |  | 44.3 | 24.3 | 20 |  |  |  | 9.3092e-10
2009-03-31 | 関東地方整備局 | 荒川 | 荒川上流 | 右岸 | 43.6 | 右岸43.6k-天（No10) | 天端 | B.P10天-02U | 2 | 2.25 | 2 |  | 2.653 |  |  | 0 | 50.2 | 31.4 | 18.4 | 49.8 | 0.0984 | 0.0756 | 0.0059 | [9 empty] | 2.4835e-08
2009-03-31 | 関東地方整備局 | 荒川 | 荒川上流 | 右岸 | 43.6 | 右岸43.6k-天（No10) | 天端 | B.P10天-02L | 2.3 | 2.45 | 2 |  | 2.632 |  |  | 1.9 | 8.6 | 51.2 | 38.3 | 89.5 | 0.0137 | 0.00914 | 0.00155 |  |  |  | 51.6 | 51.6 | 0 |  |  |  | 1.122e-09
2009-03-31 | 関東地方整備局 | 荒川 | 荒川上流 | 右岸 | 43.6 | 右岸43.6k-天（No10) | 天端 | B.P10天-03 | 3.15 | 3.35 | 4 |  | 2.686 |  |  | 0 | 15.6 | 51.7 | 32.7 | 84.4 | 0.0203 | 0.012 | 0.00157 |  |  |  | 44 | 44 | 0 |  |  |  | 1.1558e-09
2009-03-31 | 関東地方整備局 | 荒川 | 荒川上流 | 右岸 | 43.6 | 右岸43.6k-天（No10) | 天端 | B.P10天-04 | 4.15 | 4.45 | 3 |  | 2.693 |  |  | 0 | 69.2 | 16.6 | 14.2 | 30.8 | 0.218 | 0.174 | 0.0132 | 0.00156 | 139.7436 | 13.8 | [6 empty] | 1.6046e-07 | 2.4336e-08
2009-03-31 | 関東地方整備局 | 荒川 | 荒川上流 | 右岸 | 43.6 | 右岸43.6k-天（No10) | 天端 | B.P10天-05 | 5.3 | 5.45 | 3 |  | 2.674 |  |  | 0 | 30 | 48.5 | 21.5 | 70 | 0.0459 | 0.0311 | 0.00377 |  |  |  | 30.3 | 30.3 | 0 |  |  |  | 8.798e-09
2009-03-31 | 関東地方整備局 | 荒川 | 荒川上流 | 右岸 | 43.6 | 右岸43.6k-天（No10) | 天端 | B.P10天-06 | 6.15 | 6.3 | 4 |  | 2.626 |  |  | 0 | 7.5 | 57.8 | 34.7 | 92.5 | 0.0165 | 0.0107 | 0.00169 |  |  |  | 44.4 | 26.9 | 17.5 |  |  |  | 1.3709e-09
2009-03-31 | 関東地方整備局 | 荒川 | 荒川上流 | 右岸 | 43.6 | 右岸43.6k-天（No10) | 天端 | B.P10天-07 | 7.15 | 7.45 | 8 |  | 2.601 |  |  | 0 | 2.4 | 47.2 | 50.4 | 97.6 | 0.0083 | 0.00486 |  |  |  |  | 59.6 | 28.9 | 30.7
2009-03-31 | 関東地方整備局 | 荒川 | 荒川上流 | 右岸 | 43.6 | 右岸43.6k-天（No10) | 天端 | B.P10天-08 | 8.15 | 8.45 | 4 |  | 2.608 |  |  | 0 | 0.8 | 56.6 | 42.6 | 99.2 | 0.011 | 0.00769 |  |  |  |  | 57.5 | 29.2 | 28.3
2009-03-31 | 関東地方整備局 | 荒川 | 荒川上流 | 右岸 | 43.6 | 右岸43.6k-天（No10) | 天端 | B.P10天-10 | 10.15 | 10.33 | 16 |  | 2.599 |  |  | 0 | 3.5 | 59.9 | 36.6 | 96.5 | 0.0153 | 0.0103 | 0.00115 |  |  |  | 81.8 | 38.8 | 43 |  |  |  | 5.6187e-10
2009-03-31 | 関東地方整備局 | 荒川 | 荒川上流 | 右岸 | 43.6 | 右岸43.6k-天（No10) | 天端 | B.P10天-13 | 13.15 | 13.45 | 3 |  | 2.593 |  |  | 0 | 0.6 | 53.4 | 46 | 99.4 | 0.00926 | 0.0062 |  |  |  |  | 59.9 | 33 | 26.9
2009-03-31 | 関東地方整備局 | 荒川 | 荒川上流 | 右岸 | 43.6 | 右岸43.6k-天（No10) | 天端 | B.P10天-16 | 16.15 | 16.45 | 13 |  | 2.703 |  |  | 0 | 81.7 | 12 | 6.3 | 18.3 | 0.166 | 0.149 | 0.0857 | 0.00123 | 134.9593 | 6.62 | [6 empty] | 1.2238e-05 | 1.5129e-08
2009-03-31 | 関東地方整備局 | 荒川 | 荒川上流 | 右岸 | 43.6 | 右岸43.6k-天（No10) | 天端 | B.P10天-18 | 18.15 | 18.45 | 32 |  | 2.691 |  |  | 0.1 | 88 | 8 | 3.9 | 11.9 | 0.349 | 0.303 | 0.154 | 0.0595 | 5.8655 | 2.21 | [6 empty] | 4.7587e-05 | 3.5402e-05
2009-03-31 | 関東地方整備局 | 荒川 | 荒川上流 | 右岸 | 43.6 | 右岸43.6k-天（No10) | 天端 | B.P10天-22 | 22.15 | 22.47 | 3 |  | 2.622 |  |  | 0 | 6 | 41.5 | 52.5 | 94 | 0.0073 | 0.00441 |  |  |  |  | 76.5 | 37.3 | 39.2
2009-03-31 | 関東地方整備局 | 荒川 | 荒川上流 | 右岸 | 43.6 | 右岸43.6k-天（No10) | 天端 | B.P10天-24 | 24.15 | 24.15 | 4 |  | 2.634 |  |  | 0 | 12.7 | 57.5 | 29.8 | 87.3 | 0.0246 | 0.0154 | 0.00226 |  |  |  | 50.9 | 30.9 | 20 |  |  |  | 2.6882e-09
2009-03-31 | 関東地方整備局 | 荒川 | 荒川上流 | 右岸 | 43.6 | 右岸43.6k-天（No10) | 天端 | B.P10天-28 | 28.15 | 28.45 | 32 |  | 2.706 |  |  | 0.8 | 83.9 | 11.5 | 3.8 | 15.3 | 0.2 | 0.174 | 0.106 | 0.0469 | 4.2644 | 1.79 | [6 empty] | 2.0028e-05 | 2.1996e-05
2009-03-31 | 関東地方整備局 | 荒川 | 荒川上流 | 右岸 | 43.6 | 右岸43.6k-裏（No10) | 裏のり | B.P10裏-01 | 1.35 | 1.65 | 3 |  | 2.633 |  |  | 0 | 31.7 | 41.7 | 26.6 | 68.3 | 0.0386 | 0.0234 | 0.00336 | [9 empty] | 6.738e-09
2009-03-31 | 関東地方整備局 | 荒川 | 荒川上流 | 右岸 | 43.6 | 右岸43.6k-裏（No10) | 裏のり | B.T10裏-02 | 2 | 2.85 |  | 1.859 | 2.633 | 0.876 | 0.35833 | 0 | 13.2 | 50.4 | 36.4 | 86.8 | 0.0178 | 0.0115 | 0.00114 |  |  |  | 47.9 | 24.6 | 23.3 |  |  |  | 5.5062e-10 |  |  |  | UU | [8 empty] | 47.4 | 13.6
2009-03-31 | 関東地方整備局 | 荒川 | 荒川上流 | 右岸 | 43.6 | 右岸43.6k-裏（No10) | 裏のり |  | 3 | 3.5 | 4 | [18 empty] | 1.31e-07
2009-03-31 | 関東地方整備局 | 荒川 | 荒川上流 | 右岸 | 43.6 | 右岸43.6k-裏（No10) | 裏のり | B.P10裏-03 | 3.15 | 3.45 | 4 |  | 2.61 |  |  | 0 | 16.2 | 45.1 | 38.7 | 83.8 | 0.0192 | 0.00941 |  |  |  |  | 48.8 | 26.2 | 22.6
2009-03-31 | 関東地方整備局 | 荒川 | 荒川上流 | 右岸 | 43.6 | 右岸43.6k-裏（No10) | 裏のり | B.P10裏-04 | 4.15 | 4.46 | 3 |  | 2.623 |  |  | 0 | 7.8 | 56.7 | 35.5 | 92.2 | 0.0185 | 0.0109 |  |  |  |  | 43.8 | 26.5 | 17.3
2009-03-31 | 関東地方整備局 | 荒川 | 荒川上流 | 右岸 | 43.6 | 右岸43.6k-裏（No10) | 裏のり | B.P10裏-05 | 5.15 | 5.45 | 7 |  | 2.629 |  |  | 0 | 0.9 | 54.2 | 44.9 | 99.1 | 0.00975 | 0.00656 |  |  |  |  | 59.8 | 31.3 | 28.5
2009-03-31 | 関東地方整備局 | 荒川 | 荒川上流 | 右岸 | 43.6 | 右岸43.6k-裏（No10) | 裏のり | B.D10裏-06 | 5.5 | 6.5 |  | 1.789 | 2.696 | 1.161 | 0.72417 | 0 | 1.8 | 47.3 | 50.9 | 98.2 | 0.00736 | 0.00478 | 0.00114 |  |  |  | 59.5 | 30 | 29.5 |  |  |  | 5.5062e-10 |  |  |  | UU | [8 empty] | 51.3 | 15
2009-03-31 | 関東地方整備局 | 荒川 | 荒川上流 | 右岸 | 43.6 | 右岸43.6k-裏（No10) | 裏のり | B.P10裏-09 | 9.15 | 9.3 | 8 |  | 2.612 |  |  | 0 | 54.8 | 34 | 11.2 | 45.2 | 0.102 | 0.0837 | 0.0218 | 0.0033 | 30.9091 | 5.6 | [6 empty] | 5.131e-07 | 1.089e-07
2009-03-31 | 関東地方整備局 | 荒川 | 荒川上流 | 右岸 | 43.6 | 右岸43.6k-裏（No10) | 裏のり | B.P10裏-12 | 12.15 | 12.3 | 2 |  | 2.563 |  |  | 0 | 0.5 | 45.6 | 53.9 | 99.5 | 0.00663 | 0.00404 |  |  |  |  | 66.5 | 34.6 | 31.9
2009-03-31 | 関東地方整備局 | 荒川 | 荒川上流 | 右岸 | 43.6 | 右岸43.6k-裏（No10) | 裏のり | B.P10裏-15 | 15.15 | 15.45 | 30 |  | 2.754 |  |  | 0 | 81.3 | 11.9 | 6.8 | 18.7 | 0.182 | 0.161 | 0.0872 | 0.0116 | 15.6897 | 6.96 | [6 empty] | 1.274e-05 | 1.3456e-06
2009-03-31 | 関東地方整備局 | 荒川 | 荒川上流 | 右岸 | 43.6 | 右岸43.6k-裏（No10) | 裏のり | B.P10裏-18 | 18.15 | 18.45 | 8 |  | 2.689 |  |  | 2.3 | 78 | 13.5 | 6.2 | 19.7 | 0.284 | 0.24 | 0.0806 | 0.00848 | 33.4906 | 9.28 | [6 empty] | 1.0616e-05 | 7.191e-07
2009-03-31 | 関東地方整備局 | 荒川 | 荒川上流 | 右岸 | 43.6 | 右岸43.6k-裏（No10) | 裏のり | B.P10裏-21 | 21.15 | 21.45 | 3 |  | 2.649 |  |  | 0 | 5 | 56.2 | 38.8 | 95 | 0.0151 | 0.0098 | 0.00115 |  |  |  | 71.6 | 37 | 34.6 |  |  |  | 5.6187e-10
2009-03-31 | 関東地方整備局 | 荒川 | 荒川上流 | 右岸 | 43.6 | 右岸43.6k-裏（No10) | 裏のり | B.P10裏-24 | 24.15 | 24.45 | 34 |  | 2.702 |  |  | 0.1 | 77.6 | 13.8 | 8.5 | 22.3 | 0.171 | 0.151 | 0.0634 | 0.00766 | 22.3238 | 9.83 | [6 empty] | 6.0875e-06 | 5.8676e-07
2009-03-31 | 関東地方整備局 | 荒川 | 荒川上流 | 右岸 | 44 | 右岸44.0k-天（No11) | 天端 | B.P11天-01 | 1.15 | 1.47 | 7 |  | 2.647 |  |  | 3.5 | 12.5 | 55.4 | 28.6 | 84 | 0.0257 | 0.0169 | 0.002 |  |  |  | 65.3 | 30.7 | 34.6 |  |  |  | 2.0253e-09
2009-03-31 | 関東地方整備局 | 荒川 | 荒川上流 | 右岸 | 44 | 右岸44.0k-天（No11) | 天端 | B.P11天-02 | 2.15 | 2.45 | 4 |  | 2.641 |  |  | 0.2 | 23.4 | 44.7 | 31.7 | 76.4 | 0.0333 | 0.0182 | 0.00123 | [9 empty] | 6.5661e-10
2009-03-31 | 関東地方整備局 | 荒川 | 荒川上流 | 右岸 | 44 | 右岸44.0k-天（No11) | 天端 | B.P11天-03 | 3.15 | 3.49 | 6 |  | 2.615 |  |  | 0 | 5 | 68.1 | 26.9 | 95 | 0.0227 | 0.016 | 0.00239 |  |  |  | 56.5 | 29.8 | 26.7 |  |  |  | 3.0602e-09
2009-03-31 | 関東地方整備局 | 荒川 | 荒川上流 | 右岸 | 44 | 右岸44.0k-天（No11) | 天端 | B.P11天-04 | 4.15 | 4.46 | 6 |  | 2.621 |  |  | 0 | 4.6 | 50.5 | 44.9 | 95.4 | 0.0127 | 0.00738 |  |  |  |  | 51.2 | 25.7 | 25.5
2009-03-31 | 関東地方整備局 | 荒川 | 荒川上流 | 右岸 | 44 | 右岸44.0k-天（No11) | 天端 | B.P11天-05 | 5.15 | 5.45 | 7 |  | 2.608 |  |  | 0 | 8.1 | 57.4 | 34.5 | 91.9 | 0.0184 | 0.0122 | 0.0014 |  |  |  | 47.1 | 25.3 | 21.8 |  |  |  | 8.863e-10
2009-03-31 | 関東地方整備局 | 荒川 | 荒川上流 | 右岸 | 44 | 右岸44.0k-天（No11) | 天端 | B.P11天-06 | 6.15 | 6.49 | 7 |  | 2.623 |  |  | 0 | 3.2 | 64.8 | 32 | 96.8 | 0.0218 | 0.0153 | 0.0015 | [9 empty] | 1.0399e-09
2009-03-31 | 関東地方整備局 | 荒川 | 荒川上流 | 右岸 | 44 | 右岸44.0k-天（No11) | 天端 | B.P11天-07 | 7.15 | 7.48 | 4 |  | 2.648 |  |  | 0 | 1.3 | 54.2 | 44.5 | 98.7 | 0.012 | 0.00745 |  |  |  |  | 54.5 | 29.1 | 25.4
2009-03-31 | 関東地方整備局 | 荒川 | 荒川上流 | 右岸 | 44 | 右岸44.0k-天（No11) | 天端 | B.P11天-08 | 8.15 | 8.49 | 4 |  | 2.646 |  |  | 0 | 0.1 | 40 | 59.9 | 99.9 | 0.00505 | 0.00248 |  |  |  |  | 59.4 | 30.8 | 28.6
2009-03-31 | 関東地方整備局 | 荒川 | 荒川上流 | 右岸 | 44 | 右岸44.0k-天（No11) | 天端 | B.P11天-09 | 9.15 | 9.47 | 5 |  | 2.646 |  |  | 0 | 2.7 | 61.8 | 35.5 | 97.3 | 0.0155 | 0.0102 | 0.00161 |  |  |  | 66.5 | 32.1 | 34.4 |  |  |  | 1.2252e-09
2009-03-31 | 関東地方整備局 | 荒川 | 荒川上流 | 右岸 | 44 | 右岸44.0k-天（No11) | 天端 | B.P11天-10 | 10.15 | 10.46 | 8 |  | 2.698 |  |  | 0 | 65.4 | 24.5 | 10.1 | 34.6 | 0.133 | 0.114 | 0.0226 | 0.00477 | 27.8826 | 6.06 | [6 empty] | 5.5779e-07 | 2.2753e-07
2009-03-31 | 関東地方整備局 | 荒川 | 荒川上流 | 右岸 | 44 | 右岸44.0k-天（No11) | 天端 | B.P11天-12 | 12.15 | 12.45 | 17 |  | 2.761 |  |  | 0.5 | 83.6 | 11.5 | 4.4 | 15.9 | 0.171 | 0.154 | 0.102 | 0.0456 | 3.75 | 1.91 | [6 empty] | 1.832e-05 | 2.0794e-05
2009-03-31 | 関東地方整備局 | 荒川 | 荒川上流 | 右岸 | 44 | 右岸44.0k-天（No11) | 天端 | B.P11天-14 | 14.15 | 14.45 | 4 |  | 2.521 |  |  | 0 | 0.2 | 45.6 | 54.2 | 99.8 | 0.00639 | 0.00418 |  |  |  |  | 94.4 | 53.7 | 40.7
2009-03-31 | 関東地方整備局 | 荒川 | 荒川上流 | 右岸 | 44 | 右岸44.0k-天（No11) | 天端 | B.P11天-16 | 16.15 | 16.49 | 3 |  | 2.603 |  |  | 0 | 6.2 | 55 | 38.8 | 93.8 | 0.0129 | 0.00889 |  |  |  |  | 69.7 | 37.3 | 32.4
2009-03-31 | 関東地方整備局 | 荒川 | 荒川上流 | 右岸 | 44 | 右岸44.0k-天（No11) | 天端 | B.P11天-19 | 19.15 | 19.45 | 18 |  | 2.702 |  |  | 0.2 | 76.4 | 14.6 | 8.8 | 23.4 | 0.201 | 0.166 | 0.0542 | 0.00707 | 28.43 | 7.53 | [6 empty] | 4.2333e-06 | 4.9985e-07
2009-03-31 | 関東地方整備局 | 荒川 | 荒川上流 | 右岸 | 44 | 右岸44.0k-天（No11) | 天端 | B.P11天-22 | 22.15 | 22.49 | 3 |  | 2.68 |  |  | 0 | 48.5 | 25.7 | 25.8 | 51.5 | 0.111 | 0.0648 | 0.00247 |  |  |  | 51.4 | 28.5 | 22.9 |  |  |  | 3.3028e-09
2009-03-31 | 関東地方整備局 | 荒川 | 荒川上流 | 右岸 | 44 | 右岸44.0k-天（No11) | 天端 | B.P11天-24 | 24.15 | 24.45 | 5 |  | 2.708 |  |  | 0.1 | 65.6 | 16.2 | 18.1 | 34.3 | 0.216 | 0.159 | 0.00778 | 0.00101 | 213.8614 | 5.6 | [6 empty] | 4.7141e-08 | 1.0201e-08
2009-03-31 | 関東地方整備局 | 荒川 | 荒川上流 | 右岸 | 44 | 右岸44.0k-天（No11) | 天端 | B.P11天-28 | 28.15 | 28.45 | 12 |  | 2.678 |  |  | 0 | 42.4 | 32.1 | 25.5 | 57.6 | 0.0857 | 0.0343 | 0.00255 |  |  |  | 44.1 | 30.3 | 13.8 |  |  |  | 3.5559e-09
2009-03-31 | 関東地方整備局 | 荒川 | 荒川上流 | 右岸 | 44.1 | 荒右44.1k B-1 | 天端 | B.1-1 | 1.4 | 1.8 |  | 1.776 | 2.629 | 1.027 | 0.53439 | 0 | 10 | 58 | 32 | 90
2009-03-31 | 関東地方整備局 | 荒川 | 荒川上流 | 右岸 | 44.1 | 荒右44.1k B-1 | 天端 | B.1-2 | 2.5 | 2.95 |  | 1.884
2009-03-31 | 関東地方整備局 | 荒川 | 荒川上流 | 右岸 | 44.1 | 荒右44.1k B-1 | 天端 | B.1-3 | 3.55 | 4.4 |  | 1.879 | 2.681 | 0.839 | 0.32115 | 0 | 27 | 45 | 28 | 73
2009-03-31 | 関東地方整備局 | 荒川 | 荒川上流 | 右岸 | 44.1 | 荒右44.1k B-1 | 天端 | B.1-4 | 5.85 | 6.7 |  | 1.831 | 2.684 | 1.013 | 0.5164 | 0 | 9 | 49 | 42 | 91
2009-03-31 | 関東地方整備局 | 荒川 | 荒川上流 | 右岸 | 44.2 | 荒右44.2k B-2 | 天端 | B.2-1 | 0.7 | 1 |  | 1.899
2009-03-31 | 関東地方整備局 | 荒川 | 荒川上流 | 右岸 | 44.2 | 荒右44.2k B-2 | 天端 | B.2-2 | 1.2 | 1.55 |  | 1.833
2009-03-31 | 関東地方整備局 | 荒川 | 荒川上流 | 右岸 | 44.2 | 荒右44.2k B-2 | 天端 | B.2-3 | 1.7 | 2.1 |  | 1.837 | 2.731 | 0.852 | 0.33395 | 0 | 39 | 39 | 22 | 61
2009-03-31 | 関東地方整備局 | 荒川 | 荒川上流 | 右岸 | 44.2 | 荒右44.2k B-2 | 天端 | B.2-4 | 3 | 3.3 | 3 | 1.82 | 2.734 | 0.642 | 0.16115 | 14 | 72 | 8 | 6 | 14 | [5 empty] | 7.2 | [5 empty] | 2.22e-06
2009-03-31 | 関東地方整備局 | 荒川 | 荒川上流 | 右岸 | 44.2 | 荒右44.2k B-2 | 天端 | B.2-5 | 3.5 | 3.9 |  | 1.872
2009-03-31 | 関東地方整備局 | 荒川 | 荒川上流 | 右岸 | 44.2 | 荒右44.2k B-2 | 天端 | B.2-6 | 4 | 4.7 | 2 | 1.864 | 2.716 | 0.916 | 0.40114 | 0 | 19 | 53 | 28 | 81
2009-03-31 | 関東地方整備局 | 荒川 | 荒川上流 | 右岸 | 44.2 | 荒右44.2k B-2 | 天端 | B.2-7 | 5.3 | 6.15 |  | 1.947
2009-03-31 | 関東地方整備局 | 荒川 | 荒川上流 | 右岸 | 44.2 | 荒右44.2k B-2 | 天端 | B.2-8 | 6.15 | 6.85 |  | 1.838 | 2.721 | 1.052 | 0.56737 | 0 | 6 | 60 | 34 | 94
2009-03-31 | 関東地方整備局 | 荒川 | 荒川上流 | 右岸 | 44.2 | 荒右44.2k B-2 | 天端 | B.2-9 | 6.85 | 7.6 | 6 | 1.85
2009-03-31 | 関東地方整備局 | 荒川 | 荒川上流 | 右岸 | 44.3 | 荒右44.3k B-3 | 天端 | B.3-1 | 1 | 1.45 |  | 1.78 | 2.689 | 1.048 | 0.56202 | 0 | 5 | 61 | 34 | 95
2009-03-31 | 関東地方整備局 | 荒川 | 荒川上流 | 右岸 | 44.3 | 荒右44.3k B-3 | 天端 | B.3-2 | 2.5 | 2.9 |  | 1.871 | 2.722 | 0.861 | 0.34298 | 0 | 44 | 35 | 21 | 56 | [11 empty] | 1.26e-07
2009-03-31 | 関東地方整備局 | 荒川 | 荒川上流 | 右岸 | 44.3 | 荒右44.3k B-3 | 天端 | B.3-3 | 3.5 | 4 |  | 1.902 | 2.708 | 0.859 | 0.34096 | 0 | 26 | 47 | 27 | 74
2009-03-31 | 関東地方整備局 | 荒川 | 荒川上流 | 右岸 | 44.3 | 荒右44.3k B-3 | 天端 | B.3-4 | 6.4 | 7.15 |  | 1.859 | 2.72 | 0.999 | 0.49875 | 0 | 6 | 50 | 44 | 94
2009-03-31 | 関東地方整備局 | 荒川 | 荒川上流 | 右岸 | 44.4 | 荒右44.4k-No.1-B-1 | 天端 | B.No.11P1 | 1.15 | 1.48 | 4 |  | 2.658 |  |  | 0 | 7.4 | 49.4 | 43.2 | 92.6 | 0.0151 | 0.009 |  |  |  |  | 51.2 | 28.8 | 22.4
2009-03-31 | 関東地方整備局 | 荒川 | 荒川上流 | 右岸 | 44.4 | 荒右44.4k-No.1-B-1 | 天端 | B.No.11P2 | 2.15 | 2.49 | 3 |  | 2.713 |  |  | 0 | 24.7 | 51.5 | 23.8 | 75.3 | 0.0499 | 0.0401 | 0.0026 |  |  |  | 31.1 | 21.2 | 9.9 |  |  |  | 3.7196e-09
2009-03-31 | 関東地方整備局 | 荒川 | 荒川上流 | 右岸 | 44.4 | 荒右44.4k-No.1-B-1 | 天端 | B.No.11P3 | 3.15 | 3.45 | 3 |  | 2.707 |  |  | 0 | 17.9 | 55.1 | 27 | 82.1 | 0.0313 | 0.0195 | 0.0025 |  |  |  | 35.7 | 22.6 | 13.1 |  |  |  | 3.3965e-09
2009-03-31 | 関東地方整備局 | 荒川 | 荒川上流 | 右岸 | 44.4 | 荒右44.4k-No.1-B-1 | 天端 | B.No.11P4 | 4.15 | 4.46 | 3 |  | 2.714 |  |  | 0 | 20.6 | 52.2 | 27.2 | 79.4 | 0.0364 | 0.0216 | 0.0018 |  |  |  | 34.3 | 21.3 | 13 |  |  |  | 1.5866e-09
2009-03-31 | 関東地方整備局 | 荒川 | 荒川上流 | 右岸 | 44.4 | 荒右44.4k-No.1-B-1 | 天端 | B.No.11P5 | 5.15 | 5.47 | 4 |  | 2.714 |  |  | 0 | 37.6 | 40.7 | 21.7 | 62.4 | 0.0681 | 0.0456 | 0.0042 |  |  |  | 29.5 | 20.2 | 9.3 |  |  |  | 1.13e-08
2009-03-31 | 関東地方整備局 | 荒川 | 荒川上流 | 右岸 | 44.4 | 荒右44.4k-No.1-B-1 | 天端 | B.No.11P6 | 6.15 | 6.45 | 5 |  | 2.728 |  |  | 0 | 5.3 | 51.8 | 42.9 | 94.7 | 0.0088 | 0.0065 |  |  |  |  | 41.5 | 24.9 | 16.6
2009-03-31 | 関東地方整備局 | 荒川 | 荒川上流 | 右岸 | 44.4 | 荒右44.4k-No.1-B-1 | 天端 | B.No.11P7 | 7.15 | 7.45 | 9 |  | 2.686 |  |  | 0 | 9.9 | 42.3 | 47.8 | 90.1 | 0.0121 | 0.0061 |  |  |  |  | 51.6 | 26.5 | 25.1
2009-03-31 | 関東地方整備局 | 荒川 | 荒川上流 | 右岸 | 44.4 | 荒右44.4k-No.1-B-1 | 天端 | B.No.11P8 | 8.15 | 8.45 | 6 |  | 2.666 |  |  | 0 | 8.6 | 42.4 | 49 | 91.4 | 0.0118 | 0.0054 |  |  |  |  | 49.9 | 27.5 | 22.4
2009-03-31 | 関東地方整備局 | 荒川 | 荒川上流 | 右岸 | 44.4 | 荒右44.4k-No.1-B-1 | 天端 | B.No.11P9 | 9.15 | 9.45 | 6 |  | 2.653 |  |  | 0 | 0.6 | 28.8 | 70.6 | 99.4 | 0.0032 | 0.002 |  |  |  |  | 61.8 | 33.9 | 27.9
2009-03-31 | 関東地方整備局 | 荒川 | 荒川上流 | 右岸 | 44.4 | 荒右44.4k-No.1-B-1 | 天端 | B.No.11P10 | 10.15 | 10.47 | 4 |  | 2.546 |  |  | 0 | 0.4 | 36.1 | 63.5 | 99.6 | 0.0042 | 0.0027 |  |  |  |  | 78.8 | 38.8 | 40
2009-03-31 | 関東地方整備局 | 荒川 | 荒川上流 | 右岸 | 44.4 | 荒右44.4k-No.1-B-1 | 天端 | B.No.11P11 | 11.15 | 11.45 | 4 |  | 2.673 |  |  | 0 | 0.3 | 52.4 | 47.3 | 99.7 | 0.0088 | 0.0057 |  |  |  |  | 63.4 | 38 | 25.4
2009-03-31 | 関東地方整備局 | 荒川 | 荒川上流 | 右岸 | 44.4 | 荒右44.4k-No.1-B-1 | 天端 | B.No.11P12 | 12.15 | 12.45 | 5 |  | 2.631 |  |  | 0 | 12.5 | 55.6 | 31.9 | 87.5 | 0.0275 | 0.0178 |  |  |  |  | 46.1 | 29.6 | 16.5
2009-03-31 | 関東地方整備局 | 荒川 | 荒川上流 | 右岸 | 44.4 | 荒右44.4k-No.1-B-1 | 天端 | B.No.11P13 | 13.15 | 13.45 | 5 |  | 2.615 |  |  | 0 | 1.9 | 46.2 | 51.9 | 98.1 | 0.0069 | 0.0045 |  |  |  |  | 72.9 | 39.6 | 33.3
2009-03-31 | 関東地方整備局 | 荒川 | 荒川上流 | 右岸 | 44.4 | 荒右44.4k-No.1-B-1 | 天端 | B.No.11P14 | 15.15 | 15.45 | 9 |  | 2.747 |  |  | 0 | 70.4 | 18 | 11.6 | 29.6 | 0.1536 | 0.135 | 0.0244 | 0.0023 | 66.7826 | 17.3 | [6 empty] | 6.6617e-07 | 5.29e-08
2009-03-31 | 関東地方整備局 | 荒川 | 荒川上流 | 右岸 | 44.4 | 荒右44.4k-No.1-B-1 | 天端 | B.No.11P15 | 17.15 | 17.45 | 11 |  | 2.742 |  |  | 0 | 85.2 | 9.4 | 5.4 | 14.8 | 0.2065 | 0.1814 | 0.1094 | 0.0227 | 9.0969 | 3.92 | [6 empty] | 2.1548e-05 | 5.1529e-06
2009-03-31 | 関東地方整備局 | 荒川 | 荒川上流 | 右岸 | 44.4 | 荒右44.4k-No.1-B-1 | 天端 | B.No.11P16 | 19.15 | 19.45 | 15 |  | 2.73 |  |  | 0 | 81.1 | 12.1 | 6.8 | 18.9 | 0.1822 | 0.1601 | 0.0841 | 0.0156 | 11.6795 | 4.92 | [6 empty] | 1.1715e-05 | 2.4336e-06
2009-03-31 | 関東地方整備局 | 荒川 | 荒川上流 | 右岸 | 44.4 | 荒右44.4k-No.1-B-1 | 天端 | B.No.11P17 | 21.15 | 21.47 | 3 |  | 2.686 |  |  | 0 | 44 | 28.6 | 27.4 | 56 | 0.0931 | 0.0475 | 0.0024 |  |  |  | 46.2 | 24.9 | 21.3 |  |  |  | 3.0899e-09
2009-03-31 | 関東地方整備局 | 荒川 | 荒川上流 | 右岸 | 44.4 | 荒右44.4k-No.1-B-1 | 天端 | B.No.11P18 | 23.15 | 23.45 | 7 |  | 2.679 |  |  | 0 | 47.4 | 28.3 | 24.3 | 52.6 | 0.099 | 0.0653 | 0.0015 |  |  |  | 39.7 | 25.4 | 14.3 |  |  |  | 1.0399e-09
2009-03-31 | 関東地方整備局 | 荒川 | 荒川上流 | 右岸 | 44.4 | 荒右44.4k-No.1-B-1 | 天端 | B.No.11P19 | 24.15 | 24.45 | 10 |  | 2.688 |  |  | 0 | 70.8 | 14.9 | 14.3 | 29.2 | 0.1948 | 0.1579 | 0.0181 | 0.002 | 97.4 | 16.2 | [6 empty] | 3.3346e-07 | 4e-08
2009-03-31 | 関東地方整備局 | 荒川 | 荒川上流 | 右岸 | 44.4 | 荒右44.4k-No.1-B-1 | 天端 | B.No.11P20 | 26.15 | 26.45 | 23 |  | 2.727 |  |  | 0 | 91.4 |  |  | 8.6 | 0.3007 | 0.2822 | 0.1853 | 0.0982 | 3.0621 | 1.91 | [6 empty] | 7.3058e-05 | 9.6432e-05
2009-03-31 | 関東地方整備局 | 荒川 | 荒川上流 | 右岸 | 44.4 | 荒右44.4k-No.1-B-1 | 天端 | B.No.11P21 | 28.15 | 28.45 | 33 |  | 2.712 |  |  | 0 | 90.3 |  |  | 9.8 | 0.2479 | 0.2221 | 0.142 | 0.078 | 3.1782 | 1.51 | [6 empty] | 3.9432e-05 | 6.084e-05
2009-03-31 | 関東地方整備局 | 荒川 | 荒川上流 | 右岸 | 48 | No.16 B-1 | 高水敷 | B.No.16 B-1-P1 | 1.15 | 1.45 | 5 |  | 2.684 |  |  | 0 | 5.8 | 50.2 | 44 | 94.2 | 0.0117 | 0.0069 |  |  |  |  | 43.7 | 25.8 | 17.9
2009-03-31 | 関東地方整備局 | 荒川 | 荒川上流 | 右岸 | 48 | No.16 B-1 | 高水敷 | B.No.16 B-1-P2 | 4.15 | 4.51 | 2 |  | 2.649 |  |  | 0 | 5 | 68.6 | 26.4 | 95 | 0.0253 | 0.0152 | 0.003 |  |  |  | 49.6 | 28.8 | 20.8 |  |  |  | 5.1819e-09
2009-03-31 | 関東地方整備局 | 荒川 | 荒川上流 | 右岸 | 48 | No.16 B-1 | 高水敷 | B.No.16 B-1-P3 | 5.15 | 5.45 | 10 |  | 2.697 |  |  | 0 | 50.9 | 34.9 | 14.2 | 49.1 | 0.0965 | 0.0768 | 0.011 | 0.002 | 48.25 | 3.78 | [6 empty] | 1.0517e-07 | 4e-08
2009-03-31 | 関東地方整備局 | 荒川 | 荒川上流 | 右岸 | 48 | No.16 B-1 | 高水敷 | B.No.16 B-1-P4 | 6.15 | 6.46 | 5 |  | 2.688 |  |  | 0 | 37.6 | 46.3 | 16.1 | 62.4 | 0.0653 | 0.0449 | 0.0096 | 0.0017 | 38.4118 | 3.57 | 29.9 | 24.4 | 5.5 |  |  |  | 7.6722e-08 | 2.89e-08
2009-03-31 | 関東地方整備局 | 荒川 | 荒川上流 | 右岸 | 48 | No.16 B-1 | 高水敷 | B.No.16 B-1-P5 | 9.15 | 9.47 | 5 |  | 2.644 |  |  | 0 | 21.5 | 52.5 | 26 | 78.5 | 0.0355 | 0.0218 | 0.0026 |  |  |  | 42.9 | 30.7 | 12.2 |  |  |  | 3.7196e-09
2009-03-31 | 関東地方整備局 | 荒川 | 荒川上流 | 右岸 | 48 | No.16 B-1 | 高水敷 |  | 9.7 | 10.5 | 17 | [19 empty] | 9.61e-06
2009-03-31 | 関東地方整備局 | 荒川 | 荒川上流 | 右岸 | 48 | No.16 B-1 | 高水敷 | B.No.16 B-1-P6 | 10.15 | 10.45 | 17 |  | 2.794 |  |  | 0 | 86.2 | 8.4 | 5.4 | 13.8 | 0.1766 | 0.1582 | 0.1041 | 0.0329 | 5.3678 | 2.66 | [6 empty] | 1.9206e-05 | 1.0824e-05
2009-03-31 | 関東地方整備局 | 荒川 | 荒川上流 | 右岸 | 48 | No.16 B-1 | 高水敷 | B.No.16 B-1-P7 | 13.15 | 13.45 | 41 |  | 2.735 |  |  | 0 | 88 | 8.4 | 3.6 | 12 | 0.2589 | 0.2257 | 0.133 | 0.0484 | 5.3492 | 2.18 | [6 empty] | 3.3882e-05 | 2.3426e-05
2009-03-31 | 関東地方整備局 | 荒川 | 荒川上流 | 右岸 | 48 | No.16 B-1 | 高水敷 | B.No.16 B-1-P8 | 16.15 | 16.45 | 29 |  | 2.733 |  |  | 0 | 88 | 7.6 | 4.4 | 12 | 0.2841 | 0.2549 | 0.1497 | 0.0453 | 6.2715 | 2.85 | [6 empty] | 4.4564e-05 | 2.0521e-05
2009-03-31 | 関東地方整備局 | 荒川 | 荒川上流 | 右岸 | 48 | No.16 B-1 | 高水敷 | B.No.16 B-1-P9 | 17.15 | 17.46 | 3 |  | 2.602 |  |  | 0 | 22.3 | 45.6 | 32.1 | 77.7 | 0.0258 | 0.0144 |  |  |  |  | 99.1 | 63.5 | 35.6
2009-03-31 | 関東地方整備局 | 荒川 | 荒川上流 | 右岸 | 48 | No.16 B-1 | 高水敷 | B.No.16 B-1-P10 | 20.15 | 20.45 | 5 |  | 2.641 |  |  | 0 | 2.2 | 51.1 | 46.7 | 97.8 | 0.0085 | 0.0058 |  |  |  |  | 53.3 | 28.2 | 25.1
2009-03-31 | 関東地方整備局 | 荒川 | 荒川上流 | 右岸 | 49.2 | No.17 B-1 | 高水敷 | B.No.17 B-1-P1 | 1.15 | 1.45 | 2 |  | 2.689 |  |  | 0 | 2.6 | 58.3 | 39.1 | 97.4 | 0.0114 | 0.0081 | 0.0012 |  |  |  | 55.6 | 28.3 | 27.3 |  |  |  | 6.201e-10
2009-03-31 | 関東地方整備局 | 荒川 | 荒川上流 | 右岸 | 49.2 | No.17 B-1 | 高水敷 | B.No.17 B-1-P2 | 4.15 | 4.5 | 1 |  | 2.373 |  |  | 0 | 1.4 | 37.3 | 61.3 | 98.6 | 0.0046 | 0.0023 |  |  |  |  | 196.3 | 86.2 | 110.1
2009-03-31 | 関東地方整備局 | 荒川 | 荒川上流 | 右岸 | 49.2 | No.17 B-1 | 高水敷 | B.No.17 B-1-P3 | 7.15 | 7.45 | 2 |  | 2.61 |  |  | 0 | 0.8 | 32.4 | 66.8 | 99.2 | 0.0038 | 0.0025 |  |  |  |  | 118.1 | 54.8 | 63.3
2009-03-31 | 関東地方整備局 | 荒川 | 荒川上流 | 右岸 | 49.2 | No.17 B-1 | 高水敷 | B.No.17 B-1-P4 | 10.15 | 10.45 | 2 |  | 2.614 |  |  | 0 | 3.7 | 57.3 | 39 | 96.3 | 0.0144 | 0.0093 | 0.0012 |  |  |  | 76.7 | 43.5 | 33.2 |  |  |  | 6.201e-10
2009-03-31 | 関東地方整備局 | 荒川 | 荒川上流 | 右岸 | 49.2 | No.17 B-1 | 高水敷 | B.No.17 B-1-P5 | 13.15 | 13.47 | 1 |  | 2.614 |  |  | 0 | 0.4 | 54.7 | 44.9 | 99.6 | 0.0087 | 0.0061 |  |  |  |  | 77.7 | 41 | 36.7
2009-03-31 | 関東地方整備局 | 荒川 | 荒川上流 | 右岸 | 49.2 | No.17 B-1 | 高水敷 | B.No.17 B-1-P6 | 16.15 | 16.45 | 2 |  | 2.445 |  |  | 0 | 13.7 | 42.7 | 43.6 | 86.3 | 0.0131 | 0.0072 |  |  |  |  | 111.6 | 60.3 | 51.3
2009-03-31 | 関東地方整備局 | 荒川 | 荒川上流 | 右岸 | 49.2 | No.17 B-1 | 高水敷 |  | 19 | 19.5 | 42 | [19 empty] | 1.06e-05
2009-03-31 | 関東地方整備局 | 荒川 | 荒川上流 | 右岸 | 49.2 | No.17 B-1 | 高水敷 | B.No.17 B-1-P7 | 19.15 | 19.45 | 42 |  | 2.714 |  |  | 0 | 86.5 | 7.4 | 6.1 | 13.5 | 0.2244 | 0.1947 | 0.1169 | 0.0246 | 9.122 | 3.73 | [6 empty] | 2.5126e-05 | 6.0516e-06
2009-03-31 | 関東地方整備局 | 荒川 | 荒川上流 | 右岸 | 50 | No.14天端(荒右50k) | 天端 | B.15T-1 | 1.15 | 1.5 | 2 |  | 2.703 |  |  | 0 | 33 | 44 | 23 | 67 | 0.048 | 0.0241 | 0.00409 | 0.00183 | 26.2295 | 0.858 | 26.9 | 18.3 | 8.6 |  |  |  | 1.0626e-08 | 3.3489e-08
2009-03-31 | 関東地方整備局 | 荒川 | 荒川上流 | 右岸 | 50 | No.14天端(荒右50k) | 天端 | B.15T-2 | 2.15 | 2.52 | 3 |  | 2.699 |  |  | 0 | 39 | 50 | 11 | 61 | 0.0726 | 0.0462 | 0.00913 | 0.0044 | 16.5 | 0.772 | 30.3 | 20.8 | 9.5 |  |  |  | 6.8298e-08 | 1.936e-07
2009-03-31 | 関東地方整備局 | 荒川 | 荒川上流 | 右岸 | 50 | No.14天端(荒右50k) | 天端 | B.15T-3 | 3.15 | 3.51 | 4 |  | 2.674 |  |  | 0 | 34 | 49 | 17 | 66 | 0.0554 | 0.0312 | 0.00622 | 0.0028 | 19.7857 | 0.823 | 28.2 | 22 | 6.2 |  |  |  | 2.8068e-08 | 7.84e-08
2009-03-31 | 関東地方整備局 | 荒川 | 荒川上流 | 右岸 | 50 | No.14天端(荒右50k) | 天端 | B.15T-4 | 4.15 | 4.48 | 4 |  | 2.676 |  |  | 0 | 32 | 52 | 16 | 68 | 0.05 | 0.0317 | 0.00639 | 0.00311 | 16.0772 | 0.669 | 27.9 | 22.1 | 5.8 |  |  |  | 2.9878e-08 | 9.6721e-08
2009-03-31 | 関東地方整備局 | 荒川 | 荒川上流 | 右岸 | 50 | No.14天端(荒右50k) | 天端 | B.15T-5 | 5.15 | 5.51 | 2 |  | 2.68 |  |  | 0 | 33 | 56 | 11 | 67 | 0.061 | 0.0388 | 0.0105 | 0.0045 | 13.5556 | 0.853 | 29.7 | 21 | 8.7 |  |  |  | 9.4427e-08 | 2.025e-07
2009-03-31 | 関東地方整備局 | 荒川 | 荒川上流 | 右岸 | 50 | No.14天端(荒右50k) | 天端 | B.15T-6 | 7.15 | 7.47 | 6 |  | 2.681 |  |  | 0 | 4 | 63 | 33 | 96 | 0.0113 | 0.00861 | 0.00247 |  |  |  | 47.9 | 29.3 | 18.6 |  |  |  | 3.3028e-09
2009-03-31 | 関東地方整備局 | 荒川 | 荒川上流 | 右岸 | 50 | No.14天端(荒右50k) | 天端 | B.15T-7 | 9.15 | 9.5 | 2 |  | 2.601 |  |  | 0 | 14 | 63 | 23 | 86 | 0.0207 | 0.014 | 0.00386 | 0.00186 | 11.129 | 1.41 | 54.6 | 37.1 | 17.5 |  |  |  | 9.2923e-09 | 3.4596e-08
2009-03-31 | 関東地方整備局 | 荒川 | 荒川上流 | 右岸 | 50 | No.14天端(荒右50k) | 天端 | B.15T-8 | 10.15 | 10.49 | 2 |  | 2.529 |  |  | 0 | 1 | 69 | 30 | 99 | 0.0143 | 0.0111 | 0.00281 | 0.0011 | 13 | 1.63 | 89.4 | 47.9 | 41.5 |  |  |  | 4.453e-09 | 1.21e-08
2009-03-31 | 関東地方整備局 | 荒川 | 荒川上流 | 右岸 | 50 | No.14天端(荒右50k) | 天端 | B.15T-9 | 11.15 | 11.45 | 7 |  | 2.733 |  |  | 0 | 60 | 32 | 8 | 40 | 0.137 | 0.112 | 0.0155 | 0.00695 | 19.7122 | 2.32 | [6 empty] | 2.3281e-07 | 4.8302e-07
2009-03-31 | 関東地方整備局 | 荒川 | 荒川上流 | 右岸 | 50 | No.14天端(荒右50k) | 天端 | B.15T-10 | 13.15 | 13.49 | 2 |  | 2.581 |  |  | 0 | 1 | 70 | 29 | 99 | 0.017 | 0.0116 | 0.00285 | 0.00144 | 11.8056 | 1.27 | 59.1 | 37.3 | 21.8 |  |  |  | 4.6012e-09 | 2.0736e-08
2009-03-31 | 関東地方整備局 | 荒川 | 荒川上流 | 右岸 | 50 | No.14天端(荒右50k) | 天端 | B.15T-11 | 15.15 | 15.49 | 4 |  | 2.439 |  |  | 0 | 6 | 74 | 20 | 94 | 0.027 | 0.0195 | 0.00509 | 0.00269 | 10.0372 | 1.29 | 171.9 | 98.4 | 73.5 |  |  |  | 1.7639e-08 | 7.2361e-08
2009-03-31 | 関東地方整備局 | 荒川 | 荒川上流 | 右岸 | 50 | No.14天端(荒右50k) | 天端 | B.15T-12 | 16.15 | 16.5 | 3 |  | 2.523 |  |  | 0 | 1 | 71 | 28 | 99 | 0.0133 | 0.0102 | 0.0033 | 0.00127 | 10.4724 | 1.7 | 100.2 | 59 | 41.2 |  |  |  | 6.4624e-09 | 1.6129e-08
2009-03-31 | 関東地方整備局 | 荒川 | 荒川上流 | 右岸 | 50 | No.2 B-1 | 天端 | B.No.2 B-1-P1 | 1.15 | 1.45 | 5 |  | 2.714 |  |  | 0 | 31.8 | 43.6 | 24.6 | 68.2 | 0.0477 | 0.0247 | 0.0032 |  |  |  | 31.4 | 18.9 | 12.5 |  |  |  | 6.0177e-09
2009-03-31 | 関東地方整備局 | 荒川 | 荒川上流 | 右岸 | 50 | No.2 B-1 | 天端 | B.No.2 B-1-P2 | 2.15 | 2.45 | 4 |  | 2.723 |  |  | 0 | 51.6 | 29 | 19.4 | 48.4 | 0.1262 | 0.087 | 0.0054 |  |  |  | 28.2 | 17.6 | 10.6 |  |  |  | 2.0228e-08
2009-03-31 | 関東地方整備局 | 荒川 | 荒川上流 | 右岸 | 50 | No.2 B-1 | 天端 | B.No.2 B-1-P3 | 3.15 | 3.45 | 2 |  | 2.725 |  |  | 0 | 63.3 | 23.2 | 13.5 | 36.7 | 0.1557 | 0.1298 | 0.0105 | 0.0029 | 53.6897 | 4.02 | [6 empty] | 9.4427e-08 | 8.41e-08
2009-03-31 | 関東地方整備局 | 荒川 | 荒川上流 | 右岸 | 50 | No.2 B-1 | 天端 | B.No.2 B-1-P4 | 4.15 | 4.45 | 0 |  | 2.717 |  |  | 0 | 42.8 | 36 | 21.2 | 57.2 | 0.0855 | 0.0522 | 0.0043 |  |  |  | 26.7 | 19.2 | 7.5 |  |  |  | 1.1933e-08
2009-03-31 | 関東地方整備局 | 荒川 | 荒川上流 | 右岸 | 50 | No.2 B-1 | 天端 | B.No.2 B-1-P5 | 5.15 | 5.45 | 0 |  | 2.704 |  |  | 0 | 26.1 | 59.4 | 14.5 | 73.9 | 0.0433 | 0.0319 | 0.0079 | 0.002 | 21.65 | 2.6 | 30 | 22.5 | 7.5 |  |  |  | 4.8843e-08 | 4e-08
2009-03-31 | 関東地方整備局 | 荒川 | 荒川上流 | 右岸 | 50 | No.2 B-1 | 天端 | B.No.2 B-1-P6 | 6.15 | 6.45 | 5 |  | 2.703 |  |  | 0 | 10.2 | 64.8 | 25 | 89.8 | 0.0255 | 0.0169 | 0.0032 |  |  |  | 36.3 | 23.8 | 12.5 |  |  |  | 6.0177e-09
2009-03-31 | 関東地方整備局 | 荒川 | 荒川上流 | 右岸 | 50 | No.2 B-1 | 天端 | B.No.2 B-1-P7 | 7.15 | 7.45 | 0 |  | 2.713 |  |  | 0 | 30.4 | 48.4 | 21.2 | 69.6 | 0.0451 | 0.0253 | 0.0045 |  |  |  | 35.2 | 22 | 13.2 |  |  |  | 1.3258e-08
2009-03-31 | 関東地方整備局 | 荒川 | 荒川上流 | 右岸 | 50 | No.2 B-1 | 天端 | B.No.2 B-1-P8 | 8.15 | 8.45 | 5 |  | 2.709 |  |  | 0.4 | 23.6 | 40.6 | 35.4 | 76 | 0.025 | 0.0127 | 0.0016 |  |  |  | 40.6 | 24.6 | 16 |  |  |  | 1.2077e-09
2009-03-31 | 関東地方整備局 | 荒川 | 荒川上流 | 右岸 | 50 | No.2 B-1 | 天端 | B.No.2 B-1-P9 | 9.15 | 9.45 | 5 |  | 2.645 |  |  | 0 | 0.4 | 54.9 | 44.7 | 99.6 | 0.0081 | 0.006 | 0.002 | 0.001 | 8.1 | 1.04 | 62.1 | 32.7 | 29.4 |  |  |  | 2.0253e-09 | 1e-08
2009-03-31 | 関東地方整備局 | 荒川 | 荒川上流 | 右岸 | 50 | No.2 B-1 | 天端 | B.No.2 B-1-P10 | 12.15 | 12.45 | 5 |  | 2.683 |  |  | 0 | 2.7 | 70.6 | 26.7 | 97.3 | 0.0235 | 0.0182 | 0.0027 |  |  |  | 41.3 | 28.1 | 13.2 |  |  |  | 4.0595e-09
2009-03-31 | 関東地方整備局 | 荒川 | 荒川上流 | 右岸 | 50 | No.2 B-1 | 天端 | B.No.2 B-1-P11 | 13.15 | 13.45 | 9 |  | 2.689 |  |  | 0 | 47.6 | 36.5 | 15.9 | 52.4 | 0.0948 | 0.0664 | 0.0074 | 0.0013 | 72.9231 | 2.81 | 32 | 24.7 | 7.3 |  |  |  | 4.1977e-08 | 1.69e-08
2009-03-31 | 関東地方整備局 | 荒川 | 荒川上流 | 右岸 | 50 | No.2 B-1 | 天端 | B.No.2 B-1-P12 | 15.15 | 15.45 | 8 |  | 2.498 |  |  | 0 | 2.8 | 42.6 | 54.6 | 97.2 | 0.0064 | 0.004 |  |  |  |  | 121.1 | 67.5 | 53.6
2009-03-31 | 関東地方整備局 | 荒川 | 荒川上流 | 右岸 | 50 | No.2 B-1 | 天端 | B.No.2 B-1-P13 | 17.15 | 17.45 | 50 |  | 2.694 |  |  | 0 | 85.9 | 6.8 | 7.3 | 14.1 | 0.2478 | 0.2113 | 0.1064 | 0.0153 | 16.1961 | 5.31 | [6 empty] | 2.0203e-05 | 2.3409e-06
2009-03-31 | 関東地方整備局 | 荒川 | 荒川上流 | 右岸 | 50 | No.2 B-1 | 天端 | B.No.2 B-1-P14 | 20.15 | 20.45 | 50 |  | 2.752 |  |  | 0 | 94.6 |  |  | 5.4 | 0.3207 | 0.2942 | 0.2108 | 0.1624 | 1.9748 | 1.13 | [6 empty] | 9.8494e-05 | 0.00026374
2009-03-31 | 関東地方整備局 | 荒川 | 荒川上流 | 右岸 | 50 | No.2 B-1 | 天端 | B.No.2 B-1-P15 | 23.15 | 23.45 | 50 |  | 2.758 |  |  | 0 | 94.7 | 2.7 | 2.6 | 5.3 | 0.3185 | 0.2934 | 0.2131 | 0.1656 | 1.9233 | 1.13 | [6 empty] | 0.000101 | 0.00027423
2009-03-31 | 関東地方整備局 | 荒川 | 荒川上流 | 右岸 | 50 | No.2 B-1 | 天端 | B.No.2 B-1-P16 | 24.15 | 24.45 | 6 |  | 2.681 |  |  | 0 | 7 | 47 | 46 | 93 | 0.0097 | 0.0061 |  |  |  |  | 68.6 | 38.4 | 30.2
2009-03-31 | 関東地方整備局 | 荒川 | 荒川上流 | 右岸 | 50 | No.2 B-1 | 天端 | B.No.2 B-1-P17 | 27.15 | 27.45 | 19 |  | 2.69 |  |  | 1.6 | 32 | 42.1 | 24.3 | 66.4 | 0.0527 | 0.0332 | 0.0032 |  |  |  | 47.4 | 26.3 | 21.1 |  |  |  | 6.0177e-09
2009-03-31 | 関東地方整備局 | 荒川 | 荒川上流 | 右岸 | 50 | No.2 B-2 | 裏のり | B.No.2 B-2-P1 | 1.15 | 1.45 | 4 |  | 2.727 |  |  | 0 | 35 | 39.7 | 25.3 | 65 | 0.0486 | 0.0239 | 0.0024 |  |  |  | 30.9 | 19.2 | 11.7 |  |  |  | 3.0899e-09
2009-03-31 | 関東地方整備局 | 荒川 | 荒川上流 | 右岸 | 50 | No.2 B-2 | 裏のり | B.No.2 B-2-P2 | 2.15 | 2.45 | 4 |  | 2.724 |  |  | 1.1 | 27.9 | 40.9 | 30.1 | 71 | 0.0311 | 0.0177 | 0.0021 |  |  |  | 35.3 | 20.7 | 14.6 |  |  |  | 2.2677e-09
2009-03-31 | 関東地方整備局 | 荒川 | 荒川上流 | 右岸 | 50 | No.2 B-2 | 裏のり | B.No.2 B-2-P3 | 3.15 | 3.45 | 4 |  | 2.707 |  |  | 0 | 25.9 | 43.2 | 30.9 | 74.1 | 0.0361 | 0.0186 | 0.0017 |  |  |  | 39.6 | 24.9 | 14.7 |  |  |  | 1.3898e-09
2009-03-31 | 関東地方整備局 | 荒川 | 荒川上流 | 右岸 | 50 | No.2 B-2 | 裏のり | B.No.2 B-2-1 | 4 | 4.8 |  | 1.837 | 2.687 | 0.985 | 0.48145 | 0.7 | 27.5 | 36.1 | 35.7 | 71.8 | 0.0323 | 0.015 | 0.0011 |  |  |  | 48.6 | 28 | 20.6 |  |  |  | 5.0688e-10 |  |  |  | UU | [8 empty] | 33.5 | 0
2009-03-31 | 関東地方整備局 | 荒川 | 荒川上流 | 右岸 | 50 | No.2 B-2 | 裏のり | B.No.2 B-2-P4 | 5.15 | 5.45 | 8 |  | 2.706 |  |  | 0 | 1.2 | 32.6 | 66.2 | 98.8 | 0.004 | 0.0027 |  |  |  |  | 61.2 | 31 | 30.2
2009-03-31 | 関東地方整備局 | 荒川 | 荒川上流 | 右岸 | 50 | No.2 B-2 | 裏のり | B.No.2 B-2-2 | 8 | 8.85 |  | 1.679 | 2.657 | 1.445 | 1.234 | 0 | 2.6 | 35.2 | 62.2 | 97.4 | 0.0045 | 0.0027 |  |  |  |  | 75.5 | 39.1 | 36.4 | [7 empty] | UU | [8 empty] | 23.7 | 9.3
2009-03-31 | 関東地方整備局 | 荒川 | 荒川上流 | 右岸 | 50 | No.2 B-2 | 裏のり | B.No.2 B-2-P5 | 9.15 | 9.4 | 10 |  | 2.689 |  |  | 0 | 65.9 | 25 | 9.1 | 34.1 | 0.1532 | 0.1314 | 0.0213 | 0.006 | 25.5333 | 2.79 | [6 empty] | 4.8625e-07 | 3.6e-07
2009-03-31 | 関東地方整備局 | 荒川 | 荒川上流 | 右岸 | 50 | No.2 B-2 | 裏のり | B.No.2 B-2-P6 | 10.15 | 10.45 | 5 |  | 2.687 |  |  | 0 | 4 | 64.6 | 31.4 | 96 | 0.0177 | 0.0124 | 0.0011 |  |  |  | 46 | 32.8 | 13.2 |  |  |  | 5.0688e-10
2009-03-31 | 関東地方整備局 | 荒川 | 荒川上流 | 右岸 | 50 | No.2 B-2 | 裏のり |  | 11 | 12 | 11 | [19 empty] | 2e-05
2009-03-31 | 関東地方整備局 | 荒川 | 荒川上流 | 右岸 | 50 | No.2 B-2 | 裏のり | B.No.2 B-2-P7 | 11.15 | 11.45 | 11 |  | 2.627 |  |  | 0 | 46 | 36.6 | 17.4 | 54 | 0.0865 | 0.0656 | 0.0073 |  |  |  | 48.6 | 28 | 20.6 |  |  |  | 4.0674e-08
2009-03-31 | 関東地方整備局 | 荒川 | 荒川上流 | 右岸 | 50 | No.2 B-2 | 裏のり | B.No.2 B-2-P8 | 14.15 | 14.45 | 7 |  | 2.693 |  |  | 0 | 0.6 | 44.9 | 54.5 | 99.4 | 0.006 | 0.0043 |  |  |  |  | 75.5 | 39.8 | 35.7
2009-03-31 | 関東地方整備局 | 荒川 | 荒川上流 | 右岸 | 50 | No.2 B-2 | 裏のり | B.No.2 B-2-P9 | 15.15 | 15.45 | 45 |  | 2.766 |  |  | 0 | 85.2 | 6.5 | 8.3 | 14.8 | 0.2748 | 0.2351 | 0.1038 | 0.0101 | 27.2079 | 8.04 | [6 empty] | 1.9078e-05 | 1.0201e-06
2009-03-31 | 関東地方整備局 | 荒川 | 荒川上流 | 右岸 | 50 | No.2 B-2 | 裏のり | B.No.2 B-2-P10 | 18.15 | 18.41 | 50 |  | 2.797 |  |  | 0 | 93.7 | 3.2 | 3.1 | 6.3 | 0.3119 | 0.2432 | 0.2015 | 0.1411 | 2.2105 | 1.34 | [6 empty] | 8.8717e-05 | 0.00019909
2009-03-31 | 関東地方整備局 | 荒川 | 荒川上流 | 右岸 | 50 | No.2 B-2 | 裏のり | B.No.2 B-2-P11 | 21.15 | 21.4 | 50 |  | 2.797 |  |  | 0 | 93.4 |  |  | 6.6 | 0.2797 | 0.2684 | 0.2045 | 0.1492 | 1.8747 | 1.36 | [6 empty] | 9.1807e-05 | 0.00022261
2009-03-31 | 関東地方整備局 | 荒川 | 荒川上流 | 右岸 | 50 | No.2 B-2 | 裏のり | B.No.2 B-2-P12 | 22.15 | 22.45 | 5 |  | 2.672 |  |  | 0 | 10.1 | 51.7 | 38.2 | 89.9 | 0.01 | 0.0077 |  |  |  |  | 71.6 | 38.3 | 33.3
2009-03-31 | 関東地方整備局 | 荒川 | 荒川上流 | 右岸 | 50 | No.2 B-2 | 裏のり | B.No.2 B-2-P13 | 23.15 | 23.45 | 6 |  | 2.706 |  |  | 0 | 8.3 | 31.5 | 60.2 | 91.7 | 0.005 | 0.0034 |  |  |  |  | 63.6 | 30 | 33.6
2009-03-31 | 関東地方整備局 | 荒川 | 荒川上流 | 右岸 | 50 | No.2 B-2 | 裏のり | B.No.2 B-2-P14 | 25.15 | 25.45 | 12 |  | 2.671 |  |  | 0 | 7.6 | 54.8 | 37.6 | 92.4 | 0.0126 | 0.0092 |  |  |  |  | 48.4 | 32.4 | 16
2009-03-31 | 関東地方整備局 | 荒川 | 荒川上流 | 右岸 | 50.4 | No.18 B-1 | 高水敷 | B.No.18 B-1-P1 | 1.15 | 1.49 | 3 |  | 2.692 |  |  | 0 | 20.9 | 54.8 | 24.3 | 79.1 | 0.0365 | 0.0233 | 0.0031 |  |  |  | 35.3 | 22.5 | 12.8 |  |  |  | 5.5909e-09
2009-03-31 | 関東地方整備局 | 荒川 | 荒川上流 | 右岸 | 50.4 | No.18 B-1 | 高水敷 | B.No.18 B-1-P2 | 2.15 | 2.49 | 3 |  | 2.694 |  |  | 0 | 59.6 | 27.9 | 12.5 | 40.4 | 0.1313 | 0.106 | 0.0156 | 0.0025 | 52.52 | 4.47 | [6 empty] | 2.363e-07 | 6.25e-08
2009-03-31 | 関東地方整備局 | 荒川 | 荒川上流 | 右岸 | 50.4 | No.18 B-1 | 高水敷 | B.No.18 B-1-P3 | 4.15 | 4.47 | 3 |  | 2.681 |  |  | 0 | 42.6 | 39.8 | 17.6 | 57.4 | 0.0806 | 0.0534 | 0.0067 |  |  |  | 28.2 | 19.9 | 8.3 |  |  |  | 3.3344e-08
2009-03-31 | 関東地方整備局 | 荒川 | 荒川上流 | 右岸 | 50.4 | No.18 B-1 | 高水敷 |  | 5.5 | 6 | [20 empty] | 0.000124
2009-03-31 | 関東地方整備局 | 荒川 | 荒川上流 | 右岸 | 50.4 | No.18 B-1 | 高水敷 | B.No.18 B-1-P4 | 7.15 | 7.45 | 18 |  | 2.732 |  |  | 3.9 | 90 | 3.1 | 3 | 6.1 | 0.4045 | 0.353 | 0.2224 | 0.1503 | 2.6913 | 1.18 | [6 empty] | 0.00011151 | 0.0002259
2009-03-31 | 関東地方整備局 | 荒川 | 荒川上流 | 右岸 | 50.4 | No.18 B-1 | 高水敷 | B.No.18 B-1-P5 | 10.15 | 10.47 | 3 |  | 2.629 |  |  | 0 | 1.5 | 65.6 | 32.9 | 98.5 | 0.0172 | 0.0129 | 0.0013 |  |  |  | 52 | 34.7 | 17.3 |  |  |  | 7.4646e-10
2009-03-31 | 関東地方整備局 | 荒川 | 荒川上流 | 右岸 | 50.4 | No.18 B-1 | 高水敷 | B.No.18 B-1-P6 | 13.15 | 13.47 | 2 |  | 2.639 |  |  | 0 | 0.3 | 53.9 | 45.8 | 99.7 | 0.0086 | 0.006 |  |  |  |  | 60.5 | 32.8 | 27.7
2009-03-31 | 関東地方整備局 | 荒川 | 荒川上流 | 右岸 | 50.4 | No.18 B-1 | 高水敷 | B.No.18 B-1-P7 | 16.15 | 16.46 | 3 |  | 2.698 |  |  | 0 | 11.5 | 62.6 | 25.9 | 88.5 | 0.016 | 0.011 | 0.0035 | 0.0011 | 14.5455 | 2.05 | 143.1 | 95.2 | 47.9 |  |  |  | 7.4064e-09 | 1.21e-08
2009-03-31 | 関東地方整備局 | 荒川 | 荒川上流 | 右岸 | 50.4 | No.18 B-1 | 高水敷 | B.No.18 B-1-P8 | 19.15 | 19.35 | 11 |  | 2.663 |  |  | 0 | 23.9 | 39.5 | 36.6 | 76.1 | 0.0222 | 0.0126 |  |  |  |  | 54.5 | 29.2 | 25.3
2009-03-31 | 関東地方整備局 | 荒川 | 荒川上流 | 右岸 | 50.4 | No.18 B-1 | 高水敷 | B.No.18 B-1-P9 | 20.25 | 20.45 | 14 |  | 2.779 |  |  | 10.2 | 71.8 | 10.6 | 7.4 | 18 | 0.3905 | 0.3134 | 0.1094 | 0.0111 | 35.1802 | 8.47 | [6 empty] | 2.1548e-05 | 1.2321e-06
2009-03-31 | 関東地方整備局 | 荒川 | 荒川上流 | 右岸 | 51.2 | 1-17（右岸・51km200m） | 天端 | B.17P-1 | 8.15 | 8.45 | 13 |  | 2.759 |  |  | 0 | 76 | 17 | 7 | 24 |  | 0.157 | 0.0576 |  |  | 4.93 | [6 empty] | 4.8742e-06
2009-03-31 | 関東地方整備局 | 荒川 | 荒川上流 | 右岸 | 51.6 | No.19 B-1 | 高水敷 | B.No.19 B-1-P1 | 1.15 | 1.46 | 6 |  | 2.686 |  |  | 0 | 14.7 | 54.7 | 30.6 | 85.3 | 0.0193 | 0.0126 | 0.0024 |  |  |  | 40 | 24.8 | 15.2 |  |  |  | 3.0899e-09
2009-03-31 | 関東地方整備局 | 荒川 | 荒川上流 | 右岸 | 51.6 | No.19 B-1 | 高水敷 | B.No.19 B-1-P2 | 4.15 | 4.48 | 4 |  | 2.669 |  |  | 0 | 7.3 | 61.7 | 31 | 92.7 | 0.0258 | 0.016 | 0.0013 |  |  |  | 51.3 | 29.7 | 21.6 |  |  |  | 7.4646e-10
2009-03-31 | 関東地方整備局 | 荒川 | 荒川上流 | 右岸 | 51.6 | No.19 B-1 | 高水敷 |  | 5.7 | 6.2 | 10 | [19 empty] | 4.79e-05
2009-03-31 | 関東地方整備局 | 荒川 | 荒川上流 | 右岸 | 51.6 | No.19 B-1 | 高水敷 | B.No.19 B-1-P3 | 6.15 | 6.3 | 10 |  | 2.695 |  |  | 0 | 83.1 | 9.2 | 7.7 | 16.9 | 0.2339 | 0.2039 | 0.1006 | 0.0094 | 24.883 | 9.2 | [6 empty] | 1.7743e-05 | 8.836e-07
2009-03-31 | 関東地方整備局 | 荒川 | 荒川上流 | 右岸 | 51.6 | No.19 B-1 | 高水敷 | B.No.19 B-1-P4 | 8.15 | 8.49 | 2 |  | 2.627 |  |  | 0 | 2.3 | 45.2 | 52.5 | 97.7 | 0.0075 | 0.0044 |  |  |  |  | 60.6 | 34.4 | 26.2
2009-03-31 | 関東地方整備局 | 荒川 | 荒川上流 | 右岸 | 51.6 | No.19 B-1 | 高水敷 | B.No.19 B-1-P5 | 9.15 | 9.45 | 18 |  | 2.704 |  |  | 0 | 88.6 | 5.8 | 5.6 | 11.4 | 0.29 | 0.2563 | 0.1366 | 0.053 | 5.4717 | 2.19 | [6 empty] | 3.6045e-05 | 2.809e-05
2009-03-31 | 関東地方整備局 | 荒川 | 荒川上流 | 右岸 | 51.6 | No.19 B-1 | 高水敷 | B.No.19 B-1-P6 | 11.15 | 11.45 | 2 |  | 2.626 |  |  | 0 | 0.9 | 53.6 | 45.5 | 99.1 | 0.0088 | 0.006 |  |  |  |  | 64.1 | 35.5 | 28.6
2009-03-31 | 関東地方整備局 | 荒川 | 荒川上流 | 右岸 | 51.6 | No.19 B-1 | 高水敷 | B.No.19 B-1-P7 | 14.15 | 14.45 | 2 |  | 2.634 |  |  | 0 | 1.5 | 52.1 | 46.4 | 98.5 | 0.0079 | 0.0057 |  |  |  |  | 67.2 | 40.8 | 26.4
2009-03-31 | 関東地方整備局 | 荒川 | 荒川上流 | 右岸 | 51.6 | No.19 B-1 | 高水敷 | B.No.19 B-1-P8 | 17.15 | 17.48 | 2 |  | 2.629 |  |  | 0 | 0.3 | 56.5 | 43.2 | 99.7 | 0.0085 | 0.0064 | 0.001 |  |  |  | 76.9 | 42.3 | 34.6 |  |  |  | 4.0644e-10
2009-03-31 | 関東地方整備局 | 荒川 | 荒川上流 | 右岸 | 51.6 | No.19 B-1 | 高水敷 | B.No.19 B-1-P9 | 20.15 | 20.3 | 5 |  | 2.612 |  |  | 0 | 26.3 | 35.7 | 38 | 73.7 | 0.0323 | 0.016 |  |  |  |  | 54 | 29.7 | 24.3
2009-03-31 | 関東地方整備局 | 荒川 | 荒川上流 | 右岸 | 51.6 | No.3 B-1 | 天端 | B.No.3 B-1-P1 | 1.15 | 1.45 | 7 |  | 2.679 |  |  | 0 | 13.9 | 47.2 | 38.9 | 86.1 | 0.0141 | 0.008 |  |  |  |  | 46.5 | 29.5 | 17
2009-03-31 | 関東地方整備局 | 荒川 | 荒川上流 | 右岸 | 51.6 | No.3 B-1 | 天端 | B.No.3 B-1-P2 | 2.15 | 2.45 | 4 |  | 2.678 |  |  | 0 | 4.1 | 41.1 | 54.8 | 95.9 | 0.0059 | 0.0043 |  |  |  |  | 56 | 31.7 | 24.3
2009-03-31 | 関東地方整備局 | 荒川 | 荒川上流 | 右岸 | 51.6 | No.3 B-1 | 天端 | B.No.3 B-1-P3 | 3.15 | 3.45 | 6 |  | 2.677 |  |  | 0.3 | 3.1 | 52.2 | 44.4 | 96.6 | 0.0091 | 0.0063 |  |  |  |  | 47.9 | 29.9 | 18
2009-03-31 | 関東地方整備局 | 荒川 | 荒川上流 | 右岸 | 51.6 | No.3 B-1 | 天端 | B.No.3 B-1-P4 | 4.15 | 4.45 | 8 |  | 2.66 |  |  | 0 | 3.9 | 44.5 | 51.6 | 96.1 | 0.007 | 0.0047 |  |  |  |  | 57.6 | 29.5 | 28.1
2009-03-31 | 関東地方整備局 | 荒川 | 荒川上流 | 右岸 | 51.6 | No.3 B-1 | 天端 | B.No.3 B-1-P5 | 5.15 | 5.45 | 12 |  | 2.676 |  |  | 0 | 1.1 | 46.1 | 52.8 | 98.9 | 0.0062 | 0.0046 |  |  |  |  | 52.1 | 28.2 | 23.9
2009-03-31 | 関東地方整備局 | 荒川 | 荒川上流 | 右岸 | 51.6 | No.3 B-1 | 天端 | B.No.3 B-1-P6 | 6.15 | 6.45 | 10 |  | 2.675 |  |  | 0 | 1.1 | 46.1 | 52.8 | 98.9 | 0.007 | 0.0048 |  |  |  |  | 49.6 | 27.6 | 22
2009-03-31 | 関東地方整備局 | 荒川 | 荒川上流 | 右岸 | 51.6 | No.3 B-1 | 天端 | B.No.3 B-1-P7 | 7.15 | 7.45 | 8 |  | 2.689 |  |  | 0 | 1.6 | 47.3 | 51.1 | 98.4 | 0.005 | 0.0029 |  |  |  |  | 78.4 | 36.8 | 41.6
2009-03-31 | 関東地方整備局 | 荒川 | 荒川上流 | 右岸 | 51.6 | No.3 B-1 | 天端 | B.No.3 B-1-P8 | 8.15 | 8.45 | 3 |  | 2.628 |  |  | 0 | 1.1 | 39 | 59.9 | 98.9 | 0.0056 | 0.0041 |  |  |  |  | 75.3 | 37.1 | 38.2
2009-03-31 | 関東地方整備局 | 荒川 | 荒川上流 | 右岸 | 51.6 | No.3 B-1 | 天端 | B.No.3 B-1-P9 | 11.15 | 11.45 | 18 |  | 2.862 |  |  | 0 | 83.8 | 6.1 | 10.1 | 16.2 | 0.2799 | 0.2487 | 0.1236 | 0.0047 | 59.5532 | 24.14 | [6 empty] | 2.859e-05 | 2.209e-07
2009-03-31 | 関東地方整備局 | 荒川 | 荒川上流 | 右岸 | 51.6 | No.3 B-1 | 天端 | B.No.3 B-1-P10 | 12.15 | 12.45 | 3 |  | 2.632 |  |  | 0 | 1.6 | 50.3 | 48.1 | 98.4 | 0.0079 | 0.0054 |  |  |  |  | 85.7 | 46.5 | 39.2
2009-03-31 | 関東地方整備局 | 荒川 | 荒川上流 | 右岸 | 51.6 | No.3 B-1 | 天端 | B.No.3 B-1-P11 | 13.15 | 13.45 | 4 |  | 2.619 |  |  | 0 | 28.4 | 49 | 22.6 | 71.6 | 0.044 | 0.0261 | 0.002 |  |  |  | 42.5 | 27.6 | 14.9 |  |  |  | 2.0253e-09
2009-03-31 | 関東地方整備局 | 荒川 | 荒川上流 | 右岸 | 51.6 | No.3 B-1 | 天端 | B.No.3 B-1-P12 | 14.15 | 14.45 | 4 |  | 2.659 |  |  | 0 | 7.1 | 68.6 | 24.3 | 92.9 | 0.0196 | 0.0153 |  |  |  |  | 47.3 | 28.7 | 18.6
2009-03-31 | 関東地方整備局 | 荒川 | 荒川上流 | 右岸 | 51.6 | No.3 B-1 | 天端 | B.No.3 B-1-P13 | 17.15 | 17.45 | 4 |  | 2.616 |  |  | 0 | 1 | 56.9 | 42.1 | 99 | 0.0103 | 0.0068 |  |  |  |  | 73 | 41.5 | 31.5
2009-03-31 | 関東地方整備局 | 荒川 | 荒川上流 | 右岸 | 51.6 | No.3 B-1 | 天端 | B.No.3 B-1-P14 | 20.15 | 20.45 | 5 |  | 2.665 |  |  | 0 | 23.8 | 53.8 | 22.4 | 76.2 | 0.0398 | 0.0267 | 0.003 |  |  |  | 45.8 | 30.2 | 15.6 |  |  |  | 5.1819e-09
2009-03-31 | 関東地方整備局 | 荒川 | 荒川上流 | 右岸 | 51.6 | No.3 B-1 | 天端 | B.No.3 B-1-P15 | 23.15 | 23.45 | 25 |  | 2.7 |  |  | 0 | 77.7 | 13 | 9.3 | 22.3 | 0.1887 | 0.1643 | 0.0525 | 0.0068 | 27.75 | 10.61 | [6 empty] | 3.932e-06 | 4.624e-07
2009-03-31 | 関東地方整備局 | 荒川 | 荒川上流 | 右岸 | 51.6 | No.3 B-1 | 天端 | B.No.3 B-1-P16 | 26.15 | 26.42 | 50 |  | 2.749 |  |  | 10.9 | 81.1 | 4.4 | 3.6 | 8 | 0.3538 | 0.3129 | 0.191 | 0.1085 | 3.2608 | 1.45 | [6 empty] | 7.8371e-05 | 0.00011772
2009-03-31 | 関東地方整備局 | 荒川 | 荒川上流 | 右岸 | 51.6 | No.3 B-2 | 裏のり | B.No.3 B-2-1 | 1 | 2 |  | 1.85 | 2.691 | 0.924 | 0.41003 | 0 | 6.1 | 50.3 | 43.6 | 93.9 | 0.0134 | 0.0073 |  |  |  |  | 49.9 | 27 | 22.9 | [7 empty] | UU | [8 empty] | 37.2 | 12.9
2009-03-31 | 関東地方整備局 | 荒川 | 荒川上流 | 右岸 | 51.6 | No.3 B-2 | 裏のり | B.No.3 B-2-P1 | 2.15 | 2.45 | 5 |  | 2.676 |  |  | 0 | 2.8 | 38.6 | 58.6 | 97.2 | 0.0053 | 0.0034 |  |  |  |  | 61 | 27.4 | 33.6
2009-03-31 | 関東地方整備局 | 荒川 | 荒川上流 | 右岸 | 51.6 | No.3 B-2 | 裏のり | B.No.3 B-2-P2 | 3.15 | 3.45 | 6 |  | 2.675 |  |  | 0 | 2.6 | 35.4 | 62 | 97.4 | 0.0045 | 0.0026 |  |  |  |  | 62 | 28.1 | 33.9
2009-03-31 | 関東地方整備局 | 荒川 | 荒川上流 | 右岸 | 51.6 | No.3 B-2 | 裏のり | B.No.3 B-2-P3 | 4.15 | 4.45 | 8 |  | 2.677 |  |  | 0 | 3.4 | 37.2 | 59.4 | 96.6 | 0.0051 | 0.0032 |  |  |  |  | 63.3 | 28.2 | 35.1
2009-03-31 | 関東地方整備局 | 荒川 | 荒川上流 | 右岸 | 51.6 | No.3 B-2 | 裏のり | B.No.3 B-2-P4 | 5.15 | 5.45 | 9 |  | 2.677 |  |  | 0 | 2.3 | 44.3 | 53.4 | 97.7 | 0.0065 | 0.0044 |  |  |  |  | 64.8 | 32.7 | 32.1
2009-03-31 | 関東地方整備局 | 荒川 | 荒川上流 | 右岸 | 51.6 | No.3 B-2 | 裏のり | B.No.3 B-2-2 | 6.5 | 7.35 |  | 1.747 | 2.674 | 1.228 | 0.83115 | 0 | 1.6 | 29.7 | 68.7 | 98.4 | 0.0035 | 0.0021 |  |  |  |  | 49.4 | 26.3 | 23.1 | [7 empty] | UU | [8 empty] | 33.1 | 0
2009-03-31 | 関東地方整備局 | 荒川 | 荒川上流 | 右岸 | 51.6 | No.3 B-2 | 裏のり | B.No.3 B-2-P5 | 8.15 | 8.45 | 7 |  | 2.675 |  |  | 0 | 46 | 43.3 | 10.7 | 54 | 0.0872 | 0.0652 | 0.0125 | 0.0043 | 20.2791 | 1.55 | 38.7 | 29.2 | 9.5 |  |  |  | 1.4143e-07 | 1.849e-07
2009-03-31 | 関東地方整備局 | 荒川 | 荒川上流 | 右岸 | 51.6 | No.3 B-2 | 裏のり | B.No.3 B-2-P6 | 10.15 | 10.45 | 4 |  | 2.764 |  |  | 0 | 7.6 | 38.6 | 53.8 | 92.4 | 0.0069 | 0.0041 |  |  |  |  | 85.3 | 48.3 | 37
2009-03-31 | 関東地方整備局 | 荒川 | 荒川上流 | 右岸 | 51.6 | No.3 B-2 | 裏のり | B.No.3 B-2-P7 | 12.15 | 12.45 | 28 |  | 2.681 |  |  | 0 | 63.2 | 26 | 10.8 | 36.8 | 0.1071 | 0.0938 | 0.0197 | 0.0043 | 24.907 | 5.36 | [6 empty] | 4.0577e-07 | 1.849e-07
2009-03-31 | 関東地方整備局 | 荒川 | 荒川上流 | 右岸 | 51.6 | No.3 B-2 | 裏のり | B.No.3 B-2-P8 | 14.15 | 14.45 | 6 |  | 2.645 |  |  | 0 | 2.3 | 71.5 | 26.2 | 97.7 | 0.0226 | 0.0168 | 0.0028 |  |  |  | 56.8 | 37.6 | 19.2 |  |  |  | 4.4164e-09
2009-03-31 | 関東地方整備局 | 荒川 | 荒川上流 | 右岸 | 51.6 | No.3 B-2 | 裏のり | B.No.3 B-2-P9 | 16.25 | 16.45 | 9 |  | 2.687 |  |  | 0 | 62.7 | 24.8 | 12.5 | 37.3 | 0.1192 | 0.101 | 0.0166 | 0.0029 | 41.1034 | 7.41 | [6 empty] | 2.7289e-07 | 8.41e-08
2009-03-31 | 関東地方整備局 | 荒川 | 荒川上流 | 右岸 | 51.6 | No.3 B-2 | 裏のり | B.No.3 B-2-P10 | 18.15 | 18.45 | 5 |  | 2.659 |  |  | 0 | 14.8 | 55.2 | 30 | 85.2 | 0.0226 | 0.0147 | 0.0017 |  |  |  | 62.9 | 26.3 | 36.6 |  |  |  | 1.3898e-09
2009-03-31 | 関東地方整備局 | 荒川 | 荒川上流 | 右岸 | 51.6 | No.3 B-2 | 裏のり | B.No.3 B-2-P11 | 20.15 | 20.45 | 49 |  | 2.714 |  |  | 0 | 90.1 | 7 | 2.9 | 9.9 | 0.2477 | 0.219 | 0.1301 | 0.0764 | 3.2421 | 1.38 | [6 empty] | 3.2194e-05 | 5.837e-05
2009-03-31 | 関東地方整備局 | 荒川 | 荒川上流 | 右岸 | 51.6 | No.3 B-2 | 裏のり | B.No.3 B-2-P12 | 21.15 | 21.45 | 6 |  | 2.682 |  |  | 0 | 38.9 | 38.9 | 22.2 | 61.1 | 0.0705 | 0.0349 | 0.0042 |  |  |  | 42.1 | 30.3 | 11.8 |  |  |  | 1.13e-08
2009-03-31 | 関東地方整備局 | 荒川 | 荒川上流 | 右岸 | 51.6 | No.3 B-2 | 裏のり | B.No.3 B-2-P13 | 22.15 | 22.45 | 29 |  | 2.749 |  |  | 0 | 78 | 9.9 | 12.1 | 22 | 0.2143 | 0.1824 | 0.0562 | 0.0031 | 69.129 | 22 | [6 empty] | 4.604e-06 | 9.61e-08
2009-03-31 | 関東地方整備局 | 荒川 | 荒川上流 | 右岸 | 51.6 | No.3 B-2 | 裏のり | B.No.3 B-2-P14 | 25.15 | 25.43 | 50 |  | 2.732 |  |  | 5.4 | 84.6 | 5.2 | 4.8 | 10 | 0.3578 | 0.3179 | 0.1912 | 0.075 | 4.7707 | 2.16 | [6 empty] | 7.8561e-05 | 5.625e-05
2009-03-31 | 関東地方整備局 | 荒川 | 荒川上流 | 右岸 | 51.6 | No.3 B-3 | 裏のり |  | 8.45 | 8.85 | [20 empty] | 8.91e-06
2009-03-31 | 関東地方整備局 | 荒川 | 荒川上流 | 右岸 | 52.4 | No.4 B-1 | 天端 | B.No.4 B-1-P1 | 1.15 | 1.48 | 2 |  | 2.677 |  |  | 0.6 | 28.8 | 44 | 26.6 | 70.6 | 0.0447 | 0.0243 | 0.0017 |  |  |  | 35.4 | 21.5 | 13.9 |  |  |  | 1.3898e-09
2009-03-31 | 関東地方整備局 | 荒川 | 荒川上流 | 右岸 | 52.4 | No.4 B-1 | 天端 | B.No.4 B-1-P2 | 2.15 | 2.45 | 4 |  | 2.682 |  |  | 0 | 1.4 | 55.7 | 42.9 | 98.6 | 0.0091 | 0.0067 |  |  |  |  | 45.7 | 27.5 | 18.2
2009-03-31 | 関東地方整備局 | 荒川 | 荒川上流 | 右岸 | 52.4 | No.4 B-1 | 天端 | B.No.4 B-1-P3 | 3.15 | 3.49 | 3 |  | 2.66 |  |  | 0 | 2.5 | 48.3 | 49.2 | 97.5 | 0.008 | 0.0052 |  |  |  |  | 64.6 | 34.4 | 30.2
2009-03-31 | 関東地方整備局 | 荒川 | 荒川上流 | 右岸 | 52.4 | No.4 B-1 | 天端 | B.No.4 B-1-P4 | 4.15 | 4.46 | 5 |  | 2.67 |  |  | 0 | 1.1 | 60.1 | 38.8 | 98.9 | 0.0108 | 0.0084 |  |  |  |  | 46.3 | 26.6 | 19.7
2009-03-31 | 関東地方整備局 | 荒川 | 荒川上流 | 右岸 | 52.4 | No.4 B-1 | 天端 | B.No.4 B-1-P5 | 5.15 | 5.46 | 6 |  | 2.686 |  |  | 0 | 10.9 | 48.1 | 41 | 89.1 | 0.0135 | 0.0086 |  |  |  |  | 45.5 | 26.5 | 19
2009-03-31 | 関東地方整備局 | 荒川 | 荒川上流 | 右岸 | 52.4 | No.4 B-1 | 天端 | B.No.4 B-1-P6 | 6.15 | 6.47 | 5 |  | 2.698 |  |  | 0 | 22.8 | 50.9 | 26.3 | 77.2 | 0.0339 | 0.0226 | 0.0015 |  |  |  | 32.1 | 20.3 | 11.8 |  |  |  | 1.0399e-09
2009-03-31 | 関東地方整備局 | 荒川 | 荒川上流 | 右岸 | 52.4 | No.4 B-1 | 天端 | B.No.4 B-1-P7 | 7.15 | 7.45 | 8 |  | 2.7 |  |  | 0 | 0.8 | 57.4 | 41.8 | 99.2 | 0.0104 | 0.0071 |  |  |  |  | 57.2 | 31.7 | 25.5
2009-03-31 | 関東地方整備局 | 荒川 | 荒川上流 | 右岸 | 52.4 | No.4 B-1 | 天端 | B.No.4 B-1-P8 | 10.15 | 10.46 | 7 |  | 2.699 |  |  | 0 | 47.8 | 39.1 | 13.1 | 52.2 | 0.0938 | 0.0683 | 0.01 | 0.0019 | 49.3684 | 2.55 | 33.8 | 24.7 | 9.1 |  |  |  | 8.4333e-08 | 3.61e-08
2009-03-31 | 関東地方整備局 | 荒川 | 荒川上流 | 右岸 | 52.4 | No.4 B-1 | 天端 | B.No.4 B-1-P9 | 13.15 | 13.5 | 2 |  | 2.66 |  |  | 0 | 7.3 | 68.4 | 24.3 | 92.7 | 0.0253 | 0.0181 | 0.0029 |  |  |  | 46.7 | 34.4 | 12.3 |  |  |  | 4.7904e-09
2009-03-31 | 関東地方整備局 | 荒川 | 荒川上流 | 右岸 | 52.4 | No.4 B-1 | 天端 | B.No.4 B-1-P10 | 16.15 | 16.47 | 3 |  | 2.544 |  |  | 0 | 0.4 | 63.3 | 36.3 | 99.6 | 0.0097 | 0.008 |  |  |  |  | 97.4 | 48.7 | 48.7
2009-03-31 | 関東地方整備局 | 荒川 | 荒川上流 | 右岸 | 52.4 | No.4 B-1 | 天端 | B.No.4 B-1-P11 | 19.15 | 19.48 | 3 |  | 2.572 |  |  | 0 | 1.1 | 43.2 | 55.7 | 98.9 | 0.0056 | 0.0018 |  |  |  |  | 94.2 | 54.5 | 39.7
2009-03-31 | 関東地方整備局 | 荒川 | 荒川上流 | 右岸 | 52.4 | No.4 B-1 | 天端 | B.No.4 B-1-P12 | 22.15 | 22.49 | 3 |  | 2.77 |  |  | 0 | 3.8 | 32.8 | 63.4 | 96.2 | 0.0039 | 0.0017 |  |  |  |  | 84.2 | 41.4 | 42.8
2009-03-31 | 関東地方整備局 | 荒川 | 荒川上流 | 右岸 | 52.4 | No.4 B-1 | 天端 | B.No.4 B-1-P13 | 25.15 | 25.45 | 6 |  | 2.635 |  |  | 0 | 19.4 | 47.7 | 32.9 | 80.6 | 0.0234 | 0.0144 |  |  |  |  | 55.9 | 32.5 | 23.4
2009-03-31 | 関東地方整備局 | 荒川 | 荒川上流 | 右岸 | 52.4 | No.4 B-1 | 天端 | B.No.4 B-1-P14 | 27.15 | 27.41 | 50 |  | 2.73 |  |  | 10.3 | 82.2 | 3.5 | 4 | 7.5 | 0.5788 | 0.4757 | 0.2542 | 0.1444 | 4.0083 | 1.25 | [6 empty] | 0.00015198 | 0.00020851
2009-03-31 | 関東地方整備局 | 荒川 | 荒川上流 | 右岸 | 52.4 | No.4 B-2 | 裏のり | B.No.4 B-2-1 | 1 | 2.3 |  | 1.883 | 2.694 | 0.881 | 0.36353 | 0 | 13.8 | 49.1 | 37.1 | 86.2 | 0.0168 | 0.0104 |  |  |  |  | 44.1 | 21.9 | 22.2 | [7 empty] | UU | [8 empty] | 45.8 | 13.3
2009-03-31 | 関東地方整備局 | 荒川 | 荒川上流 | 右岸 | 52.4 | No.4 B-2 | 裏のり | B.No.4 B-2-P1 | 3.15 | 3.45 | 9 |  | 2.627 |  |  | 0 | 15.2 | 46.8 | 38 | 84.8 | 0.0171 | 0.0098 |  |  |  |  | 45.7 | 28.8 | 16.9
2009-03-31 | 関東地方整備局 | 荒川 | 荒川上流 | 右岸 | 52.4 | No.4 B-2 | 裏のり | B.No.4 B-2-P2 | 4.15 | 4.45 | 9 |  | 2.621 |  |  | 0 | 19.2 | 46.6 | 34.2 | 80.8 | 0.0265 | 0.0147 |  |  |  |  | 60.1 | 30.9 | 29.2
2009-03-31 | 関東地方整備局 | 荒川 | 荒川上流 | 右岸 | 52.4 | No.4 B-2 | 裏のり | B.No.4 B-2-2 | 6 | 6.85 |  | 1.705 | 2.684 | 1.367 | 1.0792 | 0 | 2.1 | 31.1 | 66.8 | 97.9 | 0.0033 | 0.002 |  |  |  |  | 68.6 | 31.5 | 37.1 | [7 empty] | UU | [8 empty] | 26.9 | 7
2009-03-31 | 関東地方整備局 | 荒川 | 荒川上流 | 右岸 | 52.4 | No.4 B-2 | 裏のり | B.No.4 B-2-P3 | 7.25 | 7.45 | 8 |  | 2.73 |  |  | 0 | 82.9 | 12.2 | 4.9 | 17.1 | 0.1723 | 0.153 | 0.0907 | 0.0232 | 7.4267 | 3.38 | [6 empty] | 1.3956e-05 | 5.3824e-06
2009-03-31 | 関東地方整備局 | 荒川 | 荒川上流 | 右岸 | 52.4 | No.4 B-2 | 裏のり |  | 10 | 10.35 | 11 | [19 empty] | 3.9e-06
2009-03-31 | 関東地方整備局 | 荒川 | 荒川上流 | 右岸 | 52.4 | No.4 B-2 | 裏のり | B.No.4 B-2-P4 | 10.15 | 10.35 | 11 |  | 2.74 |  |  | 0.1 | 94.8 | 3 | 2.1 | 5.1 | 0.4502 | 0.4027 | 0.2671 | 0.2064 | 2.1812 | 1.06 | [6 empty] | 0.00017045 | 0.00042601
2009-03-31 | 関東地方整備局 | 荒川 | 荒川上流 | 右岸 | 52.4 | No.4 B-2 | 裏のり | B.No.4 B-2-P5 | 11.15 | 11.45 | 3 |  | 2.642 |  |  | 0 | 1.5 | 69.2 | 29.3 | 98.5 | 0.018 | 0.0127 | 0.002 |  |  |  | 41.9 | 31.5 | 10.4 |  |  |  | 2.0253e-09
2009-03-31 | 関東地方整備局 | 荒川 | 荒川上流 | 右岸 | 52.4 | No.4 B-2 | 裏のり | B.No.4 B-2-P6 | 13.3 | 13.45 | 4 |  | 2.691 |  |  | 0 | 82.2 | 9.1 | 8.7 | 17.8 | 0.151 | 0.1391 | 0.0942 | 0.0092 | 16.413 | 9.5 | [6 empty] | 1.5236e-05 | 8.464e-07
2009-03-31 | 関東地方整備局 | 荒川 | 荒川上流 | 右岸 | 52.4 | No.4 B-2 | 裏のり | B.No.4 B-2-P7 | 14.15 | 14.45 | 6 |  | 2.154 |  |  | 0 | 1.3 | 41.9 | 56.8 | 98.7 | 0.0057 | 0.0039 |  |  |  |  | 162.4 | 82.9 | 79.5
2009-03-31 | 関東地方整備局 | 荒川 | 荒川上流 | 右岸 | 52.4 | No.4 B-2 | 裏のり | B.No.4 B-2-P8 | 17.15 | 17.47 | 4 |  | 2.608 |  |  | 0 | 0.3 | 44.8 | 54.9 | 99.7 | 0.006 | 0.0042 |  |  |  |  | 80.2 | 34 | 46.2
2009-03-31 | 関東地方整備局 | 荒川 | 荒川上流 | 右岸 | 52.4 | No.4 B-2 | 裏のり | B.No.4 B-2-P9 | 20.15 | 20.45 | 8 |  | 2.569 |  |  | 0 | 4.5 | 29.3 | 66.2 | 95.5 | 0.0037 | 0.0025 |  |  |  |  | 70.1 | 40.1 | 30
2009-03-31 | 関東地方整備局 | 荒川 | 荒川上流 | 右岸 | 52.4 | No.4 B-2 | 裏のり | B.No.4 B-2-P10 | 23.15 | 23.45 | 17 |  | 2.613 |  |  | 0 | 44.9 | 33.5 | 21.6 | 55.1 | 0.0944 | 0.0527 | 0.0042 |  |  |  | 41.1 | 29.3 | 11.8 |  |  |  | 1.13e-08
2009-03-31 | 関東地方整備局 | 荒川 | 荒川上流 | 右岸 | 52.4 | No.4 B-2 | 裏のり | B.No.4 B-2-P11 | 25.3 | 25.45 | 47 |  | 2.761 |  |  | 1.6 | 84.9 | 6.4 | 7.1 | 13.5 | 0.3182 | 0.2856 | 0.1625 | 0.0192 | 16.5729 | 7.76 | [6 empty] | 5.3895e-05 | 3.6864e-06
2009-03-31 | 関東地方整備局 | 荒川 | 荒川上流 | 右岸 | 52.8 | No.5 B-1 | 天端 | B.No.5 B-1-P1 | 1.15 | 1.48 | 4 |  | 2.701 |  |  | 0 | 20.8 | 42.2 | 37 | 79.2 | 0.0219 | 0.012 |  |  |  |  | 41.1 | 23.2 | 17.9
2009-03-31 | 関東地方整備局 | 荒川 | 荒川上流 | 右岸 | 52.8 | No.5 B-1 | 天端 | B.No.5 B-1-P2 | 2.15 | 2.46 | 6 |  | 2.691 |  |  | 0 | 9.3 | 47.3 | 43.4 | 90.7 | 0.0136 | 0.0076 |  |  |  |  | 45.7 | 26.6 | 19.1
2009-03-31 | 関東地方整備局 | 荒川 | 荒川上流 | 右岸 | 52.8 | No.5 B-1 | 天端 | B.No.5 B-1-P3 | 3.15 | 3.45 | 4 |  | 2.702 |  |  | 0 | 16.8 | 49.3 | 33.9 | 83.2 | 0.0229 | 0.0129 |  |  |  |  | 49.9 | 26.7 | 23.2
2009-03-31 | 関東地方整備局 | 荒川 | 荒川上流 | 右岸 | 52.8 | No.5 B-1 | 天端 | B.No.5 B-1-P4 | 4.15 | 4.46 | 6 |  | 2.666 |  |  | 0 | 11.1 | 43 | 45.9 | 88.9 | 0.0102 | 0.0062 |  |  |  |  | 48.1 | 26.1 | 22
2009-03-31 | 関東地方整備局 | 荒川 | 荒川上流 | 右岸 | 52.8 | No.5 B-1 | 天端 | B.No.5 B-1-P5 | 5.15 | 5.46 | 3 |  | 2.714 |  |  | 0 | 38.9 | 40.5 | 20.6 | 61.1 | 0.071 | 0.0404 | 0.0047 | 0.0013 | 54.6154 | 1.19 | 29.5 | 19 | 10.5 |  |  |  | 1.4664e-08 | 1.69e-08
2009-03-31 | 関東地方整備局 | 荒川 | 荒川上流 | 右岸 | 52.8 | No.5 B-1 | 天端 | B.No.5 B-1-P6 | 6.15 | 6.45 | 6 |  | 2.69 |  |  | 0 | 7.7 | 46.4 | 45.9 | 92.3 | 0.0105 | 0.0064 |  |  |  |  | 51.1 | 26.8 | 24.3
2009-03-31 | 関東地方整備局 | 荒川 | 荒川上流 | 右岸 | 52.8 | No.5 B-1 | 天端 | B.No.5 B-1-P7 | 7.15 | 7.47 | 5 |  | 2.713 |  |  | 0 | 3.6 | 62.4 | 34 | 96.4 | 0.0153 | 0.011 | 0.0012 |  |  |  | 54.2 | 31.6 | 22.6 |  |  |  | 6.201e-10
2009-03-31 | 関東地方整備局 | 荒川 | 荒川上流 | 右岸 | 52.8 | No.5 B-1 | 天端 | B.No.5 B-1-P8 | 10.15 | 10.45 | 2 |  | 2.653 |  |  | 0 | 0.4 | 54.1 | 45.5 | 99.6 | 0.0074 | 0.0058 |  |  |  |  | 62.7 | 34.9 | 27.8
2009-03-31 | 関東地方整備局 | 荒川 | 荒川上流 | 右岸 | 52.8 | No.5 B-1 | 天端 | B.No.5 B-1-P9 | 11.15 | 11.3 | 5 |  | 2.686 |  |  | 0 | 37.9 | 46.1 | 16 | 62.1 | 0.0695 | 0.0481 | 0.0096 |  |  |  | 36 | 25.7 | 10.3 |  |  |  | 7.6722e-08
2009-03-31 | 関東地方整備局 | 荒川 | 荒川上流 | 右岸 | 52.8 | No.5 B-1 | 天端 | B.No.5 B-1-P10 | 12.15 | 12.46 | 3 |  | 2.648 |  |  | 0 | 3 | 71.5 | 25.5 | 97 | 0.0197 | 0.0149 | 0.003 |  |  |  | 77.4 | 41.3 | 36.1 |  |  |  | 5.1819e-09
2009-03-31 | 関東地方整備局 | 荒川 | 荒川上流 | 右岸 | 52.8 | No.5 B-1 | 天端 | B.No.5 B-1-P11 | 13.15 | 13.45 | 21 |  | 2.74 |  |  | 0 | 79.7 | 9.1 | 11.2 | 20.3 | 0.1468 | 0.1331 | 0.0709 | 0.0037 | 39.6757 | 20.3 | [6 empty] | 7.8876e-06 | 1.369e-07
2009-03-31 | 関東地方整備局 | 荒川 | 荒川上流 | 右岸 | 52.8 | No.5 B-1 | 天端 | B.No.5 B-1-P12 | 14.15 | 14.47 | 5 |  | 2.67 |  |  | 0 | 33.4 | 44.1 | 22.5 | 66.6 | 0.0558 | 0.0327 | 0.0038 |  |  |  | 39.4 | 28.5 | 10.9 |  |  |  | 8.961e-09
2009-03-31 | 関東地方整備局 | 荒川 | 荒川上流 | 右岸 | 52.8 | No.5 B-1 | 天端 | B.No.5 B-1-P13 | 15.15 | 15.45 | 8 |  | 2.659 |  |  | 0 | 41.8 | 44.7 | 13.5 | 58.2 | 0.078 | 0.056 | 0.0107 | 0.002 | 39 | 2.91 | 35.9 | 27.1 | 8.8 |  |  |  | 9.8647e-08 | 4e-08
2009-03-31 | 関東地方整備局 | 荒川 | 荒川上流 | 右岸 | 52.8 | No.5 B-1 | 天端 | B.No.5 B-1-P14 | 16.15 | 16.47 | 3 |  | 2.619 |  |  | 0 | 1.2 | 62.7 | 36.1 | 98.8 | 0.01 | 0.0074 | 0.0017 |  |  |  | 87.1 | 45.6 | 41.5 |  |  |  | 1.3898e-09
2009-03-31 | 関東地方整備局 | 荒川 | 荒川上流 | 右岸 | 52.8 | No.5 B-1 | 天端 | B.No.5 B-1-P15 | 19.15 | 19.46 | 2 |  | 2.652 |  |  | 0 | 0.4 | 51.5 | 48.1 | 99.6 | 0.0078 | 0.0054 |  |  |  |  | 71.4 | 36.8 | 34.6
2009-03-31 | 関東地方整備局 | 荒川 | 荒川上流 | 右岸 | 52.8 | No.5 B-1 | 天端 | B.No.5 B-1-P16 | 22.15 | 22.45 | 6 |  | 2.6 |  |  | 0 | 0.2 | 31.9 | 67.9 | 99.8 | 0.0035 | 0.002 |  |  |  |  | 61.7 | 30.8 | 30.9
2009-03-31 | 関東地方整備局 | 荒川 | 荒川上流 | 右岸 | 52.8 | No.5 B-1 | 天端 | B.No.5 B-1-P17 | 25.15 | 25.45 | 39 |  | 2.737 |  |  | 0.3 | 81.6 | 10.1 | 8 | 18.1 | 0.3035 | 0.2721 | 0.093 | 0.0126 | 24.0873 | 9.02 | [6 empty] | 1.479e-05 | 1.5876e-06
2009-03-31 | 関東地方整備局 | 荒川 | 荒川上流 | 右岸 | 52.8 | No.5 B-2 | 裏のり | B.No.5 B-2-P1 | 1.15 | 1.48 | 4 |  | 2.662 |  |  | 0 | 24.5 | 48.1 | 27.4 | 75.5 | 0.0381 | 0.0224 | 0.0021 |  |  |  | 36.6 | 22.1 | 14.5 |  |  |  | 2.2677e-09
2009-03-31 | 関東地方整備局 | 荒川 | 荒川上流 | 右岸 | 52.8 | No.5 B-2 | 裏のり | B.No.5 B-2-P2 | 2.15 | 2.45 | 4 |  | 2.621 |  |  | 0 | 17.8 | 46.7 | 35.5 | 82.2 | 0.0207 | 0.0107 |  |  |  |  | 58 | 28.8 | 29.2
2009-03-31 | 関東地方整備局 | 荒川 | 荒川上流 | 右岸 | 52.8 | No.5 B-2 | 裏のり | B.No.5 B-2-1 | 2.5 | 3 |  | 1.855 | 2.649 | 0.912 | 0.39673 | 0 | 10.3 | 45.7 | 44 | 89.7 | 0.0105 | 0.0068 |  |  |  |  | 46 | 25.4 | 20.6 | [7 empty] | UU | [8 empty] | 30.8 | 14
2009-03-31 | 関東地方整備局 | 荒川 | 荒川上流 | 右岸 | 52.8 | No.5 B-2 | 裏のり | B.No.5 B-2-P3 | 4.15 | 4.46 | 5 |  | 2.623 |  |  | 0 | 13.3 | 46.7 | 40 | 86.7 | 0.0196 | 0.01 |  |  |  |  | 64.8 | 32.2 | 32.6
2009-03-31 | 関東地方整備局 | 荒川 | 荒川上流 | 右岸 | 52.8 | No.5 B-2 | 裏のり | B.No.5 B-2-P4 | 5.15 | 5.48 | 4 |  | 2.642 |  |  | 0 | 5.6 | 68.2 | 26.2 | 94.4 | 0.0217 | 0.0145 | 0.0018 |  |  |  | 62.9 | 32 | 30.9 |  |  |  | 1.5866e-09
2009-03-31 | 関東地方整備局 | 荒川 | 荒川上流 | 右岸 | 52.8 | No.5 B-2 | 裏のり | B.No.5 B-2-2 | 6 | 6.65 |  | 1.761 | 2.673 | 1.195 | 0.77744 | 0 | 0.3 | 48.6 | 51.1 | 99.7 | 0.0068 | 0.0048 |  |  |  |  | 51.6 | 28.9 | 22.7 | [7 empty] | UU | [8 empty] | 27.1 | 6.3
2009-03-31 | 関東地方整備局 | 荒川 | 荒川上流 | 右岸 | 52.8 | No.5 B-2 | 裏のり | B.No.5 B-2-P5 | 9.15 | 9.47 | 4 |  | 2.659 |  |  | 0 | 56.1 | 34.3 | 9.6 | 43.9 | 0.1053 | 0.0869 | 0.0187 | 0.0053 | 19.8679 | 2.98 | [6 empty] | 3.5963e-07 | 2.809e-07
2009-03-31 | 関東地方整備局 | 荒川 | 荒川上流 | 右岸 | 52.8 | No.5 B-2 | 裏のり | B.No.5 B-2-P6 | 10.15 | 10.49 | 4 |  | 2.593 |  |  | 0 | 0.2 | 33.4 | 66.4 | 99.8 | 0.0044 | 0.0034 |  |  |  |  | 81.3 | 45.5 | 35.8
2009-03-31 | 関東地方整備局 | 荒川 | 荒川上流 | 右岸 | 52.8 | No.5 B-2 | 裏のり |  | 11 | 11.9 | 15 | [19 empty] | 7.56e-06
2009-03-31 | 関東地方整備局 | 荒川 | 荒川上流 | 右岸 | 52.8 | No.5 B-2 | 裏のり | B.No.5 B-2-P7 | 11.2 | 11.45 | 15 |  | 2.742 |  |  | 0 | 83.6 | 12.5 | 3.9 | 16.4 | 0.1507 | 0.1381 | 0.0934 | 0.0345 | 4.3681 | 2.43 | [6 empty] | 1.4938e-05 | 1.1903e-05
2009-03-31 | 関東地方整備局 | 荒川 | 荒川上流 | 右岸 | 52.8 | No.5 B-2 | 裏のり | B.No.5 B-2-P8 | 12.15 | 12.45 | 5 |  | 2.625 |  |  | 0 | 30.8 | 52 | 17.2 | 69.2 | 0.0523 | 0.0373 | 0.0066 |  |  |  | 45.7 | 31.9 | 13.8 |  |  |  | 3.2202e-08
2009-03-31 | 関東地方整備局 | 荒川 | 荒川上流 | 右岸 | 52.8 | No.5 B-2 | 裏のり | B.No.5 B-2-P9 | 13.15 | 13.45 | 8 |  | 2.66 |  |  | 0 | 64 | 27.6 | 8.4 | 36 | 0.106 | 0.093 | 0.0398 | 0.0088 | 12.0455 | 4.25 | [6 empty] | 2.0698e-06 | 7.744e-07
2009-03-31 | 関東地方整備局 | 荒川 | 荒川上流 | 右岸 | 52.8 | No.5 B-2 | 裏のり | B.No.5 B-2-P10 | 14.15 | 14.48 | 5 |  | 2.449 |  |  | 0 | 0.7 | 45.6 | 53.7 | 99.3 | 0.0064 | 0.0042 |  |  |  |  | 112 | 64 | 48
2009-03-31 | 関東地方整備局 | 荒川 | 荒川上流 | 右岸 | 52.8 | No.5 B-2 | 裏のり | B.No.5 B-2-P11 | 17.15 | 17.46 | 2 |  | 2.604 |  |  | 0 | 0.6 | 61.5 | 37.9 | 99.4 | 0.0121 | 0.0083 | 0.0018 |  |  |  | 82.2 | 38.3 | 43.9 |  |  |  | 1.5866e-09
2009-03-31 | 関東地方整備局 | 荒川 | 荒川上流 | 右岸 | 52.8 | No.5 B-2 | 裏のり | B.No.5 B-2-P12 | 20.15 | 20.45 | 10 |  | 2.645 |  |  | 0 | 3.8 | 24.2 | 72 | 96.2 | 0.0029 | 0.0017 |  |  |  |  | 65.2 | 33.5 | 31.7
2009-03-31 | 関東地方整備局 | 荒川 | 荒川上流 | 右岸 | 52.8 | No.5 B-2 | 裏のり | B.No.5 B-2-P13 | 23.15 | 23.45 | 43 |  | 2.738 |  |  | 0 | 90.4 | 4.4 | 5.2 | 9.6 | 0.377 | 0.3364 | 0.2064 | 0.0818 | 4.6088 | 2.19 | [6 empty] | 9.3796e-05 | 6.6912e-05
2009-03-31 | 関東地方整備局 | 荒川 | 荒川上流 | 右岸 | 53.2 | 1-18（右岸・53km200m） | 天端 | B.18P-1 | 12.15 | 12.45 | 4 |  | 2.678 |  |  | 0 | 24 | 60 | 16 | 76 |  | 0.0341 | 0.00744 |  |  | 1.94 | [6 empty] | 4.2504e-08
2009-03-31 | 関東地方整備局 | 荒川 | 荒川上流 | 右岸 | 53.2 | 1-18（右岸・53km200m） | 天端 | B.18P-2 | 14.15 | 14.45 | 20 |  | 2.691 |  |  | 0 | 91 | 9 | 0 | 9 |  | 0.265 | 0.152 |  |  | 1.33 | [6 empty] | 4.6167e-05
2009-03-31 | 関東地方整備局 | 荒川 | 荒川上流 | 右岸 | 53.2 | No.6 B-1 | 裏のり | B.No.6 B-1-P1 | 1.15 | 1.45 | 5 |  | 2.69 |  |  | 0 | 10.4 | 49.9 | 39.7 | 89.6 | 0.0133 | 0.0081 |  |  |  |  | 47.4 | 26.7 | 20.7
2009-03-31 | 関東地方整備局 | 荒川 | 荒川上流 | 右岸 | 53.2 | No.6 B-1 | 裏のり | B.No.6 B-1-1 | 2 | 2.6 |  | 1.842 | 2.69 | 0.993 | 0.49129 | 0 | 5 | 46.8 | 48.2 | 95 | 0.0077 | 0.0054 |  |  |  |  | 51.1 | 26.8 | 24.3 | [7 empty] | UU | [8 empty] | 66.4 | 0
2009-03-31 | 関東地方整備局 | 荒川 | 荒川上流 | 右岸 | 53.2 | No.6 B-1 | 裏のり | B.No.6 B-1-P2 | 3.15 | 3.45 | 6 |  | 2.647 |  |  | 0 | 8.2 | 46.6 | 45.2 | 91.8 | 0.0119 | 0.0067 |  |  |  |  | 45.2 | 26.3 | 18.9
2009-03-31 | 関東地方整備局 | 荒川 | 荒川上流 | 右岸 | 53.2 | No.6 B-1 | 裏のり | B.No.6 B-1-P3 | 4.15 | 4.45 | 6 |  | 2.654 |  |  | 0 | 6.7 | 50 | 43.3 | 93.3 | 0.0132 | [5 empty] | 50.2 | 27.7 | 22.5
2009-03-31 | 関東地方整備局 | 荒川 | 荒川上流 | 右岸 | 53.2 | No.6 B-1 | 裏のり | B.No.6 B-1-P4 | 5.15 | 5.45 | 4 |  | 2.68 |  |  | 0 | 8 | 61.1 | 30.9 | 92 | 0.0203 | 0.0135 | 0.0018 |  |  |  | 48.2 | 30.1 | 18.1 |  |  |  | 1.5866e-09
2009-03-31 | 関東地方整備局 | 荒川 | 荒川上流 | 右岸 | 53.2 | No.6 B-1 | 裏のり | B.No.6 B-1-2 | 7 | 7.75 | 3 | 1.741 | 2.677 | 1.259 | 0.88341 | 0 | 0.3 | 58.5 | 41.2 | 99.7 | 0.009 | 0.006 |  |  |  |  | 53.9 | 29.4 | 24.5 | [7 empty] | UU | [8 empty] | 36.2 | 6.2
2009-03-31 | 関東地方整備局 | 荒川 | 荒川上流 | 右岸 | 53.2 | No.6 B-1 | 裏のり | B.No.6 B-1-P5 | 10.15 | 10.49 | 3 |  | 2.65 |  |  | 0 | 0.5 | 67.3 | 32.2 | 99.5 | 0.0135 | 0.0103 |  |  |  |  | 63.5 | 35.1 | 28.4
2009-03-31 | 関東地方整備局 | 荒川 | 荒川上流 | 右岸 | 53.2 | No.6 B-1 | 裏のり | B.No.6 B-1-P6 | 13.15 | 13.51 | 3 |  | 2.668 |  |  | 0 | 13.7 | 63.6 | 22.7 | 86.3 | 0.0286 | 0.0183 | 0.0028 |  |  |  | 46 | 30.5 | 15.5 |  |  |  | 4.4164e-09
2009-03-31 | 関東地方整備局 | 荒川 | 荒川上流 | 右岸 | 53.2 | No.6 B-1 | 裏のり | B.No.6 B-1-P7 | 16.35 | 16.45 | 8 |  | 2.603 |  |  | 0 | 2.5 | 44.8 | 52.7 | 97.5 | 0.006 | 0.0047 |  |  |  |  | 80.6 | 45.6 | 35
2009-03-31 | 関東地方整備局 | 荒川 | 荒川上流 | 右岸 | 53.2 | No.6 B-1 | 裏のり | B.No.6 B-1-P8 | 19.15 | 19.46 | 2 |  | 2.654 |  |  | 0 | 5.5 | 51.8 | 42.7 | 94.5 | 0.011 | 0.0072 |  |  |  |  | 63.7 | 35.6 | 28.1
2009-03-31 | 関東地方整備局 | 荒川 | 荒川上流 | 右岸 | 53.2 | No.6 B-1 | 裏のり | B.No.6 B-1-P9 | 22.15 | 22.25 | 9 |  | 2.715 |  |  | 0.2 | 30.9 | 31.1 | 37.8 | 68.9 | 0.0345 | 0.0141 |  |  |  |  | 95.2 | 45.7 | 49.5
2009-03-31 | 関東地方整備局 | 荒川 | 荒川上流 | 右岸 | 53.2 | No.6 B-1 | 裏のり | B.No.6 B-1-P10 | 23.15 | 23.45 | 27 |  | 2.761 |  |  | 0 | 86.2 | 8.8 | 5 | 13.8 | 0.2022 | 0.177 | 0.1072 | 0.0301 | 6.7176 | 2.85 | [6 empty] | 2.0557e-05 | 9.0601e-06
2009-03-31 | 関東地方整備局 | 荒川 | 荒川上流 | 右岸 | 53.2 | No.6 B-1 | 裏のり | B.No.6 B-1-P11 | 24.1 | 24.28 | 50 |  | 2.764 |  |  | 58.7 | 33 | 5.5 | 2.8 | 8.3 | 6.415 | 3.8642 | 0.3018 | 0.1105 | 58.0543 | 0.442 | [6 empty] | 0.00022621 | 0.0001221
2009-03-31 | 関東地方整備局 | 荒川 | 荒川上流 | 右岸 | 53.6 | No5(H18、右53.6k) | 天端 | B.P5-1 | 1.15 | 1.45 | 1 |  | 2.708 |  |  | 0 | 66 | 23 | 11 | 34 | 0.158 | 0.129 | 0.0228 | 0.00282 | 56.0284 | 7.66 | [6 empty] | 5.6929e-07 | 7.9524e-08
2009-03-31 | 関東地方整備局 | 荒川 | 荒川上流 | 右岸 | 53.6 | No5(H18、右53.6k) | 天端 | B.P5-2 | 2.15 | 2.45 | 2 |  | 2.718 |  |  | 0 | 56 | 31 | 13 | 44 | 0.125 | 0.0939 | 0.0171 | 0.00164 | 76.2195 | 6.9 | [6 empty] | 2.9232e-07 | 2.6896e-08
2009-03-31 | 関東地方整備局 | 荒川 | 荒川上流 | 右岸 | 53.6 | No5(H18、右53.6k) | 天端 | B.S5-1 | 3 | 3.9 | 3 | 1.907 | 2.708 | 0.734 | 0.22805 | 0 | 62 | 26 | 12 | 38 | 0.149 | 0.114 | 0.0171 | 0.00233 | 63.9485 | 5.98 | [6 empty] | 2.9232e-07 | 5.4289e-08 |  | 8.6146e-09 | CU |  |  | 93.7 | 27.3
2009-03-31 | 関東地方整備局 | 荒川 | 荒川上流 | 右岸 | 53.6 | No5(H18、右53.6k) | 天端 |  | 3.5 | 4 | [19 empty] | 0.000619
2009-03-31 | 関東地方整備局 | 荒川 | 荒川上流 | 右岸 | 53.6 | No5(H18、右53.6k) | 天端 | B.P5-3 | 4.15 | 4.45 | 4 |  | 2.67 |  |  | 0 | 37 | 41 | 22 | 63 | 0.066 | 0.0402 | 0.00308 |  |  |  | 32.4 | 19.1 | 13.3 |  |  |  | 5.5077e-09
2009-03-31 | 関東地方整備局 | 荒川 | 荒川上流 | 右岸 | 53.6 | No5(H18、右53.6k) | 天端 | B.P5-4 | 6.15 | 6.45 | 9 |  | 2.617 |  |  | 0 | 1 | 51 | 48 | 99 | 0.00842 | 0.0053 |  |  |  |  | 65.4 | 31.2 | 34.2
2009-03-31 | 関東地方整備局 | 荒川 | 荒川上流 | 右岸 | 53.6 | No5(H18、右53.6k) | 天端 | B.P5-5 | 8.15 | 8.45 | 15 |  | 2.677 |  |  | 0 | 0 | 47 | 53 | 100 | 0.00674 | 0.00396 |  |  |  |  | 68.1 | 30.7 | 37.4
2009-03-31 | 関東地方整備局 | 荒川 | 荒川上流 | 右岸 | 53.6 | No5(H18、右53.6k) | 天端 | B.P5-6 | 10.15 | 10.45 | 6 |  | 2.605 |  |  | 0 | 4 | 58 | 38 | 96 | 0.0146 | 0.0105 |  |  |  |  | 47.7 | 29.9 | 17.8
2009-03-31 | 関東地方整備局 | 荒川 | 荒川上流 | 右岸 | 53.6 | No5(H18、右53.6k) | 天端 | B.P5-7 | 13.15 | 13.47 | 4 |  | 2.59 |  |  | 0 | 0 | 58 | 42 | 100 | 0.00877 | 0.00668 |  |  |  |  | 73.3 | 38.6 | 34.7
2009-03-31 | 関東地方整備局 | 荒川 | 荒川上流 | 右岸 | 54 | No.7 B-1 | 天端 | B.No.7 B-1-P1 | 1.15 | 1.46 | 2 |  | 2.704 |  |  | 0.3 | 65.7 | 25 | 9 | 34 | 0.1561 | 0.1299 | 0.0252 | 0.0073 | 21.3836 | 2.96 | [6 empty] | 7.1787e-07 | 5.329e-07
2009-03-31 | 関東地方整備局 | 荒川 | 荒川上流 | 右岸 | 54 | No.7 B-1 | 天端 | B.No.7 B-1-P2 | 2.15 | 2.53 | 2 |  | 2.707 |  |  | 0 | 57.6 | 27.4 | 15 | 42.4 | 0.1257 | 0.0994 | 0.0141 | [9 empty] | 1.8696e-07
2009-03-31 | 関東地方整備局 | 荒川 | 荒川上流 | 右岸 | 54 | No.7 B-1 | 天端 | B.No.7 B-1-P3 | 3.15 | 3.49 | 3 |  | 2.705 |  |  | 0 | 56.6 | 30.6 | 12.8 | 43.4 | 0.1284 | 0.102 | 0.0126 | 0.002 | 64.2 | 2.63 | 25.5 | 19.2 | 6.3 |  |  |  | 1.4407e-07 | 4e-08
2009-03-31 | 関東地方整備局 | 荒川 | 荒川上流 | 右岸 | 54 | No.7 B-1 | 天端 | B.No.7 B-1-P4 | 4.15 | 4.45 | 3 |  | 2.705 |  |  | 0 | 47.8 | 37.9 | 14.3 | 52.2 | 0.1092 | 0.0678 | 0.0098 |  |  |  | 22.7 | 14.3 | 8.4 |  |  |  | 8.0477e-08
2009-03-31 | 関東地方整備局 | 荒川 | 荒川上流 | 右岸 | 54 | No.7 B-1 | 天端 | B.No.7 B-1-P5 | 5.15 | 5.48 | 5 |  | 2.705 |  |  | 0 | 67.7 | 23.4 | 8.9 | 32.3 | 0.1595 | 0.1316 | 0.0323 | 0.0074 | 21.5541 | 3.78 | [6 empty] | 1.2759e-06 | 5.476e-07
2009-03-31 | 関東地方整備局 | 荒川 | 荒川上流 | 右岸 | 54 | No.7 B-1 | 天端 | B.No.7 B-1-P6 | 6.15 | 6.46 | 3 |  | 2.695 |  |  | 0 | 8.4 | 65.1 | 26.5 | 91.6 | 0.0222 | 0.0165 | 0.0024 |  |  |  | 38.8 | 25.7 | 13.1 |  |  |  | 3.0899e-09
2009-03-31 | 関東地方整備局 | 荒川 | 荒川上流 | 右岸 | 54 | No.7 B-1 | 天端 | B.No.7 B-1-P7 | 7.15 | 7.45 | 8 |  | 2.707 |  |  | 0 | 1.8 | 50.6 | 47.6 | 98.2 | 0.0077 | 0.0055 |  |  |  |  | 47.9 | 27.5 | 20.4
2009-03-31 | 関東地方整備局 | 荒川 | 荒川上流 | 右岸 | 54 | No.7 B-1 | 天端 | B.No.7 B-1-P8 | 8.15 | 8.4 | 10 |  | 2.698 |  |  | 0 | 3.5 | 43.5 | 53 | 96.5 | 0.0063 | 0.0045 |  |  |  |  | 52.7 | 26 | 26.7
2009-03-31 | 関東地方整備局 | 荒川 | 荒川上流 | 右岸 | 54 | No.7 B-1 | 天端 | B.No.7 B-1-P9 | 9.15 | 9.49 | 4 |  | 2.688 |  |  | 0 | 19.4 | 52.4 | 28.2 | 80.6 | 0.0334 | 0.0213 | 0.0019 |  |  |  | 36.5 | 27.2 | 9.3 |  |  |  | 1.7983e-09
2009-03-31 | 関東地方整備局 | 荒川 | 荒川上流 | 右岸 | 54 | No.7 B-1 | 天端 | B.No.7 B-1-P10 | 12.15 | 12.5 | 3 |  | 2.658 |  |  | 0 | 0.7 | 57.9 | 41.4 | 99.3 | 0.0091 | 0.0067 |  |  |  |  | 59.7 | 35.2 | 24.5
2009-03-31 | 関東地方整備局 | 荒川 | 荒川上流 | 右岸 | 54 | No.7 B-1 | 天端 | B.No.7 B-1-P11 | 14.15 | 14.45 | 12 |  | 2.701 |  |  | 0 | 72.3 | 21.2 | 6.5 | 27.7 | 0.1211 | 0.1068 | 0.053 | 0.015 | 8.0733 | 3.41 | [6 empty] | 4.0193e-06 | 2.25e-06
2009-03-31 | 関東地方整備局 | 荒川 | 荒川上流 | 右岸 | 54 | No.7 B-1 | 天端 | B.No.7 B-1-P12 | 15.2 | 15.46 | 5 |  | 2.662 |  |  | 0 | 26.6 | 52.4 | 21 | 73.4 | 0.0449 | 0.0302 | 0.0044 |  |  |  | 51.4 | 28.9 | 22.5 |  |  |  | 1.2586e-08
2009-03-31 | 関東地方整備局 | 荒川 | 荒川上流 | 右岸 | 54 | No.7 B-1 | 天端 | B.No.7 B-1-P13 | 18.3 | 18.45 | 5 |  | 2.654 |  |  | 0 | 13.6 | 63.4 | 23 | 86.4 | 0.0322 | 0.021 | 0.0036 |  |  |  | 43.7 | 27.5 | 16.2 |  |  |  | 7.9059e-09
2009-03-31 | 関東地方整備局 | 荒川 | 荒川上流 | 右岸 | 54 | No.7 B-1 | 天端 | B.No.7 B-1-P14 | 21.15 | 21.48 | 4 |  | 2.621 |  |  | 0 | 0.4 | 50 | 49.6 | 99.6 | 0.0076 | 0.0051 | 0.0017 |  |  |  | 81 | 42.6 | 38.4 |  |  |  | 1.3898e-09
2009-03-31 | 関東地方整備局 | 荒川 | 荒川上流 | 右岸 | 54 | No.7 B-1 | 天端 | B.No.7 B-1-P15 | 24.15 | 24.2 | 7 |  | 2.627 |  |  | 0 | 4 | 65.9 | 30.1 | 96 | 0.0191 | 0.0133 | 0.0018 |  |  |  | 59.1 | 32.3 | 26.8 |  |  |  | 1.5866e-09
2009-03-31 | 関東地方整備局 | 荒川 | 荒川上流 | 右岸 | 54 | No.7 B-1 | 天端 | B.No.7 B-1-P16 | 25.15 | 25.45 | 46 |  | 2.824 |  |  | 6.8 | 82 | 6.1 | 5.1 | 11.2 | 0.4284 | 0.3669 | 0.2098 | 0.055 | 7.7891 | 3.01 | [6 empty] | 9.7414e-05 | 3.025e-05
2009-03-31 | 関東地方整備局 | 荒川 | 荒川上流 | 右岸 | 54 | No.7 B-1 | 天端 | B.No.7 B-1-P17 | 28.15 | 28.45 | 50 |  | 2.71 |  |  | 50.2 | 40.5 | 6.3 | 3 | 9.3 | 4.1429 | 2.0368 | 0.2755 | 0.0855 | 48.455 | 0.667 | [6 empty] | 0.00018313 | 7.3103e-05
2009-03-31 | 関東地方整備局 | 荒川 | 荒川上流 | 右岸 | 54 | No.7 B-2 | 裏のり | B.No.7 B-2-1 | 1 | 1.65 |  | 1.827 | 2.691 | 1.008 | 0.51006 | 0 | 2.6 | 46.9 | 50.5 | 97.4 | 0.008 | 0.0049 |  |  |  |  | 59.3 | 31.3 | 28 | [7 empty] | UU | [8 empty] | 29.8 | 17.4
2009-03-31 | 関東地方整備局 | 荒川 | 荒川上流 | 右岸 | 54 | No.7 B-2 | 裏のり | B.No.7 B-2-P1 | 2.15 | 2.49 | 4 |  | 2.679 |  |  | 0 | 3.2 | 43.7 | 53.1 | 96.8 | 0.0067 | 0.0047 |  |  |  |  | 63.2 | 34.3 | 28.9
2009-03-31 | 関東地方整備局 | 荒川 | 荒川上流 | 右岸 | 54 | No.7 B-2 | 裏のり | B.No.7 B-2-P2 | 3.15 | 3.47 | 5 |  | 2.666 |  |  | 0 | 3.9 | 41.6 | 54.5 | 96.1 | 0.0062 | 0.0042 |  |  |  |  | 57 | 32.4 | 24.6
2009-03-31 | 関東地方整備局 | 荒川 | 荒川上流 | 右岸 | 54 | No.7 B-2 | 裏のり | B.No.7 B-2-2 | 4.5 | 5.35 |  | 1.667 | 2.673 | 1.433 | 1.2095 | 0 | 2 | 39.8 | 58.2 | 98 | 0.0055 | 0.0032 |  |  |  |  | 75.5 | 34 | 41.5
2009-03-31 | 関東地方整備局 | 荒川 | 荒川上流 | 右岸 | 54 | No.7 B-2 | 裏のり | B.No.7 B-2-3 | 6.05 | 6.95 |  | 1.783 | 2.694 | 1.115 | 0.65541 | 0 | 40.9 | 47.5 | 11.6 | 59.1 | 0.0768 | 0.0581 | 0.0153 | 0.0032 | 24 | 4.46 | 48.7 | 25.9 | 22.8 |  |  |  | 2.2591e-07 | 1.024e-07 |  | 4.5856e-08 | UU | [8 empty] | 30.7 | 17.1
2009-03-31 | 関東地方整備局 | 荒川 | 荒川上流 | 右岸 | 54 | No.7 B-2 | 裏のり | B.No.7 B-2-P3 | 9.15 | 9.45 | 6 |  | 2.718 |  |  | 0 | 72.7 | 16.9 | 10.4 | 27.3 | 0.137 | 0.1218 | 0.0343 | 0.0042 | 32.619 | 12.3 | [6 empty] | 1.4665e-06 | 1.764e-07
2009-03-31 | 関東地方整備局 | 荒川 | 荒川上流 | 右岸 | 54 | No.7 B-2 | 裏のり | B.No.7 B-2-P4 | 10.15 | 10.46 | 2 |  | 2.668 |  |  | 0 | 19.6 | 61.2 | 19.2 | 80.4 | 0.0405 | 0.0282 | 0.0054 |  |  |  | 51.3 | 32.1 | 19.2 |  |  |  | 2.0228e-08
2009-03-31 | 関東地方整備局 | 荒川 | 荒川上流 | 右岸 | 54 | No.7 B-2 | 裏のり | B.No.7 B-2-P5 | 11.15 | 11.45 | 7 |  | 2.698 |  |  | 0 | 59.1 | 29.8 | 11.1 | 40.9 | 0.1157 | 0.0966 | 0.0182 | 0.0036 | 32.1389 | 3.49 | [6 empty] | 3.3774e-07 | 1.296e-07
2009-03-31 | 関東地方整備局 | 荒川 | 荒川上流 | 右岸 | 54 | No.7 B-2 | 裏のり | B.No.7 B-2-P6 | 13.15 | 13.47 | 4 |  | 2.624 |  |  | 0 | 0.6 | 52.5 | 46.9 | 99.4 | 0.0077 | 0.0056 |  |  |  |  | 79.3 | 43 | 36.3
2009-03-31 | 関東地方整備局 | 荒川 | 荒川上流 | 右岸 | 54 | No.7 B-2 | 裏のり | B.No.7 B-2-P7 | 15.15 | 15.45 | 26 |  | 2.886 |  |  | 0 | 90.7 | 5.4 | 3.9 | 9.3 | 0.2776 | 0.2522 | 0.1619 | 0.0875 | 3.1726 | 1.59 | [6 empty] | 5.3435e-05 | 7.6562e-05
2009-03-31 | 関東地方整備局 | 荒川 | 荒川上流 | 右岸 | 54 | No.7 B-2 | 裏のり | B.No.7 B-2-P8 | 16.15 | 16.4 | 8 |  | 2.639 |  |  | 0 | 10 | 61.8 | 28.2 | 90 | 0.0201 | 0.0134 | 0.0022 |  |  |  | 70.2 | 31.7 | 38.5 |  |  |  | 2.5258e-09
2009-03-31 | 関東地方整備局 | 荒川 | 荒川上流 | 右岸 | 54 | No.7 B-2 | 裏のり | B.No.7 B-2-P9 | 17.15 | 17.545 | 24 |  | 2.875 |  |  | 0 | 90 | 5.3 | 4.7 | 10 | 0.255 | 0.2294 | 0.1478 | 0.075 | 3.4 | 1.64 | [6 empty] | 4.3265e-05 | 5.625e-05
2009-03-31 | 関東地方整備局 | 荒川 | 荒川上流 | 右岸 | 54 | No.7 B-2 | 裏のり | B.No.7 B-2-P10 | 20.15 | 20.45 | 4 |  | 2.64 |  |  | 0 | 7.6 | 43.4 | 49 | 92.4 | 0.0096 | 0.0054 |  |  |  |  | 108.7 | 53.1 | 55.6
2009-03-31 | 関東地方整備局 | 荒川 | 荒川上流 | 右岸 | 54 | No.7 B-2 | 裏のり | B.No.7 B-2-P11 | 23.15 | 23.45 | 50 |  | 2.726 |  |  | 53.3 | 36.8 | 7.5 | 2.4 | 9.9 | 4.5943 | 2.5572 | 0.326 | 0.0766 | 59.9778 | 1.06 | [6 empty] | 0.00027047 | 5.8676e-05
2009-03-31 | 関東地方整備局 | 荒川 | 荒川上流 | 右岸 | 54.8 | №2-1（54.8k右岸） | 天端 | B.1-1P | 4.15 | 4.46 | 4 |  | 2.713 |  |  | 2 | 41 | 34 | 23 | 57 | 0.09 | 0.0491
2009-03-31 | 関東地方整備局 | 荒川 | 荒川上流 | 右岸 | 54.8 | №2-1（54.8k右岸） | 天端 | B.1-1 | 11 | 11.8 | 3 | 1.599 | 2.654 | 1.765 | 1.9886 | 0 | 2 | 45 | 53 | 98 | 0.0072 | 0.0037 |  |  |  |  | 74.1 | 36.7 | 37.4 | [7 empty] | UU | [8 empty] | 22.2 | 9.3
2009-03-31 | 関東地方整備局 | 荒川 | 荒川上流 | 右岸 | 56.4 | №2-2（56.4K右岸） | 天端 | B.2-1P | 3.15 | 3.45 | 4 |  | 2.725 |  |  | 0 | 52 | 34 | 14 | 48 | 0.109 | 0.08 |  | 0.00304 | 35.8553 | 3.45 | [7 empty] | 9.2416e-08
2009-03-31 | 関東地方整備局 | 荒川 | 荒川上流 | 右岸 | 56.4 | №2-2（56.4K右岸） | 天端 | B.2-2P | 14.15 | 14.45 | 7 |  | 2.677 |  |  | 0 | 45 | 37 | 18 | 55 | 0.087 | 0.0615 |  | 0.00154 | 56.4935 | 3.6 | [7 empty] | 2.3716e-08
2009-03-31 | 関東地方整備局 | 荒川 | 荒川上流 | 右岸 | 56.4 | №2-2（56.4K右岸） | 天端 | B.2-3P | 21.15 | 21.45 | 15 |  | 2.724 |  |  | 19 | 71 |  |  | 10 | 0.524 | 0.419 |  | 0.073 | 7.1781 | 2.15 | [7 empty] | 5.329e-05
2009-03-31 | 関東地方整備局 | 荒川 | 荒川上流 | 右岸 | 57.4 | №2-4（57.4K右岸） | 天端 |  | 11.7 | 12.2 | [19 empty] | 2.22e-06 | 8.02e-06
2009-03-31 | 関東地方整備局 | 荒川 | 荒川上流 | 右岸 | 57.4 | №2-4（57.4K右岸） | 天端 | B.4-1P | 12.15 | 12.45 | 14 |  | 2.753 |  |  | 0 | 85 | 8 | 7 | 15 | 0.203 | 0.175 |  | 0.027 | 7.5185 | 2.9 | [7 empty] | 7.29e-06
2009-03-31 | 関東地方整備局 | 荒川 | 荒川上流 | 右岸 | 57.4 | №2-4（57.4K右岸） | 天端 | B.4-2P | 14.15 | 14.45 | 16 |  | 2.717 |  |  | 0 | 90 |  |  | 10 | 0.337 | 0.292 |  | 0.077 | 4.3766 | 1.64 | [7 empty] | 5.929e-05
2009-03-31 | 関東地方整備局 | 荒川 | 荒川上流 | 右岸 | 57.4 | №2-4（57.4K右岸） | 天端 | B.4-3P | 16.15 | 16.45 | 20 |  | 2.711 |  |  | 0 | 94 | 2 | 4 | 6 | 0.407 | 0.359 |  | 0.162 | 2.5123 | 1.81 | [7 empty] | 0.00026244
2009-03-31 | 関東地方整備局 | 荒川 | 荒川上流 | 右岸 | 57.4 | №2-4（57.4K右岸） | 天端 | B.4-4P | 17.15 | 17.45 | 7 |  | 2.69 |  |  | 0 | 53 | 33 | 14 | 47 | 0.135 | 0.085 |  | 0.00286 | 47.2028 | 1.64 | [7 empty] | 8.1796e-08
2009-03-31 | 関東地方整備局 | 荒川 | 荒川上流 | 右岸 | 57.6 | №2-5（57.6k右岸） | 天端 | B.5-1P | 9.15 | 9.45 | 2 |  | 2.705 |  |  | 0 | 48 | 40 | 12 | 52 | 0.094 | 0.07 |  | 0.00286 | 32.8671 | 3.62 | [7 empty] | 8.1796e-08
2009-03-31 | 関東地方整備局 | 荒川 | 荒川上流 | 右岸 | 57.6 | 荒右57.6k-No.1-B-1 | 裏のり | B.P-1 | 1.15 | 1.47 | 3 |  | 2.705 |  |  | 0 | 61 | 24 | 15 | 39 | 0.189 | 0.141 | 0.0109 | 0.00139 | 135.9712 | 4.58 | [6 empty] | 1.0297e-07 | 1.9321e-08
2009-03-31 | 関東地方整備局 | 荒川 | 荒川上流 | 右岸 | 57.6 | 荒右57.6k-No.1-B-1 | 裏のり | B.P-2 | 2.15 | 2.5 | 3 |  | 2.724 |  |  | 0 | 47 | 35 | 18 | 53 | 0.119 | 0.0632 | 0.00661 | [9 empty] | 3.2315e-08
2009-03-31 | 関東地方整備局 | 荒川 | 荒川上流 | 右岸 | 57.6 | 荒右57.6k-No.1-B-1 | 裏のり |  | 3 | 3.5 | 3 | [18 empty] | 2.25e-06
2009-03-31 | 関東地方整備局 | 荒川 | 荒川上流 | 右岸 | 57.6 | 荒右57.6k-No.1-B-1 | 裏のり | B.TWS-1 | 3 | 4 | 3 | 1.991 | 2.714 | 0.73 | 0.22487 | 0 | 26 | 51 | 23 | 74 | 0.0376 | 0.0238 | 0.00392 | [9 empty] | 9.6304e-09 |  |  |  | CU |  |  | 67.5 | 31.8
2009-03-31 | 関東地方整備局 | 荒川 | 荒川上流 | 右岸 | 57.6 | 荒右57.6k-No.1-B-1 | 裏のり | B.P-3 | 3.15 | 3.5 | 3 |  | 2.716 |  |  | 0 | 48 | 37 | 15 | 52 | 0.128 | 0.0647 | 0.00876 | 0.00185 | 69.1892 | 1.58 | [6 empty] | 6.2056e-08 | 3.4225e-08
2009-03-31 | 関東地方整備局 | 荒川 | 荒川上流 | 右岸 | 57.6 | 荒右57.6k-No.1-B-1 | 裏のり | B.P-4 | 4.15 | 4.5 | 3 |  | 2.715 |  |  | 0 | 29 | 48 | 23 | 71 | 0.041 | 0.0268 | 0.00331 | [9 empty] | 6.5079e-09
2009-03-31 | 関東地方整備局 | 荒川 | 荒川上流 | 右岸 | 57.6 | 荒右57.6k-No.1-B-1 | 裏のり | B.P-5 | 5.15 | 5.45 | 6 |  | 2.633 |  |  | 0 | 19 | 46 | 35 | 81 | [6 empty] | 37.3 | 22.7 | 14.6
2009-03-31 | 関東地方整備局 | 荒川 | 荒川上流 | 右岸 | 57.6 | 荒右57.6k-No.1-B-1 | 裏のり | B.P-6 | 6.15 | 6.45 | 5 |  | 2.722 |  |  | 0 | 80 | 13 | 7 | 20 | 0.225 | 0.19 | 0.0754 | 0.0124 | 18.1452 | 5.73 | [6 empty] | 9.0964e-06 | 1.5376e-06
2009-03-31 | 関東地方整備局 | 荒川 | 荒川上流 | 右岸 | 57.6 | 荒右57.6k-No.1-B-1 | 裏のり |  | 6.5 | 7 | 5 | [19 empty] | 3.64e-05
2009-03-31 | 関東地方整備局 | 荒川 | 荒川上流 | 右岸 | 57.6 | 荒右57.6k-No.1-B-1 | 裏のり | B.P-7 | 7.15 | 7.45 | 3 |  | 2.702 |  |  | 2 | 24 | 39 | 35 | 74 | 0.0321 | 0.017 |  |  |  |  | 41.6 | 22 | 19.6
2009-03-31 | 関東地方整備局 | 荒川 | 荒川上流 | 右岸 | 57.6 | 荒右57.6k-No.1-B-1 | 裏のり | B.P-8 | 8.15 | 8.48 | 4 |  | 2.712 |  |  | 0 | 23 | 46 | 31 | 77 | 0.0309 | 0.0182 | 0.00133 |  |  |  | 38.8 | 22.7 | 16.1 |  |  |  | 7.8698e-10
2009-03-31 | 関東地方整備局 | 荒川 | 荒川上流 | 右岸 | 57.6 | 荒右57.6k-No.1-B-1 | 裏のり | B.TWS-2 | 8.5 | 9.3 | 5 | 1.684 | 2.614 | 1.389 | 1.1217 | 0 | 6 | 48 | 46 | 94 | 0.0116 | 0.00646 |  |  |  |  | 89.6 | 33.8 | 55.8 | [7 empty] | UU | [8 empty] | 31.9 | 0
2009-03-31 | 関東地方整備局 | 荒川 | 荒川上流 | 右岸 | 57.6 | 荒右57.6k-No.1-B-1 | 裏のり | B.P-9 | 9.15 | 9.48 | 5 |  | 2.709 |  |  | 0 | 6 |  |  | 94 | 0.0111 | 0.00589 |  |  |  |  | 76.7 | 34.1 | 42.6
2009-03-31 | 関東地方整備局 | 荒川 | 荒川上流 | 右岸 | 57.6 | 荒右57.6k-No.1-B-1 | 裏のり | B.P-10 | 10.15 | 10.45 | 4 |  | 2.62 |  |  | 0 | 6 | 52 | 42 | 94 | 0.0157 | 0.00918 |  |  |  |  | 66.2 | 35 | 31.2
2009-03-31 | 関東地方整備局 | 荒川 | 荒川上流 | 右岸 | 57.6 | 荒右57.6k-No.1-B-1 | 裏のり | B.P-11 | 11.15 | 11.45 | 3 |  | 2.613 |  |  | 0 | 1 | 45 | 54 | 99 | 0.00817 | 0.003 |  |  |  |  | 77.7 | 35 | 42.7
2009-03-31 | 関東地方整備局 | 荒川 | 荒川上流 | 右岸 | 57.6 | 荒右57.6k-No.1-B-1 | 裏のり | B.P-12 | 12.15 | 12.45 | 3 |  | 2.617 |  |  | 0 | 0 | 56 | 44 | 100 | 0.0115 | 0.00697 |  |  |  |  | 77 | 39.1 | 37.9
2009-03-31 | 関東地方整備局 | 荒川 | 荒川上流 | 右岸 | 57.6 | 荒右57.6k-No.1-B-1 | 裏のり | B.P-13 | 13.15 | 13.45 | 3 |  | 2.614 |  |  | 0 | 0 | 54 | 46 | 100 | 0.00973 | 0.00599 |  |  |  |  | 72.1 | 43.7 | 28.4
2009-03-31 | 関東地方整備局 | 荒川 | 荒川上流 | 右岸 | 57.6 | 荒右57.6k-No.1-B-1 | 裏のり | B.P-14 | 14.15 | 14.45 | 4 |  | 2.664 |  |  | 0 | 27 | 43 | 30 | 73 | 0.0359 | 0.0222 |  |  |  |  | 58.3 | 25.3 | 33
2009-03-31 | 関東地方整備局 | 荒川 | 荒川上流 | 右岸 | 57.6 | 荒右57.6k-No.1-B-1 | 裏のり | B.P-15 | 15.15 | 15.47 | 3 |  | 2.629 |  |  | 0 | 1 | 62 | 37 | 99 | 0.0167 | 0.0107
2009-03-31 | 関東地方整備局 | 荒川 | 荒川上流 | 右岸 | 57.6 | 荒右57.6k-No.1-B-1 | 裏のり | B.P-16 | 17.15 | 17.45 | 4 |  | 2.675 |  |  | 0 | 2 | 53 | 45 | 98 | 0.0139 | 0.00767
2009-03-31 | 関東地方整備局 | 荒川 | 荒川上流 | 右岸 | 57.6 | 荒右57.6k-No.1-B-1 | 裏のり | B.P-17 | 18.15 | 18.45 | 6 |  | 2.406 |  |  | 0 | 22 | 45 | 33 | 78 | 0.028 | 0.0164 |  |  |  |  | 87 | 42.8 | 44.2
2009-03-31 | 関東地方整備局 | 荒川 | 荒川上流 | 右岸 | 57.6 | 荒右57.6k-No.1-B-1 | 裏のり | B.P-18 | 20.15 | 20.45 | 11 |  | 2.205 |  |  | 0 | 4 | 54 | 42 | 96 | 0.016 | 0.00877 |  |  |  |  | 162.8 | 118.2 | 44.6
2009-03-31 | 関東地方整備局 | 荒川 | 荒川上流 | 右岸 | 57.6 | 荒右57.6k-No.1-B-1 | 裏のり | B.P-19 | 22.15 | 22.43 | 50 |  | 2.655 |  |  | 0 | 6 | 59 | 35 | 94 | 0.0167 | 0.0114
2009-03-31 | 関東地方整備局 | 荒川 | 荒川上流 | 右岸 | 57.6 | 荒右57.6k-No.1-B-1 | 裏のり | B.P-20 | 24.15 | 24.32 | 50 |  | 2.715 |  |  | 53 | 38 |  |  | 9 | 3.54 | 2.29 | 0.217 | 0.0929 | 38.1055 | 0.626 | [6 empty] | 0.00010534 | 8.6304e-05
2009-03-31 | 関東地方整備局 | 荒川 | 荒川上流 | 右岸 | 57.6 | 荒右57.6k-No.1-B-1 | 裏のり | B.P-21 | 25.15 | 25.45 | 15 |  | 2.696 |  |  | 0 | 3 | 52 | 45 | 97 | 0.0121 | 0.00701 |  |  |  |  | 60.1 | 29.2 | 30.9
2009-03-31 | 関東地方整備局 | 荒川 | 荒川上流 | 右岸 | 58 | 荒右58.0k-No.2-B-1 | 天端 | B.P-1 | 1.15 | 1.45 | 2 |  | 2.711 |  |  | 2 | 20 | 36 | 42 | 78 | 0.0214 | 0.0102 |  |  |  |  | 37.3 | 23.4 | 13.9
2009-03-31 | 関東地方整備局 | 荒川 | 荒川上流 | 右岸 | 58 | 荒右58.0k-No.2-B-1 | 天端 | B.P-2 | 2.15 | 2.45 | 2 |  | 2.714 |  |  | 0 | 14 | 49 | 37 | 86 | 0.0236 | 0.0143 |  |  |  |  | 32.9 | 21.8 | 11.1
2009-03-31 | 関東地方整備局 | 荒川 | 荒川上流 | 右岸 | 58 | 荒右58.0k-No.2-B-1 | 天端 | B.P-3 | 3.15 | 3.5 | 3 |  | 2.724 |  |  | 0 | 28 | 43 | 29 | 72 | 0.034 | 0.0207 | 0.00118 |  |  |  | 32.2 | 21.4 | 10.8 |  |  |  | 5.9642e-10
2009-03-31 | 関東地方整備局 | 荒川 | 荒川上流 | 右岸 | 58 | 荒右58.0k-No.2-B-1 | 天端 | B.P-4 | 4.15 | 4.48 | 4 |  | 2.72 |  |  | 0 | 55 | 30 | 15 | 45 | 0.141 | 0.105 | 0.00934 | [9 empty] | 7.1994e-08
2009-03-31 | 関東地方整備局 | 荒川 | 荒川上流 | 右岸 | 58 | 荒右58.0k-No.2-B-1 | 天端 | B.P-5 | 5.15 | 5.45 | 3 |  | 2.715 |  |  | 0 | 30 | 46 | 24 | 70 | 0.0398 | 0.0246 | 0.00274 | [9 empty] | 4.2002e-09
2009-03-31 | 関東地方整備局 | 荒川 | 荒川上流 | 右岸 | 58 | 荒右58.0k-No.2-B-1 | 天端 | B.P-6 | 6.15 | 6.45 | 3 |  | 2.72 |  |  | 0 | 17 | 41 | 42 | 83 | 0.0176 | 0.0092 |  |  |  |  | 35.7 | 22.4 | 13.3
2009-03-31 | 関東地方整備局 | 荒川 | 荒川上流 | 右岸 | 58 | 荒右58.0k-No.2-B-1 | 天端 | B.P-7 | 7.15 | 7.45 | 3 |  | 2.705 |  |  | 0 | 18 | 52 | 30 | 82 | 0.0242 | 0.0146 | 0.00132 |  |  |  | 30.3 | 20.7 | 9.6 |  |  |  | 7.7334e-10
2009-03-31 | 関東地方整備局 | 荒川 | 荒川上流 | 右岸 | 58 | 荒右58.0k-No.2-B-1 | 天端 | B.P-8 | 8.15 | 8.45 | 4 |  | 2.727 |  |  | 0 | 64 | 22 | 14 | 36 | 0.181 | 0.141 | 0.0116 | 0.00225 | 80.4444 | 3.55 | [6 empty] | 1.1895e-07 | 5.0625e-08
2009-03-31 | 関東地方整備局 | 荒川 | 荒川上流 | 右岸 | 58 | 荒右58.0k-No.2-B-1 | 天端 | B.P-9 | 9.15 | 9.5 | 5 |  | 2.691 |  |  | 0 | 39 | 41 | 20 | 61 | 0.0705 | 0.0384 | 0.00483 |  |  |  | 32.7 | 19.8 | 12.9 |  |  |  | 1.5621e-08
2009-03-31 | 関東地方整備局 | 荒川 | 荒川上流 | 右岸 | 58 | 荒右58.0k-No.2-B-1 | 天端 | B.P-10 | 10.15 | 10.45 | 3 |  | 2.686 |  |  | 0 | 3 | 52 | 45 | 97 | 0.0131 | 0.00723 |  |  |  |  | 38.7 | 26.3 | 12.4
2009-03-31 | 関東地方整備局 | 荒川 | 荒川上流 | 右岸 | 58 | 荒右58.0k-No.2-B-1 | 天端 | B.P-11 | 11.15 | 11.45 | 4 |  | 2.693 |  |  | 0 | 4 |  |  | 96 | 0.0129 | 0.00618 |  |  |  |  | 45.2 | 26.5 | 18.7
2009-03-31 | 関東地方整備局 | 荒川 | 荒川上流 | 右岸 | 58 | 荒右58.0k-No.2-B-1 | 天端 | B.P-12 | 12.15 | 12.45 | 6 |  | 2.698 |  |  | 0 | 1 | 48 | 51 | 99 | 0.00942 | 0.00432 |  |  |  |  | 89.3 | 44 | 45.3
2009-03-31 | 関東地方整備局 | 荒川 | 荒川上流 | 右岸 | 58 | 荒右58.0k-No.2-B-1 | 天端 | B.P-13 | 13.15 | 13.45 | 6 |  | 2.669 |  |  | 0 | 2 | 47 | 51 | 98 | 0.0101 | 0.00389 |  |  |  |  | 78.5 | 36.9 | 41.6
2009-03-31 | 関東地方整備局 | 荒川 | 荒川上流 | 右岸 | 58 | 荒右58.0k-No.2-B-1 | 天端 | B.P-14 | 14.15 | 14.48 | 5 |  | 2.684 |  |  | 0 | 5 | 53 | 42 | 95 | 0.015 | 0.00869 |  |  |  |  | 45.9 | 28.6 | 17.3
2009-03-31 | 関東地方整備局 | 荒川 | 荒川上流 | 右岸 | 58 | 荒右58.0k-No.2-B-1 | 天端 | B.P-15 | 15.15 | 15.45 | 6 |  | 2.666 |  |  | 0 | 2 | 54 | 44 | 98 | 0.0136 | 0.00783 |  |  |  |  | 52.4 | 32.9 | 19.5
2009-03-31 | 関東地方整備局 | 荒川 | 荒川上流 | 右岸 | 58 | 荒右58.0k-No.2-B-1 | 天端 | B.P-16 | 17.15 | 17.45 | 3 |  | 2.631 |  |  | 0 | 11 | 50 | 39 | 89 | 0.0187 | 0.0117 |  |  |  |  | 120.3 | 58.5 | 61.8
2009-03-31 | 関東地方整備局 | 荒川 | 荒川上流 | 右岸 | 58 | 荒右58.0k-No.2-B-1 | 天端 | B.P-17 | 19.15 | 19.45 | 7 |  | 2.657 |  |  | 1 | 0 | 47 | 52 | 99 | 0.00854 | 0.00407 |  |  |  |  | 70.9 | 30 | 40.9
2009-03-31 | 関東地方整備局 | 荒川 | 荒川上流 | 右岸 | 58 | 荒右58.0k-No.2-B-1 | 天端 | B.P-18 | 20.15 | 20.45 | 9 |  | 2.665 |  |  | 1 | 11 | 51 | 37 | 88 | 0.0196 | 0.0116 |  |  |  |  | 57.6 | 28.2 | 29.4
2009-03-31 | 関東地方整備局 | 荒川 | 荒川上流 | 右岸 | 58 | 荒右58.0k-No.2-B-1 | 天端 | B.P-19 | 22.15 | 22.36 | 50 |  | 2.701 |  |  | 78 | 19 |  |  | 3 | 13.7 | 9.33 | 1.43 | 0.367 | 37.3297 | 3.7 | [6 empty] | 0.008316 | 0.0013469
2009-03-31 | 関東地方整備局 | 荒川 | 荒川上流 | 右岸 | 58 | 荒右58.0k-No.2-B-1 | 天端 | B.P-20 | 24.15 | 24.39 | 50 |  | 2.699 |  |  | 44 | 49 |  |  | 7 | 2.84 | 1.18 | 0.34 | 0.151 | 18.8079 | 0.616 | [6 empty] | 0.00029815 | 0.00022801
2009-03-31 | 関東地方整備局 | 荒川 | 荒川上流 | 右岸 | 58 | 荒右58.0k-No.2-B-1 | 天端 | B.P-21 | 26.15 | 26.45 | 38 |  | 2.713 |  |  | 85 | 13 |  |  | 2 | 19.9 | 16.6 | 3.94 | 0.62 | 32.0968 | 8.05 | [6 empty] | 0.087049 | 0.003844
2009-03-31 | 関東地方整備局 | 荒川 | 荒川上流 | 右岸 | 58 | 荒右58.0k-No.2-B-2 | 裏のり | B.P-1 | 1.15 | 1.45 | 3 |  | 2.723 |  |  | 4 | 32 | 38 | 26 | 64 | 0.0606 | 0.0357 | 0.00212 |  |  |  | 39.3 | 21.3 | 18 |  |  |  | 2.318e-09
2009-03-31 | 関東地方整備局 | 荒川 | 荒川上流 | 右岸 | 58 | 荒右58.0k-No.2-B-2 | 裏のり |  | 3 | 3.5 | 3 | [18 empty] | 1.28e-05
2009-03-31 | 関東地方整備局 | 荒川 | 荒川上流 | 右岸 | 58 | 荒右58.0k-No.2-B-2 | 裏のり | B.P-2 | 3.15 | 3.45 | 3 |  | 2.722 |  |  | 0 | 59 | 28 | 13 | 41 | 0.169 | 0.126 | 0.0131 | 0.00157 | 107.6433 | 4.33 | [6 empty] | 1.5766e-07 | 2.4649e-08
2009-03-31 | 関東地方整備局 | 荒川 | 荒川上流 | 右岸 | 58 | 荒右58.0k-No.2-B-2 | 裏のり | B.P-3 | 4.15 | 4.45 | 4 |  | 2.724 |  |  | 0 | 34 | 41 | 25 | 66 | 0.055 | 0.0343 | 0.00266 |  |  |  | 39.2 | 21.7 | 17.5 |  |  |  | 3.9215e-09
2009-03-31 | 関東地方整備局 | 荒川 | 荒川上流 | 右岸 | 58 | 荒右58.0k-No.2-B-2 | 裏のり | B.TWS-2 | 5 | 5.8 |  | 1.906 | 2.729 | 0.904 | 0.38801 | 0 | 12 | 48 | 40 | 88 | 0.0194 | 0.011 |  |  |  |  | 41.3 | 23.4 | 17.9 | [7 empty] | UU | [8 empty] | 59.6 | 0
2009-03-31 | 関東地方整備局 | 荒川 | 荒川上流 | 右岸 | 58 | 荒右58.0k-No.2-B-2 | 裏のり | B.P-4 | 6.15 | 6.45 | 3 |  | 2.703 |  |  | 0 | 14 | 51 | 35 | 86 | 0.0204 | 0.0124 |  |  |  |  | 41.1 | 21.8 | 19.3
2009-03-31 | 関東地方整備局 | 荒川 | 荒川上流 | 右岸 | 58 | 荒右58.0k-No.2-B-2 | 裏のり |  | 6.7 | 7.2 | [20 empty] | 4.7e-05
2009-03-31 | 関東地方整備局 | 荒川 | 荒川上流 | 右岸 | 58 | 荒右58.0k-No.2-B-2 | 裏のり | B.P-5 | 8.15 | 8.45 | 3 |  | 2.692 |  |  | 0 | 7 | 52 | 41 | 93 | 0.0178 | 0.0107 |  |  |  |  | 46.2 | 24.1 | 22.1
2009-03-31 | 関東地方整備局 | 荒川 | 荒川上流 | 右岸 | 58 | 荒右58.0k-No.2-B-2 | 裏のり | B.P-6 | 9.15 | 9.45 | 4 |  | 2.686 |  |  | 0 | 4 | 49 | 47 | 96 | 0.0133 | 0.00659 |  |  |  |  | 64 | 27 | 37
2009-03-31 | 関東地方整備局 | 荒川 | 荒川上流 | 右岸 | 58 | 荒右58.0k-No.2-B-2 | 裏のり | B.P-7 | 10.15 | 10.45 | 4 |  | 2.434 |  |  | 0 | 1 | 51 | 48 | 99 | 0.0114 | 0.0056 |  |  |  |  | 137.7 | 55.2 | 82.5
2009-03-31 | 関東地方整備局 | 荒川 | 荒川上流 | 右岸 | 58 | 荒右58.0k-No.2-B-2 | 裏のり | B.P-8 | 11.15 | 11.45 | 3 |  | 2.662 |  |  | 0 | 1 | 43 | 56 | 99 | 0.00655 | 0.00205 |  |  |  |  | 81.8 | 36.2 | 45.6
2009-03-31 | 関東地方整備局 | 荒川 | 荒川上流 | 右岸 | 58 | 荒右58.0k-No.2-B-2 | 裏のり | B.P-9 | 12.15 | 12.45 | 4 |  | 2.652 |  |  | 0 | 3 | 41 | 56 | 97 | 0.00665 | 0.00197 |  |  |  |  | 85.4 | 36.2 | 49.2
2009-03-31 | 関東地方整備局 | 荒川 | 荒川上流 | 右岸 | 58 | 荒右58.0k-No.2-B-2 | 裏のり | B.P-10 | 13.15 | 13.45 | 4 |  | 2.656 |  |  | 0 | 7 | 42 | 51 | 93 | 0.0107 | 0.00401 |  |  |  |  | 73.8 | 33.6 | 40.2
2009-03-31 | 関東地方整備局 | 荒川 | 荒川上流 | 右岸 | 58 | 荒右58.0k-No.2-B-2 | 裏のり | B.P-11 | 14.15 | 14.45 | 4 |  | 2.647 |  |  | 0 | 9 | 49 | 42 | 91 | 0.0151 | 0.00872 |  |  |  |  | 65.7 | 35.9 | 29.8
2009-03-31 | 関東地方整備局 | 荒川 | 荒川上流 | 右岸 | 58 | 荒右58.0k-No.2-B-2 | 裏のり | B.P-12 | 15.15 | 15.45 | 4 |  | 2.472 |  |  | 0 | 14 | 46 | 40 | 86 | 0.0172 | 0.0106 |  |  |  |  | 113.9 | 55.9 | 58
2009-03-31 | 関東地方整備局 | 荒川 | 荒川上流 | 右岸 | 58 | 荒右58.0k-No.2-B-2 | 裏のり | B.P-13 | 17.15 | 17.45 | 3 |  | 2.534 |  |  | 0 | 6 | 51 | 43 | 94 | 0.0158 | 0.00869 |  |  |  |  | 100.3 | 46.6 | 53.7
2009-03-31 | 関東地方整備局 | 荒川 | 荒川上流 | 右岸 | 58 | 荒右58.0k-No.2-B-2 | 裏のり | B.P-14 | 19.15 | 19.45 | 7 |  | 2.65 |  |  | 2 | 1 | 53 | 44 | 97 | 0.015 | 0.00855 |  |  |  |  | 94.5 | 48.5 | 46
2009-03-31 | 関東地方整備局 | 荒川 | 荒川上流 | 右岸 | 58 | 荒右58.0k-No.2-B-2 | 裏のり | B.P-15 | 21.15 | 21.36 | 50 |  | 2.702 |  |  | 62 | 30 |  |  | 8 | 5.63 | 3.66 | 0.469 | 0.145 | 38.8276 | 1.55 | [6 empty] | 0.00062821 | 0.00021025
2009-03-31 | 関東地方整備局 | 荒川 | 荒川上流 | 右岸 | 58 | 荒右58.0k-No.2-B-2 | 裏のり | B.P-16 | 23.15 | 23.38 | 50 |  | 2.696 |  |  | 44 | 46 |  |  | 10 | 2.6 | 1.19 | 0.236 | [9 empty] | 0.00012795
2009-03-31 | 関東地方整備局 | 荒川 | 荒川上流 | 右岸 | 58.4 | №2-6（58.4k右岸） | 天端 | B.6-1P | 5.15 | 5.47 | 3 |  | 2.7 |  |  | 0 | 42 | 45 | 13 | 58 | 0.091 | 0.0422 |  | 0.00352 | 25.8523 | 0.718 | [7 empty] | 1.239e-07
2009-03-31 | 関東地方整備局 | 荒川 | 荒川上流 | 右岸 | 58.4 | №2-6（58.4k右岸） | 天端 |  | 6.4 | 6.9 | 3 | [18 empty] | 1.16e-07 | 2.84e-06
2009-03-31 | 関東地方整備局 | 荒川 | 荒川上流 | 右岸 | 58.4 | №2-6（58.4k右岸） | 天端 | B.6-2P | 7.15 | 7.48 | 3 |  | 2.701 |  |  | 0 | 51 | 34 | 15 | 49 | 0.121 | 0.08 |  | 0.00267 | 45.3184 | 1.35 | [7 empty] | 7.1289e-08
2009-03-31 | 関東地方整備局 | 荒川 | 荒川上流 | 右岸 | 58.4 | №2-6（58.4k右岸） | 天端 | B.6-3P | 10.15 | 10.5 | 2 |  | 2.708 |  |  | 0 | 53 | 39 | 8 | 47 | 0.131 | 0.084 |  | 0.00653 | 20.0613 | 1.04 | [7 empty] | 4.2641e-07
2009-03-31 | 関東地方整備局 | 荒川 | 荒川上流 | 右岸 | 58.4 | №2-6（58.4k右岸） | 天端 | B.6-4P | 12.15 | 12.48 | 4 |  | 2.695 |  |  | 0 | 53 | 39 | 8 | 47 | 0.116 | 0.084 |  | 0.00769 | 15.0845 | 1.25 | [7 empty] | 5.9136e-07
2009-03-31 | 関東地方整備局 | 荒川 | 荒川上流 | 右岸 | 58.4 | №2-6（58.4k右岸） | 天端 | B.6-1 | 16.5 | 17.3 | 6 | 1.276 | 2.205 | 3.206 | 7.8347 | 0 | 2 |  |  | 98 | 0.0101 | 0.0054 |  |  |  |  | 187.7 | 94.7 | 93 | [7 empty] | UU | [8 empty] | 94.3 | 0
2009-03-31 | 関東地方整備局 | 荒川 | 荒川上流 | 右岸 | 58.4 | 荒右58.4k-No.3-B-1 | 裏のり | B.TWS-1 | 1 | 1.8 |  | 1.87 | 2.733 | 0.842 | 0.32408 | 0 | 1 | 51 | 48 | 99 | 0.0102 | 0.00564 |  |  |  |  | 41 | 20.8 | 20.2 | [7 empty] | UU | [8 empty] | 75.7 | 0
2009-03-31 | 関東地方整備局 | 荒川 | 荒川上流 | 右岸 | 58.4 | 荒右58.4k-No.3-B-1 | 裏のり | B.P-1 | 2.15 | 2.45 |  |  | 2.717 |  |  | 0 | 48 | 37 | 15 | 52 | 0.106 | 0.0694 | 0.00862 | 0.00231 | 45.8874 | 1.72 | 30.1 | 20.8 | 9.3 |  |  |  | 5.9782e-08 | 5.3361e-08
2009-03-31 | 関東地方整備局 | 荒川 | 荒川上流 | 右岸 | 58.4 | 荒右58.4k-No.3-B-1 | 裏のり |  | 2.5 | 3 | 3 | [18 empty] | 4.84e-07
2009-03-31 | 関東地方整備局 | 荒川 | 荒川上流 | 右岸 | 58.4 | 荒右58.4k-No.3-B-1 | 裏のり | B.P-2 | 3.15 | 3.45 |  |  | 2.697 |  |  | 0 | 48 | 35 | 17 | 52 | 0.103 | 0.0671 | 0.0069 |  |  |  | 32 | 21.2 | 10.8 |  |  |  | 3.5695e-08
2009-03-31 | 関東地方整備局 | 荒川 | 荒川上流 | 右岸 | 58.4 | 荒右58.4k-No.3-B-1 | 裏のり | B.P-3 | 4.15 | 4.45 |  |  | 2.7 |  |  | 0 | 12 | 55 | 33 | 88 | 0.0228 | 0.0141 |  |  |  |  | 39.2 | 24.1 | 15.1
2009-03-31 | 関東地方整備局 | 荒川 | 荒川上流 | 右岸 | 58.4 | 荒右58.4k-No.3-B-1 | 裏のり | B.TWS-2 | 5 | 5.8 |  | 1.9 | 2.744 | 0.937 | 0.42471 | 0 | 24 | 50 | 26 | 76 | 0.0326 | 0.0208 | 0.00224 |  |  |  | 46.2 | 28.5 | 17.7 |  |  |  | 2.6334e-09 |  |  |  | UU | [8 empty] | 40.3 | 0
2009-03-31 | 関東地方整備局 | 荒川 | 荒川上流 | 右岸 | 58.4 | 荒右58.4k-No.3-B-1 | 裏のり | B.P-4 | 6.15 | 6.45 |  |  | 2.703 |  |  | 0 | 6 | 58 | 36 | 94 | 0.0175 | 0.0116 |  |  |  |  | 47.3 | 24.3 | 23
2009-03-31 | 関東地方整備局 | 荒川 | 荒川上流 | 右岸 | 58.4 | 荒右58.4k-No.3-B-1 | 裏のり | B.P-5 | 7.15 | 7.45 |  |  | 2.686 |  |  | 0 | 0 | 49 | 51 | 100 | 0.00925 | 0.0042 |  |  |  |  | 62.4 | 29.6 | 32.8
2009-03-31 | 関東地方整備局 | 荒川 | 荒川上流 | 右岸 | 58.4 | 荒右58.4k-No.3-B-1 | 裏のり | B.P-6 | 8.15 | 8.45 |  |  | 2.736 |  |  | 0 | 3 | 48 | 49 | 97 | 0.0112 | 0.00543 |  |  |  |  | 69.7 | 30.8 | 38.9
2009-03-31 | 関東地方整備局 | 荒川 | 荒川上流 | 右岸 | 58.4 | 荒右58.4k-No.3-B-1 | 裏のり | B.P-7 | 9.15 | 9.45 |  |  | 2.669 |  |  | 0 | 2 | 45 | 53 | 98 | 0.00901 | 0.00361 |  |  |  |  | 61 | 27.7 | 33.3
2009-03-31 | 関東地方整備局 | 荒川 | 荒川上流 | 右岸 | 58.4 | 荒右58.4k-No.3-B-1 | 裏のり | B.P-8 | 10.15 | 10.45 |  |  | 2.684 |  |  | 0 | 15 | 45 | 40 | 85 | 0.0214 | 0.0115 |  |  |  |  | 52.8 | 26.6 | 26.2
2009-03-31 | 関東地方整備局 | 荒川 | 荒川上流 | 右岸 | 58.4 | 荒右58.4k-No.3-B-1 | 裏のり | B.P-9 | 11.15 | 11.45 |  |  | 2.655 |  |  | 0 | 16 | 62 | 22 | 84 | 0.033 | 0.0234 | 0.00395 |  |  |  | 44.3 | 29.6 | 14.7 |  |  |  | 9.802e-09
2009-03-31 | 関東地方整備局 | 荒川 | 荒川上流 | 右岸 | 58.4 | 荒右58.4k-No.3-B-1 | 裏のり | B.P-10 | 12.15 | 12.45 |  |  | 2.644 |  |  | 0 | 19 | 60 | 21 | 81 | 0.035 | 0.0242 | 0.00441 | [9 empty] | 1.2652e-08
2009-03-31 | 関東地方整備局 | 荒川 | 荒川上流 | 右岸 | 58.4 | 荒右58.4k-No.3-B-1 | 裏のり | B.P-11 | 13.15 | 13.45 |  |  | 2.741 |  |  | 0 | 40 | 43 | 17 | 60 | 0.0746 | 0.0433 | 0.00623 | 0.00177 | 42.1469 | 1.32 | [6 empty] | 2.8173e-08 | 3.1329e-08
2009-03-31 | 関東地方整備局 | 荒川 | 荒川上流 | 右岸 | 58.4 | 荒右58.4k-No.3-B-1 | 裏のり | B.P-12 | 15.15 | 15.45 |  |  | 2.262 |  |  | 0 | 22 | 49 | 29 | 78 | 0.03 | 0.018 | 0.00162 |  |  |  | 118.6 | 52.1 | 66.5 |  |  |  | 1.2429e-09
2009-03-31 | 関東地方整備局 | 荒川 | 荒川上流 | 右岸 | 58.4 | 荒右58.4k-No.3-B-1 | 裏のり | B.P-13 | 16.15 | 16.45 |  |  | 2.037 |  |  | 0 | 1 | 63 | 36 | 99 | 0.0155 | 0.0105 |  |  |  |  | 150.7 | 99.2 | 51.5
2009-03-31 | 関東地方整備局 | 荒川 | 荒川上流 | 右岸 | 58.4 | 荒右58.4k-No.3-B-1 | 裏のり | B.P-14 | 18.15 | 18.45 |  |  | 2.625 |  |  | 0 | 2 | 44 | 54 | 98 | 0.00789 | 0.00328 |  |  |  |  | 69 | 32.1 | 36.9
2009-03-31 | 関東地方整備局 | 荒川 | 荒川上流 | 右岸 | 58.4 | 荒右58.4k-No.3-B-1 | 裏のり | B.P-15 | 20.15 | 20.45 |  |  | 2.664 |  |  | 0 | 65 | 27 | 8 | 35 | 0.128 | 0.108 | 0.0244 | 0.00681 | 18.7959 | 3.83 | [6 empty] | 6.6617e-07 | 4.6376e-07
2009-03-31 | 関東地方整備局 | 荒川 | 荒川上流 | 右岸 | 58.4 | 荒右58.4k-No.3-B-1 | 裏のり | B.P-16 | 22.15 | 22.38 |  |  | 2.699 |  |  | 72 | 23 |  |  | 5 | 9.18 | 6.62 | 0.843 | 0.246 | 37.3171 | 2.41 | [6 empty] | 0.0024442 | 0.00060516
2009-03-31 | 関東地方整備局 | 荒川 | 荒川上流 | 右岸 | 58.4 | 荒右58.4k-No.3-B-1 | 裏のり | B.P-17 | 24.15 | 24.45 |  |  | 2.717 |  |  | 19 | 42 | 30 | 9 | 39 | 0.261 | 0.172 | 0.0184 | 0.00508 | 51.378 | 1.22 | 30.9 | 15.7 | 15.2 |  |  |  | 3.464e-07 | 2.5806e-07
2009-03-31 | 関東地方整備局 | 荒川 | 荒川上流 | 右岸 | 58.8 | 荒右58.8k-No.4-B-1 | 裏のり | B.P-1 | 1.15 | 1.45 | 2 |  | 2.739 |  |  | 0 | 16 | 41 | 43 | 84 | 0.00883 | 0.00117 |  |  |  |  | 41.8 | 22.3 | 19.5
2009-03-31 | 関東地方整備局 | 荒川 | 荒川上流 | 右岸 | 58.8 | 荒右58.8k-No.4-B-1 | 裏のり | B.TWS-1 | 2 | 2.7 | 3 | 1.916 | 2.732 | 0.83 | 0.31245 | 0 | 22 | 53 | 25 | 78 | 0.0324 | 0.0223 | 0.00176 |  |  |  | 42.7 | 22.2 | 20.5 |  |  |  | 1.5061e-09 |  |  |  | UU | [8 empty] | 67.4 | 0
2009-03-31 | 関東地方整備局 | 荒川 | 荒川上流 | 右岸 | 58.8 | 荒右58.8k-No.4-B-1 | 裏のり |  | 2.7 | 3.2 | 1 | [18 empty] | 6.17e-07
2009-03-31 | 関東地方整備局 | 荒川 | 荒川上流 | 右岸 | 58.8 | 荒右58.8k-No.4-B-1 | 裏のり | B.P-2 | 3.15 | 3.45 | 1 |  | 2.727 |  |  | 0 | 52 | 33 | 15 | 48 | 0.129 | 0.086 | 0.0101 | 0.00162 | 79.6296 | 3.42 | 37 | 21.9 | 15.1 |  |  |  | 8.63e-08 | 2.6244e-08
2009-03-31 | 関東地方整備局 | 荒川 | 荒川上流 | 右岸 | 58.8 | 荒右58.8k-No.4-B-1 | 裏のり | B.P-3 | 4.15 | 4.45 | 10 |  | 2.72 |  |  | 0 | 22 | 50 | 28 | 78 | 0.0398 | 0.0247 | 0.00146 |  |  |  | 39.2 | 23.7 | 15.5 |  |  |  | 9.768e-10
2009-03-31 | 関東地方整備局 | 荒川 | 荒川上流 | 右岸 | 58.8 | 荒右58.8k-No.4-B-1 | 裏のり |  | 5 | 5.5 | 6 | [18 empty] | 6.8e-08
2009-03-31 | 関東地方整備局 | 荒川 | 荒川上流 | 右岸 | 58.8 | 荒右58.8k-No.4-B-1 | 裏のり | B.P-4 | 5.15 | 5.45 | 6 |  | 2.729 |  |  | 0 | 18 | 53 | 29 | 82 | 0.0268 | 0.0174 | 0.00155 |  |  |  | 36.3 | 22.4 | 13.9 |  |  |  | 1.122e-09
2009-03-31 | 関東地方整備局 | 荒川 | 荒川上流 | 右岸 | 58.8 | 荒右58.8k-No.4-B-1 | 裏のり | B.P-5 | 6.15 | 6.45 | 3 |  | 2.728 |  |  | 0 | 15 | 48 | 37 | 85 | 0.02 | 0.0118 |  |  |  |  | 45.6 | 23.4 | 22.2
2009-03-31 | 関東地方整備局 | 荒川 | 荒川上流 | 右岸 | 58.8 | 荒右58.8k-No.4-B-1 | 裏のり | B.TWS-2 | 6.5 | 7.1 |  | 1.845 | 2.703 | 1.023 | 0.52921 | 0 | 0 | 57 | 43 | 100 | 0.0133 | 0.00812 |  |  |  |  | 73.3 | 26.1 | 47.2 | [7 empty] | UU | [8 empty] | 39.9 | 0
2009-03-31 | 関東地方整備局 | 荒川 | 荒川上流 | 右岸 | 58.8 | 荒右58.8k-No.4-B-1 | 裏のり | B.P-6 | 7.15 | 7.45 | 3 |  | 2.721 |  |  | 0 | 5 | 60 | 35 | 95 | 0.015 | 0.0102 | 0.00151 |  |  |  | 41.6 | 25.3 | 16.3 |  |  |  | 1.0561e-09
2009-03-31 | 関東地方整備局 | 荒川 | 荒川上流 | 右岸 | 58.8 | 荒右58.8k-No.4-B-1 | 裏のり | B.P-7 | 8.15 | 8.45 | 6 |  | 2.701 |  |  | 0 | 1 | 51 | 48 | 99 | 0.0117 | 0.00574 |  |  |  |  | 50.9 | 27 | 23.9
2009-03-31 | 関東地方整備局 | 荒川 | 荒川上流 | 右岸 | 58.8 | 荒右58.8k-No.4-B-1 | 裏のり | B.P-8 | 9.15 | 9.45 | 6 |  | 2.729 |  |  | 0 | 1 | 53 | 46 | 99 | 0.0133 | 0.00668 |  |  |  |  | 59.2 | 25.3 | 33.9
2009-03-31 | 関東地方整備局 | 荒川 | 荒川上流 | 右岸 | 58.8 | 荒右58.8k-No.4-B-1 | 裏のり | B.P-9 | 10.15 | 10.45 | 6 |  | 2.57 |  |  | 0 | 1 | 48 | 51 | 99 | 0.00912 | 0.00446 |  |  |  |  | 96.7 | 62 | 34.7
2009-03-31 | 関東地方整備局 | 荒川 | 荒川上流 | 右岸 | 58.8 | 荒右58.8k-No.4-B-1 | 裏のり | B.P-10 | 11.15 | 11.45 | 4 |  | 2.655 |  |  | 0 | 0 | 49 | 51 | 100 | 0.00863 | 0.0042 |  |  |  |  | 96.3 | 36.3 | 60
2009-03-31 | 関東地方整備局 | 荒川 | 荒川上流 | 右岸 | 58.8 | 荒右58.8k-No.4-B-1 | 裏のり | B.P-11 | 12.15 | 12.45 | 4 |  | 2.584 |  |  | 0 | 0 | 40 | 60 | 100 | 0.0047 | 0.00209 |  |  |  |  | 109.1 | 40.5 | 68.6
2009-03-31 | 関東地方整備局 | 荒川 | 荒川上流 | 右岸 | 58.8 | 荒右58.8k-No.4-B-1 | 裏のり | B.P-12 | 13.15 | 13.45 | 5 |  | 2.695 |  |  | 0 | 0 | 46 | 54 | 100 | 0.00715 | 0.0036 |  |  |  |  | 70.7 | 27.2 | 43.5
2009-03-31 | 関東地方整備局 | 荒川 | 荒川上流 | 右岸 | 58.8 | 荒右58.8k-No.4-B-1 | 裏のり | B.P-13 | 14.15 | 14.45 | 6 |  | 2.555 |  |  | 0 | 9 | 50 | 41 | 91 | 0.0144 | 0.00875 |  |  |  |  | 111 | 45.7 | 65.3
2009-03-31 | 関東地方整備局 | 荒川 | 荒川上流 | 右岸 | 58.8 | 荒右58.8k-No.4-B-1 | 裏のり | B.P-14 | 16.15 | 16.45 | 8 |  | 2.192 |  |  | 0 | 2 | 52 | 46 | 98 | 0.0112 | 0.00618 |  |  |  |  | 163.5 | 84.5 | 79
2009-03-31 | 関東地方整備局 | 荒川 | 荒川上流 | 右岸 | 58.8 | 荒右58.8k-No.4-B-1 | 裏のり | B.P-15 | 18.15 | 18.45 | 10 |  | 2.66 |  |  | 0 | 4 | 42 | 54 | 96 | 0.00726 | 0.00361 |  |  |  |  | 54.9 | 26.9 | 28
2009-03-31 | 関東地方整備局 | 荒川 | 荒川上流 | 右岸 | 58.8 | 荒右58.8k-No.4-B-1 | 裏のり | B.P-16 | 20.15 | 20.44 | 50 |  | 2.72 |  |  | 0 | 64 | 20 | 16 | 36 | 0.196 | 0.136 | 0.0124 | [9 empty] | 1.3882e-07
2009-03-31 | 関東地方整備局 | 荒川 | 荒川上流 | 右岸 | 58.8 | 荒右58.8k-No.4-B-1 | 裏のり | B.P-17 | 22.15 | 22.45 | 12 |  | 2.772 |  |  | 4 | 30 | 37 | 29 | 66 | 0.0511 | 0.0285 |  |  |  |  | 42.8 | 21.2 | 21.6
2009-03-31 | 関東地方整備局 | 荒川 | 荒川上流 | 右岸 | 58.8 | 荒右58.8k-No.4-B-1 | 裏のり | B.P-18 | 24.15 | 24.45 | 26 |  | 2.76 |  |  | 34 | 56 |  |  | 10 | 1.07 | 0.669 | 0.221 | [9 empty] | 0.00010989
2009-03-31 | 関東地方整備局 | 荒川 | 荒川上流 | 右岸 | 59.2 | №2-7（59.2k右岸） | 天端 | B.7-1P | 7.15 | 7.45 | 3 |  | 2.705 |  |  | 0 | 68 | 23 | 9 | 32 | 0.151 | 0.124 |  | 0.00615 | 24.5528 | 5.18 | [7 empty] | 3.7822e-07
2009-03-31 | 関東地方整備局 | 荒川 | 荒川上流 | 右岸 | 59.2 | 荒右59.2k-No.5-B-1 | 裏のり | B.P-1 | 1.15 | 1.45 | 2 |  | 2.729 |  |  | 0 | 25 | 46 | 29 | 75 | 0.0333 | 0.0205 | 0.00123 |  |  |  | 37.6 | 21.3 | 16.3 |  |  |  | 6.5661e-10
2009-03-31 | 関東地方整備局 | 荒川 | 荒川上流 | 右岸 | 59.2 | 荒右59.2k-No.5-B-1 | 裏のり | B.TWS-1 | 1.5 | 2.3 |  | 1.943 | 2.702 | 0.795 | 0.27992 | 0 | 18 | 48 | 34 | 82 | 0.0283 | 0.0168 |  |  |  |  | 38.5 | 23.2 | 15.3 | [7 empty] | UU | [8 empty] | 35.5 | 8.3
2009-03-31 | 関東地方整備局 | 荒川 | 荒川上流 | 右岸 | 59.2 | 荒右59.2k-No.5-B-1 | 裏のり |  | 1.5 | 2.5 | 2 | [18 empty] | 6.16e-05
2009-03-31 | 関東地方整備局 | 荒川 | 荒川上流 | 右岸 | 59.2 | 荒右59.2k-No.5-B-1 | 裏のり | B.P-2 | 3.15 | 3.45 | 4 |  | 2.709 |  |  | 0 | 26 | 39 | 35 | 74 | 0.0318 | 0.0169 |  |  |  |  | 44.3 | 23.4 | 20.9
2009-03-31 | 関東地方整備局 | 荒川 | 荒川上流 | 右岸 | 59.2 | 荒右59.2k-No.5-B-1 | 裏のり | B.T-1 | 3.5 | 4.5 |  | 1.888 | 2.651 | 0.722 | 0.21856 | 6 | 42 | 40 | 12 | 52 | 0.14 | 0.0645 | 0.0112 | 0.00337 | 41.543 | 1.02 | [6 empty] | 1.0966e-07 | 1.1357e-07 |  | 5.1822e-09 | CU |  |  | 39.8 | 34.6
2009-03-31 | 関東地方整備局 | 荒川 | 荒川上流 | 右岸 | 59.2 | 荒右59.2k-No.5-B-1 | 裏のり |  | 4.5 | 5.5 | 2 | [19 empty] | 0.000106
2009-03-31 | 関東地方整備局 | 荒川 | 荒川上流 | 右岸 | 59.2 | 荒右59.2k-No.5-B-1 | 裏のり | B.P-3 | 5.65 | 5.95 | 2 |  | 2.72 |  |  | 10 | 33 | 42 | 15 | 57 | 0.114 | 0.0483 | 0.00808 | 0.00178 | 64.0449 | 1.43 | 38.2 | 22.1 | 16.1 |  |  |  | 5.146e-08 | 3.1684e-08
2009-03-31 | 関東地方整備局 | 荒川 | 荒川上流 | 右岸 | 59.2 | 荒右59.2k-No.5-B-1 | 裏のり | B.P-4 | 6.15 | 6.45 | 4 |  | 2.673 |  |  | 6 | 54 | 27 | 13 | 40 | 0.14 | 0.116 | 0.014 | 0.00284 | 49.2958 | 2.87 | [6 empty] | 1.839e-07 | 8.0656e-08
2009-03-31 | 関東地方整備局 | 荒川 | 荒川上流 | 右岸 | 59.2 | 荒右59.2k-No.5-B-1 | 裏のり | B.P-5 | 7.15 | 7.45 | 3 |  | 2.677 |  |  | 0 | 60 | 28 | 12 | 40 | 0.167 | 0.128 | 0.014 | 0.00286 | 58.3916 | 2.28 | [6 empty] | 1.839e-07 | 8.1796e-08
2009-03-31 | 関東地方整備局 | 荒川 | 荒川上流 | 右岸 | 59.2 | 荒右59.2k-No.5-B-1 | 裏のり | B.P-6 | 8.15 | 8.45 | 3 |  | 2.714 |  |  | 0 | 1 | 57 | 42 | 99 | 0.0122 | 0.00799 |  |  |  |  | 60 | 28.7 | 31.3
2009-03-31 | 関東地方整備局 | 荒川 | 荒川上流 | 右岸 | 59.2 | 荒右59.2k-No.5-B-1 | 裏のり | B.P-7 | 9.15 | 9.45 | 3 |  |  |  |  | 0 | 3 | 56 | 41 | 97 | 0.0138 | 0.00834 |  |  |  |  | 94.2 | 40.7 | 53.5
2009-03-31 | 関東地方整備局 | 荒川 | 荒川上流 | 右岸 | 59.2 | 荒右59.2k-No.5-B-1 | 裏のり | B.P-8 | 10.15 | 10.45 | 3 |  |  |  |  | 0 | 5 | 56 | 39 | 95 | 0.0158 | 0.00997 |  |  |  |  | 136.4 | 85.6 | 50.8
2009-03-31 | 関東地方整備局 | 荒川 | 荒川上流 | 右岸 | 59.2 | 荒右59.2k-No.5-B-1 | 裏のり | B.P-9 | 11.15 | 11.45 | 2 |  |  |  |  | 0 | 1 | 63 | 36 | 99 | 0.0162 | 0.0109 |  |  |  |  | 98.1 | 42.5 | 55.6
2009-03-31 | 関東地方整備局 | 荒川 | 荒川上流 | 右岸 | 59.2 | 荒右59.2k-No.5-B-1 | 裏のり | B.P-10 | 12.15 | 12.45 | 2 |  |  |  |  | 0 | 8 | 52 | 40 | 92 | 0.0145 | 0.00889 |  |  |  |  | 118.1 | 52.4 | 65.7
2009-03-31 | 関東地方整備局 | 荒川 | 荒川上流 | 右岸 | 59.2 | 荒右59.2k-No.5-B-1 | 裏のり | B.P-11 | 14.15 | 14.45 | 3 |  |  |  |  | 0 | 1 | 51 | 48 | 99 | 0.0102 | 0.00544 |  |  |  |  | 79.1 | 33.6 | 45.5
2009-03-31 | 関東地方整備局 | 荒川 | 荒川上流 | 右岸 | 59.2 | 荒右59.2k-No.5-B-1 | 裏のり | B.P-12 | 16.15 | 16.45 | 25 |  |  |  |  | 1 | 88 | 7 | 4 | 11 | 0.422 | 0.366 | 0.222 | 0.0639 | 6.6041 | 2.77 | [6 empty] | 0.00011105 | 4.0832e-05
2009-03-31 | 関東地方整備局 | 荒川 | 荒川上流 | 右岸 | 59.2 | 荒右59.2k-No.5-B-1 | 裏のり | B.P-13 | 18.15 | 18.45 | 45 |  |  |  |  | 22 | 67 | 7 | 4 | 11 | 0.527 | 0.417 | 0.212 | 0.0553 | 9.5298 | [7 empty] | 9.9798e-05 | 3.0581e-05
2009-03-31 | 関東地方整備局 | 荒川 | 荒川上流 | 右岸 | 59.2 | 荒右59.2k-No.5-B-1 | 裏のり | B.P-14 | 20.15 | 20.39 | 50 |  |  |  |  | 63 | 33 |  |  | 4 | 14.2 | 6.68 | 0.528 | 0.253 | 56.1265 | [7 empty] | 0.00082669 | 0.00064009
2009-03-31 | 関東地方整備局 | 荒川 | 荒川上流 | 右岸 | 59.2 | 荒右59.2k-No.5-B-1 | 裏のり | B.P-15 | 22.15 | 22.45 | 12 |  |  |  |  | 0 | 3 | 58 | 39 | 97 | 0.0144 | 0.00949 |  |  |  | 22.3 | 40 | 22.3 | 17.7
2009-03-31 | 関東地方整備局 | 荒川 | 荒川上流 | 右岸 | 59.6 | №2-8（59.6k右岸） | 天端 | B.8-1P | 10.15 | 10.45 | 6 |  | 2.697 |  |  | 0 | 51 | 37 | 12 | 49 | 0.098 | 0.077 |  | 0.00267 | 36.7041 | 6.11 | [7 empty] | 7.1289e-08
2009-03-31 | 関東地方整備局 | 荒川 | 荒川上流 | 右岸 | 60 | №2-9（60.0k右岸） | 天端 | B.9-1P | 8.15 | 8.45 | 4 |  | 2.714 |  |  | 0 | 54 | 33 | 13 | 46 | 0.115 | 0.087 |  | 0.00257 | 44.7471 | 5.25 | [7 empty] | 6.6049e-08
2009-03-31 | 関東地方整備局 | 荒川 | 荒川上流 | 右岸 | 60.4 | №2-10（60.4k右岸） | 裏のり | B.10-1 | 4.6 | 5.4 | 3 | 1.892 | 2.727 | 0.911 | 0.39563 | 0 | 3 | 61 | 36 | 97 | 0.0147 | 0.0099 |  |  |  |  | 38.9 | 24.5 | 14.4 | [7 empty] | UU | [8 empty] | 29.7 | 0
2009-03-31 | 関東地方整備局 | 荒川 | 荒川上流 | 右岸 | 60.4 | №2-10（60.4k右岸） | 裏のり | B.10-2 | 7 | 7.8 | 5 | 1.846 | 2.675 | 0.974 | 0.46809 | 0 | 3 | 58 | 39 | 97 | 0.0132 | 0.0091 |  |  |  |  | 47 | 26 | 21 | [7 empty] | UU | [8 empty] | 32.4 | 4
2009-03-31 | 関東地方整備局 | 荒川 | 荒川上流 | 右岸 | 60.4 | №2-10（60.4k右岸） | 裏のり |  | 10 | 10.5 | 4 | [18 empty] | 1.17e-06 | 4.28e-06
2009-03-31 | 関東地方整備局 | 荒川 | 荒川上流 | 右岸 | 60.4 | №2-10（60.4k右岸） | 裏のり | B.10-1P | 11.15 | 11.45 | 5 |  | 2.719 |  |  | 0 | 70 | 20 | 10 | 30 | 0.156 | 0.13 |  | 0.00515 | 30.2913 | 6.9 | [7 empty] | 2.6523e-07
2009-03-31 | 関東地方整備局 | 荒川 | 荒川上流 | 右岸 | 60.4 | №2-10（60.4k右岸） | 裏のり | B.10-2P | 14.15 | 14.45 | 2 |  | 2.705 |  |  | 0 | 50 | 40 | 10 | 50 | 0.103 | 0.076 |  | 0.00435 | 23.6782 | 4.22 | [7 empty] | 1.8922e-07
2009-03-31 | 関東地方整備局 | 荒川 | 荒川上流 | 右岸 | 60.4 | №2-10（60.4k右岸） | 裏のり | B.10-3 | 16 | 16.8 | 3 | 1.674 | 2.629 | 1.409 | 1.1612 | 0 | 12 | 39 | 49 | 88 | 0.0143 | 0.0059 |  |  |  |  | 66.5 | 36.5 | 30 | [7 empty] | UU | [8 empty] | 66.7 | 0
2009-03-31 | 関東地方整備局 | 荒川 | 荒川上流 | 右岸 | 60.4 | 荒右60.4k-No.6-B-1 | 裏のり | B.P-1 | 1.15 | 1.45 | 15 |  | 2.712 |  |  | 0 | 2 | 71 | 27 | 98 | 0.0233 | 0.016 | 0.00249 |  |  |  | 38.9 | 25 | 13.9 |  |  |  | 3.3651e-09
2009-03-31 | 関東地方整備局 | 荒川 | 荒川上流 | 右岸 | 60.4 | 荒右60.4k-No.6-B-1 | 裏のり |  | 1.5 | 2 | 15 | [18 empty] | 1.47e-07
2009-03-31 | 関東地方整備局 | 荒川 | 荒川上流 | 右岸 | 60.4 | 荒右60.4k-No.6-B-1 | 裏のり | B.P-2 | 2.15 | 2.45 | 8 |  | 2.687 |  |  | 0 | 6 | 53 | 41 | 94 | 0.0162 | 0.00962 |  |  |  |  | 53.4 | 33.1 | 20.3
2009-03-31 | 関東地方整備局 | 荒川 | 荒川上流 | 右岸 | 60.4 | 荒右60.4k-No.6-B-1 | 裏のり | B.TWS-1 | 2.5 | 3.35 | 3 | 1.645 | 2.626 | 1.499 | 1.3478 | 0 | 1 | 57 | 42 | 99 | 0.014 | 0.00873 |  |  |  |  | 82 | 37.5 | 44.5 | [7 empty] | UU | [8 empty] | 53 | 0
2009-03-31 | 関東地方整備局 | 荒川 | 荒川上流 | 右岸 | 60.4 | 荒右60.4k-No.6-B-1 | 裏のり | B.P-3 | 4.15 | 4.45 | 4 |  | 2.723 |  |  | 0 | 64 | 23 | 13 | 36 | 0.175 | 0.141 | 0.0136 | 0.00229 | 76.4192 | 4.59 | [6 empty] | 1.7195e-07 | 5.2441e-08
2009-03-31 | 関東地方整備局 | 荒川 | 荒川上流 | 右岸 | 60.4 | 荒右60.4k-No.6-B-1 | 裏のり | B.P-4 | 7.15 | 7.47 | 6 |  | 2.716 |  |  | 0 | 61 | 29 | 10 | 39 | 0.153 | 0.126 | 0.0153 | 0.00424 | 36.0849 | 2.22 | [6 empty] | 2.2591e-07 | 1.7978e-07
2009-03-31 | 関東地方整備局 | 荒川 | 荒川上流 | 右岸 | 60.4 | 荒右60.4k-No.6-B-1 | 裏のり | B.P-5 | 8.15 | 8.46 | 5 |  | 2.676 |  |  | 0 | 5 | 49 | 46 | 95 | 0.0122 | 0.00633 |  |  |  |  | 68.4 | 32 | 36.4
2009-03-31 | 関東地方整備局 | 荒川 | 荒川上流 | 右岸 | 60.4 | 荒右60.4k-No.6-B-1 | 裏のり | B.P-6 | 9.15 | 9.48 | 3 |  | 2.687 |  |  | 0 | 9 | 58 | 33 | 91 | 0.0222 | 0.0144 |  |  |  |  | 46.2 | 29.9 | 16.3
2009-03-31 | 関東地方整備局 | 荒川 | 荒川上流 | 右岸 | 60.4 | 荒右60.4k-No.6-B-1 | 裏のり | B.P-7 | 10.15 | 10.46 | 2 |  | 2.666 |  |  | 0 | 49 | 33 | 18 | 51 | 0.172 | 0.0176 | 0.00624 |  |  |  | 69.3 | 36.7 | 32.6 |  |  |  | 2.8278e-08
2009-03-31 | 関東地方整備局 | 荒川 | 荒川上流 | 右岸 | 60.4 | 荒右60.4k-No.6-B-1 | 裏のり | B.P-8 | 11.15 | 11.45 | 6 |  | 2.649 |  |  | 0 | 34 | 42 | 24 | 66 | 0.0477 | 0.0278 | 0.00296 |  |  |  | 68.9 | 39.8 | 29.1 |  |  |  | 5.0232e-09
2009-03-31 | 関東地方整備局 | 荒川 | 荒川上流 | 右岸 | 60.4 | 荒右60.4k-No.6-B-1 | 裏のり | B.P-9 | 12.15 | 12.45 | 22 |  | 2.682 |  |  | 0 | 40 | 42 | 18 | 60 | 0.073 | 0.0433 | 0.0064 | 0.00132 | 55.303 | 2.19 | [6 empty] | 2.9986e-08 | 1.7424e-08
2009-03-31 | 関東地方整備局 | 荒川 | 荒川上流 | 右岸 | 60.4 | 荒右60.4k-No.6-B-1 | 裏のり | B.P-10 | 13.15 | 13.45 | 20 |  | 2.688 |  |  | 0 | 43 | 42 | 15 | 57 | 0.0872 | 0.0578 | 0.00877 | 0.00138 | 63.1884 | 3.35 | [6 empty] | 6.222e-08 | 1.9044e-08
2009-03-31 | 関東地方整備局 | 荒川 | 荒川上流 | 右岸 | 60.4 | 荒右60.4k-No.6-B-1 | 裏のり | B.P-11 | 15.15 | 15.35 | 50 |  | 2.754 |  |  | 0 | 91 |  |  | 9 | 0.325 | 0.296 | 0.19 | 0.0903 | 3.5991 | 1.98 | [6 empty] | 7.7423e-05 | 8.1541e-05
2009-03-31 | 関東地方整備局 | 荒川 | 荒川上流 | 右岸 | 60.4 | 荒右60.4k-No.6-B-1 | 裏のり | B.P-12 | 17.15 | 17.34 | 50 |  | 2.721 |  |  | 66 | 31 |  |  | 3 | 12.5 | 8.33 | 0.576 | 0.316 | 39.557 | 0.294 | [6 empty] | 0.0010113 | 0.00099856
2009-03-31 | 関東地方整備局 | 荒川 | 荒川上流 | 右岸 | 61.266 | 荒-3-1（右岸61.266k） | 表のり | B.荒3-1（T-1) | 2.1 | 2.76 | 3 | 1.865 | 2.732 | 0.91 | 0.39454 | 0 | 26 | 49 | 25 | 74 | 0.0375 | 0.0227 |  |  |  |  | 33.2 | 20.3 | 12.9 | [7 empty] | UU | [8 empty] | 42 | 0
2009-03-31 | 関東地方整備局 | 荒川 | 荒川上流 | 右岸 | 61.266 | 荒-3-1（右岸61.266k） | 表のり | B.荒3-1（T-2) | 5.12 | 5.78 | 5 | 1.853 | 2.74 | 0.99 | 0.48759 | 0 | 13 | 53 | 34 | 87 | 0.0212 | 0.013 |  |  |  |  | 40.7 | 22.5 | 18.2 | [7 empty] | UU | [8 empty] | 58 | 0
2009-03-31 | 関東地方整備局 | 荒川 | 荒川上流 | 右岸 | 61.266 | 荒-3-1（右岸61.266k） | 表のり | B.荒3-1（T-3) | 9.11 | 9.66 | 5 | 1.813 | 2.728 | 1.114 | 0.65396 | 0 | 2 | 58 | 40 | 98 | 0.0113 | 0.00761 |  |  |  |  | 44.6 | 25.6 | 19 | [7 empty] | UU | [8 empty] | 46 | 0
2009-03-31 | 関東地方整備局 | 荒川 | 荒川上流 | 右岸 | 61.266 | 荒-3-1（右岸61.266k） | 表のり | B.荒3-1（T-4) | 14.11 | 14.44 | 2 | 1.844 | 2.707 | 0.995 | 0.49377 | 0 | 14 | 55 | 31 | 86 | 0.216 | 0.014 |  |  |  |  | 35.6 | 24 | 11.6 | [7 empty] | UU | [8 empty] | 62 | 0
2009-03-31 | 関東地方整備局 | 荒川 | 荒川上流 | 右岸 | 61.266 | 荒-3-2（右岸61.266k） | 裏のり | B.荒3-2（T-1) | 2.15 | 2.59 | 6 | 1.789 | 2.721 | 1.133 | 0.68187 | 0 | 23 | 33 | 44 | 77 | 0.0914 | 0.00166 |  |  |  |  | 50.4 | 26.1 | 24.3 | [7 empty] | UU | [8 empty] | 44 | 0
2009-03-31 | 関東地方整備局 | 荒川 | 荒川上流 | 右岸 | 61.266 | 荒-3-2（右岸61.266k） | 裏のり | B.荒3-2（T-2) | 5.11 | 5.66 | 2 | 1.73 | 2.692 | 1.289 | 0.93565 | 0 | 2 | 61 | 37 | 98 | 0.013 | 0.00889 |  |  |  |  | 43.3 | 27.1 | 16.2 | [7 empty] | UU | [8 empty] | 24 | 0
2009-03-31 | 関東地方整備局 | 荒川 | 荒川上流 | 右岸 | 61.266 | 荒-3-2（右岸61.266k） | 裏のり | B.荒3-2（T-3) | 7.1 | 7.65 | 0 | 1.762 | 2.697 | 1.208 | 0.79837 | 0 | 5 | 56 | 39 | 95 | 0.0162 | 0.00909 |  |  |  |  | 41.3 | 26.1 | 15.2 | [7 empty] | UU | [8 empty] | 29 | 0
2009-03-31 | 関東地方整備局 | 荒川 | 荒川上流 | 右岸 | 62 | 荒右62.0k-No.7-B-1 | 天端 | B.P-1 | 1.15 | 1.48 | 2 |  | 2.686 |  |  | 6 | 45 | 33 | 16 | 49 | 0.164 | 0.0852 | 0.00788 | 0.00135 | 121.4815 | 1.43 | 46.2 | 33.7 | 12.5 |  |  |  | 4.8557e-08 | 1.8225e-08
2009-03-31 | 関東地方整備局 | 荒川 | 荒川上流 | 右岸 | 62 | 荒右62.0k-No.7-B-1 | 天端 | B.P-2 | 2.15 | 2.5 | 3 |  | 2.706 |  |  | 0 | 27 | 54 | 19 | 73 | 0.0413 | 0.0271 | 0.00525 |  |  |  | 36.6 | 23.1 | 13.5 |  |  |  | 1.895e-08
2009-03-31 | 関東地方整備局 | 荒川 | 荒川上流 | 右岸 | 62 | 荒右62.0k-No.7-B-1 | 天端 | B.P-3 | 3.15 | 3.48 | 4 |  | 2.726 |  |  | 0 | 11 | 64 | 25 | 89 | 0.0223 | 0.0164 | 0.00253 |  |  |  | 34.8 | 23.8 | 11 |  |  |  | 3.4916e-09
2009-03-31 | 関東地方整備局 | 荒川 | 荒川上流 | 右岸 | 62 | 荒右62.0k-No.7-B-1 | 天端 | B.P-4 | 4.15 | 4.45 | 4 |  | 2.712 |  |  | 0 | 1 | 51 | 48 | 99 | 0.0113 | 0.00565 |  |  |  |  | 63.5 | 31 | 32.5
2009-03-31 | 関東地方整備局 | 荒川 | 荒川上流 | 右岸 | 62 | 荒右62.0k-No.7-B-1 | 天端 | B.P-5 | 5.15 | 5.45 | 5 |  | 2.724 |  |  | 0 | 3 | 45 | 52 | 97 | 0.00915 | 0.0039 |  |  |  |  | 57.5 | 27.1 | 30.4
2009-03-31 | 関東地方整備局 | 荒川 | 荒川上流 | 右岸 | 62 | 荒右62.0k-No.7-B-1 | 天端 | B.P-6 | 6.15 | 6.52 | 4 |  | 2.713 |  |  | 0 | 5 | 49 | 46 | 95 | 0.011 | 0.00635 |  |  |  |  | 33.9 | 23.3 | 10.6
2009-03-31 | 関東地方整備局 | 荒川 | 荒川上流 | 右岸 | 62 | 荒右62.0k-No.7-B-1 | 天端 | B.P-7 | 7.15 | 7.48 | 6 |  | 2.698 |  |  | 0 | 3 | 52 | 45 | 97 | 0.0139 | 0.00764 |  |  |  |  | 38.5 | 24.9 | 13.6
2009-03-31 | 関東地方整備局 | 荒川 | 荒川上流 | 右岸 | 62 | 荒右62.0k-No.7-B-1 | 天端 | B.P-8 | 8.15 | 8.48 | 6 |  | 2.693 |  |  | 0 | 2 | 51 | 47 | 98 | 0.0128 | 0.00634 |  |  |  |  | 38.7 | 23.9 | 14.8
2009-03-31 | 関東地方整備局 | 荒川 | 荒川上流 | 右岸 | 62 | 荒右62.0k-No.7-B-1 | 天端 | B.P-9 | 9.15 | 9.45 | 7 |  | 2.705 |  |  | 0 | 1 | 50 | 49 | 99 | 0.0109 | 0.00508 |  |  |  |  | 41.5 | 25.7 | 15.8
2009-03-31 | 関東地方整備局 | 荒川 | 荒川上流 | 右岸 | 62 | 荒右62.0k-No.7-B-1 | 天端 | B.P-10 | 10.15 | 10.45 | 7 |  | 2.675 |  |  | 0 | 2 | 46 | 52 | 98 | 0.009 | 0.00415 |  |  |  |  | 50.3 | 29.2 | 21.1
2009-03-31 | 関東地方整備局 | 荒川 | 荒川上流 | 右岸 | 62 | 荒右62.0k-No.7-B-1 | 天端 | B.P-11 | 11.15 | 11.45 | 7 |  | 2.687 |  |  | 0 | 4 | 47 | 49 | 96 | 0.0118 | 0.00533 |  |  |  |  | 50.9 | 31.3 | 19.6
2009-03-31 | 関東地方整備局 | 荒川 | 荒川上流 | 右岸 | 62 | 荒右62.0k-No.7-B-1 | 天端 | B.P-12 | 12.15 | 12.5 | 3 |  | 2.697 |  |  | 0 | 16 | 46 | 38 | 84 | 0.0205 | 0.0122 |  |  |  |  | 55.8 | 21.6 | 34.2
2009-03-31 | 関東地方整備局 | 荒川 | 荒川上流 | 右岸 | 62 | 荒右62.0k-No.7-B-1 | 天端 | B.P-13 | 13.15 | 13.45 | 3 |  | 2.704 |  |  | 0 | 45 | 36 | 19 | 55 | 0.117 | 0.0526 | 0.00553 | [9 empty] | 2.1374e-08
2009-03-31 | 関東地方整備局 | 荒川 | 荒川上流 | 右岸 | 62 | 荒右62.0k-No.7-B-1 | 天端 | B.P-14 | 14.15 | 14.45 | 4 |  | 2.702 |  |  | 0 | 40 | 36 | 24 | 60 | 0.0766 | 0.0409 | 0.00251 | [9 empty] | 3.428e-09
2009-03-31 | 関東地方整備局 | 荒川 | 荒川上流 | 右岸 | 62 | 荒右62.0k-No.7-B-1 | 天端 | B.P-15 | 15.15 | 15.45 | 9 |  | 2.694 |  |  | 0 | 43 | 35 | 22 | 57 | 0.0847 | 0.0442 | 0.0103 | [9 empty] | 9.0312e-08
2009-03-31 | 関東地方整備局 | 荒川 | 荒川上流 | 右岸 | 62 | 荒右62.0k-No.7-B-1 | 天端 | B.P-16 | 16.15 | 16.45 | 13 |  | 2.728 |  |  | 0 | 59 | 28 | 13 | 41 | 0.15 | 0.121 | 0.0125 | 0.00198 | 75.7576 | 2.87 | [6 empty] | 1.4143e-07 | 3.9204e-08
2009-03-31 | 関東地方整備局 | 荒川 | 荒川上流 | 右岸 | 62 | 荒右62.0k-No.7-B-1 | 天端 | B.P-17 | 17.15 | 17.45 | 16 |  | 2.735 |  |  | 0 | 85 | 12 | 3 | 15 | 0.211 | 0.184 | 0.11 | 0.0243 | 8.6831 | 3.56 | [6 empty] | 2.1823e-05 | 5.9049e-06
2009-03-31 | 関東地方整備局 | 荒川 | 荒川上流 | 右岸 | 62 | 荒右62.0k-No.7-B-1 | 天端 | B.P-18 | 18.15 | 18.45 | 18 |  | 2.789 |  |  | 0 | 83 | 14 | 3 | 17 | 0.29 | 0.252 | 0.11 | 0.0227 | 12.7753 | 4.03 | [6 empty] | 2.1823e-05 | 5.1529e-06
2009-03-31 | 関東地方整備局 | 荒川 | 荒川上流 | 右岸 | 62 | 荒右62.0k-No.7-B-1 | 天端 | B.P-19 | 19.15 | 19.45 | 19 |  | 2.74 |  |  | 0 | 87 | 9 | 4 | 13 | 0.403 | 0.346 | 0.175 | 0.0347 | 11.6138 | 4.44 | [6 empty] | 6.3991e-05 | 1.2041e-05
2009-03-31 | 関東地方整備局 | 荒川 | 荒川上流 | 右岸 | 62 | 荒右62.0k-No.7-B-1 | 天端 | B.P-20 | 21.15 | 21.45 | 41 |  | 2.71 |  |  | 0 | 85 | 11 | 4 | 15 | 0.367 | 0.321 | 0.168 | 0.0239 | 15.3556 | 6.69 | [6 empty] | 5.8216e-05 | 5.7121e-06
2009-03-31 | 関東地方整備局 | 荒川 | 荒川上流 | 右岸 | 62 | 荒右62.0k-No.7-B-1 | 天端 | B.P-21 | 23.15 | 23.37 | 50 |  | 2.705 |  |  | 61 | 32 |  |  | 7 | 5.46 | 3.7 | 0.401 | 0.15 | 36.4 | 0.909 | [6 empty] | 0.000437 | 0.000225
2009-03-31 | 関東地方整備局 | 荒川 | 荒川上流 | 右岸 | 62 | 荒右62.0k-No.7-B-1 | 天端 | B.P-22 | 25.15 | 25.39 | 50 |  | 2.734 |  |  | 65 | 28 |  |  | 7 | 9.98 | 5.84 | 0.385 | 0.133 | 75.0376 | 0.954 | [6 empty] | 0.00039766 | 0.00017689
2009-03-31 | 関東地方整備局 | 荒川 | 荒川上流 | 右岸 | 62 | 荒右62.0k-No.7-B-2 | 裏のり | B.P-1 | 1.15 | 1.45 | 4 |  | 2.7 |  |  | 0 | 8 | 53 | 39 | 92 | 0.0158 | 0.0102 |  |  |  |  | 51.6 | 23.9 | 27.7
2009-03-31 | 関東地方整備局 | 荒川 | 荒川上流 | 右岸 | 62 | 荒右62.0k-No.7-B-2 | 裏のり | B.D-1 | 1.5 | 2.6 |  | 1.927 | 2.713 | 0.844 | 0.32604 | 0 | 7 | 59 | 34 | 93 | 0.0204 | 0.0138 |  |  |  |  | 38.7 | 24.6 | 14.1 | [7 empty] | UU | [8 empty] | 71.4 | 0
2009-03-31 | 関東地方整備局 | 荒川 | 荒川上流 | 右岸 | 62 | 荒右62.0k-No.7-B-2 | 裏のり |  | 2.5 | 3 | 4 | [18 empty] | 8.02e-08
2009-03-31 | 関東地方整備局 | 荒川 | 荒川上流 | 右岸 | 62 | 荒右62.0k-No.7-B-2 | 裏のり | B.P-2 | 3.15 | 3.45 | 4 |  | 2.693 |  |  | 0 | 2 | 44 | 54 | 98 | 0.00757 | 0.00353 |  |  |  |  | 58.5 | 32.9 | 25.6
2009-03-31 | 関東地方整備局 | 荒川 | 荒川上流 | 右岸 | 62 | 荒右62.0k-No.7-B-2 | 裏のり | B.No.7 | 4 | 4.45 |  | 1.736 | 2.698 | 1.293 | 0.94274 | 0 | 5 | 49 | 46 | 95 | 0.0139 | 0.00698 |  |  |  |  | 67.4 | 25.2 | 42.2 | [7 empty] | UU | [8 empty] | 47.9 | 0
2009-03-31 | 関東地方整備局 | 荒川 | 荒川上流 | 右岸 | 62 | 荒右62.0k-No.7-B-2 | 裏のり | B.T-1 | 4.45 | 5 |  | 1.866 | 2.702 | 0.986 | 0.48267 | 0 | 22 | 38 | 40 | 78 | 0.0254 | 0.0125 |  |  |  |  | 53.5 | 25.1 | 28.4 | [7 empty] | CU |  |  | 43.1 | 17
2009-03-31 | 関東地方整備局 | 荒川 | 荒川上流 | 右岸 | 62 | 荒右62.0k-No.7-B-2 | 裏のり | B.P-3 | 5.15 | 5.45 | 1 |  | 2.706 |  |  | 0 | 35 | 43 | 22 | 65 | 0.059 | 0.0348 | 0.00344 | [9 empty] | 7.1155e-09
2009-03-31 | 関東地方整備局 | 荒川 | 荒川上流 | 右岸 | 62 | 荒右62.0k-No.7-B-2 | 裏のり | B.P-4 | 6.15 | 6.55 | 1 |  | 2.705 |  |  | 0 | 16 | 55 | 29 | 84 | 0.0304 | 0.019 | 0.0013 | [9 empty] | 7.4646e-10
2009-03-31 | 関東地方整備局 | 荒川 | 荒川上流 | 右岸 | 62 | 荒右62.0k-No.7-B-2 | 裏のり | B.P-5 | 7.15 | 7.5 | 1 |  | 2.699 |  |  | 0 | 5 | 58 | 37 | 95 | 0.0177 | 0.0106
2009-03-31 | 関東地方整備局 | 荒川 | 荒川上流 | 右岸 | 62 | 荒右62.0k-No.7-B-2 | 裏のり |  | 8.1 | 8.6 | 1 | [19 empty] | 8.1e-06
2009-03-31 | 関東地方整備局 | 荒川 | 荒川上流 | 右岸 | 62 | 荒右62.0k-No.7-B-2 | 裏のり | B.P-6 | 8.15 | 8.45 | 1 |  | 2.688 |  |  | 0 | 20 | 53 | 27 | 80 | 0.032 | 0.0199 | 0.00218 | [9 empty] | 2.4729e-09
2009-03-31 | 関東地方整備局 | 荒川 | 荒川上流 | 右岸 | 62 | 荒右62.0k-No.7-B-2 | 裏のり | B.P-7 | 9.15 | 9.45 | 4 |  | 2.738 |  |  | 0 | 68 | 22 | 10 | 32 | 0.141 | 0.122 | 0.0202 | 0.005 | 28.2 | 5.41 | [6 empty] | 4.3003e-07 | 2.5e-07
2009-03-31 | 関東地方整備局 | 荒川 | 荒川上流 | 右岸 | 62 | 荒右62.0k-No.7-B-2 | 裏のり | B.P-8 | 10.15 | 10.48 | 4 |  | 2.72 |  |  | 0 | 59 | 33 | 8 | 41 | 0.127 | 0.104 | 0.0168 | 0.00594 | 21.3805 | 1.82 | [6 empty] | 2.8057e-07 | 3.5284e-07
2009-03-31 | 関東地方整備局 | 荒川 | 荒川上流 | 右岸 | 62 | 荒右62.0k-No.7-B-2 | 裏のり | B.P-9 | 11.15 | 11.45 | 9 |  | 2.732 |  |  | 0 | 87 | 10 | 3 | 13 | 0.244 | 0.21 | 0.12 | 0.0441 | 5.5329 | 2.1 | [6 empty] | 2.6697e-05 | 1.9448e-05
2009-03-31 | 関東地方整備局 | 荒川 | 荒川上流 | 右岸 | 62 | 荒右62.0k-No.7-B-2 | 裏のり | B.P-10 | 12.15 | 12.45 | 14 |  | 2.754 |  |  | 0 | 90 | 7 | 3 | 10 | 0.249 | 0.216 | 0.125 | 0.0716 | 3.4777 | 1.34 | [6 empty] | 2.9345e-05 | 5.1266e-05
2009-03-31 | 関東地方整備局 | 荒川 | 荒川上流 | 右岸 | 62 | 荒右62.0k-No.7-B-2 | 裏のり | B.P-11 | 13.15 | 13.45 | 17 |  | 2.743 |  |  | 0 | 91 |  |  | 9 | 0.323 | 0.287 | 0.159 | 0.0876 | 3.6872 | 1.58 | [6 empty] | 5.1243e-05 | 7.6738e-05
2009-03-31 | 関東地方整備局 | 荒川 | 荒川上流 | 右岸 | 62 | 荒右62.0k-No.7-B-2 | 裏のり | B.P-12 | 15.15 | 15.45 | 18 |  | 2.722 |  |  | 3 | 89 |  |  | 8 | 0.378 | 0.336 | 0.223 | 0.13 | 2.9077 | 1.42 | [6 empty] | 0.00011221 | 0.000169
2009-03-31 | 関東地方整備局 | 荒川 | 荒川上流 | 右岸 | 62 | 荒右62.0k-No.7-B-2 | 裏のり | B.P-13 | 17.15 | 17.43 | 50 |  | 2.702 |  |  | 66 | 27 |  |  | 7 | 9.87 | 5.95 | 0.509 | 0.173 | 57.052 | 0.974 | [6 empty] | 0.00075939 | 0.00029929
2009-03-31 | 関東地方整備局 | 荒川 | 荒川上流 | 右岸 | 62 | 荒右62.0k-No.7-B-2 | 裏のり | B.P-14 | 19.15 | 19.25 | 50 |  | 2.731 |  |  | 79 | 18 |  |  | 3 | 17.2 | 14 | 1.81 | 0.355 | 48.4507 | 4.78 | [6 empty] | 0.014356 | 0.0012603
2009-03-31 | 関東地方整備局 | 荒川 | 荒川上流 | 右岸 | 62.4 | 荒右62.4k-No.8-B-1 | 天端 | B.P-1 | 1.15 | 1.45 | 4 |  | 2.722 |  |  | 0 | 20 | 43 | 37 | 80 | 0.0251 | 0.0136 |  |  |  |  | 32.8 | 22.4 | 10.4
2009-03-31 | 関東地方整備局 | 荒川 | 荒川上流 | 右岸 | 62.4 | 荒右62.4k-No.8-B-1 | 天端 | B.TWS-1 | 1.5 | 2.3 | 2 | 1.908 | 2.739 | 0.853 | 0.33494 | 0 | 16 | 45 | 39 | 84 | 0.0214 | 0.0119 |  |  |  |  | 40.7 | 21.6 | 19.1 | [7 empty] | UU | [8 empty] | 41.1 | 4.6
2009-03-31 | 関東地方整備局 | 荒川 | 荒川上流 | 右岸 | 62.4 | 荒右62.4k-No.8-B-1 | 天端 | B.P-2 | 2.15 | 2.45 | 2 |  | 2.707 |  |  | 0 | 30 | 41 | 29 | 70 | 0.0418 | 0.0238 | 0.00137 |  |  |  | 36.7 | 20.5 | 16.2 |  |  |  | 8.4291e-10
2009-03-31 | 関東地方整備局 | 荒川 | 荒川上流 | 右岸 | 62.4 | 荒右62.4k-No.8-B-1 | 天端 | B.P-3 | 3.15 | 3.47 | 3 |  | 2.691 |  |  | 0 | 2 | 56 | 42 | 98 | 0.0126 | 0.00795 |  |  |  |  | 51.4 | 30.3 | 21.1
2009-03-31 | 関東地方整備局 | 荒川 | 荒川上流 | 右岸 | 62.4 | 荒右62.4k-No.8-B-1 | 天端 | B.TWS-2 | 3.5 | 4.7 | 4 | 1.86 | 2.704 | 0.988 | 0.48513 | 0 | 2 | 53 | 45 | 98 | 0.0137 | 0.00723 |  |  |  |  | 58.4 | 24.9 | 33.5 | [7 empty] | UU | [8 empty] | 41.2 | 0
2009-03-31 | 関東地方整備局 | 荒川 | 荒川上流 | 右岸 | 62.4 | 荒右62.4k-No.8-B-1 | 天端 | B.P-4 | 4.15 | 4.47 | 4 |  | 2.706 |  |  | 0 | 1 | 58 | 41 | 99 | 0.013 | 0.00821 |  |  |  |  | 57.2 | 32.8 | 24.4
2009-03-31 | 関東地方整備局 | 荒川 | 荒川上流 | 右岸 | 62.4 | 荒右62.4k-No.8-B-1 | 天端 | B.P-5 | 5.15 | 5.47 | 5 |  | 2.691 |  |  | 0 | 8 | 52 | 40 | 92 | 0.0185 | 0.0104 |  |  |  |  | 55.4 | 29.9 | 25.5
2009-03-31 | 関東地方整備局 | 荒川 | 荒川上流 | 右岸 | 62.4 | 荒右62.4k-No.8-B-1 | 天端 | B.P-6 | 6.15 | 6.45 | 6 |  | 2.716 |  |  | 0 | 9 | 48 | 43 | 91 | 0.015 | 0.00814 |  |  |  |  | 45.1 | 21.2 | 23.9
2009-03-31 | 関東地方整備局 | 荒川 | 荒川上流 | 右岸 | 62.4 | 荒右62.4k-No.8-B-1 | 天端 | B.P-7 | 7.15 | 7.45 | 8 |  | 2.708 |  |  | 0 | 19 | 48 | 33 | 81 | 0.0253 | 0.0159 |  |  |  |  | 33.8 | 21.3 | 12.5
2009-03-31 | 関東地方整備局 | 荒川 | 荒川上流 | 右岸 | 62.4 | 荒右62.4k-No.8-B-1 | 天端 | B.P-8 | 8.15 | 8.45 | 4 |  | 2.7 |  |  | 0 | 13 | 55 | 32 | 87 | 0.0245 | 0.0157 |  |  |  |  | 39.6 | 23.1 | 16.5
2009-03-31 | 関東地方整備局 | 荒川 | 荒川上流 | 右岸 | 62.4 | 荒右62.4k-No.8-B-1 | 天端 | B.P-9 | 9.15 | 9.45 | 5 |  | 2.728 |  |  | 0 | 0 | 48 | 52 | 100 | 0.0085 | 0.00395 |  |  |  |  | 64 | 26.8 | 37.2
2009-03-31 | 関東地方整備局 | 荒川 | 荒川上流 | 右岸 | 62.4 | 荒右62.4k-No.8-B-1 | 天端 | B.P-10 | 10.15 | 10.47 | 5 |  | 2.676 |  |  | 0 | 0 | 47 | 53 | 100 | 0.00766 | 0.00352 |  |  |  |  | 73.7 | 34 | 39.7
2009-03-31 | 関東地方整備局 | 荒川 | 荒川上流 | 右岸 | 62.4 | 荒右62.4k-No.8-B-1 | 天端 | B.P-11 | 11.15 | 11.48 | 3 |  | 2.701 |  |  | 0 | 0 | 45 | 55 | 100 | 0.00687 | 0.00281 |  |  |  |  | 69.6 | 30.8 | 38.8
2009-03-31 | 関東地方整備局 | 荒川 | 荒川上流 | 右岸 | 62.4 | 荒右62.4k-No.8-B-1 | 天端 | B.P-12 | 12.15 | 12.45 | 2 |  | 2.695 |  |  | 0 | 2 | 48 | 50 | 98 | 0.00881 | 0.00474 |  |  |  |  | 57.1 | 29.3 | 27.8
2009-03-31 | 関東地方整備局 | 荒川 | 荒川上流 | 右岸 | 62.4 | 荒右62.4k-No.8-B-1 | 天端 | B.P-13 | 13.15 | 13.45 | 4 |  | 2.704 |  |  | 0 | 36 | 49 | 15 | 64 | 0.0636 | 0.0443 | 0.00798 | 0.00196 | 32.449 | 2.33 | [6 empty] | 4.9997e-08 | 3.8416e-08
2009-03-31 | 関東地方整備局 | 荒川 | 荒川上流 | 右岸 | 62.4 | 荒右62.4k-No.8-B-1 | 天端 | B.P-14 | 14.15 | 14.45 | 5 |  | 2.725 |  |  | 0 | 46 | 38 | 16 | 54 | 0.0973 | 0.0586 | 0.00699 | 0.00174 | 55.9195 | 1.76 | [6 empty] | 3.6784e-08 | 3.0276e-08
2009-03-31 | 関東地方整備局 | 荒川 | 荒川上流 | 右岸 | 62.4 | 荒右62.4k-No.8-B-1 | 天端 | B.P-15 | 15.15 | 15.45 | 15 |  | 2.741 |  |  | 0 | 84 | 12 | 4 | 16 | 0.201 | 0.176 | 0.109 | 0.0247 | 8.1377 | 3.51 | [6 empty] | 2.1366e-05 | 6.1009e-06
2009-03-31 | 関東地方整備局 | 荒川 | 荒川上流 | 右岸 | 62.4 | 荒右62.4k-No.8-B-1 | 天端 | B.P-16 | 16.15 | 16.45 | 20 |  | 2.745 |  |  | 0 | 88 | 8 | 4 | 12 | 0.275 | 0.245 | 0.134 | 0.042 | 6.5476 | 2.56 | [6 empty] | 3.4475e-05 | 1.764e-05
2009-03-31 | 関東地方整備局 | 荒川 | 荒川上流 | 右岸 | 62.4 | 荒右62.4k-No.8-B-1 | 天端 | B.P-17 | 17.15 | 17.45 | 21 |  | 2.721 |  |  | 0 | 87 | 9 | 4 | 13 | 0.275 | 0.244 | 0.13 | 0.0379 | 7.2559 | 2.76 | [6 empty] | 3.2137e-05 | 1.4364e-05
2009-03-31 | 関東地方整備局 | 荒川 | 荒川上流 | 右岸 | 62.4 | 荒右62.4k-No.8-B-1 | 天端 | B.P-18 | 18.15 | 18.45 | 20 |  | 2.736 |  |  | 0 | 92 |  |  | 8 | 0.366 | 0.332 | 0.242 | 0.164 | 2.2317 | 1.23 | [6 empty] | 0.00013561 | 0.00026896
2009-03-31 | 関東地方整備局 | 荒川 | 荒川上流 | 右岸 | 62.4 | 荒右62.4k-No.8-B-1 | 天端 | B.P-19 | 20.15 | 20.45 | 25 |  | 2.768 |  |  | 0 | 92 |  |  | 8 | 0.525 | 0.464 | 0.286 | 0.156 | 3.3654 | 1.38 | [6 empty] | 0.00019971 | 0.00024336
2009-03-31 | 関東地方整備局 | 荒川 | 荒川上流 | 右岸 | 62.4 | 荒右62.4k-No.8-B-1 | 天端 | B.P-20 | 21.15 | 21.45 | 8 |  | 2.682 |  |  | 0 | 3 | 58 | 39 | 97 | 0.0147 | 0.00903 |  |  |  |  | 68.7 | 34.8 | 33.9
2009-03-31 | 関東地方整備局 | 荒川 | 荒川上流 | 右岸 | 62.4 | 荒右62.4k-No.8-B-1 | 天端 | B.P-21 | 23.15 | 23.44 | 50 |  | 2.713 |  |  | 68 | 26 |  |  | 6 | 6.64 | 4.32 | 0.887 | 0.271 | 24.5018 | 1.77 | [6 empty] | 0.00275 | 0.00073441
2009-03-31 | 関東地方整備局 | 荒川 | 荒川上流 | 右岸 | 62.4 | 荒右62.4k-No.8-B-1 | 天端 | B.P-22 | 25.15 | 25.4 | 50 |  | 2.782 |  |  | 47 | 46 |  |  | 7 | 3.29 | 1.62 | 0.305 | 0.139 | 23.6691 | 0.544 | [6 empty] | 0.0002318 | 0.00019321
2009-03-31 | 関東地方整備局 | 荒川 | 荒川上流 | 右岸 | 62.4 | 荒右62.4k-No.8-B-2 | 裏のり | B.P-1 | 1.15 | 1.47 | 3 |  | 2.718 |  |  | 0 | 14 | 49 | 37 | 86 | 0.0225 | 0.0132 |  |  |  |  | 35.9 | 20.9 | 15
2009-03-31 | 関東地方整備局 | 荒川 | 荒川上流 | 右岸 | 62.4 | 荒右62.4k-No.8-B-2 | 裏のり |  | 2 | 2.5 | 3 | [18 empty] | 7.63e-06
2009-03-31 | 関東地方整備局 | 荒川 | 荒川上流 | 右岸 | 62.4 | 荒右62.4k-No.8-B-2 | 裏のり | B.P-2 | 3.15 | 3.45 | 3 |  | 2.684 |  |  | 0 | 6 | 48 | 46 | 94 | 0.0124 | 0.00642 |  |  |  |  | 47.2 | 24.1 | 23.1
2009-03-31 | 関東地方整備局 | 荒川 | 荒川上流 | 右岸 | 62.4 | 荒右62.4k-No.8-B-2 | 裏のり | B.P-3 | 5.15 | 5.45 | 7 |  | 2.684 |  |  | 0 | 3 | 56 | 41 | 97 | 0.0178 | 0.0103 |  |  |  |  | 37.8 | 22.5 | 15.3
2009-03-31 | 関東地方整備局 | 荒川 | 荒川上流 | 右岸 | 62.4 | 荒右62.4k-No.8-B-2 | 裏のり | B.P-4 | 6.15 | 6.45 | 4 |  | 2.656 |  |  | 0 | 1 | 51 | 48 | 99 | 0.0119 | 0.00554 |  |  |  |  | 61.3 | 30.9 | 30.4
2009-03-31 | 関東地方整備局 | 荒川 | 荒川上流 | 右岸 | 62.4 | 荒右62.4k-No.8-B-2 | 裏のり | B.P-5 | 7.15 | 7.48 | 2 |  | 2.698 |  |  | 0 | 50 | 37 | 13 | 50 | 0.147 | 0.0731 | 0.0113 | 0.00239 | 61.5063 | 1.94 | [6 empty] | 1.1194e-07 | 5.7121e-08
2009-03-31 | 関東地方整備局 | 荒川 | 荒川上流 | 右岸 | 62.4 | 荒右62.4k-No.8-B-2 | 裏のり |  | 7.5 | 8 | 2 | [19 empty] | 3.13e-05
2009-03-31 | 関東地方整備局 | 荒川 | 荒川上流 | 右岸 | 62.4 | 荒右62.4k-No.8-B-2 | 裏のり | B.P-6 | 8.15 | 8.45 | 2 |  | 2.695 |  |  | 0 | 24 | 50 | 26 | 76 | 0.0378 | 0.0228 | 0.00233 | [9 empty] | 2.8851e-09
2009-03-31 | 関東地方整備局 | 荒川 | 荒川上流 | 右岸 | 62.4 | 荒右62.4k-No.8-B-2 | 裏のり | B.P-7 | 9.15 | 9.45 | 9 |  | 2.769 |  |  | 0 | 81 | 14 | 5 | 19 | 0.217 | 0.185 | 0.0818 | 0.0195 | 11.1282 | 3.87 | [6 empty] | 1.0986e-05 | 3.8025e-06
2009-03-31 | 関東地方整備局 | 荒川 | 荒川上流 | 右岸 | 62.4 | 荒右62.4k-No.8-B-2 | 裏のり | B.P-8 | 10.15 | 10.45 | 14 |  | 2.76 |  |  | 0 | 93 |  |  | 7 | 0.33 | 0.291 | 0.17 | 0.115 | 2.8696 | 1.24 | [6 empty] | 5.9834e-05 | 0.00013225
2009-03-31 | 関東地方整備局 | 荒川 | 荒川上流 | 右岸 | 62.4 | 荒右62.4k-No.8-B-2 | 裏のり | B.P-9 | 11.15 | 11.45 | 17 |  | 2.768 |  |  | 0 | 91 |  |  | 9 | 0.336 | 0.301 | 0.187 | 0.102 | 3.2941 | 1.66 | [6 empty] | 7.462e-05 | 0.00010404
2009-03-31 | 関東地方整備局 | 荒川 | 荒川上流 | 右岸 | 62.4 | 荒右62.4k-No.8-B-2 | 裏のり | B.P-10 | 12.15 | 12.45 | 14 |  | 2.744 |  |  | 0 | 91 |  |  | 9 | 0.318 | 0.289 | 0.184 | 0.102 | 3.1176 | 1.67 | [6 empty] | 7.1876e-05 | 0.00010404
2009-03-31 | 関東地方整備局 | 荒川 | 荒川上流 | 右岸 | 62.4 | 荒右62.4k-No.8-B-2 | 裏のり | B.P-11 | 14.15 | 14.45 | 26 |  | 2.72 |  |  | 0 | 91 |  |  | 9 | 0.308 | 0.282 | 0.178 | 0.0946 | 3.2558 | 1.77 | [6 empty] | 6.6562e-05 | 8.9492e-05
2009-03-31 | 関東地方整備局 | 荒川 | 荒川上流 | 右岸 | 62.4 | 荒右62.4k-No.8-B-2 | 裏のり | B.P-12 | 15.15 | 15.45 | 33 |  | 2.671 |  |  | 0 | 1 | 50 | 49 | 99 | 0.0109 | 0.00508 |  |  |  |  | 70.4 | 31.4 | 39
2009-03-31 | 関東地方整備局 | 荒川 | 荒川上流 | 右岸 | 62.4 | 荒右62.4k-No.8-B-2 | 裏のり | B.P-13 | 17.15 | 17.32 | 50 |  | 2.739 |  |  | 74 | 23 |  |  | 3 | 9.92 | 7.06 | 1.14 | 0.374 | 26.5241 | [7 empty] | 0.0049187 | 0.0013988
2009-03-31 | 関東地方整備局 | 荒川 | 荒川上流 | 右岸 | 62.4 | 荒右62.4k-No.8-B-2 | 裏のり | B.P-14 | 19.15 | 19.45 | 32 |  | 2.723 |  |  | 28 | 63 |  |  | 9 | 0.847 | 0.652 | 0.248 | 0.0953 | 8.8877 | [7 empty] | 0.00014353 | 9.0821e-05
2009-03-31 | 関東地方整備局 | 荒川 | 荒川上流 | 右岸 | 62.8 | 荒右62.8k-No.9-B-1 | 天端 | B.P-1 | 1.15 | 1.45 | 2 |  | 2.712 |  |  | 0 | 26 | 42 | 32 | 74 | 0.0304 | 0.018 | 0.00127 |  |  |  | 41.8 | 22.3 | 19.5 |  |  |  | 7.0715e-10
2009-03-31 | 関東地方整備局 | 荒川 | 荒川上流 | 右岸 | 62.8 | 荒右62.8k-No.9-B-1 | 天端 | B.P-2 | 2.15 | 2.45 | 3 |  | 2.728 |  |  | 0 | 26 | 48 | 26 | 74 | 0.0402 | 0.026 | 0.00181 |  |  |  | 40.6 | 22.6 | 18 |  |  |  | 1.6071e-09
2009-03-31 | 関東地方整備局 | 荒川 | 荒川上流 | 右岸 | 62.8 | 荒右62.8k-No.9-B-1 | 天端 | B.P-3 | 3.15 | 3.47 | 4 |  | 2.726 |  |  | 0 | 2 | 51 | 47 | 98 | 0.0114 | 0.0062 |  |  |  |  | 64.4 | 30.9 | 33.5
2009-03-31 | 関東地方整備局 | 荒川 | 荒川上流 | 右岸 | 62.8 | 荒右62.8k-No.9-B-1 | 天端 | B.P-4 | 4.15 | 4.47 | 4 |  | 2.713 |  |  | 0 | 1 | 48 | 51 | 99 | 0.0108 | 0.00455 |  |  |  |  | 58.5 | 32.9 | 25.6
2009-03-31 | 関東地方整備局 | 荒川 | 荒川上流 | 右岸 | 62.8 | 荒右62.8k-No.9-B-1 | 天端 | B.P-5 | 5.15 | 5.47 | 3 |  | 2.714 |  |  | 0 | 13 | 49 | 38 | 87 | 0.0226 | 0.013 |  |  |  |  | 46.2 | 22.7 | 23.5
2009-03-31 | 関東地方整備局 | 荒川 | 荒川上流 | 右岸 | 62.8 | 荒右62.8k-No.9-B-1 | 天端 | B.P-6 | 6.15 | 6.45 | 4 |  | 2.702 |  |  | 0 | 2 | 62 | 36 | 98 | 0.0161 | 0.0107 |  |  |  |  | 52.5 | 28 | 24.5
2009-03-31 | 関東地方整備局 | 荒川 | 荒川上流 | 右岸 | 62.8 | 荒右62.8k-No.9-B-1 | 天端 | B.P-7 | 7.15 | 7.45 | 4 |  | 2.727 |  |  | 0 | 4 | 51 | 45 | 96 | 0.0165 | 0.00808 |  |  |  |  | 45.3 | 26.2 | 19.1
2009-03-31 | 関東地方整備局 | 荒川 | 荒川上流 | 右岸 | 62.8 | 荒右62.8k-No.9-B-1 | 天端 | B.P-8 | 8.15 | 8.47 | 4 |  | 2.724 |  |  | 0 | 2 | 60 | 38 | 98 | 0.0182 | 0.00155 |  |  |  |  | 43.9 | 26 | 17.9
2009-03-31 | 関東地方整備局 | 荒川 | 荒川上流 | 右岸 | 62.8 | 荒右62.8k-No.9-B-1 | 天端 | B.P-9 | 9.15 | 9.45 | 6 |  | 2.717 |  |  | 0 | 1 | 48 | 51 | 99 | 0.0094 | 0.00458 |  |  |  |  | 58.4 | 26.1 | 32.3
2009-03-31 | 関東地方整備局 | 荒川 | 荒川上流 | 右岸 | 62.8 | 荒右62.8k-No.9-B-1 | 天端 | B.P-10 | 10.15 | 10.45 | 4 |  | 2.719 |  |  | 0 | 2 |  |  | 98 | 0.0105 | 0.00519 |  |  |  |  | 69 | 32 | 37
2009-03-31 | 関東地方整備局 | 荒川 | 荒川上流 | 右岸 | 62.8 | 荒右62.8k-No.9-B-1 | 天端 | B.P-11 | 11.15 | 11.45 | 6 |  | 2.711 |  |  | 0 | 8 | 65 | 27 | 92 | 0.0207 | 0.0142 | 0.00272 |  |  |  | 54.4 | 30.9 | 23.5 |  |  |  | 4.1295e-09
2009-03-31 | 関東地方整備局 | 荒川 | 荒川上流 | 右岸 | 62.8 | 荒右62.8k-No.9-B-1 | 天端 | B.P-12 | 12.15 | 12.45 | 21 |  | 2.743 |  |  | 0 | 67 | 26 | 7 | 33 | 0.155 | 0.126 | 0.0313 | 0.00871 | 17.7956 | 2.9 | [6 empty] | 1.1863e-06 | 7.5864e-07
2009-03-31 | 関東地方整備局 | 荒川 | 荒川上流 | 右岸 | 62.8 | 荒右62.8k-No.9-B-1 | 天端 | B.P-13 | 13.15 | 13.45 | 21 |  | 2.743 |  |  | 2 | 89 |  |  | 9 | 0.385 | 0.34 | 0.218 | 0.106 | 3.6321 | 1.72 | [6 empty] | 0.00010646 | 0.00011236
2009-03-31 | 関東地方整備局 | 荒川 | 荒川上流 | 右岸 | 62.8 | 荒右62.8k-No.9-B-1 | 天端 | B.P-14 | 14.15 | 14.45 | 20 |  | 2.731 |  |  | 8 | 83 |  |  | 9 | 0.431 | 0.363 | 0.198 | 0.0916 | 4.7052 | 1.72 | [6 empty] | 8.5187e-05 | 8.3906e-05
2009-03-31 | 関東地方整備局 | 荒川 | 荒川上流 | 右岸 | 62.8 | 荒右62.8k-No.9-B-1 | 天端 | B.P-15 | 15.15 | 15.45 | 21 |  | 2.767 |  |  | 2 | 83 | 10 | 5 | 15 | 0.362 | 0.315 | 0.149 | 0.0272 | 13.3088 | 5.36 | [6 empty] | 4.4083e-05 | 7.3984e-06
2009-03-31 | 関東地方整備局 | 荒川 | 荒川上流 | 右岸 | 62.8 | 荒右62.8k-No.9-B-1 | 天端 | B.P-16 | 16.15 | 16.45 | 26 |  | 2.744 |  |  | 0 | 88 | 7 | 5 | 12 | 0.315 | 0.276 | 0.144 | 0.0321 | 9.8131 | 3.69 | [6 empty] | 4.0731e-05 | 1.0304e-05
2009-03-31 | 関東地方整備局 | 荒川 | 荒川上流 | 右岸 | 62.8 | 荒右62.8k-No.9-B-1 | 天端 | B.P-17 | 17.15 | 17.45 | 28 |  | 2.74 |  |  | 1 | 90 |  |  | 9 | 0.354 | 0.31 | 0.177 | 0.104 | 3.4038 | 1.45 | [6 empty] | 6.5698e-05 | 0.00010816
2009-03-31 | 関東地方整備局 | 荒川 | 荒川上流 | 右岸 | 62.8 | 荒右62.8k-No.9-B-1 | 天端 | B.P-18 | 18.15 | 18.45 | 28 |  | 2.737 |  |  | 2 | 88 |  |  | 10 | 0.395 | 0.337 | 0.177 | [9 empty] | 6.5698e-05
2009-03-31 | 関東地方整備局 | 荒川 | 荒川上流 | 右岸 | 62.8 | 荒右62.8k-No.9-B-1 | 天端 | B.P-19 | 19.15 | 19.45 | 29 |  | 2.753 |  |  | 1 | 86 | 8 | 5 | 13 | 0.332 | 0.286 | 0.141 | 0.0394 | 8.4264 | 2.9 | [6 empty] | 3.8792e-05 | 1.5524e-05
2009-03-31 | 関東地方整備局 | 荒川 | 荒川上流 | 右岸 | 62.8 | 荒右62.8k-No.9-B-1 | 天端 | B.P-20 | 21.15 | 21.43 | 50 |  | 2.728 |  |  | 60 | 33 |  |  | 7 | 5.41 | 3.49 | 0.511 | 0.155 | 34.9032 | 1.21 | [6 empty] | 0.00076632 | 0.00024025
2009-03-31 | 関東地方整備局 | 荒川 | 荒川上流 | 右岸 | 62.8 | 荒右62.8k-No.9-B-2 | 裏のり | B.P-1 | 1.15 | 1.45 | 3 |  | 2.707 |  |  | 0 | 22 | 46 | 32 | 78 | 0.0346 | 0.0214 |  |  |  |  | 35.3 | 22.6 | 12.7
2009-03-31 | 関東地方整備局 | 荒川 | 荒川上流 | 右岸 | 62.8 | 荒右62.8k-No.9-B-2 | 裏のり | B.D-1 | 1.5 | 2.5 |  | 1.863 | 2.663 | 0.935 | 0.42243 | 0 | 4 | 64 | 32 | 96 | 0.0194 | 0.0133 |  |  |  |  | 41.1 | 30.7 | 10.4 | [7 empty] | UU | [8 empty] | 59.2 | 0
2009-03-31 | 関東地方整備局 | 荒川 | 荒川上流 | 右岸 | 62.8 | 荒右62.8k-No.9-B-2 | 裏のり |  | 2 | 2.5 | 3 | [18 empty] | 7.57e-06
2009-03-31 | 関東地方整備局 | 荒川 | 荒川上流 | 右岸 | 62.8 | 荒右62.8k-No.9-B-2 | 裏のり | B.P-2 | 3.15 | 3.45 | 6 |  | 2.676 |  |  | 0 | 6 | 46 | 48 | 94 | 0.0101 | 0.00543 |  |  |  |  | 61.4 | 29.6 | 31.8
2009-03-31 | 関東地方整備局 | 荒川 | 荒川上流 | 右岸 | 62.8 | 荒右62.8k-No.9-B-2 | 裏のり | B.D-2 | 3.5 | 4.5 |  | 1.672 | 2.603 | 1.292 | 0.94096 | 0 | 5 | 55 | 40 | 95 | 0.0196 | 0.0113 |  |  |  |  | 56.8 | 22.9 | 33.9 | [7 empty] | UU | [8 empty] | 29.5 | 0
2009-03-31 | 関東地方整備局 | 荒川 | 荒川上流 | 右岸 | 62.8 | 荒右62.8k-No.9-B-2 | 裏のり | B.P-3 | 5.15 | 5.45 | 1 |  | 2.703 |  |  | 0 | 26 | 55 | 19 | 74 | 0.0352 | 0.0239 | 0.00514 | 0.00218 | 16.1468 | 2.38 | 57.7 | 27.6 | 30.1 |  |  |  | 1.8043e-08 | 4.7524e-08
2009-03-31 | 関東地方整備局 | 荒川 | 荒川上流 | 右岸 | 62.8 | 荒右62.8k-No.9-B-2 | 裏のり | B.P-4 | 6.15 | 6.45 | 16 |  | 2.746 |  |  | 0 | 87 | 9 | 4 | 13 | 0.456 | 0.385 | 0.165 | 0.0417 | 10.9353 | 3.37 | [6 empty] | 5.5835e-05 | 1.7389e-05
2009-03-31 | 関東地方整備局 | 荒川 | 荒川上流 | 右岸 | 62.8 | 荒右62.8k-No.9-B-2 | 裏のり | B.P-5 | 7.15 | 7.45 | 14 |  | 2.709 |  |  | 2 | 92 |  |  | 6 | 0.495 | 0.428 | 0.266 | 0.188 | 2.633 | 1.07 | [6 empty] | 0.00016883 | 0.00035344
2009-03-31 | 関東地方整備局 | 荒川 | 荒川上流 | 右岸 | 62.8 | 荒右62.8k-No.9-B-2 | 裏のり | B.P-6 | 8.15 | 8.45 | 15 |  | 2.726 |  |  | 4 | 91 |  |  | 5 | 0.467 | 0.399 | 0.247 | 0.168 | 2.7798 | 1.1 | [6 empty] | 0.00014219 | 0.00028224
2009-03-31 | 関東地方整備局 | 荒川 | 荒川上流 | 右岸 | 62.8 | 荒右62.8k-No.9-B-2 | 裏のり | B.P-7 | 9.15 | 9.45 | 12 |  | 2.735 |  |  | 0 | 96 |  |  | 4 | 0.514 | 0.453 | 0.266 | 0.185 | 2.7784 | 1.13 | [6 empty] | 0.00016883 | 0.00034225
2009-03-31 | 関東地方整備局 | 荒川 | 荒川上流 | 右岸 | 62.8 | 荒右62.8k-No.9-B-2 | 裏のり |  | 9.2 | 9.7 | 12 | [19 empty] | 1.99e-05
2009-03-31 | 関東地方整備局 | 荒川 | 荒川上流 | 右岸 | 62.8 | 荒右62.8k-No.9-B-2 | 裏のり | B.P-8 | 10.15 | 10.45 | 14 |  | 2.746 |  |  | 1 | 91 |  |  | 8 | 0.493 | 0.426 | 0.235 | 0.112 | 4.4018 | 1.61 | [6 empty] | 0.0001267 | 0.00012544
2009-03-31 | 関東地方整備局 | 荒川 | 荒川上流 | 右岸 | 62.8 | 荒右62.8k-No.9-B-2 | 裏のり | B.P-9 | 11.15 | 11.45 | 27 |  | 2.747 |  |  | 0 | 91 |  |  | 9 | 0.355 | 0.315 | 0.192 | 0.0984 | 3.6077 | 1.73 | [6 empty] | 7.9325e-05 | 9.6826e-05
2009-03-31 | 関東地方整備局 | 荒川 | 荒川上流 | 右岸 | 62.8 | 荒右62.8k-No.9-B-2 | 裏のり | B.P-10 | 12.15 | 12.45 | 23 |  | 2.768 |  |  | 0 | 81 | 15 | 4 | 19 | 0.266 | 0.228 | 0.0835 | 0.017 | 15.6471 | 4.54 | [6 empty] | 1.1523e-05 | 2.89e-06
2009-03-31 | 関東地方整備局 | 荒川 | 荒川上流 | 右岸 | 62.8 | 荒右62.8k-No.9-B-2 | 裏のり | B.P-11 | 14.15 | 14.45 | 50 |  | 2.774 |  |  | 52 | 41 |  |  | 7 | 3.81 | 2.28 | 0.314 | 0.159 | 23.9623 | 0.426 | [6 empty] | 0.00024796 | 0.00025281
2009-03-31 | 関東地方整備局 | 荒川 | 荒川上流 | 右岸 | 62.8 | 荒右62.8k-No.9-B-2 | 裏のり | B.P-12 | 16.15 | 16.45 | 50 |  | 2.733 |  |  | 52 | 41 |  |  | 7 | 4.24 | 2.26 | 0.396 | 0.164 | 25.8537 | 0.609 | [6 empty] | 0.00042448 | 0.00026896
2009-03-31 | 関東地方整備局 | 荒川 | 荒川上流 | 右岸 | 62.8 | 荒右62.8k-No.9-B-2 | 裏のり | B.P-13 | 18.15 | 18.45 | 50 |  | 2.703 |  |  | 66 | 28 |  |  | 6 | 8.3 | 5.02 | 0.622 | 0.231 | 35.9307 | 1.02 | [6 empty] | 0.0012084 | 0.00053361
2009-03-31 | 関東地方整備局 | 荒川 | 荒川上流 | 右岸 | 63.2 | No3(H18、右63.2k) | 表のり | B.T3-1 | 1 | 1.8 | 10 | 2.011 | 2.688 | 0.668 | 0.1787 | 0 | 26 | 42 | 32 | 74 | 0.0335 | 0.0199 |  |  |  |  | 42.1 | 21.5 | 20.6 | [7 empty] | UU | [8 empty] | 68.7 | 18.7
2009-03-31 | 関東地方整備局 | 荒川 | 荒川上流 | 右岸 | 63.2 | No3(H18、右63.2k) | 表のり | B.P3-1 | 2.15 | 2.45 | 7 |  | 2.689 |  |  | 0 | 39 | 34 | 27 | 61 | 0.0677 | 0.0304 | 0.00131 |  |  |  | 39.7 | 20.1 | 19.6 |  |  |  | 7.5983e-10
2009-03-31 | 関東地方整備局 | 荒川 | 荒川上流 | 右岸 | 63.2 | No3(H18、右63.2k) | 表のり | B.T3-2 | 3 | 3.8 | 9 | 1.942 | 2.681 | 0.791 | 0.27633 | 0 | 10 |  |  | 90 | 0.0107 | 0.00658 |  |  |  |  | 45.7 | 22.4 | 23.3 | [7 empty] | UU | [8 empty] | 60.8 | 10.2
2009-03-31 | 関東地方整備局 | 荒川 | 荒川上流 | 右岸 | 63.2 | No3(H18、右63.2k) | 表のり | B.P3-2 | 4.15 | 4.45 | 6 |  | 2.718 |  |  | 0 | 22 | 45 | 33 | 78 | 0.0282 | 0.0168 |  |  |  |  | 37.1 | 20.3 | 16.8
2009-03-31 | 関東地方整備局 | 荒川 | 荒川上流 | 右岸 | 63.2 | No3(H18、右63.2k) | 表のり | B.P3-3 | 5.15 | 5.45 | 7 |  | 2.677 |  |  | 0 | 1 | 48 | 51 | 99 | 0.00798 | 0.00455 |  |  |  |  | 59 | 29.3 | 29.7
2009-03-31 | 関東地方整備局 | 荒川 | 荒川上流 | 右岸 | 63.2 | No3(H18、右63.2k) | 表のり | B.P3-4 | 7.15 | 7.47 | 4 |  | 2.669 |  |  | 0 | 14 | 46 | 40 | 86 | 0.0128 | 0.0081 |  |  |  |  | 43.3 | 25.5 | 17.8
2009-03-31 | 関東地方整備局 | 荒川 | 荒川上流 | 右岸 | 63.2 | No3(H18、右63.2k) | 表のり | B.P3-5 | 10.15 | 10.45 | 7 |  | 2.521 |  |  | 0 | 0 | 62 | 38 | 100 | 0.0123 | 0.00916 |  |  |  |  | 113.7 | 49.8 | 63.9
2009-03-31 | 関東地方整備局 | 荒川 | 荒川上流 | 右岸 | 63.2 | No3(H18、右63.2k) | 表のり | B.P3-6 | 13.15 | 13.45 | 6 |  | 2.614 |  |  | 0 | 10 | 52 | 38 | 90 | 0.0116 | 0.00819
2009-03-31 | 関東地方整備局 | 荒川 | 荒川上流 | 右岸 | 63.2 | No3(H18、右63.2k) | 表のり | B.P3-7 | 15.15 | 15.45 | 33 |  | 2.718 |  |  | 18 | 77 |  |  | 5 | 0.569 | 0.467 | 0.257 | 0.166 | 3.4277 | 1.07 | [6 empty] | 0.00015589 | 0.00027556
2009-03-31 | 関東地方整備局 | 荒川 | 荒川上流 | 右岸 | 63.2 | №2-13（63.2k右岸） | 天端 | B.13-1P | 5.15 | 5.48 | 4 |  | 2.691 |  |  | 0 | 11 | 58 | 31 | 89 | 0.0196 | 0.0137
2009-03-31 | 関東地方整備局 | 荒川 | 荒川上流 | 右岸 | 63.2 | №2-13（63.2k右岸） | 天端 | B.13-2P | 15.15 | 15.45 | 14 |  | 2.734 |  |  | 1 | 81 |  |  | 18 | 0.218 | 0.185 |  | 0.00749 | 29.1055 | 10.3 | [7 empty] | 5.61e-07
2009-03-31 | 関東地方整備局 | 荒川 | 荒川上流 | 右岸 | 63.6 | №2-14（63.6k右岸） | 天端 | B.14-1P | 6.15 | 6.48 | 3 |  | 2.714 |  |  | 0 | 46 | 39 | 15 | 54 | 0.098 | 0.0613 |  | 0.00175 | 56 | 1.86 | [7 empty] | 3.0625e-08
2009-03-31 | 関東地方整備局 | 荒川 | 荒川上流 | 右岸 | 63.6 | №2-14（63.6k右岸） | 天端 | B.14-2P | 17.15 | 17.45 | 21 |  | 2.734 |  |  | 4 | 86 | 6 | 4 | 10 | 0.378 | 0.325 |  | 0.079 | 4.7848 | 1.86 | [7 empty] | 6.241e-05
2009-03-31 | 関東地方整備局 | 荒川 | 荒川上流 | 右岸 | 63.6 | 荒右63.6k-No.10-B-1 | 裏のり | B.P-1 | 1.15 | 1.45 | 2 |  | 2.706 |  |  | 0 | 42 | 36 | 22 | 58 | 0.0836 | 0.0466 | 0.00342 |  |  |  | 38.2 | 20.5 | 17.7 |  |  |  | 7.02e-09
2009-03-31 | 関東地方整備局 | 荒川 | 荒川上流 | 右岸 | 63.6 | 荒右63.6k-No.10-B-1 | 裏のり |  | 2 | 2.5 | 2 | [18 empty] | 1.58e-06
2009-03-31 | 関東地方整備局 | 荒川 | 荒川上流 | 右岸 | 63.6 | 荒右63.6k-No.10-B-1 | 裏のり | B.P-2 | 3.15 | 3.45 | 5 |  | 2.64 |  |  | 0 | 5 | 43 | 52 | 95 | 0.00937 | 0.00374 |  |  |  |  | 58.4 | 30.2 | 28.2
2009-03-31 | 関東地方整備局 | 荒川 | 荒川上流 | 右岸 | 63.6 | 荒右63.6k-No.10-B-1 | 裏のり | B.P-3 | 4.15 | 4.45 | 6 |  | 2.616 |  |  | 0 | 3 | 46 | 51 | 97 | 0.00959 | 0.00456 |  |  |  |  | 67.3 | 32 | 35.3
2009-03-31 | 関東地方整備局 | 荒川 | 荒川上流 | 右岸 | 63.6 | 荒右63.6k-No.10-B-1 | 裏のり | B.P-4 | 5.15 | 5.45 | 3 |  | 2.502 |  |  | 0 | 6 | 44 | 50 | 94 | 0.0104 | 0.00495 |  |  |  |  | 84.5 | 43.6 | 40.9
2009-03-31 | 関東地方整備局 | 荒川 | 荒川上流 | 右岸 | 63.6 | 荒右63.6k-No.10-B-1 | 裏のり | B.T-1 | 6 | 6.5 |  | 1.57 | 2.614 | 1.792 | 2.0611 | 0 | 0 | 49 | 51 | 100 | 0.00915 | 0.00428 |  |  |  |  | 108.9 | 43.4 | 65.5 | [7 empty] | UU | [8 empty] | 26.3 | 0
2009-03-31 | 関東地方整備局 | 荒川 | 荒川上流 | 右岸 | 63.6 | 荒右63.6k-No.10-B-1 | 裏のり | B.P-5 | 7.15 | 7.45 | 2 |  | 2.672 |  |  | 0 | 0 | 47 | 53 | 100 | 0.00736 | 0.00404 |  |  |  |  | 76.7 | 36.6 | 40.1
2009-03-31 | 関東地方整備局 | 荒川 | 荒川上流 | 右岸 | 63.6 | 荒右63.6k-No.10-B-1 | 裏のり | B.P-6 | 8.15 | 8.46 | 2 |  | 2.689 |  |  | 0 | 1 | 44 | 55 | 99 | 0.00743 | 0.00314 |  |  |  |  | 72.5 | 33.8 | 38.7
2009-03-31 | 関東地方整備局 | 荒川 | 荒川上流 | 右岸 | 63.6 | 荒右63.6k-No.10-B-1 | 裏のり | B.P-7 | 9.15 | 9.45 | 3 |  | 2.685 |  |  | 0 | 0 | 42 | 58 | 100 | 0.00547 | 0.00249 |  |  |  |  | 87.6 | 37.7 | 49.9
2009-03-31 | 関東地方整備局 | 荒川 | 荒川上流 | 右岸 | 63.6 | 荒右63.6k-No.10-B-1 | 裏のり | B.P-8 | 10.15 | 10.46 | 4 |  | 2.626 |  |  | 0 | 9 | 39 | 52 | 91 | 0.00818 | 0.00393 |  |  |  |  | 65 | 29.7 | 35.3
2009-03-31 | 関東地方整備局 | 荒川 | 荒川上流 | 右岸 | 63.6 | 荒右63.6k-No.10-B-1 | 裏のり | B.P-9 | 11.15 | 11.45 | 3 |  | 2.706 |  |  | 2 | 3 | 40 | 55 | 95 | 0.0071 | 0.00294 |  |  |  |  | 61.4 | 30.1 | 31.3
2009-03-31 | 関東地方整備局 | 荒川 | 荒川上流 | 右岸 | 63.6 | 荒右63.6k-No.10-B-1 | 裏のり | B.P-10 | 12.15 | 12.57 | 3 |  | 2.746 |  |  | 0 | 6 | 49 | 45 | 94 | 0.0137 | 0.00738 |  |  |  |  | 63.1 | 31.7 | 31.4
2009-03-31 | 関東地方整備局 | 荒川 | 荒川上流 | 右岸 | 63.6 | 荒右63.6k-No.10-B-1 | 裏のり | B.P-11 | 13.15 | 13.45 | 19 |  | 2.779 |  |  | 20 | 74 |  |  | 6 | 0.72 | 0.599 | 0.298 | 0.171 | 4.2105 | 1.34 | [6 empty] | 0.00021966 | 0.00029241
2009-03-31 | 関東地方整備局 | 荒川 | 荒川上流 | 右岸 | 63.6 | 荒右63.6k-No.10-B-1 | 裏のり | B.P-12 | 15.15 | 15.45 | 32 |  | 2.77 |  |  | 2 | 89 |  |  | 9 | 0.473 | 0.398 | 0.232 | 0.114 | 4.1491 | 1.52 | [6 empty] | 0.00012298 | 0.00012996
2009-03-31 | 関東地方整備局 | 荒川 | 荒川上流 | 右岸 | 63.6 | 荒右63.6k-No.10-B-1 | 裏のり | B.P-13 | 17.15 | 17.45 | 41 |  | 2.728 |  |  | 57 | 38 |  |  | 5 | 4.97 | 2.93 | 0.565 | 0.255 | 19.4902 | 0.736 | [6 empty] | 0.00096716 | 0.00065025
2009-03-31 | 関東地方整備局 | 荒川 | 荒川上流 | 右岸 | 63.6 | 荒右63.6k-No.10-B-1 | 裏のり | B.P-14 | 19.15 | 19.45 | 15 |  | 2.703 |  |  | 4 | 86 |  |  | 10 | 0.183 | 0.164 | 0.114 | [9 empty] | 2.3705e-05
2009-03-31 | 関東地方整備局 | 荒川 | 荒川上流 | 右岸 | 63.6 | 荒右63.6k-No.10-B-1 | 裏のり | B.P-15 | 21.15 | 21.45 | 19 |  | 2.724 |  |  | 0 | 65 | 22 | 13 | 35 | 0.137 | 0.117 | 0.0133 | 0.00244 | 56.1475 | 7.53 | [6 empty] | 1.6329e-07 | 5.9536e-08
2009-03-31 | 関東地方整備局 | 荒川 | 荒川上流 | 右岸 | 63.6 | 荒右63.6k-No.10-B-1 | 裏のり | B.P-16 | 23.15 | 23.38 | 50 |  | 2.672 |  |  | 41 | 51 |  |  | 8 | 2.11 | 1.47 | 0.438 | 0.136 | 15.5147 | 1.83 | [6 empty] | 0.00053616 | 0.00018496
2009-03-31 | 関東地方整備局 | 荒川 | 荒川上流 | 右岸 | 64 | 荒右62.8k-No.11-B-3 | 表のり | B.P-1 | 1.15 | 1.45 | 9 |  | 2.719 |  |  | 3 | 72 | 18 | 7 | 25 | 0.242 | 0.197 | 0.0465 | 0.00926 | 26.1339 | 6.19 | [6 empty] | 2.9682e-06 | 8.5748e-07
2009-03-31 | 関東地方整備局 | 荒川 | 荒川上流 | 右岸 | 64 | 荒右62.8k-No.11-B-3 | 表のり |  | 2 | 2.5 | 6 | [18 empty] | 4.77e-07
2009-03-31 | 関東地方整備局 | 荒川 | 荒川上流 | 右岸 | 64 | 荒右62.8k-No.11-B-3 | 表のり | B.P-2 | 2.15 | 2.45 | 6 |  | 2.744 |  |  | 0 | 32 | 46 | 22 | 68 | 0.0497 | 0.0311 | 0.00373 |  |  |  | 37.6 | 23.5 | 14.1 |  |  |  | 8.5832e-09
2009-03-31 | 関東地方整備局 | 荒川 | 荒川上流 | 右岸 | 64 | 荒右62.8k-No.11-B-3 | 表のり | B.T-1 | 3 | 3.7 |  | 1.816 | 2.716 | 1.07 | 0.59181 | 0 | 9 | 52 | 39 | 91 | 0.0155 | 0.00963 |  |  |  |  | 46.1 | 29 | 17.1 | [7 empty] | UU | [8 empty] | 67 | 0
2009-03-31 | 関東地方整備局 | 荒川 | 荒川上流 | 右岸 | 64 | 荒右62.8k-No.11-B-3 | 表のり | B.P-3 | 4.15 | 4.48 | 3 |  | 2.744 |  |  | 0 | 4 | 50 | 46 | 96 | 0.0103 | 0.0063 |  |  |  |  | 61.5 | 36.7 | 24.8
2009-03-31 | 関東地方整備局 | 荒川 | 荒川上流 | 右岸 | 64 | 荒右62.8k-No.11-B-3 | 表のり | B.P-4 | 5.15 | 5.51 | 3 |  | 2.738 |  |  | 2 | 2 | 46 | 50 | 96 | 0.00792 | 0.00488 |  |  |  |  | 63 | 32.2 | 30.8
2009-03-31 | 関東地方整備局 | 荒川 | 荒川上流 | 右岸 | 64 | 荒右62.8k-No.11-B-3 | 表のり | B.P-5 | 6.15 | 6.47 | 3 |  | 2.725 |  |  | 0 | 2 | 42 | 56 | 98 | 0.00594 | 0.00336 |  |  |  |  | 57.1 | 29.8 | 27.3
2009-03-31 | 関東地方整備局 | 荒川 | 荒川上流 | 右岸 | 64 | 荒右62.8k-No.11-B-3 | 表のり | B.P-6 | 7.15 | 7.52 | 2 |  | 2.622 |  |  | 1 | 1 | 47 | 51 | 98 | 0.00803 | 0.00462 |  |  |  |  | 106.4 | 57.7 | 48.7
2009-03-31 | 関東地方整備局 | 荒川 | 荒川上流 | 右岸 | 64 | 荒右62.8k-No.11-B-3 | 表のり | B.P-7 | 8.15 | 8.45 | 2 |  | 2.672 |  |  | 0 | 6 | 42 | 52 | 94 | 0.00702 | 0.00441 |  |  |  |  | 70.1 | 37.3 | 32.8
2009-03-31 | 関東地方整備局 | 荒川 | 荒川上流 | 右岸 | 64 | 荒右64.0k-No.11-B-1 | 天端 | B.P-1 | 1.15 | 1.45 | 3 |  | 2.731 |  |  | 0 | 34 | 44 | 22 | 66 | 0.577 | 0.0363 | 0.0031 |  |  |  | 33.5 | 22.3 | 11.2 |  |  |  | 5.5909e-09
2009-03-31 | 関東地方整備局 | 荒川 | 荒川上流 | 右岸 | 64 | 荒右64.0k-No.11-B-1 | 天端 | B.P-2 | 2.15 | 2.47 | 2 |  | 2.737 |  |  | 0 | 33 | 43 | 24 | 67 | 0.054 | 0.0333 | 0.00254 |  |  |  | 36.8 | 20.4 | 16.4 |  |  |  | 3.5237e-09
2009-03-31 | 関東地方整備局 | 荒川 | 荒川上流 | 右岸 | 64 | 荒右64.0k-No.11-B-1 | 天端 | B.P-3 | 3.15 | 3.48 | 3 |  | 2.738 |  |  | 0 | 24 | 48 | 28 | 76 | 0.0365 | 0.0222 | 0.00156 |  |  |  | 39.8 | 23.1 | 16.7 |  |  |  | 1.1389e-09
2009-03-31 | 関東地方整備局 | 荒川 | 荒川上流 | 右岸 | 64 | 荒右64.0k-No.11-B-1 | 天端 | B.P-4 | 4.15 | 4.6 | 0 |  | 2.714 |  |  | 0 | 43 | 36 | 21 | 57 | 0.0929 | 0.0488 | 0.00391 |  |  |  | 37.8 | 20.2 | 17.6 |  |  |  | 9.5736e-09
2009-03-31 | 関東地方整備局 | 荒川 | 荒川上流 | 右岸 | 64 | 荒右64.0k-No.11-B-1 | 天端 | B.P-5 | 5.15 | 5.48 | 2 |  | 2.731 |  |  | 0 | 49 | 35 | 16 | 51 | 0.12 | 0.072 | 0.00757 | 0.00181 | 66.2983 | 1.46 | 36.9 | 19.3 | 17.6 |  |  |  | 4.4245e-08 | 3.2761e-08
2009-03-31 | 関東地方整備局 | 荒川 | 荒川上流 | 右岸 | 64 | 荒右64.0k-No.11-B-1 | 天端 | B.P-6 | 6.15 | 6.45 | 4 |  | 2.534 |  |  | 0 | 4 | 53 | 43 | 96 | 0.0149 | 0.00826 |  |  |  |  | 76 | 48.8 | 27.2
2009-03-31 | 関東地方整備局 | 荒川 | 荒川上流 | 右岸 | 64 | 荒右64.0k-No.11-B-1 | 天端 | B.P-7 | 7.15 | 7.49 | 2 |  | 2.714 |  |  | 0 | 21 | 56 | 23 | 79 | 0.0353 | 0.0251 | 0.00314 |  |  |  | 42 | 23.7 | 18.3 |  |  |  | 5.7595e-09
2009-03-31 | 関東地方整備局 | 荒川 | 荒川上流 | 右岸 | 64 | 荒右64.0k-No.11-B-1 | 天端 | B.P-8 | 8.15 | 8.45 | 3 |  | 2.733 |  |  | 0 | 5 | 54 | 41 | 95 | 0.0145 | 0.00907 |  |  |  |  | 56.9 | 22.7 | 34.2
2009-03-31 | 関東地方整備局 | 荒川 | 荒川上流 | 右岸 | 64 | 荒右64.0k-No.11-B-1 | 天端 | B.P-9 | 9.15 | 9.45 | 4 |  | 2.712 |  |  | 0 | 4 | 49 | 47 | 96 | 0.0126 | 0.00612 |  |  |  |  | 50.1 | 23.4 | 26.7
2009-03-31 | 関東地方整備局 | 荒川 | 荒川上流 | 右岸 | 64 | 荒右64.0k-No.11-B-1 | 天端 | B.P-10 | 10.15 | 10.45 | 5 |  | 2.715 |  |  | 0 | 9 | 44 | 47 | 91 | 0.013 | 0.00642 |  |  |  |  | 57 | 23.6 | 33.4
2009-03-31 | 関東地方整備局 | 荒川 | 荒川上流 | 右岸 | 64 | 荒右64.0k-No.11-B-1 | 天端 | B.P-11 | 11.15 | 11.48 | 5 |  | 2.655 |  |  | 0 | 0 | 48 | 52 | 100 | 0.00844 | 0.0039 |  |  |  |  | 68.3 | 32.4 | 35.9
2009-03-31 | 関東地方整備局 | 荒川 | 荒川上流 | 右岸 | 64 | 荒右64.0k-No.11-B-1 | 天端 | B.P-12 | 12.15 | 12.47 | 4 |  | 2.726 |  |  | 0 | 31 | 44 | 25 | 69 | 0.0456 | 0.0294 | 0.0021 |  |  |  | 43.3 | 27.4 | 15.9 |  |  |  | 2.2677e-09
2009-03-31 | 関東地方整備局 | 荒川 | 荒川上流 | 右岸 | 64 | 荒右64.0k-No.11-B-1 | 天端 | B.P-13 | 13.15 | 13.45 | 3 |  | 2.687 |  |  | 0 | 10 | 60 | 30 | 90 | 0.0197 | 0.0143 | 0.00163 |  |  |  | 50.6 | 29.1 | 21.5 |  |  |  | 1.2608e-09
2009-03-31 | 関東地方整備局 | 荒川 | 荒川上流 | 右岸 | 64 | 荒右64.0k-No.11-B-1 | 天端 | B.P-14 | 14.15 | 14.48 | 3 |  | 2.662 |  |  | 0 | 5 | 56 | 39 | 95 | 0.0176 | 0.011 |  |  |  |  | 53.4 | 31.3 | 22.1
2009-03-31 | 関東地方整備局 | 荒川 | 荒川上流 | 右岸 | 64 | 荒右64.0k-No.11-B-1 | 天端 | B.P-15 | 15.15 | 15.45 | 4 |  | 2.592 |  |  | 0 | 3 | 57 | 40 | 97 | 0.0154 | 0.00919 |  |  |  |  | 73.6 | 38.9 | 34.7
2009-03-31 | 関東地方整備局 | 荒川 | 荒川上流 | 右岸 | 64 | 荒右64.0k-No.11-B-1 | 天端 | B.P-16 | 16.15 | 16.51 | 3 |  | 2.675 |  |  | 0 | 2 | 45 | 53 | 98 | 0.00755 | 0.00375 |  |  |  |  | 88.1 | 37.9 | 50.2
2009-03-31 | 関東地方整備局 | 荒川 | 荒川上流 | 右岸 | 64 | 荒右64.0k-No.11-B-1 | 天端 | B.P-17 | 17.15 | 17.48 | 4 |  | 2.68 |  |  | 0 | 3 | 49 | 48 | 97 | 0.0103 | 0.00586 |  |  |  |  | 61.1 | 28 | 33.1
2009-03-31 | 関東地方整備局 | 荒川 | 荒川上流 | 右岸 | 64 | 荒右64.0k-No.11-B-1 | 天端 | B.P-18 | 18.15 | 18.49 | 3 |  | 2.678 |  |  | 1 | 16 | 46 | 37 | 83 | 0.023 | 0.0124 |  |  |  |  | 45.3 | 30.8 | 14.5
2009-03-31 | 関東地方整備局 | 荒川 | 荒川上流 | 右岸 | 64 | 荒右64.0k-No.11-B-1 | 天端 | B.P-19 | 19.15 | 19.45 | 24 |  | 2.69 |  |  | 4 | 87 |  |  | 9 | 0.558 | 0.479 | 0.248 | 0.0909 | 6.1386 | 2.1 | [6 empty] | 0.00014353 | 8.2628e-05
2009-03-31 | 関東地方整備局 | 荒川 | 荒川上流 | 右岸 | 64 | 荒右64.0k-No.11-B-1 | 天端 | B.P-20 | 20.15 | 20.45 | 20 |  | 2.677 |  |  | 1 | 89 | 6 | 4 | 10 | 0.515 | 0.435 | 0.196 | 0.071 | 7.2535 | 2.13 | [6 empty] | 8.3207e-05 | 5.041e-05
2009-03-31 | 関東地方整備局 | 荒川 | 荒川上流 | 右岸 | 64 | 荒右64.0k-No.11-B-1 | 天端 | B.P-21 | 21.15 | 21.45 | 43 |  | 2.687 |  |  | 4 | 88 |  |  | 8 | 0.352 | 0.31 | 0.183 | 0.105 | 3.3524 | 1.52 | [6 empty] | 7.0974e-05 | 0.00011025
2009-03-31 | 関東地方整備局 | 荒川 | 荒川上流 | 右岸 | 64 | 荒右64.0k-No.11-B-1 | 天端 | B.P-22 | 23.15 | 23.45 | 25 |  | 2.792 |  |  | 48 | 43 |  |  | 9 | 3.83 | 1.74 | 0.173 | [9 empty] | 6.2309e-05
2009-03-31 | 関東地方整備局 | 荒川 | 荒川上流 | 右岸 | 64 | 荒右64.0k-No.11-B-1 | 天端 | B.P-23 | 24.15 | 24.45 | 33 |  | 2.732 |  |  | 61 | 32 |  |  | 7 | 6.53 | 4.09 | 0.434 | 0.193 | 33.8342 | 0.613 | [6 empty] | 0.00052488 | 0.00037249
2009-03-31 | 関東地方整備局 | 荒川 | 荒川上流 | 右岸 | 64 | 荒右64.0k-No.11-B-1 | 天端 | B.P-24 | 26.15 | 26.45 | 27 |  | 2.731 |  |  | 23 | 68 |  |  | 9 | 0.615 | 0.385 | 0.126 | [9 empty] | 2.9892e-05
2009-03-31 | 関東地方整備局 | 荒川 | 荒川上流 | 右岸 | 64 | 荒右64.0k-No.11-B-1 | 天端 | B.P-25 | 28.15 | 28.4 | 50 |  | 2.692 |  |  | 62 | 28 |  |  | 10 | 3.75 | 2.85 | 0.463 | [9 empty] | 0.00060975
2009-03-31 | 関東地方整備局 | 荒川 | 荒川上流 | 右岸 | 64 | 荒右64.0k-No.11-B-1 | 天端 | B.P-26 | 30.15 | 30.35 | 50 |  | 2.684 |  |  | 68 | 24 |  |  | 8 | 6.38 | 4.47 | 0.859 | 0.135 | 47.2593 | 3.62 | [6 empty] | 0.0025531 | 0.00018225
2009-03-31 | 関東地方整備局 | 荒川 | 荒川上流 | 右岸 | 64 | 荒右64.0k-No.11-B-2 | 裏のり | B.P-1 | 1.15 | 1.45 | 3 |  | 2.693 |  |  | 0 | 15 | 47 | 38 | 85 | 0.0224 | 0.0128 |  |  |  |  | 42.8 | 24.7 | 18.1
2009-03-31 | 関東地方整備局 | 荒川 | 荒川上流 | 右岸 | 64 | 荒右64.0k-No.11-B-2 | 裏のり |  | 2 | 2.5 | 4 | [18 empty] | 5.42e-08
2009-03-31 | 関東地方整備局 | 荒川 | 荒川上流 | 右岸 | 64 | 荒右64.0k-No.11-B-2 | 裏のり | B.D-1 | 2 | 2.9 | 4 | 1.811 | 2.712 | 1.102 | 0.63667 | 0 | 3 | 60 | 37 | 97 | 0.0146 | 0.0102 |  |  |  |  | 49.3 | 29.2 | 20.1 | [7 empty] | UU | [8 empty] | 59.4 | 0
2009-03-31 | 関東地方整備局 | 荒川 | 荒川上流 | 右岸 | 64 | 荒右64.0k-No.11-B-2 | 裏のり | B.P-2 | 3.15 | 3.45 | 10 |  | 2.678 |  |  | 0 | 3 | 50 | 47 | 97 | 0.013 | 0.00648 |  |  |  |  | 73 | 33.9 | 39.1
2009-03-31 | 関東地方整備局 | 荒川 | 荒川上流 | 右岸 | 64 | 荒右64.0k-No.11-B-2 | 裏のり | B.D-2 | 4 | 4.85 | 3 | 1.733 | 2.664 | 1.252 | 0.87145 | 0 | 4 | 52 | 44 | 96 | 0.015 | 0.00847 |  |  |  |  | 69.9 | 32.8 | 37.1 | [7 empty] | UU | [8 empty] | 30.4 | 3.8
2009-03-31 | 関東地方整備局 | 荒川 | 荒川上流 | 右岸 | 64 | 荒右64.0k-No.11-B-2 | 裏のり | B.P-3 | 4.15 | 4.45 | 3 |  | 2.64 |  |  | 0 | 3 | 51 | 46 | 97 | 0.0142 | 0.00697 |  |  |  |  | 71.8 | 32.1 | 39.7
2009-03-31 | 関東地方整備局 | 荒川 | 荒川上流 | 右岸 | 64 | 荒右64.0k-No.11-B-2 | 裏のり | B.P-4 | 5.15 | 5.45 | 3 |  | 2.672 |  |  | 0 | 1 | 43 | 56 | 99 | 0.00693 | 0.00255 |  |  |  |  | 69.7 | 30.7 | 39
2009-03-31 | 関東地方整備局 | 荒川 | 荒川上流 | 右岸 | 64 | 荒右64.0k-No.11-B-2 | 裏のり | B.TWS-1 | 6 | 6.9 | 2 | 1.839 | 2.755 | 1.106 | 0.6424 | 0 | 27 | 50 | 23 | 73 | 0.0494 | 0.0338 | 0.00311 |  |  |  | 54 | 26.6 | 27.4 |  |  |  | 5.6328e-09 |  |  |  | UU | [8 empty] | 27.7 | 3.9
2009-03-31 | 関東地方整備局 | 荒川 | 荒川上流 | 右岸 | 64 | 荒右64.0k-No.11-B-2 | 裏のり | B.P-5 | 7.15 | 7.45 | 3 |  | 2.673 |  |  | 0 | 15 | 49 | 36 | 85 | 0.0246 | 0.0141 |  |  |  |  | 64.5 | 29.3 | 35.2
2009-03-31 | 関東地方整備局 | 荒川 | 荒川上流 | 右岸 | 64 | 荒右64.0k-No.11-B-2 | 裏のり | B.TWS-2 | 8 | 8.85 | 3 | 1.64 | 2.655 | 1.558 | 1.4784 | 0 | 1 | 59 | 40 | 99 | 0.0156 | 0.00999 |  |  |  |  | 75.4 | 37.4 | 38 | [7 empty] | UU | [8 empty] | 44.3 | 0
2009-03-31 | 関東地方整備局 | 荒川 | 荒川上流 | 右岸 | 64 | 荒右64.0k-No.11-B-2 | 裏のり | B.P-6 | 8.15 | 8.45 | 3 |  | 2.651 |  |  | 0 | 1 | 45 | 54 | 99 | 0.0093 | 0.00264 |  |  |  |  | 88.5 | 41.2 | 47.3
2009-03-31 | 関東地方整備局 | 荒川 | 荒川上流 | 右岸 | 64 | 荒右64.0k-No.11-B-2 | 裏のり | B.P-7 | 9.15 | 9.45 | 4 |  | 2.581 |  |  | 0 | 1 | 50 | 49 | 99 | 0.0111 | 0.00541 |  |  |  |  | 87.4 | 37.8 | 49.6
2009-03-31 | 関東地方整備局 | 荒川 | 荒川上流 | 右岸 | 64 | 荒右64.0k-No.11-B-2 | 裏のり | B.P-8 | 10.15 | 10.45 | 3 |  | 2.61 |  |  | 0 | 2 | 42 | 56 | 98 | 0.00707 | 0.00203 |  |  |  |  | 86.3 | 37 | 49.3
2009-03-31 | 関東地方整備局 | 荒川 | 荒川上流 | 右岸 | 64 | 荒右64.0k-No.11-B-2 | 裏のり | B.P-9 | 11.15 | 11.45 | 4 |  | 2.654 |  |  | 0 | 3 | 48 | 49 | 97 | 0.0119 | 0.00555 |  |  |  |  | 56.5 | 28.9 | 27.6
2009-03-31 | 関東地方整備局 | 荒川 | 荒川上流 | 右岸 | 64 | 荒右64.0k-No.11-B-2 | 裏のり | B.P-10 | 12.15 | 12.45 | 3 |  | 2.588 |  |  | 0 | 12 |  |  | 88 | 0.0144 | 0.00751 |  |  |  |  | 69 | 31.6 | 37.4
2009-03-31 | 関東地方整備局 | 荒川 | 荒川上流 | 右岸 | 64 | 荒右64.0k-No.11-B-2 | 裏のり | B.P-11 | 13.15 | 13.45 | 21 |  | 2.752 |  |  | 1 | 90 |  |  | 9 | 0.476 | 0.407 | 0.244 | 0.093 | 5.1183 | 1.97 | [6 empty] | 0.00013822 | 8.649e-05
2009-03-31 | 関東地方整備局 | 荒川 | 荒川上流 | 右岸 | 64 | 荒右64.0k-No.11-B-2 | 裏のり | B.P-12 | 14.15 | 14.45 | 25 |  | 2.71 |  |  | 23 | 69 |  |  | 8 | 0.786 | 0.649 | 0.312 | 0.145 | 5.4207 | 1.67 | [6 empty] | 0.00024432 | 0.00021025
2009-03-31 | 関東地方整備局 | 荒川 | 荒川上流 | 右岸 | 64 | 荒右64.0k-No.11-B-2 | 裏のり |  | 14.5 | 15 | 44 | [19 empty] | 6.08e-05
2009-03-31 | 関東地方整備局 | 荒川 | 荒川上流 | 右岸 | 64 | 荒右64.0k-No.11-B-2 | 裏のり | B.P-13 | 15.15 | 15.45 | 44 |  | 2.717 |  |  | 67 | 27 |  |  | 6 | 8.72 | 5.84 | 0.48 | 0.196 | 44.4898 | 1.15 | [6 empty] | 0.00066288 | 0.00038416
2009-03-31 | 関東地方整備局 | 荒川 | 荒川上流 | 右岸 | 64 | 荒右64.0k-No.11-B-2 | 裏のり | B.P-14 | 17.15 | 17.45 | 26 |  | 2.717 |  |  | 55 | 39 |  |  | 6 | 6.57 | 2.9 | 0.43 | 0.216 | 30.4167 | 0.336 | [6 empty] | 0.00051374 | 0.00046656
2009-03-31 | 関東地方整備局 | 荒川 | 荒川上流 | 右岸 | 64 | 荒右64.0k-No.11-B-2 | 裏のり | B.P-15 | 19.15 | 19.45 | 50 |  | 2.739 |  |  | 33 | 57 |  |  | 10 | 1.16 | 0.526 | 0.133 | [9 empty] | 3.3882e-05
2009-03-31 | 関東地方整備局 | 荒川 | 荒川上流 | 右岸 | 64 | 荒右64.0k-No.11-B-2 | 裏のり | B.P-16 | 20.15 | 20.45 | 50 |  | 2.66 |  |  | 61 | 28 | 7 | 4 | 11 | 4.59 | 3.18 | 0.41 | 0.053 | 86.6038 | 5.69 | [6 empty] | 0.00046007 | 2.809e-05
2009-03-31 | 関東地方整備局 | 荒川 | 荒川上流 | 右岸 | 64.4 | №2-15（64.4k右岸） | 裏のり | B.15-1 | 13.4 | 14.2 |  | 1.711 | 2.684 | 1.363 | 1.0716 | 0 | 3 | 38 | 59 | 97 | 0.0055 | 0.0014 |  |  |  |  | 63.3 | 32.7 | 30.6 | [7 empty] | UU | [8 empty] | 42.5 | 2.1
2009-03-31 | 関東地方整備局 | 荒川 | 荒川上流 | 右岸 | 64.4 | №2-15（64.4k右岸） | 裏のり |  | 15.8 | 16.3 | [19 empty] | 1.74e-06 | 1.97e-05
2009-03-31 | 関東地方整備局 | 荒川 | 荒川上流 | 右岸 | 64.4 | 荒右62.8k-No.11-B-3 | 裏のり | B.P-1 | 2.15 | 2.45 | 3 |  | 2.715 |  |  | 0 | 6 | 53 | 41 | 94 | 0.0169 | 0.00984 |  |  |  |  | 42.7 | 24.8 | 17.9
2009-03-31 | 関東地方整備局 | 荒川 | 荒川上流 | 右岸 | 64.4 | 荒右64.4k-No.12-B-1 | 裏のり | B.TWS-1 | 1 | 2 | 3 | 1.843 | 2.723 | 0.975 | 0.4693 | 0 | 4 | 56 | 40 | 96 | 0.0144 | 0.00962 |  |  |  |  | 48.3 | 27.4 | 20.9 | [7 empty] | UU | [8 empty] | 84.9 | 0
2009-03-31 | 関東地方整備局 | 荒川 | 荒川上流 | 右岸 | 64.4 | 荒右64.4k-No.12-B-1 | 裏のり |  | 1.5 | 2 | 3 | [18 empty] | 1.01e-05
2009-03-31 | 関東地方整備局 | 荒川 | 荒川上流 | 右岸 | 64.4 | 荒右64.4k-No.12-B-1 | 裏のり | B.TWS-2 | 3 | 3.8 | 3 | 1.653 | 2.744 | 1.687 | 1.7868 | 0 | 0 | 46 | 54 | 100 | 0.00757 | 0.00344 |  |  |  |  | 84.6 | 36.3 | 48.3 | [7 empty] | UU | [8 empty] | 39.9 | 0
2009-03-31 | 関東地方整備局 | 荒川 | 荒川上流 | 右岸 | 64.4 | 荒右64.4k-No.12-B-1 | 裏のり | B.P-2 | 4.15 | 4.45 | 2 |  | 2.686 |  |  | 0 | 1 | 52 | 47 | 99 | 0.0118 | 0.00618 |  |  |  |  | 74.9 | 34.1 | 40.8
2009-03-31 | 関東地方整備局 | 荒川 | 荒川上流 | 右岸 | 64.4 | 荒右64.4k-No.12-B-1 | 裏のり | B.TWS-3 | 5.1 | 6 | 1 | 1.799 | 2.723 | 1.154 | 0.71346 | 0 | 41 | 39 | 20 | 59 | 0.0786 | 0.047 | 0.00487 | [9 empty] | 1.5922e-08 |  |  |  | CU |  |  | 52 | 23.4
2009-03-31 | 関東地方整備局 | 荒川 | 荒川上流 | 右岸 | 64.4 | 荒右64.4k-No.12-B-1 | 裏のり |  | 5.1 | 6 | 1 | [19 empty] | 1.66e-06
2009-03-31 | 関東地方整備局 | 荒川 | 荒川上流 | 右岸 | 64.4 | 荒右64.4k-No.12-B-1 | 裏のり | B.P-3 | 6.15 | 6.45 | 2 |  | 2.68 |  |  | 0 | 35 | 43 | 22 | 65 | 0.0608 | 0.0405 | 0.00357 | [9 empty] | 7.7541e-09
2009-03-31 | 関東地方整備局 | 荒川 | 荒川上流 | 右岸 | 64.4 | 荒右64.4k-No.12-B-1 | 裏のり | B.P-4 | 7.15 | 7.45 | 2 |  | 2.655 |  |  | 0 | 1 | 49 | 50 | 99 | 0.00921 | 0.00482 |  |  |  |  | 85.1 | 37.2 | 47.9
2009-03-31 | 関東地方整備局 | 荒川 | 荒川上流 | 右岸 | 64.4 | 荒右64.4k-No.12-B-1 | 裏のり | B.P-5 | 8.15 | 8.49 | 1 |  | 2.648 |  |  | 0 | 15 | 52 | 33 | 85 | 0.0205 | 0.013 | 0.00133 |  |  |  | 88.4 | 44.1 | 44.3 |  |  |  | 7.8698e-10
2009-03-31 | 関東地方整備局 | 荒川 | 荒川上流 | 右岸 | 64.4 | 荒右64.4k-No.12-B-1 | 裏のり | B.P-6 | 9.15 | 9.45 | 2 |  | 2.724 |  |  | 0 | 3 | 51 | 46 | 97 | 0.0108 | 0.00616 |  |  |  |  | 87.1 | 33.9 | 53.2
2009-03-31 | 関東地方整備局 | 荒川 | 荒川上流 | 右岸 | 64.4 | 荒右64.4k-No.12-B-1 | 裏のり | B.P-7 | 10.15 | 10.5 | 1 |  | 2.695 |  |  | 0 | 38 | 44 | 18 | 62 | 0.0705 | 0.0462 | 0.00625 | 0.00154 | 45.7792 | 1.94 | 57.7 | 25.5 | 32.2 |  |  |  | 2.8383e-08 | 2.3716e-08
2009-03-31 | 関東地方整備局 | 荒川 | 荒川上流 | 右岸 | 64.4 | 荒右64.4k-No.12-B-1 | 裏のり | B.P-8 | 11.15 | 11.45 | 18 |  | 2.78 |  |  | 7 | 87 |  |  | 6 | 0.655 | 0.57 | 0.315 | 0.179 | 3.6592 | 1.5 | [6 empty] | 0.0002498 | 0.00032041
2009-03-31 | 関東地方整備局 | 荒川 | 荒川上流 | 右岸 | 64.4 | 荒右64.4k-No.12-B-1 | 裏のり | B.P-9 | 12.15 | 12.45 | 15 |  | 2.755 |  |  | 43 | 51 |  |  | 6 | 2.71 | 1.1 | 0.377 | 0.233 | 11.6309 | 0.439 | [6 empty] | 0.00037878 | 0.00054289
2009-03-31 | 関東地方整備局 | 荒川 | 荒川上流 | 右岸 | 64.4 | 荒右64.4k-No.12-B-1 | 裏のり | B.P-10 | 14.15 | 14.45 | 17 |  | 2.807 |  |  | 3 | 93 |  |  | 4 | 0.557 | 0.481 | 0.287 | 0.217 | 2.5668 | 0.997 | [6 empty] | 0.00020133 | 0.00047089
2009-03-31 | 関東地方整備局 | 荒川 | 荒川上流 | 右岸 | 64.4 | 荒右64.4k-No.12-B-1 | 裏のり | B.P-11 | 16.15 | 16.42 | 50 |  | 2.736 |  |  | 46 | 45 |  |  | 9 | 2.81 | 1.66 | 0.315 | 0.0946 | 29.704 | 1.3 | [6 empty] | 0.0002498 | 8.9492e-05
2009-03-31 | 関東地方整備局 | 荒川 | 荒川上流 | 右岸 | 64.4 | 荒右64.4k-No.12-B-1 | 裏のり | B.P-12 | 18.15 | 18.43 | 50 |  | 2.735 |  |  | 0 | 81 | 14 | 5 | 19 | 0.17 | 0.153 | 0.0843 | 0.0195 | 8.7179 | 4.29 | [6 empty] | 1.178e-05 | 3.8025e-06
2009-03-31 | 関東地方整備局 | 荒川 | 荒川上流 | 右岸 | 64.4 | 荒右64.4k-No.12-B-1 | 裏のり | B.P-13 | 20.15 | 20.35 | 50 |  | 2.721 |  |  | 3 | 91 |  |  | 6 | 0.45 | 0.383 | 0.229 | 0.132 | 3.4091 | 1.31 | [6 empty] | 0.00011933 | 0.00017424
2009-03-31 | 関東地方整備局 | 荒川 | 荒川上流 | 右岸 | 64.8 | H10-No1（堤内） | 裏のり | B.1BD-1 | 1.15 | 1.45 | 4 |  | 2.691 |  |  | 0 | 28 | 44 | 28 | 72 | [6 empty] | 35 | 19.4 | 15.6
2009-03-31 | 関東地方整備局 | 荒川 | 荒川上流 | 右岸 | 64.8 | H10-No1（堤内） | 裏のり | B.1BD-2 | 2.15 | 2.45 | 3 |  | 2.679 |  |  | 0 | 22 | 48 | 30 | 78 | [6 empty] | 38.4 | 19.8 | 18.6
2009-03-31 | 関東地方整備局 | 荒川 | 荒川上流 | 右岸 | 64.8 | H10-No1（堤内） | 裏のり | B.1BD-3 | 3.15 | 3.46 | 3 |  | 2.67 |  |  | 0 | 19 | 46 | 35 | 81 | 0.023 | 0.014 |  |  |  |  | 39.5 | 21 | 18.5
2009-03-31 | 関東地方整備局 | 荒川 | 荒川上流 | 右岸 | 64.8 | H10-No1（堤内） | 裏のり | B.1BD-4 | 4.15 | 4.47 | 3 |  | 2.683 |  |  | 0 | 19 | 46 | 35 | 81 | 0.025 | 0.015 |  |  |  |  | 40.4 | 20.7 | 19.7
2009-03-31 | 関東地方整備局 | 荒川 | 荒川上流 | 右岸 | 64.8 | H10-No1（堤内） | 裏のり | B.1B-1 | 5 | 5.75 | 4 | 1.996 | 2.679 | 0.679 | 0.18645 | 0 | 27 | 45 | 28 | 73 | 0.042 | 0.024 |  |  |  |  | 35.6 | 19.5 | 16.1 | [7 empty] | UU | [8 empty] | 46.1 | 10.5
2009-03-31 | 関東地方整備局 | 荒川 | 荒川上流 | 右岸 | 64.8 | H10-No1（堤内） | 裏のり | B.1BD-5 | 5.15 | 5.49 | 4 |  | 2.678 |  |  | 0 | 24 | 47 | 29 | 76 | 0.037 | 0.022 | 0.0014 |  |  |  | 35.1 | 21.1 | 14 |  |  |  | 8.863e-10
2009-03-31 | 関東地方整備局 | 荒川 | 荒川上流 | 右岸 | 64.8 | H10-No1（堤内） | 裏のり | B.1BD-6 | 6.15 | 6.45 | 3 |  | 2.692 |  |  | 0 | 47 | 38 | 15 | 53 | 0.094 | 0.067 | 0.0096 | 0.0022 | 42.7273 | 2.5 | [6 empty] | 7.6722e-08 | 4.84e-08
2009-03-31 | 関東地方整備局 | 荒川 | 荒川上流 | 右岸 | 64.8 | H10-No1（堤内） | 裏のり | B.1BD-7 | 7.15 | 7.47 | 4 |  | 2.684 |  |  | 0 | 20 | 51 | 29 | 80 | 0.028 | 0.019 | 0.002 | [9 empty] | 2.0253e-09
2009-03-31 | 関東地方整備局 | 荒川 | 荒川上流 | 右岸 | 64.8 | H10-No1（堤内） | 裏のり | B.1BD-8 | 8.15 | 8.48 | 7 |  | 2.71 |  |  | 0 | 61 | 29 | 10 | 39 | 0.13 | 0.11 | 0.024 | 0.0047 | 27.6596 | 4.7 | [6 empty] | 6.4113e-07 | 2.209e-07
2009-03-31 | 関東地方整備局 | 荒川 | 荒川上流 | 右岸 | 64.8 | H10-No1（堤内） | 裏のり | B.1B-2 | 10 | 10.8 | 4 | 1.679 | 2.671 | 1.486 | 1.3199 | 0 | 2 | 33 | 65 | 98 | 0.0038 | 0.0021 |  |  |  |  | 66.2 | 28.8 | 37.4 | [7 empty] | UU | [8 empty] | 49 | 0
2009-03-31 | 関東地方整備局 | 荒川 | 荒川上流 | 右岸 | 64.8 | H10-No1（堤内） | 裏のり | B.1BD-9 | 12.15 | 12.5 | 5 |  | 2.632 |  |  | 0 | 8 | 39 | 53 | 92 | 0.0078 | 0.004 |  |  |  |  | 59.2 | 24.4 | 34.8
2009-03-31 | 関東地方整備局 | 荒川 | 荒川上流 | 右岸 | 64.8 | H10-No1（堤内） | 裏のり | B.1BD-10 | 14.15 | 14.45 | 2 |  | 2.688 |  |  | 0 | 21 | 53 | 26 | 79 | 0.035 | 0.022 | 0.0023 |  |  |  | 40.6 | 24.4 | 16.2 |  |  |  | 2.7998e-09
2009-03-31 | 関東地方整備局 | 荒川 | 荒川上流 | 右岸 | 64.8 | H10-No1（堤内） | 裏のり | B.1BD-11 | 16.15 | 16.42 | 50 |  | 2.719 |  |  | 61 | 28 | 8 | 3 | 11 | 7 | 4.3 | 0.29 | 0.06 | 116.6667 | 1.9 | [6 empty] | 0.00020624 | 3.6e-05
2009-03-31 | 関東地方整備局 | 荒川 | 荒川上流 | 右岸 | 64.8 | H10-No1（天端） | 天端 | B.1TD-1 | 1.15 | 1.47 | 5 |  | 2.662 |  |  | 0 | 5 | 37 | 58 | 95 | 0.0056 | 0.0035 |  |  |  |  | 71.3 | 31.5 | 39.8
2009-03-31 | 関東地方整備局 | 荒川 | 荒川上流 | 右岸 | 64.8 | H10-No1（天端） | 天端 | B.1C-1 | 2 | 2.7 | 3 | 1.854 | 2.666 | 0.944 | 0.43273 | 0 | 2 | 39 | 59 | 98 | 0.0052 | 0.0029 |  |  |  |  | 48.3 | 24.5 | 23.8 | [7 empty] | UU | [8 empty] | 38.2 | 0
2009-03-31 | 関東地方整備局 | 荒川 | 荒川上流 | 右岸 | 64.8 | H10-No1（天端） | 天端 | B.1TD-2 | 2.15 | 2.47 | 3 |  | 2.68 |  |  | 0 | 2 | 54 | 44 | 98 | 0.011 | 0.0071 |  |  |  |  | 51.3 | 25 | 26.3
2009-03-31 | 関東地方整備局 | 荒川 | 荒川上流 | 右岸 | 64.8 | H10-No1（天端） | 天端 | B.1TD-3 | 3.15 | 3.47 | 4 |  | 2.673 |  |  | 0 | 4 | 45 | 51 | 96 | 0.008 | 0.0048 |  |  |  |  | 57.3 | 28.5 | 28.8
2009-03-31 | 関東地方整備局 | 荒川 | 荒川上流 | 右岸 | 64.8 | H10-No1（天端） | 天端 | B.1TD-4 | 4.15 | 4.45 | 4 |  | 2.661 |  |  | 0 | 3 | 54 | 43 | 97 | 0.012 | 0.0077 |  |  |  |  | 49.6 | 25.1 | 24.5
2009-03-31 | 関東地方整備局 | 荒川 | 荒川上流 | 右岸 | 64.8 | H10-No1（天端） | 天端 | B.1C-2 | 5 | 5.8 | 5 | 1.853 | 2.687 | 0.943 | 0.43158 | 0 | 2 | 43 | 55 | 98 | 0.0065 | 0.0037 |  |  |  |  | 49.4 | 26.1 | 23.3 | [7 empty] | UU | [8 empty] | 54.9 | 0
2009-03-31 | 関東地方整備局 | 荒川 | 荒川上流 | 右岸 | 64.8 | H10-No1（天端） | 天端 | B.1TD-5 | 7.15 | 7.45 | 6 |  | 2.675 |  |  | 0 | 15 | 49 | 36 | 85 | 0.021 | 0.012 |  |  |  |  | 52.5 | 24.9 | 27.6
2009-03-31 | 関東地方整備局 | 荒川 | 荒川上流 | 右岸 | 64.8 | H10-No1（天端） | 天端 | B.1TD-6 | 9.15 | 9.45 | 5 |  | 2.669 |  |  | 0 | 13 | 51 | 36 | 87 | 0.021 | 0.013 |  |  |  |  | 45 | 25 | 20
2009-03-31 | 関東地方整備局 | 荒川 | 荒川上流 | 右岸 | 64.8 | H10-No1（天端） | 天端 | B.1TD-7 | 12.15 | 12.46 | 4 |  | 2.672 |  |  | 0 | 1 | 34 | 65 | 99 | 0.0039 | 0.0023 |  |  |  |  | 76.4 | 33.7 | 42.7
2009-03-31 | 関東地方整備局 | 荒川 | 荒川上流 | 右岸 | 64.8 | H10-No1（天端） | 天端 | B.1TD-8 | 13.15 | 13.46 | 5 |  | 2.681 |  |  | 0 | 0 | 37 | 63 | 100 | 0.0044 | 0.0025 |  |  |  |  | 55.3 | 29.5 | 25.8
2009-03-31 | 関東地方整備局 | 荒川 | 荒川上流 | 右岸 | 64.8 | №2-16（64.8k右岸） | 裏のり | B.16-1 | 9 | 9.9 | 7 | 1.722 | 2.695 | 1.348 | 1.0432 | 0 | 1 | 31 | 68 | 99 | 0.001 | [5 empty] | 88.4 | 36.4 | 52 | [7 empty] | UU | [8 empty] | 45.8 | 2.9
2009-03-31 | 関東地方整備局 | 荒川 | 荒川上流 | 右岸 | 64.8 | №2-16（64.8k右岸） | 裏のり |  | 14.7 | 15.2 | 8 | [18 empty] | 4.79e-06 | 7.73e-06
2009-03-31 | 関東地方整備局 | 荒川 | 荒川上流 | 右岸 | 64.8 | №2-16（64.8k右岸） | 裏のり | B.16-1P | 16.15 | 16.45 | 9 |  | 2.734 |  |  | 0 | 63 | 26 | 11 | 37 | 0.14 | 0.116 |  | 0.00356 | 39.3258 | 4.6 | [7 empty] | 1.2674e-07
2009-03-31 | 関東地方整備局 | 荒川 | 荒川上流 | 右岸 | 65.6 | №2-17（65.6k右岸） | 裏のり | B.17-1P | 12.15 | 12.45 | 6 |  | 2.705 |  |  | 0 | 53 | 39 | 8 | 47 | 0.131 | 0.09 |  | 0.00755 | 17.351 | 1.04 | [7 empty] | 5.7002e-07
2009-03-31 | 関東地方整備局 | 荒川 | 荒川上流 | 右岸 | 65.6 | №2-17（65.6k右岸） | 裏のり |  | 13.25 | 13.75 | 13 | [18 empty] | 7.23e-07 | 1.71e-05
2009-03-31 | 関東地方整備局 | 荒川 | 荒川上流 | 右岸 | 65.6 | №2-17（65.6k右岸） | 裏のり | B.17-2P | 14.15 | 14.45 | 16 |  | 2.722 |  |  | 0 | 93 | 4 | 3 | 7 | 0.501 | 0.43 |  | 0.121 | 4.1405 | 1.29 | [7 empty] | 0.00014641
2009-03-31 | 関東地方整備局 | 荒川 | 荒川上流 | 右岸 | 65.6 | №2-17（65.6k右岸） | 裏のり | B.17-3P | 18.15 | 18.45 | 17 |  | 2.725 |  |  | 21 | 70 | 6 | 3 | 9 | 0.583 | 0.464 |  | 0.108 | 5.3981 | 1.47 | [7 empty] | 0.00011664
2009-03-31 | 関東地方整備局 | 荒川 | 荒川上流 | 右岸 | 65.6 | №2-17（65.6k右岸） | 裏のり | B.17-1 | 19 | 19.7 | 4 | 1.636 | 2.638 | 1.569 | 1.5035 | 0 | 0 | 40 | 60 | 100 | 0.0049 | 0.0016 |  |  |  |  | 66.2 | 36.7 | 29.5 | [7 empty] | UU | [8 empty] | 58.3 | 0
2009-03-31 | 関東地方整備局 | 荒川 | 荒川上流 | 右岸 | 65.6 | 荒右65.6k-No.14-B-1 | 裏のり | B.P-1 | 1.15 | 1.45 | 10 |  | 2.695 |  |  | 0 | 5 | 49 | 46 | 95 | 0.012 | 0.00672
2009-03-31 | 関東地方整備局 | 荒川 | 荒川上流 | 右岸 | 65.6 | 荒右65.6k-No.14-B-1 | 裏のり | B.D-1 | 1.5 | 2.4 |  | 1.829 | 2.704 | 1.01 | 0.51259 | 0 | 3 | 58 | 39 | 97 | 0.0139 | 0.00893 |  |  |  |  | 44.5 | 30 | 14.5 | [7 empty] | UU | [8 empty] | 61.6 | 0
2009-03-31 | 関東地方整備局 | 荒川 | 荒川上流 | 右岸 | 65.6 | 荒右65.6k-No.14-B-1 | 裏のり |  | 1.5 | 2.4 | 10 | [18 empty] | 2.12e-06
2009-03-31 | 関東地方整備局 | 荒川 | 荒川上流 | 右岸 | 65.6 | 荒右65.6k-No.14-B-1 | 裏のり | B.P-2 | 3.15 | 3.45 | 12 |  | 2.703 |  |  | 0 | 4 | 51 | 45 | 96 | 0.0114 | 0.00671
2009-03-31 | 関東地方整備局 | 荒川 | 荒川上流 | 右岸 | 65.6 | 荒右65.6k-No.14-B-1 | 裏のり | B.P-3 | 4.15 | 4.45 | 9 |  | 2.695 |  |  | 0 | 3 | 50 | 47 | 97 | 0.011 | 0.00596
2009-03-31 | 関東地方整備局 | 荒川 | 荒川上流 | 右岸 | 65.6 | 荒右65.6k-No.14-B-1 | 裏のり | B.P-4 | 5.15 | 5.46 | 5 |  | 2.678 |  |  | 0 | 1 | 52 | 47 | 99 | 0.0102 | 0.00579
2009-03-31 | 関東地方整備局 | 荒川 | 荒川上流 | 右岸 | 65.6 | 荒右65.6k-No.14-B-1 | 裏のり | B.P-5 | 6.15 | 6.48 | 3 |  | 2.637 |  |  | 0 | 26 | 40 | 34 | 74 | 0.0376 | 0.0211 |  |  |  |  | 58.2 | 29.9 | 28.3
2009-03-31 | 関東地方整備局 | 荒川 | 荒川上流 | 右岸 | 65.6 | 荒右65.6k-No.14-B-1 | 裏のり | B.D-2 | 6.5 | 7.3 |  | 1.815 | 2.684 | 1.081 | 0.60702 | 0 | 18 | 62 | 20 | 82 | 0.04 | 0.0294 | 0.00502 |  |  |  | 51 | 30.7 | 20.3 |  |  |  | 1.7082e-08 |  |  |  | UU | [8 empty] | 47 | 0
2009-03-31 | 関東地方整備局 | 荒川 | 荒川上流 | 右岸 | 65.6 | 荒右65.6k-No.14-B-1 | 裏のり | B.P-6 | 8.15 | 8.46 | 36 |  | 2.728 |  |  | 2 | 90 |  |  | 8 | 0.554 | 0.473 | 0.18 | 0.0979 | 5.6588 | 1.34 | [6 empty] | 6.8307e-05 | 9.5844e-05
2009-03-31 | 関東地方整備局 | 荒川 | 荒川上流 | 右岸 | 65.6 | 荒右65.6k-No.14-B-1 | 裏のり |  | 8.5 | 9 | 36 | [19 empty] | 2.58e-05
2009-03-31 | 関東地方整備局 | 荒川 | 荒川上流 | 右岸 | 65.6 | 荒右65.6k-No.14-B-1 | 裏のり | B.P-7 | 9.15 | 9.45 | 38 |  | 2.736 |  |  | 0 | 93 |  |  | 7 | 0.511 | 0.42 | 0.175 | 0.109 | 4.6881 | 1.04 | [6 empty] | 6.3991e-05 | 0.00011881
2009-03-31 | 関東地方整備局 | 荒川 | 荒川上流 | 右岸 | 65.6 | 荒右65.6k-No.14-B-1 | 裏のり | B.P-8 | 10.15 | 10.45 | 40 |  | 2.71 |  |  | 1 | 90 |  |  | 9 | 0.64 | 0.562 | 0.303 | 0.113 | 5.6637 | 2.44 | [6 empty] | 0.0002283 | 0.00012769
2009-03-31 | 関東地方整備局 | 荒川 | 荒川上流 | 右岸 | 65.6 | 荒右65.6k-No.14-B-1 | 裏のり | B.P-9 | 11.15 | 11.45 | 43 |  | 2.706 |  |  | 1 | 92 |  |  | 7 | 0.649 | 0.575 | 0.334 | 0.156 | 4.1603 | 1.9 | [6 empty] | 0.0002861 | 0.00024336
2009-03-31 | 関東地方整備局 | 荒川 | 荒川上流 | 右岸 | 65.6 | 荒右65.6k-No.14-B-1 | 裏のり | B.P-10 | 12.15 | 12.45 | 48 |  | 2.675 |  |  | 0 | 93 |  |  | 7 | 0.512 | 0.427 | 0.255 | 0.16 | 3.2 | 1.15 | [6 empty] | 0.00015309 | 0.000256
2009-03-31 | 関東地方整備局 | 荒川 | 荒川上流 | 右岸 | 65.6 | 荒右65.6k-No.14-B-1 | 裏のり | B.P-11 | 13.15 | 13.45 | 31 |  | 2.713 |  |  | 8 | 86 |  |  | 6 | 0.512 | 0.425 | 0.255 | 0.17 | 3.0118 | 1.07 | [6 empty] | 0.00015309 | 0.000289
2009-03-31 | 関東地方整備局 | 荒川 | 荒川上流 | 右岸 | 65.6 | 荒右65.6k-No.14-B-1 | 裏のり | B.P-12 | 14.15 | 14.45 | 27 |  | 2.725 |  |  | 6 | 85 |  |  | 9 | 0.477 | 0.398 | 0.227 | 0.0996 | 4.7892 | 1.69 | [6 empty] | 0.00011693 | 9.9202e-05
2009-03-31 | 関東地方整備局 | 荒川 | 荒川上流 | 右岸 | 65.6 | 荒右65.6k-No.14-B-1 | 裏のり | B.P-13 | 15.15 | 15.45 | 5 |  | 2.637 |  |  | 0 | 2 | 54 | 44 | 98 | 0.0115 | 0.00682 |  |  |  |  | 81.5 | 37.3 | 44.2
2009-03-31 | 関東地方整備局 | 荒川 | 荒川上流 | 右岸 | 65.6 | 荒右65.6k-No.14-B-1 | 裏のり | B.P-14 | 17.15 | 17.45 | 7 |  | 2.646 |  |  | 0 | 9 | 55 | 36 | 91 | 0.0207 | 0.013 |  |  |  |  | 73.3 | 33.5 | 39.8
2009-03-31 | 関東地方整備局 | 荒川 | 荒川上流 | 右岸 | 65.6 | 荒右65.6k-No.14-B-1 | 裏のり | B.P-15 | 19.15 | 19.45 | 39 |  | 2.676 |  |  | 0 | 89 | 7 | 4 | 11 | 0.268 | 0.236 | 0.133 | 0.066 | 4.0606 | 1.58 | [6 empty] | 3.3882e-05 | 4.356e-05
2009-03-31 | 関東地方整備局 | 荒川 | 荒川上流 | 右岸 | 65.6 | 荒右65.6k-No.14-B-1 | 裏のり | B.P-16 | 21.15 | 21.35 | 50 |  | 2.717 |  |  | 61 | 34 |  |  | 5 | 7.87 | 4.79 | 0.396 | 0.206 | 38.2039 | 0.351 | [6 empty] | 0.00042448 | 0.00042436
2009-03-31 | 関東地方整備局 | 荒川 | 荒川上流 | 右岸 | 65.6 | 荒右65.6k-No.14-B-1 | 裏のり | B.P-17 | 23.15 | 23.36 | 50 |  | 2.707 |  |  | 63 | 33 |  |  | 4 | 7.89 | 4.33 | 0.476 | 0.248 | 31.8145 | 0.521 | [6 empty] | 0.00065015 | 0.00061504
2009-03-31 | 関東地方整備局 | 荒川 | 荒川上流 | 右岸 | 66 | H10-No2（堤外） | 表のり | B.2FD-1 | 1.15 | 1.47 | 4 |  | 2.671 |  |  | 0 | 5 | 37 | 58 | 95 | 0.0057 | 0.0031 |  |  |  |  | 78.2 | 32.6 | 45.6
2009-03-31 | 関東地方整備局 | 荒川 | 荒川上流 | 右岸 | 66 | H10-No2（堤外） | 表のり | B.2FD-2 | 2.15 | 2.48 | 5 |  | 2.682 |  |  | 0 | 3 | 49 | 48 | 97 | 0.0092 | 0.0055 |  |  |  |  | 44.8 | 17.7 | 27.1
2009-03-31 | 関東地方整備局 | 荒川 | 荒川上流 | 右岸 | 66 | H10-No2（堤外） | 表のり | B.2F-1a.b | 3 | 3.9 | 5 | 1.838 | 2.677 | 0.959 | 0.45022 | 0 | 4 | 38 | 58 | 96 | 0.0056 | 0.0032 |  |  |  |  | 54.2 | 24.1 | 30.1 | [7 empty] | UU | [8 empty] | 70.6 | 0
2009-03-31 | 関東地方整備局 | 荒川 | 荒川上流 | 右岸 | 66 | H10-No2（堤外） | 表のり | B.2FD-3 | 3.15 | 3.45 | 5 |  | 2.676 |  |  | 0 | 13 | 54 | 33 | 87 | 0.02 | 0.013 | 0.0021 |  |  |  | 37.5 | 18.5 | 19 |  |  |  | 2.2677e-09
2009-03-31 | 関東地方整備局 | 荒川 | 荒川上流 | 右岸 | 66 | H10-No2（堤外） | 表のり | B.2FD-4 | 4.15 | 4.45 | 5 |  | 2.691 |  |  | 0 | 14 | 53 | 33 | 86 | 0.022 | 0.014 | 0.0018 |  |  |  | 37.4 | 18 | 19.4 |  |  |  | 1.5866e-09
2009-03-31 | 関東地方整備局 | 荒川 | 荒川上流 | 右岸 | 66 | H10-No2（堤外） | 表のり | B.2FD-5 | 5.15 | 5.48 | 5 |  | 2.687 |  |  | 0 | 28 | 49 | 23 | 72 | 0.041 | 0.025 | 0.0039 | 0.0013 | 31.5385 | 1.2 | [6 empty] | 9.5169e-09 | 1.69e-08
2009-03-31 | 関東地方整備局 | 荒川 | 荒川上流 | 右岸 | 66 | H10-No2（堤外） | 表のり | B.2F-2 | 5.25 | 6.05 | 5 | 1.928 | 2.691 | 0.838 | 0.32017 | 0 | 7 | 60 | 33 | 93 | 0.019 | 0.013 |  |  |  |  | 38.4 | 21.7 | 16.7 | [7 empty] | UU | [8 empty] | 51 | 0
2009-03-31 | 関東地方整備局 | 荒川 | 荒川上流 | 右岸 | 66 | H10-No2（堤外） | 表のり | B.2FD-6 | 6.15 | 6.45 | 5 |  | 2.709 |  |  | 0 | 56 | 33 | 11 | 44 | 0.14 | 0.1 | 0.013 | 0.0042 | 33.3333 | 1.8 | [6 empty] | 1.5488e-07 | 1.764e-07
2009-03-31 | 関東地方整備局 | 荒川 | 荒川上流 | 右岸 | 66 | H10-No2（堤外） | 表のり | B.2FD-7 | 7.15 | 7.47 | 4 |  | 2.683 |  |  | 0 | 3 | 58 | 39 | 97 | 0.012 | 0.0082 | 0.0014 |  |  |  | 46 | 22.5 | 23.5 |  |  |  | 8.863e-10
2009-03-31 | 関東地方整備局 | 荒川 | 荒川上流 | 右岸 | 66 | H10-No2（堤外） | 表のり | B.2FD-8 | 9.15 | 9.45 | 5 |  | 2.66 |  |  | 0 | 0 | 32 | 68 | 100 | 0.003 | 0.0015 |  |  |  |  | 51.9 | 25.7 | 26.2
2009-03-31 | 関東地方整備局 | 荒川 | 荒川上流 | 右岸 | 66 | H10-No2（堤外） | 表のり | B.2FD-9 | 11.15 | 11.5 | 3 |  | 2.666 |  |  | 0 | 1 | 40 | 59 | 99 | 0.0053 | 0.0032 |  |  |  |  | 57 | 23.6 | 33.4
2009-03-31 | 関東地方整備局 | 荒川 | 荒川上流 | 右岸 | 66 | H10-No2（堤外） | 表のり | B.2FD-10 | 13.15 | 13.45 | 12 |  | 2.679 |  |  | 0 | 28 | 55 | 17 | 72 | 0.051 | 0.035 | 0.0069 | 0.0022 | 23.1818 | 1.6 | [6 empty] | 3.5695e-08 | 4.84e-08
2009-03-31 | 関東地方整備局 | 荒川 | 荒川上流 | 右岸 | 66 | H10-No2（堤外） | 表のり | B.2FD-11 | 15.15 | 15.45 | 4 |  | 2.663 |  |  | 0 | 6 | 68 | 26 | 94 | 0.02 | 0.015 | 0.0034 | 0.001 | 20 | 1.9 | 39.3 | 19.9 | 19.4 |  |  |  | 6.9253e-09 | 1e-08
2009-03-31 | 関東地方整備局 | 荒川 | 荒川上流 | 右岸 | 66 | H10-No2（天端） | 天端 | B.2TD-1 | 1.15 | 1.5 | 3 |  | 2.661 |  |  | 0 | 5 | 57 | 38 | 95 | 0.014 | 0.0094 | 0.0012 |  |  |  | 40.7 | 21.6 | 19.1 |  |  |  | 6.201e-10
2009-03-31 | 関東地方整備局 | 荒川 | 荒川上流 | 右岸 | 66 | H10-No2（天端） | 天端 | B.2TD-2 | 2.15 | 2.46 | 3 |  | 2.678 |  |  | 0 | 18 | 58 | 24 | 82 | 0.029 | 0.019 | 0.0039 | 0.0015 | 19.3333 | 1.3 | 35.3 | 17.6 | 17.7 |  |  |  | 9.5169e-09 | 2.25e-08
2009-03-31 | 関東地方整備局 | 荒川 | 荒川上流 | 右岸 | 66 | H10-No2（天端） | 天端 | B.2C-1 | 3 | 3.8 | 4 | 1.841 | 2.679 | 0.915 | 0.40003 | 0 | 9 | 48 | 43 | 91 | 0.013 | 0.0081 |  |  |  |  | 42.6 | 22.5 | 20.1 | [7 empty] | UU | [8 empty] | 29.4 | 6.2
2009-03-31 | 関東地方整備局 | 荒川 | 荒川上流 | 右岸 | 66 | H10-No2（天端） | 天端 | B.2TD-3 | 3.15 | 3.5 | 4 |  | 2.69 |  |  | 0 | 20 | 48 | 32 | 80 | 0.024 | 0.014 | 0.0019 |  |  |  | 33.6 | 20.8 | 12.8 |  |  |  | 1.7983e-09
2009-03-31 | 関東地方整備局 | 荒川 | 荒川上流 | 右岸 | 66 | H10-No2（天端） | 天端 | B.2TD-4 | 4.15 | 4.48 | 4 |  | 2.68 |  |  | 0 | 14 | 58 | 28 | 86 | 0.023 | 0.015 | 0.0029 |  |  |  | 36.9 | 19.4 | 17.5 |  |  |  | 4.7904e-09
2009-03-31 | 関東地方整備局 | 荒川 | 荒川上流 | 右岸 | 66 | H10-No2（天端） | 天端 | B.2TD-5 | 5.15 | 5.45 | 4 |  | 2.677 |  |  | 0 | 12 | 59 | 29 | 88 | 0.024 | 0.017 | 0.0025 |  |  |  | 40.4 | 21.6 | 18.8 |  |  |  | 3.3965e-09
2009-03-31 | 関東地方整備局 | 荒川 | 荒川上流 | 右岸 | 66 | H10-No2（天端） | 天端 | B.2TD-6 | 6.15 | 6.45 | 7 |  | 2.669 |  |  | 0 | 5 | 59 | 36 | 95 | 0.015 | 0.01 | 0.0013 |  |  |  | 40.4 | 18.9 | 21.5 |  |  |  | 7.4646e-10
2009-03-31 | 関東地方整備局 | 荒川 | 荒川上流 | 右岸 | 66 | H10-No2（天端） | 天端 | B.2TD-7 | 7.15 | 7.45 | 9 |  | 2.659 |  |  | 0 | 5 | 48 | 47 | 95 | 0.0097 | 0.0058 |  |  |  |  | 54.6 | 21.7 | 32.9
2009-03-31 | 関東地方整備局 | 荒川 | 荒川上流 | 右岸 | 66 | H10-No2（天端） | 天端 | B.2TD-8 | 8.15 | 8.5 | 1 |  | 2.658 |  |  | 0 | 5 | 49 | 46 | 95 | 0.011 | 0.0065 |  |  |  |  | 42.7 | 21.1 | 21.6
2009-03-31 | 関東地方整備局 | 荒川 | 荒川上流 | 右岸 | 66 | H10-No2（天端） | 天端 | B.2TD-9 | 9.15 | 9.45 | 7 |  | 2.684 |  |  | 0 | 4 | 32 | 64 | 96 | 0.0037 | 0.0019 |  |  |  |  | 59.8 | 21.4 | 38.4
2009-03-31 | 関東地方整備局 | 荒川 | 荒川上流 | 右岸 | 66 | H10-No2（天端） | 天端 | B.2C-2 | 11 | 11.75 | 2 | 1.799 | 2.687 | 1.109 | 0.64672 | 0 | 0 | 30 | 70 | 100 | 0.0028 | 0.0016 |  |  |  |  | 60.2 | 28.1 | 32.1 | [7 empty] | UU | [8 empty] | 66.7 | 0
2009-03-31 | 関東地方整備局 | 荒川 | 荒川上流 | 右岸 | 66 | H10-No2（天端） | 天端 | B.2TD-10 | 12.15 | 12.5 | 2 |  | 2.663 |  |  | 0 | 0 | 29 | 71 | 100 | 0.0028 | 0.0015 |  |  |  |  | 56 | 20.3 | 35.7
2009-03-31 | 関東地方整備局 | 荒川 | 荒川上流 | 右岸 | 66 | H10-No2（天端） | 天端 | B.2TD-11 | 14.15 | 14.45 | 7 |  | 2.686 |  |  | 0 | 22 | 58 | 20 | 78 | 0.034 | 0.023 | 0.0049 | 0.0019 | 17.8947 | 1.5 | 34.2 | 21 | 13.2 |  |  |  | 1.615e-08 | 3.61e-08
2009-03-31 | 関東地方整備局 | 荒川 | 荒川上流 | 右岸 | 66 | H10-No2（天端） | 天端 | B.2TD-12 | 16.15 | 16.45 | 5 |  | 2.681 |  |  | 0 | 1 | 43 | 56 | 99 | 0.0061 | 0.0036 |  |  |  |  | 44.3 | 19.6 | 24.7
2009-03-31 | 関東地方整備局 | 荒川 | 荒川上流 | 右岸 | 66 | H10-No2（天端） | 天端 | B.2TD-13 | 17.15 | 17.45 | 7 |  | 2.672 |  |  | 0 | 3 | 59 | 38 | 97 | 0.013 | 0.009 | 0.0015 |  |  |  | 51.1 | 21.2 | 29.9 |  |  |  | 1.0399e-09
2009-03-31 | 関東地方整備局 | 荒川 | 荒川上流 | 右岸 | 66 | H10-No2（天端） | 天端 | B.2TD-14 | 18.15 | 18.45 | 6 |  | 2.675 |  |  | 0 | 0 | 28 | 72 | 100 | 0.0022 | 0.0011 |  |  |  |  | 75.4 | 27.7 | 47.7
2009-03-31 | 関東地方整備局 | 荒川 | 荒川上流 | 右岸 | 66 | №2-18（66.0k右岸） | 天端 | B.18-1 | 9 | 9.8 | 3 | 1.748 | 2.722 | 1.292 | 0.94096 | 0 | 1 | 47 | 52 | 99 | 0.0071 | 0.0042 |  |  |  |  | 64.3 | 32.9 | 31.4 | [7 empty] | UU | [8 empty] | 29.2 | 5.8
2009-03-31 | 関東地方整備局 | 荒川 | 荒川上流 | 右岸 | 66 | №2-18（66.0k右岸） | 天端 |  | 12.5 | 13 | [19 empty] | 7.66e-07 | 2.53e-06
2009-03-31 | 関東地方整備局 | 荒川 | 荒川上流 | 右岸 | 66 | №2-18（66.0k右岸） | 天端 | B.18-1P | 13.15 | 13.45 | 3 |  | 2.707 |  |  | 0 | 57 | 32 | 11 | 43 | 0.131 | 0.104 |  | 0.00371 | 35.31 | 2.76 | [7 empty] | 1.3764e-07
2009-03-31 | 関東地方整備局 | 荒川 | 荒川上流 | 右岸 | 66 | №2-18（66.0k右岸） | 天端 | B.18-2P | 22.15 | 22.45 | 4 |  | 2.704 |  |  | 0 | 65 | 25 | 10 | 35 | 0.141 | 0.121 |  | 0.00509 | 27.7014 | 5.07 | [7 empty] | 2.5908e-07
2009-03-31 | 関東地方整備局 | 荒川 | 荒川上流 | 右岸 | 66 | 荒右66.0k-No.1-B-1 | 裏のり | B.No.1-B-1 0.5m | 0.5 | 1.4 |  | 1.851 | 2.641 | 0.873 | 0.35523 | 0 | 17.6 | 57.2 | 25.2 | 82.4 | 0.0314 | 0.0193 | [14 empty] | CU |  |  | 30.1 | 16.3
2009-03-31 | 関東地方整備局 | 荒川 | 荒川上流 | 右岸 | 66 | 荒右66.0k-No.1-B-1 | 裏のり | B.No.1-B-1 2m | 2.15 | 2.45 | 5 |  | 2.687 |  |  | 0 | 16 | 53 | 31 | 84 | 0.023 | 0.014 | 0.00182 |  |  |  | 40.1 | 24 | 16.1 |  |  |  | 1.6277e-09
2009-03-31 | 関東地方整備局 | 荒川 | 荒川上流 | 右岸 | 66 | 荒右66.0k-No.1-B-1 | 裏のり | B.No.1-B-1 3m | 3 | 3.65 | 4 | 1.868 | 2.685 | 0.944 | 0.43273 | 0 | 7.5 | 44.4 | 48.1 | 92.5 | 0.015 | 0.00593 |  |  |  |  | 49.8 | 25.7 | 24.1 | [7 empty] | UU | [8 empty] | 50.8 | 8.6
2009-03-31 | 関東地方整備局 | 荒川 | 荒川上流 | 右岸 | 66 | 荒右66.0k-No.1-B-1 | 裏のり | B.No.1-B-1 4m | 4.15 | 4.45 | 6 |  | 2.647 |  |  | 1 | 6 | 36 | 57 | 93 | 0.0056 | 0.0034 |  |  |  |  | 62.4 | 33 | 29.4
2009-03-31 | 関東地方整備局 | 荒川 | 荒川上流 | 右岸 | 66 | 荒右66.0k-No.1-B-1 | 裏のり | B.No.1-B-1 5m | 5.15 | 5.46 | 6 |  | 2.637 |  |  | 1 | 11 | 33 | 55 | 88 | 0.0059 | 0.0037 |  |  |  |  | 66.4 | 35.6 | 30.8
2009-03-31 | 関東地方整備局 | 荒川 | 荒川上流 | 右岸 | 66 | 荒右66.0k-No.1-B-1 | 裏のり | B.No.1-B-1 6m | 6.15 | 6.45 | 5 |  | 2.646 |  |  | 1 | 7 | 25 | 67 | 92 | 0.0033 | 0.0019 |  |  |  |  | 64.4 | 32.9 | 31.5
2009-03-31 | 関東地方整備局 | 荒川 | 荒川上流 | 右岸 | 66 | 荒右66.0k-No.1-B-1 | 裏のり | B.No.1-B-1 7m | 7.15 | 7.45 | 5 |  | 2.604 |  |  | 0 | 9 | 24 | 67 | 91 | 0.0031 | 0.0016 |  |  |  |  | 70.4 | 34.6 | 35.8
2009-03-31 | 関東地方整備局 | 荒川 | 荒川上流 | 右岸 | 66 | 荒右66.0k-No.1-B-1 | 裏のり | B.No.1-B-1 8.5m | 8.5 | 9.4 |  | 1.778 | 2.677 | 1.161 | 0.72417 | 0 | 0.9 | 56.7 | 42.4 | 99.1 | 0.00938 | 0.00696 |  |  |  |  | 50.8 | 29.2 | 21.6 | [7 empty] | UU | [8 empty] | 27.8 | 5.2
2009-03-31 | 関東地方整備局 | 荒川 | 荒川上流 | 右岸 | 66 | 荒右66.0k-No.1-B-1 | 裏のり | B.No.1-B-1 11m | 11.15 | 11.48 | 5 |  | 2.633 |  |  | 0 | 3 | 39 | 58 | 97 | 0.0052 | 0.0033 |  |  |  |  | 61 | 33 | 28
2009-03-31 | 関東地方整備局 | 荒川 | 荒川上流 | 右岸 | 66 | 荒右66.0k-No.1-B-1 | 裏のり | B.No.1-B-1 12m | 12.15 | 12.47 | 5 |  | 2.677 |  |  | 0 | 62 | 26 | 12 | 38 | 0.12 | 0.1 | 0.0157 | 0.0028 | 42.8571 | 5.25 | [6 empty] | 2.3983e-07 | 7.84e-08
2009-03-31 | 関東地方整備局 | 荒川 | 荒川上流 | 右岸 | 66 | 荒右66.0k-No.1-B-1 | 裏のり |  | 12.5 | 13 | 5 | [19 empty] | 1.54e-05
2009-03-31 | 関東地方整備局 | 荒川 | 荒川上流 | 右岸 | 66 | 荒右66.0k-No.1-B-1 | 裏のり | B.No.1-B-1 14m | 14.15 | 14.52 | 3 |  | 2.649 |  |  | 0 | 9 | 66 | 25 | 91 | 0.017 | 0.013 | 0.00317 |  |  |  | 45.9 | 28.1 | 17.8 |  |  |  | 5.8878e-09
2009-03-31 | 関東地方整備局 | 荒川 | 荒川上流 | 右岸 | 66 | 荒右66.0k-No.1-B-1 | 裏のり | B.No.1-B-1 17m | 17.15 | 17.45 | 4 |  | 2.637 |  |  | 0 | 1 | 45 | 54 | 99 | 0.0057 | 0.0044 | 0.00142 |  |  |  | 66.1 | 37.8 | 28.3 |  |  |  | 9.1591e-10
2009-03-31 | 関東地方整備局 | 荒川 | 荒川上流 | 右岸 | 66 | 荒右66.0k-No.1-B-1 | 裏のり | B.No.1-B-1 19m | 19.15 | 19.48 | 3 |  | 2.652 |  |  | 0 | 2 | 45 | 53 | 98 | 0.0064 | 0.004 |  |  |  |  | 43.6 | 29.3 | 14.3
2009-03-31 | 関東地方整備局 | 荒川 | 荒川上流 | 右岸 | 66 | 荒右66.0k-No.1-B-1 | 裏のり | B.No.1-B-1 21m | 21.15 | 21.45 | 5 |  | 2.686 |  |  | 0 | 65 | 26 | 9 | 35 | 0.12 | 0.1 | 0.0262 | 0.005 | 24 | 4.86 | [6 empty] | 7.856e-07 | 2.5e-07
2009-03-31 | 関東地方整備局 | 荒川 | 荒川上流 | 右岸 | 66 | 荒右66.0k-No.1-B-1 | 裏のり | B.No.1-B-1 23m | 23.15 | 23.45 | 32 |  | 2.722 |  |  | 72 | 22 | 6 | 0 | 6 | 13 | 9.2 | 0.68 | 0.23 | 56.5217 | 1.92 | [6 empty] | 0.0014857 | 0.000529
2009-03-31 | 関東地方整備局 | 荒川 | 荒川上流 | 右岸 | 66.4 | №2-19（66.4k右岸） | 天端 | B.19-1P | 13.15 | 13.45 | 7 |  | 2.733 |  |  | 0 | 74 | 19 | 7 | 26 | 0.156 | 0.137 |  | 0.0118 | 13.2203 | 4.65 | [7 empty] | 1.3924e-06
2009-03-31 | 関東地方整備局 | 荒川 | 荒川上流 | 右岸 | 66.4 | №2-19（66.4k右岸） | 天端 |  | 16.5 | 17 | [19 empty] | 6.4e-06 | 6.39e-05
2009-03-31 | 関東地方整備局 | 荒川 | 荒川上流 | 右岸 | 66.4 | №2-19（66.4k右岸） | 天端 | B.19-2P | 20.15 | 20.45 | 11 |  | 2.702 |  |  | 0 | 77 | 13 | 10 | 23 | 0.233 | 0.192 |  | 0.00503 | 46.3221 | 11.7 | [7 empty] | 2.5301e-07
2009-03-31 | 関東地方整備局 | 荒川 | 荒川上流 | 右岸 | 66.4 | 荒右66.4k-No.2-B-1 | 裏のり | B.No.2-B-1 1.65m | 1.65 | 1.98 | 5 |  | 2.676 |  |  | 0 | 20 | 59 | 21 | 80 | 0.032 | 0.021 | 0.00433 | 0.0012 | 26.6667 |  | 36 | 22.5 | 13.5 |  |  |  | 1.2127e-08 | 1.44e-08
2009-03-31 | 関東地方整備局 | 荒川 | 荒川上流 | 右岸 | 66.4 | 荒右66.4k-No.2-B-1 | 裏のり | B.No.2-B-1 2m | 2.15 | 2.49 | 4 |  | 2.669 |  |  | 0 | 3 | 73 | 24 | 97 | 0.013 | 0.01 | 0.00383 |  |  |  | 56.2 | 30.5 | 25.7 |  |  |  | 9.1258e-09
2009-03-31 | 関東地方整備局 | 荒川 | 荒川上流 | 右岸 | 66.4 | 荒右66.4k-No.2-B-1 | 裏のり | B.No.2-B-1 3m | 3 | 3.95 |  | 1.882 | 2.687 | 0.836 | 0.31823 | 0 | 14.4 | 67 | 18.6 | 85.6 | 0.0568 | 0.0478 |  |  |  |  | 40.9 | 19 | 21.9 | [7 empty] | UU | [8 empty] | 21.3 | 13.5
2009-03-31 | 関東地方整備局 | 荒川 | 荒川上流 | 右岸 | 66.4 | 荒右66.4k-No.2-B-1 | 裏のり | B.No.2-B-1 4m | 4.15 | 4.51 | 4 |  | 2.655 |  |  | 0 | 15 | 61 | 24 | 85 | 0.027 | 0.018 | 0.00351 |  |  |  | 40.5 | 22.4 | 18.1 |  |  |  | 7.4555e-09
2009-03-31 | 関東地方整備局 | 荒川 | 荒川上流 | 右岸 | 66.4 | 荒右66.4k-No.2-B-1 | 裏のり | B.No.2-B-1 5m | 5.15 | 5.48 | 4 |  | 2.673 |  |  | 0 | 20 | 58 | 22 | 80 | 0.032 | 0.022 | 0.00371 |  |  |  | 45.7 | 24.5 | 21.2 |  |  |  | 8.4769e-09
2009-03-31 | 関東地方整備局 | 荒川 | 荒川上流 | 右岸 | 66.4 | 荒右66.4k-No.2-B-1 | 裏のり | B.No.2-B-1 6m | 6.15 | 6.49 | 4 |  | 2.655 |  |  | 0 | 2 | 65 | 33 | 98 | 0.012 | 0.0096 | 0.0015 |  |  |  | 54.1 | 27.5 | 26.6 |  |  |  | 1.0399e-09
2009-03-31 | 関東地方整備局 | 荒川 | 荒川上流 | 右岸 | 66.4 | 荒右66.4k-No.2-B-1 | 裏のり | B.No.2-B-1 7m | 7.15 | 7.46 | 5 |  | 2.665 |  |  | 0 | 6 | 64 | 30 | 94 | 0.022 | 0.015 | 0.00233 |  |  |  | 47.1 | 25.1 | 22 |  |  |  | 2.8851e-09
2009-03-31 | 関東地方整備局 | 荒川 | 荒川上流 | 右岸 | 66.4 | 荒右66.4k-No.2-B-1 | 裏のり | B.No.2-B-1 8m | 8 | 9 |  | 1.832 | 2.678 | 1.019 | 0.52407 | 0 | 5.8 | 38.3 | 55.9 | 94.2 | 0.00737 | 0.00248 |  |  |  |  | 61 | 27.8 | 33.2 | [7 empty] | UU | [8 empty] | 30.9 | 10.5
2009-03-31 | 関東地方整備局 | 荒川 | 荒川上流 | 右岸 | 66.4 | 荒右66.4k-No.2-B-1 | 裏のり | B.No.2-B-1 10m | 10.15 | 10.46 | 7 |  | 2.678 |  |  | 0 | 25 | 55 | 20 | 75 | 0.046 | 0.032 | 0.00475 | 0.0012 | 38.3333 | 1.81 | 37.9 | 28.9 | 9 |  |  |  | 1.5028e-08 | 1.44e-08
2009-03-31 | 関東地方整備局 | 荒川 | 荒川上流 | 右岸 | 66.4 | 荒右66.4k-No.2-B-1 | 裏のり | B.No.2-B-1 13m | 13.15 | 13.45 | 12 |  | 2.718 |  |  | 0 | 90 | 10 | 0 | 10 | 0.14 | 0.14 | 0.11 | 0.074 | 1.8919 | 1.63 | [6 empty] | 2.1823e-05 | 5.476e-05
2009-03-31 | 関東地方整備局 | 荒川 | 荒川上流 | 右岸 | 66.4 | 荒右66.4k-No.2-B-1 | 裏のり |  | 14 | 14.5 | 25 | [19 empty] | 2.11e-06
2009-03-31 | 関東地方整備局 | 荒川 | 荒川上流 | 右岸 | 66.4 | 荒右66.4k-No.2-B-1 | 裏のり | B.No.2-B-1 15m | 15.15 | 15.49 | 28 |  | 2.722 |  |  | 8 | 86 | 6 | 0 | 6 | 0.45 | 0.41 | 0.266 | 0.13 | 3.4615 | 1.97 | [6 empty] | 0.00016883 | 0.000169
2009-03-31 | 関東地方整備局 | 荒川 | 荒川上流 | 右岸 | 66.4 | 荒右66.4k-No.2-B-1 | 裏のり | B.No.2-B-1 18m | 18.15 | 18.45 | 5 |  | 2.656 |  |  | 0 | 2 | 41 | 57 | 98 | 0.0054 | 0.0035 |  |  |  |  | 53.5 | 31.7 | 21.8
2009-03-31 | 関東地方整備局 | 荒川 | 荒川上流 | 右岸 | 66.4 | 荒右66.4k-No.2-B-1 | 裏のり | B.No.2-B-1 20m | 20.15 | 20.25 | 4 |  | 2.695 |  |  | 0 | 90 | 10 | 0 | 10 | 0.22 | 0.2 | 0.124 | [9 empty] | 2.8804e-05
2009-03-31 | 関東地方整備局 | 荒川 | 荒川上流 | 右岸 | 66.4 | 荒右66.4k-No.2-B-1 | 裏のり | B.No.2-B-1 21m | 21.15 | 21.49 | 4 |  | 2.664 |  |  | 0 | 5 | 59 | 36 | 95 | 0.01 | 0.0073 | 0.00152 |  |  |  | 49 | 30.4 | 18.6 |  |  |  | 1.0723e-09
2009-03-31 | 関東地方整備局 | 荒川 | 荒川上流 | 右岸 | 66.4 | 荒右66.4k-No.2-B-1 | 裏のり | B.No.2-B-1 22m | 22.15 | 22.45 | 44 |  | 2.73 |  |  | 50 | 42 | 8 | 0 | 8 | 5.4 | 1.7 | 0.313 | 0.13 | 41.5385 | 0.275 | [6 empty] | 0.00024614 | 0.000169
2009-03-31 | 関東地方整備局 | 荒川 | 荒川上流 | 右岸 | 66.4 | 荒右66.4k-No.2-B-1 | 裏のり | B.No.2-B-1 25m | 25.15 | 25.41 | 50 |  | 2.716 |  |  | 74 | 21 | 5 | 0 | 5 | 14 | 11 | 0.679 | 0.24 | 58.3333 | 2.5 | [6 empty] | 0.0014806 | 0.000576
2009-03-31 | 関東地方整備局 | 荒川 | 荒川上流 | 右岸 | 67 | H10-No3（堤外） | 表のり | B.3FD-1 | 1.15 | 1.47 | 7 |  | 2.705 |  |  | 0 | 71 | 23 | 6 | 29 | 0.25 | 0.18 | 0.041 | 0.011 | 22.7273 | 2.3 | [6 empty] | 2.2173e-06 | 1.21e-06
2009-03-31 | 関東地方整備局 | 荒川 | 荒川上流 | 右岸 | 67 | H10-No3（堤外） | 表のり | B.3FD-2 | 2.15 | 2.47 | 5 |  | 2.69 |  |  | 1 | 12 | 47 | 40 | 87 | 0.014 | 0.009 |  |  |  |  | 45.5 | 22 | 23.5
2009-03-31 | 関東地方整備局 | 荒川 | 荒川上流 | 右岸 | 67 | H10-No3（堤外） | 表のり | B.3F-1ab | 3 | 4.07 | 3 | 1.865 | 2.682 | 0.907 | 0.39127 | 0 | 14 | 49 | 37 | 86 | 0.018 | 0.01 |  |  |  |  | 53.7 | 26.2 | 27.5 |  |  | 2.59e-07 |  |  |  |  | CU |  |  | 40.2 | 22
2009-03-31 | 関東地方整備局 | 荒川 | 荒川上流 | 右岸 | 67 | H10-No3（堤外） | 表のり | B.3FD-3 | 3.15 | 3.47 | 3 |  | 2.648 |  |  | 0 | 19 | 55 | 26 | 81 | 0.029 | 0.02 | 0.0032 | 0.0011 | 26.3636 | 14 | 32.6 | 18 | 14.6 |  |  |  | 6.0177e-09 | 1.21e-08
2009-03-31 | 関東地方整備局 | 荒川 | 荒川上流 | 右岸 | 67 | H10-No3（堤外） | 表のり | B.3FD-4 | 4.15 | 4.47 | 4 |  | 2.666 |  |  | 0 | 14 | 62 | 24 | 86 | 0.026 | 0.017 | 0.0037 | 0.0011 | 23.6364 | 17 | 37.4 | 18.4 | 19 |  |  |  | 8.4241e-09 | 1.21e-08
2009-03-31 | 関東地方整備局 | 荒川 | 荒川上流 | 右岸 | 67 | H10-No3（堤外） | 表のり | B.3FD-5 | 6.15 | 6.5 | 3 |  | 2.671 |  |  | 0 | 11 | 69 | 20 | 89 | 0.026 | 0.018 | 0.0049 | 0.0024 | 10.8333 | 1.1 | 35.5 | 17 | 18.5 |  |  |  | 1.615e-08 | 5.76e-08
2009-03-31 | 関東地方整備局 | 荒川 | 荒川上流 | 右岸 | 67 | H10-No3（堤外） | 表のり | B.3FD-6 | 7.15 | 7.45 | 4 |  | 2.692 |  |  | 0 | 19 | 56 | 25 | 81 | 0.034 | 0.022 | 0.003 | 0.001 | 34 | 1.7 | 38 | 22 | 16 |  |  |  | 5.1819e-09 | 1e-08
2009-03-31 | 関東地方整備局 | 荒川 | 荒川上流 | 右岸 | 67 | H10-No3（堤外） | 表のり | B.3F-2ab | 7.5 | 8.62 | 4 | 1.855 | 2.669 | 0.955 | 0.44552 | 0 | 14 | 61 | 25 | 86 | 0.024 | 0.016 |  | 0.001 | 24 | 1.9 | 41.7 | 23.9 | 17.8 |  |  |  |  | 1e-08 |  | 7.4573e-10 | UU | [8 empty] | 52 | 0
2009-03-31 | 関東地方整備局 | 荒川 | 荒川上流 | 右岸 | 67 | H10-No3（堤外） | 表のり | B.3FD-7 | 9.15 | 9.49 | 3 |  | 2.679 |  |  | 0 | 23 | 59 | 18 | 77 | 0.038 | 0.026 | 0.0061 | 0.0024 | 15.8333 | 1.4 | [6 empty] | 2.6829e-08 | 5.76e-08
2009-03-31 | 関東地方整備局 | 荒川 | 荒川上流 | 右岸 | 67 | H10-No3（堤外） | 表のり | B.3FD-8 | 11.15 | 11.46 | 9 |  | 2.706 |  |  | 0 | 60 | 33 | 7 | 40 | 0.11 | 0.095 | 0.029 | 0.0093 | 11.828 | 2.6 | [6 empty] | 9.9398e-07 | 8.649e-07
2009-03-31 | 関東地方整備局 | 荒川 | 荒川上流 | 右岸 | 67 | H10-No3（堤外） | 表のり |  | 11.95 | 12.45 | 11 | [18 empty] | 1.52e-05 | 5.66e-06
2009-03-31 | 関東地方整備局 | 荒川 | 荒川上流 | 右岸 | 67 | H10-No3（堤外） | 表のり | B.3FD-9 | 13.15 | 13.46 | 13 |  | 2.727 |  |  | 0 | 84 | 11 | 5 | 16 | 0.31 | 0.27 | 0.11 | 0.026 | 11.9231 | 4.1 | [6 empty] | 2.1823e-05 | 6.76e-06
2009-03-31 | 関東地方整備局 | 荒川 | 荒川上流 | 右岸 | 67 | H10-No3（堤外） | 表のり | B.3FD-10 | 14.15 | 14.45 | 23 |  | 2.703 |  |  | 2 | 88 | 8 | 2 | 10 | 0.45 | 0.39 | 0.2 | 0.073 | 6.1644 | 2.4 | [6 empty] | 8.7194e-05 | 5.329e-05
2009-03-31 | 関東地方整備局 | 荒川 | 荒川上流 | 右岸 | 67 | H10-No3（堤外） | 表のり | B.3FD-11 | 16.15 | 16.45 | 12 |  | 2.734 |  |  | 10 | 80 |  |  | 10 | 0.59 | 0.49 | 0.22 | 0.086 | 6.8605 | 2 | [6 empty] | 0.00010874 | 7.396e-05
2009-03-31 | 関東地方整備局 | 荒川 | 荒川上流 | 右岸 | 67 | H10-No3（堤外） | 表のり | B.3FD-12 | 17.15 | 17.45 | 23 |  | 2.736 |  |  | 39 | 51 |  |  | 10 | 1.9 | 0.97 | 0.24 | 0.075 | 25.3333 | 1.6 | [6 empty] | 0.00013303 | 5.625e-05
2009-03-31 | 関東地方整備局 | 荒川 | 荒川上流 | 右岸 | 67 | H10-No3（堤外） | 表のり | B.3FD-13 | 18.15 | 18.45 | 27 |  | 2.71 |  |  | 16 | 76 |  |  | 8 | 0.56 | 0.45 | 0.23 | 0.097 | 5.7732 | 1.7 | [6 empty] | 0.00012054 | 9.409e-05
2009-03-31 | 関東地方整備局 | 荒川 | 荒川上流 | 右岸 | 67 | H10-No3（堤外） | 表のり | B.3FD-14 | 21.15 | 21.45 | 17 |  | 2.722 |  |  | 1 | 83 | 11 | 5 | 16 | 0.31 | 0.28 | 0.1 | 0.025 | 12.4 | 5.8 | [6 empty] | 1.7498e-05 | 6.25e-06
2009-03-31 | 関東地方整備局 | 荒川 | 荒川上流 | 右岸 | 67 | H10-No3（堤外） | 表のり | B.3FD-15 | 23.15 | 23.45 | 34 |  | 2.724 |  |  | 49 | 38 | 9 | 4 | 13 | 4 | 1.9 | 0.2 | 0.041 | 97.561 | 1.2 | [6 empty] | 8.7194e-05 | 1.681e-05
2009-03-31 | 関東地方整備局 | 荒川 | 荒川上流 | 右岸 | 67 | H10-No3（堤内） | 裏のり | B.3BD-1 | 1.15 | 1.49 | 3 |  | 2.672 |  |  | 0 | 20 | 56 | 24 | 80 | 0.032 | 0.021 | 0.0037 | 0.0014 | 22.8571 | 1.3 | 30.6 | 17.7 | 12.9 |  |  |  | 8.4241e-09 | 1.96e-08
2009-03-31 | 関東地方整備局 | 荒川 | 荒川上流 | 右岸 | 67 | H10-No3（堤内） | 裏のり | B.3BD-2 | 2.15 | 2.51 | 4 |  | 2.67 |  |  | 0 | 14 | 63 | 23 | 86 | 0.027 | 0.019 | 0.0037 | 0.001 | 27 | 2.3 | 32.8 | 17.9 | 14.9 |  |  |  | 8.4241e-09 | 1e-08
2009-03-31 | 関東地方整備局 | 荒川 | 荒川上流 | 右岸 | 67 | H10-No3（堤内） | 裏のり | B.3BD-3 | 3.15 | 3.53 | 2 |  | 2.678 |  |  | 0 | 15 | 58 | 27 | 85 | 0.023 | 0.016 | 0.0031 | 0.0012 | 19.1667 | 1.4 | 34.9 | 18.7 | 16.2 |  |  |  | 5.5909e-09 | 1.44e-08
2009-03-31 | 関東地方整備局 | 荒川 | 荒川上流 | 右岸 | 67 | H10-No3（堤内） | 裏のり | B.3BD-4 | 4.15 | 4.46 | 5 |  | 2.667 |  |  | 0 | 9 | 58 | 33 | 91 | 0.02 | 0.013 | 0.0017 |  |  |  | 41.4 | 20.7 | 20.7 |  |  |  | 1.3898e-09
2009-03-31 | 関東地方整備局 | 荒川 | 荒川上流 | 右岸 | 67 | H10-No3（堤内） | 裏のり | B.3BD-5 | 5.15 | 5.47 | 4 |  | 2.681 |  |  | 0 | 7 | 57 | 36 | 93 | 0.016 | 0.01 | 0.0017 |  |  |  | 40 | 20.6 | 19.4 |  |  |  | 1.3898e-09
2009-03-31 | 関東地方整備局 | 荒川 | 荒川上流 | 右岸 | 67 | H10-No3（堤内） | 裏のり | B.3BD-6 | 6.15 | 6.46 | 7 |  | 2.674 |  |  | 0 | 4 | 41 | 55 | 96 | 0.0067 | 0.0038 |  |  |  |  | 50.5 | 24.1 | 26.4
2009-03-31 | 関東地方整備局 | 荒川 | 荒川上流 | 右岸 | 67 | H10-No3（堤内） | 裏のり | B.3BD-7 | 7.15 | 7.45 | 6 |  | 2.649 |  |  | 0 | 3 | 39 | 58 | 97 | 0.0057 | 0.003 |  |  |  |  | 55.9 | 23.2 | 32.7
2009-03-31 | 関東地方整備局 | 荒川 | 荒川上流 | 右岸 | 67 | H10-No3（堤内） | 裏のり | B.3BD-8 | 8.15 | 8.47 | 4 |  | 2.662 |  |  | 0 | 15 | 58 | 27 | 85 | 0.027 | 0.018 | 0.0029 |  |  |  | 40.5 | 20 | 20.5 |  |  |  | 4.7904e-09
2009-03-31 | 関東地方整備局 | 荒川 | 荒川上流 | 右岸 | 67 | H10-No3（堤内） | 裏のり | B.3BD-9 | 9.15 | 9.47 | 5 |  | 2.688 |  |  | 0 | 23 | 58 | 19 | 77 | 0.042 | 0.028 | 0.0055 | 0.0017 | 24.7059 | 2 | [6 empty] | 2.1107e-08 | 2.89e-08
2009-03-31 | 関東地方整備局 | 荒川 | 荒川上流 | 右岸 | 67 | H10-No3（堤内） | 裏のり | B.3BD-10 | 10.15 | 10.48 | 4 |  | 2.69 |  |  | 0 | 16 | 58 | 26 | 84 | 0.027 | 0.018 | 0.003 | [9 empty] | 5.1819e-09
2009-03-31 | 関東地方整備局 | 荒川 | 荒川上流 | 右岸 | 67 | H10-No3（堤内） | 裏のり | B.3B-3abc | 11 | 12.32 | 7 | 1.838 | 2.741 | 0.885 | 0.36772 | 0 | 79 | 15 | 6 | 21 | 0.1896 | 0.1626 |  | 0.0181 | 10.4751 | 3.66 | [5 empty] | 1.55e-05 |  | 3.2761e-06 |  | 2.2306e-06 | CU |  |  | 87.3 | 37.4
2009-03-31 | 関東地方整備局 | 荒川 | 荒川上流 | 右岸 | 67 | H10-No3（堤内） | 裏のり | B.3BD-11 | 13.15 | 13.45 | 7 |  | 2.735 |  |  | 0 | 84 | 12 | 4 | 16 | 0.29 | 0.25 | 0.11 | 0.033 | 8.7879 | 3.1 | [6 empty] | 2.1823e-05 | 1.089e-05
2009-03-31 | 関東地方整備局 | 荒川 | 荒川上流 | 右岸 | 67 | H10-No3（堤内） | 裏のり | B.3BD-12 | 15.15 | 15.45 | 10 |  | 2.721 |  |  | 0 | 80 | 15 | 5 | 20 | 0.33 | 0.29 | 0.078 | 0.019 | 17.3684 | 5.2 | [6 empty] | 9.8397e-06 | 3.61e-06
2009-03-31 | 関東地方整備局 | 荒川 | 荒川上流 | 右岸 | 67 | H10-No3（堤内） | 裏のり |  | 15.7 | 16.2 | 17 | [18 empty] | 5.44e-06 | 3.15e-05
2009-03-31 | 関東地方整備局 | 荒川 | 荒川上流 | 右岸 | 67 | H10-No3（堤内） | 裏のり | B.3BD-13 | 16.15 | 16.46 | 17 |  | 2.717 |  |  | 17 | 75 |  |  | 8 | 0.67 | 0.54 | 0.22 | 0.1 | 6.7 | 1.6 | [6 empty] | 0.00010874 | 0.0001
2009-03-31 | 関東地方整備局 | 荒川 | 荒川上流 | 右岸 | 67 | H10-No3（天端） | 天端 | B.3TD-1 | 1.15 | 1.45 | 3 |  | 2.674 |  |  | 0 | 13 | 55 | 32 | 87 | 0.02 | 0.013 | 0.0021 |  |  |  | 39 | 21.8 | 17.2 |  |  |  | 2.2677e-09
2009-03-31 | 関東地方整備局 | 荒川 | 荒川上流 | 右岸 | 67 | H10-No3（天端） | 天端 | B.3TD-2 | 2.15 | 2.45 | 4 |  | 2.686 |  |  | 0 | 17 | 55 | 28 | 83 | 0.027 | 0.017 | 0.0028 |  |  |  | 34.7 | 20.1 | 14.6 |  |  |  | 4.4164e-09
2009-03-31 | 関東地方整備局 | 荒川 | 荒川上流 | 右岸 | 67 | H10-No3（天端） | 天端 | B.3TD-3 | 3.15 | 3.48 | 3 |  | 2.692 |  |  | 0 | 12 | 57 | 31 | 88 | 0.017 | 0.012 | 0.0023 |  |  |  | 41.9 | 22.5 | 19.4 |  |  |  | 2.7998e-09
2009-03-31 | 関東地方整備局 | 荒川 | 荒川上流 | 右岸 | 67 | H10-No3（天端） | 天端 | B.3TD-4 | 4.15 | 4.45 | 3 |  | 2.661 |  |  | 0 | 5 | 57 | 38 | 95 | 0.014 | 0.0097 | 0.001 |  |  |  | 50.2 | 22.6 | 27.6 |  |  |  | 4.0644e-10
2009-03-31 | 関東地方整備局 | 荒川 | 荒川上流 | 右岸 | 67 | H10-No3（天端） | 天端 | B.3TD-5 | 5.15 | 5.48 | 4 |  | 2.673 |  |  | 0 | 5 | 55 | 40 | 95 | 0.012 | 0.0081 | 0.0012 |  |  |  | 49.7 | 22 | 27.7 |  |  |  | 6.201e-10
2009-03-31 | 関東地方整備局 | 荒川 | 荒川上流 | 右岸 | 67 | H10-No3（天端） | 天端 | B.3TD-6 | 7.15 | 7.48 | 2 |  | 2.649 |  |  | 0 | 17 | 60 | 23 | 83 | 0.029 | 0.02 | 0.0039 | 0.0012 | 24.1667 | 1.8 | 35.5 | 19.2 | 16.3 |  |  |  | 9.5169e-09 | 1.44e-08
2009-03-31 | 関東地方整備局 | 荒川 | 荒川上流 | 右岸 | 67 | H10-No3（天端） | 天端 | B.3TD-7 | 10.15 | 10.47 | 3 |  | 2.675 |  |  | 0 | 24 | 53 | 23 | 76 | 0.039 | 0.025 | 0.0039 | 0.0013 | 30 | 1.5 | 37.9 | 19.8 | 18.1 |  |  |  | 9.5169e-09 | 1.69e-08
2009-03-31 | 関東地方整備局 | 荒川 | 荒川上流 | 右岸 | 67 | H10-No3（天端） | 天端 | B.3TD-8 | 12.15 | 12.45 | 14 |  | 2.698 |  |  | 0 | 81 | 15 | 4 | 19 | 0.16 | 0.14 | 0.077 | 0.031 | 5.1613 | 2.2 | [6 empty] | 9.5499e-06 | 9.61e-06
2009-03-31 | 関東地方整備局 | 荒川 | 荒川上流 | 右岸 | 67 | H10-No3（天端） | 天端 | B.3TD-9 | 13.15 | 13.45 | 20 |  | 2.723 |  |  | 0 | 88 | 10 | 2 | 12 | 0.44 | 0.37 | 0.16 | 0.052 | 8.4615 | 2.8 | [6 empty] | 5.1993e-05 | 2.704e-05
2009-03-31 | 関東地方整備局 | 荒川 | 荒川上流 | 右岸 | 67 | H10-No3（天端） | 天端 | B.3TD-10 | 14.15 | 14.46 | 13 |  | 2.702 |  |  | 0 | 82 | 14 | 4 | 18 | 0.26 | 0.22 | 0.094 | 0.028 | 9.2857 | 2.7 | [6 empty] | 1.5161e-05 | 7.84e-06
2009-03-31 | 関東地方整備局 | 荒川 | 荒川上流 | 右岸 | 67 | H10-No3（天端） | 天端 | B.3TD-11 | 16.15 | 16.45 | 28 |  | 2.71 |  |  | 1 | 84 | 12 | 3 | 15 | 0.35 | 0.29 | 0.094 | 0.041 | 8.5366 | 1.8 | [6 empty] | 1.5161e-05 | 1.681e-05
2009-03-31 | 関東地方整備局 | 荒川 | 荒川上流 | 右岸 | 67.2 | №2-20（67.2k右岸） | 天端 |  | 7.7 | 8.2 | [19 empty] | 3.51e-06
2009-03-31 | 関東地方整備局 | 荒川 | 荒川上流 | 右岸 | 67.2 | №2-20（67.2k右岸） | 天端 | B.20-1P | 8.15 | 8.45 | 15 |  | 2.721 |  |  | 14 | 73 | 8 | 5 | 13 | 0.523 | 0.398 |  | 0.0414 | 12.6329 | 2.39 | [7 empty] | 1.714e-05
2009-03-31 | 関東地方整備局 | 荒川 | 荒川上流 | 右岸 | 67.2 | №2-20（67.2k右岸） | 天端 | B.20-2P | 11.15 | 11.45 | 6 |  | 2.711 |  |  | 0 | 46 | 43 | 11 | 54 | 0.086 | 0.0672 |  | 0.00436 | 19.7248 | 3.64 | [7 empty] | 1.901e-07
2009-03-31 | 関東地方整備局 | 荒川 | 荒川上流 | 右岸 | 67.2 | №2-20（67.2k右岸） | 天端 | B.20-3P | 14.15 | 14.45 | 12 |  | 2.751 |  |  | 1 | 93 | 5 | 1 | 6 | 0.323 | 0.289 |  | 0.125 | 2.584 | 1.23 | [7 empty] | 0.00015625
2009-03-31 | 関東地方整備局 | 荒川 | 荒川上流 | 右岸 | 67.2 | №2-20（67.2k右岸） | 天端 | B.20-4P | 16.15 | 16.45 | 18 |  | 2.72 |  |  | 10 | 85 | 3 | 2 | 5 | 0.573 | 0.486 |  | 0.212 | 2.7028 | 0.985 | [7 empty] | 0.00044944
2009-03-31 | 関東地方整備局 | 荒川 | 荒川上流 | 右岸 | 67.2 | №2-20（67.2k右岸） | 天端 | B.20-5P | 19.15 | 19.45 | 20 |  | 2.706 |  |  | 40 | 57 | 1 | 2 | 3 | 1.95 | 0.911 |  | 0.262 | 7.4427 | 0.51 | [7 empty] | 0.00068644
2009-03-31 | 関東地方整備局 | 荒川 | 荒川上流 | 右岸 | 67.2 | 荒右67.2k-No.4-B-1 | 裏のり | B.No.4-B-1 1.65m | 1.65 | 1.95 | 2 |  | 2.67 |  |  | 0 | 37 | 49 | 14 | 63 | 0.066 | 0.047 | 0.00835 | 0.0026 | 25.3846 | 1.49 | 28.7 | 23.2 | 5.5 |  |  |  | 5.5533e-08 | 6.76e-08
2009-03-31 | 関東地方整備局 | 荒川 | 荒川上流 | 右岸 | 67.2 | 荒右67.2k-No.4-B-1 | 裏のり | B.No.4-B-1 2m | 2.15 | 2.45 | 2 |  | 2.677 |  |  | 0 | 34 | 51 | 15 | 66 | 0.059 | 0.038 | 0.00764 | 0.0018 | 32.7778 | 1.84 | 31.8 | 25.3 | 6.5 |  |  |  | 4.5199e-08 | 3.24e-08
2009-03-31 | 関東地方整備局 | 荒川 | 荒川上流 | 右岸 | 67.2 | 荒右67.2k-No.4-B-1 | 裏のり | B.No.4-B-1 3m | 3 | 3.85 |  | 1.769 | 2.71 | 1.014 | 0.51767 | 0 | 41.7 | 48.3 | 10 | 58.3 | 0.0797 | 0.0543 |  | 0.005 | 15.94 | 1.63 | 30.3 | 22.3 | 8 |  |  |  |  | 2.5e-07 |  | 6.6462e-08 | UU | [8 empty] | 21.4 | 12.4
2009-03-31 | 関東地方整備局 | 荒川 | 荒川上流 | 右岸 | 67.2 | 荒右67.2k-No.4-B-1 | 裏のり | B.No.4-B-1 4m | 4.15 | 4.45 | 3 |  | 2.669 |  |  | 0 | 33 | 54 | 13 | 67 | 0.058 | 0.04 | 0.00924 | 0.0025 | 23.2 | 1.76 | 29.5 | 21.9 | 7.6 |  |  |  | 7.022e-08 | 6.25e-08
2009-03-31 | 関東地方整備局 | 荒川 | 荒川上流 | 右岸 | 67.2 | 荒右67.2k-No.4-B-1 | 裏のり | B.No.4-B-1 5.5m | 5.5 | 6.3 |  | 1.911 | 2.696 | 0.812 | 0.29547 | 0 | 33.3 | 52.4 | 14.3 | 66.7 | 0.0599 | 0.0448 |  | 0.00276 | 21.7029 | 2.3 | 27.6 | 18.5 | 9.1 |  |  |  |  | 7.6176e-08 |  | 1.0861e-08 | UU | [8 empty] | 25.1 | 11.6
2009-03-31 | 関東地方整備局 | 荒川 | 荒川上流 | 右岸 | 67.2 | 荒右67.2k-No.4-B-1 | 裏のり |  | 7.5 | 8 | 10 | [18 empty] | 2.99e-05
2009-03-31 | 関東地方整備局 | 荒川 | 荒川上流 | 右岸 | 67.2 | 荒右67.2k-No.4-B-1 | 裏のり | B.No.4-B-1 8m | 8.15 | 8.45 | 10 |  | 2.706 |  |  | 3 | 88 | 9 | 0 | 9 | 0.3 | 0.26 | 0.157 | 0.077 | 3.8961 | 1.73 | [6 empty] | 4.9762e-05 | 5.929e-05
2009-03-31 | 関東地方整備局 | 荒川 | 荒川上流 | 右岸 | 67.2 | 荒右67.2k-No.4-B-1 | 裏のり | B.No.4-B-1 11m | 11.15 | 11.45 | 10 |  | 2.709 |  |  | 7 | 84 | 9 | 0 | 9 | 0.46 | 0.41 | 0.212 | 0.097 | 4.7423 | 1.88 | [6 empty] | 9.9798e-05 | 9.409e-05
2009-03-31 | 関東地方整備局 | 荒川 | 荒川上流 | 右岸 | 67.2 | 荒右67.2k-No.4-B-1 | 裏のり | B.No.4-B-1 14m | 14.15 | 14.47 | 3 |  | 2.662 |  |  | 1 | 42 | 41 | 16 | 57 | 0.081 | 0.053 | 0.00749 | 0.0022 | 36.8182 | 1.43 | 37.3 | 27.3 | 10 |  |  |  | 4.3169e-08 | 4.84e-08
2009-03-31 | 関東地方整備局 | 荒川 | 荒川上流 | 右岸 | 67.2 | 荒右67.2k-No.4-B-1 | 裏のり |  | 14.5 | 15 | 31 | [19 empty] | 3.21e-05
2009-03-31 | 関東地方整備局 | 荒川 | 荒川上流 | 右岸 | 67.2 | 荒右67.2k-No.4-B-1 | 裏のり | B.No.4-B-1 16m | 16.15 | 16.45 | 16 |  | 2.715 |  |  | 40 | 56 | 4 | 0 | 4 | 1.9 | 0.88 | 0.419 | 0.23 | 8.2609 | 0.642 | [6 empty] | 0.0004838 | 0.000529
2009-03-31 | 関東地方整備局 | 荒川 | 荒川上流 | 右岸 | 67.2 | 荒右67.2k-No.4-B-1 | 裏のり | B.No.4-B-1 19m | 19.15 | 19.45 | 25 |  | 2.719 |  |  | 11 | 83 | 6 | 0 | 6 | 0.62 | 0.56 | 0.352 | 0.19 | 3.2632 | 1.71 | [6 empty] | 0.0003231 | 0.000361
2009-03-31 | 関東地方整備局 | 荒川 | 荒川上流 | 右岸 | 67.2 | 荒右67.2k-No.4-B-1 | 裏のり | B.No.4-B-1 22m | 22.15 | 22.45 | 15 |  | 2.722 |  |  | 16 | 75 | 9 | 0 | 9 | 0.57 | 0.48 | 0.303 | 0.091 | 6.2637 | 2.63 | [6 empty] | 0.0002283 | 8.281e-05
2009-03-31 | 関東地方整備局 | 荒川 | 荒川上流 | 右岸 | 67.2 | 荒右67.2k-No.4-B-1 | 裏のり | B.No.4-B-1 24m | 24.15 | 24.39 | 50 |  | 2.725 |  |  | 64 | 33 | 3 | 0 | 3 | 14 | 9.6 | 0.551 | 0.3 | 46.6667 | 0.197 | [6 empty] | 0.00091253 | 0.0009
2009-03-31 | 関東地方整備局 | 荒川 | 荒川上流 | 右岸 | 67.6 | 荒右67.6k-No.5-B-1 | 天端 | B.No.5-B-1 1m | 1.15 | 1.47 | 3 |  | 2.667 |  |  | 2 | 60 | 21 | 17 | 38 | 0.21 | 0.14 | 0.00741 | 0.0012 | 175 | 3.81 | 32 | 18.1 | 13.9 |  |  |  | 4.2108e-08 | 1.44e-08
2009-03-31 | 関東地方整備局 | 荒川 | 荒川上流 | 右岸 | 67.6 | 荒右67.6k-No.5-B-1 | 天端 | B.No.5-B-1 2m | 2.15 | 2.45 | 6 |  | 2.66 |  |  | 3 | 59 | 23 | 15 | 38 | 0.23 | 0.16 | 0.00906 | 0.0021 | 109.5238 | 1.86 | 28.8 | 18.4 | 10.4 |  |  |  | 6.7091e-08 | 4.41e-08
2009-03-31 | 関東地方整備局 | 荒川 | 荒川上流 | 右岸 | 67.6 | 荒右67.6k-No.5-B-1 | 天端 | B.No.5-B-1 3m | 3.15 | 3.46 | 4 |  | 2.655 |  |  | 3 | 75 | 13 | 9 | 22 | 0.33 | 0.3 | 0.0417 | 0.0065 | 50.7692 | 9.13 | [6 empty] | 2.306e-06 | 4.225e-07
2009-03-31 | 関東地方整備局 | 荒川 | 荒川上流 | 右岸 | 67.6 | 荒右67.6k-No.5-B-1 | 天端 | B.No.5-B-1 4m | 4.15 | 4.45 | 4 |  | 2.651 |  |  | 0 | 15 | 55 | 30 | 85 | 0.02 | 0.013 | 0.00181 |  |  |  | 50 | 24.2 | 25.8 |  |  |  | 1.6071e-09
2009-03-31 | 関東地方整備局 | 荒川 | 荒川上流 | 右岸 | 67.6 | 荒右67.6k-No.5-B-1 | 天端 | B.No.5-B-1 5m | 5.15 | 5.45 | 3 |  | 2.66 |  |  | 0 | 24 | 46 | 30 | 76 | 0.037 | 0.022 | 0.00154 |  |  |  | 41.2 | 19.9 | 21.3 |  |  |  | 1.1053e-09
2009-03-31 | 関東地方整備局 | 荒川 | 荒川上流 | 右岸 | 67.6 | 荒右67.6k-No.5-B-1 | 天端 | B.No.5-B-1 6m | 6.15 | 6.45 | 4 |  | 2.68 |  |  | 0 | 23 | 50 | 27 | 77 | 0.036 | 0.022 | 0.00186 |  |  |  | 36.7 | 21.6 | 15.1 |  |  |  | 1.7118e-09
2009-03-31 | 関東地方整備局 | 荒川 | 荒川上流 | 右岸 | 67.6 | 荒右67.6k-No.5-B-1 | 天端 | B.No.5-B-1 7m | 7.15 | 7.47 | 4 |  | 2.666 |  |  | 0 | 14 | 52 | 34 | 86 | 0.021 | 0.014 | 0.00121 |  |  |  | 38 | 20.5 | 17.5 |  |  |  | 6.3214e-10
2009-03-31 | 関東地方整備局 | 荒川 | 荒川上流 | 右岸 | 67.6 | 荒右67.6k-No.5-B-1 | 天端 | B.No.5-B-1 8m | 8.15 | 8.45 | 5 |  | 2.669 |  |  | 0 | 22 | 40 | 38 | 78 | 0.026 | 0.013 |  |  |  |  | 46.6 | 23.1 | 23.5
2009-03-31 | 関東地方整備局 | 荒川 | 荒川上流 | 右岸 | 67.6 | 荒右67.6k-No.5-B-1 | 天端 | B.No.5-B-1 9m | 9.15 | 9.46 | 6 |  | 2.672 |  |  | 0 | 5 | 55 | 40 | 95 | 0.01 | 0.007 |  |  |  |  | 46.7 | 23.7 | 23
2009-03-31 | 関東地方整備局 | 荒川 | 荒川上流 | 右岸 | 67.6 | 荒右67.6k-No.5-B-1 | 天端 | B.No.5-B-1 11m | 11.15 | 11.45 | 9 |  | 2.675 |  |  | 0 | 9 | 36 | 55 | 91 | 0.0063 | 0.0038 |  |  |  |  | 57.7 | 29.6 | 28.1
2009-03-31 | 関東地方整備局 | 荒川 | 荒川上流 | 右岸 | 67.6 | 荒右67.6k-No.5-B-1 | 天端 | B.No.5-B-1 13m | 13.15 | 13.45 | 10 |  | 2.686 |  |  | 0 | 51 | 36 | 13 | 49 | 0.1 | 0.076 | 0.0109 | 0.002 | 50 | 3.38 | 29.3 | 18.5 | 10.8 |  |  |  | 1.0297e-07 | 4e-08
2009-03-31 | 関東地方整備局 | 荒川 | 荒川上流 | 右岸 | 67.6 | 荒右67.6k-No.5-B-1 | 天端 | B.No.5-B-1 15m | 15.15 | 15.49 | 4 |  | 2.674 |  |  | 0 | 11 | 66 | 23 | 89 | 0.022 | 0.017 | 0.00326 |  |  |  | 43.8 | 27.2 | 16.6 |  |  |  | 6.2824e-09
2009-03-31 | 関東地方整備局 | 荒川 | 荒川上流 | 右岸 | 67.6 | 荒右67.6k-No.5-B-1 | 天端 | B.No.5-B-1 17m | 17.15 | 17.45 | 22 |  | 2.726 |  |  | 1 | 88 | 11 | 0 | 11 | 0.25 | 0.24 | 0.151 | [9 empty] | 4.5466e-05
2009-03-31 | 関東地方整備局 | 荒川 | 荒川上流 | 右岸 | 67.6 | 荒右67.6k-No.5-B-1 | 天端 | B.No.5-B-1 19m | 19.15 | 19.45 | 22 |  | 2.726 |  |  | 2 | 90 | 8 | 0 | 8 | 0.39 | 0.34 | 0.181 | 0.095 | 4.1053 | 1.55 | [6 empty] | 6.919e-05 | 9.025e-05
2009-03-31 | 関東地方整備局 | 荒川 | 荒川上流 | 右岸 | 67.6 | 荒右67.6k-No.5-B-1 | 天端 | B.No.5-B-1 21m | 21.15 | 21.45 | 20 |  | 2.73 |  |  | 60 | 33 | 7 | 0 | 7 | 10 | 6.3 | 0.203 | 0.1 | 100 | 0.102 | [6 empty] | 9.0254e-05 | 0.0001
2009-03-31 | 関東地方整備局 | 荒川 | 荒川上流 | 右岸 | 67.6 | 荒右67.6k-No.5-B-1 | 天端 | B.No.5-B-1 23m | 23.15 | 23.45 | 4 |  | 2.639 |  |  | 0 | 1 | 50 | 49 | 99 | 0.0065 | 0.005 |  |  |  |  | 51.5 | 31.4 | 20.1
2009-03-31 | 関東地方整備局 | 荒川 | 荒川上流 | 右岸 | 67.6 | 荒右67.6k-No.5-B-1 | 天端 | B.No.5-B-1 25m | 25.15 | 25.45 | 4 |  | 2.646 |  |  | 0 | 2 | 54 | 44 | 98 | 0.0085 | 0.0062 |  |  |  |  | 55.2 | 30.6 | 24.6
2009-03-31 | 関東地方整備局 | 荒川 | 荒川上流 | 右岸 | 67.6 | 荒右67.6k-No.5-B-1 | 天端 | B.No.5-B-1 26m | 26.15 | 26.45 | 26 |  | 2.715 |  |  | 0 | 70 | 21 | 9 | 30 | 0.14 | 0.13 | 0.0271 | 0.005 | 28 | 7.61 | [6 empty] | 8.4955e-07 | 2.5e-07
2009-03-31 | 関東地方整備局 | 荒川 | 荒川上流 | 右岸 | 67.6 | 荒右67.6k-No.5-B-1 | 天端 | B.No.5-B-1 28m | 28.15 | 28.45 | 50 |  | 2.72 |  |  | 42 | 49 | 9 | 0 | 9 | 2.3 | 0.66 | 0.246 | 0.093 | 24.7312 | 0.54 | [6 empty] | 0.00014086 | 8.649e-05
2009-03-31 | 関東地方整備局 | 荒川 | 荒川上流 | 右岸 | 67.6 | 荒右67.6k-No.5-B-1 | 天端 | B.No.5-B-1 30m | 30.15 | 30.42 | 50 |  | 2.72 |  |  | 55 | 37 | 8 | 0 | 8 | 5.1 | 2.8 | 0.419 | 0.12 | 42.5 | 0.919 | [6 empty] | 0.0004838 | 0.000144
2009-03-31 | 関東地方整備局 | 荒川 | 荒川上流 | 右岸 | 67.6 | 荒右67.6k-No.5-B-2 | 裏のり | B.No.5-B-2 1.65m | 1.65 | 1.95 | 5 |  | 2.694 |  |  | 0 | 8 | 57 | 35 | 92 | 0.016 | 0.011 | 0.00161 |  |  |  | 41.2 | 23.3 | 17.9 |  |  |  | 1.2252e-09
2009-03-31 | 関東地方整備局 | 荒川 | 荒川上流 | 右岸 | 67.6 | 荒右67.6k-No.5-B-2 | 裏のり | B.No.5-B-2 2m | 2 | 2.85 |  | 1.894 | 2.71 | 0.786 | 0.27189 | 0 | 37.8 | 49.5 | 12.7 | 62.2 | 0.0704 | 0.0538 |  | 0.00297 | 23.7037 | 2.21 | 29.4 | 20.3 | 9.1 |  |  |  |  | 8.8209e-08 |  | 1.362e-08 | CU |  |  | 19.8 | 33.8
2009-03-31 | 関東地方整備局 | 荒川 | 荒川上流 | 右岸 | 67.6 | 荒右67.6k-No.5-B-2 | 裏のり | B.No.5-B-2 3m | 3.15 | 3.45 | 3 |  | 2.695 |  |  | 0 | 66 | 21 | 13 | 34 | 0.11 | 0.1 | 0.0178 | 0.0024 | 45.8333 | 11.8 | [6 empty] | 3.2079e-07 | 5.76e-08
2009-03-31 | 関東地方整備局 | 荒川 | 荒川上流 | 右岸 | 67.6 | 荒右67.6k-No.5-B-2 | 裏のり | B.No.5-B-2 4m | 4.15 | 4.45 | 7 |  | 2.703 |  |  | 1 | 34 | 47 | 18 | 65 | 0.062 | 0.045 | 0.00612 | 0.0014 | 44.2857 | 2.94 | 31.6 | 21.4 | 10.2 |  |  |  | 2.7034e-08 | 1.96e-08
2009-03-31 | 関東地方整備局 | 荒川 | 荒川上流 | 右岸 | 67.6 | 荒右67.6k-No.5-B-2 | 裏のり | B.No.5-B-2 5m | 5.15 | 5.47 | 5 |  | 2.695 |  |  | 0 | 26 | 54 | 20 | 74 | 0.044 | 0.029 | 0.00468 |  |  |  | 34.6 | 21.5 | 13.1 |  |  |  | 1.452e-08
2009-03-31 | 関東地方整備局 | 荒川 | 荒川上流 | 右岸 | 67.6 | 荒右67.6k-No.5-B-2 | 裏のり | B.No.5-B-2 6m | 6.15 | 6.49 | 3 |  | 2.694 |  |  | 0 | 29 | 53 | 18 | 71 | 0.053 | 0.037 | 0.0056 | 0.0017 | 31.1765 | 1.59 | 33.9 | 22.4 | 11.5 |  |  |  | 2.2007e-08 | 2.89e-08
2009-03-31 | 関東地方整備局 | 荒川 | 荒川上流 | 右岸 | 67.6 | 荒右67.6k-No.5-B-2 | 裏のり | B.No.5-B-2 7.5m | 7.5 | 8.5 |  | 1.908 | 2.693 | 0.869 | 0.35112 | 0 | 1.7 | 45.2 | 53.1 | 98.3 | 0.00697 | 0.00419 |  |  |  |  | 44.7 | 26.5 | 18.2 | [7 empty] | UU | [8 empty] | 40.5 | 4
2009-03-31 | 関東地方整備局 | 荒川 | 荒川上流 | 右岸 | 67.6 | 荒右67.6k-No.5-B-2 | 裏のり |  | 10 | 10.5 | 6 | [19 empty] | 8.96e-05
2009-03-31 | 関東地方整備局 | 荒川 | 荒川上流 | 右岸 | 67.6 | 荒右67.6k-No.5-B-2 | 裏のり | B.No.5-B-2 10m | 10.15 | 10.45 | 6 |  | 2.713 |  |  | 0 | 72 | 20 | 8 | 28 | 0.17 | 0.15 | 0.0345 | 0.0068 | 25 | 5.95 | [6 empty] | 1.4864e-06 | 4.624e-07
2009-03-31 | 関東地方整備局 | 荒川 | 荒川上流 | 右岸 | 67.6 | 荒右67.6k-No.5-B-2 | 裏のり | B.No.5-B-2 12m | 12.15 | 12.45 | 5 |  | 2.673 |  |  | 0 | 5 | 60 | 35 | 95 | 0.012 | 0.0092 | 0.00183 |  |  |  | 46.8 | 29.4 | 17.4 |  |  |  | 1.6485e-09
2009-03-31 | 関東地方整備局 | 荒川 | 荒川上流 | 右岸 | 67.6 | 荒右67.6k-No.5-B-2 | 裏のり |  | 13.15 | 13.65 | 25 | [19 empty] | 2.07e-05
2009-03-31 | 関東地方整備局 | 荒川 | 荒川上流 | 右岸 | 67.6 | 荒右67.6k-No.5-B-2 | 裏のり | B.No.5-B-2 15m | 15.15 | 15.45 | 19 |  | 2.72 |  |  | 1 | 91 | 8 | 0 | 8 | 0.38 | 0.34 | 0.187 | 0.1 | 3.8 | 1.51 | [6 empty] | 7.462e-05 | 0.0001
2009-03-31 | 関東地方整備局 | 荒川 | 荒川上流 | 右岸 | 67.6 | 荒右67.6k-No.5-B-2 | 裏のり | B.No.5-B-2 17m | 17.15 | 17.45 | 21 |  | 2.717 |  |  | 31 | 63 | 6 | 0 | 6 | 1.3 | 0.96 | 0.415 | 0.17 | 7.6471 | 1.57 | [6 empty] | 0.00047317 | 0.000289
2009-03-31 | 関東地方整備局 | 荒川 | 荒川上流 | 右岸 | 67.6 | 荒右67.6k-No.5-B-2 | 裏のり | B.No.5-B-2 20m | 20.15 | 20.47 | 4 |  | 2.647 |  |  | 0 | 4 | 61 | 35 | 96 | 0.013 | 0.0096 | 0.00158 |  |  |  | 45.2 | 29.9 | 15.3 |  |  |  | 1.173e-09
2009-03-31 | 関東地方整備局 | 荒川 | 荒川上流 | 右岸 | 67.6 | 荒右67.6k-No.5-B-2 | 裏のり | B.No.5-B-2 23m | 23.15 | 23.45 | 29 |  | 2.722 |  |  | 3 | 90 | 7 | 0 | 7 | 0.25 | 0.24 | 0.169 | 0.1 | 2.5 | 1.6 | [6 empty] | 5.9022e-05 | 0.0001
2009-03-31 | 関東地方整備局 | 荒川 | 荒川上流 | 右岸 | 67.6 | 荒右67.6k-No.5-B-2 | 裏のり | B.No.5-B-2 25m | 25.15 | 25.42 | 50 |  | 2.734 |  |  | 52 | 42 | 6 | 0 | 6 | 5.1 | 2.3 | 0.323 | 0.12 | 42.5 | 0.458 | [6 empty] | 0.00026474 | 0.000144
2009-03-31 | 関東地方整備局 | 荒川 | 荒川上流 | 右岸 | 68 | H10-No4（堤外） | 表のり | B.4FD-1 | 1.15 | 1.45 | 3 |  | 2.68 |  |  | 0 | 18 | 55 | 27 | 82 | 0.026 | 0.017 | 0.0028 |  |  |  | 36.5 | 22.3 | 14.2 |  |  |  | 4.4164e-09
2009-03-31 | 関東地方整備局 | 荒川 | 荒川上流 | 右岸 | 68 | H10-No4（堤外） | 表のり | B.4FD-2 | 2.15 | 2.45 | 5 |  | 2.669 |  |  | 0 | 25 | 54 | 21 | 75 | 0.038 | 0.025 | 0.0045 | 0.0017 | 22.3529 | 1.3 | 32.2 | 26.1 | 6.1 |  |  |  | 1.3258e-08 | 2.89e-08
2009-03-31 | 関東地方整備局 | 荒川 | 荒川上流 | 右岸 | 68 | H10-No4（堤外） | 表のり | B.4FD-3 | 3.15 | 3.47 | 8 |  | 2.683 |  |  | 0 | 19 | 52 | 29 | 81 | 0.026 | 0.017 | 0.0027 |  |  |  | 37.2 | 24.9 | 12.3 |  |  |  | 4.0595e-09
2009-03-31 | 関東地方整備局 | 荒川 | 荒川上流 | 右岸 | 68 | H10-No4（堤外） | 表のり |  | 4 | 4.5 | 8 | [18 empty] | 5.09e-07
2009-03-31 | 関東地方整備局 | 荒川 | 荒川上流 | 右岸 | 68 | H10-No4（堤外） | 表のり | B.4FD-4 | 4.15 | 4.45 | 8 |  | 2.693 |  |  | 0 | 19 | 64 | 17 | 81 | 0.033 | 0.025 | 0.0063 | 0.0026 | 12.6923 | 1.5 | [6 empty] | 2.8912e-08 | 6.76e-08
2009-03-31 | 関東地方整備局 | 荒川 | 荒川上流 | 右岸 | 68 | H10-No4（堤外） | 表のり | B.4F-2ab | 5 | 6 | 6 | 1.821 | 2.681 | 0.886 | 0.36877 | 0 | 26 | 57 | 17 | 74 | 0.0448 | 0.0303 |  | 0.0027 | 16.5926 | 1.19 | 32 | 19.8 | 12.2 |  |  | 6.71e-07 |  | 7.29e-08 |  | 8.0516e-09 | CU |  |  | 16.7 | 30.9
2009-03-31 | 関東地方整備局 | 荒川 | 荒川上流 | 右岸 | 68 | H10-No4（堤外） | 表のり | B.4FD-5 | 7.15 | 7.45 | 4 |  | 2.681 |  |  | 0 | 19 | 58 | 23 | 81 | 0.034 | 0.022 | 0.004 | 0.001 | 34 | 2 | 34.8 | 24.8 | 10 |  |  |  | 1.0092e-08 | 1e-08
2009-03-31 | 関東地方整備局 | 荒川 | 荒川上流 | 右岸 | 68 | H10-No4（堤外） | 表のり | B.4FD-6 | 8.15 | 8.45 | 4 |  | 2.67 |  |  | 0 | 28 | 59 | 13 | 72 | 0.053 | 0.038 | 0.0091 | 0.0033 | 16.0606 | 1.5 | [6 empty] | 6.778e-08 | 1.089e-07
2009-03-31 | 関東地方整備局 | 荒川 | 荒川上流 | 右岸 | 68 | H10-No4（堤外） | 表のり | B.4FD-7 | 10.15 | 10.48 | 5 |  | 2.679 |  |  | 0 | 5 | 66 | 29 | 95 | 0.02 | 0.014 | 0.0027 | 0.0011 | 18.1818 | 1.3 | 45.5 | 28.3 | 17.2 |  |  |  | 4.0595e-09 | 1.21e-08
2009-03-31 | 関東地方整備局 | 荒川 | 荒川上流 | 右岸 | 68 | H10-No4（堤外） | 表のり | B.4FD-8 | 14.15 | 14.45 | 27 |  | 2.719 |  |  | 1 | 83 | 12 | 4 | 16 | 0.46 | 0.38 | 0.12 | 0.033 | 13.9394 | 3 | [6 empty] | 2.6697e-05 | 1.089e-05
2009-03-31 | 関東地方整備局 | 荒川 | 荒川上流 | 右岸 | 68 | H10-No4（堤内） | 裏のり | B.4BD-1 | 1.15 | 1.47 | 6 |  | 2.682 |  |  | 0 | 11 | 67 | 22 | 89 | 0.025 | 0.019 | 0.0044 | 0.0019 | 13.1579 | 1.5 | 34.6 | 25.6 | 9 |  |  |  | 1.2586e-08 | 3.61e-08
2009-03-31 | 関東地方整備局 | 荒川 | 荒川上流 | 右岸 | 68 | H10-No4（堤内） | 裏のり | B.4B-1 | 2 | 2.75 | 4 | 1.839 | 2.703 | 0.842 | 0.32408 | 0 | 32 | 45 | 23 | 68 | 0.053 | 0.033 |  |  |  |  | 32.1 | 20.3 | 11.8 |  |  | 4.63e-06 |  |  |  |  | CU |  |  | 34.3 | 22.1
2009-03-31 | 関東地方整備局 | 荒川 | 荒川上流 | 右岸 | 68 | H10-No4（堤内） | 裏のり | B.4BD-2 | 2.15 | 2.45 | 4 |  | 2.662 |  |  | 0 | 21 | 56 | 23 | 79 | 0.032 | 0.022 | 0.0038 | 0.001 | 32 | 1.9 | 32.6 | 24.2 | 8.4 |  |  |  | 8.961e-09 | 1e-08
2009-03-31 | 関東地方整備局 | 荒川 | 荒川上流 | 右岸 | 68 | H10-No4（堤内） | 裏のり | B.4BD-3 | 3.15 | 3.45 | 5 |  | 2.666 |  |  | 0 | 7 | 46 | 47 | 93 | 0.01 | 0.0059 |  |  |  |  | 39.9 | 21 | 18.9
2009-03-31 | 関東地方整備局 | 荒川 | 荒川上流 | 右岸 | 68 | H10-No4（堤内） | 裏のり | B.4BD-4 | 4.15 | 4.48 | 5 |  | 2.663 |  |  | 0 | 10 | 35 | 55 | 90 | 0.0068 | 0.0037 |  |  |  |  | 53.3 | 24 | 29.3
2009-03-31 | 関東地方整備局 | 荒川 | 荒川上流 | 右岸 | 68 | H10-No4（堤内） | 裏のり | B.4B-2 | 5 | 5.8 | 5 | 1.801 | 2.694 | 1.094 | 0.62528 | 0 | 3 | 32 | 65 | 97 | 0.0039 | 0.0023 |  |  |  |  | 53.1 | 26.3 | 26.8 | [7 empty] | UU | [8 empty] | 55.9 | 0
2009-03-31 | 関東地方整備局 | 荒川 | 荒川上流 | 右岸 | 68 | H10-No4（堤内） | 裏のり | B.4BD-5 | 7.15 | 7.45 | 9 |  | 2.648 |  |  | 0 | 3 | 31 | 66 | 97 | 0.0037 | 0.002 |  |  |  |  | 53 | 22.2 | 30.8
2009-03-31 | 関東地方整備局 | 荒川 | 荒川上流 | 右岸 | 68 | H10-No4（堤内） | 裏のり |  | 10.1 | 10.6 | 4 | [18 empty] | 6.37e-06
2009-03-31 | 関東地方整備局 | 荒川 | 荒川上流 | 右岸 | 68 | H10-No4（堤内） | 裏のり | B.4BD-6 | 10.15 | 10.45 | 4 |  | 2.684 |  |  | 0 | 54 | 36 | 10 | 46 | 0.12 | 0.089 | 0.015 | 0.005 | 24 | 2 | [6 empty] | 2.1578e-07 | 2.5e-07
2009-03-31 | 関東地方整備局 | 荒川 | 荒川上流 | 右岸 | 68 | H10-No4（堤内） | 裏のり | B.4B-3 | 10.6 | 11.4 | 7 | 1.561 | 2.718 | 1.563 | 1.4898 | 0 | 69 | 22 | 9 | 31 | 0.2 | 0.16 |  | 0.0064 | 31.25 | 4.1 | [5 empty] | 0.000225 |  | 4.096e-07 |  | 1.1884e-06 | CU |  |  | 13.7 | 32.8
2009-03-31 | 関東地方整備局 | 荒川 | 荒川上流 | 右岸 | 68 | H10-No4（堤内） | 裏のり | B.4BD-7 | 12.15 | 12.45 | 17 |  | 2.704 |  |  | 0 | 67 | 25 | 8 | 33 | 0.18 | 0.14 | 0.032 | 0.0081 | 22.2222 | 3 | [6 empty] | 1.2486e-06 | 6.561e-07
2009-03-31 | 関東地方整備局 | 荒川 | 荒川上流 | 右岸 | 68 | H10-No4（堤内） | 裏のり | B.4BD-8 | 13.15 | 13.45 | 4 |  | 2.676 |  |  | 0 | 4 | 65 | 31 | 96 | 0.016 | 0.011 | 0.0024 |  |  |  | 47 | 27.3 | 19.7 |  |  |  | 3.0899e-09
2009-03-31 | 関東地方整備局 | 荒川 | 荒川上流 | 右岸 | 68 | H10-No4（堤内） | 裏のり | B.4BD-9 | 14.15 | 14.45 | 31 |  | 2.72 |  |  | 0 | 83 | 12 | 5 | 17 | 0.37 | 0.31 | 0.1 | 0.025 | 14.8 | 4.8 | [6 empty] | 1.7498e-05 | 6.25e-06
2009-03-31 | 関東地方整備局 | 荒川 | 荒川上流 | 右岸 | 68 | H10-No4（天端） | 天端 | B.4TD-1 | 1.15 | 1.5 | 4 |  | 2.665 |  |  | 0 | 26 | 52 | 22 | 74 | 0.043 | 0.027 | 0.0043 | 0.0014 | 30.7143 | 1.3 | 32.8 | 23.7 | 9.1 |  |  |  | 1.1933e-08 | 1.96e-08
2009-03-31 | 関東地方整備局 | 荒川 | 荒川上流 | 右岸 | 68 | H10-No4（天端） | 天端 | B.4TD-2 | 2.15 | 2.45 | 6 |  | 2.684 |  |  | 0 | 14 | 60 | 26 | 86 | 0.022 | 0.015 | 0.0032 | 0.001 | 22 | 1.8 | 32.5 | 25.3 | 7.2 |  |  |  | 6.0177e-09 | 1e-08
2009-03-31 | 関東地方整備局 | 荒川 | 荒川上流 | 右岸 | 68 | H10-No4（天端） | 天端 | B.4TD-3 | 3.15 | 3.45 | 4 |  | 2.671 |  |  | 0 | 22 | 56 | 22 | 78 | 0.034 | 0.022 | 0.0043 | 0.0014 | 24.2857 | 1.5 | 32 | 23.8 | 8.2 |  |  |  | 1.1933e-08 | 1.96e-08
2009-03-31 | 関東地方整備局 | 荒川 | 荒川上流 | 右岸 | 68 | H10-No4（天端） | 天端 | B.4TD-4 | 4.15 | 4.47 | 5 |  | 2.688 |  |  | 0 | 26 | 52 | 22 | 74 | 0.036 | 0.023 | 0.0042 | 0.0015 | 24 | 1.3 | 30.5 | 25.5 | 5 |  |  |  | 1.13e-08 | 2.25e-08
2009-03-31 | 関東地方整備局 | 荒川 | 荒川上流 | 右岸 | 68 | H10-No4（天端） | 天端 | B.4TD-5 | 5.15 | 5.48 | 5 |  | 2.686 |  |  | 0 | 13 | 65 | 22 | 87 | 0.027 | 0.019 | 0.0044 | 0.0018 | 15 | 1.4 | 38.9 | 26.2 | 12.7 |  |  |  | 1.2586e-08 | 3.24e-08
2009-03-31 | 関東地方整備局 | 荒川 | 荒川上流 | 右岸 | 68 | H10-No4（天端） | 天端 | B.4TD-6 | 7.15 | 7.45 | 7 |  | 2.691 |  |  | 0 | 21 | 64 | 15 | 79 | 0.042 | 0.03 | 0.0079 | 0.0031 | 13.5484 | 1.5 | 30.2 | 23.9 | 6.3 |  |  |  | 4.8843e-08 | 9.61e-08
2009-03-31 | 関東地方整備局 | 荒川 | 荒川上流 | 右岸 | 68 | H10-No4（天端） | 天端 | B.4TD-7 | 9.15 | 9.45 | 7 |  | 2.674 |  |  | 0 | 4 | 46 | 50 | 96 | 0.0084 | 0.005 |  |  |  |  | 48.8 | 24.7 | 24.1
2009-03-31 | 関東地方整備局 | 荒川 | 荒川上流 | 右岸 | 68 | H10-No4（天端） | 天端 | B.4TD-8 | 10.15 | 10.45 | 6 |  | 2.677 |  |  | 0 | 33 | 51 | 16 | 67 | 0.06 | 0.041 | 0.0075 | 0.0022 | 27.2727 | 1.7 | [6 empty] | 4.3303e-08 | 4.84e-08
2009-03-31 | 関東地方整備局 | 荒川 | 荒川上流 | 右岸 | 68 | H10-No4（天端） | 天端 | B.4TD-9 | 11.15 | 11.45 | 6 |  | 2.732 |  |  | 56 | 27 | 11 | 6 | 17 | 5.6 | 3.1 | 0.14 | 0.016 | 350 | 3.5 | [6 empty] | 3.8157e-05 | 2.56e-06
2009-03-31 | 関東地方整備局 | 荒川 | 荒川上流 | 右岸 | 68 | H10-No4（天端） | 天端 | B.4TD-10 | 12.15 | 12.45 | 8 |  | 2.702 |  |  | 0 | 26 | 60 | 14 | 74 | 0.05 | 0.039 | 0.0087 | 0.0032 | 15.625 | 1.7 | [6 empty] | 6.1075e-08 | 1.024e-07
2009-03-31 | 関東地方整備局 | 荒川 | 荒川上流 | 右岸 | 68 | H10-No4（天端） | 天端 | B.4TD-11 | 14.15 | 14.46 | 7 |  | 2.713 |  |  | 0 | 31 | 51 | 18 | 69 | 0.057 | 0.037 | 0.0064 | 0.0022 | 25.9091 | 1.5 | [6 empty] | 2.9986e-08 | 4.84e-08
2009-03-31 | 関東地方整備局 | 荒川 | 荒川上流 | 右岸 | 68.4 | №2-21（68.4k+100m右岸） | 天端 | B.21-1P | 5.15 | 5.45 | 5 |  | 2.701 |  |  | 0 | 75 | 19 | 6 | 25 | 0.166 | 0.142 |  | 0.0124 | 13.3871 | 4.23 | [7 empty] | 1.5376e-06
2009-03-31 | 関東地方整備局 | 荒川 | 荒川上流 | 右岸 | 68.4 | №2-21（68.4k+100m右岸） | 天端 |  | 5.5 | 6 | [19 empty] | 6.88e-07 | 2.27e-06
2009-03-31 | 関東地方整備局 | 荒川 | 荒川上流 | 右岸 | 68.4 | №2-21（68.4k+100m右岸） | 天端 | B.21-1 | 7 | 7.4 | 1 | 1.827 | 2.692 | 0.914 | 0.39893 | 0 | 51 | 36 | 13 | 49 | 0.095 | 0.077 |  | 0.0016 | 59.375 | 7.7 | [7 empty] | 2.56e-08 |  | 6.5004e-09
2009-03-31 | 関東地方整備局 | 荒川 | 荒川上流 | 右岸 | 68.4 | №2-21（68.4k+100m右岸） | 天端 | B.21-2 | 9.5 | 10.25 | 5 | 1.801 | 2.703 | 1.127 | 0.67298 | 0 | 0 | 30 | 70 | 100 | 0.0011 | [5 empty] | 53.3 | 29.2 | 24.1 | [7 empty] | UU | [8 empty] | 50.5 | 0
2009-03-31 | 関東地方整備局 | 荒川 | 荒川上流 | 右岸 | 68.4 | №2-21（68.4k+100m右岸） | 天端 | B.21-3 | 12 | 12.9 | 3 | 1.832 | 2.698 | 1.033 | 0.54221 | 0 | 4 | 64 | 32 | 96 | 0.0197 | 0.0136 |  |  |  |  | 40.6 | 27 | 13.6 | [7 empty] | UU | [8 empty] | 39.9 | 3
2009-03-31 | 関東地方整備局 | 荒川 | 荒川上流 | 右岸 | 68.4 | №2-21（68.4k+100m右岸） | 天端 | B.21-2P | 14.15 | 14.45 | 8 |  | 2.682 |  |  | 0 | 53 | 35 | 12 | 47 | 0.109 | 0.082 |  | 0.00303 | 35.9736 | 2.82 | [7 empty] | 9.1809e-08
2009-03-31 | 関東地方整備局 | 荒川 | 荒川上流 | 右岸 | 68.4 | №2-21（68.4k+100m右岸） | 天端 |  | 15 | 15.5 | 15 | [18 empty] | 1.79e-06 | 1.98e-05
2009-03-31 | 関東地方整備局 | 荒川 | 荒川上流 | 右岸 | 68.4 | №2-21（68.4k+100m右岸） | 天端 | B.21-3P | 15.15 | 15.45 | 15 |  | 2.763 |  |  | 0 | 93 | 4 | 3 | 7 | 0.275 | 0.245 |  | 0.111 | 2.4775 | 1.07 | [7 empty] | 0.00012321
2009-03-31 | 関東地方整備局 | 荒川 | 荒川上流 | 右岸 | 68.4 | №2-21（68.4k+100m右岸） | 天端 | B.21-4P | 17.15 | 17.45 | 21 |  | 2.727 |  |  | 0 | 91 | 6 | 3 | 9 | 0.339 | 0.309 |  | 0.126 | 2.6905 | 1.53 | [7 empty] | 0.00015876
2009-03-31 | 関東地方整備局 | 荒川 | 荒川上流 | 右岸 | 68.4 | №2-21（68.4k+100m右岸） | 天端 | B.21-4 | 19 | 19.8 | 3 | 1.69 | 2.64 | 1.379 | 1.1023 | 0 | 0 | 43 | 57 | 100 | 0.0058 | 0.0022 |  |  |  |  | 59.6 | 34.2 | 25.4 | [7 empty] | UU | [8 empty] | 48.2 | 2.2
2009-03-31 | 関東地方整備局 | 荒川 | 荒川上流 | 右岸 | 68.4 | 荒右68.4k-No.7-B-1 | 裏のり | B.No.7-B-1 1.65m | 1.65 | 1.95 | 3 |  | 2.682 |  |  | 0 | 40 | 45 | 15 | 60 | 0.074 | 0.049 | 0.0092 | 0.0019 | 38.9474 | 2.3 | 29.7 | 21.4 | 8.3 |  |  |  | 6.9518e-08 | 3.61e-08
2009-03-31 | 関東地方整備局 | 荒川 | 荒川上流 | 右岸 | 68.4 | 荒右68.4k-No.7-B-1 | 裏のり | B.No.7-B-1 2m | 2.35 | 3.35 |  | 1.859 | 2.71 | 0.871 | 0.35317 | 0 | 68.7 | 23.9 | 7.4 | 31.3 | 0.179 | 0.142 |  | 0.00976 | 18.3402 | 2.86 | [7 empty] | 9.5258e-07 |  | 5.1074e-07 | CU |  |  | 12.6 | 36.5
2009-03-31 | 関東地方整備局 | 荒川 | 荒川上流 | 右岸 | 68.4 | 荒右68.4k-No.7-B-1 | 裏のり | B.No.7-B-1 3.5m | 3.5 | 3.7 | 3 |  | 2.699 |  |  | 1 | 88 | 11 | 0 | 11 | 0.4 | 0.33 | 0.139 | [9 empty] | 3.7529e-05
2009-03-31 | 関東地方整備局 | 荒川 | 荒川上流 | 右岸 | 68.4 | 荒右68.4k-No.7-B-1 | 裏のり | B.No.7-B-1 4m | 4 | 5 |  | 2.006 | 2.698 | 0.679 | 0.18645 | 0 | 12 | 54.3 | 33.7 | 88 | 0.0243 | 0.0134 |  |  |  |  | 40.9 | 19.7 | 21.2 | [7 empty] | UU | [8 empty] | 49.8 | 10.9
2009-03-31 | 関東地方整備局 | 荒川 | 荒川上流 | 右岸 | 68.4 | 荒右68.4k-No.7-B-1 | 裏のり | B.No.7-B-1 6m | 6.15 | 6.46 | 4 |  | 2.684 |  |  | 1 | 14 | 50 | 35 | 85 | 0.018 | 0.011 | 0.00149 |  |  |  | 38.3 | 22.2 | 16.1 |  |  |  | 1.0239e-09
2009-03-31 | 関東地方整備局 | 荒川 | 荒川上流 | 右岸 | 68.4 | 荒右68.4k-No.7-B-1 | 裏のり | B.No.7-B-1 8m | 8.15 | 8.5 | 3 |  | 2.688 |  |  | 1 | 26 | 54 | 19 | 73 | 0.046 | 0.031 | 0.00518 | 0.0012 | 38.3333 | 2.6 | 38.4 | 21.6 | 16.8 |  |  |  | 1.837e-08 | 1.44e-08
2009-03-31 | 関東地方整備局 | 荒川 | 荒川上流 | 右岸 | 68.4 | 荒右68.4k-No.7-B-1 | 裏のり |  | 9.1 | 9.6 | 4 | [19 empty] | 4.22e-06
2009-03-31 | 関東地方整備局 | 荒川 | 荒川上流 | 右岸 | 68.4 | 荒右68.4k-No.7-B-1 | 裏のり | B.No.7-B-1 10m | 10.15 | 10.3 | 3 |  | 2.703 |  |  | 0 | 90 | 10 | 0 | 10 | 0.18 | 0.17 | 0.103 | [9 empty] | 1.8739e-05
2009-03-31 | 関東地方整備局 | 荒川 | 荒川上流 | 右岸 | 68.4 | 荒右68.4k-No.7-B-1 | 裏のり | B.No.7-B-1 12m | 12.15 | 12.47 | 4 |  | 2.685 |  |  | 0 | 15 | 59 | 26 | 85 | 0.022 | 0.015 | 0.00256 |  |  |  | 38.1 | 25.1 | 13 |  |  |  | 3.5883e-09
2009-03-31 | 関東地方整備局 | 荒川 | 荒川上流 | 右岸 | 68.4 | 荒右68.4k-No.7-B-1 | 裏のり | B.No.7-B-1 14m | 14.15 | 14.45 | 22 |  | 2.73 |  |  | 0 | 93 | 7 | 0 | 7 | 0.27 | 0.26 | 0.178 | 0.1 | 2.7 | 1.79 | [6 empty] | 6.6562e-05 | 0.0001
2009-03-31 | 関東地方整備局 | 荒川 | 荒川上流 | 右岸 | 68.4 | 荒右68.4k-No.7-B-1 | 裏のり |  | 14.2 | 14.7 | 22 | [19 empty] | 4.02e-05
2009-03-31 | 関東地方整備局 | 荒川 | 荒川上流 | 右岸 | 68.4 | 荒右68.4k-No.7-B-1 | 裏のり | B.No.7-B-1 16m | 16.15 | 16.45 | 26 |  | 2.735 |  |  | 12 | 85 | 3 | 0 | 3 | 0.86 | 0.78 | 0.526 | 0.3 | 2.8667 | 1.58 | [6 empty] | 0.00081945 | 0.0009
2009-03-31 | 関東地方整備局 | 荒川 | 荒川上流 | 右岸 | 68.4 | 荒右68.4k-No.7-B-1 | 裏のり | B.No.7-B-1 18m | 18.15 | 18.47 | 4 |  | 2.669 |  |  | 0 | 34 | 51 | 15 | 66 | 0.057 | 0.038 | 0.00708 | 0.0025 | 22.8 | 1.18 | 46.3 | 33.7 | 12.6 |  |  |  | 3.789e-08 | 6.25e-08
2009-03-31 | 関東地方整備局 | 荒川 | 荒川上流 | 右岸 | 68.4 | 荒右68.4k-No.7-B-1 | 裏のり | B.No.7-B-1 21m | 21.15 | 21.45 | 23 |  | 2.724 |  |  | 0 | 94 | 6 | 0 | 6 | 0.41 | 0.38 | 0.225 | 0.13 | 3.1538 | 1.57 | [6 empty] | 0.00011455 | 0.000169
2009-03-31 | 関東地方整備局 | 荒川 | 荒川上流 | 右岸 | 68.4 | 荒右68.4k-No.7-B-1 | 裏のり | B.No.7-B-1 24m | 24.15 | 24.45 | 33 |  | 2.731 |  |  | 61 | 33 | 6 | 0 | 6 | 8 | 4.6 | 0.375 | 0.12 | 66.6667 | 0.77 | [6 empty] | 0.00037414 | 0.000144
2009-03-31 | 関東地方整備局 | 荒川 | 荒川上流 | 右岸 | 68.4 | 荒右68.4k-No.7-B-1 | 裏のり | B.No.7-B-1 26m | 26.15 | 26.45 | 38 |  | 2.735 |  |  | 77 | 18 | 5 | 0 | 5 | 15 | 10 | 1.26 | 0.27 | 55.5556 | 3.38 | [6 empty] | 0.0062024 | 0.000729
2009-03-31 | 関東地方整備局 | 荒川 | 荒川上流 | 右岸 | 69.2 | 荒右69.2k-No.8-B-1 | 天端 | B.No.8-B-1 1m | 1.15 | 1.45 | 3 |  | 2.694 |  |  | 0 | 32 | 48 | 20 | 68 | 0.054 | 0.036 | 0.00497 |  |  |  | 32.6 | 21.1 | 11.5 |  |  |  | 1.669e-08
2009-03-31 | 関東地方整備局 | 荒川 | 荒川上流 | 右岸 | 69.2 | 荒右69.2k-No.8-B-1 | 天端 | B.No.8-B-1 2m | 2.15 | 2.47 | 4 |  | 2.701 |  |  | 1 | 24 | 52 | 23 | 75 | 0.041 | 0.027 | 0.00339 |  |  |  | 34.3 | 22.3 | 12 |  |  |  | 6.8782e-09
2009-03-31 | 関東地方整備局 | 荒川 | 荒川上流 | 右岸 | 69.2 | 荒右69.2k-No.8-B-1 | 天端 | B.No.8-B-1 3m | 3.15 | 3.52 | 2 |  | 2.702 |  |  | 1 | 28 | 50 | 21 | 71 | 0.046 | 0.03 | 0.00418 |  |  |  | 37.6 | 21.7 | 15.9 |  |  |  | 1.1175e-08
2009-03-31 | 関東地方整備局 | 荒川 | 荒川上流 | 右岸 | 69.2 | 荒右69.2k-No.8-B-1 | 天端 | B.No.8-B-1 4m | 4.15 | 4.48 | 4 |  | 2.698 |  |  | 0 | 12 | 63 | 25 | 88 | 0.025 | 0.017 | 0.00309 |  |  |  | 42.4 | 23.5 | 18.9 |  |  |  | 5.5492e-09
2009-03-31 | 関東地方整備局 | 荒川 | 荒川上流 | 右岸 | 69.2 | 荒右69.2k-No.8-B-1 | 天端 | B.No.8-B-1 5m | 5.15 | 5.46 | 5 |  | 2.694 |  |  | 0 | 7 | 69 | 24 | 93 | 0.018 | 0.013 | 0.00352 |  |  |  | 41.4 | 23.5 | 17.9 |  |  |  | 7.5048e-09
2009-03-31 | 関東地方整備局 | 荒川 | 荒川上流 | 右岸 | 69.2 | 荒右69.2k-No.8-B-1 | 天端 | B.No.8-B-1 6m | 6.15 | 6.45 | 1 |  | 2.696 |  |  | 0 | 3 | 50 | 47 | 97 | 0.0083 | 0.0055 |  |  |  |  | 53.2 | 24.5 | 28.7
2009-03-31 | 関東地方整備局 | 荒川 | 荒川上流 | 右岸 | 69.2 | 荒右69.2k-No.8-B-1 | 天端 | B.No.8-B-1 7m | 7.15 | 7.47 | 3 |  | 2.695 |  |  | 0 | 7 | 60 | 33 | 93 | 0.014 | 0.01 | 0.00178 |  |  |  | 39.8 | 22.9 | 16.9 |  |  |  | 1.546e-09
2009-03-31 | 関東地方整備局 | 荒川 | 荒川上流 | 右岸 | 69.2 | 荒右69.2k-No.8-B-1 | 天端 | B.No.8-B-1 8m | 8.15 | 8.46 | 7 |  | 2.69 |  |  | 0 | 8 | 66 | 26 | 92 | 0.023 | 0.016 | 0.00313 |  |  |  | 40.6 | 21.8 | 18.8 |  |  |  | 5.7171e-09
2009-03-31 | 関東地方整備局 | 荒川 | 荒川上流 | 右岸 | 69.2 | 荒右69.2k-No.8-B-1 | 天端 | B.No.8-B-1 10m | 10.15 | 10.48 | 5 |  | 2.687 |  |  | 0 | 17 | 57 | 26 | 83 | 0.027 | 0.018 | 0.0021 |  |  |  | 43.7 | 23 | 20.7 |  |  |  | 2.2677e-09
2009-03-31 | 関東地方整備局 | 荒川 | 荒川上流 | 右岸 | 69.2 | 荒右69.2k-No.8-B-1 | 天端 | B.No.8-B-1 12m | 12.15 | 12.48 | 4 |  | 2.684 |  |  | 0 | 5 | 63 | 32 | 95 | 0.014 | 0.011 | 0.00207 |  |  |  | 34 | 23.6 | 10.4 |  |  |  | 2.1933e-09
2009-03-31 | 関東地方整備局 | 荒川 | 荒川上流 | 右岸 | 69.2 | 荒右69.2k-No.8-B-1 | 天端 | B.No.8-B-1 14m | 14.15 | 14.5 | 4 |  | 2.677 |  |  | 0 | 2 | 63 | 35 | 98 | 0.0097 | 0.0077 | 0.00228 |  |  |  | 42.7 | 26.9 | 15.8 |  |  |  | 2.7437e-09
2009-03-31 | 関東地方整備局 | 荒川 | 荒川上流 | 右岸 | 69.2 | 荒右69.2k-No.8-B-1 | 天端 | B.No.8-B-1 16m | 16.15 | 16.47 | 5 |  | 2.696 |  |  | 0 | 3 | 37 | 60 | 97 | 0.0049 | 0.0025 |  |  |  |  | 57.5 | 31 | 26.5
2009-03-31 | 関東地方整備局 | 荒川 | 荒川上流 | 右岸 | 69.2 | 荒右69.2k-No.8-B-1 | 天端 | B.No.8-B-1 18m | 18.15 | 18.46 | 5 |  | 2.693 |  |  | 0 | 27 | 58 | 15 | 73 | 0.051 | 0.036 | 0.00742 | 0.0018 | 28.3333 | 2.45 | 35.5 | 26.5 | 9 |  |  |  | 4.224e-08 | 3.24e-08
2009-03-31 | 関東地方整備局 | 荒川 | 荒川上流 | 右岸 | 69.2 | 荒右69.2k-No.8-B-1 | 天端 | B.No.8-B-1 20m | 20.15 | 20.45 | 16 |  | 2.719 |  |  | 0 | 90 | 10 | 0 | 10 | 0.17 | 0.16 | 0.108 | [9 empty] | 2.0914e-05
2009-03-31 | 関東地方整備局 | 荒川 | 荒川上流 | 右岸 | 69.2 | 荒右69.2k-No.8-B-1 | 天端 | B.No.8-B-1 22m | 22.15 | 22.45 | 22 |  | 2.722 |  |  | 0 | 91 | 9 | 0 | 9 | 0.24 | 0.23 | 0.15 | 0.078 | 3.0769 | 1.92 | [6 empty] | 4.4772e-05 | 6.084e-05
2009-03-31 | 関東地方整備局 | 荒川 | 荒川上流 | 右岸 | 69.2 | 荒右69.2k-No.8-B-1 | 天端 | B.No.8-B-1 24m | 24.15 | 24.45 | 31 |  | 2.723 |  |  | 3 | 91 | 6 | 0 | 6 | 0.34 | 0.31 | 0.184 | 0.11 | 3.0909 | 1.41 | [6 empty] | 7.1876e-05 | 0.000121
2009-03-31 | 関東地方整備局 | 荒川 | 荒川上流 | 右岸 | 69.2 | 荒右69.2k-No.8-B-1 | 天端 | B.No.8-B-1 26m | 26.15 | 26.45 | 32 |  | 2.724 |  |  | 38 | 53 | 9 | 0 | 9 | 1.4 | 0.75 | 0.238 | 0.077 | 18.1818 | 1.41 | [6 empty] | 0.00013048 | 5.929e-05
2009-03-31 | 関東地方整備局 | 荒川 | 荒川上流 | 右岸 | 69.2 | 荒右69.2k-No.8-B-1 | 天端 | B.No.8-B-1 28m | 28.15 | 28.45 | 42 |  | 2.72 |  |  | 75 | 20 | 5 | 0 | 5 | 13 | 10 | 1.17 | 0.24 | 54.1667 | 2.88 | [6 empty] | 0.0052238 | 0.000576
2009-03-31 | 関東地方整備局 | 荒川 | 荒川上流 | 右岸 | 69.2 | 荒右69.2k-No.8-B-2 | 裏のり | B.No.8-B-2 1.65m | 1.65 | 1.96 | 7 |  | 2.666 |  |  | 34 | 46 | 13 | 7 | 20 | 1.1 | 0.61 | 0.069 | 0.011 | 100 | 2.11 | [6 empty] | 7.4065e-06 | 1.21e-06
2009-03-31 | 関東地方整備局 | 荒川 | 荒川上流 | 右岸 | 69.2 | 荒右69.2k-No.8-B-2 | 裏のり | B.No.8-B-2 2m | 2.15 | 2.45 | 10 |  | 2.671 |  |  | 21 | 50 | 18 | 11 | 29 | 0.56 | 0.3 | 0.0256 | 0.0038 | 147.3684 | 2.71 | [6 empty] | 7.4455e-07 | 1.444e-07
2009-03-31 | 関東地方整備局 | 荒川 | 荒川上流 | 右岸 | 69.2 | 荒右69.2k-No.8-B-2 | 裏のり | B.No.8-B-2 3m | 3.15 | 3.46 | 9 |  | 2.654 |  |  | 29 | 47 | 14 | 10 | 24 | 0.83 | 0.47 | 0.0467 | 0.0038 | 218.4211 | 3.83 | [6 empty] | 2.9978e-06 | 1.444e-07
2009-03-31 | 関東地方整備局 | 荒川 | 荒川上流 | 右岸 | 69.2 | 荒右69.2k-No.8-B-2 | 裏のり | B.No.8-B-2 4m | 4.15 | 4.56 | 1 |  | 2.653 |  |  | 16 | 53 | 18 | 13 | 31 | 0.45 | 0.24 | 0.138 | 0.0021 | 214.2857 | 4.06 | [6 empty] | 3.6906e-05 | 4.41e-08
2009-03-31 | 関東地方整備局 | 荒川 | 荒川上流 | 右岸 | 69.2 | 荒右69.2k-No.8-B-2 | 裏のり | B.No.8-B-2 5m | 5 | 5.8 |  | 1.918 | 2.702 | 0.85 | 0.33196 | 0 | 17.8 | 66.5 | 15.7 | 82.2 | 0.0487 | 0.0398 |  |  |  |  | 33.3 | 20.6 | 12.7 | [7 empty] | UU | [8 empty] | 19 | 7.1
2009-03-31 | 関東地方整備局 | 荒川 | 荒川上流 | 右岸 | 69.2 | 荒右69.2k-No.8-B-2 | 裏のり | B.No.8-B-2 6m | 6.15 | 6.45 | 3 |  | 2.648 |  |  | 0 | 13 | 69 | 18 | 87 | 0.031 | 0.023 | 0.00549 |  |  |  | 31.3 | 23.1 | 8.2 |  |  |  | 2.1018e-08
2009-03-31 | 関東地方整備局 | 荒川 | 荒川上流 | 右岸 | 69.2 | 荒右69.2k-No.8-B-2 | 裏のり | B.No.8-B-2 7.5m | 7.5 | 8.5 |  | 1.957 | 2.697 | 0.769 | 0.25707 | 0 | 9.5 | 67.9 | 22.6 | 90.5 | 0.0342 | 0.0234 |  |  |  |  | 33 | 21.6 | 11.4 | [7 empty] | UU | [8 empty] | 45 | 2.2
2009-03-31 | 関東地方整備局 | 荒川 | 荒川上流 | 右岸 | 69.2 | 荒右69.2k-No.8-B-2 | 裏のり | B.No.8-B-2 10m | 10.15 | 10.47 | 6 |  | 2.658 |  |  | 0 | 12 | 57 | 31 | 88 | 0.024 | 0.015 | 0.00155 |  |  |  | 31.3 | 21.7 | 9.6 |  |  |  | 1.122e-09
2009-03-31 | 関東地方整備局 | 荒川 | 荒川上流 | 右岸 | 69.2 | 荒右69.2k-No.8-B-2 | 裏のり | B.No.8-B-2 13m | 13.15 | 13.45 | 5 |  | 2.653 |  |  | 0 | 2 | 27 | 71 | 98 | 0.003 | 0.0019 |  |  |  |  | 55 | 31.1 | 23.9
2009-03-31 | 関東地方整備局 | 荒川 | 荒川上流 | 右岸 | 69.2 | 荒右69.2k-No.8-B-2 | 裏のり | B.No.8-B-2 16m | 16.15 | 16.45 | 4 |  | 2.676 |  |  | 0 | 27 | 52 | 21 | 73 | 0.047 | 0.031 | 0.00409 |  |  |  | 39.4 | 29.2 | 10.2 |  |  |  | 1.0626e-08
2009-03-31 | 関東地方整備局 | 荒川 | 荒川上流 | 右岸 | 69.2 | 荒右69.2k-No.8-B-2 | 裏のり |  | 17.5 | 18 | 15 | [19 empty] | 1.14e-05
2009-03-31 | 関東地方整備局 | 荒川 | 荒川上流 | 右岸 | 69.2 | 荒右69.2k-No.8-B-2 | 裏のり | B.No.8-B-2 18m | 18.15 | 18.45 | 20 |  | 2.689 |  |  | 0 | 89 | 11 | 0 | 11 | 0.23 | 0.22 | 0.146 | [9 empty] | 4.2054e-05
2009-03-31 | 関東地方整備局 | 荒川 | 荒川上流 | 右岸 | 69.2 | 荒右69.2k-No.8-B-2 | 裏のり | B.No.8-B-2 20m | 20.15 | 20.45 | 22 |  | 2.689 |  |  | 0 | 88 | 12 | 0 | 12 | 0.24 | 0.23 | 0.128 | [9 empty] | 3.1003e-05
2009-03-31 | 関東地方整備局 | 荒川 | 荒川上流 | 右岸 | 69.2 | 荒右69.2k-No.8-B-2 | 裏のり | B.No.8-B-2 22m | 22.15 | 22.45 | 37 |  | 2.694 |  |  | 1 | 90 | 9 | 0 | 9 | 0.34 | 0.29 | 0.161 | 0.079 | 4.3038 | 1.64 | [6 empty] | 5.2749e-05 | 6.241e-05
2009-03-31 | 関東地方整備局 | 荒川 | 荒川上流 | 右岸 | 69.2 | 荒右69.2k-No.8-B-2 | 裏のり | B.No.8-B-2 24m | 24.15 | 24.4 | 50 |  | 2.724 |  |  | 46 | 48 | 6 | 0 | 6 | 2.8 | 1.4 | 0.293 | 0.12 | 23.3333 | 0.602 | [6 empty] | 0.00021122 | 0.000144
2009-03-31 | 関東地方整備局 | 荒川 | 荒川上流 | 右岸 | 69.2 | 荒右69.2k-No.8-B-2 | 裏のり | B.No.8-B-2 26m | 26.15 | 26.45 | 43 |  | 2.729 |  |  | 64 | 28 | 8 | 0 | 8 | 9 | 5.1 | 0.368 | 0.1 | 90 | 1.11 | [6 empty] | 0.00035815 | 0.0001
2009-03-31 | 関東地方整備局 | 荒川 | 荒川上流 | 右岸 | 69.2 | 荒右69.2k-No.8-B-3 | 表のり | B.No.8-B-3 1.65m | 1.65 | 1.95 | 4 |  | 2.651 |  |  | 1 | 29 | 47 | 23 | 70 | 0.049 | 0.029 | 0.0038 |  |  |  | 37.5 | 22.8 | 14.7 |  |  |  | 8.961e-09
2009-03-31 | 関東地方整備局 | 荒川 | 荒川上流 | 右岸 | 69.2 | 荒右69.2k-No.8-B-3 | 表のり | B.No.8-B-3 2m | 2.15 | 2.45 | 4 |  | 2.646 |  |  | 1 | 22 | 55 | 22 | 77 | 0.035 | 0.021 | 0.00418 |  |  |  | 36.4 | 22.5 | 13.9 |  |  |  | 1.1175e-08
2009-03-31 | 関東地方整備局 | 荒川 | 荒川上流 | 右岸 | 69.2 | 荒右69.2k-No.8-B-3 | 表のり | B.No.8-B-3 3m | 3.15 | 3.48 | 5 |  | 2.66 |  |  | 1 | 19 | 51 | 29 | 80 | 0.029 | 0.017 | 0.0027 |  |  |  | 37.3 | 23.6 | 13.7 |  |  |  | 4.0595e-09
2009-03-31 | 関東地方整備局 | 荒川 | 荒川上流 | 右岸 | 69.2 | 荒右69.2k-No.8-B-3 | 表のり | B.No.8-B-3 4m | 4 | 5 | 4 | 1.883 | 2.705 | 0.936 | 0.42357 | 0 | 4.9 | 59.9 | 35.2 | 95.1 | 0.0215 | 0.0132 |  |  |  |  | 32.8 | 20.2 | 12.6 | [7 empty] | UU | [8 empty] | 23.9 | 7.2
2009-03-31 | 関東地方整備局 | 荒川 | 荒川上流 | 右岸 | 69.2 | 荒右69.2k-No.8-B-3 | 表のり | B.No.8-B-3 5m | 5.15 | 5.51 | 4 |  | 2.691 |  |  | 1 | 36 | 45 | 18 | 63 | 0.067 | 0.045 | 0.00581 | 0.0015 | 44.6667 | 1.68 | 44.1 | 22.7 | 21.4 |  |  |  | 2.3966e-08 | 2.25e-08
2009-03-31 | 関東地方整備局 | 荒川 | 荒川上流 | 右岸 | 69.2 | 荒右69.2k-No.8-B-3 | 表のり | B.No.8-B-3 7m | 7.15 | 7.47 | 2 |  | 2.682 |  |  | 0 | 18 | 61 | 21 | 82 | 0.029 | 0.02 | 0.00441 |  |  |  | 36.3 | 23.8 | 12.5 |  |  |  | 1.2652e-08
2009-03-31 | 関東地方整備局 | 荒川 | 荒川上流 | 右岸 | 69.6 | 荒右69.6k-No.9-B-1 | 天端 | B.No.9-B-1 1.65m | 1.65 | 1.95 | 2 |  | 2.68 |  |  | 5 | 84 | 11 | 0 | 11 | 0.4 | 0.31 | 0.122 | [9 empty] | 2.7739e-05
2009-03-31 | 関東地方整備局 | 荒川 | 荒川上流 | 右岸 | 69.6 | 荒右69.6k-No.9-B-1 | 天端 | B.No.9-B-1 2m | 2.15 | 2.48 | 2 |  | 2.656 |  |  | 0 | 27 | 57 | 16 | 73 | 0.049 | 0.035 | 0.00722 | 0.0017 | 28.8235 | 3.07 | 37.7 | 24.2 | 13.5 |  |  |  | 3.9649e-08 | 2.89e-08
2009-03-31 | 関東地方整備局 | 荒川 | 荒川上流 | 右岸 | 69.6 | 荒右69.6k-No.9-B-1 | 天端 | B.No.9-B-1 3m | 3.15 | 3.5 | 3 |  | 2.68 |  |  | 1 | 43 | 42 | 14 | 56 | 0.083 | 0.058 | 0.00965 | 0.0026 | 31.9231 | 1.85 | 29.1 | 20.3 | 8.8 |  |  |  | 7.7651e-08 | 6.76e-08
2009-03-31 | 関東地方整備局 | 荒川 | 荒川上流 | 右岸 | 69.6 | 荒右69.6k-No.9-B-1 | 天端 | B.No.9-B-1 4m | 4.15 | 4.45 | 3 |  | 2.666 |  |  | 0 | 37 | 48 | 15 | 63 | 0.066 | 0.046 | 0.00807 | 0.0021 | 31.4286 | 1.84 | 41.8 | 23.7 | 18.1 |  |  |  | 5.1313e-08 | 4.41e-08
2009-03-31 | 関東地方整備局 | 荒川 | 荒川上流 | 右岸 | 69.6 | 荒右69.6k-No.9-B-1 | 天端 | B.No.9-B-1 5m | 5.15 | 5.47 | 5 |  | 2.652 |  |  | 0 | 13 | 62 | 25 | 87 | 0.021 | 0.014 | 0.00296 |  |  |  | 44.9 | 24.4 | 20.5 |  |  |  | 5.0232e-09
2009-03-31 | 関東地方整備局 | 荒川 | 荒川上流 | 右岸 | 69.6 | 荒右69.6k-No.9-B-1 | 天端 | B.No.9-B-1 6m | 6.15 | 6.47 | 4 |  | 2.649 |  |  | 0 | 4 | 60 | 36 | 96 | 0.011 | 0.0079 | 0.00148 |  |  |  | 43.1 | 24.5 | 18.6 |  |  |  | 1.0081e-09
2009-03-31 | 関東地方整備局 | 荒川 | 荒川上流 | 右岸 | 69.6 | 荒右69.6k-No.9-B-1 | 天端 | B.No.9-B-1 7m | 7.15 | 7.5 | 3 |  | 2.652 |  |  | 0 | 10 | 65 | 25 | 90 | 0.019 | 0.014 | 0.003 |  |  |  | 42.4 | 23.5 | 18.9 |  |  |  | 5.1819e-09
2009-03-31 | 関東地方整備局 | 荒川 | 荒川上流 | 右岸 | 69.6 | 荒右69.6k-No.9-B-1 | 天端 | B.No.9-B-1 8m | 8.15 | 8.47 | 5 |  | 2.628 |  |  | 0 | 17 | 52 | 31 | 83 | 0.021 | 0.013 | 0.00148 |  |  |  | 39.9 | 23 | 16.9 |  |  |  | 1.0081e-09
2009-03-31 | 関東地方整備局 | 荒川 | 荒川上流 | 右岸 | 69.6 | 荒右69.6k-No.9-B-1 | 天端 | B.No.9-B-1 9m | 9.15 | 9.48 | 6 |  | 2.654 |  |  | 0 | 12 | 34 | 54 | 88 | 0.0063 | 0.0039 |  |  |  |  | 65.6 | 28.6 | 37
2009-03-31 | 関東地方整備局 | 荒川 | 荒川上流 | 右岸 | 69.6 | 荒右69.6k-No.9-B-1 | 天端 | B.No.9-B-1 10m | 10.15 | 10.45 | 7 |  | 2.663 |  |  | 3 | 17 | 33 | 47 | 80 | 0.0098 | 0.0056 |  |  |  |  | 51.8 | 24.1 | 27.7
2009-03-31 | 関東地方整備局 | 荒川 | 荒川上流 | 右岸 | 69.6 | 荒右69.6k-No.9-B-1 | 天端 | B.No.9-B-1 11m | 11.15 | 11.45 | 4 |  | 2.684 |  |  | 0 | 56 | 31 | 13 | 44 | 0.11 | 0.088 | 0.0148 | 0.0024 | 45.8333 | 4.12 | 31.6 | 20 | 11.6 |  |  |  | 2.0917e-07 | 5.76e-08
2009-03-31 | 関東地方整備局 | 荒川 | 荒川上流 | 右岸 | 69.6 | 荒右69.6k-No.9-B-1 | 天端 | B.No.9-B-1 13m | 13.15 | 13.45 | 14 |  | 2.71 |  |  | 3 | 89 | 8 | 0 | 8 | 0.47 | 0.44 | 0.232 | 0.1 | 4.7 | 2.31 | [6 empty] | 0.00012298 | 0.0001
2009-03-31 | 関東地方整備局 | 荒川 | 荒川上流 | 右岸 | 69.6 | 荒右69.6k-No.9-B-1 | 天端 | B.No.9-B-1 15m | 15.15 | 15.45 | 22 |  | 2.72 |  |  | 62 | 33 | 5 | 0 | 5 | 6.2 | 4.2 | 0.539 | 0.24 | 25.8333 | 0.672 | [6 empty] | 0.00086714 | 0.000576
2009-03-31 | 関東地方整備局 | 荒川 | 荒川上流 | 右岸 | 69.6 | 荒右69.6k-No.9-B-1 | 天端 | B.No.9-B-1 17m | 17.15 | 17.45 | 6 |  | 2.621 |  |  | 4 | 6 | 38 | 52 | 90 | 0.0064 | 0.0045 | 0.00148 |  |  |  | 71.9 | 35.5 | 36.4 |  |  |  | 1.0081e-09
2009-03-31 | 関東地方整備局 | 荒川 | 荒川上流 | 右岸 | 69.6 | 荒右69.6k-No.9-B-1 | 天端 | B.No.9-B-1 20m | 20.15 | 20.45 | 6 |  | 2.643 |  |  | 0 | 31 | 53 | 16 | 69 | 0.052 | 0.035 | 0.007 | 0.0018 | 28.8889 | 1.8 | 39.1 | 27.7 | 11.4 |  |  |  | 3.6906e-08 | 3.24e-08
2009-03-31 | 関東地方整備局 | 荒川 | 荒川上流 | 右岸 | 69.6 | 荒右69.6k-No.9-B-1 | 天端 | B.No.9-B-1 21m | 21.15 | 21.45 | 10 |  | 2.714 |  |  | 2 | 87 | 11 | 0 | 11 | 0.25 | 0.24 | 0.151 | [9 empty] | 4.5466e-05
2009-03-31 | 関東地方整備局 | 荒川 | 荒川上流 | 右岸 | 69.6 | 荒右69.6k-No.9-B-1 | 天端 | B.No.9-B-1 22m | 22.15 | 22.45 | 7 |  | 2.608 |  |  | 0 | 2 | 39 | 59 | 98 | 0.005 | 0.0033 |  |  |  |  | 86.1 | 43.4 | 42.7
2009-03-31 | 関東地方整備局 | 荒川 | 荒川上流 | 右岸 | 69.6 | 荒右69.6k-No.9-B-1 | 天端 | B.No.9-B-1 24m | 24.15 | 24.32 | 50 |  | 2.724 |  |  | 68 | 26 | 6 | 0 | 6 | 10 | 6.8 | 0.579 | 0.2 | 50 | 1.12 | [6 empty] | 0.0010236 | 0.0004
2009-03-31 | 関東地方整備局 | 荒川 | 荒川上流 | 右岸 | 69.6 | 荒右69.6k-No.9-B-1 | 天端 | B.No.9-B-1 26m | 26.15 | 26.45 | 31 |  | 2.726 |  |  | 69 | 24 | 7 | 0 | 7 | 7.4 | 5.2 | 0.718 | 0.17 | 43.5294 | 2.29 | [6 empty] | 0.0016852 | 0.000289
2009-03-31 | 関東地方整備局 | 荒川 | 荒川上流 | 右岸 | 69.6 | 荒右69.6k-No.9-B-2 | 裏のり | B.No.9-B-2 1.65m | 1.65 | 1.95 | 3 |  | 2.65 |  |  | 0 | 11 | 52 | 37 | 89 | 0.014 | 0.0094 | 0.00141 |  |  |  | 46.8 | 24.8 | 22 |  |  |  | 9.0103e-10
2009-03-31 | 関東地方整備局 | 荒川 | 荒川上流 | 右岸 | 69.6 | 荒右69.6k-No.9-B-2 | 裏のり | B.No.9-B-2 2m | 2.15 | 2.47 | 3 |  | 2.645 |  |  | 0 | 14 | 58 | 28 | 86 | 0.028 | 0.019 | 0.0024 |  |  |  | 36.8 | 21.8 | 15 |  |  |  | 3.0899e-09
2009-03-31 | 関東地方整備局 | 荒川 | 荒川上流 | 右岸 | 69.6 | 荒右69.6k-No.9-B-2 | 裏のり | B.No.9-B-2 3m | 3.15 | 3.45 | 3 |  | 2.631 |  |  | 0 | 14 | 52 | 34 | 86 | 0.022 | 0.014 | 0.00142 |  |  |  | 45.5 | 24.4 | 21.1 |  |  |  | 9.1591e-10
2009-03-31 | 関東地方整備局 | 荒川 | 荒川上流 | 右岸 | 69.6 | 荒右69.6k-No.9-B-2 | 裏のり | B.No.9-B-2 4m | 4.15 | 4.45 | 3 |  | 2.629 |  |  | 0 | 6 | 55 | 39 | 94 | 0.01 | 0.0073 | 0.00165 |  |  |  | 48.5 | 24.5 | 24 |  |  |  | 1.2969e-09
2009-03-31 | 関東地方整備局 | 荒川 | 荒川上流 | 右岸 | 69.6 | 荒右69.6k-No.9-B-2 | 裏のり | B.No.9-B-2 5m | 5.15 | 5.48 | 4 |  | 2.634 |  |  | 0 | 4 | 64 | 32 | 96 | 0.014 | 0.01 | 0.00216 |  |  |  | 43.4 | 23.7 | 19.7 |  |  |  | 2.4206e-09
2009-03-31 | 関東地方整備局 | 荒川 | 荒川上流 | 右岸 | 69.6 | 荒右69.6k-No.9-B-2 | 裏のり | B.No.9-B-2 5.5m | 5.5 | 6.3 |  | 1.873 | 2.692 | 0.916 | 0.40114 | 0 | 1.7 | 67 | 31.3 | 98.3 | 0.0214 | 0.0152 |  |  |  |  | 39.4 | 21.7 | 17.7 | [7 empty] | UU | [8 empty] | 27.2 | 6
2009-03-31 | 関東地方整備局 | 荒川 | 荒川上流 | 右岸 | 69.6 | 荒右69.6k-No.9-B-2 | 裏のり | B.No.9-B-2 8m | 8 | 8.6 |  | 1.867 | 2.702 | 0.957 | 0.44786 | 0 | 9.9 | 40.9 | 49.2 | 90.1 | 0.0104 | 0.00528 |  |  |  |  | 49.6 | 25.8 | 23.8 | [7 empty] | UU | [8 empty] | 34.5 | 4
2009-03-31 | 関東地方整備局 | 荒川 | 荒川上流 | 右岸 | 69.6 | 荒右69.6k-No.9-B-2 | 裏のり | B.No.9-B-2 10m | 10.15 | 10.45 | 6 |  | 2.672 |  |  | 0 | 73 | 20 | 7 | 27 | 0.17 | 0.14 | 0.0415 | 0.0075 | 22.6667 | 5.53 | [6 empty] | 2.2804e-06 | 5.625e-07
2009-03-31 | 関東地方整備局 | 荒川 | 荒川上流 | 右岸 | 69.6 | 荒右69.6k-No.9-B-2 | 裏のり |  | 11.5 | 12 | 8 | [19 empty] | 2.16e-05
2009-03-31 | 関東地方整備局 | 荒川 | 荒川上流 | 右岸 | 69.6 | 荒右69.6k-No.9-B-2 | 裏のり | B.No.9-B-2 12m | 12.15 | 12.46 | 22 |  | 2.713 |  |  | 63 | 27 | 10 | 0 | 10 | 6.3 | 4 | 0.487 | [9 empty] | 0.0006855
2009-03-31 | 関東地方整備局 | 荒川 | 荒川上流 | 右岸 | 69.6 | 荒右69.6k-No.9-B-2 | 裏のり |  | 13.5 | 14 | 23 | [19 empty] | 7.5e-05
2009-03-31 | 関東地方整備局 | 荒川 | 荒川上流 | 右岸 | 69.6 | 荒右69.6k-No.9-B-2 | 裏のり | B.No.9-B-2 14m | 14.15 | 14.45 | 24 |  | 2.716 |  |  | 4 | 84 | 12 | 0 | 12 | 0.54 | 0.47 | 0.158 | [9 empty] | 5.05e-05
2009-03-31 | 関東地方整備局 | 荒川 | 荒川上流 | 右岸 | 69.6 | 荒右69.6k-No.9-B-2 | 裏のり | B.No.9-B-2 17m | 17.15 | 17.45 | 4 |  | 2.664 |  |  | 0 | 3 | 44 | 53 | 97 | 0.007 | 0.0042 |  |  |  |  | 66.2 | 34.8 | 31.4
2009-03-31 | 関東地方整備局 | 荒川 | 荒川上流 | 右岸 | 69.6 | 荒右69.6k-No.9-B-2 | 裏のり | B.No.9-B-2 20m | 20.15 | 20.45 | 5 |  | 2.615 |  |  | 0 | 2 | 36 | 62 | 98 | 0.0042 | 0.0024 |  |  |  |  | 63.5 | 35.5 | 28
2009-03-31 | 関東地方整備局 | 荒川 | 荒川上流 | 右岸 | 69.6 | 荒右69.6k-No.9-B-2 | 裏のり | B.No.9-B-2 22m | 22.15 | 22.45 | 34 |  | 2.722 |  |  | 54 | 38 | 8 | 0 | 8 | 7.2 | 2.7 | 0.243 | 0.098 | 73.4694 | 0.262 | [6 empty] | 0.00013691 | 9.604e-05
2009-03-31 | 関東地方整備局 | 荒川 | 荒川上流 | 右岸 | 69.6 | 荒右69.6k-No.9-B-2 | 裏のり | B.No.9-B-2 26m | 26.15 | 26.36 | 50 |  | 2.724 |  |  | 80 | 18 | 2 | 0 | 2 | 14 | 10 | 1.85 | 0.48 | 29.1667 | 2.62 | [6 empty] | 0.015102 | 0.002304
2009-03-31 | 関東地方整備局 | 荒川 | 荒川上流 | 右岸 | 70 | №2-22（70.0k右岸） | 天端 | B.22-1P | 9.15 | 9.45 | 3 |  | 2.694 |  |  | 0 | 17 | 58 | 25 | 83 | 0.0259 | 0.0181
2009-03-31 | 関東地方整備局 | 荒川 | 荒川上流 | 右岸 | 70 | №2-22（70.0k右岸） | 天端 | B.22-2P | 15.15 | 15.45 | 17 |  | 2.685 |  |  | 2 | 89 | 4 | 5 | 9 | 0.485 | 0.4 |  | 0.101 | 4.802 | 1.55 | [7 empty] | 0.00010201
2009-03-31 | 関東地方整備局 | 荒川 | 荒川上流 | 右岸 | 70 | №2-22（70.0k右岸） | 天端 | B.22-3P | 18.15 | 18.45 | 9 |  | 2.635 |  |  | 0 | 61 | 27 | 12 | 39 | 0.135 | 0.109 |  | 0.00279 | 48.3871 | 6.22 | [7 empty] | 7.7841e-08
2009-03-31 | 関東地方整備局 | 荒川 | 荒川上流 | 右岸 | 70.4 | No1(H18、右70.4k) | 表のり | B.S1-1 | 1 | 1.9 | 4 | 1.844 | 2.704 | 0.92 | 0.40557 | 1 | 50 | 35 | 14 | 49 | 0.0991 | 0.0772 | 0.014 | 0.00155 | 63.9355 | 7.42 | [6 empty] | 1.839e-07 | 2.4025e-08 |  | 5.4073e-09 | CU |  |  | 16.4 | 36.1
2009-03-31 | 関東地方整備局 | 荒川 | 荒川上流 | 右岸 | 70.4 | No1(H18、右70.4k) | 表のり | B.P1-1 | 2.15 | 2.45 | 6 |  | 2.705 |  |  | 1 | 47 | 35 | 17 | 52 | 0.102 | 0.0698 | 0.00863 | [9 empty] | 5.9943e-08
2009-03-31 | 関東地方整備局 | 荒川 | 荒川上流 | 右岸 | 70.4 | No1(H18、右70.4k) | 表のり | B.P1-2 | 3.15 | 3.45 | 10 |  | 2.713 |  |  | 4 | 36 | 36 | 24 | 60 | 0.0749 | 0.0463 | 0.00206 | [9 empty] | 2.1689e-09
2009-03-31 | 関東地方整備局 | 荒川 | 荒川上流 | 右岸 | 70.4 | No1(H18、右70.4k) | 表のり |  | 4.5 | 5 | 21 | [18 empty] | 1.1e-06
2009-03-31 | 関東地方整備局 | 荒川 | 荒川上流 | 右岸 | 70.4 | No1(H18、右70.4k) | 表のり | B.P1-3 | 5.15 | 5.45 | 3 |  | 2.53 |  |  | 0 | 40 | 33 | 27 | 60 | 0.0742 | 0.0501 |  |  |  |  | 31.5 | 22.8 | 8.7
2009-03-31 | 関東地方整備局 | 荒川 | 荒川上流 | 右岸 | 70.4 | No1(H18、右70.4k) | 表のり | B.T1-1 | 7 | 7.9 | 7 | 1.927 | 2.718 | 0.818 | 0.30107 | 0 | 21 | 46 | 33 | 79 | 0.0304 | 0.0187 |  |  |  |  | 35.1 | 24.5 | 10.6 | [7 empty] | UU | [8 empty] | 42.2 | 14.1
2009-03-31 | 関東地方整備局 | 荒川 | 荒川上流 | 右岸 | 70.4 | No1(H18、右70.4k) | 表のり | B.P1-4 | 9.15 | 9.45 | 7 |  | 2.698 |  |  | 0 | 13 | 36 | 51 | 87 | 0.0102 | 0.00431 |  |  |  |  | 38.3 | 24.7 | 13.6
2009-03-31 | 関東地方整備局 | 荒川 | 荒川上流 | 右岸 | 70.4 | No1(H18、右70.4k) | 表のり |  | 10 | 10.5 | 11 | [19 empty] | 1.97e-05
2009-03-31 | 関東地方整備局 | 荒川 | 荒川上流 | 右岸 | 70.4 | No1(H18、右70.4k) | 表のり | B.P1-5 | 10.15 | 10.45 | 11 |  | 2.702 |  |  | 0 | 74 | 21 | 5 | 26 | 0.173 | 0.143 | 0.057 | 0.0222 | 7.7928 | 2.01 | [6 empty] | 4.7573e-06 | 4.9284e-06
2009-03-31 | 関東地方整備局 | 荒川 | 荒川上流 | 右岸 | 70.4 | No1(H18、右70.4k) | 表のり | B.P1-6 | 11.15 | 11.45 | 8 |  | 2.588 |  |  | 0 | 5 | 41 | 54 | 95 | 0.00814 | 0.00298 |  |  |  |  | 90.3 | 33.2 | 57.1
2009-03-31 | 関東地方整備局 | 荒川 | 荒川上流 | 右岸 | 70.4 | No1(H18、右70.4k) | 表のり | B.P1-7 | 14.15 | 14.45 | 7 |  | 2.697 |  |  | 0 | 2 | 52 | 46 | 98 | 0.00987 | 0.00616 |  |  |  |  | 78.3 | 35.9 | 42.4
2009-03-31 | 関東地方整備局 | 荒川 | 荒川上流 | 右岸 | 70.4 | No1(H18、右70.4k) | 表のり | B.P1-8 | 16.15 | 16.45 | 16 |  | 2.701 |  |  | 0 | 87 |  |  | 13 | 0.324 | 0.282 | 0.138 | [9 empty] | 3.6906e-05
2009-03-31 | 関東地方整備局 | 荒川 | 荒川上流 | 右岸 | 70.4 | No1(H18、右70.4k) | 表のり | B.P1-9 | 18.15 | 18.45 | 9 |  | 2.611 |  |  | 0 | 3 | 55 | 42 | 97 | 0.011 | 0.00768
2009-03-31 | 関東地方整備局 | 荒川 | 荒川上流 | 右岸 | 70.4 | No1(H18、右70.4k) | 表のり | B.P1-10 | 20.15 | 20.35 | 50 |  | 2.701 |  |  | 68 | 24 |  |  | 8 | 9.41 | 6.36 | 0.616 | 0.146 | 64.4521 | 1.93 | 80.6 | 40.4 | 40.2 |  |  |  | 0.0011816 | 0.00021316
2009-03-31 | 関東地方整備局 | 荒川 | 荒川上流 | 右岸 | 70.4 | No2(H18、右70.4k) | 裏のり | B.P2-1 | 1.15 | 1.45 | 6 |  | 2.669 |  |  | 0 | 4 | 53 | 43 | 96 | 0.00936 | 0.0065 |  |  |  |  | 48.9 | 28.1 | 20.8
2009-03-31 | 関東地方整備局 | 荒川 | 荒川上流 | 右岸 | 70.4 | No2(H18、右70.4k) | 裏のり | B.T2-1 | 2 | 2.9 | 3 | 1.941 | 2.693 | 0.793 | 0.27812 | 0 | 13 | 42 | 45 | 87 | 0.0134 | 0.00726 |  |  |  |  | 37 | 22.3 | 14.7 | [7 empty] | UU | [8 empty] | 36.9 | 11.3
2009-03-31 | 関東地方整備局 | 荒川 | 荒川上流 | 右岸 | 70.4 | No2(H18、右70.4k) | 裏のり | B.P2-2 | 3.15 | 3.45 | 3 |  | 2.71 |  |  | 0 | 8 | 48 | 44 | 92 | 0.0145 | 0.00808 |  |  |  |  | 37.2 | 22.7 | 14.5
2009-03-31 | 関東地方整備局 | 荒川 | 荒川上流 | 右岸 | 70.4 | No2(H18、右70.4k) | 裏のり | B.P2-3 | 4.15 | 4.45 | 3 |  | 2.703 |  |  | 0 | 9 | 39 | 52 | 91 | 0.00869 | 0.00383 |  |  |  |  | 39.5 | 23 | 16.5
2009-03-31 | 関東地方整備局 | 荒川 | 荒川上流 | 右岸 | 70.4 | No2(H18、右70.4k) | 裏のり | B.P2-4 | 5.15 | 5.47 | 6 |  | 2.708 |  |  | 0 | 8 | 41 | 51 | 92 | 0.00907 | 0.0046 |  |  |  |  | 38.7 | 21.2 | 17.5
2009-03-31 | 関東地方整備局 | 荒川 | 荒川上流 | 右岸 | 70.4 | No2(H18、右70.4k) | 裏のり | B.P2-5 | 7.15 | 7.45 | 9 |  | 2.7 |  |  | 0 | 82 |  |  | 18 | 0.245 | 0.212 | 0.0863 | [9 empty] | 1.2438e-05
2009-03-31 | 関東地方整備局 | 荒川 | 荒川上流 | 右岸 | 70.4 | №2-23（70.4k右岸） | 天端 | B.23-1P | 10.15 | 10.45 | 6 |  | 2.7 |  |  | 0 | 56 | 35 | 9 | 44 | 0.114 | 0.089 |  | 0.00586 | 19.4539 | 3.25 | [7 empty] | 3.434e-07
2009-03-31 | 関東地方整備局 | 荒川 | 荒川上流 | 右岸 | 70.4 | №2-23（70.4k右岸） | 天端 | B.23-2P | 16.15 | 16.45 | 21 |  | 2.69 |  |  | 0 | 91 | 5 | 4 | 9 | 0.327 | 0.284 |  | 0.091 | 3.5934 | 1.35 | [7 empty] | 8.281e-05
2009-03-31 | 関東地方整備局 | 荒川 | 荒川上流 | 右岸 | 70.8 | №2-24（70.8k右岸） | 天端 | B.24-1P | 9.15 | 9.45 | 8 |  | 2.7 |  |  | 0 | 82 | 11 | 7 | 18 | 0.159 | 0.141 |  | 0.0202 | 7.8713 | 3.52 | [7 empty] | 4.0804e-06
2009-03-31 | 関東地方整備局 | 荒川 | 荒川上流 | 右岸 | 71.2 | №2-25（71.2k右岸） | 天端 | B.25-1P | 9.15 | 9.45 | 5 |  | 2.691 |  |  | 0 | 60 | 32 | 8 | 40 | 0.142 | 0.109 |  | 0.00888 | 15.991 | 1.98 | [7 empty] | 7.8854e-07
2009-03-31 | 関東地方整備局 | 荒川 | 荒川上流 | 右岸 | 71.2 | №2-25（71.2k右岸） | 天端 | B.25-2P | 11.15 | 11.45 | 3 |  | 2.695 |  |  | 0 | 23 | 59 | 18 | 77 | 0.0388 | 0.0299 |  | 0.00154 | 25.1948 | 3.27 | [7 empty] | 2.3716e-08
2009-03-31 | 関東地方整備局 | 荒川 | 荒川上流 | 右岸 | 71.2 | 荒右71.2k-No.1-B-1 | 裏のり | B.No.1-B-1 1m | 1.15 | 1.45 | 3 |  | 2.724 |  |  | 6 | 29.3 | 46.8 | 17.9 | 64.7 | 0.0638 | 0.0345 |  | 0.0013 | 49.0769 | 1.68 | 32.5 | 23.5 | 9 |  |  |  |  | 1.69e-08
2009-03-31 | 関東地方整備局 | 荒川 | 荒川上流 | 右岸 | 71.2 | 荒右71.2k-No.1-B-1 | 裏のり | B.No.1-B-1 1.5m | 1.5 | 2.1 | 5 | 1.94 | 2.733 | 0.751 | 0.2419 | 0 | 25.8 | 53.3 | 20.9 | 74.2 | 0.0488 | 0.0361 |  |  |  |  | 30.7 | 23.8 | 6.9 | [7 empty] | UU | [8 empty] | 64.4 | 13.9
2009-03-31 | 関東地方整備局 | 荒川 | 荒川上流 | 右岸 | 71.2 | 荒右71.2k-No.1-B-1 | 裏のり | B.No.1-B-1 3.0m | 3 | 3.7 | 3 | 1.902 | 2.727 | 0.869 | 0.35112 | 0 | 27.3 | 51.9 | 20.8 | 72.7 | 0.052 | 0.0351 |  | 0.012 | 4.3333 |  | 31.6 | 23.2 | 8.4 |  |  |  |  | 1.44e-06 |  | 1.0352e-07 | UU | [8 empty] | 16.6 | 10.1
2009-03-31 | 関東地方整備局 | 荒川 | 荒川上流 | 右岸 | 71.2 | 荒右71.2k-No.1-B-1 | 裏のり | B.No.1-B-1 4m | 4.15 | 4.45 | 3 |  | 2.725 |  |  | 0.1 | 21.6 | 57.4 | 20.9 | 78.3 | 0.0436 | 0.0308 |  |  |  |  | 33.7 | 23.9 | 9.8
2009-03-31 | 関東地方整備局 | 荒川 | 荒川上流 | 右岸 | 71.2 | 荒右71.2k-No.1-B-1 | 裏のり |  | 4.5 | 5 | 3 | [19 empty] | 4.17e-06
2009-03-31 | 関東地方整備局 | 荒川 | 荒川上流 | 右岸 | 71.2 | 荒右71.2k-No.1-B-1 | 裏のり | B.No.1-B-1 5.5m | 5.5 | 6.3 | 5 | 1.925 | 2.724 | 0.86 | 0.34197 | 0 | 17.4 | 56.4 | 26.2 | 82.6 | 0.0361 | 0.0246 |  |  |  |  | 36.1 | 24.5 | 11.6 | [7 empty] | UU | [8 empty] | 33.5 | 0
2009-03-31 | 関東地方整備局 | 荒川 | 荒川上流 | 右岸 | 71.2 | 荒右71.2k-No.1-B-1 | 裏のり | B.No.1-B-1 8m | 8.15 | 8.45 | 7 |  | 2.72 |  |  | 0 | 1.3 | 58.1 | 40.6 | 98.7 | 0.0095 | 0.0069 |  |  |  |  | 48.8 | 28 | 20.8
2009-03-31 | 関東地方整備局 | 荒川 | 荒川上流 | 右岸 | 71.2 | 荒右71.2k-No.1-B-1 | 裏のり |  | 9 | 9.5 | 6 | [19 empty] | 1.5e-05
2009-03-31 | 関東地方整備局 | 荒川 | 荒川上流 | 右岸 | 71.2 | 荒右71.2k-No.1-B-1 | 裏のり | B.No.1-B-1 9m | 9.15 | 9.45 | 6 |  | 2.711 |  |  | 0 | 50.6 | 39.2 | 10.2 | 49.4 | 0.0942 | 0.0761 |  | 0.0048 | 19.625 | 1.36 | [7 empty] | 2.304e-07
2009-03-31 | 関東地方整備局 | 荒川 | 荒川上流 | 右岸 | 71.2 | 荒右71.2k-No.1-B-1 | 裏のり | B.No.1-B-1 10m | 10.15 | 10.45 | 6 |  | 2.7 |  |  | 0 | 6.9 | 69.3 | 23.8 | 93.1 | 0.0209 | 0.0154 |  |  |  |  | 41 | 26.5 | 14.5
2009-03-31 | 関東地方整備局 | 荒川 | 荒川上流 | 右岸 | 71.2 | 荒右71.2k-No.1-B-1 | 裏のり | B.No.1-B-1 12m | 12.15 | 12.45 | 7 |  | 2.717 |  |  | 0 | 5.4 | 44.5 | 50.1 | 94.6 | 0.0079 | 0.005 |  |  |  |  | 46.1 | 26.3 | 19.8
2009-03-31 | 関東地方整備局 | 荒川 | 荒川上流 | 右岸 | 71.2 | 荒右71.2k-No.1-B-1 | 裏のり | B.No.1-B-1 14m | 14.15 | 14.45 | 11 |  | 2.691 |  |  | 0 | 45.3 | 41.5 | 13.2 | 54.7 | 0.0846 | 0.0663 |  | 0.003 | 28.2 | 2.27 | 31.2 | 24.1 | 7.1 |  |  |  |  | 9e-08
2009-03-31 | 関東地方整備局 | 荒川 | 荒川上流 | 右岸 | 71.2 | 荒右71.2k-No.1-B-1 | 裏のり | B.No.1-B-1 16m | 16.15 | 16.45 | 17 |  | 2.711 |  |  | 0 | 72.2 | 19.5 | 8.3 | 27.8 | 0.2091 | 0.1715 |  | 0.008 | 26.1375 | 4.83 | [7 empty] | 6.4e-07
2009-03-31 | 関東地方整備局 | 荒川 | 荒川上流 | 右岸 | 71.2 | 荒右71.2k-No.1-B-1 | 裏のり | B.No.1-B-1 18m | 18.15 | 18.45 | 7 |  | 2.577 |  |  | 0 | 2.4 | 35.4 | 62.2 | 97.6 | 0.0047 | 0.0034 |  |  |  |  | 93.6 | 45.7 | 47.9
2009-03-31 | 関東地方整備局 | 荒川 | 荒川上流 | 右岸 | 71.2 | 荒右71.2k-No.1-B-1 | 裏のり | B.No.1-B-1 20m | 20.15 | 20.45 | 32 |  | 2.686 |  |  | 60.4 | 32.7 |  |  | 7 | 7.9121 | 4.8366 |  | 0.1544 | 51.2442 | 0.45 | [7 empty] | 0.00023839
2009-03-31 | 関東地方整備局 | 荒川 | 荒川上流 | 右岸 | 71.2 | 荒右71.2k-No.1-B-1 | 裏のり | B.No.1-B-1 23m | 23.15 | 23.43 | 50 |  | 2.687 |  |  | 75.4 | 19.4 |  |  | 5.2 | 12.411 | 8.9884 |  | 0.2916 | 42.5617 | 2.84 | [7 empty] | 0.00085031
2009-03-31 | 関東地方整備局 | 荒川 | 荒川上流 | 右岸 | 71.6 | №2-26（71.6k右岸） | 裏のり | B.26-1P | 7.15 | 7.45 | 3 |  | 2.697 |  |  | 0 | 53 | 37 | 10 | 47 | 0.105 | 0.082 |  | 0.00483 | 21.7391 | 3.63 | [7 empty] | 2.3329e-07
2009-03-31 | 関東地方整備局 | 荒川 | 荒川上流 | 右岸 | 71.6 | №2-26（71.6k右岸） | 裏のり |  | 8 | 8.5 | 9 | [18 empty] | 4.63e-07 | 4.62e-06
2009-03-31 | 関東地方整備局 | 荒川 | 荒川上流 | 右岸 | 71.6 | №2-26（71.6k右岸） | 裏のり | B.26-2P | 8.15 | 8.45 | 9 |  | 2.7 |  |  | 0 | 65 | 26 | 9 | 35 | 0.134 | 0.111 |  | 0.00762 | 17.5853 | 3.7 | [7 empty] | 5.8064e-07
2009-03-31 | 関東地方整備局 | 荒川 | 荒川上流 | 右岸 | 71.6 | №2-26（71.6k右岸） | 裏のり | B.26-1 | 12 | 12.8 | 6 | 1.854 | 2.706 | 0.988 | 0.48513 | 0 | 0 | 54 | 46 | 100 | 0.0096 | 0.0066 |  |  |  |  | 43.9 | 26.5 | 17.4 | [7 empty] | UU | [8 empty] | 48.6 | 0
2009-03-31 | 関東地方整備局 | 荒川 | 荒川上流 | 右岸 | 71.6 | №2-26（71.6k右岸） | 裏のり | B.26-3P | 16.15 | 16.45 | 20 |  | 2.691 |  |  | 0 | 62 | 27 | 11 | 38 | 0.153 | 0.121 |  | 0.00394 | 38.8325 | 5.24 | [7 empty] | 1.5524e-07
2009-03-31 | 関東地方整備局 | 荒川 | 荒川上流 | 右岸 | 71.6 | 荒右71.6k-No.2-B-1 | 裏のり | B.No.2-B-1 1m | 1.15 | 1.45 | 7 |  | 2.731 |  |  | 0 | 22.3 | 47.1 | 30.6 | 77.7 | 0.0298 | 0.0172 |  |  |  |  | 34.7 | 23.6 | 11.1
2009-03-31 | 関東地方整備局 | 荒川 | 荒川上流 | 右岸 | 71.6 | 荒右71.6k-No.2-B-1 | 裏のり | B.No.2-B-1 2.00m | 2 | 2.85 | 3 | 1.896 | 2.727 | 0.868 | 0.35009 | 0 | 28.8 | 48.3 | 22.9 | 71.2 | 0.0575 | 0.0428 |  |  |  |  | 32.2 | 23.4 | 8.8 | [7 empty] | UU | [8 empty] | 40.2 | 0.5
2009-03-31 | 関東地方整備局 | 荒川 | 荒川上流 | 右岸 | 71.6 | 荒右71.6k-No.2-B-1 | 裏のり | B.No.2-B-1 3m | 3.15 | 3.48 | 3 |  | 2.729 |  |  | 0 | 22.1 | 50 | 27.9 | 77.9 | 0.0357 | 0.0211 |  |  |  |  | 31.9 | 23.4 | 8.5
2009-03-31 | 関東地方整備局 | 荒川 | 荒川上流 | 右岸 | 71.6 | 荒右71.6k-No.2-B-1 | 裏のり | B.No.2-B-1 4m | 4.15 | 4.47 | 3 |  | 2.718 |  |  | 0 | 7.7 | 58.7 | 33.6 | 92.3 | 0.0176 | 0.0119 |  |  |  |  | 41.4 | 24.8 | 16.6
2009-03-31 | 関東地方整備局 | 荒川 | 荒川上流 | 右岸 | 71.6 | 荒右71.6k-No.2-B-1 | 裏のり | B.No.2-B-1 5m | 5.15 | 5.5 | 2 |  | 2.698 |  |  | 0 | 35.1 | 40.1 | 24.8 | 64.9 | 0.0629 | 0.0404 |  |  |  |  | 32.7 | 23.6 | 9.1
2009-03-31 | 関東地方整備局 | 荒川 | 荒川上流 | 右岸 | 71.6 | 荒右71.6k-No.2-B-1 | 裏のり | B.No.2-B-1 7m | 7.15 | 7.5 | 3 |  | 2.553 |  |  | 0 | 4.5 | 28.7 | 66.8 | 95.5 | 0.0033 | 0.0014 |  |  |  |  | 98.3 | 43.6 | 54.7
2009-03-31 | 関東地方整備局 | 荒川 | 荒川上流 | 右岸 | 71.6 | 荒右71.6k-No.2-B-1 | 裏のり | B.No.2-B-1 10m | 10.15 | 10.46 | 3 |  | 2.714 |  |  | 0 | 0.4 | 61.1 | 38.5 | 99.6 | 0.115 | 0.0082 |  |  |  |  | 41.3 | 24.8 | 16.5
2009-03-31 | 関東地方整備局 | 荒川 | 荒川上流 | 右岸 | 71.6 | 荒右71.6k-No.2-B-1 | 裏のり | B.No.2-B-1 12m | 12.15 | 12.45 | 19 |  | 2.704 |  |  | 0.4 | 87.9 | 6.6 | 5.1 | 11.7 | 0.2937 | 0.2584 |  | 0.0453 | 6.4834 | 2.54 | [7 empty] | 2.0521e-05
2009-03-31 | 関東地方整備局 | 荒川 | 荒川上流 | 右岸 | 71.6 | 荒右71.6k-No.2-B-1 | 裏のり | B.No.2-B-1 14m | 14.15 | 14.45 | 5 |  | 2.556 |  |  | 0 | 2.2 | 40.8 | 57 | 97.8 | 0.0055 | 0.004 |  |  |  |  | 111.1 | 53.1 | 58
2009-03-31 | 関東地方整備局 | 荒川 | 荒川上流 | 右岸 | 71.6 | 荒右71.6k-No.2-B-1 | 裏のり | B.No.2-B-1 16m | 16.15 | 16.45 | 38 |  | 2.682 |  |  | 35.3 | 53.1 | 6.9 | 4.7 | 11.6 | 1.16 | 0.6466 |  | 0.0574 | 20.2091 | 1.02 | [7 empty] | 3.2948e-05
2009-03-31 | 関東地方整備局 | 荒川 | 荒川上流 | 右岸 | 71.6 | 荒右71.6k-No.2-B-1 | 裏のり | B.No.2-B-1 19m | 19.15 | 19.41 | 50 |  | 2.686 |  |  | 61.6 | 31.3 |  |  | 7.2 | 6.4731 | 4.2166 |  | 0.1528 | 42.3632 | 1.11 | [7 empty] | 0.00023348
2009-03-31 | 関東地方整備局 | 荒川 | 荒川上流 | 右岸 | 72 | №2-27（72.0k右岸） | 裏のり | B.27-1P | 8.15 | 8.48 | 5 |  | 2.701 |  |  | 0 | 65 | 22 | 13 | 35 | 0.145 | 0.122 |  | 0.0023 | 63.0435 | 10 | [7 empty] | 5.29e-08
2009-03-31 | 関東地方整備局 | 荒川 | 荒川上流 | 右岸 | 72 | 荒右72.0k-No.3-B-1 | 裏のり | B.No.3-B-1 1m | 1.15 | 1.45 | 7 |  | 2.718 |  |  | 0 | 15.1 | 59.7 | 25.2 | 84.9 | 0.0328 | 0.0225 |  |  |  |  | 33.1 | 22.7 | 10.4
2009-03-31 | 関東地方整備局 | 荒川 | 荒川上流 | 右岸 | 72 | 荒右72.0k-No.3-B-1 | 裏のり | B.No.3-B-1 2.0m | 2 | 2.7 | 4 | 1.866 | 2.728 | 0.852 | 0.33395 | 0 | 26.6 | 49.3 | 24.1 | 73.4 | 0.0495 | 0.0326 |  |  |  |  | 29.6 | 23.6 | 6 | [7 empty] | UU | [8 empty] | 42.4 | 9
2009-03-31 | 関東地方整備局 | 荒川 | 荒川上流 | 右岸 | 72 | 荒右72.0k-No.3-B-1 | 裏のり | B.No.3-B-1 3m | 3.15 | 3.45 | 3 |  | 2.721 |  |  | 0 | 10.6 | 63.1 | 26.3 | 89.4 | 0.0314 | 0.021 |  |  |  |  | 34.2 | 23.4 | 10.8
2009-03-31 | 関東地方整備局 | 荒川 | 荒川上流 | 右岸 | 72 | 荒右72.0k-No.3-B-1 | 裏のり | B.No.3-B-1 4m | 4.15 | 4.45 | 4 |  | 2.722 |  |  | 0 | 9.2 | 59.7 | 31.1 | 90.8 | 0.02 | 0.0135 |  |  |  |  | 35.6 | 23.8 | 11.8
2009-03-31 | 関東地方整備局 | 荒川 | 荒川上流 | 右岸 | 72 | 荒右72.0k-No.3-B-1 | 裏のり | B.No.3-B-1 5m | 5.15 | 5.45 | 5 |  | 2.713 |  |  | 0 | 2.8 | 61.9 | 35.3 | 97.2 | 0.0147 | 0.0103 |  |  |  |  | 41.2 | 25.9 | 15.3
2009-03-31 | 関東地方整備局 | 荒川 | 荒川上流 | 右岸 | 72 | 荒右72.0k-No.3-B-1 | 裏のり |  | 5.5 | 6 | 5 | [19 empty] | 1.67e-05
2009-03-31 | 関東地方整備局 | 荒川 | 荒川上流 | 右岸 | 72 | 荒右72.0k-No.3-B-1 | 裏のり | B.No.3-B-1 7.0m | 7 | 7.85 |  | 1.787 | 2.683 | 1.125 | 0.67004 | 0 | 0.9 | 47.6 | 51.5 | 99.1 | 0.0071 | 0.0047 |  |  |  |  | 52.9 | 29 | 23.9 | [7 empty] | UU | [8 empty] | 34.9 | 2.4
2009-03-31 | 関東地方整備局 | 荒川 | 荒川上流 | 右岸 | 72 | 荒右72.0k-No.3-B-1 | 裏のり | B.No.3-B-1 10m | 10.15 | 10.45 | 4 |  | 2.714 |  |  | 0 | 2.5 | 51 | 46.5 | 97.5 | 0.0084 | 0.0059 |  |  |  |  | 45 | 28 | 17
2009-03-31 | 関東地方整備局 | 荒川 | 荒川上流 | 右岸 | 72 | 荒右72.0k-No.3-B-1 | 裏のり | B.No.3-B-1 13m | 13.15 | 13.45 | 6 |  | 2.671 |  |  | 0 | 0.7 | 40.8 | 58.5 | 99.3 | 0.0052 | 0.0039 |  |  |  |  | 59.4 | 32.7 | 26.7
2009-03-31 | 関東地方整備局 | 荒川 | 荒川上流 | 右岸 | 72 | 荒右72.0k-No.3-B-1 | 裏のり | B.No.3-B-1 15m | 15.15 | 15.45 | 14 |  | 2.701 |  |  | 3.3 | 53.6 | 27.7 | 15.4 | 43.1 | 0.1334 | 0.0972 |  | 0.002 | 66.7 | 7.26 | [7 empty] | 4e-08
2009-03-31 | 関東地方整備局 | 荒川 | 荒川上流 | 右岸 | 72 | 荒右72.0k-No.3-B-1 | 裏のり | B.No.3-B-1 17m | 17.15 | 17.44 | 50 |  | 2.682 |  |  | 60.9 | 30.7 |  |  | 8.4 | 6.7532 | 4.2126 |  | 0.1144 | 59.0315 | 1.25 | [7 empty] | 0.00013087
2009-03-31 | 関東地方整備局 | 荒川 | 荒川上流 | 右岸 | 72 | 荒右72.0k-No.3-B-1 | 裏のり | B.No.3-B-1 20m | 20.15 | 20.45 | 49 |  | 2.682 |  |  | 69.5 | 24 |  |  | 6.6 | 10.872 | 8.0619 |  | 0.2022 | 53.7685 | 1.7 | [7 empty] | 0.00040885
2009-03-31 | 関東地方整備局 | 荒川 | 荒川上流 | 右岸 | 72.4 | №2-28（72.4k右岸） | 裏のり | B.28-1P | 10.15 | 10.45 | 16 |  | 2.72 |  |  | 5 | 85 | 6 | 4 | 10 | 0.411 | 0.353 |  | 0.072 | 5.7083 | 2.3 | [7 empty] | 5.184e-05
2009-03-31 | 関東地方整備局 | 荒川 | 荒川上流 | 右岸 | 72.4 | №2-28（72.4k右岸） | 裏のり | B.28-2P | 18.15 | 18.45 | 15 |  | 2.69 |  |  | 5 | 79 | 10 | 6 | 16 | 0.351 | 0.297 |  | 0.014 | 25.0714 | 7.33 | [7 empty] | 1.96e-06
2009-03-31 | 関東地方整備局 | 荒川 | 荒川上流 | 右岸 | 72.4 | 荒右72.4k-No.4-B-1 | 裏のり | B.No.4-B-1 1.0m | 1 | 1.85 | 2 | 1.957 | 2.728 | 0.727 | 0.22249 | 0 | 38 | 38.8 | 23.2 | 62 | 0.0692 | 0.0407 |  |  |  |  | 27.6 | 22.2 | 5.4 | [7 empty] | UU | [8 empty] | 38.3 | 7
2009-03-31 | 関東地方整備局 | 荒川 | 荒川上流 | 右岸 | 72.4 | 荒右72.4k-No.4-B-1 | 裏のり | B.No.4-B-1 2m | 2.15 | 2.45 | 4 |  | 2.719 |  |  | 1.3 | 38.5 | 39.9 | 20.3 | 60.2 | 0.0746 | 0.0553 |  |  |  |  | 28.5 | 19.4 | 9.1
2009-03-31 | 関東地方整備局 | 荒川 | 荒川上流 | 右岸 | 72.4 | 荒右72.4k-No.4-B-1 | 裏のり | B.No.4-B-1 3m | 3.15 | 3.45 | 7 |  | 2.719 |  |  | 3.5 | 41.7 | 33.2 | 21.6 | 54.8 | 0.097 | 0.0624 |  |  |  |  | 26 | 18.9 | 7.1
2009-03-31 | 関東地方整備局 | 荒川 | 荒川上流 | 右岸 | 72.4 | 荒右72.4k-No.4-B-1 | 裏のり | B.No.4-B-1 4.0m | 4 | 4.85 | 4 | 1.836 | 2.73 | 0.76 | 0.24942 | 0 | 70.8 | 19.7 | 9.5 | 29.2 | 0.1482 | 0.1253 |  | 0.0067 | 22.1194 | 6 | [5 empty] | 1.8e-05 |  | 4.489e-07 |  | 1.5922e-07 | CU |  |  | 46.8 | 30.1
2009-03-31 | 関東地方整備局 | 荒川 | 荒川上流 | 右岸 | 72.4 | 荒右72.4k-No.4-B-1 | 裏のり | B.No.4-B-1 5m | 5.15 | 5.45 | 5 |  | 2.718 |  |  | 0 | 66.8 | 25.4 | 7.8 | 33.2 | 0.1414 | 0.1161 |  | 0.0089 | 15.8876 | 3.55 | [7 empty] | 7.921e-07
2009-03-31 | 関東地方整備局 | 荒川 | 荒川上流 | 右岸 | 72.4 | 荒右72.4k-No.4-B-1 | 裏のり | B.No.4-B-1 7.0m | 7 | 7.85 |  | 1.962 | 2.726 | 0.788 | 0.27366 | 0 | 13.9 | 54.6 | 31.5 | 86.1 | 0.0271 | 0.0171 |  |  |  |  | 34.5 | 22.7 | 11.8 | [7 empty] | UU | [8 empty] | 43.7 | 0
2009-03-31 | 関東地方整備局 | 荒川 | 荒川上流 | 右岸 | 72.4 | 荒右72.4k-No.4-B-1 | 裏のり |  | 8 | 8.5 | 3 | [19 empty] | 1.15e-05
2009-03-31 | 関東地方整備局 | 荒川 | 荒川上流 | 右岸 | 72.4 | 荒右72.4k-No.4-B-1 | 裏のり | B.No.4-B-1 8m | 8.15 | 8.45 | 3 |  | 2.722 |  |  | 0 | 14.3 | 63.6 | 22.1 | 85.7 | 0.0351 | 0.024 |  |  |  |  | 30.7 | 22.6 | 8.1
2009-03-31 | 関東地方整備局 | 荒川 | 荒川上流 | 右岸 | 72.4 | 荒右72.4k-No.4-B-1 | 裏のり | B.No.4-B-1 9m | 9.15 | 9.45 | 5 |  | 2.71 |  |  | 0 | 9.7 | 41.7 | 48.6 | 90.3 | 0.0098 | 0.0055 |  |  |  |  | 44 | 24.6 | 19.4
2009-03-31 | 関東地方整備局 | 荒川 | 荒川上流 | 右岸 | 72.4 | 荒右72.4k-No.4-B-1 | 裏のり | B.No.4-B-1 10m | 10.15 | 10.47 | 5 |  | 2.717 |  |  | 0 | 18.8 | 59.6 | 21.6 | 81.2 | 0.0466 | 0.0359 |  |  |  |  | 27 | 21.7 | 5.3
2009-03-31 | 関東地方整備局 | 荒川 | 荒川上流 | 右岸 | 72.4 | 荒右72.4k-No.4-B-1 | 裏のり | B.No.4-B-1 12m | 12.15 | 12.45 | 5 |  | 2.688 |  |  | 0 | 3.8 | 55.7 | 40.5 | 96.2 | 0.012 | 0.0078 |  |  |  |  | 44.8 | 26.3 | 18.5
2009-03-31 | 関東地方整備局 | 荒川 | 荒川上流 | 右岸 | 72.4 | 荒右72.4k-No.4-B-1 | 裏のり | B.No.4-B-1 14m | 14.15 | 14.45 | 4 |  | 2.674 |  |  | 0 | 6.5 | 43.5 | 50 | 93.5 | 0.0078 | 0.005 |  |  |  |  | 46.1 | 27.5 | 18.6
2009-03-31 | 関東地方整備局 | 荒川 | 荒川上流 | 右岸 | 72.4 | 荒右72.4k-No.4-B-1 | 裏のり | B.No.4-B-1 16m | 16.15 | 16.43 | 50 |  | 2.687 |  |  | 62.2 | 28.7 |  |  | 9.2 | 8.3244 | 5.1544 |  | 0.0913 | 91.1763 | 1.16 | [7 empty] | 8.3357e-05
2009-03-31 | 関東地方整備局 | 荒川 | 荒川上流 | 右岸 | 72.4 | 荒右72.4k-No.4-B-1 | 裏のり | B.No.4-B-1 18m | 18.15 | 18.35 | 50 |  | 2.695 |  |  | 78.8 | 16.8 |  |  | 4.4 | 16.6662 | 11.6535 |  | 0.4098 | 40.6691 | 2.88 | [7 empty] | 0.0016794
2009-03-31 | 関東地方整備局 | 荒川 | 荒川上流 | 右岸 | 73.2 | 荒右73.2k-No.5-B-1 | 天端 | B.No.5-B-1 21m | 21.15 | 21.45 | 11 |  | 2.705 |  |  | 0.6 | 74.6 | 15.2 | 9.6 | 24.8 | 0.2004 | 0.1669 |  | 0.0054 | 37.1111 | 1.89 | [7 empty] | 2.916e-07
2009-03-31 | 関東地方整備局 | 荒川 | 荒川上流 | 右岸 | 73.2 | 荒右73.2k-No.5-B-1 | 天端 | B.No.5-B-1 22m | 22.15 | 22.3 | 50 |  | 2.689 |  |  | 73.7 | 21.8 |  |  | 4.6 | 11.6811 | 9.1888 |  | 0.3189 | 36.6294 | 9.67 | [7 empty] | 0.001017
2009-03-31 | 関東地方整備局 | 荒川 | 荒川上流 | 右岸 | 73.2 | 荒右73.2k-No.5-B-1 | 天端 | B.No.5-B-1 24m | 24.15 | 24.35 | 50 |  | 2.704 |  |  | 71.4 | 23.4 |  |  | 5.2 | 11.1235 | 7.9409 |  | 0.2366 | 47.0139 | 1.77 | 42 | 26.5 | 15.5 |  |  |  |  | 0.0005598
2009-03-31 | 関東地方整備局 | 荒川 | 荒川上流 | 右岸 | 73.2 | 荒右73.2k-No.5-B-2 | 裏のり | B.No.5-B-2 1m | 1.15 | 1.2 | 50 |  | 2.704 |  |  | 19.3 | 36 | 29.1 | 15.6 | 44.7 | 0.242 | 0.1141 |  | 0.0014 | 172.8571 | 2.26 | [7 empty] | 1.96e-08
2009-03-31 | 関東地方整備局 | 荒川 | 荒川上流 | 右岸 | 73.2 | 荒右73.2k-No.5-B-2 | 裏のり | B.No.5-B-2 2m | 2.15 | 2.45 | 6 |  | 2.713 |  |  | 42.9 | 21.7 | 24.4 | 11 | 35.4 | 3.5915 | 0.3603 |  | 0.0037 | 970.6757 | 0.15 | [7 empty] | 1.369e-07
2009-03-31 | 関東地方整備局 | 荒川 | 荒川上流 | 右岸 | 73.2 | 荒右73.2k-No.5-B-2 | 裏のり | B.No.5-B-2 3.0m | 3 | 3.8 | 7 | 1.928 | 2.717 | 0.78 | 0.2666 | 17.2 | 14.8 | 46 | 22 | 68 | 0.0521 | 0.0349 | [14 empty] | UU | [8 empty] | 73.2 | 8.8
2009-03-31 | 関東地方整備局 | 荒川 | 荒川上流 | 右岸 | 73.2 | 荒右73.2k-No.5-B-2 | 裏のり | B.No.5-B-2 4.0m | 4 | 4.8 | 6 | 1.851 | 2.723 | 0.752 | 0.24273 | 4.8 | 66.1 | 20.7 | 8.4 | 29.1 | 0.1907 | 0.1497 |  | 0.0068 | 28.0441 | 4.76 | [7 empty] | 4.624e-07 |  | 1.5342e-07 | CU |  |  | 19.3 | 14.4
2009-03-31 | 関東地方整備局 | 荒川 | 荒川上流 | 右岸 | 73.2 | 荒右73.2k-No.5-B-2 | 裏のり | B.No.5-B-2 5m | 5.15 | 5.45 | 7 |  | 2.719 |  |  | 6.4 | 72.2 | 10.1 | 11.3 | 21.4 | 0.2377 | 0.1886 |  | 0.0031 | 76.6774 | 17.51 | [7 empty] | 9.61e-08
2009-03-31 | 関東地方整備局 | 荒川 | 荒川上流 | 右岸 | 73.2 | 荒右73.2k-No.5-B-2 | 裏のり |  | 5.5 | 6 | 7 | [19 empty] | 1.17e-05
2009-03-31 | 関東地方整備局 | 荒川 | 荒川上流 | 右岸 | 73.2 | 荒右73.2k-No.5-B-2 | 裏のり | B.No.5-B-2 6m | 6.15 | 6.45 | 5 |  | 2.714 |  |  | 23.4 | 41.2 | 18.7 | 16.7 | 35.4 | 0.2382 | 0.1532
2009-03-31 | 関東地方整備局 | 荒川 | 荒川上流 | 右岸 | 73.2 | 荒右73.2k-No.5-B-2 | 裏のり | B.No.5-B-2 7.5m | 7.5 | 8.2 | 6 | 1.858 | 2.74 | 1.027 | 0.53439 | 0 | 2.7 | 53.9 | 43.4 | 97.3 | 0.0114 | 0.0073 |  |  |  |  | 44.8 | 25.6 | 19.2 | [7 empty] | UU | [8 empty] | 30.8 | 1.4
2009-03-31 | 関東地方整備局 | 荒川 | 荒川上流 | 右岸 | 73.2 | 荒右73.2k-No.5-B-2 | 裏のり | B.No.5-B-2 10m | 10.15 | 10.45 | 6 |  | 2.728 |  |  | 0 | 2 | 61 | 37 | 98 | 0.0128 | 0.0088 |  |  |  |  | 37.3 | 26.3 | 11
2009-03-31 | 関東地方整備局 | 荒川 | 荒川上流 | 右岸 | 73.2 | 荒右73.2k-No.5-B-2 | 裏のり | B.No.5-B-2 12m | 12.15 | 12.45 | 6 |  | 2.71 |  |  | 0 | 0.5 | 47.7 | 51.8 | 99.5 | 0.0065 | 0.0047 |  |  |  |  | 48.6 | 29.5 | 19.1
2009-03-31 | 関東地方整備局 | 荒川 | 荒川上流 | 右岸 | 73.2 | 荒右73.2k-No.5-B-2 | 裏のり | B.No.5-B-2 14m | 14.15 | 14.45 | 36 |  | 2.68 |  |  | 59.1 | 32.1 |  |  | 8.8 | 9.4435 | 5.0031 |  | 0.0975 | 96.8564 | 0.78 | [7 empty] | 9.5063e-05
2009-03-31 | 関東地方整備局 | 荒川 | 荒川上流 | 右岸 | 73.2 | 荒右73.2k-No.5-B-2 | 裏のり | B.No.5-B-2 15m | 15.15 | 15.45 | 21 |  | 2.677 |  |  | 69.2 | 27 |  |  | 3.8 | 12.8223 | 6.8451 |  | 0.3156 | 40.6283 | 0.86 | [7 empty] | 0.00099603
2009-03-31 | 関東地方整備局 | 荒川 | 荒川上流 | 右岸 | 73.2 | 荒右73.2k-No.5-B-2 | 裏のり | B.No.5-B-2 17m | 17.15 | 17.42 | 50 |  | 2.69 |  |  | 72.8 | 23 |  |  | 4.2 | 10.9569 | 7.6588 |  | 0.3476 | 31.5216 | 1.57 | [7 empty] | 0.0012083
2009-03-31 | 関東地方整備局 | 荒川 | 荒川上流 | 右岸 | 73.6 | №2-29（73.6k右岸） | 天端 | B.29-1 | 6.9 | 7.7 | 4 | 1.913 | 2.663 | 0.819 | 0.30201 | 0 | 11 | 61 | 28 | 89 | 0.0239 | 0.0164 |  |  |  |  | 41.8 | 24.7 | 17.1 | [7 empty] | UU | [8 empty] | 22.7 | 18.3
2009-03-31 | 関東地方整備局 | 荒川 | 荒川上流 | 右岸 | 73.6 | №2-29（73.6k右岸） | 天端 |  | 10 | 10.5 | 24 | [18 empty] | 4.3e-05
2009-03-31 | 関東地方整備局 | 荒川 | 荒川上流 | 右岸 | 73.6 | №2-29（73.6k右岸） | 天端 | B.29-1P | 12.15 | 12.45 | 11 |  | 2.714 |  |  | 20 | 47 | 23 | 10 | 33 | 0.214 | 0.157 |  | 0.00487 | 43.9425 | 3.64 | [7 empty] | 2.3717e-07
2009-03-31 | 関東地方整備局 | 荒川 | 荒川上流 | 右岸 | 73.6 | 荒右73.6k-No.6-B-1 | 裏のり | B.No.6-B-1 1m | 1 | 1.07 | 50 |  | 2.701 |  |  | 43.8 | 36.5 | 10.2 | 9.5 | 19.7 | 2.732 | 1.2878 |  | 0.0058 | 471.0345 | 6.59 | [7 empty] | 3.364e-07
2009-03-31 | 関東地方整備局 | 荒川 | 荒川上流 | 右岸 | 73.6 | 荒右73.6k-No.6-B-1 | 裏のり | B.No.6-B-1 2m | 2.15 | 2.35 | 8 |  | 2.725 |  |  | 0.6 | 38 | 36.4 | 25 | 61.4 | 0.07 | 0.04 |  |  |  |  | 30.9 | 20.8 | 10.1
2009-03-31 | 関東地方整備局 | 荒川 | 荒川上流 | 右岸 | 73.6 | 荒右73.6k-No.6-B-1 | 裏のり | B.No.6-B-1 3.0m | 3 | 4 | 9 | 2.102 | 2.695 | 0.379 | 0.039478 | 27.1 | 63.7 |  |  | 9.2 | 0.6707 | 0.4942 |  | 0.0884 | 7.5871 | 1.62 | [5 empty] | 8.7e-05 |  | 7.8146e-05 |  | 8.6088e-06 | CU |  |  | 53.6 | 31.5
2009-03-31 | 関東地方整備局 | 荒川 | 荒川上流 | 右岸 | 73.6 | 荒右73.6k-No.6-B-1 | 裏のり | B.No.6-B-1 4m | 4.15 | 4.45 | 9 |  | 2.715 |  |  | 39.1 | 50.4 | 6.2 | 4.3 | 10.5 | 1.8765 | 0.9064 |  | 0.0621 | 30.2174 | 1.16 | [7 empty] | 3.8564e-05
2009-03-31 | 関東地方整備局 | 荒川 | 荒川上流 | 右岸 | 73.6 | 荒右73.6k-No.6-B-1 | 裏のり | B.No.6-B-1 5.0m | 5 | 5.8 | 4 | 1.81 | 2.684 | 1.082 | 0.60842 | 0 | 5.3 | 50.9 | 43.8 | 94.7 | 0.0096 | 0.0065 |  |  |  |  | 53.9 | 31.1 | 22.8 | [7 empty] | UU | [8 empty] | 40 | 6.7
2009-03-31 | 関東地方整備局 | 荒川 | 荒川上流 | 右岸 | 73.6 | 荒右73.6k-No.6-B-1 | 裏のり | B.No.6-B-1 6m | 6.15 | 6.45 | 6 |  | 2.704 |  |  | 0.1 | 18.3 | 65 | 16.6 | 81.6 | 0.0422 | 0.0317 |  |  |  |  | 35.4 | 26.2 | 9.2
2009-03-31 | 関東地方整備局 | 荒川 | 荒川上流 | 右岸 | 73.6 | 荒右73.6k-No.6-B-1 | 裏のり |  | 7 | 7.5 | 16 | [19 empty] | 1.12e-05
2009-03-31 | 関東地方整備局 | 荒川 | 荒川上流 | 右岸 | 73.6 | 荒右73.6k-No.6-B-1 | 裏のり | B.No.6-B-1 7m | 7.15 | 7.45 | 16 |  | 2.693 |  |  | 67.3 | 29.4 |  |  | 3.4 | 5.9657 | 4.1458 |  | 0.3866 | 15.4312 | 1.32 | [7 empty] | 0.0014946
2009-03-31 | 関東地方整備局 | 荒川 | 荒川上流 | 右岸 | 73.6 | 荒右73.6k-No.6-B-1 | 裏のり | B.No.6-B-1 9m | 9.15 | 9.45 | 32 |  | 2.69 |  |  | 69.6 | 27.1 |  |  | 3.4 | 13.3704 | 9.1655 |  | 0.4479 | 29.8513 | 0.63 | [7 empty] | 0.0020061
2009-03-31 | 関東地方整備局 | 荒川 | 荒川上流 | 右岸 | 73.6 | 荒右73.6k-No.6-B-1 | 裏のり |  | 12 | 12.5 | 22 | [19 empty] | 7.12e-05
2009-03-31 | 関東地方整備局 | 荒川 | 荒川上流 | 右岸 | 73.6 | 荒右73.6k-No.6-B-1 | 裏のり | B.No.6-B-1 12m | 12.15 | 12.45 | 22 |  | 2.685 |  |  | 76 | 20.3 |  |  | 3.8 | 10.7468 | 7.5139 |  | 0.3813 | 28.1846 | 2.16 | [7 empty] | 0.0014539
2009-03-31 | 関東地方整備局 | 荒川 | 荒川上流 | 右岸 | 73.6 | 荒右73.6k-No.6-B-1 | 裏のり | B.No.6-B-1 14m | 14.15 | 14.45 | 31 |  | 2.707 |  |  | 82.3 | 13.9 |  |  | 3.8 | 15.541 | 12.6971 |  | 0.5829 | 26.6615 | 4.19 | [7 empty] | 0.0033977
2009-03-31 | 関東地方整備局 | 荒川 | 荒川上流 | 右岸 | 73.6 | 荒右73.6k-No.6-B-1 | 裏のり | B.No.6-B-1 16m | 16.05 | 16.15 | 50 |  | 2.681 |  |  | 83.6 | 13.6 |  |  | 2.8 | 18.8518 | 16.2896 |  | 0.6416 | 29.3825 | 4.77 | [7 empty] | 0.0041165
2009-03-31 | 関東地方整備局 | 荒川 | 荒川上流 | 右岸 | 74 | 荒右74.0k-No.7-B-2 | 裏のり | B.No.7-B-2 1m | 1.15 | 1.45 | 5 |  | 2.713 |  |  | 1.7 | 29.2 | 45.7 | 23.4 | 69.1 | 0.0544 | 0.0366 |  |  |  |  | 34.2 | 24.1 | 10.1
2009-03-31 | 関東地方整備局 | 荒川 | 荒川上流 | 右岸 | 74 | 荒右74.0k-No.7-B-2 | 裏のり | B.No.7-B-2 2m | 2.15 | 2.45 | 5 |  | 2.722 |  |  | 0.1 | 27.1 | 56.1 | 16.7 | 72.8 | 0.0571 | 0.0466 |  |  |  |  | 32 | 20.8 | 11.2
2009-03-31 | 関東地方整備局 | 荒川 | 荒川上流 | 右岸 | 74 | 荒右74.0k-No.7-B-2 | 裏のり | B.No.7-B-2 3.0m | 3 | 3.8 |  | 1.907 | 2.724 | 0.811 | 0.29454 | 0 | 27.7 | 51.1 | 21.2 | 72.3 | 0.054 | 0.0386 |  |  |  |  | 30.2 | 23 | 7.2 | [7 empty] | UU | [8 empty] | 56.4 | 6.7
2009-03-31 | 関東地方整備局 | 荒川 | 荒川上流 | 右岸 | 74 | 荒右74.0k-No.7-B-2 | 裏のり | B.No.7-B-2 4m | 4.15 | 4.45 | 5 |  | 2.722 |  |  | 0.2 | 33.7 | 47.7 | 18.4 | 66.1 | 0.0618 | 0.0436 |  |  |  |  | 28.7 | 21 | 7.7
2009-03-31 | 関東地方整備局 | 荒川 | 荒川上流 | 右岸 | 74 | 荒右74.0k-No.7-B-2 | 裏のり | B.No.7-B-2 5.0m | 5.1 | 5.9 | 6 | 1.963 | 2.716 | 0.702 | 0.20326 | 0.3 | 36.5 | 46.1 | 17.1 | 63.2 | 0.0684 | 0.0505 |  | 0.0012 | 57 | 4.44 | 28.9 | 20.9 | 8 |  |  |  |  | 1.44e-08 |  | 9.8623e-10 | UU | [8 empty] | 84.5 | 5.3
2009-03-31 | 関東地方整備局 | 荒川 | 荒川上流 | 右岸 | 74 | 荒右74.0k-No.7-B-2 | 裏のり | B.No.7-B-2 6m | 6.15 | 6.45 | 30 |  | 2.7 |  |  | 58.8 | 33.2 |  |  | 8 | 6.4471 | 4.1202 |  | 0.1226 | 52.5865 | 0.87 | [7 empty] | 0.00015031
2009-03-31 | 関東地方整備局 | 荒川 | 荒川上流 | 右岸 | 74 | 荒右74.0k-No.7-B-2 | 裏のり |  | 8 | 8.5 | 10 | [19 empty] | 6.8e-05
2009-03-31 | 関東地方整備局 | 荒川 | 荒川上流 | 右岸 | 74 | 荒右74.0k-No.7-B-2 | 裏のり | B.No.7-B-2 8m | 8.15 | 8.45 | 10 |  | 2.703 |  |  | 2.4 | 47.9 | 39.3 | 10.4 | 49.7 | 0.0973 | 0.0756 |  | 0.0045 | 21.6222 | 3.09 | [7 empty] | 2.025e-07
2009-03-31 | 関東地方整備局 | 荒川 | 荒川上流 | 右岸 | 74 | 荒右74.0k-No.7-B-2 | 裏のり | B.No.7-B-2 10m | 10.15 | 10.45 | 32 |  | 2.707 |  |  | 23.8 | 42.8 | 27.1 | 6.3 | 33.4 | 0.1596 | 0.1141 |  | 0.0179 | 8.9162 | 1.59 | [7 empty] | 3.2041e-06
2009-03-31 | 関東地方整備局 | 荒川 | 荒川上流 | 右岸 | 74 | 荒右74.0k-No.7-B-2 | 裏のり |  | 12 | 12.5 | 40 | [19 empty] | 7.62e-05
2009-03-31 | 関東地方整備局 | 荒川 | 荒川上流 | 右岸 | 74 | 荒右74.0k-No.7-B-2 | 裏のり | B.No.7-B-2 12m | 12.15 | 12.45 | 40 |  | 2.698 |  |  | 58.8 | 34.5 |  |  | 6.8 | 6.7872 | 4.3505 |  | 0.1443 | 47.0353 | 0.28 | [7 empty] | 0.00020822
2009-03-31 | 関東地方整備局 | 荒川 | 荒川上流 | 右岸 | 74 | 荒右74.0k-No.7-B-2 | 裏のり | B.No.7-B-2 14m | 14.15 | 14.45 | 39 |  | 2.697 |  |  | 65.4 | 28.5 |  |  | 6.2 | 8.5016 | 5.35 |  | 0.1782 | 47.7082 | 1.32 | [7 empty] | 0.00031755
2009-03-31 | 関東地方整備局 | 荒川 | 荒川上流 | 右岸 | 74 | 荒右74.0k-No.7-B-2 | 裏のり | B.No.7-B-2 15m | 15.15 | 15.34 | 50 |  | 2.686 |  |  | 79.3 | 17.1 |  |  | 3.6 | 6.9001 | 4.9493 |  | 0.5275 | 13.0808 | 2.17 | [7 empty] | 0.0027826
2009-03-31 | 関東地方整備局 | 荒川 | 荒川上流 | 右岸 | 74.8 | №2-30（74.8k右岸） | 表のり | B.30-1P | 7.15 | 7.45 | 9 |  | 2.701 |  |  | 5 | 45 | 35 | 15 | 50 | 0.117 | 0.076 |  | 0.00194 | 60.3093 | 2.92 | [7 empty] | 3.7636e-08
2009-03-31 | 関東地方整備局 | 荒川 | 荒川上流 | 右岸 | 75.6 | 荒右75.6k-No.8-B-2 | 裏のり | B.No.8-B-2 1m | 1.15 | 1.5 | 3 |  | 2.702 |  |  | 12.9 | 47.8 | 27 | 12.3 | 39.3 | 0.1731 | 0.1188 |  | 0.0021 | 82.4286 | 6.03 | [7 empty] | 4.41e-08
2009-03-31 | 関東地方整備局 | 荒川 | 荒川上流 | 右岸 | 75.6 | 荒右75.6k-No.8-B-2 | 裏のり | B.No.8-B-2 2.0m | 2 | 2.8 | 3 | 1.889 | 2.731 | 0.726 | 0.2217 | 6.4 | 51.8 | 31.7 | 10.1 | 41.8 | 0.1244 | 0.0958 |  | 0.0049 | 25.3878 | 3.67 | [5 empty] | 5.3e-06 |  | 2.401e-07 |  | 4.776e-08 | CU |  |  | 56.5 | 21.6
2009-03-31 | 関東地方整備局 | 荒川 | 荒川上流 | 右岸 | 75.6 | 荒右75.6k-No.8-B-2 | 裏のり | B.No.8-B-2 3m | 3.15 | 3.45 | 5 |  | 2.721 |  |  | 3.4 | 48.1 | 35.4 | 13.1 | 48.5 | 0.113 | 0.0795 |  | 0.0015 | 75.3333 | 7.14 | [7 empty] | 2.25e-08
2009-03-31 | 関東地方整備局 | 荒川 | 荒川上流 | 右岸 | 75.6 | 荒右75.6k-No.8-B-2 | 裏のり | B.No.8-B-2 4m | 4.15 | 4.45 | 7 |  | 2.722 |  |  | 9.5 | 52 | 27.6 | 10.9 | 38.5 | 0.1588 | 0.115 |  | 0.004 | 39.7 | 3.87 | [7 empty] | 1.6e-07
2009-03-31 | 関東地方整備局 | 荒川 | 荒川上流 | 右岸 | 75.6 | 荒右75.6k-No.8-B-2 | 裏のり | B.No.8-B-2 5m | 5.15 | 5.45 | 6 |  | 2.723 |  |  | 0.5 | 48.8 | 37.3 | 13.4 | 50.7 | 0.0973 | 0.0735 |  | 0.0027 | 36.037 | 3.63 | 25.5 | 20.8 | 4.7 |  |  |  |  | 7.29e-08
2009-03-31 | 関東地方整備局 | 荒川 | 荒川上流 | 右岸 | 75.6 | 荒右75.6k-No.8-B-2 | 裏のり | B.No.8-B-2 6.0m | 6 | 6.8 |  | 1.916 | 2.721 | 0.876 | 0.35833 | 0.2 | 4.1 | 52.1 | 43.6 | 95.7 | 0.0114 | 0.0072 |  |  |  |  | 43.9 | 23 | 20.9 | [7 empty] | UU | [8 empty] | 37.9 | 1.9
2009-03-31 | 関東地方整備局 | 荒川 | 荒川上流 | 右岸 | 75.6 | 荒右75.6k-No.8-B-2 | 裏のり |  | 10 | 10.5 | 40 | [19 empty] | 0.000129
2009-03-31 | 関東地方整備局 | 荒川 | 荒川上流 | 右岸 | 75.6 | 荒右75.6k-No.8-B-2 | 裏のり | B.No.8-B-2 10m | 10.15 | 10.45 | 40 |  | 2.694 |  |  | 66.5 | 27.4 |  |  | 6.2 | 9.0812 | 6.0933 |  | 0.1907 | 47.6203 | 1.31 | [7 empty] | 0.00036366
2009-03-31 | 関東地方整備局 | 荒川 | 荒川上流 | 右岸 | 75.6 | 荒右75.6k-No.8-B-2 | 裏のり | B.No.8-B-2 13m | 13.15 | 13.3 | 50 |  | 2.696 |  |  | 71.1 | 24.5 |  |  | 4.4 | 10.6494 | 7.7956 |  | 0.3168 | 33.6155 | 1.39 | [7 empty] | 0.0010036
2009-03-31 | 関東地方整備局 | 荒川 | 荒川上流 | 右岸 | 76 | 荒右76.0k-No.9-B-2 | 裏のり | B.No.9-B-2 1m | 1.15 | 1.45 | 17 |  | 2.7 |  |  | 57.3 | 34.8 |  |  | 8 | 6.2704 | 3.3709 |  | 0.1149 | 54.5727 | 1.14 | [7 empty] | 0.00013202
2009-03-31 | 関東地方整備局 | 荒川 | 荒川上流 | 右岸 | 76 | 荒右76.0k-No.9-B-2 | 裏のり | B.No.9-B-2 1.5m | 1.5 | 2.5 | 14 | 2.035 | 2.707 | 0.382 | 0.040335 | 27.2 | 54.5 | 10.6 | 7.7 | 18.3 | 0.6592 | 0.4206 |  | 0.009 | 73.2444 | 5.42 | [5 empty] | 9e-06 |  | 8.1e-07 |  | 3.8758e-08 | CU |  |  | 16.7 | 23
2009-03-31 | 関東地方整備局 | 荒川 | 荒川上流 | 右岸 | 76 | 荒右76.0k-No.9-B-2 | 裏のり | B.No.9-B-2 3m | 3.15 | 3.45 | 6 |  | 2.709 |  |  | 11.6 | 36.8 | 31.7 | 19.9 | 51.6 | 0.1139 | 0.0704 |  |  |  |  | 29 | 20.7 | 8.3
2009-03-31 | 関東地方整備局 | 荒川 | 荒川上流 | 右岸 | 76 | 荒右76.0k-No.9-B-2 | 裏のり | B.No.9-B-2 3.6m | 3.6 | 4.4 | 13 | 1.994 | 2.722 | 0.62 | 0.14712 | 0.8 | 54.4 | 32.3 | 12.5 | 44.8 | 0.1299 | 0.092 |  | 0.0027 | 48.1111 | 3.3 | [7 empty] | 7.29e-08 |  | 5.9503e-09 | CU |  |  | 30.2 | 35.7
2009-03-31 | 関東地方整備局 | 荒川 | 荒川上流 | 右岸 | 76 | 荒右76.0k-No.9-B-2 | 裏のり | B.No.9-B-2 5m | 5.15 | 5.45 | 12 |  | 2.698 |  |  | 25.8 | 68.1 |  |  | 6.2 | 0.8149 | 0.6212 |  | 0.1802 | 4.5222 | 1.03 | [7 empty] | 0.00032472
2009-03-31 | 関東地方整備局 | 荒川 | 荒川上流 | 右岸 | 76 | 荒右76.0k-No.9-B-2 | 裏のり | B.No.9-B-2 7m | 7.15 | 7.45 | 44 |  | 2.701 |  |  | 63.9 | 31.4 |  |  | 4.8 | 7.8757 | 4.9539 |  | 0.3425 | 22.9947 | 0.71 | [7 empty] | 0.0011731
2009-03-31 | 関東地方整備局 | 荒川 | 荒川上流 | 右岸 | 76 | 荒右76.0k-No.9-B-2 | 裏のり |  | 7.5 | 8 | 44 | [19 empty] | 6.14e-05
2009-03-31 | 関東地方整備局 | 荒川 | 荒川上流 | 右岸 | 76 | 荒右76.0k-No.9-B-2 | 裏のり | B.No.9-B-2 9m | 9.15 | 9.36 | 50 |  | 2.682 |  |  | 72.7 | 22 |  |  | 5.4 | 8.8324 | 6.2678 |  | 0.2842 | 31.0781 | 2.33 | [7 empty] | 0.0008077
2009-03-31 | 関東地方整備局 | 荒川 | 荒川上流 | 右岸 | 76 | 荒右76.0k-No.9-B-2 | 裏のり |  | 10 | 10.5 | 50 | [19 empty] | 9.4e-05
2009-03-31 | 関東地方整備局 | 荒川 | 荒川上流 | 右岸 | 76 | 荒右76.0k-No.9-B-2 | 裏のり | B.No.9-B-2 11m | 11.15 | 11.31 | 50 |  | 2.682 |  |  | 71.4 | 23.5 |  |  | 5.2 | 12.1435 | 8.9818 |  | 0.2935 | 41.3748 | 1.44 | [7 empty] | 0.00086142
2009-03-31 | 関東地方整備局 | 荒川 | 荒川上流 | 右岸 | 76 | 荒右76.0k-No.9-B-2 | 裏のり | B.No.9-B-2 13m | 13.15 | 13.4 | 50 |  | 2.703 |  |  | 76.5 | 21 |  |  | 2.6 | 14.0399 | 9.8486 |  | 0.4085 | 34.3694 | 2.4 | [7 empty] | 0.0016687
2009-03-31 | 関東地方整備局 | 荒川 | 荒川上流 | 右岸 | 76.4 | 荒右76.4k-No.10-B-2 | 裏のり | B.No.10-B-2 1.0m | 1 | 1.6 | 7 | 1.935 | 2.719 | 0.677 | 0.18503 | 4.5 | 47.1 | 27.4 | 21 | 48.4 | 0.1138 | 0.0818 | [14 empty] | CU |  |  | 54.8 | 12.1
2009-03-31 | 関東地方整備局 | 荒川 | 荒川上流 | 右岸 | 76.4 | 荒右76.4k-No.10-B-2 | 裏のり | B.No.10-B-2 2m | 2.15 | 2.45 | 4 |  | 2.719 |  |  | 20.8 | 28.4 | 30.4 | 20.4 | 50.8 | 0.1522 | 0.0725 |  |  |  |  | 30.6 | 21.5 | 9.1
2009-03-31 | 関東地方整備局 | 荒川 | 荒川上流 | 右岸 | 76.4 | 荒右76.4k-No.10-B-2 | 裏のり | B.No.10-B-2 3.0m | 3 | 4 | 16 | 2.047 | 2.702 | 0.381 | 0.040048 | 32.2 | 56.7 | 8.3 | 2.8 | 11.1 | 1.0535 | 0.6574 |  | 0.0666 | 15.8183 | 1.44 | [5 empty] | 7.4e-05 |  | 4.4356e-05 |  | 5.2612e-06 | CU |  |  | 24.1 | 34.7
2009-03-31 | 関東地方整備局 | 荒川 | 荒川上流 | 右岸 | 76.4 | 荒右76.4k-No.10-B-2 | 裏のり | B.No.10-B-2 4.1m | 4.1 | 4.9 | 4 | 1.707 | 2.715 | 0.914 | 0.39893 | 8.6 | 56.8 | 25.1 | 9.5 | 34.6 | 0.1631 | 0.122 |  | 0.0055 | 29.6545 | 4.11 | [7 empty] | 3.025e-07 |  | 1.3251e-07 | CU |  |  | 20.5 | 18.1
2009-03-31 | 関東地方整備局 | 荒川 | 荒川上流 | 右岸 | 76.4 | 荒右76.4k-No.10-B-2 | 裏のり | B.No.10-B-2 5.4m | 5.4 | 6.1 | 13 | 1.418 | 2.726 | 1.112 | 0.65106 | 0 | 86.6 | 6.5 | 6.9 | 13.4 | 0.2156 | 0.1836 |  | 0.0333 | 6.4745 | 2.31 | [7 empty] | 1.1089e-05 |  | 1.3684e-05 | CU |  |  | 32.4 | 11.9
2009-03-31 | 関東地方整備局 | 荒川 | 荒川上流 | 右岸 | 76.4 | 荒右76.4k-No.10-B-2 | 裏のり | B.No.10-B-2 6m | 6.15 | 6.45 | 11 |  | 2.613 |  |  | 49.2 | 40.2 | 5.6 | 5 | 10.6 | 6.6206 | 1.8063 |  | 0.0588 | 112.5952 | 0.32 | [7 empty] | 3.4574e-05
2009-03-31 | 関東地方整備局 | 荒川 | 荒川上流 | 右岸 | 76.4 | 荒右76.4k-No.10-B-2 | 裏のり | B.No.10-B-2 8m | 8.15 | 8.42 | 50 |  | 2.704 |  |  | 57.5 | 33.1 |  |  | 9.4 | 6.27 | 3.2584 |  | 0.085 | 73.7647 | 1.14 | [7 empty] | 7.225e-05
2009-03-31 | 関東地方整備局 | 荒川 | 荒川上流 | 右岸 | 76.4 | 荒右76.4k-No.10-B-2 | 裏のり |  | 10 | 10.5 | 35 | [19 empty] | 8.19e-05
2009-03-31 | 関東地方整備局 | 荒川 | 荒川上流 | 右岸 | 76.4 | 荒右76.4k-No.10-B-2 | 裏のり | B.No.10-B-2 10m | 10.15 | 10.45 | 35 |  | 2.685 |  |  | 61 | 32.4 |  |  | 6.6 | 6.9819 | 4.2762 |  | 0.1596 | 43.7462 | 1.19 | [7 empty] | 0.00025472
2009-03-31 | 関東地方整備局 | 荒川 | 荒川上流 | 右岸 | 76.4 | 荒右76.4k-No.10-B-2 | 裏のり | B.No.10-B-2 12m | 12.15 | 12.43 | 50 |  | 2.695 |  |  | 60.7 | 33.9 |  |  | 5.4 | 6.1054 | 3.9187 |  | 0.2185 | 27.9423 | 0.95 | [7 empty] | 0.00047742
2009-03-31 | 関東地方整備局 | 荒川 | 荒川上流 | 右岸 | 76.4 | 荒右76.4k-No.10-B-2 | 裏のり | B.No.10-B-2 14m | 14.15 | 14.42 | 50 |  | 2.691 |  |  | 73.9 | 22.2 |  |  | 4 | 15.8058 | 10.278 |  | 0.4133 | 38.2429 | 1.26 | [7 empty] | 0.0017082
2009-03-31 | 関東地方整備局 | 荒川 | 荒川上流 | 右岸 | 76.8 | 荒-4（右岸76.8k） | 表のり | B.荒-4（P-1) | 1.15 | 1.45 | 6 |  | 2.702 |  |  | 64 | 30 |  |  | 6 | 16.8 | 9.39 |  | 0.218 | 77.0642 | 0.324 | [7 empty] | 0.00047524
2009-03-31 | 関東地方整備局 | 荒川 | 荒川上流 | 右岸 | 76.8 | 荒-4（右岸76.8k） | 表のり | B.荒-4（P-2) | 3.15 | 3.45 | 6 |  | 2.698 |  |  | 71 | 23 |  |  | 6 | 18.4 | 11.8 |  | 0.248 | 74.1935 | 1.12 | [7 empty] | 0.00061504
2009-03-31 | 関東地方整備局 | 荒川 | 荒川上流 | 右岸 | 77.6 | 荒右77.6k-No.1-B-1 | 天端 | B.1-1-P-1 | 1.15 | 1.45 | 6 |  | 2.708 |  |  | 70.2 | 24.4 |  |  | 5.4 | 14.1 | 9.19 | 0.836 | 0.357 | 39.4958 | 0.824 | [6 empty] | 0.0023975 | 0.0012745
2009-03-31 | 関東地方整備局 | 荒川 | 荒川上流 | 右岸 | 77.6 | 荒右77.6k-No.1-B-1 | 天端 | B.1-1-P-2 | 2.15 | 2.46 | 7 |  | 2.686 |  |  | 45.1 | 52.5 |  |  | 2.4 | 2.67 | 1.49 | 0.47 | 0.306 | 8.7255 | 0.514 | [6 empty] | 0.00063132 | 0.00093636
2009-03-31 | 関東地方整備局 | 荒川 | 荒川上流 | 右岸 | 77.6 | 荒右77.6k-No.1-B-1 | 天端 | B.1-1-P-3 | 3.15 | 3.45 | 4 |  | 2.723 |  |  | 45.8 | 48.7 |  |  | 5.6 | 3.35 | 1.41 | 0.398 | 0.234 | 14.3162 | 0.415 | [6 empty] | 0.00042947 | 0.00054756
2009-03-31 | 関東地方整備局 | 荒川 | 荒川上流 | 右岸 | 77.6 | 荒右77.6k-No.1-B-1 | 天端 | B.1-1-P-4 | 4.15 | 4.46 | 5 |  | 2.713 |  |  | 21.8 | 47.2 |  |  | 31 | 0.376 | 0.21
2009-03-31 | 関東地方整備局 | 荒川 | 荒川上流 | 右岸 | 77.6 | 荒右77.6k-No.1-B-1 | 天端 | B.1-1-P-5 | 5.15 | 5.46 | 5 |  | 2.701 |  |  | 56.1 | 39.3 |  |  | 4.6 | 6.09 | 3.18 | 0.529 | 0.288 | 21.1458 | 0.378 | [6 empty] | 0.00083032 | 0.00082944
2009-03-31 | 関東地方整備局 | 荒川 | 荒川上流 | 右岸 | 77.6 | 荒右77.6k-No.1-B-1 | 天端 | B.1-1-P-6 | 7.15 | 7.45 | 39 |  | 2.694 |  |  | 59.9 | 31.8 |  |  | 8.4 | 7.56 | 4.05 | 0.5 | 0.133 | 56.8421 | 0.898 | [6 empty] | 0.00072864 | 0.00017689
2009-03-31 | 関東地方整備局 | 荒川 | 荒川上流 | 右岸 | 77.6 | 荒右77.6k-No.1-B-1 | 天端 | B.1-1-P-7 | 10.15 | 10.45 | 29 |  | 2.686 |  |  | 73.7 | 20.2 |  |  | 6.2 | 8.1 | 6.24 | 1.04 | 0.274 | 29.562 | 3.38 | [6 empty] | 0.0039762 | 0.00075076
2009-03-31 | 関東地方整備局 | 荒川 | 荒川上流 | 右岸 | 77.6 | 荒右77.6k-No.1-B-1 | 天端 | B.1-1-P-8 | 12.15 | 12.45 | 26 |  | 2.733 |  |  | 73.1 | 20.2 |  |  | 6.8 | 9.58 | 7.09 | 0.94 | 0.233 | 41.1159 | 3.28 | [6 empty] | 0.0031458 | 0.00054289
2009-03-31 | 関東地方整備局 | 荒川 | 荒川上流 | 右岸 | 77.6 | 荒右77.6k-No.1-B-1 | 天端 | B.1-1-P-9 | 15.15 | 15.45 | 30 |  | 2.723 |  |  | 73.2 | 18 |  |  | 8.8 | 11.2 | 8.55 | 0.816 | 0.125 | 89.6 | 5.31 | [6 empty] | 0.0022667 | 0.00015625
2009-03-31 | 関東地方整備局 | 荒川 | 荒川上流 | 右岸 | 77.6 | 荒右77.6k-No.1-B-1 | 天端 | B.1-1-P-10 | 18.15 | 18.45 | 33 |  | 2.753 |  |  | 54.7 | 24.2 |  |  | 21.2 | 5.46 | 3.07
2009-03-31 | 関東地方整備局 | 荒川 | 荒川上流 | 右岸 | 77.6 | 荒右77.6k-No.1-B-2 | 裏のり | B.1-2-P-1 | 1.15 | 1.45 | 9 |  | 2.668 |  |  | 56.2 | 35.2 |  |  | 8.6 | 7.85 | 3.39 | 0.389 | 0.116 | 67.6724 | 0.517 | [6 empty] | 0.0004073 | 0.00013456
2009-03-31 | 関東地方整備局 | 荒川 | 荒川上流 | 右岸 | 77.6 | 荒右77.6k-No.1-B-2 | 裏のり | B.1-2-C-1 | 1.5 | 2 | 8 | [20 empty] | 5.27e-06
2009-03-31 | 関東地方整備局 | 荒川 | 荒川上流 | 右岸 | 77.6 | 荒右77.6k-No.1-B-2 | 裏のり | B.1-2-P-2 | 2.15 | 2.46 | 8 |  | 2.676 |  |  | 55.6 | 40.8 |  |  | 3.6 | 4.88 | 2.76 | 0.539 | 0.299 | 16.3211 | 0.482 | [6 empty] | 0.00086714 | 0.00089401
2009-03-31 | 関東地方整備局 | 荒川 | 荒川上流 | 右岸 | 77.6 | 荒右77.6k-No.1-B-2 | 裏のり | B.1-2-C-2 | 2.5 | 3 | 8 | [25 empty] | CU |  |  | 15.7 | 28.4
2009-03-31 | 関東地方整備局 | 荒川 | 荒川上流 | 右岸 | 77.6 | 荒右77.6k-No.1-B-2 | 裏のり | B.1-2-P-3 | 3.15 | 3.45 | 7 |  | 2.676 |  |  | 51.5 | 36.7 |  |  | 11.8 | 4.71 | 2.29 | 0.285 | 0.0238 | 197.8992 | 2.71 | [6 empty] | 0.0001981 | 5.6644e-06
2009-03-31 | 関東地方整備局 | 荒川 | 荒川上流 | 右岸 | 77.6 | 荒右77.6k-No.1-B-2 | 裏のり | B.1-2-S-1 | 4 | 4.55 |  | 1.866 | 2.697 | 0.791 | 0.27633 | 0.9 | 56.9 | 31.3 | 10.9 | 42.2 | 0.12 | 0.0934 | 0.0244 | 0.00336 | 35.7143 | 5.87 | [6 empty] | 6.6617e-07 | 1.129e-07 |  | 2.6789e-08 | CU |  |  | 0 | 31.6
2009-03-31 | 関東地方整備局 | 荒川 | 荒川上流 | 右岸 | 77.6 | 荒右77.6k-No.1-B-2 | 裏のり | B.1-2-P-4 | 6.15 | 6.47 | 8 |  | 2.713 |  |  | 72.1 | 16.6 | 6.5 | 4.8 | 11.3 | 12.3 | 9.04 | 0.579 | 0.0585 | 210.2564 | 8.99 | [6 empty] | 0.0010236 | 3.4222e-05
2009-03-31 | 関東地方整備局 | 荒川 | 荒川上流 | 右岸 | 77.6 | 荒右77.6k-No.1-B-2 | 裏のり | B.1-2-C-3 | 6.5 | 7 | 8 | [25 empty] | CU |  |  | 49 | 32.2
2009-03-31 | 関東地方整備局 | 荒川 | 荒川上流 | 右岸 | 77.6 | 荒右77.6k-No.1-B-2 | 裏のり |  | 8.5 | 9 | 20 | [19 empty] | 4.49e-05
2009-03-31 | 関東地方整備局 | 荒川 | 荒川上流 | 右岸 | 77.6 | 荒右77.6k-No.1-B-2 | 裏のり | B.1-2-P-5 | 9 | 9.3 | 20 |  | 2.708 |  |  | 59.6 | 34.4 |  |  | 6 | 5.33 | 3.33 | 0.522 | 0.189 | 28.2011 | 1.02 | [6 empty] | 0.00080509 | 0.00035721
2009-03-31 | 関東地方整備局 | 荒川 | 荒川上流 | 右岸 | 77.6 | 荒右77.6k-No.1-B-2 | 裏のり |  | 10 | 10.5 | 50 | [19 empty] | 1.12e-06
2009-03-31 | 関東地方整備局 | 荒川 | 荒川上流 | 右岸 | 77.6 | 荒右77.6k-No.1-B-2 | 裏のり | B.1-2-P-6 | 10.15 | 10.43 | 50 |  | 2.675 |  |  | 64.2 | 24.5 | 8.2 | 3.1 | 11.3 | 8.37 | 4.37 | 0.478 | 0.0518 | 161.583 | 3.78 | [6 empty] | 0.0006565 | 2.6832e-05
2009-03-31 | 関東地方整備局 | 荒川 | 荒川上流 | 右岸 | 77.6 | 荒右77.6k-No.1-B-2 | 裏のり | B.1-2-P-7 | 13.15 | 13.45 | 33 |  | 2.657 |  |  | 61.8 | 24.1 | 9.6 | 4.5 | 14.1 | 7.12 | 4.34 | 0.265 | 0.0315 | 226.0317 | 3.65 | [6 empty] | 0.00016736 | 9.9225e-06
2009-03-31 | 関東地方整備局 | 荒川 | 荒川上流 | 右岸 | 77.6 | 荒右77.6k-No.1-B-2 | 裏のり | B.1-2-P-8 | 16.15 | 16.45 | 27 |  | 2.634 |  |  | 69.2 | 17.1 | 9.2 | 4.5 | 13.7 | 11.7 | 8.14 | 0.299 | 0.034 | 344.1176 | 8.22 | [6 empty] | 0.00022138 | 1.156e-05
2009-03-31 | 関東地方整備局 | 荒川 | 荒川上流 | 右岸 | 77.6 | 荒右77.6k-No.1-B-2 | 裏のり | B.1-2-P-9 | 17.15 | 17.35 | 20 |  | 2.684 |  |  | 48.5 | 22.9 | 15.5 | 13.1 | 28.6 | 3.91 | 1.74 | 0.0141 | 0.00238 | 1642.8571 | 1.13 | 44.3 | 25.7 | 18.6 |  |  |  | 1.8696e-07 | 5.6644e-08
2009-03-31 | 関東地方整備局 | 荒川 | 荒川上流 | 右岸 | 77.6 | 荒右77.6k-No.1-B-2 | 裏のり | B.1-2-P-10 | 18.15 | 18.38 | 50 |  | 2.709 |  |  | 60.8 | 27.1 | 6.9 | 5.2 | 12.1 | 7.54 | 4.01 | 0.309 | 0.0537 | 140.4097 | 1.8 | [6 empty] | 0.00023891 | 2.8837e-05
2009-03-31 | 関東地方整備局 | 荒川 | 荒川上流 | 右岸 | 77.6 | 荒右77.6k-No.1-B-2 | 裏のり | B.1-2-P-11 | 20.15 | 20.45 | 25 |  | 2.696 |  |  | 58 | 31.2 | 5.7 | 5.1 | 10.8 | 6.75 | 4.04 | 0.327 | 0.0634 | 106.4669 | 0.976 | [6 empty] | 0.0002724 | 4.0196e-05
2009-03-31 | 関東地方整備局 | 荒川 | 荒川上流 | 右岸 | 77.6 | 荒右77.6k-No.1-B-2 | 裏のり | B.1-2-P-12 | 23.15 | 23.37 | 50 |  | 2.729 |  |  | 51.8 | 33.3 | 9.9 | 5 | 14.9 | 3.78 | 2.23 | 0.199 | 0.0273 | 138.4615 | 2.74 | [6 empty] | 8.6187e-05 | 7.4529e-06
2009-03-31 | 関東地方整備局 | 荒川 | 荒川上流 | 右岸 | 78 | 荒右78.0k-No.2-B-1 | 天端 | B.2-1-P-1 | 1.15 | 1.45 | 7 |  | 2.664 |  |  | 54.9 | 34.8 | 6.8 | 3.5 | 10.3 | 7.05 | 3.2 | 0.414 | 0.0716 | 98.4637 | 0.974 | [6 empty] | 0.00047053 | 5.1266e-05
2009-03-31 | 関東地方整備局 | 荒川 | 荒川上流 | 右岸 | 78 | 荒右78.0k-No.2-B-1 | 天端 | B.2-1-P-2 | 2.15 | 2.54 | 10 |  | 2.686 |  |  | 73.7 | 19.1 |  |  | 7.2 | 22.1 | 17.2 | 0.871 | 0.215 | 102.7907 | 2.17 | [6 empty] | 0.0026365 | 0.00046225
2009-03-31 | 関東地方整備局 | 荒川 | 荒川上流 | 右岸 | 78 | 荒右78.0k-No.2-B-1 | 天端 | B.2-1-P-3 | 3.15 | 3.45 | 5 |  | 2.692 |  |  | 58.6 | 37.7 |  |  | 3.8 | 7.96 | 3.79 | 0.619 | 0.36 | 22.1111 | 0.329 | [6 empty] | 0.0011949 | 0.001296
2009-03-31 | 関東地方整備局 | 荒川 | 荒川上流 | 右岸 | 78 | 荒右78.0k-No.2-B-1 | 天端 | B.2-1-P-4 | 4.15 | 4.45 | 5 |  | 2.692 |  |  | 74.6 | 22 |  |  | 3.4 | 19.7 | 15.5 | 1.12 | 0.486 | 40.535 | 1.19 | [6 empty] | 0.004721 | 0.002362
2009-03-31 | 関東地方整備局 | 荒川 | 荒川上流 | 右岸 | 78 | 荒右78.0k-No.2-B-1 | 天端 | B.2-1-P-5 | 5.15 | 5.48 | 3 |  | 2.705 |  |  | 10.7 | 35.8 | 38.5 | 15 | 53.5 | 0.103 | 0.0642 | 0.0106 | 0.00103 | 100 | 5.15 | 30.2 | 21.5 | 8.7 |  |  |  | 9.6524e-08 | 1.0609e-08
2009-03-31 | 関東地方整備局 | 荒川 | 荒川上流 | 右岸 | 78 | 荒右78.0k-No.2-B-1 | 天端 | B.2-1-P-6 | 6.15 | 6.45 | 40 |  | 2.712 |  |  | 66.4 | 27 |  |  | 6.6 | 13.6 | 7.34 | 0.652 | 0.212 | 64.1509 | 0.708 | [6 empty] | 0.0013478 | 0.00044944
2009-03-31 | 関東地方整備局 | 荒川 | 荒川上流 | 右岸 | 78 | 荒右78.0k-No.2-B-1 | 天端 | B.2-1-P-7 | 8.15 | 8.45 | 39 |  | 2.69 |  |  | 65.6 | 26.1 |  |  | 8.4 | 7.81 | 5.05 | 0.581 | 0.131 | 59.6183 | 1.96 | [6 empty] | 0.0010318 | 0.00017161
2009-03-31 | 関東地方整備局 | 荒川 | 荒川上流 | 右岸 | 78 | 荒右78.0k-No.2-B-1 | 天端 | B.2-1-P-8 | 9.15 | 9.45 | 33 |  | 2.696 |  |  | 62.2 | 31.3 |  |  | 6.6 | 7.87 | 4.68 | 0.557 | 0.222 | 35.4505 | 0.574 | [6 empty] | 0.00093572 | 0.00049284
2009-03-31 | 関東地方整備局 | 荒川 | 荒川上流 | 右岸 | 78 | 荒右78.0k-No.2-B-1 | 天端 | B.2-1-P-9 | 12.15 | 12.42 | 50 |  | 2.688 |  |  | 65 | 25.7 |  |  | 9.4 | 8.26 | 5.21 | 0.47 | 0.0969 | 85.2425 | 1.91 | [6 empty] | 0.00063132 | 9.3896e-05
2009-03-31 | 関東地方整備局 | 荒川 | 荒川上流 | 右岸 | 78 | 荒右78.0k-No.2-B-1 | 天端 | B.2-1-P-10 | 15.15 | 15.3 | 50 |  | 2.658 |  |  | 93.7 | 4.2 |  |  | 2.2 | 15.2 | 11.6 | 5.87 | 4.38 | 3.4703 | 0.806 | [6 empty] | 0.21925 | 0.19184
2009-03-31 | 関東地方整備局 | 荒川 | 荒川上流 | 右岸 | 78 | 荒右78.0k-No.2-B-2 | 裏のり | B.2-2-P-1 | 1.15 | 1.49 | 5 |  | 2.663 |  |  | 41.1 | 50.3 |  |  | 8.6 | 2.11 | 1.33 | 0.385 | 0.115 | 18.3478 | 1.51 | [6 empty] | 0.00039766 | 0.00013225
2009-03-31 | 関東地方整備局 | 荒川 | 荒川上流 | 右岸 | 78 | 荒右78.0k-No.2-B-2 | 裏のり | B.2-2-C-1 | 1.5 | 2 | 4 | [20 empty] | 9.98e-06
2009-03-31 | 関東地方整備局 | 荒川 | 荒川上流 | 右岸 | 78 | 荒右78.0k-No.2-B-2 | 裏のり | B.2-2-P-2 | 2.15 | 2.5 | 4 |  | 2.66 |  |  | 28.3 | 56.7 | 9.8 | 5.2 | 15 | 1.25 | 0.862 | 0.174 | 0.016 | 78.125 | 8.08 | [6 empty] | 6.3147e-05 | 2.56e-06
2009-03-31 | 関東地方整備局 | 荒川 | 荒川上流 | 右岸 | 78 | 荒右78.0k-No.2-B-2 | 裏のり | B.2-2-P-3 | 3.4 | 3.5 | 3 |  | 2.674 |  |  | 34 | 37.2 | 20.1 | 8.7 | 28.8 | 0.826 | 0.342 | 0.0231 | 0.0063 | 131.1111 | 1.37 | [6 empty] | 5.868e-07 | 3.969e-07
2009-03-31 | 関東地方整備局 | 荒川 | 荒川上流 | 右岸 | 78 | 荒右78.0k-No.2-B-2 | 裏のり | B.2-2-P-4 | 4.15 | 4.45 | 34 |  | 2.683 |  |  | 64.5 | 27.2 |  |  | 8.4 | 7.9 | 4.9 | 0.575 | 0.126 | 62.6984 | 1.84 | [6 empty] | 0.0010073 | 0.00015876
2009-03-31 | 関東地方整備局 | 荒川 | 荒川上流 | 右岸 | 78 | 荒右78.0k-No.2-B-2 | 裏のり | B.2-2-P-5 | 6.15 | 6.45 | 26 |  | 2.67 |  |  | 64.5 | 28.4 |  |  | 7.2 | 9.28 | 4.93 | 0.68 | 0.188 | 49.3617 | 1.12 | [6 empty] | 0.0014857 | 0.00035344
2009-03-31 | 関東地方整備局 | 荒川 | 荒川上流 | 右岸 | 78 | 荒右78.0k-No.2-B-2 | 裏のり | B.2-2-P-6 | 9.15 | 9.45 | 47 |  | 2.675 |  |  | 67.5 | 23.4 |  |  | 9.2 | 8.23 | 4.98 | 0.637 | 0.108 | 76.2037 | 3.13 | [6 empty] | 0.001277 | 0.00011664
2009-03-31 | 関東地方整備局 | 荒川 | 荒川上流 | 右岸 | 78 | 荒右78.0k-No.2-B-2 | 裏のり |  | 9.15 | 9.65 | 47 | [18 empty] | 4.89e-06
2009-03-31 | 関東地方整備局 | 荒川 | 荒川上流 | 右岸 | 78 | 荒右78.0k-No.2-B-2 | 裏のり | B.2-2-P-7 | 11.15 | 11.45 | 50 |  | 2.679 |  |  | 58.6 | 33.5 |  |  | 8 | 4.65 | 3.07 | 0.529 | 0.151 | 30.7947 | 1.38 | [6 empty] | 0.00083032 | 0.00022801
2009-03-31 | 関東地方整備局 | 荒川 | 荒川上流 | 右岸 | 78 | 荒右78.0k-No.2-B-2 | 裏のり | B.2-2-P-8 | 14.15 | 14.35 | 50 |  | 2.672 |  |  | 62.9 | 26.5 | 7.9 | 2.7 | 10.6 | 8.35 | 4.53 | 0.4 | 0.0627 | 133.1738 | 2.13 | [6 empty] | 0.00043448 | 3.9313e-05
2009-03-31 | 関東地方整備局 | 荒川 | 荒川上流 | 右岸 | 78.4 | 荒-5（右岸78.4k） | 表のり | B.荒-5（P-1) | 1.15 | 1.45 | 14 |  | 2.706 |  |  | 71 | 25 |  |  | 4 | 24.2 | 15.3 |  | 0.32 | 75.625 | 0.693 | [7 empty] | 0.001024
2009-03-31 | 関東地方整備局 | 荒川 | 荒川上流 | 右岸 | 78.4 | 荒右78.4k-No.3-B-1 | 天端 | B.3-1-P-1 | 1.15 | 1.45 | 20 |  | 2.656 |  |  | 60.3 | 33.3 |  |  | 6.4 | 9.12 | 5.41 | 0.445 | 0.206 | 44.2718 | 0.332 | [6 empty] | 0.00055622 | 0.00042436
2009-03-31 | 関東地方整備局 | 荒川 | 荒川上流 | 右岸 | 78.4 | 荒右78.4k-No.3-B-1 | 天端 | B.3-1-P-2 | 2.15 | 2.45 | 4 |  | 2.624 |  |  | 50.9 | 40.5 |  |  | 8.6 | 6.46 | 2.15 | 0.334 | 0.126 | 51.2698 | 0.368 | [6 empty] | 0.0002861 | 0.00015876
2009-03-31 | 関東地方整備局 | 荒川 | 荒川上流 | 右岸 | 78.4 | 荒右78.4k-No.3-B-1 | 天端 | B.3-1-P-3 | 3.15 | 3.47 | 7 |  | 2.663 |  |  | 45.8 | 46.9 |  |  | 7.4 | 3.12 | 1.49 | 0.401 | 0.176 | 17.7273 | 0.65 | [6 empty] | 0.000437 | 0.00030976
2009-03-31 | 関東地方整備局 | 荒川 | 荒川上流 | 右岸 | 78.4 | 荒右78.4k-No.3-B-1 | 天端 | B.3-1-P-4 | 4.15 | 4.45 | 6 |  | 2.658 |  |  | 16.4 | 55.8 | 20.5 | 7.3 | 27.8 | 0.453 | 0.295 | 0.0384 | 0.00811 | 55.857 | 2.28 | [6 empty] | 1.905e-06 | 6.5772e-07
2009-03-31 | 関東地方整備局 | 荒川 | 荒川上流 | 右岸 | 78.4 | 荒右78.4k-No.3-B-1 | 天端 | B.3-1-P-5 | 5.15 | 5.45 | 18 |  | 2.644 |  |  | 62.4 | 32 |  |  | 5.6 | 8.03 | 4.7 | 0.55 | 0.235 | 34.1702 | 0.604 | [6 empty] | 0.0009087 | 0.00055225
2009-03-31 | 関東地方整備局 | 荒川 | 荒川上流 | 右岸 | 78.4 | 荒右78.4k-No.3-B-1 | 天端 | B.3-1-P-6 | 8.15 | 8.45 | 28 |  | 2.652 |  |  | 72.2 | 21.7 |  |  | 6.2 | 10.2 | 6.7 | 1.12 | 0.247 | 41.2955 | 2.06 | [6 empty] | 0.004721 | 0.00061009
2009-03-31 | 関東地方整備局 | 荒川 | 荒川上流 | 右岸 | 78.4 | 荒右78.4k-No.3-B-1 | 天端 | B.3-1-P-7 | 10.15 | 10.32 | 50 |  | 2.652 |  |  | 65.3 | 24.4 | 8.5 | 1.8 | 10.3 | 9.17 | 5.68 | 0.473 | 0.0709 | 129.3371 | 2.6 | [6 empty] | 0.0006407 | 5.0268e-05
2009-03-31 | 関東地方整備局 | 荒川 | 荒川上流 | 右岸 | 78.4 | 荒右78.4k-No.3-B-1 | 天端 | B.3-1-P-8 | 12.15 | 12.37 | 50 |  | 2.682 |  |  | 63 | 27 | 5.4 | 4.6 | 10 | 6.21 | 4.15 | 0.445 | 0.0757 | 82.0343 | 2.75 | [6 empty] | 0.00055622 | 5.7305e-05
2009-03-31 | 関東地方整備局 | 荒川 | 荒川上流 | 右岸 | 78.4 | 荒右78.4k-No.3-B-1 | 天端 | B.3-1-P-9 | 14.15 | 14.45 | 38 |  | 2.647 |  |  | 69.4 | 22.3 |  |  | 8.4 | 7.33 | 5.15 | 0.723 | 0.13 | 56.3846 | 3.84 | [6 empty] | 0.0017125 | 0.000169
2009-03-31 | 関東地方整備局 | 荒川 | 荒川上流 | 右岸 | 78.4 | 荒右78.4k-No.3-B-2 | 裏のり | B.3-2-P-1 | 1.15 | 1.45 | 5 |  | 2.689 |  |  | 62.4 | 29.8 |  |  | 7.8 | 9.4 | 5.69 | 0.491 | 0.192 | 48.9583 | 0.452 | [6 empty] | 0.00069861 | 0.00036864
2009-03-31 | 関東地方整備局 | 荒川 | 荒川上流 | 右岸 | 78.4 | 荒右78.4k-No.3-B-2 | 裏のり | B.3-2-C-1 | 1.5 | 2 | 5 | [20 empty] | 5.98e-06
2009-03-31 | 関東地方整備局 | 荒川 | 荒川上流 | 右岸 | 78.4 | 荒右78.4k-No.3-B-2 | 裏のり | B.3-2-P-2 | 2.15 | 2.45 | 13 |  | 2.705 |  |  | 68.6 | 24.5 |  |  | 7 | 11 | 7.62 | 0.627 | 0.228 | 48.2456 | 1.11 | [6 empty] | 0.001231 | 0.00051984
2009-03-31 | 関東地方整備局 | 荒川 | 荒川上流 | 右岸 | 78.4 | 荒右78.4k-No.3-B-2 | 裏のり | B.3-2-P-3 | 3.4 | 3.51 | 4 |  | 2.715 |  |  | 40.2 | 43.4 | 9.8 | 6.6 | 16.4 | 2.06 | 0.703 | 0.135 | 0.00992 | 207.6613 | 4.12 | [6 empty] | 3.5074e-05 | 9.8406e-07
2009-03-31 | 関東地方整備局 | 荒川 | 荒川上流 | 右岸 | 78.4 | 荒右78.4k-No.3-B-2 | 裏のり | B.3-2-P-4 | 4.15 | 4.45 | 20 |  | 2.708 |  |  | 46.1 | 48.5 |  |  | 5.4 | 3.78 | 1.36 | 0.388 | 0.219 | 17.2603 | 0.372 | [6 empty] | 0.00040488 | 0.00047961
2009-03-31 | 関東地方整備局 | 荒川 | 荒川上流 | 右岸 | 78.4 | 荒右78.4k-No.3-B-2 | 裏のり | B.3-2-P-5 | 5.15 | 5.45 | 23 |  | 2.688 |  |  | 64.5 | 29.4 |  |  | 6.2 | 7.9 | 5.01 | 0.538 | 0.234 | 33.7607 | 0.925 | [6 empty] | 0.00086342 | 0.00054756
2009-03-31 | 関東地方整備局 | 荒川 | 荒川上流 | 右岸 | 78.4 | 荒右78.4k-No.3-B-2 | 裏のり | B.3-2-P-6 | 8.15 | 8.45 | 46 |  | 2.702 |  |  | 75.2 | 17.1 |  |  | 7.8 | 12.9 | 9.95 | 1.15 | 0.175 | 73.7143 | 4.02 | [6 empty] | 0.0050192 | 0.00030625
2009-03-31 | 関東地方整備局 | 荒川 | 荒川上流 | 右岸 | 78.4 | 荒右78.4k-No.3-B-2 | 裏のり | B.3-2-P-7 | 9.15 | 9.37 | 50 |  | 2.689 |  |  | 68.9 | 22.7 |  |  | 8.4 | 11.7 | 8.35 | 0.572 | 0.121 | 96.6942 | 2.27 | [6 empty] | 0.00099515 | 0.00014641
2009-03-31 | 関東地方整備局 | 荒川 | 荒川上流 | 右岸 | 78.4 | 荒右78.4k-No.3-B-2 | 裏のり |  | 9.2 | 10 | 50 | [19 empty] | 2.99e-05
2009-03-31 | 関東地方整備局 | 荒川 | 荒川上流 | 右岸 | 78.4 | 荒右78.4k-No.3-B-2 | 裏のり | B.3-2-P-8 | 12.15 | 12.45 | 37 |  | 2.71 |  |  | 28.6 | 62.6 |  |  | 8.8 | 0.993 | 0.729 | 0.314 | 0.122 | 8.1393 | 1.65 | [6 empty] | 0.00024796 | 0.00014884
2009-03-31 | 関東地方整備局 | 荒川 | 荒川上流 | 右岸 | 78.8 | 荒右78.8k-No.4-B-1 | 天端 | B.4-1-P-1 | 1.15 | 1.45 | 9 |  | 2.707 |  |  | 70.5 | 26.6 |  |  | 3 | 19.3 | 14.7 | 0.817 | 0.409 | 47.1883 | 0.572 | [6 empty] | 0.0022731 | 0.0016728
2009-03-31 | 関東地方整備局 | 荒川 | 荒川上流 | 右岸 | 78.8 | 荒右78.8k-No.4-B-1 | 天端 | B.4-1-P-2 | 2.15 | 2.45 | 7 |  | 2.7 |  |  | 43.2 | 47.4 | 5.3 | 4.1 | 9.4 | 2.37 | 1.4 | 0.366 | 0.0937 | 25.2935 | 1.55 | [6 empty] | 0.00035366 | 8.7797e-05
2009-03-31 | 関東地方整備局 | 荒川 | 荒川上流 | 右岸 | 78.8 | 荒右78.8k-No.4-B-1 | 天端 | B.4-1-P-3 | 3.15 | 3.45 | 9 |  | 2.722 |  |  | 24.7 | 59.8 | 10.6 | 4.9 | 15.5 | 1.03 | 0.724 | 0.152 | 0.0253 | 40.7115 | 4.31 | [6 empty] | 4.6167e-05 | 6.4009e-06
2009-03-31 | 関東地方整備局 | 荒川 | 荒川上流 | 右岸 | 78.8 | 荒右78.8k-No.4-B-1 | 天端 | B.4-1-P-4 | 4.15 | 4.45 | 4 |  | 2.705 |  |  | 18.7 | 69.7 | 7.7 | 3.9 | 11.6 | 0.527 | 0.382 | 0.14 | 0.0568 | 9.2782 | 1.39 | [6 empty] | 3.8157e-05 | 3.2262e-05
2009-03-31 | 関東地方整備局 | 荒川 | 荒川上流 | 右岸 | 78.8 | 荒右78.8k-No.4-B-1 | 天端 | B.4-1-P-5 | 5.15 | 5.41 | 50 |  | 2.716 |  |  | 69.6 | 23.3 |  |  | 7.2 | 11.2 | 8.57 | 0.632 | 0.18 | 62.2222 | 1.84 | [6 empty] | 0.0012539 | 0.000324
2009-03-31 | 関東地方整備局 | 荒川 | 荒川上流 | 右岸 | 78.8 | 荒右78.8k-No.4-B-1 | 天端 | B.4-1-P-6 | 8.15 | 8.35 | 50 |  | 2.688 |  |  | 71.2 | 20.7 |  |  | 8.2 | 14.5 | 10.9 | 0.578 | 0.135 | 107.4074 | 2.75 | [6 empty] | 0.0010195 | 0.00018225
2009-03-31 | 関東地方整備局 | 荒川 | 荒川上流 | 右岸 | 78.8 | 荒右78.8k-No.4-B-1 | 天端 | B.4-1-P-7 | 10.15 | 10.45 | 34 |  | 2.702 |  |  | 74.4 | 19.5 |  |  | 6.2 | 15.6 | 11.1 | 1.11 | 0.265 | 58.8679 | 2.61 | [6 empty] | 0.004624 | 0.00070225
2009-03-31 | 関東地方整備局 | 荒川 | 荒川上流 | 右岸 | 78.8 | 荒右78.8k-No.4-B-1 | 天端 | B.4-1-P-8 | 12.15 | 12.39 | 50 |  | 2.689 |  |  | 61.3 | 29.5 |  |  | 9.2 | 5.85 | 3.87 | 0.518 | 0.101 | 57.9208 | 2.19 | [6 empty] | 0.00079086 | 0.00010201
2009-03-31 | 関東地方整備局 | 荒川 | 荒川上流 | 右岸 | 78.8 | 荒右78.8k-No.4-B-1 | 天端 | B.4-1-P-9 | 14.15 | 14.45 | 36 |  | 2.698 |  |  | 79.9 | 12.9 |  |  | 7.2 | 16.5 | 13.5 | 1.98 | 0.217 | 76.0369 | 6.29 | [6 empty] | 0.017676 | 0.00047089
2009-03-31 | 関東地方整備局 | 荒川 | 荒川上流 | 右岸 | 78.8 | 荒右78.8k-No.4-B-2 | 裏のり | B.4-2-P-1 | 1.15 | 1.45 | 13 |  | 2.645 |  |  | 38.7 | 53.3 |  |  | 8 | 1.86 | 1.08 | 0.342 | 0.123 | 15.122 | 1.2 | [6 empty] | 0.00030223 | 0.00015129
2009-03-31 | 関東地方整備局 | 荒川 | 荒川上流 | 右岸 | 78.8 | 荒右78.8k-No.4-B-2 | 裏のり | B.4-2-C-1 | 1.5 | 2 | 7 | [20 empty] | 9.29e-06
2009-03-31 | 関東地方整備局 | 荒川 | 荒川上流 | 右岸 | 78.8 | 荒右78.8k-No.4-B-2 | 裏のり | B.4-2-P-2 | 2.15 | 2.45 | 7 |  | 2.669 |  |  | 53.1 | 38.2 |  |  | 8.8 | 4.39 | 2.44 | 0.377 | 0.12 | 36.5833 | 0.786 | [6 empty] | 0.00037878 | 0.000144
2009-03-31 | 関東地方整備局 | 荒川 | 荒川上流 | 右岸 | 78.8 | 荒右78.8k-No.4-B-2 | 裏のり | B.4-2-C-2 | 2.5 | 3 | 7 | [25 empty] | CU |  |  | 55.2 | 29.7
2009-03-31 | 関東地方整備局 | 荒川 | 荒川上流 | 右岸 | 78.8 | 荒右78.8k-No.4-B-2 | 裏のり | B.4-2-P-3 | 3.15 | 3.45 | 7 |  | 2.683 |  |  | 52.2 | 41.3 |  |  | 6.6 | 4 | 2.25 | 0.492 | 0.209 | 19.1388 | 0.924 | [6 empty] | 0.00070191 | 0.00043681
2009-03-31 | 関東地方整備局 | 荒川 | 荒川上流 | 右岸 | 78.8 | 荒右78.8k-No.4-B-2 | 裏のり | B.4-2-P-4 | 5.15 | 5.45 | 29 |  | 2.69 |  |  | 58.2 | 33.9 |  |  | 8 | 5.78 | 3.33 | 0.489 | 0.156 | 37.0513 | 0.795 | [6 empty] | 0.00069204 | 0.00024336
2009-03-31 | 関東地方整備局 | 荒川 | 荒川上流 | 右岸 | 78.8 | 荒右78.8k-No.4-B-2 | 裏のり | B.4-2-C-3 | 6.5 | 7 | 27 | [25 empty] | CU |  |  | 64.8 | 34.8
2009-03-31 | 関東地方整備局 | 荒川 | 荒川上流 | 右岸 | 78.8 | 荒右78.8k-No.4-B-2 | 裏のり | B.4-2-P-5 | 8.15 | 8.41 | 50 |  | 2.656 |  |  | 64.4 | 27.3 |  |  | 8.4 | 8.52 | 4.93 | 0.529 | 0.139 | 61.295 | 1.26 | [6 empty] | 0.00083032 | 0.00019321
2009-03-31 | 関東地方整備局 | 荒川 | 荒川上流 | 右岸 | 78.8 | 荒右78.8k-No.4-B-2 | 裏のり |  | 9.5 | 10 | 32 | [18 empty] | 4.14e-05
2009-03-31 | 関東地方整備局 | 荒川 | 荒川上流 | 右岸 | 78.8 | 荒右78.8k-No.4-B-2 | 裏のり | B.4-2-P-6 | 11.15 | 11.41 | 50 |  | 2.664 |  |  | 57.9 | 31.8 | 7.1 | 3.2 | 10.3 | 6 | 3.3 | 0.414 | 0.0723 | 82.9876 | 1.63 | [6 empty] | 0.00047053 | 5.2273e-05
2009-03-31 | 関東地方整備局 | 荒川 | 荒川上流 | 右岸 | 78.8 | 荒右78.8k-No.4-B-2 | 裏のり |  | 11.5 | 12 | 50 | [18 empty] | 1.43e-05
2009-03-31 | 関東地方整備局 | 荒川 | 荒川上流 | 右岸 | 78.8 | 荒右78.8k-No.4-B-2 | 裏のり | B.4-2-P-7 | 14.15 | 14.4 | 50 |  | 2.654 |  |  | 68 | 23.6 |  |  | 8.4 | 11.1 | 7 | 0.593 | 0.127 | 87.4016 | 1.9 | [6 empty] | 0.0010819 | 0.00016129
2009-03-31 | 関東地方整備局 | 荒川 | 荒川上流 | 右岸 | 84 | 荒-7（左岸84.0k） | 天端 | B.荒-7（P-1) | 1.15 | 1.45 | 9 |  | 2.718 |  |  | 49 | 42 | 7 | 2 | 9 | 7.41 | 1.83 |  | 0.0859 | 86.2631 | 0.218 | [7 empty] | 7.3788e-05
2009-03-31 | 関東地方整備局 | 荒川 | 高麗川 | 左岸 | 0.4 | 高左0.4k-天 | 天端 | B.1P1-1 | 1.15 | 1.45 | 9 |  | 2.714 |  |  | 0 | 1.7 | 55.4 | 42.9 | 98.3 | 0.221 | 0.0953 |  | 0.00208 | 106.25 | 2 | 43.9 | 18.6 | 25.3 |  |  |  |  | 4.3264e-08
2009-03-31 | 関東地方整備局 | 荒川 | 高麗川 | 左岸 | 0.4 | 高左0.4k-天 | 天端 | B.1P1-2 | 2.15 | 2.45 | 24 |  | 2.664 |  |  | 0.1 | 3.5 | 45.2 | 51.2 | 96.4 | 5.38 | 2.31 |  | 0.0125 | 430.4 | 1.6 | [7 empty] | 1.5625e-06
2009-03-31 | 関東地方整備局 | 荒川 | 高麗川 | 左岸 | 0.4 | 高左0.4k-天 | 天端 | B.1P1-3 | 3.15 | 3.45 | 27 |  | 2.697 |  |  | 0 | 7.2 | 51.2 | 41.6 | 92.8 | 0.194 | 0.122 |  | 0.00321 | 60.4361 | 2.3 | [7 empty] | 1.0304e-07
2009-03-31 | 関東地方整備局 | 荒川 | 高麗川 | 左岸 | 0.4 | 高左0.4k-天 | 天端 | B.1P1-4 | 4.15 | 4.45 | 12 |  | 2.681 |  |  | 53.7 | 34.9 | 6.8 | 4.6 | 11.4 | 4.32 | 2.62 |  | 0.263 | 16.4259 | 0.6 | [7 empty] | 0.00069169
2009-03-31 | 関東地方整備局 | 荒川 | 高麗川 | 左岸 | 0.4 | 高左0.4k-天 | 天端 | B.1P1-5 | 5.15 | 5.45 | 8 |  | 2.701 |  |  | 55.9 | 31.6 | 7.6 | 4.9 | 12.5 | 0.0217 | 0.014 |  |  |  |  | 50.8 | 23.2 | 27.6
2009-03-31 | 関東地方整備局 | 荒川 | 高麗川 | 左岸 | 0.4 | 高左0.4k-天 | 天端 | B.1P1-7 | 7.15 | 7.45 | 21 |  | 2.816 |  |  | 2.8 | 6 | 54.9 | 36.3 | 91.2 | 1.84 | 1.06 |  | 0.0986 | 18.6613 | 1 | [7 empty] | 9.722e-05
2009-03-31 | 関東地方整備局 | 荒川 | 高麗川 | 左岸 | 0.4 | 高左0.4k-天 | 天端 | B.1P1-9 | 9.15 | 9.45 | 4 |  | 2.696 |  |  | 27.4 | 26.9 | 30.8 | 14.9 | 45.7 | 0.011 | 0.00753 |  |  |  |  | 53.4 | 22.4 | 31
2009-03-31 | 関東地方整備局 | 荒川 | 高麗川 | 左岸 | 0.4 | 高左0.4k-天 | 天端 | B.1P1-11 | 11.15 | 11.45 | 4 |  | 2.691 |  |  | 51.5 | 31.4 | 10 | 7.1 | 17.1 | 0.00895 | 0.00433 |  |  |  |  | 56.4 | 25.4 | 31
2009-03-31 | 関東地方整備局 | 荒川 | 高麗川 | 左岸 | 0.4 | 高左0.4k-天 | 天端 | B.1P1-13 | 13.15 | 13.5 | 4 |  | 2.711 |  |  | 20.7 | 38.1 | 28.6 | 12.6 | 41.2 | 0.013 | 0.00774 |  |  |  |  | 45.7 | 19.3 | 26.4
2009-03-31 | 関東地方整備局 | 荒川 | 高麗川 | 左岸 | 0.4 | 高左0.4k-天 | 天端 | B.1P1-15 | 15.15 | 15.45 | 38 |  | 2.717 |  |  | 54.7 | 40.2 |  |  | 5.2 | 4.08 | 2.52 |  | 0.0604 | 67.5497 | 1.6 | [7 empty] | 3.6482e-05
2009-03-31 | 関東地方整備局 | 荒川 | 高麗川 | 左岸 | 0.4 | 高左0.4k-天 | 天端 | B.1P1-17 | 17.15 | 17.45 | 35 |  | 2.738 |  |  | 6.9 | 17.2 | 44.9 | 31 | 75.9 | 4.01 | 2.64 |  | 0.0367 | 109.2643 | 4.5 | [7 empty] | 1.3469e-05
2009-03-31 | 関東地方整備局 | 荒川 | 高麗川 | 左岸 | 0.4 | 高左0.4k-天 | 天端 | B.1P1-19 | 19.15 | 19.45 | 24 |  | 2.736 |  |  | 38.4 | 52.4 |  |  | 9.2 | 0.0179 | 0.0115 |  |  |  |  | 94.9 | 28 | 66.9
2009-03-31 | 関東地方整備局 | 荒川 | 高麗川 | 左岸 | 0.4 | 高左0.4k-裏 | 裏のり | B.1S2-1 | 0.3 | 1.05 |  | 1.966 | 2.738 | 0.761 | 0.25026 | 0.3 | 30.5 | 49 | 20.2 | 69.2 | 0.0499 | 0.0318 |  |  |  |  | 36 | 19.6 | 16.4 | [7 empty] | UU | [8 empty] | 77.9 | 11.3
2009-03-31 | 関東地方整備局 | 荒川 | 高麗川 | 左岸 | 0.4 | 高左0.4k-裏 | 裏のり | B.1P2-1 | 1.15 | 1.45 | 19 |  | 2.698 |  |  | 53.1 | 41.5 |  |  | 5.4 | 3.92 | 2.39 |  | 0.227 | 17.2687 | 0.6 | [7 empty] | 0.00051529
2009-03-31 | 関東地方整備局 | 荒川 | 高麗川 | 左岸 | 0.4 | 高左0.4k-裏 | 裏のり |  | 2 | 2.5 | 20 | [18 empty] | 1.32e-06
2009-03-31 | 関東地方整備局 | 荒川 | 高麗川 | 左岸 | 0.4 | 高左0.4k-裏 | 裏のり | B.1P2-2 | 2.15 | 2.45 | 20 |  | 2.71 |  |  | 46.1 | 40.7 | 9.1 | 4.1 | 13.2 | 3.16 | 1.32 |  | 0.0425 | 74.3529 | 0.7 | [7 empty] | 1.8063e-05
2009-03-31 | 関東地方整備局 | 荒川 | 高麗川 | 左岸 | 0.4 | 高左0.4k-裏 | 裏のり | B.1S2-2 | 3.25 | 4.25 |  | 1.923 | 2.743 | 0.863 | 0.345 | 0.9 | 12 | 50.4 | 36.7 | 87.1 | 0.016 | 0.00993 |  |  |  |  | 48.5 | 22.3 | 26.2 | [7 empty] | UU | [8 empty] | 80.1 | 7.1
2009-03-31 | 関東地方整備局 | 荒川 | 高麗川 | 左岸 | 0.4 | 高左0.4k-裏 | 裏のり | B.1P2-6 | 6.15 | 6.48 | 4 |  | 2.676 |  |  | 0 | 2.9 | 49.5 | 47.6 | 97.1 | 0.00928 | 0.00574 |  |  |  |  | 58.7 | 23.2 | 35.5
2009-03-31 | 関東地方整備局 | 荒川 | 高麗川 | 左岸 | 0.4 | 高左0.4k-裏 | 裏のり | B.1P2-8 | 8.15 | 8.45 | 8 |  | 2.716 |  |  | 0 | 7.1 | 52 | 40.9 | 92.9 | 0.0155 | 0.00947 |  |  |  |  | 55.5 | 23.4 | 32.1
2009-03-31 | 関東地方整備局 | 荒川 | 高麗川 | 左岸 | 0.4 | 高左0.4k-裏 | 裏のり | B.1P2-10 | 10.15 | 10.45 | 4 |  | 2.691 |  |  | 0 | 0.9 | 59 | 40.1 | 99.1 | 0.0121 | 0.00838 |  |  |  |  | 59.1 | 26.1 | 33
2009-03-31 | 関東地方整備局 | 荒川 | 高麗川 | 左岸 | 0.4 | 高左0.4k-裏 | 裏のり | B.1P2-14 | 14.15 | 14.45 | 40 |  | 2.682 |  |  | 69.2 | 26.2 |  |  | 4.6 | 10.8 | 7.02 |  | 0.405 | 26.6667 | 0.8 | [7 empty] | 0.0016402
2009-03-31 | 関東地方整備局 | 荒川 | 高麗川 | 左岸 | 1 | 高-1（1.0k・左岸） | 天端 | B.高-1-2 | 2.15 | 2.45 | 16 |  | 2.72 |  |  | 39.2 | 38.1 | 12.7 | 10 | 22.7 | 1.8783 | 0.8081 | 0.0376 | 0.0051 | 368.2941 | 3.35 | [6 empty] | 1.8143e-06 | 2.601e-07
2009-03-31 | 関東地方整備局 | 荒川 | 高麗川 | 左岸 | 1 | 高-1（1.0k・左岸） | 天端 | B.高-1-5 | 5.15 | 5.45 | 23 |  | 2.727 |  |  | 51.8 | 41.2 |  |  | 7 | 3.6798 | 2.194 | 0.4329 | 0.1622 | 22.6868 | 1.01 | [6 empty] | 0.00052181 | 0.00026309
2009-03-31 | 関東地方整備局 | 荒川 | 高麗川 | 左岸 | 1 | 高-1（1.0k・左岸） | 天端 | B.高-1-10 | 10.15 | 10.45 | 27 |  | 2.703 |  |  | 28.8 | 57.9 | 7.2 | 6.1 | 13.3 | 1.2891 | 0.9109 | 0.2009 | 0.0246 | 52.4024 | 5.9 | [6 empty] | 8.8106e-05 | 6.0516e-06
2009-03-31 | 関東地方整備局 | 荒川 | 高麗川 | 左岸 | 1 | 高麗川1.0k左岸川裏小段 | 裏のり |  | 1.2 | 1.8 | [19 empty] | 1.79e-06
2009-03-31 | 関東地方整備局 | 荒川 | 高麗川 | 左岸 | 1.6 | 高左1.6k-天 | 天端 | B.2P1-1 | 1.15 | 1.45 | 11 |  | 2.714 |  |  | 64.8 | 25.6 |  |  | 9.6 | 6.87 | 4.46 |  | 0.0812 | 84.6059 | 1.7 | [7 empty] | 6.5934e-05
2009-03-31 | 関東地方整備局 | 荒川 | 高麗川 | 左岸 | 1.6 | 高左1.6k-天 | 天端 | B.2P1-2 | 2.15 | 2.45 | 8 |  | 2.702 |  |  | 56.8 | 34.7 |  |  | 8.6 | 4.33 | 2.77 |  | 0.144 | 30.0694 | 1.7 | [7 empty] | 0.00020736
2009-03-31 | 関東地方整備局 | 荒川 | 高麗川 | 左岸 | 1.6 | 高左1.6k-天 | 天端 | B.2P1-3 | 3.15 | 3.45 | 3 |  | 2.675 |  |  | 3.7 | 26.1 | 43.2 | 27 | 70.2 | 0.0393 | 0.022 |  |  |  |  | 39.5 | 20 | 19.5
2009-03-31 | 関東地方整備局 | 荒川 | 高麗川 | 左岸 | 1.6 | 高左1.6k-天 | 天端 | B.2P1-5 | 5.15 | 5.45 | 17 |  | 2.72 |  |  | 54 | 40.6 |  |  | 5.4 | 4.67 | 2.67 |  | 0.199 | 23.4673 | 0.4 | [7 empty] | 0.00039601
2009-03-31 | 関東地方整備局 | 荒川 | 高麗川 | 左岸 | 1.6 | 高左1.6k-天 | 天端 | B.2P1-7 | 7.15 | 7.45 | 13 |  | 2.671 |  |  | 69.9 | 24.5 |  |  | 5.6 | 6.55 | 4.6 |  | 0.268 | 24.4403 | 2.3 | [7 empty] | 0.00071824
2009-03-31 | 関東地方整備局 | 荒川 | 高麗川 | 左岸 | 1.6 | 高左1.6k-天 | 天端 | B.2P1-9 | 9.15 | 9.45 | 25 |  | 2.773 |  |  | 58.2 | 22.1 | 12.4 | 7.3 | 19.7 | 4.74 | 3.24 |  | 0.01 | 474 | 4.8 | [7 empty] | 1e-06
2009-03-31 | 関東地方整備局 | 荒川 | 高麗川 | 左岸 | 1.6 | 高左1.6k-天 | 天端 | B.2P1-10 | 10.15 | 10.45 | 5 |  | 2.738 |  |  | 0.6 | 4.8 | 51.3 | 43.3 | 94.6 | 0.00968 | 0.00682 |  |  |  |  | 62.1 | 20.9 | 41.2
2009-03-31 | 関東地方整備局 | 荒川 | 高麗川 | 左岸 | 1.6 | 高左1.6k-天 | 天端 | B.2P1-12 | 12.15 | 12.45 | 30 |  | 2.705 |  |  | 16.4 | 69.2 | 10.4 | 4 | 14.4 | 0.873 | 0.668 |  | 0.0365 | 23.9178 | 3.5 | [7 empty] | 1.3322e-05
2009-03-31 | 関東地方整備局 | 荒川 | 高麗川 | 左岸 | 1.6 | 高左1.6k-天 | 天端 | B.2P1-13 | 13.15 | 13.45 | 40 |  | 2.769 |  |  | 45.9 | 34.1 | 12.1 | 7.9 | 20 | 2.74 | 1.62 |  | 0.00809 | 338.6897 | 4.7 | [7 empty] | 6.5448e-07
2009-03-31 | 関東地方整備局 | 荒川 | 高麗川 | 左岸 | 1.6 | 高左1.6k-天 | 天端 | B.2P1-15 | 15.15 | 15.45 | 1 |  | 2.564 |  |  | 0.4 | 36.5 | 34.4 | 28.7 | 63.1 | 0.0603 | 0.0297 |  |  |  |  | 80.5 | 42.8 | 37.7
2009-03-31 | 関東地方整備局 | 荒川 | 高麗川 | 左岸 | 1.6 | 高左1.6k-天 | 天端 | B.2P1-18 | 18.15 | 18.45 | 6 |  | 2.665 |  |  | 9.6 | 30.4 | 34.9 | 25.1 | 60 | 0.0746 | 0.0329 |  |  |  |  | 71.9 | 40.9 | 31
2009-03-31 | 関東地方整備局 | 荒川 | 高麗川 | 左岸 | 1.6 | 高左1.6k-天 | 天端 | B.2P1-19 | 19.15 | 19.42 | 50 |  | 2.742 |  |  | 58.2 | 30.7 | 5.4 | 5.7 | 11.1 | 5.72 | 3.43 |  | 0.0585 | 97.7778 | 1.1 | [7 empty] | 3.4222e-05
2009-03-31 | 関東地方整備局 | 荒川 | 高麗川 | 左岸 | 1.6 | 高左1.6k-裏 | 裏のり | B.2P2-1 | 1.15 | 1.45 | 22 |  | 2.709 |  |  | 58 | 32.6 |  |  | 9.4 | 6.26 | 3.72 |  | 0.0897 | 69.7882 | 1 | [7 empty] | 8.0461e-05
2009-03-31 | 関東地方整備局 | 荒川 | 高麗川 | 左岸 | 1.6 | 高左1.6k-裏 | 裏のり | B.2S2-1 | 2.1 | 2.5 | 18 | 1.962 | 2.724 | 0.732 | 0.22646 | 11.5 | 29.1 | 40.2 | 19.2 | 59.4 | 0.0777 | 0.0471 |  |  |  |  | 35.7 | 19.9 | 15.8 | [7 empty] | UU | [8 empty] | 41.5 | 9.1
2009-03-31 | 関東地方整備局 | 荒川 | 高麗川 | 左岸 | 1.6 | 高左1.6k-裏 | 裏のり | B.2P2-3 | 3.15 | 3.45 | 20 |  | 2.712 |  |  | 49.9 | 42.6 |  |  | 7.6 | 3.72 | 2 |  | 0.137 | 27.1533 | 0.6 | [7 empty] | 0.00018769
2009-03-31 | 関東地方整備局 | 荒川 | 高麗川 | 左岸 | 1.6 | 高左1.6k-裏 | 裏のり |  | 5.5 | 6 | 14 | [19 empty] | 1.92e-05
2009-03-31 | 関東地方整備局 | 荒川 | 高麗川 | 左岸 | 1.6 | 高左1.6k-裏 | 裏のり | B.2P2-6 | 6.15 | 6.45 | 14 |  | 2.729 |  |  | 53.4 | 31.7 | 9.9 | 5 | 14.9 | 4.04 | 2.42 |  | 0.0261 | 154.7893 | 3.9 | [7 empty] | 6.8121e-06
2009-03-31 | 関東地方整備局 | 荒川 | 高麗川 | 左岸 | 1.6 | 高左1.6k-裏 | 裏のり | B.2P2-8 | 8.15 | 8.45 | 3 |  | 2.745 |  |  | 3.5 | 4.1 | 52.1 | 40.3 | 92.4 | 0.0115 | 0.00804 |  |  |  |  | 61.1 | 21.3 | 39.8
2009-03-31 | 関東地方整備局 | 荒川 | 高麗川 | 左岸 | 1.6 | 高左1.6k-裏 | 裏のり | B.2P2-12 | 12.15 | 12.45 | 40 |  | 2.732 |  |  | 40.6 | 38 | 14.3 | 7.1 | 21.4 | 2.1 | 0.913 |  | 0.00829 | 253.3172 | 2.7 | [7 empty] | 6.8724e-07
2009-03-31 | 関東地方整備局 | 荒川 | 高麗川 | 左岸 | 1.6 | 高左1.6k-裏 | 裏のり | B.2P2-13 | 13.15 | 13.45 | 3 |  | 2.764 |  |  | 0 | 17.5 | 49.1 | 33.4 | 82.5 | 0.0277 | 0.0168
2009-03-31 | 関東地方整備局 | 荒川 | 高麗川 | 左岸 | 1.6 | 高左1.6k-裏 | 裏のり | B.2P2-16 | 16.15 | 16.47 | 3 |  | 2.721 |  |  | 4.4 | 28.1 | 42.2 | 25.3 | 67.5 | 0.0446 | 0.0239
2009-03-31 | 関東地方整備局 | 荒川 | 高麗川 | 左岸 | 2.6 | 高左2.6k-天 | 天端 | B.19P1-1 | 1.15 | 1.45 | 11 |  | 2.69 |  |  | 18.7 | 65 | 12.6 | 3.7 | 16.3 | 0.523 | 0.368 |  | 0.0253 | 20.6719 | 2.8 | [7 empty] | 6.4009e-06
2009-03-31 | 関東地方整備局 | 荒川 | 高麗川 | 左岸 | 2.6 | 高左2.6k-天 | 天端 | B.19P1-2 | 2.15 | 2.45 | 5 |  | 2.744 |  |  | 40.7 | 45.8 | 8.5 | 5 | 13.5 | 2.13 | 0.886 |  | 0.0355 | 60 | 1.4 | [7 empty] | 1.2602e-05
2009-03-31 | 関東地方整備局 | 荒川 | 高麗川 | 左岸 | 2.6 | 高左2.6k-天 | 天端 | B.19P1-3 | 3.15 | 3.45 | 10 |  | 2.697 |  |  | 55.4 | 35.2 |  |  | 9.4 | 7.07 | 3.46 |  | 0.0872 | 81.078 | 0.4 | [7 empty] | 7.6038e-05
2009-03-31 | 関東地方整備局 | 荒川 | 高麗川 | 左岸 | 2.6 | 高左2.6k-天 | 天端 | B.19P1-4 | 4.15 | 4.45 | 11 |  | 2.746 |  |  | 25.9 | 52.7 | 15.7 | 5.7 | 21.4 | 0.54 | 0.309 |  | 0.0143 | 37.7622 | 2.5 | [7 empty] | 2.0449e-06
2009-03-31 | 関東地方整備局 | 荒川 | 高麗川 | 左岸 | 2.6 | 高左2.6k-天 | 天端 | B.19P1-5 | 5.15 | 5.45 | 22 |  | 2.711 |  |  | 65 | 28.9 |  |  | 6.2 | 8.62 | 5.21 |  | 0.243 | 35.4733 | 0.9 | [7 empty] | 0.00059049
2009-03-31 | 関東地方整備局 | 荒川 | 高麗川 | 左岸 | 2.6 | 高左2.6k-天 | 天端 | B.19P1-7 | 7.15 | 7.45 | 24 |  | 2.752 |  |  | 56.1 | 29.2 | 10.4 | 4.3 | 14.7 | 4.43 | 2.79 |  | 0.0221 | 200.4525 | 4 | [7 empty] | 4.8841e-06
2009-03-31 | 関東地方整備局 | 荒川 | 高麗川 | 左岸 | 2.6 | 高左2.6k-天 | 天端 | B.19P1-10 | 10.15 | 10.45 | 6 |  | 2.686 |  |  | 2.3 | 26.3 | 38.3 | 33.1 | 71.4 | 0.0334 | 0.0153 |  |  |  |  | 82.2 | 23.8 | 58.4
2009-03-31 | 関東地方整備局 | 荒川 | 高麗川 | 左岸 | 2.6 | 高左2.6k-天 | 天端 | B.19P1-13 | 13.15 | 13.45 | 33 |  | 2.747 |  |  | 45.9 | 38.2 | 12.1 | 3.8 | 15.9 | 2.73 | 1.58 |  | 0.0228 | 119.7368 | 3.1 | [7 empty] | 5.1984e-06
2009-03-31 | 関東地方整備局 | 荒川 | 高麗川 | 左岸 | 2.6 | 高左2.6k-天 | 天端 | B.19P1-16 | 16.15 | 16.45 | 7 |  | 2.733 |  |  | 0 | 2.7 | 52.7 | 44.6 | 97.3 | 0.0098 | 0.00676 |  |  |  |  | 73.9 | 24.2 | 49.7
2009-03-31 | 関東地方整備局 | 荒川 | 高麗川 | 左岸 | 2.6 | 高左2.6k-裏 | 裏のり | B.19P2-1 | 1.15 | 1.45 | 9 |  | 2.683 |  |  | 24.8 | 60.2 | 11.5 | 3.5 | 15 | 0.676 | 0.462 |  | 0.0276 | 24.4928 | 3.2 | [7 empty] | 7.6176e-06
2009-03-31 | 関東地方整備局 | 荒川 | 高麗川 | 左岸 | 2.6 | 高左2.6k-裏 | 裏のり |  | 2 | 2.5 | 21 | [18 empty] | 2.8e-07
2009-03-31 | 関東地方整備局 | 荒川 | 高麗川 | 左岸 | 2.6 | 高左2.6k-裏 | 裏のり | B.19P2-2 | 2.15 | 2.45 | 21 |  | 2.712 |  |  | 54.9 | 37.5 |  |  | 7.6 | 4.92 | 2.82 |  | 0.137 | 35.9124 | 0.6 | [7 empty] | 0.00018769
2009-03-31 | 関東地方整備局 | 荒川 | 高麗川 | 左岸 | 2.6 | 高左2.6k-裏 | 裏のり | B.19P2-4 | 4.15 | 4.45 | 23 |  | 2.716 |  |  | 71.5 | 23.1 |  |  | 5.4 | 13.6 | 8.1 |  | 0.289 | 47.0588 | 1.3 | [7 empty] | 0.00083521
2009-03-31 | 関東地方整備局 | 荒川 | 高麗川 | 左岸 | 2.6 | 高左2.6k-裏 | 裏のり | B.19P2-6 | 6.15 | 6.45 | 30 |  | 2.727 |  |  | 57.7 | 30.7 | 9.6 | 2 | 11.6 | 4.82 | 3.1 |  | 0.0606 | 79.538 | 2.1 | [7 empty] | 3.6724e-05
2009-03-31 | 関東地方整備局 | 荒川 | 高麗川 | 左岸 | 2.6 | 高左2.6k-裏 | 裏のり |  | 6.5 | 7 | 30 | [19 empty] | 1.47e-05
2009-03-31 | 関東地方整備局 | 荒川 | 高麗川 | 左岸 | 2.6 | 高左2.6k-裏 | 裏のり | B.19P2-8 | 8.15 | 8.45 | 16 |  | 2.752 |  |  | 0.5 | 11.9 | 41.7 | 45.9 | 87.6 | 0.0126 | 0.007 |  |  |  |  | 81.7 | 33.3 | 48.4
2009-03-31 | 関東地方整備局 | 荒川 | 高麗川 | 左岸 | 2.6 | 高左2.6k-裏 | 裏のり | B.19P2-9 | 9.15 | 9.45 | 9 |  | 2.442 |  |  | 4.4 | 34.9 | 24.9 | 35.8 | 60.7 | 0.071 | 0.0216 |  |  |  |  | 171 | 44.5 | 126.5
2009-03-31 | 関東地方整備局 | 荒川 | 高麗川 | 左岸 | 2.6 | 高左2.6k-裏 | 裏のり | B.19P2-10 | 10.25 | 10.45 | 25 |  | 2.709 |  |  | 8.5 | 73.2 | 13.7 | 4.6 | 18.3 | 0.41 | 0.334 |  | 0.0151 | 27.1523 | 6.3 | [7 empty] | 2.2801e-06
2009-03-31 | 関東地方整備局 | 荒川 | 高麗川 | 左岸 | 2.6 | 高左2.6k-裏 | 裏のり | B.19P2-12 | 12.15 | 12.45 | 50 |  | 2.737 |  |  | 41.3 | 41.4 | 10.9 | 6.4 | 17.3 | 2.26 | 0.92 |  | 0.0156 | 144.8718 | 2.5 | [7 empty] | 2.4336e-06
2009-03-31 | 関東地方整備局 | 荒川 | 高麗川 | 左岸 | 2.6 | 高左2.6k-裏 | 裏のり | B.19P2-15 | 15.15 | 15.45 | 9 |  | 2.732 |  |  | 7.3 | 5.2 | 37.7 | 49.8 | 87.5 | 0.0104 | 0.00507 |  |  |  |  | 75.2 | 24.5 | 50.7
2009-03-31 | 関東地方整備局 | 荒川 | 高麗川 | 左岸 | 2.8 | 高-2（2.8k・左岸） | 天端 | B.高-2-2 | 2.15 | 2.45 | 25 |  | 2.72 |  |  | 64.5 | 27.5 |  |  | 8 | 6.3172 | 4.0789 | 0.6136 | 0.1412 | 44.7394 | 2.25 | [6 empty] | 0.0011709 | 0.00019937
2009-03-31 | 関東地方整備局 | 荒川 | 高麗川 | 左岸 | 2.8 | 高-2（2.8k・左岸） | 天端 | B.高-2-6 | 6.15 | 6.45 | 5 |  | 2.754 |  |  | 0.1 | 9.8 | 40.1 | 50 | 90.1 | 0.0103 | 0.005 |  |  |  |  | 53.8 | 24.3 | 29.5
2009-03-31 | 関東地方整備局 | 荒川 | 高麗川 | 左岸 | 2.8 | 高-2（2.8k・左岸） | 天端 | B.高-2-9 | 9.15 | 9.45 | 32 |  | 2.698 |  |  | 52.1 | 38.5 |  |  | 9.4 | 3.1413 | 2.1803 | 0.3765 | 0.0926 | 33.9233 | 2.08 | [6 empty] | 0.00037761 | 8.5748e-05
2009-03-31 | 関東地方整備局 | 荒川 | 高麗川 | 左岸 | 2.8 | 高-2（2.8k・左岸） | 天端 | B.高-2-13 | 13.15 | 13.45 | 31 |  | 2.708 |  |  | 59.4 | 30 | 5.9 | 4.7 | 10.6 | 4.9821 | 3.2192 | 0.3765 | 0.0517 | 96.3656 | 4.03 | [6 empty] | 0.00037761 | 2.6729e-05
2009-03-31 | 関東地方整備局 | 荒川 | 高麗川 | 左岸 | 2.8 | 高-2（2.8k・左岸） | 天端 | B.高-2-19 | 19.15 | 19.45 | 8 |  | 2.74 |  |  | 0 | 4.6 | 42.8 | 52.6 | 95.4 | 0.0071 | 0.0045 |  |  |  |  | 53.7 | 22 | 31.7
2009-03-31 | 関東地方整備局 | 荒川 | 高麗川 | 左岸 | 2.8 | 高-2（2.8k・左岸） | 天端 | B.高-2-25 | 25.15 | 25.44 | 50 |  | 2.731 |  |  | 39.2 | 39.4 | 11.3 | 10.1 | 21.4 | 1.9258 | 1.204 | 0.0433 | 0.0049 | 393.0204 | 6.78 | [6 empty] | 2.5162e-06 | 2.401e-07
2009-03-31 | 関東地方整備局 | 荒川 | 高麗川 | 左岸 | 2.8 | 高左2.8k-裏 | 裏のり | B.3P2-1 | 1.15 | 1.45 | 23 |  | 2.699 |  |  | 58.3 | 32.9 |  |  | 8.8 | 5.11 | 3.2 |  | 0.115 | 44.4348 | 1.3 | [7 empty] | 0.00013225
2009-03-31 | 関東地方整備局 | 荒川 | 高麗川 | 左岸 | 2.8 | 高左2.8k-裏 | 裏のり |  | 1.5 | 1.8 | 23 | [18 empty] | 1.37e-06
2009-03-31 | 関東地方整備局 | 荒川 | 高麗川 | 左岸 | 2.8 | 高左2.8k-裏 | 裏のり | B.3P2-2 | 2.15 | 2.49 | 4 |  | 2.734 |  |  | 0.3 | 9.1 | 52.4 | 38.2 | 90.6 | 0.0173 | 0.0105 |  |  |  |  | 55.3 | 23.2 | 32.1
2009-03-31 | 関東地方整備局 | 荒川 | 高麗川 | 左岸 | 2.8 | 高左2.8k-裏 | 裏のり | B.3S2-1 | 3 | 4 |  | 1.869 | 2.729 | 0.989 | 0.48636 | 0 | 9.7 | 56.7 | 33.6 | 90.3 | 0.028 | 0.019 |  |  |  |  | 46.1 | 20.4 | 25.7 | [7 empty] | UU | [8 empty] | 28 | 0.3
2009-03-31 | 関東地方整備局 | 荒川 | 高麗川 | 左岸 | 2.8 | 高左2.8k-裏 | 裏のり | B.3P2-5 | 5.15 | 5.45 | 14 |  | 2.698 |  |  | 42.6 | 48.7 |  |  | 8.8 | 2.18 | 1.55 |  | 0.116 | 18.7931 | 1.7 | [7 empty] | 0.00013456
2009-03-31 | 関東地方整備局 | 荒川 | 高麗川 | 左岸 | 2.8 | 高左2.8k-裏 | 裏のり |  | 7.5 | 8 | 28 | [19 empty] | 0.000254
2009-03-31 | 関東地方整備局 | 荒川 | 高麗川 | 左岸 | 2.8 | 高左2.8k-裏 | 裏のり | B.3P2-8 | 8.15 | 8.45 | 22 |  | 2.745 |  |  | 61.8 | 30.5 |  |  | 7.8 | 5.38 | 3.72 |  | 0.154 | 34.9351 | 1.4 | [7 empty] | 0.00023716
2009-03-31 | 関東地方整備局 | 荒川 | 高麗川 | 左岸 | 2.8 | 高左2.8k-裏 | 裏のり | B.3P2-10 | 10.15 | 10.45 | 27 |  | 2.704 |  |  | 65.7 | 26.7 |  |  | 7.6 | 8.09 | 4.74 |  | 0.157 | 51.5287 | 1.9 | [7 empty] | 0.00024649
2009-03-31 | 関東地方整備局 | 荒川 | 高麗川 | 左岸 | 2.8 | 高左2.8k-裏 | 裏のり | B.3P2-12 | 12.15 | 12.45 | 13 |  | 2.717 |  |  | 38.9 | 35.4 | 12.8 | 12.9 | 25.7 | 1.9 | 1.08 |  | 0.00182 | 1043.956 | 7.6 | [7 empty] | 3.3124e-08
2009-03-31 | 関東地方整備局 | 荒川 | 高麗川 | 左岸 | 2.8 | 高左2.8k-裏 | 裏のり | B.3P2-13 | 13.15 | 13.45 | 21 |  | 2.791 |  |  | 0 | 23.9 | 36.2 | 39.9 | 76.1 | 0.0249 | 0.0116 |  |  |  |  | 58.9 | 25.7 | 33.2
2009-03-31 | 関東地方整備局 | 荒川 | 高麗川 | 左岸 | 2.8 | 高左2.8k-裏 | 裏のり | B.3P2-15 | 15.15 | 15.45 | 6 |  | 2.707 |  |  | 0 | 14.7 | 37.8 | 47.5 | 85.3 | 0.0102 | 0.00585 |  |  |  |  | 71.1 | 23.3 | 47.8
2009-03-31 | 関東地方整備局 | 荒川 | 高麗川 | 左岸 | 2.8 | 高左2.8k-裏 | 裏のり | B.3P2-16 | 16.15 | 16.45 | 19 |  | 2.733 |  |  | 0 | 68.1 | 19.6 | 12.3 | 31.9 | 0.204 | 0.162 |  | 0.0027 | 75.5556 | 7.1 | [7 empty] | 7.29e-08
2009-03-31 | 関東地方整備局 | 荒川 | 高麗川 | 左岸 | 3.6 | 高左3.6k-天 | 天端 | B.4P1-1 | 1.15 | 1.45 | 6 |  | 2.661 |  |  | 25.3 | 31.1 | 26 | 17.6 | 43.6 | 0.32 | 0.132 |  |  |  |  | 80.2 | 34.1 | 46.1
2009-03-31 | 関東地方整備局 | 荒川 | 高麗川 | 左岸 | 3.6 | 高左3.6k-天 | 天端 | B.4P1-2 | 2.15 | 2.45 | 5 |  | 2.662 |  |  | 4.4 | 22.5 | 34.7 | 38.4 | 73.1 | 0.0264 | 0.0139 |  |  |  |  | 104.9 | 51.2 | 53.7
2009-03-31 | 関東地方整備局 | 荒川 | 高麗川 | 左岸 | 3.6 | 高左3.6k-天 | 天端 | B.4P1-4 | 4.15 | 4.45 | 16 |  | 2.699 |  |  | 55.6 | 36.8 |  |  | 7.6 | 4.18 | 2.74 |  | 0.136 | 30.7353 | 1 | [7 empty] | 0.00018496
2009-03-31 | 関東地方整備局 | 荒川 | 高麗川 | 左岸 | 3.6 | 高左3.6k-天 | 天端 | B.4P1-6 | 6.15 | 6.45 | 12 |  | 2.706 |  |  | 62.7 | 30.4 |  |  | 7 | 4.86 | 3.42 |  | 0.178 | 27.3034 | 1.8 | [7 empty] | 0.00031684
2009-03-31 | 関東地方整備局 | 荒川 | 高麗川 | 左岸 | 3.6 | 高左3.6k-天 | 天端 | B.4P1-8 | 8.15 | 8.45 | 3 |  | 2.684 |  |  | 12.2 | 55.1 | 19.5 | 13.2 | 32.7 | 0.149 | 0.124 |  | 0.00214 | 69.6262 | 13 | 32.5 | 17.2 | 15.3 |  |  |  |  | 4.5796e-08
2009-03-31 | 関東地方整備局 | 荒川 | 高麗川 | 左岸 | 3.6 | 高左3.6k-天 | 天端 | B.4P1-10 | 10.15 | 10.45 | 38 |  | 2.698 |  |  | 63.9 | 26.9 |  |  | 9.2 | 8.55 | 5.04 |  | 0.098 | 87.2449 | 1.7 | [7 empty] | 9.604e-05
2009-03-31 | 関東地方整備局 | 荒川 | 高麗川 | 左岸 | 3.6 | 高左3.6k-天 | 天端 | B.4P1-12 | 12.15 | 12.45 | 30 |  | 2.773 |  |  | 51 | 29.3 | 13.4 | 6.3 | 19.7 | 3.8 | 2.14 |  | 0.0114 | 333.3333 | 3.9 | [7 empty] | 1.2996e-06
2009-03-31 | 関東地方整備局 | 荒川 | 高麗川 | 左岸 | 3.6 | 高左3.6k-天 | 天端 | B.4P1-14 | 14.15 | 14.45 | 7 |  | 2.767 |  |  | 0.7 | 11 | 47 | 41.3 | 88.3 | 0.0143 | 0.00869 |  |  |  |  | 61.5 | 24 | 37.5
2009-03-31 | 関東地方整備局 | 荒川 | 高麗川 | 左岸 | 3.6 | 高左3.6k-天 | 天端 | B.4P1-15 | 15.15 | 15.45 | 16 |  | 2.78 |  |  | 0 | 61 | 23.5 | 15.5 | 39 | 0.188 | 0.143 |  | 0.0018 | 104.4444 | 2.4 | [7 empty] | 3.24e-08
2009-03-31 | 関東地方整備局 | 荒川 | 高麗川 | 左岸 | 3.6 | 高左3.6k-天 | 天端 | B.4P1-16 | 16.15 | 16.45 | 29 |  | 2.715 |  |  | 36.5 | 37 | 14.7 | 11.8 | 26.5 | 1.63 | 0.923 |  | 0.00293 | 556.314 | 3.7 | [7 empty] | 8.5849e-08
2009-03-31 | 関東地方整備局 | 荒川 | 高麗川 | 左岸 | 3.6 | 高左3.6k-裏 | 裏のり | B.4P2-2 | 2.15 | 2.45 | 6 |  | 2.697 |  |  | 18.8 | 33.6 | 25.7 | 21.9 | 47.6 | 0.182 | 0.091
2009-03-31 | 関東地方整備局 | 荒川 | 高麗川 | 左岸 | 3.6 | 高左3.6k-裏 | 裏のり | B.4P2-4 | 4.15 | 4.45 | 21 |  | 2.703 |  |  | 66.7 | 28.7 |  |  | 4.6 | 6.2 | 4.36 |  | 0.313 | 19.8083 | 1.3 | [7 empty] | 0.00097969
2009-03-31 | 関東地方整備局 | 荒川 | 高麗川 | 左岸 | 3.6 | 高左3.6k-裏 | 裏のり |  | 6 | 6.5 | 13 | [19 empty] | 4.31e-05
2009-03-31 | 関東地方整備局 | 荒川 | 高麗川 | 左岸 | 3.6 | 高左3.6k-裏 | 裏のり | B.4P2-6 | 6.15 | 6.45 | 13 |  | 2.709 |  |  | 63.9 | 31.7 |  |  | 4.4 | 5.81 | 3.92 |  | 0.424 | 13.7028 | 0.9 | [7 empty] | 0.0017978
2009-03-31 | 関東地方整備局 | 荒川 | 高麗川 | 左岸 | 3.6 | 高左3.6k-裏 | 裏のり |  | 8.5 | 9 | 27 | [19 empty] | 0.000103
2009-03-31 | 関東地方整備局 | 荒川 | 高麗川 | 左岸 | 3.6 | 高左3.6k-裏 | 裏のり | B.4P2-9 | 9.15 | 9.45 | 27 |  | 2.704 |  |  | 75 | 20.3 |  |  | 4.8 | 8.9 | 6.52 |  | 0.374 | 23.7968 | 2.3 | [7 empty] | 0.0013988
2009-03-31 | 関東地方整備局 | 荒川 | 高麗川 | 左岸 | 3.6 | 高左3.6k-裏 | 裏のり | B.4P2-12 | 12.15 | 12.45 | 50 |  | 2.689 |  |  | 71.3 | 19 |  |  | 9.8 | 7.84 | 5.81 |  | 0.0829 | 94.5718 | 7.9 | [7 empty] | 6.8724e-05
2009-03-31 | 関東地方整備局 | 荒川 | 高麗川 | 右岸 | 0 | 高右0.0k-天 | 天端 | B.5P1-1 | 1.15 | 1.5 | 4 |  | 2.665 |  |  | 3.6 | 33.5 | 30 | 32.9 | 62.9 | 0.0654 | 0.0289
2009-03-31 | 関東地方整備局 | 荒川 | 高麗川 | 右岸 | 0 | 高右0.0k-天 | 天端 | B.5P1-2 | 2.15 | 2.45 | 22 |  | 2.767 |  |  | 10.2 | 34.2 | 32.3 | 23.3 | 55.6 | 0.0974 | 0.0505
2009-03-31 | 関東地方整備局 | 荒川 | 高麗川 | 右岸 | 0 | 高右0.0k-天 | 天端 | B.5P1-3 | 3.15 | 3.45 | 9 |  | 2.754 |  |  | 0.6 | 43.7 | 40.2 | 15.5 | 55.7 | 0.0941 | 0.0592 |  | 0.00223 | 42.1973 | 2 | 36.2 | 18.4 | 17.8 |  |  |  |  | 4.9729e-08
2009-03-31 | 関東地方整備局 | 荒川 | 高麗川 | 右岸 | 0 | 高右0.0k-天 | 天端 | B.5P1-4 | 4.15 | 4.45 | 6 |  | 2.721 |  |  | 4.8 | 31.1 | 39.4 | 24.7 | 64.1 | 0.0624 | 0.0418 |  |  |  |  | 37.1 | 18.1 | 19
2009-03-31 | 関東地方整備局 | 荒川 | 高麗川 | 右岸 | 0 | 高右0.0k-天 | 天端 | B.5P1-6 | 6.15 | 6.45 | 5 |  | 2.721 |  |  | 0.1 | 14.1 | 52.4 | 33.4 | 85.8 | 0.0269 | 0.0169 |  |  |  |  | 43 | 20.7 | 22.3
2009-03-31 | 関東地方整備局 | 荒川 | 高麗川 | 右岸 | 0 | 高右0.0k-天 | 天端 | B.5P1-8 | 8.15 | 8.45 | 4 |  | 2.693 |  |  | 0 | 0.9 | 59.8 | 39.3 | 99.1 | 0.0125 | 0.00905 |  |  |  |  | 59.3 | 26.9 | 32.4
2009-03-31 | 関東地方整備局 | 荒川 | 高麗川 | 右岸 | 0 | 高右0.0k-天 | 天端 | B.5P1-10 | 10.15 | 10.47 | 4 |  | 2.737 |  |  | 0 | 1.1 | 51.6 | 47.3 | 98.9 | 0.00973 | 0.00622 |  |  |  |  | 68 | 27.9 | 40.1
2009-03-31 | 関東地方整備局 | 荒川 | 高麗川 | 右岸 | 0 | 高右0.0k-天 | 天端 | B.5P1-12 | 12.15 | 12.45 | 14 |  | 2.7 |  |  | 34.5 | 46.1 | 12.9 | 6.5 | 19.4 | 1.75 | 1.31 |  | 0.0108 | 162.037 | 14.1 | [7 empty] | 1.1664e-06
2009-03-31 | 関東地方整備局 | 荒川 | 高麗川 | 右岸 | 0 | 高右0.0k-天 | 天端 | B.5P1-13 | 13.15 | 13.45 | 6 |  | 2.569 |  |  | 0 | 2.1 | 61.5 | 36.4 | 97.9 | 0.0147 | 0.01 |  |  |  |  | 84.4 | 32.8 | 51.6
2009-03-31 | 関東地方整備局 | 荒川 | 高麗川 | 右岸 | 0 | 高右0.0k-天 | 天端 | B.5P1-15 | 15.15 | 15.45 | 17 |  | 2.691 |  |  | 73.8 | 14.6 | 6.4 | 5.2 | 11.6 | 10.3 | 6.58 |  | 0.0416 | 247.5962 | 16.8 | [7 empty] | 1.7306e-05
2009-03-31 | 関東地方整備局 | 荒川 | 高麗川 | 右岸 | 0 | 高右0.0k-天 | 天端 | B.5P1-18 | 18.15 | 18.45 | 46 |  | 2.685 |  |  | 60.6 | 30.3 |  |  | 9.2 | 5.39 | 3.49 |  | 0.0986 | 54.6653 | 1.9 | [7 empty] | 9.722e-05
2009-03-31 | 関東地方整備局 | 荒川 | 高麗川 | 右岸 | 0 | 高右0.0k-裏 | 裏のり | B.5S2-1 | 0.2 | 1 |  | 1.929 | 2.74 | 0.783 | 0.26924 | 1.7 | 34.3 | 42.1 | 21.9 | 64 | 0.0617 | 0.0362 |  |  |  |  | 38.2 | 19.5 | 18.7 | [7 empty] | UU | [8 empty] | 28.3 | 13
2009-03-31 | 関東地方整備局 | 荒川 | 高麗川 | 右岸 | 0 | 高右0.0k-裏 | 裏のり |  | 1 | 1.3 | 13 | [18 empty] | 2.85e-08
2009-03-31 | 関東地方整備局 | 荒川 | 高麗川 | 右岸 | 0 | 高右0.0k-裏 | 裏のり | B.5P2-1 | 1.2 | 1.45 | 13 |  | 2.733 |  |  | 7.4 | 32.5 | 40.8 | 19.3 | 60.1 | 0.0746 | 0.0451
2009-03-31 | 関東地方整備局 | 荒川 | 高麗川 | 右岸 | 0 | 高右0.0k-裏 | 裏のり | B.5P2-2 | 2.15 | 2.46 | 3 |  | 2.72 |  |  | 2 | 43.5 | 32.7 | 21.8 | 54.5 | 0.0934 | 0.0572 |  |  |  |  | 36.8 | 17.7 | 19.1
2009-03-31 | 関東地方整備局 | 荒川 | 高麗川 | 右岸 | 0 | 高右0.0k-裏 | 裏のり | B.5S2-2 | 2.5 | 3.5 | 3 | 1.956 | 2.749 | 0.79 | 0.27544 | 1.1 | 34.1 | 43.6 | 21.2 | 64.8 | 0.0584 | 0.037 |  |  |  |  | 39.1 | 20.4 | 18.7 | [7 empty] | UU | [8 empty] | 39.7 | 12.2
2009-03-31 | 関東地方整備局 | 荒川 | 高麗川 | 右岸 | 0 | 高右0.0k-裏 | 裏のり | B.5P2-3 | 3.65 | 3.95 | 6 |  | 2.719 |  |  | 1.2 | 15.6 | 57.1 | 26.1 | 83.2 | 0.0314 | 0.0202 |  |  |  |  | 41.6 | 22.4 | 19.2
2009-03-31 | 関東地方整備局 | 荒川 | 高麗川 | 右岸 | 0 | 高右0.0k-裏 | 裏のり | B.5S2-3 | 6 | 7 | 4 | 1.767 | 2.715 | 1.235 | 0.8428 | 0 | 1 |  |  | 99 | 0.00832 | 0.00512 |  |  |  |  | 56.7 | 27.5 | 29.2 | [7 empty] | UU | [8 empty] | 33.2 | 4.7
2009-03-31 | 関東地方整備局 | 荒川 | 高麗川 | 右岸 | 0 | 高右0.0k-裏 | 裏のり | B.5P2-9 | 9.15 | 9.45 | 3 |  | 2.736 |  |  | 0 | 4.6 | 58.9 | 36.5 | 95.4 | 0.0172 | 0.0111 |  |  |  |  | 69.1 | 24.5 | 44.6
2009-03-31 | 関東地方整備局 | 荒川 | 高麗川 | 右岸 | 0 | 高右0.0k-裏 | 裏のり | B.5P2-11 | 11.15 | 11.45 | 4 |  | 2.645 |  |  | 0 | 3.5 | 57.5 | 39 | 96.5 | 0.0117 | 0.00835 |  |  |  |  | 87.9 | 35.7 | 52.2
2009-03-31 | 関東地方整備局 | 荒川 | 高麗川 | 右岸 | 0 | 高右0.0k-裏 | 裏のり | B.5P2-13 | 13.15 | 13.45 | 5 |  | 2.675 |  |  | 0.1 | 3.9 | 53.8 | 42.2 | 96 | 0.0141 | 0.00833 |  |  |  |  | 61.9 | 23.6 | 38.3
2009-03-31 | 関東地方整備局 | 荒川 | 高麗川 | 右岸 | 0 | 高右0.0k-裏 | 裏のり | B.5P2-15 | 15.15 | 15.45 | 10 |  | 2.698 |  |  | 67.2 | 23.3 |  |  | 9.6 | 9.37 | 5.89 |  | 0.0842 | 111.2827 | 3.2 | [7 empty] | 7.0896e-05
2009-03-31 | 関東地方整備局 | 荒川 | 高麗川 | 右岸 | 0 | 高右0.0k-裏 | 裏のり | B.5P2-16 | 16.15 | 16.45 | 5 |  | 2.727 |  |  | 1.4 | 16.7 | 42.7 | 39.2 | 81.9 | 0.0305 | 0.0169 |  |  |  |  | 43.1 | 18.7 | 24.4
2009-03-31 | 関東地方整備局 | 荒川 | 高麗川 | 右岸 | 0 | 高右0.0k-裏 | 裏のり | B.5P2-17 | 17.15 | 17.45 | 12 |  | 2.741 |  |  | 65.7 | 23.1 | 6.4 | 4.8 | 11.2 | 7.58 | 4.84 |  | 0.0573 | 132.2862 | 5 | [7 empty] | 3.2833e-05
2009-03-31 | 関東地方整備局 | 荒川 | 高麗川 | 右岸 | 0.6 | 高右0.6k-天 | 天端 | B.6P1-1 | 1.15 | 1.45 | 7 |  | 2.887 |  |  | 13.4 | 37 | 29.4 | 20.4 | 49.8 | 0.172 | 0.0774 |  | 0.00114 | 150.8772 | 0.8 | [7 empty] | 1.2996e-08
2009-03-31 | 関東地方整備局 | 荒川 | 高麗川 | 右岸 | 0.6 | 高右0.6k-天 | 天端 | B.6P1-2 | 2.15 | 2.45 | 15 |  | 2.933 |  |  | 9.5 | 32.9 | 36.4 | 21.2 | 57.6 | 0.0895 | 0.0441
2009-03-31 | 関東地方整備局 | 荒川 | 高麗川 | 右岸 | 0.6 | 高右0.6k-天 | 天端 | B.6P1-3 | 3.15 | 3.45 | 8 |  | 2.811 |  |  | 22.7 | 33.2 | 25.1 | 19 | 44.1 | 0.412 | 0.144 |  | 0.00115 | 358.2609 | 0.5 | [7 empty] | 1.3225e-08
2009-03-31 | 関東地方整備局 | 荒川 | 高麗川 | 右岸 | 0.6 | 高右0.6k-天 | 天端 | B.6P1-4 | 4.15 | 4.45 | 6 |  | 2.814 |  |  | 17 | 33.6 | 29.2 | 20.2 | 49.4 | 0.217 | 0.0799
2009-03-31 | 関東地方整備局 | 荒川 | 高麗川 | 右岸 | 0.6 | 高右0.6k-天 | 天端 | B.6P1-5 | 5.15 | 5.45 | 8 |  | 2.683 |  |  | 2.3 | 19 | 48.9 | 29.8 | 78.7 | 0.0311 | 0.0197 |  |  |  |  | 45.4 | 24.6 | 20.8
2009-03-31 | 関東地方整備局 | 荒川 | 高麗川 | 右岸 | 0.6 | 高右0.6k-天 | 天端 | B.6P1-7 | 7.15 | 7.47 | 3 |  | 2.684 |  |  | 0 | 0.9 | 58 | 41.1 | 99.1 | 0.0122 | 0.00926 |  |  |  |  | 64.9 | 25.1 | 39.8
2009-03-31 | 関東地方整備局 | 荒川 | 高麗川 | 右岸 | 0.6 | 高右0.6k-天 | 天端 | B.6P1-9 | 9.15 | 9.45 | 31 |  | 2.698 |  |  | 64.9 | 23.8 | 8.5 | 2.8 | 11.3 | 10.2 | 5.49 |  | 0.0506 | 201.581 | 2.2 | [7 empty] | 2.5604e-05
2009-03-31 | 関東地方整備局 | 荒川 | 高麗川 | 右岸 | 0.6 | 高右0.6k-天 | 天端 | B.6P1-12 | 12.15 | 12.45 | 34 |  | 2.703 |  |  | 4.8 | 4.6 | 56.5 | 34.1 | 90.6 | 0.0136 | 0.0106 |  |  |  |  | 71.3 | 21.7 | 49.6
2009-03-31 | 関東地方整備局 | 荒川 | 高麗川 | 右岸 | 0.6 | 高右0.6k-天 | 天端 | B.6P1-13 | 13.15 | 13.43 | 50 |  | 2.695 |  |  | 0 | 29.9 | 45.8 | 24.3 | 70.1 | 0.0525 | 0.0305
2009-03-31 | 関東地方整備局 | 荒川 | 高麗川 | 右岸 | 0.6 | 高右0.6k-天 | 天端 | B.6P1-15 | 15.15 | 15.45 | 35 |  | 2.717 |  |  | 0 | 1.8 | 48.3 | 49.9 | 98.2 | 0.00915 | 0.00501 |  |  |  |  | 70.2 | 23.4 | 46.8
2009-03-31 | 関東地方整備局 | 荒川 | 高麗川 | 右岸 | 0.6 | 高右0.6k-天 | 天端 | B.6P1-17 | 17.15 | 17.4 | 50 |  | 2.715 |  |  | 0 | 0.4 | 53.2 | 46.4 | 99.6 | [6 empty] | 63.9 | 22.3 | 41.6
2009-03-31 | 関東地方整備局 | 荒川 | 高麗川 | 右岸 | 0.6 | 高右0.6k-裏 | 裏のり | B.6S2-1 | 0.5 | 1.5 |  | 1.896 | 2.818 | 0.939 | 0.42699 | 27 | 32.3 | 22.2 | 18.5 | 40.7 | 0.629 | 0.184 |  |  |  |  | 52.5 | 23.4 | 29.1 | [7 empty] | CU |  |  | 9.3 | 19.1
2009-03-31 | 関東地方整備局 | 荒川 | 高麗川 | 右岸 | 0.6 | 高右0.6k-裏 | 裏のり | B.6P2-1 | 1.15 | 1.45 | 4 |  | 2.881 |  |  | 0 | 44.1 | 30 | 25.9 | 55.9 | 0.107 | 0.0437
2009-03-31 | 関東地方整備局 | 荒川 | 高麗川 | 右岸 | 0.6 | 高右0.6k-裏 | 裏のり |  | 1.5 | 2 | 4 | [18 empty] | 4.2e-07
2009-03-31 | 関東地方整備局 | 荒川 | 高麗川 | 右岸 | 0.6 | 高右0.6k-裏 | 裏のり | B.6T2-1 | 3.5 | 5.2 |  | 1.767 | 2.719 | 1.236 | 0.84447 | 0 | 1 | 41.7 | 57.3 | 99 | 0.00584 | 0.00306 |  |  |  |  | 68.8 | 25.4 | 43.4 | [7 empty] | UU | [8 empty] | 36.6 | 3.9
2009-03-31 | 関東地方整備局 | 荒川 | 高麗川 | 右岸 | 0.6 | 高右0.6k-裏 | 裏のり | B.6P2-6 | 6.15 | 6.45 | 3 |  | 2.723 |  |  | 0.2 | 21 | 48.7 | 30.1 | 78.8 | 0.0296 | 0.017 |  |  |  |  | 48.5 | 24.9 | 23.6
2009-03-31 | 関東地方整備局 | 荒川 | 高麗川 | 右岸 | 0.6 | 高右0.6k-裏 | 裏のり |  | 7 | 7.5 | 41 | [19 empty] | 1.64e-05
2009-03-31 | 関東地方整備局 | 荒川 | 高麗川 | 右岸 | 0.6 | 高右0.6k-裏 | 裏のり | B.6P2-7 | 7.15 | 7.45 | 41 |  | 2.692 |  |  | 58.1 | 28.3 | 9 | 4.6 | 13.6 | 5.93 | 3.71 |  | 0.037 | 160.2703 | 1.4 | [7 empty] | 1.369e-05
2009-03-31 | 関東地方整備局 | 荒川 | 高麗川 | 右岸 | 0.6 | 高右0.6k-裏 | 裏のり | B.6P2-9 | 9.15 | 9.45 | 36 |  | 2.68 |  |  | 84.5 | 13.6 |  |  | 2 | 8.27 | 6.4 |  | 0.846 | 9.7754 | 2 | [7 empty] | 0.0071572
2009-03-31 | 関東地方整備局 | 荒川 | 高麗川 | 右岸 | 0.6 | 高右0.6k-裏 | 裏のり | B.6P2-10 | 10.15 | 10.45 | 34 |  | 2.714 |  |  | 0 | 0.9 | 47.9 | 51.2 | 99.1 | 0.00791 | 0.00453 |  |  |  |  | 84 | 23.5 | 60.5
2009-03-31 | 関東地方整備局 | 荒川 | 高麗川 | 右岸 | 0.6 | 高右0.6k-裏 | 裏のり | B.6P2-12 | 12.15 | 12.45 | 31 |  | 2.703 |  |  | 0 | 11.2 | 52.6 | 36.2 | 88.8 | 0.0167 | 0.01
2009-03-31 | 関東地方整備局 | 荒川 | 高麗川 | 右岸 | 1.2 | 高右1.2k-天 | 天端 | B.7P1-1 | 1.15 | 1.45 | 7 |  | 2.823 |  |  | 25.3 | 37.1 | 23 | 14.6 | 37.6 | 0.655 | 0.249 |  | 0.00176 | 372.1591 | 1 | 47.9 | 22.5 | 25.4 |  |  |  |  | 3.0976e-08
2009-03-31 | 関東地方整備局 | 荒川 | 高麗川 | 右岸 | 1.2 | 高右1.2k-天 | 天端 | B.7P1-2 | 2.15 | 2.45 | 6 |  | 2.805 |  |  | 22.4 | 35.3 | 24 | 18.3 | 42.3 | 0.497 | 0.185 |  | 0.00108 | 460.1852 | 0.7 | 49.7 | 24.5 | 25.2 |  |  |  |  | 1.1664e-08
2009-03-31 | 関東地方整備局 | 荒川 | 高麗川 | 右岸 | 1.2 | 高右1.2k-天 | 天端 | B.7P1-3 | 3.15 | 3.51 | 3 |  | 2.683 |  |  | 55.6 | 37.3 |  |  | 7.2 | 3.94 | 2.61 |  | 0.132 | 29.8485 | 1.1 | [7 empty] | 0.00017424
2009-03-31 | 関東地方整備局 | 荒川 | 高麗川 | 右岸 | 1.2 | 高右1.2k-天 | 天端 | B.7P1-4 | 4.15 | 4.45 | 6 |  | 2.675 |  |  | 38.5 | 40.9 | 11.6 | 9 | 20.6 | 1.72 | 0.678 |  | 0.00715 | 240.5594 | 2.3 | [7 empty] | 5.1123e-07
2009-03-31 | 関東地方整備局 | 荒川 | 高麗川 | 右岸 | 1.2 | 高右1.2k-天 | 天端 | B.7P1-6 | 6.15 | 6.45 | 22 |  | 2.669 |  |  | 69.2 | 26.6 |  |  | 4.2 | 5.97 | 4.33 |  | 0.311 | 19.1961 | 2 | [7 empty] | 0.00096721
2009-03-31 | 関東地方整備局 | 荒川 | 高麗川 | 右岸 | 1.2 | 高右1.2k-天 | 天端 | B.7P1-8 | 8.15 | 8.45 | 26 |  | 2.673 |  |  | 54.7 | 28.6 | 11.9 | 4.8 | 16.7 | 4.52 | 2.67 |  | 0.0209 | 216.2679 | 3.1 | [7 empty] | 4.3681e-06
2009-03-31 | 関東地方整備局 | 荒川 | 高麗川 | 右岸 | 1.2 | 高右1.2k-天 | 天端 | B.7P1-10 | 10.15 | 10.45 | 28 |  | 2.691 |  |  | 59.9 | 28 | 6.6 | 5.5 | 12.1 | 4.7 | 3.22 |  | 0.037 | 127.027 | 6.7 | [7 empty] | 1.369e-05
2009-03-31 | 関東地方整備局 | 荒川 | 高麗川 | 右岸 | 1.2 | 高右1.2k-天 | 天端 | B.7P1-13 | 13.15 | 13.45 | 5 |  | 2.672 |  |  | 0 | 7.4 | 48.9 | 43.7 | 92.6 | 0.0115 | 0.00743 |  |  |  |  | 69.1 | 23.7 | 45.4
2009-03-31 | 関東地方整備局 | 荒川 | 高麗川 | 右岸 | 1.2 | 高右1.2k-天 | 天端 | B.7P1-15 | 15.15 | 15.45 | 8 |  | 2.725 |  |  | 1 | 57.5 | 27.4 | 14.1 | 41.5 | 0.157 | 0.117 |  | 0.00203 | 77.3399 | 3.2 | 37.2 | 14.5 | 22.7 |  |  |  |  | 4.1209e-08
2009-03-31 | 関東地方整備局 | 荒川 | 高麗川 | 右岸 | 1.2 | 高右1.2k-天 | 天端 | B.7P1-17 | 17.15 | 17.45 | 6 |  | 2.665 |  |  | 0 | 27.4 | 33.6 | 39 | 72.6 | 0.029 | 0.0137 |  |  |  |  | 56.8 | 21.1 | 35.7
2009-03-31 | 関東地方整備局 | 荒川 | 高麗川 | 右岸 | 1.2 | 高右1.2k-天 | 天端 | B.7P1-19 | 19.15 | 19.45 | 16 |  | 2.663 |  |  | 9.2 | 43.4 | 28.2 | 19.2 | 47.4 | 0.15 | 0.0895
2009-03-31 | 関東地方整備局 | 荒川 | 高麗川 | 右岸 | 1.2 | 高右1.2k-天 | 天端 | B.7P1-20 | 20.15 | 20.45 | 31 |  | 2.723 |  |  | 11.3 | 68.7 | 12.8 | 7.2 | 20 | 0.405 | 0.309 |  | 0.00941 | 43.0393 | 6.6 | [7 empty] | 8.8548e-07
2009-03-31 | 関東地方整備局 | 荒川 | 高麗川 | 右岸 | 1.2 | 高右1.2k-天 | 天端 | B.7P1-21 | 21.15 | 21.45 | 50 |  | 2.709 |  |  | 62.4 | 27.9 |  |  | 9.8 | 7.78 | 4.74 |  | 0.0829 | 93.848 | 1.5 | [7 empty] | 6.8724e-05
2009-03-31 | 関東地方整備局 | 荒川 | 高麗川 | 右岸 | 1.2 | 高麗川1.2k右岸川裏小段 | 裏のり |  | 1.4 | 1.75 | [19 empty] | 2.34e-06
2009-03-31 | 関東地方整備局 | 荒川 | 高麗川 | 右岸 | 1.6 | 高右1.6k-天 | 天端 | B.9P1-1 | 1.15 | 1.45 | 16 |  | 2.706 |  |  | 43.1 | 41.6 | 9 | 6.3 | 15.3 | 2.59 | 1.08 |  | 0.0202 | 128.2178 | 2 | [7 empty] | 4.0804e-06
2009-03-31 | 関東地方整備局 | 荒川 | 高麗川 | 右岸 | 1.6 | 高右1.6k-天 | 天端 | B.9P1-2 | 2.15 | 2.45 | 17 |  | 2.713 |  |  | 54.6 | 39.3 |  |  | 6.2 | 4.26 | 2.66 |  | 0.225 | 18.9333 | 0.6 | [7 empty] | 0.00050625
2009-03-31 | 関東地方整備局 | 荒川 | 高麗川 | 右岸 | 1.6 | 高右1.6k-天 | 天端 | B.9P1-3 | 3.15 | 3.45 | 4 |  | 2.713 |  |  | 58.8 | 32.5 |  |  | 8.8 | 5.47 | 3.48 |  | 0.13 | 42.0769 | [8 empty] | 0.000169
2009-03-31 | 関東地方整備局 | 荒川 | 高麗川 | 右岸 | 1.6 | 高右1.6k-天 | 天端 | B.9P1-4 | 4.15 | 4.45 | 30 |  | 2.719 |  |  | 58.6 | 34 |  |  | 7.4 | 4.74 | 3.16 |  | 0.138 | 34.3478 | 1.2 | [7 empty] | 0.00019044
2009-03-31 | 関東地方整備局 | 荒川 | 高麗川 | 右岸 | 1.6 | 高右1.6k-天 | 天端 | B.9P1-5 | 5.15 | 5.45 | 16 |  | 2.713 |  |  | 40.9 | 51.7 |  |  | 7.4 | 2.05 | 1.49 |  | 0.154 | 13.3117 | 1.3 | [7 empty] | 0.00023716
2009-03-31 | 関東地方整備局 | 荒川 | 高麗川 | 右岸 | 1.6 | 高右1.6k-天 | 天端 | B.9P1-7 | 7.15 | 7.45 | 26 |  | 2.705 |  |  | 70 | 24.4 |  |  | 5.6 | 7.05 | 5.09 |  | 0.198 | 35.6061 | 2.9 | [7 empty] | 0.00039204
2009-03-31 | 関東地方整備局 | 荒川 | 高麗川 | 右岸 | 1.6 | 高右1.6k-天 | 天端 | B.9P1-10 | 10.15 | 10.43 | 50 |  | 2.739 |  |  | 37.9 | 48.1 | 9.1 | 4.9 | 14 | 1.78 | 0.934 |  | 0.0247 | 72.0648 | 2.6 | [7 empty] | 6.1009e-06
2009-03-31 | 関東地方整備局 | 荒川 | 高麗川 | 右岸 | 1.6 | 高右1.6k-天 | 天端 | B.9P1-12 | 12.15 | 12.45 | 4 |  | 2.73 |  |  | 1.6 | 5.9 | 60.8 | 31.7 | 92.5 | 0.0182 | 0.0132 |  |  |  |  | 60.1 | 21 | 39.1
2009-03-31 | 関東地方整備局 | 荒川 | 高麗川 | 右岸 | 1.6 | 高右1.6k-天 | 天端 | B.9P1-16 | 16.15 | 16.45 | 8 |  | 2.691 |  |  | 5.1 | 47.9 | 32.9 | 14.1 | 47 | 0.162 | 0.0939 |  | 0.00293 | 55.2901 | 1 | 85.4 | 33.7 | 51.7 |  |  |  |  | 8.5849e-08
2009-03-31 | 関東地方整備局 | 荒川 | 高麗川 | 右岸 | 1.6 | 高右1.6k-天 | 天端 | B.9P1-18 | 18.15 | 18.45 | 17 |  | 2.706 |  |  | 0.6 | 35.7 | 45.5 | 18.2 | 63.7 | 0.0621 | 0.0376 |  | 0.0015 | 41.4 | 1.5 | 114.8 | 50.6 | 64.2 |  |  |  |  | 2.25e-08
2009-03-31 | 関東地方整備局 | 荒川 | 高麗川 | 右岸 | 2.4 | 高右2.4k-天 | 天端 | B.10P1-1 | 1.15 | 1.45 | 10 |  | 2.697 |  |  | 55 | 26.3 | 12.9 | 5.8 | 18.7 | 4.89 | 2.93 |  | 0.0128 | 382.0312 | 2.3 | [7 empty] | 1.6384e-06
2009-03-31 | 関東地方整備局 | 荒川 | 高麗川 | 右岸 | 2.4 | 高右2.4k-天 | 天端 | B.10P1-2 | 2.15 | 2.45 | 13 |  | 2.703 |  |  | 66 | 26.2 |  |  | 7.8 | 6.95 | 4.68 |  | 0.145 | 47.931 | 2.2 | [7 empty] | 0.00021025
2009-03-31 | 関東地方整備局 | 荒川 | 高麗川 | 右岸 | 2.4 | 高右2.4k-天 | 天端 | B.10P1-3 | 3.15 | 3.45 | 12 |  | 2.705 |  |  | 62.3 | 30 |  |  | 7.8 | 5.72 | 3.74 |  | 0.155 | 36.9032 | 1.7 | [7 empty] | 0.00024025
2009-03-31 | 関東地方整備局 | 荒川 | 高麗川 | 右岸 | 2.4 | 高右2.4k-天 | 天端 | B.10P1-5 | 5.15 | 5.45 | 20 |  | 2.689 |  |  | 50.2 | 45.5 |  |  | 4.4 | 2.92 | 2.02 |  | 0.351 | 8.3191 | 0.9 | [7 empty] | 0.001232
2009-03-31 | 関東地方整備局 | 荒川 | 高麗川 | 右岸 | 2.4 | 高右2.4k-天 | 天端 | B.10P1-8 | 8.15 | 8.45 | 11 |  | 2.747 |  |  | 26.2 | 40.7 | 23.9 | 9.2 | 33.1 | 0.305 | 0.196 |  | 0.00618 | 49.3528 | 1.6 | [7 empty] | 3.8192e-07
2009-03-31 | 関東地方整備局 | 荒川 | 高麗川 | 右岸 | 2.4 | 高右2.4k-天 | 天端 | B.10P1-10 | 10.15 | 10.45 | 15 |  | 2.681 |  |  | 0.3 | 30.7 | 43 | 26 | 69 | 0.0385 | 0.0206 |  |  |  |  | 44.7 | 17.3 | 27.4
2009-03-31 | 関東地方整備局 | 荒川 | 高麗川 | 右岸 | 2.4 | 高右2.4k-天 | 天端 | B.10P1-11 | 11.15 | 11.45 | 42 |  | 2.689 |  |  | 38.7 | 53.9 |  |  | 7.4 | 1.88 | 1.2 |  | 0.127 | 14.8031 | 1.4 | [7 empty] | 0.00016129
2009-03-31 | 関東地方整備局 | 荒川 | 高麗川 | 右岸 | 2.4 | 高右2.4k-天 | 天端 | B.10P1-13 | 13.15 | 13.45 | 40 |  | 2.683 |  |  | 54.4 | 31.6 | 11 | 3 | 14 | 4.36 | 2.6 |  | 0.0378 | 115.3439 | 1.9 | [7 empty] | 1.4288e-05
2009-03-31 | 関東地方整備局 | 荒川 | 高麗川 | 右岸 | 2.4 | 高右2.4k-天 | 天端 | B.10P1-15 | 15.15 | 15.45 | 17 |  | 2.715 |  |  | 45 | 33.7 | 15.3 | 6 | 21.3 | 2.8 | 1.28 |  | 0.0126 | 222.2222 | 1.5 | [7 empty] | 1.5876e-06
2009-03-31 | 関東地方整備局 | 荒川 | 高麗川 | 右岸 | 2.4 | 高右2.4k-天 | 天端 | B.10P1-17 | 17.15 | 17.45 | 22 |  | 2.735 |  |  | 0 | 49 | 37.7 | 13.3 | 51 | 0.127 | 0.07 |  | 0.00211 | 60.1896 | 1.5 | 56.5 | 16.1 | 40.4 |  |  |  |  | 4.4521e-08
2009-03-31 | 関東地方整備局 | 荒川 | 高麗川 | 右岸 | 2.4 | 高右2.4k-裏 | 裏のり | B.10P2-1 | 1.15 | 1.45 | 9 |  | 2.677 |  |  | 21.7 | 31.5 | 27.4 | 19.4 | 46.8 | 0.369 | 0.116
2009-03-31 | 関東地方整備局 | 荒川 | 高麗川 | 右岸 | 2.4 | 高右2.4k-裏 | 裏のり |  | 1.5 | 2 | 9 | [18 empty] | 2.2e-06
2009-03-31 | 関東地方整備局 | 荒川 | 高麗川 | 右岸 | 2.4 | 高右2.4k-裏 | 裏のり | B.10P2-2 | 2.15 | 2.45 | 16 |  | 2.698 |  |  | 58.5 | 36.9 |  |  | 4.6 | 3.89 | 2.77 |  | 0.327 | 11.896 | 1 | [7 empty] | 0.0010693
2009-03-31 | 関東地方整備局 | 荒川 | 高麗川 | 右岸 | 2.4 | 高右2.4k-裏 | 裏のり | B.10P2-3 | 3.15 | 3.45 | 8 |  | 2.707 |  |  | 56 | 30.5 | 11.3 | 2.2 | 13.5 | 4.53 | 2.88 |  | 0.0409 | 110.7579 | 2.6 | [7 empty] | 1.6728e-05
2009-03-31 | 関東地方整備局 | 荒川 | 高麗川 | 右岸 | 2.4 | 高右2.4k-裏 | 裏のり | B.10S2-1 | 3.45 | 4.35 |  | 1.812 | 2.679 | 1.058 | 0.57546 | 1.5 | 16.9 | 56.3 | 25.3 | 81.6 | 0.034 | 0.0231 |  |  |  |  | 57.4 | 28.2 | 29.2 | [7 empty] | UU | [8 empty] | 46 | 6.7
2009-03-31 | 関東地方整備局 | 荒川 | 高麗川 | 右岸 | 2.4 | 高右2.4k-裏 | 裏のり | B.10P2-6 | 6.15 | 6.45 | 17 |  | 2.73 |  |  | 71.1 | 24.3 |  |  | 4.6 | 4.81 | 3.88 |  | 0.377 | 12.7586 | 2.4 | [7 empty] | 0.0014213
2009-03-31 | 関東地方整備局 | 荒川 | 高麗川 | 右岸 | 2.4 | 高右2.4k-裏 | 裏のり |  | 6.5 | 7 | 17 | [18 empty] | 0.000213
2009-03-31 | 関東地方整備局 | 荒川 | 高麗川 | 右岸 | 2.4 | 高右2.4k-裏 | 裏のり | B.10P2-9 | 9.15 | 9.45 | 10 |  | 2.701 |  |  | 0.4 | 55.7 | 29.9 | 14 | 43.9 | 0.132 | 0.0998 |  | 0.00208 | 63.4615 | 2.9 | 43.6 | 18.2 | 25.4 |  |  |  |  | 4.3264e-08
2009-03-31 | 関東地方整備局 | 荒川 | 高麗川 | 右岸 | 2.4 | 高右2.4k-裏 | 裏のり | B.10P2-11 | 11.15 | 11.45 | 50 |  | 2.708 |  |  | 54.5 | 35.8 |  |  | 9.8 | 4.68 | 2.72 |  | 0.0808 | 57.9208 | 1.3 | [7 empty] | 6.5286e-05
2009-03-31 | 関東地方整備局 | 荒川 | 高麗川 | 右岸 | 2.4 | 高右2.4k-裏 | 裏のり | B.10P2-14 | 14.15 | 14.45 | 30 |  | 2.701 |  |  | 43.8 | 30.1 | 15.5 | 10.6 | 26.1 | 2.59 | 1.16 |  | 0.00394 | 657.3604 | 1.9 | [7 empty] | 1.5524e-07
2009-03-31 | 関東地方整備局 | 荒川 | 高麗川 | 右岸 | 3 | 高右3.0k-天 | 天端 | B.11P1-1 | 1.15 | 1.45 | 4 |  | 2.707 |  |  | 51.7 | 31.2 | 10.2 | 6.9 | 17.1 | 4.19 | 2.26 |  | 0.0121 | 346.281 | 2.1 | [7 empty] | 1.4641e-06
2009-03-31 | 関東地方整備局 | 荒川 | 高麗川 | 右岸 | 3 | 高右3.0k-天 | 天端 | B.11P1-2 | 2.15 | 2.45 | 11 |  | 2.7 |  |  | 57.2 | 34 |  |  | 8.8 | 4.39 | 2.91 |  | 0.11 | 39.9091 | 1.6 | [7 empty] | 0.000121
2009-03-31 | 関東地方整備局 | 荒川 | 高麗川 | 右岸 | 3 | 高右3.0k-天 | 天端 | B.11P1-3 | 3.15 | 3.51 | 12 |  | 2.718 |  |  | 48.8 | 33.8 | 11.5 | 5.9 | 17.4 | 3.7 | 1.76 |  | 0.0145 | 255.1724 | 1.9 | [7 empty] | 2.1025e-06
2009-03-31 | 関東地方整備局 | 荒川 | 高麗川 | 右岸 | 3 | 高右3.0k-天 | 天端 | B.11P1-5 | 5.15 | 5.49 | 4 |  | 2.708 |  |  | 0 | 17.1 | 56.8 | 26.1 | 82.9 | 0.0372 | 0.024 |  |  |  |  | 48.6 | 21 | 27.6
2009-03-31 | 関東地方整備局 | 荒川 | 高麗川 | 右岸 | 3 | 高右3.0k-天 | 天端 | B.11P1-6 | 6.15 | 6.45 | 10 |  | 2.72 |  |  | 0 | 52.3 | 25.4 | 22.3 | 47.7 | 0.132 | 0.0863
2009-03-31 | 関東地方整備局 | 荒川 | 高麗川 | 右岸 | 3 | 高右3.0k-天 | 天端 | B.11P1-8 | 8.15 | 8.45 | 29 |  | 2.713 |  |  | 72.5 | 20.1 |  |  | 7.4 | 9.26 | 6.26 |  | 0.164 | 56.4634 | 4 | [7 empty] | 0.00026896
2009-03-31 | 関東地方整備局 | 荒川 | 高麗川 | 右岸 | 3 | 高右3.0k-天 | 天端 | B.11P1-10 | 10.15 | 10.45 | 39 |  | 2.683 |  |  | 65.5 | 27.9 |  |  | 6.6 | 8.13 | 4.96 |  | 0.249 | 32.6506 | 1.1 | [7 empty] | 0.00062001
2009-03-31 | 関東地方整備局 | 荒川 | 高麗川 | 右岸 | 3 | 高右3.0k-天 | 天端 | B.11P1-12 | 12.15 | 12.45 | 18 |  | 2.708 |  |  | 51.3 | 29.5 | 11.7 | 7.5 | 19.2 | 4.22 | 2.25 |  | 0.00957 | 440.9613 | 2.8 | [7 empty] | 9.1585e-07
2009-03-31 | 関東地方整備局 | 荒川 | 高麗川 | 右岸 | 3 | 高右3.0k-天 | 天端 | B.11P1-14 | 14.15 | 14.45 | 29 |  | 2.752 |  |  | 43.5 | 37.6 | 12.5 | 6.4 | 18.9 | 2.43 | 1.38 |  | 0.0158 | 153.7975 | 2.9 | [7 empty] | 2.4964e-06
2009-03-31 | 関東地方整備局 | 荒川 | 高麗川 | 右岸 | 3 | 高右3.0k-天 | 天端 | B.11P1-16 | 16.15 | 16.45 | 29 |  | 2.707 |  |  | 47.4 | 37.8 | 8.8 | 6 | 14.8 | 2.71 | 1.79 |  | 0.0176 | 153.9773 | 9 | [7 empty] | 3.0976e-06
2009-03-31 | 関東地方整備局 | 荒川 | 高麗川 | 右岸 | 3 | 高右3.0k-裏 | 裏のり | B.11P2-1 | 1.15 | 1.45 | 7 |  | 2.702 |  |  | 56.1 | 34.8 |  |  | 9.2 | 4.39 | 2.84 |  | 0.102 | 43.0392 | 1.2 | [7 empty] | 0.00010404
2009-03-31 | 関東地方整備局 | 荒川 | 高麗川 | 右岸 | 3 | 高右3.0k-裏 | 裏のり | B.11P2-2 | 2.15 | 2.45 | 9 |  | 2.721 |  |  | 32.7 | 44.1 | 16.5 | 6.7 | 23.2 | 1.19 | 0.658 |  | 0.0105 | 113.3333 | 2.5 | [7 empty] | 1.1025e-06
2009-03-31 | 関東地方整備局 | 荒川 | 高麗川 | 右岸 | 3 | 高右3.0k-裏 | 裏のり | B.11S2-1 | 3 | 4 | 4 | 1.8 | 2.735 | 1.164 | 0.72879 | 0 | 2.7 | 42.2 | 55.1 | 97.3 | 0.00732 | 0.00321 |  |  |  |  | 57.7 | 21.9 | 35.8 | [7 empty] | UU | [8 empty] | 21.3 | 4.9
2009-03-31 | 関東地方整備局 | 荒川 | 高麗川 | 右岸 | 3 | 高右3.0k-裏 | 裏のり | B.11P2-5 | 5.15 | 5.45 | 5 |  | 2.729 |  |  | 0 | 14.8 | 54 | 31.2 | 85.2 | 0.0208 | 0.0137 |  |  |  |  | 58.9 | 23.8 | 35.1
2009-03-31 | 関東地方整備局 | 荒川 | 高麗川 | 右岸 | 3 | 高右3.0k-裏 | 裏のり | B.11P2-7 | 7.15 | 7.45 | 31 |  | 2.718 |  |  | 41.5 | 44.1 | 11.3 | 3.1 | 14.4 | 2.15 | 1.37 |  | 0.0303 | 70.9571 | 2.2 | [7 empty] | 9.1809e-06
2009-03-31 | 関東地方整備局 | 荒川 | 高麗川 | 右岸 | 3 | 高右3.0k-裏 | 裏のり |  | 7.5 | 8 | 30 | [19 empty] | 0.000163
2009-03-31 | 関東地方整備局 | 荒川 | 高麗川 | 右岸 | 3 | 高右3.0k-裏 | 裏のり | B.11P2-10 | 10.15 | 10.45 | 21 |  | 2.731 |  |  | 50.4 | 32.1 | 13.3 | 4.2 | 17.5 | 3.24 | 2.04 |  | 0.0207 | 156.5217 | 3.4 | [7 empty] | 4.2849e-06
2009-03-31 | 関東地方整備局 | 荒川 | 高麗川 | 右岸 | 3 | 高右3.0k-裏 | 裏のり | B.11P2-13 | 13.15 | 13.45 | 42 |  | 2.724 |  |  | 47.4 | 34 | 12.9 | 5.7 | 18.6 | 3.3 | 1.6 |  | 0.013 | 253.8462 | 2.5 |  |  |  |  | 0.000163 |  |  | 1.69e-06
2009-03-31 | 関東地方整備局 | 荒川 | 高麗川 | 右岸 | 3 | 高右3.0k-裏 | 裏のり | B.11P2-16 | 16.15 | 16.45 | 16 |  | 2.744 |  |  | 3.1 | 49.2 | 28.1 | 19.6 | 47.7 | 0.13 | 0.085
2009-03-31 | 関東地方整備局 | 荒川 | 高麗川 | 右岸 | 3 | 高右3.0k-裏 | 裏のり | B.11P2-17 | 17.15 | 17.45 | 18 |  | 2.734 |  |  | 0 | 6.9 | 37.6 | 55.5 | 93.1 | 0.00635 | 0.00361 |  |  |  |  | 89.1 | 24.9 | 64.2
2009-03-31 | 関東地方整備局 | 荒川 | 高麗川 | 右岸 | 5.6 | 高右5.6k-天 | 天端 | B.12P1-1 | 1.15 | 1.45 | 5 |  | 2.68 |  |  | 38.8 | 57.6 |  |  | 3.6 | 1.83 | 0.854 |  | 0.167 | 10.9581 | 0.4 | [7 empty] | 0.00027889
2009-03-31 | 関東地方整備局 | 荒川 | 高麗川 | 右岸 | 5.6 | 高右5.6k-天 | 天端 | B.12P1-3 | 3.15 | 3.45 | 19 |  | 2.702 |  |  | 56.1 | 35 |  |  | 9 | 4.68 | 2.88 |  | 0.102 | 45.8824 | 1.2 | [7 empty] | 0.00010404
2009-03-31 | 関東地方整備局 | 荒川 | 高麗川 | 右岸 | 5.6 | 高右5.6k-天 | 天端 | B.12P1-5 | 5.15 | 5.45 | 15 |  | 2.711 |  |  | 70.1 | 24.2 |  |  | 5.8 | 6.14 | 4.6 |  | 0.236 | 26.0169 | 2.8 | [7 empty] | 0.00055696
2009-03-31 | 関東地方整備局 | 荒川 | 高麗川 | 右岸 | 5.6 | 高右5.6k-天 | 天端 | B.12P1-7 | 7.15 | 7.45 | 37 |  | 2.717 |  |  | 70.9 | 23.2 |  |  | 6 | 6.79 | 4.67 |  | 0.242 | 28.0579 | 2.7 | [7 empty] | 0.00058564
2009-03-31 | 関東地方整備局 | 荒川 | 高麗川 | 右岸 | 5.6 | 高右5.6k-天 | 天端 | B.12P1-9 | 9.15 | 9.45 | 38 |  | 2.714 |  |  | 49.3 | 29 | 15.3 | 6.4 | 21.7 | 3.44 | 1.92 |  | 0.0113 | 304.4248 | 1.6 | [7 empty] | 1.2769e-06
2009-03-31 | 関東地方整備局 | 荒川 | 高麗川 | 右岸 | 5.6 | 高右5.6k-天 | 天端 | B.12P1-12 | 12.15 | 12.45 | 23 |  | 2.762 |  |  | 44 | 32.3 | 15.3 | 8.4 | 23.7 | 2.56 | 1.31 |  | 0.00786 | 325.6997 | 2.1 | [7 empty] | 6.178e-07
2009-03-31 | 関東地方整備局 | 荒川 | 高麗川 | 右岸 | 5.6 | 高右5.6k-天 | 天端 | B.12P1-14上 | 14 | 14.15 | 3 |  | 2.697 |  |  | 0 | 33.4 | 41.8 | 24.8 | 66.6 | 0.0553 | 0.0322 |  |  |  |  | 51.9 | 20.8 | 31.1
2009-03-31 | 関東地方整備局 | 荒川 | 高麗川 | 右岸 | 5.6 | 高右5.6k-天 | 天端 | B.12P1-14下 | 14.15 | 14.3 | 3 |  | 2.746 |  |  | 12.4 | 56.2 | 20.3 | 11.1 | 31.4 | 0.299 | 0.198 |  | 0.00359 | 83.2869 | 4.1 | [7 empty] | 1.2888e-07
2009-03-31 | 関東地方整備局 | 荒川 | 高麗川 | 右岸 | 5.6 | 高右5.6k-天 | 天端 | B.12P1-15 | 15.15 | 15.43 | 50 |  | 2.701 |  |  | 56.2 | 31.8 | 8 | 4 | 12 | 5.05 | 3 |  | 0.0409 | 123.4719 | 3 | [7 empty] | 1.6728e-05
2009-03-31 | 関東地方整備局 | 荒川 | 小畔川 | 左岸 | 0 | No.14(小左0.0k:天端) | 天端 | B.14P1-1 | 1.65 | 2.03 | 2 |  | 2.706 |  |  | 7.2 | 29.4 | 39.5 | 23.9 | 63.4 | 0.0639 | 0.04 | 0.0033 |  |  |  | 34.9 | 18.2 | 16.7 |  |  |  | 6.4624e-09
2009-03-31 | 関東地方整備局 | 荒川 | 小畔川 | 左岸 | 0 | No.14(小左0.0k:天端) | 天端 | B.14P1-2 | 2.15 | 2.47 | 2 |  | 2.709 |  |  | 1.3 | 41.5 | 37.8 | 19.4 | 57.2 | 0.0859 | 0.0536 | 0.0053 |  |  |  | 31.9 | 17.9 | 14 |  |  |  | 1.9371e-08
2009-03-31 | 関東地方整備局 | 荒川 | 小畔川 | 左岸 | 0 | No.14(小左0.0k:天端) | 天端 | B.14P1-3 | 3.15 | 3.45 | 3 |  | 2.707 |  |  | 17 | 42.9 | 26.7 | 13.4 | 40.1 | 0.1866 | 0.1218 | 0.0149 | 0.0029 | 64.3448 | 3.26 | [6 empty] | 2.1246e-07 | 8.41e-08
2009-03-31 | 関東地方整備局 | 荒川 | 小畔川 | 左岸 | 0 | No.14(小左0.0k:天端) | 天端 | B.14P1-4 | 4.15 | 4.45 | 4 |  | 2.699 |  |  | 12.4 | 40.4 | 31.6 | 15.6 | 47.2 | 0.1305 | 0.0846 | 0.0089 | 0.0021 | 62.1429 | 2.34 | [6 empty] | 6.4378e-08 | 4.41e-08
2009-03-31 | 関東地方整備局 | 荒川 | 小畔川 | 左岸 | 0 | No.14(小左0.0k:天端) | 天端 | B.14P1-5 | 5.15 | 5.45 | 5 |  | 2.694 |  |  | 7.3 | 70.7 | 12.5 | 9.5 | 22 | 0.3812 | 0.3077 | 0.0524 | 0.0059 | 64.6102 | 8.98 | [6 empty] | 3.9146e-06 | 3.481e-07
2009-03-31 | 関東地方整備局 | 荒川 | 小畔川 | 左岸 | 0 | No.14(小左0.0k:天端) | 天端 | B.14P1-6 | 6.15 | 6.45 | 4 |  | 2.712 |  |  | 0 | 5.6 | 53.4 | 41 | 94.4 | 0.0136 | 0.0081 |  |  |  |  | 49.8 | 26 | 23.8
2009-03-31 | 関東地方整備局 | 荒川 | 小畔川 | 左岸 | 0 | No.14(小左0.0k:天端) | 天端 | B.14P1-7 | 8.15 | 8.45 | 10 |  | 2.724 |  |  | 0 | 81.9 | 14.1 | 4 | 18.1 | 0.1838 | 0.1578 | 0.0846 | 0.0241 | 7.6266 | 2.89 | [6 empty] | 1.1877e-05 | 5.8081e-06
2009-03-31 | 関東地方整備局 | 荒川 | 小畔川 | 左岸 | 0 | No.14(小左0.0k:天端) | 天端 | B.14P1-8 | 10.15 | 10.45 | 12 |  | 2.74 |  |  | 29.8 | 54.4 | 9.3 | 6.5 | 15.8 | 0.4215 | 0.3217 | 0.1089 | 0.0137 | 30.7664 | 5.15 | [6 empty] | 2.132e-05 | 1.8769e-06
2009-03-31 | 関東地方整備局 | 荒川 | 小畔川 | 左岸 | 0 | No.14(小左0.0k:天端) | 天端 | B.14P1-9 | 12.15 | 12.45 | 13 |  | 2.704 |  |  | 36.8 | 58.3 |  |  | 5 | 1.7815 | 1.2295 | 0.4377 | 0.257 | 6.9319 | 0.83 | [6 empty] | 0.00053531 | 0.00066049
2009-03-31 | 関東地方整備局 | 荒川 | 小畔川 | 左岸 | 0 | No.14(小左0.0k:天端) | 天端 | B.14P1-10 | 14.15 | 14.45 | 5 |  | 2.649 |  |  | 0 | 5.9 | 63 | 31.1 | 94.1 | 0.0189 | 0.0127 | 0.0023 |  |  |  | 37.8 | 25.9 | 11.9 |  |  |  | 2.7998e-09
2009-03-31 | 関東地方整備局 | 荒川 | 小畔川 | 左岸 | 0 | No.14(小左0.0k:天端) | 天端 | B.14P1-11 | 18.15 | 18.45 | 3 |  | 2.649 |  |  | 0 | 10.1 | 64.6 | 25.3 | 89.9 | 0.0242 | 0.0167 | 0.0034 |  |  |  | 48.1 | 28.2 | 19.9 |  |  |  | 6.9253e-09
2009-03-31 | 関東地方整備局 | 荒川 | 小畔川 | 左岸 | 1 | No.15(小左1.0k:天端) | 天端 | B.15P1-1 | 1.65 | 1.95 | 2 |  | 2.685 |  |  | 2 | 31.9 | 40.4 | 25.7 | 66.1 | 0.0538 | 0.0316 | 0.003 |  |  |  | 39.6 | 20.5 | 19.1 |  |  |  | 5.1819e-09
2009-03-31 | 関東地方整備局 | 荒川 | 小畔川 | 左岸 | 1 | No.15(小左1.0k:天端) | 天端 | B.15P1-2 | 2.15 | 2.45 | 3 |  | 2.676 |  |  | 1.4 | 23.4 | 50.3 | 24.9 | 75.2 | 0.0357 | 0.023 | 0.0035 |  |  |  | 42.4 | 21.5 | 20.9 |  |  |  | 7.4064e-09
2009-03-31 | 関東地方整備局 | 荒川 | 小畔川 | 左岸 | 1 | No.15(小左1.0k:天端) | 天端 | B.15P1-3 | 3.15 | 3.45 | 7 |  | 2.688 |  |  | 0.6 | 43.6 | 35.2 | 20.6 | 55.8 | 0.0958 | 0.053 | 0.0046 |  |  |  | 35.3 | 20 | 15.3 |  |  |  | 1.3951e-08
2009-03-31 | 関東地方整備局 | 荒川 | 小畔川 | 左岸 | 1 | No.15(小左1.0k:天端) | 天端 | B.15P1-4 | 4.15 | 4.45 | 8 |  | 2.694 |  |  | 45.7 | 43.9 |  |  | 10.4 | 3.8425 | 1.034 | 0.1924 | [9 empty] | 7.9708e-05
2009-03-31 | 関東地方整備局 | 荒川 | 小畔川 | 左岸 | 1 | No.15(小左1.0k:天端) | 天端 | B.15P1-5 | 6.15 | 6.45 | 22 |  | 2.691 |  |  | 73.9 | 23.1 |  |  | 3 | 10.45 | 8.3125 | 1.1145 | 0.4145 | 25.2111 | 1.74 | [6 empty] | 0.0046675 | 0.0017181
2009-03-31 | 関東地方整備局 | 荒川 | 小畔川 | 左岸 | 1 | No.15(小左1.0k:天端) | 天端 | B.15P1-6 | 8.15 | 8.45 | 3 |  | 2.415 |  |  | 0 | 5 | 65.5 | 29.5 | 95 | 0.0102 | 0.0086 | 0.0031 |  |  |  | 185.2 | 72.4 | 112.8 |  |  |  | 5.5909e-09
2009-03-31 | 関東地方整備局 | 荒川 | 小畔川 | 左岸 | 1 | No.15(小左1.0k:天端) | 天端 | B.15P1-7 | 11.15 | 11.45 | 5 |  | 2.669 |  |  | 1.4 | 13.9 | 37.7 | 47 | 84.7 | 0.0098 | 0.0059 |  |  |  |  | 134.3 | 72.5 | 61.8
2009-03-31 | 関東地方整備局 | 荒川 | 小畔川 | 左岸 | 1 | No.15(小左1.0k:天端) | 天端 | B.15P1-8 | 12.15 | 12.45 | 17 |  | 2.696 |  |  | 55.8 | 30.4 |  |  | 13.8 | 5.605 | 3.21 | 0.2356 | [9 empty] | 0.00012745
2009-03-31 | 関東地方整備局 | 荒川 | 小畔川 | 左岸 | 1 | No.15(小左1.0k:天端) | 天端 | B.15P1-9 | 15.15 | 15.45 | 33 |  | 2.71 |  |  | 47.4 | 40 |  |  | 12.6 | 3.1825 | 1.6665 | 0.3427 | [9 empty] | 0.00030367
2009-03-31 | 関東地方整備局 | 荒川 | 小畔川 | 左岸 | 1 | No.15(小左1.0k:天端) | 天端 | B.15P1-10 | 17.15 | 17.45 | 11 |  | 2.688 |  |  | 2 | 7.7 | 48.6 | 41.7 | 90.3 | 0.0127 | 0.0073 |  |  |  |  | 63.3 | 25.3 | 38
2009-03-31 | 関東地方整備局 | 荒川 | 小畔川 | 左岸 | 1 | No.15(小左1.0k:天端) | 天端 | B.15P1-11 | 18.15 | 18.45 | 43 |  | 2.672 |  |  | 79 | 14.3 |  |  | 6.8 | 11.97 | 8.4075 | 1.8045 | 0.2745 | 43.6066 | 5.65 | [6 empty] | 0.014255 | 0.0007535
2009-03-31 | 関東地方整備局 | 荒川 | 小畔川 | 左岸 | 1.6 | No.20(小右1.6k:裏法面) | 裏のり | B.20T2-1 | 1 | 1.7 |  | 1.952 | 2.704 | 0.7 | 0.20176 | 1.1 | 27.6 | 45.7 | 25.6 | 71.3 | 0.048 | 0.0308 | 0.0026 |  |  |  | 39.5 | 19.6 | 19.9 |  |  |  | 3.7196e-09 |  |  |  | UU | [8 empty] | 21 | 7.9
2009-03-31 | 関東地方整備局 | 荒川 | 小畔川 | 左岸 | 1.8 | No.16(小左1.8k:天端) | 天端 | B.16P1-1 | 1.65 | 1.95 | 2 |  | 2.695 |  |  | 0 | 31.2 | 43.7 | 25.1 | 68.8 | 0.0503 | 0.0307 | 0.003 |  |  |  | 38 | 20.7 | 17.3 |  |  |  | 5.1819e-09
2009-03-31 | 関東地方整備局 | 荒川 | 小畔川 | 左岸 | 1.8 | No.16(小左1.8k:天端) | 天端 | B.16P1-2 | 2.15 | 2.45 | 3 |  | 2.707 |  |  | 0 | 13.4 | 48.5 | 38.1 | 86.6 | 0.0181 | 0.0107 |  |  |  |  | 47.6 | 23.9 | 23.7
2009-03-31 | 関東地方整備局 | 荒川 | 小畔川 | 左岸 | 1.8 | No.16(小左1.8k:天端) | 天端 | B.16P1-3 | 3.15 | 3.45 | 3 |  | 2.641 |  |  | 0 | 9.4 | 41.2 | 49.4 | 90.6 | 0.0089 | 0.0052 |  |  |  |  | 77.5 | 38.3 | 39.2
2009-03-31 | 関東地方整備局 | 荒川 | 小畔川 | 左岸 | 1.8 | No.16(小左1.8k:天端) | 天端 | B.16P1-4 | 5.15 | 5.45 | 3 |  | 2.643 |  |  | 0 | 2.5 | 43.8 | 53.7 | 97.5 | 0.0059 | 0.0045 |  |  |  |  | 82.4 | 37.3 | 45.1
2009-03-31 | 関東地方整備局 | 荒川 | 小畔川 | 左岸 | 1.8 | No.16(小左1.8k:天端) | 天端 | B.16P1-5 | 7 | 7.48 | 0 |  | 2.646 |  |  | 1.7 | 10.2 | 41 | 47.1 | 88.1 | 0.0135 | 0.0066 |  |  |  |  | 124.7 | 53.8 | 70.9
2009-03-31 | 関東地方整備局 | 荒川 | 小畔川 | 左岸 | 1.8 | No.16(小左1.8k:天端) | 天端 | B.16P1-6 | 10.15 | 10.45 | 25 |  | 2.698 |  |  | 71.8 | 21.6 |  |  | 6.6 | 12.065 | 9.785 | 0.782 | 0.201 | 60.0249 | 2.29 | [6 empty] | 0.0020538 | 0.00040401
2009-03-31 | 関東地方整備局 | 荒川 | 小畔川 | 左岸 | 1.8 | No.16(小左1.8k:天端) | 天端 | B.16P1-7 | 13.15 | 13.45 | 9 |  | 2.718 |  |  | 0 | 15.5 | 46 | 38.5 | 84.5 | 0.0194 | 0.0105 |  |  |  |  | 57.4 | 19.1 | 38.3
2009-03-31 | 関東地方整備局 | 荒川 | 小畔川 | 左岸 | 1.8 | No.16(小左1.8k:天端) | 天端 | B.16P1-8 | 16.15 | 16.45 | 10 |  | 2.716 |  |  | 0 | 16.1 | 60.3 | 23.6 | 83.9 | 0.0367 | 0.0256 | 0.0031 |  |  |  | 41.7 | 20.2 | 21.5 |  |  |  | 5.5909e-09
2009-03-31 | 関東地方整備局 | 荒川 | 小畔川 | 左岸 | 1.8 | No.16(小左1.8k:天端) | 天端 | B.16P1-9 | 17.15 | 17.45 | 11 |  | 2.724 |  |  | 2.3 | 9.2 | 69 | 19.5 | 88.5 | 0.0342 | 0.0256 | 0.0053 | 0.0013 | 26.3077 | 2.53 | [6 empty] | 1.9371e-08 | 1.69e-08
2009-03-31 | 関東地方整備局 | 荒川 | 小畔川 | 左岸 | 1.8 | No.16(小左1.8k:裏法面) | 裏のり |  | 0.5 | 0.8 | [19 empty] | 0.00013
2009-03-31 | 関東地方整備局 | 荒川 | 小畔川 | 左岸 | 1.8 | No.16(小左1.8k:裏法面) | 裏のり | B.16T2-1 | 1.5 | 2.8 | 2 | 1.938 | 2.703 | 0.7 | 0.20176 | 0 | 38.4 | 42.5 | 19.1 | 61.6 | 0.0695 | 0.0443 | 0.0058 |  |  |  | 32.5 | 17.7 | 14.8 |  |  |  | 2.3871e-08 |  |  |  | UU | [8 empty] | 40.2 | 9.2
2009-03-31 | 関東地方整備局 | 荒川 | 小畔川 | 左岸 | 1.8 | No.16(小左1.8k:裏法面) | 裏のり | B.16T2-2 | 4 | 4.85 | 1 | 1.313 | 2.571 | 3.6 | 10.1426 | 0 | 5.9 | 39.3 | 54.8 | 94.1 | 0.0065 | 0.0039 |  |  |  |  | 148.5 | 74.6 | 73.9 | [7 empty] | UU | [8 empty] | 26.7 | 4.2
2009-03-31 | 関東地方整備局 | 荒川 | 小畔川 | 左岸 | 1.8 | No.16(小左1.8k:裏法面) | 裏のり | B.16P2-1 | 6 | 6.46 | 0 |  | 2.671 |  |  | 0 | 15.8 | 30.3 | 53.9 | 84.2 | 0.0086 | 0.0031 |  |  |  |  | 122.8 | 50.1 | 72.7
2009-03-31 | 関東地方整備局 | 荒川 | 小畔川 | 左岸 | 1.8 | No.16(小左1.8k:裏法面) | 裏のり | B.16P2-2 | 7 | 7.48 | 0 |  | 2.681 |  |  | 4.2 | 42 | 25.6 | 28.2 | 53.8 | 0.1247 | 0.0548 |  |  |  |  | 92.5 | 34.2 | 58.3
2009-03-31 | 関東地方整備局 | 荒川 | 小畔川 | 左岸 | 1.8 | No.16(小左1.8k:裏法面) | 裏のり | B.16P2-3 | 9.15 | 9.45 | 16 |  | 2.692 |  |  | 60.4 | 27.9 |  |  | 11.8 | 6.935 | 3.8425 | 0.3042 | [9 empty] | 0.0002304
2009-03-31 | 関東地方整備局 | 荒川 | 小畔川 | 左岸 | 1.8 | No.16(小左1.8k:裏法面) | 裏のり |  | 9.5 | 10 | 16 | [18 empty] | 1.23e-05
2009-03-31 | 関東地方整備局 | 荒川 | 小畔川 | 左岸 | 1.8 | No.16(小左1.8k:裏法面) | 裏のり | B.16P2-4 | 12.15 | 12.45 | 29 |  | 2.671 |  |  | 51.4 | 33.2 | 10.8 | 4.6 | 15.4 | 4.53 | 2.2475 | 0.1377 | 0.0303 | 149.505 | 1.11 | [6 empty] | 3.6721e-05 | 9.1809e-06
2009-03-31 | 関東地方整備局 | 荒川 | 小畔川 | 左岸 | 1.8 | No.16(小左1.8k:裏法面) | 裏のり | B.16P2-5 | 15.15 | 15.45 | 16 |  | 2.734 |  |  | 0 | 12.5 | 57.2 | 30.3 | 87.5 | 0.025 | 0.0161 | 0.0014 |  |  |  | 41.3 | 19.3 | 22 |  |  |  | 8.863e-10
2009-03-31 | 関東地方整備局 | 荒川 | 小畔川 | 左岸 | 1.8 | No.16(小左1.8k:裏法面) | 裏のり | B.16P2-6 | 17.15 | 17.45 | 19 |  | 2.727 |  |  | 0 | 25.5 | 64.8 | 9.7 | 74.5 | 0.0586 | 0.0502 | 0.0222 | 0.0054 | 10.8519 | 4.1 | 33.5 | 18.2 | 15.3 |  |  |  | 5.3518e-07 | 2.916e-07
2009-03-31 | 関東地方整備局 | 荒川 | 小畔川 | 左岸 | 2 | No.17(小左2.0k:天端) | 天端 | B.17P1-1 | 1.65 | 1.95 | 5 |  | 2.673 |  |  | 93.5 | 5.8 |  |  | 0.8 | 17.48 | 14.63 | 7.2675 | 3.595 | 4.8623 | 1.61 | [6 empty] | 0.35961 | 0.12924
2009-03-31 | 関東地方整備局 | 荒川 | 小畔川 | 左岸 | 2 | No.17(小左2.0k:天端) | 天端 | B.17P1-2 | 2.15 | 2.45 | 3 |  | 2.687 |  |  | 0 | 23 | 48.9 | 28.1 | 77 | 0.0365 | 0.0233 | 0.0016 |  |  |  | 39.3 | 20.2 | 19.1 |  |  |  | 1.2077e-09
2009-03-31 | 関東地方整備局 | 荒川 | 小畔川 | 左岸 | 2 | No.17(小左2.0k:天端) | 天端 | B.17P1-3 | 3.15 | 3.46 | 2 |  | 2.683 |  |  | 1.1 | 31.7 | 44.1 | 23.1 | 67.2 | 0.055 | 0.0353 | 0.0037 |  |  |  | 35 | 18.9 | 16.1 |  |  |  | 8.4241e-09
2009-03-31 | 関東地方整備局 | 荒川 | 小畔川 | 左岸 | 2 | No.17(小左2.0k:天端) | 天端 | B.17P1-4 | 4 | 4.52 | 0 |  | 2.682 |  |  | 2.1 | 28.5 | 44.8 | 24.6 | 69.4 | 0.0493 | 0.0325 | 0.0028 |  |  |  | 31.2 | 17.2 | 14 |  |  |  | 4.4164e-09
2009-03-31 | 関東地方整備局 | 荒川 | 小畔川 | 左岸 | 2 | No.17(小左2.0k:天端) | 天端 | B.17P1-5 | 5.15 | 5.45 | 3 |  | 2.561 |  |  | 0 | 2.6 | 69.2 | 28.2 | 97.4 | 0.0102 | 0.0087 | 0.0031 |  |  |  | 81.2 | 35.3 | 45.9 |  |  |  | 5.5909e-09
2009-03-31 | 関東地方整備局 | 荒川 | 小畔川 | 左岸 | 2 | No.17(小左2.0k:天端) | 天端 | B.17P1-6 | 6 | 6.55 | 0 |  | 2.657 |  |  | 2.8 | 5.9 | 34.3 | 57 | 91.3 | 0.0061 | 0.003 |  |  |  |  | 114.6 | 48.5 | 66.1
2009-03-31 | 関東地方整備局 | 荒川 | 小畔川 | 左岸 | 2 | No.17(小左2.0k:天端) | 天端 | B.17P1-7 | 7.15 | 7.45 | 2 |  | 2.646 |  |  | 5 | 13.1 | 32.5 | 49.4 | 81.9 | 0.011 | 0.0052 |  |  |  |  | 124 | 55.1 | 68.9
2009-03-31 | 関東地方整備局 | 荒川 | 小畔川 | 左岸 | 2 | No.17(小左2.0k:天端) | 天端 | B.17P1-8 | 9.15 | 9.45 | 23 |  | 2.666 |  |  | 63.4 | 25 |  |  | 11.6 | 9.785 | 6.2225 | 0.4075 | [9 empty] | 0.00045359
2009-03-31 | 関東地方整備局 | 荒川 | 小畔川 | 左岸 | 2 | No.17(小左2.0k:天端) | 天端 | B.17P1-9 | 11.15 | 11.45 | 11 |  | 2.675 |  |  | 1.1 | 11.2 | 52 | 35.7 | 87.7 | 0.0228 | 0.0131 |  |  |  |  | 41.3 | 17.6 | 23.7
2009-03-31 | 関東地方整備局 | 荒川 | 小畔川 | 左岸 | 2 | No.17(小左2.0k:天端) | 天端 | B.17P1-10 | 12.15 | 12.45 | 11 |  | 2.633 |  |  | 9.2 | 53.4 | 24.5 | 12.9 | 37.4 | 0.2111 | 0.1377 | 0.0193 | 0.002 | 105.55 | 5.43 | [6 empty] | 3.8693e-07 | 4e-08
2009-03-31 | 関東地方整備局 | 荒川 | 小畔川 | 左岸 | 2 | No.17(小左2.0k:天端) | 天端 | B.17P1-11 | 13.15 | 13.45 | 9 |  | 2.671 |  |  | 6.4 | 24.8 | 39.4 | 29.4 | 68.8 | 0.0406 | 0.0201 | 0.0016 |  |  |  | 74.6 | 20.3 | 54.3 |  |  |  | 1.2077e-09
2009-03-31 | 関東地方整備局 | 荒川 | 小畔川 | 左岸 | 2 | No.17(小左2.0k:天端) | 天端 | B.17P1-12 | 14.15 | 14.45 | 21 |  | 2.675 |  |  | 76.1 | 19.4 |  |  | 4.6 | 9.5 | 7.3625 | 1.172 | 0.1924 | 49.3763 | 6.44 | [6 empty] | 0.0052445 | 0.00037018
2009-03-31 | 関東地方整備局 | 荒川 | 小畔川 | 左岸 | 2 | No.17(小左2.0k:天端) | 天端 | B.17P1-13 | 15.15 | 15.45 | 9 |  | 2.677 |  |  | 16.5 | 10 | 27.6 | 45.9 | 73.5 | 0.0165 | 0.0067 |  |  |  |  | 77.8 | 27.6 | 50.2
2009-03-31 | 関東地方整備局 | 荒川 | 小畔川 | 左岸 | 2 | No.17(小左2.0k:天端) | 天端 | B.17P1-14 | 17.15 | 17.35 | 50 |  | 2.68 |  |  | 72.5 | 22.7 |  |  | 4.8 | 10.45 | 8.36 | 0.527 | 0.2313 | 45.1794 | 3.11 | [6 empty] | 0.00082307 | 0.000535
2009-03-31 | 関東地方整備局 | 荒川 | 小畔川 | 左岸 | 2 | No.17(小左2.0k:裏法面) | 裏のり | B.17T2-1 | 1 | 1.7 |  | 1.799 | 2.729 | 1.1 | 0.63381 | 0 | 20.1 | 42.6 | 37.3 | 79.9 | 0.0168 | 0.0093 | 0.0012 |  |  |  | 59 | 25.9 | 33.1 |  |  |  | 6.201e-10 |  |  |  | UU | [8 empty] | 37.2 | 6
2009-03-31 | 関東地方整備局 | 荒川 | 小畔川 | 左岸 | 2 | No.17(小左2.0k:裏法面) | 裏のり | B.17T2-2 | 2.5 | 3.25 |  | 1.603 | 2.615 | 1.6 | 1.5754 | 0 | 2 | 48.1 | 49.9 | 98 | 0.0068 | 0.005 |  |  |  |  | 92 | 36.2 | 55.8 | [7 empty] | UU | [8 empty] | 48.3 | 1.1
2009-03-31 | 関東地方整備局 | 荒川 | 小畔川 | 左岸 | 2 | No.17(小左2.0k:裏法面) | 裏のり | B.17P2-1 | 5.15 | 5.47 | 1 |  | 2.66 |  |  | 0 | 14 | 28.4 | 57.6 | 86 | 0.0064 | 0.0019 |  |  |  |  | 115.3 | 48.7 | 66.6
2009-03-31 | 関東地方整備局 | 荒川 | 小畔川 | 左岸 | 2 | No.17(小左2.0k:裏法面) | 裏のり | B.17P2-2 | 7.15 | 7.45 | 29 |  | 2.706 |  |  | 71.9 | 18.8 |  |  | 9.4 | 18.72 | 13.585 | 0.6672 | 0.102 | 183.5294 | 3.3 | [6 empty] | 0.0014217 | 0.00010404
2009-03-31 | 関東地方整備局 | 荒川 | 小畔川 | 左岸 | 2 | No.17(小左2.0k:裏法面) | 裏のり |  | 7.5 | 8 | 29 | [19 empty] | 4.82e-06
2009-03-31 | 関東地方整備局 | 荒川 | 小畔川 | 左岸 | 2 | No.17(小左2.0k:裏法面) | 裏のり | B.17P2-3 | 9.15 | 9.45 | 9 |  | 2.728 |  |  | 0 | 10.8 | 46 | 43.2 | 89.2 | 0.0145 | 0.0081 |  |  |  |  | 60 | 23.2 | 36.8
2009-03-31 | 関東地方整備局 | 荒川 | 小畔川 | 左岸 | 2 | No.17(小左2.0k:裏法面) | 裏のり | B.17P2-4 | 10.15 | 10.45 | 10 |  | 2.696 |  |  | 9.9 | 81.4 |  |  | 8.8 | 0.4377 | 0.3637 | 0.1967 | 0.1118 | 3.915 | 1.42 | [6 empty] | 8.3897e-05 | 0.00012499
2009-03-31 | 関東地方整備局 | 荒川 | 小畔川 | 左岸 | 2 | No.17(小左2.0k:裏法面) | 裏のり | B.17P2-5 | 12.15 | 12.45 | 17 |  | 2.693 |  |  | 74.7 | 20.1 |  |  | 5.2 | 13.585 | 8.3125 | 1.057 | 0.1938 | 70.098 | 2.8 | [6 empty] | 0.0041284 | 0.00037558
2009-03-31 | 関東地方整備局 | 荒川 | 小畔川 | 左岸 | 2 | No.17(小左2.0k:裏法面) | 裏のり | B.17P2-6 | 13.15 | 13.45 | 8 |  | 2.679 |  |  | 45.9 | 19.6 | 11.4 | 23.1 | 34.5 | 8.1225 | 0.4335 | 0.0036 | 0.0013 | 6248.0769 | 0.02 | [6 empty] | 7.9059e-09 | 1.69e-08
2009-03-31 | 関東地方整備局 | 荒川 | 小畔川 | 左岸 | 2 | No.17(小左2.0k:裏法面) | 裏のり | B.17P2-7 | 14.15 | 14.45 | 19 |  | 2.694 |  |  | 29.4 | 59.2 |  |  | 11.4 | 1.2065 | 0.7735 | 0.2486 |  |  |  | 40.4 | 16 | 24.4 |  |  |  | 0.00014434
2009-03-31 | 関東地方整備局 | 荒川 | 小畔川 | 左岸 | 2 | No.17(小左2.0k:裏法面) | 裏のり | B.17P2-8 | 15.15 | 15.37 | 50 |  | 2.685 |  |  | 68.6 | 21.3 |  |  | 10.2 | 10.355 | 6.935 | 0.4547 | [9 empty] | 0.00058472
2009-03-31 | 関東地方整備局 | 荒川 | 小畔川 | 左岸 | 2.8 | No.18(小左2.8k:天端) | 天端 | B.18P1-1 | 1.65 | 1.95 | 5 |  | 2.64 |  |  | 9.2 | 15.9 | 34.3 | 40.6 | 74.9 | 0.0224 | 0.0103 |  |  |  |  | 70.7 | 28.6 | 42.1
2009-03-31 | 関東地方整備局 | 荒川 | 小畔川 | 左岸 | 2.8 | No.18(小左2.8k:天端) | 天端 | B.18P1-2 | 2.15 | 2.45 | 10 |  | 2.672 |  |  | 2.2 | 14 | 41 | 42.8 | 83.8 | 0.0172 | 0.0087 |  |  |  |  | 52.2 | 22.7 | 29.5
2009-03-31 | 関東地方整備局 | 荒川 | 小畔川 | 左岸 | 2.8 | No.18(小左2.8k:天端) | 天端 | B.18P1-3 | 3.15 | 3.45 | 9 |  | 2.677 |  |  | 9.8 | 24.9 | 38 | 27.3 | 65.3 | 0.0563 | 0.0317 | 0.0018 |  |  |  | 39.6 | 18.6 | 21 |  |  |  | 1.5866e-09
2009-03-31 | 関東地方整備局 | 荒川 | 小畔川 | 左岸 | 2.8 | No.18(小左2.8k:天端) | 天端 | B.18P1-4 | 5.15 | 5.48 | 2 |  | 2.641 |  |  | 0 | 10 | 42.3 | 47.7 | 90 | 0.0117 | 0.0058 |  |  |  |  | 62.3 | 25.4 | 36.9
2009-03-31 | 関東地方整備局 | 荒川 | 小畔川 | 左岸 | 2.8 | No.18(小左2.8k:天端) | 天端 | B.18P1-5 | 7.15 | 7.49 | 3 |  | 2.676 |  |  | 0 | 14.2 | 36.4 | 49.4 | 85.8 | 0.0099 | 0.0052 |  |  |  |  | 85.7 | 37.5 | 48.2
2009-03-31 | 関東地方整備局 | 荒川 | 小畔川 | 左岸 | 2.8 | No.18(小左2.8k:天端) | 天端 | B.18P1-6 | 8.15 | 8.48 | 3 |  | 2.458 |  |  | 0 | 9 | 36.3 | 54.7 | 91 | 0.0068 | 0.0037 |  |  |  |  | 137.8 | 61.1 | 76.7
2009-03-31 | 関東地方整備局 | 荒川 | 小畔川 | 左岸 | 2.8 | No.18(小左2.8k:天端) | 天端 | B.18P1-7 | 10.15 | 10.45 | 21 |  | 2.69 |  |  | 0 | 14.2 | 42.1 | 43.7 | 85.8 | 0.0123 | 0.007 |  |  |  |  | 43.8 | 18.8 | 25
2009-03-31 | 関東地方整備局 | 荒川 | 小畔川 | 左岸 | 2.8 | No.18(小左2.8k:天端) | 天端 | B.18P1-8 | 11.15 | 11.45 | 6 |  | 2.417 |  |  | 0 | 10.4 | 36.2 | 53.4 | 89.6 | 0.0068 | 0.0042 |  |  |  |  | 132.4 | 47.9 | 84.5
2009-03-31 | 関東地方整備局 | 荒川 | 小畔川 | 左岸 | 2.8 | No.18(小左2.8k:天端) | 天端 | B.18P1-9 | 13.15 | 13.45 | 50 |  | 2.694 |  |  | 71.7 | 19.2 |  |  | 9.2 | 11.2 | 8.2175 | 0.6587 | 0.1074 | 104.2831 | 4.8 | [6 empty] | 0.0013801 | 0.00011535
2009-03-31 | 関東地方整備局 | 荒川 | 小畔川 | 左岸 | 2.8 | No.18(小左2.8k:天端) | 天端 | B.18P1-10 | 15.15 | 15.45 | 14 |  | 2.717 |  |  | 0 | 10.6 | 52.3 | 37.1 | 89.4 | 0.0177 | 0.0108 |  |  |  |  | 44.6 | 22 | 22.6
2009-03-31 | 関東地方整備局 | 荒川 | 小畔川 | 左岸 | 2.8 | No.18(小左2.8k:天端) | 天端 | B.18P1-11 | 17.15 | 17.45 | 9 |  | 2.568 |  |  | 0 | 0.6 | 26.8 | 72.6 | 99.4 | 0.003 | 0.002 |  |  |  |  | 79.9 | 39.7 | 40.2
2009-03-31 | 関東地方整備局 | 荒川 | 小畔川 | 左岸 | 2.8 | No.18(小左2.8k:天端) | 天端 | B.18P1-12 | 18.15 | 18.45 | 14 |  | 2.736 |  |  | 1.3 | 60.7 | 25.3 | 12.7 | 38 | 0.1506 | 0.1161 | 0.0157 | 0.0027 | 55.7778 | 5.55 | [6 empty] | 2.3983e-07 | 7.29e-08
2009-03-31 | 関東地方整備局 | 荒川 | 小畔川 | 左岸 | 2.8 | No.18(小左2.8k:裏法面) | 裏のり | B.18T2-1 | 1.2 | 2 | 6 | 1.889 | 2.695 | 0.8 | 0.28444 | 1.2 | 39.7 | 42 | 17.1 | 59.1 | 0.0784 | 0.0489 | 0.0068 | 0.002 | 39.2 | 1.51 | 34.3 | 17.6 | 16.7 |  |  |  | 3.4508e-08 | 4e-08 |  | 3.4566e-09 | UU | [8 empty] | 26.9 | 6.7
2009-03-31 | 関東地方整備局 | 荒川 | 小畔川 | 左岸 | 2.8 | No.18(小左2.8k:裏法面) | 裏のり | B.18P2-1 | 2.2 | 2.56 | 3 |  | 2.701 |  |  | 0 | 39.8 | 41.1 | 19.1 | 60.2 | 0.742 | 0.0432 | 0.0055 |  |  |  | 28.4 | 16.6 | 11.8 |  |  |  | 2.1107e-08
2009-03-31 | 関東地方整備局 | 荒川 | 小畔川 | 左岸 | 2.8 | No.18(小左2.8k:裏法面) | 裏のり | B.18T2-2 | 2.8 | 3.6 | 2 | 1.58 | 2.547 | 1.6 | 1.5754 | 0 | 6.8 | 43.7 | 49.5 | 93.2 | 0.0077 | 0.0051 |  |  |  |  | 87.3 | 41 | 46.3 | [7 empty] | UU | [8 empty] | 48.9 | 2
2009-03-31 | 関東地方整備局 | 荒川 | 小畔川 | 左岸 | 2.8 | No.18(小左2.8k:裏法面) | 裏のり | B.18P2-2 | 5.15 | 5.45 | 3 |  | 2.162 |  |  | 0 | 0 | 66.7 | 33.3 | 100 | 0.0093 | 0.0078 | 0.0026 |  |  |  | 246.9 | 89.2 | 157.7 |  |  |  | 3.7196e-09
2009-03-31 | 関東地方整備局 | 荒川 | 小畔川 | 左岸 | 2.8 | No.18(小左2.8k:裏法面) | 裏のり | B.18P2-3 | 6.15 | 6.45 | 3 |  | 2.562 |  |  | 0 | 0 | 47.7 | 52.3 | 100 | 0.0074 | 0.0044 |  |  |  |  | 64.3 | 32.4 | 31.9
2009-03-31 | 関東地方整備局 | 荒川 | 小畔川 | 左岸 | 2.8 | No.18(小左2.8k:裏法面) | 裏のり | B.18P2-4 | 7.15 | 7.45 | 4 |  | 2.033 |  |  | 0 | 0 | 59 | 41 | 100 | 0.0082 | 0.0064 | 0.0012 |  |  |  | 237.8 | 84.4 | 153.4 |  |  |  | 6.201e-10
2009-03-31 | 関東地方整備局 | 荒川 | 小畔川 | 左岸 | 2.8 | No.18(小左2.8k:裏法面) | 裏のり | B.18P2-5 | 8.15 | 8.45 | 5 |  | 2.663 |  |  | 61.1 | 25 |  |  | 14 | 9.595 | 6.46 | 0.1996 | [9 empty] | 8.679e-05
2009-03-31 | 関東地方整備局 | 荒川 | 小畔川 | 左岸 | 2.8 | No.18(小左2.8k:裏法面) | 裏のり |  | 8.3 | 8.7 | 5 | [18 empty] | 2.49e-06
2009-03-31 | 関東地方整備局 | 荒川 | 小畔川 | 左岸 | 2.8 | No.18(小左2.8k:裏法面) | 裏のり | B.18P2-6 | 9.15 | 9.45 | 12 |  | 2.644 |  |  | 23.5 | 14.1 | 28.2 | 34.2 | 62.4 | 0.0541 | 0.0189 |  |  |  |  | 77 | 26.7 | 50.3
2009-03-31 | 関東地方整備局 | 荒川 | 小畔川 | 左岸 | 2.8 | No.18(小左2.8k:裏法面) | 裏のり | B.18P2-7 | 11.15 | 11.45 | 41 |  | 2.678 |  |  | 71.7 | 18.8 |  |  | 9.6 | 14.06 | 8.93 | 0.68 | 0.0899 | 156.396 | 4.3 | [6 empty] | 0.0014857 | 8.082e-05
2009-03-31 | 関東地方整備局 | 荒川 | 小畔川 | 左岸 | 2.8 | No.18(小左2.8k:裏法面) | 裏のり | B.18P2-8 | 13.15 | 13.45 | 7 |  | 2.619 |  |  | 14.1 | 7.1 | 39 | 39.8 | 78.8 | 0.0145 | 0.0091 |  |  |  |  | 53.7 | 23.8 | 29.9
2009-03-31 | 関東地方整備局 | 荒川 | 小畔川 | 左岸 | 2.8 | No.18(小左2.8k:裏法面) | 裏のり | B.18P2-9 | 15.15 | 15.45 | 15 |  | 2.691 |  |  | 0 | 8.4 | 69.2 | 22.4 | 91.6 | 0.0278 | 0.0205 | 0.004 |  |  |  | 43.6 | 24.6 | 19 |  |  |  | 1.0092e-08
2009-03-31 | 関東地方整備局 | 荒川 | 小畔川 | 左岸 | 2.8 | No.18(小左2.8k:裏法面) | 裏のり | B.18P2-10 | 16.15 | 16.45 | 9 |  | 2.467 |  |  | 0 | 4.6 | 30.9 | 64.5 | 95.4 | 0.0041 | 0.0024 |  |  |  |  | 98.3 | 47.1 | 51.2
2009-03-31 | 関東地方整備局 | 荒川 | 小畔川 | 左岸 | 3.2 | 小-3（3.2k・左岸） | 天端 | B.小-3-7 | 7.15 | 7.52 | 1 |  | 2.741 |  |  | 0.2 | 3.8 | 29 | 67 | 96 | 0.003 | [5 empty] | 94.1 | 32.4 | 61.7
2009-03-31 | 関東地方整備局 | 荒川 | 小畔川 | 左岸 | 3.2 | 小-3（3.2k・左岸） | 天端 | B.小-3-12 | 12.15 | 12.45 | 29 |  | 2.658 |  |  | 68 | 23.5 |  |  | 8.6 | 8.579 | 5.5582 | 0.5722 | 0.1253 | 68.4677 | 2.74 | [6 empty] | 0.00099595 | 0.000157
2009-03-31 | 関東地方整備局 | 荒川 | 小畔川 | 左岸 | 3.2 | 小-3（3.2k・左岸） | 天端 | B.小-3-15 | 15.15 | 15.45 | 16 |  | 2.723 |  |  | 0 | 16 | 37 | 47 | 84 | 0.0096 | 0.0058 |  |  |  |  | 75.6 | 34.4 | 41.2
2009-03-31 | 関東地方整備局 | 荒川 | 小畔川 | 左岸 | 3.2 | 小-3（3.2k・左岸） | 天端 | B.小-3-21 | 21.15 | 21.33 | 50 |  | 2.671 |  |  | 61.2 | 29.4 |  |  | 9.4 | 6.9476 | 4.2346 | 0.4037 | 0.0926 | 75.0281 | 1.5 | [6 empty] | 0.00044385 | 8.5748e-05
2009-03-31 | 関東地方整備局 | 荒川 | 小畔川 | 左岸 | 4.8 | No.19(小左4.8k:天端) | 天端 | B.19P1-1 | 1.65 | 1.95 | 11 |  | 2.674 |  |  | 63.9 | 19.8 | 10 | 6.3 | 16.3 | 11.875 | 6.725 | 0.1334 | 0.0165 | 719.697 | 1.35 | [6 empty] | 3.4118e-05 | 2.7225e-06
2009-03-31 | 関東地方整備局 | 荒川 | 小畔川 | 左岸 | 4.8 | No.19(小左4.8k:天端) | 天端 | B.19P1-2 | 2.15 | 2.46 | 3 |  | 2.631 |  |  | 42.1 | 30.2 | 11.9 | 15.8 | 27.7 | 2.44 | 0.8615 | 0.0126 | [9 empty] | 1.4407e-07
2009-03-31 | 関東地方整備局 | 荒川 | 小畔川 | 左岸 | 4.8 | No.19(小左4.8k:天端) | 天端 | B.19P1-3 | 3.15 | 3.49 | 3 |  | 2.633 |  |  | 38.9 | 28.9 | 16.3 | 15.9 | 32.2 | 1.7355 | 0.4462 | 0.117 | 0.0013 | 1335 | 1.43 | [6 empty] | 2.5176e-05 | 1.69e-08
2009-03-31 | 関東地方整備局 | 荒川 | 小畔川 | 左岸 | 4.8 | No.19(小左4.8k:天端) | 天端 | B.19P1-4 | 4.15 | 4.45 | 14 |  | 2.669 |  |  | 78.3 | 16.8 |  |  | 5 | 18.81 | 12.635 | 1.701 | 0.4057 | 46.3643 | 1.96 | [6 empty] | 0.012432 | 0.0016459
2009-03-31 | 関東地方整備局 | 荒川 | 小畔川 | 左岸 | 4.8 | No.19(小左4.8k:天端) | 天端 | B.19P1-5 | 6.15 | 6.45 | 22 |  | 2.664 |  |  | 81.7 | 14.3 |  |  | 4 | 15.485 | 11.59 | 2.3575 | 0.5015 | 30.8774 | 3.02 | [6 empty] | 0.026483 | 0.002515
2009-03-31 | 関東地方整備局 | 荒川 | 小畔川 | 左岸 | 4.8 | No.19(小左4.8k:天端) | 天端 | B.19P1-6 | 8.15 | 8.45 | 12 |  | 2.692 |  |  | 0 | 6.6 | 41.8 | 51.6 | 93.4 | 0.0079 | 0.0045 |  |  |  |  | 73.4 | 26 | 47.4
2009-03-31 | 関東地方整備局 | 荒川 | 小畔川 | 左岸 | 4.8 | No.19(小左4.8k:天端) | 天端 | B.19P1-7 | 9.15 | 9.45 | 25 |  | 2.697 |  |  | 67.6 | 26 |  |  | 6.4 | 11.15 | 8.645 | 0.5525 | 0.1982 | 56.2563 | 1.11 | [6 empty] | 0.0009183 | 0.00039283
2009-03-31 | 関東地方整備局 | 荒川 | 小畔川 | 左岸 | 4.8 | No.19(小左4.8k:天端) | 天端 | B.19P1-8 | 11.15 | 11.41 | 50 |  | 2.683 |  |  | 75.5 | 17 |  |  | 7.6 | 16.53 | 14.45 | 1.1145 | 0.178 | 92.8652 | 4.19 | [6 empty] | 0.0046675 | 0.00031684
2009-03-31 | 関東地方整備局 | 荒川 | 小畔川 | 左岸 | 4.8 | No.19(小左4.8k:天端) | 天端 | B.19P1-9 | 14.15 | 14.44 | 50 |  | 2.681 |  |  | 69.6 | 22.8 |  |  | 7.6 | 17.765 | 8.075 | 0.7182 | 0.1751 | 101.4563 | 1.21 | [6 empty] | 0.0016862 | 0.0003066
2009-03-31 | 関東地方整備局 | 荒川 | 小畔川 | 左岸 | 4.8 | No.19(小左4.8k:裏法面) | 裏のり | B.19P2-1 | 1.15 | 1.45 | 11 |  | 2.7 |  |  | 72.8 | 17.5 |  |  | 9.8 | 9.975 | 7.885 | 0.7055 | 0.0859 | 116.1234 | 9.69 | [6 empty] | 0.001618 | 7.3788e-05
2009-03-31 | 関東地方整備局 | 荒川 | 小畔川 | 左岸 | 4.8 | No.19(小左4.8k:裏法面) | 裏のり | B.19T2-1 | 1.7 | 2.75 | 4 | 1.866 | 2.621 | 0.9 | 0.38368 | 23.6 | 28.6 | 23.8 | 24 | 47.8 | 0.214 | 0.0945 | 0.026 | [8 empty] | 4.1e-09 | 7.7178e-07 |  |  |  | CU |  |  | 23 | 17.6
2009-03-31 | 関東地方整備局 | 荒川 | 小畔川 | 左岸 | 4.8 | No.19(小左4.8k:裏法面) | 裏のり |  | 2.7 | 3.2 | [19 empty] | 2.03e-06
2009-03-31 | 関東地方整備局 | 荒川 | 小畔川 | 左岸 | 4.8 | No.19(小左4.8k:裏法面) | 裏のり | B.19T2-2 | 3.45 | 3.95 |  | 1.561 | 2.515 | 1.7 | 1.8196 | 0 | 20.1 | 27.3 | 52.6 | 79.9 | 0.0116 | 0.0037 |  |  |  |  | 96.4 | 33.3 | 63.1 | [7 empty] | UU | [8 empty] | 22.7 | 3.7
2009-03-31 | 関東地方整備局 | 荒川 | 小畔川 | 左岸 | 4.8 | No.19(小左4.8k:裏法面) | 裏のり |  | 4.4 | 4.8 | 2 | [18 empty] | 5.98e-05
2009-03-31 | 関東地方整備局 | 荒川 | 小畔川 | 左岸 | 4.8 | No.19(小左4.8k:裏法面) | 裏のり | B.19P2-2 | 5.15 | 5.45 | 9 |  | 2.681 |  |  | 74.9 | 18.4 |  |  | 6.8 | 12.73 | 10.545 | 1.0225 | 0.1982 | 64.2281 | 4.3 | [6 empty] | 0.0038229 | 0.00039283
2009-03-31 | 関東地方整備局 | 荒川 | 小畔川 | 左岸 | 4.8 | No.19(小左4.8k:裏法面) | 裏のり | B.19P2-3 | 6.15 | 6.45 | 5 |  | 2.681 |  |  | 0 | 7.4 | 48.5 | 44.1 | 92.6 | 0.0129 | 0.0071 |  |  |  |  | 56.9 | 19 | 37.9
2009-03-31 | 関東地方整備局 | 荒川 | 小畔川 | 左岸 | 4.8 | No.19(小左4.8k:裏法面) | 裏のり | B.19P2-4 | 8.15 | 8.45 | 35 |  | 2.709 |  |  | 73.4 | 21.2 |  |  | 5.4 | 11.71 | 9.1675 | 0.9535 | 0.2762 | 42.3968 | 2.42 | [6 empty] | 0.0032515 | 0.00076286
2009-03-31 | 関東地方整備局 | 荒川 | 小畔川 | 左岸 | 4.8 | No.19(小左4.8k:裏法面) | 裏のり | B.19P2-5 | 11.15 | 11.42 | 50 |  | 2.692 |  |  | 74.2 | 18.7 |  |  | 7.2 | 16.055 | 10.45 | 0.8457 | 0.1895 | 84.723 | 2.83 | [6 empty] | 0.0024624 | 0.0003591
2009-03-31 | 関東地方整備局 | 荒川 | 小畔川 | 左岸 | 4.8 | No.19(小左4.8k:裏法面) | 裏のり | B.19P2-6 | 13.15 | 13.45 | 15 |  | 2.678 |  |  | 0 | 23 | 38.8 | 38.2 | 77 | 0.0257 | 0.0126 |  |  |  |  | 53.1 | 18.3 | 34.8
2009-03-31 | 関東地方整備局 | 荒川 | 小畔川 | 左岸 | 4.8 | No.19(小左4.8k:裏法面) | 裏のり | B.19P2-7 | 15.15 | 15.45 | 26 |  | 2.684 |  |  | 72.6 | 18.5 |  |  | 9 | 14.06 | 9.69 | 0.8457 | 0.1132 | 124.2049 | 4.26 | [6 empty] | 0.0024624 | 0.00012814
2009-03-31 | 関東地方整備局 | 荒川 | 小畔川 | 右岸 | 1.6 | No.20(小右1.6k:裏法面) | 裏のり | B.20T2-2 | 3 | 3.85 | 3 | 1.778 | 2.705 | 1.2 | 0.78545 | 0 | 8.7 | 53.6 | 37.7 | 91.3 | 0.0165 | 0.0106 |  |  |  |  | 59.1 | 24.7 | 34.4 | [7 empty] | UU | [8 empty] | 15.9 | 2.9
2009-03-31 | 関東地方整備局 | 荒川 | 小畔川 | 右岸 | 1.6 | No.20(小右1.6k:裏法面) | 裏のり | B.20P2-1 | 4.15 | 4.5 | 1 |  | 2.524 |  |  | 0 | 13.1 | 51.6 | 35.3 | 86.9 | 0.0205 | 0.0127 |  |  |  |  | 134.6 | 69.6 | 65
2009-03-31 | 関東地方整備局 | 荒川 | 小畔川 | 右岸 | 1.6 | No.20(小右1.6k:裏法面) | 裏のり | B.20P2-2 | 5.15 | 5.45 | 5 |  | 2.603 |  |  | 0 | 5.9 | 50.8 | 43.3 | 94.1 | 0.0119 | 0.0073 |  |  |  |  | 168 | 89.3 | 78.7
2009-03-31 | 関東地方整備局 | 荒川 | 小畔川 | 右岸 | 1.6 | No.20(小右1.6k:裏法面) | 裏のり | B.20P2-3 | 8.15 | 8.45 | 36 |  | 2.685 |  |  | 77.2 | 15 |  |  | 7.8 | 18.335 | 14.06 | 1.1835 | 0.1694 | 108.2349 | 1.29 | [6 empty] | 0.0053645 | 0.00028696
2009-03-31 | 関東地方整備局 | 荒川 | 小畔川 | 右岸 | 1.6 | No.20(小右1.6k:裏法面) | 裏のり | B.20P2-4 | 10.15 | 10.45 | 15 |  | 2.667 |  |  | 1.1 | 32.9 | 32.4 | 33.6 | 66 | 18.335 | 14.06 | 1.1835 | 0.1694 | 108.2349 | 10.29 | [6 empty] | 0.0053645 | 0.00028696
2009-03-31 | 関東地方整備局 | 荒川 | 小畔川 | 右岸 | 1.6 | No.20(小右1.6k:裏法面) | 裏のり | B.20P2-5 | 11.15 | 11.45 | 17 |  | 2.691 |  |  | 0 | 17.3 | 50.8 | 31.9 | 82.7 | 0.0464 | 0.02 | 0.0015 |  |  |  | 54.4 | 23.4 | 31 |  |  |  | 1.0399e-09
2009-03-31 | 関東地方整備局 | 荒川 | 小畔川 | 右岸 | 1.6 | No.20(小右1.6k:裏法面) | 裏のり | B.20P2-6 | 13.15 | 13.36 | 50 |  | 2.69 |  |  | 43.3 | 50.5 |  |  | 6.2 | 0.0291 | 0.017 | 0.0017 |  |  |  | 50.3 | 17.4 | 32.9 |  |  |  | 1.3898e-09
2009-03-31 | 関東地方整備局 | 荒川 | 小畔川 | 右岸 | 1.6 | No.20(小右1.6k:裏法面) | 裏のり | B.20P2-7 | 15.15 | 15.45 | 7 |  | 2.712 |  |  | 0 | 11.5 | 59.4 | 29.1 | 88.5 | 3.32 | 0.8845 | 0.327 | 0.1953 | 16.9995 | 0.31 | [6 empty] | 0.0002724 | 0.00038142
2009-03-31 | 関東地方整備局 | 荒川 | 小畔川 | 右岸 | 1.6 | 小-1（1.6k・右岸） | 天端 | B.小-1-3 | 3.15 | 3.45 | 4 |  | 2.696 |  |  | 66.6 | 20.1 | 9.2 | 4.1 | 13.3 | 23.8299 | 16.6073 | 0.1322 | 0.0341 | 698.824 | 1.84 | [6 empty] | 3.3411e-05 | 1.1628e-05
2009-03-31 | 関東地方整備局 | 荒川 | 小畔川 | 右岸 | 1.6 | 小-1（1.6k・右岸） | 天端 | B.小-1-6 | 6.15 | 6.47 | 2 |  | 2.749 |  |  | 0 | 17.9 | 36.5 | 45.6 | 82.1 | 0.0177 | 0.0088 |  |  |  |  | 147.4 | 77.4 | 70
2009-03-31 | 関東地方整備局 | 荒川 | 小畔川 | 右岸 | 1.6 | 小-1（1.6k・右岸） | 天端 | B.小-1-11 | 11.15 | 11.45 | 50 |  | 2.679 |  |  | 57.3 | 29.5 | 7.1 | 6.1 | 13.2 | 5.3033 | 2.9733 | 0.3275 | 0.0315 | 168.3587 | 5.13 | [6 empty] | 0.00027337 | 9.9225e-06
2009-03-31 | 関東地方整備局 | 荒川 | 小畔川 | 右岸 | 1.6 | 小-1（1.6k・右岸） | 天端 | B.小-1-15 | 15.15 | 15.39 | 50 |  | 2.676 |  |  | 27.9 | 64.9 |  |  | 7.2 | 0.9292 | 0.6759 | 0.2848 | 0.1582 | 5.8736 | 1.15 | [6 empty] | 0.00019777 | 0.00025027
2009-03-31 | 関東地方整備局 | 荒川 | 小畔川 | 右岸 | 1.6 | 小-1（1.6k・右岸） | 天端 | B.小-1-17 | 17.15 | 17.45 | 14 |  | 2.715 |  |  | 0 | 31.1 | 40.9 | 28 | 68.9 | 0.0513 | 0.0327 |  |  |  |  | 33.5 | 18.2 | 15.3
2009-03-31 | 関東地方整備局 | 荒川 | 小畔川 | 右岸 | 1.6 | 小-1（1.6k・右岸） | 天端 | B.小-1-20 | 20.15 | 20.28 | 50 |  | 2.694 |  |  | 58.3 | 35.2 |  |  | 6.6 | 4.4524 | 2.9379 | 0.4977 | 0.1887 | 23.5951 | 1.17 | [6 empty] | 0.0007209 | 0.00035608
2009-03-31 | 関東地方整備局 | 荒川 | 小畔川 | 右岸 | 1.6 | 小-1（1.6k・右岸） | 天端 | B.小-1-23 | 23.15 | 23.47 | 10 |  | 2.697 |  |  | 0 | 5.9 | 48.2 | 45.9 | 94.1 | 0.0089 | 0.0061 |  |  |  |  | 65.9 | 31.2 | 34.7
2009-03-31 | 関東地方整備局 | 荒川 | 小畔川 | 右岸 | 1.6 | 小-1（1.6k・右岸） | 天端 | B.小-1-26 | 26.15 | 26.34 | 50 |  | 2.706 |  |  | 35.1 | 48.7 | 9.1 | 7.1 | 16.2 | 0.8998 | 0.3783 | 0.1072 | 0.0142 | 63.3662 | 3.23 | [6 empty] | 2.0557e-05 | 2.0164e-06
2009-03-31 | 関東地方整備局 | 荒川 | 小畔川 | 右岸 | 2.2 | No.21(小右2.2k:天端) | 天端 | B.21P1-1 | 1.65 | 1.95 | 6 |  | 2.674 |  |  | 0 | 7.2 | 46.5 | 46.3 | 92.8 | 0.0102 | 0.0063 |  |  |  |  | 45.1 | 21.7 | 23.4
2009-03-31 | 関東地方整備局 | 荒川 | 小畔川 | 右岸 | 2.2 | No.21(小右2.2k:天端) | 天端 | B.21P1-2 | 2.15 | 2.48 | 4 |  | 2.693 |  |  | 1.3 | 13.7 | 45.1 | 39.9 | 85 | 0.0178 | 0.0103 |  |  |  |  | 48.3 | 22.5 | 25.8
2009-03-31 | 関東地方整備局 | 荒川 | 小畔川 | 右岸 | 2.2 | No.21(小右2.2k:天端) | 天端 | B.21P1-3 | 3.15 | 3.45 | 13 |  | 2.7 |  |  | 4.5 | 27.7 | 38.9 | 28.9 | 67.8 | 0.0505 | 0.031 | 0.0014 |  |  |  | 48.9 | 22.5 | 26.4 |  |  |  | 8.863e-10
2009-03-31 | 関東地方整備局 | 荒川 | 小畔川 | 右岸 | 2.2 | No.21(小右2.2k:天端) | 天端 | B.21P1-4 | 4.15 | 4.46 | 5 |  | 2.639 |  |  | 0 | 8.6 | 41.1 | 50.3 | 91.4 | 0.0083 | 0.0049 |  |  |  |  | 61.6 | 27.4 | 34.2
2009-03-31 | 関東地方整備局 | 荒川 | 小畔川 | 右岸 | 2.2 | No.21(小右2.2k:天端) | 天端 | B.21P1-5 | 5.15 | 5.47 | 5 |  | 2.695 |  |  | 0 | 4.8 | 35.6 | 59.6 | 95.2 | 0.0051 | 0.0028 |  |  |  |  | 71.7 | 29.1 | 42.6
2009-03-31 | 関東地方整備局 | 荒川 | 小畔川 | 右岸 | 2.2 | No.21(小右2.2k:天端) | 天端 | B.21P1-6 | 7.15 | 7.45 | 21 |  | 2.697 |  |  | 64.6 | 24 |  |  | 11.4 | 4.94 | 3.595 | 0.264 | [9 empty] | 0.0001659
2009-03-31 | 関東地方整備局 | 荒川 | 小畔川 | 右岸 | 2.2 | No.21(小右2.2k:天端) | 天端 | B.21P1-7 | 8.15 | 8.47 | 3 |  | 2.661 |  |  | 0 | 16.2 | 44.9 | 38.9 | 83.8 | 0.0179 | 0.0106 |  |  |  |  | 111.1 | 55.5 | 55.6
2009-03-31 | 関東地方整備局 | 荒川 | 小畔川 | 右岸 | 2.2 | No.21(小右2.2k:天端) | 天端 | B.21P1-8 | 10.15 | 10.45 | 23 |  | 2.685 |  |  | 59.9 | 24.3 | 10.2 | 5.6 | 15.8 | 5.9375 | 3.925 | 0.1391 | 0.0295 | 201.2712 | 2.98 | [6 empty] | 3.7591e-05 | 8.7025e-06
2009-03-31 | 関東地方整備局 | 荒川 | 小畔川 | 右岸 | 2.2 | No.21(小右2.2k:天端) | 天端 | B.21P1-9 | 11.15 | 11.45 | 6 |  | 2.719 |  |  | 0 | 28.9 | 38 | 33.1 | 71.1 | 0.0422 | 0.0239 |  |  |  |  | 38.9 | 17.4 | 21.5
2009-03-31 | 関東地方整備局 | 荒川 | 小畔川 | 右岸 | 2.2 | No.21(小右2.2k:天端) | 天端 | B.21P1-10 | 13.15 | 13.45 | 46 |  | 2.721 |  |  | 16.7 | 62.7 | 12.3 | 8.3 | 20.6 | 0.2815 | 0.2212 | 0.069 | 0.0086 | 32.7326 | 6.46 | [6 empty] | 7.4065e-06 | 7.396e-07
2009-03-31 | 関東地方整備局 | 荒川 | 小畔川 | 右岸 | 2.2 | No.21(小右2.2k:天端) | 天端 | B.21P1-11 | 15.15 | 15.36 | 50 |  | 2.701 |  |  | 73.5 | 17.6 |  |  | 9 | 15.39 | 11.305 | 0.873 | 0.1146 | 134.2932 | 4.7 | [6 empty] | 0.0026505 | 0.00013133
2009-03-31 | 関東地方整備局 | 荒川 | 小畔川 | 右岸 | 2.2 | No.21(小右2.2k:天端) | 天端 | B.21P1-12 | 17.15 | 17.45 | 21 |  | 2.697 |  |  | 31 | 29.6 | 23.6 | 15.8 | 39.4 | 0.313 | 0.1794 | 0.009 | 0.0012 | 260.8333 | 1.47 | [6 empty] | 6.6066e-08 | 1.44e-08
2009-03-31 | 関東地方整備局 | 荒川 | 小畔川 | 右岸 | 2.2 | No.21(小右2.2k:裏法面) | 裏のり | B.21T2-1 | 0.3 | 1 |  | 1.897 | 2.691 | 0.7 | 0.20176 | 3 | 28.6 | 44 | 24.4 | 68.4 | 0.492 | 0.0293 | 0.0036 |  |  |  | 32.5 | 18.7 | 13.8 |  |  |  | 7.9059e-09
2009-03-31 | 関東地方整備局 | 荒川 | 小畔川 | 右岸 | 2.2 | No.21(小右2.2k:裏法面) | 裏のり | B.21T2-2 | 1.5 | 2.3 | 3 | 1.942 | 2.678 | 0.7 | 0.20176 | 1 | 35 | 42.5 | 21.5 | 64 | 0.0623 | 0.0402 | 0.0044 |  |  |  | 35.8 | 19.4 | 16.4 |  |  |  | 1.2586e-08 |  |  |  | UU | [8 empty] | 61.4 | 8.4
2009-03-31 | 関東地方整備局 | 荒川 | 小畔川 | 右岸 | 2.2 | No.21(小右2.2k:裏法面) | 裏のり | B.21T2-3 | 3 | 3.75 |  | 1.748 | 2.688 | 1.2 | 0.78545 | 0 | 2.1 | 50.8 | 47.1 | 97.9 | 0.0092 | 0.0057 |  |  |  |  | 57.6 | 24.4 | 33.2 | [7 empty] | UU | [8 empty] | 41.3 | 1.2
2009-03-31 | 関東地方整備局 | 荒川 | 小畔川 | 右岸 | 2.2 | No.21(小右2.2k:裏法面) | 裏のり | B.21P2-1 | 4 | 4.55 | 0 |  | 2.703 |  |  | 0 | 8.4 | 34.8 | 56.8 | 91.6 | 0.0062 | 0.003 |  |  |  |  | 52.9 | 21.8 | 31.1
2009-03-31 | 関東地方整備局 | 荒川 | 小畔川 | 右岸 | 2.2 | No.21(小右2.2k:裏法面) | 裏のり | B.21P2-2 | 5.15 | 5.47 | 2 |  | 2.67 |  |  | 0 | 44.4 | 30.8 | 24.8 | 55.6 | 0.0933 | 0.0542 | 0.0026 |  |  |  | 31.7 | 17.8 | 13.9 |  |  |  | 3.7196e-09
2009-03-31 | 関東地方整備局 | 荒川 | 小畔川 | 右岸 | 2.2 | No.21(小右2.2k:裏法面) | 裏のり | B.21P2-3 | 6 | 6.35 | 1 |  | 2.56 |  |  | 0 | 1.2 | 27.4 | 71.4 | 98.8 | 0.0025 | [5 empty] | 74.1 | 28.6 | 45.5
2009-03-31 | 関東地方整備局 | 荒川 | 小畔川 | 右岸 | 2.2 | No.21(小右2.2k:裏法面) | 裏のり | B.21P2-4 | 7.15 | 7.45 | 2 |  | 2.597 |  |  | 0 | 4.4 | 36.9 | 58.7 | 95.6 | 0.0054 | 0.0028 |  |  |  |  | 134.2 | 70.4 | 63.8
2009-03-31 | 関東地方整備局 | 荒川 | 小畔川 | 右岸 | 2.2 | No.21(小右2.2k:裏法面) | 裏のり | B.21P2-5 | 8.15 | 8.45 | 13 |  | 2.667 |  |  | 61.8 | 24.1 |  |  | 14.2 | 8.74 | 5.2725 | 0.2587 | [9 empty] | 0.00015829
2009-03-31 | 関東地方整備局 | 荒川 | 小畔川 | 右岸 | 2.2 | No.21(小右2.2k:裏法面) | 裏のり |  | 8.6 | 9.1 | 15 | [18 empty] | 2.34e-05
2009-03-31 | 関東地方整備局 | 荒川 | 小畔川 | 右岸 | 2.2 | No.21(小右2.2k:裏法面) | 裏のり | B.21P2-6 | 10.15 | 10.45 | 7 |  | 2.688 |  |  | 20.5 | 23.3 | 32.5 | 23.7 | 56.2 | 0.0917 | 0.0531 | 0.0028 |  |  |  | 34.8 | 16.2 | 18.6 |  |  |  | 4.4164e-09
2009-03-31 | 関東地方整備局 | 荒川 | 小畔川 | 右岸 | 2.2 | No.21(小右2.2k:裏法面) | 裏のり | B.21P2-7 | 11.15 | 11.45 | 29 |  | 2.704 |  |  | 1.3 | 37.9 | 35 | 25.8 | 60.8 | 0.0722 | 0.0414 | 0.0022 |  |  |  | 32.1 | 18 | 14.1 |  |  |  | 2.5258e-09
2009-03-31 | 関東地方整備局 | 荒川 | 小畔川 | 右岸 | 2.2 | No.21(小右2.2k:裏法面) | 裏のり | B.21P2-8 | 13.15 | 13.41 | 50 |  | 2.697 |  |  | 73.2 | 19.8 |  |  | 7 | 10.925 | 8.3125 | 0.8845 | 0.1996 | 54.7345 | 3.18 | [6 empty] | 0.0027321 | 0.0003984
2009-03-31 | 関東地方整備局 | 荒川 | 小畔川 | 右岸 | 2.2 | No.21(小右2.2k:裏法面) | 裏のり | B.21P2-9 | 15.15 | 15.45 | 14 |  | 2.694 |  |  | 0 | 17.8 | 53.3 | 28.9 | 82.2 | 0.0268 | 0.0164 | 0.0021 |  |  |  | 61.8 | 19.1 | 42.7 |  |  |  | 2.2677e-09
2009-03-31 | 関東地方整備局 | 荒川 | 小畔川 | 右岸 | 2.2 | No.21(小右2.2k:裏法面) | 裏のり | B.21P2-10 | 16.15 | 16.45 | 18 |  | 2.742 |  |  | 23.9 | 62.3 |  |  | 13.8 | 0.2867 | 0.2212 | 0.1103 | [6 empty] | 2.34e-05 |  |  | 2.1961e-05
2009-03-31 | 関東地方整備局 | 荒川 | 小畔川 | 右岸 | 2.4 | 小-2（2.4k・右岸） | 天端 | B.小-2-1 | 1.15 | 1.45 | 15 |  | 2.685 |  |  | 49 | 45.3 |  |  | 5.8 | 3.305 | 1.8851 |  | 0.1852 | 17.8456 | 0.66 | [7 empty] | 0.00034299
2009-03-31 | 関東地方整備局 | 荒川 | 小畔川 | 右岸 | 2.4 | 小-2（2.4k・右岸） | 天端 | B.小-2-8 | 8.15 | 8.45 | 3 |  | 2.692 |  |  | 0.5 | 4.2 | 34.9 | 60.4 | 95.3 | 0.005 | 0.0022 |  |  |  |  | 66 | 28.8 | 37.2
2009-03-31 | 関東地方整備局 | 荒川 | 小畔川 | 右岸 | 2.4 | 小-2（2.4k・右岸） | 天端 | B.小-2-14 | 14.15 | 14.44 | 50 |  | 2.674 |  |  | 38.5 | 43.8 | 10.2 | 7.5 | 17.7 | 1.8262 | 0.9545 |  | 0.0098 | 186.3469 | 3.59 | [7 empty] | 9.604e-07
2009-03-31 | 関東地方整備局 | 荒川 | 小畔川 | 右岸 | 3.6 | No.22(小右3.6k:天端) | 天端 | B.22P1-1 | 1.65 | 1.95 | 7 |  | 2.618 |  |  | 6.9 | 32.6 | 34.5 | 26 | 60.5 | 0.0731 | 0.0401 | 0.0027 |  |  |  | 64.3 | 29.1 | 35.2 |  |  |  | 4.0595e-09
2009-03-31 | 関東地方整備局 | 荒川 | 小畔川 | 右岸 | 3.6 | No.22(小右3.6k:天端) | 天端 | B.22P1-2 | 2.15 | 2.45 | 6 |  | 2.602 |  |  | 6.7 | 30.9 | 29.8 | 32.6 | 62.4 | 0.0627 | 0.0258 | 0.0012 |  |  |  | 72.3 | 30.4 | 41.9 |  |  |  | 6.201e-10
2009-03-31 | 関東地方整備局 | 荒川 | 小畔川 | 右岸 | 3.6 | No.22(小右3.6k:天端) | 天端 | B.22P1-3 | 3.15 | 3.46 | 5 |  | 2.596 |  |  | 11.1 | 35.8 | 26.3 | 26.8 | 53.1 | 0.1406 | 0.0559 | 0.0017 |  |  |  | 76 | 31 | 45 |  |  |  | 1.3898e-09
2009-03-31 | 関東地方整備局 | 荒川 | 小畔川 | 右岸 | 3.6 | No.22(小右3.6k:天端) | 天端 | B.22P1-4 | 4.15 | 4.45 | 35 |  | 2.674 |  |  | 74.1 | 18 |  |  | 8 | 18.81 | 14.155 | 0.8415 | 0.1492 | 126.0724 | 3.8 | [6 empty] | 0.0024342 | 0.00022261
2009-03-31 | 関東地方整備局 | 荒川 | 小畔川 | 右岸 | 3.6 | No.22(小右3.6k:天端) | 天端 | B.22P1-5 | 6.15 | 6.45 | 3 |  | 2.292 |  |  | 0 | 3.4 | 59.6 | 37 | 96.6 | 0.0095 | 0.0073 | 0.002 |  |  |  | 136.1 | 51.7 | 84.4 |  |  |  | 2.0253e-09
2009-03-31 | 関東地方整備局 | 荒川 | 小畔川 | 右岸 | 3.6 | No.22(小右3.6k:天端) | 天端 | B.22P1-6 | 9.15 | 9.45 | 34 |  | 2.657 |  |  | 79.4 | 13.6 |  |  | 7 | 14.535 | 12.255 | 1.816 | 0.2169 | 67.0124 | 12.7 | [6 empty] | 0.014467 | 0.00047046
2009-03-31 | 関東地方整備局 | 荒川 | 小畔川 | 右岸 | 3.6 | No.22(小右3.6k:天端) | 天端 | B.22P1-7 | 12.15 | 12.45 | 3 |  | 2.674 |  |  | 1 | 42.4 | 37.3 | 19.3 | 56.6 | 0.0828 | 0.0595 | 0.0054 |  |  |  | 35 | 17.5 | 17.5 |  |  |  | 2.0228e-08
2009-03-31 | 関東地方整備局 | 荒川 | 小畔川 | 右岸 | 3.6 | No.22(小右3.6k:天端) | 天端 | B.22P1-8 | 14.15 | 14.45 | 33 |  | 2.699 |  |  | 0.7 | 56.1 | 28.4 | 14.8 | 43.2 | 0.1305 | 0.0983 | 0.0105 | 0.0023 | 56.7391 | 3.6 | [6 empty] | 9.4427e-08 | 5.29e-08
2009-03-31 | 関東地方整備局 | 荒川 | 小畔川 | 右岸 | 3.6 | No.22(小右3.6k:天端) | 天端 | B.22P1-9 | 16.15 | 16.45 | 9 |  | 2.7 |  |  | 0 | 20.1 | 40.5 | 39.4 | 79.9 | 0.018 | 0.0097 |  |  |  |  | 43 | 17.2 | 25.8
2009-03-31 | 関東地方整備局 | 荒川 | 小畔川 | 右岸 | 3.6 | No.22(小右3.6k:天端) | 天端 | B.22P1-10 | 17.15 | 17.45 | 8 |  | 2.685 |  |  | 0 | 3.2 | 46.2 | 50.6 | 96.8 | 0.0077 | 0.0049 |  |  |  |  | 58.5 | 21.6 | 36.9
2009-03-31 | 関東地方整備局 | 荒川 | 小畔川 | 右岸 | 3.6 | No.22(小右3.6k:天端) | 天端 | B.22P1-11 | 19.15 | 19.35 | 50 |  | 2.672 |  |  | 75.7 | 15.2 |  |  | 9.2 | 12.445 | 10.45 | 0.9535 | 0.1103 | 112.8286 | 8.8 | [6 empty] | 0.0032515 | 0.00012166
2009-03-31 | 関東地方整備局 | 荒川 | 小畔川 | 右岸 | 4.2 | 小-4（4.2k・右岸） | 天端 | B.小-4-3 | 3.15 | 3.45 | 7 |  | 2.676 |  |  | 63.7 | 28.5 |  |  | 7.8 | 8.5955 | 5.3033 | 0.4977 | 0.1647 | 52.1888 | 0.78 | [6 empty] | 0.0007209 | 0.00027126
2009-03-31 | 関東地方整備局 | 荒川 | 小畔川 | 右岸 | 4.2 | 小-4（4.2k・右岸） | 天端 | B.小-4-6 | 6.15 | 6.51 | 3 |  | 2.662 |  |  | 0.1 | 28.5 | 23.7 | 47.7 | 71.4 | 0.0176 | 0.0061 |  |  |  |  | 73.7 | 28.7 | 45
2009-03-31 | 関東地方整備局 | 荒川 | 小畔川 | 右岸 | 4.2 | 小-4（4.2k・右岸） | 天端 | B.小-4-7 | 7.15 | 7.45 | 11 |  | 2.646 |  |  | 59.3 | 26.7 | 6.3 | 7.7 | 14 | 10.358 | 3.9824 | 0.2477 | 0.0127 | 815.5906 | 4.3 | [6 empty] | 0.00014313 | 1.6129e-06
2009-03-31 | 関東地方整備局 | 荒川 | 小畔川 | 右岸 | 4.2 | 小-4（4.2k・右岸） | 天端 | B.小-4-12 | 12.15 | 12.45 | 7 |  | 2.682 |  |  | 0.8 | 26 | 31.6 | 41.6 | 73.2 | 0.0184 | 0.0086 |  |  |  |  | 57.1 | 31.9 | 25.2
2009-03-31 | 関東地方整備局 | 荒川 | 小畔川 | 右岸 | 4.2 | 小-4（4.2k・右岸） | 天端 | B.小-4-16 | 16.15 | 16.33 | 50 |  | 2.671 |  |  | 54.6 | 35.6 |  |  | 9.8 | 3.9465 | 2.5332 | 0.2848 | 0.0814 | 48.4828 | 1.28 | [6 empty] | 0.00019777 | 6.626e-05
2009-03-31 | 関東地方整備局 | 荒川 | 小畔川 | 右岸 | 4.4 | No.23(小右4.4k:天端) | 天端 | B.23P1-1 | 1.65 | 1.95 | 8 |  | 2.692 |  |  | 16.2 | 51.1 | 22.6 | 10.1 | 32.7 | 0.2885 | 0.1809 | 0.0253 | 0.0049 | 58.8776 | 2.7 | [6 empty] | 7.2449e-07 | 2.401e-07
2009-03-31 | 関東地方整備局 | 荒川 | 小畔川 | 右岸 | 4.4 | No.23(小右4.4k:天端) | 天端 | B.23P1-2 | 2.15 | 2.46 | 3 |  | 2.71 |  |  | 4.9 | 48.3 | 32.2 | 14.6 | 46.8 | 0.1233 | 0.0865 | 0.0113 | 0.0019 | 64.8947 | 3.5 | [6 empty] | 1.1194e-07 | 3.61e-08
2009-03-31 | 関東地方整備局 | 荒川 | 小畔川 | 右岸 | 4.4 | No.23(小右4.4k:天端) | 天端 | B.23P1-3 | 3.15 | 3.48 | 3 |  | 2.638 |  |  | 25.1 | 25.7 | 21.4 | 27.8 | 49.2 | 0.2126 | 0.0806 | 0.0015 | [9 empty] | 1.0399e-09
2009-03-31 | 関東地方整備局 | 荒川 | 小畔川 | 右岸 | 4.4 | No.23(小右4.4k:天端) | 天端 | B.23P1-4 | 4.15 | 4.46 | 5 |  | 2.61 |  |  | 1.1 | 27.6 | 30.9 | 40.4 | 71.3 | 0.0305 | 0.0125 |  |  |  |  | 66.7 | 27.4 | 39.3
2009-03-31 | 関東地方整備局 | 荒川 | 小畔川 | 右岸 | 4.4 | No.23(小右4.4k:天端) | 天端 | B.23P1-5 | 5.15 | 5.47 | 4 |  | 2.603 |  |  | 0 | 14 | 36.2 | 49.8 | 86 | 0.0115 | 0.0051 |  |  |  |  | 76.7 | 28.8 | 47.9
2009-03-31 | 関東地方整備局 | 荒川 | 小畔川 | 右岸 | 4.4 | No.23(小右4.4k:天端) | 天端 | B.23P1-6 | 7.15 | 7.45 | 9 |  | 2.71 |  |  | 56.3 | 35 |  |  | 8.8 | 6.935 | 3.43 | 0.418 | 0.1161 | 59.733 | 0.7 | [6 empty] | 0.00048113 | 0.00013479
2009-03-31 | 関東地方整備局 | 荒川 | 小畔川 | 右岸 | 4.4 | No.23(小右4.4k:天端) | 天端 | B.23P1-7 | 9.15 | 9.45 | 5 |  | 2.709 |  |  | 2.6 | 10 | 48.9 | 38.5 | 87.4 | 0.0167 | 0.0104 |  |  |  |  | 62.9 | 22.4 | 40.5
2009-03-31 | 関東地方整備局 | 荒川 | 小畔川 | 右岸 | 4.4 | No.23(小右4.4k:天端) | 天端 | B.23P1-8 | 11.15 | 11.47 | 3 |  | 2.628 |  |  | 0 | 15.2 | 40.5 | 44.3 | 84.8 | 0.0147 | 0.0077 |  |  |  |  | 77.6 | 37.3 | 40.3
2009-03-31 | 関東地方整備局 | 荒川 | 小畔川 | 右岸 | 4.4 | No.23(小右4.4k:天端) | 天端 | B.23P1-9 | 13.15 | 13.35 | 50 |  | 2.687 |  |  | 66.8 | 26.5 |  |  | 6.8 | 7.03 | 4.75 | 0.5695 | 0.1607 | 43.7461 | 2.2 | [6 empty] | 0.0009851 | 0.00025824
2009-03-31 | 関東地方整備局 | 荒川 | 小畔川 | 右岸 | 4.4 | No.23(小右4.4k:裏法面) | 裏のり | B.23T2-1 | 1 | 1.85 | 4 | 1.88 | 2.701 | 0.8 | 0.28444 | 1.9 | 39.4 | 39.3 | 19.4 | 58.7 | 0.0793 | 0.0503 | 0.0053 | 0.001 | 79.3 | 2.5 | 58.7 | 37.6 | 21.1 |  |  |  | 1.9371e-08 | 1e-08 |  | 5.8837e-10 | UU | [8 empty] | 43.5 | 5.7
2009-03-31 | 関東地方整備局 | 荒川 | 小畔川 | 右岸 | 4.4 | No.23(小右4.4k:裏法面) | 裏のり | B.23P2-1 | 3.15 | 3.47 | 2 |  | 2.583 |  |  | 29.8 | 24.2 | 25.3 | 20.7 | 46 | 0.362 | 0.119 | 0.0046 | [9 empty] | 1.3951e-08
2009-03-31 | 関東地方整備局 | 荒川 | 小畔川 | 右岸 | 4.4 | No.23(小右4.4k:裏法面) | 裏のり | B.23T2-2 | 3.9 | 4.75 |  | 1.664 | 2.589 | 1.4 | 1.1433 | 0 | 6.2 | 39.4 | 54.4 | 93.8 | 0.0074 | 0.0036 |  |  |  |  | 74.7 | 25.7 | 49 | [7 empty] | UU | [8 empty] | 24.6 | 0.8
2009-03-31 | 関東地方整備局 | 荒川 | 小畔川 | 右岸 | 4.4 | No.23(小右4.4k:裏法面) | 裏のり |  | 5.5 | 6 | 4 | [18 empty] | 2.01e-06
2009-03-31 | 関東地方整備局 | 荒川 | 小畔川 | 右岸 | 4.4 | No.23(小右4.4k:裏法面) | 裏のり | B.23P2-2 | 6.15 | 6.45 | 17 |  | 2.679 |  |  | 92.4 | 6.3 |  |  | 1.4 | 18.715 | 16.055 | 7.6 | 3.5125 | 5.3281 | 1.7 | [6 empty] | 0.39888 | 0.12338
2009-03-31 | 関東地方整備局 | 荒川 | 小畔川 | 右岸 | 4.4 | No.23(小右4.4k:裏法面) | 裏のり | B.23P2-3 | 7.15 | 7.45 | 9 |  | 2.711 |  |  | 0 | 4.7 | 53.2 | 42.1 | 95.3 | 0.0111 | 0.0073 |  |  |  |  | 58.3 | 22.8 | 35.5
2009-03-31 | 関東地方整備局 | 荒川 | 小畔川 | 右岸 | 4.4 | No.23(小右4.4k:裏法面) | 裏のり | B.23P2-4 | 10.15 | 10.45 | 8 |  | 2.715 |  |  | 0 | 30.5 | 40.8 | 28.7 | 69.5 | 0.0449 | 0.0248 | 0.0018 |  |  |  | 29.7 | 16.6 | 13.1 |  |  |  | 1.5866e-09
2009-03-31 | 関東地方整備局 | 荒川 | 小畔川 | 右岸 | 4.4 | No.23(小右4.4k:裏法面) | 裏のり | B.23P2-5 | 11.15 | 11.45 | 7 |  | 2.723 |  |  | 0 | 30.3 | 49.3 | 20.4 | 69.7 | 0.0512 | 0.0328 | 0.0048 |  |  |  | 38 | 19.4 | 18.6 |  |  |  | 1.5397e-08
2009-03-31 | 関東地方整備局 | 荒川 | 小畔川 | 右岸 | 4.4 | No.23(小右4.4k:裏法面) | 裏のり | B.23P2-6 | 12.15 | 12.45 | 6 |  | 2.713 |  |  | 0 | 6.1 | 43.8 | 50.1 | 93.9 | 0.0083 | 0.005 |  |  |  |  | 50 | 20.2 | 29.8
2009-03-31 | 関東地方整備局 | 荒川 | 小畔川 | 右岸 | 4.4 | No.23(小右4.4k:裏法面) | 裏のり | B.23P2-7 | 14.15 | 14.38 | 50 |  | 2.69 |  |  | 51.1 | 37.9 |  |  | 11 | 4.1725 | 2.165 | 0.2587 | [9 empty] | 0.00015829
2009-03-31 | 関東地方整備局 | 荒川 | 小畔川 | 右岸 | 4.4 | No.23(小右4.4k:裏法面) | 裏のり | B.23P2-8 | 17.15 | 17.4 | 50 |  | 2.704 |  |  | 5.3 | 62.6 | 20.2 | 11.9 | 32.1 | 0.1607 | 0.1334 | 0.0202 | 0.003 | 53.5667 | 8.4 | [6 empty] | 4.3003e-07 | 9e-08
2009-03-31 | 関東地方整備局 | 荒川 | 小畔川 | 右岸 | 5.2 | 小-5（5.2k・右岸） | 天端 | B.小-5-8 | 8.15 | 8.46 | 4 |  | 2.721 |  |  | 1.8 | 17.6 | 40.4 | 40.2 | 80.6 | 0.0168 | 0.0101 |  |  |  |  | 76.7 | 32.4 | 44.3
2009-03-31 | 関東地方整備局 | 荒川 | 小畔川 | 右岸 | 5.2 | 小-5（5.2k・右岸） | 天端 | B.小-5-10 | 10.15 | 10.42 | 50 |  | 2.679 |  |  | 53.4 | 38.9 |  |  | 7.8 | 3.5871 | 2.3494 | 0.3765 | 0.1363 | 26.3177 | 1.11 | [6 empty] | 0.00037761 | 0.00018578
2009-03-31 | 関東地方整備局 | 荒川 | 都幾川 | 左岸 | 1.6 | 都-2（1.6k・左岸） | 天端 | B.都-2-9 | 9.15 | 9.45 | 3 |  | 2.816 |  |  | 0 | 8.1 | 44.4 | 47.5 | 91.9 | 0.0099 | 0.0062
2009-03-31 | 関東地方整備局 | 荒川 | 都幾川 | 左岸 | 1.6 | 都-2（1.6k・左岸） | 天端 | B.都-2-15 | 15.15 | 15.45 | 39 |  | 2.79 |  |  | 47.2 | 36.6 | 10.6 | 5.6 | 16.2 | 2.9206 | 1.7197 | 0.152 | 0.0139 | 210.1151 | 5.99 | [6 empty] | 4.6167e-05 | 1.9321e-06
2009-03-31 | 関東地方整備局 | 荒川 | 都幾川 | 左岸 | 1.6 | 都-2（1.6k・左岸） | 天端 | B.都-2-20 | 20.15 | 20.45 | 9 |  | 2.76 |  |  | 0 | 4 | 42.6 | 53.4 | 96 | 0.0066 | 0.0044 |  |  |  |  | 69.1 | 26 | 43.1
2009-03-31 | 関東地方整備局 | 荒川 | 都幾川 | 左岸 | 2.465 | No.都-1-1 | 天端 | B.D1-1-1 | 1 | 1.5 | 9 | 2.048 | 2.737 | 0.391 | 0.042974 | 79 | 16 |  |  | 5 | 19.8 | 14.1 | 1.65 | 0.387 | 51.1628 | 3.82 | [5 empty] | 0.000982 | 0.011585 | 0.0014977 |  | 0.0024939 | CU |  |  | 9.9 | 32
2009-03-31 | 関東地方整備局 | 荒川 | 都幾川 | 左岸 | 2.465 | No.都-1-1 | 天端 | B.P1-1-1 | 1.15 | 1.45 | 9 |  | 2.714 |  |  | 56 | 33 |  |  | 11 | 4.33 | 2.76 | 0.331 | [9 empty] | 0.00028018
2009-03-31 | 関東地方整備局 | 荒川 | 都幾川 | 左岸 | 2.465 | No.都-1-1 | 天端 | B.P1-1-2 | 2.15 | 2.45 | 17 |  | 2.714 |  |  | 56 | 33 |  |  | 11 | 4.54 | 2.83 | 0.367 | [9 empty] | 0.0003559
2009-03-31 | 関東地方整備局 | 荒川 | 都幾川 | 左岸 | 2.465 | No.都-1-1 | 天端 | B.P1-1-3 | 3.15 | 3.45 | 26 |  | 2.723 |  |  | 64 | 28 |  |  | 8 | 9.81 | 4.57 | 0.598 | 0.142 | 69.0845 | 1.3 | [6 empty] | 0.0011031 | 0.00020164
2009-03-31 | 関東地方整備局 | 荒川 | 都幾川 | 左岸 | 2.465 | No.都-1-1 | 天端 | B.P1-1-4 | 4.15 | 4.45 | 16 |  | 2.71 |  |  | 52 | 32 |  |  | 16 | 4.02 | 2.24 | 0.162 | [9 empty] | 5.3511e-05
2009-03-31 | 関東地方整備局 | 荒川 | 都幾川 | 左岸 | 2.465 | No.都-1-1 | 天端 | B.P1-1-5 | 5.15 | 5.45 | 36 |  | 2.709 |  |  | 61 | 28 |  |  | 11 | 5.58 | 3.72 | 0.413 | [9 empty] | 0.0004679
2009-03-31 | 関東地方整備局 | 荒川 | 都幾川 | 左岸 | 2.465 | No.都-1-1 | 天端 | B.P1-1-6 | 6.15 | 6.45 | 43 |  | 2.7 |  |  | 52 | 37 |  |  | 11 | 3.17 | 2.2 | 0.296 | [9 empty] | 0.00021626
2009-03-31 | 関東地方整備局 | 荒川 | 都幾川 | 左岸 | 2.465 | No.都-1-1 | 天端 | B.P1-1-7 | 8.15 | 8.45 | 12 |  | 2.805 |  |  | 43 | 33 | 15 | 9 | 24 | 4.35 | 0.408 | 0.0443 | 0.00619 | 702.7464 | 0.619 | [6 empty] | 2.6529e-06 | 3.8316e-07
2009-03-31 | 関東地方整備局 | 荒川 | 都幾川 | 左岸 | 2.465 | No.都-1-1 | 天端 | B.P1-1-8 | 9.15 | 9.45 | 24 |  | 2.761 |  |  | 69 | 26 |  |  | 5 | 5.73 | 4.15 | 0.895 | 0.289 | 19.827 | 2.25 | [6 empty] | 0.0028079 | 0.00083521
2009-03-31 | 関東地方整備局 | 荒川 | 都幾川 | 左岸 | 2.465 | No.都-1-1 | 天端 | B.P1-1-9 | 13.15 | 13.45 | 37 |  | 2.777 |  |  | 56 | 30 |  |  | 14 | 10.1 | 3.58 | 0.289 | [9 empty] | 0.0002046
2009-03-31 | 関東地方整備局 | 荒川 | 都幾川 | 左岸 | 2.465 | No.都-1-1 | 天端 | B.P1-1-10 | 15.15 | 15.45 | 8 |  | 2.791 |  |  | 0 | 8 | 44 | 48 | 92 | 0.00972 | 0.00554 |  |  |  |  | 41.3 | 24.7 | 16.6
2009-03-31 | 関東地方整備局 | 荒川 | 都幾川 | 左岸 | 2.465 | No.都-1-1 | 天端 | B.P1-1-11 | 18.15 | 18.4 | 50 |  | 2.793 |  |  | 24 | 59 |  |  | 17 | 0.727 | 0.506 | 0.121 | [9 empty] | 2.7215e-05
2009-03-31 | 関東地方整備局 | 荒川 | 都幾川 | 左岸 | 2.465 | No.都-1-1 | 天端 | B.P1-1-12 | 20.15 | 20.32 | 50 |  | 2.713 |  |  | 54 | 36 |  |  | 10 | 3.6 | 2.4 | 0.435 | [9 empty] | 0.00052769
2009-03-31 | 関東地方整備局 | 荒川 | 都幾川 | 左岸 | 2.465 | No.都-1-1 | 天端 | B.P1-1-13 | 21.15 | 21.45 | 16 |  | 2.796 |  |  | 2 | 55 | 24 | 19 | 43 | 0.17 | 0.12 | 0.00504 | [9 empty] | 1.724e-08
2009-03-31 | 関東地方整備局 | 荒川 | 都幾川 | 左岸 | 2.465 | No.都-1-2 | 裏のり | B.P1-2-1 | 1.15 | 1.45 | 22 |  | 2.737 |  |  | 64 | 26 |  |  | 10 | 8.71 | 5.45 | 0.423 | 0.0804 | 108.3333 | 1.6 | [6 empty] | 0.00049457 | 6.4642e-05
2009-03-31 | 関東地方整備局 | 荒川 | 都幾川 | 左岸 | 2.465 | No.都-1-2 | 裏のり |  | 2 | 2.5 | 26 | [18 empty] | 2.92e-06
2009-03-31 | 関東地方整備局 | 荒川 | 都幾川 | 左岸 | 2.465 | No.都-1-2 | 裏のり | B.P1-2-2 | 2.15 | 2.45 | 26 |  | 2.733 |  |  | 74 | 20 |  |  | 6 | 15.5 | 1.8 | 0.896 | 0.22 | 70.4545 | 3.41 | [6 empty] | 0.0028151 | 0.000484
2009-03-31 | 関東地方整備局 | 荒川 | 都幾川 | 左岸 | 2.465 | No.都-1-2 | 裏のり | B.P1-2-3 | 3.15 | 3.45 | 39 |  | 2.707 |  |  | 72 | 23 |  |  | 5 | 15.7 | 8.45 | 0.969 | 0.268 | 58.5821 | 1.23 | [6 empty] | 0.0033753 | 0.00071824
2009-03-31 | 関東地方整備局 | 荒川 | 都幾川 | 左岸 | 2.465 | No.都-1-2 | 裏のり | B.P1-2-4 | 4.15 | 4.45 | 2 |  | 2.73 |  |  | 68 | 17 |  |  | 15 | 15.9 | 9.62 | 0.275 | [9 empty] | 0.00018236
2009-03-31 | 関東地方整備局 | 荒川 | 都幾川 | 左岸 | 2.465 | No.都-1-2 | 裏のり | B.P1-2-5 | 5.15 | 5.45 | 46 |  | 2.712 |  |  | 71 | 23 |  |  | 6 | 9.86 | 7.37 | 0.974 | 0.26 | 37.9231 | 193 | [6 empty] | 0.0034158 | 0.000676
2009-03-31 | 関東地方整備局 | 荒川 | 都幾川 | 左岸 | 2.465 | No.都-1-2 | 裏のり |  | 6.1 | 6.6 | 17 | [18 empty] | 5.02e-07
2009-03-31 | 関東地方整備局 | 荒川 | 都幾川 | 左岸 | 2.465 | No.都-1-2 | 裏のり | B.S1-2-1 | 6.7 | 7.7 | 17 | 1.817 | 2.775 | 0.946 | 0.43504 | 1 | 82 |  |  | 17 | 0.284 | 0.241 | 0.111 | [9 empty] | 2.2285e-05 |  |  |  | CU |  |  | 13.7 | 33.5
2009-03-31 | 関東地方整備局 | 荒川 | 都幾川 | 左岸 | 2.465 | No.都-1-2 | 裏のり | B.P1-2-6 | 10.15 | 10.45 | 6 |  | 2.783 |  |  | 19 | 12 | 32 | 37 | 69 | 0.0262 | 0.0118 |  |  |  |  | 56.7 | 26.4 | 30.3
2009-03-31 | 関東地方整備局 | 荒川 | 都幾川 | 左岸 | 2.465 | No.都-1-2 | 裏のり |  | 11 | 11.5 | 50 | [19 empty] | 2.39e-05
2009-03-31 | 関東地方整備局 | 荒川 | 都幾川 | 左岸 | 2.465 | No.都-1-2 | 裏のり | B.P1-2-7 | 12.15 | 12.45 | 34 |  | 2.758 |  |  | 61 | 30 |  |  | 9 | 7.25 | 4.34 | 0.421 | 0.0937 | 77.3746 | 1.28 | [6 empty] | 0.00048917 | 8.7797e-05
2009-03-31 | 関東地方整備局 | 荒川 | 都幾川 | 左岸 | 2.465 | No.都-1-2 | 裏のり | B.P1-2-8 | 15.15 | 15.45 | 13 |  | 2.776 |  |  | 0 | 2 | 42 | 56 | 98 | 0.00628 | 0.00311 |  |  |  |  | 53.4 | 26.6 | 26.8
2009-03-31 | 関東地方整備局 | 荒川 | 都幾川 | 左岸 | 2.465 | No.都-1-2 | 裏のり | B.P1-2-9 | 18.15 | 18.47 | 4 |  | 2.765 |  |  | 45 | 47 |  |  | 8 | 5.53 | 0.914 | 0.185 | 0.104 | 53.1731 | 0.137 | [6 empty] | 7.2784e-05 | 0.00010816
2009-03-31 | 関東地方整備局 | 荒川 | 都幾川 | 左岸 | 2.465 | No.都-1-2 | 裏のり | B.P1-2-10 | 19.15 | 19.45 | 30 |  | 2.765 |  |  | 0 | 15 | 42 | 43 | 85 | 0.0136 | 0.00757 |  |  |  |  | 47.5 | 25.6 | 21.9
2009-03-31 | 関東地方整備局 | 荒川 | 都幾川 | 左岸 | 3.4 | No.都-2-1 | 天端 | B.P2-1-1 | 1.15 | 1.45 | 9 |  | 2.781 |  |  | 0 | 18 | 47 | 35 | 82 | 0.0267 | 0.0144 |  |  |  |  | 39.9 | 23.7 | 16.2
2009-03-31 | 関東地方整備局 | 荒川 | 都幾川 | 左岸 | 3.4 | No.都-2-1 | 天端 | B.P2-1-2 | 2.15 | 2.45 | 4 |  | 2.748 |  |  | 2 | 14 | 43 | 41 | 84 | 0.0174 | 0.00991 |  |  |  |  | 51.7 | 25.9 | 25.8
2009-03-31 | 関東地方整備局 | 荒川 | 都幾川 | 左岸 | 3.4 | No.都-2-1 | 天端 | B.P2-1-3 | 3.15 | 3.45 | 6 |  | 2.764 |  |  | 0 | 12 | 48 | 40 | 88 | 0.0161 | 0.00943 |  |  |  |  | 47.5 | 26 | 21.5
2009-03-31 | 関東地方整備局 | 荒川 | 都幾川 | 左岸 | 3.4 | No.都-2-1 | 天端 | B.P2-1-4 | 4.15 | 4.45 | 9 |  | 2.772 |  |  | 0 | 10 | 49 | 41 | 90 | 0.0152 | 0.00898 |  |  |  |  | 50.5 | 29.1 | 21.4
2009-03-31 | 関東地方整備局 | 荒川 | 都幾川 | 左岸 | 3.4 | No.都-2-1 | 天端 | B.P2-1-5 | 5.15 | 5.45 | 10 |  | 2.772 |  |  | 2 | 14 |  |  | 84 | 0.0185 | 0.00886 |  |  |  |  | 51.9 | 27.9 | 24
2009-03-31 | 関東地方整備局 | 荒川 | 都幾川 | 左岸 | 3.4 | No.都-2-1 | 天端 | B.P2-1-6 | 6.15 | 6.45 | 8 |  | 2.768 |  |  | 0 | 8 | 48 | 44 | 92 | 0.0128 | 0.00731 |  |  |  |  | 60.1 | 30.2 | 29.9
2009-03-31 | 関東地方整備局 | 荒川 | 都幾川 | 左岸 | 3.4 | No.都-2-1 | 天端 | B.P2-1-7 | 7.15 | 7.45 | 9 |  | 2.83 |  |  | 0 | 6 | 45 | 49 | 94 | 0.00792 | 0.00506 |  |  |  |  | 66 | 31.9 | 34.1
2009-03-31 | 関東地方整備局 | 荒川 | 都幾川 | 左岸 | 3.4 | No.都-2-1 | 天端 | B.P2-1-8 | 8.15 | 8.45 | 4 |  | 2.824 |  |  | 0 | 0 | 42 | 58 | 100 | 0.00545 | 0.00271 |  |  |  |  | 59.7 | 29.1 | 30.6
2009-03-31 | 関東地方整備局 | 荒川 | 都幾川 | 左岸 | 3.4 | No.都-2-1 | 天端 | B.P2-1-9 | 11.15 | 11.45 | 4 |  | 2.794 |  |  | 0 | 11 | 52 | 37 | 89 | 0.0189 | 0.011 |  |  |  |  | 50.5 | 28.3 | 22.2
2009-03-31 | 関東地方整備局 | 荒川 | 都幾川 | 左岸 | 3.4 | No.都-2-1 | 天端 | B.P2-1-10 | 14.15 | 14.48 | 5 |  | 2.815 |  |  | 0 | 0 | 43 | 57 | 100 | 0.00554 | 0.00311 |  |  |  |  | 74.7 | 36.3 | 38.4
2009-03-31 | 関東地方整備局 | 荒川 | 都幾川 | 左岸 | 3.4 | No.都-2-1 | 天端 | B.P2-1-11 | 17.15 | 17.45 | 6 |  | 2.792 |  |  | 0 | 1 | 40 | 59 | 99 | 0.00503 | 0.00278 |  |  |  |  | 79.7 | 34.6 | 45.1
2009-03-31 | 関東地方整備局 | 荒川 | 都幾川 | 左岸 | 3.4 | No.都-2-1 | 天端 | B.P2-1-12 | 20.15 | 20.45 | 50 |  | 2.823 |  |  | 74 | 21 |  |  | 5 | 9.06 | 6.71 | 1.23 | 0.348 | 26.0345 | 2.28 | [6 empty] | 0.0058656 | 0.001211
2009-03-31 | 関東地方整備局 | 荒川 | 都幾川 | 左岸 | 3.4 | No.都-2-2 | 裏のり | B.P2-2-1 | 1.15 | 1.45 | 5 |  | 2.814 |  |  | 4 | 17 | 46 | 33 | 79 | 0.0263 | 0.0157 |  |  |  |  | 55.6 | 27.9 | 27.7
2009-03-31 | 関東地方整備局 | 荒川 | 都幾川 | 左岸 | 3.4 | No.都-2-2 | 裏のり | B.P2-2-2 | 2.15 | 2.45 | 6 |  | 2.8 |  |  | 0 | 22 | 41 | 37 | 78 | 0.0255 | 0.0139 |  |  |  |  | 39.3 | 24.5 | 14.8
2009-03-31 | 関東地方整備局 | 荒川 | 都幾川 | 左岸 | 3.4 | No.都-2-2 | 裏のり | B.T2-2-1 | 3 | 3.8 | 6 | 1.804 | 2.786 | 1.244 | 0.8579 | 0 | 5 | 58 | 37 | 95 | 0.0132 | 0.00886 |  |  |  |  | 60.7 | 31.7 | 29 | [7 empty] | UU | [8 empty] | 40.8 | 0
2009-03-31 | 関東地方整備局 | 荒川 | 都幾川 | 左岸 | 3.4 | No.都-2-2 | 裏のり | B.P2-2-3 | 4.15 | 4.45 | 7 |  | 2.794 |  |  | 0 | 0 | 45 | 55 | 100 | 0.00619 | 0.00328 |  |  |  |  | 60.4 | 29.1 | 31.3
2009-03-31 | 関東地方整備局 | 荒川 | 都幾川 | 左岸 | 3.4 | No.都-2-2 | 裏のり | B.T2-2-2 | 8 | 8.85 | 5 | 2.011 | 2.811 | 0.788 | 0.27366 | 0 | 38 | 40 | 22 | 62 | 0.0619 | 0.032 |  |  |  |  | 33.1 | 20.9 | 12.2 | [7 empty] | UU | [8 empty] | 32 | 0
2009-03-31 | 関東地方整備局 | 荒川 | 都幾川 | 左岸 | 3.4 | No.都-2-2 | 裏のり | B.P2-2-4 | 11.15 | 11.45 | 4 |  | 2.782 |  |  | 0 | 1 | 45 | 54 | 99 | 0.00607 | [5 empty] | 62.6 | 35.2 | 27.4
2009-03-31 | 関東地方整備局 | 荒川 | 都幾川 | 左岸 | 3.4 | No.都-2-2 | 裏のり | B.P2-2-5 | 14.15 | 14.45 | 4 |  | 2.755 |  |  | 0 | 1 | 44 | 55 | 99 | 0.00634 | 0.00329 |  |  |  |  | 58.8 | 30.9 | 27.9
2009-03-31 | 関東地方整備局 | 荒川 | 都幾川 | 左岸 | 3.4 | No.都-2-2 | 裏のり | B.P2-2-6 | 17.15 | 17.45 | 7 |  | 2.733 |  |  | 0 | 2 |  |  | 98 | 0.00858 | 0.0051 |  |  |  |  | 54.2 | 29.8 | 24.4
2009-03-31 | 関東地方整備局 | 荒川 | 都幾川 | 左岸 | 3.4 | No.都-2-2 | 裏のり | B.P2-2-7 | 19.15 | 19.45 | 34 |  | 2.76 |  |  | 55 | 35 |  |  | 10 | 3.96 | 2.54 | 0.38 | [9 empty] | 0.0003858
2009-03-31 | 関東地方整備局 | 荒川 | 都幾川 | 左岸 | 3.6 | No.都-3-1 | 裏のり | B.S3-1-1 | 1 | 1.8 | 6 | 2.025 | 2.799 | 0.582 | 0.12461 | 44 | 27 | 18 | 11 | 29 | 4.33 | 0.343 | 0.0235 | 0.00303 | 1429.0429 | 0.574 | [5 empty] | 2.28e-05 | 6.1061e-07 | 9.1809e-08 |  | 1.9471e-12 | CU |  |  | 17.7 | 27.6
2009-03-31 | 関東地方整備局 | 荒川 | 都幾川 | 左岸 | 3.6 | No.都-3-1 | 裏のり | B.P3-1-1 | 1.15 | 1.45 | 6 |  | 2.69 |  |  | 16 | 41 | 27 | 16 | 43 | 0.17 | 0.117 | 0.00801 | 0.00146 | 116.4384 | 2.61 | [6 empty] | 5.0433e-08 | 2.1316e-08
2009-03-31 | 関東地方整備局 | 荒川 | 都幾川 | 左岸 | 3.6 | No.都-3-1 | 裏のり | B.P3-1-2 | 2.15 | 2.45 | 10 |  | 2.804 |  |  | 10 | 29 | 35 | 26 | 61 | 0.0685 | 0.0316 | 0.00121 |  |  |  | 36.1 | 22.1 | 14 |  |  |  | 6.3214e-10
2009-03-31 | 関東地方整備局 | 荒川 | 都幾川 | 左岸 | 3.6 | No.都-3-1 | 裏のり | B.P3-1-3 | 3.15 | 3.45 | 13 |  | 2.788 |  |  | 2 | 22 | 43 | 33 | 76 | 0.0283 | 0.0154 |  |  |  |  | 44 | 23.4 | 20.6
2009-03-31 | 関東地方整備局 | 荒川 | 都幾川 | 左岸 | 3.6 | No.都-3-1 | 裏のり | B.P3-1-4 | 4.15 | 4.45 | 10 |  | 2.796 |  |  | 0 | 18 | 46 | 36 | 82 | 0.0251 | 0.014 |  |  |  |  | 53.6 | 27.2 | 26.4
2009-03-31 | 関東地方整備局 | 荒川 | 都幾川 | 左岸 | 3.6 | No.都-3-1 | 裏のり | B.T3-1-1 | 6 | 6.8 |  | 1.786 | 2.827 | 1.306 | 0.96598 | 0 | 1 | 50 | 49 | 99 | 0.00814 | 0.00506 |  |  |  |  | 63.6 | 31 | 32.6 | [7 empty] | UU | [8 empty] | 34.5 | 0
2009-03-31 | 関東地方整備局 | 荒川 | 都幾川 | 左岸 | 3.6 | No.都-3-1 | 裏のり | B.P3-1-5 | 10.15 | 10.45 | 4 |  | 2.804 |  |  | 0 | 0 | 46 | 54 | 100 | 0.00656 | 0.00411 |  |  |  |  | 63.7 | 32.6 | 31.1
2009-03-31 | 関東地方整備局 | 荒川 | 都幾川 | 左岸 | 3.6 | No.都-3-1 | 裏のり | B.P3-1-6 | 15.15 | 15.45 | 6 |  | 2.772 |  |  | 0 | 2 | 54 | 44 | 98 | 0.00912 | 0.00626 |  |  |  |  | 49.4 | 25.9 | 23.5
2009-03-31 | 関東地方整備局 | 荒川 | 都幾川 | 左岸 | 3.6 | No.都-3-1 | 裏のり | B.P3-1-7 | 18.15 | 18.42 | 50 |  | 2.817 |  |  | 80 | 16 |  |  | 4 | 7.85 | 6.43 | 1.93 | 0.642 | 12.2274 | 2.79 | [6 empty] | 0.016659 | 0.0041216
2009-03-31 | 関東地方整備局 | 荒川 | 都幾川 | 左岸 | 3.6 | 都-3（3.6k・左岸） | 天端 | B.都-3-12 | 12.15 | 12.48 | 4 |  | 2.814 |  |  | 0 | 0.4 | 47.7 | 51.9 | 99.6 | 0.007 | 0.0048 |  |  |  |  | 64.9 | 31.4 | 33.5
2009-03-31 | 関東地方整備局 | 荒川 | 都幾川 | 左岸 | 3.6 | 都-3（3.6k・左岸） | 天端 | B.都-3-20 | 20.15 | 20.38 | 50 |  | 2.812 |  |  | 57.6 | 31.8 | 6 | 4.6 | 10.6 | 4.6683 | 2.9588 | 0.4037 | 0.0603 | 77.4179 | 2.87 | [6 empty] | 0.00044385 | 3.6361e-05
2009-03-31 | 関東地方整備局 | 荒川 | 都幾川 | 左岸 | 4.6 | No.都-4-1 | 天端 | B.P4-1-1 | 1.15 | 1.45 | 6 |  | 2.775 |  |  | 0 | 11 | 43 | 46 | 89 | 0.012 | 0.00644 |  |  |  |  | 54.1 | 28.1 | 26
2009-03-31 | 関東地方整備局 | 荒川 | 都幾川 | 左岸 | 4.6 | No.都-4-1 | 天端 | B.P4-1-2 | 2.15 | 2.45 | 5 |  | 2.765 |  |  | 0 | 3 | 41 | 56 | 97 | 0.0063 | 0.00326 |  |  |  |  | 61.8 | 33.1 | 28.7
2009-03-31 | 関東地方整備局 | 荒川 | 都幾川 | 左岸 | 4.6 | No.都-4-1 | 天端 | B.P4-1-3 | 3.15 | 3.45 | 5 |  | 2.785 |  |  | 0 | 8 | 41 | 51 | 92 | 0.00888 | 0.00439 |  |  |  |  | 60.4 | 28.7 | 31.7
2009-03-31 | 関東地方整備局 | 荒川 | 都幾川 | 左岸 | 4.6 | No.都-4-1 | 天端 | B.P4-1-4 | 4.15 | 4.45 | 6 |  | 2.777 |  |  | 0 | 7 | 47 | 46 | 93 | 0.00974 | 0.00591 |  |  |  |  | 52.7 | 32.2 | 20.5
2009-03-31 | 関東地方整備局 | 荒川 | 都幾川 | 左岸 | 4.6 | No.都-4-1 | 天端 | B.P4-1-5 | 7.15 | 7.45 | 5 |  | 2.786 |  |  | 0 | 27 | 47 | 26 | 73 | 0.0441 | 0.0276 | 0.00161 |  |  |  | 40.7 | 26.3 | 14.4 |  |  |  | 1.2252e-09
2009-03-31 | 関東地方整備局 | 荒川 | 都幾川 | 左岸 | 4.6 | No.都-4-1 | 天端 | B.P4-1-6 | 10.15 | 10.45 | 17 |  | 2.764 |  |  | 37 | 48 |  |  | 15 | 1.71 | 0.931 | 0.135 | [9 empty] | 3.5074e-05
2009-03-31 | 関東地方整備局 | 荒川 | 都幾川 | 左岸 | 4.6 | No.都-4-1 | 天端 | B.P4-1-7 | 12.15 | 12.45 | 4 |  | 2.702 |  |  | 0 | 2 | 53 | 45 | 98 | 0.00854 | 0.006 |  |  |  |  | 64.6 | 35.5 | 29.1
2009-03-31 | 関東地方整備局 | 荒川 | 都幾川 | 左岸 | 4.6 | No.都-4-1 | 天端 | B.P4-1-8 | 14.15 | 14.45 | 11 |  | 2.719 |  |  | 9 | 83 |  |  | 8 | 0.842 | 0.71 | 0.373 | 0.146 | 5.7671 | 1.98 | [6 empty] | 0.00036953 | 0.00021316
2009-03-31 | 関東地方整備局 | 荒川 | 都幾川 | 左岸 | 4.6 | No.都-4-1 | 天端 | B.P4-1-9 | 15.15 | 15.45 | 25 |  | 2.765 |  |  | 64 | 27 |  |  | 9 | 7.68 | 4.9 | 0.613 | 0.12 | 64 | 1.99 | [6 empty] | 0.0011683 | 0.000144
2009-03-31 | 関東地方整備局 | 荒川 | 都幾川 | 左岸 | 4.6 | No.都-4-1 | 天端 | B.P4-1-10 | 19.15 | 19.45 | 38 |  | 2.829 |  |  | 51 | 26 | 13 | 10 | 23 | 4.44 | 2.19 | 0.0421 | 0.00473 | 938.6892 | 3.17 | [6 empty] | 2.3576e-06 | 2.2373e-07
2009-03-31 | 関東地方整備局 | 荒川 | 都幾川 | 左岸 | 4.6 | No.都-4-2 | 裏のり | B.P4-2-1 | 1.15 | 1.45 | 7 |  | 2.78 |  |  | 0 | 14 | 48 | 38 | 86 | 0.018 | 0.0105 |  |  |  |  | 48.1 | 26.6 | 21.5
2009-03-31 | 関東地方整備局 | 荒川 | 都幾川 | 左岸 | 4.6 | No.都-4-2 | 裏のり | B.P4-2-2 | 2.15 | 2.45 | 8 |  | 2.77 |  |  | 0 | 15 | 42 | 43 | 85 | 0.0144 | 0.00798 |  |  |  |  | 59.8 | 28.5 | 31.3
2009-03-31 | 関東地方整備局 | 荒川 | 都幾川 | 左岸 | 4.6 | No.都-4-2 | 裏のり | B.T4-2-1 | 3 | 4.4 |  | 1.899 | 2.754 | 0.976 | 0.4705 | 0 | 6 | 51 | 43 | 94 | 0.0123 | 0.00771 |  |  |  |  | 52.7 | 28.4 | 24.3 | [7 empty] | UU | [8 empty] | 53.6 | 0
2009-03-31 | 関東地方整備局 | 荒川 | 都幾川 | 左岸 | 4.6 | No.都-4-2 | 裏のり | B.T4-2-2 | 5 | 5.85 | 5 |  | 2.825 |  |  | 0 | 40 | 40 | 20 | 60 | 0.0742 | 0.0374 | 0.00454 |  |  |  | 28.4 | 19.7 | 8.7 |  |  |  | 1.3533e-08
2009-03-31 | 関東地方整備局 | 荒川 | 都幾川 | 左岸 | 4.6 | No.都-4-2 | 裏のり | B.T4-2-3 | 6 | 6.85 |  | 1.76 | 2.75 | 1.323 | 0.99685 | 0 | 4 | 47 | 49 | 96 | 0.00882 | 0.00514 |  |  |  |  | 60.2 | 27.7 | 32.5 | [7 empty] | UU | [8 empty] | 31.5 | 0
2009-03-31 | 関東地方整備局 | 荒川 | 都幾川 | 左岸 | 4.6 | No.都-4-2 | 裏のり | B.P4-2-3 | 9.15 | 9.45 | 4 |  | 2.809 |  |  | 0 | 71 | 17 | 12 | 29 | 0.23 | 0.185 | 0.0168 | 0.00271 | 84.8708 | 13.1 | [6 empty] | 2.8057e-07 | 7.3441e-08
2009-03-31 | 関東地方整備局 | 荒川 | 都幾川 | 左岸 | 4.6 | No.都-4-2 | 裏のり |  | 10 | 10.5 | 22 | [18 empty] | 0.00047
2009-03-31 | 関東地方整備局 | 荒川 | 都幾川 | 左岸 | 4.6 | No.都-4-2 | 裏のり | B.P4-2-4 | 10.15 | 10.45 | 22 |  | 2.774 |  |  | 52 | 36 |  |  | 12 | 4.38 | 2.26 | 0.22 | [9 empty] | 0.00010874
2009-03-31 | 関東地方整備局 | 荒川 | 都幾川 | 左岸 | 4.6 | No.都-4-2 | 裏のり | B.P4-2-6 | 12.15 | 12.45 | 6 |  | 2.71 |  |  | 0 | 2 | 44 | 54 | 98 | 0.00671 | 0.00378 |  |  |  |  | 65.3 | 34.1 | 31.2
2009-03-31 | 関東地方整備局 | 荒川 | 都幾川 | 左岸 | 4.6 | No.都-4-2 | 裏のり | B.P4-2-7 | 14.15 | 14.45 | 31 |  | 2.788 |  |  | 61 | 31 |  |  | 8 | 5.74 | 3.77 | 0.633 | 0.15 | 38.2667 | 1.69 | [6 empty] | 0.0012585 | 0.000225
2009-03-31 | 関東地方整備局 | 荒川 | 都幾川 | 左岸 | 4.6 | No.都-4-2 | 裏のり | B.P4-2-8 | 17.15 | 17.45 | 36 |  | 2.799 |  |  | 78 | 18 |  |  | 4 | 9.07 | 7.12 | 1.65 | 0.474 | 19.135 | 2.97 | [6 empty] | 0.011585 | 0.0022468
2009-03-31 | 関東地方整備局 | 荒川 | 都幾川 | 左岸 | 5 | No.都-5-1 | 天端 | B.P5-1-1 | 1.15 | 1.47 | 4 |  | 2.718 |  |  | 0 | 15 | 46 | 39 | 85 | 0.0142 | 0.00897 |  |  |  |  | 54 | 27.4 | 26.6
2009-03-31 | 関東地方整備局 | 荒川 | 都幾川 | 左岸 | 5 | No.都-5-1 | 天端 | B.P5-1-2 | 2.15 | 2.46 | 7 |  | 2.755 |  |  | 1 | 39 | 33 | 27 | 60 | 0.0752 | 0.0313 | 0.00178 |  |  |  | 42.2 | 21.8 | 20.4 |  |  |  | 1.546e-09
2009-03-31 | 関東地方整備局 | 荒川 | 都幾川 | 左岸 | 5 | No.都-5-1 | 天端 | B.P5-1-3 | 3.15 | 3.51 | 5 |  | 2.747 |  |  | 1 | 23 |  |  | 76 | 0.0255 | 0.0141 |  |  |  |  | 52.2 | 27.5 | 24.7
2009-03-31 | 関東地方整備局 | 荒川 | 都幾川 | 左岸 | 5 | No.都-5-1 | 天端 | B.P5-1-4 | 4.15 | 4.45 | 3 |  | 2.813 |  |  | 0 | 18 | 44 | 38 | 82 | 0.0238 | 0.0128 |  |  |  |  | 55.8 | 26.8 | 29
2009-03-31 | 関東地方整備局 | 荒川 | 都幾川 | 左岸 | 5 | No.都-5-1 | 天端 | B.P5-1-5 | 6.15 | 6.45 | 46 |  | 2.794 |  |  | 55 | 28 |  |  | 17 | 5.12 | 2.82 | 0.143 | [9 empty] | 4.0079e-05
2009-03-31 | 関東地方整備局 | 荒川 | 都幾川 | 左岸 | 5 | No.都-5-1 | 天端 | B.P5-1-6 | 9.15 | 9.45 | 44 |  | 2.766 |  |  | 44 | 37 |  |  | 19 | 2.61 | 1.24 | 0.106 | [9 empty] | 2.0028e-05
2009-03-31 | 関東地方整備局 | 荒川 | 都幾川 | 左岸 | 5 | No.都-5-1 | 天端 | B.P5-1-7 | 12.15 | 12.39 | 50 |  | 2.822 |  |  | 56 | 25 |  |  | 19 | 5.52 | 3.25 | 0.0997 | [9 empty] | 1.7377e-05
2009-03-31 | 関東地方整備局 | 荒川 | 都幾川 | 左岸 | 5 | No.都-5-2 | 裏のり | B.S5-2-1 | 1 | 1.95 |  | 1.875 | 2.721 | 0.97 | 0.46329 | 0 | 11 | 47 | 42 | 89 | 0.013 | 0.00771 | [14 empty] | UU | [8 empty] | 38 | 4.1
2009-03-31 | 関東地方整備局 | 荒川 | 都幾川 | 左岸 | 5 | No.都-5-2 | 裏のり |  | 1.5 | 2 | [19 empty] | 5.07e-07
2009-03-31 | 関東地方整備局 | 荒川 | 都幾川 | 左岸 | 5 | No.都-5-2 | 裏のり | B.P5-2-1 | 2.15 | 2.45 | 4 |  | 2.813 |  |  | 0 | 21 | 41 | 38 | 79 | 0.0213 | 0.0126 |  |  |  |  | 52 | 32 | 20
2009-03-31 | 関東地方整備局 | 荒川 | 都幾川 | 左岸 | 5 | No.都-5-2 | 裏のり | B.T5-2-1 | 3 | 3.75 | 6 |  | 2.782 |  |  | 0 | 3 | 48 | 49 | 97 | 0.00832 | 0.00523 |  |  |  |  | 40.1 | 26.6 | 13.5
2009-03-31 | 関東地方整備局 | 荒川 | 都幾川 | 左岸 | 5 | No.都-5-2 | 裏のり |  | 6 | 6.5 | 44 | [19 empty] | 0.000106
2009-03-31 | 関東地方整備局 | 荒川 | 都幾川 | 左岸 | 5 | No.都-5-2 | 裏のり | B.P5-2-2 | 6.15 | 6.45 | 44 |  | 2.716 |  |  | 66 | 20 |  |  | 14 | 9.16 | 6.08 | 0.338 |  |  |  | 56.4 | 28.5 | 27.9 |  |  |  | 0.0002941
2009-03-31 | 関東地方整備局 | 荒川 | 都幾川 | 左岸 | 5 | No.都-5-2 | 裏のり | B.P5-2-3 | 9.15 | 9.45 | 46 |  | 2.773 |  |  | 53 | 26 | 11 | 10 | 21 | 4.42 | 2.39 | 0.0569 | 0.00403 | 1096.7742 | 1.9 | [6 empty] | 4.738e-06 | 1.6241e-07
2009-03-31 | 関東地方整備局 | 荒川 | 都幾川 | 左岸 | 5 | No.都-5-2 | 裏のり | B.P5-2-4 | 13.15 | 13.45 | 31 |  | 2.803 |  |  | 20 | 28 | 30 | 22 | 52 | 0.182 | 0.0552 | 0.00262 | [9 empty] | 3.7862e-09
2009-03-31 | 関東地方整備局 | 荒川 | 都幾川 | 左岸 | 5 | No.都-5-2 | 裏のり | B.P5-2-5 | 14.15 | 14.4 | 50 |  | 2.777 |  |  | 68 | 20 |  |  | 12 | 9.67 | 6.52 | 0.548 |  |  |  | 36.5 | 25.6 | 10.9 |  |  |  | 0.00090106
2009-03-31 | 関東地方整備局 | 荒川 | 都幾川 | 左岸 | 5.2 | No.都-6-1 | 天端 | B.P6-1-1 | 1.15 | 1.45 | 7 |  | 2.792 |  |  | 11 | 56 | 21 | 12 | 33 | 0.295 | 0.204 | 0.0158 | 0.00246 | 119.9187 | 3.86 | [6 empty] | 2.4338e-07 | 6.0516e-08
2009-03-31 | 関東地方整備局 | 荒川 | 都幾川 | 左岸 | 5.2 | No.都-6-1 | 天端 | B.P6-1-2 | 2.15 | 2.45 | 14 |  | 2.813 |  |  | 65 | 28 |  |  | 7 | 6.82 | 4.35 | 0.608 | 0.171 | 39.883 | 1.6 | [6 empty] | 0.0011463 | 0.00029241
2009-03-31 | 関東地方整備局 | 荒川 | 都幾川 | 左岸 | 5.2 | No.都-6-1 | 天端 | B.P6-1-3 | 3.15 | 3.45 | 6 |  | 2.772 |  |  | 2 | 17 | 48 | 33 | 81 | 0.0268 | 0.0163 |  |  |  |  | 56.4 | 30.5 | 25.9
2009-03-31 | 関東地方整備局 | 荒川 | 都幾川 | 左岸 | 5.2 | No.都-6-1 | 天端 | B.P6-1-4 | 5.15 | 5.45 | 12 |  | 2.805 |  |  | 80 | 20 |  |  | 0 | 16.1 | 12 | 2.04 | 0.767 | 20.9909 | 1.88 | [6 empty] | 0.018941 | 0.0058829
2009-03-31 | 関東地方整備局 | 荒川 | 都幾川 | 左岸 | 5.2 | No.都-6-1 | 天端 | B.P6-1-5 | 7.15 | 7.45 | 20 |  | 2.824 |  |  | 50 | 33 |  |  | 17 | 3.78 | 2.01 | 0.136 | [9 empty] | 3.5679e-05
2009-03-31 | 関東地方整備局 | 荒川 | 都幾川 | 左岸 | 5.2 | No.都-6-1 | 天端 | B.P6-1-6 | 9.15 | 9.45 | 3 |  | 2.771 |  |  | 17 | 20 | 33 | 30 | 63 | 0.0565 | 0.0267 |  |  |  |  | 57 | 30.1 | 26.9
2009-03-31 | 関東地方整備局 | 荒川 | 都幾川 | 左岸 | 5.2 | No.都-6-1 | 天端 | B.P6-1-7 | 11.15 | 11.45 | 17 |  | 2.757 |  |  | 40 | 42 |  |  | 18 | 2.03 | 1.05 | 0.102 | [9 empty] | 1.832e-05
2009-03-31 | 関東地方整備局 | 荒川 | 都幾川 | 左岸 | 5.2 | No.都-6-2 | 裏のり |  | 1 | 1.5 | [19 empty] | 3.66e-05
2009-03-31 | 関東地方整備局 | 荒川 | 都幾川 | 左岸 | 5.2 | No.都-6-2 | 裏のり | B.S6-2-1 | 1 | 1.9 |  | 1.769 | 2.762 | 1.191 | 0.77107 | 0 | 18 | 38 | 44 | 82 | 0.0139 | 0.00755 |  |  |  |  | 53 | 28.7 | 24.3 | [7 empty] | UU | [8 empty] | 23.5 | 10.7
2009-03-31 | 関東地方整備局 | 荒川 | 都幾川 | 左岸 | 5.2 | No.都-6-2 | 裏のり | B.P6-2-1 | 2.15 | 2.45 | 5 |  | 2.731 |  |  | 5 | 27 | 39 | 29 | 68 | 0.0407 | 0.0239 |  |  |  |  | 55.9 | 29.4 | 26.5
2009-03-31 | 関東地方整備局 | 荒川 | 都幾川 | 左岸 | 5.2 | No.都-6-2 | 裏のり | B.P6-2-2 | 4.15 | 4.45 | 24 |  | 2.778 |  |  | 67 | 26 |  |  | 7 | 7.53 | 5.46 | 0.703 | 0.181 | 41.6022 | 1.97 | [6 empty] | 0.0016047 | 0.00032761
2009-03-31 | 関東地方整備局 | 荒川 | 都幾川 | 左岸 | 5.2 | No.都-6-2 | 裏のり |  | 6.5 | 7 | 6 | [19 empty] | 0.000152
2009-03-31 | 関東地方整備局 | 荒川 | 都幾川 | 左岸 | 5.2 | No.都-6-2 | 裏のり | B.P6-2-3 | 7.15 | 7.45 | 24 |  | 2.751 |  |  | 60 | 29 |  |  | 11 | 5.12 | 3.29 | 0.514 | [9 empty] | 0.00077679
2009-03-31 | 関東地方整備局 | 荒川 | 都幾川 | 左岸 | 5.2 | No.都-6-2 | 裏のり | B.P6-2-4 | 9.15 | 9.45 | 7 |  | 2.727 |  |  | 3 | 73 | 15 | 9 | 24 | 0.313 | 0.254 | 0.0342 | 0.00627 | 49.9203 | 9.34 | [6 empty] | 1.4566e-06 | 3.9313e-07
2009-03-31 | 関東地方整備局 | 荒川 | 都幾川 | 左岸 | 5.2 | No.都-6-2 | 裏のり | B.P6-2-5 | 11.15 | 11.45 | 12 |  | 2.783 |  |  | 3 | 78 |  |  | 19 | 0.328 | 0.274 | 0.0994 | [9 empty] | 1.7256e-05
2009-03-31 | 関東地方整備局 | 荒川 | 都幾川 | 左岸 | 6 | No.都-7-1 | 天端 | B.P7-1-1 | 1.15 | 1.45 | 8 |  | 2.774 |  |  | 2 | 21 | 49 | 28 | 77 | 0.0344 | 0.0211 | 0.00144 |  |  |  | 51.5 | 29.1 | 22.4 |  |  |  | 9.4608e-10
2009-03-31 | 関東地方整備局 | 荒川 | 都幾川 | 左岸 | 6 | No.都-7-1 | 天端 | B.P7-1-2 | 2.15 | 2.45 | 11 |  | 2.789 |  |  | 1 | 12 | 45 | 42 | 87 | 0.0146 | 0.00879 |  |  |  |  | 50.8 | 25.2 | 25.6
2009-03-31 | 関東地方整備局 | 荒川 | 都幾川 | 左岸 | 6 | No.都-7-1 | 天端 | B.P7-1-3 | 3.15 | 3.45 | 1 |  | 2.802 |  |  | 0 | 22 | 44 | 34 | 78 | 0.0256 | 0.0151 |  |  |  |  | 41.6 | 25.1 | 16.5
2009-03-31 | 関東地方整備局 | 荒川 | 都幾川 | 左岸 | 6 | No.都-7-1 | 天端 | B.P7-1-4 | 4.15 | 4.45 | 7 |  | 2.847 |  |  | 2 | 49 | 26 | 23 | 49 | 0.127 | 0.0786 | 0.00237 | [9 empty] | 3.0012e-09
2009-03-31 | 関東地方整備局 | 荒川 | 都幾川 | 左岸 | 6 | No.都-7-1 | 天端 | B.P7-1-5 | 6.15 | 6.45 | 28 |  | 2.813 |  |  | 77 | 21 |  |  | 2 | 15.8 | 12.6 | 1.4 | 0.39 | 40.5128 | 2.84 | [6 empty] | 0.0079173 | 0.001521
2009-03-31 | 関東地方整備局 | 荒川 | 都幾川 | 左岸 | 6 | No.都-7-1 | 天端 | B.P7-1-6 | 9.15 | 9.45 | 23 |  | 2.816 |  |  | 58 | 33 |  |  | 9 | 4.22 | 2.84 | 0.488 | 0.102 | 41.3725 | 2.71 | [6 empty] | 0.00068876 | 0.00010404
2009-03-31 | 関東地方整備局 | 荒川 | 都幾川 | 左岸 | 6 | No.都-7-1 | 天端 | B.P7-1-7 | 12.15 | 12.43 | 50 |  | 2.807 |  |  | 75 | 21 |  |  | 4 | 12.6 | 8.65 | 1.29 | 0.393 | 32.0611 | 1.93 | [6 empty] | 0.0065499 | 0.0015445
2009-03-31 | 関東地方整備局 | 荒川 | 都幾川 | 左岸 | 6 | No.都-7-1 | 天端 | B.P7-1-8 | 15.15 | 15.32 | 50 |  | 2.794 |  |  | 76 | 19 |  |  | 5 | 13.2 | 8.37 | 1.5 | 0.382 | 34.555 | 1.68 | [6 empty] | 0.0092897 | 0.0014592
2009-03-31 | 関東地方整備局 | 荒川 | 都幾川 | 左岸 | 6 | No.都-7-2 | 裏のり | B.T7-2-1 | 0.5 | 1.25 | 5 |  | 2.794 |  |  | 0 | 6 | 48 | 46 | 94 | 0.0113 | 0.00621 |  |  |  |  | 52.8 | 31.3 | 21.5
2009-03-31 | 関東地方整備局 | 荒川 | 都幾川 | 左岸 | 6 | No.都-7-2 | 裏のり | B.T7-2-2 | 2 | 2.8 | 5 | 1.91 | 2.803 | 0.905 | 0.38909 | 3 | 20 | 43 | 34 | 77 | 0.0231 | 0.0129 |  |  |  |  | 42.9 | 26 | 16.9 | [7 empty] | UU | [8 empty] | 36.8 | 5.2
2009-03-31 | 関東地方整備局 | 荒川 | 都幾川 | 左岸 | 6 | No.都-7-2 | 裏のり | B.P7-2-1 | 3.15 | 3.45 | 9 |  | 2.81 |  |  | 0 | 29 | 39 | 32 | 71 | 0.0402 | 0.022 |  |  |  |  | 34.6 | 25.1 | 9.5
2009-03-31 | 関東地方整備局 | 荒川 | 都幾川 | 左岸 | 6 | No.都-7-2 | 裏のり | B.S7-2-1 | 4 | 4.55 | 8 | 2.174 | 2.795 | 0.488 | 0.078101 | 43 | 39 |  |  | 18 | 2.57 | 0.959 | 0.109 | [9 empty] | 2.1366e-05 |  |  |  | CU |  |  | 24.6 | 38.9
2009-03-31 | 関東地方整備局 | 荒川 | 都幾川 | 左岸 | 6 | No.都-7-2 | 裏のり |  | 4 | 4.65 | 8 | [18 empty] | 9.54e-06
2009-03-31 | 関東地方整備局 | 荒川 | 都幾川 | 左岸 | 6 | No.都-7-2 | 裏のり |  | 7 | 7.5 | 25 | [19 empty] | 7.07e-05
2009-03-31 | 関東地方整備局 | 荒川 | 都幾川 | 左岸 | 6 | No.都-7-2 | 裏のり | B.P7-2-2 | 7.15 | 7.45 | 25 |  | 2.812 |  |  | 78 | 19 |  |  | 3 | 7.43 | 5.79 | 1.74 | 0.741 | 10.027 | 16 | [6 empty] | 0.013102 | 0.0054908
2009-03-31 | 関東地方整備局 | 荒川 | 都幾川 | 左岸 | 6 | No.都-7-2 | 裏のり | B.P7-2-3 | 9.15 | 10.15 | 7 |  | 2.804 |  |  | 40 | 37 | 13 | 10 | 23 | 2.13 | 0.824 | 0.0389 | 0.00394 | 540.6091 | 4.69 | [6 empty] | 1.963e-06 | 1.5524e-07
2009-03-31 | 関東地方整備局 | 荒川 | 都幾川 | 左岸 | 6 | No.都-7-2 | 裏のり | B.P7-2-4 | 10.15 | 10.45 | 9 |  | 2.788 |  |  | 41 | 51 |  |  | 8 | 2.19 | 1.01 | 0.264 | 0.116 | 18.8793 | 0.551 | [6 empty] | 0.0001659 | 0.00013456
2009-03-31 | 関東地方整備局 | 荒川 | 都幾川 | 左岸 | 6 | No.都-7-2 | 裏のり | B.P7-2-5 | 11.15 | 11.45 | 36 |  | 2.783 |  |  | 61 | 33 |  |  | 6 | 6.66 | 3.92 | 0.759 | 0.251 | 26.5339 | 1.03 | [6 empty] | 0.0019166 | 0.00063001
2009-03-31 | 関東地方整備局 | 荒川 | 都幾川 | 左岸 | 6 | No.都-7-2 | 裏のり | B.P7-2-6 | 14.15 | 14.45 | 44 |  | 2.81 |  |  | 63 | 29 |  |  | 8 | 5.98 | 4.2 | 0.617 | 0.128 | 46.7188 | 2.32 | [6 empty] | 0.001186 | 0.00016384
2009-03-31 | 関東地方整備局 | 荒川 | 都幾川 | 右岸 | 0.6 | No.都-8-1 | 天端 | B.P8-1-1 | 1.15 | 1.46 | 6 |  | 2.763 |  |  | 29 | 42 | 20 | 9 | 29 | 0.758 | 0.405 | 0.0272 | 0.00566 | 133.9223 | 2.08 | [6 empty] | 8.5683e-07 | 3.2036e-07
2009-03-31 | 関東地方整備局 | 荒川 | 都幾川 | 右岸 | 0.6 | No.都-8-1 | 天端 | B.P8-1-2 | 2.15 | 2.45 | 9 |  | 2.787 |  |  | 1 | 41 | 32 | 26 | 58 | 0.0906 | 0.0389 | 0.00189 |  |  |  | 37.8 | 21.1 | 16.7 |  |  |  | 1.7765e-09
2009-03-31 | 関東地方整備局 | 荒川 | 都幾川 | 右岸 | 0.6 | No.都-8-1 | 天端 | B.P8-1-3 | 3.15 | 3.45 | 10 |  | 2.82 |  |  | 0 | 30 | 37 | 33 | 70 | 0.0375 | 0.0183 |  |  |  |  | 38.9 | 22 | 16.9
2009-03-31 | 関東地方整備局 | 荒川 | 都幾川 | 右岸 | 0.6 | No.都-8-1 | 天端 | B.P8-1-4 | 4.15 | 4.45 | 7 |  | 2.783 |  |  | 0 | 33 | 38 | 29 | 67 | 0.0514 | 0.0272 |  |  |  |  | 34.5 | 21.5 | 13
2009-03-31 | 関東地方整備局 | 荒川 | 都幾川 | 右岸 | 0.6 | No.都-8-1 | 天端 | B.P8-1-5 | 5.15 | 5.45 | 10 |  | 2.781 |  |  | 0 | 6 | 45 | 49 | 94 | 0.0104 | 0.00524 |  |  |  |  | 45.1 | 25.2 | 19.9
2009-03-31 | 関東地方整備局 | 荒川 | 都幾川 | 右岸 | 0.6 | No.都-8-1 | 天端 | B.P8-1-6 | 7.15 | 7.45 | 5 |  | 2.818 |  |  | 0 | 38 | 39 | 23 | 62 | 0.0668 | 0.0379 | 0.00292 |  |  |  | 42 | 22 | 20 |  |  |  | 4.8673e-09
2009-03-31 | 関東地方整備局 | 荒川 | 都幾川 | 右岸 | 0.6 | No.都-8-1 | 天端 | B.P8-1-7 | 10.15 | 10.45 | 6 |  | 2.783 |  |  | 0 | 1 | 50 | 49 | 99 | 0.00723 | 0.00495 |  |  |  |  | 64.5 | 35.1 | 29.4
2009-03-31 | 関東地方整備局 | 荒川 | 都幾川 | 右岸 | 0.6 | No.都-8-1 | 天端 | B.P8-1-8 | 12.15 | 12.45 | 6 |  | 2.762 |  |  | 0 | 1 | 47 | 52 | 99 | 0.00711 | 0.00423 |  |  |  |  | 63.3 | 35.3 | 28
2009-03-31 | 関東地方整備局 | 荒川 | 都幾川 | 右岸 | 0.6 | No.都-8-1 | 天端 | B.P8-1-9 | 15.15 | 15.45 | 6 |  | 2.728 |  |  | 0 | 4 | 47 | 49 | 96 | 0.00835 | 0.00521 |  |  |  |  | 72.3 | 40 | 32.3
2009-03-31 | 関東地方整備局 | 荒川 | 都幾川 | 右岸 | 0.6 | No.都-8-1 | 天端 | B.P8-1-10 | 18.15 | 18.45 | 7 |  | 2.765 |  |  | 0 | 0 | 46 | 54 | 100 | 0.00619 | 0.00401 |  |  |  |  | 76.7 | 36.4 | 40.3
2009-03-31 | 関東地方整備局 | 荒川 | 都幾川 | 右岸 | 0.6 | No.都-8-1 | 天端 | B.P8-1-11 | 20.15 | 20.45 | 8 |  | 2.798 |  |  | 0 | 56 | 29 | 15 | 44 | 0.124 | 0.0949 | 0.0107 | 0.00158 | 78.481 | 565 | [6 empty] | 9.8647e-08 | 2.4964e-08
2009-03-31 | 関東地方整備局 | 荒川 | 都幾川 | 右岸 | 0.6 | No.都-8-2 | 裏のり | B.P8-2-1 | 1.15 | 1.45 | 17 |  | 2.784 |  |  | 18 | 27 | 33 | 22 | 55 | 0.114 | 0.0495 | 0.0033 |  |  |  | 40.2 | 21.3 | 18.9 |  |  |  | 6.4624e-09
2009-03-31 | 関東地方整備局 | 荒川 | 都幾川 | 右岸 | 0.6 | No.都-8-2 | 裏のり | B.P8-2-2 | 2.15 | 2.45 | 9 |  | 2.721 |  |  | 3 | 18 | 45 | 34 | 79 | 0.0284 | 0.0145 |  |  |  |  | 47.7 | 24.8 | 22.9
2009-03-31 | 関東地方整備局 | 荒川 | 都幾川 | 右岸 | 0.6 | No.都-8-2 | 裏のり | B.T8-2-1 | 3 | 3.7 | 6 | 2.045 | 2.697 | 0.548 | 0.10631 | 24 | 37 | 21 | 18 | 39 | 0.36 | 0.192 | 0.00775 | [8 empty] | 4.76e-08 | 4.6721e-08 |  |  |  | CU |  |  | 65 | 23.2
2009-03-31 | 関東地方整備局 | 荒川 | 都幾川 | 右岸 | 0.6 | No.都-8-2 | 裏のり |  | 3 | 3.85 | 6 | [18 empty] | 1.89e-07
2009-03-31 | 関東地方整備局 | 荒川 | 都幾川 | 右岸 | 0.6 | No.都-8-2 | 裏のり | B.T8-2-2 | 4 | 4.8 | 8 |  | 2.798 |  |  | 0 | 33 | 37 | 30 | 67 | 0.0421 | 0.0237 | 0.00129 |  |  |  | 29.9 | 19.7 | 10.2 |  |  |  | 7.3322e-10
2009-03-31 | 関東地方整備局 | 荒川 | 都幾川 | 右岸 | 0.6 | No.都-8-2 | 裏のり | B.T8-2-3 | 7 | 7.75 | 5 | 1.864 | 2.786 | 1.086 | 0.61401 | 0 | 2 | 56 | 42 | 98 | 0.00902 | 0.00673 |  |  |  |  | 49 | 27.2 | 21.8 | [7 empty] | UU | [8 empty] | 43.3 | 0
2009-03-31 | 関東地方整備局 | 荒川 | 都幾川 | 右岸 | 0.6 | No.都-8-2 | 裏のり | B.P8-2-4 | 10.15 | 10.45 | 6 |  | 2.751 |  |  | 0 | 0 | 44 | 56 | 100 | 0.00584 | 0.00336 |  |  |  |  | 58.2 | 31.6 | 26.6
2009-03-31 | 関東地方整備局 | 荒川 | 都幾川 | 右岸 | 0.6 | No.都-8-2 | 裏のり | B.P8-2-5 | 13.15 | 13.45 | 5 |  | 2.772 |  |  | 0 | 6 | 55 | 39 | 94 | 0.0136 | 0.00893 |  |  |  |  | 50.4 | 28.7 | 21.7
2009-03-31 | 関東地方整備局 | 荒川 | 都幾川 | 右岸 | 0.6 | No.都-8-2 | 裏のり | B.P8-2-6 | 17.15 | 17.45 | 6 |  | 2.765 |  |  | 0 | 2 | 51 | 47 | 98 | 0.0098 | 0.0058 |  |  |  |  | 68.1 | 35.4 | 32.7
2009-03-31 | 関東地方整備局 | 荒川 | 都幾川 | 右岸 | 0.6 | No.都-8-2 | 裏のり | B.P8-2-7 | 20.15 | 20.45 | 26 |  | 2.787 |  |  | 1 | 69 | 19 | 11 | 30 | 0.234 | 0.185 | 0.0199 | 0.00252 | 92.8571 | 9.21 | [6 empty] | 4.1538e-07 | 6.3504e-08
2009-03-31 | 関東地方整備局 | 荒川 | 都幾川 | 右岸 | 0.8 | 都-1（0.8k・右岸） | 天端 | B.都-1-12 | 12.15 | 12.47 | 5 |  | 2.805 |  |  | 0.1 | 3.5 | 44.2 | 52.2 | 96.4 | 0.0072 | 0.0045 |  |  |  |  | 64.4 | 27.3 | 37.1
2009-03-31 | 関東地方整備局 | 荒川 | 都幾川 | 右岸 | 0.8 | 都-1（0.8k・右岸） | 天端 | B.都-1-25 | 25.15 | 25.45 | 29 |  | 2.761 |  |  | 46.8 | 40.8 | 7.9 | 4.5 | 12.4 | 2.9212 | 1.6549 | 0.2477 | 0.0309 | 94.5372 | 2.9 | [6 empty] | 0.00014313 | 9.5481e-06
2009-03-31 | 関東地方整備局 | 荒川 | 都幾川 | 右岸 | 1.4 | No.都-9-1 | 天端 | B.P9-1-1 | 1.15 | 1.45 | 4 |  | 2.772 |  |  | 48 | 27 | 16 | 9 | 25 | 4.72 | 1.54 | 0.0405 | 0.00651 | 725.0384 | 0.83 | [6 empty] | 2.1551e-06 | 4.238e-07
2009-03-31 | 関東地方整備局 | 荒川 | 都幾川 | 右岸 | 1.4 | No.都-9-1 | 天端 | B.P9-1-2 | 2.15 | 2.45 | 8 |  | 2.819 |  |  | 0 | 24 | 39 | 37 | 76 | 0.0238 | 0.0122 |  |  |  |  | 39.8 | 23.7 | 16.1
2009-03-31 | 関東地方整備局 | 荒川 | 都幾川 | 右岸 | 1.4 | No.都-9-1 | 天端 | B.P9-1-3 | 3.15 | 3.45 | 4 |  | 2.809 |  |  | 3 | 25 | 40 | 32 | 72 | 0.0366 | 0.0195 |  |  |  |  | 43.8 | 23.8 | 20
2009-03-31 | 関東地方整備局 | 荒川 | 都幾川 | 右岸 | 1.4 | No.都-9-1 | 天端 | B.P9-1-4 | 4.15 | 4.45 | 6 |  | 2.796 |  |  | 0 | 28 | 44 | 28 | 72 | 0.0367 | 0.0194 | 0.00146 |  |  |  | 42.3 | 26.4 | 15.9 |  |  |  | 9.768e-10
2009-03-31 | 関東地方整備局 | 荒川 | 都幾川 | 右岸 | 1.4 | No.都-9-1 | 天端 | B.P9-1-5 | 5.15 | 5.45 | 10 |  | 2.804 |  |  | 0 | 14 | 51 | 35 | 86 | 0.0222 | 0.0137 |  |  |  |  | 47.2 | 26.1 | 21.1
2009-03-31 | 関東地方整備局 | 荒川 | 都幾川 | 右岸 | 1.4 | No.都-9-1 | 天端 | B.P9-1-6 | 6.15 | 6.45 | 12 |  | 2.801 |  |  | 0 | 10 | 46 | 44 | 90 | 0.0124 | 0.00688 |  |  |  |  | 38.3 | 27.3 | 11
2009-03-31 | 関東地方整備局 | 荒川 | 都幾川 | 右岸 | 1.4 | No.都-9-1 | 天端 | B.P9-1-7 | 7.15 | 7.45 | 9 |  | 2.756 |  |  | 0 | 30 | 39 | 31 | 70 | 0.0374 | 0.0197 |  |  |  |  | 34.9 | 26.9 | 8
2009-03-31 | 関東地方整備局 | 荒川 | 都幾川 | 右岸 | 1.4 | No.都-9-1 | 天端 | B.P9-1-8 | 9.15 | 9.45 | 4 |  | 2.769 |  |  | 0 | 1 | 52 | 47 | 99 | 0.00772 | 0.00547 |  |  |  |  | 56.1 | 28.7 | 27.4
2009-03-31 | 関東地方整備局 | 荒川 | 都幾川 | 右岸 | 1.4 | No.都-9-1 | 天端 | B.P9-1-9 | 12.15 | 12.45 | 5 |  | 2.751 |  |  | 0 | 1 | 55 | 44 | 99 | 0.00866 | 0.006 |  |  |  |  | 61.3 | 35.1 | 26.2
2009-03-31 | 関東地方整備局 | 荒川 | 都幾川 | 右岸 | 1.4 | No.都-9-1 | 天端 | B.P9-1-10 | 15.15 | 15.45 | 26 |  | 2.748 |  |  | 57 | 21 | 13 | 9 | 22 | 10 | 3.97 | 0.0465 | 0.00621 | 1610.306 | 3.49 | [6 empty] | 2.9682e-06 | 3.8564e-07
2009-03-31 | 関東地方整備局 | 荒川 | 都幾川 | 右岸 | 1.4 | No.都-9-1 | 天端 | B.P9-1-11 | 17.15 | 17.45 | 3 |  | 2.73 |  |  | 0 | 27 | 32 | 41 | 73 | 0.0209 | 0.00952 |  |  |  |  | 63.3 | 33 | 30.3
2009-03-31 | 関東地方整備局 | 荒川 | 都幾川 | 右岸 | 1.4 | No.都-9-1 | 天端 | B.P9-1-12 | 19.15 | 19.45 | 4 |  | 2.674 |  |  | 0 | 8 | 40 | 52 | 92 | 0.00726 | 0.00443 |  |  |  |  | 105.3 | 45.9 | 59.4
2009-03-31 | 関東地方整備局 | 荒川 | 都幾川 | 右岸 | 1.4 | No.都-9-1 | 天端 | B.P9-1-13 | 22.15 | 22.45 | 7 |  | 2.748 |  |  | 0 | 12 |  |  | 88 | 0.0107 | 0.00176 |  |  |  |  | 44.6 | 26.2 | 18.4
2009-03-31 | 関東地方整備局 | 荒川 | 都幾川 | 右岸 | 1.4 | No.都-9-2 | 裏のり | B.P9-2-1 | 1.15 | 1.45 | 7 |  | 2.831 |  |  | 2 | 37 | 34 | 27 | 61 | 0.07 | 0.0362 | 0.00153 |  |  |  | 37.2 | 22.2 | 15 |  |  |  | 1.0888e-09
2009-03-31 | 関東地方整備局 | 荒川 | 都幾川 | 右岸 | 1.4 | No.都-9-2 | 裏のり | B.T9-2-1 | 2 | 2.65 | 4 | 1.904 | 2.784 | 0.892 | 0.37512 | 4 | 16 | 45 | 35 | 80 | 0.0215 | 0.0138 |  |  |  |  | 36.5 | 24.6 | 11.9 | [7 empty] | UU | [8 empty] | 55.6 | 7
2009-03-31 | 関東地方整備局 | 荒川 | 都幾川 | 右岸 | 1.4 | No.都-9-2 | 裏のり | B.P9-2-2 | 3.15 | 3.49 | 4 |  | 2.8 |  |  | 6 | 25 | 38 | 31 | 69 | 0.0315 | 0.0168 | 0.00124 |  |  |  | 47.2 | 25.3 | 21.9 |  |  |  | 6.6905e-10
2009-03-31 | 関東地方整備局 | 荒川 | 都幾川 | 右岸 | 1.4 | No.都-9-2 | 裏のり | B.P9-2-3 | 4.15 | 4.45 | 5 |  | 2.783 |  |  | 0 | 16 | 43 | 41 | 84 | 0.017 | 0.00957 |  |  |  |  | 51.4 | 27.6 | 23.8
2009-03-31 | 関東地方整備局 | 荒川 | 都幾川 | 右岸 | 1.4 | No.都-9-2 | 裏のり | B.P9-2-4 | 5.15 | 5.48 | 3 |  | 2.824 |  |  | 0 | 22 | 46 | 32 | 78 | 0.0369 | 0.0213 | 0.00101 |  |  |  | 39.2 | 23.7 | 15.5 |  |  |  | 4.1592e-10
2009-03-31 | 関東地方整備局 | 荒川 | 都幾川 | 右岸 | 1.4 | No.都-9-2 | 裏のり | B.P9-2-5 | 7.15 | 7.45 | 3 |  | 2.803 |  |  | 0 | 25 | 36 | 39 | 75 | 0.0221 | 0.0119 |  |  |  |  | 50.5 | 25.8 | 24.7
2009-03-31 | 関東地方整備局 | 荒川 | 都幾川 | 右岸 | 1.4 | No.都-9-2 | 裏のり | B.T9-2-2 | 9 | 9.85 | 5 | 1.719 | 2.76 | 1.398 | 1.1394 | 0 | 0 | 51 | 49 | 100 | 0.00748 | 0.00506 |  |  |  |  | 68.8 | 32.5 | 36.3 | [7 empty] | UU | [8 empty] | 48.5 | 0
2009-03-31 | 関東地方整備局 | 荒川 | 都幾川 | 右岸 | 1.4 | No.都-9-2 | 裏のり |  | 12.5 | 13 | 46 | [19 empty] | 1.11e-05
2009-03-31 | 関東地方整備局 | 荒川 | 都幾川 | 右岸 | 1.4 | No.都-9-2 | 裏のり | B.P9-2-6 | 13.15 | 13.45 | 30 |  | 2.792 |  |  | 64 | 27 |  |  | 9 | 8.6 | 4.88 | 0.439 | 0.101 | 85.1485 | 1.55 | [6 empty] | 0.000539 | 0.00010201
2009-03-31 | 関東地方整備局 | 荒川 | 都幾川 | 右岸 | 1.4 | No.都-9-2 | 裏のり | B.P9-2-7 | 15.15 | 15.45 | 5 |  | 2.767 |  |  | 0 | 19 | 35 | 46 | 81 | 0.0119 | 0.00635 |  |  |  |  | 87 | 43.5 | 43.5
2009-03-31 | 関東地方整備局 | 荒川 | 都幾川 | 右岸 | 1.4 | No.都-9-2 | 裏のり | B.P9-2-8 | 18.15 | 18.45 | 2 |  | 2.723 |  |  | 0 | 21 | 37 | 42 | 79 | 0.0159 | 0.00829 |  |  |  |  | 130.6 | 57.5 | 73.1
2009-03-31 | 関東地方整備局 | 荒川 | 都幾川 | 右岸 | 2.4 | No.都-10-1 | 裏のり | B.P10-1-1 | 1.15 | 1.45 | 12 |  | 2.761 |  |  | 23 | 26 | 30 | 21 | 51 | 0.178 | 0.0696 | 0.00339 |  |  |  | 41.9 | 23.8 | 18.1 |  |  |  | 6.8782e-09
2009-03-31 | 関東地方整備局 | 荒川 | 都幾川 | 右岸 | 2.4 | No.都-10-1 | 裏のり | B.P10-1-2 | 2.15 | 2.45 | 4 |  | 2.764 |  |  | 4 | 43 | 30 | 23 | 53 | 0.125 | 0.0543 | 0.00242 |  |  |  | 32.4 | 20.4 | 12 |  |  |  | 3.1499e-09
2009-03-31 | 関東地方整備局 | 荒川 | 都幾川 | 右岸 | 2.4 | No.都-10-1 | 裏のり | B.T10-1-1 | 3 | 3.8 | 5 | 1.994 | 2.736 | 0.744 | 0.23614 | 5 | 36 | 34 | 25 | 59 | 0.0819 | 0.0367 | 0.0015 |  |  |  | 26.5 | 21.4 | 5.1 |  |  |  | 1.0399e-09 |  |  |  | UU | [8 empty] | 32.2 | 5
2009-03-31 | 関東地方整備局 | 荒川 | 都幾川 | 右岸 | 2.4 | No.都-10-1 | 裏のり | B.P10-1-3 | 3.15 | 3.45 | 5 |  | 2.757 |  |  | 1 | 29 | 37 | 33 | 70 | 0.374 | 0.0194 |  |  |  |  | 37.2 | 22.7 | 14.5
2009-03-31 | 関東地方整備局 | 荒川 | 都幾川 | 右岸 | 2.4 | No.都-10-1 | 裏のり | B.P10-1-4 | 4.15 | 4.45 | 6 |  | 2.805 |  |  | 1 | 8 | 45 | 46 | 91 | 0.00914 | 0.00571 |  |  |  |  | 45 | 24.2 | 20.8
2009-03-31 | 関東地方整備局 | 荒川 | 都幾川 | 右岸 | 2.4 | No.都-10-1 | 裏のり | B.P10-1-5 | 5.15 | 5.45 | 6 |  | 2.802 |  |  | 0 | 0 | 49 | 51 | 100 | 0.00799 | 0.00461 |  |  |  |  | 57.3 | 29.2 | 28.1
2009-03-31 | 関東地方整備局 | 荒川 | 都幾川 | 右岸 | 2.4 | No.都-10-1 | 裏のり | B.S10-1-1 | 7 | 7.65 | 5 | 1.797 | 2.799 | 1.243 | 0.85622 | 0 | 3 | 47 | 50 | 97 | 0.00685 | 0.0048 |  |  |  |  | 42.6 | 25.4 | 17.2 | [7 empty] | UU | [8 empty] | 26.8 | 0
2009-03-31 | 関東地方整備局 | 荒川 | 都幾川 | 右岸 | 2.4 | No.都-10-1 | 裏のり | B.P10-1-6 | 12.15 | 12.45 | 5 |  | 2.773 |  |  | 0 | 0 | 53 | 47 | 100 | 0.0084 | 0.0057 |  |  |  |  | 54.5 | 29.4 | 25.1
2009-03-31 | 関東地方整備局 | 荒川 | 都幾川 | 右岸 | 2.4 | No.都-10-1 | 裏のり | B.P10-1-7 | 15.15 | 15.45 | 4 |  | 2.767 |  |  | 1 | 7 | 47 | 45 | 92 | 0.00889 | 0.00614 |  |  |  |  | 56.7 | 30.5 | 26.2
2009-03-31 | 関東地方整備局 | 荒川 | 都幾川 | 右岸 | 5 | No.都-11-1 | 天端 | B.P11-1-1 | 1.15 | 1.45 | 4 |  | 2.816 |  |  | 3 | 30 | 37 | 30 | 67 | 0.0502 | 0.0259 |  |  |  |  | 41.1 | 23.4 | 17.7
2009-03-31 | 関東地方整備局 | 荒川 | 都幾川 | 右岸 | 5 | No.都-11-1 | 天端 | B.P11-1-2 | 2.15 | 2.46 | 5 |  | 2.818 |  |  | 4 | 32 | 35 | 29 | 64 | 0.0581 | 0.0298 | 0.00118 |  |  |  | 40.5 | 23.3 | 17.2 |  |  |  | 5.9642e-10
2009-03-31 | 関東地方整備局 | 荒川 | 都幾川 | 右岸 | 5 | No.都-11-1 | 天端 | B.P11-1-3 | 4.15 | 4.47 | 5 |  | 2.789 |  |  | 0 | 26 | 41 | 33 | 74 | 0.0248 | 0.0138 | 0.00115 |  |  |  | 32.3 | 23.5 | 8.8 |  |  |  | 5.6187e-10
2009-03-31 | 関東地方整備局 | 荒川 | 都幾川 | 右岸 | 5 | No.都-11-1 | 天端 | B.P11-1-4 | 6.15 | 6.45 | 24 |  | 2.736 |  |  | 60 | 32 |  |  | 8 | 6.14 | 3.56 | 0.48 | 0.125 | 49.12 | 1.47 | [6 empty] | 0.00066288 | 0.00015625
2009-03-31 | 関東地方整備局 | 荒川 | 都幾川 | 右岸 | 5 | No.都-11-1 | 天端 | B.P11-1-5 | 8.15 | 8.45 | 10 |  | 2.776 |  |  | 0 | 71 | 16 | 13 | 29 | 0.185 | 0.156 | 0.0196 | 0.002 | 92.5 | 21.7 | [6 empty] | 4.0101e-07 | 4e-08
2009-03-31 | 関東地方整備局 | 荒川 | 都幾川 | 右岸 | 5 | No.都-11-1 | 天端 | B.P11-1-6 | 10.15 | 10.45 | 13 |  | 2.785 |  |  | 70 | 21 |  |  | 9 | 7.42 | 5.48 | 0.814 | 0.11 | 67.4545 | 4.95 | [6 empty] | 0.0022538 | 0.000121
2009-03-31 | 関東地方整備局 | 荒川 | 都幾川 | 右岸 | 5 | No.都-11-1 | 天端 | B.P11-1-7 | 13.15 | 13.45 | 40 |  | 2.777 |  |  | 63 | 24 |  |  | 13 | 6.08 | 4.27 | 0.394 | [9 empty] | 0.00041953
2009-03-31 | 関東地方整備局 | 荒川 | 都幾川 | 右岸 | 5 | No.都-11-2 | 裏のり | B.P11-2-1 | 2.15 | 2.45 | 9 |  | 2.791 |  |  | 1 | 25 | 36 | 38 | 74 | 0.302 | 0.0147 |  |  |  |  | 37.9 | 22 | 15.9
2009-03-31 | 関東地方整備局 | 荒川 | 都幾川 | 右岸 | 5 | No.都-11-2 | 裏のり | B.P11-2-2 | 3.15 | 3.45 | 9 |  | 2.789 |  |  | 5 | 39 | 31 | 25 | 56 | 0.116 | 0.0439 | 0.0018 |  |  |  | 39.7 | 21.7 | 18 |  |  |  | 1.5866e-09
2009-03-31 | 関東地方整備局 | 荒川 | 都幾川 | 右岸 | 5 | No.都-11-2 | 裏のり | B.D11-2-2 | 4.5 | 5.15 | 7 | 1.841 | 2.775 | 1.112 | 0.65106 | 3 | 6 | 48 | 43 | 91 | 0.0115 | 0.00736 |  |  |  |  | 43.2 | 27.2 | 16 | [7 empty] | UU | [8 empty] | 27.2 | 0
2009-03-31 | 関東地方整備局 | 荒川 | 都幾川 | 右岸 | 5 | No.都-11-2 | 裏のり |  | 5.3 | 5.8 | 15 | [18 empty] | 7.13e-06
2009-03-31 | 関東地方整備局 | 荒川 | 都幾川 | 右岸 | 5 | No.都-11-2 | 裏のり | B.P11-2-3 | 5.45 | 5.75 | 15 |  | 2.822 |  |  | 74 | 22 |  |  | 4 | 7.53 | 5.54 | 1.36 | 0.372 | 20.2419 | 2.23 | [6 empty] | 0.007403 | 0.0013838
2009-03-31 | 関東地方整備局 | 荒川 | 都幾川 | 右岸 | 5 | No.都-11-2 | 裏のり |  | 8 | 8.5 | 4 | [19 empty] | 8.01e-06
2009-03-31 | 関東地方整備局 | 荒川 | 都幾川 | 右岸 | 5 | No.都-11-2 | 裏のり | B.P11-2-4 | 8.15 | 8.47 | 4 |  | 2.73 |  |  | 2 | 57 | 25 | 16 | 41 | 0.144 | 0.117 | 0.00906 | [9 empty] | 6.7091e-08
2009-03-31 | 関東地方整備局 | 荒川 | 都幾川 | 右岸 | 5 | No.都-11-2 | 裏のり | B.P11-2-5 | 10.15 | 10.47 | 4 |  | 2.825 |  |  | 52 | 20 | 16 | 12 | 28 | 5.13 | 2.5 | 0.0234 | 0.00133 | 3857.1429 | 1.41 | [6 empty] | 6.0461e-07 | 1.7689e-08
2009-03-31 | 関東地方整備局 | 荒川 | 都幾川 | 右岸 | 5 | No.都-11-2 | 裏のり | B.P11-2-6 | 12.15 | 12.45 | 33 |  | 2.797 |  |  | 72 | 18 |  |  | 10 | 14.3 | 9.62 | 0.907 | 0.0761 | 187.9106 | 5.55 | [6 empty] | 0.0028959 | 5.7912e-05
2009-03-31 | 関東地方整備局 | 荒川 | 都幾川 | 右岸 | 5 | No.都-11-2 | 裏のり | B.P11-2-7 | 14.15 | 14.45 | 33 |  | 2.793 |  |  | 76 | 19 |  |  | 5 | 13.9 | 10.5 | 1.47 | 0.449 | 30.9577 | 1.82 | [6 empty] | 0.0088649 | 0.002016
2009-03-31 | 関東地方整備局 | 荒川 | 都幾川 | 右岸 | 5.6 | 都-4（5.6k・右岸） | 天端 | B.都-4-6 | 6.15 | 6.45 | 35 |  | 2.577 |  |  | 94.5 | 2.7 |  |  | 2.8 | 23.6682 | 21.2983 | 12.3285 | 9.5343 | 2.4824 | 1.07 | [6 empty] | 1.2236 | 0.90903
2009-03-31 | 関東地方整備局 | 荒川 | 入間川 | 左岸 | 0.4 | No1（入左0.4k） | 天端 | B.1-P-1 | 1.15 | 1.52 | 4 |  | 2.706 |  |  | 0 | 38 | 50 | 12 | 62 | 0.0678 | 0.0467 | 0.0109 | 0.00258 | 26.2791 | 2.17 | 32.3 | 24.7 | 7.6 |  |  |  | 1.0297e-07 | 6.6564e-08
2009-03-31 | 関東地方整備局 | 荒川 | 入間川 | 左岸 | 0.4 | No1（入左0.4k） | 天端 | B.1-P-2 | 2.15 | 2.56 | 2 |  | 2.705 |  |  | 0 | 23 | 57 | 20 | 77 | 0.0427 | 0.0318 |  |  |  |  | 32.4 | 24.7 | 7.7
2009-03-31 | 関東地方整備局 | 荒川 | 入間川 | 左岸 | 0.4 | No1（入左0.4k） | 天端 | B.1-P-3 | 3.15 | 3.5 | 4 |  | 2.715 |  |  | 0 | 10 | 56 | 34 | 90 | 0.0168 | 0.00972 |  |  |  |  | 40.6 | 27 | 13.6
2009-03-31 | 関東地方整備局 | 荒川 | 入間川 | 左岸 | 0.4 | No1（入左0.4k） | 天端 | B.1-P-4 | 4.15 | 4.45 | 3 |  | 2.705 |  |  | 0 | 43 | 39 | 18 | 57 | 0.0885 | 0.0534 | 0.00592 | 0.00101 | 87.6238 | 2.07 | 34.3 | 27 | 7.3 |  |  |  | 2.503e-08 | 1.0201e-08
2009-03-31 | 関東地方整備局 | 荒川 | 入間川 | 左岸 | 0.4 | No1（入左0.4k） | 天端 | B.1-P-5 | 5.15 | 5.46 | 4 |  | 2.699 |  |  | 0 | 7 | 49 | 44 | 93 | 0.00947 | 0.00635 |  |  |  |  | 51.1 | 30 | 21.1
2009-03-31 | 関東地方整備局 | 荒川 | 入間川 | 左岸 | 0.4 | No1（入左0.4k） | 天端 | B.1-P-6 | 6.15 | 6.48 | 3 |  | 2.672 |  |  | 0 | 17 | 49 | 34 | 83 | 0.0105 | 0.00958 |  |  |  |  | 46.9 | 30.7 | 16.2
2009-03-31 | 関東地方整備局 | 荒川 | 入間川 | 左岸 | 0.4 | No1（入左0.4k） | 天端 | B.1-P-7 | 8.15 | 8.47 | 8 |  | 2.58 |  |  | 0 | 3 | 53 | 44 | 97 | 0.01 | 0.0067 |  |  |  |  | 71.3 | 34.9 | 36.4
2009-03-31 | 関東地方整備局 | 荒川 | 入間川 | 左岸 | 0.4 | No1（入左0.4k） | 天端 | B.1-P-8 | 10.15 | 10.46 | 8 |  | 2.679 |  |  | 0 | 53 |  |  | 47 | 0.098 | 0.0792
2009-03-31 | 関東地方整備局 | 荒川 | 入間川 | 左岸 | 0.4 | No1（入左0.4k） | 天端 | B.1-P-9 | 11.15 | 11.5 | 5 |  | 2.656 |  |  | 0 | 1 | 59 | 40 | 99 | 0.011 | 0.00765 |  |  |  |  | 76.6 | 41.3 | 35.3
2009-03-31 | 関東地方整備局 | 荒川 | 入間川 | 左岸 | 0.4 | No1（入左0.4k） | 天端 | B.1-P-10 | 14.15 | 14.45 | 30 |  | 2.737 |  |  | 0 | 89 |  |  | 11 | 0.209 | 0.184
2009-03-31 | 関東地方整備局 | 荒川 | 入間川 | 左岸 | 0.4 | No1（入左0.4k） | 天端 | B.1-P-11 | 17.15 | 17.45 | 32 |  | 2.717 |  |  | 0 | 92 |  |  | 8 | 0.325 | 0.299 | 0.214 | 0.111 | 2.9279 | 1.72 | [6 empty] | 0.00010199 | 0.00012321
2009-03-31 | 関東地方整備局 | 荒川 | 入間川 | 左岸 | 0.4 | No1（入左0.4k） | 天端 | B.1-P-12 | 19.15 | 19.46 | 10 |  | 2.666 |  |  | 0 | 60 |  |  | 40 | 0.103 | 0.0876
2009-03-31 | 関東地方整備局 | 荒川 | 入間川 | 左岸 | 0.4 | No1（入左0.4k） | 天端 | B.1-P-13 | 21.15 | 21.46 | 23 |  | 2.749 |  |  | 0 | 93 |  |  | 7 | 0.281 | 0.26 | 0.183 | 0.118 | 2.3814 | 1.38 | [6 empty] | 7.0974e-05 | 0.00013924
2009-03-31 | 関東地方整備局 | 荒川 | 入間川 | 左岸 | 0.4 | No1（入左0.4k） | 天端 | B.1-P-14 | 23.15 | 23.49 | 3 |  | 2.688 |  |  | 0 | 17 | 60 | 23 | 83 | 0.0381 | 0.0265 |  |  |  |  | 34.5 | 27.3 | 7.2
2009-03-31 | 関東地方整備局 | 荒川 | 入間川 | 左岸 | 0.4 | No1（入左0.4k） | 天端 | B.1-P-15 | 25.15 | 25.45 | 23 |  | 2.719 |  |  | 0 | 62 |  |  | 38 | 0.141 | 0.112
2009-03-31 | 関東地方整備局 | 荒川 | 入間川 | 左岸 | 0.4 | No1（入左0.4k） | 天端 | B.1-P-16 | 27.15 | 27.46 | 8 |  | 2.651 |  |  | 0 | 1 | 64 | 35 | 99 | 0.013 | 0.00923 |  |  |  |  | 51.3 | 30.7 | 20.6
2009-03-31 | 関東地方整備局 | 荒川 | 入間川 | 左岸 | 0.4 | No1（入左0.4k） | 天端 | B.1-P-17 | 28.15 | 28.45 | 43 |  | 2.854 |  |  | 0 | 85 |  |  | 15 | 0.245 | 0.214
2009-03-31 | 関東地方整備局 | 荒川 | 入間川 | 左岸 | 1.2 | No2（入左1.2k） | 天端 | B.2-P-1 | 1.15 | 1.45 | 2 |  | 2.701 |  |  | 0 | 76 | 17 | 7 | 24 | 0.15 | 0.136 | 0.0574 | 0.0146 | 10.274 | 4.84 | [6 empty] | 4.835e-06 | 2.1316e-06
2009-03-31 | 関東地方整備局 | 荒川 | 入間川 | 左岸 | 1.2 | No2（入左1.2k） | 天端 | B.2-P-2 | 2.15 | 2.47 | 2 |  | 2.705 |  |  | 0 | 73 | 19 | 8 | 27 | 0.185 | 0.156 | 0.0379 | 0.00864 | 21.412 | 5.47 | [6 empty] | 1.848e-06 | 7.465e-07
2009-03-31 | 関東地方整備局 | 荒川 | 入間川 | 左岸 | 1.2 | No2（入左1.2k） | 天端 | B.2-P-3 | 3.15 | 3.45 | 2 |  | 2.712 |  |  | 0 | 68 | 22 | 10 | 32 | 0.18 | 0.146 | 0.0251 | 0.00497 | 36.2173 | 5.18 | [6 empty] | 7.1129e-07 | 2.4701e-07
2009-03-31 | 関東地方整備局 | 荒川 | 入間川 | 左岸 | 1.2 | No2（入左1.2k） | 天端 | B.2-P-4 | 4.15 | 4.46 | 2 |  | 2.704 |  |  | 0 | 61 | 29 | 10 | 39 | 0.147 | 0.112 | 0.0231 | 0.00476 | 30.8824 | 4.29 | [6 empty] | 5.868e-07 | 2.2658e-07
2009-03-31 | 関東地方整備局 | 荒川 | 入間川 | 左岸 | 1.2 | No2（入左1.2k） | 天端 | B.2-P-5 | 5.15 | 5.45 | 3 |  | 2.683 |  |  | 0 | 25 | 45 | 30 | 75 | 0.028 | 0.0173 | 0.0158 |  |  |  | 80 | 39.7 | 40.3 |  |  |  | 2.4338e-07
2009-03-31 | 関東地方整備局 | 荒川 | 入間川 | 左岸 | 1.2 | No2（入左1.2k） | 天端 | B.2-P-6 | 6.15 | 6.48 | 5 |  | 2.666 |  |  | 0 | 6 | 52 | 42 | 94 | 0.0127 | 0.0078 |  |  |  |  | 75.6 | 40.7 | 34.9
2009-03-31 | 関東地方整備局 | 荒川 | 入間川 | 左岸 | 1.2 | No2（入左1.2k） | 天端 | B.2-P-7 | 8.15 | 8.45 | 6 |  | 2.698 |  |  | 0 | 38 | 43 | 19 | 62 | 0.0695 | 0.0457 | 0.00569 |  |  |  | 28.2 | 22.6 | 5.6 |  |  |  | 2.2835e-08
2009-03-31 | 関東地方整備局 | 荒川 | 入間川 | 左岸 | 1.2 | No2（入左1.2k） | 天端 | B.2-P-8 | 11.15 | 11.45 | 10 |  | 2.723 |  |  | 0 | 90 |  |  | 10 | 0.317 | 0.293 | 0.202 | 0.0816 | 3.8848 | 2.28 | [6 empty] | 8.9228e-05 | 6.6586e-05
2009-03-31 | 関東地方整備局 | 荒川 | 入間川 | 左岸 | 1.2 | No2（入左1.2k） | 天端 | B.2-P-9 | 14.15 | 14.45 | 17 |  | 2.724 |  |  | 2 | 88 |  |  | 10 | 0.286 | 0.258 | 0.159 | 0.0772 | 3.7047 | 1.78 | [6 empty] | 5.1243e-05 | 5.9598e-05
2009-03-31 | 関東地方整備局 | 荒川 | 入間川 | 左岸 | 1.2 | No2（入左1.2k） | 天端 | B.2-P-10 | 17.15 | 17.45 | 25 |  | 2.753 |  |  | 0 | 93 |  |  | 7 | 0.317 | 0.296 | 0.22 | 0.125 | 2.536 | 1.59 | [6 empty] | 0.00010874 | 0.00015625
2009-03-31 | 関東地方整備局 | 荒川 | 入間川 | 左岸 | 1.2 | No2（入左1.2k） | 天端 | B.2-P-11 | 20.15 | 20.45 | 25 |  | 2.842 |  |  | 0 | 91 |  |  | 9 | 0.264 | 0.238 | 0.143 | 0.0815 | 3.2393 | 1.51 | [6 empty] | 4.0079e-05 | 6.6423e-05
2009-03-31 | 関東地方整備局 | 荒川 | 入間川 | 左岸 | 1.2 | No2（入左1.2k） | 天端 | B.2-P-12 | 21.15 | 21.45 | 19 |  | 2.704 |  |  | 0 | 90 |  |  | 10 | 0.333 | 0.29 | 0.159 | 0.0798 | 4.1729 | 1.63 | [6 empty] | 5.1243e-05 | 6.368e-05
2009-03-31 | 関東地方整備局 | 荒川 | 入間川 | 左岸 | 1.2 | No2（入左1.2k） | 天端 | B.2-P-13 | 23.15 | 23.46 | 4 |  | 2.691 |  |  | 0 | 34 | 46 | 20 | 66 | 0.0616 | 0.0429 | 0.00489 |  |  |  | 46.5 | 30.1 | 16.4 |  |  |  | 1.6074e-08
2009-03-31 | 関東地方整備局 | 荒川 | 入間川 | 左岸 | 1.2 | No2（入左1.2k） | 天端 | B.2-P-14 | 25.15 | 25.45 | 30 |  | 2.723 |  |  | 0 | 90 |  |  | 10 | 0.251 | 0.223 | 0.134 | [9 empty] | 3.4475e-05
2009-03-31 | 関東地方整備局 | 荒川 | 入間川 | 左岸 | 1.8 | No3-1（入左1.8k天端） | 天端 | B.3-1-P-1 | 1.15 | 1.51 | 3 |  | 2.692 |  |  | 2 | 38 | 39 | 21 | 60 | 0.0733 | 0.00473 | 0.00433 |  |  |  | 30 | 25 | 5 |  |  |  | 1.2127e-08
2009-03-31 | 関東地方整備局 | 荒川 | 入間川 | 左岸 | 1.8 | No3-1（入左1.8k天端） | 天端 | B.3-1-P-2 | 2.15 | 2.52 | 2 |  | 2.714 |  |  | 0 | 68 |  |  | 32 | 0.211 | 0.167
2009-03-31 | 関東地方整備局 | 荒川 | 入間川 | 左岸 | 1.8 | No3-1（入左1.8k天端） | 天端 | B.3-1-P-3 | 3.15 | 3.45 | 3 |  | 2.708 |  |  | 0 | 73 |  |  | 27 | 0.223 | 0.179
2009-03-31 | 関東地方整備局 | 荒川 | 入間川 | 左岸 | 1.8 | No3-2（入左1.8k川表） | 表のり | B.3-2-P-1 | 1.15 | 1.45 | 2 |  | 2.7 |  |  | 0 | 50 | 29 | 21 | 50 | 0.114 | 0.075 | 0.00456 |  |  |  | 29 | 23.7 | 5.3 |  |  |  | 1.3672e-08
2009-03-31 | 関東地方整備局 | 荒川 | 入間川 | 左岸 | 1.8 | No3-2（入左1.8k川表） | 表のり |  | 2 | 2.5 | 2 | [18 empty] | 2.69e-05
2009-03-31 | 関東地方整備局 | 荒川 | 入間川 | 左岸 | 1.8 | No3-2（入左1.8k川表） | 表のり | B.3-2-P-2 | 2.15 | 2.45 | 2 |  | 2.697 |  |  | 0 | 93 |  |  | 7 | 0.374 | 0.325 | 0.19 | 0.12 | 3.1167 | 1.26 | [6 empty] | 7.7423e-05 | 0.000144
2009-03-31 | 関東地方整備局 | 荒川 | 入間川 | 左岸 | 1.8 | No3-2（入左1.8k川表） | 表のり | B.3-2-P-3 | 3.15 | 3.45 | 2 |  | 2.709 |  |  | 0 | 76 |  |  | 24 | 0.301 | 0.252
2009-03-31 | 関東地方整備局 | 荒川 | 入間川 | 左岸 | 1.8 | No3-2（入左1.8k川表） | 表のり | B.3-2-P-4 | 4.15 | 4.45 | 3 |  | 2.712 |  |  | 0 | 80 |  |  | 20 | 0.419 | 0.332 | 0.0756 | [9 empty] | 9.1524e-06
2009-03-31 | 関東地方整備局 | 荒川 | 入間川 | 左岸 | 1.8 | No3-2（入左1.8k川表） | 表のり | B.3-2-T-1 | 5 | 6.7 |  | 1.913 | 2.703 | 0.849 | 0.33097 | 0 | 23 | 49 | 28 | 77 | 0.0307 | 0.0183 |  |  |  |  | 47.3 | 29.7 | 17.6 | [7 empty] | UU | [8 empty] | 87.3 | 5.4
2009-03-31 | 関東地方整備局 | 荒川 | 入間川 | 左岸 | 1.8 | No3-2（入左1.8k川表） | 表のり | B.3-2-P-5 | 8.15 | 8.45 | 5 |  | 2.668 |  |  | 0 | 19 | 58 | 23 | 81 | 0.0325 | 0.0202 | 0.00387 |  |  |  | 37.9 | 27.3 | 10.6 |  |  |  | 9.3482e-09
2009-03-31 | 関東地方整備局 | 荒川 | 入間川 | 左岸 | 1.8 | No3-2（入左1.8k川表） | 表のり | B.3-2-T-2 | 9 | 9.8 |  | 1.76 | 2.669 | 1.189 | 0.76789 | 0 | 1 | 68 | 31 | 99 | 0.0128 | 0.00991 | 0.00207 |  |  |  | 49.9 | 31.4 | 18.5 |  |  |  | 2.1933e-09 |  |  |  | UU | [8 empty] | 47.4 | 3
2009-03-31 | 関東地方整備局 | 荒川 | 入間川 | 左岸 | 1.8 | No3-2（入左1.8k川表） | 表のり | B.3-2-P-6 | 11.15 | 11.45 | 3 |  | 2.663 |  |  | 0 | 20 | 64 | 16 | 80 | 0.0445 | 0.0351 | 0.0069 | 0.00198 | 22.4747 | 2.07 | 42.7 | 29.3 | 13.4 |  |  |  | 3.5695e-08 | 3.9204e-08
2009-03-31 | 関東地方整備局 | 荒川 | 入間川 | 左岸 | 1.8 | No3-2（入左1.8k川表） | 表のり | B.3-2-P-7 | 14.15 | 14.45 | 4 |  | 2.651 |  |  | 0 | 0 | 67 | 33 | 100 | 0.00992 | 0.00802 | 0.00296 |  |  |  | 63.8 | 34.3 | 29.5 |  |  |  | 5.0232e-09
2009-03-31 | 関東地方整備局 | 荒川 | 入間川 | 左岸 | 1.8 | No3-2（入左1.8k川表） | 表のり | B.3-2-P-8 | 17.15 | 17.45 | 2 |  | 2.624 |  |  | 0 | 2 | 66 | 32 | 98 | 0.0104 | 0.00814 | 0.00325 |  |  |  | 50.7 | 30 | 20.7 |  |  |  | 6.2378e-09
2009-03-31 | 関東地方整備局 | 荒川 | 入間川 | 左岸 | 1.8 | No3-2（入左1.8k川表） | 表のり | B.3-2-P-9 | 19.15 | 19.45 | 26 |  | 2.744 |  |  | 0 | 83 |  |  | 17 | 0.23 | 0.203 | 0.117 | [9 empty] | 2.5176e-05
2009-03-31 | 関東地方整備局 | 荒川 | 入間川 | 左岸 | 1.8 | No3-2（入左1.8k川表） | 表のり | B.3-2-P-10 | 21.15 | 21.45 | 10 |  | 2.711 |  |  | 12 | 73 |  |  | 15 | 0.414 | 0.349 | 0.149 | [9 empty] | 4.4083e-05
2009-03-31 | 関東地方整備局 | 荒川 | 入間川 | 左岸 | 1.8 | No3-2（入左1.8k川表） | 表のり | B.3-2-P-11 | 23.15 | 23.45 | 5 |  | 2.683 |  |  | 0 | 39 | 42 | 19 | 61 | 0.0698 | 0.0373 | 0.00587 |  |  |  | 36.9 | 27.4 | 9.5 |  |  |  | 2.4543e-08
2009-03-31 | 関東地方整備局 | 荒川 | 入間川 | 左岸 | 1.8 | No3-2（入左1.8k川表） | 表のり | B.3-2-P-12 | 25.15 | 25.45 | 10 |  | 2.672 |  |  | 0 | 86 |  |  | 14 | 0.244 | 0.205 | 0.0943 | [9 empty] | 1.5274e-05
2009-03-31 | 関東地方整備局 | 荒川 | 入間川 | 左岸 | 1.8 | No3-2（入左1.8k川表） | 表のり | B.3-2-P-13 | 27.15 | 27.45 | 29 |  | 2.729 |  |  | 2 | 88 |  |  | 10 | 0.312 | 0.285 | 0.188 | 0.0782 | 3.9898 | 2.15 | [6 empty] | 7.5548e-05 | 6.1152e-05
2009-03-31 | 関東地方整備局 | 荒川 | 入間川 | 左岸 | 1.8 | No3-3（入左1.8k川裏） | 裏のり | B.3-3-P-1 | 1.15 | 1.45 | 3 |  | 2.683 |  |  | 0 | 29 | 49 | 22 | 71 | 0.0422 | 0.0276 | 0.00384 |  |  |  | 39.5 | 25.7 | 13.8 |  |  |  | 9.1811e-09
2009-03-31 | 関東地方整備局 | 荒川 | 入間川 | 左岸 | 1.8 | No3-3（入左1.8k川裏） | 裏のり | B.3-3-P-2 | 2.15 | 2.48 | 3 |  | 2.687 |  |  | 6 | 38 | 40 | 16 | 56 | 0.105 | 0.043 | 0.0071 | 0.00137 | 76.6423 | 1.29 | 34.5 | 25.3 | 9.2 |  |  |  | 3.8139e-08 | 1.8769e-08
2009-03-31 | 関東地方整備局 | 荒川 | 入間川 | 左岸 | 1.8 | No3-3（入左1.8k川裏） | 裏のり |  | 3 | 3.5 | 3 | [18 empty] | 4.05e-06
2009-03-31 | 関東地方整備局 | 荒川 | 入間川 | 左岸 | 1.8 | No3-3（入左1.8k川裏） | 裏のり | B.3-3-P-3 | 3.15 | 3.45 | 3 |  | 2.687 |  |  | 0 | 38 | 46 | 16 | 62 | 0.0665 | 0.0432 | 0.00666 | 0.00137 | 48.5401 | 2.06 | 33.2 | 26.6 | 6.6 |  |  |  | 3.2884e-08 | 1.8769e-08
2009-03-31 | 関東地方整備局 | 荒川 | 入間川 | 左岸 | 1.8 | No3-3（入左1.8k川裏） | 裏のり | B.3-3-T-1 | 4 | 4.8 |  | 1.859 | 2.675 | 0.885 | 0.36772 | 0 | 43 | 39 | 18 | 57 | 0.089 | 0.0525 | 0.00655 |  |  |  | 43.3 | 29.7 | 13.6 |  |  |  | 3.164e-08 |  |  |  | UU | [8 empty] | 49.3 | 9.2
2009-03-31 | 関東地方整備局 | 荒川 | 入間川 | 左岸 | 1.8 | No3-3（入左1.8k川裏） | 裏のり | B.3-3-P-4 | 5.15 | 5.47 | 3 |  | 2.644 |  |  | 0 | 15 | 53 | 32 | 85 | 0.0175 | 0.0109 | 0.00204 |  |  |  | 46.7 | 29.7 | 17 |  |  |  | 2.1204e-09
2009-03-31 | 関東地方整備局 | 荒川 | 入間川 | 左岸 | 1.8 | No3-3（入左1.8k川裏） | 裏のり | B.3-3-T-2 | 8 | 8.8 |  | 1.815 | 2.661 | 1.032 | 0.5409 | 0 | 2 | 63 | 35 | 98 | 0.0167 | 0.0111 |  |  |  |  | 46.5 | 29.7 | 16.8 | [7 empty] | UU | [8 empty] | 29.3 | 11.7
2009-03-31 | 関東地方整備局 | 荒川 | 入間川 | 左岸 | 1.8 | No3-3（入左1.8k川裏） | 裏のり | B.3-3-P-5 | 10.15 | 10.45 | 3 |  | 2.638 |  |  | 0 | 5 | 72 | 23 | 95 | 0.0202 | 0.0152 | 0.00324 |  |  |  | 45.2 | 28.8 | 16.4 |  |  |  | 6.1935e-09
2009-03-31 | 関東地方整備局 | 荒川 | 入間川 | 左岸 | 1.8 | No3-3（入左1.8k川裏） | 裏のり | B.3-3-P-6 | 13.15 | 13.45 | 5 |  | 2.627 |  |  | 0 | 1 | 71 | 28 | 99 | 0.014 | 0.0107 | 0.0028 |  |  |  | 53.1 | 31.4 | 21.7 |  |  |  | 4.4164e-09
2009-03-31 | 関東地方整備局 | 荒川 | 入間川 | 左岸 | 1.8 | No3-3（入左1.8k川裏） | 裏のり | B.3-3-P-7 | 15.15 | 15.45 | 7 |  | 2.575 |  |  | 0 | 1 | 65 | 34 | 99 | 0.0111 | 0.00843 | 0.00155 |  |  |  | 77.5 | 37.3 | 40.2 |  |  |  | 1.122e-09
2009-03-31 | 関東地方整備局 | 荒川 | 入間川 | 左岸 | 1.8 | No3-3（入左1.8k川裏） | 裏のり | B.3-3-P-8 | 18.15 | 18.47 | 4 |  | 2.622 |  |  | 0 | 11 | 62 | 27 | 89 | 0.0158 | 0.0116 | 0.00296 |  |  |  | 50.7 | 29.7 | 21 |  |  |  | 5.0232e-09
2009-03-31 | 関東地方整備局 | 荒川 | 入間川 | 左岸 | 1.8 | No3-3（入左1.8k川裏） | 裏のり | B.3-3-P-9 | 19.15 | 19.45 | 25 |  | 2.715 |  |  | 0 | 86 |  |  | 14 | 0.187 | 0.167 | 0.11 | [9 empty] | 2.1823e-05
2009-03-31 | 関東地方整備局 | 荒川 | 入間川 | 左岸 | 1.8 | No3-3（入左1.8k川裏） | 裏のり | B.3-3-P-10 | 22.15 | 22.45 | 17 |  | 2.724 |  |  | 0 | 82 |  |  | 18 | 0.217 | 0.189 | 0.0938 | [9 empty] | 1.5087e-05
2009-03-31 | 関東地方整備局 | 荒川 | 入間川 | 左岸 | 1.8 | No3-3（入左1.8k川裏） | 裏のり | B.3-3-P-11 | 24.15 | 24.45 | 12 |  | 2.65 |  |  | 0 | 19 | 63 | 18 | 81 | 0.0326 | 0.0239 | 0.00589 | 0.00181 | 18.011 | 1.9 | 42.1 | 29.3 | 12.8 |  |  |  | 2.4738e-08 | 3.2761e-08
2009-03-31 | 関東地方整備局 | 荒川 | 入間川 | 左岸 | 1.8 | No3-3（入左1.8k川裏） | 裏のり | B.3-3-P-12 | 25.15 | 25.45 | 19 |  | 2.689 |  |  | 0 | 77 |  |  | 23 | 0.174 | 0.148
2009-03-31 | 関東地方整備局 | 荒川 | 入間川 | 左岸 | 1.8 | No3-3（入左1.8k川裏） | 裏のり | B.3-3-P-13 | 27.15 | 27.45 | 46 |  | 2.725 |  |  | 2 | 91 |  |  | 7 | 0.338 | 0.306 | 0.207 | 0.13 | 2.6 | 1.37 | [6 empty] | 9.4429e-05 | 0.000169
2009-03-31 | 関東地方整備局 | 荒川 | 入間川 | 左岸 | 2.8 | No3-1（入左1.9k天端） | 天端 | B.3-1-P-4 | 4.15 | 4.49 | 3 |  | 2.701 |  |  | 0 | 83 |  |  | 17 | 0.339 | 0.289 | 0.101 | [9 empty] | 1.7907e-05
2009-03-31 | 関東地方整備局 | 荒川 | 入間川 | 左岸 | 2.8 | No3-1（入左1.9k天端） | 天端 | B.3-1-P-5 | 5.15 | 5.5 | 3 |  | 2.701 |  |  | 0 | 79 |  |  | 21 | 0.301 | 0.251
2009-03-31 | 関東地方整備局 | 荒川 | 入間川 | 左岸 | 2.8 | No3-1（入左1.9k天端） | 天端 | B.3-1-P-6 | 6.15 | 6.47 | 2 |  | 2.7 |  |  | 0 | 49 | 37 | 14 | 51 | 0.098 | 0.0709 | 0.0128 |  |  |  | 24.1 | 18.7 | 5.4 |  |  |  | 1.4942e-07
2009-03-31 | 関東地方整備局 | 荒川 | 入間川 | 左岸 | 2.8 | No3-1（入左1.9k天端） | 天端 | B.3-1-P-7 | 7.15 | 7.48 | 5 |  | 2.684 |  |  | 0 | 20 | 49 | 31 | 80 | 0.0271 | 0.0162 |  |  |  |  | 34.4 | 25.7 | 8.7
2009-03-31 | 関東地方整備局 | 荒川 | 入間川 | 左岸 | 2.8 | No3-1（入左1.9k天端） | 天端 | B.3-1-P-8 | 9.15 | 9.49 | 6 |  | 2.669 |  |  | 0 | 3 | 57 | 40 | 97 | 0.0135 | 0.009 |  |  |  |  | 63.4 | 35.3 | 28.1
2009-03-31 | 関東地方整備局 | 荒川 | 入間川 | 左岸 | 2.8 | No3-1（入左1.9k天端） | 天端 | B.3-1-P-9 | 12.15 | 12.49 | 3 |  | 2.681 |  |  | 0 | 6 | 66 | 28 | 94 | 0.0197 | 0.0139 | 0.00173 |  |  |  | 42.2 | 29.5 | 12.7 |  |  |  | 1.4473e-09
2009-03-31 | 関東地方整備局 | 荒川 | 入間川 | 左岸 | 2.8 | No3-1（入左1.9k天端） | 天端 | B.3-1-P-10 | 15.15 | 15.45 | 5 |  | 2.625 |  |  | 0 | 1 | 71 | 28 | 99 | 0.0154 | 0.0118 | 0.00238 |  |  |  | 77.6 | 40.9 | 36.7 |  |  |  | 3.0306e-09
2009-03-31 | 関東地方整備局 | 荒川 | 入間川 | 左岸 | 2.8 | No3-1（入左1.9k天端） | 天端 | B.3-1-P-11 | 18.15 | 18.45 | 3 |  | 2.553 |  |  | 0 | 0 | 60 | 40 | 100 | 0.00878 | 0.00676 |  |  |  |  | 85 | 40 | 45
2009-03-31 | 関東地方整備局 | 荒川 | 入間川 | 左岸 | 2.8 | No3-1（入左1.9k天端） | 天端 | B.3-1-P-12 | 20.15 | 20.45 | 29 |  | 2.751 |  |  | 0 | 87 |  |  | 13 | 0.203 | 0.18 | 0.115 | [9 empty] | 2.419e-05
2009-03-31 | 関東地方整備局 | 荒川 | 入間川 | 左岸 | 2.8 | No3-1（入左1.9k天端） | 天端 | B.3-1-P-13 | 23.15 | 23.45 | 13 |  | 2.69 |  |  | 0 | 69 |  |  | 31 | 0.175 | 0.15
2009-03-31 | 関東地方整備局 | 荒川 | 入間川 | 左岸 | 2.8 | No3-1（入左1.9k天端） | 天端 | B.3-1-P-14 | 26.15 | 26.45 | 13 |  | 2.657 |  |  | 0 | 17 | 62 | 21 | 83 | 0.0305 | 0.0204 | 0.00462 |  |  |  | 40.5 | 29.4 | 11.1 |  |  |  | 1.4092e-08
2009-03-31 | 関東地方整備局 | 荒川 | 入間川 | 左岸 | 2.8 | No3-1（入左1.9k天端） | 天端 | B.3-1-P-15 | 28.15 | 28.45 | 49 |  | 2.709 |  |  | 1 | 90 |  |  | 9 | 0.332 | 0.301 | 0.2 | 0.0892 | 3.722 | 1.94 | [6 empty] | 8.7194e-05 | 7.9566e-05
2009-03-31 | 関東地方整備局 | 荒川 | 入間川 | 左岸 | 2.8 | No4 | 天端 | B.4-P-1 | 1.15 | 1.47 | 2 |  | 2.702 |  |  | 0 | 72 |  |  | 28 | 0.248 | 0.198
2009-03-31 | 関東地方整備局 | 荒川 | 入間川 | 左岸 | 2.8 | No4 | 天端 | B.4-P-2 | 2.15 | 2.48 | 1 |  | 2.671 |  |  | 0 | 23 | 55 | 22 | 77 | 0.0396 | 0.0284 | 0.00251 |  |  |  | 37.6 | 28.6 | 9 |  |  |  | 3.428e-09
2009-03-31 | 関東地方整備局 | 荒川 | 入間川 | 左岸 | 2.8 | No4 | 天端 | B.4-P-3 | 3.15 | 3.46 | 3 |  | 2.677 |  |  | 0 | 18 | 66 | 16 | 82 | 0.0416 | 0.033 | 0.00748 | 0.00234 | 17.7778 | 2.53 | 37 | 27.7 | 9.3 |  |  |  | 4.3036e-08 | 5.4756e-08
2009-03-31 | 関東地方整備局 | 荒川 | 入間川 | 左岸 | 2.8 | No4 | 天端 | B.4-P-4 | 4.15 | 4.45 | 3 |  | 2.629 |  |  | 0 | 24 | 54 | 22 | 76 | 0.0359 | 0.0239 | 0.00412 |  |  |  | 39.2 | 27.3 | 11.9 |  |  |  | 1.0807e-08
2009-03-31 | 関東地方整備局 | 荒川 | 入間川 | 左岸 | 2.8 | No4 | 天端 | B.4-P-5 | 5.15 | 5.45 | 4 |  | 2.644 |  |  | 0 | 19 | 58 | 23 | 81 | 0.0317 | 0.0212 | 0.00375 |  |  |  | 41 | 27.3 | 13.7 |  |  |  | 8.6902e-09
2009-03-31 | 関東地方整備局 | 荒川 | 入間川 | 左岸 | 2.8 | No4 | 天端 | B.4-P-6 | 6.15 | 6.45 | 3 |  | 2.697 |  |  | 0 | 59 |  |  | 41 | 0.15 | 0.119
2009-03-31 | 関東地方整備局 | 荒川 | 入間川 | 左岸 | 2.8 | No4 | 天端 | B.4-P-7 | 7.15 | 7.45 | 1 |  | 2.687 |  |  | 0 | 55 |  |  | 45 | 0.129 | 0.0903
2009-03-31 | 関東地方整備局 | 荒川 | 入間川 | 左岸 | 2.8 | No4 | 天端 | B.4-P-8 | 8.15 | 8.47 | 4 |  | 2.696 |  |  | 0 | 69 |  |  | 31 | 0.193 | 0.155
2009-03-31 | 関東地方整備局 | 荒川 | 入間川 | 左岸 | 2.8 | No4 | 天端 | B.4-P-9 | 10.15 | 10.45 | 4 |  | 2.63 |  |  | 0 | 5 | 61 | 34 | 95 | 0.0144 | 0.0102 | 0.00195 |  |  |  | 55.8 | 32 | 23.8 |  |  |  | 1.9099e-09
2009-03-31 | 関東地方整備局 | 荒川 | 入間川 | 左岸 | 2.8 | No4 | 天端 | B.4-P-10 | 11.15 | 11.45 | 8 |  | 2.7 |  |  | 0 | 84 |  |  | 16 | 0.228 | 0.198 | 0.1 | [9 empty] | 1.7498e-05
2009-03-31 | 関東地方整備局 | 荒川 | 入間川 | 左岸 | 2.8 | No4 | 天端 | B.4-P-11 | 12.15 | 12.45 | 5 |  | 2.668 |  |  | 0 | 20 | 61 | 19 | 80 | 0.0388 | 0.0285 | 0.00589 |  |  |  | 49.6 | 32.1 | 17.5 |  |  |  | 2.4738e-08
2009-03-31 | 関東地方整備局 | 荒川 | 入間川 | 左岸 | 2.8 | No4 | 天端 | B.4-P-12 | 15.15 | 15.45 | 6 |  | 2.45 |  |  | 0 | 1 | 52 | 47 | 99 | 0.00784 | 0.00561 |  |  |  |  | 96 | 45.2 | 50.8
2009-03-31 | 関東地方整備局 | 荒川 | 入間川 | 左岸 | 2.8 | No4 | 天端 | B.4-P-13 | 18.15 | 18.45 | 17 |  | 2.692 |  |  | 0 | 56 |  |  | 44 | 0.13 | 0.104
2009-03-31 | 関東地方整備局 | 荒川 | 入間川 | 左岸 | 2.8 | No4 | 天端 | B.4-P-14 | 21.15 | 21.45 | 43 |  | 2.728 |  |  | 0 | 91 |  |  | 9 | 0.298 | 0.265 | 0.158 | 0.0849 | 3.51 | 1.55 | [6 empty] | 5.05e-05 | 7.208e-05
2009-03-31 | 関東地方整備局 | 荒川 | 入間川 | 左岸 | 2.8 | No4 | 天端 | B.4-P-15 | 24.15 | 24.45 | 11 |  | 2.689 |  |  | 1 | 73 |  |  | 26 | 0.194 | 0.164
2009-03-31 | 関東地方整備局 | 荒川 | 入間川 | 左岸 | 2.8 | No4 | 天端 | B.4-P-16 | 28.15 | 28.44 | 50 |  | 2.728 |  |  | 3 | 86 |  |  | 11 | 0.319 | 0.28 | 0.151 | [9 empty] | 4.5466e-05
2009-03-31 | 関東地方整備局 | 荒川 | 入間川 | 左岸 | 3.6 | No.1 B-1 | 天端 | B.No.1 B-1-P1 | 1.15 | 1.45 | 10 |  | 2.702 |  |  | 0 | 3.5 | 41.7 | 54.8 | 96.5 | 0.0062 | 0.0041 |  |  |  |  | 65.4 | 33.7 | 31.7
2009-03-31 | 関東地方整備局 | 荒川 | 入間川 | 左岸 | 3.6 | No.1 B-1 | 天端 | B.No.1 B-1-P2 | 2.15 | 2.45 | 7 |  | 2.72 |  |  | 0 | 6.7 | 36.1 | 57.2 | 93.3 | 0.0057 | 0.0035 |  |  |  |  | 60.3 | 32.1 | 28.2
2009-03-31 | 関東地方整備局 | 荒川 | 入間川 | 左岸 | 3.6 | No.1 B-1 | 天端 | B.No.1 B-1-P3 | 3.15 | 3.45 | 7 |  | 2.69 |  |  | 0 | 7.5 | 50.3 | 42.2 | 92.5 | 0.0131 | 0.0089 |  |  |  |  | 62.6 | 32.2 | 30.4
2009-03-31 | 関東地方整備局 | 荒川 | 入間川 | 左岸 | 3.6 | No.1 B-1 | 天端 | B.No.1 B-1-P4 | 4.15 | 4.45 | 6 |  | 2.696 |  |  | 0 | 11 | 50.5 | 38.5 | 89 | 0.0197 | 0.0109 |  |  |  |  | 56 | 27.5 | 28.5
2009-03-31 | 関東地方整備局 | 荒川 | 入間川 | 左岸 | 3.6 | No.1 B-1 | 天端 | B.No.1 B-1-P5 | 5.15 | 5.45 | 7 |  | 2.692 |  |  | 0 | 3.8 | 42.4 | 53.8 | 96.2 | 0.0073 | 0.0039 |  |  |  |  | 64.8 | 32.5 | 32.3
2009-03-31 | 関東地方整備局 | 荒川 | 入間川 | 左岸 | 3.6 | No.1 B-1 | 天端 | B.No.1 B-1-P6 | 6.15 | 6.45 | 3 |  | 2.728 |  |  | 0 | 35.7 | 40.8 | 23.5 | 64.3 | 0.0605 | 0.0329 | 0.003 |  |  |  | 41.3 | 24.7 | 16.6 |  |  |  | 5.1819e-09
2009-03-31 | 関東地方整備局 | 荒川 | 入間川 | 左岸 | 3.6 | No.1 B-1 | 天端 | B.No.1 B-1-P7 | 7.15 | 7.45 | 13 |  | 2.683 |  |  | 0.3 | 16.2 | 26.6 | 56.9 | 83.5 | 0.0058 | 0.0035 |  |  |  |  | 72.4 | 31.9 | 40.5
2009-03-31 | 関東地方整備局 | 荒川 | 入間川 | 左岸 | 3.6 | No.1 B-1 | 天端 | B.No.1 B-1-P8 | 8.15 | 8.45 | 5 |  | 2.654 |  |  | 0 | 12.7 | 57.5 | 29.8 | 87.3 | 0.0318 | 0.0206 | 0.0017 |  |  |  | 39.5 | 24 | 15.5 |  |  |  | 1.3898e-09
2009-03-31 | 関東地方整備局 | 荒川 | 入間川 | 左岸 | 3.6 | No.1 B-1 | 天端 | B.No.1 B-1-P9 | 10.15 | 10.43 | 50 |  | 2.721 |  |  | 0 | 89.5 | 6.3 | 4.2 | 10.5 | 0.3261 | 0.2957 | 0.1954 | 0.0667 | 4.8891 | 2.54 | [6 empty] | 8.2618e-05 | 4.4489e-05
2009-03-31 | 関東地方整備局 | 荒川 | 入間川 | 左岸 | 3.6 | No.1 B-1 | 天端 | B.No.1 B-1-P10 | 13.15 | 13.45 | 26 |  | 2.704 |  |  | 3.9 | 84.5 | 7 | 4.6 | 11.6 | 0.138 | 0.0097 | 0.0015 |  |  |  | 59.8 | 33.2 | 26.6 |  |  |  | 1.0399e-09
2009-03-31 | 関東地方整備局 | 荒川 | 入間川 | 左岸 | 3.6 | No.1 B-1 | 天端 | B.No.1 B-1-P11 | 16.15 | 16.45 | 5 |  | 2.635 |  |  | 0 | 4.2 | 61.8 | 34 | 95.8 | 0.0138 | 0.0097 | 0.0015 |  |  |  | 35.5 | 25.8 | 9.7 |  |  |  | 1.0399e-09
2009-03-31 | 関東地方整備局 | 荒川 | 入間川 | 左岸 | 3.6 | No.1 B-1 | 天端 | B.No.1 B-1-P12 | 18.15 | 18.45 | 9 |  | 2.676 |  |  | 0 | 53.5 | 30.4 | 16.1 | 46.5 | 0.1054 | 0.0834 | 0.0085 | 0.0019 | 55.4737 | 3.53 | [6 empty] | 5.7871e-08 | 3.61e-08
2009-03-31 | 関東地方整備局 | 荒川 | 入間川 | 左岸 | 3.6 | No.1 B-1 | 天端 | B.No.1 B-1-P13 | 21.15 | 21.45 | 9 |  | 2.715 |  |  | 0 | 16.4 | 27.6 | 56 | 83.6 | 0.0062 | 0.0034 |  |  |  |  | 54.9 | 32.4 | 22.5
2009-03-31 | 関東地方整備局 | 荒川 | 入間川 | 左岸 | 3.6 | No.1 B-1 | 天端 | B.No.1 B-1-P14 | 24.15 | 24.45 | 6 |  | 2.676 |  |  | 0 | 11 | 61 | 28 | 89 | 0.245 | 0.0174 | 0.0025 |  |  |  | 44.2 | 25.6 | 18.6 |  |  |  | 3.3965e-09
2009-03-31 | 関東地方整備局 | 荒川 | 入間川 | 左岸 | 3.6 | No.1 B-1 | 天端 | B.No.1 B-1-P15 | 25.15 | 25.35 | 50 |  | 2.796 |  |  | 35.4 | 56.8 | 4.7 | 3.1 | 7.8 | 1.2595 | 0.7342 | 0.2738 | 0.1299 | 9.6959 | 0.9 | [6 empty] | 0.00018052 | 0.00016874
2009-03-31 | 関東地方整備局 | 荒川 | 入間川 | 左岸 | 3.6 | No.1 B-1 | 天端 | B.No.1 B-1-P16 | 28 | 28.05 | 50 |  | 2.776 |  |  | 47.8 | 45.9 | 3.8 | 2.5 | 6.3 | 3.407 | 1.4835 | 0.2912 | 0.1558 | 21.8678 | 0.36 | [6 empty] | 0.00020822 | 0.00024274
2009-03-31 | 関東地方整備局 | 荒川 | 入間川 | 左岸 | 3.6 | No.1 B-2 | 表のり | B.No.1 B-2-P1 | 1.15 | 1.45 | 15 |  |  |  |  | 8.1 | 22.5 | 32.1 | 37.3 | 69.4 | 0.0311 | 0.0127 |  |  |  |  | 50.5 | 27 | 23.5
2009-03-31 | 関東地方整備局 | 荒川 | 入間川 | 左岸 | 3.6 | No.1 B-2 | 表のり | B.No.1 B-2-1 | 1.5 | 2.95 |  | 1.762 | 2.721 | 1.2 | 0.78545 | 0 | 7.7 | 42.5 | 49.8 | 92.3 | [6 empty] | 54.1 | 27.2 | 26.9 | [7 empty] | UU | [8 empty] | 58.2 | 0
2009-03-31 | 関東地方整備局 | 荒川 | 入間川 | 左岸 | 3.6 | No.1 B-2 | 表のり | B.No.1 B-2-P2 | 3.15 | 3.45 | 4 |  |  |  |  | 0 | 30.2 | 44.8 | 25 | 69.8 | 0.0455 | 0.0265 | 0.003 |  |  |  | 37.9 | 17.9 | 20 |  |  |  | 5.1819e-09
2009-03-31 | 関東地方整備局 | 荒川 | 入間川 | 左岸 | 3.6 | No.1 B-2 | 表のり | B.No.1 B-2-P3 | 4.15 | 4.45 | 9 |  |  |  |  | 0 | 4.3 | 48.9 | 46.8 | 95.7 | 0.01 | 0.006 |  |  |  |  | 70.5 | 32.6 | 37.9
2009-03-31 | 関東地方整備局 | 荒川 | 入間川 | 左岸 | 3.6 | No.1 B-2 | 表のり | B.No.1 B-2-P4 | 6.15 | 6.5 | 3 |  |  |  |  | 0 | 4.6 | 54 | 41.4 | 95.4 | 0.0115 | 0.0084 |  |  |  |  | 150.5 | 68.7 | 81.8
2009-03-31 | 関東地方整備局 | 荒川 | 入間川 | 左岸 | 3.6 | No.1 B-2 | 表のり | B.No.1 B-2-P5 | 8.15 | 8.45 | 50 |  |  |  |  | 0.9 | 93.2 | 3.3 | 2.6 | 5.9 | 0.4969 | 0.4405 | 0.2728 | 0.1881 | 2.6417 | 1.18 | [6 empty] | 0.000179 | 0.00035382
2009-03-31 | 関東地方整備局 | 荒川 | 入間川 | 左岸 | 3.6 | No.1 B-2 | 表のり | B.No.1 B-2-P6 | 10.2 | 10.45 | 8 |  |  |  |  | 0 | 4.1 | 51.6 | 44.3 | 95.9 | 0.0121 | 0.0072 |  |  |  |  | 91.2 | 39.3 | 51.9
2009-03-31 | 関東地方整備局 | 荒川 | 入間川 | 左岸 | 3.6 | No.1 B-2 | 表のり | B.No.1 B-2-P7 | 11.15 | 11.45 | 23 |  |  |  |  | 0 | 83 | 7 | 10 | 17 | 0.2686 | 0.2453 | 0.1051 | 0.005 | 53.72 | 25.7 | [6 empty] | 1.9636e-05 | 2.5e-07
2009-03-31 | 関東地方整備局 | 荒川 | 入間川 | 左岸 | 3.6 | No.1 B-2 | 表のり | B.No.1 B-2-P8 | 13.15 | 13.46 | 3 |  |  |  |  | 0 | 3.5 | 59.8 | 36.7 | 96.5 | 0.013 | 0.01 |  |  |  |  | 77.7 | 33.8 | 43.9
2009-03-31 | 関東地方整備局 | 荒川 | 入間川 | 左岸 | 3.6 | No.1 B-2 | 表のり | B.No.1 B-2-P9 | 16.15 | 16.45 | 17 |  |  |  |  | 0.1 | 84.1 | 6 | 9.8 | 15.8 | 0.2841 | 0.256 | 0.1274 | 0.0057 | 49.8421 | 21.94 | [6 empty] | 3.0667e-05 | 3.249e-07
2009-03-31 | 関東地方整備局 | 荒川 | 入間川 | 左岸 | 3.6 | No.1 B-2 | 表のり | B.No.1 B-2-P10 | 18.15 | 18.45 | 6 |  |  |  |  | 0 | 1.7 | 27.8 | 70.5 | 98.3 | 0.0035 | 0.0026 |  |  |  |  | 59.5 | 30.1 | 29.4
2009-03-31 | 関東地方整備局 | 荒川 | 入間川 | 左岸 | 3.6 | No.1 B-2 | 表のり | B.No.1 B-2-P11 | 21.15 | 21.45 | 3 |  |  |  |  | 0.4 | 4.9 | 57.8 | 36.9 | 94.7 | 0.0119 | 0.0084 | 0.0014 |  |  |  | 57.4 | 31.5 | 25.9 |  |  |  | 8.863e-10
2009-03-31 | 関東地方整備局 | 荒川 | 入間川 | 左岸 | 3.6 | No.1 B-3 | 裏のり | B.No.1 B-3-P1 | 1.15 | 1.45 | 3 |  |  |  |  | 0 | 16.1 | 57.1 | 26.8 | 83.9 | 0.0286 | 0.019 | 0.0026 |  |  |  | 44.3 | 28.5 | 15.8 |  |  |  | 3.7196e-09
2009-03-31 | 関東地方整備局 | 荒川 | 入間川 | 左岸 | 3.6 | No.1 B-3 | 裏のり | B.No.1 B-3-1 | 1.5 | 2.75 |  | 1.703 | 2.634 | 1.287 | 0.93211 | 0 | 4.9 | 44.3 | 50.8 | 95.1 | 0.0075 | 0.0048 |  |  |  |  | 62.3 | 35.1 | 27.2 | [7 empty] | UU | [8 empty] | 55.2 | 0
2009-03-31 | 関東地方整備局 | 荒川 | 入間川 | 左岸 | 3.6 | No.1 B-3 | 裏のり | B.No.1 B-3-2 | 3 | 3.65 |  | 1.801 | 2.697 | 1.063 | 0.58224 | 0 | 23.6 | 49.2 | 27.2 | 76.4 | 0.0358 | 0.021 | 0.0025 |  |  |  | 38.8 | 24 | 14.8 |  |  |  | 3.3965e-09
2009-03-31 | 関東地方整備局 | 荒川 | 入間川 | 左岸 | 3.6 | No.1 B-3 | 裏のり | B.No.1 B-3-P2 | 4.15 | 4.45 | 8 |  |  |  |  | 0 | 11 | 32 | 57 | 89 | 0.006 | 0.0033 |  |  |  |  | 42.6 | 25.4 | 17.2
2009-03-31 | 関東地方整備局 | 荒川 | 入間川 | 左岸 | 3.6 | No.1 B-3 | 裏のり | B.No.1 B-3-3 | 5.5 | 6.35 |  | 1.737 | 2.666 | 1.245 | 0.85959 | 0 | 1.7 | 62.1 | 36.2 | 98.3 | 0.0146 | 0.0101 | 0.0011 |  |  |  | 47.2 | 28.9 | 18.3 |  |  |  | 5.0688e-10 |  |  |  | UU | [8 empty] | 45 | 0
2009-03-31 | 関東地方整備局 | 荒川 | 入間川 | 左岸 | 3.6 | No.1 B-3 | 裏のり | B.No.1 B-3-P3 | 9.15 | 9.46 | 5 |  |  |  |  | 0 | 4.1 | 71.6 | 24.3 | 95.9 | 0.025 | 0.0178 | 0.0035 |  |  |  | 49.6 | 32.1 | 17.5 |  |  |  | 7.4064e-09
2009-03-31 | 関東地方整備局 | 荒川 | 入間川 | 左岸 | 3.6 | No.1 B-3 | 裏のり |  | 10 | 10.5 | 44 | [19 empty] | 1.69e-05
2009-03-31 | 関東地方整備局 | 荒川 | 入間川 | 左岸 | 3.6 | No.1 B-3 | 裏のり | B.No.1 B-3-P4 | 11.15 | 11.45 | 36 |  |  |  |  | 0 | 91.8 | 5.2 | 3 | 8.2 | 0.294 | 0.2708 | 0.1806 | 0.0985 | 2.9848 | 1.65 | [6 empty] | 6.8836e-05 | 9.7023e-05
2009-03-31 | 関東地方整備局 | 荒川 | 入間川 | 左岸 | 3.6 | No.1 B-3 | 裏のり | B.No.1 B-3-P5 | 14.15 | 14.46 | 5 |  |  |  |  | 0 | 0.3 | 51.7 | 48 | 99.7 | 0.0073 | 0.0053 | 0.0011 |  |  |  | 88.9 | 41.7 | 47.2 |  |  |  | 5.0688e-10
2009-03-31 | 関東地方整備局 | 荒川 | 入間川 | 左岸 | 3.6 | No.1 B-3 | 裏のり | B.No.1 B-3-P6 | 17.15 | 17.45 | 10 |  |  |  |  | 0 | 69.6 | 16.9 | 13.5 | 30.4 | 0.1222 | 0.1074 | 0.0163 | 0.0025 | 48.88 | 16 | [6 empty] | 2.616e-07 | 6.25e-08
2009-03-31 | 関東地方整備局 | 荒川 | 入間川 | 左岸 | 3.6 | No.1 B-3 | 裏のり | B.No.1 B-3-P7 | 20.15 | 20.45 | 6 |  |  |  |  | 0 | 3.1 | 44.6 | 52.3 | 96.9 | 0.0071 | 0.0044 |  |  |  |  | 73.2 | 31.8 | 41.4
2009-03-31 | 関東地方整備局 | 荒川 | 入間川 | 左岸 | 3.6 | No.1 B-3 | 裏のり | B.No.1 B-3-P8 | 22.15 | 22.45 | 27 |  |  |  |  | 0 | 76.7 | 14.5 | 8.8 | 23.3 | 0.1699 | 0.1438 | 0.056 | 0.0085 | 19.9882 | 6.32 | [6 empty] | 4.5662e-06 | 7.225e-07
2009-03-31 | 関東地方整備局 | 荒川 | 入間川 | 左岸 | 4.4 | No.7天端(入左4.4k) | 天端 | B.7T-1 | 1.15 | 1.51 | 4 |  | 2.727 |  |  | 0 | 29 | 41 | 30 | 71 | 0.0362 | 0.018 | 0.00262 |  |  |  | 26.6 | 19.3 | 7.3 |  |  |  | 3.7862e-09
2009-03-31 | 関東地方整備局 | 荒川 | 入間川 | 左岸 | 4.4 | No.7天端(入左4.4k) | 天端 | B.7T-2 | 2.15 | 2.45 | 2 |  | 2.728 |  |  | 0 | 54 | 30 | 16 | 46 | 0.149 | 0.103 | 0.00744 | 0.00248 | 60.0806 | 0.838 | [6 empty] | 4.2504e-08 | 6.1504e-08
2009-03-31 | 関東地方整備局 | 荒川 | 入間川 | 左岸 | 4.4 | No.7天端(入左4.4k) | 天端 | B.7T-3 | 3.15 | 3.49 | 4 |  | 2.7 |  |  | 0 | 40 | 33 | 27 | 60 | 0.075 | 0.0333 | 0.00281 |  |  |  | 45.2 | 27.1 | 18.1 |  |  |  | 4.453e-09
2009-03-31 | 関東地方整備局 | 荒川 | 入間川 | 左岸 | 4.4 | No.7天端(入左4.4k) | 天端 | B.7T-4 | 4.15 | 4.48 | 5 |  | 2.714 |  |  | 0 | 15 | 51 | 34 | 85 | 0.0249 | 0.0134 | 0.00117 |  |  |  | 50.8 | 27.9 | 22.9 |  |  |  | 5.8477e-10
2009-03-31 | 関東地方整備局 | 荒川 | 入間川 | 左岸 | 4.4 | No.7天端(入左4.4k) | 天端 | B.7T-5 | 5.15 | 5.49 | 5 |  | 2.719 |  |  | 0 | 21 | 47 | 32 | 79 | 0.0318 | 0.0165 | 0.00176 |  |  |  | 42.5 | 25.3 | 17.2 |  |  |  | 1.5061e-09
2009-03-31 | 関東地方整備局 | 荒川 | 入間川 | 左岸 | 4.4 | No.7天端(入左4.4k) | 天端 | B.7T-6 | 6.15 | 6.45 | 11 |  | 2.675 |  |  | 0 | 4 | 50 | 46 | 96 | 0.0108 | 0.007 |  |  |  |  | 60.1 | 30.9 | 29.2
2009-03-31 | 関東地方整備局 | 荒川 | 入間川 | 左岸 | 4.4 | No.7天端(入左4.4k) | 天端 | B.7T-7 | 7.15 | 7.47 | 5 |  | 2.724 |  |  | 0 | 68 | 22 | 10 | 32 | 0.15 | 0.124 | 0.0302 | 0.0061 | 24.5902 | 5.56 | [6 empty] | 1.0919e-06 | 3.721e-07
2009-03-31 | 関東地方整備局 | 荒川 | 入間川 | 左岸 | 4.4 | No.7天端(入左4.4k) | 天端 | B.7T-8 | 8.15 | 8.49 | 5 |  | 2.694 |  |  | 0 | 55 | 33 | 12 | 45 | 0.103 | 0.0842 | 0.0175 | 0.00337 | 30.5638 | 6.02 | [6 empty] | 3.084e-07 | 1.1357e-07
2009-03-31 | 関東地方整備局 | 荒川 | 入間川 | 左岸 | 4.4 | No.7天端(入左4.4k) | 天端 | B.7T-9 | 9.15 | 9.45 | 7 |  | 2.702 |  |  | 0 | 52 | 38 | 10 | 48 | 0.111 | 0.0824 | 0.0179 | 0.00561 | 19.7861 | 1.94 | [6 empty] | 3.2498e-07 | 3.1472e-07
2009-03-31 | 関東地方整備局 | 荒川 | 入間川 | 左岸 | 4.4 | No.7天端(入左4.4k) | 天端 | B.7T-10 | 12.15 | 12.45 | 19 |  | 2.765 |  |  | 0 | 94 |  |  | 6 | 0.332 | 0.296 | 0.19 | 0.132 | 2.5152 | 12 | [6 empty] | 7.7423e-05 | 0.00017424
2009-03-31 | 関東地方整備局 | 荒川 | 入間川 | 左岸 | 4.4 | No.7天端(入左4.4k) | 天端 | B.7T-11 | 15.15 | 15.45 | 23 |  | 2.715 |  |  | 0 | 91 |  |  | 9 | 0.306 | 0.283 | 0.201 | 0.0919 | 3.3297 | 195 | [6 empty] | 8.8207e-05 | 8.4456e-05
2009-03-31 | 関東地方整備局 | 荒川 | 入間川 | 左岸 | 4.4 | No.7天端(入左4.4k) | 天端 | B.7T-12 | 17.15 | 17.45 | 25 |  | 2.773 |  |  | 1 | 94 |  |  | 5 | 0.321 | 0.292 | 0.2 | 0.139 | 2.3094 | 1.25 | [6 empty] | 8.7194e-05 | 0.00019321
2009-03-31 | 関東地方整備局 | 荒川 | 入間川 | 左岸 | 4.4 | No.7天端(入左4.4k) | 天端 | B.7T-13 | 19.15 | 19.47 | 2 |  | 2.684 |  |  | 0 | 11 | 57 | 32 | 89 | 0.0228 | 0.012 | 0.00239 |  |  |  | 58.7 | 34.9 | 23.8 |  |  |  | 3.0602e-09
2009-03-31 | 関東地方整備局 | 荒川 | 入間川 | 左岸 | 4.4 | No.7天端(入左4.4k) | 天端 | B.7T-14 | 21.15 | 21.45 | 9 |  | 2.717 |  |  | 0 | 64 | 26 | 10 | 36 | 0.132 | 0.111 | 0.0207 | 0.00475 | 27.7895 | 4.55 | [6 empty] | 4.551e-07 | 2.2562e-07
2009-03-31 | 関東地方整備局 | 荒川 | 入間川 | 左岸 | 4.4 | No.7天端(入左4.4k) | 天端 | B.7T-15 | 23.15 | 23.45 | 6 |  | 2.741 |  |  | 0 | 1 | 45 | 54 | 99 | 0.00699 | 0.00382 |  |  |  |  | 84.1 | 42.7 | 41.4
2009-03-31 | 関東地方整備局 | 荒川 | 入間川 | 左岸 | 4.4 | No.7天端(入左4.4k) | 天端 | B.7T-16 | 25.15 | 25.45 | 13 |  | 2.646 |  |  | 0 | 1 | 63 | 36 | 99 | 0.0106 | 0.0081 | 0.00198 |  |  |  | 62.3 | 37.4 | 24.9 |  |  |  | 1.9787e-09
2009-03-31 | 関東地方整備局 | 荒川 | 入間川 | 左岸 | 4.4 | No.7天端(入左4.4k) | 天端 | B.7T-17 | 26.15 | 26.45 | 36 |  | 2.676 |  |  | 1 | 68 | 27 | 4 | 31 | 0.15 | 0.126 | 0.0506 | 0.0229 | 6.5502 | 153 | [6 empty] | 3.6101e-06 | 5.2441e-06
2009-03-31 | 関東地方整備局 | 荒川 | 入間川 | 左岸 | 4.4 | No.7裏法(入左4.4k) | 裏のり | B.7B-1 | 1.15 | 1.49 | 4 |  | 2.697 |  |  | 0 | 13 | 52 | 35 | 87 | 0.0175 | 0.011 | 0.00197 |  |  |  | 50.2 | 27.6 | 22.6 |  |  |  | 1.9556e-09
2009-03-31 | 関東地方整備局 | 荒川 | 入間川 | 左岸 | 4.4 | No.7裏法(入左4.4k) | 裏のり | B.7B-2 | 2 | 2.75 | 3 | 1.864 | 2.711 | 0.968 | 0.46089 | 0 | 17 | 44 | 39 | 83 | 0.188 | 0.0108 |  |  |  |  | 46.9 | 27.6 | 19.3 | [7 empty] | UU | [8 empty] | 46.1 | 0.6
2009-03-31 | 関東地方整備局 | 荒川 | 入間川 | 左岸 | 4.4 | No.7裏法(入左4.4k) | 裏のり | B.7B-3 | 3.15 | 3.48 | 3 |  | 2.7 |  |  | 0 | 12 | 48 | 40 | 88 | 0.0178 | 0.0101 |  |  |  |  | 48.1 | 29.2 | 18.9
2009-03-31 | 関東地方整備局 | 荒川 | 入間川 | 左岸 | 4.4 | No.7裏法(入左4.4k) | 裏のり | B.7B-4 | 4 | 4.8 | 4 | 1.821 | 2.692 | 1.055 | 0.57141 | 0 | 14 | 47 | 39 | 86 | 0.0185 | 0.0105 |  |  |  |  | 41.6 | 26 | 15.6 | [7 empty] | UU | [8 empty] | 32.2 | 1.2
2009-03-31 | 関東地方整備局 | 荒川 | 入間川 | 左岸 | 4.4 | No.7裏法(入左4.4k) | 裏のり | B.7B-5 | 5.15 | 5.45 | 4 |  | 2.678 |  |  | 0 | 1 | 38 | 61 | 99 | 0.00487 | 0.00324 |  |  |  |  | 56.4 | 28.4 | 28
2009-03-31 | 関東地方整備局 | 荒川 | 入間川 | 左岸 | 4.4 | No.7裏法(入左4.4k) | 裏のり |  | 7 | 7.5 | 5 | [18 empty] | 8.15e-06 | 4.85e-05
2009-03-31 | 関東地方整備局 | 荒川 | 入間川 | 左岸 | 4.4 | No.7裏法(入左4.4k) | 裏のり | B.7B-6 | 7.15 | 7.45 | 5 |  | 2.717 |  |  | 0 | 56 | 36 | 8 | 44 | 0.113 | 0.091 | 0.0253 | 0.00917 | 12.3228 | 2.01 | [6 empty] | 7.2449e-07 | 8.4089e-07
2009-03-31 | 関東地方整備局 | 荒川 | 入間川 | 左岸 | 4.4 | No.7裏法(入左4.4k) | 裏のり | B.7B-7 | 9.15 | 9.45 | 23 |  | 2.736 |  |  | 0 | 93 |  |  | 7 | 0.303 | 0.268 | 0.166 | 0.117 | 2.5897 | 114 | [6 empty] | 5.6623e-05 | 0.00013689
2009-03-31 | 関東地方整備局 | 荒川 | 入間川 | 左岸 | 4.4 | No.7裏法(入左4.4k) | 裏のり | B.7B-8 | 13.15 | 13.45 | 22 |  | 2.784 |  |  | 0 | 94 |  |  | 6 | 0.314 | 0.285 | 0.191 | 0.13 | 2.4154 | 1.26 | [6 empty] | 7.8371e-05 | 0.000169
2009-03-31 | 関東地方整備局 | 荒川 | 入間川 | 左岸 | 4.4 | No.7裏法(入左4.4k) | 裏のり | B.7B-9 | 16.15 | 16.45 | 28 |  | 2.724 |  |  | 0 | 93 |  |  | 7 | 0.374 | 0.342 | 0.23 | 0.11 | 3.4 | 1.91 | [6 empty] | 0.00012054 | 0.000121
2009-03-31 | 関東地方整備局 | 荒川 | 入間川 | 左岸 | 4.4 | No.7裏法(入左4.4k) | 裏のり | B.7B-10 | 17.15 | 17.51 | 3 |  | 2.69 |  |  | 0 | 9 | 59 | 32 | 91 | 0.0171 | 0.0106 | 0.00164 |  |  |  | 56.1 | 33.7 | 22.4 |  |  |  | 1.2788e-09
2009-03-31 | 関東地方整備局 | 荒川 | 入間川 | 左岸 | 4.4 | No.7裏法(入左4.4k) | 裏のり | B.7B-11 | 19.15 | 19.45 | 8 |  | 2.708 |  |  | 0 | 65 | 23 | 12 | 35 | 0.138 | 0.117 | 0.0189 | 0.00378 | 36.5079 | 7.13 | [6 empty] | 3.6861e-07 | 1.4288e-07
2009-03-31 | 関東地方整備局 | 荒川 | 入間川 | 左岸 | 4.4 | No.7裏法(入左4.4k) | 裏のり | B.7B-12 | 21.15 | 21.45 | 5 |  | 2.664 |  |  | 0 | 1 | 36 | 63 | 99 | 0.00411 | 0.00225 |  |  |  |  | 83.7 | 43.4 | 40.3
2009-03-31 | 関東地方整備局 | 荒川 | 入間川 | 左岸 | 4.4 | No.7裏法(入左4.4k) | 裏のり | B.7B-13 | 24.15 | 24.45 | 20 |  | 2.715 |  |  | 0 | 64 | 31 | 5 | 36 | 0.12 | 0.101 | 0.0409 | 0.0154 | 7.7922 | 1.85 | [6 empty] | 2.2048e-06 | 2.3716e-06
2009-03-31 | 関東地方整備局 | 荒川 | 入間川 | 左岸 | 4.6 | No.8天端(入左4.6k) | 天端 | B.8T-1 | 1.15 | 1.55 | 3 |  | 2.73 |  |  | 0 | 43 | 37 | 20 | 57 | 0.0969 | 0.0473 | 0.00503 | 0.00209 | 46.3636 | 0.476 | 30.2 | 20.4 | 9.8 |  |  |  | 1.7161e-08 | 4.3681e-08
2009-03-31 | 関東地方整備局 | 荒川 | 入間川 | 左岸 | 4.6 | No.8天端(入左4.6k) | 天端 | B.8T-11 | 1.15 | 17.5 | 4 |  | 2.642 |  |  | 0 | 0 | 64 | 36 | 100 | 0.0112 | 0.00838 | 0.00152 |  |  |  | 75 | 44.8 | 30.2 |  |  |  | 1.0723e-09
2009-03-31 | 関東地方整備局 | 荒川 | 入間川 | 左岸 | 4.6 | No.8天端(入左4.6k) | 天端 | B.8T-2 | 2.15 | 2.45 | 4 |  | 2.75 |  |  | 1 | 34 | 42 | 23 | 65 | 0.0576 | 0.0246 | 0.0039 | 0.00137 | 42.0438 | 0.856 | 28.4 | 19.8 | 8.6 |  |  |  | 9.5169e-09 | 1.8769e-08
2009-03-31 | 関東地方整備局 | 荒川 | 入間川 | 左岸 | 4.6 | No.8天端(入左4.6k) | 天端 | B.8T-3 | 3.15 | 3.47 | 6 |  | 2.753 |  |  | 0 | 42 | 43 | 15 | 58 | 0.0889 | 0.0469 | 0.00784 | 0.00267 | 33.2959 | 0.712 | 30.6 | 21 | 9.6 |  |  |  | 4.7988e-08 | 7.1289e-08
2009-03-31 | 関東地方整備局 | 荒川 | 入間川 | 左岸 | 4.6 | No.8天端(入左4.6k) | 天端 | B.8T-4 | 4.15 | 4.5 | 5 |  | 2.741 |  |  | 0 | 59 | 31 | 10 | 41 | 0.158 | 0.12 | 0.011 | 0.00484 | 32.6446 | 0.918 | [6 empty] | 1.0517e-07 | 2.3426e-07
2009-03-31 | 関東地方整備局 | 荒川 | 入間川 | 左岸 | 4.6 | No.8天端(入左4.6k) | 天端 | B.8T-5 | 5.15 | 5.5 | 2 |  | 2.743 |  |  | 0 | 53 | 35 | 12 | 47 | 0.145 | 0.0944 | 0.0108 | 0.0039 | 37.1795 | 0.802 | [6 empty] | 1.008e-07 | 1.521e-07
2009-03-31 | 関東地方整備局 | 荒川 | 入間川 | 左岸 | 4.6 | No.8天端(入左4.6k) | 天端 | B.8T-6 | 6.15 | 6.45 | 6 |  | 2.733 |  |  | 1 | 5 |  |  | 94 | 0.00786 | 0.00549 | 0.00132 |  |  |  | 56.4 | 29.8 | 26.6 |  |  |  | 7.7334e-10
2009-03-31 | 関東地方整備局 | 荒川 | 入間川 | 左岸 | 4.6 | No.8天端(入左4.6k) | 天端 | B.8T-7 | 7.15 | 7.47 | 6 |  | 2.728 |  |  | 0 | 3 | 73 | 24 | 97 | 0.0169 | 0.0122 | 0.0037 |  |  |  | 66.1 | 34.2 | 31.9 |  |  |  | 8.4241e-09
2009-03-31 | 関東地方整備局 | 荒川 | 入間川 | 左岸 | 4.6 | No.8天端(入左4.6k) | 天端 | B.8T-8 | 9.15 | 9.51 | 3 |  | 2.706 |  |  | 0 | 0 | 60 | 40 | 100 | 0.00961 | 0.00723 | 0.00182 |  |  |  | 53.7 | 34.1 | 19.6 |  |  |  | 1.6277e-09
2009-03-31 | 関東地方整備局 | 荒川 | 入間川 | 左岸 | 4.6 | No.8天端(入左4.6k) | 天端 | B.8T-9 | 12.15 | 12.46 | 2 |  | 2.689 |  |  | 0 | 0 | 72 | 28 | 100 | 0.011 | 0.00903 | 0.00309 | 0.0015 | 7.3333 | 1.87 | 53.4 | 34.1 | 19.3 |  |  |  | 5.5492e-09 | 2.25e-08
2009-03-31 | 関東地方整備局 | 荒川 | 入間川 | 左岸 | 4.6 | No.8天端(入左4.6k) | 天端 | B.8T-10 | 14.15 | 14.45 | 5 |  | 2.646 |  |  | 0 | 35 | 47 | 18 | 65 | 0.0574 | 0.0289 | 0.00598 | 0.0023 | 24.9565 | 0.917 | 44.9 | 32.5 | 12.4 |  |  |  | 2.5622e-08 | 5.29e-08
2009-03-31 | 関東地方整備局 | 荒川 | 入間川 | 左岸 | 4.6 | No.8天端(入左4.6k) | 天端 | B.8T-12 | 20.15 | 20.45 | 13 |  | 2.658 |  |  | 0 | 58 | 33 | 9 | 42 | 0.131 | 0.105 | 0.0149 | 0.00618 | 21.1974 | 1.13 | [6 empty] | 2.1246e-07 | 3.8192e-07
2009-03-31 | 関東地方整備局 | 荒川 | 入間川 | 左岸 | 4.6 | No.8天端(入左4.6k) | 天端 | B.8T-13 | 22.15 | 22.45 | 7 |  | 2.669 |  |  | 0 | 53 | 35 | 12 | 47 | 0.126 | 0.0902 | 0.0112 | 0.00404 | 31.1881 | 0.9 | [6 empty] | 1.0966e-07 | 1.6322e-07
2009-03-31 | 関東地方整備局 | 荒川 | 入間川 | 左岸 | 4.6 | No.8天端(入左4.6k) | 天端 | B.8T-14 | 23.15 | 23.45 | 27 |  | 2.704 |  |  | 0 | 84 | 13 | 3 | 16 | 0.234 | 0.201 | 0.105 | 0.0422 | 5.545 | 2.01 | [6 empty] | 1.9593e-05 | 1.7808e-05
2009-03-31 | 関東地方整備局 | 荒川 | 入間川 | 左岸 | 4.6 | No.8天端(入左4.6k) | 天端 | B.8T-15 | 25.15 | 25.45 | 5 |  | 2.615 |  |  | 0 | 1 | 65 | 34 | 99 | 0.0105 | 0.00847 | 0.00166 |  |  |  | 62.1 | 38.2 | 23.9 |  |  |  | 1.3152e-09
2009-03-31 | 関東地方整備局 | 荒川 | 入間川 | 左岸 | 4.6 | No.8天端(入左4.6k) | 天端 | B.8T-16 | 28.15 | 28.45 | 16 |  | 2.646 |  |  | 0 | 85 | 11 | 4 | 15 | 0.207 | 0.181 | 0.107 | 0.0324 | 6.3889 | 268 | [6 empty] | 2.0468e-05 | 1.0498e-05
2009-03-31 | 関東地方整備局 | 荒川 | 入間川 | 左岸 | 4.6 | No.8裏法(入左4.6k) | 裏のり | B.8B-1 | 1.15 | 1.49 | 4 |  | 2.717 |  |  | 1 | 9 | 44 | 46 | 90 | 0.0091 | 0.00582 |  |  |  |  | 54.3 | 30.2 | 24.1
2009-03-31 | 関東地方整備局 | 荒川 | 入間川 | 左岸 | 4.6 | No.8裏法(入左4.6k) | 裏のり | B.8B-2 | 2 | 2.7 | 4 | 1.822 | 2.726 | 1.044 | 0.5567 | 0 | 7 | 48 | 45 | 93 | 0.0125 | 0.00677 |  |  |  |  | 55.8 | 28 | 27.8 | [7 empty] | UU | [8 empty] | 26.7 | 2.6
2009-03-31 | 関東地方整備局 | 荒川 | 入間川 | 左岸 | 4.6 | No.8裏法(入左4.6k) | 裏のり | B.8B-3 | 3.15 | 3.45 | 4 |  | 2.711 |  |  | 0 | 6 | 51 | 43 | 94 | 0.0103 | 0.0071 |  |  |  |  | 57.5 | 31.1 | 26.4
2009-03-31 | 関東地方整備局 | 荒川 | 入間川 | 左岸 | 4.6 | No.8裏法(入左4.6k) | 裏のり | B.8B-4 | 4.15 | 4.48 | 5 |  | 2.71 |  |  | 0 | 10 | 44 | 46 | 90 | 0.00872 | 0.00597 |  |  |  |  | 63.1 | 35.8 | 27.3
2009-03-31 | 関東地方整備局 | 荒川 | 入間川 | 左岸 | 4.6 | No.8裏法(入左4.6k) | 裏のり | B.8B-5 | 5.15 | 5.45 | 4 |  | 2.707 |  |  | 0 | 4 | 54 | 42 | 96 | 0.0134 | 0.00845 |  |  |  |  | 67.2 | 35.7 | 31.5
2009-03-31 | 関東地方整備局 | 荒川 | 入間川 | 左岸 | 4.6 | No.8裏法(入左4.6k) | 裏のり | B.8B-6 | 8 | 8.8 | 2 | 1.569 | 2.666 | 1.957 | 2.5347 | 0 | 0 | 47 | 53 | 100 | 0.00701 | 0.00445 |  |  |  |  | 98.7 | 48.4 | 50.3 | [7 empty] | UU | [8 empty] | 48 | 0.5
2009-03-31 | 関東地方整備局 | 荒川 | 入間川 | 左岸 | 4.6 | No.8裏法(入左4.6k) | 裏のり | B.8B-7 | 9.15 | 9.49 | 4 |  | 2.699 |  |  | 0 | 18 | 68 | 14 | 82 | 0.0473 | 0.0366 | 0.011 | 0.00263 | 17.9848 | 2.75 | 34 | 29.7 | 4.3 |  |  |  | 1.0517e-07 | 6.9169e-08
2009-03-31 | 関東地方整備局 | 荒川 | 入間川 | 左岸 | 4.6 | No.8裏法(入左4.6k) | 裏のり | B.8B-8 | 12.15 | 12.47 | 3 |  | 2.674 |  |  | 0 | 1 | 51 | 48 | 99 | 0.00715 | 0.00527 | 0.00101 |  |  |  | 50.3 | 33.1 | 17.2 |  |  |  | 4.1592e-10
2009-03-31 | 関東地方整備局 | 荒川 | 入間川 | 左岸 | 4.6 | No.8裏法(入左4.6k) | 裏のり | B.8B-9 | 15.15 | 15.5 | 4 |  | 2.621 |  |  | 0 | 0 | 54 | 46 | 100 | 0.0077 | 0.00583 | 0.00111 |  |  |  | 67.5 | 43.3 | 24.2 |  |  |  | 5.1762e-10
2009-03-31 | 関東地方整備局 | 荒川 | 入間川 | 左岸 | 4.6 | No.8裏法(入左4.6k) | 裏のり | B.8B-10 | 18.15 | 18.45 | 6 |  | 2.726 |  |  | 0 | 33 | 42 | 25 | 67 | 0.0533 | 0.0321 | 0.00307 |  |  |  | 35.9 | 26.5 | 9.4 |  |  |  | 5.4664e-09
2009-03-31 | 関東地方整備局 | 荒川 | 入間川 | 左岸 | 4.6 | No.8裏法(入左4.6k) | 裏のり | B.8B-11 | 20.15 | 20.45 | 10 |  | 2.706 |  |  | 1 | 52 | 36 | 11 | 47 | 0.112 | 0.0834 | 0.0122 | 0.00462 | 24.2424 | 1.57 | [6 empty] | 1.3369e-07 | 2.1344e-07
2009-03-31 | 関東地方整備局 | 荒川 | 入間川 | 左岸 | 4.6 | No.8裏法(入左4.6k) | 裏のり | B.8B-12 | 22.15 | 22.46 | 4 |  | 2.654 |  |  | 0 | 4 | 69 | 27 | 96 | 0.0184 | 0.0133 | 0.00259 |  |  |  | 49.9 | 32.6 | 17.3 |  |  |  | 3.6865e-09
2009-03-31 | 関東地方整備局 | 荒川 | 入間川 | 左岸 | 4.6 | No.8裏法(入左4.6k) | 裏のり | B.8B-13 | 24.15 | 24.48 | 6 |  | 2.68 |  |  | 0 | 6 | 58 | 36 | 94 | 0.0124 | 0.00866 | 0.00195 |  |  |  | 44.8 | 32.3 | 12.5 |  |  |  | 1.9099e-09
2009-03-31 | 関東地方整備局 | 荒川 | 入間川 | 左岸 | 4.6 | No.8裏法(入左4.6k) | 裏のり | B.8B-14 | 26.15 | 26.39 | 50 |  | 2.741 |  |  | 1 | 93 |  |  | 6 | 0.37 | 0.327 | 0.209 | 0.148 | 2.5 | 1.16 | [6 empty] | 9.6556e-05 | 0.00021904
2009-03-31 | 関東地方整備局 | 荒川 | 入間川 | 左岸 | 5 | No1(H18)左岸5.0k | 天端 | B.P9-1 | 1.15 | 1.45 | 3 |  | 2.677 |  |  | 0 | 35 | 32 | 33 | 65 | 0.0508 | 0.026 |  |  |  |  | 37.4 | 21.3 | 16.1
2009-03-31 | 関東地方整備局 | 荒川 | 入間川 | 左岸 | 5 | No1(H18)左岸5.0k | 天端 | B.P9-2 | 2.15 | 2.49 | 4 |  | 2.684 |  |  | 0 | 44 | 33 | 23 | 56 | 0.0914 | 0.056 | 0.00203 |  |  |  | 28.4 | 16.7 | 11.7 |  |  |  | 2.0964e-09
2009-03-31 | 関東地方整備局 | 荒川 | 入間川 | 左岸 | 5 | No1(H18)左岸5.0k | 天端 | B.P9-3 | 3.15 | 3.47 | 5 |  | 2.641 |  |  | 0 | 49 | 27 | 24 | 51 | 0.124 | 0.0669 | 0.00179 |  |  |  | 27.3 | 19.8 | 7.5 |  |  |  | 1.5662e-09
2009-03-31 | 関東地方整備局 | 荒川 | 入間川 | 左岸 | 5 | No1(H18)左岸5.0k | 天端 | B.S9-1 | 4 | 4.9 | 1 | 1.828 | 2.647 | 0.973 | 0.46689 | 0 | 65 | 27 | 8 | 35 | 0.171 | 0.135 | 0.0309 | 0.00731 | 23.3926 | 2.74 | [6 empty] | 1.1514e-06 | 5.3436e-07 |  | 3.8792e-07 | CU |  |  | 47.2 | 30.7
2009-03-31 | 関東地方整備局 | 荒川 | 入間川 | 左岸 | 5 | No1(H18)左岸5.0k | 天端 | B.P9-4 | 5.15 | 5.5 | 1 |  | 2.698 |  |  | 0 | 18 | 42 | 40 | 82 | 0.0208 | 0.0117 |  |  |  |  | 35.9 | 21.6 | 14.3
2009-03-31 | 関東地方整備局 | 荒川 | 入間川 | 左岸 | 5 | No1(H18)左岸5.0k | 天端 | B.P9-5 | 8.15 | 8.45 | 3 |  | 2.623 |  |  | 1 | 0 | 48 | 51 | 99 | 0.00701 | 0.00471 |  |  |  |  | 70.8 | 33.3 | 37.5
2009-03-31 | 関東地方整備局 | 荒川 | 入間川 | 左岸 | 5 | No1(H18)左岸5.0k | 天端 | B.P9-6 | 11.15 | 11.45 | 3 |  | 2.523 |  |  | 0 | 1 | 59 | 40 | 99 | 0.0112 | 0.00794 |  |  |  |  | 101.1 | 43.2 | 57.9
2009-03-31 | 関東地方整備局 | 荒川 | 入間川 | 左岸 | 5 | No1(H18)左岸5.0k | 天端 | B.P9-7 | 14.15 | 14.47 | 6 |  | 2.575 |  |  | 0 | 2 | 60 | 38 | 98 | 0.011 | 0.00839 |  |  |  |  | 55.8 | 33.1 | 22.7
2009-03-31 | 関東地方整備局 | 荒川 | 入間川 | 左岸 | 5.4 | 入-3（左岸5.4k） | 裏のり | B.入3（P-1) | 10.15 | 10.48 | 5 |  | 2.643 |  |  | 0 | 5 | 43 | 52 | 95 | 0.00697 | 0.00468 |  |  |  |  | 81.4 | 39.8 | 41.6
2009-03-31 | 関東地方整備局 | 荒川 | 入間川 | 左岸 | 5.4 | 入-3（左岸5.4k） | 裏のり | B.入3（P-2) | 20.15 | 20.45 | 36 |  | 2.737 |  |  | 0 | 89 |  |  | 11 | 0.282 | 0.246
2009-03-31 | 関東地方整備局 | 荒川 | 入間川 | 左岸 | 5.4 | 入-3（左岸5.4k） | 裏のり | B.入3（P-3) | 24.15 | 24.48 | 6 |  | 2.663 |  |  | 0 | 0 | 57 | 43 | 100 | 0.00816 | 0.0063 |  |  |  |  | 64.7 | 35.1 | 29.6
2009-03-31 | 関東地方整備局 | 荒川 | 入間川 | 左岸 | 5.4 | 入-3（左岸5.4k） | 裏のり | B.入3（P-4) | 27.15 | 27.45 | 13 |  | 2.722 |  |  | 0 | 77 |  |  | 23 | 0.196 | 0.162
2009-03-31 | 関東地方整備局 | 荒川 | 入間川 | 左岸 | 6 | No6 | 裏のり | B.6-1 | 1.5 | 2.35 |  | 1.678 | 2.698 | 1.493 | 1.3349 | 0 | 1 | 54 | 45 | 99 | 0.0101 | 0.00667 |  |  |  |  | 74.5 | 32.1 | 42.4
2009-03-31 | 関東地方整備局 | 荒川 | 入間川 | 左岸 | 6 | No6 | 裏のり | B.6-2 | 5 | 5.85 | 1 | 1.381 | 2.558 | 2.976 | 6.6291 | 0 | 1 | 52 | 47 | 99 | 0.0101 | 0.00619 |  |  |  |  | 151.5 | 52.4 | 99.1 | [7 empty] | UU | [8 empty] | 39.2 | 0.6
2009-03-31 | 関東地方整備局 | 荒川 | 入間川 | 左岸 | 6 | No6 | 裏のり | B.6-2 | 5 | 5.85 | 1 | 1.381 | 2.558 | 2.976 | 6.6291 | 0 | 1 | 52 | 47 | 99 | 0.0101 | 0.00619 |  |  |  |  | 151.5 | 52.4 | 99.1 | [7 empty] | CUB |  |  |  |  | 25.1 | 10.4 | 14.9 | 25
2009-03-31 | 関東地方整備局 | 荒川 | 入間川 | 左岸 | 6 | No6 | 裏のり | B.6-3 | 9 | 9.7 | 3 | 1.647 | 2.65 | 1.471 | 1.2881 | 0 | 0 |  |  | 100 | 0.00854 | 0.00498 |  |  |  |  | 52.1 | 29.3 | 22.8 | [7 empty] | UU | [8 empty] | 39.6 | 1.8
2009-03-31 | 関東地方整備局 | 荒川 | 入間川 | 左岸 | 6 | No6 | 裏のり | B.6-3 | 9 | 9.7 | 3 | 1.647 | 2.65 | 1.471 | 1.2881 | 0 | 0 |  |  | 100 | 0.00854 | 0.00498 |  |  |  |  | 52.1 | 29.3 | 22.8 | [7 empty] | CUB |  |  |  |  | 25.4 | 11.1 | 7.9 | 28.6
2009-03-31 | 関東地方整備局 | 荒川 | 入間川 | 左岸 | 6 | No6 | 裏のり | B.6-4 | 13 | 13.85 | 2 | 1.652 | 2.666 | 1.544 | 1.4469 | 0 | 8 | 49 | 43 | 92 | 0.0115 | 0.00785 |  |  |  |  | 62.3 | 29.2 | 33.1
2009-03-31 | 関東地方整備局 | 荒川 | 入間川 | 左岸 | 6 | No6 | 裏のり | B.6-5 | 16.15 | 16.45 | 33 |  | 2.741 |  |  | 0 | 89 | 4 | 7 | 11
2009-03-31 | 関東地方整備局 | 荒川 | 入間川 | 左岸 | 6 | No6 | 裏のり | B.6-6 | 18 | 18.8 | 4 | 1.692 | 2.683 | 1.424 | 1.1912 | 0 | 0 | 58 | 42 | 100 | 0.0104 | 0.00764 |  |  |  |  | 57.3 | 31.3 | 26 | [7 empty] | UU | [8 empty] | 42.3 | 1.7
2009-03-31 | 関東地方整備局 | 荒川 | 入間川 | 左岸 | 6 | No6 | 裏のり | B.6-6 | 18 | 18.8 | 4 | 1.692 | 2.683 | 1.424 | 1.1912 | 0 | 0 | 58 | 42 | 100 | 0.0104 | 0.00764 |  |  |  |  | 57.3 | 31.3 | 26 | [7 empty] | CUB |  |  |  |  | 54.7 | 13.2 | 21.1 | 32.5
2009-03-31 | 関東地方整備局 | 荒川 | 入間川 | 左岸 | 6 | No6 | 裏のり | B.6-7 | 20.15 | 20.45 | 28 |  | 2.784 |  |  | 0 | 83 | 9 | 8 | 17
2009-03-31 | 関東地方整備局 | 荒川 | 入間川 | 左岸 | 6 | No6 | 裏のり | B.6-8 | 21.15 | 21.45 | 34 |  | 2.722 |  |  | 1 | 93 |  |  | 6 | 0.417 | 0.385 |  | 0.141 | 2.9574 | 1.5 | [7 empty] | 0.00019881
2009-03-31 | 関東地方整備局 | 荒川 | 入間川 | 左岸 | 6 | No6 | 裏のり | B.6-9 | 23.15 | 23.45 | 36 |  | 2.728 |  |  | 3 | 91 |  |  | 6 | 0.446 | 0.414 |  | 0.16 | 2.7875 | 1.4 | [7 empty] | 0.000256
2009-03-31 | 関東地方整備局 | 荒川 | 入間川 | 左岸 | 6 | No7 | 天端 | B.7-1 | 3.8 | 4.5 | 0 | 1.914 | 2.701 | 0.833 | 0.31534 | 0 | 59 | 27 | 14 | 41 | 0.14 | 0.113 |  |  |  |  | 27.1 | 17.9 | 9.2
2009-03-31 | 関東地方整備局 | 荒川 | 入間川 | 左岸 | 6 | No7 | 天端 | B.7-2 | 7 | 7.8 | 6 | 1.709 | 2.726 | 1.423 | 1.1892 | 1 | 3 | 47 | 49 | 96 | 0.00857 | 0.00549 |  |  |  |  | 76.7 | 30.9 | 45.8
2009-03-31 | 関東地方整備局 | 荒川 | 入間川 | 左岸 | 6 | No7 | 天端 |  | 10 | 10.5 | 5 | [19 empty] | 1.9e-05
2009-03-31 | 関東地方整備局 | 荒川 | 入間川 | 左岸 | 6 | No7 | 天端 | B.7-3 | 10.15 | 10.45 | 5 |  | 2.687 |  |  | 0 | 70 | 19 | 11 | 30
2009-03-31 | 関東地方整備局 | 荒川 | 入間川 | 左岸 | 6 | No7 | 天端 | B.7-4 | 11 | 11.5 | 3 | 1.493 | 2.554 | 2.16 | 3.1891 | 0 | 1 | 38 | 61 | 99 | 0.00472 | 0.00127 |  |  |  |  | 119.3 | 46.9 | 72.4 | [7 empty] | UU | [8 empty] | 36.2 | 5.9
2009-03-31 | 関東地方整備局 | 荒川 | 入間川 | 左岸 | 6 | No7 | 天端 | B.7-4 | 11 | 11.5 | 3 | 1.493 | 2.554 | 2.16 | 3.1891 | 0 | 1 | 38 | 61 | 99 | 0.00472 | 0.00127 |  |  |  |  | 119.3 | 46.9 | 72.4 | [7 empty] | CUB |  |  |  |  | 33.3 | 11.8 | 29.6 | 24.1
2009-03-31 | 関東地方整備局 | 荒川 | 入間川 | 左岸 | 6 | No7 | 天端 | B.7-5 | 14 | 14.9 | 3 | 1.516 | 2.605 | 2.117 | 3.0439 | 0 | 1 | 46 | 53 | 99 | 0.00899 | 0.00337 |  |  |  |  | 98.8 | 42.2 | 56.6 | [7 empty] | UU | [8 empty] | 43.4 | 2.5
2009-03-31 | 関東地方整備局 | 荒川 | 入間川 | 左岸 | 6 | No7 | 天端 | B.7-5 | 14 | 14.9 | 3 | 1.516 | 2.605 | 2.117 | 3.0439 | 0 | 1 | 46 | 53 | 99 | 0.00899 | 0.00337 |  |  |  |  | 98.8 | 42.2 | 56.6 | [7 empty] | CUB |  |  |  |  | 37.8 | 12.7 | 12 | 35.1
2009-03-31 | 関東地方整備局 | 荒川 | 入間川 | 左岸 | 6 | No7 | 天端 | B.7-6 | 19 | 19.8 | 3 | 1.641 | 2.657 | 1.576 | 1.5196 | 0 | 3 | 56 | 41 | 97 | 0.0153 | 0.00979 |  |  |  |  | 65.4 | 29.4 | 36
2009-03-31 | 関東地方整備局 | 荒川 | 入間川 | 左岸 | 6 | No7 | 天端 | B.7-7 | 21.15 | 21.45 | 19 |  | 2.743 |  |  | 0 | 86 |  |  | 14 | 0.275 | 0.248 |  | 0.0221 | 12.4434 | 5 | [7 empty] | 4.8841e-06
2009-03-31 | 関東地方整備局 | 荒川 | 入間川 | 左岸 | 6 | No7 | 天端 | B.7-8 | 23 | 23.9 | 4 | 1.681 | 2.662 | 1.428 | 1.1993 | 0 | 2 | 58 | 40 | 98 | 0.0128 | 0.00899 |  |  |  |  | 61.8 | 30 | 31.8
2009-03-31 | 関東地方整備局 | 荒川 | 入間川 | 左岸 | 6 | No7 | 天端 | B.7-9 | 26.15 | 26.45 | 23 |  | 2.734 |  |  | 0 | 82 | 10 | 8 | 18 | 0.246 | 0.212 |  | 0.0119 | 20.6723 | 6.9 | [7 empty] | 1.4161e-06
2009-03-31 | 関東地方整備局 | 荒川 | 入間川 | 左岸 | 6 | No7 | 天端 | B.7-10 | 28.15 | 28.45 | 49 |  | 2.706 |  |  | 4 | 84 |  |  | 12 | 0.419 | 0.378 |  | 0.042 | 9.9762 | 4.3 | [7 empty] | 1.764e-05
2009-03-31 | 関東地方整備局 | 荒川 | 入間川 | 左岸 | 6 | No8 | 表のり | B.8-1 | 2 | 3.3 | 8 | 1.741 | 2.558 | 1.105 | 0.64097 | 0 | 6 | 29 | 65 | 94 | 0.00371 | 0.00197 |  |  |  |  | 82.9 | 38.5 | 44.4
2009-03-31 | 関東地方整備局 | 荒川 | 入間川 | 左岸 | 6 | No8 | 表のり | B.8-2 | 3.6 | 4.4 | 2 | 1.662 | 2.635 | 1.51 | 1.3717 | 0 | 1 | 36 | 63 | 99 | 0.00451 | 0.00313 |  |  |  |  | 69.3 | 37.5 | 31.8
2009-03-31 | 関東地方整備局 | 荒川 | 入間川 | 左岸 | 6 | No8 | 表のり |  | 4.8 | 5.35 | 3 | [19 empty] | 1.9e-05
2009-03-31 | 関東地方整備局 | 荒川 | 入間川 | 左岸 | 6 | No8 | 表のり | B.8-3 | 5.15 | 5.3 | 3 |  | 2.686 |  |  | 0 | 58 | 29 | 13 | 42 | 0.1 | 0.0859 | 0.0172 | 0.0017 | 58.8235 | 12.9 | [6 empty] | 2.9629e-07 | 2.89e-08
2009-03-31 | 関東地方整備局 | 荒川 | 入間川 | 左岸 | 6 | No8 | 表のり | B.8-4 | 11 | 11.85 | 4 |  | 2.436 |  |  | 0 | 3 | 39 | 58 | 97 | 0.00544 | 0.00379 |  |  |  |  | 107.9 | 55.2 | 52.7
2009-03-31 | 関東地方整備局 | 荒川 | 入間川 | 左岸 | 6 | No8 | 表のり | B.8-5 | 17.15 | 17.45 | 12 |  | 2.671 |  |  | 0 | 76 |  |  | 24 | 0.196 | 0.167 | 0.0389 | 0.00243 | 80.6584 | 26.5 | [6 empty] | 1.963e-06 | 5.9049e-08
2009-03-31 | 関東地方整備局 | 荒川 | 入間川 | 左岸 | 6 | No8 | 表のり | B.8-6 | 18 | 18.85 | 4 | 1.754 | 2.635 | 1.166 | 0.73188 | 0 | 10 | 47 | 43 | 90 | 0.0111 | 0.00703 |  |  |  |  | 52.1 | 31.3 | 20.8
2009-03-31 | 関東地方整備局 | 荒川 | 入間川 | 左岸 | 6 | No8 | 表のり | B.8-7 | 21.15 | 21.45 | 5 |  | 2.706 |  |  | 0 | 93 |  |  | 7 | 0.357 | 0.321 | 0.213 | 0.131 | 2.7252 | 1.42 | [6 empty] | 0.00010089 | 0.00017161
2009-03-31 | 関東地方整備局 | 荒川 | 入間川 | 左岸 | 6.4 | No.9天端(入左6.4k) | 天端 | B.9T-1 | 1.15 | 1.47 | 2 |  | 2.712 |  |  | 0 | 71 | 21 | 8 | 29 | 0.181 | 0.152 | 0.0315 | 0.00672 | 26.9345 | 4.94 | [6 empty] | 1.2039e-06 | 4.5158e-07
2009-03-31 | 関東地方整備局 | 荒川 | 入間川 | 左岸 | 6.4 | No.9天端(入左6.4k) | 天端 | B.9T-2 | 2.15 | 2.52 | 2 |  | 2.714 |  |  | 0 | 66 | 24 | 10 | 34 | 0.164 | 0.137 | 0.0196 | 0.00521 | 31.4779 | 3.31 | [6 empty] | 4.0101e-07 | 2.7144e-07
2009-03-31 | 関東地方整備局 | 荒川 | 入間川 | 左岸 | 6.4 | No.9天端(入左6.4k) | 天端 | B.9T-3 | 3.15 | 3.49 | 3 |  | 2.7 |  |  | 0 | 44 | 33 | 23 | 56 | 0.102 | 0.0582 | 0.00277 |  |  |  | 36.4 | 19.6 | 16.8 |  |  |  | 4.3075e-09
2009-03-31 | 関東地方整備局 | 荒川 | 入間川 | 左岸 | 6.4 | No.9天端(入左6.4k) | 天端 | B.9T-4 | 4.15 | 4.55 | 1 |  | 2.716 |  |  | 0 | 71 | 22 | 7 | 29 | 0.171 | 0.144 | 0.045 | 0.0111 | 15.4054 | 362 | [6 empty] | 2.751e-06 | 1.2321e-06
2009-03-31 | 関東地方整備局 | 荒川 | 入間川 | 左岸 | 6.4 | No.9天端(入左6.4k) | 天端 | B.9T-5 | 5.15 | 5.45 | 1 |  | 2.715 |  |  | 0 | 61 | 27 | 12 | 39 | 0.167 | 0.128 | 0.0149 | 0.00318 | 52.5157 | 2.16 | [6 empty] | 2.1246e-07 | 1.0112e-07
2009-03-31 | 関東地方整備局 | 荒川 | 入間川 | 左岸 | 6.4 | No.9天端(入左6.4k) | 天端 | B.9T-6 | 6.15 | 6.45 | 4 |  | 2.685 |  |  | 0 | 29 | 41 | 30 | 71 | 0.0399 | 0.0204 | 0.00273 |  |  |  | 38 | 22.1 | 15.9 |  |  |  | 4.1647e-09
2009-03-31 | 関東地方整備局 | 荒川 | 入間川 | 左岸 | 6.4 | No.9天端(入左6.4k) | 天端 | B.9T-7 | 8.15 | 8.45 | 6 |  | 2.695 |  |  | 0 | 12 | 45 | 43 | 88 | 0.0115 | 0.00717 |  |  |  |  | 56.4 | 28.7 | 27.7
2009-03-31 | 関東地方整備局 | 荒川 | 入間川 | 左岸 | 6.4 | No.9天端(入左6.4k) | 天端 | B.9T-8 | 11.15 | 11.47 | 5 |  | 2.692 |  |  | 0 | 54 | 40 | 6 | 46 | 0.107 | 0.0844 | 0.0348 | 0.0122 | 8.7705 | 2.01 | [6 empty] | 1.5165e-06 | 1.4884e-06
2009-03-31 | 関東地方整備局 | 荒川 | 入間川 | 左岸 | 6.4 | No.9天端(入左6.4k) | 天端 | B.9T-9 | 12.15 | 12.45 | 13 |  | 2.724 |  |  | 0 | 76 | 20 | 4 | 24 | 0.159 | 0.14 | 0.0616 | 0.0163 | 9.7546 | 3.94 | [6 empty] | 5.6945e-06 | 2.6569e-06
2009-03-31 | 関東地方整備局 | 荒川 | 入間川 | 左岸 | 6.4 | No.9天端(入左6.4k) | 天端 | B.9T-10 | 13.15 | 13.45 | 2 |  | 2.61 |  |  | 0 | 1 | 59 | 40 | 99 | 0.00932 | 0.00672 | 0.00124 |  |  |  | 62.7 | 35.3 | 27.4 |  |  |  | 6.6905e-10
2009-03-31 | 関東地方整備局 | 荒川 | 入間川 | 左岸 | 6.4 | No.9天端(入左6.4k) | 天端 | B.9T-11 | 14.15 | 14.45 | 9 |  | 2.673 |  |  | 0 | 94 |  |  | 6 | 0.302 | 0.276 | 0.185 | 0.125 | 2.416 | 1.28 | [6 empty] | 7.2784e-05 | 0.00015625
2009-03-31 | 関東地方整備局 | 荒川 | 入間川 | 左岸 | 6.4 | No.9天端(入左6.4k) | 天端 | B.9T-12 | 16.15 | 16.45 | 5 |  | 2.373 |  |  | 0 | 3 | 43 | 54 | 97 | 0.00576 | 0.0043 | 0.00105 |  |  |  | 147 | 82.4 | 64.6 |  |  |  | 4.5509e-10
2009-03-31 | 関東地方整備局 | 荒川 | 入間川 | 左岸 | 6.4 | No.9天端(入左6.4k) | 天端 | B.9T-13 | 19.15 | 19.47 | 3 |  | 2.64 |  |  | 0 | 2 | 50 | 48 | 98 | 0.00761 | 0.00544 |  |  |  |  | 68.6 | 38.5 | 30.1
2009-03-31 | 関東地方整備局 | 荒川 | 入間川 | 左岸 | 6.4 | No.9天端(入左6.4k) | 天端 | B.9T-14 | 22.15 | 22.45 | 4 |  | 2.661 |  |  | 0 | 1 | 56 | 43 | 99 | 0.00888 | 0.0067 | 0.00101 |  |  |  | 74.3 | 40.6 | 33.7 |  |  |  | 4.1592e-10
2009-03-31 | 関東地方整備局 | 荒川 | 入間川 | 左岸 | 6.4 | No.9天端(入左6.4k) | 天端 | B.9T-15 | 24.15 | 24.45 | 31 |  | 2.732 |  |  | 0 | 95 |  |  | 5 | 0.211 | 0.191 | 0.138 | 0.115 | 1.8348 | 1 | [6 empty] | 3.6906e-05 | 0.00013225
2009-03-31 | 関東地方整備局 | 荒川 | 入間川 | 左岸 | 6.4 | No.9裏法(入左6.4k) | 裏のり | B.9B-1 | 1.15 | 1.45 | 6 |  | 2.769 |  |  | 0 | 11 | 46 | 43 | 89 | 0.0137 | 0.00758 | 0.00134 |  |  |  | 50.6 | 23.7 | 26.9 |  |  |  | 8.0076e-10
2009-03-31 | 関東地方整備局 | 荒川 | 入間川 | 左岸 | 6.4 | No.9裏法(入左6.4k) | 裏のり | B.9B-2 | 2 | 2.8 |  | 1.788 | 2.755 | 1.215 | 0.80976 | 0 | 10 | 36 | 54 | 90 | 0.00769 | 0.00391 |  |  |  |  | 64.6 | 31.6 | 33 | [7 empty] | UU | [8 empty] | 31.2 | 2.6
2009-03-31 | 関東地方整備局 | 荒川 | 入間川 | 左岸 | 6.4 | No.9裏法(入左6.4k) | 裏のり | B.9B-3 | 3.15 | 3.45 | 3 |  | 2.739 |  |  | 0 | 7 | 52 | 41 | 93 | 0.015 | 0.00849 | 0.00125 |  |  |  | 52.4 | 24.5 | 27.9 |  |  |  | 6.8162e-10
2009-03-31 | 関東地方整備局 | 荒川 | 入間川 | 左岸 | 6.4 | No.9裏法(入左6.4k) | 裏のり | B.9B-4 | 4.15 | 4.45 | 4 |  | 2.762 |  |  | 0 | 5 | 51 | 44 | 95 | 0.011 | 0.0065 | 0.00162 |  |  |  | 52.6 | 27.1 | 25.5 |  |  |  | 1.2429e-09
2009-03-31 | 関東地方整備局 | 荒川 | 入間川 | 左岸 | 6.4 | No.9裏法(入左6.4k) | 裏のり | B.9B-5 | 6 | 6.8 | 4 | 1.628 | 2.684 | 1.696 | 1.8095 | 0 | 2 | 29 | 69 | 98 | 0.00343 | 0.00238 |  |  |  |  | 95.4 | 31.5 | 63.9 | [7 empty] | UU | [8 empty] | 32.1 | 2
2009-03-31 | 関東地方整備局 | 荒川 | 入間川 | 左岸 | 6.4 | No.9裏法(入左6.4k) | 裏のり |  | 9 | 9.5 | 6 | [18 empty] | 5.7e-06 | 1.76e-05
2009-03-31 | 関東地方整備局 | 荒川 | 入間川 | 左岸 | 6.4 | No.9裏法(入左6.4k) | 裏のり | B.9B-6 | 9.15 | 9.45 | 6 |  | 2.715 |  |  | 0 | 51 | 36 | 13 | 49 | 0.0962 | 0.0774 | 0.0155 | 0.00342 | 28.1287 | 4.21 | [6 empty] | 2.3281e-07 | 1.1696e-07
2009-03-31 | 関東地方整備局 | 荒川 | 入間川 | 左岸 | 6.4 | No.9裏法(入左6.4k) | 裏のり | B.9B-7 | 10.15 | 10.45 | 6 |  | 2.705 |  |  | 0 | 57 | 32 | 11 | 43 | 0.125 | 0.0988 | 0.0174 | 0.00447 | 27.9642 | 2.88 | [6 empty] | 3.0434e-07 | 1.9981e-07
2009-03-31 | 関東地方整備局 | 荒川 | 入間川 | 左岸 | 6.4 | No.9裏法(入左6.4k) | 裏のり | B.9B-8 | 12.15 | 12.45 | 8 |  | 2.68 |  |  | 0 | 47 | 29 | 24 | 53 | 0.104 | 0.0557 | 0.0034 | 0.00103 | 100.9709 | 0.731 | 42.3 | 24 | 18.3 |  |  |  | 6.9253e-09 | 1.0609e-08
2009-03-31 | 関東地方整備局 | 荒川 | 入間川 | 左岸 | 6.4 | No.9裏法(入左6.4k) | 裏のり | B.9B-9 | 14.15 | 14.45 | 4 |  | 2.39 |  |  | 0 | 2 | 39 | 59 | 98 | 0.00527 | 0.0037 |  |  |  |  | 140.2 | 79.8 | 60.4
2009-03-31 | 関東地方整備局 | 荒川 | 入間川 | 左岸 | 6.4 | No.9裏法(入左6.4k) | 裏のり | B.9B-10 | 17.15 | 17.47 | 3 |  | 2.683 |  |  | 0 | 0 | 53 | 47 | 100 | 0.00818 | 0.00567 |  |  |  |  | 70 | 37.9 | 32.1
2009-03-31 | 関東地方整備局 | 荒川 | 入間川 | 左岸 | 6.4 | No.9裏法(入左6.4k) | 裏のり | B.9B-11 | 20.15 | 20.45 | 3 |  | 2.684 |  |  | 0 | 15 | 50 | 35 | 85 | 0.0138 | 0.00952 | 0.00176 |  |  |  | 54.4 | 28.8 | 25.6 |  |  |  | 1.5061e-09
2009-03-31 | 関東地方整備局 | 荒川 | 入間川 | 左岸 | 6.4 | No.9裏法(入左6.4k) | 裏のり | B.9B-12 | 22.15 | 22.45 | 23 |  | 2.745 |  |  | 0 | 91 |  |  | 9 | 0.244 | 0.212 | 0.132 | 0.0885 | 2.7571 | 1.16 | [6 empty] | 3.3294e-05 | 7.8323e-05
2009-03-31 | 関東地方整備局 | 荒川 | 入間川 | 左岸 | 6.4 | No.9裏法(入左6.4k) | 裏のり | B.9B-13 | 24.15 | 24.45 | 27 |  | 2.747 |  |  | 25 | 70 |  |  | 5 | 0.665 | 0.473 | 0.197 | 0.126 | 5.2778 | 0.87 | [6 empty] | 8.4193e-05 | 0.00015876
2009-03-31 | 関東地方整備局 | 荒川 | 入間川 | 左岸 | 6.4 | No.9裏法(入左6.4k) | 裏のり | B.9B-14 | 25.15 | 25.45 | 41 |  | 2.711 |  |  | 1 | 94 |  |  | 5 | 0.396 | 0.291 | 0.156 | 0.121 | 3.2727 | 0.745 | [6 empty] | 4.9031e-05 | 0.00014641
2009-03-31 | 関東地方整備局 | 荒川 | 入間川 | 左岸 | 7.2 | No.10天端(入左7.2k) | 天端 | B.10T-1 | 1.15 | 1.45 | 21 |  | 2.764 |  |  | 73 | 22 |  |  | 5 | 29.4 | 21.3 | 0.734 | 0.239 | 123.0126 | 1.96 | [6 empty] | 0.0017734 | 0.00057121
2009-03-31 | 関東地方整備局 | 荒川 | 入間川 | 左岸 | 7.2 | No.10天端(入左7.2k) | 天端 | B.10T-2 | 2.15 | 2.48 | 4 |  | 2.748 |  |  | 0 | 59 | 29 | 12 | 41 | 0.141 | 0.111 | 0.0121 | 0.00286 | 49.3007 | 2.87 | [6 empty] | 1.3116e-07 | 8.1796e-08
2009-03-31 | 関東地方整備局 | 荒川 | 入間川 | 左岸 | 7.2 | No.10天端(入左7.2k) | 天端 | B.10T-3 | 3.15 | 3.47 | 3 |  | 2.721 |  |  | 1 | 42 | 40 | 17 | 57 | 0.0828 | 0.0506 | 0.00657 | 0.00159 | 52.0755 | 1.24 | 34.5 | 2.2 | 32.3 |  |  |  | 3.1864e-08 | 2.5281e-08
2009-03-31 | 関東地方整備局 | 荒川 | 入間川 | 左岸 | 7.2 | No.10天端(入左7.2k) | 天端 | B.10T-4 | 4.15 | 4.5 | 0 |  | 2.696 |  |  | 0 | 49 | 33 | 18 | 51 | 0.114 | 0.0713 | 0.00675 |  |  |  | 28.4 | 21 | 7.4 |  |  |  | 3.3923e-08
2009-03-31 | 関東地方整備局 | 荒川 | 入間川 | 左岸 | 7.2 | No.10天端(入左7.2k) | 天端 | B.10T-5 | 5.15 | 5.45 | 2 |  | 2.665 |  |  | 0 | 36 | 40 | 24 | 64 | 0.0617 | 0.0365 | 0.0028 |  |  |  | 45.2 | 25.5 | 19.7 |  |  |  | 4.4164e-09
2009-03-31 | 関東地方整備局 | 荒川 | 入間川 | 左岸 | 7.2 | No.10天端(入左7.2k) | 天端 | B.10T-6 | 6.15 | 6.5 | 4 |  | 2.636 |  |  | 0 | 4 | 32 | 64 | 96 | 0.00377 | 0.00175 |  |  |  |  | 88.2 | 37 | 51.2
2009-03-31 | 関東地方整備局 | 荒川 | 入間川 | 左岸 | 7.2 | No.10天端(入左7.2k) | 天端 | B.10T-7 | 8.15 | 8.45 | 7 |  | 2.773 |  |  | 0 | 4 | 45 | 51 | 96 | 0.00796 | 0.0048 |  |  |  |  | 56.6 | 28.6 | 28
2009-03-31 | 関東地方整備局 | 荒川 | 入間川 | 左岸 | 7.2 | No.10天端(入左7.2k) | 天端 | B.10T-8 | 9.15 | 9.47 | 5 |  | 2.289 |  |  | 0 | 0 | 43 | 57 | 100 | 0.00594 | 0.00331 |  |  |  |  | 179.8 | 87.1 | 92.7
2009-03-31 | 関東地方整備局 | 荒川 | 入間川 | 左岸 | 7.2 | No.10天端(入左7.2k) | 天端 | B.10T-9 | 11.15 | 11.5 | 4 |  | 2.723 |  |  | 0 | 1 | 53 | 46 | 99 | 0.00764 | 0.00585 |  |  |  |  | 75.3 | 38.8 | 36.5
2009-03-31 | 関東地方整備局 | 荒川 | 入間川 | 左岸 | 7.2 | No.10天端(入左7.2k) | 天端 | B.10T-10 | 13.15 | 13.49 | 4 |  | 2.674 |  |  | 0 | 45 | 37 | 18 | 55 | 0.0904 | 0.0592 | 0.00685 |  |  |  | 32.7 | 24.9 | 7.8 |  |  |  | 3.5099e-08
2009-03-31 | 関東地方整備局 | 荒川 | 入間川 | 左岸 | 7.2 | No.10天端(入左7.2k) | 天端 | B.10T-11 | 15.15 | 15.45 | 5 |  | 2.684 |  |  | 0 | 70 | 20 | 10 | 30 | 0.173 | 0.144 | 0.0284 | 0.00474 | 36.4979 | 7.03 | [6 empty] | 9.4698e-07 | 2.2468e-07
2009-03-31 | 関東地方整備局 | 荒川 | 入間川 | 左岸 | 7.2 | No.10天端(入左7.2k) | 天端 | B.10T-12 | 17.15 | 17.45 | 6 |  | 2.677 |  |  | 0 | 43 | 40 | 17 | 57 | 0.0887 | 0.055 | 0.0078 |  |  |  | 41.9 | 27.6 | 14.3 |  |  |  | 4.7422e-08
2009-03-31 | 関東地方整備局 | 荒川 | 入間川 | 左岸 | 7.2 | No.10天端(入左7.2k) | 天端 | B.10T-13 | 18.15 | 18.45 | 6 |  | 2.643 |  |  | 0 | 22 | 58 | 20 | 78 | 0.0403 | 0.0277 | 0.00522 |  |  |  | 46.3 | 31.4 | 14.9 |  |  |  | 1.87e-08
2009-03-31 | 関東地方整備局 | 荒川 | 入間川 | 左岸 | 7.2 | No.10天端(入左7.2k) | 天端 | B.10T-14 | 20.15 | 20.47 | 4 |  | 2.703 |  |  | 0 | 3 | 61 | 36 | 97 | 0.0129 | 0.00973 | 0.00107 |  |  |  | 61.1 | 36.1 | 25 |  |  |  | 4.7543e-10
2009-03-31 | 関東地方整備局 | 荒川 | 入間川 | 左岸 | 7.2 | No.10天端(入左7.2k) | 天端 | B.10T-15 | 22.15 | 22.45 | 20 |  | 2.753 |  |  | 0 | 79 | 16 | 5 | 21 | 0.211 | 0.176 | 0.0727 | 0.0236 | 8.9407 | 2.3 | [6 empty] | 8.3594e-06 | 5.5696e-06
2009-03-31 | 関東地方整備局 | 荒川 | 入間川 | 左岸 | 7.2 | No.10天端(入左7.2k) | 天端 | B.10T-16 | 25.15 | 25.45 | 8 |  | 2.682 |  |  | 0 | 3 | 66 | 31 | 97 | 0.018 | 0.0128 | 0.00112 |  |  |  | 46.5 | 27.8 | 18.7 |  |  |  | 5.2849e-10
2009-03-31 | 関東地方整備局 | 荒川 | 入間川 | 左岸 | 7.2 | No.10天端(入左7.2k) | 天端 | B.10T-17 | 27.15 | 27.45 | 36 |  | 2.697 |  |  | 28 | 65 |  |  | 7 | 0.471 | 0.376 | 0.216 | 0.123 | 3.8293 | 1.26 | [6 empty] | 0.00010421 | 0.00015129
2009-03-31 | 関東地方整備局 | 荒川 | 入間川 | 左岸 | 7.2 | No.10裏法(入左7.2k) | 裏のり | B.10B-1 | 1.15 | 1.45 | 22 |  | 2.726 |  |  | 18 | 47 | 21 | 14 | 35 | 0.297 | 0.182 | 0.017 | [9 empty] | 2.8837e-07
2009-03-31 | 関東地方整備局 | 荒川 | 入間川 | 左岸 | 7.2 | No.10裏法(入左7.2k) | 裏のり | B.10B-2 | 2 | 2.7 | 4 | 1.578 | 2.692 | 1.079 | 0.60424 | 0 | 68 | 25 | 7 | 32 | 0.158 | 0.13 | 0.0377 | 0.00964 | 16.39 | 3.18 | [5 empty] | 1.1e-05 | 1.8255e-06 | 9.293e-07 |  | 9.3837e-07 | CU |  |  | 16.8 | 13.8
2009-03-31 | 関東地方整備局 | 荒川 | 入間川 | 左岸 | 7.2 | No.10裏法(入左7.2k) | 裏のり | B.10B-3 | 3.15 | 3.45 | 3 |  | 2.701 |  |  | 3 | 65 | 25 | 7 | 32 | 0.161 | 0.0703 | 0.0361 | 0.00973 | 16.5468 | 3.15 | [6 empty] | 1.651e-06 | 9.4673e-07
2009-03-31 | 関東地方整備局 | 荒川 | 入間川 | 左岸 | 7.2 | No.10裏法(入左7.2k) | 裏のり | B.10B-4 | 4.25 | 4.8 | 6 | 1.819 | 2.755 | 1.088 | 0.61682 | 0 | 6 | 50 | 44 | 94 | 0.0102 | 0.00655 |  |  |  |  | 59.6 | 31.8 | 27.8 | [7 empty] | UU | [8 empty] | 72.1 | 1.8
2009-03-31 | 関東地方整備局 | 荒川 | 入間川 | 左岸 | 7.2 | No.10裏法(入左7.2k) | 裏のり | B.10B-5 | 5.15 | 5.45 | 7 |  | 2.767 |  |  | 0 | 3 | 47 | 50 | 97 | 0.00832 | 0.00507 |  |  |  |  | 58.6 | 33.4 | 25.2
2009-03-31 | 関東地方整備局 | 荒川 | 入間川 | 左岸 | 7.2 | No.10裏法(入左7.2k) | 裏のり | B.10B-6 | 7.15 | 7.45 | 5 |  | 2.71 |  |  | 0 | 4 | 47 | 49 | 96 | 0.00751 | 0.00507 |  |  |  |  | 58.9 | 34.3 | 24.6
2009-03-31 | 関東地方整備局 | 荒川 | 入間川 | 左岸 | 7.2 | No.10裏法(入左7.2k) | 裏のり | B.10B-7 | 9 | 9.85 |  | 1.708 | 2.701 | 1.373 | 1.0907 | 0 | 8 | 63 | 29 | 92 | 0.0212 | 0.0139 | 0.00224 |  |  |  | 54.8 | 34.8 | 20 |  |  |  | 2.6334e-09 |  |  |  | UU | [8 empty] | 61.9 | 0.5
2009-03-31 | 関東地方整備局 | 荒川 | 入間川 | 左岸 | 7.2 | No.10裏法(入左7.2k) | 裏のり | B.10B-8 | 11.15 | 11.45 | 4 |  | 2.687 |  |  | 0 | 1 | 35 | 64 | 99 | 0.00418 | 0.00285 |  |  |  |  | 54.7 | 34.9 | 19.8
2009-03-31 | 関東地方整備局 | 荒川 | 入間川 | 左岸 | 7.2 | No.10裏法(入左7.2k) | 裏のり |  | 13.5 | 14 | 5 | [18 empty] | 8.71e-07 | 1.74e-05
2009-03-31 | 関東地方整備局 | 荒川 | 入間川 | 左岸 | 7.2 | No.10裏法(入左7.2k) | 裏のり | B.10B-9 | 14.15 | 14.45 | 5 |  | 2.685 |  |  | 0 | 30 | 56 | 14 | 70 | 0.0572 | 0.0429 | 0.00868 | 0.00327 | 17.4924 | 1.19 | 37 | 27.9 | 9.1 |  |  |  | 6.0751e-08 | 1.0693e-07
2009-03-31 | 関東地方整備局 | 荒川 | 入間川 | 左岸 | 7.2 | No.10裏法(入左7.2k) | 裏のり | B.10B-10 | 16.15 | 16.45 | 6 |  | 2.633 |  |  | 0 | 1 | 54 | 45 | 99 | 0.00802 | 0.00601 |  |  |  |  | 72.4 | 44.1 | 28.3
2009-03-31 | 関東地方整備局 | 荒川 | 入間川 | 左岸 | 7.2 | No.10裏法(入左7.2k) | 裏のり | B.10B-11 | 17.15 | 17.45 | 6 |  | 2.708 |  |  | 0 | 61 | 33 | 6 | 39 | 0.133 | 0.105 | 0.0339 | 0.0116 | 11.4655 | 215 | [6 empty] | 1.4272e-06 | 1.3456e-06
2009-03-31 | 関東地方整備局 | 荒川 | 入間川 | 左岸 | 7.2 | No.10裏法(入左7.2k) | 裏のり | B.10B-12 | 19.15 | 19.45 | 4 |  | 2.683 |  |  | 0 | 2 | 62 | 36 | 98 | 0.0133 | 0.00959 |  |  |  |  | 63.6 | 39.6 | 24
2009-03-31 | 関東地方整備局 | 荒川 | 入間川 | 左岸 | 7.2 | No.10裏法(入左7.2k) | 裏のり | B.10B-13 | 20.15 | 20.45 | 9 |  | 2.711 |  |  | 0 | 84 | 13 | 3 | 16 | 0.269 | 0.232 | 0.103 | 0.0354 | 7.5989 | 2.49 | [6 empty] | 1.8739e-05 | 1.2532e-05
2009-03-31 | 関東地方整備局 | 荒川 | 入間川 | 左岸 | 7.2 | No.10裏法(入左7.2k) | 裏のり | B.10B-14 | 22.15 | 22.45 | 27 |  | 2.776 |  |  | 0 | 91 |  |  | 9 | 0.271 | 0.236 | 0.134 | 0.0809 | 3.3498 | 1.3 | [6 empty] | 3.4475e-05 | 6.5448e-05
2009-03-31 | 関東地方整備局 | 荒川 | 入間川 | 左岸 | 7.2 | No.10裏法(入左7.2k) | 裏のり | B.10B-15 | 24.15 | 24.45 | 9 |  | 2.705 |  |  | 0 | 3 | 74 | 23 | 97 | 0.271 | 0.236 | 0.134 | 0.0809 | 3.3498 | 1.3 | 40.4 | 29.4 | 11 |  |  |  | 3.4475e-05 | 6.5448e-05
2009-03-31 | 関東地方整備局 | 荒川 | 入間川 | 左岸 | 7.2 | No.10裏法(入左7.2k) | 裏のり | B.10B-16 | 26.15 | 26.45 | 50 |  | 2.802 |  |  | 7 | 86 |  |  | 7 | 0.496 | 0.409 | 0.202 | 0.125 | 3.968 | 1.15 | [6 empty] | 8.9228e-05 | 0.00015625
2009-03-31 | 関東地方整備局 | 荒川 | 入間川 | 左岸 | 7.4 | No.11天端(入左7.4k) | 天端 | B.11T-1 | 1.15 | 1.47 | 4 |  | 2.715 |  |  | 9 | 65 | 12 | 14 | 26 | 0.316 | 0.26 | 0.0162 | 0.00231 | 136.7965 | 20.1 | [6 empty] | 2.579e-07 | 5.3361e-08
2009-03-31 | 関東地方整備局 | 荒川 | 入間川 | 左岸 | 7.4 | No.11天端(入左7.4k) | 天端 | B.11T-2 | 2.15 | 2.46 | 3 |  | 2.775 |  |  | 0 | 36 | 33 | 31 | 64 | 0.0641 | 0.0297 |  |  |  |  | 59.8 | 32.3 | 27.5
2009-03-31 | 関東地方整備局 | 荒川 | 入間川 | 左岸 | 7.4 | No.11天端(入左7.4k) | 天端 | B.11T-3 | 3.15 | 3.47 | 4 |  | 2.734 |  |  | 0 | 22 | 51 | 27 | 78 | 0.0348 | 0.0221 |  |  |  |  | 40.9 | 28.2 | 12.7
2009-03-31 | 関東地方整備局 | 荒川 | 入間川 | 左岸 | 7.4 | No.11天端(入左7.4k) | 天端 | B.11T-4 | 4.15 | 4.55 | 3 |  | 2.734 |  |  | 0 | 41 | 39 | 20 | 59 | 0.0785 | 0.053 | 0.0052 | 0.0013 | 60.3846 | 2.12 | 33.9 | 27.4 | 6.5 |  |  |  | 1.8534e-08 | 1.69e-08
2009-03-31 | 関東地方整備局 | 荒川 | 入間川 | 左岸 | 7.4 | No.11天端(入左7.4k) | 天端 | B.11T-5 | 5.15 | 5.49 | 2 |  | 2.721 |  |  | 0 | 31 | 48 | 21 | 69 | 0.0562 | 0.0366 | 0.00421 |  |  |  | 38.8 | 30.7 | 8.1 |  |  |  | 1.1362e-08
2009-03-31 | 関東地方整備局 | 荒川 | 入間川 | 左岸 | 7.4 | No.11天端(入左7.4k) | 天端 | B.11T-6 | 7.15 | 7.45 | 6 |  | 2.805 |  |  | 1 | 10 | 46 | 43 | 89 | 0.0123 | 0.0071 |  |  |  |  | 64.5 | 38.4 | 26.1
2009-03-31 | 関東地方整備局 | 荒川 | 入間川 | 左岸 | 7.4 | No.11天端(入左7.4k) | 天端 | B.11T-7 | 9.15 | 9.45 | 7 |  | 2.715 |  |  | 0 | 51 | 38 | 11 | 49 | 0.0937 | 0.0764 | 0.0188 | 0.00386 | 24.2746 | 4.08 | [6 empty] | 3.641e-07 | 1.49e-07
2009-03-31 | 関東地方整備局 | 荒川 | 入間川 | 左岸 | 7.4 | No.11天端(入左7.4k) | 天端 | B.11T-8 | 10.15 | 10.45 | 10 |  | 2.706 |  |  | 0 | 40 | 45 | 15 | 60 | 0.0741 | 0.0513 | 0.0117 | 0.00206 | 35.9709 | 3.56 | 34.5 | 33.5 | 1 |  |  |  | 1.2134e-07 | 4.2436e-08
2009-03-31 | 関東地方整備局 | 荒川 | 入間川 | 左岸 | 7.4 | No.11天端(入左7.4k) | 天端 | B.11T-9 | 11.15 | 11.45 | 4 |  | 2.691 |  |  | 0 | 12 | 65 | 23 | 88 | 0.0279 | 0.02 | 0.00394 | 0.00123 | 22.6829 | 2.08 | 49.8 | 39.4 | 10.4 |  |  |  | 9.7446e-09 | 1.5129e-08
2009-03-31 | 関東地方整備局 | 荒川 | 入間川 | 左岸 | 7.4 | No.11天端(入左7.4k) | 天端 | B.11T-10 | 12.15 | 12.45 | 8 |  | 2.717 |  |  | 0 | 44 | 46 | 10 | 56 | 0.0817 | 0.0655 | 0.0184 | 0.00516 | 15.8333 | 2.76 | 37.4 | 35.6 | 1.8 |  |  |  | 3.464e-07 | 2.6626e-07
2009-03-31 | 関東地方整備局 | 荒川 | 入間川 | 左岸 | 7.4 | No.11天端(入左7.4k) | 天端 | B.11T-11 | 15.15 | 15.45 | 25 |  | 2.767 |  |  | 0 | 89 | 9 | 2 | 11 | 0.306 | 0.271 | 0.152 | 0.0707 | 4.3281 | 1.83 | [6 empty] | 4.6167e-05 | 4.9985e-05
2009-03-31 | 関東地方整備局 | 荒川 | 入間川 | 左岸 | 7.4 | No.11天端(入左7.4k) | 天端 | B.11T-12 | 17.15 | 17.45 | 9 |  | 2.723 |  |  | 0 | 55 | 31 | 14 | 45 | 0.117 | 0.0872 | 0.0141 | 0.00267 | 43.8202 | 4.15 | [6 empty] | 1.8696e-07 | 7.1289e-08
2009-03-31 | 関東地方整備局 | 荒川 | 入間川 | 左岸 | 7.4 | No.11天端(入左7.4k) | 天端 | B.11T-13 | 20.15 | 20.45 | 40 |  | 2.737 |  |  | 1 | 91 |  |  | 8 | 0.417 | 0.367 | 0.237 | 0.13 | 3.2077 | 1.48 | [6 empty] | 0.00012921 | 0.000169
2009-03-31 | 関東地方整備局 | 荒川 | 入間川 | 左岸 | 7.4 | No.11天端(入左7.4k) | 天端 | B.11T-14 | 23.15 | 23.45 | 40 |  | 2.778 |  |  | 0 | 93 |  |  | 7 | 0.342 | 0.306 | 0.194 | 0.114 | 3 | 1.44 | [6 empty] | 8.1252e-05 | 0.00012996
2009-03-31 | 関東地方整備局 | 荒川 | 入間川 | 左岸 | 7.4 | No.11天端(入左7.4k) | 天端 | B.11T-15 | 25.15 | 25.45 | 18 |  | 2.722 |  |  | 0 | 48 | 39 | 13 | 52 | 0.09 | 0.0722 | 0.016 | 0.00244 | 36.8852 | 6.1 | 39.7 | 35.8 | 3.9 |  |  |  | 2.5058e-07 | 5.9536e-08
2009-03-31 | 関東地方整備局 | 荒川 | 入間川 | 左岸 | 7.4 | No.11天端(入左7.4k) | 天端 | B.11T-16 | 26.15 | 26.45 | 33 |  | 2.755 |  |  | 0 | 86 | 11 | 3 | 14 | 0.166 | 0.15 | 0.0983 | 0.052 | 3.1923 | 1.64 | [6 empty] | 1.6817e-05 | 2.704e-05
2009-03-31 | 関東地方整備局 | 荒川 | 入間川 | 左岸 | 7.4 | 入-5（左岸7.4k） | 裏のり | B.入5（P-1) | 10.15 | 10.45 | 14 |  | 2.701 |  |  | 0 | 39 |  |  | 61
2009-03-31 | 関東地方整備局 | 荒川 | 入間川 | 左岸 | 7.4 | 入-5（左岸7.4k） | 裏のり | B.入5（P-2) | 11.15 | 11.45 | 7 |  | 2.681 |  |  | 0 | 20 | 57 | 23 | 80 | 0.0395 | 0.0277 |  |  |  |  | 44.3 | 27.9 | 16.4
2009-03-31 | 関東地方整備局 | 荒川 | 入間川 | 左岸 | 7.4 | 入-5（左岸7.4k） | 裏のり | B.入5（P-3) | 14.15 | 14.34 | 50 |  | 2.744 |  |  | 0 | 96 |  |  | 4 | 0.351 | 0.315 |  | 0.159 | 2.2075 | 1.11 | [7 empty] | 0.00025281
2009-03-31 | 関東地方整備局 | 荒川 | 入間川 | 左岸 | 7.6 | No.12天端(入左7.6k) | 天端 | B.12T-1 | 1.15 | 1.45 | 6 |  | 2.744 |  |  | 0 | 12 | 50 | 38 | 88 | 0.0155 | 0.0104 |  |  |  |  | 52.3 | 30.8 | 21.5
2009-03-31 | 関東地方整備局 | 荒川 | 入間川 | 左岸 | 7.6 | No.12天端(入左7.6k) | 天端 | B.12T-2 | 2.15 | 2.48 | 3 |  | 2.741 |  |  | 0 | 26 | 44 | 30 | 74 | 0.0337 | 0.0173 | 0.00214 |  |  |  | 50.4 | 33.5 | 16.9 |  |  |  | 2.369e-09
2009-03-31 | 関東地方整備局 | 荒川 | 入間川 | 左岸 | 7.6 | No.12天端(入左7.6k) | 天端 | B.12T-3 | 3.15 | 3.52 | 3 |  | 2.733 |  |  | 0 | 34 | 43 | 23 | 66 | 0.0594 | 0.0379 | 0.00349 |  |  |  | 34.2 | 26.6 | 7.6 |  |  |  | 7.3574e-09
2009-03-31 | 関東地方整備局 | 荒川 | 入間川 | 左岸 | 7.6 | No.12天端(入左7.6k) | 天端 | B.12T-4 | 4.15 | 4.48 | 3 |  | 2.735 |  |  | 0 | 25 | 47 | 28 | 75 | 0.0403 | 0.0226 | 0.00217 |  |  |  | 40.9 | 29.3 | 11.6 |  |  |  | 2.4467e-09
2009-03-31 | 関東地方整備局 | 荒川 | 入間川 | 左岸 | 7.6 | No.12天端(入左7.6k) | 天端 | B.12T-5 | 5.15 | 5.45 | 3 |  | 2.711 |  |  | 0 | 9 | 52 | 39 | 91 | 0.0128 | 0.00857 |  |  |  |  | 46.9 | 32.1 | 14.8
2009-03-31 | 関東地方整備局 | 荒川 | 入間川 | 左岸 | 7.6 | No.12天端(入左7.6k) | 天端 | B.12T-6 | 7.15 | 7.45 | 7 |  | 2.806 |  |  | 0 | 10 | 48 | 42 | 90 | 0.0118 | 0.00758 |  |  |  |  | 93.2 | 54.5 | 38.7
2009-03-31 | 関東地方整備局 | 荒川 | 入間川 | 左岸 | 7.6 | No.12天端(入左7.6k) | 天端 | B.12T-7 | 8.15 | 8.47 | 4 |  | 2.674 |  |  | 0 | 37 | 46 | 17 | 63 | 0.0709 | 0.0584 | 0.00764 |  |  |  | 40.3 | 30.7 | 9.6 |  |  |  | 4.5199e-08
2009-03-31 | 関東地方整備局 | 荒川 | 入間川 | 左岸 | 7.6 | No.12天端(入左7.6k) | 天端 | B.12T-8 | 9.15 | 9.47 | 2 |  | 2.697 |  |  | 0 | 9 | 69 | 22 | 91 | 0.034 | 0.0242 | 0.0038 |  |  |  | 45.8 | 37.6 | 8.2 |  |  |  | 8.961e-09
2009-03-31 | 関東地方整備局 | 荒川 | 入間川 | 左岸 | 7.6 | No.12天端(入左7.6k) | 天端 | B.12T-9 | 11.15 | 11.45 | 11 |  | 2.694 |  |  | 0 | 45 | 43 | 12 | 55 | 0.0826 | 0.0698 | 0.0179 | 0.00325 | 25.4154 | 5.81 | 34.7 | 30.5 | 4.2 |  |  |  | 3.2498e-07 | 1.0562e-07
2009-03-31 | 関東地方整備局 | 荒川 | 入間川 | 左岸 | 7.6 | No.12天端(入左7.6k) | 天端 | B.12T-10 | 14.15 | 14.45 | 28 |  | 2.733 |  |  | 0 | 90 |  |  | 10 | 0.349 | 0.306 | 0.174 | 0.0771 | 4.5266 | 1.9 | [6 empty] | 6.3147e-05 | 5.9444e-05
2009-03-31 | 関東地方整備局 | 荒川 | 入間川 | 左岸 | 7.6 | No.12天端(入左7.6k) | 天端 | B.12T-11 | 16.15 | 16.45 | 15 |  | 2.66 |  |  | 1 | 10 | 64 | 25 | 89 | 0.0189 | 0.0137 | 0.003 |  |  |  | 55.2 | 39.3 | 15.9 |  |  |  | 5.1819e-09
2009-03-31 | 関東地方整備局 | 荒川 | 入間川 | 左岸 | 7.6 | No.12天端(入左7.6k) | 天端 | B.12T-12 | 18.15 | 18.45 | 1 |  | 2.732 |  |  | 0 | 89 | 8 | 3 | 11 | 0.24 | 0.208 | 0.122 | 0.0658 | 3.6474 | 1.46 | [6 empty] | 2.7739e-05 | 4.3296e-05
2009-03-31 | 関東地方整備局 | 荒川 | 入間川 | 左岸 | 7.6 | No.12天端(入左7.6k) | 天端 | B.12T-13 | 19.15 | 19.48 | 3 |  | 2.647 |  |  | 0 | 1 | 56 | 43 | 99 | 0.0092 | 0.00685 |  |  |  |  | 66.4 | 42.5 | 23.9
2009-03-31 | 関東地方整備局 | 荒川 | 入間川 | 左岸 | 7.6 | No.12天端(入左7.6k) | 天端 | B.12T-14 | 21.15 | 21.45 | 25 |  | 2.682 |  |  | 0 | 89 | 9 | 2 | 11 | 0.27 | 0.236 | 0.138 | 0.0664 | 4.0663 | 1.67 | [6 empty] | 3.6906e-05 | 4.409e-05
2009-03-31 | 関東地方整備局 | 荒川 | 入間川 | 左岸 | 7.6 | No.12天端(入左7.6k) | 天端 | B.12T-15 | 23.15 | 23.45 | 5 |  | 2.658 |  |  | 0 | 18 | 65 | 17 | 82 | 0.0444 | 0.0327 | 0.00761 |  |  |  | 49.8 | 37.5 | 12.3 |  |  |  | 4.4789e-08
2009-03-31 | 関東地方整備局 | 荒川 | 入間川 | 左岸 | 7.6 | No.12天端(入左7.6k) | 天端 | B.12T-16 | 25.15 | 25.45 | 17 |  | 2.71 |  |  | 1 | 91 |  |  | 8 | 0.379 | 0.336 | 0.216 | 0.122 | 3.1066 | 1.46 | [6 empty] | 0.00010421 | 0.00014884
2009-03-31 | 関東地方整備局 | 荒川 | 入間川 | 左岸 | 7.6 | No.12天端(入左7.6k) | 天端 | B.12T-17 | 26.15 | 26.45 | 6 |  | 2.641 |  |  | 0 | 13 | 62 | 25 | 87 | 0.0228 | 0.0166 | 0.00315 |  |  |  | 56.6 | 37.3 | 19.3 |  |  |  | 5.8021e-09
2009-03-31 | 関東地方整備局 | 荒川 | 入間川 | 左岸 | 7.6 | No1左岸7.6k天端 | 天端 | B.P1-1 | 4.15 | 4.45 | 7 |  | 2.707 |  |  | 43 | 39 |  |  | 18 | 2.7
2009-03-31 | 関東地方整備局 | 荒川 | 入間川 | 左岸 | 7.6 | No1左岸7.6k天端 | 天端 |  | 4.2 | 4.5 | 7 | [18 empty] | 0.23
2009-03-31 | 関東地方整備局 | 荒川 | 入間川 | 左岸 | 7.6 | No1左岸7.6k天端 | 天端 | B.P1-2 | 5.15 | 5.45 | 7 |  | 2.754 |  |  | 7 | 37 | 33 | 23 | 56 | 0.12
2009-03-31 | 関東地方整備局 | 荒川 | 入間川 | 左岸 | 7.6 | No1左岸7.6k天端 | 天端 |  | 5.2 | 5.6 | 7 | [18 empty] | 0.13
2009-03-31 | 関東地方整備局 | 荒川 | 入間川 | 左岸 | 7.6 | No1左岸7.6k天端 | 天端 |  | 10 | 10.3 | 30 | [18 empty] | 0.0092
2009-03-31 | 関東地方整備局 | 荒川 | 入間川 | 左岸 | 7.6 | No1左岸7.6k天端 | 天端 | B.P1-3 | 10.15 | 10.45 | 30 |  | 2.718 |  |  | 0 | 66 | 26 | 8 | 34 | 0.24
2009-03-31 | 関東地方整備局 | 荒川 | 入間川 | 左岸 | 7.6 | No2左岸7.6k裏 | 裏のり | B.P2-1 | 7.15 | 7.45 | 7 |  | 2.694 |  |  | 0 | 63 | 22 | 15 | 37
2009-03-31 | 関東地方整備局 | 荒川 | 入間川 | 左岸 | 7.6 | No2左岸7.6k裏 | 裏のり |  | 7.5 | 8 | [19 empty] | 0.011
2009-03-31 | 関東地方整備局 | 荒川 | 入間川 | 左岸 | 7.6 | No3左岸7.6k天端 | 天端 | B.P3-1 | 1.15 | 1.48 | 4 |  | 2.736 |  |  | 24 | 38 | 21 | 17 | 38
2009-03-31 | 関東地方整備局 | 荒川 | 入間川 | 左岸 | 7.6 | No3左岸7.6k天端 | 天端 | B.P3-2 | 2.15 | 2.45 | 3 |  | 2.747 |  |  | 0 | 30 | 41 | 29 | 70
2009-03-31 | 関東地方整備局 | 荒川 | 入間川 | 左岸 | 7.6 | No3左岸7.6k天端 | 天端 | B.P3-3 | 3.15 | 3.45 | 2 |  | 2.718 |  |  | 2 | 28 | 24 | 46 | 70
2009-03-31 | 関東地方整備局 | 荒川 | 入間川 | 左岸 | 7.6 | No4左岸7.6k裏 | 裏のり | B.P4-1 | 7.15 | 7.45 | 6 |  | 2.734 |  |  | 0 | 45 | 45 | 10 | 55
2009-03-31 | 関東地方整備局 | 荒川 | 入間川 | 左岸 | 7.8 | No.13天端(入左7.8k) | 天端 | B.13T-1 | 1.15 | 1.45 | 9 |  | 2.731 |  |  | 6 | 39 | 42 | 13 | 55 | 0.144 | 0.0527 | 0.00735 | 0.00405 | 35.5556 | 0.299 | 30.6 | 20.9 | 9.7 |  |  |  | 4.1323e-08 | 1.6402e-07
2009-03-31 | 関東地方整備局 | 荒川 | 入間川 | 左岸 | 7.8 | No.13天端(入左7.8k) | 天端 | B.13T-2 | 2.15 | 2.56 | 2 |  | 2.68 |  |  | 1 | 91 |  |  | 8 | 0.304 | 0.273 | 0.167 | 0.0961 | 3.1634 | 1.47 | [6 empty] | 5.7416e-05 | 9.2352e-05
2009-03-31 | 関東地方整備局 | 荒川 | 入間川 | 左岸 | 7.8 | No.13天端(入左7.8k) | 天端 | B.13T-3 | 3.15 | 3.45 | 4 |  | 2.663 |  |  | 2 | 16 | 49 | 33 | 82 | 0.0164 | 0.0108 | 0.00225 |  |  |  | 43.3 | 23.5 | 19.8 |  |  |  | 2.6608e-09
2009-03-31 | 関東地方整備局 | 荒川 | 入間川 | 左岸 | 7.8 | No.13天端(入左7.8k) | 天端 | B.13T-4 | 4.15 | 4.45 | 5 |  | 2.691 |  |  | 0 | 15 | 56 | 29 | 85 | 0.195 | 0.0121 | 0.0024 |  |  |  | 39.7 | 26.1 | 13.6 |  |  |  | 3.0899e-09
2009-03-31 | 関東地方整備局 | 荒川 | 入間川 | 左岸 | 7.8 | No.13天端(入左7.8k) | 天端 | B.13T-5 | 6.15 | 6.45 | 6 |  | 2.683 |  |  | 0 | 4 | 53 | 43 | 96 | 0.00899 | 0.00644 | 0.00118 |  |  |  | 50.5 | 29.9 | 20.6 |  |  |  | 5.9642e-10
2009-03-31 | 関東地方整備局 | 荒川 | 入間川 | 左岸 | 7.8 | No.13天端(入左7.8k) | 天端 | B.13T-6 | 8.15 | 8.45 | 3 |  | 2.655 |  |  | 0 | 25 | 54 | 21 | 75 | 0.0357 | 0.0216 | 0.00485 | 0.00209 | 17.0813 | 0.926 | 42.2 | 27.2 | 15 |  |  |  | 1.5771e-08 | 4.3681e-08
2009-03-31 | 関東地方整備局 | 荒川 | 入間川 | 左岸 | 7.8 | No.13天端(入左7.8k) | 天端 | B.13T-7 | 9.15 | 9.45 | 5 |  | 2.654 |  |  | 0 | 46 | 45 | 9 | 54 | 0.0963 | 0.062 | 0.0121 | 0.00534 | 18.0337 | 1.21 | 37.7 | 25.8 | 11.9 |  |  |  | 1.3116e-07 | 2.8516e-07
2009-03-31 | 関東地方整備局 | 荒川 | 入間川 | 左岸 | 7.8 | No.13天端(入左7.8k) | 天端 | B.13T-8 | 12.15 | 12.45 | 36 |  | 2.71 |  |  | 0 | 95 |  |  | 5 | 0.391 | 0.349 | 0.24 | 0.186 | 2.1022 | 1.06 | [6 empty] | 0.00013303 | 0.00034596
2009-03-31 | 関東地方整備局 | 荒川 | 入間川 | 左岸 | 7.8 | No.13天端(入左7.8k) | 天端 | B.13T-9 | 15.15 | 15.45 | 20 |  | 2.666 |  |  | 0 | 95 |  |  | 5 | 0.482 | 0.421 | 0.27 | 0.207 | 2.3285 | 1.02 | [6 empty] | 0.00017477 | 0.00042849
2009-03-31 | 関東地方整備局 | 荒川 | 入間川 | 左岸 | 7.8 | No.13天端(入左7.8k) | 天端 | B.13T-10 | 18.15 | 18.45 | 14 |  | 2.672 |  |  | 0 | 91 |  |  | 9 | 0.269 | 0.238 | 0.135 | 0.0815 | 3.3006 | 1.37 | [6 empty] | 3.5074e-05 | 6.6423e-05
2009-03-31 | 関東地方整備局 | 荒川 | 入間川 | 左岸 | 7.8 | No.13天端(入左7.8k) | 天端 | B.13T-11 | 19.15 | 19.45 | 17 |  | 2.665 |  |  | 0 | 93 |  |  | 7 | 0.331 | 0.286 | 0.171 | 0.124 | 2.6694 | 1.06 | [6 empty] | 6.0653e-05 | 0.00015376
2009-03-31 | 関東地方整備局 | 荒川 | 入間川 | 左岸 | 7.8 | No.13天端(入左7.8k) | 天端 | B.13T-12 | 22.15 | 22.45 | 31 |  | 2.689 |  |  | 0 | 94 |  |  | 6 | 0.358 | 0.33 | 0.24 | 0.133 | 2.6917 | 1.6 | [6 empty] | 0.00013303 | 0.00017689
2009-03-31 | 関東地方整備局 | 荒川 | 入間川 | 左岸 | 7.8 | No.13天端(入左7.8k) | 天端 | B.13T-13 | 25.15 | 25.45 | 23 |  | 2.703 |  |  | 0 | 93 |  |  | 7 | 0.333 | 0.301 | 0.202 | 0.141 | 2.3617 | 1.22 | [6 empty] | 8.9228e-05 | 0.00019881
2009-03-31 | 関東地方整備局 | 荒川 | 入間川 | 左岸 | 7.8 | No.13裏法(入左7.8k) | 裏のり | B.13B-1 | 1.15 | 1.45 | 8 |  | 2.715 |  |  | 0 | 7 | 48 | 45 | 93 | 0.0122 | 0.00705 |  |  |  |  | 55.5 | 27.4 | 28.1
2009-03-31 | 関東地方整備局 | 荒川 | 入間川 | 左岸 | 7.8 | No.13裏法(入左7.8k) | 裏のり | B.13B-2 | 2 | 2.6 |  | 1.855 | 2.721 | 0.971 | 0.46448 | 0 | 8 | 45 | 47 | 92 | 0.0098 | 0.0059 |  |  |  |  | 45.4 | 26.3 | 19.1 | [7 empty] | UU | [8 empty] | 28.6 | 1.5
2009-03-31 | 関東地方整備局 | 荒川 | 入間川 | 左岸 | 7.8 | No.13裏法(入左7.8k) | 裏のり | B.13B-3 | 3.15 | 3.49 | 4 |  | 2.715 |  |  | 0 | 7 | 50 | 43 | 93 | 0.0116 | 0.00727 | 0.00102 |  |  |  | 45.6 | 25 | 20.6 |  |  |  | 4.2553e-10
2009-03-31 | 関東地方整備局 | 荒川 | 入間川 | 左岸 | 7.8 | No.13裏法(入左7.8k) | 裏のり | B.13B-4 | 4 | 4.7 | 4 | 1.874 | 2.715 | 0.953 | 0.44318 | 0 | 6 | 53 | 41 | 94 | 0.0134 | 0.00836 |  |  |  |  | 43.2 | 26.6 | 16.6 | [7 empty] | UU | [8 empty] | 34.2 | 1
2009-03-31 | 関東地方整備局 | 荒川 | 入間川 | 左岸 | 7.8 | No.13裏法(入左7.8k) | 裏のり | B.13B-5 | 6.15 | 6.46 | 5 |  | 2.681 |  |  | 0 | 5 | 51 | 44 | 95 | 0.00983 | 0.00687 |  |  |  |  | 62.5 | 31.5 | 31
2009-03-31 | 関東地方整備局 | 荒川 | 入間川 | 左岸 | 7.8 | No.13裏法(入左7.8k) | 裏のり | B.13B-6 | 7.15 | 7.45 | 7 |  | 2.671 |  |  | 0 | 52 | 35 | 13 | 48 | 0.11 | 0.0814 | 0.0135 | 0.00281 | 39.1459 | 3.33 | [6 empty] | 1.6904e-07 | 7.8961e-08
2009-03-31 | 関東地方整備局 | 荒川 | 入間川 | 左岸 | 7.8 | No.13裏法(入左7.8k) | 裏のり |  | 8.5 | 9 | 27 | [18 empty] | 6.49e-06 | 3.14e-05
2009-03-31 | 関東地方整備局 | 荒川 | 入間川 | 左岸 | 7.8 | No.13裏法(入左7.8k) | 裏のり | B.13B-7 | 9.15 | 9.45 | 27 |  | 2.706 |  |  | 0 | 94 |  |  | 6 | 0.406 | 0.356 | 0.214 | 0.137 | 2.9635 | 1.26 | [6 empty] | 0.00010199 | 0.00018769
2009-03-31 | 関東地方整備局 | 荒川 | 入間川 | 左岸 | 7.8 | No.13裏法(入左7.8k) | 裏のり | B.13B-8 | 12.15 | 12.45 | 37 |  | 2.745 |  |  | 0 | 94 |  |  | 6 | 0.35 | 0.316 | 0.214 | 0.152 | 2.3026 | 1.19 | [6 empty] | 0.00010199 | 0.00023104
2009-03-31 | 関東地方整備局 | 荒川 | 入間川 | 左岸 | 7.8 | No.13裏法(入左7.8k) | 裏のり | B.13B-9 | 15.15 | 15.45 | 25 |  | 2.713 |  |  | 1 | 96 |  |  | 3 | 0.49 | 0.422 | 0.233 | 0.153 | 3.2026 | 1.18 | [6 empty] | 0.00012421 | 0.00023409
2009-03-31 | 関東地方整備局 | 荒川 | 入間川 | 左岸 | 7.8 | No.13裏法(入左7.8k) | 裏のり | B.13B-10 | 18.15 | 18.45 | 29 |  | 2.784 |  |  | 3 | 88 |  |  | 9 | 0.396 | 0.342 | 0.179 | 0.0826 | 4.7942 | 1.78 | [6 empty] | 6.7431e-05 | 6.8228e-05
2009-03-31 | 関東地方整備局 | 荒川 | 入間川 | 左岸 | 7.8 | No.13裏法(入左7.8k) | 裏のり | B.13B-11 | 21.15 | 21.45 | 32 |  | 2.717 |  |  | 0 | 90 |  |  | 10 | 0.209 | 0.188 | 0.13 | 0.0783 | 2.6692 | 1.37 | [6 empty] | 3.2137e-05 | 6.1309e-05
2009-03-31 | 関東地方整備局 | 荒川 | 入間川 | 左岸 | 7.8 | No.13裏法(入左7.8k) | 裏のり | B.13B-12 | 24.15 | 24.45 | 16 |  | 2.73 |  |  | 0 | 91 |  |  | 9 | 0.333 | 0.3 | 0.191 | 0.0865 | 3.8497 | 1.9 | [6 empty] | 7.8371e-05 | 7.4822e-05
2009-03-31 | 関東地方整備局 | 荒川 | 入間川 | 左岸 | 8 | No.14天端(入左8.0k) | 天端 | B.14T-1 | 1.15 | 1.45 | 5 |  | 2.753 |  |  | 1 | 26 | 34 | 39 | 73 | 0.0268 | 0.0145 |  |  |  |  | 43.8 | 26.2 | 17.6
2009-03-31 | 関東地方整備局 | 荒川 | 入間川 | 左岸 | 8 | No.14天端(入左8.0k) | 天端 | B.14T-2 | 2.15 | 2.49 | 3 |  | 2.729 |  |  | 4 | 55 | 25 | 16 | 41 | 0.176 | 0.126 | 0.00855 | 0.00102 | 172.549 | 6.55 | [6 empty] | 5.8663e-08 | 1.0404e-08
2009-03-31 | 関東地方整備局 | 荒川 | 入間川 | 左岸 | 8 | No.14天端(入左8.0k) | 天端 | B.14T-3 | 3.15 | 3.49 | 4 |  | 2.752 |  |  | 0 | 26 | 42 | 32 | 74 | 0.0314 | 0.0167 |  |  |  |  | 45.7 | 26.8 | 18.9
2009-03-31 | 関東地方整備局 | 荒川 | 入間川 | 左岸 | 8 | No.14天端(入左8.0k) | 天端 | B.14T-4 | 4.15 | 4.51 | 5 |  | 2.724 |  |  | 1 | 67 | 18 | 14 | 32 | 0.196 | 0.153 | 0.019 | 0.0011 | 178.1818 | 18.5 | [6 empty] | 3.7314e-07 | 1.21e-08
2009-03-31 | 関東地方整備局 | 荒川 | 入間川 | 左岸 | 8 | No.14天端(入左8.0k) | 天端 | B.14T-5 | 6.15 | 6.45 | 7 |  | 2.761 |  |  | 0 | 12 | 48 | 40 | 88 | 0.0161 | 0.00941 |  |  |  |  | 49.7 | 28.5 | 21.2
2009-03-31 | 関東地方整備局 | 荒川 | 入間川 | 左岸 | 8 | No.14天端(入左8.0k) | 天端 | B.14T-6 | 8.15 | 8.45 | 4 |  | 2.695 |  |  | 0 | 12 | 56 | 32 | 88 | 0.0237 | 0.0136 | 0.00121 |  |  |  | 61.5 | 32.8 | 28.7 |  |  |  | 6.3214e-10
2009-03-31 | 関東地方整備局 | 荒川 | 入間川 | 左岸 | 8 | No.14天端(入左8.0k) | 天端 | B.14T-7 | 9.15 | 9.45 | 7 |  | 2.703 |  |  | 0 | 62 | 29 | 9 | 38 | 0.127 | 0.102 | 0.0301 | 0.00707 | 17.9632 | 3.84 | [6 empty] | 1.0835e-06 | 4.9985e-07
2009-03-31 | 関東地方整備局 | 荒川 | 入間川 | 左岸 | 8 | No.14天端(入左8.0k) | 天端 | B.14T-8 | 12.15 | 12.45 | 7 |  | 2.715 |  |  | 0 | 97 |  |  | 3 | 0.419 | 0.38 | 0.275 | 0.209 | 2.0048 | 1.1 | [6 empty] | 0.00018236 | 0.00043681
2009-03-31 | 関東地方整備局 | 荒川 | 入間川 | 左岸 | 8 | No.14天端(入左8.0k) | 天端 | B.14T-9 | 14.15 | 14.45 | 25 |  | 2.704 |  |  | 1 | 95 |  |  | 4 | 0.497 | 0.442 | 0.289 | 0.225 | 2.2089 | 1.04 | [6 empty] | 0.0002046 | 0.00050625
2009-03-31 | 関東地方整備局 | 荒川 | 入間川 | 左岸 | 8 | No.14天端(入左8.0k) | 天端 | B.14T-10 | 16.15 | 16.45 | 6 |  | 2.657 |  |  | 0 | 18 | 69 | 13 | 82 | 0.04 | 0.0302 | 0.00912 | 0.00149 | 26.8456 | 3.72 | 44.6 | 32.7 | 11.9 |  |  |  | 6.8125e-08 | 2.2201e-08
2009-03-31 | 関東地方整備局 | 荒川 | 入間川 | 左岸 | 8 | No.14天端(入左8.0k) | 天端 | B.14T-11 | 19.15 | 19.5 | 4 |  | 2.649 |  |  | 0 | 1 | 58 | 41 | 99 | 0.0107 | 0.00755 |  |  |  |  | 77.1 | 37.7 | 39.4
2009-03-31 | 関東地方整備局 | 荒川 | 入間川 | 左岸 | 8 | No.14天端(入左8.0k) | 天端 | B.14T-12 | 22.15 | 22.45 | 22 |  | 2.701 |  |  | 0 | 83 | 13 | 4 | 17 | 0.188 | 0.161 | 0.0855 | 0.0406 | 4.6305 | 1.7 | [6 empty] | 1.2172e-05 | 1.6484e-05
2009-03-31 | 関東地方整備局 | 荒川 | 入間川 | 左岸 | 8 | No.14天端(入左8.0k) | 天端 | B.14T-13 | 25.15 | 25.45 | 6 |  | 2.646 |  |  | 0 | 8 | 63 | 29 | 92 | 0.0232 | 0.0146 | 0.00149 |  |  |  | 57.2 | 35.6 | 21.6 |  |  |  | 1.0239e-09
2009-03-31 | 関東地方整備局 | 荒川 | 入間川 | 左岸 | 8 | No.14裏法(入左8.0k) | 裏のり | B.14B-1 | 1.15 | 1.45 | 4 |  | 2.753 |  |  | 0 | 23 | 43 | 34 | 77 | 0.0272 | 0.015 | 0.00175 |  |  |  | 43.2 | 24.8 | 18.4 |  |  |  | 1.4863e-09
2009-03-31 | 関東地方整備局 | 荒川 | 入間川 | 左岸 | 8 | No.14裏法(入左8.0k) | 裏のり | B.14B-2 | 1.5 | 2.2 | 4 | 1.943 | 2.761 | 0.84 | 0.32212 | 0 | 32 | 44 | 24 | 68 | 0.0573 | 0.0379 | 0.00343 |  |  |  | 32.6 | 20.6 | 12 |  |  |  | 7.0677e-09 |  |  |  | UU | [8 empty] | 39.1 | 6.9
2009-03-31 | 関東地方整備局 | 荒川 | 入間川 | 左岸 | 8 | No.14裏法(入左8.0k) | 裏のり | B.14B-3 | 3.15 | 3.46 | 5 |  | 2.743 |  |  | 0 | 7 | 52 | 41 | 93 | 0.0147 | 0.00851 |  |  |  |  | 43.7 | 26.4 | 17.3
2009-03-31 | 関東地方整備局 | 荒川 | 入間川 | 左岸 | 8 | No.14裏法(入左8.0k) | 裏のり | B.14B-4 | 4 | 4.8 |  | 1.899 | 2.744 | 0.91 | 0.39454 | 0 | 8 | 57 | 35 | 92 | 0.0161 | 0.0108 | 0.00107 |  |  |  | 43.9 | 26.1 | 17.8 |  |  |  | 4.7543e-10 |  |  |  | UU | [8 empty] | 30.8 | 8.9
2009-03-31 | 関東地方整備局 | 荒川 | 入間川 | 左岸 | 8 | No.14裏法(入左8.0k) | 裏のり | B.14B-5 | 6.15 | 6.46 | 6 |  | 2.748 |  |  | 0 | 2 | 37 | 61 | 98 | 0.00474 | 0.00318 |  |  |  |  | 67.3 | 35.1 | 32.2
2009-03-31 | 関東地方整備局 | 荒川 | 入間川 | 左岸 | 8 | No.14裏法(入左8.0k) | 裏のり | B.14B-6 | 8.15 | 8.47 | 8 |  | 2.732 |  |  | 0 | 69 | 26 | 5 | 31 | 0.132 | 0.115 | 0.0411 | 0.0111 | 11.8919 | 3.72 | [6 empty] | 2.2298e-06 | 1.2321e-06
2009-03-31 | 関東地方整備局 | 荒川 | 入間川 | 左岸 | 8 | No.14裏法(入左8.0k) | 裏のり |  | 8.5 | 9 | 8 | [18 empty] | 1.85e-06 | 6.03e-05
2009-03-31 | 関東地方整備局 | 荒川 | 入間川 | 左岸 | 8 | No.14裏法(入左8.0k) | 裏のり | B.14B-7 | 10.15 | 10.45 | 2 |  | 2.73 |  |  | 0 | 93 |  |  | 7 | 0.36 | 0.323 | 0.216 | 0.15 | 2.4 | 1.2 | [6 empty] | 0.00010421 | 0.000225
2009-03-31 | 関東地方整備局 | 荒川 | 入間川 | 左岸 | 8 | No.14裏法(入左8.0k) | 裏のり | B.14B-8 | 13.15 | 13.45 | 29 |  | 2.741 |  |  | 4 | 92 |  |  | 4 | 0.722 | 0.629 | 0.381 | 0.225 | 3.2089 | 1.36 | [6 empty] | 0.00038815 | 0.00050625
2009-03-31 | 関東地方整備局 | 荒川 | 入間川 | 左岸 | 8 | No.14裏法(入左8.0k) | 裏のり | B.14B-9 | 15.15 | 15.48 | 6 |  | 2.673 |  |  | 0 | 17 | 63 | 20 | 83 | 0.0265 | 0.0184 | 0.0051 | 0.00118 | 22.4576 | 2.34 | 45 | 32.4 | 12.6 |  |  |  | 1.7719e-08 | 1.3924e-08
2009-03-31 | 関東地方整備局 | 荒川 | 入間川 | 左岸 | 8 | No.14裏法(入左8.0k) | 裏のり | B.14B-10 | 17.15 | 17.46 | 5 |  | 2.656 |  |  | 7 | 4 | 49 | 40 | 89 | 0.00961 | 0.00709 | 0.00152 |  |  |  | 70.1 | 40.1 | 30 |  |  |  | 1.0723e-09
2009-03-31 | 関東地方整備局 | 荒川 | 入間川 | 左岸 | 8 | No.14裏法(入左8.0k) | 裏のり | B.14B-11 | 20.15 | 20.45 | 2 |  | 2.689 |  |  | 0 | 21 | 47 | 32 | 79 | 0.0197 | 0.0117 | 0.00176 |  |  |  | 46.5 | 33.4 | 13.1 |  |  |  | 1.5061e-09
2009-03-31 | 関東地方整備局 | 荒川 | 入間川 | 左岸 | 8 | No.14裏法(入左8.0k) | 裏のり | B.14B-12 | 22.15 | 22.45 | 18 |  | 2.758 |  |  | 10 | 81 |  |  | 9 | 0.29 | 0.246 | 0.144 | 0.0862 | 3.3643 | 1.25 | [6 empty] | 4.0731e-05 | 7.4304e-05
2009-03-31 | 関東地方整備局 | 荒川 | 入間川 | 左岸 | 8 | No.14裏法(入左8.0k) | 裏のり | B.14B-13 | 24.15 | 24.48 | 7 |  | 2.639 |  |  | 0 | 0 | 56 | 44 | 100 | 0.00805 | 0.00595 | 0.00184 |  |  |  | 55.3 | 34.4 | 20.9 |  |  |  | 1.6695e-09
2009-03-31 | 関東地方整備局 | 荒川 | 入間川 | 左岸 | 8.3 | 入左8k300-B-1 | 天端 | B.P-1 | 1.15 | 1.5 | 5 |  | 2.708 |  |  | 0.2 | 27.8 | 47.5 | 24.5 | 72 | 0.0432 | 0.0274 | 0.00264 |  |  |  | 36.1 | 23 | 13.1 |  |  |  | 3.8535e-09
2009-03-31 | 関東地方整備局 | 荒川 | 入間川 | 左岸 | 8.3 | 入左8k300-B-1 | 天端 | B.P-2 | 2.15 | 2.45 | 3 |  | 2.727 |  |  | 0 | 38.7 | 40.3 | 21 | 61.3 | 0.0672 | 0.0412 | 0.00372 |  |  |  | 35.1 | 22.4 | 12.7 |  |  |  | 8.53e-09
2009-03-31 | 関東地方整備局 | 荒川 | 入間川 | 左岸 | 8.3 | 入左8k300-B-1 | 天端 | B.P-3 | 3.15 | 3.45 | 2 |  | 2.713 |  |  | 0 | 47.8 | 36.3 | 15.9 | 52.2 | 0.106 | 0.0662 | 0.008 | 0.00161 | 65.8385 | 1.84 | 29.8 | 24.3 | 5.5 |  |  |  | 5.0287e-08 | 2.5921e-08
2009-03-31 | 関東地方整備局 | 荒川 | 入間川 | 左岸 | 8.3 | 入左8k300-B-1 | 天端 | B.P-4 | 4.15 | 4.5 | 3 |  | 2.697 |  |  | 0 | 46.7 | 35 | 18.3 | 53.3 | 0.0975 | 0.0657 | 0.00758 | [9 empty] | 4.4381e-08
2009-03-31 | 関東地方整備局 | 荒川 | 入間川 | 左岸 | 8.3 | 入左8k300-B-1 | 天端 | B.P-5 | 5.15 | 5.49 | 4 |  | 2.706 |  |  | 4.2 | 60.8 | 21.2 | 13.8 | 35 | 0.178 | 0.138 | 0.0124 | 0.00267 | 66.6667 | 6.05 | [6 empty] | 1.3882e-07 | 7.1289e-08
2009-03-31 | 関東地方整備局 | 荒川 | 入間川 | 左岸 | 8.3 | 入左8k300-B-1 | 天端 | B.P-6 | 6.15 | 6.3 | 5 |  | 2.719 |  |  | 4.9 | 51 | 30.5 | 13.6 | 44.1 | 0.141 | 0.102 | 0.0111 | 0.00221 | 63.8009 | 4.47 | 28.5 | 22.7 | 5.8 |  |  |  | 1.074e-07 | 4.8841e-08
2009-03-31 | 関東地方整備局 | 荒川 | 入間川 | 左岸 | 8.3 | 入左8k300-B-1 | 天端 | B.P-7 | 8.15 | 8.48 | 3 |  | 2.737 |  |  | 0 | 3.5 | 67.3 | 29.2 | 96.5 | 0.0216 | 0.0137 | 0.00234 | 0.00102 | 21.1765 | 1.27 | 44.2 | 25 | 19.2 |  |  |  | 2.9139e-09 | 1.0404e-08
2009-03-31 | 関東地方整備局 | 荒川 | 入間川 | 左岸 | 8.3 | 入左8k300-B-1 | 天端 | B.P-8 | 9.15 | 9.5 | 3 |  | 2.721 |  |  | 0 | 23.7 | 40 | 36.3 | 76.3 | 0.0233 | 0.0103 | 0.00137 |  |  |  | 56.5 | 31.9 | 24.6 |  |  |  | 8.4291e-10
2009-03-31 | 関東地方整備局 | 荒川 | 入間川 | 左岸 | 8.3 | 入左8k300-B-1 | 天端 | B.P-9 | 11.15 | 11.5 | 3 |  | 2.676 |  |  | 0 | 4.8 | 66.4 | 28.8 | 95.2 | 0.0237 | 0.0165 | 0.00198 |  |  |  | 46.5 | 31.8 | 14.7 |  |  |  | 1.9787e-09
2009-03-31 | 関東地方整備局 | 荒川 | 入間川 | 左岸 | 8.3 | 入左8k300-B-1 | 天端 | B.P-10 | 14.15 | 14.45 | 21 |  | 2.717 |  |  | 0.2 | 91.9 |  |  | 8 | 0.487 | 0.419 | 0.264 | 0.18 | 2.7056 | 1.1 | [6 empty] | 0.0001659 | 0.000324
2009-03-31 | 関東地方整備局 | 荒川 | 入間川 | 左岸 | 8.3 | 入左8k300-B-1 | 天端 | B.P-11 | 15.15 | 15.48 | 4 |  | 2.561 |  |  | 0 | 0.2 | 32.9 | 66.9 | 99.8 | 0.00391 | 0.00229 |  |  |  |  | 81.3 | 43 | 38.3
2009-03-31 | 関東地方整備局 | 荒川 | 入間川 | 左岸 | 8.3 | 入左8k300-B-1 | 天端 | B.P-12 | 16.15 | 16.45 | 11 |  | 2.696 |  |  | 0 | 79.4 | 11.9 | 8.7 | 20.6 | 0.156 | 0.138 | 0.0701 | 0.00683 | 22.8404 | 9.67 | [6 empty] | 7.683e-06 | 4.6649e-07
2009-03-31 | 関東地方整備局 | 荒川 | 入間川 | 左岸 | 8.3 | 入左8k300-B-2 | 表のり | B.T-1 | 1 | 1.8 | 5 | 1.976 | 2.703 | 0.733 | 0.22725 | 0.1 | 30.8 | 37.2 | 31.9 | 69.1 | 0.0396 | 0.0212 | 0.00153 |  |  |  | 36.6 | 26.4 | 10.2 |  |  |  | 1.0888e-09
2009-03-31 | 関東地方整備局 | 荒川 | 入間川 | 左岸 | 8.3 | 入左8k300-B-2 | 表のり | B.P-1 | 2.15 | 2.4 | 4 |  | 2.685 |  |  | 0.7 | 29.1 | 42 | 28.2 | 70.2 | 0.0448 | 0.0235 |  |  |  |  | 37 | 22.3 | 14.7
2009-03-31 | 関東地方整備局 | 荒川 | 入間川 | 左岸 | 8.3 | 入左8k300-B-2 | 表のり | B.S-1 | 3 | 3.8 |  | 1.773 | 2.728 | 1.003 | 0.50376 | 0.4 | 69.6 | 24.9 | 5.1 | 30 | 0.152 | 0.127 | 0.0517 | 0.0208 | 7.3077 | 1.78 | [6 empty] | 3.7945e-06 | 4.3264e-06 |  | 2.9194e-06
2009-03-31 | 関東地方整備局 | 荒川 | 入間川 | 左岸 | 8.3 | 入左8k300-B-2 | 表のり | B.P-2 | 4.15 | 4.5 | 3 |  | 2.692 |  |  | 6.2 | 70.5 | 17.8 | 5.5 | 23.3 | 0.282 | 0.213 | 0.0584 | 0.0117 | 24.1026 | 3.57 | [6 empty] | 5.0324e-06 | 1.3689e-06
2009-03-31 | 関東地方整備局 | 荒川 | 入間川 | 左岸 | 8.3 | 入左8k300-B-2 | 表のり | B.P-3 | 5.15 | 5.45 | 3 |  | 2.724 |  |  | 0.4 | 29.9 | 34.1 | 35.6 | 69.7 | 0.0304 | 0.0153 | 0.00119 |  |  |  | 41.7 | 25.2 | 16.5 |  |  |  | 6.0819e-10
2009-03-31 | 関東地方整備局 | 荒川 | 入間川 | 左岸 | 8.3 | 入左8k300-B-2 | 表のり | B.S-2 | 7.4 | 8.3 |  | 1.948 | 2.73 | 0.668 | 0.1787 | 0.2 | 94.7 |  |  | 5.2 | 0.467 | 0.395 | 0.22 | 0.15 | 3.1133 | 1.1 | [6 empty] | 0.00010874 | 0.000225 |  | 7.6095e-05
2009-03-31 | 関東地方整備局 | 荒川 | 入間川 | 左岸 | 8.3 | 入左8k300-B-2 | 表のり | B.P-4 | 8.15 | 8.55 | 2 |  | 2.685 |  |  | 7.1 | 59.2 | 17 | 16.7 | 33.7 | 0.379 | 0.238 | 0.00805 | 0.00161 | 235.4037 | 4.4 | 44.9 | 26.5 | 18.4 |  |  |  | 5.1019e-08 | 2.5921e-08
2009-03-31 | 関東地方整備局 | 荒川 | 入間川 | 左岸 | 8.3 | 入左8k300-B-2 | 表のり | B.T-2 | 9.5 | 10.3 | 3 | 1.744 | 2.634 | 1.216 | 0.81139 | 0 | 1.1 | 67.4 | 31.5 | 98.9 | 0.0147 | 0.0109 | 0.00192 |  |  |  | 51.4 | 35.8 | 15.6 |  |  |  | 1.8425e-09
2009-03-31 | 関東地方整備局 | 荒川 | 入間川 | 左岸 | 8.3 | 入左8k300-B-2 | 表のり | B.S-3 | 11 | 11.6 | 10 | 1.845 | 2.78 | 1.011 | 0.51386 | 0.1 | 92 |  |  | 8 | 0.489 | 0.424 | 0.24 | 0.146 | 3.3493 | 1.26 | [6 empty] | 0.00013303 | 0.00021316 |  | 0.00026682
2009-03-31 | 関東地方整備局 | 荒川 | 入間川 | 左岸 | 8.3 | 入左8k300-B-2 | 表のり | B.P-5 | 13.15 | 13.45 | 4 |  | 2.528 |  |  | 0 | 0.9 | 37.1 | 62 | 99.1 | 0.0045 | 0.00298 |  |  |  |  | 91.7 | 46.1 | 45.6
2009-03-31 | 関東地方整備局 | 荒川 | 入間川 | 左岸 | 8.3 | 入左8k300-B-2 | 表のり | B.P-6 | 14.15 | 14.45 | 14 |  | 2.682 |  |  | 0.1 | 78.7 | 11.1 | 10.1 | 21.2 | 0.177 | 0.154 | 0.0682 | 0.00472 | 37.5 | 14.8 | [6 empty] | 7.2091e-06 | 2.2278e-07
2009-03-31 | 関東地方整備局 | 荒川 | 入間川 | 左岸 | 8.3 | 入左8k300-B-2 | 表のり | B.P-7 | 15.15 | 15.49 | 3 |  | 2.601 |  |  | 0 | 0.9 | 63.5 | 35.6 | 99.1 | 0.0118 | 0.00919 | 0.00114 |  |  |  | 65 | 37.3 | 27.7 |  |  |  | 5.5062e-10
2009-03-31 | 関東地方整備局 | 荒川 | 入間川 | 左岸 | 8.3 | 入左8k300-B-3 | 裏のり | B.T-1 | 1 | 1.8 | 8 | 1.996 | 2.696 | 0.708 | 0.20778 | 0.2 | 12.9 | 50.5 | 36.4 | 86.9 | 0.0199 | 0.0122 | 0.00145 |  |  |  | 41.5 | 24.3 | 17.2 |  |  |  | 9.6137e-10 |  |  |  | UU | [8 empty] | 73.9 | 10.5
2009-03-31 | 関東地方整備局 | 荒川 | 入間川 | 左岸 | 8.3 | 入左8k300-B-3 | 裏のり | B.P-1 | 2.15 | 2.3 | 2 |  | 2.679 |  |  | 0 | 7.8 | 67.1 | 25.1 | 92.2 | 0.0273 | 0.019 | 0.00217 |  |  |  | 44 | 26.3 | 17.7 |  |  |  | 2.4467e-09
2009-03-31 | 関東地方整備局 | 荒川 | 入間川 | 左岸 | 8.3 | 入左8k300-B-3 | 裏のり | B.T-2 | 3 | 3.8 | 3 | 1.943 | 2.692 | 0.803 | 0.28718 | 0 | 5.2 | 50.2 | 44.6 | 94.8 | 0.0113 | 0.00706 |  |  |  |  | 45 | 27.5 | 17.5 | [7 empty] | UU | [8 empty] | 51.1 | 2.3
2009-03-31 | 関東地方整備局 | 荒川 | 入間川 | 左岸 | 8.3 | 入左8k300-B-3 | 裏のり | B.P-2 | 4.15 | 4.45 | 6 |  | 2.674 |  |  | 0 | 6.6 | 59.5 | 33.9 | 93.4 | 0.0149 | 0.00999 | 0.00149 |  |  |  | 47 | 27.1 | 19.9 |  |  |  | 1.0239e-09
2009-03-31 | 関東地方整備局 | 荒川 | 入間川 | 左岸 | 8.3 | 入左8k300-B-3 | 裏のり | B.P-3 | 5.15 | 5.45 | 4 |  | 2.66 |  |  | 0 | 6.2 | 51 | 42.8 | 93.8 | 0.0108 | 0.00721 | 0.0013 |  |  |  | 46.7 | 28.2 | 18.5 |  |  |  | 7.4646e-10
2009-03-31 | 関東地方整備局 | 荒川 | 入間川 | 左岸 | 8.3 | 入左8k300-B-3 | 裏のり | B.P-4 | 6.15 | 6.4 | 5 |  | 2.674 |  |  | 0 | 2.7 | 65.4 | 31.9 | 97.3 | 0.0191 | 0.0128 | 0.00214 |  |  |  | 76.2 | 37.6 | 38.6 |  |  |  | 2.369e-09
2009-03-31 | 関東地方整備局 | 荒川 | 入間川 | 左岸 | 8.3 | 入左8k300-B-3 | 裏のり | B.T-3 | 6.4 | 7.1 |  | 1.75 | 2.686 | 1.279 | 0.91805 | 0 | 2.5 | 37.4 | 60.1 | 97.5 | 0.00497 | 0.00297 |  |  |  |  | 79.8 | 40.4 | 39.4 | [7 empty] | UU | [8 empty] | 29.8 | 6.2
2009-03-31 | 関東地方整備局 | 荒川 | 入間川 | 左岸 | 8.3 | 入左8k300-B-3 | 裏のり | B.P-5 | 8.15 | 8.45 | 4 |  | 2.664 |  |  | 0 | 0.8 | 66.6 | 32.6 | 99.2 | 0.0184 | 0.0123 | 0.00149 |  |  |  | 53.3 | 32 | 21.3 |  |  |  | 1.0239e-09
2009-03-31 | 関東地方整備局 | 荒川 | 入間川 | 左岸 | 8.3 | 入左8k300-B-3 | 裏のり | B.P-6 | 10.15 | 10.45 | 2 |  | 2.673 |  |  | 0 | 11.7 | 65 | 23.3 | 88.3 | 0.0437 | 0.0341 | 0.00279 |  |  |  | 38.8 | 28.7 | 10.1 |  |  |  | 4.3799e-09
2009-03-31 | 関東地方整備局 | 荒川 | 入間川 | 左岸 | 8.3 | 入左8k300-B-3 | 裏のり |  | 12.5 | 13.4 | 8 | [19 empty] | 1.23e-05
2009-03-31 | 関東地方整備局 | 荒川 | 入間川 | 左岸 | 8.3 | 入左8k300-B-3 | 裏のり | B.P-7 | 13.15 | 13.4 | 8 |  | 2.756 |  |  | 0 | 88.4 | 7.6 | 4 | 11.6 | 0.365 | 0.324 | 0.196 | 0.0488 | 7.4795 | 3.59 | [6 empty] | 8.3207e-05 | 2.3814e-05
2009-03-31 | 関東地方整備局 | 荒川 | 入間川 | 左岸 | 8.3 | 入左8k300-B-3 | 裏のり | B.P-8 | 14.15 | 14.5 | 4 |  | 2.629 |  |  | 0 | 0.6 | 55.9 | 43.5 | 99.4 | 0.00904 | 0.00684 | 0.0014 |  |  |  | 57.6 | 35.9 | 21.7 |  |  |  | 8.863e-10
2009-03-31 | 関東地方整備局 | 荒川 | 入間川 | 左岸 | 8.3 | 入左8k300-B-3 | 裏のり | B.P-9 | 15.15 | 15.45 | 10 |  | 2.667 |  |  | 0 | 41.8 | 43.7 | 14.5 | 58.2 | 0.079 | 0.0599 | 0.0106 | 0.00247 | 31.9838 | 2.76 | [6 empty] | 9.6524e-08 | 6.1009e-08
2009-03-31 | 関東地方整備局 | 荒川 | 入間川 | 左岸 | 8.45 | 入左8k450-B-1 | 天端 | B.P-1 | 1.15 | 1.5 | 5 |  | 2.656 |  |  | 0.2 | 35.1 | 45.9 | 18.8 | 64.7 | 0.0597 | 0.0339 | 0.00594 | 0.00151 | 39.5364 | 1.42 | 32.2 | 19.6 | 12.6 |  |  |  | 2.5227e-08 | 2.2801e-08
2009-03-31 | 関東地方整備局 | 荒川 | 入間川 | 左岸 | 8.45 | 入左8k450-B-1 | 天端 | B.P-2 | 2.15 | 2.45 | 4 |  | 2.71 |  |  | 0 | 28.1 | 43.9 | 28 | 71.9 | 0.0432 | 0.0245 | 0.00179 |  |  |  | 41 | 23.9 | 17.1 |  |  |  | 1.5662e-09
2009-03-31 | 関東地方整備局 | 荒川 | 入間川 | 左岸 | 8.45 | 入左8k450-B-1 | 天端 | B.P-3 | 3.15 | 3.45 | 4 |  | 2.701 |  |  | 0 | 19 | 44 | 37 | 81 | 0.181 | 0.0118 | 0.00119 |  |  |  | 41.4 | 24 | 17.4 |  |  |  | 6.0819e-10
2009-03-31 | 関東地方整備局 | 荒川 | 入間川 | 左岸 | 8.45 | 入左8k450-B-1 | 天端 | B.P-4 | 4.15 | 4.45 | 4 |  | 2.697 |  |  | 0 | 25 | 42.7 | 32.3 | 75 | 0.0291 | 0.0137 | 0.00142 |  |  |  | 39.4 | 22.6 | 16.8 |  |  |  | 9.1591e-10
2009-03-31 | 関東地方整備局 | 荒川 | 入間川 | 左岸 | 8.45 | 入左8k450-B-1 | 天端 | B.P-5 | 5.15 | 5.46 | 1 |  | 2.701 |  |  | 5.5 | 60 | 21.7 | 12.8 | 34.5 | 0.159 | 0.128 | 0.0187 | 0.00255 | 62.3529 | 8.18 | [6 empty] | 3.5963e-07 | 6.5025e-08
2009-03-31 | 関東地方整備局 | 荒川 | 入間川 | 左岸 | 8.45 | 入左8k450-B-1 | 天端 | B.P-6 | 6.15 | 6.45 | 4 |  | 2.711 |  |  | 0 | 11.7 | 54.4 | 33.9 | 88.3 | 0.0145 | 0.00991 | 0.00182 |  |  |  | 46.5 | 25.8 | 20.7 |  |  |  | 1.6277e-09
2009-03-31 | 関東地方整備局 | 荒川 | 入間川 | 左岸 | 8.45 | 入左8k450-B-1 | 天端 | B.P-7 | 8.15 | 8.48 | 5 |  | 2.698 |  |  | 0 | 1 | 31.5 | 67.5 | 99 | 0.004 | 0.00269 |  |  |  |  | 82.7 | 38.2 | 44.5
2009-03-31 | 関東地方整備局 | 荒川 | 入間川 | 左岸 | 8.45 | 入左8k450-B-1 | 天端 | B.P-8 | 10.15 | 10.46 | 3 |  | 2.659 |  |  | 0 | 0.6 | 40.1 | 59.3 | 99.4 | 0.00515 | 0.00313 |  |  |  |  | 71.8 | 36.7 | 35.1
2009-03-31 | 関東地方整備局 | 荒川 | 入間川 | 左岸 | 8.45 | 入左8k450-B-1 | 天端 | B.P-9 | 12.15 | 12.45 | 8 |  | 2.712 |  |  | 1.1 | 66.3 | 25.2 | 7.4 | 32.6 | 0.154 | 0.129 | 0.0376 | 0.00855 | 18.0117 | 3.49 | [6 empty] | 1.8143e-06 | 7.3103e-07
2009-03-31 | 関東地方整備局 | 荒川 | 入間川 | 左岸 | 8.45 | 入左8k450-B-1 | 天端 | B.P-10 | 14.15 | 14.47 | 3 |  | 2.629 |  |  | 0 | 0.5 | 62 | 37.5 | 99.5 | 0.0113 | 0.00847 | 0.00101 |  |  |  | 71.3 | 36.2 | 35.1 |  |  |  | 4.1592e-10
2009-03-31 | 関東地方整備局 | 荒川 | 入間川 | 左岸 | 8.45 | 入左8k450-B-1 | 天端 | B.P-11 | 15.15 | 15.45 | 1 |  | 2.712 |  |  | 0 | 76.3 | 17.4 | 6.3 | 23.7 | 0.168 | 0.147 | 0.0532 | 0.00848 | 19.8113 | 7.73 | [6 empty] | 4.0545e-06 | 7.191e-07
2009-03-31 | 関東地方整備局 | 荒川 | 入間川 | 左岸 | 8.45 | 入左8k450-B-2 | 表のり | B.P-1 | 1.15 | 1.45 | 2 |  | 2.709 |  |  | 1.5 | 41.8 | 28.2 | 28.5 | 56.7 | 0.0977 | 0.0402 | 0.00166 |  |  |  | 33.9 | 21.6 | 12.3 |  |  |  | 1.3152e-09
2009-03-31 | 関東地方整備局 | 荒川 | 入間川 | 左岸 | 8.45 | 入左8k450-B-2 | 表のり | B.T-1 | 1.5 | 2.3 |  | 2.044 | 2.707 | 0.639 | 0.15919 | 0.4 | 35 | 33.8 | 30.8 | 64.6 | 0.0511 | 0.023 | 0.00166 |  |  |  | 36.3 | 23.7 | 12.6 |  |  |  | 1.3152e-09
2009-03-31 | 関東地方整備局 | 荒川 | 入間川 | 左岸 | 8.45 | 入左8k450-B-2 | 表のり | B.T-2 | 2.3 | 3.3 | 2 | 1.983 | 2.704 | 0.733 | 0.22725 | 8.4 | 61 | 14.2 | 16.4 | 30.6 | 0.189 | 0.149 | 0.0104 | 0.00122 | 154.918 | 22.2 | [6 empty] | 9.2356e-08 | 1.4884e-08 |  | 1.4123e-09
2009-03-31 | 関東地方整備局 | 荒川 | 入間川 | 左岸 | 8.45 | 入左8k450-B-2 | 表のり | B.P-2 | 3.65 | 3.9 | 3 |  | 2.677 |  |  | 0 | 56.8 | 27.4 | 15.8 | 43.2 | 0.151 | 0.113 | 0.0105 | [9 empty] | 9.4427e-08
2009-03-31 | 関東地方整備局 | 荒川 | 入間川 | 左岸 | 8.45 | 入左8k450-B-2 | 表のり | B.P-3 | 4.15 | 4.47 | 4 |  | 2.689 |  |  | 0 | 14.5 | 47.6 | 37.9 | 85.5 | 0.0173 | 0.00933 | 0.00119 |  |  |  | 40.2 | 25.2 | 15 |  |  |  | 6.0819e-10
2009-03-31 | 関東地方整備局 | 荒川 | 入間川 | 左岸 | 8.45 | 入左8k450-B-2 | 表のり | B.T-3 | 6 | 6.85 |  | 1.794 | 2.643 | 1.096 | 0.62812 | 0 | 0.9 | 39.7 | 59.4 | 99.1 | 0.00511 | 0.00334 |  |  |  |  | 71.7 | 36.5 | 35.2
2009-03-31 | 関東地方整備局 | 荒川 | 入間川 | 左岸 | 8.45 | 入左8k450-B-2 | 表のり | B.P-4 | 8.15 | 8.49 | 2 |  | 2.659 |  |  | 0 | 1.7 | 49.4 | 48.9 | 98.3 | 0.00776 | 0.00525 |  |  |  |  | 70 | 35.7 | 34.3
2009-03-31 | 関東地方整備局 | 荒川 | 入間川 | 左岸 | 8.45 | 入左8k450-B-2 | 表のり | B.S-1 | 10.5 | 11.5 |  | 1.841 | 2.759 | 1.014 | 0.51767 | 0 | 50.9 | 37.3 | 11.8 | 49.1 | 0.0998 | 0.0769 | 0.0148 | 0.00318 | 31.3836 | 2.96 | [6 empty] | 2.0917e-07 | 1.0112e-07 |  | 3.976e-08
2009-03-31 | 関東地方整備局 | 荒川 | 入間川 | 左岸 | 8.45 | 入左8k450-B-2 | 表のり | B.P-5 | 12.15 | 12.48 | 3 |  | 2.615 |  |  | 0 | 2.6 | 62.3 | 35.1 | 97.4 | 0.0145 | 0.0108 | 0.00123 |  |  |  | 55 | 33.3 | 21.7 |  |  |  | 6.5661e-10
2009-03-31 | 関東地方整備局 | 荒川 | 入間川 | 左岸 | 8.45 | 入左8k450-B-2 | 表のり | B.P-6 | 13.2 | 13.45 | 12 |  | 2.672 |  |  | 0 | 20.4 | 40.4 | 39.2 | 79.6 | 0.0142 | 0.00859 | 0.00153 | [9 empty] | 1.0888e-09
2009-03-31 | 関東地方整備局 | 荒川 | 入間川 | 左岸 | 8.45 | 入左8k450-B-2 | 表のり | B.P-7 | 16.15 | 16.45 | 4 |  | 2.509 |  |  | 0 | 0.9 | 43.1 | 56 | 99.1 | 0.0058 | 0.00384 |  |  |  |  | 103 | 49.6 | 53.4
2009-03-31 | 関東地方整備局 | 荒川 | 入間川 | 左岸 | 8.45 | 入左8k450-B-2 | 表のり | B.P-8 | 21.15 | 21.45 | 27 |  | 2.701 |  |  | 0.9 | 72.3 | 17.7 | 9.1 | 26.8 | 0.19 | 0.158 | 0.0296 | 0.00564 | 33.6879 | 8.39 | [6 empty] | 1.0423e-06 | 3.181e-07
2009-03-31 | 関東地方整備局 | 荒川 | 入間川 | 左岸 | 8.45 | 入左8k450-B-2 | 表のり | B.P-9 | 24.15 | 24.47 | 5 |  | 2.629 |  |  | 0 | 3.6 | 61 | 35.4 | 96.4 | 0.0139 | 0.0102 | 0.00134 |  |  |  | 55.9 | 32.5 | 23.4 |  |  |  | 8.0076e-10
2009-03-31 | 関東地方整備局 | 荒川 | 入間川 | 左岸 | 8.45 | 入左8k450-B-2 | 表のり | B.P-10 | 29.15 | 29.45 | 40 |  | 2.652 |  |  | 59 | 32 |  |  | 9 | 5.13 | 3.11 | 0.434 | 0.103 | 49.8058 | 1.68 | [6 empty] | 0.00052488 | 0.00010609
2009-03-31 | 関東地方整備局 | 荒川 | 入間川 | 左岸 | 8.45 | 入左8k450-B-2 | 表のり | B.P-11 | 32.15 | 32.45 | 13 |  | 2.7 |  |  | 10.9 | 74.5 | 7.1 | 7.5 | 14.6 | 0.416 | 0.32 | 0.121 | 0.0122 | 34.0984 | 6.55 | [6 empty] | 2.7215e-05 | 1.4884e-06
2009-03-31 | 関東地方整備局 | 荒川 | 入間川 | 左岸 | 8.45 | 入左8k450-B-3 | 裏のり | B.T-1 | 0.5 | 1.5 | 4 | 1.892 | 2.694 | 0.901 | 0.38476 | 0.1 | 6.1 | 57.5 | 36.3 | 93.8 | 0.0142 | 0.00959 | 0.00105 |  |  |  | 47.6 | 27.2 | 20.4 |  |  | 1.09e-08 | 4.5509e-10 |  |  |  | UU | [8 empty] | 42.9 | 0.7
2009-03-31 | 関東地方整備局 | 荒川 | 入間川 | 左岸 | 8.45 | 入左8k450-B-3 | 裏のり | B.P-1 | 2.15 | 2.48 | 4 |  | 2.645 |  |  | 0 | 24.2 | 54.6 | 21.2 | 75.8 | 0.0463 | 0.0313 | 0.00439 |  |  |  | 44.5 | 26.8 | 17.7 |  |  |  | 1.252e-08
2009-03-31 | 関東地方整備局 | 荒川 | 入間川 | 左岸 | 8.45 | 入左8k450-B-3 | 裏のり | B.T-2 | 3 | 3.6 | 4 | 1.892 | 2.706 | 0.939 | 0.42699 | 0 | 4.3 | 55.1 | 40.6 | 95.7 | 0.0114 | 0.00789 | 0.00122 |  |  |  | 48.7 | 30.7 | 18 |  |  | 1.44e-09 | 6.4431e-10 |  |  |  | UU | [8 empty] | 42.9 | 0
2009-03-31 | 関東地方整備局 | 荒川 | 入間川 | 左岸 | 8.45 | 入左8k450-B-3 | 裏のり | B.P-2 | 4.15 | 4.46 | 6 |  | 2.68 |  |  | 0 | 3.3 | 55.7 | 41 | 96.7 | 0.0112 | 0.00759 | 0.00153 |  |  |  | 49.5 | 29.3 | 20.2 |  |  |  | 1.0888e-09
2009-03-31 | 関東地方整備局 | 荒川 | 入間川 | 左岸 | 8.45 | 入左8k450-B-3 | 裏のり | B.P-3 | 5.15 | 5.47 | 6 |  | 2.676 |  |  | 0 | 2.3 | 56.5 | 41.2 | 97.7 | 0.0121 | 0.00769 | 0.00118 |  |  |  | 49.6 | 29.1 | 20.5 |  |  |  | 5.9642e-10
2009-03-31 | 関東地方整備局 | 荒川 | 入間川 | 左岸 | 8.45 | 入左8k450-B-3 | 裏のり | B.P-4 | 7.15 | 7.49 | 4 |  | 2.631 |  |  | 0 | 0.4 | 34.5 | 65.1 | 99.6 | 0.00304 | [5 empty] | 79 | 37.8 | 41.2
2009-03-31 | 関東地方整備局 | 荒川 | 入間川 | 左岸 | 8.45 | 入左8k450-B-3 | 裏のり | B.T-3 | 8 | 8.85 |  | 1.758 | 2.685 | 1.246 | 0.86128 | 0 | 1.3 | 45.2 | 53.5 | 98.7 | 0.00675 | 0.00419 |  |  |  |  | 67.2 | 36.8 | 30.4 | [7 empty] | UU | [8 empty] | 50.2 | 2.9
2009-03-31 | 関東地方整備局 | 荒川 | 入間川 | 左岸 | 8.45 | 入左8k450-B-3 | 裏のり | B.P-5 | 10.15 | 10.45 | 3 |  | 2.621 |  |  | 0 | 0.1 | 47.9 | 52 | 99.9 | 0.00708 | 0.00449 |  |  |  |  | 73.3 | 38.6 | 34.7
2009-03-31 | 関東地方整備局 | 荒川 | 入間川 | 左岸 | 8.45 | 入左8k450-B-3 | 裏のり |  | 11 | 12 | [19 empty] | 4.5e-07 | 9.93e-06
2009-03-31 | 関東地方整備局 | 荒川 | 入間川 | 左岸 | 8.45 | 入左8k450-B-3 | 裏のり | B.P-6 | 12.15 | 12.45 | 12 |  | 2.691 |  |  | 0 | 82 | 13.1 | 4.9 | 18 | 0.264 | 0.218 | 0.0905 | 0.0122 | 21.6393 | 5.96 | [6 empty] | 1.3885e-05 | 1.4884e-06
2009-03-31 | 関東地方整備局 | 荒川 | 入間川 | 左岸 | 8.45 | 入左8k450-B-3 | 裏のり | B.P-7 | 13.15 | 13.45 | 3 |  | 2.599 |  |  | 0 | 6.4 | 50 | 43.6 | 93.6 | 0.00865 | 0.00631 |  |  |  |  | 64.8 | 37 | 27.8
2009-03-31 | 関東地方整備局 | 荒川 | 入間川 | 左岸 | 8.45 | 入左8k450-B-3 | 裏のり | B.P-8 | 14.15 | 14.45 | 18 |  | 2.693 |  |  | 0 | 82.8 | 14.3 | 2.9 | 17.2 | 0.195 | 0.17 | 0.0959 | 0.0206 | 9.466 | 3.96 | [6 empty] | 1.5881e-05 | 4.2436e-06
2009-03-31 | 関東地方整備局 | 荒川 | 入間川 | 左岸 | 8.67 | 入左8k670-B-1 | 天端 | B.P-1 | 1.15 | 1.45 | 5 |  | 2.659 |  |  | 0 | 34.1 | 44.1 | 21.8 | 65.9 | 0.059 | 0.0347 | 0.00354 |  |  |  | 37.7 | 24.2 | 13.5 |  |  |  | 7.604e-09
2009-03-31 | 関東地方整備局 | 荒川 | 入間川 | 左岸 | 8.67 | 入左8k670-B-1 | 天端 | B.P-2 | 2.15 | 2.49 | 3 |  | 2.688 |  |  | 0.6 | 34.4 | 36.4 | 28.6 | 65 | 0.0502 | 0.0271 | 0.00164 |  |  |  | 38.3 | 23.9 | 14.4 |  |  |  | 1.2788e-09
2009-03-31 | 関東地方整備局 | 荒川 | 入間川 | 左岸 | 8.67 | 入左8k670-B-1 | 天端 | B.P-3 | 3.15 | 3.5 | 3 |  | 2.692 |  |  | 0 | 39.8 | 38.9 | 21.3 | 60.2 | 0.074 | 0.0416 | 0.00442 |  |  |  | 35.4 | 21.2 | 14.2 |  |  |  | 1.2719e-08
2009-03-31 | 関東地方整備局 | 荒川 | 入間川 | 左岸 | 8.67 | 入左8k670-B-1 | 天端 | B.P-4 | 4.15 | 4.5 | 5 |  | 2.675 |  |  | 0 | 27.2 | 40 | 32.8 | 72.8 | 0.0309 | 0.0143 | 0.00149 |  |  |  | 43.8 | 25.5 | 18.3 |  |  |  | 1.0239e-09
2009-03-31 | 関東地方整備局 | 荒川 | 入間川 | 左岸 | 8.67 | 入左8k670-B-1 | 天端 | B.P-5 | 5.15 | 5.51 | 4 |  | 2.661 |  |  | 0 | 27.1 | 46.1 | 26.8 | 72.9 | 0.0186 | 0.0115 | 0.00297 |  |  |  | 44.3 | 27.2 | 17.1 |  |  |  | 5.0626e-09
2009-03-31 | 関東地方整備局 | 荒川 | 入間川 | 左岸 | 8.67 | 入左8k670-B-1 | 天端 | B.P-6 | 7.15 | 7.45 | 5 |  | 2.68 |  |  | 0 | 1.8 | 56.6 | 41.6 | 98.2 | 0.00996 | 0.00737 | 0.00127 |  |  |  | 53.9 | 30.1 | 23.8 |  |  |  | 7.0715e-10
2009-03-31 | 関東地方整備局 | 荒川 | 入間川 | 左岸 | 8.67 | 入左8k670-B-1 | 天端 | B.P-7 | 9.15 | 9.52 | 3 |  | 2.628 |  |  | 0 | 9.1 | 51.1 | 39.8 | 90.9 | 0.0202 | 0.00928 |  |  |  |  | 68.8 | 31.2 | 37.6
2009-03-31 | 関東地方整備局 | 荒川 | 入間川 | 左岸 | 8.67 | 入左8k670-B-1 | 天端 | B.P-8 | 11.15 | 11.5 | 3 |  | 2.621 |  |  | 0 | 6.1 | 39.3 | 54.6 | 93.9 | 0.00673 | 0.0037 |  |  |  |  | 51 | 32.5 | 18.5
2009-03-31 | 関東地方整備局 | 荒川 | 入間川 | 左岸 | 8.67 | 入左8k670-B-1 | 天端 | B.P-9 | 13.15 | 13.45 | 3 |  | 2.644 |  |  | 0 | 5.2 | 62.9 | 31.9 | 94.8 | 0.0182 | 0.0134 | 0.00122 |  |  |  | 45.5 | 30.7 | 14.8 |  |  |  | 6.4431e-10
2009-03-31 | 関東地方整備局 | 荒川 | 入間川 | 左岸 | 8.67 | 入左8k670-B-1 | 天端 | B.P-10 | 15.15 | 15.45 | 11 |  | 2.677 |  |  | 0 | 59 | 28.5 | 12.5 | 41 | 0.127 | 0.0974 | 0.0129 | 0.00228 | 55.7018 | 8.64 | [6 empty] | 1.5214e-07 | 5.1984e-08
2009-03-31 | 関東地方整備局 | 荒川 | 入間川 | 左岸 | 8.67 | 入左8k670-B-2 | 表のり | B.T-1 | 0.5 | 1.3 | 5 | 2.007 | 2.706 | 0.67 | 0.1801 | 0 | 31.2 | 40.5 | 28.3 | 68.8 | 0.044 | 0.0273 | 0.00169 |  |  |  | 37.7 | 25.9 | 11.8 |  |  | 8.66e-09 | 1.3709e-09 |  |  |  | UU | [8 empty] | 70.5 | 6
2009-03-31 | 関東地方整備局 | 荒川 | 入間川 | 左岸 | 8.67 | 入左8k670-B-2 | 表のり | B.T-2 | 2 | 3.6 |  | 1.986 | 2.71 | 0.748 | 0.23942 | 2.9 | 45 | 27.2 | 24.9 | 52.1 | 0.125 | 0.0645 | 0.00296 |  |  |  | 27.9 | 19.9 | 8 |  |  | 1.4e-09 | 5.0232e-09 |  |  |  | UU | [8 empty] | 87.2 | 5.1
2009-03-31 | 関東地方整備局 | 荒川 | 入間川 | 左岸 | 8.67 | 入左8k670-B-2 | 表のり | B.P-1 | 3.85 | 4.15 | 4 |  | 2.67 |  |  | 0 | 49.6 | 35.3 | 15.1 | 50.4 | 0.111 | 0.0742 | 0.0126 | 0.00197 | 56.3452 | 4.58 | 31.5 | 23.6 | 7.9 |  |  |  | 1.4407e-07 | 3.8809e-08
2009-03-31 | 関東地方整備局 | 荒川 | 入間川 | 左岸 | 8.67 | 入左8k670-B-2 | 表のり | B.T-3 | 5 | 5.7 |  | 1.848 | 2.677 | 1.002 | 0.5025 | 0 | 3.4 | 57.7 | 38.9 | 96.6 | 0.0128 | 0.0086 | 0.00101 |  |  |  | 50.8 | 31.9 | 18.9 |  |  |  | 4.1592e-10 |  |  |  | UU | [8 empty] | 78.3 | 0
2009-03-31 | 関東地方整備局 | 荒川 | 入間川 | 左岸 | 8.67 | 入左8k670-B-2 | 表のり | B.P-2 | 7.15 | 7.45 | 4 |  | 2.659 |  |  | 0 | 2.7 | 39.4 | 57.9 | 97.3 | 0.0055 | 0.00344 |  |  |  |  | 75 | 34.8 | 40.2
2009-03-31 | 関東地方整備局 | 荒川 | 入間川 | 左岸 | 8.67 | 入左8k670-B-2 | 表のり | B.T-4 | 8.6 | 9.3 |  | 1.877 | 2.667 | 0.904 | 0.38801 | 0 | 26.9 | 47.5 | 25.6 | 73.1 | 0.0477 | 0.0316 | 0.00235 |  |  |  | 32.4 | 25.2 | 7.2 |  |  | 2.12e-08 | 2.9428e-09 |  |  |  | UU | [8 empty] | 64.3 | 6
2009-03-31 | 関東地方整備局 | 荒川 | 入間川 | 左岸 | 8.67 | 入左8k670-B-2 | 表のり | B.P-3 | 10.15 | 10.45 | 3 |  | 2.668 |  |  | 0 | 9.1 | 47.6 | 43.3 | 90.9 | 0.016 | 0.00797 |  |  |  |  | 46.2 | 33.8 | 12.4
2009-03-31 | 関東地方整備局 | 荒川 | 入間川 | 左岸 | 8.67 | 入左8k670-B-2 | 表のり | B.P-4 | 12.15 | 12.45 | 3 |  | 2.636 |  |  | 0 | 1.6 | 48.8 | 49.6 | 98.4 | 0.00767 | 0.00508 |  |  |  |  | 59.3 | 35.1 | 24.2
2009-03-31 | 関東地方整備局 | 荒川 | 入間川 | 左岸 | 8.67 | 入左8k670-B-2 | 表のり | B.P-5 | 14.15 | 14.45 | 6 |  | 2.692 |  |  | 0 | 51.7 | 36.7 | 11.6 | 48.3 | 0.1 | 0.0782 | 0.0182 | 0.00292 | 34.2466 | 5.98 | [6 empty] | 3.3774e-07 | 8.5264e-08
2009-03-31 | 関東地方整備局 | 荒川 | 入間川 | 左岸 | 8.67 | 入左8k670-B-3 | 裏のり | B.P-1 | 1.15 | 1.46 | 4 |  | 2.709 |  |  | 0 | 38.5 | 41.3 | 20.2 | 61.5 | 0.0698 | 0.0423 | 0.00485 |  |  |  | 34.6 | 22.8 | 11.8 |  |  |  | 1.5771e-08
2009-03-31 | 関東地方整備局 | 荒川 | 入間川 | 左岸 | 8.67 | 入左8k670-B-3 | 裏のり | B.T-1 | 1.6 | 2.3 | 3 | 1.897 | 2.714 | 0.923 | 0.40891 | 0 | 22.2 | 48.5 | 29.3 | 77.8 | 0.0263 | 0.0162 | 0.0014 |  |  |  | 41.4 | 25.8 | 15.6 |  |  | 3.4e-09 | 8.863e-10 |  |  |  | UU | [8 empty] | 34.7 | 0
2009-03-31 | 関東地方整備局 | 荒川 | 入間川 | 左岸 | 8.67 | 入左8k670-B-3 | 裏のり | B.T-2 | 3 | 3.95 | 7 | 1.863 | 2.693 | 0.959 | 0.45022 | 0 | 1.7 | 59.6 | 38.7 | 98.3 | 0.0121 | 0.00856 |  |  |  |  | 51.3 | 30.3 | 21 |  |  | 9.43e-09 |  |  |  |  | UU | [8 empty] | 38.7 | 17
2009-03-31 | 関東地方整備局 | 荒川 | 入間川 | 左岸 | 8.67 | 入左8k670-B-3 | 裏のり | B.P-2 | 4.15 | 4.45 | 3 |  | 2.701 |  |  | 0 | 5.5 | 47.4 | 47.1 | 94.5 | 0.0899 | 0.00596 |  |  |  |  | 50.7 | 28.5 | 22.2
2009-03-31 | 関東地方整備局 | 荒川 | 入間川 | 左岸 | 8.67 | 入左8k670-B-3 | 裏のり | B.P-3 | 5.15 | 5.46 | 3 |  | 2.656 |  |  | 0 | 0.6 | 61.3 | 38.1 | 99.4 | 0.014 | 0.00919 | 0.00106 |  |  |  | 52.8 | 30.7 | 22.1 |  |  |  | 4.6519e-10
2009-03-31 | 関東地方整備局 | 荒川 | 入間川 | 左岸 | 8.67 | 入左8k670-B-3 | 裏のり | B.P-4 | 7.15 | 7.51 | 3 |  | 2.652 |  |  | 0 | 0.5 | 40.9 | 58.6 | 99.5 | 0.00531 | 0.00331 |  |  |  |  | 89.2 | 44.9 | 44.3
2009-03-31 | 関東地方整備局 | 荒川 | 入間川 | 左岸 | 8.67 | 入左8k670-B-3 | 裏のり | B.P-5 | 8.15 | 8.51 | 3 |  | 2.672 |  |  | 1.9 | 18.4 | 51.9 | 27.8 | 79.7 | 0.0436 | 0.0263 | 0.00203 |  |  |  | 40.5 | 27.1 | 13.4 |  |  |  | 2.0964e-09
2009-03-31 | 関東地方整備局 | 荒川 | 入間川 | 左岸 | 8.67 | 入左8k670-B-3 | 裏のり |  | 8.6 | 9.1 | [19 empty] | 6.9e-08
2009-03-31 | 関東地方整備局 | 荒川 | 入間川 | 左岸 | 8.67 | 入左8k670-B-3 | 裏のり | B.T-3 | 10 | 10.95 |  | 1.814 | 2.625 | 1.021 | 0.52664 | 0 | 7.8 | 47.9 | 44.3 | 92.2 | 0.0115 | 0.00708 |  |  |  |  | 43.6 | 31.5 | 12.1 | [7 empty] | UU | [8 empty] | 46.2 | 0
2009-03-31 | 関東地方整備局 | 荒川 | 入間川 | 左岸 | 8.67 | 入左8k670-B-3 | 裏のり | B.P-6 | 12.15 | 12.51 | 3 |  | 2.622 |  |  | 0 | 0.3 | 60.1 | 39.6 | 99.7 | 0.0115 | 0.00861 | 0.00105 |  |  |  | 54.3 | 35.6 | 18.7 |  |  |  | 4.5509e-10
2009-03-31 | 関東地方整備局 | 荒川 | 入間川 | 左岸 | 8.67 | 入左8k670-B-3 | 裏のり | B.P-7 | 14.15 | 14.35 | 7 |  | 2.684 |  |  | 0 | 66.3 | 22.8 | 10.9 | 33.7 | 0.255 | 0.205 | 0.0215 | 0.00353 | 72.238 | 3.6 | [6 empty] | 4.9689e-07 | 1.2461e-07
2009-03-31 | 関東地方整備局 | 荒川 | 入間川 | 左岸 | 9 | No.1(入左9.0k天端) | 天端 | B.1P1-1 | 1.65 | 1.97 | 4 |  | 2.733 |  |  | 0 | 26.2 | 45.2 | 28.6 | 73.8 | 0.0371 | 0.0208 | 0.0023 |  |  |  | 42.8 | 21.8 | 21 |  |  |  | 2.7998e-09
2009-03-31 | 関東地方整備局 | 荒川 | 入間川 | 左岸 | 9 | No.1(入左9.0k天端) | 天端 | B.1P1-2 | 2.15 | 2.5 | 4 |  | 2.745 |  |  | 0 | 48.2 | 31.8 | 20 | 51.8 | 0.1089 | 0.0674 | 0.005 |  |  |  | 30.1 | 17.4 | 12.7 |  |  |  | 1.6924e-08
2009-03-31 | 関東地方整備局 | 荒川 | 入間川 | 左岸 | 9 | No.1(入左9.0k天端) | 天端 | B.1P1-3 | 3.15 | 3.46 | 3 |  | 2.744 |  |  | 0.8 | 54.7 | 29.7 | 14.8 | 44.5 | 0.1578 | 0.106 | 0.0096 | 0.0025 | 63.12 | 1.86 | [6 empty] | 7.6722e-08 | 6.25e-08
2009-03-31 | 関東地方整備局 | 荒川 | 入間川 | 左岸 | 9 | No.1(入左9.0k天端) | 天端 | B.1P1-4 | 4.15 | 4.48 | 4 |  | 2.753 |  |  | 0.7 | 39.3 | 35.5 | 24.5 | 60 | 0.075 | 0.0423 | 0.003 |  |  |  | 37.2 | 18.9 | 18.3 |  |  |  | 5.1819e-09
2009-03-31 | 関東地方整備局 | 荒川 | 入間川 | 左岸 | 9 | No.1(入左9.0k天端) | 天端 | B.1P1-5 | 5.15 | 5.49 | 3 |  | 2.737 |  |  | 0 | 50.6 | 32.9 | 16.5 | 49.4 | 0.1247 | 0.0778 | 0.0078 | 0.0019 | 65.6316 | 1.88 | [6 empty] | 4.7422e-08 | 3.61e-08
2009-03-31 | 関東地方整備局 | 荒川 | 入間川 | 左岸 | 9 | No.1(入左9.0k天端) | 天端 | B.1P1-6 | 6.15 | 6.48 | 5 |  | 2.726 |  |  | 0 | 17.3 | 50.4 | 32.3 | 82.7 | 0.0266 | 0.0151 | 0.0016 |  |  |  | 42.4 | 20.9 | 21.5 |  |  |  | 1.2077e-09
2009-03-31 | 関東地方整備局 | 荒川 | 入間川 | 左岸 | 9 | No.1(入左9.0k天端) | 天端 | B.1P1-7 | 7.15 | 7.47 | 6 |  | 2.724 |  |  | 0 | 44.7 | 36.6 | 18.7 | 55.3 | 0.0945 | 0.0567 | 0.0058 |  |  |  | 29.9 | 17.8 | 12.1 |  |  |  | 2.3871e-08
2009-03-31 | 関東地方整備局 | 荒川 | 入間川 | 左岸 | 9 | No.1(入左9.0k天端) | 天端 | B.1P1-8 | 8.15 | 8.48 | 4 |  | 2.674 |  |  | 0 | 3.9 | 53.1 | 43 | 96.1 | 0.0116 | 0.0072 |  |  |  |  | 100.4 | 40.1 | 60.3
2009-03-31 | 関東地方整備局 | 荒川 | 入間川 | 左岸 | 9 | No.1(入左9.0k天端) | 天端 | B.1P1-9 | 10.15 | 10.46 | 3 |  | 2.633 |  |  | 0 | 1.2 | 36.8 | 62 | 98.8 | 0.0048 | 0.0037 |  |  |  |  | 151.2 | 60.5 | 90.7
2009-03-31 | 関東地方整備局 | 荒川 | 入間川 | 左岸 | 9 | No.1(入左9.0k天端) | 天端 | B.1P1-10 | 12.15 | 12.45 | 12 |  | 2.708 |  |  | 0 | 63.3 | 24 | 12.7 | 36.7 | 0.1449 | 0.1218 | 0.0135 | 0.0029 | 49.9655 | 4.9 | [6 empty] | 1.6904e-07 | 8.41e-08
2009-03-31 | 関東地方整備局 | 荒川 | 入間川 | 左岸 | 9 | No.1(入左9.0k天端) | 天端 | B.1P1-11 | 13.15 | 13.45 | 15 |  | 2.719 |  |  | 3 | 84.6 |  |  | 12.4 | 0.4127 | 0.334 | 0.1478 | [9 empty] | 4.3265e-05
2009-03-31 | 関東地方整備局 | 荒川 | 入間川 | 左岸 | 9 | No.1(入左9.0k天端) | 天端 | B.1P1-12 | 15.15 | 15.45 | 6 |  | 2.686 |  |  | 0 | 16.5 | 61.4 | 22.1 | 83.5 | 0.0398 | 0.0287 | 0.0039 |  |  |  | 38.3 | 24.7 | 13.6 |  |  |  | 9.5169e-09
2009-03-31 | 関東地方整備局 | 荒川 | 入間川 | 左岸 | 9 | No.1(入左9.0k天端) | 天端 | B.1P1-13 | 18.15 | 18.45 | 45 |  | 2.8 |  |  | 0 | 88.8 |  |  | 11.2 | 0.2198 | 0.1938 | 0.1276 | [9 empty] | 3.0779e-05
2009-03-31 | 関東地方整備局 | 荒川 | 入間川 | 左岸 | 9 | No.1(入左9.0k天端) | 天端 | B.1P1-14 | 21.15 | 21.45 | 17 |  | 2.72 |  |  | 0 | 58.9 | 24.4 | 16.7 | 41.1 | 0.1391 | 0.1074 | 0.0082 | 0.0011 | 126.4545 | 3.93 | [6 empty] | 5.3248e-08 | 1.21e-08
2009-03-31 | 関東地方整備局 | 荒川 | 入間川 | 左岸 | 9 | No.2(入左10.4k天端) | 天端 | B.2P1-1 | 1.65 | 1.95 | 6 |  | 2.693 |  |  | 0.6 | 27.6 | 46.6 | 25.2 | 71.8 | 0.0457 | 0.0281 | 0.0031 |  |  |  | 33 | 18.5 | 14.5 |  |  |  | 5.5909e-09
2009-03-31 | 関東地方整備局 | 荒川 | 入間川 | 左岸 | 9 | No.2(入左10.4k天端) | 天端 | B.2P1-2 | 2.15 | 2.45 | 3 |  | 2.68 |  |  | 1 | 33.8 | 41.1 | 24.1 | 65.2 | 0.0595 | 0.0375 | 0.0031 |  |  |  | 29.5 | 17.8 | 11.7 |  |  |  | 5.5909e-09
2009-03-31 | 関東地方整備局 | 荒川 | 入間川 | 左岸 | 9 | No.2(入左10.4k天端) | 天端 | B.2P1-3 | 3.15 | 3.5 | 3 |  | 2.682 |  |  | 1.7 | 30.5 | 41.8 | 26 | 67.8 | 0.0526 | 0.0307 | 0.0026 |  |  |  | 40.6 | 19.3 | 21.3 |  |  |  | 3.7196e-09
2009-03-31 | 関東地方整備局 | 荒川 | 入間川 | 左岸 | 9 | No.2(入左10.4k天端) | 天端 | B.2P1-4 | 4.15 | 4.45 | 5 |  | 2.688 |  |  | 1.5 | 27 | 39.5 | 32 | 71.5 | 0.0404 | 0.0203 |  |  |  |  | 45.5 | 21.3 | 24.2
2009-03-31 | 関東地方整備局 | 荒川 | 入間川 | 左岸 | 9 | No.2(入左10.4k天端) | 天端 | B.2P1-5 | 5.15 | 5.45 | 14 |  | 2.683 |  |  | 67.2 | 25.6 |  |  | 7.2 | 9.4525 | 6.0325 | 0.578 | 0.1348 | 70.1224 | 2.06 | [6 empty] | 0.0010195 | 0.00018171
2009-03-31 | 関東地方整備局 | 荒川 | 入間川 | 左岸 | 9 | No.2(入左10.4k天端) | 天端 | B.2P1-6 | 7.15 | 7.45 | 18 |  | 2.695 |  |  | 8.8 | 78.4 |  |  | 12.8 | 0.411 | 0.341 | 0.1463 | [9 empty] | 4.2254e-05
2009-03-31 | 関東地方整備局 | 荒川 | 入間川 | 左岸 | 9 | No.2(入左10.4k天端) | 天端 | B.2P1-7 | 8.15 | 8.45 | 30 |  | 2.695 |  |  | 81.5 | 15.2 |  |  | 3.4 | 16.245 | 12.16 | 2.2475 | 0.425 | 38.2235 | 2.52 | [6 empty] | 0.023708 | 0.0018062
2009-03-31 | 関東地方整備局 | 荒川 | 入間川 | 左岸 | 9 | No.2(入左10.4k天端) | 天端 | B.2P1-8 | 10.15 | 10.45 | 3 |  | 2.619 |  |  | 0 | 2.3 | 27.7 | 70 | 97.7 | 0.003 | 0.0013 |  |  |  |  | 73.9 | 31.6 | 42.3
2009-03-31 | 関東地方整備局 | 荒川 | 入間川 | 左岸 | 9 | No.2(入左10.4k天端) | 天端 | B.2P1-9 | 12.15 | 12.45 | 3 |  | 2.625 |  |  | 3.4 | 11.8 | 46.5 | 38.3 | 84.8 | 0.0241 | 0.0119 |  |  |  |  | 162.9 | 81.7 | 81.2
2009-03-31 | 関東地方整備局 | 荒川 | 入間川 | 左岸 | 9 | No.2(入左10.4k天端) | 天端 | B.2P1-10 | 14.15 | 14.45 | 8 |  | 2.718 |  |  | 4.7 | 22.1 | 31.3 | 41.9 | 73.2 | 0.0291 | 0.0123 |  |  |  |  | 81.4 | 33.5 | 47.9
2009-03-31 | 関東地方整備局 | 荒川 | 入間川 | 左岸 | 9 | No.2(入左10.4k天端) | 天端 | B.2P1-11 | 17.15 | 17.39 | 50 |  | 2.688 |  |  | 66.6 | 21.8 |  |  | 11.6 | 11.02 | 8.1225 | 0.348 | [9 empty] | 0.00031466
2009-03-31 | 関東地方整備局 | 荒川 | 入間川 | 左岸 | 9 | 入左9k0-B-2 | 表のり | B.T-1 | 1 | 1.8 | 4 | 1.923 | 2.699 | 0.854 | 0.33594 | 0.9 | 22.2 | 48.9 | 28 | 76.9 | 0.0288 | 0.0177 | 0.00255 |  |  |  | 44.6 | 27.3 | 17.3 |  |  | 1.53e-08 | 3.5559e-09 |  |  |  | UU | [8 empty] | 45.2 | 5.2
2009-03-31 | 関東地方整備局 | 荒川 | 入間川 | 左岸 | 9 | 入左9k0-B-2 | 表のり | B.P-1 | 2.15 | 2.45 | 3 |  | 2.729 |  |  | 0 | 32 | 39.4 | 28.6 | 68 | 0.0509 | 0.0255 | 0.00222 |  |  |  | 35.9 | 22.8 | 13.1 |  |  |  | 2.5793e-09
2009-03-31 | 関東地方整備局 | 荒川 | 入間川 | 左岸 | 9 | 入左9k0-B-2 | 表のり | B.T-2 | 3 | 3.8 | 3 | 1.983 | 2.703 | 0.727 | 0.22249 | 3.4 | 35.9 | 31.1 | 29.6 | 60.7 | 0.0668 | 0.0254 | 0.00113 |  |  |  | 37.1 | 23.9 | 13.2 |  |  | 3.23e-08 | 5.3949e-10 |  |  |  | UU | [8 empty] | 25.1 | 4.4
2009-03-31 | 関東地方整備局 | 荒川 | 入間川 | 左岸 | 9 | 入左9k0-B-2 | 表のり | B.P-2 | 4.15 | 4.45 | 4 |  | 2.728 |  |  | 0 | 41 | 34.4 | 24.6 | 59 | 0.0814 | 0.0371 | 0.00317 |  |  |  | 30 | 24.4 | 5.6 |  |  |  | 5.8878e-09
2009-03-31 | 関東地方整備局 | 荒川 | 入間川 | 左岸 | 9 | 入左9k0-B-2 | 表のり |  | 4.5 | 5 | [20 empty] | 6.98e-07
2009-03-31 | 関東地方整備局 | 荒川 | 入間川 | 左岸 | 9 | 入左9k0-B-2 | 表のり | B.P-3 | 5.15 | 5.45 | 4 |  | 2.762 |  |  | 0 | 21.1 | 48 | 30.9 | 78.9 | 0.0242 | 0.0157 | 0.00215 |  |  |  | 44.5 | 27.9 | 16.6 |  |  |  | 2.3947e-09
2009-03-31 | 関東地方整備局 | 荒川 | 入間川 | 左岸 | 9 | 入左9k0-B-2 | 表のり | B.T-3 | 7 | 7.8 |  | 1.46 | 2.639 | 2.663 | 5.1556 | 0 | 0.3 | 41.9 | 57.8 | 99.7 | 0.00541 | 0.00361 |  |  |  |  | 144.6 | 74 | 70.6 | [7 empty] | UU | [8 empty] | 86.9 | 0
2009-03-31 | 関東地方整備局 | 荒川 | 入間川 | 左岸 | 9 | 入左9k0-B-2 | 表のり | B.P-4 | 9.15 | 9.45 | 4 |  | 2.463 |  |  | 0 | 1.1 | 37.3 | 61.6 | 98.9 | 0.00465 | 0.00304 |  |  |  |  | 159.2 | 74.1 | 85.1
2009-03-31 | 関東地方整備局 | 荒川 | 入間川 | 左岸 | 9 | 入左9k0-B-2 | 表のり |  | 11 | 11.5 | [20 empty] | 1.94e-05
2009-03-31 | 関東地方整備局 | 荒川 | 入間川 | 左岸 | 9 | 入左9k0-B-2 | 表のり | B.P-5 | 11.15 | 11.45 | 13 |  | 2.747 |  |  | 0.2 | 85.9 | 9.2 | 4.7 | 13.9 | 0.274 | 0.234 | 0.123 | 0.0288 | 9.5139 | 3.23 | [6 empty] | 2.8269e-05 | 8.2944e-06
2009-03-31 | 関東地方整備局 | 荒川 | 入間川 | 左岸 | 9 | 入左9k0-B-2 | 表のり | B.P-6 | 12.15 | 12.45 | 5 |  | 2.681 |  |  | 0 | 21.7 | 54.4 | 23.9 | 78.3 | 0.0508 | 0.0356 | 0.0028 |  |  |  | 35.7 | 27.6 | 8.1 |  |  |  | 4.4164e-09
2009-03-31 | 関東地方整備局 | 荒川 | 入間川 | 左岸 | 9 | 入左9k0-B-2 | 表のり | B.P-7 | 14.15 | 14.45 | 9 |  | 2.693 |  |  | 0 | 28.5 | 51.4 | 20.1 | 71.5 | 0.0573 | 0.0445 | 0.00489 | [9 empty] | 1.6074e-08
2009-03-31 | 関東地方整備局 | 荒川 | 入間川 | 左岸 | 9 | 入左9k0-B-3 | 表のり | B.P-1 | 1.15 | 1.46 | 5 |  | 2.707 |  |  | 2.7 | 28.7 | 43.5 | 25.1 | 68.6 | 0.0487 | 0.0269 | 0.003 |  |  |  | 47.4 | 28.8 | 18.6 |  |  |  | 5.1819e-09
2009-03-31 | 関東地方整備局 | 荒川 | 入間川 | 左岸 | 9 | 入左9k0-B-3 | 表のり | B.T-1 | 2 | 2.7 | 4 | 1.952 | 2.758 | 0.826 | 0.30863 | 0.1 | 33.9 | 42 | 24 | 66 | 0.0551 | 0.0352 | 0.00267 |  |  |  | 37.6 | 24 | 13.6 |  |  | 3.91e-09 | 3.9557e-09 |  |  |  | UU | [8 empty] | 50.1 | 0
2009-03-31 | 関東地方整備局 | 荒川 | 入間川 | 左岸 | 9 | 入左9k0-B-3 | 表のり | B.P-2 | 3.15 | 3.49 | 3 |  | 2.672 |  |  | 0 | 20 | 53.9 | 26.1 | 80 | 0.0344 | 0.0231 | 0.00213 |  |  |  | 39.4 | 23.6 | 15.8 |  |  |  | 2.3434e-09
2009-03-31 | 関東地方整備局 | 荒川 | 入間川 | 左岸 | 9 | 入左9k0-B-3 | 表のり | B.P-3 | 4.15 | 4.45 | 3 |  | 2.706 |  |  | 0 | 19.2 | 48.2 | 32.6 | 80.8 | 0.0214 | 0.0117 | 0.00171 |  |  |  | 41.1 | 26.7 | 14.4 |  |  |  | 1.4088e-09
2009-03-31 | 関東地方整備局 | 荒川 | 入間川 | 左岸 | 9 | 入左9k0-B-3 | 表のり | B.P-4 | 5.15 | 5.45 | 2 |  | 2.688 |  |  | 0 | 23.6 | 49.3 | 27.1 | 76.4 | 0.0372 | 0.0242 | 0.00227 |  |  |  | 40.9 | 24.1 | 16.8 |  |  |  | 2.7159e-09
2009-03-31 | 関東地方整備局 | 荒川 | 入間川 | 左岸 | 9 | 入左9k0-B-3 | 表のり | B.T-2 | 5.5 | 6.3 |  | 1.997 | 2.708 | 0.712 | 0.21083 | 0 | 46.6 | 27.8 | 25.6 | 53.4 | 0.11 | 0.0539 | 0.00227 |  |  |  | 28.7 | 20.1 | 8.6 |  |  |  | 2.7159e-09 |  |  |  | UU | [8 empty] | 41.3 | 3.9
2009-03-31 | 関東地方整備局 | 荒川 | 入間川 | 左岸 | 9 | 入左9k0-B-3 | 表のり | B.P-5 | 7.15 | 7.5 | 4 |  | 2.564 |  |  | 0 | 2.6 | 47.1 | 50.3 | 97.4 | 0.00724 | 0.00494 |  |  |  |  | 122.2 | 59.7 | 62.5
2009-03-31 | 関東地方整備局 | 荒川 | 入間川 | 左岸 | 9 | 入左9k0-B-3 | 表のり | B.P-6 | 9.15 | 9.5 | 4 |  | 2.56 |  |  | 0 | 0.3 | 39 | 60.7 | 99.7 | 0.00488 | 0.0033 |  |  |  |  | 160.9 | 70.4 | 90.5
2009-03-31 | 関東地方整備局 | 荒川 | 入間川 | 左岸 | 9 | 入左9k0-B-3 | 表のり | B.T-3 | 10.5 | 11.5 |  | 1.844 | 2.716 | 0.932 | 0.41903 | 0.1 | 77.2 | 13.7 | 9 | 22.7 | 0.18 | 0.156 | 0.0605 | 0.00659 | 27.3141 | 10.4 | [6 empty] | 5.4617e-06 | 4.3428e-07 |  | 3.4189e-07 | CU |  |  | 17.7 | 36.4
2009-03-31 | 関東地方整備局 | 荒川 | 入間川 | 左岸 | 9 | 入左9k0-B-3 | 表のり | B.P-7 | 13.15 | 13.4 | 7 |  | 2.704 |  |  | 0 | 54.8 | 29.7 | 15.5 | 45.2 | 0.118 | 0.0894 | 0.0113 | 0.00148 | 79.7297 | 6.64 | [6 empty] | 1.1194e-07 | 2.1904e-08
2009-03-31 | 関東地方整備局 | 荒川 | 入間川 | 左岸 | 9 | 入左9k0-B-3 | 表のり | B.P-8 | 14.15 | 14.45 | 7 |  | 2.673 |  |  | 0 | 26.6 | 54.8 | 18.6 | 73.4 | 0.0585 | 0.0445 | 0.00572 | 0.00183 | 31.9672 | 1.55 | 36 | 28.9 | 7.1 |  |  |  | 2.3115e-08 | 3.3489e-08
2009-03-31 | 関東地方整備局 | 荒川 | 入間川 | 左岸 | 11.2 | No2(H18)左岸11.2k | 天端 | B.P10-1 | 1.15 | 1.46 | 3 |  | 2.69 |  |  | 36 | 46 |  |  | 18 | 1.53 | 0.745 | 0.0994 | [9 empty] | 1.7256e-05
2009-03-31 | 関東地方整備局 | 荒川 | 入間川 | 左岸 | 11.2 | No2(H18)左岸11.2k | 天端 | B.P10-2 | 2.15 | 2.45 | 18 |  | 2.678 |  |  | 16 | 40 | 24 | 20 | 44 | 0.235 | 0.128 | 0.00448 | [9 empty] | 1.3122e-08
2009-03-31 | 関東地方整備局 | 荒川 | 入間川 | 左岸 | 11.2 | No2(H18)左岸11.2k | 天端 | B.P10-3 | 3.15 | 3.45 | 18 |  | 2.688 |  |  | 31 | 41 | 19 | 9 | 28 | 0.396 | 0.203 | 0.0293 | 0.00524 | 75.5725 | 3.9 | [6 empty] | 1.018e-06 | 2.7458e-07
2009-03-31 | 関東地方整備局 | 荒川 | 入間川 | 左岸 | 11.2 | No2(H18)左岸11.2k | 天端 |  | 4 | 4.5 | 16 | [18 empty] | 0.0289
2009-03-31 | 関東地方整備局 | 荒川 | 入間川 | 左岸 | 11.2 | No2(H18)左岸11.2k | 天端 | B.P10-4 | 4.15 | 4.45 | 16 |  | 2.671 |  |  | 46 | 43 |  |  | 11 | 2.58 | 1.73 | 0.237 | [9 empty] | 0.00012921
2009-03-31 | 関東地方整備局 | 荒川 | 入間川 | 左岸 | 11.2 | No2(H18)左岸11.2k | 天端 | B.P10-5 | 6.15 | 6.45 | 11 |  | 2.673 |  |  | 57 | 37 |  |  | 6 | 5.9 | 3.43 | 0.313 | 0.141 | 41.844 | 0.411 | [6 empty] | 0.00024614 | 0.00019881
2009-03-31 | 関東地方整備局 | 荒川 | 入間川 | 左岸 | 11.2 | No2(H18)左岸11.2k | 天端 |  | 6.5 | 7 | [20 empty] | 0.14
2009-03-31 | 関東地方整備局 | 荒川 | 入間川 | 左岸 | 11.2 | No2(H18)左岸11.2k | 天端 | B.P10-6 | 8.15 | 8.45 | 3 |  | 2.574 |  |  | 0 | 1 | 52 | 47 | 99 | 0.008 | 0.00557 |  |  |  |  | 65.7 | 31.3 | 34.4
2009-03-31 | 関東地方整備局 | 荒川 | 入間川 | 左岸 | 11.2 | No2(H18)左岸11.2k | 天端 | B.P10-7 | 10.15 | 10.45 | 27 |  | 2.643 |  |  | 66 | 20 |  |  | 14 | 8.09 | 5.69 | 0.292 | [9 empty] | 0.00020955
2009-03-31 | 関東地方整備局 | 荒川 | 入間川 | 左岸 | 11.2 | No2(H18)左岸11.2k | 天端 | B.P10-8 | 12.15 | 12.45 | 12 |  | 2.651 |  |  | 0 | 45 | 41 | 14 | 55 | 0.0878 | 0.0613 | 0.0112 | 0.00121 | 72.562 | 5.19 | [6 empty] | 1.0966e-07 | 1.4641e-08
2009-03-31 | 関東地方整備局 | 荒川 | 入間川 | 左岸 | 11.2 | No2(H18)左岸11.2k | 天端 | B.P10-9 | 15.15 | 15.45 | 5 |  | 2.679 |  |  | 0 | 8 | 48 | 44 | 92 | 0.0168 | 0.00887 |  |  |  |  | 35 | 20.9 | 14.1
2009-03-31 | 関東地方整備局 | 荒川 | 入間川 | 左岸 | 11.4 | No.3(入左11.4k天端) | 天端 | B.3P1-1 | 1.65 | 1.99 | 2 |  | 2.693 |  |  | 23.5 | 53.8 | 15.8 | 6.9 | 22.7 | 0.578 | 0.3515 | 0.0532 | 0.01 | 57.8 | 2.94 | [6 empty] | 4.0545e-06 | 1e-06
2009-03-31 | 関東地方整備局 | 荒川 | 入間川 | 左岸 | 11.4 | No.3(入左11.4k天端) | 天端 | B.3P1-2 | 2.15 | 2.45 | 24 |  | 2.69 |  |  | 16.2 | 45.1 | 27 | 11.7 | 38.7 | 0.1967 | 0.129 | 0.0197 | 0.0032 | 61.4688 | 3.57 | [6 empty] | 4.0577e-07 | 1.024e-07
2009-03-31 | 関東地方整備局 | 荒川 | 入間川 | 左岸 | 11.4 | No.3(入左11.4k天端) | 天端 | B.3P1-3 | 3.15 | 3.45 | 16 |  | 2.68 |  |  | 11.6 | 45.2 | 29.5 | 13.7 | 43.2 | 0.165 | 0.1041 | 0.0154 | 0.0023 | 71.7391 | 4.33 | [6 empty] | 2.2934e-07 | 5.29e-08
2009-03-31 | 関東地方整備局 | 荒川 | 入間川 | 左岸 | 11.4 | No.3(入左11.4k天端) | 天端 | B.3P1-4 | 4.15 | 4.45 | 15 |  | 2.679 |  |  | 3.7 | 38.5 | 39.1 | 18.7 | 57.8 | 0.0831 | 0.05 | 0.0058 |  |  |  | 29.2 | 17.6 | 11.6 |  |  |  | 2.3871e-08
2009-03-31 | 関東地方整備局 | 荒川 | 入間川 | 左岸 | 11.4 | No.3(入左11.4k天端) | 天端 | B.3P1-5 | 6.15 | 6.45 | 19 |  | 2.682 |  |  | 66.5 | 29 |  |  | 4.6 | 7.885 | 4.75 | 0.6757 | 0.2885 | 27.331 | 1.06 | [6 empty] | 0.001464 | 0.00083232
2009-03-31 | 関東地方整備局 | 荒川 | 入間川 | 左岸 | 11.4 | No.3(入左11.4k天端) | 天端 | B.3P1-6 | 9.15 | 9.45 | 18 |  | 2.679 |  |  | 72 | 24.2 |  |  | 3.8 | 10.545 | 8.2175 | 1.057 | 0.3777 | 27.919 | 1.33 | [6 empty] | 0.0041284 | 0.0014266
2009-03-31 | 関東地方整備局 | 荒川 | 入間川 | 左岸 | 11.4 | No.3(入左11.4k天端) | 天端 | B.3P1-7 | 10.15 | 10.45 | 3 |  | 2.574 |  |  | 0 | 6.8 | 56.3 | 36.9 | 93.2 | 0.015 | 0.0096 | 0.0012 |  |  |  | 69.2 | 30.8 | 38.4 |  |  |  | 6.201e-10
2009-03-31 | 関東地方整備局 | 荒川 | 入間川 | 左岸 | 11.4 | No.3(入左11.4k天端) | 天端 | B.3P1-8 | 11.15 | 11.45 | 5 |  | 2.347 |  |  | 0 | 0.8 | 42.6 | 56.6 | 99.2 | 0.0054 | 0.0042 |  |  |  |  | 152.1 | 61.2 | 90.9
2009-03-31 | 関東地方整備局 | 荒川 | 入間川 | 左岸 | 11.4 | No.3(入左11.4k天端) | 天端 | B.3P1-9 | 13.15 | 13.47 | 3 |  | 2.659 |  |  | 0 | 1.3 | 51.4 | 47.3 | 98.7 | 0.0083 | 0.0056 |  |  |  |  | 46.3 | 24.1 | 22.2
2009-03-31 | 関東地方整備局 | 荒川 | 入間川 | 左岸 | 11.4 | No.3(入左11.4k天端) | 天端 | B.3P1-10 | 15.15 | 15.48 | 4 |  | 2.637 |  |  | 0 | 0 | 48.1 | 51.9 | 100 | 0.0072 | 0.0046 |  |  |  |  | 44.1 | 23 | 21.1
2009-03-31 | 関東地方整備局 | 荒川 | 入間川 | 左岸 | 11.4 | No.3(入左11.4k天端) | 天端 | B.3P1-11 | 17.15 | 17.52 | 3 |  | 2.646 |  |  | 0 | 10.7 | 62.9 | 26.4 | 89.3 | 0.0337 | 0.0251 | 0.0023 |  |  |  | 41 | 22.9 | 18.1 |  |  |  | 2.7998e-09
2009-03-31 | 関東地方整備局 | 荒川 | 入間川 | 左岸 | 11.4 | No.3(入左11.4k天端) | 天端 | B.3P1-12 | 18.15 | 18.45 | 11 |  | 2.66 |  |  | 0 | 42 | 41.3 | 16.7 | 58 | 0.079 | 0.0608 | 0.0091 |  |  |  | 32.6 | 18.7 | 13.9 |  |  |  | 6.778e-08
2009-03-31 | 関東地方整備局 | 荒川 | 入間川 | 左岸 | 12 | No.24(入右12.0k天端) | 天端 | B.24P1-1 | 1.15 | 1.45 | 19 |  | 2.706 |  |  | 61.6 | 24.7 |  |  | 13.8 | 7.98 | 4.5025 | 0.1938 | [9 empty] | 8.1059e-05
2009-03-31 | 関東地方整備局 | 荒川 | 入間川 | 左岸 | 12 | No.24(入右12.0k天端) | 天端 | B.24P1-2 | 2.15 | 2.48 | 4 |  | 2.704 |  |  | 78.5 | 14.5 |  |  | 7 | 13.205 | 11.115 | 1.655 | 0.2111 | 62.5533 | 7.45 | [6 empty] | 0.011667 | 0.00044563
2009-03-31 | 関東地方整備局 | 荒川 | 入間川 | 左岸 | 12 | No.24(入右12.0k天端) | 天端 | B.24P1-3 | 3.15 | 3.46 | 3 |  | 2.709 |  |  | 86.7 | 9.8 |  |  | 3.6 | 20.275 | 17.86 | 5.13 | 0.9765 | 20.7629 | 4.65 | [6 empty] | 0.16045 | 0.0095355
2009-03-31 | 関東地方整備局 | 荒川 | 入間川 | 左岸 | 12 | No.24(入右12.0k天端) | 天端 | B.24P1-4 | 4.15 | 4.47 | 4 |  | 2.707 |  |  | 69.7 | 22.9 |  |  | 7.4 | 8.74 | 6.08 | 0.731 | 0.1564 | 55.8824 | 2.79 | [6 empty] | 0.0017567 | 0.00024461
2009-03-31 | 関東地方整備局 | 荒川 | 入間川 | 左岸 | 12 | No.24(入右12.0k天端) | 天端 | B.24P1-5 | 5.15 | 5.45 | 6 |  | 2.706 |  |  | 79.8 | 15.5 |  |  | 4.8 | 18.905 | 14.725 | 1.954 | 0.493 | 38.3469 | 2.88 | [6 empty] | 0.017142 | 0.0024305
2009-03-31 | 関東地方整備局 | 荒川 | 入間川 | 左岸 | 12 | No.24(入右12.0k天端) | 天端 | B.24P1-6 | 7.15 | 7.47 | 4 |  | 2.669 |  |  | 0 | 10.9 | 58 | 31.1 | 89.1 | 0.0248 | 0.0172 |  |  |  |  | 38 | 19.1 | 18.9
2009-03-31 | 関東地方整備局 | 荒川 | 入間川 | 左岸 | 12 | No.24(入右12.0k天端) | 天端 | B.24P1-7 | 10.15 | 10.48 | 3 |  | 2.523 |  |  | 0 | 10.3 | 30.3 | 59.4 | 89.7 | 0.0052 | 0.0025 |  |  |  |  | 137 | 65.9 | 71.1
2009-03-31 | 関東地方整備局 | 荒川 | 入間川 | 左岸 | 12 | No.24(入右12.0k天端) | 天端 | B.24P1-8 | 13.15 | 13.44 | 50 |  | 2.664 |  |  | 74.6 | 16 |  |  | 9.4 | 14.44 | 11.495 | 0.833 | 0.0955 | 151.2042 | 13.82 | [6 empty] | 0.0023776 | 9.1202e-05
2009-03-31 | 関東地方整備局 | 荒川 | 入間川 | 左岸 | 12 | No.24(入右12.0k天端) | 天端 | B.24P1-9 | 15.15 | 15.45 | 6 |  | 2.637 |  |  | 0 | 3.7 | 19.3 | 77 | 96.3 | 0.0016 | [5 empty] | 57.1 | 22.8 | 34.3
2009-03-31 | 関東地方整備局 | 荒川 | 入間川 | 左岸 | 12 | No.24(入右12.0k天端) | 天端 | B.24P1-10 | 17.15 | 17.45 | 30 |  | 2.658 |  |  | 70.7 | 15.7 |  |  | 13.6 | 15.96 | 11.97 | 0.292 | [9 empty] | 0.00020955
2009-03-31 | 関東地方整備局 | 荒川 | 入間川 | 左岸 | 12 | No.24(入右12.0k天端) | 天端 | B.24P1-11 | 20.15 | 20.45 | 15 |  | 2.673 |  |  | 0 | 4.6 | 32.8 | 62.6 | 95.4 | 0.0044 | 0.0025 |  |  |  |  | 65.4 | 26.2 | 39.2
2009-03-31 | 関東地方整備局 | 荒川 | 入間川 | 左岸 | 12 | No.24(入右12.0k裏法面) | 裏のり |  | 1 | 1.5 | [19 empty] | 0.000282
2009-03-31 | 関東地方整備局 | 荒川 | 入間川 | 左岸 | 12 | No.24(入右12.0k裏法面) | 裏のり | B.24P2-1 | 1.15 | 1.45 | 5 |  | 2.71 |  |  | 73.1 | 21.6 |  |  | 5.4 | 11.02 | 9.0725 | 0.8117 | 0.2517 | 43.7823 | 3.16 | [6 empty] | 0.0022391 | 0.00063353
2009-03-31 | 関東地方整備局 | 荒川 | 入間川 | 左岸 | 12 | No.24(入右12.0k裏法面) | 裏のり | B.24P2-2 | 2.15 | 2.45 | 6 |  | 2.705 |  |  | 82.5 | 15.7 |  |  | 1.8 | 13.015 | 11.115 | 2.7975 | 0.6885 | 18.9034 | 4.19 | [6 empty] | 0.03937 | 0.0047403
2009-03-31 | 関東地方整備局 | 荒川 | 入間川 | 左岸 | 12 | No.24(入右12.0k裏法面) | 裏のり | B.24P2-3 | 3.15 | 3.45 | 6 |  | 2.702 |  |  | 70.9 | 17.6 |  |  | 11.6 | 14.44 | 11.115 | 0.5397 | [9 empty] | 0.00086976
2009-03-31 | 関東地方整備局 | 荒川 | 入間川 | 左岸 | 12 | No.24(入右12.0k裏法面) | 裏のり | B.24T2-1 | 3.3 | 4.1 |  | 1.97 | 2.7 | 0.735 | 0.22886 | 0 | 19 | 49.2 | 31.8 | 81 | 0.0258 | 0.0159 | 0.0011 |  |  |  | 38.9 | 19.3 | 19.6 |  |  |  | 5.0688e-10 |  |  |  | UU | [8 empty] | 66.1 | 4.2
2009-03-31 | 関東地方整備局 | 荒川 | 入間川 | 左岸 | 12 | No.24(入右12.0k裏法面) | 裏のり | B.24P2-4 | 6.15 | 6.45 | 4 |  | 2.506 |  |  | 0 | 8.5 | 34.9 | 56.6 | 91.5 | 0.006 | 0.0033 |  |  |  |  | 140.7 | 75.4 | 65.3
2009-03-31 | 関東地方整備局 | 荒川 | 入間川 | 左岸 | 12 | No.24(入右12.0k裏法面) | 裏のり | B.24P2-5 | 8.15 | 8.45 | 3 |  | 2.546 |  |  | 0 | 10.2 | 31.1 | 58.7 | 89.8 | 0.0055 | 0.0026 |  |  |  |  | 144.6 | 74.5 | 70.1
2009-03-31 | 関東地方整備局 | 荒川 | 入間川 | 左岸 | 12 | No.24(入右12.0k裏法面) | 裏のり | B.24P2-6 | 10.15 | 10.45 | 29 |  | 2.68 |  |  | 80.8 | 12.2 |  |  | 7 | 16.435 | 13.205 | 2.275 | 0.1967 | 83.5536 | 12.91 | [6 empty] | 0.024385 | 0.00038691
2009-03-31 | 関東地方整備局 | 荒川 | 入間川 | 左岸 | 12 | No.24(入右12.0k裏法面) | 裏のり |  | 10.2 | 10.7 | 29 | [19 empty] | 1.07e-05
2009-03-31 | 関東地方整備局 | 荒川 | 入間川 | 左岸 | 12 | No.24(入右12.0k裏法面) | 裏のり | B.24P2-7 | 13.15 | 13.45 | 6 |  | 2.658 |  |  | 23.6 | 14.4 | 24.5 | 37.5 | 62 | 0.0571 | 0.0188 |  |  |  |  | 50.1 | 20.5 | 29.6
2009-03-31 | 関東地方整備局 | 荒川 | 入間川 | 左岸 | 12 | No.24(入右12.0k裏法面) | 裏のり | B.24P2-8 | 15.15 | 15.45 | 27 |  | 2.676 |  |  | 45.8 | 23.3 | 19.2 | 11.7 | 30.9 | 3.1275 | 0.896 | 0.0191 | 0.0035 | 893.5714 | 0.4 | [6 empty] | 3.7771e-07 | 1.225e-07
2009-03-31 | 関東地方整備局 | 荒川 | 入間川 | 左岸 | 12.2 | No3(H18)左岸12.2k | 天端 | B.P11-1 | 1.15 | 1.45 | 3 |  | 2.688 |  |  | 56 | 33 |  |  | 11 | 1.39 | 0.525 | 0.0462 | 0.00981 | 141.6922 | 1.21 | [6 empty] | 2.924e-06 | 9.6236e-07
2009-03-31 | 関東地方整備局 | 荒川 | 入間川 | 左岸 | 12.2 | No3(H18)左岸12.2k | 天端 | B.P11-2 | 2.15 | 2.45 | 24 |  | 2.683 |  |  | 48 | 32 | 16 | 4 | 20 | 4.8 | 1.56 | 0.0722 | 0.0178 | 269.6629 | 0.457 | [6 empty] | 8.2268e-06 | 3.1684e-06
2009-03-31 | 関東地方整備局 | 荒川 | 入間川 | 左岸 | 12.2 | No3(H18)左岸12.2k | 天端 | B.P11-3 | 3.15 | 3.45 | 4 |  | 2.686 |  |  | 71 | 24 |  |  | 5 | 8.1 | 5.8 | 1 | 0.306 | 26.4706 | 1.86 | [6 empty] | 0.0036308 | 0.00093636
2009-03-31 | 関東地方整備局 | 荒川 | 入間川 | 左岸 | 12.2 | No3(H18)左岸12.2k | 天端 |  | 4 | 4.5 | 5 | [18 empty] | 9.48e-07
2009-03-31 | 関東地方整備局 | 荒川 | 入間川 | 左岸 | 12.2 | No3(H18)左岸12.2k | 天端 | B.P11-4 | 4.15 | 4.45 | 5 |  | 2.707 |  |  | 59 | 31 |  |  | 10 | 5.87 | 3.41 | 0.416 | [9 empty] | 0.00047582
2009-03-31 | 関東地方整備局 | 荒川 | 入間川 | 左岸 | 12.2 | No3(H18)左岸12.2k | 天端 | B.P11-5 | 5.15 | 5.45 | 6 |  | 2.701 |  |  | 62 | 26 |  |  | 12 | 10.5 | 5.49 | 0.21 | [9 empty] | 9.763e-05
2009-03-31 | 関東地方整備局 | 荒川 | 入間川 | 左岸 | 12.2 | No3(H18)左岸12.2k | 天端 |  | 6.1 | 6.6 | 9 | [18 empty] | 3.78e-07
2009-03-31 | 関東地方整備局 | 荒川 | 入間川 | 左岸 | 12.2 | No3(H18)左岸12.2k | 天端 | B.P11-6 | 6.15 | 6.45 | 9 |  | 2.689 |  |  | 10 | 50 | 28 | 12 | 40 | 0.171 | 0.118 | 0.0187 | 0.00216 | 79.1667 | 4.96 | [6 empty] | 3.5963e-07 | 4.6656e-08
2009-03-31 | 関東地方整備局 | 荒川 | 入間川 | 左岸 | 12.2 | No3(H18)左岸12.2k | 天端 | B.P11-7 | 7.15 | 7.45 | 3 |  | 2.622 |  |  | 0 | 1 | 54 | 45 | 99 | 0.0095 | 0.00607 |  |  |  |  | 61.7 | 32.2 | 29.5
2009-03-31 | 関東地方整備局 | 荒川 | 入間川 | 左岸 | 12.2 | No3(H18)左岸12.2k | 天端 | B.P11-8 | 10.15 | 10.45 | 3 |  | 2.71 |  |  | 0 | 7 | 54 | 39 | 93 | 0.0113 | 0.00791 |  |  |  |  | 100.9 | 44 | 56.9
2009-03-31 | 関東地方整備局 | 荒川 | 入間川 | 左岸 | 12.2 | No3(H18)左岸12.2k | 天端 | B.P11-9 | 13.15 | 13.39 | 50 |  | 2.67 |  |  | 78 | 17 |  |  | 5 | 15.3 | 11 | 1.62 | 0.339 | 45.1327 | 3.81 | [6 empty] | 0.011103 | 0.0011492
2009-03-31 | 関東地方整備局 | 荒川 | 入間川 | 左岸 | 12.2 | No3(H18)左岸12.2k | 天端 | B.P11-10 | 15.15 | 15.45 | 10 |  | 2.657 |  |  | 9 | 29 | 32 | 30 | 62 | 0.067 | 0.0349 |  |  |  |  | 48.2 | 21.5 | 26.7
2009-03-31 | 関東地方整備局 | 荒川 | 入間川 | 左岸 | 12.2 | No3(H18)左岸12.2k | 天端 | B.P11-11 | 16.15 | 16.45 | 19 |  | 2.688 |  |  | 17 | 62 | 11 | 10 | 21 | 0.587 | 0.438 | 0.0633 | 0.00411 | 142.8224 | 24.3 | [6 empty] | 6.0653e-06 | 1.6892e-07
2009-03-31 | 関東地方整備局 | 荒川 | 入間川 | 左岸 | 12.2 | No3(H18)左岸12.2k | 天端 | B.P11-12 | 18.15 | 18.45 | 50 |  | 2.692 |  |  | 61 | 25 |  |  | 14 | 7.32 | 4.16 | 0.174 | [9 empty] | 6.3147e-05
2009-03-31 | 関東地方整備局 | 荒川 | 入間川 | 左岸 | 12.2 | No3(H18)左岸12.2k | 天端 | B.P11-13 | 21.15 | 21.45 | 8 |  | 2.669 |  |  | 0 | 6 |  |  | 94 | 0.0105 | 0.00632 |  |  |  |  | 55.2 | 23.4 | 31.8
2009-03-31 | 関東地方整備局 | 荒川 | 入間川 | 左岸 | 12.2 | No3(H18)左岸12.2k | 天端 | B.P11-14 | 24.15 | 24.36 | 50 |  | 2.699 |  |  | 56 | 33 |  |  | 11 | 5.76 | 3.04 | 0.352 | [9 empty] | 0.0003231
2009-03-31 | 関東地方整備局 | 荒川 | 入間川 | 左岸 | 12.4 | No.4(入左12.4k天端) | 天端 | B.4P1-1 | 1.65 | 1.95 | 8 |  | 2.684 |  |  | 12.2 | 49 | 27.3 | 11.5 | 38.8 | 0.1967 | 0.129 | 0.0175 | 0.0036 | 54.6389 | 2.89 | [6 empty] | 3.084e-07 | 1.296e-07
2009-03-31 | 関東地方整備局 | 荒川 | 入間川 | 左岸 | 12.4 | No.4(入左12.4k天端) | 天端 | B.4P1-2 | 2.15 | 2.45 | 12 |  | 2.685 |  |  | 6.8 | 29.4 | 42 | 21.8 | 63.8 | 0.0631 | 0.0423 | 0.004 |  |  |  | 37.6 | 19.3 | 18.3 |  |  |  | 1.0092e-08
2009-03-31 | 関東地方整備局 | 荒川 | 入間川 | 左岸 | 12.4 | No.4(入左12.4k天端) | 天端 | B.4P1-3 | 3.15 | 3.47 | 6 |  | 2.683 |  |  | 45.4 | 28.1 | 18.7 | 7.8 | 26.5 | 3.76 | 0.714 | 0.0429 | 0.0074 | 508.1081 | 0.33 | [6 empty] | 2.4627e-06 | 5.476e-07
2009-03-31 | 関東地方整備局 | 荒川 | 入間川 | 左岸 | 12.4 | No.4(入左12.4k天端) | 天端 | B.4P1-4 | 4.15 | 4.52 | 2 |  | 2.678 |  |  | 1.9 | 37.2 | 40.8 | 20.1 | 60.9 | 0.0724 | 0.0484 | 0.0049 |  |  |  | 38 | 20.1 | 17.9 |  |  |  | 1.615e-08
2009-03-31 | 関東地方整備局 | 荒川 | 入間川 | 左岸 | 12.4 | No.4(入左12.4k天端) | 天端 | B.4P1-5 | 6.15 | 6.46 | 6 |  | 2.575 |  |  | 0 | 14.6 | 65 | 20.4 | 85.4 | 0.0212 | 0.0159 | 0.0049 | 0.0012 | 17.6667 | 2.82 | 57.9 | 25.8 | 32.1 |  |  |  | 1.615e-08 | 1.44e-08
2009-03-31 | 関東地方整備局 | 荒川 | 入間川 | 左岸 | 12.4 | No.4(入左12.4k天端) | 天端 | B.4P1-6 | 8.15 | 8.45 | 3 |  | 2.574 |  |  | 0 | 2.8 | 31.3 | 65.9 | 97.2 | 0.0034 | 0.0016 |  |  |  |  | 66.6 | 28.1 | 38.5
2009-03-31 | 関東地方整備局 | 荒川 | 入間川 | 左岸 | 12.4 | No.4(入左12.4k天端) | 天端 | B.4P1-7 | 9.15 | 9.47 | 3 |  | 2.559 |  |  | 1 | 12.8 | 43.5 | 42.7 | 86.2 | 0.017 | 0.0087 |  |  |  |  | 153.9 | 72.2 | 81.7
2009-03-31 | 関東地方整備局 | 荒川 | 入間川 | 左岸 | 12.4 | No.4(入左12.4k天端) | 天端 | B.4P1-8 | 12.15 | 12.35 | 50 |  | 2.68 |  |  | 69.8 | 20 |  |  | 10.2 | 11.02 | 7.7425 | 0.4972 | [9 empty] | 0.00071922
2009-03-31 | 関東地方整備局 | 荒川 | 入間川 | 左岸 | 12.4 | No.4(入左12.4k天端) | 天端 | B.4P1-9 | 15.15 | 15.45 | 36 |  | 2.689 |  |  | 62.1 | 23 |  |  | 15 | 9.12 | 5.4625 | 0.1924 | [9 empty] | 7.9708e-05
2009-03-31 | 関東地方整備局 | 荒川 | 入間川 | 左岸 | 13.4 | No.5(入左13.4k裏法面) | 裏のり |  | 1 | 1.5 | 3 | [18 empty] | 1.28e-05
2009-03-31 | 関東地方整備局 | 荒川 | 入間川 | 左岸 | 13.4 | No.5(入左13.4k裏法面) | 裏のり | B.5P1-1 | 1.15 | 1.45 | 3 |  | 2.707 |  |  | 66.3 | 23.3 |  |  | 10.4 | 13.585 | 10.925 | 0.2815 | [9 empty] | 0.0001925
2009-03-31 | 関東地方整備局 | 荒川 | 入間川 | 左岸 | 13.4 | No.5(入左13.4k裏法面) | 裏のり | B.5P1-2 | 2.15 | 2.45 | 2 |  | 2.699 |  |  | 51.4 | 33.5 |  |  | 15.2 | 7.9325 | 2.385 | 0.1262 | [9 empty] | 3.0002e-05
2009-03-31 | 関東地方整備局 | 荒川 | 入間川 | 左岸 | 13.4 | No.5(入左13.4k裏法面) | 裏のり | B.5T2-1 | 3.4 | 4.1 |  | 1.529 | 2.641 |  |  | 0 | 10.9 | 33.9 | 55.2 | 89.1 | 0.0063 | 0.0039 |  |  |  |  | 103.9 | 51.8 | 52.1 | [7 empty] | UU | [8 empty] | 34.8 | 5.9
2009-03-31 | 関東地方整備局 | 荒川 | 入間川 | 左岸 | 13.4 | No.5(入左13.4k裏法面) | 裏のり | B.5T2-2 | 4.1 | 4.85 |  | 1.392 | 2.718 |  |  | 0 | 5.6 | 30.3 | 64.1 | 94.4 | 0.0034 | 0.001 |  |  |  |  | 127 | 55.2 | 71.8 | [7 empty] | UU | [8 empty] | 30.3 | 3.1
2009-03-31 | 関東地方整備局 | 荒川 | 入間川 | 左岸 | 13.4 | No.5(入左13.4k裏法面) | 裏のり |  | 7 | 7.5 | 45 | [18 empty] | 6.74e-06
2009-03-31 | 関東地方整備局 | 荒川 | 入間川 | 左岸 | 13.4 | No.5(入左13.4k裏法面) | 裏のり | B.5P2-3 | 7.15 | 7.45 | 45 |  | 2.687 |  |  | 72.7 | 19.4 |  |  | 8 | 12.73 | 7.6 | 0.873 | 0.1622 | 78.4834 | 3.02 | [6 empty] | 0.0026505 | 0.00026309
2009-03-31 | 関東地方整備局 | 荒川 | 入間川 | 左岸 | 13.4 | No.5(入左13.4k裏法面) | 裏のり | B.5P2-4 | 10.15 | 10.45 | 38 |  | 2.682 |  |  | 69.2 | 20.3 |  |  | 10.6 | 9.31 | 5.7475 | 0.6587 | [9 empty] | 0.0013801
2009-03-31 | 関東地方整備局 | 荒川 | 入間川 | 左岸 | 13.4 | 入-6（13.4k・左岸） | 天端 | B.入-6-1 | 1.15 | 1.46 | 7 |  | 2.686 |  |  | 23.6 | 29.5 | 33.8 | 13.1 | 46.9 | 0.2243 | 0.0991 | 0.01 | 0.0032 | 70.0938 | 0.56 | [6 empty] | 8.4333e-08 | 1.024e-07
2009-03-31 | 関東地方整備局 | 荒川 | 入間川 | 左岸 | 13.4 | 入-6（13.4k・左岸） | 天端 | B.入-6-4 | 4.15 | 4.45 | 11 |  | 2.685 |  |  | 47.9 | 42.7 |  |  | 9.4 | 3.9383 | 1.6204 | 0.2154 | 0.0881 | 44.7026 | 0.4 | [6 empty] | 0.00010355 | 7.7616e-05
2009-03-31 | 関東地方整備局 | 荒川 | 入間川 | 左岸 | 13.4 | 入-6（13.4k・左岸） | 天端 | B.入-6-7 | 7.15 | 7.46 | 4 |  | 2.767 |  |  | 0.1 | 8.8 | 36.8 | 54.3 | 91.1 | 0.0076 | 0.0031 |  |  |  |  | 73.3 | 25.7 | 47.6
2009-03-31 | 関東地方整備局 | 荒川 | 入間川 | 左岸 | 13.4 | 入-6（13.4k・左岸） | 天端 | B.入-6-15 | 15.15 | 15.45 | 30 |  | 2.671 |  |  | 49 | 33.4 | 10.5 | 7.1 | 17.6 | 3.4601 | 1.8737 | 0.1072 | 0.0123 | 281.3089 | 3.06 | [6 empty] | 2.0557e-05 | 1.5129e-06
2009-03-31 | 関東地方整備局 | 荒川 | 入間川 | 左岸 | 14.6 | No.6(入左14.6k天端) | 天端 | B.6P1-1 | 1.65 | 1.95 | 7 |  | 2.691 |  |  | 17.7 | 57.1 | 14.4 | 10.8 | 25.2 | 0.375 | 0.2505 | 0.0425 | 0.0036 | 104.1667 | 8.69 | [6 empty] | 2.4098e-06 | 1.296e-07
2009-03-31 | 関東地方整備局 | 荒川 | 入間川 | 左岸 | 14.6 | No.6(入左14.6k天端) | 天端 | B.6P1-2 | 2.15 | 2.45 | 8 |  | 2.667 |  |  | 30.4 | 44.9 | 15.1 | 9.6 | 24.7 | 0.7862 | 0.3917 | 0.0427 | 0.0055 | 142.9455 | 3.51 | [6 empty] | 2.4361e-06 | 3.025e-07
2009-03-31 | 関東地方整備局 | 荒川 | 入間川 | 左岸 | 14.6 | No.6(入左14.6k天端) | 天端 | B.6P1-3 | 3.15 | 3.51 | 3 |  | 2.667 |  |  | 33.6 | 27 | 20.5 | 18.9 | 39.4 | 0.544 | 0.2025 | 0.0058 | [9 empty] | 2.3871e-08
2009-03-31 | 関東地方整備局 | 荒川 | 入間川 | 左岸 | 14.6 | No.6(入左14.6k天端) | 天端 | B.6P1-4 | 4.15 | 4.45 | 5 |  | 2.695 |  |  | 38.8 | 48.7 |  |  | 12.6 | 1.793 | 0.7777 | 0.201 | [9 empty] | 8.8207e-05
2009-03-31 | 関東地方整備局 | 荒川 | 入間川 | 左岸 | 14.6 | No.6(入左14.6k天端) | 天端 | B.6P1-5 | 6.15 | 6.45 | 35 |  | 2.689 |  |  | 67.9 | 26.2 |  |  | 6 | 7.5525 | 5.51 | 0.6715 | 0.2313 | 32.6524 | 1.66 | [6 empty] | 0.001443 | 0.000535
2009-03-31 | 関東地方整備局 | 荒川 | 入間川 | 左岸 | 14.6 | No.6(入左14.6k天端) | 天端 | B.6P1-6 | 9.15 | 9.45 | 25 |  | 2.687 |  |  | 74.4 | 21.6 |  |  | 4 | 11.875 | 8.265 | 1.264 | 0.442 | 26.8665 | 1.35 | [6 empty] | 0.0062481 | 0.0019536
2009-03-31 | 関東地方整備局 | 荒川 | 入間川 | 左岸 | 14.6 | No.6(入左14.6k天端) | 天端 | B.6P1-7 | 12.15 | 12.45 | 33 |  | 2.681 |  |  | 78.2 | 17 |  |  | 4.8 | 11.495 | 9.88 | 1.5975 | 0.2815 | 40.8348 | 5.31 | [6 empty] | 0.010749 | 0.00079242
2009-03-31 | 関東地方整備局 | 荒川 | 入間川 | 左岸 | 14.6 | No.6(入左14.6k天端) | 天端 | B.6P1-8 | 15.15 | 15.45 | 30 |  | 2.682 |  |  | 88.2 | 8.6 |  |  | 3.2 | 25.975 | 22.9 | 8.5975 | 1.1375 | 22.8352 | 6.78 | [6 empty] | 0.53081 | 0.012939
2009-03-31 | 関東地方整備局 | 荒川 | 入間川 | 左岸 | 15.8 | 入-8（15.8k・左岸） | 天端 | B.入-8-2 | 2.15 | 2.45 | 15 |  | 2.693 |  |  | 72.7 | 19.8 |  |  | 7.6 | 20.2898 | 5.9292 | 0.2009 | 0.131 | 154.884 | 2.13 | [6 empty] | 8.8106e-05 | 0.00017161
2009-03-31 | 関東地方整備局 | 荒川 | 入間川 | 左岸 | 15.8 | 入-8（15.8k・左岸） | 天端 | B.入-8-5 | 5.15 | 5.45 | 23 |  | 2.693 |  |  | 69.7 | 24.5 |  |  | 5.8 | 13.1128 | 9.5 | 0.7055 | 0.1922 | 68.2248 | 1.45 | [6 empty] | 0.001618 | 0.00036941
2009-03-31 | 関東地方整備局 | 荒川 | 入間川 | 右岸 | 0 | 入右0.0k-No.2-B-1 | 天端 | B.No.21P1 | 1.15 | 1.47 | 3 |  | 2.705 |  |  | 17.7 | 63.7 | 11.1 | 7.5 | 18.6 | 0.391 | 0.3086 | 0.0881 | 0.0113 | 34.6018 | 6.74 | [6 empty] | 1.3047e-05 | 1.2769e-06
2009-03-31 | 関東地方整備局 | 荒川 | 入間川 | 右岸 | 0 | 入右0.0k-No.2-B-1 | 天端 | B.No.21P2 | 2.15 | 2.48 | 3 |  | 2.701 |  |  | 0 | 40.2 | 37.3 | 22.5 | 59.8 | 0.0757 | 0.0409 | 0.0035 |  |  |  | 26 | 18 | 8 |  |  |  | 7.4064e-09
2009-03-31 | 関東地方整備局 | 荒川 | 入間川 | 右岸 | 0 | 入右0.0k-No.2-B-1 | 天端 | B.No.21P3 | 3.15 | 3.47 | 3 |  | 2.708 |  |  | 0 | 25.6 | 52.8 | 21.6 | 74.4 | 0.0533 | 0.0333 | 0.004 |  |  |  | 29.7 | 20.1 | 9.6 |  |  |  | 1.0092e-08
2009-03-31 | 関東地方整備局 | 荒川 | 入間川 | 右岸 | 0 | 入右0.0k-No.2-B-1 | 天端 | B.No.21P4 | 4.15 | 4.55 | 2 |  | 2.699 |  |  | 0 | 31.6 | 44.3 | 24.1 | 68.4 | 0.0507 | 0.0284 | 0.0032 |  |  |  | 28.3 | 20.7 | 7.6 |  |  |  | 6.0177e-09
2009-03-31 | 関東地方整備局 | 荒川 | 入間川 | 右岸 | 0 | 入右0.0k-No.2-B-1 | 天端 | B.No.21P5 | 5.15 | 5.47 | 7 |  | 2.66 |  |  | 0 | 6.1 | 43.3 | 50.6 | 93.9 | 0.0085 | 0.0048 |  |  |  |  | 47.8 | 28.1 | 19.7
2009-03-31 | 関東地方整備局 | 荒川 | 入間川 | 右岸 | 0 | 入右0.0k-No.2-B-1 | 天端 | B.No.21P6 | 6.15 | 6.45 | 9 |  | 2.663 |  |  | 0 | 12 | 37 | 51 | 88 | 0.0087 | 0.0046 |  |  |  |  | 60 | 31.8 | 28.2
2009-03-31 | 関東地方整備局 | 荒川 | 入間川 | 右岸 | 0 | 入右0.0k-No.2-B-1 | 天端 | B.No.21P7 | 7.15 | 7.45 | 8 |  | 2.666 |  |  | 0 | 15.4 | 39.9 | 44.7 | 84.6 | 0.014 | 0.0069 |  |  |  |  | 55.5 | 30.8 | 24.7
2009-03-31 | 関東地方整備局 | 荒川 | 入間川 | 右岸 | 0 | 入右0.0k-No.2-B-1 | 天端 | B.No.21P8 | 8.15 | 8.47 | 6 |  | 2.679 |  |  | 0 | 0.3 | 51.4 | 48.3 | 99.7 | 0.0079 | 0.0054 |  |  |  |  | 48 | 26.9 | 21.1
2009-03-31 | 関東地方整備局 | 荒川 | 入間川 | 右岸 | 0 | 入右0.0k-No.2-B-1 | 天端 | B.No.21P9 | 9.15 | 9.47 | 4 |  | 2.692 |  |  | 0 | 1.8 | 45.2 | 53 | 98.2 | 0.0069 | 0.0042 |  |  |  |  | 51.9 | 29.5 | 22.4
2009-03-31 | 関東地方整備局 | 荒川 | 入間川 | 右岸 | 0 | 入右0.0k-No.2-B-1 | 天端 | B.No.21P10 | 10.15 | 10.49 | 4 |  | 2.693 |  |  | 0 | 69.8 | 20.1 | 10.1 | 30.2 | 0.1921 | 0.1606 | 0.0201 | 0.0049 | 39.2041 | 5.61 | [6 empty] | 4.2511e-07 | 2.401e-07
2009-03-31 | 関東地方整備局 | 荒川 | 入間川 | 右岸 | 0 | 入右0.0k-No.2-B-1 | 天端 | B.No.21P11 | 11.15 | 11.46 | 3 |  | 2.65 |  |  | 0 | 0.7 | 70.8 | 28.5 | 99.3 | 0.0178 | 0.0129 |  |  |  |  | 49.9 | 32.3 | 17.6
2009-03-31 | 関東地方整備局 | 荒川 | 入間川 | 右岸 | 0 | 入右0.0k-No.2-B-1 | 天端 | B.No.21P12 | 13.15 | 13.47 | 4 |  | 2.568 |  |  | 0 | 8.9 | 48.3 | 42.8 | 91.1 | 0.011 | 0.0069 |  |  |  |  | 80.8 | 43.9 | 36.9
2009-03-31 | 関東地方整備局 | 荒川 | 入間川 | 右岸 | 0 | 入右0.0k-No.2-B-1 | 天端 | B.No.21P13 | 15.15 | 15.46 | 3 |  | 2.674 |  |  | 0 | 40.6 | 36.9 | 22.5 | 59.4 | 0.0774 | 0.0429 | 0.0023 |  |  |  | 40.9 | 28.3 | 12.6 |  |  |  | 2.7998e-09
2009-03-31 | 関東地方整備局 | 荒川 | 入間川 | 右岸 | 0 | 入右0.0k-No.2-B-1 | 天端 | B.No.21P14 | 17.15 | 17.45 | 13 |  | 2.69 |  |  | 0 | 82.9 | 9.2 | 7.9 | 17.1 | 0.2131 | 0.1843 | 0.0975 | 0.0097 | 21.9691 | 8.26 | [6 empty] | 1.6502e-05 | 9.409e-07
2009-03-31 | 関東地方整備局 | 荒川 | 入間川 | 右岸 | 0 | 入右0.0k-No.2-B-1 | 天端 | B.No.21P15 | 19.15 | 19.46 | 3 |  | 2.662 |  |  | 0 | 19 | 50.3 | 30.7 | 81 | 0.0322 | 0.0194 |  |  |  |  | 45.5 | 28.7 | 16.8
2009-03-31 | 関東地方整備局 | 荒川 | 入間川 | 右岸 | 0 | 入右0.0k-No.2-B-1 | 天端 | B.No.21P16 | 22.15 | 22.47 | 3 |  | 2.695 |  |  | 0 | 53.2 | 24.5 | 22.3 | 46.8 | 0.1271 | 0.0935 | 0.0031 |  |  |  | 35.5 | 25 | 10.5 |  |  |  | 5.5909e-09
2009-03-31 | 関東地方整備局 | 荒川 | 入間川 | 右岸 | 0 | 入右0.0k-No.2-B-1 | 天端 | B.No.21P17 | 23.15 | 23.46 | 4 |  | 2.686 |  |  | 0 | 47 | 27.1 | 25.9 | 53 | 0.092 | 0.0635 | 0.0018 |  |  |  | 38.7 | 25.5 | 13.2 |  |  |  | 1.5866e-09
2009-03-31 | 関東地方整備局 | 荒川 | 入間川 | 右岸 | 0 | 入右0.0k-No.2-B-1 | 天端 | B.No.21P18 | 25.15 | 25.45 | 38 |  | 2.734 |  |  | 0 | 75.3 | 16.8 | 7.9 | 24.7 | 0.1415 | 0.1269 | 0.0503 | 0.0105 | 13.4762 | 5.81 | [6 empty] | 3.5607e-06 | 1.1025e-06
2009-03-31 | 関東地方整備局 | 荒川 | 入間川 | 右岸 | 0 | 入右0.0k-No.2-B-1 | 天端 | B.No.21P19 | 27.15 | 27.45 | 36 |  | 2.713 |  |  | 0 | 90.2 |  |  | 9.8 | 0.2441 | 0.214 | 0.1269 | 0.0761 | 3.2076 | 1.33 | [6 empty] | 3.0389e-05 | 5.7912e-05
2009-03-31 | 関東地方整備局 | 荒川 | 入間川 | 右岸 | 0 | 入右0.0k-No.2-B-2 | 裏のり | B.No.22P1 | 1.15 | 1.45 | 10 |  | 2.672 |  |  | 1.1 | 13.5 | 37.5 | 47.9 | 85.4 | 0.0103 | 0.0057 |  |  |  |  | 45.6 | 26.8 | 18.8
2009-03-31 | 関東地方整備局 | 荒川 | 入間川 | 右岸 | 0 | 入右0.0k-No.2-B-2 | 裏のり | B.No.22P2 | 2.15 | 2.45 | 6 |  | 2.616 |  |  | 0 | 9 | 38.7 | 52.3 | 91 | 0.0082 | 0.0041 |  |  |  |  | 58.3 | 29.1 | 29.2
2009-03-31 | 関東地方整備局 | 荒川 | 入間川 | 右岸 | 0 | 入右0.0k-No.2-B-2 | 裏のり | B.No.22P3 | 3.15 | 3.45 | 5 |  | 2.612 |  |  | 0 | 3.1 | 44.3 | 52.6 | 96.9 | 0.0085 | 0.0038 |  |  |  |  | 58.9 | 28.8 | 30.1
2009-03-31 | 関東地方整備局 | 荒川 | 入間川 | 右岸 | 0 | 入右0.0k-No.2-B-2 | 裏のり | B.No.22P4 | 4.15 | 4.45 | 5 |  | 2.641 |  |  | 0 | 12.1 | 47.9 | 40 | 87.9 | 0.0186 | 0.0103 |  |  |  |  | 43.7 | 25.2 | 18.5
2009-03-31 | 関東地方整備局 | 荒川 | 入間川 | 右岸 | 0 | 入右0.0k-No.2-B-2 | 裏のり | B.No.22T1 | 5 | 6 |  | 1.797 | 2.705 | 1.108 | 0.64528 | 0 | 7.2 | 35 | 57.8 | 92.8 | 0.0054 | 0.0038 |  |  |  |  | 48.3 | 27.3 | 21 | [7 empty] | UU | [8 empty] | 30.8 | 0
2009-03-31 | 関東地方整備局 | 荒川 | 入間川 | 右岸 | 0 | 入右0.0k-No.2-B-2 | 裏のり | B.No.22P5 | 6.15 | 6.46 | 5 |  | 2.674 |  |  | 0 | 37.6 | 41 | 21.4 | 62.4 | 0.0669 | 0.0397 | 0.0035 |  |  |  | 38.5 | 26.1 | 12.4 |  |  |  | 7.4064e-09
2009-03-31 | 関東地方整備局 | 荒川 | 入間川 | 右岸 | 0 | 入右0.0k-No.2-B-2 | 裏のり | B.No.22P6 | 7.15 | 7.45 | 3 |  | 2.649 |  |  | 0 | 3.3 | 66.1 | 30.6 | 96.7 | 0.0174 | 0.0122 |  |  |  |  | 57 | 35.7 | 21.3
2009-03-31 | 関東地方整備局 | 荒川 | 入間川 | 右岸 | 0 | 入右0.0k-No.2-B-2 | 裏のり | B.No.22P7 | 9.15 | 9.47 | 4 |  | 2.613 |  |  | 0 | 4.5 | 67.7 | 27.8 | 95.5 | 0.0204 | 0.0159 | 0.0021 |  |  |  | 44.4 | 33.7 | 10.7 |  |  |  | 2.2677e-09
2009-03-31 | 関東地方整備局 | 荒川 | 入間川 | 右岸 | 0 | 入右0.0k-No.2-B-2 | 裏のり | B.No.22T2 | 11 | 11.8 |  | 1.641 | 2.613 | 1.499 | 1.3478 | 0 | 3.3 | 55.9 | 40.8 | 96.7 | 0.0102 | 0.0071 |  |  |  |  | 64 | 39.1 | 24.9 | [7 empty] | UU | [8 empty] | 57.4 | 1.6
2009-03-31 | 関東地方整備局 | 荒川 | 入間川 | 右岸 | 0 | 入右0.0k-No.2-B-2 | 裏のり | B.No.22P8 | 13.15 | 13.45 | 3 |  | 2.628 |  |  | 0 | 31.5 | 45.3 | 23.2 | 68.5 | 0.0494 | 0.0284 | 0.0022 |  |  |  | 46.8 | 35.1 | 11.7 |  |  |  | 2.5258e-09
2009-03-31 | 関東地方整備局 | 荒川 | 入間川 | 右岸 | 0 | 入右0.0k-No.2-B-2 | 裏のり | B.No.22P9 | 15.15 | 15.45 | 12 |  | 2.664 |  |  | 0.1 | 79 | 15 | 5.9 | 20.9 | 0.2778 | 0.2483 | 0.0665 | 0.0112 | 24.8036 | 9.11 | [6 empty] | 6.7995e-06 | 1.2544e-06
2009-03-31 | 関東地方整備局 | 荒川 | 入間川 | 右岸 | 0 | 入右0.0k-No.2-B-2 | 裏のり |  | 16 | 16.5 | 28 | [19 empty] | 7.21e-06
2009-03-31 | 関東地方整備局 | 荒川 | 入間川 | 右岸 | 0 | 入右0.0k-No.2-B-2 | 裏のり | B.No.22P10 | 17.15 | 17.45 | 24 |  | 2.695 |  |  | 0 | 93 |  |  | 7 | 0.3435 | 0.3174 | 0.2237 | 0.124 | 2.7702 | 1.65 | [6 empty] | 0.00011303 | 0.00015376
2009-03-31 | 関東地方整備局 | 荒川 | 入間川 | 右岸 | 0 | 入右0.0k-No.2-B-2 | 裏のり | B.No.22P11 | 18.15 | 18.47 | 3 |  | 2.649 |  |  | 0 | 28.3 | 44.8 | 26.9 | 71.7 | 0.0397 | 0.0264 |  |  |  |  | 43.5 | 28.1 | 15.4
2009-03-31 | 関東地方整備局 | 荒川 | 入間川 | 右岸 | 0 | 入右0.0k-No.2-B-2 | 裏のり | B.No.22P12 | 19.15 | 19.45 | 12 |  | 2.724 |  |  | 0 | 67.5 | 18 | 14.5 | 32.5 | 0.1631 | 0.1401 | 0.0116 | [9 empty] | 1.1895e-07
2009-03-31 | 関東地方整備局 | 荒川 | 入間川 | 右岸 | 0 | 入右0.0k-No.2-B-2 | 裏のり | B.No.22P13 | 21.15 | 21.45 | 4 |  | 2.645 |  |  | 0 | 20.5 | 45.7 | 33.8 | 79.5 | 0.0195 | 0.0125 |  |  |  |  | 49.8 | 28.8 | 21
2009-03-31 | 関東地方整備局 | 荒川 | 入間川 | 右岸 | 0 | 入右0.0k-No.2-B-2 | 裏のり | B.No.22P14 | 23.15 | 23.45 | 31 |  | 2.741 |  |  | 0 | 85 | 9.1 | 5.9 | 15 | 0.1726 | 0.1562 | 0.106 | 0.0235 | 7.3447 | 3.84 | [6 empty] | 2.0028e-05 | 5.5225e-06
2009-03-31 | 関東地方整備局 | 荒川 | 入間川 | 右岸 | 0 | 入右0.0k-No.2-B-2 | 裏のり | B.No.22P15 | 25.15 | 25.45 | 47 |  | 2.731 |  |  | 0 | 92.7 |  |  | 7.4 | 0.288 | 0.2625 | 0.1734 | 0.1161 | 2.4806 | 1.29 | [6 empty] | 6.2644e-05 | 0.00013479
2009-03-31 | 関東地方整備局 | 荒川 | 入間川 | 右岸 | 0 | 入右0.0k-No.2-B-2 | 裏のり | B.No.22P16 | 27.15 | 27.4 | 50 |  | 2.735 |  |  | 2.2 | 91.1 |  |  | 6.8 | 0.3251 | 0.2961 | 0.2027 | 0.1284 | 2.5319 | 1.37 | [6 empty] | 8.9946e-05 | 0.00016487
2009-03-31 | 関東地方整備局 | 荒川 | 入間川 | 右岸 | 0.6 | 入右0.6k-No.3-B-1 | 天端 | B.No.31P1 | 1.15 | 1.48 | 3 |  | 2.655 |  |  | 0 | 3.4 | 50.7 | 45.9 | 96.6 | 0.0087 | 0.0061 |  |  |  |  | 51 | 30.8 | 20.2
2009-03-31 | 関東地方整備局 | 荒川 | 入間川 | 右岸 | 0.6 | 入右0.6k-No.3-B-1 | 天端 | B.No.31P2 | 2.15 | 2.46 | 2 |  | 2.661 |  |  | 0 | 10 | 62 | 28 | 90 | 0.0257 | 0.0174 | 0.0011 |  |  |  | 43.7 | 29.3 | 14.4 |  |  |  | 5.0688e-10
2009-03-31 | 関東地方整備局 | 荒川 | 入間川 | 右岸 | 0.6 | 入右0.6k-No.3-B-1 | 天端 | B.No.31P3 | 3.15 | 3.45 | 2 |  | 2.655 |  |  | 0 | 4.8 | 57.8 | 37.4 | 95.2 | 0.0159 | 0.0109 |  |  |  |  | 49.7 | 31.2 | 18.5
2009-03-31 | 関東地方整備局 | 荒川 | 入間川 | 右岸 | 0.6 | 入右0.6k-No.3-B-1 | 天端 | B.No.31P4 | 4.15 | 4.46 | 4 |  | 2.699 |  |  | 0 | 13.1 | 47.2 | 39.7 | 86.9 | 0.0187 | 0.0112 |  |  |  |  | 40.6 | 24.8 | 15.8
2009-03-31 | 関東地方整備局 | 荒川 | 入間川 | 右岸 | 0.6 | 入右0.6k-No.3-B-1 | 天端 | B.No.31P5 | 5.15 | 5.45 | 5 |  | 2.662 |  |  | 0 | 0.3 | 35.7 | 64 | 99.7 | 0.004 | 0.0021 |  |  |  |  | 56.7 | 30.9 | 25.8
2009-03-31 | 関東地方整備局 | 荒川 | 入間川 | 右岸 | 0.6 | 入右0.6k-No.3-B-1 | 天端 | B.No.31P6 | 6.15 | 6.46 | 4 |  | 2.647 |  |  | 0 | 4.6 | 56 | 39.4 | 95.4 | 0.015 | 0.0102 |  |  |  |  | 47.1 | 27.7 | 19.4
2009-03-31 | 関東地方整備局 | 荒川 | 入間川 | 右岸 | 0.6 | 入右0.6k-No.3-B-1 | 天端 | B.No.31P7 | 7.15 | 7.47 | 4 |  | 2.648 |  |  | 0 | 6 | 52.7 | 41.3 | 94 | 0.0151 | 0.0091 |  |  |  |  | 46.3 | 28 | 18.3
2009-03-31 | 関東地方整備局 | 荒川 | 入間川 | 右岸 | 0.6 | 入右0.6k-No.3-B-1 | 天端 | B.No.31P8 | 8.15 | 8.45 | 5 |  | 2.655 |  |  | 0 | 2.9 | 54.7 | 42.4 | 97.1 | 0.0117 | 0.0078 |  |  |  |  | 45.8 | 28.6 | 17.2
2009-03-31 | 関東地方整備局 | 荒川 | 入間川 | 右岸 | 0.6 | 入右0.6k-No.3-B-1 | 天端 | B.No.31P9 | 9.15 | 9.45 | 6 |  | 2.699 |  |  | 0 | 24.9 | 43.1 | 32 | 75.1 | 0.0392 | 0.0224 |  |  |  |  | 38.7 | 23.7 | 15
2009-03-31 | 関東地方整備局 | 荒川 | 入間川 | 右岸 | 0.6 | 入右0.6k-No.3-B-1 | 天端 | B.No.31P10 | 10.15 | 10.47 | 3 |  | 2.688 |  |  | 0 | 52.3 | 28.9 | 18.8 | 47.7 | 0.1042 | 0.0812 | 0.0068 |  |  |  | 29.9 | 21.2 | 8.7 |  |  |  | 3.4508e-08
2009-03-31 | 関東地方整備局 | 荒川 | 入間川 | 右岸 | 0.6 | 入右0.6k-No.3-B-1 | 天端 | B.No.31P11 | 11.15 | 11.45 | 8 |  | 2.691 |  |  | 0 | 63.8 | 22.1 | 14.1 | 36.2 | 0.1221 | 0.1041 | 0.0147 | 0.0015 | 81.4 | 11.8 | 28.3 | 17.4 | 10.9 |  |  |  | 2.0591e-07 | 2.25e-08
2009-03-31 | 関東地方整備局 | 荒川 | 入間川 | 右岸 | 0.6 | 入右0.6k-No.3-B-1 | 天端 | B.No.31P12 | 13.15 | 13.45 | 22 |  | 2.713 |  |  | 7.9 | 82.3 |  |  | 9.8 | 0.3905 | 0.3345 | 0.1885 | 0.0781 | 5 | 1.92 | [6 empty] | 7.6014e-05 | 6.0996e-05
2009-03-31 | 関東地方整備局 | 荒川 | 入間川 | 右岸 | 0.6 | 入右0.6k-No.3-B-1 | 天端 | B.No.31P13 | 15.15 | 15.47 | 4 |  | 2.622 |  |  | 0 | 30.8 | 50.3 | 18.9 | 69.2 | 0.0569 | 0.0379 | 0.0057 |  |  |  | 38.1 | 26.8 | 11.3 |  |  |  | 2.2928e-08
2009-03-31 | 関東地方整備局 | 荒川 | 入間川 | 右岸 | 0.6 | 入右0.6k-No.3-B-1 | 天端 | B.No.31P14 | 17.15 | 17.48 | 4 |  | 2.602 |  |  | 0 | 0.9 | 52.8 | 46.3 | 99.1 | 0.0084 | 0.0061 |  |  |  |  | 77.2 | 43.2 | 34
2009-03-31 | 関東地方整備局 | 荒川 | 入間川 | 右岸 | 0.6 | 入右0.6k-No.3-B-1 | 天端 | B.No.31P15 | 19.15 | 19.45 | 33 |  | 2.691 |  |  | 0 | 90.2 |  |  | 9.8 | 0.1962 | 0.1756 | 0.1191 | 0.0762 | 2.5748 | 1.28 | [6 empty] | 2.6235e-05 | 5.8064e-05
2009-03-31 | 関東地方整備局 | 荒川 | 入間川 | 右岸 | 0.6 | 入右0.6k-No.3-B-1 | 天端 | B.No.31P16 | 21.15 | 21.47 | 4 |  | 2.678 |  |  | 0 | 61.4 | 21.4 | 17.2 | 38.6 | 0.1471 | 0.1174 | 0.0077 | 0.0011 | 133.7273 | 5.82 | 32 | 21.1 | 10.9 |  |  |  | 4.6026e-08 | 1.21e-08
2009-03-31 | 関東地方整備局 | 荒川 | 入間川 | 右岸 | 0.6 | 入右0.6k-No.3-B-1 | 天端 | B.No.31P17 | 23.15 | 23.45 | 15 |  | 2.695 |  |  | 0 | 82.1 | 12.3 | 5.6 | 17.9 | 0.1728 | 0.154 | 0.0904 | 0.0196 | 8.8163 | 4.11 | [6 empty] | 1.385e-05 | 3.8416e-06
2009-03-31 | 関東地方整備局 | 荒川 | 入間川 | 右岸 | 0.6 | 入右0.6k-No.3-B-1 | 天端 | B.No.31P18 | 25.15 | 25.45 | 7 |  | 2.671 |  |  | 0 | 48.9 | 29.3 | 21.8 | 51.1 | 0.111 | 0.07 | 0.0033 |  |  |  | 38.5 | 25.9 | 12.6 |  |  |  | 6.4624e-09
2009-03-31 | 関東地方整備局 | 荒川 | 入間川 | 右岸 | 0.6 | 入右0.6k-No.3-B-1 | 天端 | B.No.31P19 | 26.15 | 26.45 | 13 |  | 2.713 |  |  | 0 | 90.6 |  |  | 9.4 | 0.2128 | 0.1895 | 0.1263 | 0.0821 | 2.592 | 1.25 | [6 empty] | 3.0057e-05 | 6.7404e-05
2009-03-31 | 関東地方整備局 | 荒川 | 入間川 | 右岸 | 0.6 | 入右0.6k-No.3-B-1 | 天端 | B.No.31P20 | 28.15 | 28.45 | 5 |  | 2.642 |  |  | 0 | 23.4 | 40.7 | 35.9 | 76.6 | 0.0221 | 0.0113 |  |  |  |  | 51.4 | 30.5 | 20.9
2009-03-31 | 関東地方整備局 | 荒川 | 入間川 | 右岸 | 0.6 | 入右0.6k-No.3-B-1 | 天端 | B.No.31P21 | 29.15 | 29.45 | 35 |  | 2.668 |  |  | 14 | 77.1 |  |  | 9 | 0.4356 | 0.3692 | 0.2059 | 0.0928 | 4.694 | 1.72 | [6 empty] | 9.327e-05 | 8.6118e-05
2009-03-31 | 関東地方整備局 | 荒川 | 入間川 | 右岸 | 0.6 | 入右0.6k-No.3-B-2 | 裏のり | B.No.32P1 | 1.15 | 1.48 | 3 |  | 2.641 |  |  | 0.3 | 4.6 | 39.3 | 55.8 | 95.1 | 0.0059 | 0.0039 |  |  |  |  | 63.2 | 29.2 | 34
2009-03-31 | 関東地方整備局 | 荒川 | 入間川 | 右岸 | 0.6 | 入右0.6k-No.3-B-2 | 裏のり | B.No.32P2 | 2.15 | 2.46 | 3 |  | 2.635 |  |  | 0 | 3.7 | 34.8 | 61.5 | 96.3 | 0.0047 | 0.0031 |  |  |  |  | 62.2 | 32.5 | 29.7
2009-03-31 | 関東地方整備局 | 荒川 | 入間川 | 右岸 | 0.6 | 入右0.6k-No.3-B-2 | 裏のり | B.No.32T1 | 3 | 3.8 | 3 | 1.808 | 2.671 | 1.032 | 0.5409 | 0 | 1.4 | 47.3 | 51.3 | 98.6 | 0.0066 | 0.0048 |  |  |  |  | 53 | 30.9 | 22.1 | [7 empty] | UU | [8 empty] | 49.9 | 3.5
2009-03-31 | 関東地方整備局 | 荒川 | 入間川 | 右岸 | 0.6 | 入右0.6k-No.3-B-2 | 裏のり | B.No.32P3 | 4.15 | 4.45 | 3 |  | 2.647 |  |  | 0 | 3.7 | 53.3 | 43 | 96.3 | 0.0104 | 0.0068 | 0.0013 |  |  |  | 49.9 | 28.5 | 21.4 |  |  |  | 7.4646e-10
2009-03-31 | 関東地方整備局 | 荒川 | 入間川 | 右岸 | 0.6 | 入右0.6k-No.3-B-2 | 裏のり | B.No.32P4 | 5.15 | 5.48 | 4 |  | 2.631 |  |  | 0 | 3.9 | 58 | 38.1 | 96.1 | 0.0149 | 0.0093 |  |  |  |  | 44.2 | 24 | 20.2
2009-03-31 | 関東地方整備局 | 荒川 | 入間川 | 右岸 | 0.6 | 入右0.6k-No.3-B-2 | 裏のり | B.No.32P5 | 6.15 | 6.45 | 6 |  | 2.674 |  |  | 0 | 33.6 | 40.7 | 25.7 | 66.4 | 0.0574 | 0.0352 | 0.0018 |  |  |  | 38 | 23.7 | 14.3 |  |  |  | 1.5866e-09
2009-03-31 | 関東地方整備局 | 荒川 | 入間川 | 右岸 | 0.6 | 入右0.6k-No.3-B-2 | 裏のり | B.No.32P6 | 7.15 | 7.45 | 6 |  | 2.675 |  |  | 0 | 15.1 | 45.4 | 39.5 | 84.9 | 0.0213 | 0.012 |  |  |  |  | 39.6 | 23.5 | 16.1
2009-03-31 | 関東地方整備局 | 荒川 | 入間川 | 右岸 | 0.6 | 入右0.6k-No.3-B-2 | 裏のり | B.No.32T2 | 7.5 | 8.25 | 6 | 1.882 | 2.718 | 0.872 | 0.3542 | 0 | 51.8 | 32 | 16.2 | 48.2 | 0.0979 | 0.0786 | 0.0086 | 0.0015 | 65.2667 | 5.26 | 32 | 21.6 | 10.4 |  |  |  | 5.9461e-08 | 2.25e-08 |  | 4.5504e-09 | UU | [8 empty] | 39.3 | 15.7
2009-03-31 | 関東地方整備局 | 荒川 | 入間川 | 右岸 | 0.6 | 入右0.6k-No.3-B-2 | 裏のり | B.No.32P7 | 9.15 | 9.45 | 5 |  | 2.686 |  |  | 0 | 33.4 | 44.1 | 22.5 | 66.6 | 0.0592 | 0.0368 | 0.0035 |  |  |  | 31.4 | 22.3 | 9.1 |  |  |  | 7.4064e-09
2009-03-31 | 関東地方整備局 | 荒川 | 入間川 | 右岸 | 0.6 | 入右0.6k-No.3-B-2 | 裏のり |  | 10 | 10.5 | 12 | [19 empty] | 1.69e-05
2009-03-31 | 関東地方整備局 | 荒川 | 入間川 | 右岸 | 0.6 | 入右0.6k-No.3-B-2 | 裏のり | B.No.32P8 | 10.15 | 10.45 | 12 |  | 2.718 |  |  | 0.9 | 90.1 |  |  | 9 | 0.278 | 0.2479 | 0.1527 | 0.0862 | 3.2251 | 1.46 | [6 empty] | 4.6661e-05 | 7.4304e-05
2009-03-31 | 関東地方整備局 | 荒川 | 入間川 | 右岸 | 0.6 | 入右0.6k-No.3-B-2 | 裏のり | B.No.32P9 | 11.15 | 11.45 | 16 |  | 2.698 |  |  | 34.8 | 57.1 | 5.1 | 3 | 8.1 | 1.7982 | 1.4583 | 0.4804 | 0.1371 | 13.116 | 3.28 | [6 empty] | 0.00066416 | 0.00018796
2009-03-31 | 関東地方整備局 | 荒川 | 入間川 | 右岸 | 0.6 | 入右0.6k-No.3-B-2 | 裏のり | B.No.32P10 | 12.15 | 12.45 | 25 |  | 2.71 |  |  | 3.5 | 89.5 |  |  | 7 | 0.4235 | 0.3755 | 0.2435 | 0.1314 | 3.223 | 1.56 | [6 empty] | 0.00013757 | 0.00017266
2009-03-31 | 関東地方整備局 | 荒川 | 入間川 | 右岸 | 0.6 | 入右0.6k-No.3-B-2 | 裏のり | B.No.32P11 | 14.15 | 14.45 | 5 |  | 2.59 |  |  | 0 | 1.1 | 61.7 | 37.2 | 98.9 | 0.0098 | 0.0071 | 0.0029 | 0.0016 | 6.125 | 1.07 | 80.2 | 40 | 40.2 |  |  |  | 4.7904e-09 | 2.56e-08
2009-03-31 | 関東地方整備局 | 荒川 | 入間川 | 右岸 | 0.6 | 入右0.6k-No.3-B-2 | 裏のり | B.No.32P12 | 16.15 | 16.45 | 6 |  | 2.588 |  |  | 0 | 1.5 | 57.9 | 40.6 | 98.5 | 0.0089 | 0.0067 | 0.0016 |  |  |  | 74.7 | 40.5 | 34.2 |  |  |  | 1.2077e-09
2009-03-31 | 関東地方整備局 | 荒川 | 入間川 | 右岸 | 0.6 | 入右0.6k-No.3-B-2 | 裏のり | B.No.32P13 | 18.15 | 18.45 | 34 |  | 2.728 |  |  | 0 | 84.4 | 9.3 | 6.3 | 15.6 | 0.1892 | 0.168 | 0.1056 | 0.0242 | 7.8182 | 3.64 | [6 empty] | 1.9853e-05 | 5.8564e-06
2009-03-31 | 関東地方整備局 | 荒川 | 入間川 | 右岸 | 0.6 | 入右0.6k-No.3-B-2 | 裏のり | B.No.32P14 | 20.15 | 20.45 | 3 |  | 2.682 |  |  | 0 | 64.2 | 20.3 | 15.5 | 35.8 | 0.1485 | 0.1242 | 0.0152 |  |  |  | 34.4 | 24.6 | 9.8 |  |  |  | 2.225e-07
2009-03-31 | 関東地方整備局 | 荒川 | 入間川 | 右岸 | 0.6 | 入右0.6k-No.3-B-2 | 裏のり | B.No.32P15 | 22.15 | 22.45 | 5 |  | 2.69 |  |  | 0 | 63.4 | 24.4 | 12.2 | 36.6 | 0.139 | 0.1192 | 0.0192 | 0.0025 | 55.6 | 7.72 | 34.5 | 26.5 | 8 |  |  |  | 3.823e-07 | 6.25e-08
2009-03-31 | 関東地方整備局 | 荒川 | 入間川 | 右岸 | 0.6 | 入右0.6k-No.3-B-2 | 裏のり | B.No.32P16 | 24.15 | 24.45 | 17 |  | 2.629 |  |  | 0 | 82 | 9.6 | 8.4 | 18 | 0.3054 | 0.2723 | 0.1159 | 0.011 | 27.7636 | 11.4 | [6 empty] | 2.4631e-05 | 1.21e-06
2009-03-31 | 関東地方整備局 | 荒川 | 入間川 | 右岸 | 0.6 | 入右0.6k-No.3-B-2 | 裏のり | B.No.32P17 | 26.15 | 26.45 | 16 |  | 2.757 |  |  | 0.7 | 69.9 | 20.1 | 9.3 | 29.4 | 0.1995 | 0.1621 | 0.0295 | 0.0059 | 33.8136 | 5.26 | [6 empty] | 1.0341e-06 | 3.481e-07
2009-03-31 | 関東地方整備局 | 荒川 | 入間川 | 右岸 | 0.8 | 1-14（右岸・入間0km800m） | 天端 | B.14P-1 | 10.15 | 10.45 | 12 |  | 2.744 |  |  | 0 | 79 | 12 | 9 | 21 |  | 0.158 | 0.0657 |  |  | 10.3 | [6 empty] | 6.6115e-06
2009-03-31 | 関東地方整備局 | 荒川 | 入間川 | 右岸 | 0.8 | 1-14（右岸・入間0km800m） | 天端 |  | 10.3 | 10.8 | 12 | [19 empty] | 3.09e-05
2009-03-31 | 関東地方整備局 | 荒川 | 入間川 | 右岸 | 0.8 | 1-14（右岸・入間0km800m） | 天端 |  | 19.5 | 20 | 11 | [19 empty] | 1.24e-05
2009-03-31 | 関東地方整備局 | 荒川 | 入間川 | 右岸 | 0.8 | 入右0.8k-No.4-B-1 | 裏のり | B.No.41P1 | 1.15 | 1.46 | 4 |  | 2.647 |  |  | 0 | 7.4 | 30.3 | 62.3 | 92.6 | 0.0045 | 0.0029 |  |  |  |  | 60 | 31 | 29
2009-03-31 | 関東地方整備局 | 荒川 | 入間川 | 右岸 | 0.8 | 入右0.8k-No.4-B-1 | 裏のり | B.No.41P2 | 2.15 | 2.47 | 4 |  | 2.65 |  |  | 0 | 4.9 | 35.2 | 59.9 | 95.1 | 0.005 | 0.0029 |  |  |  |  | 69.1 | 33.6 | 35.5
2009-03-31 | 関東地方整備局 | 荒川 | 入間川 | 右岸 | 0.8 | 入右0.8k-No.4-B-1 | 裏のり | B.No.41T1 | 2.5 | 3.35 |  | 1.787 | 2.694 | 1.111 | 0.64961 | 0 | 5.7 | 48.1 | 46.2 | 94.3 | 0.0084 | 0.0061 |  |  |  |  | 57.8 | 30.8 | 27 | [7 empty] | UU | [8 empty] | 57.7 | 1.5
2009-03-31 | 関東地方整備局 | 荒川 | 入間川 | 右岸 | 0.8 | 入右0.8k-No.4-B-1 | 裏のり | B.No.41P3 | 4.15 | 4.45 | 5 |  | 2.659 |  |  | 0 | 6.5 | 55.2 | 38.3 | 93.5 | 0.0114 | 0.0085 |  |  |  |  | 54 | 29.2 | 24.8
2009-03-31 | 関東地方整備局 | 荒川 | 入間川 | 右岸 | 0.8 | 入右0.8k-No.4-B-1 | 裏のり | B.No.41P4 | 5.15 | 5.45 | 7 |  | 2.651 |  |  | 0 | 6.2 | 35.6 | 58.2 | 93.8 | 0.0055 | 0.0031 |  |  |  |  | 48.3 | 25.5 | 22.8
2009-03-31 | 関東地方整備局 | 荒川 | 入間川 | 右岸 | 0.8 | 入右0.8k-No.4-B-1 | 裏のり | B.No.41P5 | 6.15 | 6.45 | 6 |  | 2.571 |  |  | 0 | 2.1 | 46.2 | 51.7 | 97.9 | 0.0071 | 0.0045 |  |  |  |  | 65.7 | 33.8 | 31.9
2009-03-31 | 関東地方整備局 | 荒川 | 入間川 | 右岸 | 0.8 | 入右0.8k-No.4-B-1 | 裏のり | B.No.41T2 | 7 | 7.85 |  | 1.788 | 2.694 | 1.148 | 0.70435 | 0 | 0.3 | 67.8 | 31.9 | 99.7 | 0.0155 | 0.0107 |  |  |  |  | 50.6 | 32.3 | 18.3 | [7 empty] | UU | [8 empty] | 38.2 | 5.1
2009-03-31 | 関東地方整備局 | 荒川 | 入間川 | 右岸 | 0.8 | 入右0.8k-No.4-B-1 | 裏のり |  | 8.7 | 9.2 | 11 | [19 empty] | 8.72e-06
2009-03-31 | 関東地方整備局 | 荒川 | 入間川 | 右岸 | 0.8 | 入右0.8k-No.4-B-1 | 裏のり | B.No.41P6 | 9.35 | 9.65 | 11 |  | 2.713 |  |  | 0 | 85.6 | 8.5 | 5.9 | 14.4 | 0.1743 | 0.1576 | 0.107 | 0.0236 | 7.3856 | 3.84 | [6 empty] | 2.0468e-05 | 5.5696e-06
2009-03-31 | 関東地方整備局 | 荒川 | 入間川 | 右岸 | 0.8 | 入右0.8k-No.4-B-1 | 裏のり | B.No.41P7 | 11.15 | 11.45 | 6 |  | 2.597 |  |  | 0 | 10.1 | 52.8 | 37.1 | 89.9 | 0.0154 | 0.0087 |  |  |  |  | 67.4 | 38.5 | 28.9
2009-03-31 | 関東地方整備局 | 荒川 | 入間川 | 右岸 | 0.8 | 入右0.8k-No.4-B-1 | 裏のり | B.No.41P8 | 13.15 | 13.45 | 7 |  | 2.64 |  |  | 0 | 27.1 | 50.7 | 22.2 | 72.9 | 0.0373 | 0.0244 | 0.0041 |  |  |  | 37.3 | 26 | 11.3 |  |  |  | 1.0686e-08
2009-03-31 | 関東地方整備局 | 荒川 | 入間川 | 右岸 | 0.8 | 入右0.8k-No.4-B-1 | 裏のり | B.No.41P9 | 15.15 | 15.45 | 4 |  | 2.614 |  |  | 0 | 21.6 | 49.6 | 28.8 | 78.4 | 0.0293 | 0.0198 | 0.001 |  |  |  | 53.4 | 36.4 | 17 |  |  |  | 4.0644e-10
2009-03-31 | 関東地方整備局 | 荒川 | 入間川 | 右岸 | 0.8 | 入右0.8k-No.4-B-1 | 裏のり | B.No.41P10 | 17.15 | 17.45 | 7 |  | 2.61 |  |  | 0 | 2.4 | 55.2 | 42.4 | 97.6 | 0.0101 | 0.0066 | 0.0013 |  |  |  | 63.7 | 34.3 | 29.4 |  |  |  | 7.4646e-10
2009-03-31 | 関東地方整備局 | 荒川 | 入間川 | 右岸 | 0.8 | 入右0.8k-No.4-B-1 | 裏のり | B.No.41P11 | 18.15 | 18.45 | 17 |  | 2.684 |  |  | 0 | 85.2 | 9.4 | 5.4 | 14.8 | 0.1765 | 0.1597 | 0.1104 | 0.0212 | 8.3255 | 4.42 | [6 empty] | 2.2007e-05 | 4.4944e-06
2009-03-31 | 関東地方整備局 | 荒川 | 入間川 | 右岸 | 0.8 | 入右0.8k-No.4-B-1 | 裏のり | B.No.41P12 | 20.15 | 20.46 | 2 |  | 2.644 |  |  | 0 | 25 | 44.7 | 30.3 | 75 | 0.029 | 0.0168 |  |  |  |  | 46.7 | 27.3 | 19.4
2009-03-31 | 関東地方整備局 | 荒川 | 入間川 | 右岸 | 0.8 | 入右0.8k-No.4-B-1 | 裏のり | B.No.41P13 | 22.15 | 22.45 | 5 |  | 2.638 |  |  | 0 | 12.6 | 54 | 33.4 | 87.4 | 0.0218 | 0.0135 | 0.0014 |  |  |  | 50 | 31.9 | 18.1 |  |  |  | 8.863e-10
2009-03-31 | 関東地方整備局 | 荒川 | 入間川 | 右岸 | 0.8 | 入右0.8k-No.4-B-1 | 裏のり | B.No.41P14 | 23.15 | 23.45 | 6 |  | 2.641 |  |  | 0 | 30.3 | 41.3 | 28.4 | 69.7 | 0.0452 | 0.0256 | 0.0015 |  |  |  | 47.6 | 30.7 | 16.9 |  |  |  | 1.0399e-09
2009-03-31 | 関東地方整備局 | 荒川 | 入間川 | 右岸 | 0.8 | 入右0.8k-No.4-B-1 | 裏のり | B.No.41P15 | 24.15 | 24.45 | 10 |  | 2.688 |  |  | 0 | 59.2 | 25.4 | 15.4 | 40.8 | 0.1292 | 0.1051 | 0.0097 |  |  |  | 32.4 | 21.1 | 11.3 |  |  |  | 7.8587e-08
2009-03-31 | 関東地方整備局 | 荒川 | 入間川 | 右岸 | 0.8 | 入右0.8k-No.4-B-1 | 裏のり | B.No.41P16 | 26.15 | 26.3 | 50 |  | 2.689 |  |  | 23.5 | 63.1 | 9.3 | 4.1 | 13.4 | 0.6215 | 0.4606 | 0.1737 | 0.0397 | 15.6549 | 2.96 | [6 empty] | 6.2895e-05 | 1.5761e-05
2009-03-31 | 関東地方整備局 | 荒川 | 入間川 | 右岸 | 1.2 | No1 | 天端 | B.№.1（2.50ｍ～3.30ｍ） | 2.5 | 3.3 |  | 1.742 | 2.621 | 1.106 | 0.6424 | 0 | 10.4 | 59.1 | 30.5 | 89.6 | 0.0266 | 0.0177 |  |  |  |  | 47.3 | 21.7 | 25.6
2009-03-31 | 関東地方整備局 | 荒川 | 入間川 | 右岸 | 1.2 | No1 | 天端 | B.№.1（5.50ｍ～7.30ｍ） | 5.5 | 7.3 |  | 1.8 | 2.603 | 0.989 | 0.48636 | 0 | 8.2 | 48.2 | 43.6 | 91.8 | 0.0131 | 0.00758 |  |  |  |  | 49.2 | 22.6 | 26.6
2009-03-31 | 関東地方整備局 | 荒川 | 入間川 | 右岸 | 1.2 | No1 | 天端 | B.№.1（8.15ｍ～8.45ｍ） | 8.15 | 8.45 | 10 |  | 2.657 |  |  | 0 | 45.7 | 36.6 | 17.7 | 54.3 | 0.0871 | 0.067 |  |  |  |  | 31.8 | 19.3 | 12.5
2009-03-31 | 関東地方整備局 | 荒川 | 入間川 | 右岸 | 1.2 | No1 | 天端 | B.№.1（14.15ｍ～14.45ｍ） | 14.15 | 14.45 | 19 |  | 2.714 |  |  | 0.7 | 89.7 |  |  | 9.6 | 0.34 | 0.301 |  | 0.0801 | 4.2447 | 1.6 | [7 empty] | 6.416e-05
2009-03-31 | 関東地方整備局 | 荒川 | 入間川 | 右岸 | 1.2 | No1 | 天端 |  | 14.5 | 14.9 | [20 empty] | 0.000109
2009-03-31 | 関東地方整備局 | 荒川 | 入間川 | 右岸 | 1.2 | No1 | 天端 | B.№.1（15.15ｍ～15.45ｍ） | 15.15 | 15.45 | 32 |  | 2.674 |  |  | 1.9 | 88.4 |  |  | 9.8 | 0.497 | 0.422 |  | 0.079 | 6.2911 | 2.1 | [7 empty] | 6.241e-05
2009-03-31 | 関東地方整備局 | 荒川 | 入間川 | 右岸 | 1.2 | No1 | 天端 | B.№.1（18.15ｍ～18.45ｍ） | 18.15 | 18.45 | 32 |  | 2.634 |  |  | 21.6 | 73.1 |  |  | 5.4 | 1.23 | 0.947 |  | 0.197 | 6.2437 | 1.1 | [7 empty] | 0.00038809
2009-03-31 | 関東地方整備局 | 荒川 | 入間川 | 右岸 | 1.2 | No1 | 天端 | B.№.1（19.15ｍ～19.45ｍ） | 19.15 | 19.45 | 35 |  | 2.69 |  |  | 0 | 76.6 | 14.6 | 8.8 | 23.4 | 0.165 | 0.142 |  | 0.00819 | 20.1465 | 8.2 | 9999 | 9999 | 0 |  |  |  |  | 6.7076e-07
2009-03-31 | 関東地方整備局 | 荒川 | 入間川 | 右岸 | 1.2 | No1 | 天端 | B.№.1（24.00ｍ～24.80ｍ） | 24 | 24.8 |  | 1.662 | 2.601 | 1.452 | 1.2485 | 0 | 2.9 | 52.5 | 44.6 | 97.1 | 0.00899 | 0.00628 |  |  |  |  | 70.5 | 26.9 | 43.6
2009-03-31 | 関東地方整備局 | 荒川 | 入間川 | 右岸 | 1.2 | No1 | 天端 | B.№.1（28.00ｍ～28.50ｍ） | 28 | 28.5 |  | 1.866 | 2.607 | 0.869 | 0.35112 | 0 | 13 | 55.3 | 31.7 | 87 | 0.0291 | 0.0175 |  |  |  |  | 41.9 | 18.2 | 23.7
2009-03-31 | 関東地方整備局 | 荒川 | 入間川 | 右岸 | 1.2 | No1 | 天端 | B.№.1（29.15ｍ～29.45ｍ） | 29.15 | 29.45 | 43 |  | 2.684 |  |  | 0.1 | 83.5 | 9.8 | 6.6 | 16.4 | 0.3 | 0.266 |  | 0.0256 | 11.7188 | 2.7 | 9999 | 9999 | 0 |  |  |  |  | 6.5536e-06
2009-03-31 | 関東地方整備局 | 荒川 | 入間川 | 右岸 | 1.2 | No1 | 天端 | B.№.1（30.15ｍ～30.45ｍ） | 30.15 | 30.45 | 20 |  | 2.69 |  |  | 0 | 69.6 | 17.9 | 12.5 | 30.4 | 0.187 | 0.142 |  |  |  |  | 9999 | 9999 | 0
2009-03-31 | 関東地方整備局 | 荒川 | 入間川 | 右岸 | 1.2 | No1 | 天端 | B.№.1（32.15ｍ～32.45ｍ） | 32.15 | 32.45 | 9 |  | 2.662 |  |  | 0 | 8.1 | 66.1 | 25.8 | 91.9 | 0.0296 | 0.0224 |  |  |  |  | 34.2 | 15.9 | 18.3
2009-03-31 | 関東地方整備局 | 荒川 | 入間川 | 右岸 | 1.2 | No2 | 裏のり | B.№.2（2.15ｍ～2.46ｍ） | 2.15 | 2.46 | 6 |  | 2.653 |  |  | 0 | 6.1 | 43.7 | 50.2 | 93.9 | 0.00925 | 0.00494 |  |  |  |  | 55.4 | 24.2 | 31.2
2009-03-31 | 関東地方整備局 | 荒川 | 入間川 | 右岸 | 1.2 | No2 | 裏のり | B.№.2（9.15ｍ～9.46ｍ） | 9.15 | 9.45 | 36 |  | 2.681 |  |  | 0 | 83.4 | 9.5 | 7.1 | 16.6 | 0.306 | 0.262 |  | 0.0132 | 23.1818 | 5.3 | 9999 | 9999 | 0 |  |  |  |  | 1.7424e-06
2009-03-31 | 関東地方整備局 | 荒川 | 入間川 | 右岸 | 1.2 | No2 | 裏のり |  | 9.15 | 9.65 | 36 | [19 empty] | 1.01e-05
2009-03-31 | 関東地方整備局 | 荒川 | 入間川 | 右岸 | 1.2 | No2 | 裏のり | B.№.2（12.70ｍ～13.35ｍ） | 12.7 | 13.35 |  | 1.748 | 2.619 | 1.236 | 0.84447 | 0 | 17.7 | 33.8 | 48.5 | 82.3 | 0.012 | 0.00559 |  |  |  |  | 60.5 | 27.6 | 32.9
2009-03-31 | 関東地方整備局 | 荒川 | 入間川 | 右岸 | 1.2 | No2 | 裏のり | B.№.2（14.15ｍ～14.45ｍ） | 14.15 | 14.45 | 16 |  | 2.626 |  |  | 0 | 90.8 |  |  | 9.2 | 0.206 | 0.179 |  | 0.0801 | 2.5718 | 1.1 | [7 empty] | 6.416e-05
2009-03-31 | 関東地方整備局 | 荒川 | 入間川 | 右岸 | 1.2 | No2 | 裏のり | B.№.2（20.00ｍ～21.65ｍ） | 20 | 21.65 |  | 1.695 | 2.603 | 1.331 | 1.0116 | 0 | 1.8 | 53.6 | 44.6 | 98.2 | 0.00899 | 0.0064 |  |  |  |  | 70.8 | 29.1 | 41.7
2009-03-31 | 関東地方整備局 | 荒川 | 入間川 | 右岸 | 1.2 | No2 | 裏のり | B.№.2（26.50ｍ～27.25ｍ） | 26.5 | 27.25 |  | 1.873 | 2.62 | 0.905 | 0.38909 | 0 | 1 | 56.2 | 42.8 | 99 | 0.00949 | 0.00681 |  |  |  |  | 42.5 | 24.6 | 17.9
2009-03-31 | 関東地方整備局 | 荒川 | 入間川 | 右岸 | 1.2 | No2 | 裏のり | B.№.2（29.15ｍ～29.45ｍ） | 29.15 | 29.45 | 10 |  | 2.67 |  |  | 0 | 10.5 | 66.5 | 23 | 89.5 | 0.0376 | 0.026 |  |  |  |  | 35.6 | 18.5 | 17.1
2009-03-31 | 関東地方整備局 | 荒川 | 入間川 | 右岸 | 1.2 | No2 | 裏のり | B.№.2（30.60ｍ～31.10ｍ） | 30.6 | 31.1 |  | 1.832 | 2.616 | 1.016 | 0.52022 | 0 | 0.8 | 41.8 | 57.4 | 99.2 | 0.00542 | 0.00398 |  |  |  |  | 47.2 | 22.8 | 24.4
2009-03-31 | 関東地方整備局 | 荒川 | 入間川 | 右岸 | 1.7 | No3 | 表のり | B.№.3（2.15ｍ～2.45ｍ） | 2.15 | 2.45 | 2 |  | 2.644 |  |  | 11 | 84.2 | 2.1 | 2.7 | 4.8 | 0.601 | 0.478 |  | 0.162 | 3.7099 | 1.1 | [7 empty] | 0.00026244
2009-03-31 | 関東地方整備局 | 荒川 | 入間川 | 右岸 | 1.7 | No3 | 表のり | B.№.3（5.15ｍ～5.45ｍ） | 5.15 | 5.45 | 20 |  | 2.66 |  |  | 29.4 | 66.8 | 2.1 | 1.7 | 3.8 | 1.23 | 0.797 |  | 0.195 | 6.3077 | 0.691 | [7 empty] | 0.00038025
2009-03-31 | 関東地方整備局 | 荒川 | 入間川 | 右岸 | 1.7 | No3 | 表のり |  | 5.5 | 6 | [19 empty] | 3.74e-05
2009-03-31 | 関東地方整備局 | 荒川 | 入間川 | 右岸 | 1.7 | No3 | 表のり | B.№.3（7.15ｍ～7.45ｍ） | 7.15 | 7.45 | 25 |  | 2.662 |  |  | 5.1 | 84.2 | 4.2 | 6.5 | 10.7 | 0.396 | 0.343 |  | 0.0585 | 6.7692 | 2.9 | 9999 | 9999 | 0 |  |  |  |  | 3.4222e-05
2009-03-31 | 関東地方整備局 | 荒川 | 入間川 | 右岸 | 1.7 | No3 | 表のり | B.№.3（8.60ｍ～10.40ｍ） | 8.6 | 10.4 |  | 1.64 | 2.605 | 1.524 | 1.4024 | 0 | 0.4 | 50.4 | 49.2 | 99.6 | 0.00848 | 0.00521 |  |  |  |  | 75.1 | 33.7 | 41.4
2009-03-31 | 関東地方整備局 | 荒川 | 入間川 | 右岸 | 1.7 | No3 | 表のり | B.№.3（12.15ｍ～12.48ｍ） | 12.15 | 12.48 | 3 |  | 2.602 |  |  | 0 | 22.4 | 45.7 | 31.9 | 77.6 | 0.0302 | 0.0166 |  |  |  |  | 54.1 | 30.9 | 23.2
2009-03-31 | 関東地方整備局 | 荒川 | 入間川 | 右岸 | 1.7 | No3 | 表のり | B.№.3（14.15ｍ～14.45ｍ） | 14.15 | 14.45 | 16 |  | 2.682 |  |  | 0 | 75.2 | 13.8 | 11 | 24.8 | 0.176 | 0.147 |  | 0.00362 | 48.6188 | 14.2 | 9999 | 9999 | 0 |  |  |  |  | 1.3104e-07
2009-03-31 | 関東地方整備局 | 荒川 | 入間川 | 右岸 | 1.7 | No3 | 表のり | B.№.3（15.50ｍ～16.50ｍ） | 15.5 | 16.5 | 4 | 1.685 | 2.614 | 1.385 | 1.1139 | 0 | 7.8 | 52 | 40.2 | 92.2 | 0.0141 | 0.0088 |  |  |  |  | 67.4 | 32.6 | 34.8
2009-03-31 | 関東地方整備局 | 荒川 | 入間川 | 右岸 | 1.7 | No3 | 表のり | B.№.3（18.15ｍ～18.45ｍ） | 18.15 | 18.45 | 9 |  | 2.644 |  |  | 0 | 22.6 | 56.6 | 20.8 | 77.4 | 0.0436 | 0.0298 |  |  |  |  | 36.5 | 22.3 | 14.2
2009-03-31 | 関東地方整備局 | 荒川 | 入間川 | 右岸 | 1.7 | No3 | 表のり | B.№.3（20.15ｍ～20.45ｍ） | 20.15 | 20.45 | 18 |  | 2.671 |  |  | 0 | 60 | 28.7 | 11.3 | 40 | 0.12 | 0.0947 |  | 0.00312 | 38.4615 | 6.9 | 9999 | 9999 | 0 |  |  |  |  | 9.7344e-08
2009-03-31 | 関東地方整備局 | 荒川 | 入間川 | 右岸 | 1.7 | No3 | 表のり | B.№.3（25.15ｍ～25.45ｍ） | 25.15 | 25.45 | 32 |  | 2.638 |  |  | 0 | 91.1 | 4.7 | 4.2 | 8.9 | 0.247 | 0.207 |  | 0.0851 | 2.9025 | 1 | [7 empty] | 7.242e-05
2009-03-31 | 関東地方整備局 | 荒川 | 入間川 | 右岸 | 1.7 | No4 | 天端 | B.№.4（2.00ｍ～3.00ｍ） | 2 | 3 | 3 | 1.759 | 2.665 | 1.128 | 0.67446 | 0.8 | 21.9 | 48 | 29.3 | 77.3 | 0.0285 | 0.0172 |  |  |  |  | 45 | 25 | 20 | [7 empty] | CUB |  |  |  |  | 1.6 | 33.6 | 0 | 38.1
2009-03-31 | 関東地方整備局 | 荒川 | 入間川 | 右岸 | 1.7 | No4 | 天端 | B.№.4（5.50ｍ～6.40ｍ） | 5.5 | 6.4 |  | 1.84 | 2.654 | 1.021 | 0.52664 | 0.6 | 4.3 | 35.7 | 59.4 | 95.1 | 0.00516 | 0.00289 |  |  |  |  | 59.4 | 26.2 | 33.2
2009-03-31 | 関東地方整備局 | 荒川 | 入間川 | 右岸 | 1.7 | No4 | 天端 | B.№.4（8.15ｍ～8.45ｍ） | 8.15 | 8.45 | 8 |  | 2.647 |  |  | 0 | 50.6 | 23.1 | 26.3 | 49.4 | 0.109 | 0.0767 |  |  |  |  | 25.7 | 14 | 11.7
2009-03-31 | 関東地方整備局 | 荒川 | 入間川 | 右岸 | 1.7 | No4 | 天端 | B.№.4（9.50ｍ～11.20ｍ） | 9.5 | 11.2 |  | 1.787 | 2.635 | 1.116 | 0.65687 | 0 | 2.9 | 38.9 | 58.2 | 97.1 | 0.00554 | 0.00307 |  |  |  |  | 63.3 | 25.9 | 37.4 | [7 empty] | UU | [8 empty] | 46.6 | 0
2009-03-31 | 関東地方整備局 | 荒川 | 入間川 | 右岸 | 1.7 | No4 | 天端 | B.№.4（9.50ｍ～11.20ｍ） | 9.5 | 11.2 |  | 1.787 | 2.635 | 1.116 | 0.65687 | 0 | 2.9 | 38.9 | 58.2 | 97.1 | 0.00554 | 0.00307 |  |  |  |  | 63.3 | 25.9 | 37.4 | [7 empty] | CUB |  |  |  |  | 23.9 | 20 | 6 | 32.7
2009-03-31 | 関東地方整備局 | 荒川 | 入間川 | 右岸 | 1.7 | No4 | 天端 |  | 13 | 13.5 | 9 | [18 empty] | 5.09e-05
2009-03-31 | 関東地方整備局 | 荒川 | 入間川 | 右岸 | 1.7 | No4 | 天端 | B.№.4（13.15ｍ～13.45ｍ） | 13.15 | 13.45 | 9 |  | 2.672 |  |  | 0 | 49.6 | 25.5 | 24.9 | 50.4 | 0.101 | 0.074 |  |  |  |  | 25 | 16.3 | 8.7
2009-03-31 | 関東地方整備局 | 荒川 | 入間川 | 右岸 | 1.7 | No4 | 天端 | B.№.4（15.15ｍ～15.45ｍ） | 15.15 | 15.45 | 32 |  | 2.683 |  |  | 3.6 | 77.6 | 4.5 | 14.3 | 18.8 | 0.264 | 0.211 |  |  |  |  | 9999 | 9999 | 0
2009-03-31 | 関東地方整備局 | 荒川 | 入間川 | 右岸 | 1.7 | No4 | 天端 | B.№.4（18.50ｍ～20.20ｍ） | 18.5 | 20.2 |  | 1.653 | 2.587 | 1.472 | 1.2903 | 0 | 0.5 | 44.7 | 54.8 | 99.5 | 0.00628 | 0.00404 |  |  |  |  | 81 | 36.1 | 44.9 | [7 empty] | UU | [8 empty] | 74.9 | 0.2
2009-03-31 | 関東地方整備局 | 荒川 | 入間川 | 右岸 | 1.7 | No4 | 天端 | B.№.4（22.15ｍ～22.45ｍ） | 22.15 | 22.45 | 14 |  | 2.666 |  |  | 1.1 | 70.7 | 8.7 | 19.5 | 28.2 | 0.146 | 0.126 |  |  |  |  | 9999 | 9999 | 0
2009-03-31 | 関東地方整備局 | 荒川 | 入間川 | 右岸 | 1.7 | No4 | 天端 | B.№.4（23.20ｍ～23.95ｍ） | 23.2 | 23.95 | 9 | 1.774 | 2.646 | 1.186 | 0.76314 | 0 | 22.1 | 35.8 | 42.1 | 77.9 | 0.00897 | 0.0018 |  |  |  |  | 73 | 29.9 | 43.1 | [7 empty] | CUB |  |  |  |  | 60.4 | 13.9 | 15.4 | 34.5
2009-03-31 | 関東地方整備局 | 荒川 | 入間川 | 右岸 | 1.7 | No5 | 裏のり | B.№.5（1.15ｍ～1.47ｍ） | 1.15 | 1.47 | 6 |  | 2.652 |  |  | 0 | 9.8 | 50 | 40.2 | 90.2 | 0.0145 | 0.00882 |  |  |  |  | 49.9 | 24.5 | 25.4
2009-03-31 | 関東地方整備局 | 荒川 | 入間川 | 右岸 | 1.7 | No5 | 裏のり | B.№.5（2.15ｍ～2.45ｍ）上 | 2.15 | 2.45 | 1 |  | 2.652 |  |  | 0 | 40.3 | 44.4 | 15.3 | 59.7 | 0.0756 | 0.0602 |  |  |  |  | 28.1 | 18.5 | 9.6
2009-03-31 | 関東地方整備局 | 荒川 | 入間川 | 右岸 | 1.7 | No5 | 裏のり | B.№.5（2.15ｍ～2.45ｍ）下 | 2.15 | 2.45 | 1 |  | 2.685 |  |  | 0 | 17.7 | 54.1 | 28.2 | 82.3 | 0.0334 | 0.0194 |  |  |  |  | 38.3 | 20.5 | 17.8
2009-03-31 | 関東地方整備局 | 荒川 | 入間川 | 右岸 | 1.7 | No5 | 裏のり | B.№.5（5.15ｍ～5.47ｍ） | 5.15 | 5.47 | 5 |  | 2.683 |  |  | 0 | 58.9 | 28.4 | 12.7 | 41.1 | 0.125 | 0.1 |  |  |  |  | 28.8 | 16.5 | 12.3
2009-03-31 | 関東地方整備局 | 荒川 | 入間川 | 右岸 | 1.7 | No5 | 裏のり | B.№.5（7.15ｍ～7.45ｍ）上 | 7.15 | 7.45 | 11 |  | 2.663 |  |  | 56.2 | 41.1 |  |  | 2.8 | 3.1 | 2.37 |  | 0.191 | 16.2304 | 1.6 | [7 empty] | 0.00036481
2009-03-31 | 関東地方整備局 | 荒川 | 入間川 | 右岸 | 1.7 | No5 | 裏のり | B.№.5（7.15ｍ～7.45ｍ）下 | 7.15 | 7.45 | 11 |  | 2.683 |  |  | 29 | 63.6 | 3.8 | 3.6 | 7.4 | 1.3 | 0.88 |  | 0.118 | 11.0169 | 1 | [7 empty] | 0.00013924
2009-03-31 | 関東地方整備局 | 荒川 | 入間川 | 右岸 | 1.7 | No5 | 裏のり | B.№.5（8.15ｍ～8.45ｍ）上 | 8.15 | 8.45 | 14 |  | 2.647 |  |  | 21.8 | 70.9 |  |  | 7.4 | 0.907 | 0.722 |  | 0.163 | 5.5644 | 1.6 | [7 empty] | 0.00026569
2009-03-31 | 関東地方整備局 | 荒川 | 入間川 | 右岸 | 1.7 | No5 | 裏のり |  | 8.25 | 8.75 | 14 | [18 empty] | 8.12e-05
2009-03-31 | 関東地方整備局 | 荒川 | 入間川 | 右岸 | 1.7 | No5 | 裏のり | B.№.5（10.15ｍ～10.45ｍ） | 10.15 | 10.45 | 22 |  | 2.681 |  |  | 0 | 92.7 | 3.9 | 3.4 | 7.3 | 0.362 | 0.321 |  | 0.11 | 3.2909 | 1.6 | [7 empty] | 0.000121
2009-03-31 | 関東地方整備局 | 荒川 | 入間川 | 右岸 | 1.7 | No5 | 裏のり | B.№.5（11.70ｍ～13.50ｍ） | 11.7 | 13.5 | 4 | 1.624 | 2.615 | 1.577 | 1.5219 | 0 | 0.4 | 62 | 37.6 | 99.6 | 0.0118 | 0.0085 |  |  |  |  | 71.6 | 33.8 | 37.8 | [7 empty] | UU | [8 empty] | 52 | 0
2009-03-31 | 関東地方整備局 | 荒川 | 入間川 | 右岸 | 1.7 | No5 | 裏のり | B.№.5（11.70ｍ～13.50ｍ） | 11.7 | 13.5 | 4 | 1.624 | 2.615 | 1.577 | 1.5219 | 0 | 0.4 | 62 | 37.6 | 99.6 | 0.0118 | 0.0085 |  |  |  |  | 71.6 | 33.8 | 37.8 | [7 empty] | CUB |  |  |  |  | 27.4 | 19 | 19.3 | 36.2
2009-03-31 | 関東地方整備局 | 荒川 | 入間川 | 右岸 | 1.7 | No5 | 裏のり | B.№.5（16.15ｍ～16.45ｍ） | 16.15 | 16.45 | 23 |  | 2.741 |  |  | 0 | 78.5 | 13.7 | 7.8 | 21.5 | 0.145 | 0.126 |  | 0.0106 | 13.6792 | 5.3 | 9999 | 9999 | 0 |  |  |  |  | 1.1236e-06
2009-03-31 | 関東地方整備局 | 荒川 | 入間川 | 右岸 | 1.7 | No5 | 裏のり | B.№.5（18.15ｍ～18.47ｍ） | 18.15 | 18.47 | 6 |  | 2.698 |  |  | 0 | 65.3 | 19 | 15.7 | 34.7 | 0.138 | 0.1115 |  |  |  |  | 33.7 | 23.8 | 9.9
2009-03-31 | 関東地方整備局 | 荒川 | 入間川 | 右岸 | 1.7 | No5 | 裏のり | B.№.5（19.00ｍ～20.50ｍ） | 19 | 20.5 |  | 1.718 | 2.643 | 1.278 | 0.9163 | 0 | 1.5 | 66 | 32.5 | 98.5 | 0.0151 | 0.0106 |  |  |  |  | 58.8 | 31.3 | 27.5 | [7 empty] | CUB |  |  |  |  | 67.2 | 13.6 | 9.1 | 37.2
2009-03-31 | 関東地方整備局 | 荒川 | 入間川 | 右岸 | 2 | 1-15（右岸・入間2km000m） | 天端 | B.UD-1 | 10 | 10.8 |  | 1.627 | 2.663 | 1.603 | 1.5824 | 0 | 0 | 41 | 59 | 100 | [6 empty] | 67.6 | 40.8 | 26.8 | [7 empty] | UU | [8 empty] | 59.8206 | 0.9
2009-03-31 | 関東地方整備局 | 荒川 | 入間川 | 右岸 | 2 | 1-15（右岸・入間2km000m） | 天端 | B.UD-2 | 13 | 13.8 |  | 1.719 | 2.705 | 1.33 | 1.0097 | 0 | 1 | 66 | 33 | 99 | [6 empty] | 51.3 | 34.7 | 16.6 | [7 empty] | UU | [8 empty] | 52.9559 | 2.6
2009-03-31 | 関東地方整備局 | 荒川 | 入間川 | 右岸 | 2 | 1-15（右岸・入間2km000m） | 天端 | B.UD-3 | 16 | 16.75 |  | 1.67 | 2.662 | 1.434 | 1.2115 | 0 | 14 | 42 | 44 | 86 | [6 empty] | 57.5 | 35.5 | 22 | [7 empty] | UU | [8 empty] | 77.4725 | 4.2
2009-03-31 | 関東地方整備局 | 荒川 | 入間川 | 右岸 | 2 | 1-15（右岸・入間2km000m） | 天端 | B.15P-1 | 17.15 | 17.45 | 11 |  | 2.769 |  |  | 0 | 84 | 9 | 7 | 16 |  | 0.238 | 0.117 |  |  | 10.1 | [6 empty] | 2.5176e-05
2009-03-31 | 関東地方整備局 | 荒川 | 入間川 | 右岸 | 2.5 | No6 | 天端 | B.No6 | 2.5 | 3.25 |  | 1.853 | 2.672 | 0.963 | 0.45494 | 0 | 28.7 | 42 | 29.3 | 71.3 | 0.0471 | 0.0261 |  |  |  |  | 44.3 | 19 | 25.3
2009-03-31 | 関東地方整備局 | 荒川 | 入間川 | 右岸 | 2.5 | No6 | 天端 | B.No6 | 6.5 | 7.2 |  | 1.835 | 2.66 | 1.051 | 0.56603 | 0 | 1.3 | 32 | 66.7 | 98.7 | 0.0037 | 0.00225 |  |  |  |  | 60.9 | 22.4 | 38.5
2009-03-31 | 関東地方整備局 | 荒川 | 入間川 | 右岸 | 2.5 | No6 | 天端 | B.No6 | 9.5 | 10.9 |  | 1.68 | 2.597 | 1.423 | 1.1892 | 0 | 0.7 | 18 | 81.3 | 99.3 | 0.00158 | [5 empty] | 65.4 | 24.9 | 40.5
2009-03-31 | 関東地方整備局 | 荒川 | 入間川 | 右岸 | 2.5 | No6 | 天端 | B.No6 | 11.15 | 11.46 | 9 |  | 2.646 |  |  | 0 | 53.4 | 37.7 | 8.9 | 46.6 | 0.093 | 0.0792 |  | 0.00824 | 11.2864 | 4.1 | 9999 | 9999 | 0 |  |  |  |  | 6.7898e-07
2009-03-31 | 関東地方整備局 | 荒川 | 入間川 | 右岸 | 2.5 | No6 | 天端 | B.No6 | 12.15 | 12.45 | 25 |  | 2.665 |  |  | 0 | 86.5 | 7.3 | 6.2 | 13.5 | 0.344 | 0.262 |  | 0.0196 | 17.551 | 3.2 | 9999 | 9999 | 0 |  |  |  |  | 3.8416e-06
2009-03-31 | 関東地方整備局 | 荒川 | 入間川 | 右岸 | 2.5 | No6 | 天端 |  | 12.5 | 13 | 25 | [19 empty] | 3.79e-05
2009-03-31 | 関東地方整備局 | 荒川 | 入間川 | 右岸 | 2.5 | No6 | 天端 | B.No6 | 13.15 | 13.49 | 3 |  | 2.629 |  |  | 0 | 24 | 58 | 18 | 76 | 0.0544 | 0.0432 |  |  |  |  | 36.6 | 17.9 | 18.7
2009-03-31 | 関東地方整備局 | 荒川 | 入間川 | 右岸 | 2.5 | No6 | 天端 | B.No6 | 16.5 | 18.4 |  | 1.687 | 2.605 | 1.36 | 1.0659 | 0 | 2.8 | 53.4 | 43.8 | 97.2 | 0.0107 | 0.007 |  |  |  |  | 66.6 | 29.2 | 37.4
2009-03-31 | 関東地方整備局 | 荒川 | 入間川 | 右岸 | 2.5 | No6 | 天端 | B.No6 | 22.15 | 22.45 | 9 |  | 2.665 |  |  | 0 | 79.8 | 9.5 | 10.7 | 20.2 | 0.187 | 0.158 |  | 0.00343 | 54.519 | 19.9 | 9999 | 9999 | 0 |  |  |  |  | 1.1765e-07
2009-03-31 | 関東地方整備局 | 荒川 | 入間川 | 右岸 | 2.5 | No6 | 天端 | B.No6 | 25.5 | 27 |  | 1.804 | 2.642 | 1.092 | 0.62245 | 0 | 8.1 | 50.5 | 41.4 | 91.9 | 0.0108 | 0.00733 |  |  |  |  | 61.2 | 26.2 | 35
2009-03-31 | 関東地方整備局 | 荒川 | 入間川 | 右岸 | 2.5 | No7 | 天端 | B.No7 | 1 | 1.6 |  | 1.817 | 2.705 | 0.916 | 0.40114 | 0 | 33.9 | 24.1 | 42 | 66.1 | 0.0351 | 0.00971 |  |  |  |  | 66.6 | 29.2 | 37.4
2009-03-31 | 関東地方整備局 | 荒川 | 入間川 | 右岸 | 2.5 | No7 | 天端 | B.No7 | 3 | 4.8 |  | 1.721 | 2.626 | 1.363 | 1.0716 | 0 | 0 | 35.2 | 64.8 | 100 | 0.00403 | 0.00259 |  |  |  |  | 73.1 | 25.5 | 47.6
2009-03-31 | 関東地方整備局 | 荒川 | 入間川 | 右岸 | 2.5 | No7 | 天端 | B.No7 | 5.15 | 5.45 | 5 |  | 2.648 |  |  | 0 | 12.9 | 71 | 16.1 | 87.1 | 0.0556 | 0.0464 |  |  |  |  | 33.6 | 27.7 | 5.9
2009-03-31 | 関東地方整備局 | 荒川 | 入間川 | 右岸 | 2.5 | No7 | 天端 | B.No7 | 8.15 | 8.45 | 5 |  | 2.647 |  |  | 4.9 | 22.4 | 55.8 | 16.9 | 72.7 | 0.0605 | 0.00494 |  |  |  |  | 35.9 | 13.7 | 22.2
2009-03-31 | 関東地方整備局 | 荒川 | 入間川 | 右岸 | 2.5 | No7 | 天端 | B.No7 | 10 | 11.8 |  | 1.474 | 2.546 | 2.44 | 4.2229 | 0 | 6 | 38.1 | 55.9 | 94 | 0.00606 | 0.00378 |  |  |  |  | 101.3 | 32 | 69.3
2009-03-31 | 関東地方整備局 | 荒川 | 入間川 | 右岸 | 2.5 | No7 | 天端 | B.No7 | 16.15 | 16.45 | 8 |  | 2.688 |  |  | 0 | 45.5 | 36.4 | 18.1 | 54.5 | 0.0846 | 0.0654 |  |  |  |  | 34.4 | 14.4 | 20
2009-03-31 | 関東地方整備局 | 荒川 | 入間川 | 右岸 | 2.5 | No7 | 天端 | B.No7 | 20.5 | 21.3 |  | 1.878 | 2.676 | 0.931 | 0.41789 | 0 | 23.1 | 55.7 | 21.2 | 76.9 | 0.0431 | 0.0296 |  |  |  |  | 37.4 | 20 | 17.4
2009-03-31 | 関東地方整備局 | 荒川 | 入間川 | 右岸 | 2.8 | 1-16（右岸・入間2km800m） | 天端 | B.16P-1 | 12.15 | 12.45 | 14 |  | 2.733 |  |  | 0 | 79 | 15 | 6 | 21 |  | 0.15 | 0.0673 |  |  | 4.67 | [6 empty] | 6.9905e-06
2009-03-31 | 関東地方整備局 | 荒川 | 入間川 | 右岸 | 2.8 | 1-16（右岸・入間2km800m） | 天端 | B.16P-2 | 18.15 | 18.45 | 17 |  | 2.759 |  |  | 0 | 82 | 12 | 6 | 18 |  | 0.16 | 0.0942 |  |  | 4.6 | [6 empty] | 1.5236e-05
2009-03-31 | 関東地方整備局 | 荒川 | 入間川 | 右岸 | 3.6 | No.1天端(入右3.6k) | 天端 | B.1T-1 | 1.15 | 1.51 | 4 |  | 2.706 |  |  | 0 | 24 | 45 | 31 | 76 | 0.0323 | 0.0171 | 0.00157 |  |  |  | 53 | 31.5 | 21.5 |  |  |  | 1.1558e-09
2009-03-31 | 関東地方整備局 | 荒川 | 入間川 | 右岸 | 3.6 | No.1天端(入右3.6k) | 天端 | B.1T-2 | 2.15 | 2.45 | 2 |  | 2.68 |  |  | 0 | 14 | 55 | 31 | 86 | 0.0253 | 0.0156 | 0.00199 |  |  |  | 44.5 | 29.8 | 14.7 |  |  |  | 2.0019e-09
2009-03-31 | 関東地方整備局 | 荒川 | 入間川 | 右岸 | 3.6 | No.1天端(入右3.6k) | 天端 | B.1T-3 | 3.15 | 3.49 | 2 |  | 2.648 |  |  | 1 | 4 | 57 | 38 | 95 | 0.0117 | 0.00814 |  |  |  |  | 57 | 36 | 21
2009-03-31 | 関東地方整備局 | 荒川 | 入間川 | 右岸 | 3.6 | No.1天端(入右3.6k) | 天端 | B.1T-4 | 4.15 | 4.47 | 4 |  | 2.657 |  |  | 0 | 9 | 53 | 38 | 91 | 0.0115 | 0.00808 | 0.00115 |  |  |  | 59.4 | 34.3 | 25.1 |  |  |  | 5.6187e-10
2009-03-31 | 関東地方整備局 | 荒川 | 入間川 | 右岸 | 3.6 | No.1天端(入右3.6k) | 天端 | B.1T-5 | 5.15 | 5.48 | 6 |  | 2.696 |  |  | 0 | 5 | 49 | 46 | 95 | 0.0104 | 0.00617 |  |  |  |  | 55.9 | 32.9 | 23
2009-03-31 | 関東地方整備局 | 荒川 | 入間川 | 右岸 | 3.6 | No.1天端(入右3.6k) | 天端 | B.1T-6 | 6.15 | 6.45 | 6 |  | 2.679 |  |  | 1 | 8 | 42 | 49 | 91 | 0.0087 | 0.00499 |  |  |  |  | 62.7 | 33.9 | 28.8
2009-03-31 | 関東地方整備局 | 荒川 | 入間川 | 右岸 | 3.6 | No.1天端(入右3.6k) | 天端 | B.1T-7 | 7.15 | 7.45 | 4 |  | 2.698 |  |  | 0 | 9 | 46 | 45 | 91 | 0.0118 | 0.00673 |  |  |  |  | 50.1 | 28.5 | 21.6
2009-03-31 | 関東地方整備局 | 荒川 | 入間川 | 右岸 | 3.6 | No.1天端(入右3.6k) | 天端 | B.1T-8 | 9.15 | 9.48 | 5 |  | 2.619 |  |  | 0 | 0 | 54 | 46 | 100 | 0.008 | 0.00591 |  |  |  |  | 64.8 | 37.7 | 27.1
2009-03-31 | 関東地方整備局 | 荒川 | 入間川 | 右岸 | 3.6 | No.1天端(入右3.6k) | 天端 | B.1T-9 | 11.15 | 11.45 | 4 |  | 2.664 |  |  | 0 | 17 | 66 | 17 | 83 | 0.0431 | 0.033 | 0.00765 |  |  |  | 44.3 | 33.9 | 10.4 |  |  |  | 4.5336e-08
2009-03-31 | 関東地方整備局 | 荒川 | 入間川 | 右岸 | 3.6 | No.1天端(入右3.6k) | 天端 | B.1T-10 | 13.15 | 13.45 | 24 |  | 2.703 |  |  | 0 | 87 | 10 | 3 | 13 | 0.499 | 0.31 | 0.16 | 0.0566 | 8.8163 | 2.3 | [6 empty] | 5.1993e-05 | 3.2036e-05
2009-03-31 | 関東地方整備局 | 荒川 | 入間川 | 右岸 | 3.6 | No.1天端(入右3.6k) | 天端 | B.1T-11 | 15.15 | 15.48 | 7 |  | 2.446 |  |  | 0 | 8 | 44 | 48 | 92 | 0.0123 | 0.00625 |  |  |  |  | 118.8 | 63.9 | 54.9
2009-03-31 | 関東地方整備局 | 荒川 | 入間川 | 右岸 | 3.6 | No.1天端(入右3.6k) | 天端 | B.1T-12 | 17.15 | 17.47 | 8 |  | 2.676 |  |  | 0 | 25 | 53 | 22 | 75 | 0.0476 | 0.0288 | 0.0039 |  |  |  | 41.8 | 28.6 | 13.2 |  |  |  | 9.5169e-09
2009-03-31 | 関東地方整備局 | 荒川 | 入間川 | 右岸 | 3.6 | No.1天端(入右3.6k) | 天端 | B.1T-13 | 19.15 | 19.45 | 34 |  | 2.758 |  |  | 1 | 85 | 10 | 4 | 14 | 0.356 | 0.304 | 0.119 | 0.0506 | 7.0356 | 2.18 | [6 empty] | 2.6184e-05 | 2.5604e-05
2009-03-31 | 関東地方整備局 | 荒川 | 入間川 | 右岸 | 3.6 | No.1天端(入右3.6k) | 天端 | B.1T-14 | 22.15 | 22.45 | 26 |  | 2.703 |  |  | 0 | 87 | 10 | 3 | 13 | 0.26 | 0.221 | 0.11 | 0.0427 | 6.089 | 1.95 | [6 empty] | 2.1823e-05 | 1.8233e-05
2009-03-31 | 関東地方整備局 | 荒川 | 入間川 | 右岸 | 3.6 | No.1天端(入右3.6k) | 天端 | B.1T-15 | 25.15 | 25.45 | 21 |  | 2.753 |  |  | 0 | 89 | 8 | 3 | 11 | 0.271 | 0.236 | 0.132 | 0.0672 | 4.0327 | 1.57 | [6 empty] | 3.3294e-05 | 4.5158e-05
2009-03-31 | 関東地方整備局 | 荒川 | 入間川 | 右岸 | 3.6 | No.1天端(入右3.6k) | 天端 | B.1T-16 | 27.15 | 27.45 | 49 |  | 2.754 |  |  | 2 | 87 | 8 | 3 | 11 | 0.398 | 0.345 | 0.199 | 0.0698 | 5.702 | 2.34 | [6 empty] | 8.6187e-05 | 4.872e-05
2009-03-31 | 関東地方整備局 | 荒川 | 入間川 | 右岸 | 3.6 | No.1裏法(入右3.6k) | 裏のり | B.1B-1 | 1.15 | 1.48 | 5 |  | 2.77 |  |  | 0 | 11 | 37 | 52 | 89 | 0.00871 | 0.00456 |  |  |  |  | 66.3 | 30.1 | 36.2
2009-03-31 | 関東地方整備局 | 荒川 | 入間川 | 右岸 | 3.6 | No.1裏法(入右3.6k) | 裏のり | B.1B-2 | 2 | 2.85 |  | 1.714 | 2.701 | 1.37 | 1.085 | 0 | 2 | 48 | 50 | 98 | 0.00714 | 0.00498 |  |  |  |  | 67.5 | 30.2 | 37.3 | [7 empty] | UU | [8 empty] | 26.7 | 1.3
2009-03-31 | 関東地方整備局 | 荒川 | 入間川 | 右岸 | 3.6 | No.1裏法(入右3.6k) | 裏のり | B.1B-3 | 3.15 | 3.49 | 3 |  | 2.709 |  |  | 0 | 4 | 50 | 46 | 96 | 0.01 | 0.00633 |  |  |  |  | 61.9 | 29.1 | 32.8
2009-03-31 | 関東地方整備局 | 荒川 | 入間川 | 右岸 | 3.6 | No.1裏法(入右3.6k) | 裏のり | B.1B-4 | 4.15 | 4.51 | 3 |  | 2.7 |  |  | 0 | 4 | 38 | 58 | 96 | 0.00544 | 0.0036 |  |  |  |  | 71.8 | 3.6 | 68.2
2009-03-31 | 関東地方整備局 | 荒川 | 入間川 | 右岸 | 3.6 | No.1裏法(入右3.6k) | 裏のり | B.1B-5 | 5.15 | 5.45 | 4 |  | 2.724 |  |  | 0 | 8 | 55 | 37 | 92 | 0.0133 | 0.00908 | 0.00178 |  |  |  | 49.8 | 22.6 | 27.2 |  |  |  | 1.546e-09
2009-03-31 | 関東地方整備局 | 荒川 | 入間川 | 右岸 | 3.6 | No.1裏法(入右3.6k) | 裏のり | B.1B-6 | 6.15 | 6.45 | 5 |  | 2.701 |  |  | 0 | 3 | 22 | 75 | 97 | 0.00245 | 0.00144 |  |  |  |  | 90.7 | 41.2 | 49.5
2009-03-31 | 関東地方整備局 | 荒川 | 入間川 | 右岸 | 3.6 | No.1裏法(入右3.6k) | 裏のり | B.1B-7 | 7 | 7.85 |  | 1.703 | 2.701 | 1.418 | 1.1792 | 0 | 0 | 55 | 45 | 100 | 0.00935 | 0.00632 | 0.00102 |  |  |  | 57.2 | 33.6 | 23.6 |  |  |  | 4.2553e-10 |  |  |  | UU | [8 empty] | 39.7 | 0.4
2009-03-31 | 関東地方整備局 | 荒川 | 入間川 | 右岸 | 3.6 | No.1裏法(入右3.6k) | 裏のり | B.1B-8 | 10.15 | 10.45 | 4 |  | 2.693 |  |  | 0 | 30 | 58 | 12 | 70 | 0.0574 | 0.0468 | 0.011 | 0.00367 | 15.6403 | 2.32 | [6 empty] | 1.0517e-07 | 1.3469e-07
2009-03-31 | 関東地方整備局 | 荒川 | 入間川 | 右岸 | 3.6 | No.1裏法(入右3.6k) | 裏のり |  | 10.5 | 11 | 4 | [18 empty] | 6.46e-06 | 4.32e-05
2009-03-31 | 関東地方整備局 | 荒川 | 入間川 | 右岸 | 3.6 | No.1裏法(入右3.6k) | 裏のり | B.1B-9 | 12.15 | 12.49 | 4 |  | 2.638 |  |  | 0 | 1 | 46 | 53 | 99 | 0.00598 | 0.00448 |  |  |  |  | 68.2 | 42.6 | 25.6
2009-03-31 | 関東地方整備局 | 荒川 | 入間川 | 右岸 | 3.6 | No.1裏法(入右3.6k) | 裏のり | B.1B-10 | 13.15 | 13.47 | 5 |  | 2.616 |  |  | 0 | 6 | 46 | 48 | 94 | 0.00779 | 0.00544 | 0.00126 |  |  |  | 105.8 | 50.2 | 55.6 |  |  |  | 6.9432e-10
2009-03-31 | 関東地方整備局 | 荒川 | 入間川 | 右岸 | 3.6 | No.1裏法(入右3.6k) | 裏のり | B.1B-11 | 14.15 | 14.46 | 5 |  | 2.677 |  |  | 0 | 6 | 51 | 43 | 94 | 0.0109 | 0.00697 | 0.0016 |  |  |  | 62.5 | 33.2 | 29.3 |  |  |  | 1.2077e-09
2009-03-31 | 関東地方整備局 | 荒川 | 入間川 | 右岸 | 3.6 | No.1裏法(入右3.6k) | 裏のり | B.1B-12 | 17.15 | 17.45 | 34 |  | 2.73 |  |  | 0 | 93 |  |  | 7 | 0.354 | 0.312 | 0.189 | 0.113 | 3.1327 | 1.38 | [6 empty] | 7.6482e-05 | 0.00012769
2009-03-31 | 関東地方整備局 | 荒川 | 入間川 | 右岸 | 3.6 | No.1裏法(入右3.6k) | 裏のり | B.1B-13 | 20.15 | 20.45 | 25 |  | 2.742 |  |  | 0 | 93 |  |  | 7 | 0.308 | 0.277 | 0.177 | 0.117 | 2.6325 | 1.28 | [6 empty] | 6.5698e-05 | 0.00013689
2009-03-31 | 関東地方整備局 | 荒川 | 入間川 | 右岸 | 3.6 | No.1裏法(入右3.6k) | 裏のり | B.1B-14 | 23.15 | 23.45 | 33 |  | 2.777 |  |  | 0 | 94 |  |  | 6 | 0.253 | 0.227 | 0.143 | 0.103 | 2.4563 | 1.15 | [6 empty] | 4.0079e-05 | 0.00010609
2009-03-31 | 関東地方整備局 | 荒川 | 入間川 | 右岸 | 3.6 | No.1裏法(入右3.6k) | 裏のり | B.1B-15 | 26.15 | 26.39 | 50 |  | 2.775 |  |  | 0 | 90 |  |  | 10 | 0.347 | 0.304 | 0.171 | 0.077 | 4.5065 | 1.86 | [6 empty] | 6.0653e-05 | 5.929e-05
2009-03-31 | 関東地方整備局 | 荒川 | 入間川 | 右岸 | 3.6 | 入-1(右岸3.6k） | 表のり | B.入1（P-1) | 10.15 | 10.45 | 7 |  | 2.665 |  |  | 0 | 4 | 53 | 43 | 96 | 0.0104 | 0.00689 |  |  |  |  | 55.9 | 31.2 | 24.7
2009-03-31 | 関東地方整備局 | 荒川 | 入間川 | 右岸 | 3.6 | 入-1(右岸3.6k） | 表のり | B.入1（P-2) | 14.15 | 14.45 | 4 |  | 2.578 |  |  | 0 | 1 | 46 | 53 | 99 | 0.00611 | 0.00449 |  |  |  |  | 80.2 | 44.4 | 35.8
2009-03-31 | 関東地方整備局 | 荒川 | 入間川 | 右岸 | 3.6 | 入-1(右岸3.6k） | 表のり | B.入1（P-3) | 15.15 | 15.45 | 11 |  | 2.692 |  |  | 0 | 55 |  |  | 45 | 0.101 | 0.083
2009-03-31 | 関東地方整備局 | 荒川 | 入間川 | 右岸 | 3.6 | 入-1(右岸3.6k） | 表のり | B.入1（P-4) | 19.15 | 19.15 | 36 |  | 2.758 |  |  | 1 | 91 |  |  | 8 | 0.337 | 0.293 |  | 0.0998 | 3.3768 | 1.32 | [7 empty] | 9.96e-05
2009-03-31 | 関東地方整備局 | 荒川 | 入間川 | 右岸 | 4.4 | 入-2(右岸4.4k） | 表のり | B.入2（P-1) | 12.15 | 12.45 | 5 |  | 2.576 |  |  | 0 | 0 | 18 | 82 | 100 | 0.00229 | 0.00156 |  |  |  |  | 134.8 | 63.4 | 71.4
2009-03-31 | 関東地方整備局 | 荒川 | 入間川 | 右岸 | 4.4 | 入-2(右岸4.4k） | 表のり | B.入2（P-2) | 17.15 | 17.38 | 50 |  | 2.725 |  |  | 2 | 91 |  |  | 7 | 0.458 | 0.389 |  | 0.125 | 3.664 | 1.23 | [7 empty] | 0.00015625
2009-03-31 | 関東地方整備局 | 荒川 | 入間川 | 右岸 | 4.4 | 入-2(右岸4.4k） | 表のり | B.入2（P-3) | 20.15 | 20.15 | 4 |  | 2.682 |  |  | 0 | 11 | 53 | 36 | 89 | 0.0208 | 0.0112 |  |  |  |  | 57.5 | 30.3 | 27.2
2009-03-31 | 関東地方整備局 | 荒川 | 入間川 | 右岸 | 4.4 | 入-2(右岸4.4k） | 表のり | B.入2（P-4) | 22.15 | 22.34 | 50 |  | 2.741 |  |  | 0 | 84 |  |  | 16 | 0.168 | 0.0151
2009-03-31 | 関東地方整備局 | 荒川 | 入間川 | 右岸 | 4.8 | No.2裏法(入右4.8k) | 裏のり | B.2B-1 | 1.15 | 1.48 | 5 |  | 2.703 |  |  | 0 | 9 | 24 | 67 | 91 | 0.00357 | 0.00225 |  |  |  |  | 61.6 | 31.7 | 29.9
2009-03-31 | 関東地方整備局 | 荒川 | 入間川 | 右岸 | 4.8 | No.2裏法(入右4.8k) | 裏のり | B.2B-2 | 2.9 | 3.75 |  | 1.724 | 2.699 | 1.335 | 1.019 | 0 | 1 | 53 | 46 | 99 | 0.00874 | 0.00593 |  |  |  |  | 56.6 | 29.1 | 27.5 | [7 empty] | UU | [8 empty] | 31.3 | 2.8
2009-03-31 | 関東地方整備局 | 荒川 | 入間川 | 右岸 | 4.8 | No.2裏法(入右4.8k) | 裏のり | B.2B-3 | 4.15 | 4.48 | 4 |  | 2.711 |  |  | 0 | 4 | 41 | 55 | 96 | 0.00668 | 0.00391 |  |  |  |  | 57.9 | 26.9 | 31
2009-03-31 | 関東地方整備局 | 荒川 | 入間川 | 右岸 | 4.8 | No.2裏法(入右4.8k) | 裏のり | B.2B-4 | 5.15 | 5.45 | 3 |  | 2.741 |  |  | 0 | 11 | 51 | 38 | 89 | 0.0159 | 0.00958 | 0.00102 |  |  |  | 43.8 | 24.1 | 19.7 |  |  |  | 4.2553e-10
2009-03-31 | 関東地方整備局 | 荒川 | 入間川 | 右岸 | 4.8 | No.2裏法(入右4.8k) | 裏のり | B.2B-5 | 6.15 | 6.49 | 4 |  | 2.704 |  |  | 0 | 2 | 16 | 82 | 98 | 0.00218 | 0.00134 |  |  |  |  | 83.3 | 31.8 | 51.5
2009-03-31 | 関東地方整備局 | 荒川 | 入間川 | 右岸 | 4.8 | No.2裏法(入右4.8k) | 裏のり | B.2B-6 | 7 | 7.85 |  | 1.579 | 2.747 | 1.961 | 2.5468 | 0 | 2 | 28 | 70 | 98 | 0.00349 | 0.00263 |  |  |  |  | 88.5 | 38.7 | 49.8 | [7 empty] | UU | [8 empty] | 52.4 | 0
2009-03-31 | 関東地方整備局 | 荒川 | 入間川 | 右岸 | 4.8 | No.2裏法(入右4.8k) | 裏のり | B.2B-7 | 9.15 | 9.48 | 4 |  | 2.535 |  |  | 0 | 2 | 33 | 65 | 98 | 0.0041 | 0.00285 |  |  |  |  | 138 | 58.9 | 79.1
2009-03-31 | 関東地方整備局 | 荒川 | 入間川 | 右岸 | 4.8 | No.2裏法(入右4.8k) | 裏のり |  | 10.5 | 11 | 13 | [18 empty] | 1.38e-06 | 7.22e-06
2009-03-31 | 関東地方整備局 | 荒川 | 入間川 | 右岸 | 4.8 | No.2裏法(入右4.8k) | 裏のり | B.2B-8 | 11.15 | 11.45 | 13 |  | 2.694 |  |  | 0 | 51 | 39 | 10 | 49 | 0.0975 | 0.0765 | 0.0147 | 0.00463 | 21.0583 | 2.49 | [6 empty] | 2.0591e-07 | 2.1437e-07
2009-03-31 | 関東地方整備局 | 荒川 | 入間川 | 右岸 | 4.8 | No.2裏法(入右4.8k) | 裏のり | B.2B-9 | 13.15 | 13.45 | 21 |  | 2.777 |  |  | 2 | 89 |  |  | 9 | 0.322 | 0.29 | 0.181 | 0.0874 | 3.6842 | 1.8 | [6 empty] | 6.919e-05 | 7.6388e-05
2009-03-31 | 関東地方整備局 | 荒川 | 入間川 | 右岸 | 4.8 | No.2裏法(入右4.8k) | 裏のり | B.2B-10 | 15.15 | 15.49 | 3 |  | 2.699 |  |  | 0 | 5 | 60 | 35 | 95 | 0.0156 | 0.0101 | 0.00186 |  |  |  | 57.6 | 36.3 | 21.3 |  |  |  | 1.7118e-09
2009-03-31 | 関東地方整備局 | 荒川 | 入間川 | 右岸 | 4.8 | No.2裏法(入右4.8k) | 裏のり | B.2B-11 | 17.15 | 17.45 | 23 |  | 2.721 |  |  | 0 | 91 |  |  | 9 | 0.245 | 0.214 | 0.131 | 0.082 | 2.9878 | 1.26 | [6 empty] | 3.2713e-05 | 6.724e-05
2009-03-31 | 関東地方整備局 | 荒川 | 入間川 | 右岸 | 4.8 | No.2裏法(入右4.8k) | 裏のり | B.2B-12 | 20.15 | 20.45 | 25 |  | 2.703 |  |  | 0 | 91 |  |  | 9 | 0.228 | 0.199 | 0.125 | 0.0798 | 2.8571 | 1.22 | [6 empty] | 2.9345e-05 | 6.368e-05
2009-03-31 | 関東地方整備局 | 荒川 | 入間川 | 右岸 | 4.8 | No.2裏法(入右4.8k) | 裏のり | B.2B-13 | 23.15 | 23.45 | 35 |  | 2.736 |  |  | 1 | 90 |  |  | 9 | 0.336 | 0.297 | 0.171 | 0.0814 | 4.1278 | 1.77 | [6 empty] | 6.0653e-05 | 6.626e-05
2009-03-31 | 関東地方整備局 | 荒川 | 入間川 | 右岸 | 4.8 | No.2裏法(入右4.8k) | 裏のり | B.2B-14 | 24.15 | 24.44 | 50 |  | 2.735 |  |  | 11 | 84 |  |  | 5 | 0.429 | 0.368 | 0.221 | 0.154 | 2.7857 | 1.1 | [6 empty] | 0.00010989 | 0.00023716
2009-03-31 | 関東地方整備局 | 荒川 | 入間川 | 右岸 | 4.8 | No.2裏法(入右4.8k) | 裏のり | B.2B-15 | 26.15 | 26.45 | 37 |  | 2.726 |  |  | 1 | 92 |  |  | 7 | 0.312 | 0.282 | 0.186 | 0.123 | 2.5366 | 1.31 | [6 empty] | 7.3699e-05 | 0.00015129
2009-03-31 | 関東地方整備局 | 荒川 | 入間川 | 右岸 | 5 | No.3天端(入右5.0k) | 天端 | B.3T-1 | 1.15 | 1.51 | 2 |  | 2.714 |  |  | 0 | 52 | 33 | 15 | 48 | 0.114 | 0.0823 | 0.0113 | 0.0016 | 71.25 | 4.84 | [6 empty] | 1.1194e-07 | 2.56e-08
2009-03-31 | 関東地方整備局 | 荒川 | 入間川 | 右岸 | 5 | No.3天端(入右5.0k) | 天端 | B.3T-2 | 2.15 | 2.46 | 1 |  | 2.725 |  |  | 0 | 52 | 33 | 15 | 48 | 0.111 | 0.0803 | 0.00994 | 0.002 | 55.5 | 4.33 | [6 empty] | 8.3166e-08 | 4e-08
2009-03-31 | 関東地方整備局 | 荒川 | 入間川 | 右岸 | 5 | No.3天端(入右5.0k) | 天端 | B.3T-3 | 3.15 | 3.52 | 2 |  | 2.66 |  |  | 0 | 8 | 53 | 39 | 92 | 0.0098 | 0.00756 |  |  |  |  | 64.2 | 40.6 | 23.6
2009-03-31 | 関東地方整備局 | 荒川 | 入間川 | 右岸 | 5 | No.3天端(入右5.0k) | 天端 | B.3T-4 | 4.15 | 4.47 | 2 |  | 2.667 |  |  | 0 | 14 | 58 | 28 | 86 | 0.0198 | 0.0129 | 0.00253 |  |  |  | 60.3 | 41.3 | 19 |  |  |  | 3.4916e-09
2009-03-31 | 関東地方整備局 | 荒川 | 入間川 | 右岸 | 5 | No.3天端(入右5.0k) | 天端 | B.3T-5 | 5.15 | 5.46 | 3 |  | 2.668 |  |  | 0 | 6 | 46 | 48 | 94 | 0.00776 | 0.00541 |  |  |  |  | 64.3 | 38.8 | 25.5
2009-03-31 | 関東地方整備局 | 荒川 | 入間川 | 右岸 | 5 | No.3天端(入右5.0k) | 天端 | B.3T-6 | 6.15 | 6.5 | 4 |  | 2.671 |  |  | 0 | 17 | 52 | 31 | 83 | 0.029 | 0.0166 | 0.0016 |  |  |  | 54.7 | 35.7 | 19 |  |  |  | 1.2077e-09
2009-03-31 | 関東地方整備局 | 荒川 | 入間川 | 右岸 | 5 | No.3天端(入右5.0k) | 天端 | B.3T-7 | 7.15 | 7.45 | 7 |  | 2.65 |  |  | 0 | 14 | 48 | 38 | 86 | 0.0142 | 0.00862 |  |  |  |  | 48.8 | 31.5 | 17.3
2009-03-31 | 関東地方整備局 | 荒川 | 入間川 | 右岸 | 5 | No.3天端(入右5.0k) | 天端 | B.3T-8 | 8.15 | 8.45 | 6 |  | 2.735 |  |  | 0 | 8 | 45 | 47 | 92 | 0.0104 | 0.00571 |  |  |  |  | 59.4 | 36.8 | 22.6
2009-03-31 | 関東地方整備局 | 荒川 | 入間川 | 右岸 | 5 | No.3天端(入右5.0k) | 天端 | B.3T-9 | 9.15 | 9.45 | 6 |  | 2.266 |  |  | 0 | 8 | 41 | 51 | 92 | 0.00926 | 0.00471 |  |  |  |  | 200 | 133.2 | 66.8
2009-03-31 | 関東地方整備局 | 荒川 | 入間川 | 右岸 | 5 | No.3天端(入右5.0k) | 天端 | B.3T-10 | 11.15 | 11.45 | 3 |  | 2.649 |  |  | 0 | 0 | 38 | 62 | 100 | 0.00473 | 0.00321 |  |  |  |  | 74 | 51.1 | 22.9
2009-03-31 | 関東地方整備局 | 荒川 | 入間川 | 右岸 | 5 | No.3天端(入右5.0k) | 天端 | B.3T-11 | 12.15 | 12.45 | 11 |  | 2.717 |  |  | 0 | 67 | 29 | 4 | 33 | 0.119 | 0.102 | 0.0541 | 0.0194 | 6.134 | 2.11 | [6 empty] | 4.2152e-06 | 3.7636e-06
2009-03-31 | 関東地方整備局 | 荒川 | 入間川 | 右岸 | 5 | No.3天端(入右5.0k) | 天端 | B.3T-12 | 15.15 | 15.47 | 5 |  | 2.489 |  |  | 0 | 1 | 44 | 55 | 99 | 0.00617 | 0.00409 |  |  |  |  | 122 | 71.7 | 50.3
2009-03-31 | 関東地方整備局 | 荒川 | 入間川 | 右岸 | 5 | No.3天端(入右5.0k) | 天端 | B.3T-13 | 18.15 | 18.45 | 23 |  | 2.715 |  |  | 0 | 81 | 15 | 4 | 19 | 0.223 | 0.182 | 0.0781 | 0.0328 | 6.7988 | 1.78 | [6 empty] | 9.869e-06 | 1.0758e-05
2009-03-31 | 関東地方整備局 | 荒川 | 入間川 | 右岸 | 5 | No.3天端(入右5.0k) | 天端 | B.3T-14 | 21.15 | 21.45 | 16 |  | 2.751 |  |  | 0 | 68 | 26 | 6 | 32 | 0.133 | 0.113 | 0.0522 | 0.0112 | 11.875 | 3.53 | [6 empty] | 3.8801e-06 | 1.2544e-06
2009-03-31 | 関東地方整備局 | 荒川 | 入間川 | 右岸 | 5 | No.3天端(入右5.0k) | 天端 | B.3T-15 | 24.15 | 24.49 | 5 |  | 2.664 |  |  | 0 | 2 | 58 | 40 | 98 | 0.0125 | 0.00811 |  |  |  |  | 63.4 | 40.8 | 22.6
2009-03-31 | 関東地方整備局 | 荒川 | 入間川 | 右岸 | 5 | No.3天端(入右5.0k) | 天端 | B.3T-16 | 27.15 | 27.45 | 36 |  | 2.685 |  |  | 0 | 91 |  |  | 9 | 0.269 | 0.237 | 0.145 | 0.0839 | 3.2062 | 1.39 | [6 empty] | 4.1389e-05 | 7.0392e-05
2009-03-31 | 関東地方整備局 | 荒川 | 入間川 | 右岸 | 5 | No.3裏法(入右5.0k) | 裏のり | B.3B-1 | 1.15 | 1.45 | 4 |  | 2.718 |  |  | 0 | 8 | 47 | 45 | 92 | 0.00955 | 0.00597 |  |  |  |  | 59.4 | 26.7 | 32.7
2009-03-31 | 関東地方整備局 | 荒川 | 入間川 | 右岸 | 5 | No.3裏法(入右5.0k) | 裏のり | B.3B-2 | 2.5 | 3 |  | 1.784 | 2.747 | 1.207 | 0.79675 | 0 | 4 | 44 | 52 | 96 | 0.00794 | 0.00463 |  |  |  |  | 63.1 | 26.7 | 36.4 | [7 empty] | UU | [8 empty] | 35 | 1.4
2009-03-31 | 関東地方整備局 | 荒川 | 入間川 | 右岸 | 5 | No.3裏法(入右5.0k) | 裏のり | B.3B-3 | 3.55 | 3.88 | 4 |  | 2.637 |  |  | 0 | 4 | 23 | 73 | 96 | 0.00257 | 0.00123 |  |  |  |  | 70.3 | 29.4 | 40.9
2009-03-31 | 関東地方整備局 | 荒川 | 入間川 | 右岸 | 5 | No.3裏法(入右5.0k) | 裏のり | B.3B-4 | 4.15 | 4.45 | 5 |  | 2.723 |  |  | 0 | 0 | 39 | 61 | 100 | 0.00496 | 0.00351 |  |  |  |  | 65.3 | 29.2 | 36.1
2009-03-31 | 関東地方整備局 | 荒川 | 入間川 | 右岸 | 5 | No.3裏法(入右5.0k) | 裏のり | B.3B-5 | 5.15 | 5.48 | 3 |  | 2.733 |  |  | 0 | 4 | 52 | 44 | 96 | 0.0123 | 0.00663 |  |  |  |  | 43.5 | 23.3 | 20.2
2009-03-31 | 関東地方整備局 | 荒川 | 入間川 | 右岸 | 5 | No.3裏法(入右5.0k) | 裏のり | B.3B-6 | 6.15 | 6.45 | 3 |  | 2.106 |  |  | 0 | 4 | 55 | 41 | 96 | 0.0148 | 0.00827 |  |  |  |  | 158.2 | 65.7 | 92.5
2009-03-31 | 関東地方整備局 | 荒川 | 入間川 | 右岸 | 5 | No.3裏法(入右5.0k) | 裏のり | B.3B-7 | 7.15 | 7.75 |  | 1.595 | 2.736 | 1.88 | 2.3072 | 0 | 4 | 49 | 47 | 96 | 0.0115 | 0.0062 |  |  |  |  | 73.3 | 41.5 | 31.8 | [7 empty] | UU | [8 empty] | 40.2 | 4.3
2009-03-31 | 関東地方整備局 | 荒川 | 入間川 | 右岸 | 5 | No.3裏法(入右5.0k) | 裏のり |  | 10 | 10.5 | 8 | [18 empty] | 3.65e-06 | 2.82e-05
2009-03-31 | 関東地方整備局 | 荒川 | 入間川 | 右岸 | 5 | No.3裏法(入右5.0k) | 裏のり | B.3B-8 | 10.15 | 10.45 | 8 |  | 2.677 |  |  | 0 | 61 | 32 | 7 | 39 | 0.118 | 0.0972 | 0.0473 | 0.00927 | 12.7292 | [7 empty] | 3.0878e-06 | 8.5933e-07
2009-03-31 | 関東地方整備局 | 荒川 | 入間川 | 右岸 | 5 | No.3裏法(入右5.0k) | 裏のり | B.3B-9 | 13.15 | 13.45 | 6 |  | 2.387 |  |  | 0 | 1 | 38 | 61 | 99 | 0.00494 | 0.00362 | 0.00102 |  |  |  | 121.7 | 58.8 | 62.9 |  |  |  | 4.2553e-10
2009-03-31 | 関東地方整備局 | 荒川 | 入間川 | 右岸 | 5 | No.3裏法(入右5.0k) | 裏のり | B.3B-10 | 16.15 | 16.45 | 26 |  | 2.738 |  |  | 0 | 91 |  |  | 9 | 0.222 | 0.194 | 0.124 | 0.0799 | 2.7785 | 3.47 | [6 empty] | 2.8804e-05 | 6.384e-05
2009-03-31 | 関東地方整備局 | 荒川 | 入間川 | 右岸 | 5 | No.3裏法(入右5.0k) | 裏のり | B.3B-11 | 19.15 | 19.45 | 20 |  | 2.736 |  |  | 0 | 94 |  |  | 6 | 0.3 | 0.272 | 0.177 | 0.124 | 2.4194 | [7 empty] | 6.5698e-05 | 0.00015376
2009-03-31 | 関東地方整備局 | 荒川 | 入間川 | 右岸 | 5 | No.3裏法(入右5.0k) | 裏のり | B.3B-12 | 22.15 | 22.47 | 4 |  | 2.651 |  |  | 0 | 0 | 51 | 49 | 100 | 0.00717 | 0.0051 |  |  |  | 1.22 | 61.4 | 33.9 | 27.5
2009-03-31 | 関東地方整備局 | 荒川 | 入間川 | 右岸 | 5 | No.3裏法(入右5.0k) | 裏のり | B.3B-13 | 24.15 | 24.45 | 8 |  | 2.655 |  |  | 0 | 4 | 55 | 41 | 96 | 0.00993 | 0.00722 |  |  |  | 1.22 | 49.4 | 27.1 | 22.3
2009-03-31 | 関東地方整備局 | 荒川 | 入間川 | 右岸 | 5 | No.3裏法(入右5.0k) | 裏のり | B.3B-14 | 26.15 | 26.45 | 49 |  | 2.775 |  |  | 0 | 91 |  |  | 9 | 0.2 | 0.179 | 0.122 | 0.0855 | 2.3392 | 1.16 | [6 empty] | 2.7739e-05 | 7.3103e-05
2009-03-31 | 関東地方整備局 | 荒川 | 入間川 | 右岸 | 5.4 | No1 | 表のり | B.1-1 | 2.4 | 3.25 | 1 | 1.423 | 2.654 | 2.987 | 6.6844 | 0 | 0 | 34 | 66 | 100 | 0.0125 | [5 empty] | 98.6 | 32 | 66.6 | [7 empty] | UU | [8 empty] | 12.5 | 5.6
2009-03-31 | 関東地方整備局 | 荒川 | 入間川 | 右岸 | 5.4 | No1 | 表のり | B.1-1 | 2.4 | 3.25 | 1 | 1.423 | 2.654 | 2.987 | 6.6844 | 0 | 0 | 34 | 66 | 100 | 0.0125 | [5 empty] | 98.6 | 32 | 66.6 | [7 empty] | CUB |  |  |  |  | 3.9 | 10.7 | 0.1 | 20.2
2009-03-31 | 関東地方整備局 | 荒川 | 入間川 | 右岸 | 5.4 | No1 | 表のり | B.1-2 | 4.8 | 5.5 | 7 | 1.82 | 2.702 | 1.022 | 0.52792 | 0 | 43 | 48 | 9 | 57 | 0.0789 | 0.0658 |  | 0.00632 | 12.4842 | 2.9 | [7 empty] | 3.9942e-07 |  | 1.9037e-07 | CU |  |  | 23.3 | 36.4
2009-03-31 | 関東地方整備局 | 荒川 | 入間川 | 右岸 | 5.4 | No1 | 表のり |  | 6 | 6.5 | [20 empty] | 3.1e-05
2009-03-31 | 関東地方整備局 | 荒川 | 入間川 | 右岸 | 5.4 | No1 | 表のり | B.1-3 | 6.75 | 7.6 | 2 | 1.641 | 2.636 | 1.562 | 1.4875 | 0 | 0 | 30 | 70 | 100 | 0.0134 | [5 empty] | 60.4 | 32.5 | 27.9 | [7 empty] | UU | [8 empty] | 32 | 3.9
2009-03-31 | 関東地方整備局 | 荒川 | 入間川 | 右岸 | 5.4 | No1 | 表のり | B.1-3 | 6.75 | 7.6 | 2 | 1.641 | 2.636 | 1.562 | 1.4875 | 0 | 0 | 30 | 70 | 100 | 0.0134 | [5 empty] | 60.4 | 32.5 | 27.9 | [7 empty] | CUB |  |  |  |  | 12.7 | 12.2 | 7.1 | 22
2009-03-31 | 関東地方整備局 | 荒川 | 入間川 | 右岸 | 5.4 | No1 | 表のり | B.1-4 | 10 | 10.6 | 3 | 1.545 | 2.57 | 1.868 | 2.2727 | 0 | 1 | 37 | 62 | 99 | 0.00418 | 0.00128 |  |  |  |  | 80.6 | 37.7 | 42.9 | [7 empty] | UU | [8 empty] | 58.2 | 3.5
2009-03-31 | 関東地方整備局 | 荒川 | 入間川 | 右岸 | 5.4 | No1 | 表のり | B.1-4 | 10 | 10.6 | 3 | 1.545 | 2.57 | 1.868 | 2.2727 | 0 | 1 | 37 | 62 | 99 | 0.00418 | 0.00128 |  |  |  |  | 80.6 | 37.7 | 42.9 | [7 empty] | CUB |  |  |  |  | 34.1 | 11.9 | 20.4 | 33.6
2009-03-31 | 関東地方整備局 | 荒川 | 入間川 | 右岸 | 5.4 | No1 | 表のり | B.1-5 | 14 | 14.85 | 2 | 1.644 | 2.669 | 1.547 | 1.4536 | 0 | 0 | 61 | 39 | 100 | 0.0138 | 0.00978 |  |  |  |  | 61.3 | 31.7 | 29.6 | [7 empty] | UU | [8 empty] | 59.9 | 1.5
2009-03-31 | 関東地方整備局 | 荒川 | 入間川 | 右岸 | 5.4 | No1 | 表のり | B.1-5 | 14 | 14.85 | 2 | 1.644 | 2.669 | 1.547 | 1.4536 | 0 | 0 | 61 | 39 | 100 | 0.0138 | 0.00978 |  |  |  |  | 61.3 | 31.7 | 29.6 | [7 empty] | CUB |  |  |  |  | 37 | 10.4 | 22.2 | 22.7
2009-03-31 | 関東地方整備局 | 荒川 | 入間川 | 右岸 | 5.4 | No1 | 表のり | B.1-6 | 18 | 18.85 | 3 | 1.719 | 2.682 | 1.289 | 0.93565 | 0 | 12 | 45 | 43 | 88 | 0.0156 | 0.0091 |  |  |  |  | 46.6 | 25.3 | 21.3 | [7 empty] | UU | [8 empty] | 86 | 2.6
2009-03-31 | 関東地方整備局 | 荒川 | 入間川 | 右岸 | 5.4 | No1 | 表のり | B.1-6 | 18 | 18.85 | 3 | 1.719 | 2.682 | 1.289 | 0.93565 | 0 | 12 | 45 | 43 | 88 | 0.0156 | 0.0091 |  |  |  |  | 46.6 | 25.3 | 21.3 | [7 empty] | CUB |  |  |  |  | 45.5 | 12 | 0.3 | 32.8
2009-03-31 | 関東地方整備局 | 荒川 | 入間川 | 右岸 | 5.4 | No2 | 天端 | B.2-1 | 1 | 1.5 |  |  | 2.724 |  |  | 0 | 33 | 43 | 24 | 67 | 0.0515 | 0.0325
2009-03-31 | 関東地方整備局 | 荒川 | 入間川 | 右岸 | 5.4 | No2 | 天端 | B.2-2 | 2.15 | 2.5 | 3 |  | 2.713 |  |  | 0 | 30 | 55 | 15 | 70 | 0.0485 | 0.0342 |  | 0.00211 | 22.9858 | 2.3 | [7 empty] | 4.4521e-08
2009-03-31 | 関東地方整備局 | 荒川 | 入間川 | 右岸 | 5.4 | No2 | 天端 | B.2-3 | 3.15 | 3.49 | 3 |  | 2.694 |  |  | 0 | 15 | 62 | 23 | 85 | 0.0275 | 0.0195
2009-03-31 | 関東地方整備局 | 荒川 | 入間川 | 右岸 | 5.4 | No2 | 天端 | B.2-4 | 4.15 | 4.48 | 2 |  | 2.689 |  |  | 0 | 9 | 58 | 33 | 91 | 0.0812 | 0.0122
2009-03-31 | 関東地方整備局 | 荒川 | 入間川 | 右岸 | 5.4 | No2 | 天端 | B.2-5 | 5 | 5.85 | 4 | 1.745 | 2.685 | 1.217 | 0.81303 | 0 | 17 | 53 | 30 | 83 | 0.0287 | 0.0175 |  |  |  |  | 121 | 63.2 | 57.8 | [7 empty] | UU | [8 empty] | 29.2 | 5
2009-03-31 | 関東地方整備局 | 荒川 | 入間川 | 右岸 | 5.4 | No2 | 天端 | B.2-5 | 5 | 5.85 | 4 | 1.745 | 2.685 | 1.217 | 0.81303 | 0 | 17 | 53 | 30 | 83 | 0.0287 | 0.0175 |  |  |  |  | 121 | 63.2 | 57.8 | [7 empty] | CUB |  |  |  |  | 22.4 | 10.1 | 2.9 | 22.5
2009-03-31 | 関東地方整備局 | 荒川 | 入間川 | 右岸 | 5.4 | No2 | 天端 | B.2-6 | 7 | 7.8 | 6 | 1.855 | 2.727 | 0.982 | 0.47778 | 0 | 2 | 55 | 43 | 98 | 0.0144 | 0.00854 |  |  |  |  | 121 | 63.2 | 57.8 | [7 empty] | UU | [8 empty] | 41.6 | 2.6
2009-03-31 | 関東地方整備局 | 荒川 | 入間川 | 右岸 | 5.4 | No2 | 天端 | B.2-6 | 7 | 7.8 | 6 | 1.855 | 2.727 | 0.982 | 0.47778 | 0 | 2 | 55 | 43 | 98 | 0.0144 | 0.00854 |  |  |  |  | 121 | 63.2 | 57.8 | [7 empty] | CUB |  |  |  |  | 10.3 | 18 | 5.1 | 29.3
2009-03-31 | 関東地方整備局 | 荒川 | 入間川 | 右岸 | 5.4 | No2 | 天端 | B.2-7 | 10.6 | 11.45 | 2 | 1.96 | 2.761 | 0.943 | 0.43158 | 0 | 82 | 12 | 6 | 18 | 0.147 | 0.136 |  | 0.0176 | 8.3523 | 4.8 | [7 empty] | 3.0976e-06 |  | 2.3149e-06 | CU |  |  | 18 | 44.2
2009-03-31 | 関東地方整備局 | 荒川 | 入間川 | 右岸 | 5.4 | No2 | 天端 |  | 11.5 | 11.8 | 7 | [19 empty] | 2.5e-05
2009-03-31 | 関東地方整備局 | 荒川 | 入間川 | 右岸 | 5.4 | No2 | 天端 | B.2-8 | 13 | 13.85 | 3 | 1.767 | 2.662 | 1.149 | 0.70587 | 0 | 4 | 67 | 29 | 96 | 0.0192 | 0.015 |  |  |  |  | 42.1 | 32.2 | 9.9 | [7 empty] | UU | [8 empty] | 50.3 | 3.5
2009-03-31 | 関東地方整備局 | 荒川 | 入間川 | 右岸 | 5.4 | No2 | 天端 | B.2-8 | 13 | 13.85 | 3 | 1.767 | 2.662 | 1.149 | 0.70587 | 0 | 4 | 67 | 29 | 96 | 0.0192 | 0.015 |  |  |  |  | 42.1 | 32.2 | 9.9 | [7 empty] | CUB |  |  |  |  | 26.4 | 11 | 14.6 | 20.1
2009-03-31 | 関東地方整備局 | 荒川 | 入間川 | 右岸 | 5.4 | No2 | 天端 | B.2-9 | 15 | 15.85 | 4 | 1.686 | 2.655 | 1.392 | 1.1276 | 0 | 1 | 61 | 38 | 99 | 0.0111 | 0.00849 |  |  |  |  | 51.8 | 28.6 | 23.2 | [7 empty] | UU | [8 empty] | 63.2 | 2.2
2009-03-31 | 関東地方整備局 | 荒川 | 入間川 | 右岸 | 5.4 | No2 | 天端 | B.2-9 | 15 | 15.85 | 4 | 1.686 | 2.655 | 1.392 | 1.1276 | 0 | 1 | 61 | 38 | 99 | 0.0111 | 0.00849 |  |  |  |  | 51.8 | 28.6 | 23.2 | [7 empty] | CUB |  |  |  |  | 31.7 | 13.2 | 4.9 | 33.1
2009-03-31 | 関東地方整備局 | 荒川 | 入間川 | 右岸 | 5.4 | No2 | 天端 | B.2-10 | 18 | 18.85 | 4 | 1.616 | 2.632 | 1.601 | 1.5777 | 0 | 1 | 56 | 43 | 99 | 0.0109 | 0.00765 |  |  |  |  | 68.5 | 32.8 | 35.7 | [7 empty] | UU | [8 empty] | 81 | 1.1
2009-03-31 | 関東地方整備局 | 荒川 | 入間川 | 右岸 | 5.4 | No2 | 天端 | B.2-10 | 18 | 18.85 | 4 | 1.616 | 2.632 | 1.601 | 1.5777 | 0 | 1 | 56 | 43 | 99 | 0.0109 | 0.00765 |  |  |  |  | 68.5 | 32.8 | 35.7 | [7 empty] | CUB |  |  |  |  | 35.7 | 11.3 | 4.8 | 29.7
2009-03-31 | 関東地方整備局 | 荒川 | 入間川 | 右岸 | 5.4 | No2 | 天端 | B.2-11 | 20 | 20.85 | 3 | 1.691 | 2.669 | 1.385 | 1.1139 | 0 | 1 | 58 | 41 | 99 | 0.0124 | 0.00903 |  |  |  |  | 57.7 | 29.4 | 28.3 | [7 empty] | UU | [8 empty] | 93.9 | 0.6
2009-03-31 | 関東地方整備局 | 荒川 | 入間川 | 右岸 | 5.4 | No2 | 天端 | B.2-11 | 20 | 20.85 | 3 | 1.691 | 2.669 | 1.385 | 1.1139 | 0 | 1 | 58 | 41 | 99 | 0.0124 | 0.00903 |  |  |  |  | 57.7 | 29.4 | 28.3 | [7 empty] | CUB |  |  |  |  | 39.5 | 10.2 | 4.1 | 26.9
2009-03-31 | 関東地方整備局 | 荒川 | 入間川 | 右岸 | 5.4 | No2 | 天端 | B.2-12 | 23 | 23.85 | 4 | 1.748 | 2.672 | 1.221 | 0.81959 | 0 | 16 | 49 | 35 | 84 | 0.0218 | 0.0145 |  |  |  |  | 50.2 | 26.2 | 24 | [7 empty] | UU | [8 empty] | 99.6 | 0.6
2009-03-31 | 関東地方整備局 | 荒川 | 入間川 | 右岸 | 5.4 | No2 | 天端 | B.2-12 | 23 | 23.85 | 4 | 1.748 | 2.672 | 1.221 | 0.81959 | 0 | 16 | 49 | 35 | 84 | 0.0218 | 0.0145 |  |  |  |  | 50.2 | 26.2 | 24 | [7 empty] | CUB |  |  |  |  | 42.1 | 11.4 | 8 | 28.6
2009-03-31 | 関東地方整備局 | 荒川 | 入間川 | 右岸 | 5.4 | No2 | 天端 | B.2-13 | 26 | 27 | 6 | 1.736 | 2.654 | 1.223 | 0.82289 | 0 | 2 | 63 | 35 | 98 | 0.0143 | 0.0106 |  |  |  |  | 53.2 | 28.2 | 25 | [7 empty] | UU | [8 empty] | 91.6 | 2.2
2009-03-31 | 関東地方整備局 | 荒川 | 入間川 | 右岸 | 5.4 | No2 | 天端 | B.2-13 | 26 | 27 | 6 | 1.736 | 2.654 | 1.223 | 0.82289 | 0 | 2 | 63 | 35 | 98 | 0.0143 | 0.0106 |  |  |  |  | 53.2 | 28.2 | 25 | [7 empty] | CUB |  |  |  |  | 56.4 | 15.1 | 16.4 | 29.2
2009-03-31 | 関東地方整備局 | 荒川 | 入間川 | 右岸 | 5.4 | No3 | 裏のり | B.3-1 | 4 | 4.85 | 1 | 1.754 | 2.624 | 1.145 | 0.69982 | 0 | 6 | 64 | 30 | 94 | 0.0262 | 0.0186 |  |  |  |  | 45.6 | 31.1 | 14.5
2009-03-31 | 関東地方整備局 | 荒川 | 入間川 | 右岸 | 5.4 | No3 | 裏のり |  | 5 | 5.4 | 3 | [19 empty] | 1.2e-05
2009-03-31 | 関東地方整備局 | 荒川 | 入間川 | 右岸 | 5.4 | No3 | 裏のり | B.3-2 | 5.6 | 6.5 | 6 |  | 2.682 |  |  | 0 | 75 | 14 | 11 | 25 | 0.178 | 0.152 | 0.034 | 0.00386 | 46.114 | 14.9 | [6 empty] | 1.4369e-06 | 1.49e-07
2009-03-31 | 関東地方整備局 | 荒川 | 入間川 | 右岸 | 5.4 | No3 | 裏のり | B.3-3 | 7.8 | 8.5 | 2 | 1.62 | 2.631 | 1.631 | 1.6491 | 0 | 0 | 43 | 57 | 100 | 0.00556 | 0.00406 |  |  |  |  | 66.6 | 37.5 | 29.1
2009-03-31 | 関東地方整備局 | 荒川 | 入間川 | 右岸 | 5.4 | No3 | 裏のり | B.3-4 | 11 | 11.9 | 3 | 1.397 | 2.538 | 2.664 | 5.16 | 0 | 3 | 30 | 67 | 97 | 0.00381 | 0.00231 |  |  |  |  | 115.5 | 60.8 | 54.7
2009-03-31 | 関東地方整備局 | 荒川 | 入間川 | 右岸 | 5.4 | No3 | 裏のり | B.3-5 | 15 | 15.9 | 3 | 1.631 | 2.639 | 1.572 | 1.5104 | 0 | 1 | 52 | 47 | 99 | 0.00885 | 0.00589 |  |  |  |  | 59.2 | 34.8 | 24.4
2009-03-31 | 関東地方整備局 | 荒川 | 入間川 | 右岸 | 5.4 | No3 | 裏のり | B.3-6 | 17.9 | 18.4 | 10 |  | 2.715 |  |  | 0 | 65 | 21 | 14 | 35 | 0.144 | 0.12 | 0.0128 | 0.00179 | 80.4469 | 8.58 | 49.4 | 29 | 20.4 |  |  |  | 1.4942e-07 | 3.2041e-08
2009-03-31 | 関東地方整備局 | 荒川 | 入間川 | 右岸 | 5.4 | No3 | 裏のり | B.3-7 | 21 | 21.9 | 3 | 1.796 | 2.672 | 1.018 | 0.52278 | 0 | 33 | 44 | 23 | 67 | 0.0526 | 0.0313 |  |  |  |  | 31.8 | 24.1 | 7.7
2009-03-31 | 関東地方整備局 | 荒川 | 入間川 | 右岸 | 5.6 | No.5天端(入右5.6k) | 天端 | B.5T-1 | 1.15 | 1.45 | 4 |  | 2.726 |  |  | 0 | 37 | 41 | 22 | 63 | 0.0673 | 0.0419 | 0.00384 |  |  |  | 29.7 | 20.7 | 9 |  |  |  | 9.1811e-09
2009-03-31 | 関東地方整備局 | 荒川 | 入間川 | 右岸 | 5.6 | No.5天端(入右5.6k) | 天端 | B.5T-2 | 2.15 | 2.45 | 3 |  | 2.716 |  |  | 0 | 34 | 42 | 24 | 66 | 0.059 | 0.0337 | 0.00318 |  |  |  | 32.2 | 20.1 | 12.1 |  |  |  | 5.9309e-09
2009-03-31 | 関東地方整備局 | 荒川 | 入間川 | 右岸 | 5.6 | No.5天端(入右5.6k) | 天端 | B.5T-3 | 3.15 | 3.5 | 2 |  | 2.705 |  |  | 0 | 22 | 57 | 21 | 78 | 0.0366 | 0.0244 | 0.00472 | 0.00167 | 21.9162 | 1.33 | 38.3 | 25.2 | 13.1 |  |  |  | 1.4809e-08 | 2.7889e-08
2009-03-31 | 関東地方整備局 | 荒川 | 入間川 | 右岸 | 5.6 | No.5天端(入右5.6k) | 天端 | B.5T-4 | 4.15 | 4.55 | 2 |  | 2.68 |  |  | 0 | 8 | 66 | 26 | 92 | 0.025 | 0.0176 | 0.00329 | 0.00112 | 22.3214 | 1.46 | 43.8 | 26.7 | 17.1 |  |  |  | 6.4172e-09 | 1.2544e-08
2009-03-31 | 関東地方整備局 | 荒川 | 入間川 | 右岸 | 5.6 | No.5天端(入右5.6k) | 天端 | B.5T-5 | 5.15 | 5.5 | 2 |  | 2.674 |  |  | 0 | 7 | 37 | 56 | 93 | 0.00592 | 0.0037 |  |  |  |  | 83.5 | 36.6 | 46.9
2009-03-31 | 関東地方整備局 | 荒川 | 入間川 | 右岸 | 5.6 | No.5天端(入右5.6k) | 天端 | B.5T-6 | 6.15 | 6.49 | 3 |  | 2.669 |  |  | 0 | 6 | 41 | 53 | 94 | 0.00653 | 0.00414 |  |  |  |  | 83.3 | 36.4 | 46.9
2009-03-31 | 関東地方整備局 | 荒川 | 入間川 | 右岸 | 5.6 | No.5天端(入右5.6k) | 天端 | B.5T-7 | 7.15 | 7.47 | 5 |  | 2.694 |  |  | 0 | 10 | 51 | 39 | 90 | 0.0135 | 0.00878 |  |  |  |  | 48.8 | 29.7 | 19.1
2009-03-31 | 関東地方整備局 | 荒川 | 入間川 | 右岸 | 5.6 | No.5天端(入右5.6k) | 天端 | B.5T-8 | 8.15 | 8.45 | 6 |  | 2.725 |  |  | 0 | 6 | 52 | 42 | 94 | 0.0128 | 0.00764 |  |  |  |  | 53.7 | 27.8 | 25.9
2009-03-31 | 関東地方整備局 | 荒川 | 入間川 | 右岸 | 5.6 | No.5天端(入右5.6k) | 天端 | B.5T-9 | 9.15 | 9.45 | 6 |  | 2.635 |  |  | 0 | 7 | 34 | 59 | 93 | 0.0057 | 0.00272 |  |  |  |  | 53.8 | 28.5 | 25.3
2009-03-31 | 関東地方整備局 | 荒川 | 入間川 | 右岸 | 5.6 | No.5天端(入右5.6k) | 天端 | B.5T-10 | 10.15 | 10.45 | 14 |  | 2.728 |  |  | 0 | 77 | 17 | 6 | 23 | 0.162 | 0.145 | 0.0607 | 0.0128 | 12.6562 | 5.94 | [6 empty] | 5.5036e-06 | 1.6384e-06
2009-03-31 | 関東地方整備局 | 荒川 | 入間川 | 右岸 | 5.6 | No.5天端(入右5.6k) | 天端 | B.5T-11 | 12.15 | 12.46 | 3 |  | 2.745 |  |  | 0 | 3 | 70 | 27 | 97 | 0.0167 | 0.0123 | 0.00326 | 0.00116 | 14.3966 | 1.69 | 49.9 | 29.2 | 20.7 |  |  |  | 6.2824e-09 | 1.3456e-08
2009-03-31 | 関東地方整備局 | 荒川 | 入間川 | 右岸 | 5.6 | No.5天端(入右5.6k) | 天端 | B.5T-12 | 14.15 | 14.45 | 4 |  | 2.688 |  |  | 0 | 51 | 41 | 8 | 49 | 0.0963 | 0.0764 | 0.0165 | 0.00684 | 14.0789 | 1.61 | [6 empty] | 2.691e-07 | 4.6786e-07
2009-03-31 | 関東地方整備局 | 荒川 | 入間川 | 右岸 | 5.6 | No.5天端(入右5.6k) | 天端 | B.5T-13 | 16.15 | 16.47 | 3 |  | 2.628 |  |  | 0 | 4 | 57 | 39 | 96 | 0.0102 | 0.00763 | 0.00151 |  |  |  | 72.6 | 39.2 | 33.4 |  |  |  | 1.0561e-09
2009-03-31 | 関東地方整備局 | 荒川 | 入間川 | 右岸 | 5.6 | No.5天端(入右5.6k) | 天端 | B.5T-14 | 17.15 | 17.47 | 4 |  | 2.464 |  |  | 0 | 2 | 57 | 41 | 98 | 0.00944 | 0.00707 | 0.00179 |  |  |  | 110 | 48 | 62 |  |  |  | 1.5662e-09
2009-03-31 | 関東地方整備局 | 荒川 | 入間川 | 右岸 | 5.6 | No.5天端(入右5.6k) | 天端 | B.5T-15 | 20.15 | 20.5 | 3 |  | 2.692 |  |  | 0 | 2 | 61 | 37 | 98 | 0.012 | 0.00828 | 0.00199 |  |  |  | 67.3 | 36.4 | 30.9 |  |  |  | 2.0019e-09
2009-03-31 | 関東地方整備局 | 荒川 | 入間川 | 右岸 | 5.6 | No.5天端(入右5.6k) | 天端 | B.5T-16 | 23.15 | 23.45 | 13 |  | 2.712 |  |  | 0 | 77 | 14 | 9 | 23 | 0.153 | 0.138 | 0.0553 | 0.00877 | 17.4458 | 8.37 | [6 empty] | 4.435e-06 | 7.6913e-07
2009-03-31 | 関東地方整備局 | 荒川 | 入間川 | 右岸 | 5.6 | No.5天端(入右5.6k) | 天端 | B.5T-17 | 26.15 | 26.45 | 4 |  | 2.632 |  |  | 0 | 6 | 69 | 25 | 94 | 0.0219 | 0.0157 | 0.0037 | 0.00152 | 14.4079 | 1.37 | 52.7 | 32.3 | 20.4 |  |  |  | 8.4241e-09 | 2.3104e-08
2009-03-31 | 関東地方整備局 | 荒川 | 入間川 | 右岸 | 5.6 | No.5天端(入右5.6k) | 天端 | B.5T-18 | 28.15 | 28.45 | 7 |  | 2.69 |  |  | 0 | 18 | 63 | 19 | 82 | 0.0343 | 0.0247 | 0.0053 | 0.00152 | 22.5658 | 1.96 | 34.1 | 23.9 | 10.2 |  |  |  | 1.9371e-08 | 2.3104e-08
2009-03-31 | 関東地方整備局 | 荒川 | 入間川 | 右岸 | 5.6 | No.5裏法(入右5.6k) | 裏のり | B.5B-1 | 1.15 | 1.45 | 2 |  | 2.699 |  |  | 0 | 25 | 53 | 22 | 75 | 0.0471 | 0.0319 | 0.00415 |  |  |  | 38.9 | 26 | 12.9 |  |  |  | 1.099e-08
2009-03-31 | 関東地方整備局 | 荒川 | 入間川 | 右岸 | 5.6 | No.5裏法(入右5.6k) | 裏のり | B.5B-2 | 1.5 | 2.3 | 2 | 1.784 | 2.705 | 1.121 | 0.66417 | 0 | 27 | 51 | 22 | 73 | 0.0496 | 0.0299 | 0.00348 |  |  |  | 37.4 | 24.7 | 12.7 |  |  |  | 7.3087e-09 |  |  |  | UU | [8 empty] | 32.9 | 8.1
2009-03-31 | 関東地方整備局 | 荒川 | 入間川 | 右岸 | 5.6 | No.5裏法(入右5.6k) | 裏のり | B.5B-3 | 2.5 | 2.82 | 3 |  | 2.688 |  |  | 0 | 11 | 61 | 28 | 89 | 0.034 | 0.0218 | 0.00259 |  |  |  | 52.2 | 28.8 | 23.4 |  |  |  | 3.6865e-09
2009-03-31 | 関東地方整備局 | 荒川 | 入間川 | 右岸 | 5.6 | No.5裏法(入右5.6k) | 裏のり | B.5B-4 | 3.15 | 3.45 | 3 |  | 2.705 |  |  | 0 | 6 | 62 | 32 | 94 | 0.166 | 0.0115 | 0.00167 |  |  |  | 51.6 | 31.2 | 20.4 |  |  |  | 1.3336e-09
2009-03-31 | 関東地方整備局 | 荒川 | 入間川 | 右岸 | 5.6 | No.5裏法(入右5.6k) | 裏のり | B.5B-5 | 5.5 | 6.25 | 4 | 1.522 | 2.581 | 2.043 | 2.8022 | 0 | 0 | 55 | 45 | 100 | 0.0097 | 0.00666 |  |  |  |  | 116.7 | 39.1 | 77.6 | [7 empty] | UU | [8 empty] | 24.8 | 2.3
2009-03-31 | 関東地方整備局 | 荒川 | 入間川 | 右岸 | 5.6 | No.5裏法(入右5.6k) | 裏のり |  | 7.5 | 8 | [19 empty] | 1.82e-05 | 1.53e-05
2009-03-31 | 関東地方整備局 | 荒川 | 入間川 | 右岸 | 5.6 | No.5裏法(入右5.6k) | 裏のり | B.5B-6 | 9.15 | 9.5 | 3 |  | 2.712 |  |  | 0 | 21 | 61 | 18 | 79 | 0.0479 | 0.0379 | 0.00568 | 0.00155 | 30.9032 | 2.57 | 41.5 | 32.6 | 8.9 |  |  |  | 2.2742e-08 | 2.4025e-08
2009-03-31 | 関東地方整備局 | 荒川 | 入間川 | 右岸 | 5.6 | No.5裏法(入右5.6k) | 裏のり | B.5B-7 | 11.15 | 11.47 | 3 |  | 2.696 |  |  | 0 | 19 | 63 | 18 | 81 | 0.0496 | 0.0392 | 0.0061 | 0.00197 | 25.1777 | 1.87 | 41 | 29.7 | 11.3 |  |  |  | 2.6829e-08 | 3.8809e-08
2009-03-31 | 関東地方整備局 | 荒川 | 入間川 | 右岸 | 5.6 | No.5裏法(入右5.6k) | 裏のり | B.5B-8 | 13.15 | 13.45 | 3 |  | 2.637 |  |  | 0 | 3 | 57 | 40 | 97 | 0.0109 | 0.00767 | 0.00159 |  |  |  | 56.6 | 34.3 | 22.3 |  |  |  | 1.1902e-09
2009-03-31 | 関東地方整備局 | 荒川 | 入間川 | 右岸 | 5.6 | No.5裏法(入右5.6k) | 裏のり | B.5B-9 | 14.15 | 14.45 | 5 |  | 2.335 |  |  | 0 | 1 | 38 | 61 | 99 | 0.00477 | 0.00348 |  |  |  |  | 156.2 | 72.2 | 84
2009-03-31 | 関東地方整備局 | 荒川 | 入間川 | 右岸 | 5.6 | No.5裏法(入右5.6k) | 裏のり | B.5B-10 | 16.15 | 16.45 | 8 |  | 2.745 |  |  | 0 | 92 |  |  | 8 | 0.215 | 0.193 | 0.135 | 0.0952 | 2.2584 | 1.17 | [6 empty] | 3.5074e-05 | 9.063e-05
2009-03-31 | 関東地方整備局 | 荒川 | 入間川 | 右岸 | 5.6 | No.5裏法(入右5.6k) | 裏のり | B.5B-11 | 18.15 | 18.45 | 3 |  | 2.669 |  |  | 0 | 1 | 62 | 37 | 99 | 0.0122 | 0.00856 |  |  |  |  | 58.2 | 31 | 27.2
2009-03-31 | 関東地方整備局 | 荒川 | 入間川 | 右岸 | 5.6 | No.5裏法(入右5.6k) | 裏のり | B.5B-12 | 20.15 | 20.45 | 27 |  | 2.717 |  |  | 0 | 86 | 11 | 3 | 14 | 0.168 | 0.151 | 0.097 | 0.0422 | 3.981 | 1.96 | [6 empty] | 1.6306e-05 | 1.7808e-05
2009-03-31 | 関東地方整備局 | 荒川 | 入間川 | 右岸 | 5.6 | No.5裏法(入右5.6k) | 裏のり | B.5B-13 | 23.15 | 23.45 | 6 |  | 2.674 |  |  | 0 | 4 | 65 | 31 | 96 | 0.168 | 0.0118 | 0.00252 |  |  |  | 53.7 | 31.7 | 22 |  |  |  | 3.4598e-09
2009-03-31 | 関東地方整備局 | 荒川 | 入間川 | 右岸 | 5.8 | No.6天端(入右5.8k) | 天端 | B.6T-1 | 1.15 | 1.49 | 3 |  | 2.737 |  |  | 0 | 29 | 49 | 22 | 71 | 0.0507 | 0.0323 | 0.00418 |  |  |  | 33.8 | 22.6 | 11.2 |  |  |  | 1.1175e-08
2009-03-31 | 関東地方整備局 | 荒川 | 入間川 | 右岸 | 5.8 | No.6天端(入右5.8k) | 天端 | B.6T-2 | 2.15 | 2.5 | 3 |  | 2.732 |  |  | 0 | 43 | 37 | 20 | 57 | 0.0843 | 0.0528 | 0.0053 |  |  |  | 31.4 | 22.3 | 9.1 |  |  |  | 1.9371e-08
2009-03-31 | 関東地方整備局 | 荒川 | 入間川 | 右岸 | 5.8 | No.6天端(入右5.8k) | 天端 | B.6T-3 | 3.15 | 3.45 | 4 |  | 2.74 |  |  | 1 | 20 | 42 | 37 | 79 | 0.0138 | 0.00913 |  |  |  |  | 44 | 2.9 | 41.1
2009-03-31 | 関東地方整備局 | 荒川 | 入間川 | 右岸 | 5.8 | No.6天端(入右5.8k) | 天端 | B.6T-4 | 4.15 | 4.5 | 4 |  | 2.723 |  |  | 0 | 16 | 53 | 31 | 84 | 0.0216 | 0.0137 | 0.00179 |  |  |  | 40.9 | 23.4 | 17.5 |  |  |  | 1.5662e-09
2009-03-31 | 関東地方整備局 | 荒川 | 入間川 | 右岸 | 5.8 | No.6天端(入右5.8k) | 天端 | B.6T-5 | 5.15 | 5.45 | 2 |  | 2.653 |  |  | 0 | 3 | 41 | 56 | 97 | 0.00613 | 0.00356 |  |  |  |  | 81.2 | 36.1 | 45.1
2009-03-31 | 関東地方整備局 | 荒川 | 入間川 | 右岸 | 5.8 | No.6天端(入右5.8k) | 天端 | B.6T-6 | 6.15 | 6.45 | 2 |  | 2.628 |  |  | 0 | 15 | 53 | 32 | 85 | 0.0186 | 0.0125 | 0.00177 |  |  |  | 56 | 30.3 | 25.7 |  |  |  | 1.526e-09
2009-03-31 | 関東地方整備局 | 荒川 | 入間川 | 右岸 | 5.8 | No.6天端(入右5.8k) | 天端 | B.6T-7 | 8.15 | 8.46 | 3 |  | 2.729 |  |  | 0 | 3 | 49 | 48 | 97 | 0.00869 | 0.00551 |  |  |  |  | 51.3 | 28 | 23.3
2009-03-31 | 関東地方整備局 | 荒川 | 入間川 | 右岸 | 5.8 | No.6天端(入右5.8k) | 天端 | B.6T-8 | 11.15 | 11.48 | 3 |  | 2.742 |  |  | 0 | 7 | 65 | 28 | 93 | 0.0164 | 0.0122 | 0.00246 |  |  |  | 46.8 | 31.5 | 15.3 |  |  |  | 3.2719e-09
2009-03-31 | 関東地方整備局 | 荒川 | 入間川 | 右岸 | 5.8 | No.6天端(入右5.8k) | 天端 | B.6T-9 | 13.15 | 13.45 | 11 |  | 2.669 |  |  | 0 | 66 | 25 | 9 | 34 | 0.159 | 0.13 | 0.0235 | 0.00647 | 24.575 | [7 empty] | 6.1061e-07 | 4.1861e-07
2009-03-31 | 関東地方整備局 | 荒川 | 入間川 | 右岸 | 5.8 | No.6天端(入右5.8k) | 天端 | B.6T-10 | 15.15 | 15.45 | 5 |  | 2.699 |  |  | 0 | 37 | 51 | 12 | 63 | 0.0669 | 0.0471 | 0.00957 | 0.00358 | 18.6872 | 3.71 | 42.9 | 30.7 | 12.2 |  |  |  | 7.6168e-08 | 1.2816e-07
2009-03-31 | 関東地方整備局 | 荒川 | 入間川 | 右岸 | 5.8 | No.6天端(入右5.8k) | 天端 | B.6T-11 | 16.15 | 16.48 | 5 |  | 2.403 |  |  | 0 | 1 | 43 | 56 | 99 | 0.00572 | 0.00397 |  |  |  | 124 | 105.8 | 45.7 | 60.1
2009-03-31 | 関東地方整備局 | 荒川 | 入間川 | 右岸 | 5.8 | No.6天端(入右5.8k) | 天端 | B.6T-12 | 18.15 | 18.45 | 6 |  | 2.73 |  |  | 0 | 33 | 51 | 16 | 67 | 0.0616 | 0.0445 | 0.00757 | 0.00195 | 31.5897 |  | 37.3 | 27.4 | 9.9 |  |  |  | 4.4245e-08 | 3.8025e-08
2009-03-31 | 関東地方整備局 | 荒川 | 入間川 | 右岸 | 5.8 | No.6天端(入右5.8k) | 天端 | B.6T-13 | 20.15 | 20.45 | 5 |  | 2.667 |  |  | 0 | 35 | 44 | 21 | 65 | 0.0595 | 0.0328 | 0.00475 | 0.00144 | 41.3194 | 2.16 | 48.1 | 31.6 | 16.5 |  |  |  | 1.5028e-08 | 2.0736e-08
2009-03-31 | 関東地方整備局 | 荒川 | 入間川 | 右岸 | 5.8 | No.6天端(入右5.8k) | 天端 | B.6T-14 | 22.15 | 22.45 | 19 |  | 2.714 |  |  | 0 | 24 | 47 | 29 | 76 | 0.0327 | 0.019 | 0.00233 |  |  | 1.02 | 51.4 | 28.9 | 22.5 |  |  |  | 2.8851e-09
2009-03-31 | 関東地方整備局 | 荒川 | 入間川 | 右岸 | 5.8 | No.6天端(入右5.8k) | 天端 | B.6T-15 | 24.15 | 24.45 | 8 |  | 2.708 |  |  | 0 | 37 | 46 | 17 | 63 | 0.0689 | 0.0481 | 0.00705 | 0.00237 | 29.0717 | 138 | 40 | 26.4 | 13.6 |  |  |  | 3.7519e-08 | 5.6169e-08
2009-03-31 | 関東地方整備局 | 荒川 | 入間川 | 右岸 | 5.8 | No.6天端(入右5.8k) | 天端 | B.6T-16 | 26.15 | 26.45 | 36 |  | 2.739 |  |  | 0 | 87 | 10 | 3 | 13 | 0.257 | 0.226 | 0.124 | 0.0443 | 5.8014 | 2.28 | [6 empty] | 2.8804e-05 | 1.9625e-05
2009-03-31 | 関東地方整備局 | 荒川 | 入間川 | 右岸 | 5.8 | No.6天端(入右5.8k) | 天端 | B.6T-17 | 27.15 | 27.45 | 6 |  | 2.655 |  |  | 0 | 5 | 54 | 41 | 95 | 0.0082 | 0.00663 | 0.00133 |  |  |  | 71.2 | 37.1 | 34.1 |  |  |  | 7.8698e-10
2009-03-31 | 関東地方整備局 | 荒川 | 入間川 | 右岸 | 5.8 | No.6裏法(入右5.8k) | 裏のり | B.6B-1 | 1.15 | 1.45 | 4 |  | 2.724 |  |  | 5 | 31 | 42 | 22 | 64 | 0.0646 | 0.0413 | 0.00414 |  |  |  | 56.2 | 36.7 | 19.5 |  |  |  | 1.0929e-08
2009-03-31 | 関東地方整備局 | 荒川 | 入間川 | 右岸 | 5.8 | No.6裏法(入右5.8k) | 裏のり | B.6B-2 | 1.5 | 2.35 |  | 1.736 | 2.673 | 1.248 | 0.86466 | 0 | 5 | 72 | 23 | 95 | 0.0259 | 0.0184 | 0.00371 |  |  |  | 48.9 | 32.7 | 16.2 |  |  |  | 8.4769e-09 |  |  |  | UU | [8 empty] | 38 | 0.6
2009-03-31 | 関東地方整備局 | 荒川 | 入間川 | 右岸 | 5.8 | No.6裏法(入右5.8k) | 裏のり | B.6B-3 | 3.1 | 3.95 | 1 |  | 2.688 |  |  | 0 | 25 | 54 | 21 | 75 | 0.0459 | 0.0294 | 0.00437 |  |  |  | 40.6 | 27.6 | 13 |  |  |  | 1.2388e-08
2009-03-31 | 関東地方整備局 | 荒川 | 入間川 | 右岸 | 5.8 | No.6裏法(入右5.8k) | 裏のり | B.6B-4 | 4.15 | 4.5 | 2 |  | 2.702 |  |  | 0 | 7 | 60 | 33 | 93 | 0.0183 | 0.0115 | 0.00195 |  |  |  | 48.5 | 36.4 | 12.1 |  |  |  | 1.9099e-09
2009-03-31 | 関東地方整備局 | 荒川 | 入間川 | 右岸 | 5.8 | No.6裏法(入右5.8k) | 裏のり | B.6B-5 | 6 | 6.85 | 3 | 1.549 | 2.519 | 1.744 | 1.9331 | 0 | 1 | 25 | 74 | 99 | 0.00299 | 0.00205 |  |  |  |  | 102.6 | 57.9 | 44.7 | [7 empty] | UU | [8 empty] | 35 | 0.3
2009-03-31 | 関東地方整備局 | 荒川 | 入間川 | 右岸 | 5.8 | No.6裏法(入右5.8k) | 裏のり | B.6B-6 | 9.15 | 9.45 | 2 |  | 2.677 |  |  | 0 | 1 | 69 | 30 | 99 | 0.0148 | 0.0124 | 0.00262 |  |  |  | 46 | 32.9 | 13.1 |  |  |  | 3.7862e-09
2009-03-31 | 関東地方整備局 | 荒川 | 入間川 | 右岸 | 5.8 | No.6裏法(入右5.8k) | 裏のり |  | 10 | 10.5 | 10 | [18 empty] | 1.13e-05 | 1.32e-05
2009-03-31 | 関東地方整備局 | 荒川 | 入間川 | 右岸 | 5.8 | No.6裏法(入右5.8k) | 裏のり | B.6B-7 | 10.15 | 10.45 | 10 |  | 2.691 |  |  | 0 | 52 | 34 | 14 | 48 | 0.0938 | 0.0788 | 0.0133 | 0.00278 | 33.741 | 4.91 | [6 empty] | 1.6329e-07 | 7.7284e-08
2009-03-31 | 関東地方整備局 | 荒川 | 入間川 | 右岸 | 5.8 | No.6裏法(入右5.8k) | 裏のり | B.6B-8 | 11.15 | 11.45 | 3 |  | 2.633 |  |  | 0 | 2 | 55 | 43 | 98 | 0.0124 | 0.00823 |  |  |  |  | 67.6 | 40 | 27.6
2009-03-31 | 関東地方整備局 | 荒川 | 入間川 | 右岸 | 5.8 | No.6裏法(入右5.8k) | 裏のり | B.6B-9 | 12.15 | 12.45 | 10 |  | 2.662 |  |  | 0 | 60 | 32 | 8 | 40 | 0.131 | 0.105 | 0.0306 | 0.0108 | 12.1296 | 2.38 | [6 empty] | 1.1257e-06 | 1.1664e-06
2009-03-31 | 関東地方整備局 | 荒川 | 入間川 | 右岸 | 5.8 | No.6裏法(入右5.8k) | 裏のり | B.6B-10 | 15.15 | 15.47 | 4 |  | 2.664 |  |  | 0 | 6 | 73 | 21 | 94 | 0.0334 | 0.0214 | 0.00447 |  |  |  | 45.3 | 33.6 | 11.7 |  |  |  | 1.3055e-08
2009-03-31 | 関東地方整備局 | 荒川 | 入間川 | 右岸 | 5.8 | No.6裏法(入右5.8k) | 裏のり | B.6B-11 | 18.15 | 18.48 | 4 |  | 2.687 |  |  | 0 | 32 | 43 | 25 | 68 | 0.0535 | 0.0304 | 0.00339 |  |  |  | 39.5 | 26.8 | 12.7 |  |  |  | 6.8782e-09
2009-03-31 | 関東地方整備局 | 荒川 | 入間川 | 右岸 | 5.8 | No.6裏法(入右5.8k) | 裏のり | B.6B-12 | 19.15 | 19.45 | 12 |  | 2.695 |  |  | 0 | 47 | 40 | 13 | 53 | 0.0982 | 0.0687 | 0.0114 | 0.00277 | 35.4513 | 2.54 | 34.2 | 24.4 | 9.8 |  |  |  | 1.1425e-07 | 7.6729e-08
2009-03-31 | 関東地方整備局 | 荒川 | 入間川 | 右岸 | 5.8 | No.6裏法(入右5.8k) | 裏のり | B.6B-13 | 21.15 | 21.45 | 9 |  | 2.708 |  |  | 0 | 40 | 49 | 11 | 60 | 0.0752 | 0.0549 | 0.0137 | 0.0036 | 20.8889 | 2.48 | 34 | 26.5 | 7.5 |  |  |  | 1.749e-07 | 1.296e-07
2009-03-31 | 関東地方整備局 | 荒川 | 入間川 | 右岸 | 5.8 | No.6裏法(入右5.8k) | 裏のり | B.6B-14 | 23.15 | 23.43 | 50 |  | 2.759 |  |  | 0 | 94 |  |  | 6 | 0.264 | 0.234 | 0.153 | 0.119 | 2.2185 | 1.03 | [6 empty] | 4.6874e-05 | 0.00014161
2009-03-31 | 関東地方整備局 | 荒川 | 入間川 | 右岸 | 5.8 | No.6裏法(入右5.8k) | 裏のり | B.6B-15 | 24.15 | 24.45 | 7 |  | 2.644 |  |  | 0 | 3 | 49 | 48 | 97 | 0.00808 | 0.00538 | 0.00142 |  |  |  | 61.6 | 42.3 | 19.3 |  |  |  | 9.1591e-10
2009-03-31 | 関東地方整備局 | 荒川 | 入間川 | 右岸 | 6.4 | 入-4（左岸6.4k） | 表のり | B.入4（P-1) | 11.15 | 11.45 | 5 |  | 2.646 |  |  | 0 | 1 | 32 | 67 | 99 | 0.00407 | 0.00291 |  |  |  |  | 71.7 | 26.5 | 45.2
2009-03-31 | 関東地方整備局 | 荒川 | 入間川 | 右岸 | 6.4 | 入-4（左岸6.4k） | 表のり | B.入4（P-2) | 18.15 | 18.45 | 5 |  | 2.63 |  |  | 0 | 1 | 62 | 37 | 99 | 0.0126 | 0.00861 |  |  |  |  | 61.6 | 36.5 | 25.1
2009-03-31 | 関東地方整備局 | 荒川 | 入間川 | 右岸 | 6.4 | 入-4（左岸6.4k） | 表のり | B.入4（P-3) | 23.15 | 23.45 | 15 |  | 2.686 |  |  | 0 | 65 |  |  | 35 | 0.131 | 0.111
2009-03-31 | 関東地方整備局 | 荒川 | 入間川 | 右岸 | 6.4 | 入-4（左岸6.4k） | 表のり | B.入4（P-4) | 26.15 | 26.45 | 5 |  | 2.667 |  |  | 0 | 1 | 63 | 36 | 99 | 0.0123 | 0.00839 |  |  |  |  | 57.4 | 34.4 | 23
2009-03-31 | 関東地方整備局 | 荒川 | 入間川 | 右岸 | 7.2 | No4 | 天端 | B.4-3 | 4 | 4.85 | 5 | 1.786 | 2.726 | 1.149 | 0.70587 | 0 | 4 | 41 | 55 | 96 | 0.00746 | 0.00232 |  |  |  |  | 62.1 | 26.2 | 35.9 | [7 empty] | UU | [8 empty] | 34.7 | 8.5
2009-03-31 | 関東地方整備局 | 荒川 | 入間川 | 右岸 | 7.2 | No4 | 天端 | B.4-3 | 4 | 4.85 | 5 | 1.786 | 2.726 | 1.149 | 0.70587 | 0 | 4 | 41 | 55 | 96 | 0.00746 | 0.00232 |  |  |  |  | 62.1 | 26.2 | 35.9 | [7 empty] | CUB |  |  |  |  | 14 | 17.8 | 6.8 | 26.6
2009-03-31 | 関東地方整備局 | 荒川 | 入間川 | 右岸 | 7.2 | No4 | 天端 | B.4-5 | 8 | 8.8 | 7 | 1.897 | 2.734 | 0.918 | 0.40335 | 0 | 22 | 55 | 23 | 78 | 0.0465 | 0.0314 |  |  |  |  | 41.7 | 22.1 | 19.6 | [7 empty] | UU | [8 empty] | 46.3 | 7.9
2009-03-31 | 関東地方整備局 | 荒川 | 入間川 | 右岸 | 7.2 | No4 | 天端 | B.4-5 | 8 | 8.8 | 7 | 1.897 | 2.734 | 0.918 | 0.40335 | 0 | 22 | 55 | 23 | 78 | 0.0465 | 0.0314 |  |  |  |  | 41.7 | 22.1 | 19.6 | [7 empty] | CUB |  |  |  |  | 28.3 | 21.9 | 2.7 | 34.1
2009-03-31 | 関東地方整備局 | 荒川 | 入間川 | 右岸 | 7.2 | No4 | 天端 | B.4-7 | 10.8 | 11.5 | 11 | 1.873 | 2.727 | 0.955 | 0.44552 | 0 | 70 | 23 | 7 | 30 | 0.137 | 0.118 |  | 0.00896 | 15.2902 | 4.5 | [7 empty] | 8.0282e-07 |  | 5.5358e-07
2009-03-31 | 関東地方整備局 | 荒川 | 入間川 | 右岸 | 7.2 | No4 | 天端 |  | 12.2 | 12.7 | 18 | [19 empty] | 3e-05
2009-03-31 | 関東地方整備局 | 荒川 | 入間川 | 右岸 | 7.2 | No4 | 天端 | B.4-9 | 15.25 | 16.1 | 5 | 1.736 | 2.677 | 1.27 | 0.90237 | 0 | 6 | 64 | 30 | 94 | 0.0157 | 0.0121 |  |  |  |  | 53.9 | 27.2 | 26.7 | [7 empty] | UU | [8 empty] | 59.7 | 2.7
2009-03-31 | 関東地方整備局 | 荒川 | 入間川 | 右岸 | 7.2 | No4 | 天端 | B.4-9 | 15.25 | 16.1 | 5 | 1.736 | 2.677 | 1.27 | 0.90237 | 0 | 6 | 64 | 30 | 94 | 0.0157 | 0.0121 |  |  |  |  | 53.9 | 27.2 | 26.7 | [7 empty] | CUB |  |  |  |  | 52.9 | 12.1 | 1.5 | 34.7
2009-03-31 | 関東地方整備局 | 荒川 | 入間川 | 右岸 | 7.2 | No4 | 天端 | B.4-10 | 17 | 17.9 | 4 | 1.745 | 2.671 | 1.231 | 0.83613 | 0 | 4 | 59 | 37 | 96 | 0.0165 | 0.0117 |  |  |  |  | 54.9 | 27.3 | 27.6 | [7 empty] | UU | [8 empty] | 55.6 | 4.3
2009-03-31 | 関東地方整備局 | 荒川 | 入間川 | 右岸 | 7.2 | No4 | 天端 | B.4-10 | 17 | 17.9 | 4 | 1.745 | 2.671 | 1.231 | 0.83613 | 0 | 4 | 59 | 37 | 96 | 0.0165 | 0.0117 |  |  |  |  | 54.9 | 27.3 | 27.6 | [7 empty] | CUB |  |  |  |  | 62.8 | 13.8 | 3.4 | 36
2009-03-31 | 関東地方整備局 | 荒川 | 入間川 | 右岸 | 7.2 | No5 | 表のり | B.5-3 | 5 | 5.85 | 1 | 1.856 | 2.638 | 0.951 | 0.44084 | 0 | 34 | 46 | 20 | 66 | 0.0609 | 0.0401 |  |  |  |  | 31.3 | 24 | 7.3
2009-03-31 | 関東地方整備局 | 荒川 | 入間川 | 右岸 | 7.2 | No5 | 表のり | B.5-4 | 7.9 | 8.75 | 3 | 1.727 | 2.663 | 1.324 | 0.99868 | 0 | 1 | 58 | 41 | 99 | 0.0102 | 0.00725 |  |  |  |  | 49.4 | 29 | 20.4
2009-03-31 | 関東地方整備局 | 荒川 | 入間川 | 右岸 | 7.2 | No5 | 表のり |  | 9 | 9.5 | 6 | [19 empty] | 2.7e-06
2009-03-31 | 関東地方整備局 | 荒川 | 入間川 | 右岸 | 7.2 | No5 | 表のり | B.5-5 | 9.6 | 11.1 | 9 |  | 2.666 |  |  | 0 | 59 | 28 | 13 | 41 | 0.117 | 0.0945 | 0.0164 | 0.00171 | 68.4211 | 10.8 | [6 empty] | 2.6533e-07 | 2.9241e-08
2009-03-31 | 関東地方整備局 | 荒川 | 入間川 | 右岸 | 7.2 | No5 | 表のり | B.5-6 | 11.8 | 12.7 | 5 | 1.658 | 2.625 | 1.437 | 1.2176 | 0 | 2 | 55 | 43 | 98 | 0.00877 | 0.00644 |  |  |  |  | 33.2 | 26.8 | 6.4
2009-03-31 | 関東地方整備局 | 荒川 | 入間川 | 右岸 | 8.2 | No.7(入右8.2k裏法面) | 裏のり |  | 0.5 | 0.9 | [19 empty] | 4.97e-05
2009-03-31 | 関東地方整備局 | 荒川 | 入間川 | 右岸 | 8.2 | No.7(入右8.2k裏法面) | 裏のり | B.7T2-1 | 1.1 | 1.9 |  | 1.845 | 2.705 | 0.936 | 0.42357 | 0 | 24.1 | 53.7 | 22.2 | 75.9 | 0.0435 | 0.0296 | 0.0038 |  |  |  | 36.5 | 20.6 | 15.9 |  |  |  | 8.961e-09 |  |  |  | UU | [8 empty] | 6.4 | 7.4
2009-03-31 | 関東地方整備局 | 荒川 | 入間川 | 右岸 | 8.2 | No.7(入右8.2k裏法面) | 裏のり | B.7T2-2 | 3 | 3.6 | 8 | 1.999 | 2.698 | 0.693 | 0.19658 | 0 | 10.3 | 48 | 41.7 | 89.7 | 0.015 | 0.0087 |  |  |  |  | 45.6 | 22.1 | 23.5 | [7 empty] | UU | [8 empty] | 28.1 | 4.7
2009-03-31 | 関東地方整備局 | 荒川 | 入間川 | 右岸 | 8.2 | No.7(入右8.2k裏法面) | 裏のり | B.7T2-3 | 6 | 7.35 |  | 1.776 | 2.693 | 1.174 | 0.74429 | 0 | 0 | 56.4 | 43.6 | 100 | 0.0113 | 0.0074 |  |  |  |  | 51.3 | 24.8 | 26.5 | [7 empty] | UU | [8 empty] | 14.7 | 1.6
2009-03-31 | 関東地方整備局 | 荒川 | 入間川 | 右岸 | 8.2 | No.7(入右8.2k裏法面) | 裏のり | B.7P2-1 | 9.15 | 9.45 | 2 |  | 2.672 |  |  | 0 | 1.6 | 48 | 50.4 | 98.4 | 0.0076 | 0.0049 |  |  |  |  | 82.8 | 30.1 | 52.7
2009-03-31 | 関東地方整備局 | 荒川 | 入間川 | 右岸 | 8.2 | No.7(入右8.2k裏法面) | 裏のり | B.7P2-2 | 10.15 | 10.45 | 2 |  | 2.651 |  |  | 0 | 20.3 | 57.9 | 21.8 | 79.7 | 0.0361 | 0.0252 | 0.0043 |  |  |  | 48.2 | 27 | 21.2 |  |  |  | 1.1933e-08
2009-03-31 | 関東地方整備局 | 荒川 | 入間川 | 右岸 | 8.2 | No.7(入右8.2k裏法面) | 裏のり | B.7P2-3 | 10.65 | 10.96 | 10 |  | 2.743 |  |  | 0 | 71.8 | 20.7 | 7.5 | 28.2 | 0.1506 | 0.129 | 0.0405 | 0.0119 | 12.6555 | 3.76 | [6 empty] | 2.1551e-06 | 1.4161e-06
2009-03-31 | 関東地方整備局 | 荒川 | 入間川 | 右岸 | 8.2 | No.7(入右8.2k裏法面) | 裏のり |  | 10.7 | 11.2 | 10 | [19 empty] | 3.31e-05
2009-03-31 | 関東地方整備局 | 荒川 | 入間川 | 右岸 | 8.2 | No.7(入右8.2k裏法面) | 裏のり | B.7P2-4 | 12.15 | 12.45 | 3 |  | 2.674 |  |  | 0 | 35.8 | 42.2 | 22 | 64.2 | 0.0609 | 0.0371 | 0.0043 |  |  |  | 56.3 | 28 | 28.3 |  |  |  | 1.1933e-08
2009-03-31 | 関東地方整備局 | 荒川 | 入間川 | 右岸 | 8.2 | No.7(入右8.2k裏法面) | 裏のり | B.7P2-5 | 14.15 | 14.45 | 3 |  | 2.664 |  |  | 0 | 1.4 | 45.6 | 53 | 98.6 | 0.0066 | 0.0044 |  |  |  |  | 69.3 | 33.6 | 35.7
2009-03-31 | 関東地方整備局 | 荒川 | 入間川 | 右岸 | 8.2 | No.7(入右8.2k裏法面) | 裏のり | B.7P2-6 | 16.15 | 16.45 | 6 |  | 2.699 |  |  | 0 | 28.2 | 52.8 | 19 | 71.8 | 0.0526 | 0.0373 | 0.0055 |  |  |  | 46 | 24.6 | 21.4 |  |  |  | 2.1107e-08
2009-03-31 | 関東地方整備局 | 荒川 | 入間川 | 右岸 | 8.2 | No.7(入右8.2k裏法面) | 裏のり | B.7P2-7 | 18.15 | 18.45 | 27 |  | 2.712 |  |  | 0 | 86.2 | 10.1 | 3.7 | 13.8 | 0.1996 | 0.1708 | 0.102 | 0.0507 | 3.9369 | 1.54 | [6 empty] | 1.832e-05 | 2.5705e-05
2009-03-31 | 関東地方整備局 | 荒川 | 入間川 | 右岸 | 8.2 | 入-1（8.2k・右岸） | 天端 | B.入-1-4 | 4.15 | 4.47 | 6 |  | 2.718 |  |  | 34.8 | 43.2 | 14.9 | 7.1 | 22 | 0.8014 | 0.3172 | 0.0534 | 0.0098 | 81.7755 | 1.87 | [6 empty] | 4.0899e-06 | 9.604e-07
2009-03-31 | 関東地方整備局 | 荒川 | 入間川 | 右岸 | 8.2 | 入-1（8.2k・右岸） | 天端 | B.入-1-10 | 10.15 | 10.45 | 4 |  | 2.719 |  |  | 0 | 0.6 | 51.5 | 47.9 | 99.4 | 0.0092 | 0.0058 |  |  |  |  | 55.1 | 25.6 | 29.5
2009-03-31 | 関東地方整備局 | 荒川 | 入間川 | 右岸 | 8.2 | 入-1（8.2k・右岸） | 天端 | B.入-1-14 | 14.15 | 14.45 | 16 |  | 2.706 |  |  | 0 | 74.7 | 18.3 | 7 | 25.3 | 0.275 | 0.2093 | 0.0376 | 0.0096 | 28.6458 | 3.78 | [6 empty] | 1.8143e-06 | 9.216e-07
2009-03-31 | 関東地方整備局 | 荒川 | 入間川 | 右岸 | 8.2 | 入-1（8.2k・右岸） | 天端 | B.入-1-16 | 16.15 | 16.46 | 5 |  | 2.644 |  |  | 0 | 1.1 | 51.9 | 47 | 98.9 | 0.0089 | 0.0059 |  |  |  |  | 64.9 | 33.6 | 31.3
2009-03-31 | 関東地方整備局 | 荒川 | 入間川 | 右岸 | 8.2 | 入-1（8.2k・右岸） | 天端 | B.入-1-24 | 24.15 | 24.45 | 22 |  | 2.722 |  |  | 0 | 84.4 | 7.2 | 8.4 | 15.6 | 0.1923 | 0.1618 | 0.087 | 0.0104 | 18.4904 | 6.37 | [6 empty] | 1.2673e-05 | 1.0816e-06
2009-03-31 | 関東地方整備局 | 荒川 | 入間川 | 右岸 | 8.2 | 入-1（8.2k・右岸） | 天端 | B.入-1-28 | 28.15 | 28.45 | 6 |  | 2.663 |  |  | 0 | 4.8 | 46.2 | 49 | 95.2 | 0.0091 | 0.0053 |  |  |  |  | 60.2 | 27.1 | 33.1
2009-03-31 | 関東地方整備局 | 荒川 | 入間川 | 右岸 | 8.2 | 入-1（8.2k・右岸） | 天端 | B.入-1-31 | 31.15 | 31.38 | 50 |  | 2.687 |  |  | 52.8 | 40.1 |  |  | 7.2 | 4.2113 | 2.3715 | 0.3765 | 0.155 | 27.1697 | 0.69 | [6 empty] | 0.00037761 | 0.00024025
2009-03-31 | 関東地方整備局 | 荒川 | 入間川 | 右岸 | 9.2 | No.8(入右9.2k裏法面) | 裏のり |  | 1 | 1.5 | 3 | [18 empty] | 8.18e-05
2009-03-31 | 関東地方整備局 | 荒川 | 入間川 | 右岸 | 9.2 | No.8(入右9.2k裏法面) | 裏のり | B.8P2-1 | 1.15 | 1.45 | 3 |  | 2.72 |  |  | 80.2 | 12.3 |  |  | 7.6 | 14.44 | 11.115 | 2.055 | 0.178 | 81.1236 | 11.41 | [6 empty] | 0.019266 | 0.00031684
2009-03-31 | 関東地方整備局 | 荒川 | 入間川 | 右岸 | 9.2 | No.8(入右9.2k裏法面) | 裏のり | B.8P2-2 | 2.15 | 2.45 | 2 |  | 2.734 |  |  | 12.4 | 30.6 | 35.2 | 21.8 | 57 | 0.0914 | 0.0481 | 0.0042 |  |  |  | 45.3 | 22 | 23.3 |  |  |  | 1.13e-08
2009-03-31 | 関東地方整備局 | 荒川 | 入間川 | 右岸 | 9.2 | No.8(入右9.2k裏法面) | 裏のり | B.8T2-1 | 3 | 3.85 |  | 1.842 | 2.714 | 0.946 | 0.43504 | 0 | 5.6 | 54.9 | 39.5 | 94.4 | 0.0129 | 0.0086 |  |  |  |  | 48.6 | 23.6 | 25 | [7 empty] | UU | [8 empty] | 30.3 | 3.7
2009-03-31 | 関東地方整備局 | 荒川 | 入間川 | 右岸 | 9.2 | No.8(入右9.2k裏法面) | 裏のり | B.8P2-3 | 4.15 | 4.45 | 5 |  | 2.75 |  |  | 0 | 8.6 | 56.1 | 35.3 | 91.4 | 0.0187 | 0.0116 |  |  |  |  | 47.3 | 22.4 | 24.9
2009-03-31 | 関東地方整備局 | 荒川 | 入間川 | 右岸 | 9.2 | No.8(入右9.2k裏法面) | 裏のり | B.8T2-2 | 6 | 6.85 |  | 1.48 | 2.536 | 2.202 | 3.3345 | 0 | 0.7 | 26.9 | 72.4 | 99.3 | 0.0027 | 0.0012 |  |  |  |  | 107.5 | 41.7 | 65.8 | [7 empty] | UU | [8 empty] | 34.4 | 1.6
2009-03-31 | 関東地方整備局 | 荒川 | 入間川 | 右岸 | 9.2 | No.8(入右9.2k裏法面) | 裏のり | B.8P2-4 | 9.15 | 9.45 | 3 |  | 2.689 |  |  | 0 | 1.3 | 29.4 | 69.3 | 98.7 | 0.0033 | 0.0021 |  |  |  |  | 68.7 | 29.8 | 38.9
2009-03-31 | 関東地方整備局 | 荒川 | 入間川 | 右岸 | 9.2 | No.8(入右9.2k裏法面) | 裏のり | B.8P2-5 | 11.45 | 11.75 | 6 |  | 2.721 |  |  | 0 | 40 | 42.6 | 17.4 | 60 | 0.075 | 0.0547 | 0.0067 | 0.0015 | 50 | 2.76 | 37.9 | 21.4 | 16.5 |  |  |  | 3.3344e-08 | 2.25e-08
2009-03-31 | 関東地方整備局 | 荒川 | 入間川 | 右岸 | 9.2 | No.8(入右9.2k裏法面) | 裏のり | B.8P2-6 | 13.15 | 13.45 | 3 |  | 2.672 |  |  | 0 | 17.8 | 57.7 | 24.5 | 82.2 | 0.0346 | 0.0235 | 0.0033 |  |  |  | 51.3 | 27.1 | 24.2 |  |  |  | 6.4624e-09
2009-03-31 | 関東地方整備局 | 荒川 | 入間川 | 右岸 | 9.2 | No.8(入右9.2k裏法面) | 裏のり | B.8P2-7 | 15.15 | 15.45 | 3 |  | 2.55 |  |  | 0 | 1.5 | 46.4 | 52.1 | 98.5 | 0.0068 | 0.0046 |  |  |  |  | 85.1 | 38.3 | 46.8
2009-03-31 | 関東地方整備局 | 荒川 | 入間川 | 右岸 | 9.2 | No.8(入右9.2k裏法面) | 裏のり | B.8P2-8 | 18.15 | 18.45 | 2 |  | 2.683 |  |  | 0 | 1.6 | 49.4 | 49 | 98.4 | 0.0079 | 0.0052 |  |  |  |  | 77.1 | 32.7 | 44.4
2009-03-31 | 関東地方整備局 | 荒川 | 入間川 | 右岸 | 9.2 | 入-2（9.2k・右岸） | 天端 | B.入-2-11 | 11.15 | 11.45 | 8 |  | 2.672 |  |  | 0 | 0.4 | 27 | 72.6 | 99.6 | 0.0026 | 0.0016 |  |  |  |  | 66.9 | 29.3 | 37.6
2009-03-31 | 関東地方整備局 | 荒川 | 入間川 | 右岸 | 9.2 | 入-2（9.2k・右岸） | 天端 | B.入-2-14 | 14.15 | 14.47 | 6 |  | 2.685 |  |  | 0.6 | 23.4 | 33 | 43 | 76 | 0.0207 | 0.0088 |  |  |  |  | 46.7 | 22.3 | 24.4
2009-03-31 | 関東地方整備局 | 荒川 | 入間川 | 右岸 | 9.2 | 入-2（9.2k・右岸） | 天端 | B.入-2-16 | 16.15 | 16.49 | 6 |  | 2.649 |  |  | 0.5 | 12.4 | 43.4 | 43.7 | 87.1 | 0.0106 | 0.0072 |  |  |  |  | 76.3 | 36.6 | 39.7
2009-03-31 | 関東地方整備局 | 荒川 | 入間川 | 右岸 | 9.2 | 入-2（9.2k・右岸） | 天端 | B.入-2-24 | 24.15 | 24.32 | 50 |  | 2.689 |  |  | 63.7 | 29.2 |  |  | 7.2 | 7.7202 | 4.244 | 0.5722 | 0.1756 | 43.9647 | 1.25 | [6 empty] | 0.00099595 | 0.00030835
2009-03-31 | 関東地方整備局 | 荒川 | 入間川 | 右岸 | 10.2 | 入-3（10.2k・右岸） | 天端 | B.入-3-10 | 10.15 | 10.48 | 2 |  | 2.712 |  |  | 0.1 | 20.5 | 37.2 | 42.2 | 79.4 | 0.0167 | 0.0081 |  |  |  |  | 59.8 | 27.7 | 32.1
2009-03-31 | 関東地方整備局 | 荒川 | 入間川 | 右岸 | 10.2 | 入-3（10.2k・右岸） | 天端 | B.入-3-12 | 12.15 | 12.45 | 12 |  | 2.783 |  |  | 1.1 | 84.7 | 8 | 6.2 | 14.2 | 0.2457 | 0.2036 | 0.1072 | 0.0158 | 15.5506 | 5.03 | [6 empty] | 2.0557e-05 | 2.4964e-06
2009-03-31 | 関東地方整備局 | 荒川 | 入間川 | 右岸 | 10.2 | 入-3（10.2k・右岸） | 天端 | B.入-3-14 | 14.15 | 14.45 | 2 |  | 2.744 |  |  | 1.6 | 16.5 | 31.6 | 50.3 | 81.9 | 0.0117 | 0.0049 |  |  |  |  | 93.7 | 38.2 | 55.5
2009-03-31 | 関東地方整備局 | 荒川 | 入間川 | 右岸 | 10.2 | 入-3（10.2k・右岸） | 天端 | B.入-3-17 | 17.15 | 17.45 | 37 |  | 2.725 |  |  | 30.1 | 57.9 | 6.9 | 5.1 | 12 | 1.1451 | 0.7782 | 0.2656 | 0.0362 | 31.6326 | 5.38 | [6 empty] | 0.00016824 | 1.3104e-05
2009-03-31 | 関東地方整備局 | 荒川 | 入間川 | 右岸 | 10.2 | 入-3（10.2k・右岸） | 天端 | B.入-3-19 | 19.15 | 19.45 | 12 |  | 2.71 |  |  | 4.3 | 16.2 | 42.7 | 36.8 | 79.5 | 0.0189 | 0.0123 |  |  |  |  | 63.7 | 28.5 | 35.2
2009-03-31 | 関東地方整備局 | 荒川 | 入間川 | 右岸 | 10.2 | 入-3（10.2k・右岸） | 天端 | B.入-3-22 | 22.15 | 22.36 | 50 |  | 2.689 |  |  | 59.6 | 34.1 |  |  | 6.4 | 4.7099 | 3.0743 | 0.6579 | 0.2133 | 22.0811 | 1.47 | [6 empty] | 0.0013762 | 0.00045497
2009-03-31 | 関東地方整備局 | 荒川 | 入間川 | 右岸 | 11.4 | No.9(入右11.4k裏法面) | 裏のり |  | 0.3 | 0.8 | [19 empty] | 1.64e-05
2009-03-31 | 関東地方整備局 | 荒川 | 入間川 | 右岸 | 11.4 | No.9(入右11.4k裏法面) | 裏のり | B.9T2-1 | 1.5 | 2.45 |  | 1.87 | 2.708 | 0.943 | 0.43158 | 0 | 15.5 | 50.9 | 33.6 | 84.5 | 0.0172 | 0.0105 | 0.0017 |  |  |  | 47.6 | 23.8 | 23.8 |  |  |  | 1.3898e-09 |  |  |  | UU | [8 empty] | 13.2 | 3.9
2009-03-31 | 関東地方整備局 | 荒川 | 入間川 | 右岸 | 11.4 | No.9(入右11.4k裏法面) | 裏のり | B.9T2-2 | 4 | 4.9 |  | 1.896 | 2.69 | 0.868 | 0.35009 | 0 | 37.9 | 44.3 | 17.8 | 62.1 | 0.0699 | 0.0484 | 0.007 |  |  |  | 29.1 | 17.6 | 11.5 |  |  |  | 3.6906e-08 |  |  |  | UU | [8 empty] | 12 | 7.7
2009-03-31 | 関東地方整備局 | 荒川 | 入間川 | 右岸 | 11.4 | No.9(入右11.4k裏法面) | 裏のり |  | 4.8 | 5.2 | 2 | [18 empty] | 1.4e-06
2009-03-31 | 関東地方整備局 | 荒川 | 入間川 | 右岸 | 11.4 | No.9(入右11.4k裏法面) | 裏のり | B.9P2-1 | 5.15 | 5.51 | 2 |  | 2.718 |  |  | 0 | 81 | 11 | 8 | 19 | 0.1737 | 0.1521 | 0.0846 | 0.0107 | 16.2336 | 6.88 | [6 empty] | 1.1877e-05 | 1.1449e-06
2009-03-31 | 関東地方整備局 | 荒川 | 入間川 | 右岸 | 11.4 | No.9(入右11.4k裏法面) | 裏のり | B.9P2-2 | 7.15 | 7.47 | 3 |  | 2.207 |  |  | 0 | 9.3 | 59.9 | 30.8 | 90.7 | 0.0116 | 0.0086 | 0.0029 |  |  |  | 134.5 | 58 | 76.5 |  |  |  | 4.7904e-09
2009-03-31 | 関東地方整備局 | 荒川 | 入間川 | 右岸 | 11.4 | No.9(入右11.4k裏法面) | 裏のり | B.9P2-3 | 10.15 | 10.48 | 3 |  | 2.663 |  |  | 0 | 2.3 | 57.9 | 39.8 | 97.7 | 0.0123 | 0.0084 |  |  |  |  | 63.7 | 29.5 | 34.2
2009-03-31 | 関東地方整備局 | 荒川 | 入間川 | 右岸 | 11.4 | No.9(入右11.4k裏法面) | 裏のり | B.9P2-4 | 12.15 | 12.49 | 4 |  | 2.685 |  |  | 0 | 12.2 | 49.6 | 38.2 | 87.8 | 0.0168 | 0.0097 |  |  |  |  | 48.7 | 23.9 | 24.8
2009-03-31 | 関東地方整備局 | 荒川 | 入間川 | 右岸 | 11.4 | No.9(入右11.4k裏法面) | 裏のり | B.9P2-5 | 13.15 | 13.45 | 3 |  | 2.663 |  |  | 0 | 5.8 | 54.5 | 39.7 | 94.2 | 0.013 | 0.0087 |  |  |  |  | 50.6 | 24.7 | 25.9
2009-03-31 | 関東地方整備局 | 荒川 | 入間川 | 右岸 | 11.4 | No.9(入右11.4k裏法面) | 裏のり | B.9P2-6 | 14.15 | 14.45 | 26 |  | 2.679 |  |  | 11.5 | 76.6 |  |  | 12 | 0.4972 | 0.3725 | 0.1377 | [9 empty] | 3.6721e-05
2009-03-31 | 関東地方整備局 | 荒川 | 入間川 | 右岸 | 11.4 | No.9(入右11.4k裏法面) | 裏のり | B.9P2-7 | 15.15 | 15.45 | 5 |  | 2.654 |  |  | 0 | 12.5 | 51.7 | 35.8 | 87.5 | 0.0186 | 0.0116 | 0.0013 |  |  |  | 52.7 | 24.2 | 28.5 |  |  |  | 7.4646e-10
2009-03-31 | 関東地方整備局 | 荒川 | 入間川 | 右岸 | 11.4 | No.9(入右11.4k裏法面) | 裏のり | B.9P2-8 | 16.15 | 16.48 | 4 |  | 2.602 |  |  | 0 | 6.8 | 53 | 40.2 | 93.2 | 0.0151 | 0.009 |  |  |  |  | 49.4 | 24.2 | 25.2
2009-03-31 | 関東地方整備局 | 荒川 | 入間川 | 右岸 | 11.4 | No.9(入右11.4k裏法面) | 裏のり | B.9P2-9 | 17.15 | 17.45 | 40 |  | 2.676 |  |  | 36.8 | 44.5 | 10.9 | 7.8 | 18.7 | 1.5745 | 0.7182 | 0.0843 | 0.0118 | 133.4322 | 2.25 | [6 empty] | 1.178e-05 | 1.3924e-06
2009-03-31 | 関東地方整備局 | 荒川 | 入間川 | 右岸 | 11.4 | 入-4（11.4k・右岸） | 天端 | B.入-4-3 | 3.15 | 3.49 | 6 |  | 2.694 |  |  | 64.7 | 32.4 |  |  | 3 | 8.9363 | 5.045 | 0.7565 | 0.425 | 21.0266 | 0.53 | [6 empty] | 0.001902 | 0.0018062
2009-03-31 | 関東地方整備局 | 荒川 | 入間川 | 右岸 | 11.4 | 入-4（11.4k・右岸） | 天端 | B.入-4-9 | 9.15 | 9.45 | 5 |  | 2.529 |  |  | 0.1 | 1.4 | 40.1 | 58.4 | 98.5 | 0.0053 | 0.0036 |  |  |  |  | 122.9 | 45.7 | 77.2
2009-03-31 | 関東地方整備局 | 荒川 | 入間川 | 右岸 | 11.4 | 入-4（11.4k・右岸） | 天端 | B.入-4-17 | 17.15 | 17.45 | 13 |  | 2.687 |  |  | 4.2 | 71.5 | 12.6 | 11.7 | 24.3 | 0.3237 | 0.2386 | 0.0285 | 0.0018 | 179.8333 | 24.02 | [6 empty] | 9.5472e-07 | 3.24e-08
2009-03-31 | 関東地方整備局 | 荒川 | 入間川 | 右岸 | 11.4 | 入-4（11.4k・右岸） | 天端 | B.入-4-18 | 18.15 | 18.5 | 5 |  | 2.66 |  |  | 0.5 | 4.1 | 47.3 | 48.1 | 95.4 | 0.0093 | 0.0056 |  |  |  |  | 68.4 | 32.3 | 36.1
2009-03-31 | 関東地方整備局 | 荒川 | 入間川 | 右岸 | 11.4 | 入-4（11.4k・右岸） | 天端 | B.入-4-20 | 20.15 | 20.45 | 37 |  | 2.679 |  |  | 57 | 35.3 |  |  | 7.8 | 5.5601 | 3.073 | 0.4977 | 0.1326 | 41.9314 | 1.68 | [6 empty] | 0.0007209 | 0.00017583
2009-03-31 | 関東地方整備局 | 荒川 | 入間川 | 右岸 | 11.4 | 入-4（11.4k・右岸） | 天端 | B.入-4-24 | 24.15 | 24.47 | 8 |  | 2.726 |  |  | 0 | 0.3 | 37.6 | 62.1 | 99.7 | 0.0046 | 0.0028 |  |  |  |  | 49.3 | 24.8 | 24.5
2009-03-31 | 関東地方整備局 | 荒川 | 入間川 | 右岸 | 11.4 | 入-4（11.4k・右岸） | 天端 | B.入-4-30 | 30.15 | 30.41 | 50 |  | 2.771 |  |  | 49.6 | 39.4 | 6.9 | 4.1 | 11 | 3.9074 | 1.9402 | 0.2656 | 0.0459 | 85.1285 | 1.16 | [6 empty] | 0.00016824 | 2.1068e-05
2009-03-31 | 関東地方整備局 | 荒川 | 入間川 | 右岸 | 12.4 | 入-5（12.4k・右岸） | 天端 | B.入-5-1 | 1.15 | 1.67 | 2 |  | 2.689 |  |  | 14.4 | 47.9 | 22.8 | 14.9 | 37.7 | 0.1603 | 0.1199
2009-03-31 | 関東地方整備局 | 荒川 | 入間川 | 右岸 | 12.4 | 入-5（12.4k・右岸） | 天端 | B.入-5-4 | 4.15 | 4.49 | 3 |  | 2.709 |  |  | 8.8 | 51.3 | 22.9 | 17 | 39.9 | 0.1752 | 0.1228
2009-03-31 | 関東地方整備局 | 荒川 | 入間川 | 右岸 | 12.4 | 入-5（12.4k・右岸） | 天端 | B.入-5-6 | 6.15 | 6.47 | 6 |  | 2.696 |  |  | 45.2 | 50.9 |  |  | 4 | 3.1033 | 1.3681 | 0.3054 | 0.1854 | 16.7384 | 0.4 | [6 empty] | 0.00023251 | 0.00034373
2009-03-31 | 関東地方整備局 | 荒川 | 入間川 | 右岸 | 12.4 | 入-5（12.4k・右岸） | 天端 | B.入-5-8 | 8.15 | 8.45 | 3 |  | 2.681 |  |  | 0 | 2.1 | 37.5 | 60.4 | 97.9 | 0.0048 | 0.0025 |  |  |  |  | 93 | 39.3 | 53.7
2009-03-31 | 関東地方整備局 | 荒川 | 入間川 | 右岸 | 12.4 | 入-5（12.4k・右岸） | 天端 | B.入-5-17 | 17.15 | 17.41 | 50 |  | 2.692 |  |  | 67 | 25.9 |  |  | 7.2 | 8.9963 | 5.5956 | 0.7055 | 0.1684 | 53.4222 | 1.74 | [6 empty] | 0.001618 | 0.00028359
2009-03-31 | 関東地方整備局 | 荒川 | 入間川 | 右岸 | 12.4 | 入-5（12.4k・右岸） | 天端 | B.入-5-22 | 22.15 | 22.45 | 5 |  | 2.731 |  |  | 0 | 2.3 | 47.9 | 49.8 | 97.7 | 0.0087 | 0.0053 |  |  |  |  | 44 | 21.7 | 22.3
2009-03-31 | 関東地方整備局 | 荒川 | 入間川 | 右岸 | 12.4 | 入-5（12.4k・右岸） | 天端 | B.入-5-25 | 25.15 | 25.45 | 16 |  | 2.737 |  |  | 0 | 60 | 25.5 | 14.5 | 40 | 0.1243 | 0.1008
2009-03-31 | 関東地方整備局 | 荒川 | 入間川 | 右岸 | 12.4 | 入-5（12.4k・右岸） | 天端 | B.入-5-29 | 29.15 | 29.45 | 12 |  | 2.721 |  |  | 0.9 | 14.9 | 39.5 | 44.7 | 84.2 | 0.0096 | 0.0067 |  |  |  |  | 49.6 | 21.1 | 28.5
2009-03-31 | 関東地方整備局 | 荒川 | 入間川 | 右岸 | 12.4 | 入-5（12.4k・右岸） | 天端 | B.入-5-33 | 33.15 | 33.32 | 50 |  | 2.675 |  |  | 47.7 | 37.2 | 9.4 | 5.7 | 15.1 | 2.9211 | 1.7472 | 0.152 | 0.0292 | 100.0377 | 2.05 | [6 empty] | 4.6167e-05 | 8.5264e-06
2009-03-31 | 関東地方整備局 | 荒川 | 入間川 | 右岸 | 12.4 | 入-5（12.4k・右岸） | 天端 | B.入-5-34 | 34.15 | 34.55 | 0 |  | 2.686 |  |  | 0.9 | 17.5 | 27.3 | 54.3 | 81.6 | 0.0074 | 0.0037 |  |  |  |  | 42.2 | 19.3 | 22.9
2009-03-31 | 関東地方整備局 | 荒川 | 入間川 | 右岸 | 13 | No.10(入右13.0k天端) | 天端 | B.10P1-1 | 1.65 | 1.95 | 4 |  | 2.7 |  |  | 24.9 | 28.6 | 37.3 | 9.2 | 46.5 | 0.201 | 0.0868 | 0.0291 | 0.0071 | 28.3099 | 1.39 | [6 empty] | 1.0019e-06 | 5.041e-07
2009-03-31 | 関東地方整備局 | 荒川 | 入間川 | 右岸 | 13 | No.10(入右13.0k天端) | 天端 | B.10P1-2 | 2.15 | 2.45 | 3 |  | 2.698 |  |  | 12.4 | 48 | 30.4 | 9.2 | 39.6 | 0.1895 | 0.1204 | 0.0209 | 0.0062 | 30.5645 | 1.84 | 31.1 | 18.3 | 12.8 |  |  |  | 4.6535e-07 | 3.844e-07
2009-03-31 | 関東地方整備局 | 荒川 | 入間川 | 右岸 | 13 | No.10(入右13.0k天端) | 天端 | B.10P1-3 | 3.15 | 3.45 | 2 |  | 2.708 |  |  | 6.9 | 58.5 | 26 | 8.6 | 34.6 | 0.2097 | 0.1449 | 0.0312 | 0.007 | 29.9571 | 2.4 | [6 empty] | 1.1775e-06 | 4.9e-07
2009-03-31 | 関東地方整備局 | 荒川 | 入間川 | 右岸 | 13 | No.10(入右13.0k天端) | 天端 | B.10P1-4 | 4.15 | 4.45 | 3 |  | 2.672 |  |  | 1.5 | 26.5 | 46.8 | 25.2 | 72 | 0.0427 | 0.0254 | 0.0033 |  |  |  | 44.6 | 22.2 | 22.4 |  |  |  | 6.4624e-09
2009-03-31 | 関東地方整備局 | 荒川 | 入間川 | 右岸 | 13 | No.10(入右13.0k天端) | 天端 | B.10P1-5 | 5.15 | 5.45 | 3 |  | 2.692 |  |  | 0 | 24.1 | 40.2 | 35.7 | 75.9 | 0.0335 | 0.0173 |  |  |  |  | 48.1 | 22 | 26.1
2009-03-31 | 関東地方整備局 | 荒川 | 入間川 | 右岸 | 13 | No.10(入右13.0k天端) | 天端 | B.10P1-6 | 6.15 | 6.49 | 3 |  | 2.689 |  |  | 0 | 24.5 | 47.2 | 28.3 | 75.5 | 0.0385 | 0.0238 | 0.002 |  |  |  | 39.9 | 18.3 | 21.6 |  |  |  | 2.0253e-09
2009-03-31 | 関東地方整備局 | 荒川 | 入間川 | 右岸 | 13 | No.10(入右13.0k天端) | 天端 | B.10P1-7 | 7.15 | 7.45 | 3 |  | 2.638 |  |  | 0 | 7.9 | 42.6 | 49.5 | 92.1 | 0.0089 | 0.0051 |  |  |  |  | 66.2 | 28.8 | 37.4
2009-03-31 | 関東地方整備局 | 荒川 | 入間川 | 右岸 | 13 | No.10(入右13.0k天端) | 天端 | B.10P1-8 | 8.15 | 8.45 | 3 |  | 2.695 |  |  | 0 | 18.2 | 51.1 | 30.7 | 81.8 | 0.0285 | 0.018 | 0.00815 |  |  |  | 29.1 | 17 | 12.1 |  |  |  | 5.2499e-08
2009-03-31 | 関東地方整備局 | 荒川 | 入間川 | 右岸 | 13 | No.10(入右13.0k天端) | 天端 | B.10P1-9 | 9.15 | 9.45 | 13 |  | 2.659 |  |  | 28 | 47.2 | 18.1 | 6.7 | 24.8 | 0.3077 | 0.2025 | 0.05443 | 0.0139 | 22.1367 | 2.53 | [6 empty] | 4.275e-06 | 1.9321e-06
2009-03-31 | 関東地方整備局 | 荒川 | 入間川 | 右岸 | 13 | No.10(入右13.0k天端) | 天端 | B.10P1-10 | 11.15 | 11.45 | 5 |  | 2.65 |  |  | 0 | 22.1 | 43.9 | 34 | 77.9 | 0.033 | 0.0196 |  |  |  |  | 34 | 17.6 | 16.4
2009-03-31 | 関東地方整備局 | 荒川 | 入間川 | 右岸 | 13 | No.10(入右13.0k天端) | 天端 | B.10P1-11 | 14.15 | 14.45 | 3 |  | 2.662 |  |  | 0 | 11.6 | 57.3 | 31.1 | 88.4 | 0.0259 | 0.0162 |  |  |  |  | 39.3 | 20.2 | 19.1
2009-03-31 | 関東地方整備局 | 荒川 | 入間川 | 右岸 | 13 | No.10(入右13.0k天端) | 天端 | B.10P1-12 | 16.15 | 16.45 | 50 |  | 2.664 |  |  | 76.4 | 16.7 |  |  | 7 | 15.485 | 11.78 | 0.7267 | 0.1809 | 85.5998 | 9.4 | [6 empty] | 0.0017328 | 0.00032725
2009-03-31 | 関東地方整備局 | 荒川 | 入間川 | 右岸 | 14 | No.11(入右14.0k天端) | 天端 | B.11P1-1 | 1.65 | 1.95 | 6 |  | 2.693 |  |  | 27.7 | 36 | 22.8 | 13.5 | 36.3 | 0.3392 | 0.1838 | 0.0122 | 0.0022 | 154.1818 | 2.19 | 36 | 18.8 | 17.2 |  |  |  | 1.3369e-07 | 4.84e-08
2009-03-31 | 関東地方整備局 | 荒川 | 入間川 | 右岸 | 14 | No.11(入右14.0k天端) | 天端 | B.11P1-2 | 2.15 | 2.45 | 4 |  | 2.691 |  |  | 3.5 | 32.5 | 40.6 | 23.4 | 64 | 0.0604 | 0.0353 | 0.0033 |  |  |  | 38.6 | 18.8 | 19.8 |  |  |  | 6.4624e-09
2009-03-31 | 関東地方整備局 | 荒川 | 入間川 | 右岸 | 14 | No.11(入右14.0k天端) | 天端 | B.11P1-3 | 3.15 | 3.45 | 9 |  | 2.701 |  |  | 1.5 | 33.5 | 40.9 | 24.1 | 65 | 0.0585 | 0.0343 | 0.0029 |  |  |  | 35.1 | 18.3 | 16.8 |  |  |  | 4.7904e-09
2009-03-31 | 関東地方整備局 | 荒川 | 入間川 | 右岸 | 14 | No.11(入右14.0k天端) | 天端 | B.11P1-4 | 4.15 | 4.45 | 6 |  | 2.671 |  |  | 7.8 | 29.8 | 40.2 | 22.2 | 62.4 | 0.0649 | 0.0397 | 0.0041 |  |  |  | 43.7 | 22.8 | 20.9 |  |  |  | 1.0686e-08
2009-03-31 | 関東地方整備局 | 荒川 | 入間川 | 右岸 | 14 | No.11(入右14.0k天端) | 天端 | B.11P1-5 | 5.15 | 5.46 | 2 |  | 2.699 |  |  | 0.8 | 14.3 | 50.4 | 34.5 | 84.9 | 0.0234 | 0.0141 |  |  |  |  | 47.6 | 23.7 | 23.9
2009-03-31 | 関東地方整備局 | 荒川 | 入間川 | 右岸 | 14 | No.11(入右14.0k天端) | 天端 | B.11P1-6 | 6.15 | 6.45 | 16 |  | 2.678 |  |  | 76.6 | 18.5 |  |  | 5 | 12.16 | 9.785 | 1.379 | 0.3252 | 37.3924 | 4.12 | [6 empty] | 0.0076449 | 0.0010576
2009-03-31 | 関東地方整備局 | 荒川 | 入間川 | 右岸 | 14 | No.11(入右14.0k天端) | 天端 | B.11P1-7 | 7.15 | 7.47 | 3 |  | 2.684 |  |  | 5.6 | 60.8 | 20.5 | 13.1 | 33.6 | 0.2414 | 0.1679 | 0.0172 | 0.0023 | 104.9565 | 5.91 | [6 empty] | 2.9629e-07 | 5.29e-08
2009-03-31 | 関東地方整備局 | 荒川 | 入間川 | 右岸 | 14 | No.11(入右14.0k天端) | 天端 | B.11P1-8 | 8.15 | 8.45 | 5 |  | 2.689 |  |  | 0 | 76.5 | 17.2 | 6.3 | 23.5 | 0.2745 | 0.2198 | 0.0573 | 0.014 | 19.6071 | 3 | [6 empty] | 4.8155e-06 | 1.96e-06
2009-03-31 | 関東地方整備局 | 荒川 | 入間川 | 右岸 | 14 | No.11(入右14.0k天端) | 天端 | B.11P1-9 | 9.15 | 9.45 | 10 |  | 2.683 |  |  | 0 | 82.1 | 15.6 | 2.3 | 17.9 | 0.3357 | 0.2832 | 0.089 | 0.0327 | 10.2661 | 1.99 | [6 empty] | 1.3358e-05 | 1.0693e-05
2009-03-31 | 関東地方整備局 | 荒川 | 入間川 | 右岸 | 14 | No.11(入右14.0k天端) | 天端 | B.11P1-10 | 11.15 | 11.49 | 3 |  | 2.676 |  |  | 0 | 32 | 46.3 | 21.7 | 68 | 0.056 | 0.0378 | 0.0041 |  |  |  | 31.9 | 18.3 | 13.6 |  |  |  | 1.0686e-08
2009-03-31 | 関東地方整備局 | 荒川 | 入間川 | 右岸 | 14 | No.11(入右14.0k天端) | 天端 | B.11P1-11 | 13.15 | 13.45 | 14 |  | 2.688 |  |  | 0 | 70.8 | 21.4 | 7.8 | 29.2 | 0.1881 | 0.1478 | 0.0431 | 0.0099 | 19 | 3.26 | [6 empty] | 2.4893e-06 | 9.801e-07
2009-03-31 | 関東地方整備局 | 荒川 | 入間川 | 右岸 | 14 | No.11(入右14.0k天端) | 天端 | B.11P1-12 | 15.15 | 15.45 | 26 |  | 2.7 |  |  | 80.3 | 14.9 |  |  | 4.8 | 13.49 | 11.495 | 2.11 | 0.299 | 45.1171 | 11.28 | [6 empty] | 0.020482 | 0.00089401
2009-03-31 | 関東地方整備局 | 荒川 | 入間川 | 右岸 | 14 | No.11(入右14.0k天端) | 天端 | B.11P1-13 | 18.15 | 18.45 | 40 |  | 2.69 |  |  | 82.8 | 12.9 |  |  | 4.4 | 13.205 | 11.305 | 2.88 | 0.3322 | 39.7502 | 8.96 | [6 empty] | 0.042113 | 0.0011036
2009-03-31 | 関東地方整備局 | 荒川 | 入間川 | 右岸 | 14 | No.11(入右14.0k裏法面) | 裏のり | B.11P2-1 | 1.15 | 1.45 | 5 |  | 2.683 |  |  | 29.8 | 29.1 | 24.5 | 16.6 | 41.1 | 0.2972 | 0.1506 | 0.0084 | 0.0014 | 212.2857 | 2.38 | [6 empty] | 5.6306e-08 | 1.96e-08
2009-03-31 | 関東地方整備局 | 荒川 | 入間川 | 右岸 | 14 | No.11(入右14.0k裏法面) | 裏のり | B.11T2-1 | 2 | 2.95 |  | 1.966 | 2.704 | 0.705 | 0.20551 | 0.7 | 28.7 | 46.2 | 24.4 | 70.6 | 0.0478 | 0.0322 | 0.0026 |  |  |  | 33.8 | 18.2 | 15.6 |  |  |  | 3.7196e-09 |  |  |  | UU | [8 empty] | 48.2 | 3.4
2009-03-31 | 関東地方整備局 | 荒川 | 入間川 | 右岸 | 14 | No.11(入右14.0k裏法面) | 裏のり |  | 3.3 | 3.8 | 14 | [18 empty] | 1.86e-06
2009-03-31 | 関東地方整備局 | 荒川 | 入間川 | 右岸 | 14 | No.11(入右14.0k裏法面) | 裏のり | B.11P2-2 | 4.15 | 4.45 | 15 |  | 2.698 |  |  | 79.9 | 14.9 |  |  | 5.2 | 14.44 | 12.73 | 1.931 | 0.3637 | 39.7031 | 15.34 | [6 empty] | 0.016679 | 0.0013228
2009-03-31 | 関東地方整備局 | 荒川 | 入間川 | 右岸 | 14 | No.11(入右14.0k裏法面) | 裏のり | B.11P2-3 | 5.15 | 5.48 | 3 |  | 2.677 |  |  | 0 | 0 | 40.1 | 59.9 | 100 | 0.005 | 0.0031 |  |  |  |  | 64.4 | 26.3 | 38.1
2009-03-31 | 関東地方整備局 | 荒川 | 入間川 | 右岸 | 14 | No.11(入右14.0k裏法面) | 裏のり |  | 6.1 | 6.6 | 31 | [18 empty] | 3.68e-06
2009-03-31 | 関東地方整備局 | 荒川 | 入間川 | 右岸 | 14 | No.11(入右14.0k裏法面) | 裏のり | B.11P2-4 | 7.15 | 7.45 | 33 |  | 2.705 |  |  | 75.3 | 18.4 |  |  | 6.4 | 9.785 | 7.2675 | 0.8415 | 0.1967 | 49.7458 | 4.82 | [6 empty] | 0.0024342 | 0.00038691
2009-03-31 | 関東地方整備局 | 荒川 | 入間川 | 右岸 | 14 | No.11(入右14.0k裏法面) | 裏のり | B.11P2-5 | 9.15 | 9.45 | 5 |  | 2.639 |  |  | 0 | 12 | 44.9 | 43.1 | 88 | 0.0142 | 0.0077 |  |  |  |  | 45.4 | 20.8 | 24.6
2009-03-31 | 関東地方整備局 | 荒川 | 入間川 | 右岸 | 14 | No.11(入右14.0k裏法面) | 裏のり | B.11P2-6 | 11.15 | 11.46 | 4 |  | 2.621 |  |  | 0 | 28.3 | 47 | 24.7 | 71.7 | 0.0453 | 0.028 | 0.0031 |  |  |  | 48.8 | 22.2 | 26.6 |  |  |  | 5.5909e-09
2009-03-31 | 関東地方整備局 | 荒川 | 入間川 | 右岸 | 14 | No.11(入右14.0k裏法面) | 裏のり | B.11P2-7 | 12.15 | 12.45 | 47 |  | 2.688 |  |  | 20.8 | 67.4 |  |  | 11.8 | 0.8032 | 0.5737 | 0.1492 | [9 empty] | 4.422e-05
2009-03-31 | 関東地方整備局 | 荒川 | 入間川 | 右岸 | 14 | No.11(入右14.0k裏法面) | 裏のり | B.11P2-8 | 13.15 | 13.45 | 38 |  | 2.696 |  |  | 71.4 | 19.6 |  |  | 9 | 13.965 | 10.64 | 0.5227 | 0.1118 | 124.9106 | 3.56 | [6 empty] | 0.00080759 | 0.00012499
2009-03-31 | 関東地方整備局 | 荒川 | 入間川 | 右岸 | 14 | No.11(入右14.0k裏法面) | 裏のり | B.11P2-9 | 16.15 | 16.23 | 50 |  | 2.695 |  |  | 86 | 9.3 |  |  | 4.8 | 19.9 | 16.055 | 4.365 | 0.544 | 36.5809 | 8.67 | [6 empty] | 0.11037 | 0.0029594
2009-03-31 | 関東地方整備局 | 荒川 | 入間川 | 右岸 | 14.4 | No4(H18)右岸14.4k表 | 裏のり | B.P12-1 | 1.15 | 1.45 | 4 |  | 2.649 |  |  | 1 | 10 | 48 | 41 | 89 | 0.0122 | 0.00817 |  |  |  |  | 52.4 | 27.8 | 24.6
2009-03-31 | 関東地方整備局 | 荒川 | 入間川 | 右岸 | 14.4 | No4(H18)右岸14.4k表 | 裏のり | B.T12-1 | 2 | 2.9 | 4 | 1.891 | 2.664 | 0.849 | 0.33097 | 2 | 14 | 46 | 38 | 84 | 0.0169 | 0.0107 |  |  |  |  | 46.2 | 26.5 | 19.7 | [7 empty] | UU | [8 empty] | 25.2 | 3.8
2009-03-31 | 関東地方整備局 | 荒川 | 入間川 | 右岸 | 14.4 | No4(H18)右岸14.4k表 | 裏のり | B.P12-2 | 3.15 | 3.45 | 5 |  | 2.649 |  |  | 1 | 19 | 42 | 38 | 80 | 0.022 | 0.0131 |  |  |  |  | 48 | 24.8 | 23.2
2009-03-31 | 関東地方整備局 | 荒川 | 入間川 | 右岸 | 14.4 | No4(H18)右岸14.4k表 | 裏のり | B.T12-2 | 4 | 4.9 | 9 | 1.858 | 2.649 | 0.903 | 0.38692 | 2 | 18 | 43 | 37 | 80 | 0.0268 | 0.0144 |  |  |  |  | 46.5 | 25.4 | 21.1 | [7 empty] | UU | [8 empty] | 48.1 | 8.7
2009-03-31 | 関東地方整備局 | 荒川 | 入間川 | 右岸 | 14.4 | No4(H18)右岸14.4k表 | 裏のり | B.P12-3 | 5.15 | 5.45 | 22 |  | 2.659 |  |  | 1 | 19 | 47 | 33 | 80 | 0.0325 | 0.0197 |  |  |  |  | 36.9 | 24.5 | 12.4
2009-03-31 | 関東地方整備局 | 荒川 | 入間川 | 右岸 | 14.4 | No4(H18)右岸14.4k表 | 裏のり |  | 7 | 7.5 | 34 | [18 empty] | 6.23e-05
2009-03-31 | 関東地方整備局 | 荒川 | 入間川 | 右岸 | 14.4 | No4(H18)右岸14.4k表 | 裏のり | B.P12-4 | 7.15 | 7.45 | 34 |  | 2.646 |  |  | 92 | 7 |  |  | 1 | 21.6 | 16.3 | 6.05 | 3.67 | 5.8856 | 0.857 | [6 empty] | 0.23514 | 0.13469
2009-03-31 | 関東地方整備局 | 荒川 | 入間川 | 右岸 | 14.4 | No4(H18)右岸14.4k表 | 裏のり | B.P12-5 | 10.15 | 10.45 | 41 |  | 2.691 |  |  | 65 | 26 |  |  | 9 | 8.71 | 5.65 | 0.488 | 0.0963 | 90.4465 | 2.3 | [6 empty] | 0.00068876 | 9.2737e-05
2009-03-31 | 関東地方整備局 | 荒川 | 入間川 | 右岸 | 14.4 | No4(H18)右岸14.4k表 | 裏のり | B.P12-6 | 13.15 | 13.29 | 32 |  | 2.701 |  |  | 67 | 27 |  |  | 6 | 5.94 | 4.74 | 0.805 | 0.193 | 30.7772 | 2.42 | [6 empty] | 0.0021965 | 0.00037249
2009-03-31 | 関東地方整備局 | 荒川 | 入間川 | 右岸 | 14.4 | No5(H18)左岸14.4k裏 | 裏のり | B.P13-1 | 1.15 | 1.45 | 12 |  | 2.651 |  |  | 5 | 59 | 28 | 8 | 36 | 0.188 | 0.141 | 0.0257 | 0.00644 | 29.1925 | 2.34 | [6 empty] | 7.513e-07 | 4.1474e-07
2009-03-31 | 関東地方整備局 | 荒川 | 入間川 | 右岸 | 14.4 | No5(H18)左岸14.4k裏 | 裏のり | B.T13-1 | 2 | 2.8 | 8 | 1.893 | 2.653 | 0.759 | 0.24858 | 7 | 41 | 29 | 23 | 52 | 0.115 | 0.0648 |  |  |  |  | 30.8 | 21.1 | 9.7 | [7 empty] | UU | [8 empty] | 19 | 16.2
2009-03-31 | 関東地方整備局 | 荒川 | 入間川 | 右岸 | 14.4 | No5(H18)左岸14.4k裏 | 裏のり | B.P13-2 | 3.15 | 3.45 | 7 |  | 2.61 |  |  | 1 | 18 | 43 | 38 | 81 | 0.0185 | 0.00998 |  |  |  |  | 49.4 | 27.2 | 22.2
2009-03-31 | 関東地方整備局 | 荒川 | 入間川 | 右岸 | 14.4 | No5(H18)左岸14.4k裏 | 裏のり | B.P13-3 | 4.15 | 4.45 | 14 |  | 2.657 |  |  | 3 | 45 | 28 | 24 | 52 | 0.135 | 0.0642 | 0.00192 |  |  |  | 36.4 | 21.4 | 15 |  |  |  | 1.8425e-09
2009-03-31 | 関東地方整備局 | 荒川 | 入間川 | 右岸 | 14.4 | No5(H18)左岸14.4k裏 | 裏のり | B.P13-4 | 5.15 | 5.45 | 19 |  | 2.669 |  |  | 57 | 38 |  |  | 5 | 5.59 | 3.07 | 0.52 | 0.228 | 24.5175 | 0.709 | [6 empty] | 0.00079796 | 0.00051984
2009-03-31 | 関東地方整備局 | 荒川 | 入間川 | 右岸 | 14.6 | No.12(入右14.6k裏法面) | 裏のり | B.12T2-1 | 0.8 | 1.6 | 2 | 1.937 | 2.725 | 0.781 | 0.26748 | 1.6 | 29.5 | 43.6 | 25.3 | 68.9 | 0.0491 | 0.0298 | 0.0028 |  |  |  | 40.4 | 20.5 | 19.9 |  |  |  | 4.4164e-09 |  |  |  | UU | [8 empty] | 34.7 | 7.9
2009-03-31 | 関東地方整備局 | 荒川 | 入間川 | 右岸 | 14.6 | No.12(入右14.6k裏法面) | 裏のり | B.12P2-1 | 2.15 | 2.45 | 4 |  | 2.705 |  |  | 6.5 | 38.4 | 34.5 | 20.6 | 55.1 | 0.1089 | 0.0516 | 0.0047 |  |  |  | 37 | 18.2 | 18.8 |  |  |  | 1.4664e-08
2009-03-31 | 関東地方整備局 | 荒川 | 入間川 | 右岸 | 14.6 | No.12(入右14.6k裏法面) | 裏のり | B.12T2-2 | 3 | 4.1 |  | 1.734 | 2.695 | 0.983 | 0.479 | 2 | 26.5 | 43.4 | 28.1 | 71.5 | 0.0414 | 0.0235 | 0.0018 |  |  |  | 35.6 | 18.7 | 16.9 |  |  |  | 1.5866e-09 |  |  |  | UU | [8 empty] | 44.7 | 5.8
2009-03-31 | 関東地方整備局 | 荒川 | 入間川 | 右岸 | 14.6 | No.12(入右14.6k裏法面) | 裏のり | B.12P2-2 | 5.15 | 5.45 | 16 |  | 2.673 |  |  | 84.3 | 10.8 |  |  | 5 | 19.825 | 17.005 | 4.3375 | 0.4717 | 42.0288 | 8.89 | [6 empty] | 0.10876 | 0.002225
2009-03-31 | 関東地方整備局 | 荒川 | 入間川 | 右岸 | 14.6 | No.12(入右14.6k裏法面) | 裏のり |  | 6 | 6.5 | [19 empty] | 3.4e-05
2009-03-31 | 関東地方整備局 | 荒川 | 入間川 | 右岸 | 14.6 | No.12(入右14.6k裏法面) | 裏のり | B.12P2-3 | 8.15 | 8.45 | 24 |  | 2.688 |  |  | 83.8 | 11.9 |  |  | 4.4 | 20.95 | 17.955 | 5.7 | 0.3497 | 59.9085 | 13.58 | [6 empty] | 0.20482 | 0.0012229
2009-03-31 | 関東地方整備局 | 荒川 | 入間川 | 右岸 | 14.6 | No.12(入右14.6k裏法面) | 裏のり | B.12P2-4 | 10.15 | 10.45 | 12 |  | 2.69 |  |  | 56.9 | 35.3 |  |  | 7.8 | 11.115 | 4.0625 | 0.3095 | 0.1362 | 81.6079 | 0.21 | [6 empty] | 0.00023981 | 0.0001855
2009-03-31 | 関東地方整備局 | 荒川 | 入間川 | 右岸 | 14.6 | No.12(入右14.6k裏法面) | 裏のり | B.12P2-5 | 14.15 | 14.45 | 40 |  | 2.671 |  |  | 82 | 13.8 |  |  | 4.2 | 21.625 | 16.72 | 3.0175 | 0.4092 | 52.847 | 8.44 | [6 empty] | 0.046918 | 0.0016744
2009-03-31 | 関東地方整備局 | 荒川 | 入間川 | 右岸 | 14.6 | No.12(入右14.6k裏法面) | 裏のり | B.12P2-6 | 16.15 | 16.45 | 9 |  | 2.661 |  |  | 0 | 22.1 | 52.5 | 25.4 | 77.9 | 0.0317 | 0.0207 | 0.0024 |  |  |  | 45.3 | 20.5 | 24.8 |  |  |  | 3.0899e-09
2009-03-31 | 関東地方整備局 | 荒川 | 入間川 | 右岸 | 14.6 | 入-7（14.6k・右岸） | 天端 | B.入-7-8 | 8.15 | 8.45 | 17 |  | 2.694 |  |  | 53 | 39.4 |  |  | 7.6 | 3.93 | 2.3607 | 0.4037 | 0.1519 | 25.8723 | 0.83 | [6 empty] | 0.00044385 | 0.00023074
2009-03-31 | 関東地方整備局 | 荒川 | 入間川 | 右岸 | 14.6 | 入-7（14.6k・右岸） | 天端 | B.入-7-20 | 20.15 | 20.45 | 11 |  | 2.69 |  |  | 0.2 | 11 | 44.7 | 44.1 | 88.8 | 0.0128 | 0.0066 |  |  |  |  | 59.7 | 24.3 | 35.4
2009-03-31 | 関東地方整備局 | 荒川 | 入間川 | 右岸 | 14.6 | 入-7（14.6k・右岸） | 天端 | B.入-7-24 | 24.15 | 24.45 | 46 |  | 2.698 |  |  | 52.3 | 35.3 | 8 | 4.4 | 12.4 | 4.2117 | 2.3072 | 0.1874 | 0.0357 | 117.9748 | 2.78 | [6 empty] | 7.4991e-05 | 1.2745e-05
2009-03-31 | 関東地方整備局 | 荒川 | 入間川 | 右岸 | 15.4 | No.13(入右15.4k天端) | 天端 | B.13P1-1 | 1.65 | 1.95 | 19 |  | 2.678 |  |  | 59.9 | 34.1 |  |  | 6 | 26.5 | 19.3 | 0.3077 | 0.1564 | 169.4373 | 0.1 | [6 empty] | 0.00023659 | 0.00024461
2009-03-31 | 関東地方整備局 | 荒川 | 入間川 | 右岸 | 15.4 | No.13(入右15.4k天端) | 天端 | B.13P1-2 | 2.15 | 2.45 | 23 |  | 2.676 |  |  | 59.8 | 29 |  |  | 11.2 | 11.02 | 7.1725 | 0.2255 | [9 empty] | 0.00011514
2009-03-31 | 関東地方整備局 | 荒川 | 入間川 | 右岸 | 15.4 | No.13(入右15.4k天端) | 天端 | B.13P1-3 | 3.15 | 3.45 | 26 |  | 2.665 |  |  | 32 | 47.8 | 15.2 | 5 | 20.2 | 0.7735 | 0.3812 | 0.0739 | 0.0229 | 33.7773 | 1.16 | [6 empty] | 8.6826e-06 | 5.2441e-06
2009-03-31 | 関東地方整備局 | 荒川 | 入間川 | 右岸 | 15.4 | No.13(入右15.4k天端) | 天端 | B.13P1-4 | 4.15 | 4.45 | 10 |  | 2.646 |  |  | 0 | 16.1 | 48.1 | 35.8 | 83.9 | 0.0227 | 0.0122 |  |  |  |  | 52.2 | 24.3 | 27.9
2009-03-31 | 関東地方整備局 | 荒川 | 入間川 | 右岸 | 15.4 | No.13(入右15.4k天端) | 天端 | B.13P1-5 | 5.15 | 5.47 | 3 |  | 2.683 |  |  | 0 | 2.9 | 45.2 | 51.9 | 97.1 | 0.0081 | 0.0045 |  |  |  |  | 62.7 | 24.4 | 38.3
2009-03-31 | 関東地方整備局 | 荒川 | 入間川 | 右岸 | 15.4 | No.13(入右15.4k天端) | 天端 | B.13P1-6 | 7.15 | 7.48 | 3 |  | 2.692 |  |  | 0 | 11.6 | 48.3 | 40.1 | 88.4 | 0.017 | 0.0099 |  |  |  |  | 40.5 | 19.2 | 21.3
2009-03-31 | 関東地方整備局 | 荒川 | 入間川 | 右岸 | 15.4 | No.13(入右15.4k天端) | 天端 | B.13P1-7 | 8.15 | 8.45 | 17 |  | 2.683 |  |  | 27.1 | 45 | 17.6 | 10.3 | 27.9 | 0.285 | 0.1881 | 0.03 | 0.0046 | 61.9565 | 5.53 | [6 empty] | 1.0752e-06 | 2.116e-07
2009-03-31 | 関東地方整備局 | 荒川 | 入間川 | 右岸 | 15.4 | No.13(入右15.4k天端) | 天端 | B.13P1-8 | 10.15 | 10.45 | 40 |  | 2.697 |  |  | 71 | 23.6 |  |  | 5.4 | 11.4 | 6.9825 | 0.8845 | 0.2657 | 42.9055 | 1.51 | [6 empty] | 0.0027321 | 0.00070596
2009-03-31 | 関東地方整備局 | 荒川 | 入間川 | 右岸 | 15.4 | No.13(入右15.4k天端) | 天端 | B.13P1-9 | 14.15 | 14.45 | 45 |  | 2.687 |  |  | 71.8 | 21.6 |  |  | 6.6 | 11.685 | 7.22 | 0.7012 | 0.1708 | 68.4133 | 2.66 | [6 empty] | 0.0015952 | 0.00029173
2009-03-31 | 関東地方整備局 | 荒川 | 高麗川 | 右岸 | 0 | 高右0.0k-裏 | 裏のり | B.5S2-3 | 6 | 7 | 4 | 1.767 | 2.715 | 1.235 | 0.8428 | 0 | 1 | 49.5 | 49.5 | 99 | 0.00832 | 0.00512 |  |  |  |  | 56.7 | 27.5 | 29.2 | [7 empty] | UU | [8 empty] | 33.2 | 4.7
2009-03-31 | 関東地方整備局 | 荒川 | 高麗川 | 右岸 | 0 | 高右0.0k-裏 | 裏のり | B.5P2-3 | 3.65 | 3.95 | 6 |  | 2.719 |  |  | 1.2 | 15.6 | 57.1 | 26.1 | 83.2 | 0.0314 | 0.0202 |  |  |  |  | 41.6 | 22.4 | 19.2
2009-03-31 | 関東地方整備局 | 荒川 | 高麗川 | 右岸 | 0 | 高右0.0k-裏 | 裏のり | B.5P2-16 | 16.15 | 16.45 | 5 |  | 2.727 |  |  | 1.4 | 16.7 | 42.7 | 39.2 | 81.9 | 0.0305 | 0.0169 |  |  |  |  | 43.1 | 18.7 | 24.4
2009-03-31 | 関東地方整備局 | 荒川 | 高麗川 | 右岸 | 0 | 高右0.0k-裏 | 裏のり | B.5P2-9 | 9.15 | 9.45 | 3 |  | 2.736 |  |  | 0 | 4.6 | 58.9 | 36.5 | 95.4 | 0.0172 | 0.0111 |  |  |  |  | 69.1 | 24.5 | 44.6
2009-03-31 | 関東地方整備局 | 荒川 | 高麗川 | 右岸 | 0 | 高右0.0k-裏 | 裏のり | B.5P2-17 | 17.15 | 17.45 | 12 |  | 2.741 |  |  | 65.7 | 23.1 | 6.4 | 4.8 | 11.2 | 7.58 | 4.84 |  | 0.0573 | 132.2862 | 5 | [7 empty] | 3.2833e-05
2009-03-31 | 関東地方整備局 | 荒川 | 高麗川 | 右岸 | 0 | 高右0.0k-裏 | 裏のり | B.5P2-2 | 2.15 | 2.46 | 3 |  | 2.72 |  |  | 2 | 43.5 | 32.7 | 21.8 | 54.5 | 0.0934 | 0.0572 |  |  |  |  | 36.8 | 17.7 | 19.1
2009-03-31 | 関東地方整備局 | 荒川 | 高麗川 | 右岸 | 0 | 高右0.0k-裏 | 裏のり | B.5P2-1 | 1.2 | 1.45 | 13 |  | 2.733 |  |  | 7.4 | 32.5 | 40.8 | 19.3 | 60.1 | 0.0746 | 0.0451
2009-03-31 | 関東地方整備局 | 荒川 | 高麗川 | 右岸 | 0 | 高右0.0k-裏 | 裏のり | B.5S2-1 | 0.2 | 1 |  | 1.929 | 2.74 | 0.783 | 0.26924 | 1.7 | 34.3 | 42.1 | 21.9 | 64 | 0.0617 | 0.0362 |  |  |  |  | 38.2 | 19.5 | 18.7 | [7 empty] | UU | [8 empty] | 28.3 | 13
2009-03-31 | 関東地方整備局 | 荒川 | 高麗川 | 右岸 | 0 | 高右0.0k-裏 | 裏のり | B.5S2-2 | 2.5 | 3.5 | 3 | 1.956 | 2.749 | 0.79 | 0.27544 | 1.1 | 34.1 | 43.6 | 21.2 | 64.8 | 0.0584 | 0.037 |  |  |  |  | 39.1 | 20.4 | 18.7 | [7 empty] | UU | [8 empty] | 39.7 | 12.2
2009-03-31 | 関東地方整備局 | 荒川 | 高麗川 | 右岸 | 0 | 高右0.0k-裏 | 裏のり |  | 1 | 1.3 | 13 | [18 empty] | 2.85e-08
2009-03-31 | 関東地方整備局 | 荒川 | 小畔川 | 左岸 | 0 | No.14(小左0.0k:天端) | 天端 | B.14P1-10 | 14.15 | 14.45 | 5 |  | 2.649 |  |  | 0 | 5.9 | 63 | 31.1 | 94.1 | 0.0189 | 0.0127 | 0.0023 |  |  |  | 37.8 | 25.9 | 11.9 |  |  |  | 2.7998e-09
2009-03-31 | 関東地方整備局 | 荒川 | 小畔川 | 左岸 | 0 | No.14(小左0.0k:天端) | 天端 | B.14P1-11 | 18.15 | 18.45 | 3 |  | 2.649 |  |  | 0 | 10.1 | 64.6 | 25.3 | 89.9 | 0.0242 | 0.0167 | 0.0034 |  |  |  | 48.1 | 28.2 | 19.9 |  |  |  | 6.9253e-09
2009-03-31 | 関東地方整備局 | 荒川 | 小畔川 | 左岸 | 0 | No.14(小左0.0k:天端) | 天端 | B.14P1-9 | 12.15 | 12.45 | 13 |  | 2.704 |  |  | 36.8 | 58.3 |  |  | 4.9 | 1.7815 | 1.2295 | 0.4377 | 0.257 | 6.9319 | 0.83 | [6 empty] | 0.00053531 | 0.00066049
2009-03-31 | 関東地方整備局 | 荒川 | 小畔川 | 左岸 | 0 | No.14(小左0.0k:天端) | 天端 | B.14P1-6 | 6.15 | 6.45 | 4 |  | 2.712 |  |  | 0 | 5.6 | 53.4 | 41 | 94.4 | 0.0136 | 0.0081 |  |  |  |  | 49.8 | 26 | 23.8
2009-03-31 | 関東地方整備局 | 荒川 | 小畔川 | 左岸 | 0 | No.14(小左0.0k:天端) | 天端 | B.14P1-7 | 8.15 | 8.45 | 10 |  | 2.724 |  |  | 0 | 81.9 | 14.1 | 4 | 18.1 | 0.1838 | 0.1578 | 0.0846 | 0.0241 | 7.6266 | 2.89 | [6 empty] | 1.1877e-05 | 5.8081e-06
2009-03-31 | 関東地方整備局 | 荒川 | 小畔川 | 左岸 | 0 | No.14(小左0.0k:天端) | 天端 | B.14P1-8 | 10.15 | 10.45 | 12 |  | 2.74 |  |  | 29.8 | 54.4 | 9.3 | 6.5 | 15.8 | 0.4215 | 0.3217 | 0.1089 | 0.0137 | 30.7664 | 5.15 | [6 empty] | 2.132e-05 | 1.8769e-06
2009-03-31 | 関東地方整備局 | 荒川 | 小畔川 | 左岸 | 0 | No.14(小左0.0k:天端) | 天端 | B.14P1-5 | 5.15 | 5.45 | 5 |  | 2.694 |  |  | 7.3 | 70.7 | 12.5 | 9.5 | 22 | 0.3812 | 0.3077 | 0.0524 | 0.0059 | 64.6102 | 8.98 | [6 empty] | 3.9146e-06 | 3.481e-07
2009-03-31 | 関東地方整備局 | 荒川 | 小畔川 | 左岸 | 0 | No.14(小左0.0k:天端) | 天端 | B.14P1-4 | 4.15 | 4.45 | 4 |  | 2.699 |  |  | 12.4 | 40.4 | 31.6 | 15.6 | 47.2 | 0.1305 | 0.0846 | 0.0089 | 0.0021 | 62.1429 | 2.34 | [6 empty] | 6.4378e-08 | 4.41e-08
2009-03-31 | 関東地方整備局 | 荒川 | 小畔川 | 左岸 | 0 | No.14(小左0.0k:天端) | 天端 | B.14P1-1 | 1.65 | 2.03 | 2 |  | 2.706 |  |  | 7.2 | 29.4 | 39.5 | 23.9 | 63.4 | 0.0639 | 0.04 | 0.0033 |  |  |  | 34.9 | 18.2 | 16.7 |  |  |  | 6.4624e-09
2009-03-31 | 関東地方整備局 | 荒川 | 小畔川 | 左岸 | 0 | No.14(小左0.0k:天端) | 天端 | B.14P1-3 | 3.15 | 3.45 | 3 |  | 2.707 |  |  | 17 | 42.9 | 26.7 | 13.4 | 40.1 | 0.1866 | 0.1218 | 0.0149 | 0.0029 | 64.3448 | 3.26 | [6 empty] | 2.1246e-07 | 8.41e-08
2009-03-31 | 関東地方整備局 | 荒川 | 小畔川 | 左岸 | 0 | No.14(小左0.0k:天端) | 天端 | B.14P1-2 | 2.15 | 2.47 | 2 |  | 2.709 |  |  | 1.3 | 41.5 | 37.8 | 19.4 | 57.2 | 0.0859 | 0.0536 | 0.0053 |  |  |  | 31.9 | 17.9 | 14 |  |  |  | 1.9371e-08
2009-03-31 | 関東地方整備局 | 荒川 | 入間川 | 右岸 | 0 | 入右0.0k-No.2-B-1 | 天端 | B.No.21P12 | 13.15 | 13.47 | 4 |  | 2.568 |  |  | 0 | 8.9 | 48.3 | 42.8 | 91.1 | 0.011 | 0.0069 |  |  |  |  | 80.8 | 43.9 | 36.9
2009-03-31 | 関東地方整備局 | 荒川 | 入間川 | 右岸 | 0 | 入右0.0k-No.2-B-1 | 天端 | B.No.21P11 | 11.15 | 11.46 | 3 |  | 2.65 |  |  | 0 | 0.7 | 70.8 | 28.5 | 99.3 | 0.0178 | 0.0129 |  |  |  |  | 49.9 | 32.3 | 17.6
2009-03-31 | 関東地方整備局 | 荒川 | 入間川 | 右岸 | 0 | 入右0.0k-No.2-B-1 | 天端 | B.No.21P15 | 19.15 | 19.46 | 3 |  | 2.662 |  |  | 0 | 19 | 50.3 | 30.7 | 81 | 0.0322 | 0.0194 |  |  |  |  | 45.5 | 28.7 | 16.8
2009-03-31 | 関東地方整備局 | 荒川 | 入間川 | 右岸 | 0 | 入右0.0k-No.2-B-1 | 天端 | B.No.21P13 | 15.15 | 15.46 | 3 |  | 2.674 |  |  | 0 | 40.6 | 36.9 | 22.5 | 59.4 | 0.0774 | 0.0429 | 0.0023 |  |  |  | 40.9 | 28.3 | 12.6 |  |  |  | 2.7998e-09
2009-03-31 | 関東地方整備局 | 荒川 | 入間川 | 右岸 | 0 | 入右0.0k-No.2-B-1 | 天端 | B.No.21P17 | 23.15 | 23.46 | 4 |  | 2.686 |  |  | 0 | 47 | 27.1 | 25.9 | 53 | 0.092 | 0.0635 | 0.0018 |  |  |  | 38.7 | 25.5 | 13.2 |  |  |  | 1.5866e-09
2009-03-31 | 関東地方整備局 | 荒川 | 入間川 | 右岸 | 0 | 入右0.0k-No.2-B-1 | 天端 | B.No.21P14 | 17.15 | 17.45 | 13 |  | 2.69 |  |  | 0 | 82.9 | 9.2 | 7.9 | 17.1 | 0.2131 | 0.1843 | 0.0975 | 0.0097 | 21.9691 | 8.26 | [6 empty] | 1.6502e-05 | 9.409e-07
2009-03-31 | 関東地方整備局 | 荒川 | 入間川 | 右岸 | 0 | 入右0.0k-No.2-B-1 | 天端 | B.No.21P10 | 10.15 | 10.49 | 4 |  | 2.693 |  |  | 0 | 69.8 | 20.1 | 10.1 | 30.2 | 0.1921 | 0.1606 | 0.0201 | 0.0049 | 39.2041 | 5.61 | [6 empty] | 4.2511e-07 | 2.401e-07
2009-03-31 | 関東地方整備局 | 荒川 | 入間川 | 右岸 | 0 | 入右0.0k-No.2-B-1 | 天端 | B.No.21P16 | 22.15 | 22.47 | 3 |  | 2.695 |  |  | 0 | 53.2 | 24.5 | 22.3 | 46.8 | 0.1271 | 0.0935 | 0.0031 |  |  |  | 35.5 | 25 | 10.5 |  |  |  | 5.5909e-09
2009-03-31 | 関東地方整備局 | 荒川 | 入間川 | 右岸 | 0 | 入右0.0k-No.2-B-1 | 天端 | B.No.21P19 | 27.15 | 27.45 | 36 |  | 2.713 |  |  | 0 | 90.2 |  |  | 9.8 | 0.2441 | 0.214 | 0.1269 | 0.0761 | 3.2076 | 1.33 | [6 empty] | 3.0389e-05 | 5.7912e-05
2009-03-31 | 関東地方整備局 | 荒川 | 入間川 | 右岸 | 0 | 入右0.0k-No.2-B-1 | 天端 | B.No.21P18 | 25.15 | 25.45 | 38 |  | 2.734 |  |  | 0 | 75.3 | 16.8 | 7.9 | 24.7 | 0.1415 | 0.1269 | 0.0503 | 0.0105 | 13.4762 | 5.81 | [6 empty] | 3.5607e-06 | 1.1025e-06
2009-03-31 | 関東地方整備局 | 荒川 | 入間川 | 右岸 | 0 | 入右0.0k-No.2-B-1 | 天端 | B.No.21P5 | 5.15 | 5.47 | 7 |  | 2.66 |  |  | 0 | 6.1 | 43.3 | 50.6 | 93.9 | 0.0085 | 0.0048 |  |  |  |  | 47.8 | 28.1 | 19.7
2009-03-31 | 関東地方整備局 | 荒川 | 入間川 | 右岸 | 0 | 入右0.0k-No.2-B-1 | 天端 | B.No.21P6 | 6.15 | 6.45 | 9 |  | 2.663 |  |  | 0 | 12 | 37 | 51 | 88 | 0.0087 | 0.0046 |  |  |  |  | 60 | 31.8 | 28.2
2009-03-31 | 関東地方整備局 | 荒川 | 入間川 | 右岸 | 0 | 入右0.0k-No.2-B-1 | 天端 | B.No.21P7 | 7.15 | 7.45 | 8 |  | 2.666 |  |  | 0 | 15.4 | 39.9 | 44.7 | 84.6 | 0.014 | 0.0069 |  |  |  |  | 55.5 | 30.8 | 24.7
2009-03-31 | 関東地方整備局 | 荒川 | 入間川 | 右岸 | 0 | 入右0.0k-No.2-B-1 | 天端 | B.No.21P8 | 8.15 | 8.47 | 6 |  | 2.679 |  |  | 0 | 0.3 | 51.4 | 48.3 | 99.7 | 0.0079 | 0.0054 |  |  |  |  | 48 | 26.9 | 21.1
2009-03-31 | 関東地方整備局 | 荒川 | 入間川 | 右岸 | 0 | 入右0.0k-No.2-B-1 | 天端 | B.No.21P9 | 9.15 | 9.47 | 4 |  | 2.692 |  |  | 0 | 1.8 | 45.2 | 53 | 98.2 | 0.0069 | 0.0042 |  |  |  |  | 51.9 | 29.5 | 22.4
2009-03-31 | 関東地方整備局 | 荒川 | 入間川 | 右岸 | 0 | 入右0.0k-No.2-B-1 | 天端 | B.No.21P4 | 4.15 | 4.55 | 2 |  | 2.699 |  |  | 0 | 31.6 | 44.3 | 24.1 | 68.4 | 0.0507 | 0.0284 | 0.0032 |  |  |  | 28.3 | 20.7 | 7.6 |  |  |  | 6.0177e-09
2009-03-31 | 関東地方整備局 | 荒川 | 入間川 | 右岸 | 0 | 入右0.0k-No.2-B-1 | 天端 | B.No.21P2 | 2.15 | 2.48 | 3 |  | 2.701 |  |  | 0 | 40.2 | 37.3 | 22.5 | 59.8 | 0.0757 | 0.0409 | 0.0035 |  |  |  | 26 | 18 | 8 |  |  |  | 7.4064e-09
2009-03-31 | 関東地方整備局 | 荒川 | 入間川 | 右岸 | 0 | 入右0.0k-No.2-B-1 | 天端 | B.No.21P1 | 1.15 | 1.47 | 3 |  | 2.705 |  |  | 17.7 | 63.7 | 11.1 | 7.5 | 18.6 | 0.391 | 0.3086 | 0.0881 | 0.0113 | 34.6018 | 6.74 | [6 empty] | 1.3047e-05 | 1.2769e-06
2009-03-31 | 関東地方整備局 | 荒川 | 入間川 | 右岸 | 0 | 入右0.0k-No.2-B-1 | 天端 | B.No.21P3 | 3.15 | 3.47 | 3 |  | 2.708 |  |  | 0 | 25.6 | 52.8 | 21.6 | 74.4 | 0.0533 | 0.0333 | 0.004 |  |  |  | 29.7 | 20.1 | 9.6 |  |  |  | 1.0092e-08
2009-03-31 | 関東地方整備局 | 荒川 | 入間川 | 右岸 | 0 | 入右0.0k-No.2-B-2 | 裏のり | B.No.22T2 | 11 | 11.8 |  | 1.641 | 2.613 | 1.499 | 1.3478 | 0 | 3.3 | 55.9 | 40.8 | 96.7 | 0.0102 | 0.0071 |  |  |  |  | 64 | 39.1 | 24.9 | [7 empty] | UU | [8 empty] | 57.4 | 1.6
2009-03-31 | 関東地方整備局 | 荒川 | 入間川 | 右岸 | 0 | 入右0.0k-No.2-B-2 | 裏のり | B.No.22P7 | 9.15 | 9.47 | 4 |  | 2.613 |  |  | 0 | 4.5 | 67.7 | 27.8 | 95.5 | 0.0204 | 0.0159 | 0.0021 |  |  |  | 44.4 | 33.7 | 10.7 |  |  |  | 2.2677e-09
2009-03-31 | 関東地方整備局 | 荒川 | 入間川 | 右岸 | 0 | 入右0.0k-No.2-B-2 | 裏のり | B.No.22P8 | 13.15 | 13.45 | 3 |  | 2.628 |  |  | 0 | 31.5 | 45.3 | 23.2 | 68.5 | 0.0494 | 0.0284 | 0.0022 |  |  |  | 46.8 | 35.1 | 11.7 |  |  |  | 2.5258e-09
2009-03-31 | 関東地方整備局 | 荒川 | 入間川 | 右岸 | 0 | 入右0.0k-No.2-B-2 | 裏のり | B.No.22P13 | 21.15 | 21.45 | 4 |  | 2.645 |  |  | 0 | 20.5 | 45.7 | 33.8 | 79.5 | 0.0195 | 0.0125 |  |  |  |  | 49.8 | 28.8 | 21
2009-03-31 | 関東地方整備局 | 荒川 | 入間川 | 右岸 | 0 | 入右0.0k-No.2-B-2 | 裏のり | B.No.22P11 | 18.15 | 18.47 | 3 |  | 2.649 |  |  | 0 | 28.3 | 44.8 | 26.9 | 71.7 | 0.0397 | 0.0264 |  |  |  |  | 43.5 | 28.1 | 15.4
2009-03-31 | 関東地方整備局 | 荒川 | 入間川 | 右岸 | 0 | 入右0.0k-No.2-B-2 | 裏のり | B.No.22P9 | 15.15 | 15.45 | 12 |  | 2.664 |  |  | 0.1 | 79 | 15 | 5.9 | 20.9 | 0.2778 | 0.2483 | 0.0665 | 0.0112 | 24.8036 | 9.11 | [6 empty] | 6.7995e-06 | 1.2544e-06
2009-03-31 | 関東地方整備局 | 荒川 | 入間川 | 右岸 | 0 | 入右0.0k-No.2-B-2 | 裏のり | B.No.22P10 | 17.15 | 17.45 | 24 |  | 2.695 |  |  | 0 | 93 |  |  | 7 | 0.3435 | 0.3174 | 0.2237 | 0.124 | 2.7702 | 1.65 | [6 empty] | 0.00011303 | 0.00015376
2009-03-31 | 関東地方整備局 | 荒川 | 入間川 | 右岸 | 0 | 入右0.0k-No.2-B-2 | 裏のり | B.No.22P12 | 19.15 | 19.45 | 12 |  | 2.724 |  |  | 0 | 67.5 | 18 | 14.5 | 32.5 | 0.1631 | 0.1401 | 0.0116 | [9 empty] | 1.1895e-07
2009-03-31 | 関東地方整備局 | 荒川 | 入間川 | 右岸 | 0 | 入右0.0k-No.2-B-2 | 裏のり | B.No.22P15 | 25.15 | 25.45 | 47 |  | 2.731 |  |  | 0 | 92.7 |  |  | 7.3 | 0.288 | 0.2625 | 0.1734 | 0.1161 | 2.4806 | 1.29 | [6 empty] | 6.2644e-05 | 0.00013479
2009-03-31 | 関東地方整備局 | 荒川 | 入間川 | 右岸 | 0 | 入右0.0k-No.2-B-2 | 裏のり | B.No.22P16 | 27.15 | 27.4 | 50 |  | 2.735 |  |  | 2.2 | 91.1 |  |  | 6.7 | 0.3251 | 0.2961 | 0.2027 | 0.1284 | 2.5319 | 1.37 | [6 empty] | 8.9946e-05 | 0.00016487
2009-03-31 | 関東地方整備局 | 荒川 | 入間川 | 右岸 | 0 | 入右0.0k-No.2-B-2 | 裏のり | B.No.22P14 | 23.15 | 23.45 | 31 |  | 2.741 |  |  | 0 | 85 | 9.1 | 5.9 | 15 | 0.1726 | 0.1562 | 0.106 | 0.0235 | 7.3447 | 3.84 | [6 empty] | 2.0028e-05 | 5.5225e-06
2009-03-31 | 関東地方整備局 | 荒川 | 入間川 | 右岸 | 0 | 入右0.0k-No.2-B-2 | 裏のり |  | 16 | 16.5 | 28 | [19 empty] | 7.21e-06
2009-03-31 | 関東地方整備局 | 荒川 | 入間川 | 右岸 | 0 | 入右0.0k-No.2-B-2 | 裏のり | B.No.22P3 | 3.15 | 3.45 | 5 |  | 2.612 |  |  | 0 | 3.1 | 44.3 | 52.6 | 96.9 | 0.0085 | 0.0038 |  |  |  |  | 58.9 | 28.8 | 30.1
2009-03-31 | 関東地方整備局 | 荒川 | 入間川 | 右岸 | 0 | 入右0.0k-No.2-B-2 | 裏のり | B.No.22P2 | 2.15 | 2.45 | 6 |  | 2.616 |  |  | 0 | 9 | 38.7 | 52.3 | 91 | 0.0082 | 0.0041 |  |  |  |  | 58.3 | 29.1 | 29.2
2009-03-31 | 関東地方整備局 | 荒川 | 入間川 | 右岸 | 0 | 入右0.0k-No.2-B-2 | 裏のり | B.No.22P4 | 4.15 | 4.45 | 5 |  | 2.641 |  |  | 0 | 12.1 | 47.9 | 40 | 87.9 | 0.0186 | 0.0103 |  |  |  |  | 43.7 | 25.2 | 18.5
2009-03-31 | 関東地方整備局 | 荒川 | 入間川 | 右岸 | 0 | 入右0.0k-No.2-B-2 | 裏のり | B.No.22P6 | 7.15 | 7.45 | 3 |  | 2.649 |  |  | 0 | 3.3 | 66.1 | 30.6 | 96.7 | 0.0174 | 0.0122 |  |  |  |  | 57 | 35.7 | 21.3
2009-03-31 | 関東地方整備局 | 荒川 | 入間川 | 右岸 | 0 | 入右0.0k-No.2-B-2 | 裏のり | B.No.22P1 | 1.15 | 1.45 | 10 |  | 2.672 |  |  | 1.1 | 13.5 | 37.5 | 47.9 | 85.4 | 0.0103 | 0.0057 |  |  |  |  | 45.6 | 26.8 | 18.8
2009-03-31 | 関東地方整備局 | 荒川 | 入間川 | 右岸 | 0 | 入右0.0k-No.2-B-2 | 裏のり | B.No.22P5 | 6.15 | 6.46 | 5 |  | 2.674 |  |  | 0 | 37.6 | 41 | 21.4 | 62.4 | 0.0669 | 0.0397 | 0.0035 |  |  |  | 38.5 | 26.1 | 12.4 |  |  |  | 7.4064e-09
2009-03-31 | 関東地方整備局 | 荒川 | 入間川 | 右岸 | 0 | 入右0.0k-No.2-B-2 | 裏のり | B.No.22T1 | 5 | 6 |  | 1.797 | 2.705 | 1.108 | 0.64528 | 0 | 7.2 | 35 | 57.8 | 92.8 | 0.0054 | 0.0038 |  |  |  |  | 48.3 | 27.3 | 21 | [7 empty] | UU | [8 empty] | 30.8 | 0
2009-03-31 | 関東地方整備局 | 荒川 | 越辺川 | 左岸 | 0.11 | 越左0k110-B-1 | 天端 | B.P-11 | 13.15 | 13.4 | 4 |  | 2.683 |  |  | 0 | 35.2 | 33.3 | 31.5 | 64.8 | 0.0602 | 0.0229 | 0.00141 |  |  |  | 51 | 28.6 | 22.4 |  |  |  | 9.0103e-10
2009-03-31 | 関東地方整備局 | 荒川 | 越辺川 | 左岸 | 0.11 | 越左0k110-B-1 | 天端 | B.P-10 | 12.15 | 12.45 | 13 |  | 2.702 |  |  | 5 | 83.5 | 9.1 | 2.4 | 11.5 | 0.761 | 0.57 | 0.199 | 0.061 | 12.4754 | 2.01 | [6 empty] | 8.6187e-05 | 3.721e-05
2009-03-31 | 関東地方整備局 | 荒川 | 越辺川 | 左岸 | 0.11 | 越左0k110-B-1 | 天端 | B.P-9 | 10.15 | 10.48 | 4 |  | 2.717 |  |  | 0 | 25.6 | 46.9 | 27.5 | 74.4 | 0.0432 | 0.0268 | 0.00222 |  |  |  | 44.5 | 29.5 | 15 |  |  |  | 2.5793e-09
2009-03-31 | 関東地方整備局 | 荒川 | 越辺川 | 左岸 | 0.11 | 越左0k110-B-1 | 天端 | B.P-12 | 14.15 | 14.45 | 16 |  | 2.737 |  |  | 0 | 91.6 |  |  | 8.4 | 0.346 | 0.313 | 0.212 | 0.111 | 3.1171 | 1.7 | [6 empty] | 9.9798e-05 | 0.00012321
2009-03-31 | 関東地方整備局 | 荒川 | 越辺川 | 左岸 | 0.11 | 越左0k110-B-1 | 天端 | B.P-8 | 8.15 | 8.47 | 4 |  | 2.747 |  |  | 0 | 1.9 | 32.9 | 65.2 | 98.1 | 0.0037 | 0.00246 |  |  |  |  | 67.4 | 33.7 | 33.7
2009-03-31 | 関東地方整備局 | 荒川 | 越辺川 | 左岸 | 0.11 | 越左0k110-B-1 | 天端 | B.P-13 | 16.15 | 16.46 | 10 |  | 2.809 |  |  | 7.7 | 75.1 | 12.8 | 4.4 | 17.2 | 0.353 | 0.294 | 0.113 | 0.0131 | 26.9466 | 7.14 | [6 empty] | 2.3226e-05 | 1.7161e-06
2009-03-31 | 関東地方整備局 | 荒川 | 越辺川 | 左岸 | 0.11 | 越左0k110-B-1 | 天端 | B.P-1 | 1.15 | 1.45 | 2 |  | 2.723 |  |  | 2.3 | 37.9 | 35.7 | 24.1 | 59.8 | 0.076 | 0.0299 | 0.00313 | 0.00114 | 66.6667 | 1.21 | 39.7 | 25 | 14.7 |  |  |  | 5.7171e-09 | 1.2996e-08
2009-03-31 | 関東地方整備局 | 荒川 | 越辺川 | 左岸 | 0.11 | 越左0k110-B-1 | 天端 | B.P-2 | 2.15 | 2.48 | 3 |  | 2.733 |  |  | 0.7 | 22.7 | 47.6 | 29 | 76.6 | 0.0315 | 0.0196 | 0.0018 |  |  |  | 40.4 | 25.3 | 15.1 |  |  |  | 1.5866e-09
2009-03-31 | 関東地方整備局 | 荒川 | 越辺川 | 左岸 | 0.11 | 越左0k110-B-1 | 天端 | B.P-3 | 3.15 | 3.47 | 4 |  | 2.759 |  |  | 0 | 36.1 | 37.6 | 26.3 | 63.9 | 0.0593 | 0.0302 |  |  |  |  | 36.3 | 24.7 | 11.6
2009-03-31 | 関東地方整備局 | 荒川 | 越辺川 | 左岸 | 0.11 | 越左0k110-B-1 | 天端 | B.P-6 | 6.15 | 6.4 | 3 |  | 2.78 |  |  | 0 | 70.4 | 17.6 | 12 | 29.6 | 0.199 | 0.162 | 0.02 | 0.00296 | 67.2297 | 10.4 | [6 empty] | 4.2023e-07 | 8.7616e-08
2009-03-31 | 関東地方整備局 | 荒川 | 越辺川 | 左岸 | 0.11 | 越左0k110-B-1 | 天端 | B.P-5 | 5.15 | 5.46 | 5 |  | 2.79 |  |  | 0 | 56.2 | 29.7 | 14.1 | 43.8 | 0.137 | 0.102 | 0.0115 | 0.00252 | 54.3651 | 2.25 | [6 empty] | 1.1658e-07 | 6.3504e-08
2009-03-31 | 関東地方整備局 | 荒川 | 越辺川 | 左岸 | 0.11 | 越左0k110-B-1 | 天端 | B.P-4 | 4.15 | 4.51 | 4 |  | 2.793 |  |  | 0 | 58.7 | 29.1 | 12.2 | 41.3 | 0.137 | 0.109 | 0.0134 | 0.00327 | 41.896 | 2.08 | [6 empty] | 1.6615e-07 | 1.0693e-07
2009-03-31 | 関東地方整備局 | 荒川 | 越辺川 | 左岸 | 0.11 | 越左0k110-B-1 | 天端 | B.P-7 | 7.15 | 7.35 | 4 |  | 2.81 |  |  | 0 | 28.7 | 50.5 | 20.8 | 71.3 | 0.0499 | 0.0361 | 0.0041 |  |  |  | 38.5 | 25 | 13.5 |  |  |  | 1.0686e-08
2009-03-31 | 関東地方整備局 | 荒川 | 越辺川 | 左岸 | 0.11 | 越左0k110-B-2 | 表のり | B.P-7 | 13.15 | 13.45 | 14 |  | 2.679 |  |  | 0.4 | 88.2 | 8 | 3.4 | 11.4 | 0.414 | 0.361 | 0.218 | 0.0457 | 9.0591 | 3.91 | [6 empty] | 0.00010646 | 2.0885e-05
2009-03-31 | 関東地方整備局 | 荒川 | 越辺川 | 左岸 | 0.11 | 越左0k110-B-2 | 表のり | B.P-6 | 11.15 | 11.45 | 24 |  | 2.693 |  |  | 1.9 | 85.1 | 10.2 | 2.8 | 13 | 0.504 | 0.427 | 0.196 | 0.0355 | 14.1972 | 4.42 | [6 empty] | 8.3207e-05 | 1.2602e-05
2009-03-31 | 関東地方整備局 | 荒川 | 越辺川 | 左岸 | 0.11 | 越左0k110-B-2 | 表のり | B.P-4 | 8.15 | 8.45 | 3 |  | 2.73 |  |  | 1.4 | 46.2 | 33.3 | 19.1 | 52.4 | 0.104 | 0.065 | 0.00563 | 0.00112 | 92.8571 | 2.22 | 41.8 | 23.7 | 18.1 |  |  |  | 2.2281e-08 | 1.2544e-08
2009-03-31 | 関東地方整備局 | 荒川 | 越辺川 | 左岸 | 0.11 | 越左0k110-B-2 | 表のり | B.P-5 | 9.2 | 9.45 | 10 |  | 2.738 |  |  | 1 | 66.1 | 22.8 | 10.1 | 32.9 | 0.181 | 0.143 | 0.0298 | 0.00469 | 38.5928 | 4.92 | [6 empty] | 1.0587e-06 | 2.1996e-07
2009-03-31 | 関東地方整備局 | 荒川 | 越辺川 | 左岸 | 0.11 | 越左0k110-B-2 | 表のり | B.T-2 | 6 | 6.8 |  | 1.836 | 2.759 | 1.11 | 0.64817 | 0 | 14.8 | 55.7 | 29.5 | 85.2 | 0.0259 | 0.0174 | 0.00185 |  |  |  | 49.4 | 26.2 | 23.2 |  |  |  | 1.6906e-09 |  |  |  | UU | [8 empty] | 24.1 | 0
2009-03-31 | 関東地方整備局 | 荒川 | 越辺川 | 左岸 | 0.11 | 越左0k110-B-2 | 表のり | B.P-3 | 4.15 | 4.45 | 4 |  | 2.794 |  |  | 0.6 | 13.8 | 51.6 | 34 | 85.6 | 0.0191 | 0.0121 | 0.00202 |  |  |  | 47.9 | 28.4 | 19.5 |  |  |  | 2.0725e-09
2009-03-31 | 関東地方整備局 | 荒川 | 越辺川 | 左岸 | 0.11 | 越左0k110-B-2 | 表のり | B.S-1 | 7 | 8 |  | 1.838 | 2.808 | 0.863 | 0.345 | 0 | 94.4 |  |  | 5.6 | 0.26 | 0.228 | 0.144 | 0.115 | 2.2609 | 0.976 | [6 empty] | 4.0731e-05 | 0.00013225 |  | 4.268e-05 | CU |  |  | 78.7 | 33.1
2009-03-31 | 関東地方整備局 | 荒川 | 越辺川 | 左岸 | 0.11 | 越左0k110-B-2 | 表のり | B.P-7 | 10 | 11 | [20 empty] | 1.39e-05
2009-03-31 | 関東地方整備局 | 荒川 | 越辺川 | 左岸 | 0.11 | 越左0k110-B-2 | 表のり | B.T-1 | 2 | 2.8 | 2 | 1.954 | 2.747 | 0.802 | 0.28627 | 0.2 | 39.7 | 37 | 23.1 | 60.1 | 0.0744 | 0.0377 | 0.00328 |  |  |  | 49.6 | 27.1 | 22.5 |  |  | 3.11e-08 | 6.3721e-09 |  |  |  | UU | [8 empty] | 57.2 | 2.5
2009-03-31 | 関東地方整備局 | 荒川 | 越辺川 | 左岸 | 0.11 | 越左0k110-B-2 | 表のり | B.P-1 | 1.15 | 1.49 | 5 |  | 2.757 |  |  | 3.8 | 29.7 | 40.4 | 26.1 | 66.5 | 0.0473 | 0.0275 | 0.00245 |  |  |  | 43.7 | 22.9 | 20.8 |  |  |  | 3.2411e-09
2009-03-31 | 関東地方整備局 | 荒川 | 越辺川 | 左岸 | 0.11 | 越左0k110-B-2 | 表のり | B.P-2 | 3.15 | 3.49 | 4 |  | 2.79 |  |  | 0 | 10.8 | 43.4 | 45.8 | 89.2 | 0.00981 | 0.00647 |  |  |  |  | 48.6 | 28.8 | 19.8
2009-03-31 | 関東地方整備局 | 荒川 | 越辺川 | 左岸 | 0.11 | 越左0k110-B-3 | 裏のり | B.P-6 | 10.15 | 10.49 | 5 |  | 2.677 |  |  | 2 | 39.7 | 27.6 | 30.7 | 58.3 | 0.0897 | 0.0334 | 0.00163 |  |  |  | 54.1 | 33.6 | 20.5 |  |  |  | 1.2608e-09
2009-03-31 | 関東地方整備局 | 荒川 | 越辺川 | 左岸 | 0.11 | 越左0k110-B-3 | 裏のり | B.P-9 | 15.15 | 15.45 | 16 |  | 2.712 |  |  | 1.7 | 80 | 9.9 | 8.4 | 18.3 | 0.332 | 0.291 | 0.106 | 0.00861 | 38.5598 | 13.8 | [6 empty] | 2.0028e-05 | 7.4132e-07
2009-03-31 | 関東地方整備局 | 荒川 | 越辺川 | 左岸 | 0.11 | 越左0k110-B-3 | 裏のり | B.P-4 | 7.15 | 7.47 | 3 |  | 2.715 |  |  | 0 | 41.8 | 31.5 | 26.7 | 58.2 | 0.0801 | 0.0413 | 0.00214 | [9 empty] | 2.369e-09
2009-03-31 | 関東地方整備局 | 荒川 | 越辺川 | 左岸 | 0.11 | 越左0k110-B-3 | 裏のり | B.P-7 | 11.15 | 11.45 | 11 |  | 2.736 |  |  | 0 | 91.3 |  |  | 8.7 | 0.291 | 0.26 | 0.145 | 0.0896 | 3.2478 | 1.31 | [6 empty] | 4.1389e-05 | 8.0282e-05
2009-03-31 | 関東地方整備局 | 荒川 | 越辺川 | 左岸 | 0.11 | 越左0k110-B-3 | 裏のり | B.P-3 | 5.15 | 5.45 | 3 |  | 2.738 |  |  | 0.2 | 22.2 | 35.1 | 42.5 | 77.6 | 0.0164 | 0.00848 |  |  |  |  | 56.1 | 28.9 | 27.2
2009-03-31 | 関東地方整備局 | 荒川 | 越辺川 | 左岸 | 0.11 | 越左0k110-B-3 | 裏のり | B.P-5 | 9.15 | 9.45 | 8 |  | 2.759 |  |  | 0.4 | 82 | 13.2 | 4.4 | 17.6 | 0.257 | 0.21 | 0.093 | 0.0133 | 19.3233 | 5.31 | [6 empty] | 1.479e-05 | 1.7689e-06
2009-03-31 | 関東地方整備局 | 荒川 | 越辺川 | 左岸 | 0.11 | 越左0k110-B-3 | 裏のり | B.P-8 | 13.15 | 13.47 | 6 |  | 2.759 |  |  | 5.8 | 80.4 | 9.2 | 4.6 | 13.8 | 0.384 | 0.332 | 0.171 | 0.0319 | 12.0376 | 4.77 | [6 empty] | 6.0653e-05 | 1.0176e-05
2009-03-31 | 関東地方整備局 | 荒川 | 越辺川 | 左岸 | 0.11 | 越左0k110-B-3 | 裏のり | B.T-3 | 5.5 | 6.4 |  | 1.825 | 2.76 | 1.135 | 0.68484 | 0 | 2.3 | 45.6 | 52.1 | 97.7 | 0.00741 | 0.00438 |  |  |  |  | 55.6 | 29.4 | 26.2 | [7 empty] | UU | [8 empty] | 32.8 | 5.1
2009-03-31 | 関東地方整備局 | 荒川 | 越辺川 | 左岸 | 0.11 | 越左0k110-B-3 | 裏のり |  | 9 | 9.5 | 8 | [19 empty] | 1.49e-05
2009-03-31 | 関東地方整備局 | 荒川 | 越辺川 | 左岸 | 0.11 | 越左0k110-B-3 | 裏のり | B.P-2 | 4.2 | 4.48 | 4 |  | 2.744 |  |  | 0 | 24.6 | 49.8 | 25.6 | 75.4 | 0.0359 | 0.0232 | 0.0023 |  |  |  | 42.1 | 26 | 16.1 |  |  |  | 2.7998e-09
2009-03-31 | 関東地方整備局 | 荒川 | 越辺川 | 左岸 | 0.11 | 越左0k110-B-3 | 裏のり | B.P-1 | 2.15 | 2.45 | 4 |  | 2.752 |  |  | 0.1 | 34.3 | 38.5 | 27.1 | 65.6 | 0.0614 | 0.039 | 0.00229 |  |  |  | 39.8 | 25 | 14.8 |  |  |  | 2.7717e-09
2009-03-31 | 関東地方整備局 | 荒川 | 越辺川 | 左岸 | 0.11 | 越左0k110-B-3 | 裏のり | B.T-1 | 1.5 | 2.3 | 4 | 1.952 | 2.763 | 0.818 | 0.30107 | 0 | 22.5 | 50.3 | 27.2 | 77.5 | 0.0356 | 0.0247 | 0.00205 |  |  |  | 41.8 | 24.2 | 17.6 |  |  | 2.53e-09 | 2.1445e-09 |  |  |  | UU | [8 empty] | 75.4 | 0
2009-03-31 | 関東地方整備局 | 荒川 | 越辺川 | 左岸 | 0.11 | 越左0k110-B-3 | 裏のり | B.T-2 | 2.5 | 3.4 | 4 | 1.865 | 2.768 | 0.993 | 0.49129 | 0 | 18.5 | 58.3 | 23.2 | 81.5 | 0.0344 | 0.0227 | 0.0035 |  |  |  | 42.6 | 27.2 | 15.4 |  |  | 2.06e-09 | 7.4064e-09 |  |  |  | UU | [8 empty] | 32.2 | 6
2009-03-31 | 関東地方整備局 | 荒川 | 越辺川 | 右岸 | 0.2 | No.7(H18)右岸0.2k | 天端 | B.P15-4 | 8.15 | 8.45 | 4 |  | 2.599 |  |  | 1 | 3 | 62 | 34 | 96 | 0.00891 | 0.00403 |  |  |  |  | 121.5 | 50.4 | 71.1
2009-03-31 | 関東地方整備局 | 荒川 | 越辺川 | 右岸 | 0.2 | No.7(H18)右岸0.2k | 天端 | B.P15-5 | 11.15 | 11.49 | 4 |  | 2.639 |  |  | 0 | 1 | 58 | 41 | 99 | 0.0116 | 0.00786 |  |  |  |  | 79.9 | 37.7 | 42.2
2009-03-31 | 関東地方整備局 | 荒川 | 越辺川 | 右岸 | 0.2 | No.7(H18)右岸0.2k | 天端 | B.P15-9 | 18.15 | 18.45 | 4 |  | 2.677 |  |  | 0 | 2 | 58 | 40 | 98 | 0.0113 | 0.00117 |  |  |  |  | 69.7 | 30.3 | 39.4
2009-03-31 | 関東地方整備局 | 荒川 | 越辺川 | 右岸 | 0.2 | No.7(H18)右岸0.2k | 天端 | B.P15-7 | 16.15 | 16.45 | 28 |  | 2.681 |  |  | 65 | 24 |  |  | 11 | 6.71 | 4.62 | 0.395 | [9 empty] | 0.000422
2009-03-31 | 関東地方整備局 | 荒川 | 越辺川 | 右岸 | 0.2 | No.7(H18)右岸0.2k | 天端 | B.P15-8 | 17.15 | 17.45 | 4 |  | 2.682 |  |  | 0 | 60 | 32 | 8 | 40 | 0.116 | 0.0954 | 0.0281 | 0.00711 | 16.315 | 3.32 | [6 empty] | 9.2396e-07 | 5.0552e-07
2009-03-31 | 関東地方整備局 | 荒川 | 越辺川 | 右岸 | 0.2 | No.7(H18)右岸0.2k | 天端 | B.P15-10 | 21.15 | 21.36 | 50 |  | 2.706 |  |  | 55 | 34 |  |  | 11 | 5.02 | 2.95 | 0.387 | [9 empty] | 0.00040246
2009-03-31 | 関東地方整備局 | 荒川 | 越辺川 | 右岸 | 0.2 | No.7(H18)右岸0.2k | 天端 | B.P15-6 | 14.15 | 14.45 | 5 |  | 2.731 |  |  | 0 | 11 | 48 | 41 | 89 | 0.0131 | 0.00818 |  |  |  |  | 44.2 | 21.1 | 23.1
2009-03-31 | 関東地方整備局 | 荒川 | 越辺川 | 右岸 | 0.2 | No.7(H18)右岸0.2k | 天端 | B.P15-1 | 1.15 | 1.46 | 3 |  | 2.648 |  |  | 0 | 2 | 50 | 48 | 98 | 0.0105 | 0.00569 |  |  |  |  | 50.8 | 24.4 | 26.4
2009-03-31 | 関東地方整備局 | 荒川 | 越辺川 | 右岸 | 0.2 | No.7(H18)右岸0.2k | 天端 | B.P15-2 | 3.15 | 3.45 | 5 |  | 2.669 |  |  | 43 | 34 | 16 | 7 | 23 | 2.52 | 1.27 | 0.0374 | 0.0081 | 311.1111 | 2.65 | [6 empty] | 1.792e-06 | 6.561e-07
2009-03-31 | 関東地方整備局 | 荒川 | 越辺川 | 右岸 | 0.2 | No.7(H18)右岸0.2k | 天端 | B.S15-1 | 4 | 4.9 | 6 | 1.948 | 2.676 | 0.456 | 0.065123 | 74 | 16 |  |  | 10 | 25.7 | 21.6 | 0.743 | [9 empty] | 0.0018242 |  |  |  | CU |  |  | 8.7 | 34.8
2009-03-31 | 関東地方整備局 | 荒川 | 越辺川 | 右岸 | 0.2 | No.7(H18)右岸0.2k | 天端 | B.P15-3 | 5.15 | 5.45 | 5 |  | 2.687 |  |  | 2 | 34 | 44 | 20 | 64 | 0.0629 | 0.038 | 0.00445 | [9 empty] | 1.292e-08
2009-03-31 | 関東地方整備局 | 荒川 | 越辺川 | 右岸 | 0.2 | No.7(H18)右岸0.2k | 天端 | B.T15-1 | 2 | 2.9 | 4 | 1.73 | 2.701 | 1.127 | 0.67298 | 0 | 8 | 50 | 42 | 92 | 0.0113 | 0.00745 |  |  |  |  | 47.5 | 25.5 | 22 | [7 empty] | UU | [8 empty] | 41.9 | 3.5
2009-03-31 | 関東地方整備局 | 荒川 | 越辺川 | 右岸 | 0.2 | No.7(H18)右岸0.2k | 天端 |  | 3 | 3.5 | 5 | [19 empty] | 6.96e-06
2009-03-31 | 関東地方整備局 | 荒川 | 越辺川 | 左岸 | 0.2 | 越左0k20-B-1 | 天端 | B.P-9 | 10.15 | 10.48 | 4 |  | 2.676 |  |  | 0 | 32.7 | 36 | 31.3 | 67.3 | 0.049 | 0.0279 | 0.00114 |  |  |  | 40.2 | 29.1 | 11.1 |  |  |  | 5.5062e-10
2009-03-31 | 関東地方整備局 | 荒川 | 越辺川 | 左岸 | 0.2 | 越左0k20-B-1 | 天端 | B.P-7 | 7.15 | 7.48 | 5 |  | 2.68 |  |  | 0 | 1.4 | 54.1 | 44.5 | 98.6 | 0.0097 | 0.00616 | 0.00163 |  |  |  | 73 | 39.8 | 33.2 |  |  |  | 1.2608e-09
2009-03-31 | 関東地方整備局 | 荒川 | 越辺川 | 左岸 | 0.2 | 越左0k20-B-1 | 天端 | B.P-13 | 17.15 | 17.45 | 23 |  | 2.68 |  |  | 45.9 | 36.9 | 11 | 6.2 | 17.2 | 2.43 | 1.71 | 0.1771 | 0.0202 | 120.297 | 6.39 | [6 empty] | 6.5784e-05 | 4.0804e-06
2009-03-31 | 関東地方整備局 | 荒川 | 越辺川 | 左岸 | 0.2 | 越左0k20-B-1 | 天端 | B.P-10 | 11.15 | 11.45 | 14 |  | 2.683 |  |  | 25.2 | 64.2 | 8.6 | 2 | 10.6 | 1.26 | 0.924 | 0.281 | 0.0673 | 18.7221 | 2.43 | [6 empty] | 0.00019171 | 4.5293e-05
2009-03-31 | 関東地方整備局 | 荒川 | 越辺川 | 左岸 | 0.2 | 越左0k20-B-1 | 天端 | B.P-8 | 9.15 | 9.48 | 7 |  | 2.691 |  |  | 0 | 5.4 | 52.6 | 42 | 94.6 | 0.0113 | 0.00774 |  |  |  |  | 52.2 | 27.5 | 24.7
2009-03-31 | 関東地方整備局 | 荒川 | 越辺川 | 左岸 | 0.2 | 越左0k20-B-1 | 天端 | B.P-11 | 13.15 | 13.45 | 20 |  | 2.74 |  |  | 0 | 92.2 |  |  | 7.8 | 0.322 | 0.28 | 0.159 | 0.111 | 2.9009 | 1.13 | [6 empty] | 5.1243e-05 | 0.00012321
2009-03-31 | 関東地方整備局 | 荒川 | 越辺川 | 左岸 | 0.2 | 越左0k20-B-1 | 天端 | B.P-12 | 15.15 | 15.45 | 10 |  | 2.86 |  |  | 0.2 | 87.4 | 7.9 | 4.5 | 12.4 | 0.317 | 0.282 | 0.151 | 0.0417 | 7.6019 | 3.15 | [6 empty] | 4.5466e-05 | 1.7389e-05
2009-03-31 | 関東地方整備局 | 荒川 | 越辺川 | 左岸 | 0.2 | 越左0k20-B-1 | 天端 | B.P-6 | 6.15 | 6.47 | 6 |  | 2.715 |  |  | 0 | 23.2 | 43.1 | 33.7 | 76.8 | 0.022 | 0.0123 | 0.00198 |  |  |  | 40.3 | 24.8 | 15.5 |  |  |  | 1.9787e-09
2009-03-31 | 関東地方整備局 | 荒川 | 越辺川 | 左岸 | 0.2 | 越左0k20-B-1 | 天端 | B.P-2 | 2.15 | 2.45 | 4 |  | 2.731 |  |  | 2.9 | 28.5 | 48.7 | 19.9 | 68.6 | 0.0521 | 0.035 | 0.00507 |  |  |  | 42.4 | 26.6 | 15.8 |  |  |  | 1.7478e-08
2009-03-31 | 関東地方整備局 | 荒川 | 越辺川 | 左岸 | 0.2 | 越左0k20-B-1 | 天端 | B.P-3 | 3.15 | 3.45 | 3 |  | 2.734 |  |  | 1.8 | 49.4 | 31.9 | 16.9 | 48.8 | 0.139 | 0.0813 | 0.00941 | 0.00126 | 110.3175 | 3.27 | 29.2 | 20.3 | 8.9 |  |  |  | 7.325e-08 | 1.5876e-08
2009-03-31 | 関東地方整備局 | 荒川 | 越辺川 | 左岸 | 0.2 | 越左0k20-B-1 | 天端 | B.P-5 | 5.15 | 5.45 | 5 |  | 2.749 |  |  | 0 | 31.9 | 41.7 | 26.4 | 68.1 | 0.0551 | 0.0248 | 0.00253 |  |  |  | 37 | 23.9 | 13.1 |  |  |  | 3.4916e-09
2009-03-31 | 関東地方整備局 | 荒川 | 越辺川 | 左岸 | 0.2 | 越左0k20-B-1 | 天端 | B.P-1 | 1.15 | 1.47 | 4 |  | 2.755 |  |  | 0.7 | 25.1 | 50.8 | 23.4 | 74.2 | 0.0442 | 0.03 | 0.00305 |  |  |  | 44.8 | 27.1 | 17.7 |  |  |  | 5.3842e-09
2009-03-31 | 関東地方整備局 | 荒川 | 越辺川 | 左岸 | 0.2 | 越左0k20-B-1 | 天端 | B.P-4 | 4.15 | 4.48 | 5 |  | 2.76 |  |  | 0.1 | 42.2 | 31.5 | 26.2 | 57.7 | 0.0881 | 0.0449 | 0.00269 | [9 empty] | 4.0247e-09
2009-03-31 | 関東地方整備局 | 荒川 | 越辺川 | 左岸 | 0.3 | 越左0k30-B-1 | 天端 | B.P-11 | 13.15 | 13.48 | 3 |  | 2.671 |  |  | 0 | 8.7 | 56.5 | 34.8 | 91.3 | 0.0237 | 0.0135 |  |  |  |  | 40.3 | 28.2 | 12.1
2009-03-31 | 関東地方整備局 | 荒川 | 越辺川 | 左岸 | 0.3 | 越左0k30-B-1 | 天端 | B.P-12 | 15.15 | 15.45 | 6 |  | 2.673 |  |  | 7.7 | 38.6 | 30.4 | 23.3 | 53.7 | 0.182 | 0.0543 | 0.0034 |  |  |  | 63.2 | 31.8 | 31.4 |  |  |  | 6.9253e-09
2009-03-31 | 関東地方整備局 | 荒川 | 越辺川 | 左岸 | 0.3 | 越左0k30-B-1 | 天端 | B.P-9 | 11.15 | 11.51 | 3 |  | 2.688 |  |  | 0.1 | 45 | 30.4 | 24.5 | 54.9 | 0.102 | 0.0429 | 0.00321 | 0.0012 | 85 | 0.626 | 43.5 | 27.3 | 16.2 |  |  |  | 6.0614e-09 | 1.44e-08
2009-03-31 | 関東地方整備局 | 荒川 | 越辺川 | 左岸 | 0.3 | 越左0k30-B-1 | 天端 | B.P-10 | 12.15 | 12.45 | 6 |  | 2.711 |  |  | 4.6 | 67.7 | 13.8 | 13.9 | 27.7 | 0.549 | 0.419 | 0.12 | 0.00265 | 207.1698 | 12.5 | [6 empty] | 2.6697e-05 | 7.0225e-08
2009-03-31 | 関東地方整備局 | 荒川 | 越辺川 | 左岸 | 0.3 | 越左0k30-B-1 | 天端 | B.P-13 | 16.15 | 16.4 | 17 |  | 2.717 |  |  | 15.6 | 54.4 | 15.8 | 14.2 | 30 | 0.387 | 0.297 | 0.0126 | 0.00209 | 185.1675 | 6.91 | [6 empty] | 1.4407e-07 | 4.3681e-08
2009-03-31 | 関東地方整備局 | 荒川 | 越辺川 | 左岸 | 0.3 | 越左0k30-B-1 | 天端 | B.P-14 | 17.15 | 17.45 | 14 |  | 2.719 |  |  | 48.2 | 37.2 | 10.5 | 4.1 | 14.6 | 3.38 | 1.65 | 0.18 | 0.0367 | 92.0981 | 0.994 | [6 empty] | 6.8307e-05 | 1.3469e-05
2009-03-31 | 関東地方整備局 | 荒川 | 越辺川 | 左岸 | 0.3 | 越左0k30-B-1 | 天端 | B.P-8 | 9.15 | 9.45 | 4 |  | 2.737 |  |  | 0 | 3.6 | 38.5 | 57.9 | 96.4 | 0.0055 | 0.00342 |  |  |  |  | 69.2 | 34.4 | 34.8
2009-03-31 | 関東地方整備局 | 荒川 | 越辺川 | 左岸 | 0.3 | 越左0k30-B-1 | 天端 | B.P-7 | 7.15 | 7.49 | 4 |  | 2.752 |  |  | 0 | 16 | 48.8 | 35.2 | 84 | 0.0214 | 0.0137 |  |  |  |  | 44.2 | 26.9 | 17.3
2009-03-31 | 関東地方整備局 | 荒川 | 越辺川 | 左岸 | 0.3 | 越左0k30-B-1 | 天端 | B.P-1 | 1.15 | 1.45 | 5 |  | 2.689 |  |  | 6.6 | 51.1 | 25.9 | 16.4 | 42.3 | 0.167 | 0.115 | 0.00869 | 0.00187 | 89.3048 | 1.92 | 37 | 25.7 | 11.3 |  |  |  | 6.0913e-08 | 3.4969e-08
2009-03-31 | 関東地方整備局 | 荒川 | 越辺川 | 左岸 | 0.3 | 越左0k30-B-1 | 天端 | B.P-6 | 6.15 | 6.48 | 3 |  | 2.745 |  |  | 0.9 | 14.3 | 47.5 | 37.3 | 84.8 | 0.0145 | 0.00912 | 0.00159 |  |  |  | 47.4 | 26.9 | 20.5 |  |  |  | 1.1902e-09
2009-03-31 | 関東地方整備局 | 荒川 | 越辺川 | 左岸 | 0.3 | 越左0k30-B-1 | 天端 | B.P-3 | 3.15 | 3.47 | 3 |  | 2.751 |  |  | 1.1 | 33.9 | 35.8 | 29.2 | 65 | 0.058 | 0.0294 | 0.00247 |  |  |  | 40.3 | 25.3 | 15 |  |  |  | 3.3028e-09
2009-03-31 | 関東地方整備局 | 荒川 | 越辺川 | 左岸 | 0.3 | 越左0k30-B-1 | 天端 | B.P-4 | 4.15 | 4.453 | 3 |  | 2.754 |  |  | 0.6 | 30.2 | 42.3 | 26.9 | 69.2 | 0.0454 | 0.0296 | 0.00253 |  |  |  | 37.9 | 24.6 | 13.3 |  |  |  | 3.4916e-09
2009-03-31 | 関東地方整備局 | 荒川 | 越辺川 | 左岸 | 0.3 | 越左0k30-B-1 | 天端 | B.P-2 | 2.15 | 2.45 | 3 |  | 2.758 |  |  | 0 | 31.2 | 44.6 | 24.2 | 68.8 | 0.0559 | 0.0297 | 0.00285 |  |  |  | 39.9 | 27.4 | 12.5 |  |  |  | 4.6012e-09
2009-03-31 | 関東地方整備局 | 荒川 | 越辺川 | 左岸 | 0.3 | 越左0k30-B-1 | 天端 | B.P-5 | 5.15 | 5.48 | 5 |  | 2.766 |  |  | 1.5 | 23.3 | 48.2 | 27 | 75.2 | 0.0377 | 0.0227 | 0.00265 |  |  |  | 38.9 | 22.7 | 16.2 |  |  |  | 3.8874e-09
2009-03-31 | 関東地方整備局 | 荒川 | 越辺川 | 左岸 | 0.3 | 越左0k30-B-2 | 表のり | B.P-7 | 13.15 | 13.47 | 4 |  | 2.67 |  |  | 18.5 | 25.2 | 30 | 26.3 | 56.3 | 0.148 | 0.0317 | 0.00218 |  |  |  | 58.6 | 25.7 | 32.9 |  |  |  | 2.4729e-09
2009-03-31 | 関東地方整備局 | 荒川 | 越辺川 | 左岸 | 0.3 | 越左0k30-B-2 | 表のり | B.P-5 | 9.65 | 9.95 | 3 |  | 2.674 |  |  | 5.3 | 53.6 | 25.8 | 15.3 | 41.1 | 0.259 | 0.165 | 0.00792 | 0.00208 | 124.5192 | 0.613 | [6 empty] | 4.913e-08 | 4.3264e-08
2009-03-31 | 関東地方整備局 | 荒川 | 越辺川 | 左岸 | 0.3 | 越左0k30-B-2 | 表のり | B.P-6 | 11.15 | 11.48 | 3 |  | 2.691 |  |  | 0 | 30.7 | 44.4 | 24.9 | 69.3 | 0.0486 | 0.0311 | 0.00248 |  |  |  | 37.5 | 27.7 | 9.8 |  |  |  | 3.3338e-09
2009-03-31 | 関東地方整備局 | 荒川 | 越辺川 | 左岸 | 0.3 | 越左0k30-B-2 | 表のり | B.T-3 | 7 | 7.85 |  | 1.774 | 2.707 | 1.219 | 0.81631 | 0 | 0.3 | 43.8 | 55.9 | 99.7 | 0.00613 | 0.00342 |  |  |  |  | 73 | 33.8 | 39.2 | [7 empty] | UU | [8 empty] | 49.9 | 0.9
2009-03-31 | 関東地方整備局 | 荒川 | 越辺川 | 左岸 | 0.3 | 越左0k30-B-2 | 表のり | B.P-4 | 6.15 | 6.3 | 4 |  | 2.755 |  |  | 0 | 6.2 | 41.1 | 52.7 | 93.8 | 0.00689 | 0.00429 |  |  |  |  | 85.1 | 40.4 | 44.7
2009-03-31 | 関東地方整備局 | 荒川 | 越辺川 | 左岸 | 0.3 | 越左0k30-B-2 | 表のり | B.P-3 | 4.15 | 4.47 | 2 |  | 2.757 |  |  | 0 | 4.4 | 55.1 | 40.5 | 95.6 | 0.0151 | 0.00892 | 0.00115 |  |  |  | 49.7 | 29.6 | 20.1 |  |  |  | 5.6187e-10
2009-03-31 | 関東地方整備局 | 荒川 | 越辺川 | 左岸 | 0.3 | 越左0k30-B-2 | 表のり | B.P-8 | 14.15 | 14.45 | 10 |  | 2.816 |  |  | 30.7 | 49 | 12.6 | 7.7 | 20.3 | 0.712 | 0.502 | 0.0721 | 0.00782 | 91.0486 | 12.6 | [6 empty] | 8.2004e-06 | 6.1152e-07
2009-03-31 | 関東地方整備局 | 荒川 | 越辺川 | 左岸 | 0.3 | 越左0k30-B-2 | 表のり | B.P-8 | 9 | 9.5 | [19 empty] | 4.48e-08
2009-03-31 | 関東地方整備局 | 荒川 | 越辺川 | 左岸 | 0.3 | 越左0k30-B-2 | 表のり | B.P-1 | 1.15 | 1.45 | 2 |  | 2.684 |  |  | 69.4 | 26.1 |  |  | 4.5 | 11.9 | 8.12 | 0.646 | 0.243 | 48.9712 | 1.21 | [6 empty] | 0.0013192 | 0.00059049
2009-03-31 | 関東地方整備局 | 荒川 | 越辺川 | 左岸 | 0.3 | 越左0k30-B-2 | 表のり | B.P-2 | 3.2 | 3.5 | 2 |  | 2.7 |  |  | 0 | 8.9 | 58.8 | 32.3 | 91.1 | 0.0146 | 0.00932 | 0.00229 |  |  |  | 52.3 | 29.5 | 22.8 |  |  |  | 2.7717e-09
2009-03-31 | 関東地方整備局 | 荒川 | 越辺川 | 左岸 | 0.3 | 越左0k30-B-2 | 表のり | B.T-2 | 2.5 | 3.3 |  | 1.73 | 2.789 | 0.967 | 0.4597 | 0.2 | 59 | 25.8 | 15 | 40.8 | 0.142 | 0.11 | 0.0124 | 0.00239 | 59.4142 | 3.77 | [5 empty] | 3.51e-07 | 1.3882e-07 | 5.7121e-08 |  | 1.9181e-08 | CU |  |  | 22.6 | 23.4
2009-03-31 | 関東地方整備局 | 荒川 | 越辺川 | 左岸 | 0.3 | 越左0k30-B-3 | 裏のり | B.P-4 | 10.15 | 10.45 | 4 |  | 2.643 |  |  | 0 | 44.9 | 38.8 | 16.3 | 55.1 | 0.0909 | 0.0634 | 0.00732 | 0.00188 | 48.3511 | 1.61 | 30.7 | 26.3 | 4.4 |  |  |  | 4.0933e-08 | 3.5344e-08
2009-03-31 | 関東地方整備局 | 荒川 | 越辺川 | 左岸 | 0.3 | 越左0k30-B-3 | 裏のり | B.P-5 | 12.45 | 12.48 | 5 |  | 2.676 |  |  | 4.6 | 47.8 | 23.6 | 24 | 47.6 | 0.263 | 0.125 | 0.00324 |  |  |  | 52.2 | 27.3 | 24.9 |  |  |  | 6.1935e-09
2009-03-31 | 関東地方整備局 | 荒川 | 越辺川 | 左岸 | 0.3 | 越左0k30-B-3 | 裏のり | B.P-3 | 8.15 | 8.46 | 2 |  | 2.693 |  |  | 0 | 17 | 45.4 | 37.6 | 83 | 0.0246 | 0.0129 |  |  |  |  | 42.7 | 28.1 | 14.6
2009-03-31 | 関東地方整備局 | 荒川 | 越辺川 | 左岸 | 0.3 | 越左0k30-B-3 | 裏のり | B.P-2 | 6.15 | 6.45 | 3 |  | 2.701 |  |  | 0 | 0.9 | 32.5 | 66.6 | 99.1 | 0.00357 | 0.00191 |  |  |  |  | 66 | 34.4 | 31.6
2009-03-31 | 関東地方整備局 | 荒川 | 越辺川 | 左岸 | 0.3 | 越左0k30-B-3 | 裏のり | B.S-1 | 9 | 10 |  | 1.837 | 2.702 | 0.92 | 0.40557 | 1 | 67.3 | 19.3 | 12.4 | 31.7 | 0.265 | 0.197 | 0.0168 | 0.00329 | 80.5471 | 4.07 | [6 empty] | 2.8057e-07 | 1.0824e-07 |  | 4.227e-08 | CU |  |  | 0 | 35.6
2009-03-31 | 関東地方整備局 | 荒川 | 越辺川 | 左岸 | 0.3 | 越左0k30-B-3 | 裏のり | B.T-3 | 5 | 5.85 |  | 1.679 | 2.759 | 1.618 | 1.618 | 0 | 2.7 | 36.6 | 60.7 | 97.3 | 0.00472 | 0.00232 |  |  |  |  | 89.4 | 45.5 | 43.9 | [7 empty] | UU | [8 empty] | 36 | 0
2009-03-31 | 関東地方整備局 | 荒川 | 越辺川 | 左岸 | 0.3 | 越左0k30-B-3 | 裏のり | B.P-6 | 14.15 | 14.45 | 36 |  | 2.804 |  |  | 47 | 40.2 | 6.8 | 6 | 12.8 | 3.9 | 1.34 | 0.222 | 0.0236 | 165.2542 | 1.51 | [6 empty] | 0.00011105 | 5.5696e-06
2009-03-31 | 関東地方整備局 | 荒川 | 越辺川 | 左岸 | 0.3 | 越左0k30-B-3 | 裏のり | B.T-1 | 1.5 | 2.3 | 5 | 2.005 | 2.741 | 0.74 | 0.23289 | 3.3 | 28.3 | 42.7 | 25.7 | 68.4 | 0.0547 | 0.0279 | 0.00294 | 0.00101 | 54.1584 | 0.88 | 41.9 | 26.6 | 15.3 |  |  | 7.37e-09 | 4.9449e-09 | 1.0201e-08 |  | 2.3272e-10 | UU | [8 empty] | 43.5 | 12
2009-03-31 | 関東地方整備局 | 荒川 | 越辺川 | 左岸 | 0.3 | 越左0k30-B-3 | 裏のり | B.P-1 | 3.15 | 3.45 | 5 |  | 2.765 |  |  | 0.3 | 12.1 | 39.3 | 48.3 | 87.6 | 0.00954 | 0.00559 |  |  |  |  | 47 | 26 | 21
2009-03-31 | 関東地方整備局 | 荒川 | 越辺川 | 左岸 | 0.3 | 越左0k30-B-3 | 裏のり | B.T-2 | 2.5 | 3.15 |  | 1.943 | 2.765 | 0.873 | 0.35523 | 0.6 | 23.9 | 43.3 | 32.2 | 75.5 | 0.028 | 0.0135 | 0.00144 |  |  |  | 42.2 | 26.2 | 16 |  |  | 2.66e-09 | 9.4608e-10 |  |  |  | UU | [8 empty] | 48.9 | 6.1
2009-03-31 | 関東地方整備局 | 荒川 | 越辺川 | 左岸 | 0.4 | No1（左岸0.4K裏法） | 裏のり | B.1P2-6 | 11.15 | 11.45 | 2 |  | 2.665 |  |  | 0 | 17.4 | 56.9 | 25.7 | 82.6 | 0.0246 | 0.0176 | 0.00175 |  |  |  | 48.8 | 26.1 | 22.7 |  |  |  | 1.4863e-09
2009-03-31 | 関東地方整備局 | 荒川 | 越辺川 | 左岸 | 0.4 | No1（左岸0.4K裏法） | 裏のり | B.1P2-7 | 13.15 | 13.45 | 20 |  | 2.697 |  |  | 0.2 | 94.9 | 2.9 | 2 | 4.9 | 0.477 | 0.435 | 0.294 | 0.21 | 2.2714 | 1.2 | [6 empty] | 0.00021289 | 0.000441
2009-03-31 | 関東地方整備局 | 荒川 | 越辺川 | 左岸 | 0.4 | No1（左岸0.4K裏法） | 裏のり | B.1P2-9 | 16.15 | 16.45 | 50 |  | 2.697 |  |  | 5.9 | 87.2 | 4.2 | 2.7 | 6.9 | 0.546 | 0.498 | 0.277 | 0.144 | 3.7917 | 1.8 | [6 empty] | 0.00018545 | 0.00020736
2009-03-31 | 関東地方整備局 | 荒川 | 越辺川 | 左岸 | 0.4 | No1（左岸0.4K裏法） | 裏のり | B.1P2-5 | 9.15 | 9.45 | 12 |  | 2.704 |  |  | 34 | 56.9 | 5.1 | 4 | 9.1 | 1.72 | 1.28 | 0.318 | 0.0994 | 17.3038 | 2.1 | [6 empty] | 0.00025534 | 9.8804e-05
2009-03-31 | 関東地方整備局 | 荒川 | 越辺川 | 左岸 | 0.4 | No1（左岸0.4K裏法） | 裏のり | B.1P2-3 | 6.15 | 6.45 | 6 |  | 2.719 |  |  | 0 | 2.1 | 44 | 53.9 | 97.9 | 0.00792 | 0.0033 |  |  |  |  | 74.6 | 29.3 | 45.3
2009-03-31 | 関東地方整備局 | 荒川 | 越辺川 | 左岸 | 0.4 | No1（左岸0.4K裏法） | 裏のり | B.1P2-2 | 4.15 | 4.45 | 6 |  | 2.733 |  |  | 0.1 | 26.4 | 46.5 | 27 | 73.5 | 0.0412 | 0.024 | 0.00189 |  |  |  | 49.5 | 23.2 | 26.3 |  |  |  | 1.7765e-09
2009-03-31 | 関東地方整備局 | 荒川 | 越辺川 | 左岸 | 0.4 | No1（左岸0.4K裏法） | 裏のり | B.1P2-8 | 15.15 | 15.45 | 22 |  | 2.737 |  |  | 1.3 | 93.5 | 2.9 | 2.3 | 5.2 | 0.344 | 0.317 | 0.209 | 0.146 | 2.3562 | 1.3 | [6 empty] | 9.6556e-05 | 0.00021316
2009-03-31 | 関東地方整備局 | 荒川 | 越辺川 | 左岸 | 0.4 | No1（左岸0.4K裏法） | 裏のり | B.1P2-4 | 8.15 | 8.45 | 11 |  | 2.742 |  |  | 0.6 | 84.1 | 10.6 | 4.7 | 15.3 | 0.231 | 0.21 | 0.118 | 0.0363 | 6.3636 | 2.9 | [6 empty] | 2.5677e-05 | 1.3177e-05
2009-03-31 | 関東地方整備局 | 荒川 | 越辺川 | 左岸 | 0.4 | No1（左岸0.4K裏法） | 裏のり | B.1T2-2 | 3 | 3.8 | 5 | 1.932 | 2.755 | 0.872 | 0.3542 | 0.2 | 24.7 | 42 | 33.1 | 75.1 | 0.0271 | 0.0159 |  |  |  |  | 37.1 | 20.7 | 16.4 | [7 empty] | UU | [8 empty] | 36.6 | 6.9
2009-03-31 | 関東地方整備局 | 荒川 | 越辺川 | 左岸 | 0.4 | No1（左岸0.4K裏法） | 裏のり |  | 7.2 | 7.7 | 8 | [19 empty] | 1.62e-06
2009-03-31 | 関東地方整備局 | 荒川 | 越辺川 | 左岸 | 0.4 | No1（左岸0.4K裏法） | 裏のり | B.1P2-1 | 2.15 | 2.45 | 5 |  | 2.701 |  |  | 3 | 43.4 | 32 | 21.6 | 53.6 | 0.119 | 0.057 | 0.00383 |  |  |  | 41 | 20.3 | 20.7 |  |  |  | 9.1258e-09
2009-03-31 | 関東地方整備局 | 荒川 | 越辺川 | 左岸 | 0.4 | No1（左岸0.4K裏法） | 裏のり | B.1T2-1 | 1 | 1.8 | 2 | 1.895 | 2.757 | 0.907 | 0.39127 | 2.3 | 18.2 | 44 | 35.5 | 79.5 | 0.0218 | 0.013 |  |  |  |  | 48.5 | 23.9 | 24.6 | [7 empty] | UU | [8 empty] | 84 | 9.4
2009-03-31 | 関東地方整備局 | 荒川 | 高麗川 | 左岸 | 0.4 | 高左0.4k-天 | 天端 | B.1P1-11 | 11.15 | 11.45 | 4 |  | 2.691 |  |  | 51.5 | 31.4 | 10 | 7.1 | 17.1 | 0.00895 | 0.00433 |  |  |  |  | 56.4 | 25.4 | 31
2009-03-31 | 関東地方整備局 | 荒川 | 高麗川 | 左岸 | 0.4 | 高左0.4k-天 | 天端 | B.1P1-9 | 9.15 | 9.45 | 4 |  | 2.696 |  |  | 27.4 | 26.9 | 30.8 | 14.9 | 45.7 | 0.011 | 0.00753 |  |  |  |  | 53.4 | 22.4 | 31
2009-03-31 | 関東地方整備局 | 荒川 | 高麗川 | 左岸 | 0.4 | 高左0.4k-天 | 天端 | B.1P1-5 | 5.15 | 5.45 | 8 |  | 2.701 |  |  | 55.9 | 31.6 | 7.6 | 4.9 | 12.5 | 0.0217 | 0.014 |  |  |  |  | 50.8 | 23.2 | 27.6
2009-03-31 | 関東地方整備局 | 荒川 | 高麗川 | 左岸 | 0.4 | 高左0.4k-天 | 天端 | B.1P1-13 | 13.15 | 13.5 | 4 |  | 2.711 |  |  | 20.7 | 38.1 | 28.6 | 12.6 | 41.2 | 0.013 | 0.00774 |  |  |  |  | 45.7 | 19.3 | 26.4
2009-03-31 | 関東地方整備局 | 荒川 | 高麗川 | 左岸 | 0.4 | 高左0.4k-天 | 天端 | B.1P1-15 | 15.15 | 15.45 | 38 |  | 2.717 |  |  | 54.7 | 40.2 |  |  | 5.1 | 4.08 | 2.52 |  | 0.0604 | 67.5497 | 1.6 | [7 empty] | 3.6482e-05
2009-03-31 | 関東地方整備局 | 荒川 | 高麗川 | 左岸 | 0.4 | 高左0.4k-天 | 天端 | B.1P1-19 | 19.15 | 19.45 | 24 |  | 2.736 |  |  | 38.4 | 52.4 |  |  | 9.2 | 0.0179 | 0.0115 |  |  |  |  | 94.9 | 28 | 66.9
2009-03-31 | 関東地方整備局 | 荒川 | 高麗川 | 左岸 | 0.4 | 高左0.4k-天 | 天端 | B.1P1-17 | 17.15 | 17.45 | 35 |  | 2.738 |  |  | 6.9 | 17.2 | 44.9 | 31 | 75.9 | 4.01 | 2.64 |  | 0.0367 | 109.2643 | 4.5 | [7 empty] | 1.3469e-05
2009-03-31 | 関東地方整備局 | 荒川 | 高麗川 | 左岸 | 0.4 | 高左0.4k-天 | 天端 | B.1P1-7 | 7.15 | 7.45 | 21 |  | 2.816 |  |  | 2.8 | 6 | 54.9 | 36.3 | 91.2 | 1.84 | 1.06 |  | 0.0986 | 18.6613 | 1 | [7 empty] | 9.722e-05
2009-03-31 | 関東地方整備局 | 荒川 | 高麗川 | 左岸 | 0.4 | 高左0.4k-天 | 天端 | B.1P1-2 | 2.15 | 2.45 | 24 |  | 2.664 |  |  | 0.1 | 3.5 | 45.2 | 51.2 | 96.4 | 5.38 | 2.31 |  | 0.0125 | 430.4 | 1.6 | [7 empty] | 1.5625e-06
2009-03-31 | 関東地方整備局 | 荒川 | 高麗川 | 左岸 | 0.4 | 高左0.4k-天 | 天端 | B.1P1-4 | 4.15 | 4.45 | 12 |  | 2.681 |  |  | 53.7 | 34.9 | 6.8 | 4.6 | 11.4 | 4.32 | 2.62 |  | 0.263 | 16.4259 | 0.6 | [7 empty] | 0.00069169
2009-03-31 | 関東地方整備局 | 荒川 | 高麗川 | 左岸 | 0.4 | 高左0.4k-天 | 天端 | B.1P1-3 | 3.15 | 3.45 | 27 |  | 2.697 |  |  | 0 | 7.2 | 51.2 | 41.6 | 92.8 | 0.194 | 0.122 |  | 0.00321 | 60.4361 | 2.3 | [7 empty] | 1.0304e-07
2009-03-31 | 関東地方整備局 | 荒川 | 高麗川 | 左岸 | 0.4 | 高左0.4k-天 | 天端 | B.1P1-1 | 1.15 | 1.45 | 9 |  | 2.714 |  |  | 0 | 1.7 | 55.4 | 42.9 | 98.3 | 0.221 | 0.0953 |  | 0.00208 | 106.25 | 2 | 43.9 | 18.6 | 25.3 |  |  |  |  | 4.3264e-08
2009-03-31 | 関東地方整備局 | 荒川 | 高麗川 | 左岸 | 0.4 | 高左0.4k-裏 | 裏のり | B.1P2-6 | 6.15 | 6.48 | 4 |  | 2.676 |  |  | 0 | 2.9 | 49.5 | 47.6 | 97.1 | 0.00928 | 0.00574 |  |  |  |  | 58.7 | 23.2 | 35.5
2009-03-31 | 関東地方整備局 | 荒川 | 高麗川 | 左岸 | 0.4 | 高左0.4k-裏 | 裏のり | B.1P2-14 | 14.15 | 14.45 | 40 |  | 2.682 |  |  | 69.2 | 26.2 |  |  | 4.6 | 10.8 | 7.02 |  | 0.405 | 26.6667 | 0.8 | [7 empty] | 0.0016402
2009-03-31 | 関東地方整備局 | 荒川 | 高麗川 | 左岸 | 0.4 | 高左0.4k-裏 | 裏のり | B.1P2-10 | 10.15 | 10.45 | 4 |  | 2.691 |  |  | 0 | 0.9 | 59 | 40.1 | 99.1 | 0.0121 | 0.00838 |  |  |  |  | 59.1 | 26.1 | 33
2009-03-31 | 関東地方整備局 | 荒川 | 高麗川 | 左岸 | 0.4 | 高左0.4k-裏 | 裏のり | B.1P2-8 | 8.15 | 8.45 | 8 |  | 2.716 |  |  | 0 | 7.1 | 52 | 40.9 | 92.9 | 0.0155 | 0.00947 |  |  |  |  | 55.5 | 23.4 | 32.1
2009-03-31 | 関東地方整備局 | 荒川 | 高麗川 | 左岸 | 0.4 | 高左0.4k-裏 | 裏のり | B.1S2-2 | 3.25 | 4.25 |  | 1.923 | 2.743 | 0.863 | 0.345 | 0.9 | 12 | 50.4 | 36.7 | 87.1 | 0.016 | 0.00993 |  |  |  |  | 48.5 | 22.3 | 26.2 | [7 empty] | UU | [8 empty] | 80.1 | 7.1
2009-03-31 | 関東地方整備局 | 荒川 | 高麗川 | 左岸 | 0.4 | 高左0.4k-裏 | 裏のり | B.1P2-1 | 1.15 | 1.45 | 19 |  | 2.698 |  |  | 53.1 | 41.5 |  |  | 5.4 | 3.92 | 2.39 |  | 0.227 | 17.2687 | 0.6 | [7 empty] | 0.00051529
2009-03-31 | 関東地方整備局 | 荒川 | 高麗川 | 左岸 | 0.4 | 高左0.4k-裏 | 裏のり | B.1P2-2 | 2.15 | 2.45 | 20 |  | 2.71 |  |  | 46.1 | 40.7 | 9.1 | 4.1 | 13.2 | 3.16 | 1.32 |  | 0.0425 | 74.3529 | 0.7 | [7 empty] | 1.8063e-05
2009-03-31 | 関東地方整備局 | 荒川 | 高麗川 | 左岸 | 0.4 | 高左0.4k-裏 | 裏のり | B.1S2-1 | 0.3 | 1.05 |  | 1.966 | 2.738 | 0.761 | 0.25026 | 0.3 | 30.5 | 49 | 20.2 | 69.2 | 0.0499 | 0.0318 |  |  |  |  | 36 | 19.6 | 16.4 | [7 empty] | UU | [8 empty] | 77.9 | 11.3
2009-03-31 | 関東地方整備局 | 荒川 | 高麗川 | 左岸 | 0.4 | 高左0.4k-裏 | 裏のり |  | 2 | 2.5 | 20 | [18 empty] | 1.32e-06
2009-03-31 | 関東地方整備局 | 荒川 | 入間川 | 左岸 | 0.4 | No1（入左0.4k） | 天端 | B.1-P-7 | 8.15 | 8.47 | 8 |  | 2.58 |  |  | 0 | 3 | 53 | 44 | 97 | 0.01 | 0.0067 |  |  |  |  | 71.3 | 34.9 | 36.4
2009-03-31 | 関東地方整備局 | 荒川 | 入間川 | 左岸 | 0.4 | No1（入左0.4k） | 天端 | B.1-P-16 | 27.15 | 27.46 | 8 |  | 2.651 |  |  | 0 | 1 | 64 | 35 | 99 | 0.013 | 0.00923 |  |  |  |  | 51.3 | 30.7 | 20.6
2009-03-31 | 関東地方整備局 | 荒川 | 入間川 | 左岸 | 0.4 | No1（入左0.4k） | 天端 | B.1-P-9 | 11.15 | 11.5 | 5 |  | 2.656 |  |  | 0 | 1 | 59 | 40 | 99 | 0.011 | 0.00765 |  |  |  |  | 76.6 | 41.3 | 35.3
2009-03-31 | 関東地方整備局 | 荒川 | 入間川 | 左岸 | 0.4 | No1（入左0.4k） | 天端 | B.1-P-12 | 19.15 | 19.46 | 10 |  | 2.666 |  |  | 0 | 60 |  |  | 40 | 0.103 | 0.0876
2009-03-31 | 関東地方整備局 | 荒川 | 入間川 | 左岸 | 0.4 | No1（入左0.4k） | 天端 | B.1-P-8 | 10.15 | 10.46 | 8 |  | 2.679 |  |  | 0 | 53 |  |  | 47 | 0.098 | 0.0792
2009-03-31 | 関東地方整備局 | 荒川 | 入間川 | 左岸 | 0.4 | No1（入左0.4k） | 天端 | B.1-P-14 | 23.15 | 23.49 | 3 |  | 2.688 |  |  | 0 | 17 | 60 | 23 | 83 | 0.0381 | 0.0265 |  |  |  |  | 34.5 | 27.3 | 7.2
2009-03-31 | 関東地方整備局 | 荒川 | 入間川 | 左岸 | 0.4 | No1（入左0.4k） | 天端 | B.1-P-11 | 17.15 | 17.45 | 32 |  | 2.717 |  |  | 0 | 92 |  |  | 8 | 0.325 | 0.299 | 0.214 | 0.111 | 2.9279 | 1.72 | [6 empty] | 0.00010199 | 0.00012321
2009-03-31 | 関東地方整備局 | 荒川 | 入間川 | 左岸 | 0.4 | No1（入左0.4k） | 天端 | B.1-P-15 | 25.15 | 25.45 | 23 |  | 2.719 |  |  | 0 | 62 |  |  | 38 | 0.141 | 0.112
2009-03-31 | 関東地方整備局 | 荒川 | 入間川 | 左岸 | 0.4 | No1（入左0.4k） | 天端 | B.1-P-10 | 14.15 | 14.45 | 30 |  | 2.737 |  |  | 0 | 89 |  |  | 11 | 0.209 | 0.184
2009-03-31 | 関東地方整備局 | 荒川 | 入間川 | 左岸 | 0.4 | No1（入左0.4k） | 天端 | B.1-P-13 | 21.15 | 21.46 | 23 |  | 2.749 |  |  | 0 | 93 |  |  | 7 | 0.281 | 0.26 | 0.183 | 0.118 | 2.3814 | 1.38 | [6 empty] | 7.0974e-05 | 0.00013924
2009-03-31 | 関東地方整備局 | 荒川 | 入間川 | 左岸 | 0.4 | No1（入左0.4k） | 天端 | B.1-P-17 | 28.15 | 28.45 | 43 |  | 2.854 |  |  | 0 | 85 |  |  | 15 | 0.245 | 0.214
2009-03-31 | 関東地方整備局 | 荒川 | 入間川 | 左岸 | 0.4 | No1（入左0.4k） | 天端 | B.1-P-6 | 6.15 | 6.48 | 3 |  | 2.672 |  |  | 0 | 17 | 49 | 34 | 83 | 0.0105 | 0.00958 |  |  |  |  | 46.9 | 30.7 | 16.2
2009-03-31 | 関東地方整備局 | 荒川 | 入間川 | 左岸 | 0.4 | No1（入左0.4k） | 天端 | B.1-P-5 | 5.15 | 5.46 | 4 |  | 2.699 |  |  | 0 | 7 | 49 | 44 | 93 | 0.00947 | 0.00635 |  |  |  |  | 51.1 | 30 | 21.1
2009-03-31 | 関東地方整備局 | 荒川 | 入間川 | 左岸 | 0.4 | No1（入左0.4k） | 天端 | B.1-P-2 | 2.15 | 2.56 | 2 |  | 2.705 |  |  | 0 | 23 | 57 | 20 | 77 | 0.0427 | 0.0318 |  |  |  |  | 32.4 | 24.7 | 7.7
2009-03-31 | 関東地方整備局 | 荒川 | 入間川 | 左岸 | 0.4 | No1（入左0.4k） | 天端 | B.1-P-4 | 4.15 | 4.45 | 3 |  | 2.705 |  |  | 0 | 43 | 39 | 18 | 57 | 0.0885 | 0.0534 | 0.00592 | 0.00101 | 87.6238 | 2.07 | 34.3 | 27 | 7.3 |  |  |  | 2.503e-08 | 1.0201e-08
2009-03-31 | 関東地方整備局 | 荒川 | 入間川 | 左岸 | 0.4 | No1（入左0.4k） | 天端 | B.1-P-1 | 1.15 | 1.52 | 4 |  | 2.706 |  |  | 0 | 38 | 50 | 12 | 62 | 0.0678 | 0.0467 | 0.0109 | 0.00258 | 26.2791 | 2.17 | 32.3 | 24.7 | 7.6 |  |  |  | 1.0297e-07 | 6.6564e-08
2009-03-31 | 関東地方整備局 | 荒川 | 入間川 | 左岸 | 0.4 | No1（入左0.4k） | 天端 | B.1-P-3 | 3.15 | 3.5 | 4 |  | 2.715 |  |  | 0 | 10 | 56 | 34 | 90 | 0.0168 | 0.00972 |  |  |  |  | 40.6 | 27 | 13.6
2009-03-31 | 関東地方整備局 | 荒川 | 高麗川 | 右岸 | 0.6 | 高右0.6k-天 | 天端 | B.6P1-5 | 5.15 | 5.45 | 8 |  | 2.683 |  |  | 2.3 | 19 | 48.9 | 29.8 | 78.7 | 0.0311 | 0.0197 |  |  |  |  | 45.4 | 24.6 | 20.8
2009-03-31 | 関東地方整備局 | 荒川 | 高麗川 | 右岸 | 0.6 | 高右0.6k-天 | 天端 | B.6P1-7 | 7.15 | 7.47 | 3 |  | 2.684 |  |  | 0 | 0.9 | 58 | 41.1 | 99.1 | 0.0122 | 0.00926 |  |  |  |  | 64.9 | 25.1 | 39.8
2009-03-31 | 関東地方整備局 | 荒川 | 高麗川 | 右岸 | 0.6 | 高右0.6k-天 | 天端 | B.6P1-13 | 13.15 | 13.43 | 50 |  | 2.695 |  |  | 0 | 29.9 | 45.8 | 24.3 | 70.1 | 0.0525 | 0.0305
2009-03-31 | 関東地方整備局 | 荒川 | 高麗川 | 右岸 | 0.6 | 高右0.6k-天 | 天端 | B.6P1-9 | 9.15 | 9.45 | 31 |  | 2.698 |  |  | 64.9 | 23.8 | 8.5 | 2.8 | 11.3 | 10.2 | 5.49 |  | 0.0506 | 201.581 | 2.2 | [7 empty] | 2.5604e-05
2009-03-31 | 関東地方整備局 | 荒川 | 高麗川 | 右岸 | 0.6 | 高右0.6k-天 | 天端 | B.6P1-12 | 12.15 | 12.45 | 34 |  | 2.703 |  |  | 4.8 | 4.6 | 56.5 | 34.1 | 90.6 | 0.0136 | 0.0106 |  |  |  |  | 71.3 | 21.7 | 49.6
2009-03-31 | 関東地方整備局 | 荒川 | 高麗川 | 右岸 | 0.6 | 高右0.6k-天 | 天端 | B.6P1-17 | 17.15 | 17.4 | 50 |  | 2.715 |  |  | 0 | 0.4 | 53.2 | 46.4 | 99.6 | [6 empty] | 63.9 | 22.3 | 41.6
2009-03-31 | 関東地方整備局 | 荒川 | 高麗川 | 右岸 | 0.6 | 高右0.6k-天 | 天端 | B.6P1-15 | 15.15 | 15.45 | 35 |  | 2.717 |  |  | 0 | 1.8 | 48.3 | 49.9 | 98.2 | 0.00915 | 0.00501 |  |  |  |  | 70.2 | 23.4 | 46.8
2009-03-31 | 関東地方整備局 | 荒川 | 高麗川 | 右岸 | 0.6 | 高右0.6k-天 | 天端 | B.6P1-3 | 3.15 | 3.45 | 8 |  | 2.811 |  |  | 22.7 | 33.2 | 25.1 | 19 | 44.1 | 0.412 | 0.144 |  | 0.00115 | 358.2609 | 0.5 | [7 empty] | 1.3225e-08
2009-03-31 | 関東地方整備局 | 荒川 | 高麗川 | 右岸 | 0.6 | 高右0.6k-天 | 天端 | B.6P1-4 | 4.15 | 4.45 | 6 |  | 2.814 |  |  | 17 | 33.6 | 29.2 | 20.2 | 49.4 | 0.217 | 0.0799
2009-03-31 | 関東地方整備局 | 荒川 | 高麗川 | 右岸 | 0.6 | 高右0.6k-天 | 天端 | B.6P1-1 | 1.15 | 1.45 | 7 |  | 2.887 |  |  | 13.4 | 37 | 29.4 | 20.2 | 49.6 | 0.172 | 0.0774 |  | 0.00114 | 150.8772 | 0.8 | [7 empty] | 1.2996e-08
2009-03-31 | 関東地方整備局 | 荒川 | 高麗川 | 右岸 | 0.6 | 高右0.6k-天 | 天端 | B.6P1-2 | 2.15 | 2.45 | 15 |  | 2.933 |  |  | 9.5 | 32.9 | 36.4 | 21.2 | 57.6 | 0.0895 | 0.0441
2009-03-31 | 関東地方整備局 | 荒川 | 高麗川 | 右岸 | 0.6 | 高右0.6k-裏 | 裏のり | B.6P2-9 | 9.15 | 9.45 | 36 |  | 2.68 |  |  | 84.5 | 13.6 |  |  | 1.9 | 8.27 | 6.4 |  | 0.846 | 9.7754 | 2 | [7 empty] | 0.0071572
2009-03-31 | 関東地方整備局 | 荒川 | 高麗川 | 右岸 | 0.6 | 高右0.6k-裏 | 裏のり | B.6P2-7 | 7.15 | 7.45 | 41 |  | 2.692 |  |  | 58.1 | 28.3 | 9 | 4.6 | 13.6 | 5.93 | 3.71 |  | 0.037 | 160.2703 | 1.4 | [7 empty] | 1.369e-05
2009-03-31 | 関東地方整備局 | 荒川 | 高麗川 | 右岸 | 0.6 | 高右0.6k-裏 | 裏のり | B.6P2-12 | 12.15 | 12.45 | 31 |  | 2.703 |  |  | 0 | 11.2 | 52.6 | 36.2 | 88.8 | 0.0167 | 0.01
2009-03-31 | 関東地方整備局 | 荒川 | 高麗川 | 右岸 | 0.6 | 高右0.6k-裏 | 裏のり | B.6P2-10 | 10.15 | 10.45 | 34 |  | 2.714 |  |  | 0 | 0.9 | 47.9 | 51.2 | 99.1 | 0.00791 | 0.00453 |  |  |  |  | 84 | 23.5 | 60.5
2009-03-31 | 関東地方整備局 | 荒川 | 高麗川 | 右岸 | 0.6 | 高右0.6k-裏 | 裏のり | B.6T2-1 | 3.5 | 5.2 |  | 1.767 | 2.719 | 1.236 | 0.84447 | 0 | 1 | 41.7 | 57.3 | 99 | 0.00584 | 0.00306 |  |  |  |  | 68.8 | 25.4 | 43.4 | [7 empty] | UU | [8 empty] | 36.6 | 3.9
2009-03-31 | 関東地方整備局 | 荒川 | 高麗川 | 右岸 | 0.6 | 高右0.6k-裏 | 裏のり | B.6P2-6 | 6.15 | 6.45 | 3 |  | 2.723 |  |  | 0.2 | 21 | 48.7 | 30.1 | 78.8 | 0.0296 | 0.017 |  |  |  |  | 48.5 | 24.9 | 23.6
2009-03-31 | 関東地方整備局 | 荒川 | 高麗川 | 右岸 | 0.6 | 高右0.6k-裏 | 裏のり |  | 7 | 7.5 | 41 | [19 empty] | 1.64e-05
2009-03-31 | 関東地方整備局 | 荒川 | 高麗川 | 右岸 | 0.6 | 高右0.6k-裏 | 裏のり | B.6S2-1 | 0.5 | 1.5 |  | 1.896 | 2.818 | 0.939 | 0.42699 | 27 | 32.3 | 22.2 | 18.5 | 40.7 | 0.629 | 0.184 |  |  |  |  | 52.5 | 23.4 | 29.1 | [7 empty] | CU |  |  | 9.3 | 19.1
2009-03-31 | 関東地方整備局 | 荒川 | 高麗川 | 右岸 | 0.6 | 高右0.6k-裏 | 裏のり | B.6P2-1 | 1.15 | 1.45 | 4 |  | 2.881 |  |  | 0 | 44.1 | 30 | 25.9 | 55.9 | 0.107 | 0.0437
2009-03-31 | 関東地方整備局 | 荒川 | 高麗川 | 右岸 | 0.6 | 高右0.6k-裏 | 裏のり |  | 1.5 | 2 | 4 | [18 empty] | 4.2e-07
2009-03-31 | 関東地方整備局 | 荒川 | 都幾川 | 右岸 | 0.6 | No.都-8-1 | 天端 | B.P8-1-9 | 15.15 | 15.45 | 6 |  | 2.728 |  |  | 0 | 4 | 47 | 49 | 96 | 0.00835 | 0.00521 |  |  |  |  | 72.3 | 40 | 32.3
2009-03-31 | 関東地方整備局 | 荒川 | 都幾川 | 右岸 | 0.6 | No.都-8-1 | 天端 | B.P8-1-8 | 12.15 | 12.45 | 6 |  | 2.762 |  |  | 0 | 1 | 47 | 52 | 99 | 0.00711 | 0.00423 |  |  |  |  | 63.3 | 35.3 | 28
2009-03-31 | 関東地方整備局 | 荒川 | 都幾川 | 右岸 | 0.6 | No.都-8-1 | 天端 | B.P8-1-10 | 18.15 | 18.45 | 7 |  | 2.765 |  |  | 0 | 0 | 46 | 54 | 100 | 0.00619 | 0.00401 |  |  |  |  | 76.7 | 36.4 | 40.3
2009-03-31 | 関東地方整備局 | 荒川 | 都幾川 | 右岸 | 0.6 | No.都-8-1 | 天端 | B.P8-1-7 | 10.15 | 10.45 | 6 |  | 2.783 |  |  | 0 | 1 | 50 | 49 | 99 | 0.00723 | 0.00495 |  |  |  |  | 64.5 | 35.1 | 29.4
2009-03-31 | 関東地方整備局 | 荒川 | 都幾川 | 右岸 | 0.6 | No.都-8-1 | 天端 | B.P8-1-11 | 20.15 | 20.45 | 8 |  | 2.798 |  |  | 0 | 56 | 29 | 15 | 44 | 0.124 | 0.0949 | 0.0107 | 0.00158 | 78.481 | 565 | [6 empty] | 9.8647e-08 | 2.4964e-08
2009-03-31 | 関東地方整備局 | 荒川 | 都幾川 | 右岸 | 0.6 | No.都-8-1 | 天端 | B.P8-1-6 | 7.15 | 7.45 | 5 |  | 2.818 |  |  | 0 | 38 | 39 | 23 | 62 | 0.0668 | 0.0379 | 0.00292 |  |  |  | 42 | 22 | 20 |  |  |  | 4.8673e-09
2009-03-31 | 関東地方整備局 | 荒川 | 都幾川 | 右岸 | 0.6 | No.都-8-1 | 天端 | B.P8-1-1 | 1.15 | 1.46 | 6 |  | 2.763 |  |  | 29 | 42 | 20 | 9 | 29 | 0.758 | 0.405 | 0.0272 | 0.00566 | 133.9223 | 2.08 | [6 empty] | 8.5683e-07 | 3.2036e-07
2009-03-31 | 関東地方整備局 | 荒川 | 都幾川 | 右岸 | 0.6 | No.都-8-1 | 天端 | B.P8-1-5 | 5.15 | 5.45 | 10 |  | 2.781 |  |  | 0 | 6 | 45 | 49 | 94 | 0.0104 | 0.00524 |  |  |  |  | 45.1 | 25.2 | 19.9
2009-03-31 | 関東地方整備局 | 荒川 | 都幾川 | 右岸 | 0.6 | No.都-8-1 | 天端 | B.P8-1-4 | 4.15 | 4.45 | 7 |  | 2.783 |  |  | 0 | 33 | 38 | 29 | 67 | 0.0514 | 0.0272 |  |  |  |  | 34.5 | 21.5 | 13
2009-03-31 | 関東地方整備局 | 荒川 | 都幾川 | 右岸 | 0.6 | No.都-8-1 | 天端 | B.P8-1-2 | 2.15 | 2.45 | 9 |  | 2.787 |  |  | 1 | 41 | 32 | 26 | 58 | 0.0906 | 0.0389 | 0.00189 |  |  |  | 37.8 | 21.1 | 16.7 |  |  |  | 1.7765e-09
2009-03-31 | 関東地方整備局 | 荒川 | 都幾川 | 右岸 | 0.6 | No.都-8-1 | 天端 | B.P8-1-3 | 3.15 | 3.45 | 10 |  | 2.82 |  |  | 0 | 30 | 37 | 33 | 70 | 0.0375 | 0.0183 |  |  |  |  | 38.9 | 22 | 16.9
2009-03-31 | 関東地方整備局 | 荒川 | 都幾川 | 右岸 | 0.6 | No.都-8-2 | 裏のり | B.P8-2-4 | 10.15 | 10.45 | 6 |  | 2.751 |  |  | 0 | 0 | 44 | 56 | 100 | 0.00584 | 0.00336 |  |  |  |  | 58.2 | 31.6 | 26.6
2009-03-31 | 関東地方整備局 | 荒川 | 都幾川 | 右岸 | 0.6 | No.都-8-2 | 裏のり | B.P8-2-6 | 17.15 | 17.45 | 6 |  | 2.765 |  |  | 0 | 2 | 51 | 47 | 98 | 0.0098 | 0.0058 |  |  |  |  | 68.1 | 35.4 | 32.7
2009-03-31 | 関東地方整備局 | 荒川 | 都幾川 | 右岸 | 0.6 | No.都-8-2 | 裏のり | B.P8-2-5 | 13.15 | 13.45 | 5 |  | 2.772 |  |  | 0 | 6 | 55 | 39 | 94 | 0.0136 | 0.00893 |  |  |  |  | 50.4 | 28.7 | 21.7
2009-03-31 | 関東地方整備局 | 荒川 | 都幾川 | 右岸 | 0.6 | No.都-8-2 | 裏のり | B.T8-2-3 | 7 | 7.75 | 5 | 1.864 | 2.786 | 1.086 | 0.61401 | 0 | 2 | 56 | 42 | 98 | 0.00902 | 0.00673 |  |  |  |  | 49 | 27.2 | 21.8 | [7 empty] | UU | [8 empty] | 43.3 | 0
2009-03-31 | 関東地方整備局 | 荒川 | 都幾川 | 右岸 | 0.6 | No.都-8-2 | 裏のり | B.P8-2-7 | 20.15 | 20.45 | 26 |  | 2.787 |  |  | 1 | 69 | 19 | 11 | 30 | 0.234 | 0.185 | 0.0199 | 0.00252 | 92.8571 | 9.21 | [6 empty] | 4.1538e-07 | 6.3504e-08
2009-03-31 | 関東地方整備局 | 荒川 | 都幾川 | 右岸 | 0.6 | No.都-8-2 | 裏のり | B.T8-2-2 | 4 | 4.8 | 8 |  | 2.798 |  |  | 0 | 33 | 37 | 30 | 67 | 0.0421 | 0.0237 | 0.00129 |  |  |  | 29.9 | 19.7 | 10.2 |  |  |  | 7.3322e-10
2009-03-31 | 関東地方整備局 | 荒川 | 都幾川 | 右岸 | 0.6 | No.都-8-2 | 裏のり | B.T8-2-1 | 3 | 3.7 | 6 | 2.045 | 2.697 | 0.548 | 0.10631 | 24 | 37 | 21 | 18 | 39 | 0.36 | 0.192 | 0.00775 | [8 empty] | 4.76e-08 | 4.6721e-08 |  |  |  | CU |  |  | 65 | 23.2
2009-03-31 | 関東地方整備局 | 荒川 | 都幾川 | 右岸 | 0.6 | No.都-8-2 | 裏のり | B.P8-2-2 | 2.15 | 2.45 | 9 |  | 2.721 |  |  | 3 | 18 | 45 | 34 | 79 | 0.0284 | 0.0145 |  |  |  |  | 47.7 | 24.8 | 22.9
2009-03-31 | 関東地方整備局 | 荒川 | 都幾川 | 右岸 | 0.6 | No.都-8-2 | 裏のり | B.P8-2-1 | 1.15 | 1.45 | 17 |  | 2.784 |  |  | 18 | 27 | 33 | 22 | 55 | 0.114 | 0.0495 | 0.0033 |  |  |  | 40.2 | 21.3 | 18.9 |  |  |  | 6.4624e-09
2009-03-31 | 関東地方整備局 | 荒川 | 都幾川 | 右岸 | 0.6 | No.都-8-2 | 裏のり |  | 3 | 3.85 | 6 | [18 empty] | 1.89e-07
2009-03-31 | 関東地方整備局 | 荒川 | 入間川 | 右岸 | 0.6 | 入右0.6k-No.3-B-1 | 天端 | B.No.31P14 | 17.15 | 17.48 | 4 |  | 2.602 |  |  | 0 | 0.9 | 52.8 | 46.3 | 99.1 | 0.0084 | 0.0061 |  |  |  |  | 77.2 | 43.2 | 34
2009-03-31 | 関東地方整備局 | 荒川 | 入間川 | 右岸 | 0.6 | 入右0.6k-No.3-B-1 | 天端 | B.No.31P13 | 15.15 | 15.47 | 4 |  | 2.622 |  |  | 0 | 30.8 | 50.3 | 18.9 | 69.2 | 0.0569 | 0.0379 | 0.0057 |  |  |  | 38.1 | 26.8 | 11.3 |  |  |  | 2.2928e-08
2009-03-31 | 関東地方整備局 | 荒川 | 入間川 | 右岸 | 0.6 | 入右0.6k-No.3-B-1 | 天端 | B.No.31P20 | 28.15 | 28.45 | 5 |  | 2.642 |  |  | 0 | 23.4 | 40.7 | 35.9 | 76.6 | 0.0221 | 0.0113 |  |  |  |  | 51.4 | 30.5 | 20.9
2009-03-31 | 関東地方整備局 | 荒川 | 入間川 | 右岸 | 0.6 | 入右0.6k-No.3-B-1 | 天端 | B.No.31P21 | 29.15 | 29.45 | 35 |  | 2.668 |  |  | 14 | 77.1 |  |  | 8.9 | 0.4356 | 0.3692 | 0.2059 | 0.0928 | 4.694 | 1.72 | [6 empty] | 9.327e-05 | 8.6118e-05
2009-03-31 | 関東地方整備局 | 荒川 | 入間川 | 右岸 | 0.6 | 入右0.6k-No.3-B-1 | 天端 | B.No.31P18 | 25.15 | 25.45 | 7 |  | 2.671 |  |  | 0 | 48.9 | 29.3 | 21.8 | 51.1 | 0.111 | 0.07 | 0.0033 |  |  |  | 38.5 | 25.9 | 12.6 |  |  |  | 6.4624e-09
2009-03-31 | 関東地方整備局 | 荒川 | 入間川 | 右岸 | 0.6 | 入右0.6k-No.3-B-1 | 天端 | B.No.31P16 | 21.15 | 21.47 | 4 |  | 2.678 |  |  | 0 | 61.4 | 21.4 | 17.2 | 38.6 | 0.1471 | 0.1174 | 0.0077 | 0.0011 | 133.7273 | 5.82 | 32 | 21.1 | 10.9 |  |  |  | 4.6026e-08 | 1.21e-08
2009-03-31 | 関東地方整備局 | 荒川 | 入間川 | 右岸 | 0.6 | 入右0.6k-No.3-B-1 | 天端 | B.No.31P10 | 10.15 | 10.47 | 3 |  | 2.688 |  |  | 0 | 52.3 | 28.9 | 18.8 | 47.7 | 0.1042 | 0.0812 | 0.0068 |  |  |  | 29.9 | 21.2 | 8.7 |  |  |  | 3.4508e-08
2009-03-31 | 関東地方整備局 | 荒川 | 入間川 | 右岸 | 0.6 | 入右0.6k-No.3-B-1 | 天端 | B.No.31P11 | 11.15 | 11.45 | 8 |  | 2.691 |  |  | 0 | 63.8 | 22.1 | 14.1 | 36.2 | 0.1221 | 0.1041 | 0.0147 | 0.0015 | 81.4 | 11.8 | 28.3 | 17.4 | 10.9 |  |  |  | 2.0591e-07 | 2.25e-08
2009-03-31 | 関東地方整備局 | 荒川 | 入間川 | 右岸 | 0.6 | 入右0.6k-No.3-B-1 | 天端 | B.No.31P15 | 19.15 | 19.45 | 33 |  | 2.691 |  |  | 0 | 90.2 |  |  | 9.8 | 0.1962 | 0.1756 | 0.1191 | 0.0762 | 2.5748 | 1.28 | [6 empty] | 2.6235e-05 | 5.8064e-05
2009-03-31 | 関東地方整備局 | 荒川 | 入間川 | 右岸 | 0.6 | 入右0.6k-No.3-B-1 | 天端 | B.No.31P17 | 23.15 | 23.45 | 15 |  | 2.695 |  |  | 0 | 82.1 | 12.3 | 5.6 | 17.9 | 0.1728 | 0.154 | 0.0904 | 0.0196 | 8.8163 | 4.11 | [6 empty] | 1.385e-05 | 3.8416e-06
2009-03-31 | 関東地方整備局 | 荒川 | 入間川 | 右岸 | 0.6 | 入右0.6k-No.3-B-1 | 天端 | B.No.31P9 | 9.15 | 9.45 | 6 |  | 2.699 |  |  | 0 | 24.9 | 43.1 | 32 | 75.1 | 0.0392 | 0.0224 |  |  |  |  | 38.7 | 23.7 | 15
2009-03-31 | 関東地方整備局 | 荒川 | 入間川 | 右岸 | 0.6 | 入右0.6k-No.3-B-1 | 天端 | B.No.31P19 | 26.15 | 26.45 | 13 |  | 2.713 |  |  | 0 | 90.6 |  |  | 9.4 | 0.2128 | 0.1895 | 0.1263 | 0.0821 | 2.592 | 1.25 | [6 empty] | 3.0057e-05 | 6.7404e-05
2009-03-31 | 関東地方整備局 | 荒川 | 入間川 | 右岸 | 0.6 | 入右0.6k-No.3-B-1 | 天端 | B.No.31P12 | 13.15 | 13.45 | 22 |  | 2.713 |  |  | 7.9 | 82.3 |  |  | 9.8 | 0.3905 | 0.3345 | 0.1885 | 0.0781 | 5 | 1.92 | [6 empty] | 7.6014e-05 | 6.0996e-05
2009-03-31 | 関東地方整備局 | 荒川 | 入間川 | 右岸 | 0.6 | 入右0.6k-No.3-B-1 | 天端 | B.No.31P6 | 6.15 | 6.46 | 4 |  | 2.647 |  |  | 0 | 4.6 | 56 | 39.4 | 95.4 | 0.015 | 0.0102 |  |  |  |  | 47.1 | 27.7 | 19.4
2009-03-31 | 関東地方整備局 | 荒川 | 入間川 | 右岸 | 0.6 | 入右0.6k-No.3-B-1 | 天端 | B.No.31P7 | 7.15 | 7.47 | 4 |  | 2.648 |  |  | 0 | 6 | 52.7 | 41.3 | 94 | 0.0151 | 0.0091 |  |  |  |  | 46.3 | 28 | 18.3
2009-03-31 | 関東地方整備局 | 荒川 | 入間川 | 右岸 | 0.6 | 入右0.6k-No.3-B-1 | 天端 | B.No.31P8 | 8.15 | 8.45 | 5 |  | 2.655 |  |  | 0 | 2.9 | 54.7 | 42.4 | 97.1 | 0.0117 | 0.0078 |  |  |  |  | 45.8 | 28.6 | 17.2
2009-03-31 | 関東地方整備局 | 荒川 | 入間川 | 右岸 | 0.6 | 入右0.6k-No.3-B-1 | 天端 | B.No.31P1 | 1.15 | 1.48 | 3 |  | 2.655 |  |  | 0 | 3.4 | 50.7 | 45.9 | 96.6 | 0.0087 | 0.0061 |  |  |  |  | 51 | 30.8 | 20.2
2009-03-31 | 関東地方整備局 | 荒川 | 入間川 | 右岸 | 0.6 | 入右0.6k-No.3-B-1 | 天端 | B.No.31P3 | 3.15 | 3.45 | 2 |  | 2.655 |  |  | 0 | 4.8 | 57.8 | 37.4 | 95.2 | 0.0159 | 0.0109 |  |  |  |  | 49.7 | 31.2 | 18.5
2009-03-31 | 関東地方整備局 | 荒川 | 入間川 | 右岸 | 0.6 | 入右0.6k-No.3-B-1 | 天端 | B.No.31P2 | 2.15 | 2.46 | 2 |  | 2.661 |  |  | 0 | 10 | 62 | 28 | 90 | 0.0257 | 0.0174 | 0.0011 |  |  |  | 43.7 | 29.3 | 14.4 |  |  |  | 5.0688e-10
2009-03-31 | 関東地方整備局 | 荒川 | 入間川 | 右岸 | 0.6 | 入右0.6k-No.3-B-1 | 天端 | B.No.31P5 | 5.15 | 5.45 | 5 |  | 2.662 |  |  | 0 | 0.3 | 35.7 | 64 | 99.7 | 0.004 | 0.0021 |  |  |  |  | 56.7 | 30.9 | 25.8
2009-03-31 | 関東地方整備局 | 荒川 | 入間川 | 右岸 | 0.6 | 入右0.6k-No.3-B-1 | 天端 | B.No.31P4 | 4.15 | 4.46 | 4 |  | 2.699 |  |  | 0 | 13.1 | 47.2 | 39.7 | 86.9 | 0.0187 | 0.0112 |  |  |  |  | 40.6 | 24.8 | 15.8
2009-03-31 | 関東地方整備局 | 荒川 | 入間川 | 右岸 | 0.6 | 入右0.6k-No.3-B-2 | 裏のり | B.No.32P12 | 16.15 | 16.45 | 6 |  | 2.588 |  |  | 0 | 1.5 | 57.9 | 40.6 | 98.5 | 0.0089 | 0.0067 | 0.0016 |  |  |  | 74.7 | 40.5 | 34.2 |  |  |  | 1.2077e-09
2009-03-31 | 関東地方整備局 | 荒川 | 入間川 | 右岸 | 0.6 | 入右0.6k-No.3-B-2 | 裏のり | B.No.32P11 | 14.15 | 14.45 | 5 |  | 2.59 |  |  | 0 | 1.1 | 61.7 | 37.2 | 98.9 | 0.0098 | 0.0071 | 0.0029 | 0.0016 | 6.125 | 1.07 | 80.2 | 40 | 40.2 |  |  |  | 4.7904e-09 | 2.56e-08
2009-03-31 | 関東地方整備局 | 荒川 | 入間川 | 右岸 | 0.6 | 入右0.6k-No.3-B-2 | 裏のり | B.No.32P16 | 24.15 | 24.45 | 17 |  | 2.629 |  |  | 0 | 82 | 9.6 | 8.4 | 18 | 0.3054 | 0.2723 | 0.1159 | 0.011 | 27.7636 | 11.4 | [6 empty] | 2.4631e-05 | 1.21e-06
2009-03-31 | 関東地方整備局 | 荒川 | 入間川 | 右岸 | 0.6 | 入右0.6k-No.3-B-2 | 裏のり | B.No.32P6 | 7.15 | 7.45 | 6 |  | 2.675 |  |  | 0 | 15.1 | 45.4 | 39.5 | 84.9 | 0.0213 | 0.012 |  |  |  |  | 39.6 | 23.5 | 16.1
2009-03-31 | 関東地方整備局 | 荒川 | 入間川 | 右岸 | 0.6 | 入右0.6k-No.3-B-2 | 裏のり | B.No.32P14 | 20.15 | 20.45 | 3 |  | 2.682 |  |  | 0 | 64.2 | 20.3 | 15.5 | 35.8 | 0.1485 | 0.1242 | 0.0152 |  |  |  | 34.4 | 24.6 | 9.8 |  |  |  | 2.225e-07
2009-03-31 | 関東地方整備局 | 荒川 | 入間川 | 右岸 | 0.6 | 入右0.6k-No.3-B-2 | 裏のり | B.No.32P7 | 9.15 | 9.45 | 5 |  | 2.686 |  |  | 0 | 33.4 | 44.1 | 22.5 | 66.6 | 0.0592 | 0.0368 | 0.0035 |  |  |  | 31.4 | 22.3 | 9.1 |  |  |  | 7.4064e-09
2009-03-31 | 関東地方整備局 | 荒川 | 入間川 | 右岸 | 0.6 | 入右0.6k-No.3-B-2 | 裏のり | B.No.32P15 | 22.15 | 22.45 | 5 |  | 2.69 |  |  | 0 | 63.4 | 24.4 | 12.2 | 36.6 | 0.139 | 0.1192 | 0.0192 | 0.0025 | 55.6 | 7.72 | 34.5 | 26.5 | 8 |  |  |  | 3.823e-07 | 6.25e-08
2009-03-31 | 関東地方整備局 | 荒川 | 入間川 | 右岸 | 0.6 | 入右0.6k-No.3-B-2 | 裏のり | B.No.32P9 | 11.15 | 11.45 | 16 |  | 2.698 |  |  | 34.8 | 57.1 | 5.1 | 3 | 8.1 | 1.7982 | 1.4583 | 0.4804 | 0.1371 | 13.116 | 3.28 | [6 empty] | 0.00066416 | 0.00018796
2009-03-31 | 関東地方整備局 | 荒川 | 入間川 | 右岸 | 0.6 | 入右0.6k-No.3-B-2 | 裏のり | B.No.32P10 | 12.15 | 12.45 | 25 |  | 2.71 |  |  | 3.5 | 89.5 |  |  | 7 | 0.4235 | 0.3755 | 0.2435 | 0.1314 | 3.223 | 1.56 | [6 empty] | 0.00013757 | 0.00017266
2009-03-31 | 関東地方整備局 | 荒川 | 入間川 | 右岸 | 0.6 | 入右0.6k-No.3-B-2 | 裏のり | B.No.32T2 | 7.5 | 8.25 | 6 | 1.882 | 2.718 | 0.872 | 0.3542 | 0 | 51.8 | 32 | 16.2 | 48.2 | 0.0979 | 0.0786 | 0.0086 | 0.0015 | 65.2667 | 5.26 | 32 | 21.6 | 10.4 |  |  |  | 5.9461e-08 | 2.25e-08 |  | 4.5504e-09 | UU | [8 empty] | 39.3 | 15.7
2009-03-31 | 関東地方整備局 | 荒川 | 入間川 | 右岸 | 0.6 | 入右0.6k-No.3-B-2 | 裏のり | B.No.32P8 | 10.15 | 10.45 | 12 |  | 2.718 |  |  | 0.9 | 90.1 |  |  | 9 | 0.278 | 0.2479 | 0.1527 | 0.0862 | 3.2251 | 1.46 | [6 empty] | 4.6661e-05 | 7.4304e-05
2009-03-31 | 関東地方整備局 | 荒川 | 入間川 | 右岸 | 0.6 | 入右0.6k-No.3-B-2 | 裏のり | B.No.32P13 | 18.15 | 18.45 | 34 |  | 2.728 |  |  | 0 | 84.4 | 9.3 | 6.3 | 15.6 | 0.1892 | 0.168 | 0.1056 | 0.0242 | 7.8182 | 3.64 | [6 empty] | 1.9853e-05 | 5.8564e-06
2009-03-31 | 関東地方整備局 | 荒川 | 入間川 | 右岸 | 0.6 | 入右0.6k-No.3-B-2 | 裏のり | B.No.32P17 | 26.15 | 26.45 | 16 |  | 2.757 |  |  | 0.7 | 69.9 | 20.1 | 9.3 | 29.4 | 0.1995 | 0.1621 | 0.0295 | 0.0059 | 33.8136 | 5.26 | [6 empty] | 1.0341e-06 | 3.481e-07
2009-03-31 | 関東地方整備局 | 荒川 | 入間川 | 右岸 | 0.6 | 入右0.6k-No.3-B-2 | 裏のり |  | 10 | 10.5 | 12 | [19 empty] | 1.69e-05
2009-03-31 | 関東地方整備局 | 荒川 | 入間川 | 右岸 | 0.6 | 入右0.6k-No.3-B-2 | 裏のり | B.No.32P4 | 5.15 | 5.48 | 4 |  | 2.631 |  |  | 0 | 3.9 | 58 | 38.1 | 96.1 | 0.0149 | 0.0093 |  |  |  |  | 44.2 | 24 | 20.2
2009-03-31 | 関東地方整備局 | 荒川 | 入間川 | 右岸 | 0.6 | 入右0.6k-No.3-B-2 | 裏のり | B.No.32P2 | 2.15 | 2.46 | 3 |  | 2.635 |  |  | 0 | 3.7 | 34.8 | 61.5 | 96.3 | 0.0047 | 0.0031 |  |  |  |  | 62.2 | 32.5 | 29.7
2009-03-31 | 関東地方整備局 | 荒川 | 入間川 | 右岸 | 0.6 | 入右0.6k-No.3-B-2 | 裏のり | B.No.32P1 | 1.15 | 1.48 | 3 |  | 2.641 |  |  | 0.3 | 4.6 | 39.3 | 55.8 | 95.1 | 0.0059 | 0.0039 |  |  |  |  | 63.2 | 29.2 | 34
2009-03-31 | 関東地方整備局 | 荒川 | 入間川 | 右岸 | 0.6 | 入右0.6k-No.3-B-2 | 裏のり | B.No.32P3 | 4.15 | 4.45 | 3 |  | 2.647 |  |  | 0 | 3.7 | 53.3 | 43 | 96.3 | 0.0104 | 0.0068 | 0.0013 |  |  |  | 49.9 | 28.5 | 21.4 |  |  |  | 7.4646e-10
2009-03-31 | 関東地方整備局 | 荒川 | 入間川 | 右岸 | 0.6 | 入右0.6k-No.3-B-2 | 裏のり | B.No.32T1 | 3 | 3.8 | 3 | 1.808 | 2.671 | 1.032 | 0.5409 | 0 | 1.4 | 47.3 | 51.3 | 98.6 | 0.0066 | 0.0048 |  |  |  |  | 53 | 30.9 | 22.1 | [7 empty] | UU | [8 empty] | 49.9 | 3.5
2009-03-31 | 関東地方整備局 | 荒川 | 入間川 | 右岸 | 0.6 | 入右0.6k-No.3-B-2 | 裏のり | B.No.32P5 | 6.15 | 6.45 | 6 |  | 2.674 |  |  | 0 | 33.6 | 40.7 | 25.7 | 66.4 | 0.0574 | 0.0352 | 0.0018 |  |  |  | 38 | 23.7 | 14.3 |  |  |  | 1.5866e-09
2009-03-31 | 関東地方整備局 | 荒川 | 越辺川 | 左岸 | 0.75 | 越左0k0.75-B-1 | 天端 | B.P-10 | 12.2 | 12.45 | 4 |  | 2.688 |  |  | 0.3 | 19.3 | 51.6 | 28.8 | 80.4 | 0.0279 | 0.0203 | 0.00201 |  |  |  | 70.1 | 30.5 | 39.6 |  |  |  | 2.0488e-09
2009-03-31 | 関東地方整備局 | 荒川 | 越辺川 | 左岸 | 0.75 | 越左0k0.75-B-1 | 天端 | B.P-8 | 9.15 | 9.45 | 4 |  | 2.715 |  |  | 0 | 0.1 | 47.2 | 52.7 | 99.9 | 0.0063 | 0.00458 | 0.00111 |  |  |  | 70.8 | 36.7 | 34.1 |  |  |  | 5.1762e-10
2009-03-31 | 関東地方整備局 | 荒川 | 越辺川 | 左岸 | 0.75 | 越左0k0.75-B-1 | 天端 | B.P-11 | 14.15 | 14.45 | 4 |  | 2.716 |  |  | 0 | 4.2 | 43.2 | 52.6 | 95.8 | 0.00736 | 0.00438 |  |  |  |  | 74.7 | 34.7 | 40
2009-03-31 | 関東地方整備局 | 荒川 | 越辺川 | 左岸 | 0.75 | 越左0k0.75-B-1 | 天端 | B.P-7 | 7.15 | 7.45 | 3 |  | 2.725 |  |  | 0 | 24 | 55.5 | 20.5 | 76 | 0.0381 | 0.0263 | 0.00471 | 0.00157 | 24.2675 | 1.57 | 43 | 27.2 | 15.8 |  |  |  | 1.4736e-08 | 2.4649e-08
2009-03-31 | 関東地方整備局 | 荒川 | 越辺川 | 左岸 | 0.75 | 越左0k0.75-B-1 | 天端 | B.P-6 | 6.15 | 6.45 | 5 |  | 2.73 |  |  | 8 | 27 | 40.8 | 24.2 | 65 | 0.052 | 0.0239 | 0.00288 |  |  |  | 44.8 | 26.3 | 18.5 |  |  |  | 4.7142e-09
2009-03-31 | 関東地方整備局 | 荒川 | 越辺川 | 左岸 | 0.75 | 越左0k0.75-B-1 | 天端 | B.P-12 | 16.15 | 16.45 | 40 |  | 2.731 |  |  | 40.8 | 48.8 | 6.8 | 3.6 | 10.4 | 2.12 | 1.03 | 0.286 | 0.07 | 30.2857 | 1.52 | [6 empty] | 0.00019971 | 4.9e-05
2009-03-31 | 関東地方整備局 | 荒川 | 越辺川 | 左岸 | 0.75 | 越左0k0.75-B-1 | 天端 | B.P-9 | 11.15 | 11.45 | 9 |  | 2.778 |  |  | 0 | 85.4 | 9.9 | 4.7 | 14.6 | 0.288 | 0.251 | 0.122 | 0.0265 | 10.8679 | 3.62 | [6 empty] | 2.7739e-05 | 7.0225e-06
2009-03-31 | 関東地方整備局 | 荒川 | 越辺川 | 左岸 | 0.75 | 越左0k0.75-B-1 | 天端 | B.P-4 | 4.15 | 4.49 | 3 |  | 2.665 |  |  | 24.3 | 24.4 | 35.9 | 15.4 | 51.3 | 0.175 | 0.0696 | 0.00801 | 0.00189 | 92.5926 | 1.12 | 47.5 | 25.4 | 22.1 |  |  |  | 5.0433e-08 | 3.5721e-08
2009-03-31 | 関東地方整備局 | 荒川 | 越辺川 | 左岸 | 0.75 | 越左0k0.75-B-1 | 天端 | B.P-5 | 5.15 | 5.45 | 6 |  | 2.671 |  |  | 75.1 | 18.3 |  |  | 6.6 | 18.4 | 14.6 | 1.04 | 0.252 | 73.0159 | 3.83 | [6 empty] | 0.0039762 | 0.00063504
2009-03-31 | 関東地方整備局 | 荒川 | 越辺川 | 左岸 | 0.75 | 越左0k0.75-B-1 | 天端 | B.P-3 | 3.15 | 3.47 | 3 |  | 2.673 |  |  | 29.1 | 52.5 | 14.2 | 4.2 | 18.4 | 1.23 | 0.804 | 0.0966 | 0.021 | 58.5714 | 2.18 | [6 empty] | 1.6151e-05 | 4.41e-06
2009-03-31 | 関東地方整備局 | 荒川 | 越辺川 | 左岸 | 0.75 | 越左0k0.75-B-1 | 天端 | B.P-2 | 2.15 | 2.5 | 3 |  | 2.674 |  |  | 41 | 49.6 |  |  | 9.4 | 2.18 | 0.926 | 0.288 | 0.1 | 21.8 | 0.849 | [6 empty] | 0.00020296 | 0.0001
2009-03-31 | 関東地方整備局 | 荒川 | 越辺川 | 左岸 | 0.75 | 越左0k0.75-B-1 | 天端 | B.P-1 | 1.15 | 1.55 | 2 |  | 2.683 |  |  | 28.6 | 63 |  |  | 8.4 | 0.856 | 0.626 | 0.26 | 0.122 | 7.0164 | 1.21 | [6 empty] | 0.00016014 | 0.00014884
2009-03-31 | 関東地方整備局 | 荒川 | 越辺川 | 左岸 | 0.75 | 越左0k0.75-B-2 | 表のり | B.T-3 | 7 | 7.8 |  | 1.744 | 2.652 | 1.258 | 0.88169 | 0 | 0.7 | 37.4 | 61.9 | 99.3 | 0.00464 | 0.00336 |  |  |  |  | 74.5 | 36.3 | 38.2 | [7 empty] | UU | [8 empty] | 18.8 | 4.6
2009-03-31 | 関東地方整備局 | 荒川 | 越辺川 | 左岸 | 0.75 | 越左0k0.75-B-2 | 表のり | B.P-7 | 13.15 | 13.45 | 4 |  | 2.652 |  |  | 0.1 | 2.4 | 38.8 | 58.7 | 97.5 | 0.00542 | 0.00285 |  |  |  |  | 89.7 | 31.1 | 58.6
2009-03-31 | 関東地方整備局 | 荒川 | 越辺川 | 左岸 | 0.75 | 越左0k0.75-B-2 | 表のり | B.P-8 | 14.2 | 14.45 | 15 |  | 2.663 |  |  | 11.2 | 31.8 | 29.8 | 27.2 | 57 | 0.155 | 0.029 | 0.00217 | [9 empty] | 2.4467e-09
2009-03-31 | 関東地方整備局 | 荒川 | 越辺川 | 左岸 | 0.75 | 越左0k0.75-B-2 | 表のり | B.P-4 | 9.15 | 9.53 | 3 |  | 2.679 |  |  | 0 | 29.8 | 42.9 | 27.3 | 70.2 | 0.0518 | 0.0295 | 0.00184 |  |  |  | 46.6 | 25.5 | 21.1 |  |  |  | 1.6695e-09
2009-03-31 | 関東地方整備局 | 荒川 | 越辺川 | 左岸 | 0.75 | 越左0k0.75-B-2 | 表のり | B.P-6 | 11.35 | 11.68 | 3 |  | 2.694 |  |  | 0.8 | 16.8 | 34.2 | 48.2 | 82.4 | 0.0102 | 0.00592 |  |  |  |  | 58.8 | 25.7 | 33.1
2009-03-31 | 関東地方整備局 | 荒川 | 越辺川 | 左岸 | 0.75 | 越左0k0.75-B-2 | 表のり | B.P-3 | 5.15 | 5.46 | 6 |  | 2.699 |  |  | 1 | 22.9 | 42.1 | 34 | 76.1 | 0.0198 | 0.012 | 0.00143 |  |  |  | 48.4 | 26.8 | 21.6 |  |  |  | 9.3092e-10
2009-03-31 | 関東地方整備局 | 荒川 | 越辺川 | 左岸 | 0.75 | 越左0k0.75-B-2 | 表のり | B.P-5 | 10.15 | 10.45 | 14 |  | 2.741 |  |  | 0 | 90.1 |  |  | 9.9 | 0.386 | 0.336 | 0.188 | [9 empty] | 7.5548e-05
2009-03-31 | 関東地方整備局 | 荒川 | 越辺川 | 左岸 | 0.75 | 越左0k0.75-B-2 | 表のり |  | 10.7 | 11 | [20 empty] | 1.02e-05
2009-03-31 | 関東地方整備局 | 荒川 | 越辺川 | 左岸 | 0.75 | 越左0k0.75-B-2 | 表のり | B.P-1 | 1.65 | 1.95 | 7 |  | 2.664 |  |  | 32.6 | 53.2 | 9.8 | 4.4 | 14.2 | 1.39 | 0.867 | 0.134 | 0.0249 | 55.8233 | 2.02 | [6 empty] | 3.4475e-05 | 6.2001e-06
2009-03-31 | 関東地方整備局 | 荒川 | 越辺川 | 左岸 | 0.75 | 越左0k0.75-B-2 | 表のり | B.T-1 | 0.5 | 1.36 |  | 1.904 | 2.701 | 0.51 | 0.087848 | 34.8 | 58 |  |  | 7.2 | 1.22 | 0.708 | 0.255 | 0.127 | 9.6063 | 0.823 | [5 empty] | 3.37e-06 | 0.00015309 | 0.00016129 |  | 3.7953e-05 | CU |  |  | 4.8 | 19.9
2009-03-31 | 関東地方整備局 | 荒川 | 越辺川 | 左岸 | 0.75 | 越左0k0.75-B-2 | 表のり | B.P-2 | 4.35 | 4.68 | 7 |  | 2.712 |  |  | 14.7 | 28.3 | 28.8 | 28.2 | 57 | 0.109 | 0.0438 | 0.00268 |  |  |  | 43.6 | 24.9 | 18.7 |  |  |  | 3.9901e-09
2009-03-31 | 関東地方整備局 | 荒川 | 越辺川 | 左岸 | 0.75 | 越左0k0.75-B-2 | 表のり | B.T-2 | 2.5 | 4.05 |  | 1.906 | 2.74 | 0.854 | 0.33594 | 2.8 | 33.3 | 37.9 | 26 | 63.9 | 0.0566 | 0.0318 | 0.00214 |  |  |  | 38.7 | 25.8 | 12.9 |  |  | 2.07e-08 | 2.369e-09 |  |  |  | UU | [8 empty] | 58.5 | 0
2009-03-31 | 関東地方整備局 | 荒川 | 越辺川 | 左岸 | 0.75 | 越左0k0.75-B-3 | 裏のり | B.P-2 | 7.15 | 7.45 | 3 |  | 2.648 |  |  | 0 | 1.3 | 30.6 | 68.1 | 98.7 | 0.00285 | 0.00138 |  |  |  |  | 65 | 31.1 | 33.9
2009-03-31 | 関東地方整備局 | 荒川 | 越辺川 | 左岸 | 0.75 | 越左0k0.75-B-3 | 裏のり | B.P-4 | 13.2 | 13.45 | 26 |  | 2.675 |  |  | 46 | 42.1 | 7 | 4.9 | 11.9 | 3.51 | 1.38 | 0.27 | 0.0357 | 98.3193 | 1.75 | [6 empty] | 0.00017477 | 1.2745e-05
2009-03-31 | 関東地方整備局 | 荒川 | 越辺川 | 左岸 | 0.75 | 越左0k0.75-B-3 | 裏のり | B.P-3 | 11.15 | 11.47 | 5 |  | 2.678 |  |  | 4.1 | 17.2 | 45.7 | 33 | 78.7 | 0.0243 | 0.0139 |  |  |  |  | 52.1 | 25.2 | 26.9
2009-03-31 | 関東地方整備局 | 荒川 | 越辺川 | 左岸 | 0.75 | 越左0k0.75-B-3 | 裏のり | B.S-1 | 8.8 | 9.75 |  | 1.901 | 2.724 | 0.86 | 0.34197 | 2 | 86.6 | 8.2 | 3.2 | 11.4 | 0.464 | 0.383 | 0.198 | 0.0501 | 9.2615 | 3.02 | [6 empty] | 8.5187e-05 | 2.51e-05 |  | 3.0301e-05 | CU |  |  | 0 | 43.5
2009-03-31 | 関東地方整備局 | 荒川 | 越辺川 | 左岸 | 0.75 | 越左0k0.75-B-3 | 裏のり | B.T-3 | 4.5 | 5.4 |  | 1.89 | 2.729 | 0.962 | 0.45376 | 0 | 15.8 | 48.1 | 36.1 | 84.2 | 0.018 | 0.0108 | 0.00149 |  |  |  | 65.3 | 36.5 | 28.8 |  |  |  | 1.0239e-09 |  |  |  | UU | [8 empty] | 36.7 | 0
2009-03-31 | 関東地方整備局 | 荒川 | 越辺川 | 左岸 | 0.75 | 越左0k0.75-B-3 | 裏のり |  | 3.4 | 3.9 | [19 empty] | 9.58e-06
2009-03-31 | 関東地方整備局 | 荒川 | 越辺川 | 左岸 | 0.75 | 越左0k0.75-B-3 | 裏のり | B.P-1 | 3.15 | 3.51 | 1 |  | 2.675 |  |  | 28.1 | 61.5 | 6.9 | 3.5 | 10.4 | 1.08 | 0.756 | 0.274 | 0.0693 | 15.5844 | 2.39 | [6 empty] | 0.00018083 | 4.8025e-05
2009-03-31 | 関東地方整備局 | 荒川 | 越辺川 | 左岸 | 0.75 | 越左0k0.75-B-3 | 裏のり | B.T-2 | 1.5 | 2.37 | 3 | 1.718 | 2.7 | 0.778 | 0.26485 | 16 | 78 |  |  | 6 | 0.483 | 0.378 | 0.18 | 0.112 | 4.3125 | 1.11 | [5 empty] | 2e-06 | 6.8307e-05 | 0.00012544 |  | 7.1567e-05 | CU |  |  | 0 | 27.4
2009-03-31 | 関東地方整備局 | 荒川 | 越辺川 | 左岸 | 0.75 | 越左0k0.75-B-3 | 裏のり | B.T-1 | 0.5 | 1.36 | 2 | 1.871 | 2.701 | 0.533 | 0.098773 | 16 | 65 | 11.8 | 7.2 | 19 | 0.52 | 0.365 | 0.0876 | 0.00856 | 60.7477 | 6.69 | [5 empty] | 1.71e-06 | 1.2876e-05 | 7.3274e-07 |  | 1.1214e-07 | CU |  |  | 0 | 19.8
2009-03-31 | 関東地方整備局 | 荒川 | 都幾川 | 右岸 | 0.8 | 都-1（0.8k・右岸） | 天端 | B.都-1-25 | 25.15 | 25.45 | 29 |  | 2.761 |  |  | 46.8 | 40.8 | 7.9 | 4.5 | 12.4 | 2.9212 | 1.6549 | 0.2477 | 0.0309 | 94.5372 | 2.9 | [6 empty] | 0.00014313 | 9.5481e-06
2009-03-31 | 関東地方整備局 | 荒川 | 都幾川 | 右岸 | 0.8 | 都-1（0.8k・右岸） | 天端 | B.都-1-12 | 12.15 | 12.47 | 5 |  | 2.805 |  |  | 0.1 | 3.5 | 44.2 | 52.2 | 96.4 | 0.0072 | 0.0045 |  |  |  |  | 64.4 | 27.3 | 37.1
2009-03-31 | 関東地方整備局 | 荒川 | 入間川 | 右岸 | 0.8 | 1-14（右岸・入間0km800m） | 天端 | B.14P-1 | 10.15 | 10.45 | 12 |  | 2.744 |  |  | 0 | 79 | 12 | 9 | 21 |  | 0.158 | 0.0657 |  |  | 10.3 | [6 empty] | 6.6115e-06
2009-03-31 | 関東地方整備局 | 荒川 | 入間川 | 右岸 | 0.8 | 1-14（右岸・入間0km800m） | 天端 |  | 10.3 | 10.8 | 12 | [19 empty] | 3.09e-05
2009-03-31 | 関東地方整備局 | 荒川 | 入間川 | 右岸 | 0.8 | 1-14（右岸・入間0km800m） | 天端 |  | 19.5 | 20 | 11 | [19 empty] | 1.24e-05
2009-03-31 | 関東地方整備局 | 荒川 | 入間川 | 右岸 | 0.8 | 入右0.8k-No.4-B-1 | 裏のり | B.No.41P5 | 6.15 | 6.45 | 6 |  | 2.571 |  |  | 0 | 2.1 | 46.2 | 51.7 | 97.9 | 0.0071 | 0.0045 |  |  |  |  | 65.7 | 33.8 | 31.9
2009-03-31 | 関東地方整備局 | 荒川 | 入間川 | 右岸 | 0.8 | 入右0.8k-No.4-B-1 | 裏のり | B.No.41P7 | 11.15 | 11.45 | 6 |  | 2.597 |  |  | 0 | 10.1 | 52.8 | 37.1 | 89.9 | 0.0154 | 0.0087 |  |  |  |  | 67.4 | 38.5 | 28.9
2009-03-31 | 関東地方整備局 | 荒川 | 入間川 | 右岸 | 0.8 | 入右0.8k-No.4-B-1 | 裏のり | B.No.41P10 | 17.15 | 17.45 | 7 |  | 2.61 |  |  | 0 | 2.4 | 55.2 | 42.4 | 97.6 | 0.0101 | 0.0066 | 0.0013 |  |  |  | 63.7 | 34.3 | 29.4 |  |  |  | 7.4646e-10
2009-03-31 | 関東地方整備局 | 荒川 | 入間川 | 右岸 | 0.8 | 入右0.8k-No.4-B-1 | 裏のり | B.No.41P9 | 15.15 | 15.45 | 4 |  | 2.614 |  |  | 0 | 21.6 | 49.6 | 28.8 | 78.4 | 0.0293 | 0.0198 | 0.001 |  |  |  | 53.4 | 36.4 | 17 |  |  |  | 4.0644e-10
2009-03-31 | 関東地方整備局 | 荒川 | 入間川 | 右岸 | 0.8 | 入右0.8k-No.4-B-1 | 裏のり | B.No.41P13 | 22.15 | 22.45 | 5 |  | 2.638 |  |  | 0 | 12.6 | 54 | 33.4 | 87.4 | 0.0218 | 0.0135 | 0.0014 |  |  |  | 50 | 31.9 | 18.1 |  |  |  | 8.863e-10
2009-03-31 | 関東地方整備局 | 荒川 | 入間川 | 右岸 | 0.8 | 入右0.8k-No.4-B-1 | 裏のり | B.No.41P8 | 13.15 | 13.45 | 7 |  | 2.64 |  |  | 0 | 27.1 | 50.7 | 22.2 | 72.9 | 0.0373 | 0.0244 | 0.0041 |  |  |  | 37.3 | 26 | 11.3 |  |  |  | 1.0686e-08
2009-03-31 | 関東地方整備局 | 荒川 | 入間川 | 右岸 | 0.8 | 入右0.8k-No.4-B-1 | 裏のり | B.No.41P14 | 23.15 | 23.45 | 6 |  | 2.641 |  |  | 0 | 30.3 | 41.3 | 28.4 | 69.7 | 0.0452 | 0.0256 | 0.0015 |  |  |  | 47.6 | 30.7 | 16.9 |  |  |  | 1.0399e-09
2009-03-31 | 関東地方整備局 | 荒川 | 入間川 | 右岸 | 0.8 | 入右0.8k-No.4-B-1 | 裏のり | B.No.41P12 | 20.15 | 20.46 | 2 |  | 2.644 |  |  | 0 | 25 | 44.7 | 30.3 | 75 | 0.029 | 0.0168 |  |  |  |  | 46.7 | 27.3 | 19.4
2009-03-31 | 関東地方整備局 | 荒川 | 入間川 | 右岸 | 0.8 | 入右0.8k-No.4-B-1 | 裏のり | B.No.41P11 | 18.15 | 18.45 | 17 |  | 2.684 |  |  | 0 | 85.2 | 9.4 | 5.4 | 14.8 | 0.1765 | 0.1597 | 0.1104 | 0.0212 | 8.3255 | 4.42 | [6 empty] | 2.2007e-05 | 4.4944e-06
2009-03-31 | 関東地方整備局 | 荒川 | 入間川 | 右岸 | 0.8 | 入右0.8k-No.4-B-1 | 裏のり | B.No.41P15 | 24.15 | 24.45 | 10 |  | 2.688 |  |  | 0 | 59.2 | 25.4 | 15.4 | 40.8 | 0.1292 | 0.1051 | 0.0097 |  |  |  | 32.4 | 21.1 | 11.3 |  |  |  | 7.8587e-08
2009-03-31 | 関東地方整備局 | 荒川 | 入間川 | 右岸 | 0.8 | 入右0.8k-No.4-B-1 | 裏のり | B.No.41P16 | 26.15 | 26.3 | 50 |  | 2.689 |  |  | 23.5 | 63.1 | 9.3 | 4.1 | 13.4 | 0.6215 | 0.4606 | 0.1737 | 0.0397 | 15.6549 | 2.96 | [6 empty] | 6.2895e-05 | 1.5761e-05
2009-03-31 | 関東地方整備局 | 荒川 | 入間川 | 右岸 | 0.8 | 入右0.8k-No.4-B-1 | 裏のり | B.No.41T2 | 7 | 7.85 |  | 1.788 | 2.694 | 1.148 | 0.70435 | 0 | 0.3 | 67.8 | 31.9 | 99.7 | 0.0155 | 0.0107 |  |  |  |  | 50.6 | 32.3 | 18.3 | [7 empty] | UU | [8 empty] | 38.2 | 5.1
2009-03-31 | 関東地方整備局 | 荒川 | 入間川 | 右岸 | 0.8 | 入右0.8k-No.4-B-1 | 裏のり | B.No.41P6 | 9.35 | 9.65 | 11 |  | 2.713 |  |  | 0 | 85.6 | 8.5 | 5.9 | 14.4 | 0.1743 | 0.1576 | 0.107 | 0.0236 | 7.3856 | 3.84 | [6 empty] | 2.0468e-05 | 5.5696e-06
2009-03-31 | 関東地方整備局 | 荒川 | 入間川 | 右岸 | 0.8 | 入右0.8k-No.4-B-1 | 裏のり |  | 8.7 | 9.2 | 11 | [19 empty] | 8.72e-06
2009-03-31 | 関東地方整備局 | 荒川 | 入間川 | 右岸 | 0.8 | 入右0.8k-No.4-B-1 | 裏のり | B.No.41P1 | 1.15 | 1.46 | 4 |  | 2.647 |  |  | 0 | 7.4 | 30.3 | 62.3 | 92.6 | 0.0045 | 0.0029 |  |  |  |  | 60 | 31 | 29
2009-03-31 | 関東地方整備局 | 荒川 | 入間川 | 右岸 | 0.8 | 入右0.8k-No.4-B-1 | 裏のり | B.No.41P2 | 2.15 | 2.47 | 4 |  | 2.65 |  |  | 0 | 4.9 | 35.2 | 59.9 | 95.1 | 0.005 | 0.0029 |  |  |  |  | 69.1 | 33.6 | 35.5
2009-03-31 | 関東地方整備局 | 荒川 | 入間川 | 右岸 | 0.8 | 入右0.8k-No.4-B-1 | 裏のり | B.No.41P4 | 5.15 | 5.45 | 7 |  | 2.651 |  |  | 0 | 6.2 | 35.6 | 58.2 | 93.8 | 0.0055 | 0.0031 |  |  |  |  | 48.3 | 25.5 | 22.8
2009-03-31 | 関東地方整備局 | 荒川 | 入間川 | 右岸 | 0.8 | 入右0.8k-No.4-B-1 | 裏のり | B.No.41P3 | 4.15 | 4.45 | 5 |  | 2.659 |  |  | 0 | 6.5 | 55.2 | 38.3 | 93.5 | 0.0114 | 0.0085 |  |  |  |  | 54 | 29.2 | 24.8
2009-03-31 | 関東地方整備局 | 荒川 | 入間川 | 右岸 | 0.8 | 入右0.8k-No.4-B-1 | 裏のり | B.No.41T1 | 2.5 | 3.35 |  | 1.787 | 2.694 | 1.111 | 0.64961 | 0 | 5.7 | 48.1 | 46.2 | 94.3 | 0.0084 | 0.0061 |  |  |  |  | 57.8 | 30.8 | 27 | [7 empty] | UU | [8 empty] | 57.7 | 1.5
2009-03-31 | 関東地方整備局 | 荒川 | 高麗川 | 左岸 | 1 | 高-1（1.0k・左岸） | 天端 | B.高-1-10 | 10.15 | 10.45 | 27 |  | 2.703 |  |  | 28.8 | 57.9 | 7.2 | 6.1 | 13.3 | 1.2891 | 0.9109 | 0.2009 | 0.0246 | 52.4024 | 5.9 | [6 empty] | 8.8106e-05 | 6.0516e-06
2009-03-31 | 関東地方整備局 | 荒川 | 高麗川 | 左岸 | 1 | 高-1（1.0k・左岸） | 天端 | B.高-1-2 | 2.15 | 2.45 | 16 |  | 2.72 |  |  | 39.2 | 38.1 | 12.7 | 10 | 22.7 | 1.8783 | 0.8081 | 0.0376 | 0.0051 | 368.2941 | 3.35 | [6 empty] | 1.8143e-06 | 2.601e-07
2009-03-31 | 関東地方整備局 | 荒川 | 高麗川 | 左岸 | 1 | 高-1（1.0k・左岸） | 天端 | B.高-1-5 | 5.15 | 5.45 | 23 |  | 2.727 |  |  | 51.8 | 41.2 |  |  | 7 | 3.6798 | 2.194 | 0.4329 | 0.1622 | 22.6868 | 1.01 | [6 empty] | 0.00052181 | 0.00026309
2009-03-31 | 関東地方整備局 | 荒川 | 高麗川 | 左岸 | 1 | 高麗川1.0k左岸川裏小段 | 裏のり |  | 1.2 | 1.8 | [19 empty] | 1.79e-06
2009-03-31 | 関東地方整備局 | 荒川 | 小畔川 | 左岸 | 1 | No.15(小左1.0k:天端) | 天端 | B.15P1-6 | 8.15 | 8.45 | 3 |  | 2.415 |  |  | 0 | 5 | 65.5 | 29.5 | 95 | 0.0102 | 0.0086 | 0.0031 |  |  |  | 185.2 | 72.4 | 112.8 |  |  |  | 5.5909e-09
2009-03-31 | 関東地方整備局 | 荒川 | 小畔川 | 左岸 | 1 | No.15(小左1.0k:天端) | 天端 | B.15P1-7 | 11.15 | 11.45 | 5 |  | 2.669 |  |  | 1.4 | 13.9 | 37.7 | 47 | 84.7 | 0.0098 | 0.0059 |  |  |  |  | 134.3 | 72.5 | 61.8
2009-03-31 | 関東地方整備局 | 荒川 | 小畔川 | 左岸 | 1 | No.15(小左1.0k:天端) | 天端 | B.15P1-11 | 18.15 | 18.45 | 43 |  | 2.672 |  |  | 79 | 14.3 |  |  | 6.7 | 11.97 | 8.4075 | 1.8045 | 0.2745 | 43.6066 | 5.65 | [6 empty] | 0.014255 | 0.0007535
2009-03-31 | 関東地方整備局 | 荒川 | 小畔川 | 左岸 | 1 | No.15(小左1.0k:天端) | 天端 | B.15P1-10 | 17.15 | 17.45 | 11 |  | 2.688 |  |  | 2 | 7.7 | 48.6 | 41.7 | 90.3 | 0.0127 | 0.0073 |  |  |  |  | 63.3 | 25.3 | 38
2009-03-31 | 関東地方整備局 | 荒川 | 小畔川 | 左岸 | 1 | No.15(小左1.0k:天端) | 天端 | B.15P1-5 | 6.15 | 6.45 | 22 |  | 2.691 |  |  | 73.9 | 23.1 |  |  | 3 | 10.45 | 8.3125 | 1.1145 | 0.4145 | 25.2111 | 1.74 | [6 empty] | 0.0046675 | 0.0017181
2009-03-31 | 関東地方整備局 | 荒川 | 小畔川 | 左岸 | 1 | No.15(小左1.0k:天端) | 天端 | B.15P1-4 | 4.15 | 4.45 | 8 |  | 2.694 |  |  | 45.7 | 43.9 |  |  | 10.4 | 3.8425 | 1.034 | 0.1924 | [9 empty] | 7.9708e-05
2009-03-31 | 関東地方整備局 | 荒川 | 小畔川 | 左岸 | 1 | No.15(小左1.0k:天端) | 天端 | B.15P1-8 | 12.15 | 12.45 | 17 |  | 2.696 |  |  | 55.8 | 30.4 |  |  | 13.8 | 5.605 | 3.21 | 0.2356 | [9 empty] | 0.00012745
2009-03-31 | 関東地方整備局 | 荒川 | 小畔川 | 左岸 | 1 | No.15(小左1.0k:天端) | 天端 | B.15P1-9 | 15.15 | 15.45 | 33 |  | 2.71 |  |  | 47.4 | 40 |  |  | 12.6 | 3.1825 | 1.6665 | 0.3427 | [9 empty] | 0.00030367
2009-03-31 | 関東地方整備局 | 荒川 | 小畔川 | 左岸 | 1 | No.15(小左1.0k:天端) | 天端 | B.15P1-2 | 2.15 | 2.45 | 3 |  | 2.676 |  |  | 1.4 | 23.4 | 50.3 | 24.9 | 75.2 | 0.0357 | 0.023 | 0.0035 |  |  |  | 42.4 | 21.5 | 20.9 |  |  |  | 7.4064e-09
2009-03-31 | 関東地方整備局 | 荒川 | 小畔川 | 左岸 | 1 | No.15(小左1.0k:天端) | 天端 | B.15P1-1 | 1.65 | 1.95 | 2 |  | 2.685 |  |  | 2 | 31.9 | 40.4 | 25.7 | 66.1 | 0.0538 | 0.0316 | 0.003 |  |  |  | 39.6 | 20.5 | 19.1 |  |  |  | 5.1819e-09
2009-03-31 | 関東地方整備局 | 荒川 | 小畔川 | 左岸 | 1 | No.15(小左1.0k:天端) | 天端 | B.15P1-3 | 3.15 | 3.45 | 7 |  | 2.688 |  |  | 0.6 | 43.6 | 35.2 | 20.6 | 55.8 | 0.0958 | 0.053 | 0.0046 |  |  |  | 35.3 | 20 | 15.3 |  |  |  | 1.3951e-08
2009-03-31 | 関東地方整備局 | 荒川 | 高麗川 | 右岸 | 1.2 | 高右1.2k-天 | 天端 | B.7P1-19 | 19.15 | 19.45 | 16 |  | 2.663 |  |  | 9.2 | 43.4 | 28.2 | 19.2 | 47.4 | 0.15 | 0.0895
2009-03-31 | 関東地方整備局 | 荒川 | 高麗川 | 右岸 | 1.2 | 高右1.2k-天 | 天端 | B.7P1-17 | 17.15 | 17.45 | 6 |  | 2.665 |  |  | 0 | 27.4 | 33.6 | 39 | 72.6 | 0.029 | 0.0137 |  |  |  |  | 56.8 | 21.1 | 35.7
2009-03-31 | 関東地方整備局 | 荒川 | 高麗川 | 右岸 | 1.2 | 高右1.2k-天 | 天端 | B.7P1-6 | 6.15 | 6.45 | 22 |  | 2.669 |  |  | 69.2 | 26.6 |  |  | 4.2 | 5.97 | 4.33 |  | 0.311 | 19.1961 | 2 | [7 empty] | 0.00096721
2009-03-31 | 関東地方整備局 | 荒川 | 高麗川 | 右岸 | 1.2 | 高右1.2k-天 | 天端 | B.7P1-13 | 13.15 | 13.45 | 5 |  | 2.672 |  |  | 0 | 7.4 | 48.9 | 43.7 | 92.6 | 0.0115 | 0.00743 |  |  |  |  | 69.1 | 23.7 | 45.4
2009-03-31 | 関東地方整備局 | 荒川 | 高麗川 | 右岸 | 1.2 | 高右1.2k-天 | 天端 | B.7P1-8 | 8.15 | 8.45 | 26 |  | 2.673 |  |  | 54.7 | 28.6 | 11.9 | 4.8 | 16.7 | 4.52 | 2.67 |  | 0.0209 | 216.2679 | 3.1 | [7 empty] | 4.3681e-06
2009-03-31 | 関東地方整備局 | 荒川 | 高麗川 | 右岸 | 1.2 | 高右1.2k-天 | 天端 | B.7P1-10 | 10.15 | 10.45 | 28 |  | 2.691 |  |  | 59.9 | 28 | 6.6 | 5.5 | 12.1 | 4.7 | 3.22 |  | 0.037 | 127.027 | 6.7 | [7 empty] | 1.369e-05
2009-03-31 | 関東地方整備局 | 荒川 | 高麗川 | 右岸 | 1.2 | 高右1.2k-天 | 天端 | B.7P1-21 | 21.15 | 21.45 | 50 |  | 2.709 |  |  | 62.4 | 27.9 |  |  | 9.7 | 7.78 | 4.74 |  | 0.0829 | 93.848 | 1.5 | [7 empty] | 6.8724e-05
2009-03-31 | 関東地方整備局 | 荒川 | 高麗川 | 右岸 | 1.2 | 高右1.2k-天 | 天端 | B.7P1-20 | 20.15 | 20.45 | 31 |  | 2.723 |  |  | 11.3 | 68.7 | 12.8 | 7.2 | 20 | 0.405 | 0.309 |  | 0.00941 | 43.0393 | 6.6 | [7 empty] | 8.8548e-07
2009-03-31 | 関東地方整備局 | 荒川 | 高麗川 | 右岸 | 1.2 | 高右1.2k-天 | 天端 | B.7P1-15 | 15.15 | 15.45 | 8 |  | 2.725 |  |  | 1 | 57.5 | 27.4 | 14.1 | 41.5 | 0.157 | 0.117 |  | 0.00203 | 77.3399 | 3.2 | 37.2 | 14.5 | 22.7 |  |  |  |  | 4.1209e-08
2009-03-31 | 関東地方整備局 | 荒川 | 高麗川 | 右岸 | 1.2 | 高右1.2k-天 | 天端 | B.7P1-4 | 4.15 | 4.45 | 6 |  | 2.675 |  |  | 38.5 | 40.9 | 11.6 | 9 | 20.6 | 1.72 | 0.678 |  | 0.00715 | 240.5594 | 2.3 | [7 empty] | 5.1123e-07
2009-03-31 | 関東地方整備局 | 荒川 | 高麗川 | 右岸 | 1.2 | 高右1.2k-天 | 天端 | B.7P1-3 | 3.15 | 3.51 | 3 |  | 2.683 |  |  | 55.6 | 37.3 |  |  | 7.1 | 3.94 | 2.61 |  | 0.132 | 29.8485 | 1.1 | [7 empty] | 0.00017424
2009-03-31 | 関東地方整備局 | 荒川 | 高麗川 | 右岸 | 1.2 | 高右1.2k-天 | 天端 | B.7P1-2 | 2.15 | 2.45 | 6 |  | 2.805 |  |  | 22.4 | 35.3 | 24 | 18.3 | 42.3 | 0.497 | 0.185 |  | 0.00108 | 460.1852 | 0.7 | 49.7 | 24.5 | 25.2 |  |  |  |  | 1.1664e-08
2009-03-31 | 関東地方整備局 | 荒川 | 高麗川 | 右岸 | 1.2 | 高右1.2k-天 | 天端 | B.7P1-1 | 1.15 | 1.45 | 7 |  | 2.823 |  |  | 25.3 | 37.1 | 23 | 14.6 | 37.6 | 0.655 | 0.249 |  | 0.00176 | 372.1591 | 1 | 47.9 | 22.5 | 25.4 |  |  |  |  | 3.0976e-08
2009-03-31 | 関東地方整備局 | 荒川 | 高麗川 | 右岸 | 1.2 | 高麗川1.2k右岸川裏小段 | 裏のり |  | 1.4 | 1.75 | [19 empty] | 2.34e-06
2009-03-31 | 関東地方整備局 | 荒川 | 入間川 | 右岸 | 1.2 | No1 | 天端 | B.№.1（24.00ｍ～24.80ｍ） | 24 | 24.8 |  | 1.662 | 2.601 | 1.452 | 1.2485 | 0 | 2.9 | 52.5 | 44.6 | 97.1 | 0.00899 | 0.00628 |  |  |  |  | 70.5 | 26.9 | 43.6
2009-03-31 | 関東地方整備局 | 荒川 | 入間川 | 右岸 | 1.2 | No1 | 天端 | B.№.1（5.50ｍ～7.30ｍ） | 5.5 | 7.3 |  | 1.8 | 2.603 | 0.989 | 0.48636 | 0 | 8.2 | 48.2 | 43.6 | 91.8 | 0.0131 | 0.00758 |  |  |  |  | 49.2 | 22.6 | 26.6
2009-03-31 | 関東地方整備局 | 荒川 | 入間川 | 右岸 | 1.2 | No1 | 天端 | B.№.1（28.00ｍ～28.50ｍ） | 28 | 28.5 |  | 1.866 | 2.607 | 0.869 | 0.35112 | 0 | 13 | 55.3 | 31.7 | 87 | 0.0291 | 0.0175 |  |  |  |  | 41.9 | 18.2 | 23.7
2009-03-31 | 関東地方整備局 | 荒川 | 入間川 | 右岸 | 1.2 | No1 | 天端 | B.№.1（18.15ｍ～18.45ｍ） | 18.15 | 18.45 | 32 |  | 2.634 |  |  | 21.6 | 73.1 |  |  | 5.3 | 1.23 | 0.947 |  | 0.197 | 6.2437 | 1.1 | [7 empty] | 0.00038809
2009-03-31 | 関東地方整備局 | 荒川 | 入間川 | 右岸 | 1.2 | No1 | 天端 | B.№.1（8.15ｍ～8.45ｍ） | 8.15 | 8.45 | 10 |  | 2.657 |  |  | 0 | 45.7 | 36.6 | 17.7 | 54.3 | 0.0871 | 0.067 |  |  |  |  | 31.8 | 19.3 | 12.5
2009-03-31 | 関東地方整備局 | 荒川 | 入間川 | 右岸 | 1.2 | No1 | 天端 | B.№.1（32.15ｍ～32.45ｍ） | 32.15 | 32.45 | 9 |  | 2.662 |  |  | 0 | 8.1 | 66.1 | 25.8 | 91.9 | 0.0296 | 0.0224 |  |  |  |  | 34.2 | 15.9 | 18.3
2009-03-31 | 関東地方整備局 | 荒川 | 入間川 | 右岸 | 1.2 | No1 | 天端 | B.№.1（15.15ｍ～15.45ｍ） | 15.15 | 15.45 | 32 |  | 2.674 |  |  | 1.9 | 88.4 |  |  | 9.7 | 0.497 | 0.422 |  | 0.079 | 6.2911 | 2.1 | [7 empty] | 6.241e-05
2009-03-31 | 関東地方整備局 | 荒川 | 入間川 | 右岸 | 1.2 | No1 | 天端 | B.№.1（29.15ｍ～29.45ｍ） | 29.15 | 29.45 | 43 |  | 2.684 |  |  | 0.1 | 83.5 | 9.8 | 6.6 | 16.4 | 0.3 | 0.266 |  | 0.0256 | 11.7188 | 2.7 | 9999 | 9999 | 0 |  |  |  |  | 6.5536e-06
2009-03-31 | 関東地方整備局 | 荒川 | 入間川 | 右岸 | 1.2 | No1 | 天端 | B.№.1（30.15ｍ～30.45ｍ） | 30.15 | 30.45 | 20 |  | 2.69 |  |  | 0 | 69.6 | 17.9 | 12.5 | 30.4 | 0.187 | 0.142 |  |  |  |  | 9999 | 9999 | 0
2009-03-31 | 関東地方整備局 | 荒川 | 入間川 | 右岸 | 1.2 | No1 | 天端 | B.№.1（19.15ｍ～19.45ｍ） | 19.15 | 19.45 | 35 |  | 2.69 |  |  | 0 | 76.6 | 14.6 | 8.8 | 23.4 | 0.165 | 0.142 |  | 0.00819 | 20.1465 | 8.2 | 9999 | 9999 | 0 |  |  |  |  | 6.7076e-07
2009-03-31 | 関東地方整備局 | 荒川 | 入間川 | 右岸 | 1.2 | No1 | 天端 | B.№.1（14.15ｍ～14.45ｍ） | 14.15 | 14.45 | 19 |  | 2.714 |  |  | 0.7 | 89.7 |  |  | 9.6 | 0.34 | 0.301 |  | 0.0801 | 4.2447 | 1.6 | [7 empty] | 6.416e-05
2009-03-31 | 関東地方整備局 | 荒川 | 入間川 | 右岸 | 1.2 | No1 | 天端 |  | 14.5 | 14.9 | [20 empty] | 0.000109
2009-03-31 | 関東地方整備局 | 荒川 | 入間川 | 右岸 | 1.2 | No1 | 天端 | B.№.1（2.50ｍ～3.30ｍ） | 2.5 | 3.3 |  | 1.742 | 2.621 | 1.106 | 0.6424 | 0 | 10.4 | 59.1 | 30.5 | 89.6 | 0.0266 | 0.0177 |  |  |  |  | 47.3 | 21.7 | 25.6
2009-03-31 | 関東地方整備局 | 荒川 | 入間川 | 右岸 | 1.2 | No2 | 裏のり | B.№.2（20.00ｍ～21.65ｍ） | 20 | 21.65 |  | 1.695 | 2.603 | 1.331 | 1.0116 | 0 | 1.8 | 53.6 | 44.6 | 98.2 | 0.00899 | 0.0064 |  |  |  |  | 70.8 | 29.1 | 41.7
2009-03-31 | 関東地方整備局 | 荒川 | 入間川 | 右岸 | 1.2 | No2 | 裏のり | B.№.2（30.60ｍ～31.10ｍ） | 30.6 | 31.1 |  | 1.832 | 2.616 | 1.016 | 0.52022 | 0 | 0.8 | 41.8 | 57.4 | 99.2 | 0.00542 | 0.00398 |  |  |  |  | 47.2 | 22.8 | 24.4
2009-03-31 | 関東地方整備局 | 荒川 | 入間川 | 右岸 | 1.2 | No2 | 裏のり | B.№.2（12.70ｍ～13.35ｍ） | 12.7 | 13.35 |  | 1.748 | 2.619 | 1.236 | 0.84447 | 0 | 17.7 | 33.8 | 48.5 | 82.3 | 0.012 | 0.00559 |  |  |  |  | 60.5 | 27.6 | 32.9
2009-03-31 | 関東地方整備局 | 荒川 | 入間川 | 右岸 | 1.2 | No2 | 裏のり | B.№.2（26.50ｍ～27.25ｍ） | 26.5 | 27.25 |  | 1.873 | 2.62 | 0.905 | 0.38909 | 0 | 1 | 56.2 | 42.8 | 99 | 0.00949 | 0.00681 |  |  |  |  | 42.5 | 24.6 | 17.9
2009-03-31 | 関東地方整備局 | 荒川 | 入間川 | 右岸 | 1.2 | No2 | 裏のり | B.№.2（14.15ｍ～14.45ｍ） | 14.15 | 14.45 | 16 |  | 2.626 |  |  | 0 | 90.8 |  |  | 9.2 | 0.206 | 0.179 |  | 0.0801 | 2.5718 | 1.1 | [7 empty] | 6.416e-05
2009-03-31 | 関東地方整備局 | 荒川 | 入間川 | 右岸 | 1.2 | No2 | 裏のり | B.№.2（29.15ｍ～29.45ｍ） | 29.15 | 29.45 | 10 |  | 2.67 |  |  | 0 | 10.5 | 66.5 | 23 | 89.5 | 0.0376 | 0.026 |  |  |  |  | 35.6 | 18.5 | 17.1
2009-03-31 | 関東地方整備局 | 荒川 | 入間川 | 右岸 | 1.2 | No2 | 裏のり | B.№.2（9.15ｍ～9.46ｍ） | 9.15 | 9.45 | 36 |  | 2.681 |  |  | 0 | 83.4 | 9.5 | 7.1 | 16.6 | 0.306 | 0.262 |  | 0.0132 | 23.1818 | 5.3 | 9999 | 9999 | 0 |  |  |  |  | 1.7424e-06
2009-03-31 | 関東地方整備局 | 荒川 | 入間川 | 右岸 | 1.2 | No2 | 裏のり |  | 9.15 | 9.65 | 36 | [19 empty] | 1.01e-05
2009-03-31 | 関東地方整備局 | 荒川 | 入間川 | 右岸 | 1.2 | No2 | 裏のり | B.№.2（2.15ｍ～2.46ｍ） | 2.15 | 2.46 | 6 |  | 2.653 |  |  | 0 | 6.1 | 43.7 | 50.2 | 93.9 | 0.00925 | 0.00494 |  |  |  |  | 55.4 | 24.2 | 31.2
2009-03-31 | 関東地方整備局 | 荒川 | 入間川 | 左岸 | 1.2 | No2（入左1.2k） | 天端 | B.2-P-13 | 23.15 | 23.46 | 4 |  | 2.691 |  |  | 0 | 34 | 46 | 20 | 66 | 0.0616 | 0.0429 | 0.00489 |  |  |  | 46.5 | 30.1 | 16.4 |  |  |  | 1.6074e-08
2009-03-31 | 関東地方整備局 | 荒川 | 入間川 | 左岸 | 1.2 | No2（入左1.2k） | 天端 | B.2-P-12 | 21.15 | 21.45 | 19 |  | 2.704 |  |  | 0 | 90 |  |  | 10 | 0.333 | 0.29 | 0.159 | 0.0798 | 4.1729 | 1.63 | [6 empty] | 5.1243e-05 | 6.368e-05
2009-03-31 | 関東地方整備局 | 荒川 | 入間川 | 左岸 | 1.2 | No2（入左1.2k） | 天端 | B.2-P-8 | 11.15 | 11.45 | 10 |  | 2.723 |  |  | 0 | 90 |  |  | 10 | 0.317 | 0.293 | 0.202 | 0.0816 | 3.8848 | 2.28 | [6 empty] | 8.9228e-05 | 6.6586e-05
2009-03-31 | 関東地方整備局 | 荒川 | 入間川 | 左岸 | 1.2 | No2（入左1.2k） | 天端 | B.2-P-14 | 25.15 | 25.45 | 30 |  | 2.723 |  |  | 0 | 90 |  |  | 10 | 0.251 | 0.223 | 0.134 | [9 empty] | 3.4475e-05
2009-03-31 | 関東地方整備局 | 荒川 | 入間川 | 左岸 | 1.2 | No2（入左1.2k） | 天端 | B.2-P-9 | 14.15 | 14.45 | 17 |  | 2.724 |  |  | 2 | 88 |  |  | 10 | 0.286 | 0.258 | 0.159 | 0.0772 | 3.7047 | 1.78 | [6 empty] | 5.1243e-05 | 5.9598e-05
2009-03-31 | 関東地方整備局 | 荒川 | 入間川 | 左岸 | 1.2 | No2（入左1.2k） | 天端 | B.2-P-10 | 17.15 | 17.45 | 25 |  | 2.753 |  |  | 0 | 93 |  |  | 7 | 0.317 | 0.296 | 0.22 | 0.125 | 2.536 | 1.59 | [6 empty] | 0.00010874 | 0.00015625
2009-03-31 | 関東地方整備局 | 荒川 | 入間川 | 左岸 | 1.2 | No2（入左1.2k） | 天端 | B.2-P-11 | 20.15 | 20.45 | 25 |  | 2.842 |  |  | 0 | 91 |  |  | 9 | 0.264 | 0.238 | 0.143 | 0.0815 | 3.2393 | 1.51 | [6 empty] | 4.0079e-05 | 6.6423e-05
2009-03-31 | 関東地方整備局 | 荒川 | 入間川 | 左岸 | 1.2 | No2（入左1.2k） | 天端 | B.2-P-6 | 6.15 | 6.48 | 5 |  | 2.666 |  |  | 0 | 6 | 52 | 42 | 94 | 0.0127 | 0.0078 |  |  |  |  | 75.6 | 40.7 | 34.9
2009-03-31 | 関東地方整備局 | 荒川 | 入間川 | 左岸 | 1.2 | No2（入左1.2k） | 天端 | B.2-P-5 | 5.15 | 5.45 | 3 |  | 2.683 |  |  | 0 | 25 | 45 | 30 | 75 | 0.028 | 0.0173 | 0.0158 |  |  |  | 80 | 39.7 | 40.3 |  |  |  | 2.4338e-07
2009-03-31 | 関東地方整備局 | 荒川 | 入間川 | 左岸 | 1.2 | No2（入左1.2k） | 天端 | B.2-P-7 | 8.15 | 8.45 | 6 |  | 2.698 |  |  | 0 | 38 | 43 | 19 | 62 | 0.0695 | 0.0457 | 0.00569 |  |  |  | 28.2 | 22.6 | 5.6 |  |  |  | 2.2835e-08
2009-03-31 | 関東地方整備局 | 荒川 | 入間川 | 左岸 | 1.2 | No2（入左1.2k） | 天端 | B.2-P-1 | 1.15 | 1.45 | 2 |  | 2.701 |  |  | 0 | 76 | 17 | 7 | 24 | 0.15 | 0.136 | 0.0574 | 0.0146 | 10.274 | 4.84 | [6 empty] | 4.835e-06 | 2.1316e-06
2009-03-31 | 関東地方整備局 | 荒川 | 入間川 | 左岸 | 1.2 | No2（入左1.2k） | 天端 | B.2-P-4 | 4.15 | 4.46 | 2 |  | 2.704 |  |  | 0 | 61 | 29 | 10 | 39 | 0.147 | 0.112 | 0.0231 | 0.00476 | 30.8824 | 4.29 | [6 empty] | 5.868e-07 | 2.2658e-07
2009-03-31 | 関東地方整備局 | 荒川 | 入間川 | 左岸 | 1.2 | No2（入左1.2k） | 天端 | B.2-P-2 | 2.15 | 2.47 | 2 |  | 2.705 |  |  | 0 | 73 | 19 | 8 | 27 | 0.185 | 0.156 | 0.0379 | 0.00864 | 21.412 | 5.47 | [6 empty] | 1.848e-06 | 7.465e-07
2009-03-31 | 関東地方整備局 | 荒川 | 入間川 | 左岸 | 1.2 | No2（入左1.2k） | 天端 | B.2-P-3 | 3.15 | 3.45 | 2 |  | 2.712 |  |  | 0 | 68 | 22 | 10 | 32 | 0.18 | 0.146 | 0.0251 | 0.00497 | 36.2173 | 5.18 | [6 empty] | 7.1129e-07 | 2.4701e-07
2009-03-31 | 関東地方整備局 | 荒川 | 都幾川 | 右岸 | 1.4 | No.都-9-1 | 天端 | B.P9-1-12 | 19.15 | 19.45 | 4 |  | 2.674 |  |  | 0 | 8 | 40 | 52 | 92 | 0.00726 | 0.00443 |  |  |  |  | 105.3 | 45.9 | 59.4
2009-03-31 | 関東地方整備局 | 荒川 | 都幾川 | 右岸 | 1.4 | No.都-9-1 | 天端 | B.P9-1-11 | 17.15 | 17.45 | 3 |  | 2.73 |  |  | 0 | 27 | 32 | 41 | 73 | 0.0209 | 0.00952 |  |  |  |  | 63.3 | 33 | 30.3
2009-03-31 | 関東地方整備局 | 荒川 | 都幾川 | 右岸 | 1.4 | No.都-9-1 | 天端 | B.P9-1-13 | 22.15 | 22.45 | 7 |  | 2.748 |  |  | 0 | 12 |  |  | 88 | 0.0107 | 0.00176 |  |  |  |  | 44.6 | 26.2 | 18.4
2009-03-31 | 関東地方整備局 | 荒川 | 都幾川 | 右岸 | 1.4 | No.都-9-1 | 天端 | B.P9-1-10 | 15.15 | 15.45 | 26 |  | 2.748 |  |  | 57 | 21 | 13 | 9 | 22 | 10 | 3.97 | 0.0465 | 0.00621 | 1610.306 | 3.49 | [6 empty] | 2.9682e-06 | 3.8564e-07
2009-03-31 | 関東地方整備局 | 荒川 | 都幾川 | 右岸 | 1.4 | No.都-9-1 | 天端 | B.P9-1-9 | 12.15 | 12.45 | 5 |  | 2.751 |  |  | 0 | 1 | 55 | 44 | 99 | 0.00866 | 0.006 |  |  |  |  | 61.3 | 35.1 | 26.2
2009-03-31 | 関東地方整備局 | 荒川 | 都幾川 | 右岸 | 1.4 | No.都-9-1 | 天端 | B.P9-1-8 | 9.15 | 9.45 | 4 |  | 2.769 |  |  | 0 | 1 | 52 | 47 | 99 | 0.00772 | 0.00547 |  |  |  |  | 56.1 | 28.7 | 27.4
2009-03-31 | 関東地方整備局 | 荒川 | 都幾川 | 右岸 | 1.4 | No.都-9-1 | 天端 | B.P9-1-7 | 7.15 | 7.45 | 9 |  | 2.756 |  |  | 0 | 30 | 39 | 31 | 70 | 0.0374 | 0.0197 |  |  |  |  | 34.9 | 26.9 | 8
2009-03-31 | 関東地方整備局 | 荒川 | 都幾川 | 右岸 | 1.4 | No.都-9-1 | 天端 | B.P9-1-1 | 1.15 | 1.45 | 4 |  | 2.772 |  |  | 48 | 27 | 16 | 9 | 25 | 4.72 | 1.54 | 0.0405 | 0.00651 | 725.0384 | 0.83 | [6 empty] | 2.1551e-06 | 4.238e-07
2009-03-31 | 関東地方整備局 | 荒川 | 都幾川 | 右岸 | 1.4 | No.都-9-1 | 天端 | B.P9-1-4 | 4.15 | 4.45 | 6 |  | 2.796 |  |  | 0 | 28 | 44 | 28 | 72 | 0.0367 | 0.0194 | 0.00146 |  |  |  | 42.3 | 26.4 | 15.9 |  |  |  | 9.768e-10
2009-03-31 | 関東地方整備局 | 荒川 | 都幾川 | 右岸 | 1.4 | No.都-9-1 | 天端 | B.P9-1-6 | 6.15 | 6.45 | 12 |  | 2.801 |  |  | 0 | 10 | 46 | 44 | 90 | 0.0124 | 0.00688 |  |  |  |  | 38.3 | 27.3 | 11
2009-03-31 | 関東地方整備局 | 荒川 | 都幾川 | 右岸 | 1.4 | No.都-9-1 | 天端 | B.P9-1-5 | 5.15 | 5.45 | 10 |  | 2.804 |  |  | 0 | 14 | 51 | 35 | 86 | 0.0222 | 0.0137 |  |  |  |  | 47.2 | 26.1 | 21.1
2009-03-31 | 関東地方整備局 | 荒川 | 都幾川 | 右岸 | 1.4 | No.都-9-1 | 天端 | B.P9-1-3 | 3.15 | 3.45 | 4 |  | 2.809 |  |  | 3 | 25 | 40 | 32 | 72 | 0.0366 | 0.0195 |  |  |  |  | 43.8 | 23.8 | 20
2009-03-31 | 関東地方整備局 | 荒川 | 都幾川 | 右岸 | 1.4 | No.都-9-1 | 天端 | B.P9-1-2 | 2.15 | 2.45 | 8 |  | 2.819 |  |  | 0 | 24 | 39 | 37 | 76 | 0.0238 | 0.0122 |  |  |  |  | 39.8 | 23.7 | 16.1
2009-03-31 | 関東地方整備局 | 荒川 | 都幾川 | 右岸 | 1.4 | No.都-9-2 | 裏のり | B.P9-2-8 | 18.15 | 18.45 | 2 |  | 2.723 |  |  | 0 | 21 | 37 | 42 | 79 | 0.0159 | 0.00829 |  |  |  |  | 130.6 | 57.5 | 73.1
2009-03-31 | 関東地方整備局 | 荒川 | 都幾川 | 右岸 | 1.4 | No.都-9-2 | 裏のり | B.T9-2-2 | 9 | 9.85 | 5 | 1.719 | 2.76 | 1.398 | 1.1394 | 0 | 0 | 51 | 49 | 100 | 0.00748 | 0.00506 |  |  |  |  | 68.8 | 32.5 | 36.3 | [7 empty] | UU | [8 empty] | 48.5 | 0
2009-03-31 | 関東地方整備局 | 荒川 | 都幾川 | 右岸 | 1.4 | No.都-9-2 | 裏のり | B.P9-2-7 | 15.15 | 15.45 | 5 |  | 2.767 |  |  | 0 | 19 | 35 | 46 | 81 | 0.0119 | 0.00635 |  |  |  |  | 87 | 43.5 | 43.5
2009-03-31 | 関東地方整備局 | 荒川 | 都幾川 | 右岸 | 1.4 | No.都-9-2 | 裏のり | B.P9-2-6 | 13.15 | 13.45 | 30 |  | 2.792 |  |  | 64 | 27 |  |  | 9 | 8.6 | 4.88 | 0.439 | 0.101 | 85.1485 | 1.55 | [6 empty] | 0.000539 | 0.00010201
2009-03-31 | 関東地方整備局 | 荒川 | 都幾川 | 右岸 | 1.4 | No.都-9-2 | 裏のり | B.P9-2-5 | 7.15 | 7.45 | 3 |  | 2.803 |  |  | 0 | 25 | 36 | 39 | 75 | 0.0221 | 0.0119 |  |  |  |  | 50.5 | 25.8 | 24.7
2009-03-31 | 関東地方整備局 | 荒川 | 都幾川 | 右岸 | 1.4 | No.都-9-2 | 裏のり |  | 12.5 | 13 | 46 | [19 empty] | 1.11e-05
2009-03-31 | 関東地方整備局 | 荒川 | 都幾川 | 右岸 | 1.4 | No.都-9-2 | 裏のり | B.P9-2-3 | 4.15 | 4.45 | 5 |  | 2.783 |  |  | 0 | 16 | 43 | 41 | 84 | 0.017 | 0.00957 |  |  |  |  | 51.4 | 27.6 | 23.8
2009-03-31 | 関東地方整備局 | 荒川 | 都幾川 | 右岸 | 1.4 | No.都-9-2 | 裏のり | B.T9-2-1 | 2 | 2.65 | 4 | 1.904 | 2.784 | 0.892 | 0.37512 | 4 | 16 | 45 | 35 | 80 | 0.0215 | 0.0138 |  |  |  |  | 36.5 | 24.6 | 11.9 | [7 empty] | UU | [8 empty] | 55.6 | 7
2009-03-31 | 関東地方整備局 | 荒川 | 都幾川 | 右岸 | 1.4 | No.都-9-2 | 裏のり | B.P9-2-2 | 3.15 | 3.49 | 4 |  | 2.8 |  |  | 6 | 25 | 38 | 31 | 69 | 0.0315 | 0.0168 | 0.00124 |  |  |  | 47.2 | 25.3 | 21.9 |  |  |  | 6.6905e-10
2009-03-31 | 関東地方整備局 | 荒川 | 都幾川 | 右岸 | 1.4 | No.都-9-2 | 裏のり | B.P9-2-4 | 5.15 | 5.48 | 3 |  | 2.824 |  |  | 0 | 22 | 46 | 32 | 78 | 0.0369 | 0.0213 | 0.00101 |  |  |  | 39.2 | 23.7 | 15.5 |  |  |  | 4.1592e-10
2009-03-31 | 関東地方整備局 | 荒川 | 都幾川 | 右岸 | 1.4 | No.都-9-2 | 裏のり | B.P9-2-1 | 1.15 | 1.45 | 7 |  | 2.831 |  |  | 2 | 37 | 34 | 27 | 61 | 0.07 | 0.0362 | 0.00153 |  |  |  | 37.2 | 22.2 | 15 |  |  |  | 1.0888e-09
2009-03-31 | 関東地方整備局 | 荒川 | 高麗川 | 右岸 | 1.6 | 高右1.6k-天 | 天端 | B.9P1-16 | 16.15 | 16.45 | 8 |  | 2.691 |  |  | 5.1 | 47.9 | 32.9 | 14.1 | 47 | 0.162 | 0.0939 |  | 0.00293 | 55.2901 | 1 | 85.4 | 33.7 | 51.7 |  |  |  |  | 8.5849e-08
2009-03-31 | 関東地方整備局 | 荒川 | 高麗川 | 右岸 | 1.6 | 高右1.6k-天 | 天端 | B.9P1-7 | 7.15 | 7.45 | 26 |  | 2.705 |  |  | 70 | 24.4 |  |  | 5.6 | 7.05 | 5.09 |  | 0.198 | 35.6061 | 2.9 | [7 empty] | 0.00039204
2009-03-31 | 関東地方整備局 | 荒川 | 高麗川 | 右岸 | 1.6 | 高右1.6k-天 | 天端 | B.9P1-18 | 18.15 | 18.45 | 17 |  | 2.706 |  |  | 0.6 | 35.7 | 45.5 | 18.2 | 63.7 | 0.0621 | 0.0376 |  | 0.0015 | 41.4 | 1.5 | 114.8 | 50.6 | 64.2 |  |  |  |  | 2.25e-08
2009-03-31 | 関東地方整備局 | 荒川 | 高麗川 | 右岸 | 1.6 | 高右1.6k-天 | 天端 | B.9P1-5 | 5.15 | 5.45 | 16 |  | 2.713 |  |  | 40.9 | 51.7 |  |  | 7.4 | 2.05 | 1.49 |  | 0.154 | 13.3117 | 1.3 | [7 empty] | 0.00023716
2009-03-31 | 関東地方整備局 | 荒川 | 高麗川 | 右岸 | 1.6 | 高右1.6k-天 | 天端 | B.9P1-12 | 12.15 | 12.45 | 4 |  | 2.73 |  |  | 1.6 | 5.9 | 60.8 | 31.7 | 92.5 | 0.0182 | 0.0132 |  |  |  |  | 60.1 | 21 | 39.1
2009-03-31 | 関東地方整備局 | 荒川 | 高麗川 | 右岸 | 1.6 | 高右1.6k-天 | 天端 | B.9P1-10 | 10.15 | 10.43 | 50 |  | 2.739 |  |  | 37.9 | 48.1 | 9.1 | 4.9 | 14 | 1.78 | 0.934 |  | 0.0247 | 72.0648 | 2.6 | [7 empty] | 6.1009e-06
2009-03-31 | 関東地方整備局 | 荒川 | 高麗川 | 右岸 | 1.6 | 高右1.6k-天 | 天端 | B.9P1-1 | 1.15 | 1.45 | 16 |  | 2.706 |  |  | 43.1 | 41.6 | 9 | 6.3 | 15.3 | 2.59 | 1.08 |  | 0.0202 | 128.2178 | 2 | [7 empty] | 4.0804e-06
2009-03-31 | 関東地方整備局 | 荒川 | 高麗川 | 右岸 | 1.6 | 高右1.6k-天 | 天端 | B.9P1-2 | 2.15 | 2.45 | 17 |  | 2.713 |  |  | 54.6 | 39.3 |  |  | 6.1 | 4.26 | 2.66 |  | 0.225 | 18.9333 | 0.6 | [7 empty] | 0.00050625
2009-03-31 | 関東地方整備局 | 荒川 | 高麗川 | 右岸 | 1.6 | 高右1.6k-天 | 天端 | B.9P1-3 | 3.15 | 3.45 | 4 |  | 2.713 |  |  | 58.8 | 32.5 |  |  | 8.7 | 5.47 | 3.48 |  | 0.13 | 42.0769 | [8 empty] | 0.000169
2009-03-31 | 関東地方整備局 | 荒川 | 高麗川 | 右岸 | 1.6 | 高右1.6k-天 | 天端 | B.9P1-4 | 4.15 | 4.45 | 30 |  | 2.719 |  |  | 58.6 | 34 |  |  | 7.4 | 4.74 | 3.16 |  | 0.138 | 34.3478 | 1.2 | [7 empty] | 0.00019044
2009-03-31 | 関東地方整備局 | 荒川 | 高麗川 | 左岸 | 1.6 | 高左1.6k-天 | 天端 | B.2P1-15 | 15.15 | 15.45 | 1 |  | 2.564 |  |  | 0.4 | 36.5 | 34.4 | 28.7 | 63.1 | 0.0603 | 0.0297 |  |  |  |  | 80.5 | 42.8 | 37.7
2009-03-31 | 関東地方整備局 | 荒川 | 高麗川 | 左岸 | 1.6 | 高左1.6k-天 | 天端 | B.2P1-18 | 18.15 | 18.45 | 6 |  | 2.665 |  |  | 9.6 | 30.4 | 34.9 | 25.1 | 60 | 0.0746 | 0.0329 |  |  |  |  | 71.9 | 40.9 | 31
2009-03-31 | 関東地方整備局 | 荒川 | 高麗川 | 左岸 | 1.6 | 高左1.6k-天 | 天端 | B.2P1-7 | 7.15 | 7.45 | 13 |  | 2.671 |  |  | 69.9 | 24.5 |  |  | 5.6 | 6.55 | 4.6 |  | 0.268 | 24.4403 | 2.3 | [7 empty] | 0.00071824
2009-03-31 | 関東地方整備局 | 荒川 | 高麗川 | 左岸 | 1.6 | 高左1.6k-天 | 天端 | B.2P1-12 | 12.15 | 12.45 | 30 |  | 2.705 |  |  | 16.4 | 69.2 | 10.4 | 4 | 14.4 | 0.873 | 0.668 |  | 0.0365 | 23.9178 | 3.5 | [7 empty] | 1.3322e-05
2009-03-31 | 関東地方整備局 | 荒川 | 高麗川 | 左岸 | 1.6 | 高左1.6k-天 | 天端 | B.2P1-5 | 5.15 | 5.45 | 17 |  | 2.72 |  |  | 54 | 40.6 |  |  | 5.4 | 4.67 | 2.67 |  | 0.199 | 23.4673 | 0.4 | [7 empty] | 0.00039601
2009-03-31 | 関東地方整備局 | 荒川 | 高麗川 | 左岸 | 1.6 | 高左1.6k-天 | 天端 | B.2P1-10 | 10.15 | 10.45 | 5 |  | 2.738 |  |  | 0.6 | 4.8 | 51.3 | 43.3 | 94.6 | 0.00968 | 0.00682 |  |  |  |  | 62.1 | 20.9 | 41.2
2009-03-31 | 関東地方整備局 | 荒川 | 高麗川 | 左岸 | 1.6 | 高左1.6k-天 | 天端 | B.2P1-19 | 19.15 | 19.42 | 50 |  | 2.742 |  |  | 58.2 | 30.7 | 5.4 | 5.7 | 11.1 | 5.72 | 3.43 |  | 0.0585 | 97.7778 | 1.1 | [7 empty] | 3.4222e-05
2009-03-31 | 関東地方整備局 | 荒川 | 高麗川 | 左岸 | 1.6 | 高左1.6k-天 | 天端 | B.2P1-13 | 13.15 | 13.45 | 40 |  | 2.769 |  |  | 45.9 | 34.1 | 12.1 | 7.9 | 20 | 2.74 | 1.62 |  | 0.00809 | 338.6897 | 4.7 | [7 empty] | 6.5448e-07
2009-03-31 | 関東地方整備局 | 荒川 | 高麗川 | 左岸 | 1.6 | 高左1.6k-天 | 天端 | B.2P1-9 | 9.15 | 9.45 | 25 |  | 2.773 |  |  | 58.2 | 22.1 | 12.4 | 7.3 | 19.7 | 4.74 | 3.24 |  | 0.01 | 474 | 4.8 | [7 empty] | 1e-06
2009-03-31 | 関東地方整備局 | 荒川 | 高麗川 | 左岸 | 1.6 | 高左1.6k-天 | 天端 | B.2P1-3 | 3.15 | 3.45 | 3 |  | 2.675 |  |  | 3.7 | 26.1 | 43.2 | 27 | 70.2 | 0.0393 | 0.022 |  |  |  |  | 39.5 | 20 | 19.5
2009-03-31 | 関東地方整備局 | 荒川 | 高麗川 | 左岸 | 1.6 | 高左1.6k-天 | 天端 | B.2P1-2 | 2.15 | 2.45 | 8 |  | 2.702 |  |  | 56.8 | 34.7 |  |  | 8.5 | 4.33 | 2.77 |  | 0.144 | 30.0694 | 1.7 | [7 empty] | 0.00020736
2009-03-31 | 関東地方整備局 | 荒川 | 高麗川 | 左岸 | 1.6 | 高左1.6k-天 | 天端 | B.2P1-1 | 1.15 | 1.45 | 11 |  | 2.714 |  |  | 64.8 | 25.6 |  |  | 9.6 | 6.87 | 4.46 |  | 0.0812 | 84.6059 | 1.7 | [7 empty] | 6.5934e-05
2009-03-31 | 関東地方整備局 | 荒川 | 高麗川 | 左岸 | 1.6 | 高左1.6k-裏 | 裏のり | B.2P2-3 | 3.15 | 3.45 | 20 |  | 2.712 |  |  | 49.9 | 42.6 |  |  | 7.5 | 3.72 | 2 |  | 0.137 | 27.1533 | 0.6 | [7 empty] | 0.00018769
2009-03-31 | 関東地方整備局 | 荒川 | 高麗川 | 左岸 | 1.6 | 高左1.6k-裏 | 裏のり | B.2P2-16 | 16.15 | 16.47 | 3 |  | 2.721 |  |  | 4.4 | 28.1 | 42.2 | 25.3 | 67.5 | 0.0446 | 0.0239
2009-03-31 | 関東地方整備局 | 荒川 | 高麗川 | 左岸 | 1.6 | 高左1.6k-裏 | 裏のり | B.2P2-6 | 6.15 | 6.45 | 14 |  | 2.729 |  |  | 53.4 | 31.7 | 9.9 | 5 | 14.9 | 4.04 | 2.42 |  | 0.0261 | 154.7893 | 3.9 | [7 empty] | 6.8121e-06
2009-03-31 | 関東地方整備局 | 荒川 | 高麗川 | 左岸 | 1.6 | 高左1.6k-裏 | 裏のり | B.2P2-12 | 12.15 | 12.45 | 40 |  | 2.732 |  |  | 40.6 | 38 | 14.3 | 7.1 | 21.4 | 2.1 | 0.913 |  | 0.00829 | 253.3172 | 2.7 | [7 empty] | 6.8724e-07
2009-03-31 | 関東地方整備局 | 荒川 | 高麗川 | 左岸 | 1.6 | 高左1.6k-裏 | 裏のり | B.2P2-8 | 8.15 | 8.45 | 3 |  | 2.745 |  |  | 3.5 | 4.1 | 52.1 | 40.3 | 92.4 | 0.0115 | 0.00804 |  |  |  |  | 61.1 | 21.3 | 39.8
2009-03-31 | 関東地方整備局 | 荒川 | 高麗川 | 左岸 | 1.6 | 高左1.6k-裏 | 裏のり | B.2P2-13 | 13.15 | 13.45 | 3 |  | 2.764 |  |  | 0 | 17.5 | 49.1 | 33.4 | 82.5 | 0.0277 | 0.0168
2009-03-31 | 関東地方整備局 | 荒川 | 高麗川 | 左岸 | 1.6 | 高左1.6k-裏 | 裏のり |  | 5.5 | 6 | 14 | [19 empty] | 1.92e-05
2009-03-31 | 関東地方整備局 | 荒川 | 高麗川 | 左岸 | 1.6 | 高左1.6k-裏 | 裏のり | B.2P2-1 | 1.15 | 1.45 | 22 |  | 2.709 |  |  | 58 | 32.6 |  |  | 9.4 | 6.26 | 3.72 |  | 0.0897 | 69.7882 | 1 | [7 empty] | 8.0461e-05
2009-03-31 | 関東地方整備局 | 荒川 | 高麗川 | 左岸 | 1.6 | 高左1.6k-裏 | 裏のり | B.2S2-1 | 2.1 | 2.5 | 18 | 1.962 | 2.724 | 0.732 | 0.22646 | 11.5 | 29.1 | 40.2 | 19.2 | 59.4 | 0.0777 | 0.0471 |  |  |  |  | 35.7 | 19.9 | 15.8 | [7 empty] | UU | [8 empty] | 41.5 | 9.1
2009-03-31 | 関東地方整備局 | 荒川 | 小畔川 | 右岸 | 1.6 | 小-1（1.6k・右岸） | 天端 | B.小-1-15 | 15.15 | 15.39 | 50 |  | 2.676 |  |  | 27.9 | 64.9 |  |  | 7.2 | 0.9292 | 0.6759 | 0.2848 | 0.1582 | 5.8736 | 1.15 | [6 empty] | 0.00019777 | 0.00025027
2009-03-31 | 関東地方整備局 | 荒川 | 小畔川 | 右岸 | 1.6 | 小-1（1.6k・右岸） | 天端 | B.小-1-11 | 11.15 | 11.45 | 50 |  | 2.679 |  |  | 57.3 | 29.5 | 7.1 | 6.1 | 13.2 | 5.3033 | 2.9733 | 0.3275 | 0.0315 | 168.3587 | 5.13 | [6 empty] | 0.00027337 | 9.9225e-06
2009-03-31 | 関東地方整備局 | 荒川 | 小畔川 | 右岸 | 1.6 | 小-1（1.6k・右岸） | 天端 | B.小-1-20 | 20.15 | 20.28 | 50 |  | 2.694 |  |  | 58.3 | 35.2 |  |  | 6.5 | 4.4524 | 2.9379 | 0.4977 | 0.1887 | 23.5951 | 1.17 | [6 empty] | 0.0007209 | 0.00035608
2009-03-31 | 関東地方整備局 | 荒川 | 小畔川 | 右岸 | 1.6 | 小-1（1.6k・右岸） | 天端 | B.小-1-23 | 23.15 | 23.47 | 10 |  | 2.697 |  |  | 0 | 5.9 | 48.2 | 45.9 | 94.1 | 0.0089 | 0.0061 |  |  |  |  | 65.9 | 31.2 | 34.7
2009-03-31 | 関東地方整備局 | 荒川 | 小畔川 | 右岸 | 1.6 | 小-1（1.6k・右岸） | 天端 | B.小-1-26 | 26.15 | 26.34 | 50 |  | 2.706 |  |  | 35.1 | 48.7 | 9.1 | 7.1 | 16.2 | 0.8998 | 0.3783 | 0.1072 | 0.0142 | 63.3662 | 3.23 | [6 empty] | 2.0557e-05 | 2.0164e-06
2009-03-31 | 関東地方整備局 | 荒川 | 小畔川 | 右岸 | 1.6 | 小-1（1.6k・右岸） | 天端 | B.小-1-17 | 17.15 | 17.45 | 14 |  | 2.715 |  |  | 0 | 31.1 | 40.9 | 28 | 68.9 | 0.0513 | 0.0327 |  |  |  |  | 33.5 | 18.2 | 15.3
2009-03-31 | 関東地方整備局 | 荒川 | 小畔川 | 右岸 | 1.6 | 小-1（1.6k・右岸） | 天端 | B.小-1-6 | 6.15 | 6.47 | 2 |  | 2.749 |  |  | 0 | 17.9 | 36.5 | 45.6 | 82.1 | 0.0177 | 0.0088 |  |  |  |  | 147.4 | 77.4 | 70
2009-03-31 | 関東地方整備局 | 荒川 | 小畔川 | 右岸 | 1.6 | 小-1（1.6k・右岸） | 天端 | B.小-1-3 | 3.15 | 3.45 | 4 |  | 2.696 |  |  | 66.6 | 20.1 | 9.2 | 4.1 | 13.3 | 23.8299 | 16.6073 | 0.1322 | 0.0341 | 698.824 | 1.84 | [6 empty] | 3.3411e-05 | 1.1628e-05
2009-03-31 | 関東地方整備局 | 荒川 | 小畔川 | 右岸 | 1.6 | No.20(小右1.6k:裏法面) | 裏のり | B.20P2-1 | 4.15 | 4.5 | 1 |  | 2.524 |  |  | 0 | 13.1 | 51.6 | 35.3 | 86.9 | 0.0205 | 0.0127 |  |  |  |  | 134.6 | 69.6 | 65
2009-03-31 | 関東地方整備局 | 荒川 | 小畔川 | 右岸 | 1.6 | No.20(小右1.6k:裏法面) | 裏のり | B.20P2-2 | 5.15 | 5.45 | 5 |  | 2.603 |  |  | 0 | 5.9 | 50.8 | 43.3 | 94.1 | 0.0119 | 0.0073 |  |  |  |  | 168 | 89.3 | 78.7
2009-03-31 | 関東地方整備局 | 荒川 | 小畔川 | 右岸 | 1.6 | No.20(小右1.6k:裏法面) | 裏のり | B.20P2-4 | 10.15 | 10.45 | 15 |  | 2.667 |  |  | 1.1 | 32.9 | 32.4 | 33.6 | 66 | 18.335 | 14.06 | 1.1835 | 0.1694 | 108.2349 | 10.29 | [6 empty] | 0.0053645 | 0.00028696
2009-03-31 | 関東地方整備局 | 荒川 | 小畔川 | 右岸 | 1.6 | No.20(小右1.6k:裏法面) | 裏のり | B.20P2-3 | 8.15 | 8.45 | 36 |  | 2.685 |  |  | 77.2 | 15 |  |  | 7.8 | 18.335 | 14.06 | 1.1835 | 0.1694 | 108.2349 | 1.29 | [6 empty] | 0.0053645 | 0.00028696
2009-03-31 | 関東地方整備局 | 荒川 | 小畔川 | 右岸 | 1.6 | No.20(小右1.6k:裏法面) | 裏のり | B.20P2-6 | 13.15 | 13.36 | 50 |  | 2.69 |  |  | 43.3 | 50.5 |  |  | 6.2 | 0.0291 | 0.017 | 0.0017 |  |  |  | 50.3 | 17.4 | 32.9 |  |  |  | 1.3898e-09
2009-03-31 | 関東地方整備局 | 荒川 | 小畔川 | 右岸 | 1.6 | No.20(小右1.6k:裏法面) | 裏のり | B.20P2-5 | 11.15 | 11.45 | 17 |  | 2.691 |  |  | 0 | 17.3 | 50.8 | 31.9 | 82.7 | 0.0464 | 0.02 | 0.0015 |  |  |  | 54.4 | 23.4 | 31 |  |  |  | 1.0399e-09
2009-03-31 | 関東地方整備局 | 荒川 | 小畔川 | 右岸 | 1.6 | No.20(小右1.6k:裏法面) | 裏のり | B.20T2-2 | 3 | 3.85 | 3 | 1.778 | 2.705 | 1.2 | 0.78545 | 0 | 8.7 | 53.6 | 37.7 | 91.3 | 0.0165 | 0.0106 |  |  |  |  | 59.1 | 24.7 | 34.4 | [7 empty] | UU | [8 empty] | 15.9 | 2.9
2009-03-31 | 関東地方整備局 | 荒川 | 小畔川 | 右岸 | 1.6 | No.20(小右1.6k:裏法面) | 裏のり | B.20P2-7 | 15.15 | 15.45 | 7 |  | 2.712 |  |  | 0 | 11.5 | 59.4 | 29.1 | 88.5 | 3.32 | 0.8845 | 0.327 | 0.1953 | 16.9995 | 0.31 | [6 empty] | 0.0002724 | 0.00038142
2009-03-31 | 関東地方整備局 | 荒川 | 小畔川 | 左岸 | 1.6 | No.20(小右1.6k:裏法面) | 裏のり | B.20T2-1 | 1 | 1.7 |  | 1.952 | 2.704 | 0.7 | 0.20176 | 1.1 | 27.6 | 45.7 | 25.6 | 71.3 | 0.048 | 0.0308 | 0.0026 |  |  |  | 39.5 | 19.6 | 19.9 |  |  |  | 3.7196e-09 |  |  |  | UU | [8 empty] | 21 | 7.9
2009-03-31 | 関東地方整備局 | 荒川 | 都幾川 | 左岸 | 1.6 | 都-2（1.6k・左岸） | 天端 | B.都-2-20 | 20.15 | 20.45 | 9 |  | 2.76 |  |  | 0 | 4 | 42.6 | 53.4 | 96 | 0.0066 | 0.0044 |  |  |  |  | 69.1 | 26 | 43.1
2009-03-31 | 関東地方整備局 | 荒川 | 都幾川 | 左岸 | 1.6 | 都-2（1.6k・左岸） | 天端 | B.都-2-15 | 15.15 | 15.45 | 39 |  | 2.79 |  |  | 47.2 | 36.6 | 10.6 | 5.6 | 16.2 | 2.9206 | 1.7197 | 0.152 | 0.0139 | 210.1151 | 5.99 | [6 empty] | 4.6167e-05 | 1.9321e-06
2009-03-31 | 関東地方整備局 | 荒川 | 都幾川 | 左岸 | 1.6 | 都-2（1.6k・左岸） | 天端 | B.都-2-9 | 9.15 | 9.45 | 3 |  | 2.816 |  |  | 0 | 8.1 | 44.4 | 47.5 | 91.9 | 0.0099 | 0.0062
2009-03-31 | 関東地方整備局 | 荒川 | 入間川 | 右岸 | 1.7 | No4 | 天端 | B.№.4（18.50ｍ～20.20ｍ） | 18.5 | 20.2 |  | 1.653 | 2.587 | 1.472 | 1.2903 | 0 | 0.5 | 44.7 | 54.8 | 99.5 | 0.00628 | 0.00404 |  |  |  |  | 81 | 36.1 | 44.9 | [7 empty] | UU | [8 empty] | 74.9 | 0.2
2009-03-31 | 関東地方整備局 | 荒川 | 入間川 | 右岸 | 1.7 | No4 | 天端 | B.№.4（9.50ｍ～11.20ｍ） | 9.5 | 11.2 |  | 1.787 | 2.635 | 1.116 | 0.65687 | 0 | 2.9 | 38.9 | 58.2 | 97.1 | 0.00554 | 0.00307 |  |  |  |  | 63.3 | 25.9 | 37.4 | [7 empty] | UU | [8 empty] | 46.6 | 0
2009-03-31 | 関東地方整備局 | 荒川 | 入間川 | 右岸 | 1.7 | No4 | 天端 | B.№.4（9.50ｍ～11.20ｍ） | 9.5 | 11.2 |  | 1.787 | 2.635 | 1.116 | 0.65687 | 0 | 2.9 | 38.9 | 58.2 | 97.1 | 0.00554 | 0.00307 |  |  |  |  | 63.3 | 25.9 | 37.4 | [7 empty] | CUB |  |  |  |  | 23.9 | 20 | 6 | 32.7
2009-03-31 | 関東地方整備局 | 荒川 | 入間川 | 右岸 | 1.7 | No4 | 天端 | B.№.4（23.20ｍ～23.95ｍ） | 23.2 | 23.95 | 9 | 1.774 | 2.646 | 1.186 | 0.76314 | 0 | 22.1 | 35.8 | 42.1 | 77.9 | 0.00897 | 0.0018 |  |  |  |  | 73 | 29.9 | 43.1 | [7 empty] | CUB |  |  |  |  | 60.4 | 13.9 | 15.4 | 34.5
2009-03-31 | 関東地方整備局 | 荒川 | 入間川 | 右岸 | 1.7 | No4 | 天端 | B.№.4（8.15ｍ～8.45ｍ） | 8.15 | 8.45 | 8 |  | 2.647 |  |  | 0 | 50.6 | 23.1 | 26.3 | 49.4 | 0.109 | 0.0767 |  |  |  |  | 25.7 | 14 | 11.7
2009-03-31 | 関東地方整備局 | 荒川 | 入間川 | 右岸 | 1.7 | No4 | 天端 | B.№.4（22.15ｍ～22.45ｍ） | 22.15 | 22.45 | 14 |  | 2.666 |  |  | 1.1 | 70.7 | 8.7 | 19.5 | 28.2 | 0.146 | 0.126 |  |  |  |  | 9999 | 9999 | 0
2009-03-31 | 関東地方整備局 | 荒川 | 入間川 | 右岸 | 1.7 | No4 | 天端 | B.№.4（13.15ｍ～13.45ｍ） | 13.15 | 13.45 | 9 |  | 2.672 |  |  | 0 | 49.6 | 25.5 | 24.9 | 50.4 | 0.101 | 0.074 |  |  |  |  | 25 | 16.3 | 8.7
2009-03-31 | 関東地方整備局 | 荒川 | 入間川 | 右岸 | 1.7 | No4 | 天端 | B.№.4（15.15ｍ～15.45ｍ） | 15.15 | 15.45 | 32 |  | 2.683 |  |  | 3.6 | 77.6 | 4.5 | 14.3 | 18.8 | 0.264 | 0.211 |  |  |  |  | 9999 | 9999 | 0
2009-03-31 | 関東地方整備局 | 荒川 | 入間川 | 右岸 | 1.7 | No4 | 天端 |  | 13 | 13.5 | 9 | [18 empty] | 5.09e-05
2009-03-31 | 関東地方整備局 | 荒川 | 入間川 | 右岸 | 1.7 | No4 | 天端 | B.№.4（5.50ｍ～6.40ｍ） | 5.5 | 6.4 |  | 1.84 | 2.654 | 1.021 | 0.52664 | 0.6 | 4.3 | 35.7 | 59.4 | 95.1 | 0.00516 | 0.00289 |  |  |  |  | 59.4 | 26.2 | 33.2
2009-03-31 | 関東地方整備局 | 荒川 | 入間川 | 右岸 | 1.7 | No4 | 天端 | B.№.4（2.00ｍ～3.00ｍ） | 2 | 3 | 3 | 1.759 | 2.665 | 1.128 | 0.67446 | 0.8 | 21.9 | 48 | 29.3 | 77.3 | 0.0285 | 0.0172 |  |  |  |  | 45 | 25 | 20 | [7 empty] | CUB |  |  |  |  | 1.6 | 33.6 | 0 | 38.1
2009-03-31 | 関東地方整備局 | 荒川 | 入間川 | 右岸 | 1.7 | No3 | 表のり | B.№.3（12.15ｍ～12.48ｍ） | 12.15 | 12.48 | 3 |  | 2.602 |  |  | 0 | 22.4 | 45.7 | 31.9 | 77.6 | 0.0302 | 0.0166 |  |  |  |  | 54.1 | 30.9 | 23.2
2009-03-31 | 関東地方整備局 | 荒川 | 入間川 | 右岸 | 1.7 | No3 | 表のり | B.№.3（8.60ｍ～10.40ｍ） | 8.6 | 10.4 |  | 1.64 | 2.605 | 1.524 | 1.4024 | 0 | 0.4 | 50.4 | 49.2 | 99.6 | 0.00848 | 0.00521 |  |  |  |  | 75.1 | 33.7 | 41.4
2009-03-31 | 関東地方整備局 | 荒川 | 入間川 | 右岸 | 1.7 | No3 | 表のり | B.№.3（15.50ｍ～16.50ｍ） | 15.5 | 16.5 | 4 | 1.685 | 2.614 | 1.385 | 1.1139 | 0 | 7.8 | 52 | 40.2 | 92.2 | 0.0141 | 0.0088 |  |  |  |  | 67.4 | 32.6 | 34.8
2009-03-31 | 関東地方整備局 | 荒川 | 入間川 | 右岸 | 1.7 | No3 | 表のり | B.№.3（25.15ｍ～25.45ｍ） | 25.15 | 25.45 | 32 |  | 2.638 |  |  | 0 | 91.1 | 4.7 | 4.2 | 8.9 | 0.247 | 0.207 |  | 0.0851 | 2.9025 | 1 | [7 empty] | 7.242e-05
2009-03-31 | 関東地方整備局 | 荒川 | 入間川 | 右岸 | 1.7 | No3 | 表のり | B.№.3（18.15ｍ～18.45ｍ） | 18.15 | 18.45 | 9 |  | 2.644 |  |  | 0 | 22.6 | 56.6 | 20.8 | 77.4 | 0.0436 | 0.0298 |  |  |  |  | 36.5 | 22.3 | 14.2
2009-03-31 | 関東地方整備局 | 荒川 | 入間川 | 右岸 | 1.7 | No3 | 表のり | B.№.3（2.15ｍ～2.45ｍ） | 2.15 | 2.45 | 2 |  | 2.644 |  |  | 11 | 84.2 | 2.1 | 2.7 | 4.8 | 0.601 | 0.478 |  | 0.162 | 3.7099 | 1.1 | [7 empty] | 0.00026244
2009-03-31 | 関東地方整備局 | 荒川 | 入間川 | 右岸 | 1.7 | No3 | 表のり | B.№.3（5.15ｍ～5.45ｍ） | 5.15 | 5.45 | 20 |  | 2.66 |  |  | 29.4 | 66.8 | 2.1 | 1.7 | 3.8 | 1.23 | 0.797 |  | 0.195 | 6.3077 | 0.691 | [7 empty] | 0.00038025
2009-03-31 | 関東地方整備局 | 荒川 | 入間川 | 右岸 | 1.7 | No3 | 表のり | B.№.3（7.15ｍ～7.45ｍ） | 7.15 | 7.45 | 25 |  | 2.662 |  |  | 5.1 | 84.2 | 4.2 | 6.5 | 10.7 | 0.396 | 0.343 |  | 0.0585 | 6.7692 | 2.9 | 9999 | 9999 | 0 |  |  |  |  | 3.4222e-05
2009-03-31 | 関東地方整備局 | 荒川 | 入間川 | 右岸 | 1.7 | No3 | 表のり | B.№.3（20.15ｍ～20.45ｍ） | 20.15 | 20.45 | 18 |  | 2.671 |  |  | 0 | 60 | 28.7 | 11.3 | 40 | 0.12 | 0.0947 |  | 0.00312 | 38.4615 | 6.9 | 9999 | 9999 | 0 |  |  |  |  | 9.7344e-08
2009-03-31 | 関東地方整備局 | 荒川 | 入間川 | 右岸 | 1.7 | No3 | 表のり | B.№.3（14.15ｍ～14.45ｍ） | 14.15 | 14.45 | 16 |  | 2.682 |  |  | 0 | 75.2 | 13.8 | 11 | 24.8 | 0.176 | 0.147 |  | 0.00362 | 48.6188 | 14.2 | 9999 | 9999 | 0 |  |  |  |  | 1.3104e-07
2009-03-31 | 関東地方整備局 | 荒川 | 入間川 | 右岸 | 1.7 | No3 | 表のり |  | 5.5 | 6 | [19 empty] | 3.74e-05
2009-03-31 | 関東地方整備局 | 荒川 | 入間川 | 右岸 | 1.7 | No5 | 裏のり | B.№.5（11.70ｍ～13.50ｍ） | 11.7 | 13.5 | 4 | 1.624 | 2.615 | 1.577 | 1.5219 | 0 | 0.4 | 62 | 37.6 | 99.6 | 0.0118 | 0.0085 |  |  |  |  | 71.6 | 33.8 | 37.8 | [7 empty] | UU | [8 empty] | 52 | 0
2009-03-31 | 関東地方整備局 | 荒川 | 入間川 | 右岸 | 1.7 | No5 | 裏のり | B.№.5（11.70ｍ～13.50ｍ） | 11.7 | 13.5 | 4 | 1.624 | 2.615 | 1.577 | 1.5219 | 0 | 0.4 | 62 | 37.6 | 99.6 | 0.0118 | 0.0085 |  |  |  |  | 71.6 | 33.8 | 37.8 | [7 empty] | CUB |  |  |  |  | 27.4 | 19 | 19.3 | 36.2
2009-03-31 | 関東地方整備局 | 荒川 | 入間川 | 右岸 | 1.7 | No5 | 裏のり | B.№.5（19.00ｍ～20.50ｍ） | 19 | 20.5 |  | 1.718 | 2.643 | 1.278 | 0.9163 | 0 | 1.5 | 66 | 32.5 | 98.5 | 0.0151 | 0.0106 |  |  |  |  | 58.8 | 31.3 | 27.5 | [7 empty] | CUB |  |  |  |  | 67.2 | 13.6 | 9.1 | 37.2
2009-03-31 | 関東地方整備局 | 荒川 | 入間川 | 右岸 | 1.7 | No5 | 裏のり | B.№.5（8.15ｍ～8.45ｍ）上 | 8.15 | 8.45 | 14 |  | 2.647 |  |  | 21.8 | 70.9 |  |  | 7.3 | 0.907 | 0.722 |  | 0.163 | 5.5644 | 1.6 | [7 empty] | 0.00026569
2009-03-31 | 関東地方整備局 | 荒川 | 入間川 | 右岸 | 1.7 | No5 | 裏のり | B.№.5（7.15ｍ～7.45ｍ）上 | 7.15 | 7.45 | 11 |  | 2.663 |  |  | 56.2 | 41.1 |  |  | 2.7 | 3.1 | 2.37 |  | 0.191 | 16.2304 | 1.6 | [7 empty] | 0.00036481
2009-03-31 | 関東地方整備局 | 荒川 | 入間川 | 右岸 | 1.7 | No5 | 裏のり | B.№.5（10.15ｍ～10.45ｍ） | 10.15 | 10.45 | 22 |  | 2.681 |  |  | 0 | 92.7 | 3.9 | 3.4 | 7.3 | 0.362 | 0.321 |  | 0.11 | 3.2909 | 1.6 | [7 empty] | 0.000121
2009-03-31 | 関東地方整備局 | 荒川 | 入間川 | 右岸 | 1.7 | No5 | 裏のり | B.№.5（5.15ｍ～5.47ｍ） | 5.15 | 5.47 | 5 |  | 2.683 |  |  | 0 | 58.9 | 28.4 | 12.7 | 41.1 | 0.125 | 0.1 |  |  |  |  | 28.8 | 16.5 | 12.3
2009-03-31 | 関東地方整備局 | 荒川 | 入間川 | 右岸 | 1.7 | No5 | 裏のり | B.№.5（7.15ｍ～7.45ｍ）下 | 7.15 | 7.45 | 11 |  | 2.683 |  |  | 29 | 63.6 | 3.8 | 3.6 | 7.4 | 1.3 | 0.88 |  | 0.118 | 11.0169 | 1 | [7 empty] | 0.00013924
2009-03-31 | 関東地方整備局 | 荒川 | 入間川 | 右岸 | 1.7 | No5 | 裏のり | B.№.5（18.15ｍ～18.47ｍ） | 18.15 | 18.47 | 6 |  | 2.698 |  |  | 0 | 65.3 | 19 | 15.7 | 34.7 | 0.138 | 0.1115 |  |  |  |  | 33.7 | 23.8 | 9.9
2009-03-31 | 関東地方整備局 | 荒川 | 入間川 | 右岸 | 1.7 | No5 | 裏のり | B.№.5（16.15ｍ～16.45ｍ） | 16.15 | 16.45 | 23 |  | 2.741 |  |  | 0 | 78.5 | 13.7 | 7.8 | 21.5 | 0.145 | 0.126 |  | 0.0106 | 13.6792 | 5.3 | 9999 | 9999 | 0 |  |  |  |  | 1.1236e-06
2009-03-31 | 関東地方整備局 | 荒川 | 入間川 | 右岸 | 1.7 | No5 | 裏のり |  | 8.25 | 8.75 | 14 | [18 empty] | 8.12e-05
2009-03-31 | 関東地方整備局 | 荒川 | 入間川 | 右岸 | 1.7 | No5 | 裏のり | B.№.5（1.15ｍ～1.47ｍ） | 1.15 | 1.47 | 6 |  | 2.652 |  |  | 0 | 9.8 | 50 | 40.2 | 90.2 | 0.0145 | 0.00882 |  |  |  |  | 49.9 | 24.5 | 25.4
2009-03-31 | 関東地方整備局 | 荒川 | 入間川 | 右岸 | 1.7 | No5 | 裏のり | B.№.5（2.15ｍ～2.45ｍ）上 | 2.15 | 2.45 | 1 |  | 2.652 |  |  | 0 | 40.3 | 44.4 | 15.3 | 59.7 | 0.0756 | 0.0602 |  |  |  |  | 28.1 | 18.5 | 9.6
2009-03-31 | 関東地方整備局 | 荒川 | 入間川 | 右岸 | 1.7 | No5 | 裏のり | B.№.5（2.15ｍ～2.45ｍ）下 | 2.15 | 2.45 | 1 |  | 2.685 |  |  | 0 | 17.7 | 54.1 | 28.2 | 82.3 | 0.0334 | 0.0194 |  |  |  |  | 38.3 | 20.5 | 17.8
2009-03-31 | 関東地方整備局 | 荒川 | 小畔川 | 左岸 | 1.8 | No.16(小左1.8k:天端) | 天端 | B.16P1-4 | 5.15 | 5.45 | 3 |  | 2.643 |  |  | 0 | 2.5 | 43.8 | 53.7 | 97.5 | 0.0059 | 0.0045 |  |  |  |  | 82.4 | 37.3 | 45.1
2009-03-31 | 関東地方整備局 | 荒川 | 小畔川 | 左岸 | 1.8 | No.16(小左1.8k:天端) | 天端 | B.16P1-5 | 7 | 7.48 | 0 |  | 2.646 |  |  | 1.7 | 10.2 | 41 | 47.1 | 88.1 | 0.0135 | 0.0066 |  |  |  |  | 124.7 | 53.8 | 70.9
2009-03-31 | 関東地方整備局 | 荒川 | 小畔川 | 左岸 | 1.8 | No.16(小左1.8k:天端) | 天端 | B.16P1-6 | 10.15 | 10.45 | 25 |  | 2.698 |  |  | 71.8 | 21.6 |  |  | 6.6 | 12.065 | 9.785 | 0.782 | 0.201 | 60.0249 | 2.29 | [6 empty] | 0.0020538 | 0.00040401
2009-03-31 | 関東地方整備局 | 荒川 | 小畔川 | 左岸 | 1.8 | No.16(小左1.8k:天端) | 天端 | B.16P1-8 | 16.15 | 16.45 | 10 |  | 2.716 |  |  | 0 | 16.1 | 60.3 | 23.6 | 83.9 | 0.0367 | 0.0256 | 0.0031 |  |  |  | 41.7 | 20.2 | 21.5 |  |  |  | 5.5909e-09
2009-03-31 | 関東地方整備局 | 荒川 | 小畔川 | 左岸 | 1.8 | No.16(小左1.8k:天端) | 天端 | B.16P1-7 | 13.15 | 13.45 | 9 |  | 2.718 |  |  | 0 | 15.5 | 46 | 38.5 | 84.5 | 0.0194 | 0.0105 |  |  |  |  | 57.4 | 19.1 | 38.3
2009-03-31 | 関東地方整備局 | 荒川 | 小畔川 | 左岸 | 1.8 | No.16(小左1.8k:天端) | 天端 | B.16P1-9 | 17.15 | 17.45 | 11 |  | 2.724 |  |  | 2.3 | 9.2 | 69 | 19.5 | 88.5 | 0.0342 | 0.0256 | 0.0053 | 0.0013 | 26.3077 | 2.53 | [6 empty] | 1.9371e-08 | 1.69e-08
2009-03-31 | 関東地方整備局 | 荒川 | 小畔川 | 左岸 | 1.8 | No.16(小左1.8k:天端) | 天端 | B.16P1-3 | 3.15 | 3.45 | 3 |  | 2.641 |  |  | 0 | 9.4 | 41.2 | 49.4 | 90.6 | 0.0089 | 0.0052 |  |  |  |  | 77.5 | 38.3 | 39.2
2009-03-31 | 関東地方整備局 | 荒川 | 小畔川 | 左岸 | 1.8 | No.16(小左1.8k:天端) | 天端 | B.16P1-1 | 1.65 | 1.95 | 2 |  | 2.695 |  |  | 0 | 31.2 | 43.7 | 25.1 | 68.8 | 0.0503 | 0.0307 | 0.003 |  |  |  | 38 | 20.7 | 17.3 |  |  |  | 5.1819e-09
2009-03-31 | 関東地方整備局 | 荒川 | 小畔川 | 左岸 | 1.8 | No.16(小左1.8k:天端) | 天端 | B.16P1-2 | 2.15 | 2.45 | 3 |  | 2.707 |  |  | 0 | 13.4 | 48.5 | 38.1 | 86.6 | 0.0181 | 0.0107 |  |  |  |  | 47.6 | 23.9 | 23.7
2009-03-31 | 関東地方整備局 | 荒川 | 小畔川 | 左岸 | 1.8 | No.16(小左1.8k:裏法面) | 裏のり | B.16T2-2 | 4 | 4.85 | 1 | 1.313 | 2.571 | 3.6 | 10.1426 | 0 | 5.9 | 39.3 | 54.8 | 94.1 | 0.0065 | 0.0039 |  |  |  |  | 148.5 | 74.6 | 73.9 | [7 empty] | UU | [8 empty] | 26.7 | 4.2
2009-03-31 | 関東地方整備局 | 荒川 | 小畔川 | 左岸 | 1.8 | No.16(小左1.8k:裏法面) | 裏のり | B.16P2-1 | 6 | 6.46 | 0 |  | 2.671 |  |  | 0 | 15.8 | 30.3 | 53.9 | 84.2 | 0.0086 | 0.0031 |  |  |  |  | 122.8 | 50.1 | 72.7
2009-03-31 | 関東地方整備局 | 荒川 | 小畔川 | 左岸 | 1.8 | No.16(小左1.8k:裏法面) | 裏のり | B.16P2-4 | 12.15 | 12.45 | 29 |  | 2.671 |  |  | 51.4 | 33.2 | 10.8 | 4.6 | 15.4 | 4.53 | 2.2475 | 0.1377 | 0.0303 | 149.505 | 1.11 | [6 empty] | 3.6721e-05 | 9.1809e-06
2009-03-31 | 関東地方整備局 | 荒川 | 小畔川 | 左岸 | 1.8 | No.16(小左1.8k:裏法面) | 裏のり | B.16P2-2 | 7 | 7.48 | 0 |  | 2.681 |  |  | 4.2 | 42 | 25.6 | 28.2 | 53.8 | 0.1247 | 0.0548 |  |  |  |  | 92.5 | 34.2 | 58.3
2009-03-31 | 関東地方整備局 | 荒川 | 小畔川 | 左岸 | 1.8 | No.16(小左1.8k:裏法面) | 裏のり | B.16P2-3 | 9.15 | 9.45 | 16 |  | 2.692 |  |  | 60.4 | 27.9 |  |  | 11.7 | 6.935 | 3.8425 | 0.3042 | [9 empty] | 0.0002304
2009-03-31 | 関東地方整備局 | 荒川 | 小畔川 | 左岸 | 1.8 | No.16(小左1.8k:裏法面) | 裏のり | B.16P2-6 | 17.15 | 17.45 | 19 |  | 2.727 |  |  | 0 | 25.5 | 64.8 | 9.7 | 74.5 | 0.0586 | 0.0502 | 0.0222 | 0.0054 | 10.8519 | 4.1 | 33.5 | 18.2 | 15.3 |  |  |  | 5.3518e-07 | 2.916e-07
2009-03-31 | 関東地方整備局 | 荒川 | 小畔川 | 左岸 | 1.8 | No.16(小左1.8k:裏法面) | 裏のり | B.16P2-5 | 15.15 | 15.45 | 16 |  | 2.734 |  |  | 0 | 12.5 | 57.2 | 30.3 | 87.5 | 0.025 | 0.0161 | 0.0014 |  |  |  | 41.3 | 19.3 | 22 |  |  |  | 8.863e-10
2009-03-31 | 関東地方整備局 | 荒川 | 小畔川 | 左岸 | 1.8 | No.16(小左1.8k:裏法面) | 裏のり |  | 9.5 | 10 | 16 | [18 empty] | 1.23e-05
2009-03-31 | 関東地方整備局 | 荒川 | 小畔川 | 左岸 | 1.8 | No.16(小左1.8k:裏法面) | 裏のり | B.16T2-1 | 1.5 | 2.8 | 2 | 1.938 | 2.703 | 0.7 | 0.20176 | 0 | 38.4 | 42.5 | 19.1 | 61.6 | 0.0695 | 0.0443 | 0.0058 |  |  |  | 32.5 | 17.7 | 14.8 |  |  |  | 2.3871e-08 |  |  |  | UU | [8 empty] | 40.2 | 9.2
2009-03-31 | 関東地方整備局 | 荒川 | 小畔川 | 左岸 | 1.8 | No.16(小左1.8k:裏法面) | 裏のり |  | 0.5 | 0.8 | [19 empty] | 0.00013
2009-03-31 | 関東地方整備局 | 荒川 | 入間川 | 左岸 | 1.8 | No3-1（入左1.8k天端） | 天端 | B.3-1-P-1 | 1.15 | 1.51 | 3 |  | 2.692 |  |  | 2 | 38 | 39 | 21 | 60 | 0.0733 | 0.00473 | 0.00433 |  |  |  | 30 | 25 | 5 |  |  |  | 1.2127e-08
2009-03-31 | 関東地方整備局 | 荒川 | 入間川 | 左岸 | 1.8 | No3-1（入左1.8k天端） | 天端 | B.3-1-P-3 | 3.15 | 3.45 | 3 |  | 2.708 |  |  | 0 | 73 |  |  | 27 | 0.223 | 0.179
2009-03-31 | 関東地方整備局 | 荒川 | 入間川 | 左岸 | 1.8 | No3-1（入左1.8k天端） | 天端 | B.3-1-P-2 | 2.15 | 2.52 | 2 |  | 2.714 |  |  | 0 | 68 |  |  | 32 | 0.211 | 0.167
2009-03-31 | 関東地方整備局 | 荒川 | 入間川 | 左岸 | 1.8 | No3-2（入左1.8k川表） | 表のり | B.3-2-P-8 | 17.15 | 17.45 | 2 |  | 2.624 |  |  | 0 | 2 | 66 | 32 | 98 | 0.0104 | 0.00814 | 0.00325 |  |  |  | 50.7 | 30 | 20.7 |  |  |  | 6.2378e-09
2009-03-31 | 関東地方整備局 | 荒川 | 入間川 | 左岸 | 1.8 | No3-2（入左1.8k川表） | 表のり | B.3-2-P-7 | 14.15 | 14.45 | 4 |  | 2.651 |  |  | 0 | 0 | 67 | 33 | 100 | 0.00992 | 0.00802 | 0.00296 |  |  |  | 63.8 | 34.3 | 29.5 |  |  |  | 5.0232e-09
2009-03-31 | 関東地方整備局 | 荒川 | 入間川 | 左岸 | 1.8 | No3-2（入左1.8k川表） | 表のり | B.3-2-P-6 | 11.15 | 11.45 | 3 |  | 2.663 |  |  | 0 | 20 | 64 | 16 | 80 | 0.0445 | 0.0351 | 0.0069 | 0.00198 | 22.4747 | 2.07 | 42.7 | 29.3 | 13.4 |  |  |  | 3.5695e-08 | 3.9204e-08
2009-03-31 | 関東地方整備局 | 荒川 | 入間川 | 左岸 | 1.8 | No3-2（入左1.8k川表） | 表のり | B.3-2-P-5 | 8.15 | 8.45 | 5 |  | 2.668 |  |  | 0 | 19 | 58 | 23 | 81 | 0.0325 | 0.0202 | 0.00387 |  |  |  | 37.9 | 27.3 | 10.6 |  |  |  | 9.3482e-09
2009-03-31 | 関東地方整備局 | 荒川 | 入間川 | 左岸 | 1.8 | No3-2（入左1.8k川表） | 表のり | B.3-2-T-2 | 9 | 9.8 |  | 1.76 | 2.669 | 1.189 | 0.76789 | 0 | 1 | 68 | 31 | 99 | 0.0128 | 0.00991 | 0.00207 |  |  |  | 49.9 | 31.4 | 18.5 |  |  |  | 2.1933e-09 |  |  |  | UU | [8 empty] | 47.4 | 3
2009-03-31 | 関東地方整備局 | 荒川 | 入間川 | 左岸 | 1.8 | No3-2（入左1.8k川表） | 表のり | B.3-2-P-12 | 25.15 | 25.45 | 10 |  | 2.672 |  |  | 0 | 86 |  |  | 14 | 0.244 | 0.205 | 0.0943 | [9 empty] | 1.5274e-05
2009-03-31 | 関東地方整備局 | 荒川 | 入間川 | 左岸 | 1.8 | No3-2（入左1.8k川表） | 表のり | B.3-2-P-11 | 23.15 | 23.45 | 5 |  | 2.683 |  |  | 0 | 39 | 42 | 19 | 61 | 0.0698 | 0.0373 | 0.00587 |  |  |  | 36.9 | 27.4 | 9.5 |  |  |  | 2.4543e-08
2009-03-31 | 関東地方整備局 | 荒川 | 入間川 | 左岸 | 1.8 | No3-2（入左1.8k川表） | 表のり | B.3-2-P-10 | 21.15 | 21.45 | 10 |  | 2.711 |  |  | 12 | 73 |  |  | 15 | 0.414 | 0.349 | 0.149 | [9 empty] | 4.4083e-05
2009-03-31 | 関東地方整備局 | 荒川 | 入間川 | 左岸 | 1.8 | No3-2（入左1.8k川表） | 表のり | B.3-2-P-13 | 27.15 | 27.45 | 29 |  | 2.729 |  |  | 2 | 88 |  |  | 10 | 0.312 | 0.285 | 0.188 | 0.0782 | 3.9898 | 2.15 | [6 empty] | 7.5548e-05 | 6.1152e-05
2009-03-31 | 関東地方整備局 | 荒川 | 入間川 | 左岸 | 1.8 | No3-2（入左1.8k川表） | 表のり | B.3-2-P-9 | 19.15 | 19.45 | 26 |  | 2.744 |  |  | 0 | 83 |  |  | 17 | 0.23 | 0.203 | 0.117 | [9 empty] | 2.5176e-05
2009-03-31 | 関東地方整備局 | 荒川 | 入間川 | 左岸 | 1.8 | No3-2（入左1.8k川表） | 表のり | B.3-2-P-2 | 2.15 | 2.45 | 2 |  | 2.697 |  |  | 0 | 93 |  |  | 7 | 0.374 | 0.325 | 0.19 | 0.12 | 3.1167 | 1.26 | [6 empty] | 7.7423e-05 | 0.000144
2009-03-31 | 関東地方整備局 | 荒川 | 入間川 | 左岸 | 1.8 | No3-2（入左1.8k川表） | 表のり | B.3-2-P-1 | 1.15 | 1.45 | 2 |  | 2.7 |  |  | 0 | 50 | 29 | 21 | 50 | 0.114 | 0.075 | 0.00456 |  |  |  | 29 | 23.7 | 5.3 |  |  |  | 1.3672e-08
2009-03-31 | 関東地方整備局 | 荒川 | 入間川 | 左岸 | 1.8 | No3-2（入左1.8k川表） | 表のり | B.3-2-T-1 | 5 | 6.7 |  | 1.913 | 2.703 | 0.849 | 0.33097 | 0 | 23 | 49 | 28 | 77 | 0.0307 | 0.0183 |  |  |  |  | 47.3 | 29.7 | 17.6 | [7 empty] | UU | [8 empty] | 87.3 | 5.4
2009-03-31 | 関東地方整備局 | 荒川 | 入間川 | 左岸 | 1.8 | No3-2（入左1.8k川表） | 表のり | B.3-2-P-3 | 3.15 | 3.45 | 2 |  | 2.709 |  |  | 0 | 76 |  |  | 24 | 0.301 | 0.252
2009-03-31 | 関東地方整備局 | 荒川 | 入間川 | 左岸 | 1.8 | No3-2（入左1.8k川表） | 表のり | B.3-2-P-4 | 4.15 | 4.45 | 3 |  | 2.712 |  |  | 0 | 80 |  |  | 20 | 0.419 | 0.332 | 0.0756 | [9 empty] | 9.1524e-06
2009-03-31 | 関東地方整備局 | 荒川 | 入間川 | 左岸 | 1.8 | No3-2（入左1.8k川表） | 表のり |  | 2 | 2.5 | 2 | [18 empty] | 2.69e-05
2009-03-31 | 関東地方整備局 | 荒川 | 入間川 | 左岸 | 1.8 | No3-3（入左1.8k川裏） | 裏のり | B.3-3-P-7 | 15.15 | 15.45 | 7 |  | 2.575 |  |  | 0 | 1 | 65 | 34 | 99 | 0.0111 | 0.00843 | 0.00155 |  |  |  | 77.5 | 37.3 | 40.2 |  |  |  | 1.122e-09
2009-03-31 | 関東地方整備局 | 荒川 | 入間川 | 左岸 | 1.8 | No3-3（入左1.8k川裏） | 裏のり | B.3-3-P-8 | 18.15 | 18.47 | 4 |  | 2.622 |  |  | 0 | 11 | 62 | 27 | 89 | 0.0158 | 0.0116 | 0.00296 |  |  |  | 50.7 | 29.7 | 21 |  |  |  | 5.0232e-09
2009-03-31 | 関東地方整備局 | 荒川 | 入間川 | 左岸 | 1.8 | No3-3（入左1.8k川裏） | 裏のり | B.3-3-P-6 | 13.15 | 13.45 | 5 |  | 2.627 |  |  | 0 | 1 | 71 | 28 | 99 | 0.014 | 0.0107 | 0.0028 |  |  |  | 53.1 | 31.4 | 21.7 |  |  |  | 4.4164e-09
2009-03-31 | 関東地方整備局 | 荒川 | 入間川 | 左岸 | 1.8 | No3-3（入左1.8k川裏） | 裏のり | B.3-3-P-5 | 10.15 | 10.45 | 3 |  | 2.638 |  |  | 0 | 5 | 72 | 23 | 95 | 0.0202 | 0.0152 | 0.00324 |  |  |  | 45.2 | 28.8 | 16.4 |  |  |  | 6.1935e-09
2009-03-31 | 関東地方整備局 | 荒川 | 入間川 | 左岸 | 1.8 | No3-3（入左1.8k川裏） | 裏のり | B.3-3-P-11 | 24.15 | 24.45 | 12 |  | 2.65 |  |  | 0 | 19 | 63 | 18 | 81 | 0.0326 | 0.0239 | 0.00589 | 0.00181 | 18.011 | 1.9 | 42.1 | 29.3 | 12.8 |  |  |  | 2.4738e-08 | 3.2761e-08
2009-03-31 | 関東地方整備局 | 荒川 | 入間川 | 左岸 | 1.8 | No3-3（入左1.8k川裏） | 裏のり | B.3-3-P-12 | 25.15 | 25.45 | 19 |  | 2.689 |  |  | 0 | 77 |  |  | 23 | 0.174 | 0.148
2009-03-31 | 関東地方整備局 | 荒川 | 入間川 | 左岸 | 1.8 | No3-3（入左1.8k川裏） | 裏のり | B.3-3-P-9 | 19.15 | 19.45 | 25 |  | 2.715 |  |  | 0 | 86 |  |  | 14 | 0.187 | 0.167 | 0.11 | [9 empty] | 2.1823e-05
2009-03-31 | 関東地方整備局 | 荒川 | 入間川 | 左岸 | 1.8 | No3-3（入左1.8k川裏） | 裏のり | B.3-3-P-10 | 22.15 | 22.45 | 17 |  | 2.724 |  |  | 0 | 82 |  |  | 18 | 0.217 | 0.189 | 0.0938 | [9 empty] | 1.5087e-05
2009-03-31 | 関東地方整備局 | 荒川 | 入間川 | 左岸 | 1.8 | No3-3（入左1.8k川裏） | 裏のり | B.3-3-P-13 | 27.15 | 27.45 | 46 |  | 2.725 |  |  | 2 | 91 |  |  | 7 | 0.338 | 0.306 | 0.207 | 0.13 | 2.6 | 1.37 | [6 empty] | 9.4429e-05 | 0.000169
2009-03-31 | 関東地方整備局 | 荒川 | 入間川 | 左岸 | 1.8 | No3-3（入左1.8k川裏） | 裏のり | B.3-3-P-4 | 5.15 | 5.47 | 3 |  | 2.644 |  |  | 0 | 15 | 53 | 32 | 85 | 0.0175 | 0.0109 | 0.00204 |  |  |  | 46.7 | 29.7 | 17 |  |  |  | 2.1204e-09
2009-03-31 | 関東地方整備局 | 荒川 | 入間川 | 左岸 | 1.8 | No3-3（入左1.8k川裏） | 裏のり | B.3-3-T-2 | 8 | 8.8 |  | 1.815 | 2.661 | 1.032 | 0.5409 | 0 | 2 | 63 | 35 | 98 | 0.0167 | 0.0111 |  |  |  |  | 46.5 | 29.7 | 16.8 | [7 empty] | UU | [8 empty] | 29.3 | 11.7
2009-03-31 | 関東地方整備局 | 荒川 | 入間川 | 左岸 | 1.8 | No3-3（入左1.8k川裏） | 裏のり | B.3-3-T-1 | 4 | 4.8 |  | 1.859 | 2.675 | 0.885 | 0.36772 | 0 | 43 | 39 | 18 | 57 | 0.089 | 0.0525 | 0.00655 |  |  |  | 43.3 | 29.7 | 13.6 |  |  |  | 3.164e-08 |  |  |  | UU | [8 empty] | 49.3 | 9.2
2009-03-31 | 関東地方整備局 | 荒川 | 入間川 | 左岸 | 1.8 | No3-3（入左1.8k川裏） | 裏のり | B.3-3-P-1 | 1.15 | 1.45 | 3 |  | 2.683 |  |  | 0 | 29 | 49 | 22 | 71 | 0.0422 | 0.0276 | 0.00384 |  |  |  | 39.5 | 25.7 | 13.8 |  |  |  | 9.1811e-09
2009-03-31 | 関東地方整備局 | 荒川 | 入間川 | 左岸 | 1.8 | No3-3（入左1.8k川裏） | 裏のり | B.3-3-P-3 | 3.15 | 3.45 | 3 |  | 2.687 |  |  | 0 | 38 | 46 | 16 | 62 | 0.0665 | 0.0432 | 0.00666 | 0.00137 | 48.5401 | 2.06 | 33.2 | 26.6 | 6.6 |  |  |  | 3.2884e-08 | 1.8769e-08
2009-03-31 | 関東地方整備局 | 荒川 | 入間川 | 左岸 | 1.8 | No3-3（入左1.8k川裏） | 裏のり | B.3-3-P-2 | 2.15 | 2.48 | 3 |  | 2.687 |  |  | 6 | 38 | 40 | 16 | 56 | 0.105 | 0.043 | 0.0071 | 0.00137 | 76.6423 | 1.29 | 34.5 | 25.3 | 9.2 |  |  |  | 3.8139e-08 | 1.8769e-08
2009-03-31 | 関東地方整備局 | 荒川 | 入間川 | 左岸 | 1.8 | No3-3（入左1.8k川裏） | 裏のり |  | 3 | 3.5 | 3 | [18 empty] | 4.05e-06
2009-03-31 | 関東地方整備局 | 荒川 | 越辺川 | 右岸 | 1.838 | No.越-17-1 | 天端 | B.P17-1-11 | 17.15 | 17.45 | 5 |  | 2.678 |  |  | 0 | 1 | 46 | 53 | 99 | 0.00659 | 0.0039 |  |  |  |  | 81.4 | 42.9 | 38.5
2009-03-31 | 関東地方整備局 | 荒川 | 越辺川 | 右岸 | 1.838 | No.越-17-1 | 天端 | B.P17-1-12 | 20.15 | 20.45 | 7 |  | 2.765 |  |  | 0 | 0 | 43 | 57 | 100 | 0.00567 | 0.0032 |  |  |  |  | 62.5 | 30.8 | 31.7
2009-03-31 | 関東地方整備局 | 荒川 | 越辺川 | 右岸 | 1.838 | No.越-17-1 | 天端 | B.P17-1-10 | 14 | 14.5 | 0 |  | 2.775 |  |  | 2 | 4 | 46 | 48 | 94 | 0.00889 | 0.00528 |  |  |  |  | 69 | 31.1 | 37.9
2009-03-31 | 関東地方整備局 | 荒川 | 越辺川 | 右岸 | 1.838 | No.越-17-1 | 天端 | B.P17-1-9 | 11.15 | 11.45 | 6 |  | 2.782 |  |  | 0 | 1 | 52 | 47 | 99 | 0.00829 | 0.00536 |  |  |  |  | 62.4 | 33.6 | 28.8
2009-03-31 | 関東地方整備局 | 荒川 | 越辺川 | 右岸 | 1.838 | No.越-17-1 | 天端 | B.P17-1-8 | 9.15 | 9.45 | 3 |  | 2.826 |  |  | 0 | 34 | 35 | 31 | 66 | 0.0423 | 0.0194 | 0.00121 |  |  |  | 41.2 | 22.3 | 18.9 |  |  |  | 6.3214e-10
2009-03-31 | 関東地方整備局 | 荒川 | 越辺川 | 右岸 | 1.838 | No.越-17-1 | 天端 | B.P17-1-1 | 1.15 | 1.45 | 3 |  | 2.716 |  |  | 7 | 32 | 31 | 30 | 61 | 0.66 | 0.033 |  |  |  |  | 43.1 | 24.4 | 18.7
2009-03-31 | 関東地方整備局 | 荒川 | 越辺川 | 右岸 | 1.838 | No.越-17-1 | 天端 | B.P17-1-7 | 7.15 | 7.45 | 8 |  | 2.818 |  |  | 0 | 29 | 36 | 35 | 71 | 0.0315 | 0.0154 |  |  |  |  | 39.5 | 20.3 | 19.2
2009-03-31 | 関東地方整備局 | 荒川 | 越辺川 | 右岸 | 1.838 | No.越-17-1 | 天端 | B.P17-1-6 | 6.15 | 6.45 | 8 |  | 2.819 |  |  | 7 | 32 | 34 | 27 | 61 | 0.0689 | 0.0333 | 0.00139 |  |  |  | 37.8 | 21.3 | 16.5 |  |  |  | 8.717e-10
2009-03-31 | 関東地方整備局 | 荒川 | 越辺川 | 右岸 | 1.838 | No.越-17-1 | 天端 | B.P17-1-2 | 2.15 | 2.45 | 4 |  | 2.821 |  |  | 0 | 21 | 37 | 42 | 79 | 0.0208 | 0.0106 |  |  |  |  | 45.7 | 22.5 | 23.2
2009-03-31 | 関東地方整備局 | 荒川 | 越辺川 | 右岸 | 1.838 | No.越-17-1 | 天端 | B.P17-1-4 | 4.15 | 4.45 | 6 |  | 2.821 |  |  | 1 | 27 | 35 | 37 | 72 | 0.0332 | 0.017 |  |  |  |  | 39.5 | 22.9 | 16.6
2009-03-31 | 関東地方整備局 | 荒川 | 越辺川 | 右岸 | 1.838 | No.越-17-1 | 天端 | B.P17-1-5 | 5.15 | 5.45 | 7 |  | 2.826 |  |  | 4 | 36 | 32 | 28 | 60 | 0.0789 | 0.0335 | 0.00126 |  |  |  | 38.2 | 21.7 | 16.5 |  |  |  | 6.9432e-10
2009-03-31 | 関東地方整備局 | 荒川 | 越辺川 | 右岸 | 1.838 | No.越-17-1 | 天端 | B.P17-1-3 | 3.15 | 3.45 | 5 |  | 2.829 |  |  | 0 | 28 |  |  | 72 | 0.036 | 0.0163 |  |  |  |  | 45.6 | 22.3 | 23.3
2009-03-31 | 関東地方整備局 | 荒川 | 越辺川 | 右岸 | 1.838 | No.越-17-2 | 裏のり | B.P17-2-7 | 15.15 | 15.45 | 5 |  | 2.735 |  |  | 0 | 2 | 51 | 47 | 98 | 0.00817 | 0.00567 |  |  |  |  | 87.7 | 39.6 | 48.1
2009-03-31 | 関東地方整備局 | 荒川 | 越辺川 | 右岸 | 1.838 | No.越-17-2 | 裏のり | B.P17-2-6 | 13.15 | 13.45 | 5 |  | 2.751 |  |  | 6 | 5 | 45 | 44 | 89 | 0.01 | 0.00713 |  |  |  |  | 48.3 | 28.7 | 19.6
2009-03-31 | 関東地方整備局 | 荒川 | 越辺川 | 右岸 | 1.838 | No.越-17-2 | 裏のり | B.P17-2-5 | 10.15 | 10.45 | 5 |  | 2.758 |  |  | 0 | 3 | 46 | 51 | 97 | 0.00792 | 0.00453 |  |  |  |  | 82.3 | 33.8 | 48.5
2009-03-31 | 関東地方整備局 | 荒川 | 越辺川 | 右岸 | 1.838 | No.越-17-2 | 裏のり | B.P17-2-8 | 18.15 | 18.45 | 3 |  | 2.773 |  |  | 0 | 1 | 53 | 46 | 99 | 0.00763 | 0.00577 |  |  |  |  | 66.8 | 33.8 | 33
2009-03-31 | 関東地方整備局 | 荒川 | 越辺川 | 右岸 | 1.838 | No.越-17-2 | 裏のり | B.T17-2-2 | 6.5 | 7.2 | 3 | 1.942 | 2.789 | 0.897 | 0.38046 | 0 | 37 | 32 | 31 | 63 | 0.0604 | 0.0337 |  |  |  |  | 32.5 | 21.4 | 11.1 | [7 empty] | UU | [8 empty] | 49 | 0
2009-03-31 | 関東地方整備局 | 荒川 | 越辺川 | 右岸 | 1.838 | No.越-17-2 | 裏のり | B.P17-2-1 | 1.15 | 1.45 | 10 |  | 2.784 |  |  | 42 | 34 | 14 | 10 | 24 | 2.46 | 0.735 | 0.0401 | 0.00341 | 721.4076 | 3.49 | [6 empty] | 2.1061e-06 | 1.1628e-07
2009-03-31 | 関東地方整備局 | 荒川 | 越辺川 | 右岸 | 1.838 | No.越-17-2 | 裏のり | B.T17-2-1 | 1.9 | 2.63 | 8 | 2.035 | 2.794 | 0.719 | 0.21623 | 2 | 22 | 40 | 36 | 76 | 0.0317 | 0.0165 |  |  |  |  | 30.8 | 23.2 | 7.6 | [7 empty] | UU | [8 empty] | 58.7 | 0
2009-03-31 | 関東地方整備局 | 荒川 | 越辺川 | 右岸 | 1.838 | No.越-17-2 | 裏のり | B.P17-2-2 | 3.15 | 3.45 | 8 |  | 2.803 |  |  | 12 | 36 | 29 | 23 | 52 | 0.16 | 0.0565 | 0.0024 |  |  |  | 32.4 | 20.1 | 12.3 |  |  |  | 3.0899e-09
2009-03-31 | 関東地方整備局 | 荒川 | 越辺川 | 右岸 | 1.838 | No.越-17-2 | 裏のり | B.P17-2-4 | 5.15 | 5.45 | 4 |  | 2.814 |  |  | 0 | 29 | 40 | 31 | 71 | 0.0311 | 0.0167 | 0.00124 |  |  |  | 39.9 | 22.7 | 17.2 |  |  |  | 6.6905e-10
2009-03-31 | 関東地方整備局 | 荒川 | 越辺川 | 右岸 | 1.838 | No.越-17-2 | 裏のり | B.P17-2-3 | 4.15 | 4.45 | 6 |  | 2.816 |  |  | 1 | 37 | 35 | 27 | 62 | 0.525 | 0.0222 | 0.00107 |  |  |  | 35.3 | 20.4 | 14.9 |  |  |  | 4.7543e-10
2009-03-31 | 関東地方整備局 | 荒川 | 越辺川 | 右岸 | 1.838 | No.越-17-2 | 裏のり |  | 2.5 | 3 | 8 | [18 empty] | 4.62e-08
2009-03-31 | 関東地方整備局 | 荒川 | 越辺川 | 右岸 | 2 | No13（右岸2.0k天端） | 天端 | B.13P1-9 | 9.15 | 9.45 | 4 |  | 2.63 |  |  | 0 | 2.2 | 60.9 | 36.9 | 97.8 | 0.0137 | 0.00986 |  |  |  |  | 116.9 | 43.3 | 73.6
2009-03-31 | 関東地方整備局 | 荒川 | 越辺川 | 右岸 | 2 | No13（右岸2.0k天端） | 天端 | B.13P1-10 | 11.15 | 11.45 | 3 |  | 2.65 |  |  | 0 | 6.4 | 58.4 | 35.2 | 93.6 | 0.0179 | 0.0128 |  |  |  |  | 90.5 | 34.9 | 55.6
2009-03-31 | 関東地方整備局 | 荒川 | 越辺川 | 右岸 | 2 | No13（右岸2.0k天端） | 天端 | B.13P1-12 | 15.15 | 15.45 | 3 |  | 2.676 |  |  | 0 | 12.9 | 64.4 | 22.7 | 87.1 | 0.37 | 0.0266 | 0.00351 |  |  |  | 45 | 25.3 | 19.7 |  |  |  | 7.4555e-09
2009-03-31 | 関東地方整備局 | 荒川 | 越辺川 | 右岸 | 2 | No13（右岸2.0k天端） | 天端 | B.13P1-13 | 17.15 | 17.45 | 3 |  | 2.681 |  |  | 0 | 0.6 | 60.4 | 39 | 99.4 | 0.00827 | 0.00252 |  |  |  |  | 59.2 | 28.2 | 31
2009-03-31 | 関東地方整備局 | 荒川 | 越辺川 | 右岸 | 2 | No13（右岸2.0k天端） | 天端 | B.13P1-11 | 13.15 | 13.45 | 6 |  | 2.69 |  |  | 0 | 71.9 | 19 | 9.1 | 28.1 | 0.295 | 0.239 | 0.0266 | 0.00591 | 49.9154 | 5.6 | [6 empty] | 8.1367e-07 | 3.4928e-07
2009-03-31 | 関東地方整備局 | 荒川 | 越辺川 | 右岸 | 2 | No13（右岸2.0k天端） | 天端 | B.13P1-14 | 19.15 | 19.45 | 6 |  | 2.707 |  |  | 0 | 27.8 | 59.1 | 13.1 | 72.2 | 0.058 | 0.0448 | 0.011 | 0.0031 | 18.7097 | 2.3 | 35.6 | 21.5 | 14.1 |  |  |  | 1.0517e-07 | 9.61e-08
2009-03-31 | 関東地方整備局 | 荒川 | 越辺川 | 右岸 | 2 | No13（右岸2.0k天端） | 天端 | B.13P1-8 | 8.15 | 8.45 | 5 |  | 2.728 |  |  | 22.4 | 51.6 | 17.9 | 8.1 | 26 | 0.358 | 0.274 | 0.038 | 0.00746 | 47.9893 | 5 | [6 empty] | 1.8593e-06 | 5.5652e-07
2009-03-31 | 関東地方整備局 | 荒川 | 越辺川 | 右岸 | 2 | No13（右岸2.0k天端） | 天端 | B.13P1-7 | 7.15 | 7.45 | 4 |  | 2.749 |  |  | 0.1 | 28 | 52.6 | 19.3 | 71.9 | 0.0486 | 0.0317 | 0.00533 | 0.00116 | 41.8966 | 2.1 | 36.8 | 19.9 | 16.9 |  |  |  | 1.9626e-08 | 1.3456e-08
2009-03-31 | 関東地方整備局 | 荒川 | 越辺川 | 右岸 | 2 | No13（右岸2.0k天端） | 天端 | B.13P1-15 | 21.15 | 21.45 | 24 |  | 2.75 |  |  | 0 | 84.7 | 11 | 4.3 | 15.3 | 0.234 | 0.217 | 0.105 | 0.0382 | 6.1257 | 2.8 | [6 empty] | 1.9593e-05 | 1.4592e-05
2009-03-31 | 関東地方整備局 | 荒川 | 越辺川 | 右岸 | 2 | No13（右岸2.0k天端） | 天端 | B.13P1-6 | 6.15 | 6.45 | 4 |  | 2.779 |  |  | 0.6 | 28.7 | 48.6 | 22.1 | 70.7 | 0.0391 | 0.0246 | 0.00424 | 0.00129 | 30.3101 | 1.5 | 37.4 | 20 | 17.4 |  |  |  | 1.1551e-08 | 1.6641e-08
2009-03-31 | 関東地方整備局 | 荒川 | 越辺川 | 右岸 | 2 | No13（右岸2.0k天端） | 天端 | B.13P1-5 | 5.15 | 5.45 | 5 |  | 2.766 |  |  | 0.2 | 45.9 | 33.6 | 20.3 | 53.9 | 0.115 | 0.0568 | 0.00482 |  |  |  | 36.4 | 19.1 | 17.3 |  |  |  | 1.5546e-08
2009-03-31 | 関東地方整備局 | 荒川 | 越辺川 | 右岸 | 2 | No13（右岸2.0k天端） | 天端 | B.13P1-1 | 1.15 | 1.45 | 4 |  | 2.775 |  |  | 0.1 | 30.6 | 44.5 | 24.8 | 69.3 | 0.0413 | 0.0238 | 0.0033 |  |  |  | 40.7 | 20.6 | 20.1 |  |  |  | 6.4624e-09
2009-03-31 | 関東地方整備局 | 荒川 | 越辺川 | 右岸 | 2 | No13（右岸2.0k天端） | 天端 | B.13P1-3 | 3.15 | 3.45 | 4 |  | 2.779 |  |  | 3 | 36 | 40.1 | 20.9 | 61 | 0.0707 | 0.0404 | 0.00449 |  |  |  | 36.8 | 20 | 16.8 |  |  |  | 1.319e-08
2009-03-31 | 関東地方整備局 | 荒川 | 越辺川 | 右岸 | 2 | No13（右岸2.0k天端） | 天端 | B.13P1-4 | 4.15 | 4.45 | 3 |  | 2.789 |  |  | 0.1 | 36.7 | 45.4 | 17.8 | 63.2 | 0.0651 | 0.04347 | 0.00653 | 0.00108 | 60.2778 | 3.5 | 35.3 | 19.2 | 16.1 |  |  |  | 3.1416e-08 | 1.1664e-08
2009-03-31 | 関東地方整備局 | 荒川 | 越辺川 | 右岸 | 2 | No13（右岸2.0k天端） | 天端 | B.13P1-2 | 2.15 | 2.45 | 4 |  | 2.794 |  |  | 0 | 18.4 | 55.3 | 26.3 | 81.6 | 0.031 | 0.0206 | 0.00213 |  |  |  | 41.7 | 20.8 | 20.9 |  |  |  | 2.3434e-09
2009-03-31 | 関東地方整備局 | 荒川 | 越辺川 | 右岸 | 2 | No13（右岸2.0k裏法） | 裏のり | B.13T2-2 | 6.5 | 7.3 | 2 | 1.433 | 2.504 | 2.402 | 4.0737 | 0 | 0.7 | 54.6 | 44.7 | 99.3 | 0.011 | 0.00664 |  |  |  |  | 137.4 | 50.1 | 87.3 | [7 empty] | UU | [8 empty] | 59.8 | 5
2009-03-31 | 関東地方整備局 | 荒川 | 越辺川 | 右岸 | 2 | No13（右岸2.0k裏法） | 裏のり | B.13P2-9 | 14.15 | 14.45 | 3 |  | 2.638 |  |  | 0 | 0.4 | 55.8 | 43.8 | 99.6 | 0.0101 | 0.00684 |  |  |  |  | 40.4 | 25.2 | 15.2
2009-03-31 | 関東地方整備局 | 荒川 | 越辺川 | 右岸 | 2 | No13（右岸2.0k裏法） | 裏のり | B.13P2-6 | 9.15 | 9.45 | 3 |  | 2.642 |  |  | 0.3 | 5.4 | 47.8 | 46.5 | 94.3 | 0.00973 | 0.00615 |  |  |  |  | 92.7 | 35.4 | 57.3
2009-03-31 | 関東地方整備局 | 荒川 | 越辺川 | 右岸 | 2 | No13（右岸2.0k裏法） | 裏のり | B.13P2-10 | 16.15 | 16.45 | 3 |  | 2.644 |  |  | 0 | 1 | 62.8 | 36.2 | 99 | 0.0124 | 0.00908 | 0.001 |  |  |  | 74.8 | 35.1 | 39.7 |  |  |  | 4.0644e-10
2009-03-31 | 関東地方整備局 | 荒川 | 越辺川 | 右岸 | 2 | No13（右岸2.0k裏法） | 裏のり | B.13P2-8 | 12.15 | 12.45 | 3 |  | 2.671 |  |  | 0 | 7.1 | 71.9 | 21 | 92.9 | 0.0246 | 0.0172 | 0.00463 | 0.00132 | 18.6364 | 2.1 | [6 empty] | 1.4163e-08 | 1.7424e-08
2009-03-31 | 関東地方整備局 | 荒川 | 越辺川 | 右岸 | 2 | No13（右岸2.0k裏法） | 裏のり | B.13P2-12 | 20.15 | 20.45 | 20 |  | 2.688 |  |  | 0 | 90.6 | 6.4 | 3 | 9.4 | 0.175 | 0.166 | 0.125 | 0.0815 | 2.1472 | 1.4 | [6 empty] | 2.9345e-05 | 6.6423e-05
2009-03-31 | 関東地方整備局 | 荒川 | 越辺川 | 右岸 | 2 | No13（右岸2.0k裏法） | 裏のり | B.13P2-7 | 11.15 | 11.45 | 5 |  | 2.692 |  |  | 8 | 63.9 | 15.2 | 12.9 | 28.1 | 0.791 | 0.602 | 0.0218 | 0.00174 | 454.5977 | 10.6 | [6 empty] | 5.131e-07 | 3.0276e-08
2009-03-31 | 関東地方整備局 | 荒川 | 越辺川 | 右岸 | 2 | No13（右岸2.0k裏法） | 裏のり | B.13P2-5 | 6.15 | 6.45 | 9 |  | 2.716 |  |  | 9.8 | 68.3 | 16.8 | 5.1 | 21.9 | 0.357 | 0.27 | 0.0584 | 0.0147 | 24.2857 | 3.7 | [6 empty] | 5.0324e-06 | 2.1609e-06
2009-03-31 | 関東地方整備局 | 荒川 | 越辺川 | 右岸 | 2 | No13（右岸2.0k裏法） | 裏のり | B.13P2-11 | 18.15 | 18.45 | 32 |  | 2.764 |  |  | 0 | 91.9 | 5.5 | 2.6 | 8.1 | 0.264 | 0.244 | 0.151 | 0.0977 | 2.7021 | 1.4 | 59 | 29.9 | 29.1 |  |  |  | 4.5466e-05 | 9.5453e-05
2009-03-31 | 関東地方整備局 | 荒川 | 越辺川 | 右岸 | 2 | No13（右岸2.0k裏法） | 裏のり |  | 6 | 6.35 | 9 | [18 empty] | 4.9e-07
2009-03-31 | 関東地方整備局 | 荒川 | 越辺川 | 右岸 | 2 | No13（右岸2.0k裏法） | 裏のり | B.13P2-4 | 5.15 | 5.45 | 6 |  | 2.758 |  |  | 7.3 | 25.5 | 33 | 34.2 | 67.2 | 0.0324 | 0.0145 | 0.00106 |  |  |  | 49.2 | 24.1 | 25.1 |  |  |  | 4.6519e-10
2009-03-31 | 関東地方整備局 | 荒川 | 越辺川 | 右岸 | 2 | No13（右岸2.0k裏法） | 裏のり | B.13P2-3 | 4.15 | 4.45 | 5 |  | 2.768 |  |  | 4 | 18.7 | 48.9 | 28.4 | 77.3 | 0.0273 | 0.0161 | 0.00218 |  |  |  | 58.7 | 26.8 | 31.9 |  |  |  | 2.4729e-09
2009-03-31 | 関東地方整備局 | 荒川 | 越辺川 | 右岸 | 2 | No13（右岸2.0k裏法） | 裏のり | B.13P2-2 | 3.15 | 3.45 | 4 |  | 2.775 |  |  | 0.6 | 30.1 | 45.8 | 23.5 | 69.3 | 0.048 | 0.0291 | 0.0033 |  |  |  | 40.9 | 20.7 | 20.2 |  |  |  | 6.4624e-09
2009-03-31 | 関東地方整備局 | 荒川 | 越辺川 | 右岸 | 2 | No13（右岸2.0k裏法） | 裏のり | B.13P2-1 | 2.15 | 2.45 | 3 |  | 2.779 |  |  | 0.2 | 33.6 | 38.5 | 27.7 | 66.2 | 0.056 | 0.0342 | 0.00172 |  |  |  | 38.6 | 21.3 | 17.3 |  |  |  | 1.428e-09
2009-03-31 | 関東地方整備局 | 荒川 | 小畔川 | 左岸 | 2 | No.17(小左2.0k:天端) | 天端 | B.17P1-5 | 5.15 | 5.45 | 3 |  | 2.561 |  |  | 0 | 2.6 | 69.2 | 28.2 | 97.4 | 0.0102 | 0.0087 | 0.0031 |  |  |  | 81.2 | 35.3 | 45.9 |  |  |  | 5.5909e-09
2009-03-31 | 関東地方整備局 | 荒川 | 小畔川 | 左岸 | 2 | No.17(小左2.0k:天端) | 天端 | B.17P1-10 | 12.15 | 12.45 | 11 |  | 2.633 |  |  | 9.2 | 53.4 | 24.5 | 12.9 | 37.4 | 0.2111 | 0.1377 | 0.0193 | 0.002 | 105.55 | 5.43 | [6 empty] | 3.8693e-07 | 4e-08
2009-03-31 | 関東地方整備局 | 荒川 | 小畔川 | 左岸 | 2 | No.17(小左2.0k:天端) | 天端 | B.17P1-7 | 7.15 | 7.45 | 2 |  | 2.646 |  |  | 5 | 13.1 | 32.5 | 49.4 | 81.9 | 0.011 | 0.0052 |  |  |  |  | 124 | 55.1 | 68.9
2009-03-31 | 関東地方整備局 | 荒川 | 小畔川 | 左岸 | 2 | No.17(小左2.0k:天端) | 天端 | B.17P1-6 | 6 | 6.55 | 0 |  | 2.657 |  |  | 2.8 | 5.9 | 34.3 | 57 | 91.3 | 0.0061 | 0.003 |  |  |  |  | 114.6 | 48.5 | 66.1
2009-03-31 | 関東地方整備局 | 荒川 | 小畔川 | 左岸 | 2 | No.17(小左2.0k:天端) | 天端 | B.17P1-8 | 9.15 | 9.45 | 23 |  | 2.666 |  |  | 63.4 | 25 |  |  | 11.6 | 9.785 | 6.2225 | 0.4075 | [9 empty] | 0.00045359
2009-03-31 | 関東地方整備局 | 荒川 | 小畔川 | 左岸 | 2 | No.17(小左2.0k:天端) | 天端 | B.17P1-11 | 13.15 | 13.45 | 9 |  | 2.671 |  |  | 6.4 | 24.8 | 39.4 | 29.4 | 68.8 | 0.0406 | 0.0201 | 0.0016 |  |  |  | 74.6 | 20.3 | 54.3 |  |  |  | 1.2077e-09
2009-03-31 | 関東地方整備局 | 荒川 | 小畔川 | 左岸 | 2 | No.17(小左2.0k:天端) | 天端 | B.17P1-9 | 11.15 | 11.45 | 11 |  | 2.675 |  |  | 1.1 | 11.2 | 52 | 35.7 | 87.7 | 0.0228 | 0.0131 |  |  |  |  | 41.3 | 17.6 | 23.7
2009-03-31 | 関東地方整備局 | 荒川 | 小畔川 | 左岸 | 2 | No.17(小左2.0k:天端) | 天端 | B.17P1-12 | 14.15 | 14.45 | 21 |  | 2.675 |  |  | 76.1 | 19.4 |  |  | 4.5 | 9.5 | 7.3625 | 1.172 | 0.1924 | 49.3763 | 6.44 | [6 empty] | 0.0052445 | 0.00037018
2009-03-31 | 関東地方整備局 | 荒川 | 小畔川 | 左岸 | 2 | No.17(小左2.0k:天端) | 天端 | B.17P1-13 | 15.15 | 15.45 | 9 |  | 2.677 |  |  | 16.5 | 10 | 27.6 | 45.9 | 73.5 | 0.0165 | 0.0067 |  |  |  |  | 77.8 | 27.6 | 50.2
2009-03-31 | 関東地方整備局 | 荒川 | 小畔川 | 左岸 | 2 | No.17(小左2.0k:天端) | 天端 | B.17P1-14 | 17.15 | 17.35 | 50 |  | 2.68 |  |  | 72.5 | 22.7 |  |  | 4.8 | 10.45 | 8.36 | 0.527 | 0.2313 | 45.1794 | 3.11 | [6 empty] | 0.00082307 | 0.000535
2009-03-31 | 関東地方整備局 | 荒川 | 小畔川 | 左岸 | 2 | No.17(小左2.0k:天端) | 天端 | B.17P1-4 | 4 | 4.52 | 0 |  | 2.682 |  |  | 2.1 | 28.5 | 44.8 | 24.6 | 69.4 | 0.0493 | 0.0325 | 0.0028 |  |  |  | 31.2 | 17.2 | 14 |  |  |  | 4.4164e-09
2009-03-31 | 関東地方整備局 | 荒川 | 小畔川 | 左岸 | 2 | No.17(小左2.0k:天端) | 天端 | B.17P1-1 | 1.65 | 1.95 | 5 |  | 2.673 |  |  | 93.5 | 5.8 |  |  | 0.7 | 17.48 | 14.63 | 7.2675 | 3.595 | 4.8623 | 1.61 | [6 empty] | 0.35961 | 0.12924
2009-03-31 | 関東地方整備局 | 荒川 | 小畔川 | 左岸 | 2 | No.17(小左2.0k:天端) | 天端 | B.17P1-3 | 3.15 | 3.46 | 2 |  | 2.683 |  |  | 1.1 | 31.7 | 44.1 | 23.1 | 67.2 | 0.055 | 0.0353 | 0.0037 |  |  |  | 35 | 18.9 | 16.1 |  |  |  | 8.4241e-09
2009-03-31 | 関東地方整備局 | 荒川 | 小畔川 | 左岸 | 2 | No.17(小左2.0k:天端) | 天端 | B.17P1-2 | 2.15 | 2.45 | 3 |  | 2.687 |  |  | 0 | 23 | 48.9 | 28.1 | 77 | 0.0365 | 0.0233 | 0.0016 |  |  |  | 39.3 | 20.2 | 19.1 |  |  |  | 1.2077e-09
2009-03-31 | 関東地方整備局 | 荒川 | 小畔川 | 左岸 | 2 | No.17(小左2.0k:裏法面) | 裏のり | B.17T2-2 | 2.5 | 3.25 |  | 1.603 | 2.615 | 1.6 | 1.5754 | 0 | 2 | 48.1 | 49.9 | 98 | 0.0068 | 0.005 |  |  |  |  | 92 | 36.2 | 55.8 | [7 empty] | UU | [8 empty] | 48.3 | 1.1
2009-03-31 | 関東地方整備局 | 荒川 | 小畔川 | 左岸 | 2 | No.17(小左2.0k:裏法面) | 裏のり | B.17P2-1 | 5.15 | 5.47 | 1 |  | 2.66 |  |  | 0 | 14 | 28.4 | 57.6 | 86 | 0.0064 | 0.0019 |  |  |  |  | 115.3 | 48.7 | 66.6
2009-03-31 | 関東地方整備局 | 荒川 | 小畔川 | 左岸 | 2 | No.17(小左2.0k:裏法面) | 裏のり | B.17P2-6 | 13.15 | 13.45 | 8 |  | 2.679 |  |  | 45.9 | 19.6 | 11.4 | 23.1 | 34.5 | 8.1225 | 0.4335 | 0.0036 | 0.0013 | 6248.0769 | 0.02 | [6 empty] | 7.9059e-09 | 1.69e-08
2009-03-31 | 関東地方整備局 | 荒川 | 小畔川 | 左岸 | 2 | No.17(小左2.0k:裏法面) | 裏のり | B.17P2-8 | 15.15 | 15.37 | 50 |  | 2.685 |  |  | 68.6 | 21.3 |  |  | 10.1 | 10.355 | 6.935 | 0.4547 | [9 empty] | 0.00058472
2009-03-31 | 関東地方整備局 | 荒川 | 小畔川 | 左岸 | 2 | No.17(小左2.0k:裏法面) | 裏のり | B.17P2-5 | 12.15 | 12.45 | 17 |  | 2.693 |  |  | 74.7 | 20.1 |  |  | 5.2 | 13.585 | 8.3125 | 1.057 | 0.1938 | 70.098 | 2.8 | [6 empty] | 0.0041284 | 0.00037558
2009-03-31 | 関東地方整備局 | 荒川 | 小畔川 | 左岸 | 2 | No.17(小左2.0k:裏法面) | 裏のり | B.17P2-7 | 14.15 | 14.45 | 19 |  | 2.694 |  |  | 29.4 | 59.2 |  |  | 11.4 | 1.2065 | 0.7735 | 0.2486 |  |  |  | 40.4 | 16 | 24.4 |  |  |  | 0.00014434
2009-03-31 | 関東地方整備局 | 荒川 | 小畔川 | 左岸 | 2 | No.17(小左2.0k:裏法面) | 裏のり | B.17P2-4 | 10.15 | 10.45 | 10 |  | 2.696 |  |  | 9.9 | 81.4 |  |  | 8.7 | 0.4377 | 0.3637 | 0.1967 | 0.1118 | 3.915 | 1.42 | [6 empty] | 8.3897e-05 | 0.00012499
2009-03-31 | 関東地方整備局 | 荒川 | 小畔川 | 左岸 | 2 | No.17(小左2.0k:裏法面) | 裏のり | B.17P2-2 | 7.15 | 7.45 | 29 |  | 2.706 |  |  | 71.9 | 18.8 |  |  | 9.3 | 18.72 | 13.585 | 0.6672 | 0.102 | 183.5294 | 3.3 | [6 empty] | 0.0014217 | 0.00010404
2009-03-31 | 関東地方整備局 | 荒川 | 小畔川 | 左岸 | 2 | No.17(小左2.0k:裏法面) | 裏のり | B.17P2-3 | 9.15 | 9.45 | 9 |  | 2.728 |  |  | 0 | 10.8 | 46 | 43.2 | 89.2 | 0.0145 | 0.0081 |  |  |  |  | 60 | 23.2 | 36.8
2009-03-31 | 関東地方整備局 | 荒川 | 小畔川 | 左岸 | 2 | No.17(小左2.0k:裏法面) | 裏のり |  | 7.5 | 8 | 29 | [19 empty] | 4.82e-06
2009-03-31 | 関東地方整備局 | 荒川 | 小畔川 | 左岸 | 2 | No.17(小左2.0k:裏法面) | 裏のり | B.17T2-1 | 1 | 1.7 |  | 1.799 | 2.729 | 1.1 | 0.63381 | 0 | 20.1 | 42.6 | 37.3 | 79.9 | 0.0168 | 0.0093 | 0.0012 |  |  |  | 59 | 25.9 | 33.1 |  |  |  | 6.201e-10 |  |  |  | UU | [8 empty] | 37.2 | 6
2009-03-31 | 関東地方整備局 | 荒川 | 入間川 | 右岸 | 2 | 1-15（右岸・入間2km000m） | 天端 | B.UD-3 | 16 | 16.75 |  | 1.67 | 2.662 | 1.434 | 1.2115 | 0 | 14 | 42 | 44 | 86 | [6 empty] | 57.5 | 35.5 | 22 | [7 empty] | UU | [8 empty] | 77.4725 | 4.2
2009-03-31 | 関東地方整備局 | 荒川 | 入間川 | 右岸 | 2 | 1-15（右岸・入間2km000m） | 天端 | B.UD-1 | 10 | 10.8 |  | 1.627 | 2.663 | 1.603 | 1.5824 | 0 | 0 | 41 | 59 | 100 | [6 empty] | 67.6 | 40.8 | 26.8 | [7 empty] | UU | [8 empty] | 59.8206 | 0.9
2009-03-31 | 関東地方整備局 | 荒川 | 入間川 | 右岸 | 2 | 1-15（右岸・入間2km000m） | 天端 | B.UD-2 | 13 | 13.8 |  | 1.719 | 2.705 | 1.33 | 1.0097 | 0 | 1 | 66 | 33 | 99 | [6 empty] | 51.3 | 34.7 | 16.6 | [7 empty] | UU | [8 empty] | 52.9559 | 2.6
2009-03-31 | 関東地方整備局 | 荒川 | 入間川 | 右岸 | 2 | 1-15（右岸・入間2km000m） | 天端 | B.15P-1 | 17.15 | 17.45 | 11 |  | 2.769 |  |  | 0 | 84 | 9 | 7 | 16 |  | 0.238 | 0.117 |  |  | 10.1 | [6 empty] | 2.5176e-05
2009-03-31 | 関東地方整備局 | 荒川 | 小畔川 | 右岸 | 2.2 | No.21(小右2.2k:天端) | 天端 | B.21P1-4 | 4.15 | 4.46 | 5 |  | 2.639 |  |  | 0 | 8.6 | 41.1 | 50.3 | 91.4 | 0.0083 | 0.0049 |  |  |  |  | 61.6 | 27.4 | 34.2
2009-03-31 | 関東地方整備局 | 荒川 | 小畔川 | 右岸 | 2.2 | No.21(小右2.2k:天端) | 天端 | B.21P1-7 | 8.15 | 8.47 | 3 |  | 2.661 |  |  | 0 | 16.2 | 44.9 | 38.9 | 83.8 | 0.0179 | 0.0106 |  |  |  |  | 111.1 | 55.5 | 55.6
2009-03-31 | 関東地方整備局 | 荒川 | 小畔川 | 右岸 | 2.2 | No.21(小右2.2k:天端) | 天端 | B.21P1-8 | 10.15 | 10.45 | 23 |  | 2.685 |  |  | 59.9 | 24.3 | 10.2 | 5.6 | 15.8 | 5.9375 | 3.925 | 0.1391 | 0.0295 | 201.2712 | 2.98 | [6 empty] | 3.7591e-05 | 8.7025e-06
2009-03-31 | 関東地方整備局 | 荒川 | 小畔川 | 右岸 | 2.2 | No.21(小右2.2k:天端) | 天端 | B.21P1-5 | 5.15 | 5.47 | 5 |  | 2.695 |  |  | 0 | 4.8 | 35.6 | 59.6 | 95.2 | 0.0051 | 0.0028 |  |  |  |  | 71.7 | 29.1 | 42.6
2009-03-31 | 関東地方整備局 | 荒川 | 小畔川 | 右岸 | 2.2 | No.21(小右2.2k:天端) | 天端 | B.21P1-12 | 17.15 | 17.45 | 21 |  | 2.697 |  |  | 31 | 29.6 | 23.6 | 15.8 | 39.4 | 0.313 | 0.1794 | 0.009 | 0.0012 | 260.8333 | 1.47 | [6 empty] | 6.6066e-08 | 1.44e-08
2009-03-31 | 関東地方整備局 | 荒川 | 小畔川 | 右岸 | 2.2 | No.21(小右2.2k:天端) | 天端 | B.21P1-6 | 7.15 | 7.45 | 21 |  | 2.697 |  |  | 64.6 | 24 |  |  | 11.4 | 4.94 | 3.595 | 0.264 | [9 empty] | 0.0001659
2009-03-31 | 関東地方整備局 | 荒川 | 小畔川 | 右岸 | 2.2 | No.21(小右2.2k:天端) | 天端 | B.21P1-11 | 15.15 | 15.36 | 50 |  | 2.701 |  |  | 73.5 | 17.6 |  |  | 8.9 | 15.39 | 11.305 | 0.873 | 0.1146 | 134.2932 | 4.7 | [6 empty] | 0.0026505 | 0.00013133
2009-03-31 | 関東地方整備局 | 荒川 | 小畔川 | 右岸 | 2.2 | No.21(小右2.2k:天端) | 天端 | B.21P1-9 | 11.15 | 11.45 | 6 |  | 2.719 |  |  | 0 | 28.9 | 38 | 33.1 | 71.1 | 0.0422 | 0.0239 |  |  |  |  | 38.9 | 17.4 | 21.5
2009-03-31 | 関東地方整備局 | 荒川 | 小畔川 | 右岸 | 2.2 | No.21(小右2.2k:天端) | 天端 | B.21P1-10 | 13.15 | 13.45 | 46 |  | 2.721 |  |  | 16.7 | 62.7 | 12.3 | 8.3 | 20.6 | 0.2815 | 0.2212 | 0.069 | 0.0086 | 32.7326 | 6.46 | [6 empty] | 7.4065e-06 | 7.396e-07
2009-03-31 | 関東地方整備局 | 荒川 | 小畔川 | 右岸 | 2.2 | No.21(小右2.2k:天端) | 天端 | B.21P1-1 | 1.65 | 1.95 | 6 |  | 2.674 |  |  | 0 | 7.2 | 46.5 | 46.3 | 92.8 | 0.0102 | 0.0063 |  |  |  |  | 45.1 | 21.7 | 23.4
2009-03-31 | 関東地方整備局 | 荒川 | 小畔川 | 右岸 | 2.2 | No.21(小右2.2k:天端) | 天端 | B.21P1-2 | 2.15 | 2.48 | 4 |  | 2.693 |  |  | 1.3 | 13.7 | 45.1 | 39.9 | 85 | 0.0178 | 0.0103 |  |  |  |  | 48.3 | 22.5 | 25.8
2009-03-31 | 関東地方整備局 | 荒川 | 小畔川 | 右岸 | 2.2 | No.21(小右2.2k:天端) | 天端 | B.21P1-3 | 3.15 | 3.45 | 13 |  | 2.7 |  |  | 4.5 | 27.7 | 38.9 | 28.9 | 67.8 | 0.0505 | 0.031 | 0.0014 |  |  |  | 48.9 | 22.5 | 26.4 |  |  |  | 8.863e-10
2009-03-31 | 関東地方整備局 | 荒川 | 小畔川 | 右岸 | 2.2 | No.21(小右2.2k:裏法面) | 裏のり | B.21P2-3 | 6 | 6.35 | 1 |  | 2.56 |  |  | 0 | 1.2 | 27.4 | 71.4 | 98.8 | 0.0025 | [5 empty] | 74.1 | 28.6 | 45.5
2009-03-31 | 関東地方整備局 | 荒川 | 小畔川 | 右岸 | 2.2 | No.21(小右2.2k:裏法面) | 裏のり | B.21P2-4 | 7.15 | 7.45 | 2 |  | 2.597 |  |  | 0 | 4.4 | 36.9 | 58.7 | 95.6 | 0.0054 | 0.0028 |  |  |  |  | 134.2 | 70.4 | 63.8
2009-03-31 | 関東地方整備局 | 荒川 | 小畔川 | 右岸 | 2.2 | No.21(小右2.2k:裏法面) | 裏のり | B.21P2-5 | 8.15 | 8.45 | 13 |  | 2.667 |  |  | 61.8 | 24.1 |  |  | 14.1 | 8.74 | 5.2725 | 0.2587 | [9 empty] | 0.00015829
2009-03-31 | 関東地方整備局 | 荒川 | 小畔川 | 右岸 | 2.2 | No.21(小右2.2k:裏法面) | 裏のり | B.21P2-2 | 5.15 | 5.47 | 2 |  | 2.67 |  |  | 0 | 44.4 | 30.8 | 24.8 | 55.6 | 0.0933 | 0.0542 | 0.0026 |  |  |  | 31.7 | 17.8 | 13.9 |  |  |  | 3.7196e-09
2009-03-31 | 関東地方整備局 | 荒川 | 小畔川 | 右岸 | 2.2 | No.21(小右2.2k:裏法面) | 裏のり | B.21T2-3 | 3 | 3.75 |  | 1.748 | 2.688 | 1.2 | 0.78545 | 0 | 2.1 | 50.8 | 47.1 | 97.9 | 0.0092 | 0.0057 |  |  |  |  | 57.6 | 24.4 | 33.2 | [7 empty] | UU | [8 empty] | 41.3 | 1.2
2009-03-31 | 関東地方整備局 | 荒川 | 小畔川 | 右岸 | 2.2 | No.21(小右2.2k:裏法面) | 裏のり | B.21P2-6 | 10.15 | 10.45 | 7 |  | 2.688 |  |  | 20.5 | 23.3 | 32.5 | 23.7 | 56.2 | 0.0917 | 0.0531 | 0.0028 |  |  |  | 34.8 | 16.2 | 18.6 |  |  |  | 4.4164e-09
2009-03-31 | 関東地方整備局 | 荒川 | 小畔川 | 右岸 | 2.2 | No.21(小右2.2k:裏法面) | 裏のり | B.21P2-9 | 15.15 | 15.45 | 14 |  | 2.694 |  |  | 0 | 17.8 | 53.3 | 28.9 | 82.2 | 0.0268 | 0.0164 | 0.0021 |  |  |  | 61.8 | 19.1 | 42.7 |  |  |  | 2.2677e-09
2009-03-31 | 関東地方整備局 | 荒川 | 小畔川 | 右岸 | 2.2 | No.21(小右2.2k:裏法面) | 裏のり | B.21P2-8 | 13.15 | 13.41 | 50 |  | 2.697 |  |  | 73.2 | 19.8 |  |  | 7 | 10.925 | 8.3125 | 0.8845 | 0.1996 | 54.7345 | 3.18 | [6 empty] | 0.0027321 | 0.0003984
2009-03-31 | 関東地方整備局 | 荒川 | 小畔川 | 右岸 | 2.2 | No.21(小右2.2k:裏法面) | 裏のり | B.21P2-1 | 4 | 4.55 | 0 |  | 2.703 |  |  | 0 | 8.4 | 34.8 | 56.8 | 91.6 | 0.0062 | 0.003 |  |  |  |  | 52.9 | 21.8 | 31.1
2009-03-31 | 関東地方整備局 | 荒川 | 小畔川 | 右岸 | 2.2 | No.21(小右2.2k:裏法面) | 裏のり | B.21P2-7 | 11.15 | 11.45 | 29 |  | 2.704 |  |  | 1.3 | 37.9 | 35 | 25.8 | 60.8 | 0.0722 | 0.0414 | 0.0022 |  |  |  | 32.1 | 18 | 14.1 |  |  |  | 2.5258e-09
2009-03-31 | 関東地方整備局 | 荒川 | 小畔川 | 右岸 | 2.2 | No.21(小右2.2k:裏法面) | 裏のり | B.21P2-10 | 16.15 | 16.45 | 18 |  | 2.742 |  |  | 23.9 | 62.3 |  |  | 13.8 | 0.2867 | 0.2212 | 0.1103 | [6 empty] | 2.34e-05 |  |  | 2.1961e-05
2009-03-31 | 関東地方整備局 | 荒川 | 小畔川 | 右岸 | 2.2 | No.21(小右2.2k:裏法面) | 裏のり |  | 8.6 | 9.1 | 15 | [18 empty] | 2.34e-05
2009-03-31 | 関東地方整備局 | 荒川 | 小畔川 | 右岸 | 2.2 | No.21(小右2.2k:裏法面) | 裏のり | B.21T2-2 | 1.5 | 2.3 | 3 | 1.942 | 2.678 | 0.7 | 0.20176 | 1 | 35 | 42.5 | 21.5 | 64 | 0.0623 | 0.0402 | 0.0044 |  |  |  | 35.8 | 19.4 | 16.4 |  |  |  | 1.2586e-08 |  |  |  | UU | [8 empty] | 61.4 | 8.4
2009-03-31 | 関東地方整備局 | 荒川 | 小畔川 | 右岸 | 2.2 | No.21(小右2.2k:裏法面) | 裏のり | B.21T2-1 | 0.3 | 1 |  | 1.897 | 2.691 | 0.7 | 0.20176 | 3 | 28.6 | 44 | 24.4 | 68.4 | 0.492 | 0.0293 | 0.0036 |  |  |  | 32.5 | 18.7 | 13.8 |  |  |  | 7.9059e-09
2009-03-31 | 関東地方整備局 | 荒川 | 越辺川 | 右岸 | 2.4 | No14（右岸2.4k天端） | 天端 | B.14P1-15 | 21.15 | 21.45 | 3 |  | 2.643 |  |  | 0 | 0.9 | 50.1 | 49 | 99.1 | 0.00825 | 0.00526 |  |  |  |  | 57.6 | 27.6 | 30
2009-03-31 | 関東地方整備局 | 荒川 | 越辺川 | 右岸 | 2.4 | No14（右岸2.4k天端） | 天端 | B.14P1-9 | 9.15 | 9.45 | 4 |  | 2.651 |  |  | 0 | 6.8 | 55 | 38.2 | 93.2 | 0.0126 | 0.00908 |  |  |  |  | 102.7 | 37.7 | 65
2009-03-31 | 関東地方整備局 | 荒川 | 越辺川 | 右岸 | 2.4 | No14（右岸2.4k天端） | 天端 | B.14P1-11 | 13.15 | 13.45 | 3 |  | 2.654 |  |  | 0 | 0.8 | 54.9 | 44.3 | 99.2 | 0.00935 | 0.00649 |  |  |  |  | 52.3 | 26.2 | 26.1
2009-03-31 | 関東地方整備局 | 荒川 | 越辺川 | 右岸 | 2.4 | No14（右岸2.4k天端） | 天端 | B.14P1-14 | 19.15 | 19.45 | 5 |  | 2.657 |  |  | 0 | 9.5 | 67.2 | 23.3 | 90.5 | 0.0294 | 0.0209 | 0.00349 |  |  |  | 46.8 | 27.5 | 19.3 |  |  |  | 7.3574e-09
2009-03-31 | 関東地方整備局 | 荒川 | 越辺川 | 右岸 | 2.4 | No14（右岸2.4k天端） | 天端 | B.14P1-12 | 15.15 | 15.45 | 4 |  | 2.683 |  |  | 0 | 0.2 | 50.7 | 49.1 | 99.8 | 0.00881 | 0.00529 |  |  |  |  | 48.8 | 29.2 | 19.6
2009-03-31 | 関東地方整備局 | 荒川 | 越辺川 | 右岸 | 2.4 | No14（右岸2.4k天端） | 天端 | B.14P1-13 | 17.15 | 17.45 | 7 |  | 2.698 |  |  | 0 | 67.1 | 21.8 | 11.1 | 32.9 | 0.164 | 0.129 | 0.0235 | 0.00382 | 42.9319 | 6.8 | [6 empty] | 6.1061e-07 | 1.4592e-07
2009-03-31 | 関東地方整備局 | 荒川 | 越辺川 | 右岸 | 2.4 | No14（右岸2.4k天端） | 天端 | B.14P1-10 | 10.15 | 10.45 | 3 |  | 2.701 |  |  | 0 | 5.3 | 57.1 | 37.6 | 94.7 | 0.0143 | 0.00928 | 0.00127 |  |  |  | 64.6 | 27.8 | 36.8 |  |  |  | 7.0715e-10
2009-03-31 | 関東地方整備局 | 荒川 | 越辺川 | 右岸 | 2.4 | No14（右岸2.4k天端） | 天端 | B.14P1-8 | 8.15 | 8.45 | 5 |  | 2.721 |  |  | 47.1 | 25.5 | 18.1 | 9.3 | 27.4 | 3 | 1.6 | 0.0327 | 0.00626 | 479.2332 | 0.6 | [6 empty] | 1.3128e-06 | 3.9188e-07
2009-03-31 | 関東地方整備局 | 荒川 | 越辺川 | 右岸 | 2.4 | No14（右岸2.4k天端） | 天端 | B.14P1-7 | 7.15 | 7.45 | 2 |  | 2.741 |  |  | 0.2 | 45.3 | 37.4 | 17.1 | 54.5 | 0.11 | 0.0544 | 0.00664 | 0.00186 | 59.1398 | 0.8 | 40.3 | 2.5 | 37.8 |  |  |  | 3.2656e-08 | 3.4596e-08
2009-03-31 | 関東地方整備局 | 荒川 | 越辺川 | 右岸 | 2.4 | No14（右岸2.4k天端） | 天端 | B.14P1-6 | 6.15 | 6.45 | 3 |  | 2.753 |  |  | 1.3 | 28.4 | 47.7 | 22.6 | 70.3 | 0.0465 | 0.0295 | 0.00378 | 0.00104 | 44.7115 | 1.7 | 42.7 | 22.4 | 20.3 |  |  |  | 8.8521e-09 | 1.0816e-08
2009-03-31 | 関東地方整備局 | 荒川 | 越辺川 | 右岸 | 2.4 | No14（右岸2.4k天端） | 天端 | B.14P1-1 | 1.15 | 1.45 | 4 |  | 2.771 |  |  | 0.1 | 16.1 | 47.7 | 36.1 | 83.8 | 0.0183 | 0.0102 | 0.00102 |  |  |  | 43.5 | 23.2 | 20.3 |  |  |  | 4.2553e-10
2009-03-31 | 関東地方整備局 | 荒川 | 越辺川 | 右岸 | 2.4 | No14（右岸2.4k天端） | 天端 | B.14P1-4 | 4.15 | 4.45 | 3 |  | 2.775 |  |  | 0 | 31.7 | 47.3 | 21 | 68.3 | 0.0447 | 0.0242 | 0.00452 | 0.00118 | 37.8814 | 1.5 | 38.9 | 20.5 | 18.4 |  |  |  | 1.3395e-08 | 1.3924e-08
2009-03-31 | 関東地方整備局 | 荒川 | 越辺川 | 右岸 | 2.4 | No14（右岸2.4k天端） | 天端 | B.14P1-3 | 3.15 | 3.45 | 2 |  | 2.778 |  |  | 0 | 31.7 | 46.2 | 22.1 | 68.3 | 0.0518 | 0.0317 | 0.0036 |  |  |  | 37 | 19.9 | 17.1 |  |  |  | 7.9059e-09
2009-03-31 | 関東地方整備局 | 荒川 | 越辺川 | 右岸 | 2.4 | No14（右岸2.4k天端） | 天端 | B.14P1-5 | 5.15 | 5.45 | 5 |  | 2.79 |  |  | 0.5 | 21.1 | 47.4 | 31 | 78.4 | 0.0267 | 0.0149 | 0.00183 |  |  |  | 47.4 | 24.5 | 22.9 |  |  |  | 1.6485e-09
2009-03-31 | 関東地方整備局 | 荒川 | 越辺川 | 右岸 | 2.4 | No14（右岸2.4k天端） | 天端 | B.14P1-2 | 2.15 | 2.45 | 5 |  | 2.794 |  |  | 0 | 21.6 | 52.4 | 26 | 78.4 | 0.0318 | 0.021 | 0.00275 |  |  |  | 45.3 | 21.7 | 23.6 |  |  |  | 4.2358e-09
2009-03-31 | 関東地方整備局 | 荒川 | 越辺川 | 右岸 | 2.4 | No14（右岸2.4k裏法） | 裏のり | B.14P2-10 | 18.15 | 18.45 | 5 |  | 2.535 |  |  | 0.6 | 2.5 | 58 | 38.9 | 96.9 | 0.0148 | 0.0104 |  |  |  |  | 111.1 | 46 | 65.1
2009-03-31 | 関東地方整備局 | 荒川 | 越辺川 | 右岸 | 2.4 | No14（右岸2.4k裏法） | 裏のり | B.14P2-9 | 16.15 | 16.45 | 3 |  | 2.584 |  |  | 0 | 2.1 | 59.9 | 38 | 97.9 | 0.0166 | 0.0112 |  |  |  |  | 63.9 | 30.2 | 33.7
2009-03-31 | 関東地方整備局 | 荒川 | 越辺川 | 右岸 | 2.4 | No14（右岸2.4k裏法） | 裏のり | B.14P2-8 | 14.15 | 14.45 | 3 |  | 2.661 |  |  | 0 | 1.1 | 56.5 | 42.4 | 98.9 | 0.011 | 0.00751 |  |  |  |  | 50.2 | 28 | 22.2
2009-03-31 | 関東地方整備局 | 荒川 | 越辺川 | 右岸 | 2.4 | No14（右岸2.4k裏法） | 裏のり | B.14P2-7 | 12.15 | 12.45 | 2 |  | 2.666 |  |  | 0 | 2.6 | 48 | 49.4 | 97.4 | 0.00935 | 0.00517 |  |  |  |  | 54.7 | 29.3 | 25.4
2009-03-31 | 関東地方整備局 | 荒川 | 越辺川 | 右岸 | 2.4 | No14（右岸2.4k裏法） | 裏のり | B.14T2-2 | 6.5 | 7.3 | 3 | 1.584 | 2.679 | 1.841 | 2.1963 | 0 | 0.4 | 62.6 | 37 | 99.6 | 0.016 | 0.0113 |  |  |  |  | 101.4 | 42.9 | 58.5 | [7 empty] | UU | [8 empty] | 75.9 | 1.9
2009-03-31 | 関東地方整備局 | 荒川 | 越辺川 | 右岸 | 2.4 | No14（右岸2.4k裏法） | 裏のり | B.14P2-5 | 8.15 | 8.45 | 14 |  | 2.711 |  |  | 15 | 75.6 | 6.7 | 2.7 | 9.4 | 0.884 | 0.651 | 0.216 | 0.0911 | 9.7036 | 1.3 | [6 empty] | 0.00010421 | 8.2992e-05
2009-03-31 | 関東地方整備局 | 荒川 | 越辺川 | 右岸 | 2.4 | No14（右岸2.4k裏法） | 裏のり | B.14P2-6 | 10.15 | 10.45 | 4 |  | 2.738 |  |  | 0 | 20.5 | 48.7 | 30.8 | 79.5 | 0.0305 | 0.0182 | 0.00152 |  |  |  | 57.3 | 27.8 | 29.5 |  |  |  | 1.0723e-09
2009-03-31 | 関東地方整備局 | 荒川 | 越辺川 | 右岸 | 2.4 | No14（右岸2.4k裏法） | 裏のり | B.14P2-4 | 6.15 | 6.45 | 7 |  | 2.758 |  |  | 6.4 | 16.5 | 50.3 | 26.8 | 77.1 | 0.0287 | 0.0193 | 0.00218 |  |  |  | 47.3 | 20.8 | 26.5 |  |  |  | 2.4729e-09
2009-03-31 | 関東地方整備局 | 荒川 | 越辺川 | 右岸 | 2.4 | No14（右岸2.4k裏法） | 裏のり | B.14P2-3 | 4.15 | 4.45 | 5 |  | 2.785 |  |  | 0.5 | 24 | 46.1 | 29.4 | 75.5 | 0.0345 | 0.0218 | 0.00187 |  |  |  | 42.7 | 22.1 | 20.6 |  |  |  | 1.7332e-09
2009-03-31 | 関東地方整備局 | 荒川 | 越辺川 | 右岸 | 2.4 | No14（右岸2.4k裏法） | 裏のり |  | 8 | 8.4 | 14 | [19 empty] | 1.47e-05
2009-03-31 | 関東地方整備局 | 荒川 | 越辺川 | 右岸 | 2.4 | No14（右岸2.4k裏法） | 裏のり | B.14T2-1 | 2 | 2.55 |  | 1.905 | 2.77 | 0.913 | 0.39783 | 2.4 | 21.1 | 52.7 | 23.8 | 76.5 | 0.0348 | 0.0242 | 0.00342 |  |  |  | 50.4 | 24.7 | 25.7 |  |  |  | 7.02e-09 |  |  |  | UU | [8 empty] | 56.8 | 10.1
2009-03-31 | 関東地方整備局 | 荒川 | 越辺川 | 右岸 | 2.4 | No14（右岸2.4k裏法） | 裏のり | B.14P2-1 | 1.15 | 1.45 | 4 |  | 2.782 |  |  | 0 | 25.9 | 49.2 | 24.9 | 74.1 | 0.0484 | 0.0333 | 0.00232 |  |  |  | 45.6 | 23.2 | 22.4 |  |  |  | 2.8565e-09
2009-03-31 | 関東地方整備局 | 荒川 | 越辺川 | 右岸 | 2.4 | No14（右岸2.4k裏法） | 裏のり | B.14P2-2 | 3.15 | 3.45 | 8 |  | 2.783 |  |  | 0.8 | 39.1 | 34.4 | 25.7 | 60.1 | 0.0746 | 0.0413 | 0.00189 |  |  |  | 40.8 | 20.8 | 20 |  |  |  | 1.7765e-09
2009-03-31 | 関東地方整備局 | 荒川 | 越辺川 | 左岸 | 2.4 | No2（左岸2.4k天端） | 天端 | B.2P1-13 | 16.15 | 16.45 | 4 |  | 2.687 |  |  | 0 | 21.1 | 59.8 | 19.1 | 78.9 | 0.0458 | 0.0331 | 0.00538 | 0.00177 | 25.8757 | 1.9 | 36 | 24 | 12 |  |  |  | 2.0055e-08 | 3.1329e-08
2009-03-31 | 関東地方整備局 | 荒川 | 越辺川 | 左岸 | 2.4 | No2（左岸2.4k天端） | 天端 | B.2P1-12 | 14.15 | 14.45 | 4 |  | 2.704 |  |  | 0.4 | 3.3 | 52.9 | 43.4 | 96.3 | 0.0132 | 0.00763 |  |  |  |  | 59 | 31.8 | 27.2
2009-03-31 | 関東地方整備局 | 荒川 | 越辺川 | 左岸 | 2.4 | No2（左岸2.4k天端） | 天端 | B.2P1-14 | 18.15 | 18.45 | 23 |  | 2.704 |  |  | 0.4 | 87 | 9.3 | 3.3 | 12.6 | 0.249 | 0.231 | 0.129 | 0.0497 | 5.0101 | 2.5 | [6 empty] | 3.1567e-05 | 2.4701e-05
2009-03-31 | 関東地方整備局 | 荒川 | 越辺川 | 左岸 | 2.4 | No2（左岸2.4k天端） | 天端 | B.2P1-16 | 22.15 | 22.45 | 21 |  | 2.711 |  |  | 5.8 | 83.8 | 7.8 | 2.6 | 10.4 | 0.33 | 0.277 | 0.151 | 0.0711 | 4.6414 | 1.7 | [6 empty] | 4.5466e-05 | 5.0552e-05
2009-03-31 | 関東地方整備局 | 荒川 | 越辺川 | 左岸 | 2.4 | No2（左岸2.4k天端） | 天端 | B.2P1-15 | 20.15 | 20.45 | 22 |  | 2.736 |  |  | 5.3 | 85.2 | 6.8 | 2.7 | 9.5 | 0.37 | 0.317 | 0.169 | 0.085 | 4.3529 | 1.6 | [6 empty] | 5.9022e-05 | 7.225e-05
2009-03-31 | 関東地方整備局 | 荒川 | 越辺川 | 左岸 | 2.4 | No2（左岸2.4k天端） | 天端 | B.2P1-11 | 12.15 | 12.45 | 10 |  | 2.748 |  |  | 0 | 69.6 | 21.6 | 8.8 | 30.4 | 0.121 | 0.113 | 0.0324 | 0.00647 | 18.7017 | 6.9 | [6 empty] | 1.2851e-06 | 4.1861e-07
2009-03-31 | 関東地方整備局 | 荒川 | 越辺川 | 左岸 | 2.4 | No2（左岸2.4k天端） | 天端 | B.2P1-9 | 9.15 | 9.45 | 4 |  | 2.756 |  |  | 0 | 1.3 | 56.7 | 42 | 98.7 | 0.0119 | 0.00793 |  |  |  |  | 63.3 | 28.9 | 34.4
2009-03-31 | 関東地方整備局 | 荒川 | 越辺川 | 左岸 | 2.4 | No2（左岸2.4k天端） | 天端 | B.2P1-10 | 10.15 | 10.5 | 4 |  | 2.771 |  |  | 0 | 16 | 59.8 | 24.2 | 84 | 0.039 | 0.0281 | 0.00337 |  |  |  | 50.6 | 25.7 | 24.9 |  |  |  | 6.7845e-09
2009-03-31 | 関東地方整備局 | 荒川 | 越辺川 | 左岸 | 2.4 | No2（左岸2.4k天端） | 天端 | B.2P1-1 | 1.15 | 1.45 | 4 |  | 2.717 |  |  | 48.7 | 44.5 | 5.1 | 1.7 | 6.8 | 3.79 | 1.8 | 0.337 | 0.164 | 23.1098 | 0.4 | [6 empty] | 0.00029209 | 0.00026896
2009-03-31 | 関東地方整備局 | 荒川 | 越辺川 | 左岸 | 2.4 | No2（左岸2.4k天端） | 天端 | B.2P1-2 | 2.15 | 2.45 | 6 |  | 2.754 |  |  | 9 | 27.2 | 37.3 | 26.5 | 63.8 | 0.06 | 0.0379 | 0.00193 |  |  |  | 44.6 | 21.3 | 23.3 |  |  |  | 1.8648e-09
2009-03-31 | 関東地方整備局 | 荒川 | 越辺川 | 左岸 | 2.4 | No2（左岸2.4k天端） | 天端 | B.2P1-3 | 3.15 | 3.45 | 5 |  | 2.758 |  |  | 1 | 39.1 | 41.4 | 18.5 | 59.9 | 0.0755 | 0.0383 | 0.00575 | 0.00152 | 49.6711 | 1.2 | 38.1 | 19.5 | 18.6 |  |  |  | 2.3396e-08 | 2.3104e-08
2009-03-31 | 関東地方整備局 | 荒川 | 越辺川 | 左岸 | 2.4 | No2（左岸2.4k天端） | 天端 | B.2P1-4 | 4.15 | 4.45 | 5 |  | 2.762 |  |  | 0.3 | 30.6 | 43.6 | 25.5 | 69.1 | 0.0468 | 0.028 | 0.00275 |  |  |  | 40.6 | 20.4 | 20.2 |  |  |  | 4.2358e-09
2009-03-31 | 関東地方整備局 | 荒川 | 越辺川 | 左岸 | 2.4 | No2（左岸2.4k天端） | 天端 | B.2P1-7 | 7.15 | 7.45 | 6 |  | 2.765 |  |  | 3.1 | 27.3 | 43.9 | 25.7 | 69.6 | 0.042 | 0.0259 | 0.00234 |  |  |  | 50.4 | 24.8 | 25.6 |  |  |  | 2.9139e-09
2009-03-31 | 関東地方整備局 | 荒川 | 越辺川 | 左岸 | 2.4 | No2（左岸2.4k天端） | 天端 | B.2P1-6 | 6.15 | 6.45 | 6 |  | 2.773 |  |  | 0 | 35.3 | 40.7 | 24 | 64.7 | 0.0638 | 0.0439 | 0.00314 |  |  |  | 41 | 20.7 | 20.3 |  |  |  | 5.7595e-09
2009-03-31 | 関東地方整備局 | 荒川 | 越辺川 | 左岸 | 2.4 | No2（左岸2.4k天端） | 天端 | B.2P1-8 | 8.15 | 8.45 | 3 |  | 2.778 |  |  | 0 | 17.2 | 52.8 | 30 | 82.8 | 0.0221 | 0.0148 | 0.00209 |  |  |  | 49.7 | 24.5 | 25.2 |  |  |  | 2.2427e-09
2009-03-31 | 関東地方整備局 | 荒川 | 越辺川 | 左岸 | 2.4 | No2（左岸2.4k天端） | 天端 | B.2P1-5 | 5.15 | 5.45 | 5 |  | 2.793 |  |  | 0.1 | 33.1 |  |  | 66.8 | 0.0465 | 0.0218 |  |  |  |  | 40.4 | 20.9 | 19.5
2009-03-31 | 関東地方整備局 | 荒川 | 越辺川 | 左岸 | 2.4 | No2（左岸2.4k裏法） | 裏のり | B.2P2-8 | 11.15 | 11.45 | 3 |  | 2.689 |  |  | 0 | 1.4 | 59.7 | 38.9 | 98.6 | 0.0142 | 0.00955 |  |  |  |  | 50.2 | 27.4 | 22.8
2009-03-31 | 関東地方整備局 | 荒川 | 越辺川 | 左岸 | 2.4 | No2（左岸2.4k裏法） | 裏のり | B.2P2-9 | 13.15 | 13.45 | 4 |  | 2.698 |  |  | 0 | 20 | 54.7 | 25.3 | 80 | 0.03 | 0.0204 | 0.00262 |  |  |  | 39.1 | 24.5 | 14.6 |  |  |  | 3.7862e-09
2009-03-31 | 関東地方整備局 | 荒川 | 越辺川 | 左岸 | 2.4 | No2（左岸2.4k裏法） | 裏のり | B.2P2-5 | 6.15 | 6.45 | 3 |  | 2.706 |  |  | 0 | 0.4 | 60 | 39.6 | 99.6 | 0.0141 | 0.00972 |  |  |  |  | 73.8 | 31.5 | 42.3
2009-03-31 | 関東地方整備局 | 荒川 | 越辺川 | 左岸 | 2.4 | No2（左岸2.4k裏法） | 裏のり | B.2P2-13 | 20.15 | 20.45 | 40 |  | 2.709 |  |  | 4.4 | 83.4 | 7.6 | 4.6 | 12.2 | 0.395 | 0.345 | 0.155 | 0.0495 | 7.9798 | 2.6 | [6 empty] | 4.8306e-05 | 2.4503e-05
2009-03-31 | 関東地方整備局 | 荒川 | 越辺川 | 左岸 | 2.4 | No2（左岸2.4k裏法） | 裏のり | B.2P2-11 | 16.15 | 16.45 | 23 |  | 2.738 |  |  | 1.5 | 88.9 | 6 | 3.6 | 9.6 | 0.339 | 0.314 | 0.182 | 0.0821 | 4.1291 | 2.1 | [6 empty] | 7.0079e-05 | 6.7404e-05
2009-03-31 | 関東地方整備局 | 荒川 | 越辺川 | 左岸 | 2.4 | No2（左岸2.4k裏法） | 裏のり | B.2P2-12 | 18.15 | 18.45 | 25 |  | 2.75 |  |  | 6.4 | 81.7 | 8 | 3.9 | 11.9 | 0.342 | 0.289 | 0.15 | 0.0407 | 8.4029 | 2.9 | [6 empty] | 4.4772e-05 | 1.6565e-05
2009-03-31 | 関東地方整備局 | 荒川 | 越辺川 | 左岸 | 2.4 | No2（左岸2.4k裏法） | 裏のり | B.2P2-10 | 15.15 | 15.45 | 30 |  | 2.752 |  |  | 0.3 | 87.8 | 7.5 | 4.4 | 11.9 | 0.313 | 0.28 | 0.148 | 0.0541 | 5.7856 | 2.4 | [6 empty] | 4.3401e-05 | 2.9268e-05
2009-03-31 | 関東地方整備局 | 荒川 | 越辺川 | 左岸 | 2.4 | No2（左岸2.4k裏法） | 裏のり | B.2P2-6 | 8.15 | 8.45 | 3 |  | 2.764 |  |  | 0 | 15.9 | 57.1 | 27 | 84.1 | 0.0397 | 0.0288 | 0.00167 |  |  |  | 37.3 | 21 | 16.3 |  |  |  | 1.3336e-09
2009-03-31 | 関東地方整備局 | 荒川 | 越辺川 | 左岸 | 2.4 | No2（左岸2.4k裏法） | 裏のり | B.2T2-2 | 7 | 7.8 |  | 1.76 | 2.766 | 1.32 | 0.99137 | 0 | 1.9 | 64.6 | 33.5 | 98.1 | 0.0145 | 0.0108 | 0.00121 |  |  |  | 59 | 28.5 | 30.5 |  |  |  | 6.3214e-10 |  |  |  | UU | [8 empty] | 42.6 | 1.8
2009-03-31 | 関東地方整備局 | 荒川 | 越辺川 | 左岸 | 2.4 | No2（左岸2.4k裏法） | 裏のり | B.2P2-7 | 9.15 | 9.45 | 9 |  | 2.788 |  |  | 0 | 66.4 | 25.4 | 8.2 | 33.6 | 0.132 | 0.116 | 0.0362 | 0.00757 | 17.4373 | 4.2 | [6 empty] | 1.6616e-06 | 5.7305e-07
2009-03-31 | 関東地方整備局 | 荒川 | 越辺川 | 左岸 | 2.4 | No2（左岸2.4k裏法） | 裏のり |  | 9 | 9.5 | 9 | [19 empty] | 9.28e-06
2009-03-31 | 関東地方整備局 | 荒川 | 越辺川 | 左岸 | 2.4 | No2（左岸2.4k裏法） | 裏のり | B.2P2-3 | 4.15 | 4.45 | 3 |  | 2.756 |  |  | 0 | 41.7 | 33.4 | 24.9 | 58.3 | 0.0846 | 0.0392 | 0.00236 |  |  |  | 34.7 | 20.6 | 14.1 |  |  |  | 2.9719e-09
2009-03-31 | 関東地方整備局 | 荒川 | 越辺川 | 左岸 | 2.4 | No2（左岸2.4k裏法） | 裏のり | B.2P2-4 | 5.15 | 5.45 | 2 |  | 2.772 |  |  | 0 | 27 | 47.5 | 25.5 | 73 | 0.0363 | 0.0236 | 0.00261 |  |  |  | 43.4 | 22 | 21.4 |  |  |  | 3.7528e-09
2009-03-31 | 関東地方整備局 | 荒川 | 越辺川 | 左岸 | 2.4 | No2（左岸2.4k裏法） | 裏のり | B.2P2-1 | 1.15 | 1.45 | 2 |  | 2.774 |  |  | 16.8 | 39.6 | 27 | 16.6 | 43.6 | 0.228 | 0.115 | 0.00893 | 0.00114 | 200 | 2.4 | 60.3 | 27.3 | 33 |  |  |  | 6.4882e-08 | 1.2996e-08
2009-03-31 | 関東地方整備局 | 荒川 | 越辺川 | 左岸 | 2.4 | No2（左岸2.4k裏法） | 裏のり | B.2P2-2 | 3.15 | 3.45 | 4 |  | 2.78 |  |  | 0.2 | 16.7 | 55.6 | 27.5 | 83.1 | 0.0229 | 0.0161 | 0.00205 |  |  |  | 46.4 | 23.4 | 23 |  |  |  | 2.1445e-09
2009-03-31 | 関東地方整備局 | 荒川 | 越辺川 | 左岸 | 2.4 | No2（左岸2.4k裏法） | 裏のり |  | 5 | 5.5 | 2 | [19 empty] | 4.95e-06
2009-03-31 | 関東地方整備局 | 荒川 | 高麗川 | 右岸 | 2.4 | 高右2.4k-天 | 天端 | B.10P1-10 | 10.15 | 10.45 | 15 |  | 2.681 |  |  | 0.3 | 30.7 | 43 | 26 | 69 | 0.0385 | 0.0206 |  |  |  |  | 44.7 | 17.3 | 27.4
2009-03-31 | 関東地方整備局 | 荒川 | 高麗川 | 右岸 | 2.4 | 高右2.4k-天 | 天端 | B.10P1-13 | 13.15 | 13.45 | 40 |  | 2.683 |  |  | 54.4 | 31.6 | 11 | 3 | 14 | 4.36 | 2.6 |  | 0.0378 | 115.3439 | 1.9 | [7 empty] | 1.4288e-05
2009-03-31 | 関東地方整備局 | 荒川 | 高麗川 | 右岸 | 2.4 | 高右2.4k-天 | 天端 | B.10P1-11 | 11.15 | 11.45 | 42 |  | 2.689 |  |  | 38.7 | 53.9 |  |  | 7.4 | 1.88 | 1.2 |  | 0.127 | 14.8031 | 1.4 | [7 empty] | 0.00016129
2009-03-31 | 関東地方整備局 | 荒川 | 高麗川 | 右岸 | 2.4 | 高右2.4k-天 | 天端 | B.10P1-5 | 5.15 | 5.45 | 20 |  | 2.689 |  |  | 50.2 | 45.5 |  |  | 4.3 | 2.92 | 2.02 |  | 0.351 | 8.3191 | 0.9 | [7 empty] | 0.001232
2009-03-31 | 関東地方整備局 | 荒川 | 高麗川 | 右岸 | 2.4 | 高右2.4k-天 | 天端 | B.10P1-15 | 15.15 | 15.45 | 17 |  | 2.715 |  |  | 45 | 33.7 | 15.3 | 6 | 21.3 | 2.8 | 1.28 |  | 0.0126 | 222.2222 | 1.5 | [7 empty] | 1.5876e-06
2009-03-31 | 関東地方整備局 | 荒川 | 高麗川 | 右岸 | 2.4 | 高右2.4k-天 | 天端 | B.10P1-17 | 17.15 | 17.45 | 22 |  | 2.735 |  |  | 0 | 49 | 37.7 | 13.3 | 51 | 0.127 | 0.07 |  | 0.00211 | 60.1896 | 1.5 | 56.5 | 16.1 | 40.4 |  |  |  |  | 4.4521e-08
2009-03-31 | 関東地方整備局 | 荒川 | 高麗川 | 右岸 | 2.4 | 高右2.4k-天 | 天端 | B.10P1-8 | 8.15 | 8.45 | 11 |  | 2.747 |  |  | 26.2 | 40.7 | 23.9 | 9.2 | 33.1 | 0.305 | 0.196 |  | 0.00618 | 49.3528 | 1.6 | [7 empty] | 3.8192e-07
2009-03-31 | 関東地方整備局 | 荒川 | 高麗川 | 右岸 | 2.4 | 高右2.4k-天 | 天端 | B.10P1-1 | 1.15 | 1.45 | 10 |  | 2.697 |  |  | 55 | 26.3 | 12.9 | 5.8 | 18.7 | 4.89 | 2.93 |  | 0.0128 | 382.0312 | 2.3 | [7 empty] | 1.6384e-06
2009-03-31 | 関東地方整備局 | 荒川 | 高麗川 | 右岸 | 2.4 | 高右2.4k-天 | 天端 | B.10P1-2 | 2.15 | 2.45 | 13 |  | 2.703 |  |  | 66 | 26.2 |  |  | 7.8 | 6.95 | 4.68 |  | 0.145 | 47.931 | 2.2 | [7 empty] | 0.00021025
2009-03-31 | 関東地方整備局 | 荒川 | 高麗川 | 右岸 | 2.4 | 高右2.4k-天 | 天端 | B.10P1-3 | 3.15 | 3.45 | 12 |  | 2.705 |  |  | 62.3 | 30 |  |  | 7.7 | 5.72 | 3.74 |  | 0.155 | 36.9032 | 1.7 | [7 empty] | 0.00024025
2009-03-31 | 関東地方整備局 | 荒川 | 高麗川 | 右岸 | 2.4 | 高右2.4k-裏 | 裏のり | B.10S2-1 | 3.45 | 4.35 |  | 1.812 | 2.679 | 1.058 | 0.57546 | 1.5 | 16.9 | 56.3 | 25.3 | 81.6 | 0.034 | 0.0231 |  |  |  |  | 57.4 | 28.2 | 29.2 | [7 empty] | UU | [8 empty] | 46 | 6.7
2009-03-31 | 関東地方整備局 | 荒川 | 高麗川 | 右岸 | 2.4 | 高右2.4k-裏 | 裏のり | B.10P2-9 | 9.15 | 9.45 | 10 |  | 2.701 |  |  | 0.4 | 55.7 | 29.9 | 14 | 43.9 | 0.132 | 0.0998 |  | 0.00208 | 63.4615 | 2.9 | 43.6 | 18.2 | 25.4 |  |  |  |  | 4.3264e-08
2009-03-31 | 関東地方整備局 | 荒川 | 高麗川 | 右岸 | 2.4 | 高右2.4k-裏 | 裏のり | B.10P2-14 | 14.15 | 14.45 | 30 |  | 2.701 |  |  | 43.8 | 30.1 | 15.5 | 10.6 | 26.1 | 2.59 | 1.16 |  | 0.00394 | 657.3604 | 1.9 | [7 empty] | 1.5524e-07
2009-03-31 | 関東地方整備局 | 荒川 | 高麗川 | 右岸 | 2.4 | 高右2.4k-裏 | 裏のり | B.10P2-11 | 11.15 | 11.45 | 50 |  | 2.708 |  |  | 54.5 | 35.8 |  |  | 9.7 | 4.68 | 2.72 |  | 0.0808 | 57.9208 | 1.3 | [7 empty] | 6.5286e-05
2009-03-31 | 関東地方整備局 | 荒川 | 高麗川 | 右岸 | 2.4 | 高右2.4k-裏 | 裏のり | B.10P2-6 | 6.15 | 6.45 | 17 |  | 2.73 |  |  | 71.1 | 24.3 |  |  | 4.6 | 4.81 | 3.88 |  | 0.377 | 12.7586 | 2.4 | [7 empty] | 0.0014213
2009-03-31 | 関東地方整備局 | 荒川 | 高麗川 | 右岸 | 2.4 | 高右2.4k-裏 | 裏のり |  | 6.5 | 7 | 17 | [18 empty] | 0.000213
2009-03-31 | 関東地方整備局 | 荒川 | 高麗川 | 右岸 | 2.4 | 高右2.4k-裏 | 裏のり | B.10P2-1 | 1.15 | 1.45 | 9 |  | 2.677 |  |  | 21.7 | 31.5 | 27.4 | 19.4 | 46.8 | 0.369 | 0.116
2009-03-31 | 関東地方整備局 | 荒川 | 高麗川 | 右岸 | 2.4 | 高右2.4k-裏 | 裏のり | B.10P2-2 | 2.15 | 2.45 | 16 |  | 2.698 |  |  | 58.5 | 36.9 |  |  | 4.6 | 3.89 | 2.77 |  | 0.327 | 11.896 | 1 | [7 empty] | 0.0010693
2009-03-31 | 関東地方整備局 | 荒川 | 高麗川 | 右岸 | 2.4 | 高右2.4k-裏 | 裏のり | B.10P2-3 | 3.15 | 3.45 | 8 |  | 2.707 |  |  | 56 | 30.5 | 11.3 | 2.2 | 13.5 | 4.53 | 2.88 |  | 0.0409 | 110.7579 | 2.6 | [7 empty] | 1.6728e-05
2009-03-31 | 関東地方整備局 | 荒川 | 高麗川 | 右岸 | 2.4 | 高右2.4k-裏 | 裏のり |  | 1.5 | 2 | 9 | [18 empty] | 2.2e-06
2009-03-31 | 関東地方整備局 | 荒川 | 小畔川 | 右岸 | 2.4 | 小-2（2.4k・右岸） | 天端 | B.小-2-14 | 14.15 | 14.44 | 50 |  | 2.674 |  |  | 38.5 | 43.8 | 10.2 | 7.5 | 17.7 | 1.8262 | 0.9545 |  | 0.0098 | 186.3469 | 3.59 | [7 empty] | 9.604e-07
2009-03-31 | 関東地方整備局 | 荒川 | 小畔川 | 右岸 | 2.4 | 小-2（2.4k・右岸） | 天端 | B.小-2-8 | 8.15 | 8.45 | 3 |  | 2.692 |  |  | 0.5 | 4.2 | 34.9 | 60.4 | 95.3 | 0.005 | 0.0022 |  |  |  |  | 66 | 28.8 | 37.2
2009-03-31 | 関東地方整備局 | 荒川 | 小畔川 | 右岸 | 2.4 | 小-2（2.4k・右岸） | 天端 | B.小-2-1 | 1.15 | 1.45 | 15 |  | 2.685 |  |  | 49 | 45.3 |  |  | 5.7 | 3.305 | 1.8851 |  | 0.1852 | 17.8456 | 0.66 | [7 empty] | 0.00034299
2009-03-31 | 関東地方整備局 | 荒川 | 都幾川 | 右岸 | 2.4 | No.都-10-1 | 裏のり | B.P10-1-7 | 15.15 | 15.45 | 4 |  | 2.767 |  |  | 1 | 7 | 47 | 45 | 92 | 0.00889 | 0.00614 |  |  |  |  | 56.7 | 30.5 | 26.2
2009-03-31 | 関東地方整備局 | 荒川 | 都幾川 | 右岸 | 2.4 | No.都-10-1 | 裏のり | B.P10-1-6 | 12.15 | 12.45 | 5 |  | 2.773 |  |  | 0 | 0 | 53 | 47 | 100 | 0.0084 | 0.0057 |  |  |  |  | 54.5 | 29.4 | 25.1
2009-03-31 | 関東地方整備局 | 荒川 | 都幾川 | 右岸 | 2.4 | No.都-10-1 | 裏のり | B.S10-1-1 | 7 | 7.65 | 5 | 1.797 | 2.799 | 1.243 | 0.85622 | 0 | 3 | 47 | 50 | 97 | 0.00685 | 0.0048 |  |  |  |  | 42.6 | 25.4 | 17.2 | [7 empty] | UU | [8 empty] | 26.8 | 0
2009-03-31 | 関東地方整備局 | 荒川 | 都幾川 | 右岸 | 2.4 | No.都-10-1 | 裏のり | B.P10-1-5 | 5.15 | 5.45 | 6 |  | 2.802 |  |  | 0 | 0 | 49 | 51 | 100 | 0.00799 | 0.00461 |  |  |  |  | 57.3 | 29.2 | 28.1
2009-03-31 | 関東地方整備局 | 荒川 | 都幾川 | 右岸 | 2.4 | No.都-10-1 | 裏のり | B.T10-1-1 | 3 | 3.8 | 5 | 1.994 | 2.736 | 0.744 | 0.23614 | 5 | 36 | 34 | 25 | 59 | 0.0819 | 0.0367 | 0.0015 |  |  |  | 26.5 | 21.4 | 5.1 |  |  |  | 1.0399e-09 |  |  |  | UU | [8 empty] | 32.2 | 5
2009-03-31 | 関東地方整備局 | 荒川 | 都幾川 | 右岸 | 2.4 | No.都-10-1 | 裏のり | B.P10-1-3 | 3.15 | 3.45 | 5 |  | 2.757 |  |  | 1 | 29 | 37 | 33 | 70 | 0.374 | 0.0194 |  |  |  |  | 37.2 | 22.7 | 14.5
2009-03-31 | 関東地方整備局 | 荒川 | 都幾川 | 右岸 | 2.4 | No.都-10-1 | 裏のり | B.P10-1-1 | 1.15 | 1.45 | 12 |  | 2.761 |  |  | 23 | 26 | 30 | 21 | 51 | 0.178 | 0.0696 | 0.00339 |  |  |  | 41.9 | 23.8 | 18.1 |  |  |  | 6.8782e-09
2009-03-31 | 関東地方整備局 | 荒川 | 都幾川 | 右岸 | 2.4 | No.都-10-1 | 裏のり | B.P10-1-4 | 4.15 | 4.45 | 6 |  | 2.805 |  |  | 1 | 8 | 45 | 46 | 91 | 0.00914 | 0.00571 |  |  |  |  | 45 | 24.2 | 20.8
2009-03-31 | 関東地方整備局 | 荒川 | 都幾川 | 右岸 | 2.4 | No.都-10-1 | 裏のり | B.P10-1-2 | 2.15 | 2.45 | 4 |  | 2.764 |  |  | 4 | 43 | 30 | 23 | 53 | 0.125 | 0.0543 | 0.00242 |  |  |  | 32.4 | 20.4 | 12 |  |  |  | 3.1499e-09
2009-03-31 | 関東地方整備局 | 荒川 | 都幾川 | 左岸 | 2.465 | No.都-1-1 | 天端 | B.D1-1-1 | 1 | 1.5 | 9 | 2.048 | 2.737 | 0.391 | 0.042974 | 79 | 16 |  |  | 5 | 19.8 | 14.1 | 1.65 | 0.387 | 51.1628 | 3.82 | [5 empty] | 0.000982 | 0.011585 | 0.0014977 |  | 0.0024939 | CU |  |  | 9.9 | 32
2009-03-31 | 関東地方整備局 | 荒川 | 都幾川 | 左岸 | 2.465 | No.都-1-1 | 天端 | B.P1-1-1 | 1.15 | 1.45 | 9 |  | 2.714 |  |  | 56 | 33 |  |  | 11 | 4.33 | 2.76 | 0.331 | [9 empty] | 0.00028018
2009-03-31 | 関東地方整備局 | 荒川 | 都幾川 | 左岸 | 2.465 | No.都-1-1 | 天端 | B.P1-1-2 | 2.15 | 2.45 | 17 |  | 2.714 |  |  | 56 | 33 |  |  | 11 | 4.54 | 2.83 | 0.367 | [9 empty] | 0.0003559
2009-03-31 | 関東地方整備局 | 荒川 | 都幾川 | 左岸 | 2.465 | No.都-1-1 | 天端 | B.P1-1-3 | 3.15 | 3.45 | 26 |  | 2.723 |  |  | 64 | 28 |  |  | 8 | 9.81 | 4.57 | 0.598 | 0.142 | 69.0845 | 1.3 | [6 empty] | 0.0011031 | 0.00020164
2009-03-31 | 関東地方整備局 | 荒川 | 都幾川 | 左岸 | 2.465 | No.都-1-1 | 天端 | B.P1-1-4 | 4.15 | 4.45 | 16 |  | 2.71 |  |  | 52 | 32 |  |  | 16 | 4.02 | 2.24 | 0.162 | [9 empty] | 5.3511e-05
2009-03-31 | 関東地方整備局 | 荒川 | 都幾川 | 左岸 | 2.465 | No.都-1-1 | 天端 | B.P1-1-5 | 5.15 | 5.45 | 36 |  | 2.709 |  |  | 61 | 28 |  |  | 11 | 5.58 | 3.72 | 0.413 | [9 empty] | 0.0004679
2009-03-31 | 関東地方整備局 | 荒川 | 都幾川 | 左岸 | 2.465 | No.都-1-1 | 天端 | B.P1-1-6 | 6.15 | 6.45 | 43 |  | 2.7 |  |  | 52 | 37 |  |  | 11 | 3.17 | 2.2 | 0.296 | [9 empty] | 0.00021626
2009-03-31 | 関東地方整備局 | 荒川 | 都幾川 | 左岸 | 2.465 | No.都-1-1 | 天端 | B.P1-1-7 | 8.15 | 8.45 | 12 |  | 2.805 |  |  | 43 | 33 | 15 | 9 | 24 | 4.35 | 0.408 | 0.0443 | 0.00619 | 702.7464 | 0.619 | [6 empty] | 2.6529e-06 | 3.8316e-07
2009-03-31 | 関東地方整備局 | 荒川 | 都幾川 | 左岸 | 2.465 | No.都-1-1 | 天端 | B.P1-1-8 | 9.15 | 9.45 | 24 |  | 2.761 |  |  | 69 | 26 |  |  | 5 | 5.73 | 4.15 | 0.895 | 0.289 | 19.827 | 2.25 | [6 empty] | 0.0028079 | 0.00083521
2009-03-31 | 関東地方整備局 | 荒川 | 都幾川 | 左岸 | 2.465 | No.都-1-1 | 天端 | B.P1-1-9 | 13.15 | 13.45 | 37 |  | 2.777 |  |  | 56 | 30 |  |  | 14 | 10.1 | 3.58 | 0.289 | [9 empty] | 0.0002046
2009-03-31 | 関東地方整備局 | 荒川 | 都幾川 | 左岸 | 2.465 | No.都-1-1 | 天端 | B.P1-1-10 | 15.15 | 15.45 | 8 |  | 2.791 |  |  | 0 | 8 | 44 | 48 | 92 | 0.00972 | 0.00554 |  |  |  |  | 41.3 | 24.7 | 16.6
2009-03-31 | 関東地方整備局 | 荒川 | 都幾川 | 左岸 | 2.465 | No.都-1-1 | 天端 | B.P1-1-11 | 18.15 | 18.4 | 50 |  | 2.793 |  |  | 24 | 59 |  |  | 17 | 0.727 | 0.506 | 0.121 | [9 empty] | 2.7215e-05
2009-03-31 | 関東地方整備局 | 荒川 | 都幾川 | 左岸 | 2.465 | No.都-1-1 | 天端 | B.P1-1-12 | 20.15 | 20.32 | 50 |  | 2.713 |  |  | 54 | 36 |  |  | 10 | 3.6 | 2.4 | 0.435 | [9 empty] | 0.00052769
2009-03-31 | 関東地方整備局 | 荒川 | 都幾川 | 左岸 | 2.465 | No.都-1-1 | 天端 | B.P1-1-13 | 21.15 | 21.45 | 16 |  | 2.796 |  |  | 2 | 55 | 24 | 19 | 43 | 0.17 | 0.12 | 0.00504 | [9 empty] | 1.724e-08
2009-03-31 | 関東地方整備局 | 荒川 | 都幾川 | 左岸 | 2.465 | No.都-1-2 | 裏のり | B.P1-2-7 | 12.15 | 12.45 | 34 |  | 2.758 |  |  | 61 | 30 |  |  | 9 | 7.25 | 4.34 | 0.421 | 0.0937 | 77.3746 | 1.28 | [6 empty] | 0.00048917 | 8.7797e-05
2009-03-31 | 関東地方整備局 | 荒川 | 都幾川 | 左岸 | 2.465 | No.都-1-2 | 裏のり | B.P1-2-10 | 19.15 | 19.45 | 30 |  | 2.765 |  |  | 0 | 15 | 42 | 43 | 85 | 0.0136 | 0.00757 |  |  |  |  | 47.5 | 25.6 | 21.9
2009-03-31 | 関東地方整備局 | 荒川 | 都幾川 | 左岸 | 2.465 | No.都-1-2 | 裏のり | B.P1-2-9 | 18.15 | 18.47 | 4 |  | 2.765 |  |  | 45 | 47 |  |  | 8 | 5.53 | 0.914 | 0.185 | 0.104 | 53.1731 | 0.137 | [6 empty] | 7.2784e-05 | 0.00010816
2009-03-31 | 関東地方整備局 | 荒川 | 都幾川 | 左岸 | 2.465 | No.都-1-2 | 裏のり | B.S1-2-1 | 6.7 | 7.7 | 17 | 1.817 | 2.775 | 0.946 | 0.43504 | 1 | 82 |  |  | 17 | 0.284 | 0.241 | 0.111 | [9 empty] | 2.2285e-05 |  |  |  | CU |  |  | 13.7 | 33.5
2009-03-31 | 関東地方整備局 | 荒川 | 都幾川 | 左岸 | 2.465 | No.都-1-2 | 裏のり | B.P1-2-8 | 15.15 | 15.45 | 13 |  | 2.776 |  |  | 0 | 2 | 42 | 56 | 98 | 0.00628 | 0.00311 |  |  |  |  | 53.4 | 26.6 | 26.8
2009-03-31 | 関東地方整備局 | 荒川 | 都幾川 | 左岸 | 2.465 | No.都-1-2 | 裏のり | B.P1-2-6 | 10.15 | 10.45 | 6 |  | 2.783 |  |  | 19 | 12 | 32 | 37 | 69 | 0.0262 | 0.0118 |  |  |  |  | 56.7 | 26.4 | 30.3
2009-03-31 | 関東地方整備局 | 荒川 | 都幾川 | 左岸 | 2.465 | No.都-1-2 | 裏のり |  | 6.1 | 6.6 | 17 | [18 empty] | 5.02e-07
2009-03-31 | 関東地方整備局 | 荒川 | 都幾川 | 左岸 | 2.465 | No.都-1-2 | 裏のり |  | 11 | 11.5 | 50 | [19 empty] | 2.39e-05
2009-03-31 | 関東地方整備局 | 荒川 | 都幾川 | 左岸 | 2.465 | No.都-1-2 | 裏のり | B.P1-2-3 | 3.15 | 3.45 | 39 |  | 2.707 |  |  | 72 | 23 |  |  | 5 | 15.7 | 8.45 | 0.969 | 0.268 | 58.5821 | 1.23 | [6 empty] | 0.0033753 | 0.00071824
2009-03-31 | 関東地方整備局 | 荒川 | 都幾川 | 左岸 | 2.465 | No.都-1-2 | 裏のり | B.P1-2-5 | 5.15 | 5.45 | 46 |  | 2.712 |  |  | 71 | 23 |  |  | 6 | 9.86 | 7.37 | 0.974 | 0.26 | 37.9231 | 193 | [6 empty] | 0.0034158 | 0.000676
2009-03-31 | 関東地方整備局 | 荒川 | 都幾川 | 左岸 | 2.465 | No.都-1-2 | 裏のり | B.P1-2-4 | 4.15 | 4.45 | 2 |  | 2.73 |  |  | 68 | 17 |  |  | 15 | 15.9 | 9.62 | 0.275 | [9 empty] | 0.00018236
2009-03-31 | 関東地方整備局 | 荒川 | 都幾川 | 左岸 | 2.465 | No.都-1-2 | 裏のり | B.P1-2-2 | 2.15 | 2.45 | 26 |  | 2.733 |  |  | 74 | 20 |  |  | 6 | 15.5 | 1.8 | 0.896 | 0.22 | 70.4545 | 3.41 | [6 empty] | 0.0028151 | 0.000484
2009-03-31 | 関東地方整備局 | 荒川 | 都幾川 | 左岸 | 2.465 | No.都-1-2 | 裏のり | B.P1-2-1 | 1.15 | 1.45 | 22 |  | 2.737 |  |  | 64 | 26 |  |  | 10 | 8.71 | 5.45 | 0.423 | 0.0804 | 108.3333 | 1.6 | [6 empty] | 0.00049457 | 6.4642e-05
2009-03-31 | 関東地方整備局 | 荒川 | 都幾川 | 左岸 | 2.465 | No.都-1-2 | 裏のり |  | 2 | 2.5 | 26 | [18 empty] | 2.92e-06
2009-03-31 | 関東地方整備局 | 荒川 | 入間川 | 右岸 | 2.5 | No7 | 天端 | B.No7 | 10 | 11.8 |  | 1.474 | 2.546 | 2.44 | 4.2229 | 0 | 6 | 38.1 | 55.9 | 94 | 0.00606 | 0.00378 |  |  |  |  | 101.3 | 32 | 69.3
2009-03-31 | 関東地方整備局 | 荒川 | 入間川 | 右岸 | 2.5 | No6 | 天端 | B.No6 | 9.5 | 10.9 |  | 1.68 | 2.597 | 1.423 | 1.1892 | 0 | 0.7 | 18 | 81.3 | 99.3 | 0.00158 | [5 empty] | 65.4 | 24.9 | 40.5
2009-03-31 | 関東地方整備局 | 荒川 | 入間川 | 右岸 | 2.5 | No6 | 天端 | B.No6 | 16.5 | 18.4 |  | 1.687 | 2.605 | 1.36 | 1.0659 | 0 | 2.8 | 53.4 | 43.8 | 97.2 | 0.0107 | 0.007 |  |  |  |  | 66.6 | 29.2 | 37.4
2009-03-31 | 関東地方整備局 | 荒川 | 入間川 | 右岸 | 2.5 | No7 | 天端 | B.No7 | 3 | 4.8 |  | 1.721 | 2.626 | 1.363 | 1.0716 | 0 | 0 | 35.2 | 64.8 | 100 | 0.00403 | 0.00259 |  |  |  |  | 73.1 | 25.5 | 47.6
2009-03-31 | 関東地方整備局 | 荒川 | 入間川 | 右岸 | 2.5 | No6 | 天端 | B.No6 | 13.15 | 13.49 | 3 |  | 2.629 |  |  | 0 | 24 | 58 | 18 | 76 | 0.0544 | 0.0432 |  |  |  |  | 36.6 | 17.9 | 18.7
2009-03-31 | 関東地方整備局 | 荒川 | 入間川 | 右岸 | 2.5 | No6 | 天端 | B.No6 | 25.5 | 27 |  | 1.804 | 2.642 | 1.092 | 0.62245 | 0 | 8.1 | 50.5 | 41.4 | 91.9 | 0.0108 | 0.00733 |  |  |  |  | 61.2 | 26.2 | 35
2009-03-31 | 関東地方整備局 | 荒川 | 入間川 | 右岸 | 2.5 | No6 | 天端 | B.No6 | 11.15 | 11.46 | 9 |  | 2.646 |  |  | 0 | 53.4 | 37.7 | 8.9 | 46.6 | 0.093 | 0.0792 |  | 0.00824 | 11.2864 | 4.1 | 9999 | 9999 | 0 |  |  |  |  | 6.7898e-07
2009-03-31 | 関東地方整備局 | 荒川 | 入間川 | 右岸 | 2.5 | No7 | 天端 | B.No7 | 8.15 | 8.45 | 5 |  | 2.647 |  |  | 4.9 | 22.4 | 55.8 | 16.9 | 72.7 | 0.0605 | 0.00494 |  |  |  |  | 35.9 | 13.7 | 22.2
2009-03-31 | 関東地方整備局 | 荒川 | 入間川 | 右岸 | 2.5 | No7 | 天端 | B.No7 | 5.15 | 5.45 | 5 |  | 2.648 |  |  | 0 | 12.9 | 71 | 16.1 | 87.1 | 0.0556 | 0.0464 |  |  |  |  | 33.6 | 27.7 | 5.9
2009-03-31 | 関東地方整備局 | 荒川 | 入間川 | 右岸 | 2.5 | No6 | 天端 | B.No6 | 6.5 | 7.2 |  | 1.835 | 2.66 | 1.051 | 0.56603 | 0 | 1.3 | 32 | 66.7 | 98.7 | 0.0037 | 0.00225 |  |  |  |  | 60.9 | 22.4 | 38.5
2009-03-31 | 関東地方整備局 | 荒川 | 入間川 | 右岸 | 2.5 | No6 | 天端 | B.No6 | 22.15 | 22.45 | 9 |  | 2.665 |  |  | 0 | 79.8 | 9.5 | 10.7 | 20.2 | 0.187 | 0.158 |  | 0.00343 | 54.519 | 19.9 | 9999 | 9999 | 0 |  |  |  |  | 1.1765e-07
2009-03-31 | 関東地方整備局 | 荒川 | 入間川 | 右岸 | 2.5 | No6 | 天端 | B.No6 | 12.15 | 12.45 | 25 |  | 2.665 |  |  | 0 | 86.5 | 7.3 | 6.2 | 13.5 | 0.344 | 0.262 |  | 0.0196 | 17.551 | 3.2 | 9999 | 9999 | 0 |  |  |  |  | 3.8416e-06
2009-03-31 | 関東地方整備局 | 荒川 | 入間川 | 右岸 | 2.5 | No7 | 天端 | B.No7 | 20.5 | 21.3 |  | 1.878 | 2.676 | 0.931 | 0.41789 | 0 | 23.1 | 55.7 | 21.2 | 76.9 | 0.0431 | 0.0296 |  |  |  |  | 37.4 | 20 | 17.4
2009-03-31 | 関東地方整備局 | 荒川 | 入間川 | 右岸 | 2.5 | No7 | 天端 | B.No7 | 16.15 | 16.45 | 8 |  | 2.688 |  |  | 0 | 45.5 | 36.4 | 18.1 | 54.5 | 0.0846 | 0.0654 |  |  |  |  | 34.4 | 14.4 | 20
2009-03-31 | 関東地方整備局 | 荒川 | 入間川 | 右岸 | 2.5 | No6 | 天端 |  | 12.5 | 13 | 25 | [19 empty] | 3.79e-05
2009-03-31 | 関東地方整備局 | 荒川 | 入間川 | 右岸 | 2.5 | No6 | 天端 | B.No6 | 2.5 | 3.25 |  | 1.853 | 2.672 | 0.963 | 0.45494 | 0 | 28.7 | 42 | 29.3 | 71.3 | 0.0471 | 0.0261 |  |  |  |  | 44.3 | 19 | 25.3
2009-03-31 | 関東地方整備局 | 荒川 | 入間川 | 右岸 | 2.5 | No7 | 天端 | B.No7 | 1 | 1.6 |  | 1.817 | 2.705 | 0.916 | 0.40114 | 0 | 33.9 | 24.1 | 42 | 66.1 | 0.0351 | 0.00971 |  |  |  |  | 66.6 | 29.2 | 37.4
2009-03-31 | 関東地方整備局 | 荒川 | 越辺川 | 左岸 | 2.6 | No3（左岸2.6k天端） | 天端 | B.3P1-11 | 14.15 | 14.45 | 2 |  | 2.675 |  |  | 19.5 | 15.9 | 37.5 | 27.1 | 64.6 | 0.0592 | 0.0368 | 0.00132 |  |  |  | 54.7 | 25.2 | 29.5 |  |  |  | 7.7334e-10
2009-03-31 | 関東地方整備局 | 荒川 | 越辺川 | 左岸 | 2.6 | No3（左岸2.6k天端） | 天端 | B.3P1-10 | 12.15 | 12.45 | 16 |  | 2.69 |  |  | 34.6 | 54.2 | 8.3 | 2.9 | 11.2 | 1.41 | 0.776 | 0.22 | 0.0632 | 22.3101 | 1.3 | [6 empty] | 0.00010874 | 3.9942e-05
2009-03-31 | 関東地方整備局 | 荒川 | 越辺川 | 左岸 | 2.6 | No3（左岸2.6k天端） | 天端 | B.3P1-13 | 18.15 | 18.45 | 20 |  | 2.695 |  |  | 6.1 | 80.4 | 10.8 | 2.7 | 13.5 | 0.307 | 0.271 | 0.135 | 0.05 | 6.14 | 2.4 | [6 empty] | 3.5074e-05 | 2.5e-05
2009-03-31 | 関東地方整備局 | 荒川 | 越辺川 | 左岸 | 2.6 | No3（左岸2.6k天端） | 天端 | B.3P1-14 | 19.15 | 19.45 | 40 |  | 2.713 |  |  | 38.3 | 48.4 | 8.4 | 4.9 | 13.3 | 1.71 | 0.659 | 0.148 | 0.0465 | 36.7742 | 0.7 | [6 empty] | 4.3401e-05 | 2.1622e-05
2009-03-31 | 関東地方整備局 | 荒川 | 越辺川 | 左岸 | 2.6 | No3（左岸2.6k天端） | 天端 | B.3P1-9 | 10.15 | 10.45 | 27 |  | 2.714 |  |  | 49.9 | 39.3 | 7.2 | 3.6 | 10.8 | 3.24 | 2 | 0.228 | 0.0661 | 49.0166 | 0.9 | [6 empty] | 0.00011812 | 4.3692e-05
2009-03-31 | 関東地方整備局 | 荒川 | 越辺川 | 左岸 | 2.6 | No3（左岸2.6k天端） | 天端 | B.3P1-15 | 21.15 | 21.45 | 29 |  | 2.718 |  |  | 1.4 | 87.7 | 8.6 | 2.3 | 10.9 | 0.368 | 0.31 | 0.157 | 0.0656 | 5.6098 | 1.8 | [6 empty] | 4.9762e-05 | 4.3034e-05
2009-03-31 | 関東地方整備局 | 荒川 | 越辺川 | 左岸 | 2.6 | No3（左岸2.6k天端） | 天端 | B.3P1-12 | 16.15 | 16.45 | 27 |  | 2.726 |  |  | 1.5 | 90.9 | 5.8 | 1.8 | 7.6 | 0.456 | 0.436 | 0.245 | 0.117 | 3.8974 | 2.2 | [6 empty] | 0.00013954 | 0.00013689
2009-03-31 | 関東地方整備局 | 荒川 | 越辺川 | 左岸 | 2.6 | No3（左岸2.6k天端） | 天端 | B.3P1-16 | 23.15 | 23.45 | 29 |  | 2.729 |  |  | 1.5 | 89 | 6.5 | 3 | 9.5 | 0.374 | 0.316 | 0.164 | 0.0805 | 4.646 | 1.5 | [6 empty] | 5.5055e-05 | 6.4803e-05
2009-03-31 | 関東地方整備局 | 荒川 | 越辺川 | 左岸 | 2.6 | No3（左岸2.6k天端） | 天端 | B.3P1-8 | 8.15 | 8.45 | 9 |  | 2.733 |  |  | 7.5 | 78.2 | 9.4 | 4.9 | 14.3 | 0.347 | 0.285 | 0.123 | 0.029 | 11.9655 | 3.3 | [6 empty] | 2.8269e-05 | 8.41e-06
2009-03-31 | 関東地方整備局 | 荒川 | 越辺川 | 左岸 | 2.6 | No3（左岸2.6k天端） | 天端 | B.3P1-7 | 7.15 | 7.45 | 10 |  | 2.742 |  |  | 1.7 | 71.9 | 17.6 | 8.8 | 26.4 | 0.26 | 0.215 | 0.0422 | 0.00677 | 38.4047 | 6.1 | [6 empty] | 2.3705e-06 | 4.5833e-07
2009-03-31 | 関東地方整備局 | 荒川 | 越辺川 | 左岸 | 2.6 | No3（左岸2.6k天端） | 天端 | B.3P1-3 | 3.15 | 3.45 | 3 |  | 2.745 |  |  | 48.2 | 43.5 | 5.9 | 2.4 | 8.3 | 4.02 | 0.367 | 0.239 | 0.111 | 36.2162 | 0.3 | [6 empty] | 0.00013175 | 0.00012321
2009-03-31 | 関東地方整備局 | 荒川 | 越辺川 | 左岸 | 2.6 | No3（左岸2.6k天端） | 天端 | B.3P1-4 | 4.15 | 4.45 | 3 |  | 2.757 |  |  | 32.8 | 41.3 | 16.7 | 9.2 | 25.9 | 1.16 | 0.124 | 0.0368 | 0.00661 | 175.4917 | 2 | [6 empty] | 1.7261e-06 | 4.3692e-07
2009-03-31 | 関東地方整備局 | 荒川 | 越辺川 | 左岸 | 2.6 | No3（左岸2.6k天端） | 天端 | B.3P1-1 | 1.15 | 1.45 | 3 |  | 2.762 |  |  | 11.4 | 68 | 15.7 | 4.9 | 20.6 | 0.243 | 0.2 | 0.0709 | 0.0165 | 14.7273 | 3.9 | [6 empty] | 7.8876e-06 | 2.7225e-06
2009-03-31 | 関東地方整備局 | 荒川 | 越辺川 | 左岸 | 2.6 | No3（左岸2.6k天端） | 天端 | B.3P1-2 | 2.15 | 2.45 | 2 |  | 2.769 |  |  | 36.7 | 53.4 | 6.2 | 3.7 | 9.9 | 1.29 | 0.577 | 0.183 | 0.0767 | 16.8188 | 0.7 | [6 empty] | 7.0974e-05 | 5.8829e-05
2009-03-31 | 関東地方整備局 | 荒川 | 越辺川 | 左岸 | 2.6 | No3（左岸2.6k天端） | 天端 | B.3P1-6 | 6.15 | 6.45 | 8 |  | 2.774 |  |  | 0.1 | 35.2 | 36.8 | 27.9 | 64.7 | 0.0478 | 0.0219 | 0.00224 |  |  |  | 37.2 | 19.7 | 17.5 |  |  |  | 2.6334e-09
2009-03-31 | 関東地方整備局 | 荒川 | 越辺川 | 左岸 | 2.6 | No3（左岸2.6k天端） | 天端 | B.3P1-5 | 5.15 | 5.45 | 5 |  | 2.796 |  |  | 5.8 | 13.8 | 44.6 | 35.8 | 80.4 | 0.0249 | 0.0136 |  |  |  |  | 45.2 | 23.5 | 21.7
2009-03-31 | 関東地方整備局 | 荒川 | 越辺川 | 左岸 | 2.6 | No3（左岸2.6k裏法） | 裏のり | B.3P2-4 | 6.15 | 6.45 | 14 |  | 2.699 |  |  | 42.2 | 49 | 6.1 | 2.7 | 8.8 | 2.2 | 1.35 | 0.288 | 0.103 | 21.3592 | 0.9 | [6 empty] | 0.00020296 | 0.00010609
2009-03-31 | 関東地方整備局 | 荒川 | 越辺川 | 左岸 | 2.6 | No3（左岸2.6k裏法） | 裏のり | B.3P2-5 | 8.15 | 8.45 | 10 |  | 2.706 |  |  | 9.1 | 78.9 | 8.4 | 3.6 | 12 | 0.331 | 0.295 | 0.154 | 0.044 | 7.5227 | 3.1 | [6 empty] | 4.7587e-05 | 1.936e-05
2009-03-31 | 関東地方整備局 | 荒川 | 越辺川 | 左岸 | 2.6 | No3（左岸2.6k裏法） | 裏のり | B.3P2-6 | 9.15 | 9.45 | 15 |  | 2.717 |  |  | 55.8 | 34.1 | 6.6 | 3.5 | 10.1 | 3.66 | 2.58 | 0.336 | 0.0746 | 49.0617 | 2.3 | [6 empty] | 0.00029009 | 5.5652e-05
2009-03-31 | 関東地方整備局 | 荒川 | 越辺川 | 左岸 | 2.6 | No3（左岸2.6k裏法） | 裏のり | B.3P2-9 | 15.15 | 15.45 | 40 |  | 2.724 |  |  | 52.2 | 38.9 | 5.9 | 3 | 8.9 | 4.26 | 2.38 | 0.216 | 0.0987 | 43.1611 | 0.3 | [6 empty] | 0.00010421 | 9.7417e-05
2009-03-31 | 関東地方整備局 | 荒川 | 越辺川 | 左岸 | 2.6 | No3（左岸2.6k裏法） | 裏のり | B.3P2-12 | 20.15 | 20.45 | 26 |  | 2.735 |  |  | 0.7 | 90.9 | 6.3 | 2.1 | 8.4 | 0.31 | 0.284 | 0.176 | 0.1 | 3.1 | 1.6 | [6 empty] | 6.4841e-05 | 0.0001
2009-03-31 | 関東地方整備局 | 荒川 | 越辺川 | 左岸 | 2.6 | No3（左岸2.6k裏法） | 裏のり | B.3P2-7 | 12.15 | 12.45 | 29 |  | 2.741 |  |  | 0.5 | 91.5 | 5.5 | 2.5 | 8 | 0.4 | 0.357 | 0.19 | 0.108 | 3.7037 | 1.5 | [6 empty] | 7.7423e-05 | 0.00011664
2009-03-31 | 関東地方整備局 | 荒川 | 越辺川 | 左岸 | 2.6 | No3（左岸2.6k裏法） | 裏のり | B.3P2-8 | 14.15 | 14.45 | 28 |  | 2.742 |  |  | 3.2 | 87.6 | 6.2 | 3 | 9.2 | 0.421 | 0.378 | 0.184 | 0.0884 | 4.7624 | 1.8 | [6 empty] | 7.1876e-05 | 7.8146e-05
2009-03-31 | 関東地方整備局 | 荒川 | 越辺川 | 左岸 | 2.6 | No3（左岸2.6k裏法） | 裏のり | B.3P2-11 | 18.15 | 18.45 | 23 |  | 2.757 |  |  | 4 | 88.1 | 5.3 | 2.6 | 7.9 | 0.298 | 0.268 | 0.175 | 0.107 | 2.785 | 1.4 | [6 empty] | 6.3991e-05 | 0.00011449
2009-03-31 | 関東地方整備局 | 荒川 | 越辺川 | 左岸 | 2.6 | No3（左岸2.6k裏法） | 裏のり | B.3P2-10 | 16.15 | 16.45 | 33 |  | 2.805 |  |  | 14 | 72.3 | 10.1 | 3.6 | 13.7 | 0.277 | 0.224 | 0.115 | 0.0453 | 6.1148 | 2 | [6 empty] | 2.419e-05 | 2.0521e-05
2009-03-31 | 関東地方整備局 | 荒川 | 越辺川 | 左岸 | 2.6 | No3（左岸2.6k裏法） | 裏のり |  | 6 | 7 | 14 | [18 empty] | 2.91e-06 | 1.76e-05
2009-03-31 | 関東地方整備局 | 荒川 | 越辺川 | 左岸 | 2.6 | No3（左岸2.6k裏法） | 裏のり | B.3P2-3 | 5.15 | 5.45 | 12 |  | 2.73 |  |  | 14.5 | 74.4 | 7.3 | 3.8 | 11.1 | 0.433 | 0.334 | 0.161 | 0.0608 | 7.1217 | 1.8 | [6 empty] | 5.2749e-05 | 3.6966e-05
2009-03-31 | 関東地方整備局 | 荒川 | 越辺川 | 左岸 | 2.6 | No3（左岸2.6k裏法） | 裏のり | B.3T2-2 | 2.5 | 3.2 | 3 | 1.928 | 2.774 | 0.869 | 0.35112 | 0.1 | 18.9 | 44.7 | 36.3 | 81 | 0.021 | 0.0124 | 0.00127 |  |  |  | 48.5 | 23.7 | 24.8 |  |  |  | 7.0715e-10 |  |  |  | UU | [8 empty] | 61.5 | 18.5
2009-03-31 | 関東地方整備局 | 荒川 | 越辺川 | 左岸 | 2.6 | No3（左岸2.6k裏法） | 裏のり | B.3P2-2 | 4.15 | 4.45 | 6 |  | 2.779 |  |  | 0.4 | 84.9 | 11.5 | 3.2 | 14.7 | 0.216 | 0.196 | 0.113 | 0.0398 | 5.4271 | 2.5 | [6 empty] | 2.3226e-05 | 1.584e-05
2009-03-31 | 関東地方整備局 | 荒川 | 越辺川 | 左岸 | 2.6 | No3（左岸2.6k裏法） | 裏のり | B.3T2-1 | 0.5 | 1.3 | 3 | 1.961 | 2.784 | 0.819 | 0.30201 | 1.7 | 26.5 | 47.7 | 24.1 | 71.8 | 0.0467 | 0.0298 | 0.00293 |  |  |  | 43 | 22.3 | 20.7 |  |  |  | 4.9061e-09 |  |  |  | UU | [8 empty] | 28.5 | 19.3
2009-03-31 | 関東地方整備局 | 荒川 | 越辺川 | 左岸 | 2.6 | No3（左岸2.6k裏法） | 裏のり | B.3P2-1 | 2.15 | 2.45 | 5 |  | 2.788 |  |  | 1.7 | 26.8 | 51.9 | 19.6 | 71.5 | 0.0419 | 0.0273 | 0.00518 | 0.00146 | 28.6986 | 1.8 | 40.7 | 21.2 | 19.5 |  |  |  | 1.837e-08 | 2.1316e-08
2009-03-31 | 関東地方整備局 | 荒川 | 越辺川 | 左岸 | 2.6 | No3（左岸2.6k裏法） | 裏のり |  | 4 | 4.5 | 6 | [18 empty] | 1.23e-06
2009-03-31 | 関東地方整備局 | 荒川 | 高麗川 | 左岸 | 2.6 | 高左2.6k-天 | 天端 | B.19P1-10 | 10.15 | 10.45 | 6 |  | 2.686 |  |  | 2.3 | 26.3 | 38.3 | 33.1 | 71.4 | 0.0334 | 0.0153 |  |  |  |  | 82.2 | 23.8 | 58.4
2009-03-31 | 関東地方整備局 | 荒川 | 高麗川 | 左岸 | 2.6 | 高左2.6k-天 | 天端 | B.19P1-5 | 5.15 | 5.45 | 22 |  | 2.711 |  |  | 65 | 28.9 |  |  | 6.1 | 8.62 | 5.21 |  | 0.243 | 35.4733 | 0.9 | [7 empty] | 0.00059049
2009-03-31 | 関東地方整備局 | 荒川 | 高麗川 | 左岸 | 2.6 | 高左2.6k-天 | 天端 | B.19P1-16 | 16.15 | 16.45 | 7 |  | 2.733 |  |  | 0 | 2.7 | 52.7 | 44.6 | 97.3 | 0.0098 | 0.00676 |  |  |  |  | 73.9 | 24.2 | 49.7
2009-03-31 | 関東地方整備局 | 荒川 | 高麗川 | 左岸 | 2.6 | 高左2.6k-天 | 天端 | B.19P1-4 | 4.15 | 4.45 | 11 |  | 2.746 |  |  | 25.9 | 52.7 | 15.7 | 5.7 | 21.4 | 0.54 | 0.309 |  | 0.0143 | 37.7622 | 2.5 | [7 empty] | 2.0449e-06
2009-03-31 | 関東地方整備局 | 荒川 | 高麗川 | 左岸 | 2.6 | 高左2.6k-天 | 天端 | B.19P1-13 | 13.15 | 13.45 | 33 |  | 2.747 |  |  | 45.9 | 38.2 | 12.1 | 3.8 | 15.9 | 2.73 | 1.58 |  | 0.0228 | 119.7368 | 3.1 | [7 empty] | 5.1984e-06
2009-03-31 | 関東地方整備局 | 荒川 | 高麗川 | 左岸 | 2.6 | 高左2.6k-天 | 天端 | B.19P1-7 | 7.15 | 7.45 | 24 |  | 2.752 |  |  | 56.1 | 29.2 | 10.4 | 4.3 | 14.7 | 4.43 | 2.79 |  | 0.0221 | 200.4525 | 4 | [7 empty] | 4.8841e-06
2009-03-31 | 関東地方整備局 | 荒川 | 高麗川 | 左岸 | 2.6 | 高左2.6k-天 | 天端 | B.19P1-1 | 1.15 | 1.45 | 11 |  | 2.69 |  |  | 18.7 | 65 | 12.6 | 3.7 | 16.3 | 0.523 | 0.368 |  | 0.0253 | 20.6719 | 2.8 | [7 empty] | 6.4009e-06
2009-03-31 | 関東地方整備局 | 荒川 | 高麗川 | 左岸 | 2.6 | 高左2.6k-天 | 天端 | B.19P1-3 | 3.15 | 3.45 | 10 |  | 2.697 |  |  | 55.4 | 35.2 |  |  | 9.4 | 7.07 | 3.46 |  | 0.0872 | 81.078 | 0.4 | [7 empty] | 7.6038e-05
2009-03-31 | 関東地方整備局 | 荒川 | 高麗川 | 左岸 | 2.6 | 高左2.6k-天 | 天端 | B.19P1-2 | 2.15 | 2.45 | 5 |  | 2.744 |  |  | 40.7 | 45.8 | 8.5 | 5 | 13.5 | 2.13 | 0.886 |  | 0.0355 | 60 | 1.4 | [7 empty] | 1.2602e-05
2009-03-31 | 関東地方整備局 | 荒川 | 高麗川 | 左岸 | 2.6 | 高左2.6k-裏 | 裏のり | B.19P2-9 | 9.15 | 9.45 | 9 |  | 2.442 |  |  | 4.4 | 34.9 | 24.9 | 35.8 | 60.7 | 0.071 | 0.0216 |  |  |  |  | 171 | 44.5 | 126.5
2009-03-31 | 関東地方整備局 | 荒川 | 高麗川 | 左岸 | 2.6 | 高左2.6k-裏 | 裏のり | B.19P2-10 | 10.25 | 10.45 | 25 |  | 2.709 |  |  | 8.5 | 73.2 | 13.7 | 4.6 | 18.3 | 0.41 | 0.334 |  | 0.0151 | 27.1523 | 6.3 | [7 empty] | 2.2801e-06
2009-03-31 | 関東地方整備局 | 荒川 | 高麗川 | 左岸 | 2.6 | 高左2.6k-裏 | 裏のり | B.19P2-4 | 4.15 | 4.45 | 23 |  | 2.716 |  |  | 71.5 | 23.1 |  |  | 5.4 | 13.6 | 8.1 |  | 0.289 | 47.0588 | 1.3 | [7 empty] | 0.00083521
2009-03-31 | 関東地方整備局 | 荒川 | 高麗川 | 左岸 | 2.6 | 高左2.6k-裏 | 裏のり | B.19P2-6 | 6.15 | 6.45 | 30 |  | 2.727 |  |  | 57.7 | 30.7 | 9.6 | 2 | 11.6 | 4.82 | 3.1 |  | 0.0606 | 79.538 | 2.1 | [7 empty] | 3.6724e-05
2009-03-31 | 関東地方整備局 | 荒川 | 高麗川 | 左岸 | 2.6 | 高左2.6k-裏 | 裏のり | B.19P2-15 | 15.15 | 15.45 | 9 |  | 2.732 |  |  | 7.3 | 5.2 | 37.7 | 49.8 | 87.5 | 0.0104 | 0.00507 |  |  |  |  | 75.2 | 24.5 | 50.7
2009-03-31 | 関東地方整備局 | 荒川 | 高麗川 | 左岸 | 2.6 | 高左2.6k-裏 | 裏のり | B.19P2-12 | 12.15 | 12.45 | 50 |  | 2.737 |  |  | 41.3 | 41.4 | 10.9 | 6.4 | 17.3 | 2.26 | 0.92 |  | 0.0156 | 144.8718 | 2.5 | [7 empty] | 2.4336e-06
2009-03-31 | 関東地方整備局 | 荒川 | 高麗川 | 左岸 | 2.6 | 高左2.6k-裏 | 裏のり | B.19P2-8 | 8.15 | 8.45 | 16 |  | 2.752 |  |  | 0.5 | 11.9 | 41.7 | 45.9 | 87.6 | 0.0126 | 0.007 |  |  |  |  | 81.7 | 33.3 | 48.4
2009-03-31 | 関東地方整備局 | 荒川 | 高麗川 | 左岸 | 2.6 | 高左2.6k-裏 | 裏のり |  | 6.5 | 7 | 30 | [19 empty] | 1.47e-05
2009-03-31 | 関東地方整備局 | 荒川 | 高麗川 | 左岸 | 2.6 | 高左2.6k-裏 | 裏のり | B.19P2-1 | 1.15 | 1.45 | 9 |  | 2.683 |  |  | 24.8 | 60.2 | 11.5 | 3.5 | 15 | 0.676 | 0.462 |  | 0.0276 | 24.4928 | 3.2 | [7 empty] | 7.6176e-06
2009-03-31 | 関東地方整備局 | 荒川 | 高麗川 | 左岸 | 2.6 | 高左2.6k-裏 | 裏のり | B.19P2-2 | 2.15 | 2.45 | 21 |  | 2.712 |  |  | 54.9 | 37.5 |  |  | 7.6 | 4.92 | 2.82 |  | 0.137 | 35.9124 | 0.6 | [7 empty] | 0.00018769
2009-03-31 | 関東地方整備局 | 荒川 | 高麗川 | 左岸 | 2.6 | 高左2.6k-裏 | 裏のり |  | 2 | 2.5 | 21 | [18 empty] | 2.8e-07
2009-03-31 | 関東地方整備局 | 荒川 | 高麗川 | 左岸 | 2.8 | 高-2（2.8k・左岸） | 天端 | B.高-2-9 | 9.15 | 9.45 | 32 |  | 2.698 |  |  | 52.1 | 38.5 |  |  | 9.4 | 3.1413 | 2.1803 | 0.3765 | 0.0926 | 33.9233 | 2.08 | [6 empty] | 0.00037761 | 8.5748e-05
2009-03-31 | 関東地方整備局 | 荒川 | 高麗川 | 左岸 | 2.8 | 高-2（2.8k・左岸） | 天端 | B.高-2-13 | 13.15 | 13.45 | 31 |  | 2.708 |  |  | 59.4 | 30 | 5.9 | 4.7 | 10.6 | 4.9821 | 3.2192 | 0.3765 | 0.0517 | 96.3656 | 4.03 | [6 empty] | 0.00037761 | 2.6729e-05
2009-03-31 | 関東地方整備局 | 荒川 | 高麗川 | 左岸 | 2.8 | 高-2（2.8k・左岸） | 天端 | B.高-2-25 | 25.15 | 25.44 | 50 |  | 2.731 |  |  | 39.2 | 39.4 | 11.3 | 10.1 | 21.4 | 1.9258 | 1.204 | 0.0433 | 0.0049 | 393.0204 | 6.78 | [6 empty] | 2.5162e-06 | 2.401e-07
2009-03-31 | 関東地方整備局 | 荒川 | 高麗川 | 左岸 | 2.8 | 高-2（2.8k・左岸） | 天端 | B.高-2-19 | 19.15 | 19.45 | 8 |  | 2.74 |  |  | 0 | 4.6 | 42.8 | 52.6 | 95.4 | 0.0071 | 0.0045 |  |  |  |  | 53.7 | 22 | 31.7
2009-03-31 | 関東地方整備局 | 荒川 | 高麗川 | 左岸 | 2.8 | 高-2（2.8k・左岸） | 天端 | B.高-2-6 | 6.15 | 6.45 | 5 |  | 2.754 |  |  | 0.1 | 9.8 | 40.1 | 50 | 90.1 | 0.0103 | 0.005 |  |  |  |  | 53.8 | 24.3 | 29.5
2009-03-31 | 関東地方整備局 | 荒川 | 高麗川 | 左岸 | 2.8 | 高-2（2.8k・左岸） | 天端 | B.高-2-2 | 2.15 | 2.45 | 25 |  | 2.72 |  |  | 64.5 | 27.5 |  |  | 8 | 6.3172 | 4.0789 | 0.6136 | 0.1412 | 44.7394 | 2.25 | [6 empty] | 0.0011709 | 0.00019937
2009-03-31 | 関東地方整備局 | 荒川 | 高麗川 | 左岸 | 2.8 | 高左2.8k-裏 | 裏のり | B.3P2-5 | 5.15 | 5.45 | 14 |  | 2.698 |  |  | 42.6 | 48.7 |  |  | 8.7 | 2.18 | 1.55 |  | 0.116 | 18.7931 | 1.7 | [7 empty] | 0.00013456
2009-03-31 | 関東地方整備局 | 荒川 | 高麗川 | 左岸 | 2.8 | 高左2.8k-裏 | 裏のり | B.3P2-10 | 10.15 | 10.45 | 27 |  | 2.704 |  |  | 65.7 | 26.7 |  |  | 7.6 | 8.09 | 4.74 |  | 0.157 | 51.5287 | 1.9 | [7 empty] | 0.00024649
2009-03-31 | 関東地方整備局 | 荒川 | 高麗川 | 左岸 | 2.8 | 高左2.8k-裏 | 裏のり | B.3P2-15 | 15.15 | 15.45 | 6 |  | 2.707 |  |  | 0 | 14.7 | 37.8 | 47.5 | 85.3 | 0.0102 | 0.00585 |  |  |  |  | 71.1 | 23.3 | 47.8
2009-03-31 | 関東地方整備局 | 荒川 | 高麗川 | 左岸 | 2.8 | 高左2.8k-裏 | 裏のり | B.3P2-12 | 12.15 | 12.45 | 13 |  | 2.717 |  |  | 38.9 | 35.4 | 12.8 | 12.9 | 25.7 | 1.9 | 1.08 |  | 0.00182 | 1043.956 | 7.6 | [7 empty] | 3.3124e-08
2009-03-31 | 関東地方整備局 | 荒川 | 高麗川 | 左岸 | 2.8 | 高左2.8k-裏 | 裏のり | B.3S2-1 | 3 | 4 |  | 1.869 | 2.729 | 0.989 | 0.48636 | 0 | 9.7 | 56.7 | 33.6 | 90.3 | 0.028 | 0.019 |  |  |  |  | 46.1 | 20.4 | 25.7 | [7 empty] | UU | [8 empty] | 28 | 0.3
2009-03-31 | 関東地方整備局 | 荒川 | 高麗川 | 左岸 | 2.8 | 高左2.8k-裏 | 裏のり | B.3P2-16 | 16.15 | 16.45 | 19 |  | 2.733 |  |  | 0 | 68.1 | 19.6 | 12.3 | 31.9 | 0.204 | 0.162 |  | 0.0027 | 75.5556 | 7.1 | [7 empty] | 7.29e-08
2009-03-31 | 関東地方整備局 | 荒川 | 高麗川 | 左岸 | 2.8 | 高左2.8k-裏 | 裏のり | B.3P2-2 | 2.15 | 2.49 | 4 |  | 2.734 |  |  | 0.3 | 9.1 | 52.4 | 38.2 | 90.6 | 0.0173 | 0.0105 |  |  |  |  | 55.3 | 23.2 | 32.1
2009-03-31 | 関東地方整備局 | 荒川 | 高麗川 | 左岸 | 2.8 | 高左2.8k-裏 | 裏のり | B.3P2-8 | 8.15 | 8.45 | 22 |  | 2.745 |  |  | 61.8 | 30.5 |  |  | 7.7 | 5.38 | 3.72 |  | 0.154 | 34.9351 | 1.4 | [7 empty] | 0.00023716
2009-03-31 | 関東地方整備局 | 荒川 | 高麗川 | 左岸 | 2.8 | 高左2.8k-裏 | 裏のり | B.3P2-13 | 13.15 | 13.45 | 21 |  | 2.791 |  |  | 0 | 23.9 | 36.2 | 39.9 | 76.1 | 0.0249 | 0.0116 |  |  |  |  | 58.9 | 25.7 | 33.2
2009-03-31 | 関東地方整備局 | 荒川 | 高麗川 | 左岸 | 2.8 | 高左2.8k-裏 | 裏のり |  | 7.5 | 8 | 28 | [19 empty] | 0.000254
2009-03-31 | 関東地方整備局 | 荒川 | 高麗川 | 左岸 | 2.8 | 高左2.8k-裏 | 裏のり | B.3P2-1 | 1.15 | 1.45 | 23 |  | 2.699 |  |  | 58.3 | 32.9 |  |  | 8.8 | 5.11 | 3.2 |  | 0.115 | 44.4348 | 1.3 | [7 empty] | 0.00013225
2009-03-31 | 関東地方整備局 | 荒川 | 高麗川 | 左岸 | 2.8 | 高左2.8k-裏 | 裏のり |  | 1.5 | 1.8 | 23 | [18 empty] | 1.37e-06
2009-03-31 | 関東地方整備局 | 荒川 | 小畔川 | 左岸 | 2.8 | No.18(小左2.8k:天端) | 天端 | B.18P1-8 | 11.15 | 11.45 | 6 |  | 2.417 |  |  | 0 | 10.4 | 36.2 | 53.4 | 89.6 | 0.0068 | 0.0042 |  |  |  |  | 132.4 | 47.9 | 84.5
2009-03-31 | 関東地方整備局 | 荒川 | 小畔川 | 左岸 | 2.8 | No.18(小左2.8k:天端) | 天端 | B.18P1-6 | 8.15 | 8.48 | 3 |  | 2.458 |  |  | 0 | 9 | 36.3 | 54.7 | 91 | 0.0068 | 0.0037 |  |  |  |  | 137.8 | 61.1 | 76.7
2009-03-31 | 関東地方整備局 | 荒川 | 小畔川 | 左岸 | 2.8 | No.18(小左2.8k:天端) | 天端 | B.18P1-11 | 17.15 | 17.45 | 9 |  | 2.568 |  |  | 0 | 0.6 | 26.8 | 72.6 | 99.4 | 0.003 | 0.002 |  |  |  |  | 79.9 | 39.7 | 40.2
2009-03-31 | 関東地方整備局 | 荒川 | 小畔川 | 左岸 | 2.8 | No.18(小左2.8k:天端) | 天端 | B.18P1-4 | 5.15 | 5.48 | 2 |  | 2.641 |  |  | 0 | 10 | 42.3 | 47.7 | 90 | 0.0117 | 0.0058 |  |  |  |  | 62.3 | 25.4 | 36.9
2009-03-31 | 関東地方整備局 | 荒川 | 小畔川 | 左岸 | 2.8 | No.18(小左2.8k:天端) | 天端 | B.18P1-5 | 7.15 | 7.49 | 3 |  | 2.676 |  |  | 0 | 14.2 | 36.4 | 49.4 | 85.8 | 0.0099 | 0.0052 |  |  |  |  | 85.7 | 37.5 | 48.2
2009-03-31 | 関東地方整備局 | 荒川 | 小畔川 | 左岸 | 2.8 | No.18(小左2.8k:天端) | 天端 | B.18P1-7 | 10.15 | 10.45 | 21 |  | 2.69 |  |  | 0 | 14.2 | 42.1 | 43.7 | 85.8 | 0.0123 | 0.007 |  |  |  |  | 43.8 | 18.8 | 25
2009-03-31 | 関東地方整備局 | 荒川 | 小畔川 | 左岸 | 2.8 | No.18(小左2.8k:天端) | 天端 | B.18P1-9 | 13.15 | 13.45 | 50 |  | 2.694 |  |  | 71.7 | 19.2 |  |  | 9.1 | 11.2 | 8.2175 | 0.6587 | 0.1074 | 104.2831 | 4.8 | [6 empty] | 0.0013801 | 0.00011535
2009-03-31 | 関東地方整備局 | 荒川 | 小畔川 | 左岸 | 2.8 | No.18(小左2.8k:天端) | 天端 | B.18P1-10 | 15.15 | 15.45 | 14 |  | 2.717 |  |  | 0 | 10.6 | 52.3 | 37.1 | 89.4 | 0.0177 | 0.0108 |  |  |  |  | 44.6 | 22 | 22.6
2009-03-31 | 関東地方整備局 | 荒川 | 小畔川 | 左岸 | 2.8 | No.18(小左2.8k:天端) | 天端 | B.18P1-12 | 18.15 | 18.45 | 14 |  | 2.736 |  |  | 1.3 | 60.7 | 25.3 | 12.7 | 38 | 0.1506 | 0.1161 | 0.0157 | 0.0027 | 55.7778 | 5.55 | [6 empty] | 2.3983e-07 | 7.29e-08
2009-03-31 | 関東地方整備局 | 荒川 | 小畔川 | 左岸 | 2.8 | No.18(小左2.8k:天端) | 天端 | B.18P1-1 | 1.65 | 1.95 | 5 |  | 2.64 |  |  | 9.2 | 15.9 | 34.3 | 40.6 | 74.9 | 0.0224 | 0.0103 |  |  |  |  | 70.7 | 28.6 | 42.1
2009-03-31 | 関東地方整備局 | 荒川 | 小畔川 | 左岸 | 2.8 | No.18(小左2.8k:天端) | 天端 | B.18P1-2 | 2.15 | 2.45 | 10 |  | 2.672 |  |  | 2.2 | 14 | 41 | 42.8 | 83.8 | 0.0172 | 0.0087 |  |  |  |  | 52.2 | 22.7 | 29.5
2009-03-31 | 関東地方整備局 | 荒川 | 小畔川 | 左岸 | 2.8 | No.18(小左2.8k:天端) | 天端 | B.18P1-3 | 3.15 | 3.45 | 9 |  | 2.677 |  |  | 9.8 | 24.9 | 38 | 27.3 | 65.3 | 0.0563 | 0.0317 | 0.0018 |  |  |  | 39.6 | 18.6 | 21 |  |  |  | 1.5866e-09
2009-03-31 | 関東地方整備局 | 荒川 | 小畔川 | 左岸 | 2.8 | No.18(小左2.8k:裏法面) | 裏のり | B.18P2-4 | 7.15 | 7.45 | 4 |  | 2.033 |  |  | 0 | 0 | 59 | 41 | 100 | 0.0082 | 0.0064 | 0.0012 |  |  |  | 237.8 | 84.4 | 153.4 |  |  |  | 6.201e-10
2009-03-31 | 関東地方整備局 | 荒川 | 小畔川 | 左岸 | 2.8 | No.18(小左2.8k:裏法面) | 裏のり | B.18P2-2 | 5.15 | 5.45 | 3 |  | 2.162 |  |  | 0 | 0 | 66.7 | 33.3 | 100 | 0.0093 | 0.0078 | 0.0026 |  |  |  | 246.9 | 89.2 | 157.7 |  |  |  | 3.7196e-09
2009-03-31 | 関東地方整備局 | 荒川 | 小畔川 | 左岸 | 2.8 | No.18(小左2.8k:裏法面) | 裏のり | B.18P2-10 | 16.15 | 16.45 | 9 |  | 2.467 |  |  | 0 | 4.6 | 30.9 | 64.5 | 95.4 | 0.0041 | 0.0024 |  |  |  |  | 98.3 | 47.1 | 51.2
2009-03-31 | 関東地方整備局 | 荒川 | 小畔川 | 左岸 | 2.8 | No.18(小左2.8k:裏法面) | 裏のり | B.18T2-2 | 2.8 | 3.6 | 2 | 1.58 | 2.547 | 1.6 | 1.5754 | 0 | 6.8 | 43.7 | 49.5 | 93.2 | 0.0077 | 0.0051 |  |  |  |  | 87.3 | 41 | 46.3 | [7 empty] | UU | [8 empty] | 48.9 | 2
2009-03-31 | 関東地方整備局 | 荒川 | 小畔川 | 左岸 | 2.8 | No.18(小左2.8k:裏法面) | 裏のり | B.18P2-3 | 6.15 | 6.45 | 3 |  | 2.562 |  |  | 0 | 0 | 47.7 | 52.3 | 100 | 0.0074 | 0.0044 |  |  |  |  | 64.3 | 32.4 | 31.9
2009-03-31 | 関東地方整備局 | 荒川 | 小畔川 | 左岸 | 2.8 | No.18(小左2.8k:裏法面) | 裏のり | B.18P2-8 | 13.15 | 13.45 | 7 |  | 2.619 |  |  | 14.1 | 7.1 | 39 | 39.8 | 78.8 | 0.0145 | 0.0091 |  |  |  |  | 53.7 | 23.8 | 29.9
2009-03-31 | 関東地方整備局 | 荒川 | 小畔川 | 左岸 | 2.8 | No.18(小左2.8k:裏法面) | 裏のり | B.18P2-6 | 9.15 | 9.45 | 12 |  | 2.644 |  |  | 23.5 | 14.1 | 28.2 | 34.2 | 62.4 | 0.0541 | 0.0189 |  |  |  |  | 77 | 26.7 | 50.3
2009-03-31 | 関東地方整備局 | 荒川 | 小畔川 | 左岸 | 2.8 | No.18(小左2.8k:裏法面) | 裏のり | B.18P2-5 | 8.15 | 8.45 | 5 |  | 2.663 |  |  | 61.1 | 25 |  |  | 13.9 | 9.595 | 6.46 | 0.1996 | [9 empty] | 8.679e-05
2009-03-31 | 関東地方整備局 | 荒川 | 小畔川 | 左岸 | 2.8 | No.18(小左2.8k:裏法面) | 裏のり | B.18P2-7 | 11.15 | 11.45 | 41 |  | 2.678 |  |  | 71.7 | 18.8 |  |  | 9.5 | 14.06 | 8.93 | 0.68 | 0.0899 | 156.396 | 4.3 | [6 empty] | 0.0014857 | 8.082e-05
2009-03-31 | 関東地方整備局 | 荒川 | 小畔川 | 左岸 | 2.8 | No.18(小左2.8k:裏法面) | 裏のり | B.18P2-9 | 15.15 | 15.45 | 15 |  | 2.691 |  |  | 0 | 8.4 | 69.2 | 22.4 | 91.6 | 0.0278 | 0.0205 | 0.004 |  |  |  | 43.6 | 24.6 | 19 |  |  |  | 1.0092e-08
2009-03-31 | 関東地方整備局 | 荒川 | 小畔川 | 左岸 | 2.8 | No.18(小左2.8k:裏法面) | 裏のり | B.18P2-1 | 2.2 | 2.56 | 3 |  | 2.701 |  |  | 0 | 39.8 | 41.1 | 19.1 | 60.2 | 0.742 | 0.0432 | 0.0055 |  |  |  | 28.4 | 16.6 | 11.8 |  |  |  | 2.1107e-08
2009-03-31 | 関東地方整備局 | 荒川 | 小畔川 | 左岸 | 2.8 | No.18(小左2.8k:裏法面) | 裏のり |  | 8.3 | 8.7 | 5 | [18 empty] | 2.49e-06
2009-03-31 | 関東地方整備局 | 荒川 | 小畔川 | 左岸 | 2.8 | No.18(小左2.8k:裏法面) | 裏のり | B.18T2-1 | 1.2 | 2 | 6 | 1.889 | 2.695 | 0.8 | 0.28444 | 1.2 | 39.7 | 42 | 17.1 | 59.1 | 0.0784 | 0.0489 | 0.0068 | 0.002 | 39.2 | 1.51 | 34.3 | 17.6 | 16.7 |  |  |  | 3.4508e-08 | 4e-08 |  | 3.4566e-09 | UU | [8 empty] | 26.9 | 6.7
2009-03-31 | 関東地方整備局 | 荒川 | 入間川 | 右岸 | 2.8 | 1-16（右岸・入間2km800m） | 天端 | B.16P-1 | 12.15 | 12.45 | 14 |  | 2.733 |  |  | 0 | 79 | 15 | 6 | 21 |  | 0.15 | 0.0673 |  |  | 4.67 | [6 empty] | 6.9905e-06
2009-03-31 | 関東地方整備局 | 荒川 | 入間川 | 右岸 | 2.8 | 1-16（右岸・入間2km800m） | 天端 | B.16P-2 | 18.15 | 18.45 | 17 |  | 2.759 |  |  | 0 | 82 | 12 | 6 | 18 |  | 0.16 | 0.0942 |  |  | 4.6 | [6 empty] | 1.5236e-05
2009-03-31 | 関東地方整備局 | 荒川 | 入間川 | 左岸 | 2.8 | No4 | 天端 | B.4-P-12 | 15.15 | 15.45 | 6 |  | 2.45 |  |  | 0 | 1 | 52 | 47 | 99 | 0.00784 | 0.00561 |  |  |  |  | 96 | 45.2 | 50.8
2009-03-31 | 関東地方整備局 | 荒川 | 入間川 | 左岸 | 2.8 | No3-1（入左1.9k天端） | 天端 | B.3-1-P-11 | 18.15 | 18.45 | 3 |  | 2.553 |  |  | 0 | 0 | 60 | 40 | 100 | 0.00878 | 0.00676 |  |  |  |  | 85 | 40 | 45
2009-03-31 | 関東地方整備局 | 荒川 | 入間川 | 左岸 | 2.8 | No3-1（入左1.9k天端） | 天端 | B.3-1-P-10 | 15.15 | 15.45 | 5 |  | 2.625 |  |  | 0 | 1 | 71 | 28 | 99 | 0.0154 | 0.0118 | 0.00238 |  |  |  | 77.6 | 40.9 | 36.7 |  |  |  | 3.0306e-09
2009-03-31 | 関東地方整備局 | 荒川 | 入間川 | 左岸 | 2.8 | No4 | 天端 | B.4-P-9 | 10.15 | 10.45 | 4 |  | 2.63 |  |  | 0 | 5 | 61 | 34 | 95 | 0.0144 | 0.0102 | 0.00195 |  |  |  | 55.8 | 32 | 23.8 |  |  |  | 1.9099e-09
2009-03-31 | 関東地方整備局 | 荒川 | 入間川 | 左岸 | 2.8 | No3-1（入左1.9k天端） | 天端 | B.3-1-P-14 | 26.15 | 26.45 | 13 |  | 2.657 |  |  | 0 | 17 | 62 | 21 | 83 | 0.0305 | 0.0204 | 0.00462 |  |  |  | 40.5 | 29.4 | 11.1 |  |  |  | 1.4092e-08
2009-03-31 | 関東地方整備局 | 荒川 | 入間川 | 左岸 | 2.8 | No4 | 天端 | B.4-P-11 | 12.15 | 12.45 | 5 |  | 2.668 |  |  | 0 | 20 | 61 | 19 | 80 | 0.0388 | 0.0285 | 0.00589 |  |  |  | 49.6 | 32.1 | 17.5 |  |  |  | 2.4738e-08
2009-03-31 | 関東地方整備局 | 荒川 | 入間川 | 左岸 | 2.8 | No3-1（入左1.9k天端） | 天端 | B.3-1-P-8 | 9.15 | 9.49 | 6 |  | 2.669 |  |  | 0 | 3 | 57 | 40 | 97 | 0.0135 | 0.009 |  |  |  |  | 63.4 | 35.3 | 28.1
2009-03-31 | 関東地方整備局 | 荒川 | 入間川 | 左岸 | 2.8 | No3-1（入左1.9k天端） | 天端 | B.3-1-P-9 | 12.15 | 12.49 | 3 |  | 2.681 |  |  | 0 | 6 | 66 | 28 | 94 | 0.0197 | 0.0139 | 0.00173 |  |  |  | 42.2 | 29.5 | 12.7 |  |  |  | 1.4473e-09
2009-03-31 | 関東地方整備局 | 荒川 | 入間川 | 左岸 | 2.8 | No4 | 天端 | B.4-P-15 | 24.15 | 24.45 | 11 |  | 2.689 |  |  | 1 | 73 |  |  | 26 | 0.194 | 0.164
2009-03-31 | 関東地方整備局 | 荒川 | 入間川 | 左岸 | 2.8 | No3-1（入左1.9k天端） | 天端 | B.3-1-P-13 | 23.15 | 23.45 | 13 |  | 2.69 |  |  | 0 | 69 |  |  | 31 | 0.175 | 0.15
2009-03-31 | 関東地方整備局 | 荒川 | 入間川 | 左岸 | 2.8 | No4 | 天端 | B.4-P-13 | 18.15 | 18.45 | 17 |  | 2.692 |  |  | 0 | 56 |  |  | 44 | 0.13 | 0.104
2009-03-31 | 関東地方整備局 | 荒川 | 入間川 | 左岸 | 2.8 | No4 | 天端 | B.4-P-10 | 11.15 | 11.45 | 8 |  | 2.7 |  |  | 0 | 84 |  |  | 16 | 0.228 | 0.198 | 0.1 | [9 empty] | 1.7498e-05
2009-03-31 | 関東地方整備局 | 荒川 | 入間川 | 左岸 | 2.8 | No3-1（入左1.9k天端） | 天端 | B.3-1-P-15 | 28.15 | 28.45 | 49 |  | 2.709 |  |  | 1 | 90 |  |  | 9 | 0.332 | 0.301 | 0.2 | 0.0892 | 3.722 | 1.94 | [6 empty] | 8.7194e-05 | 7.9566e-05
2009-03-31 | 関東地方整備局 | 荒川 | 入間川 | 左岸 | 2.8 | No4 | 天端 | B.4-P-14 | 21.15 | 21.45 | 43 |  | 2.728 |  |  | 0 | 91 |  |  | 9 | 0.298 | 0.265 | 0.158 | 0.0849 | 3.51 | 1.55 | [6 empty] | 5.05e-05 | 7.208e-05
2009-03-31 | 関東地方整備局 | 荒川 | 入間川 | 左岸 | 2.8 | No4 | 天端 | B.4-P-16 | 28.15 | 28.44 | 50 |  | 2.728 |  |  | 3 | 86 |  |  | 11 | 0.319 | 0.28 | 0.151 | [9 empty] | 4.5466e-05
2009-03-31 | 関東地方整備局 | 荒川 | 入間川 | 左岸 | 2.8 | No3-1（入左1.9k天端） | 天端 | B.3-1-P-12 | 20.15 | 20.45 | 29 |  | 2.751 |  |  | 0 | 87 |  |  | 13 | 0.203 | 0.18 | 0.115 | [9 empty] | 2.419e-05
2009-03-31 | 関東地方整備局 | 荒川 | 入間川 | 左岸 | 2.8 | No4 | 天端 | B.4-P-4 | 4.15 | 4.45 | 3 |  | 2.629 |  |  | 0 | 24 | 54 | 22 | 76 | 0.0359 | 0.0239 | 0.00412 |  |  |  | 39.2 | 27.3 | 11.9 |  |  |  | 1.0807e-08
2009-03-31 | 関東地方整備局 | 荒川 | 入間川 | 左岸 | 2.8 | No4 | 天端 | B.4-P-5 | 5.15 | 5.45 | 4 |  | 2.644 |  |  | 0 | 19 | 58 | 23 | 81 | 0.0317 | 0.0212 | 0.00375 |  |  |  | 41 | 27.3 | 13.7 |  |  |  | 8.6902e-09
2009-03-31 | 関東地方整備局 | 荒川 | 入間川 | 左岸 | 2.8 | No4 | 天端 | B.4-P-2 | 2.15 | 2.48 | 1 |  | 2.671 |  |  | 0 | 23 | 55 | 22 | 77 | 0.0396 | 0.0284 | 0.00251 |  |  |  | 37.6 | 28.6 | 9 |  |  |  | 3.428e-09
2009-03-31 | 関東地方整備局 | 荒川 | 入間川 | 左岸 | 2.8 | No4 | 天端 | B.4-P-3 | 3.15 | 3.46 | 3 |  | 2.677 |  |  | 0 | 18 | 66 | 16 | 82 | 0.0416 | 0.033 | 0.00748 | 0.00234 | 17.7778 | 2.53 | 37 | 27.7 | 9.3 |  |  |  | 4.3036e-08 | 5.4756e-08
2009-03-31 | 関東地方整備局 | 荒川 | 入間川 | 左岸 | 2.8 | No3-1（入左1.9k天端） | 天端 | B.3-1-P-7 | 7.15 | 7.48 | 5 |  | 2.684 |  |  | 0 | 20 | 49 | 31 | 80 | 0.0271 | 0.0162 |  |  |  |  | 34.4 | 25.7 | 8.7
2009-03-31 | 関東地方整備局 | 荒川 | 入間川 | 左岸 | 2.8 | No4 | 天端 | B.4-P-7 | 7.15 | 7.45 | 1 |  | 2.687 |  |  | 0 | 55 |  |  | 45 | 0.129 | 0.0903
2009-03-31 | 関東地方整備局 | 荒川 | 入間川 | 左岸 | 2.8 | No4 | 天端 | B.4-P-8 | 8.15 | 8.47 | 4 |  | 2.696 |  |  | 0 | 69 |  |  | 31 | 0.193 | 0.155
2009-03-31 | 関東地方整備局 | 荒川 | 入間川 | 左岸 | 2.8 | No4 | 天端 | B.4-P-6 | 6.15 | 6.45 | 3 |  | 2.697 |  |  | 0 | 59 |  |  | 41 | 0.15 | 0.119
2009-03-31 | 関東地方整備局 | 荒川 | 入間川 | 左岸 | 2.8 | No3-1（入左1.9k天端） | 天端 | B.3-1-P-6 | 6.15 | 6.47 | 2 |  | 2.7 |  |  | 0 | 49 | 37 | 14 | 51 | 0.098 | 0.0709 | 0.0128 |  |  |  | 24.1 | 18.7 | 5.4 |  |  |  | 1.4942e-07
2009-03-31 | 関東地方整備局 | 荒川 | 入間川 | 左岸 | 2.8 | No3-1（入左1.9k天端） | 天端 | B.3-1-P-5 | 5.15 | 5.5 | 3 |  | 2.701 |  |  | 0 | 79 |  |  | 21 | 0.301 | 0.251
2009-03-31 | 関東地方整備局 | 荒川 | 入間川 | 左岸 | 2.8 | No3-1（入左1.9k天端） | 天端 | B.3-1-P-4 | 4.15 | 4.49 | 3 |  | 2.701 |  |  | 0 | 83 |  |  | 17 | 0.339 | 0.289 | 0.101 | [9 empty] | 1.7907e-05
2009-03-31 | 関東地方整備局 | 荒川 | 入間川 | 左岸 | 2.8 | No4 | 天端 | B.4-P-1 | 1.15 | 1.47 | 2 |  | 2.702 |  |  | 0 | 72 |  |  | 28 | 0.248 | 0.198
2009-03-31 | 関東地方整備局 | 荒川 | 越辺川 | 左岸 | 3 | No4（左岸3.0k天端） | 天端 | B.4P1-14 | 17.15 | 17.45 | 4 |  | 2.648 |  |  | 0.1 | 3.4 | 56.4 | 40.1 | 96.5 | 0.0178 | 0.0105 |  |  |  |  | 57.5 | 29.8 | 27.7
2009-03-31 | 関東地方整備局 | 荒川 | 越辺川 | 左岸 | 3 | No4（左岸3.0k天端） | 天端 | B.4P1-12 | 13.15 | 13.45 | 3 |  | 2.667 |  |  | 0 | 5.7 | 61.3 | 33 | 94.3 | 0.0188 | 0.013 |  |  |  |  | 42.1 | 24.6 | 17.5
2009-03-31 | 関東地方整備局 | 荒川 | 越辺川 | 左岸 | 3 | No4（左岸3.0k天端） | 天端 | B.4P1-13 | 15.15 | 15.45 | 8 |  | 2.676 |  |  | 0 | 70 | 16.6 | 13.4 | 30 | 0.156 | 0.137 | 0.0142 | 0.00148 | 105.4054 | 24.1 | [6 empty] | 1.9004e-07 | 2.1904e-08
2009-03-31 | 関東地方整備局 | 荒川 | 越辺川 | 左岸 | 3 | No4（左岸3.0k天端） | 天端 | B.4P1-15 | 19.15 | 19.45 | 4 |  | 2.682 |  |  | 0 | 5.2 | 62.6 | 32.2 | 94.8 | 0.021 | 0.0168 |  |  |  |  | 60.9 | 30.1 | 30.8
2009-03-31 | 関東地方整備局 | 荒川 | 越辺川 | 左岸 | 3 | No4（左岸3.0k天端） | 天端 | B.4P1-16 | 21.15 | 21.45 | 27 |  | 2.716 |  |  | 64.2 | 25 | 6.3 | 4.5 | 10.8 | 6.71 | 4.42 | 0.424 | 0.0643 | 104.3546 | 3.1 | [6 empty] | 0.00049729 | 4.1345e-05
2009-03-31 | 関東地方整備局 | 荒川 | 越辺川 | 左岸 | 3 | No4（左岸3.0k天端） | 天端 | B.4P1-10 | 10.15 | 10.45 | 16 |  | 2.735 |  |  | 28.1 | 50.5 | 12.9 | 8.5 | 21.4 | 0.693 | 0.333 | 0.0614 | 0.00796 | 87.0603 | 4 | [6 empty] | 5.6518e-06 | 6.3362e-07
2009-03-31 | 関東地方整備局 | 荒川 | 越辺川 | 左岸 | 3 | No4（左岸3.0k天端） | 天端 | B.4P1-9 | 9.15 | 9.45 | 4 |  | 2.738 |  |  | 0.1 | 30.2 | 45.5 | 24.2 | 69.7 | 0.048 | 0.0314 | 0.00233 |  |  |  | 40.3 | 18.6 | 21.7 |  |  |  | 2.8851e-09
2009-03-31 | 関東地方整備局 | 荒川 | 越辺川 | 左岸 | 3 | No4（左岸3.0k天端） | 天端 | B.4P1-17 | 23.15 | 23.45 | 29 |  | 2.752 |  |  | 71 | 18.8 | 6.3 | 3.9 | 10.2 | 13.1 | 9.46 | 0.502 | 0.072 | 181.9444 | 5.3 | [6 empty] | 0.00073541 | 5.184e-05
2009-03-31 | 関東地方整備局 | 荒川 | 越辺川 | 左岸 | 3 | No4（左岸3.0k天端） | 天端 | B.4P1-11 | 11.15 | 11.45 | 3 |  | 2.765 |  |  | 0.1 | 0.5 | 52.3 | 47.1 | 99.4 | 0.00967 | 0.00618 |  |  |  |  | 70 | 30.9 | 39.1
2009-03-31 | 関東地方整備局 | 荒川 | 越辺川 | 左岸 | 3 | No4（左岸3.0k天端） | 天端 | B.4P1-3 | 3.15 | 3.45 | 3 |  | 2.72 |  |  | 44.8 | 45.8 | 5.9 | 3.5 | 9.4 | 2.41 | 1.6 | 0.32 | 0.0969 | 24.871 | 1.5 | [6 empty] | 0.00025908 | 9.3896e-05
2009-03-31 | 関東地方整備局 | 荒川 | 越辺川 | 左岸 | 3 | No4（左岸3.0k天端） | 天端 | B.4P1-2 | 2.15 | 2.45 | 4 |  | 2.733 |  |  | 26.2 | 55.5 | 14.2 | 4.1 | 18.3 | 0.659 | 0.438 | 0.106 | 0.0164 | 40.1829 | 4.4 | [6 empty] | 2.0028e-05 | 2.6896e-06
2009-03-31 | 関東地方整備局 | 荒川 | 越辺川 | 左岸 | 3 | No4（左岸3.0k天端） | 天端 | B.4P1-6 | 6.15 | 6.45 | 7 |  | 2.759 |  |  | 0 | 20.4 | 46.9 | 32.7 | 79.6 | 0.0271 | 0.0179 | 0.00102 |  |  |  | 44.1 | 22.3 | 21.8 |  |  |  | 4.2553e-10
2009-03-31 | 関東地方整備局 | 荒川 | 越辺川 | 左岸 | 3 | No4（左岸3.0k天端） | 天端 | B.4P1-5 | 5.15 | 5.45 | 3 |  | 2.764 |  |  | 0.3 | 36.2 | 37.7 | 25.8 | 63.5 | 0.0625 | 0.0369 | 0.00148 |  |  |  | 35.4 | 17.9 | 17.5 |  |  |  | 1.0081e-09
2009-03-31 | 関東地方整備局 | 荒川 | 越辺川 | 左岸 | 3 | No4（左岸3.0k天端） | 天端 | B.4P1-1 | 1.15 | 1.45 | 4 |  | 2.766 |  |  | 17.9 | 62.4 | 13.5 | 6.2 | 19.7 | 0.296 | 0.243 | 0.0786 | 0.0113 | 26.1947 | 7.3 | [6 empty] | 1.0016e-05 | 1.2769e-06
2009-03-31 | 関東地方整備局 | 荒川 | 越辺川 | 左岸 | 3 | No4（左岸3.0k天端） | 天端 | B.4P1-8 | 8.15 | 8.45 | 3 |  | 2.773 |  |  | 0 | 11.9 | 66.3 | 21.8 | 88.1 | 0.0325 | 0.0228 | 0.00407 |  |  |  | 45.6 | 23.3 | 22.3 |  |  |  | 1.0506e-08
2009-03-31 | 関東地方整備局 | 荒川 | 越辺川 | 左岸 | 3 | No4（左岸3.0k天端） | 天端 | B.4P1-7 | 7.15 | 7.45 | 5 |  | 2.782 |  |  | 0.1 | 7.3 | 54.1 | 38.5 | 92.6 | 0.0214 | 0.0121 |  |  |  |  | 46.2 | 21.6 | 24.6
2009-03-31 | 関東地方整備局 | 荒川 | 越辺川 | 左岸 | 3 | No4（左岸3.0k天端） | 天端 | B.4P1-4 | 4.15 | 4.45 | 4 |  | 2.783 |  |  | 0.3 | 23.2 | 41.6 | 34.9 | 76.5 | 0.0276 | 0.0156 |  |  |  |  | 41.4 | 20 | 21.4
2009-03-31 | 関東地方整備局 | 荒川 | 越辺川 | 左岸 | 3 | No4（左岸3.0k裏法） | 裏のり | B.4P2-9 | 16.15 | 16.45 | 4 |  | 2.642 |  |  | 0 | 8.2 | 47.3 | 44.5 | 91.8 | 0.011 | 0.0067 |  |  |  |  | 54.3 | 28.9 | 25.4
2009-03-31 | 関東地方整備局 | 荒川 | 越辺川 | 左岸 | 3 | No4（左岸3.0k裏法） | 裏のり | B.4P2-8 | 14.15 | 14.45 | 3 |  | 2.657 |  |  | 5.8 | 2.4 | 38.6 | 53.2 | 91.8 | 0.00854 | 0.00309 |  |  |  |  | 70.3 | 37.7 | 32.6
2009-03-31 | 関東地方整備局 | 荒川 | 越辺川 | 左岸 | 3 | No4（左岸3.0k裏法） | 裏のり | B.4P2-7 | 12.15 | 12.45 | 8 |  | 2.695 |  |  | 0 | 78.7 | 15.4 | 5.9 | 21.3 | 0.163 | 0.151 | 0.0667 | 0.0129 | 12.6357 | 6.1 | [6 empty] | 6.847e-06 | 1.6641e-06
2009-03-31 | 関東地方整備局 | 荒川 | 越辺川 | 左岸 | 3 | No4（左岸3.0k裏法） | 裏のり | B.4P2-4 | 7.15 | 7.45 | 7 |  | 2.719 |  |  | 48.8 | 38.5 | 9.5 | 3.2 | 12.7 | 3.23 | 1.86 | 0.242 | 0.0459 | 70.3704 | 1.9 | [6 empty] | 0.00013561 | 2.1068e-05
2009-03-31 | 関東地方整備局 | 荒川 | 越辺川 | 左岸 | 3 | No4（左岸3.0k裏法） | 裏のり | B.4P2-11 | 19.15 | 19.45 | 12 |  | 2.719 |  |  | 64.7 | 25.9 | 7.8 | 1.6 | 9.4 | 6.2 | 4.29 | 0.321 | 0.0971 | 63.8517 | 2.6 | [6 empty] | 0.00026096 | 9.4284e-05
2009-03-31 | 関東地方整備局 | 荒川 | 越辺川 | 左岸 | 3 | No4（左岸3.0k裏法） | 裏のり | B.4P2-6 | 11.15 | 11.45 | 5 |  | 2.725 |  |  | 0 | 69.3 | 24.1 | 6.6 | 30.7 | 0.137 | 0.125 | 0.0333 | 0.00876 | 15.6393 | 4.4 | [6 empty] | 1.3693e-06 | 7.6738e-07
2009-03-31 | 関東地方整備局 | 荒川 | 越辺川 | 左岸 | 3 | No4（左岸3.0k裏法） | 裏のり | B.4P2-5 | 9.15 | 9.45 | 5 |  | 2.729 |  |  | 0 | 1 | 48.9 | 50.1 | 99 | 0.00939 | 0.00495 |  |  |  |  | 70.4 | 30.7 | 39.7
2009-03-31 | 関東地方整備局 | 荒川 | 越辺川 | 左岸 | 3 | No4（左岸3.0k裏法） | 裏のり | B.4P2-10 | 17.15 | 17.45 | 4 |  | 2.738 |  |  | 0 | 19.8 | 41.1 | 39.1 | 80.2 | 0.0214 | 0.0117 |  |  |  |  | 41.3 | 20.2 | 21.1
2009-03-31 | 関東地方整備局 | 荒川 | 越辺川 | 左岸 | 3 | No4（左岸3.0k裏法） | 裏のり |  | 6 | 6.5 | 21 | [18 empty] | 6.94e-07
2009-03-31 | 関東地方整備局 | 荒川 | 越辺川 | 左岸 | 3 | No4（左岸3.0k裏法） | 裏のり |  | 12 | 12.5 | 8 | [19 empty] | 3.24e-06
2009-03-31 | 関東地方整備局 | 荒川 | 越辺川 | 左岸 | 3 | No4（左岸3.0k裏法） | 裏のり | B.4P2-1 | 1.15 | 1.45 | 3 |  | 2.75 |  |  | 0.5 | 51.3 | 30.4 | 17.8 | 48.2 | 0.132 | 0.0842 | 0.00626 | 0.00149 | 88.5906 | 1.5 | 30.5 | 19.7 | 10.8 |  |  |  | 2.8488e-08 | 2.2201e-08
2009-03-31 | 関東地方整備局 | 荒川 | 越辺川 | 左岸 | 3 | No4（左岸3.0k裏法） | 裏のり | B.4P2-2 | 2.15 | 2.45 | 3 |  | 2.761 |  |  | 1.7 | 37.3 | 36.5 | 24.5 | 61 | 0.0684 | 0.0345 | 0.00252 |  |  |  | 37.2 | 21.1 | 16.1 |  |  |  | 3.4598e-09
2009-03-31 | 関東地方整備局 | 荒川 | 越辺川 | 左岸 | 3 | No4（左岸3.0k裏法） | 裏のり | B.4T2-2 | 5 | 5.5 | 4 | 1.792 | 2.766 | 1.165 | 0.73033 | 0 | 12.3 | 59.4 | 28.3 | 87.7 | 0.0333 | 0.022 |  |  |  |  | 44.8 | 23.3 | 21.5 | [7 empty] | UU | [8 empty] | 25.7 | 10.4
2009-03-31 | 関東地方整備局 | 荒川 | 越辺川 | 左岸 | 3 | No4（左岸3.0k裏法） | 裏のり | B.4T2-1 | 3 | 3.75 | 3 | 1.861 | 2.78 | 0.966 | 0.45851 | 0 | 13.9 | 61.9 | 24.2 | 86.1 | 0.0287 | 0.0209 | 0.00272 |  |  |  | 41.1 | 22.6 | 18.5 |  |  |  | 4.1295e-09 |  |  |  | UU | [8 empty] | 55.7 | 10
2009-03-31 | 関東地方整備局 | 荒川 | 越辺川 | 左岸 | 3 | No4（左岸3.0k裏法） | 裏のり | B.4P2-3 | 4.15 | 4.45 | 3 |  | 2.784 |  |  | 0 | 4.6 | 53.9 | 41.5 | 95.4 | 0.0136 | 0.00874 |  |  |  |  | 44.1 | 22.6 | 21.5
2009-03-31 | 関東地方整備局 | 荒川 | 高麗川 | 右岸 | 3 | 高右3.0k-天 | 天端 | B.11P1-10 | 10.15 | 10.45 | 39 |  | 2.683 |  |  | 65.5 | 27.9 |  |  | 6.6 | 8.13 | 4.96 |  | 0.249 | 32.6506 | 1.1 | [7 empty] | 0.00062001
2009-03-31 | 関東地方整備局 | 荒川 | 高麗川 | 右岸 | 3 | 高右3.0k-天 | 天端 | B.11P1-16 | 16.15 | 16.45 | 29 |  | 2.707 |  |  | 47.4 | 37.8 | 8.8 | 6 | 14.8 | 2.71 | 1.79 |  | 0.0176 | 153.9773 | 9 | [7 empty] | 3.0976e-06
2009-03-31 | 関東地方整備局 | 荒川 | 高麗川 | 右岸 | 3 | 高右3.0k-天 | 天端 | B.11P1-5 | 5.15 | 5.49 | 4 |  | 2.708 |  |  | 0 | 17.1 | 56.8 | 26.1 | 82.9 | 0.0372 | 0.024 |  |  |  |  | 48.6 | 21 | 27.6
2009-03-31 | 関東地方整備局 | 荒川 | 高麗川 | 右岸 | 3 | 高右3.0k-天 | 天端 | B.11P1-12 | 12.15 | 12.45 | 18 |  | 2.708 |  |  | 51.3 | 29.5 | 11.7 | 7.5 | 19.2 | 4.22 | 2.25 |  | 0.00957 | 440.9613 | 2.8 | [7 empty] | 9.1585e-07
2009-03-31 | 関東地方整備局 | 荒川 | 高麗川 | 右岸 | 3 | 高右3.0k-天 | 天端 | B.11P1-8 | 8.15 | 8.45 | 29 |  | 2.713 |  |  | 72.5 | 20.1 |  |  | 7.4 | 9.26 | 6.26 |  | 0.164 | 56.4634 | 4 | [7 empty] | 0.00026896
2009-03-31 | 関東地方整備局 | 荒川 | 高麗川 | 右岸 | 3 | 高右3.0k-天 | 天端 | B.11P1-6 | 6.15 | 6.45 | 10 |  | 2.72 |  |  | 0 | 52.3 | 25.4 | 22.3 | 47.7 | 0.132 | 0.0863
2009-03-31 | 関東地方整備局 | 荒川 | 高麗川 | 右岸 | 3 | 高右3.0k-天 | 天端 | B.11P1-14 | 14.15 | 14.45 | 29 |  | 2.752 |  |  | 43.5 | 37.6 | 12.5 | 6.4 | 18.9 | 2.43 | 1.38 |  | 0.0158 | 153.7975 | 2.9 | [7 empty] | 2.4964e-06
2009-03-31 | 関東地方整備局 | 荒川 | 高麗川 | 右岸 | 3 | 高右3.0k-天 | 天端 | B.11P1-2 | 2.15 | 2.45 | 11 |  | 2.7 |  |  | 57.2 | 34 |  |  | 8.8 | 4.39 | 2.91 |  | 0.11 | 39.9091 | 1.6 | [7 empty] | 0.000121
2009-03-31 | 関東地方整備局 | 荒川 | 高麗川 | 右岸 | 3 | 高右3.0k-天 | 天端 | B.11P1-1 | 1.15 | 1.45 | 4 |  | 2.707 |  |  | 51.7 | 31.2 | 10.2 | 6.9 | 17.1 | 4.19 | 2.26 |  | 0.0121 | 346.281 | 2.1 | [7 empty] | 1.4641e-06
2009-03-31 | 関東地方整備局 | 荒川 | 高麗川 | 右岸 | 3 | 高右3.0k-天 | 天端 | B.11P1-3 | 3.15 | 3.51 | 12 |  | 2.718 |  |  | 48.8 | 33.8 | 11.5 | 5.9 | 17.4 | 3.7 | 1.76 |  | 0.0145 | 255.1724 | 1.9 | [7 empty] | 2.1025e-06
2009-03-31 | 関東地方整備局 | 荒川 | 高麗川 | 右岸 | 3 | 高右3.0k-裏 | 裏のり | B.11P2-7 | 7.15 | 7.45 | 31 |  | 2.718 |  |  | 41.5 | 44.1 | 11.3 | 3.1 | 14.4 | 2.15 | 1.37 |  | 0.0303 | 70.9571 | 2.2 | [7 empty] | 9.1809e-06
2009-03-31 | 関東地方整備局 | 荒川 | 高麗川 | 右岸 | 3 | 高右3.0k-裏 | 裏のり | B.11P2-13 | 13.15 | 13.45 | 42 |  | 2.724 |  |  | 47.4 | 34 | 12.9 | 5.7 | 18.6 | 3.3 | 1.6 |  | 0.013 | 253.8462 | 2.5 |  |  |  |  | 0.000163 |  |  | 1.69e-06
2009-03-31 | 関東地方整備局 | 荒川 | 高麗川 | 右岸 | 3 | 高右3.0k-裏 | 裏のり | B.11P2-5 | 5.15 | 5.45 | 5 |  | 2.729 |  |  | 0 | 14.8 | 54 | 31.2 | 85.2 | 0.0208 | 0.0137 |  |  |  |  | 58.9 | 23.8 | 35.1
2009-03-31 | 関東地方整備局 | 荒川 | 高麗川 | 右岸 | 3 | 高右3.0k-裏 | 裏のり | B.11P2-10 | 10.15 | 10.45 | 21 |  | 2.731 |  |  | 50.4 | 32.1 | 13.3 | 4.2 | 17.5 | 3.24 | 2.04 |  | 0.0207 | 156.5217 | 3.4 | [7 empty] | 4.2849e-06
2009-03-31 | 関東地方整備局 | 荒川 | 高麗川 | 右岸 | 3 | 高右3.0k-裏 | 裏のり | B.11P2-17 | 17.15 | 17.45 | 18 |  | 2.734 |  |  | 0 | 6.9 | 37.6 | 55.5 | 93.1 | 0.00635 | 0.00361 |  |  |  |  | 89.1 | 24.9 | 64.2
2009-03-31 | 関東地方整備局 | 荒川 | 高麗川 | 右岸 | 3 | 高右3.0k-裏 | 裏のり | B.11S2-1 | 3 | 4 | 4 | 1.8 | 2.735 | 1.164 | 0.72879 | 0 | 2.7 | 42.2 | 55.1 | 97.3 | 0.00732 | 0.00321 |  |  |  |  | 57.7 | 21.9 | 35.8 | [7 empty] | UU | [8 empty] | 21.3 | 4.9
2009-03-31 | 関東地方整備局 | 荒川 | 高麗川 | 右岸 | 3 | 高右3.0k-裏 | 裏のり | B.11P2-16 | 16.15 | 16.45 | 16 |  | 2.744 |  |  | 3.1 | 49.2 | 28.1 | 19.6 | 47.7 | 0.13 | 0.085
2009-03-31 | 関東地方整備局 | 荒川 | 高麗川 | 右岸 | 3 | 高右3.0k-裏 | 裏のり |  | 7.5 | 8 | 30 | [19 empty] | 0.000163
2009-03-31 | 関東地方整備局 | 荒川 | 高麗川 | 右岸 | 3 | 高右3.0k-裏 | 裏のり | B.11P2-1 | 1.15 | 1.45 | 7 |  | 2.702 |  |  | 56.1 | 34.8 |  |  | 9.1 | 4.39 | 2.84 |  | 0.102 | 43.0392 | 1.2 | [7 empty] | 0.00010404
2009-03-31 | 関東地方整備局 | 荒川 | 高麗川 | 右岸 | 3 | 高右3.0k-裏 | 裏のり | B.11P2-2 | 2.15 | 2.45 | 9 |  | 2.721 |  |  | 32.7 | 44.1 | 16.5 | 6.7 | 23.2 | 1.19 | 0.658 |  | 0.0105 | 113.3333 | 2.5 | [7 empty] | 1.1025e-06
2009-03-31 | 関東地方整備局 | 荒川 | 小畔川 | 左岸 | 3.2 | 小-3（3.2k・左岸） | 天端 | B.小-3-12 | 12.15 | 12.45 | 29 |  | 2.658 |  |  | 68 | 23.5 |  |  | 8.5 | 8.579 | 5.5582 | 0.5722 | 0.1253 | 68.4677 | 2.74 | [6 empty] | 0.00099595 | 0.000157
2009-03-31 | 関東地方整備局 | 荒川 | 小畔川 | 左岸 | 3.2 | 小-3（3.2k・左岸） | 天端 | B.小-3-21 | 21.15 | 21.33 | 50 |  | 2.671 |  |  | 61.2 | 29.4 |  |  | 9.4 | 6.9476 | 4.2346 | 0.4037 | 0.0926 | 75.0281 | 1.5 | [6 empty] | 0.00044385 | 8.5748e-05
2009-03-31 | 関東地方整備局 | 荒川 | 小畔川 | 左岸 | 3.2 | 小-3（3.2k・左岸） | 天端 | B.小-3-15 | 15.15 | 15.45 | 16 |  | 2.723 |  |  | 0 | 16 | 37 | 47 | 84 | 0.0096 | 0.0058 |  |  |  |  | 75.6 | 34.4 | 41.2
2009-03-31 | 関東地方整備局 | 荒川 | 小畔川 | 左岸 | 3.2 | 小-3（3.2k・左岸） | 天端 | B.小-3-7 | 7.15 | 7.52 | 1 |  | 2.741 |  |  | 0.2 | 3.8 | 29 | 67 | 96 | 0.003 | [5 empty] | 94.1 | 32.4 | 61.7
2009-03-31 | 関東地方整備局 | 荒川 | 都幾川 | 左岸 | 3.4 | No.都-2-1 | 天端 | B.P2-1-11 | 17.15 | 17.45 | 6 |  | 2.792 |  |  | 0 | 1 | 40 | 59 | 99 | 0.00503 | 0.00278 |  |  |  |  | 79.7 | 34.6 | 45.1
2009-03-31 | 関東地方整備局 | 荒川 | 都幾川 | 左岸 | 3.4 | No.都-2-1 | 天端 | B.P2-1-9 | 11.15 | 11.45 | 4 |  | 2.794 |  |  | 0 | 11 | 52 | 37 | 89 | 0.0189 | 0.011 |  |  |  |  | 50.5 | 28.3 | 22.2
2009-03-31 | 関東地方整備局 | 荒川 | 都幾川 | 左岸 | 3.4 | No.都-2-1 | 天端 | B.P2-1-10 | 14.15 | 14.48 | 5 |  | 2.815 |  |  | 0 | 0 | 43 | 57 | 100 | 0.00554 | 0.00311 |  |  |  |  | 74.7 | 36.3 | 38.4
2009-03-31 | 関東地方整備局 | 荒川 | 都幾川 | 左岸 | 3.4 | No.都-2-1 | 天端 | B.P2-1-12 | 20.15 | 20.45 | 50 |  | 2.823 |  |  | 74 | 21 |  |  | 5 | 9.06 | 6.71 | 1.23 | 0.348 | 26.0345 | 2.28 | [6 empty] | 0.0058656 | 0.001211
2009-03-31 | 関東地方整備局 | 荒川 | 都幾川 | 左岸 | 3.4 | No.都-2-1 | 天端 | B.P2-1-8 | 8.15 | 8.45 | 4 |  | 2.824 |  |  | 0 | 0 | 42 | 58 | 100 | 0.00545 | 0.00271 |  |  |  |  | 59.7 | 29.1 | 30.6
2009-03-31 | 関東地方整備局 | 荒川 | 都幾川 | 左岸 | 3.4 | No.都-2-1 | 天端 | B.P2-1-7 | 7.15 | 7.45 | 9 |  | 2.83 |  |  | 0 | 6 | 45 | 49 | 94 | 0.00792 | 0.00506 |  |  |  |  | 66 | 31.9 | 34.1
2009-03-31 | 関東地方整備局 | 荒川 | 都幾川 | 左岸 | 3.4 | No.都-2-1 | 天端 | B.P2-1-2 | 2.15 | 2.45 | 4 |  | 2.748 |  |  | 2 | 14 | 43 | 41 | 84 | 0.0174 | 0.00991 |  |  |  |  | 51.7 | 25.9 | 25.8
2009-03-31 | 関東地方整備局 | 荒川 | 都幾川 | 左岸 | 3.4 | No.都-2-1 | 天端 | B.P2-1-3 | 3.15 | 3.45 | 6 |  | 2.764 |  |  | 0 | 12 | 48 | 40 | 88 | 0.0161 | 0.00943 |  |  |  |  | 47.5 | 26 | 21.5
2009-03-31 | 関東地方整備局 | 荒川 | 都幾川 | 左岸 | 3.4 | No.都-2-1 | 天端 | B.P2-1-6 | 6.15 | 6.45 | 8 |  | 2.768 |  |  | 0 | 8 | 48 | 44 | 92 | 0.0128 | 0.00731 |  |  |  |  | 60.1 | 30.2 | 29.9
2009-03-31 | 関東地方整備局 | 荒川 | 都幾川 | 左岸 | 3.4 | No.都-2-1 | 天端 | B.P2-1-4 | 4.15 | 4.45 | 9 |  | 2.772 |  |  | 0 | 10 | 49 | 41 | 90 | 0.0152 | 0.00898 |  |  |  |  | 50.5 | 29.1 | 21.4
2009-03-31 | 関東地方整備局 | 荒川 | 都幾川 | 左岸 | 3.4 | No.都-2-1 | 天端 | B.P2-1-5 | 5.15 | 5.45 | 10 |  | 2.772 |  |  | 2 | 14 |  |  | 84 | 0.0185 | 0.00886 |  |  |  |  | 51.9 | 27.9 | 24
2009-03-31 | 関東地方整備局 | 荒川 | 都幾川 | 左岸 | 3.4 | No.都-2-1 | 天端 | B.P2-1-1 | 1.15 | 1.45 | 9 |  | 2.781 |  |  | 0 | 18 | 47 | 35 | 82 | 0.0267 | 0.0144 |  |  |  |  | 39.9 | 23.7 | 16.2
2009-03-31 | 関東地方整備局 | 荒川 | 都幾川 | 左岸 | 3.4 | No.都-2-2 | 裏のり | B.P2-2-6 | 17.15 | 17.45 | 7 |  | 2.733 |  |  | 0 | 2 |  |  | 98 | 0.00858 | 0.0051 |  |  |  |  | 54.2 | 29.8 | 24.4
2009-03-31 | 関東地方整備局 | 荒川 | 都幾川 | 左岸 | 3.4 | No.都-2-2 | 裏のり | B.P2-2-5 | 14.15 | 14.45 | 4 |  | 2.755 |  |  | 0 | 1 | 44 | 55 | 99 | 0.00634 | 0.00329 |  |  |  |  | 58.8 | 30.9 | 27.9
2009-03-31 | 関東地方整備局 | 荒川 | 都幾川 | 左岸 | 3.4 | No.都-2-2 | 裏のり | B.P2-2-7 | 19.15 | 19.45 | 34 |  | 2.76 |  |  | 55 | 35 |  |  | 10 | 3.96 | 2.54 | 0.38 | [9 empty] | 0.0003858
2009-03-31 | 関東地方整備局 | 荒川 | 都幾川 | 左岸 | 3.4 | No.都-2-2 | 裏のり | B.P2-2-4 | 11.15 | 11.45 | 4 |  | 2.782 |  |  | 0 | 1 | 45 | 54 | 99 | 0.00607 | [5 empty] | 62.6 | 35.2 | 27.4
2009-03-31 | 関東地方整備局 | 荒川 | 都幾川 | 左岸 | 3.4 | No.都-2-2 | 裏のり | B.T2-2-2 | 8 | 8.85 | 5 | 2.011 | 2.811 | 0.788 | 0.27366 | 0 | 38 | 40 | 22 | 62 | 0.0619 | 0.032 |  |  |  |  | 33.1 | 20.9 | 12.2 | [7 empty] | UU | [8 empty] | 32 | 0
2009-03-31 | 関東地方整備局 | 荒川 | 都幾川 | 左岸 | 3.4 | No.都-2-2 | 裏のり | B.T2-2-1 | 3 | 3.8 | 6 | 1.804 | 2.786 | 1.244 | 0.8579 | 0 | 5 | 58 | 37 | 95 | 0.0132 | 0.00886 |  |  |  |  | 60.7 | 31.7 | 29 | [7 empty] | UU | [8 empty] | 40.8 | 0
2009-03-31 | 関東地方整備局 | 荒川 | 都幾川 | 左岸 | 3.4 | No.都-2-2 | 裏のり | B.P2-2-3 | 4.15 | 4.45 | 7 |  | 2.794 |  |  | 0 | 0 | 45 | 55 | 100 | 0.00619 | 0.00328 |  |  |  |  | 60.4 | 29.1 | 31.3
2009-03-31 | 関東地方整備局 | 荒川 | 都幾川 | 左岸 | 3.4 | No.都-2-2 | 裏のり | B.P2-2-2 | 2.15 | 2.45 | 6 |  | 2.8 |  |  | 0 | 22 | 41 | 37 | 78 | 0.0255 | 0.0139 |  |  |  |  | 39.3 | 24.5 | 14.8
2009-03-31 | 関東地方整備局 | 荒川 | 都幾川 | 左岸 | 3.4 | No.都-2-2 | 裏のり | B.P2-2-1 | 1.15 | 1.45 | 5 |  | 2.814 |  |  | 4 | 17 | 46 | 33 | 79 | 0.0263 | 0.0157 |  |  |  |  | 55.6 | 27.9 | 27.7
2009-03-31 | 関東地方整備局 | 荒川 | 高麗川 | 左岸 | 3.6 | 高左3.6k-天 | 天端 | B.4P1-8 | 8.15 | 8.45 | 3 |  | 2.684 |  |  | 12.2 | 55.1 | 19.5 | 13.2 | 32.7 | 0.149 | 0.124 |  | 0.00214 | 69.6262 | 13 | 32.5 | 17.2 | 15.3 |  |  |  |  | 4.5796e-08
2009-03-31 | 関東地方整備局 | 荒川 | 高麗川 | 左岸 | 3.6 | 高左3.6k-天 | 天端 | B.4P1-10 | 10.15 | 10.45 | 38 |  | 2.698 |  |  | 63.9 | 26.9 |  |  | 9.2 | 8.55 | 5.04 |  | 0.098 | 87.2449 | 1.7 | [7 empty] | 9.604e-05
2009-03-31 | 関東地方整備局 | 荒川 | 高麗川 | 左岸 | 3.6 | 高左3.6k-天 | 天端 | B.4P1-4 | 4.15 | 4.45 | 16 |  | 2.699 |  |  | 55.6 | 36.8 |  |  | 7.6 | 4.18 | 2.74 |  | 0.136 | 30.7353 | 1 | [7 empty] | 0.00018496
2009-03-31 | 関東地方整備局 | 荒川 | 高麗川 | 左岸 | 3.6 | 高左3.6k-天 | 天端 | B.4P1-6 | 6.15 | 6.45 | 12 |  | 2.706 |  |  | 62.7 | 30.4 |  |  | 6.9 | 4.86 | 3.42 |  | 0.178 | 27.3034 | 1.8 | [7 empty] | 0.00031684
2009-03-31 | 関東地方整備局 | 荒川 | 高麗川 | 左岸 | 3.6 | 高左3.6k-天 | 天端 | B.4P1-16 | 16.15 | 16.45 | 29 |  | 2.715 |  |  | 36.5 | 37 | 14.7 | 11.8 | 26.5 | 1.63 | 0.923 |  | 0.00293 | 556.314 | 3.7 | [7 empty] | 8.5849e-08
2009-03-31 | 関東地方整備局 | 荒川 | 高麗川 | 左岸 | 3.6 | 高左3.6k-天 | 天端 | B.4P1-14 | 14.15 | 14.45 | 7 |  | 2.767 |  |  | 0.7 | 11 | 47 | 41.3 | 88.3 | 0.0143 | 0.00869 |  |  |  |  | 61.5 | 24 | 37.5
2009-03-31 | 関東地方整備局 | 荒川 | 高麗川 | 左岸 | 3.6 | 高左3.6k-天 | 天端 | B.4P1-12 | 12.15 | 12.45 | 30 |  | 2.773 |  |  | 51 | 29.3 | 13.4 | 6.3 | 19.7 | 3.8 | 2.14 |  | 0.0114 | 333.3333 | 3.9 | [7 empty] | 1.2996e-06
2009-03-31 | 関東地方整備局 | 荒川 | 高麗川 | 左岸 | 3.6 | 高左3.6k-天 | 天端 | B.4P1-15 | 15.15 | 15.45 | 16 |  | 2.78 |  |  | 0 | 61 | 23.5 | 15.5 | 39 | 0.188 | 0.143 |  | 0.0018 | 104.4444 | 2.4 | [7 empty] | 3.24e-08
2009-03-31 | 関東地方整備局 | 荒川 | 高麗川 | 左岸 | 3.6 | 高左3.6k-天 | 天端 | B.4P1-1 | 1.15 | 1.45 | 6 |  | 2.661 |  |  | 25.3 | 31.1 | 26 | 17.6 | 43.6 | 0.32 | 0.132 |  |  |  |  | 80.2 | 34.1 | 46.1
2009-03-31 | 関東地方整備局 | 荒川 | 高麗川 | 左岸 | 3.6 | 高左3.6k-天 | 天端 | B.4P1-2 | 2.15 | 2.45 | 5 |  | 2.662 |  |  | 4.4 | 22.5 | 34.7 | 38.4 | 73.1 | 0.0264 | 0.0139 |  |  |  |  | 104.9 | 51.2 | 53.7
2009-03-31 | 関東地方整備局 | 荒川 | 高麗川 | 左岸 | 3.6 | 高左3.6k-裏 | 裏のり | B.4P2-12 | 12.15 | 12.45 | 50 |  | 2.689 |  |  | 71.3 | 19 |  |  | 9.7 | 7.84 | 5.81 |  | 0.0829 | 94.5718 | 7.9 | [7 empty] | 6.8724e-05
2009-03-31 | 関東地方整備局 | 荒川 | 高麗川 | 左岸 | 3.6 | 高左3.6k-裏 | 裏のり | B.4P2-4 | 4.15 | 4.45 | 21 |  | 2.703 |  |  | 66.7 | 28.7 |  |  | 4.6 | 6.2 | 4.36 |  | 0.313 | 19.8083 | 1.3 | [7 empty] | 0.00097969
2009-03-31 | 関東地方整備局 | 荒川 | 高麗川 | 左岸 | 3.6 | 高左3.6k-裏 | 裏のり | B.4P2-9 | 9.15 | 9.45 | 27 |  | 2.704 |  |  | 75 | 20.3 |  |  | 4.7 | 8.9 | 6.52 |  | 0.374 | 23.7968 | 2.3 | [7 empty] | 0.0013988
2009-03-31 | 関東地方整備局 | 荒川 | 高麗川 | 左岸 | 3.6 | 高左3.6k-裏 | 裏のり | B.4P2-6 | 6.15 | 6.45 | 13 |  | 2.709 |  |  | 63.9 | 31.7 |  |  | 4.4 | 5.81 | 3.92 |  | 0.424 | 13.7028 | 0.9 | [7 empty] | 0.0017978
2009-03-31 | 関東地方整備局 | 荒川 | 高麗川 | 左岸 | 3.6 | 高左3.6k-裏 | 裏のり |  | 6 | 6.5 | 13 | [19 empty] | 4.31e-05
2009-03-31 | 関東地方整備局 | 荒川 | 高麗川 | 左岸 | 3.6 | 高左3.6k-裏 | 裏のり |  | 8.5 | 9 | 27 | [19 empty] | 0.000103
2009-03-31 | 関東地方整備局 | 荒川 | 高麗川 | 左岸 | 3.6 | 高左3.6k-裏 | 裏のり | B.4P2-2 | 2.15 | 2.45 | 6 |  | 2.697 |  |  | 18.8 | 33.6 | 25.7 | 21.9 | 47.6 | 0.182 | 0.091
2009-03-31 | 関東地方整備局 | 荒川 | 小畔川 | 右岸 | 3.6 | No.22(小右3.6k:天端) | 天端 | B.22P1-5 | 6.15 | 6.45 | 3 |  | 2.292 |  |  | 0 | 3.4 | 59.6 | 37 | 96.6 | 0.0095 | 0.0073 | 0.002 |  |  |  | 136.1 | 51.7 | 84.4 |  |  |  | 2.0253e-09
2009-03-31 | 関東地方整備局 | 荒川 | 小畔川 | 右岸 | 3.6 | No.22(小右3.6k:天端) | 天端 | B.22P1-6 | 9.15 | 9.45 | 34 |  | 2.657 |  |  | 79.4 | 13.6 |  |  | 7 | 14.535 | 12.255 | 1.816 | 0.2169 | 67.0124 | 12.7 | [6 empty] | 0.014467 | 0.00047046
2009-03-31 | 関東地方整備局 | 荒川 | 小畔川 | 右岸 | 3.6 | No.22(小右3.6k:天端) | 天端 | B.22P1-11 | 19.15 | 19.35 | 50 |  | 2.672 |  |  | 75.7 | 15.2 |  |  | 9.1 | 12.445 | 10.45 | 0.9535 | 0.1103 | 112.8286 | 8.8 | [6 empty] | 0.0032515 | 0.00012166
2009-03-31 | 関東地方整備局 | 荒川 | 小畔川 | 右岸 | 3.6 | No.22(小右3.6k:天端) | 天端 | B.22P1-7 | 12.15 | 12.45 | 3 |  | 2.674 |  |  | 1 | 42.4 | 37.3 | 19.3 | 56.6 | 0.0828 | 0.0595 | 0.0054 |  |  |  | 35 | 17.5 | 17.5 |  |  |  | 2.0228e-08
2009-03-31 | 関東地方整備局 | 荒川 | 小畔川 | 右岸 | 3.6 | No.22(小右3.6k:天端) | 天端 | B.22P1-10 | 17.15 | 17.45 | 8 |  | 2.685 |  |  | 0 | 3.2 | 46.2 | 50.6 | 96.8 | 0.0077 | 0.0049 |  |  |  |  | 58.5 | 21.6 | 36.9
2009-03-31 | 関東地方整備局 | 荒川 | 小畔川 | 右岸 | 3.6 | No.22(小右3.6k:天端) | 天端 | B.22P1-8 | 14.15 | 14.45 | 33 |  | 2.699 |  |  | 0.7 | 56.1 | 28.4 | 14.8 | 43.2 | 0.1305 | 0.0983 | 0.0105 | 0.0023 | 56.7391 | 3.6 | [6 empty] | 9.4427e-08 | 5.29e-08
2009-03-31 | 関東地方整備局 | 荒川 | 小畔川 | 右岸 | 3.6 | No.22(小右3.6k:天端) | 天端 | B.22P1-9 | 16.15 | 16.45 | 9 |  | 2.7 |  |  | 0 | 20.1 | 40.5 | 39.4 | 79.9 | 0.018 | 0.0097 |  |  |  |  | 43 | 17.2 | 25.8
2009-03-31 | 関東地方整備局 | 荒川 | 小畔川 | 右岸 | 3.6 | No.22(小右3.6k:天端) | 天端 | B.22P1-3 | 3.15 | 3.46 | 5 |  | 2.596 |  |  | 11.1 | 35.8 | 26.3 | 26.8 | 53.1 | 0.1406 | 0.0559 | 0.0017 |  |  |  | 76 | 31 | 45 |  |  |  | 1.3898e-09
2009-03-31 | 関東地方整備局 | 荒川 | 小畔川 | 右岸 | 3.6 | No.22(小右3.6k:天端) | 天端 | B.22P1-2 | 2.15 | 2.45 | 6 |  | 2.602 |  |  | 6.7 | 30.9 | 29.8 | 32.6 | 62.4 | 0.0627 | 0.0258 | 0.0012 |  |  |  | 72.3 | 30.4 | 41.9 |  |  |  | 6.201e-10
2009-03-31 | 関東地方整備局 | 荒川 | 小畔川 | 右岸 | 3.6 | No.22(小右3.6k:天端) | 天端 | B.22P1-1 | 1.65 | 1.95 | 7 |  | 2.618 |  |  | 6.9 | 32.6 | 34.5 | 26 | 60.5 | 0.0731 | 0.0401 | 0.0027 |  |  |  | 64.3 | 29.1 | 35.2 |  |  |  | 4.0595e-09
2009-03-31 | 関東地方整備局 | 荒川 | 小畔川 | 右岸 | 3.6 | No.22(小右3.6k:天端) | 天端 | B.22P1-4 | 4.15 | 4.45 | 35 |  | 2.674 |  |  | 74.1 | 18 |  |  | 7.9 | 18.81 | 14.155 | 0.8415 | 0.1492 | 126.0724 | 3.8 | [6 empty] | 0.0024342 | 0.00022261
2009-03-31 | 関東地方整備局 | 荒川 | 都幾川 | 左岸 | 3.6 | 都-3（3.6k・左岸） | 天端 | B.都-3-20 | 20.15 | 20.38 | 50 |  | 2.812 |  |  | 57.6 | 31.8 | 6 | 4.6 | 10.6 | 4.6683 | 2.9588 | 0.4037 | 0.0603 | 77.4179 | 2.87 | [6 empty] | 0.00044385 | 3.6361e-05
2009-03-31 | 関東地方整備局 | 荒川 | 都幾川 | 左岸 | 3.6 | 都-3（3.6k・左岸） | 天端 | B.都-3-12 | 12.15 | 12.48 | 4 |  | 2.814 |  |  | 0 | 0.4 | 47.7 | 51.9 | 99.6 | 0.007 | 0.0048 |  |  |  |  | 64.9 | 31.4 | 33.5
2009-03-31 | 関東地方整備局 | 荒川 | 都幾川 | 左岸 | 3.6 | No.都-3-1 | 裏のり | B.P3-1-6 | 15.15 | 15.45 | 6 |  | 2.772 |  |  | 0 | 2 | 54 | 44 | 98 | 0.00912 | 0.00626 |  |  |  |  | 49.4 | 25.9 | 23.5
2009-03-31 | 関東地方整備局 | 荒川 | 都幾川 | 左岸 | 3.6 | No.都-3-1 | 裏のり | B.P3-1-5 | 10.15 | 10.45 | 4 |  | 2.804 |  |  | 0 | 0 | 46 | 54 | 100 | 0.00656 | 0.00411 |  |  |  |  | 63.7 | 32.6 | 31.1
2009-03-31 | 関東地方整備局 | 荒川 | 都幾川 | 左岸 | 3.6 | No.都-3-1 | 裏のり | B.P3-1-7 | 18.15 | 18.42 | 50 |  | 2.817 |  |  | 80 | 16 |  |  | 4 | 7.85 | 6.43 | 1.93 | 0.642 | 12.2274 | 2.79 | [6 empty] | 0.016659 | 0.0041216
2009-03-31 | 関東地方整備局 | 荒川 | 都幾川 | 左岸 | 3.6 | No.都-3-1 | 裏のり | B.T3-1-1 | 6 | 6.8 |  | 1.786 | 2.827 | 1.306 | 0.96598 | 0 | 1 | 50 | 49 | 99 | 0.00814 | 0.00506 |  |  |  |  | 63.6 | 31 | 32.6 | [7 empty] | UU | [8 empty] | 34.5 | 0
2009-03-31 | 関東地方整備局 | 荒川 | 都幾川 | 左岸 | 3.6 | No.都-3-1 | 裏のり | B.P3-1-1 | 1.15 | 1.45 | 6 |  | 2.69 |  |  | 16 | 41 | 27 | 16 | 43 | 0.17 | 0.117 | 0.00801 | 0.00146 | 116.4384 | 2.61 | [6 empty] | 5.0433e-08 | 2.1316e-08
2009-03-31 | 関東地方整備局 | 荒川 | 都幾川 | 左岸 | 3.6 | No.都-3-1 | 裏のり | B.P3-1-3 | 3.15 | 3.45 | 13 |  | 2.788 |  |  | 2 | 22 | 43 | 33 | 76 | 0.0283 | 0.0154 |  |  |  |  | 44 | 23.4 | 20.6
2009-03-31 | 関東地方整備局 | 荒川 | 都幾川 | 左岸 | 3.6 | No.都-3-1 | 裏のり | B.P3-1-4 | 4.15 | 4.45 | 10 |  | 2.796 |  |  | 0 | 18 | 46 | 36 | 82 | 0.0251 | 0.014 |  |  |  |  | 53.6 | 27.2 | 26.4
2009-03-31 | 関東地方整備局 | 荒川 | 都幾川 | 左岸 | 3.6 | No.都-3-1 | 裏のり | B.S3-1-1 | 1 | 1.8 | 6 | 2.025 | 2.799 | 0.582 | 0.12461 | 44 | 27 | 18 | 11 | 29 | 4.33 | 0.343 | 0.0235 | 0.00303 | 1429.0429 | 0.574 | [5 empty] | 2.28e-05 | 6.1061e-07 | 9.1809e-08 |  | 1.9471e-12 | CU |  |  | 17.7 | 27.6
2009-03-31 | 関東地方整備局 | 荒川 | 都幾川 | 左岸 | 3.6 | No.都-3-1 | 裏のり | B.P3-1-2 | 2.15 | 2.45 | 10 |  | 2.804 |  |  | 10 | 29 | 35 | 26 | 61 | 0.0685 | 0.0316 | 0.00121 |  |  |  | 36.1 | 22.1 | 14 |  |  |  | 6.3214e-10
2009-03-31 | 関東地方整備局 | 荒川 | 入間川 | 右岸 | 3.6 | No.1天端(入右3.6k) | 天端 | B.1T-1 | 1.15 | 1.51 | 4 |  | 2.706 |  |  | 0 | 24 | 45 | 31 | 76 | 0.0323 | 0.0171 | 0.00157 |  |  |  | 53 | 31.5 | 21.5 |  |  |  | 1.1558e-09
2009-03-31 | 関東地方整備局 | 荒川 | 入間川 | 右岸 | 3.6 | No.1天端(入右3.6k) | 天端 | B.1T-2 | 2.15 | 2.45 | 2 |  | 2.68 |  |  | 0 | 14 | 55 | 31 | 86 | 0.0253 | 0.0156 | 0.00199 |  |  |  | 44.5 | 29.8 | 14.7 |  |  |  | 2.0019e-09
2009-03-31 | 関東地方整備局 | 荒川 | 入間川 | 右岸 | 3.6 | No.1天端(入右3.6k) | 天端 | B.1T-3 | 3.15 | 3.49 | 2 |  | 2.648 |  |  | 1 | 4 | 57 | 38 | 95 | 0.0117 | 0.00814 |  |  |  |  | 57 | 36 | 21
2009-03-31 | 関東地方整備局 | 荒川 | 入間川 | 右岸 | 3.6 | No.1天端(入右3.6k) | 天端 | B.1T-4 | 4.15 | 4.47 | 4 |  | 2.657 |  |  | 0 | 9 | 53 | 38 | 91 | 0.0115 | 0.00808 | 0.00115 |  |  |  | 59.4 | 34.3 | 25.1 |  |  |  | 5.6187e-10
2009-03-31 | 関東地方整備局 | 荒川 | 入間川 | 右岸 | 3.6 | No.1天端(入右3.6k) | 天端 | B.1T-5 | 5.15 | 5.48 | 6 |  | 2.696 |  |  | 0 | 5 | 49 | 46 | 95 | 0.0104 | 0.00617 |  |  |  |  | 55.9 | 32.9 | 23
2009-03-31 | 関東地方整備局 | 荒川 | 入間川 | 右岸 | 3.6 | No.1天端(入右3.6k) | 天端 | B.1T-6 | 6.15 | 6.45 | 6 |  | 2.679 |  |  | 1 | 8 | 42 | 49 | 91 | 0.0087 | 0.00499 |  |  |  |  | 62.7 | 33.9 | 28.8
2009-03-31 | 関東地方整備局 | 荒川 | 入間川 | 右岸 | 3.6 | No.1天端(入右3.6k) | 天端 | B.1T-7 | 7.15 | 7.45 | 4 |  | 2.698 |  |  | 0 | 9 | 46 | 45 | 91 | 0.0118 | 0.00673 |  |  |  |  | 50.1 | 28.5 | 21.6
2009-03-31 | 関東地方整備局 | 荒川 | 入間川 | 右岸 | 3.6 | No.1天端(入右3.6k) | 天端 | B.1T-8 | 9.15 | 9.48 | 5 |  | 2.619 |  |  | 0 | 0 | 54 | 46 | 100 | 0.008 | 0.00591 |  |  |  |  | 64.8 | 37.7 | 27.1
2009-03-31 | 関東地方整備局 | 荒川 | 入間川 | 右岸 | 3.6 | No.1天端(入右3.6k) | 天端 | B.1T-9 | 11.15 | 11.45 | 4 |  | 2.664 |  |  | 0 | 17 | 66 | 17 | 83 | 0.0431 | 0.033 | 0.00765 |  |  |  | 44.3 | 33.9 | 10.4 |  |  |  | 4.5336e-08
2009-03-31 | 関東地方整備局 | 荒川 | 入間川 | 右岸 | 3.6 | No.1天端(入右3.6k) | 天端 | B.1T-10 | 13.15 | 13.45 | 24 |  | 2.703 |  |  | 0 | 87 | 10 | 3 | 13 | 0.499 | 0.31 | 0.16 | 0.0566 | 8.8163 | 2.3 | [6 empty] | 5.1993e-05 | 3.2036e-05
2009-03-31 | 関東地方整備局 | 荒川 | 入間川 | 右岸 | 3.6 | No.1天端(入右3.6k) | 天端 | B.1T-11 | 15.15 | 15.48 | 7 |  | 2.446 |  |  | 0 | 8 | 44 | 48 | 92 | 0.0123 | 0.00625 |  |  |  |  | 118.8 | 63.9 | 54.9
2009-03-31 | 関東地方整備局 | 荒川 | 入間川 | 右岸 | 3.6 | No.1天端(入右3.6k) | 天端 | B.1T-12 | 17.15 | 17.47 | 8 |  | 2.676 |  |  | 0 | 25 | 53 | 22 | 75 | 0.0476 | 0.0288 | 0.0039 |  |  |  | 41.8 | 28.6 | 13.2 |  |  |  | 9.5169e-09
2009-03-31 | 関東地方整備局 | 荒川 | 入間川 | 右岸 | 3.6 | No.1天端(入右3.6k) | 天端 | B.1T-13 | 19.15 | 19.45 | 34 |  | 2.758 |  |  | 1 | 85 | 10 | 4 | 14 | 0.356 | 0.304 | 0.119 | 0.0506 | 7.0356 | 2.18 | [6 empty] | 2.6184e-05 | 2.5604e-05
2009-03-31 | 関東地方整備局 | 荒川 | 入間川 | 右岸 | 3.6 | No.1天端(入右3.6k) | 天端 | B.1T-14 | 22.15 | 22.45 | 26 |  | 2.703 |  |  | 0 | 87 | 10 | 3 | 13 | 0.26 | 0.221 | 0.11 | 0.0427 | 6.089 | 1.95 | [6 empty] | 2.1823e-05 | 1.8233e-05
2009-03-31 | 関東地方整備局 | 荒川 | 入間川 | 右岸 | 3.6 | No.1天端(入右3.6k) | 天端 | B.1T-15 | 25.15 | 25.45 | 21 |  | 2.753 |  |  | 0 | 89 | 8 | 3 | 11 | 0.271 | 0.236 | 0.132 | 0.0672 | 4.0327 | 1.57 | [6 empty] | 3.3294e-05 | 4.5158e-05
2009-03-31 | 関東地方整備局 | 荒川 | 入間川 | 右岸 | 3.6 | No.1天端(入右3.6k) | 天端 | B.1T-16 | 27.15 | 27.45 | 49 |  | 2.754 |  |  | 2 | 87 | 8 | 3 | 11 | 0.398 | 0.345 | 0.199 | 0.0698 | 5.702 | 2.34 | [6 empty] | 8.6187e-05 | 4.872e-05
2009-03-31 | 関東地方整備局 | 荒川 | 入間川 | 右岸 | 3.6 | 入-1(右岸3.6k） | 表のり | B.入1（P-2) | 14.15 | 14.45 | 4 |  | 2.578 |  |  | 0 | 1 | 46 | 53 | 99 | 0.00611 | 0.00449 |  |  |  |  | 80.2 | 44.4 | 35.8
2009-03-31 | 関東地方整備局 | 荒川 | 入間川 | 右岸 | 3.6 | 入-1(右岸3.6k） | 表のり | B.入1（P-1) | 10.15 | 10.45 | 7 |  | 2.665 |  |  | 0 | 4 | 53 | 43 | 96 | 0.0104 | 0.00689 |  |  |  |  | 55.9 | 31.2 | 24.7
2009-03-31 | 関東地方整備局 | 荒川 | 入間川 | 右岸 | 3.6 | 入-1(右岸3.6k） | 表のり | B.入1（P-3) | 15.15 | 15.45 | 11 |  | 2.692 |  |  | 0 | 55 |  |  | 45 | 0.101 | 0.083
2009-03-31 | 関東地方整備局 | 荒川 | 入間川 | 右岸 | 3.6 | 入-1(右岸3.6k） | 表のり | B.入1（P-4) | 19.15 | 19.15 | 36 |  | 2.758 |  |  | 1 | 91 |  |  | 8 | 0.337 | 0.293 |  | 0.0998 | 3.3768 | 1.32 | [7 empty] | 9.96e-05
2009-03-31 | 関東地方整備局 | 荒川 | 入間川 | 右岸 | 3.6 | No.1裏法(入右3.6k) | 裏のり | B.1B-9 | 12.15 | 12.49 | 4 |  | 2.638 |  |  | 0 | 1 | 46 | 53 | 99 | 0.00598 | 0.00448 |  |  |  |  | 68.2 | 42.6 | 25.6
2009-03-31 | 関東地方整備局 | 荒川 | 入間川 | 右岸 | 3.6 | No.1裏法(入右3.6k) | 裏のり | B.1B-11 | 14.15 | 14.46 | 5 |  | 2.677 |  |  | 0 | 6 | 51 | 43 | 94 | 0.0109 | 0.00697 | 0.0016 |  |  |  | 62.5 | 33.2 | 29.3 |  |  |  | 1.2077e-09
2009-03-31 | 関東地方整備局 | 荒川 | 入間川 | 右岸 | 3.6 | No.1裏法(入右3.6k) | 裏のり | B.1B-8 | 10.15 | 10.45 | 4 |  | 2.693 |  |  | 0 | 30 | 58 | 12 | 70 | 0.0574 | 0.0468 | 0.011 | 0.00367 | 15.6403 | 2.32 | [6 empty] | 1.0517e-07 | 1.3469e-07
2009-03-31 | 関東地方整備局 | 荒川 | 入間川 | 右岸 | 3.6 | No.1裏法(入右3.6k) | 裏のり | B.1B-7 | 7 | 7.85 |  | 1.703 | 2.701 | 1.418 | 1.1792 | 0 | 0 | 55 | 45 | 100 | 0.00935 | 0.00632 | 0.00102 |  |  |  | 57.2 | 33.6 | 23.6 |  |  |  | 4.2553e-10 |  |  |  | UU | [8 empty] | 39.7 | 0.4
2009-03-31 | 関東地方整備局 | 荒川 | 入間川 | 右岸 | 3.6 | No.1裏法(入右3.6k) | 裏のり | B.1B-6 | 6.15 | 6.45 | 5 |  | 2.701 |  |  | 0 | 3 | 22 | 75 | 97 | 0.00245 | 0.00144 |  |  |  |  | 90.7 | 41.2 | 49.5
2009-03-31 | 関東地方整備局 | 荒川 | 入間川 | 右岸 | 3.6 | No.1裏法(入右3.6k) | 裏のり | B.1B-12 | 17.15 | 17.45 | 34 |  | 2.73 |  |  | 0 | 93 |  |  | 7 | 0.354 | 0.312 | 0.189 | 0.113 | 3.1327 | 1.38 | [6 empty] | 7.6482e-05 | 0.00012769
2009-03-31 | 関東地方整備局 | 荒川 | 入間川 | 右岸 | 3.6 | No.1裏法(入右3.6k) | 裏のり | B.1B-13 | 20.15 | 20.45 | 25 |  | 2.742 |  |  | 0 | 93 |  |  | 7 | 0.308 | 0.277 | 0.177 | 0.117 | 2.6325 | 1.28 | [6 empty] | 6.5698e-05 | 0.00013689
2009-03-31 | 関東地方整備局 | 荒川 | 入間川 | 右岸 | 3.6 | No.1裏法(入右3.6k) | 裏のり | B.1B-15 | 26.15 | 26.39 | 50 |  | 2.775 |  |  | 0 | 90 |  |  | 10 | 0.347 | 0.304 | 0.171 | 0.077 | 4.5065 | 1.86 | [6 empty] | 6.0653e-05 | 5.929e-05
2009-03-31 | 関東地方整備局 | 荒川 | 入間川 | 右岸 | 3.6 | No.1裏法(入右3.6k) | 裏のり | B.1B-14 | 23.15 | 23.45 | 33 |  | 2.777 |  |  | 0 | 94 |  |  | 6 | 0.253 | 0.227 | 0.143 | 0.103 | 2.4563 | 1.15 | [6 empty] | 4.0079e-05 | 0.00010609
2009-03-31 | 関東地方整備局 | 荒川 | 入間川 | 右岸 | 3.6 | No.1裏法(入右3.6k) | 裏のり | B.1B-10 | 13.15 | 13.47 | 5 |  | 2.616 |  |  | 0 | 6 | 46 | 48 | 94 | 0.00779 | 0.00544 | 0.00126 |  |  |  | 105.8 | 50.2 | 55.6 |  |  |  | 6.9432e-10
2009-03-31 | 関東地方整備局 | 荒川 | 入間川 | 右岸 | 3.6 | No.1裏法(入右3.6k) | 裏のり |  | 10.5 | 11 | 4 | [18 empty] | 6.46e-06 | 4.32e-05
2009-03-31 | 関東地方整備局 | 荒川 | 入間川 | 右岸 | 3.6 | No.1裏法(入右3.6k) | 裏のり | B.1B-4 | 4.15 | 4.51 | 3 |  | 2.7 |  |  | 0 | 4 | 38 | 58 | 96 | 0.00544 | 0.0036 |  |  |  |  | 71.8 | 3.6 | 68.2
2009-03-31 | 関東地方整備局 | 荒川 | 入間川 | 右岸 | 3.6 | No.1裏法(入右3.6k) | 裏のり | B.1B-2 | 2 | 2.85 |  | 1.714 | 2.701 | 1.37 | 1.085 | 0 | 2 | 48 | 50 | 98 | 0.00714 | 0.00498 |  |  |  |  | 67.5 | 30.2 | 37.3 | [7 empty] | UU | [8 empty] | 26.7 | 1.3
2009-03-31 | 関東地方整備局 | 荒川 | 入間川 | 右岸 | 3.6 | No.1裏法(入右3.6k) | 裏のり | B.1B-3 | 3.15 | 3.49 | 3 |  | 2.709 |  |  | 0 | 4 | 50 | 46 | 96 | 0.01 | 0.00633 |  |  |  |  | 61.9 | 29.1 | 32.8
2009-03-31 | 関東地方整備局 | 荒川 | 入間川 | 右岸 | 3.6 | No.1裏法(入右3.6k) | 裏のり | B.1B-5 | 5.15 | 5.45 | 4 |  | 2.724 |  |  | 0 | 8 | 55 | 37 | 92 | 0.0133 | 0.00908 | 0.00178 |  |  |  | 49.8 | 22.6 | 27.2 |  |  |  | 1.546e-09
2009-03-31 | 関東地方整備局 | 荒川 | 入間川 | 右岸 | 3.6 | No.1裏法(入右3.6k) | 裏のり | B.1B-1 | 1.15 | 1.48 | 5 |  | 2.77 |  |  | 0 | 11 | 37 | 52 | 89 | 0.00871 | 0.00456 |  |  |  |  | 66.3 | 30.1 | 36.2
2009-03-31 | 関東地方整備局 | 荒川 | 入間川 | 左岸 | 3.6 | No.1 B-1 | 天端 | B.No.1 B-1-P1 | 1.15 | 1.45 | 10 |  | 2.702 |  |  | 0 | 3.5 | 41.7 | 54.8 | 96.5 | 0.0062 | 0.0041 |  |  |  |  | 65.4 | 33.7 | 31.7
2009-03-31 | 関東地方整備局 | 荒川 | 入間川 | 左岸 | 3.6 | No.1 B-1 | 天端 | B.No.1 B-1-P2 | 2.15 | 2.45 | 7 |  | 2.72 |  |  | 0 | 6.7 | 36.1 | 57.2 | 93.3 | 0.0057 | 0.0035 |  |  |  |  | 60.3 | 32.1 | 28.2
2009-03-31 | 関東地方整備局 | 荒川 | 入間川 | 左岸 | 3.6 | No.1 B-1 | 天端 | B.No.1 B-1-P3 | 3.15 | 3.45 | 7 |  | 2.69 |  |  | 0 | 7.5 | 50.3 | 42.2 | 92.5 | 0.0131 | 0.0089 |  |  |  |  | 62.6 | 32.2 | 30.4
2009-03-31 | 関東地方整備局 | 荒川 | 入間川 | 左岸 | 3.6 | No.1 B-1 | 天端 | B.No.1 B-1-P4 | 4.15 | 4.45 | 6 |  | 2.696 |  |  | 0 | 11 | 50.5 | 38.5 | 89 | 0.0197 | 0.0109 |  |  |  |  | 56 | 27.5 | 28.5
2009-03-31 | 関東地方整備局 | 荒川 | 入間川 | 左岸 | 3.6 | No.1 B-1 | 天端 | B.No.1 B-1-P5 | 5.15 | 5.45 | 7 |  | 2.692 |  |  | 0 | 3.8 | 42.4 | 53.8 | 96.2 | 0.0073 | 0.0039 |  |  |  |  | 64.8 | 32.5 | 32.3
2009-03-31 | 関東地方整備局 | 荒川 | 入間川 | 左岸 | 3.6 | No.1 B-1 | 天端 | B.No.1 B-1-P6 | 6.15 | 6.45 | 3 |  | 2.728 |  |  | 0 | 35.7 | 40.8 | 23.5 | 64.3 | 0.0605 | 0.0329 | 0.003 |  |  |  | 41.3 | 24.7 | 16.6 |  |  |  | 5.1819e-09
2009-03-31 | 関東地方整備局 | 荒川 | 入間川 | 左岸 | 3.6 | No.1 B-1 | 天端 | B.No.1 B-1-P7 | 7.15 | 7.45 | 13 |  | 2.683 |  |  | 0.3 | 16.2 | 26.6 | 56.9 | 83.5 | 0.0058 | 0.0035 |  |  |  |  | 72.4 | 31.9 | 40.5
2009-03-31 | 関東地方整備局 | 荒川 | 入間川 | 左岸 | 3.6 | No.1 B-1 | 天端 | B.No.1 B-1-P8 | 8.15 | 8.45 | 5 |  | 2.654 |  |  | 0 | 12.7 | 57.5 | 29.8 | 87.3 | 0.0318 | 0.0206 | 0.0017 |  |  |  | 39.5 | 24 | 15.5 |  |  |  | 1.3898e-09
2009-03-31 | 関東地方整備局 | 荒川 | 入間川 | 左岸 | 3.6 | No.1 B-1 | 天端 | B.No.1 B-1-P9 | 10.15 | 10.43 | 50 |  | 2.721 |  |  | 0 | 89.5 | 6.3 | 4.2 | 10.5 | 0.3261 | 0.2957 | 0.1954 | 0.0667 | 4.8891 | 2.54 | [6 empty] | 8.2618e-05 | 4.4489e-05
2009-03-31 | 関東地方整備局 | 荒川 | 入間川 | 左岸 | 3.6 | No.1 B-1 | 天端 | B.No.1 B-1-P10 | 13.15 | 13.45 | 26 |  | 2.704 |  |  | 3.9 | 84.5 | 7 | 4.6 | 11.6 | 0.138 | 0.0097 | 0.0015 |  |  |  | 59.8 | 33.2 | 26.6 |  |  |  | 1.0399e-09
2009-03-31 | 関東地方整備局 | 荒川 | 入間川 | 左岸 | 3.6 | No.1 B-1 | 天端 | B.No.1 B-1-P11 | 16.15 | 16.45 | 5 |  | 2.635 |  |  | 0 | 4.2 | 61.8 | 34 | 95.8 | 0.0138 | 0.0097 | 0.0015 |  |  |  | 35.5 | 25.8 | 9.7 |  |  |  | 1.0399e-09
2009-03-31 | 関東地方整備局 | 荒川 | 入間川 | 左岸 | 3.6 | No.1 B-1 | 天端 | B.No.1 B-1-P12 | 18.15 | 18.45 | 9 |  | 2.676 |  |  | 0 | 53.5 | 30.4 | 16.1 | 46.5 | 0.1054 | 0.0834 | 0.0085 | 0.0019 | 55.4737 | 3.53 | [6 empty] | 5.7871e-08 | 3.61e-08
2009-03-31 | 関東地方整備局 | 荒川 | 入間川 | 左岸 | 3.6 | No.1 B-1 | 天端 | B.No.1 B-1-P13 | 21.15 | 21.45 | 9 |  | 2.715 |  |  | 0 | 16.4 | 27.6 | 56 | 83.6 | 0.0062 | 0.0034 |  |  |  |  | 54.9 | 32.4 | 22.5
2009-03-31 | 関東地方整備局 | 荒川 | 入間川 | 左岸 | 3.6 | No.1 B-1 | 天端 | B.No.1 B-1-P14 | 24.15 | 24.45 | 6 |  | 2.676 |  |  | 0 | 11 | 61 | 28 | 89 | 0.245 | 0.0174 | 0.0025 |  |  |  | 44.2 | 25.6 | 18.6 |  |  |  | 3.3965e-09
2009-03-31 | 関東地方整備局 | 荒川 | 入間川 | 左岸 | 3.6 | No.1 B-1 | 天端 | B.No.1 B-1-P15 | 25.15 | 25.35 | 50 |  | 2.796 |  |  | 35.4 | 56.8 | 4.7 | 3.1 | 7.8 | 1.2595 | 0.7342 | 0.2738 | 0.1299 | 9.6959 | 0.9 | [6 empty] | 0.00018052 | 0.00016874
2009-03-31 | 関東地方整備局 | 荒川 | 入間川 | 左岸 | 3.6 | No.1 B-1 | 天端 | B.No.1 B-1-P16 | 28 | 28.05 | 50 |  | 2.776 |  |  | 47.8 | 45.9 | 3.8 | 2.5 | 6.3 | 3.407 | 1.4835 | 0.2912 | 0.1558 | 21.8678 | 0.36 | [6 empty] | 0.00020822 | 0.00024274
2009-03-31 | 関東地方整備局 | 荒川 | 入間川 | 左岸 | 3.6 | No.1 B-2 | 表のり | B.No.1 B-2-P10 | 18.15 | 18.45 | 6 |  |  |  |  | 0 | 1.7 | 27.8 | 70.5 | 98.3 | 0.0035 | 0.0026 |  |  |  |  | 59.5 | 30.1 | 29.4
2009-03-31 | 関東地方整備局 | 荒川 | 入間川 | 左岸 | 3.6 | No.1 B-2 | 表のり | B.No.1 B-2-P8 | 13.15 | 13.46 | 3 |  |  |  |  | 0 | 3.5 | 59.8 | 36.7 | 96.5 | 0.013 | 0.01 |  |  |  |  | 77.7 | 33.8 | 43.9
2009-03-31 | 関東地方整備局 | 荒川 | 入間川 | 左岸 | 3.6 | No.1 B-2 | 表のり | B.No.1 B-2-P6 | 10.2 | 10.45 | 8 |  |  |  |  | 0 | 4.1 | 51.6 | 44.3 | 95.9 | 0.0121 | 0.0072 |  |  |  |  | 91.2 | 39.3 | 51.9
2009-03-31 | 関東地方整備局 | 荒川 | 入間川 | 左岸 | 3.6 | No.1 B-2 | 表のり | B.No.1 B-2-P4 | 6.15 | 6.5 | 3 |  |  |  |  | 0 | 4.6 | 54 | 41.4 | 95.4 | 0.0115 | 0.0084 |  |  |  |  | 150.5 | 68.7 | 81.8
2009-03-31 | 関東地方整備局 | 荒川 | 入間川 | 左岸 | 3.6 | No.1 B-2 | 表のり | B.No.1 B-2-P7 | 11.15 | 11.45 | 23 |  |  |  |  | 0 | 83 | 7 | 10 | 17 | 0.2686 | 0.2453 | 0.1051 | 0.005 | 53.72 | 25.7 | [6 empty] | 1.9636e-05 | 2.5e-07
2009-03-31 | 関東地方整備局 | 荒川 | 入間川 | 左岸 | 3.6 | No.1 B-2 | 表のり | B.No.1 B-2-P9 | 16.15 | 16.45 | 17 |  |  |  |  | 0.1 | 84.1 | 6 | 9.8 | 15.8 | 0.2841 | 0.256 | 0.1274 | 0.0057 | 49.8421 | 21.94 | [6 empty] | 3.0667e-05 | 3.249e-07
2009-03-31 | 関東地方整備局 | 荒川 | 入間川 | 左岸 | 3.6 | No.1 B-2 | 表のり | B.No.1 B-2-P11 | 21.15 | 21.45 | 3 |  |  |  |  | 0.4 | 4.9 | 57.8 | 36.9 | 94.7 | 0.0119 | 0.0084 | 0.0014 |  |  |  | 57.4 | 31.5 | 25.9 |  |  |  | 8.863e-10
2009-03-31 | 関東地方整備局 | 荒川 | 入間川 | 左岸 | 3.6 | No.1 B-2 | 表のり | B.No.1 B-2-P5 | 8.15 | 8.45 | 50 |  |  |  |  | 0.9 | 93.2 | 3.3 | 2.6 | 5.9 | 0.4969 | 0.4405 | 0.2728 | 0.1881 | 2.6417 | 1.18 | [6 empty] | 0.000179 | 0.00035382
2009-03-31 | 関東地方整備局 | 荒川 | 入間川 | 左岸 | 3.6 | No.1 B-2 | 表のり | B.No.1 B-2-1 | 1.5 | 2.95 |  | 1.762 | 2.721 | 1.2 | 0.78545 | 0 | 7.7 | 42.5 | 49.8 | 92.3 | [6 empty] | 54.1 | 27.2 | 26.9 | [7 empty] | UU | [8 empty] | 58.2 | 0
2009-03-31 | 関東地方整備局 | 荒川 | 入間川 | 左岸 | 3.6 | No.1 B-2 | 表のり | B.No.1 B-2-P3 | 4.15 | 4.45 | 9 |  |  |  |  | 0 | 4.3 | 48.9 | 46.8 | 95.7 | 0.01 | 0.006 |  |  |  |  | 70.5 | 32.6 | 37.9
2009-03-31 | 関東地方整備局 | 荒川 | 入間川 | 左岸 | 3.6 | No.1 B-2 | 表のり | B.No.1 B-2-P2 | 3.15 | 3.45 | 4 |  |  |  |  | 0 | 30.2 | 44.8 | 25 | 69.8 | 0.0455 | 0.0265 | 0.003 |  |  |  | 37.9 | 17.9 | 20 |  |  |  | 5.1819e-09
2009-03-31 | 関東地方整備局 | 荒川 | 入間川 | 左岸 | 3.6 | No.1 B-2 | 表のり | B.No.1 B-2-P1 | 1.15 | 1.45 | 15 |  |  |  |  | 8.1 | 22.5 | 32.1 | 37.3 | 69.4 | 0.0311 | 0.0127 |  |  |  |  | 50.5 | 27 | 23.5
2009-03-31 | 関東地方整備局 | 荒川 | 入間川 | 左岸 | 3.6 | No.1 B-3 | 裏のり | B.No.1 B-3-3 | 5.5 | 6.35 |  | 1.737 | 2.666 | 1.245 | 0.85959 | 0 | 1.7 | 62.1 | 36.2 | 98.3 | 0.0146 | 0.0101 | 0.0011 |  |  |  | 47.2 | 28.9 | 18.3 |  |  |  | 5.0688e-10 |  |  |  | UU | [8 empty] | 45 | 0
2009-03-31 | 関東地方整備局 | 荒川 | 入間川 | 左岸 | 3.6 | No.1 B-3 | 裏のり | B.No.1 B-3-P5 | 14.15 | 14.46 | 5 |  |  |  |  | 0 | 0.3 | 51.7 | 48 | 99.7 | 0.0073 | 0.0053 | 0.0011 |  |  |  | 88.9 | 41.7 | 47.2 |  |  |  | 5.0688e-10
2009-03-31 | 関東地方整備局 | 荒川 | 入間川 | 左岸 | 3.6 | No.1 B-3 | 裏のり | B.No.1 B-3-P7 | 20.15 | 20.45 | 6 |  |  |  |  | 0 | 3.1 | 44.6 | 52.3 | 96.9 | 0.0071 | 0.0044 |  |  |  |  | 73.2 | 31.8 | 41.4
2009-03-31 | 関東地方整備局 | 荒川 | 入間川 | 左岸 | 3.6 | No.1 B-3 | 裏のり | B.No.1 B-3-P3 | 9.15 | 9.46 | 5 |  |  |  |  | 0 | 4.1 | 71.6 | 24.3 | 95.9 | 0.025 | 0.0178 | 0.0035 |  |  |  | 49.6 | 32.1 | 17.5 |  |  |  | 7.4064e-09
2009-03-31 | 関東地方整備局 | 荒川 | 入間川 | 左岸 | 3.6 | No.1 B-3 | 裏のり | B.No.1 B-3-P6 | 17.15 | 17.45 | 10 |  |  |  |  | 0 | 69.6 | 16.9 | 13.5 | 30.4 | 0.1222 | 0.1074 | 0.0163 | 0.0025 | 48.88 | 16 | [6 empty] | 2.616e-07 | 6.25e-08
2009-03-31 | 関東地方整備局 | 荒川 | 入間川 | 左岸 | 3.6 | No.1 B-3 | 裏のり | B.No.1 B-3-P8 | 22.15 | 22.45 | 27 |  |  |  |  | 0 | 76.7 | 14.5 | 8.8 | 23.3 | 0.1699 | 0.1438 | 0.056 | 0.0085 | 19.9882 | 6.32 | [6 empty] | 4.5662e-06 | 7.225e-07
2009-03-31 | 関東地方整備局 | 荒川 | 入間川 | 左岸 | 3.6 | No.1 B-3 | 裏のり | B.No.1 B-3-P4 | 11.15 | 11.45 | 36 |  |  |  |  | 0 | 91.8 | 5.2 | 3 | 8.2 | 0.294 | 0.2708 | 0.1806 | 0.0985 | 2.9848 | 1.65 | [6 empty] | 6.8836e-05 | 9.7023e-05
2009-03-31 | 関東地方整備局 | 荒川 | 入間川 | 左岸 | 3.6 | No.1 B-3 | 裏のり |  | 10 | 10.5 | 44 | [19 empty] | 1.69e-05
2009-03-31 | 関東地方整備局 | 荒川 | 入間川 | 左岸 | 3.6 | No.1 B-3 | 裏のり | B.No.1 B-3-1 | 1.5 | 2.75 |  | 1.703 | 2.634 | 1.287 | 0.93211 | 0 | 4.9 | 44.3 | 50.8 | 95.1 | 0.0075 | 0.0048 |  |  |  |  | 62.3 | 35.1 | 27.2 | [7 empty] | UU | [8 empty] | 55.2 | 0
2009-03-31 | 関東地方整備局 | 荒川 | 入間川 | 左岸 | 3.6 | No.1 B-3 | 裏のり | B.No.1 B-3-2 | 3 | 3.65 |  | 1.801 | 2.697 | 1.063 | 0.58224 | 0 | 23.6 | 49.2 | 27.2 | 76.4 | 0.0358 | 0.021 | 0.0025 |  |  |  | 38.8 | 24 | 14.8 |  |  |  | 3.3965e-09
2009-03-31 | 関東地方整備局 | 荒川 | 入間川 | 左岸 | 3.6 | No.1 B-3 | 裏のり | B.No.1 B-3-P2 | 4.15 | 4.45 | 8 |  |  |  |  | 0 | 11 | 32 | 57 | 89 | 0.006 | 0.0033 |  |  |  |  | 42.6 | 25.4 | 17.2
2009-03-31 | 関東地方整備局 | 荒川 | 入間川 | 左岸 | 3.6 | No.1 B-3 | 裏のり | B.No.1 B-3-P1 | 1.15 | 1.45 | 3 |  |  |  |  | 0 | 16.1 | 57.1 | 26.8 | 83.9 | 0.0286 | 0.019 | 0.0026 |  |  |  | 44.3 | 28.5 | 15.8 |  |  |  | 3.7196e-09
2009-03-31 | 関東地方整備局 | 荒川 | 越辺川 | 左岸 | 3.8 | No5（左岸3.8k天端） | 天端 | B.5P1-14 | 19.15 | 19.45 | 5 |  | 2.556 |  |  | 5.6 | 14.7 | 31.4 | 48.3 | 79.7 | 0.0128 | 0.0057 |  |  |  |  | 78 | 29.7 | 48.3
2009-03-31 | 関東地方整備局 | 荒川 | 越辺川 | 左岸 | 3.8 | No5（左岸3.8k天端） | 天端 | B.5P1-8 | 10.15 | 10.45 | 3 |  | 2.653 |  |  | 0 | 11.6 | 40.7 | 47.7 | 88.4 | 0.0114 | 0.00583 |  |  |  |  | 94.4 | 35.5 | 58.9
2009-03-31 | 関東地方整備局 | 荒川 | 越辺川 | 左岸 | 3.8 | No5（左岸3.8k天端） | 天端 | B.5P1-10 | 14.15 | 14.45 | 3 |  | 2.665 |  |  | 0 | 1 | 42.4 | 56.6 | 99 | 0.00613 | 0.00298 |  |  |  |  | 53.1 | 28 | 25.1
2009-03-31 | 関東地方整備局 | 荒川 | 越辺川 | 左岸 | 3.8 | No5（左岸3.8k天端） | 天端 | B.5P1-12 | 17.15 | 17.45 | 6 |  | 2.673 |  |  | 0 | 45.2 | 34.8 | 20 | 54.8 | 0.0857 | 0.0617 | 0.00502 |  |  |  | 34.9 | 22.5 | 12.4 |  |  |  | 1.7082e-08
2009-03-31 | 関東地方整備局 | 荒川 | 越辺川 | 左岸 | 3.8 | No5（左岸3.8k天端） | 天端 | B.5P1-9 | 12.15 | 12.45 | 3 |  | 2.678 |  |  | 0 | 0.9 | 28.6 | 70.5 | 99.1 | 0.00238 | [5 empty] | 72.5 | 31.1 | 41.4
2009-03-31 | 関東地方整備局 | 荒川 | 越辺川 | 左岸 | 3.8 | No5（左岸3.8k天端） | 天端 | B.5P1-13 | 18.15 | 18.45 | 16 |  | 2.685 |  |  | 0 | 76.5 | 13.8 | 9.7 | 23.5 | 0.135 | 0.128 | 0.0465 | 0.00563 | 23.9787 | 13.2 | [6 empty] | 2.9682e-06 | 3.1697e-07
2009-03-31 | 関東地方整備局 | 荒川 | 越辺川 | 左岸 | 3.8 | No5（左岸3.8k天端） | 天端 | B.5P1-6 | 6.15 | 6.45 | 4 |  | 2.745 |  |  | 3.1 | 44 | 32.5 | 20.4 | 52.9 | 0.121 | 0.00583 | 0.00472 |  |  |  | 35.5 | 18.7 | 16.8 |  |  |  | 1.4809e-08
2009-03-31 | 関東地方整備局 | 荒川 | 越辺川 | 左岸 | 3.8 | No5（左岸3.8k天端） | 天端 | B.5P1-7 | 8.15 | 8.45 | 4 |  | 2.752 |  |  | 3.1 | 38.8 | 31.2 | 26.9 | 58.1 | 0.087 | 0.0377 | 0.00199 |  |  |  | 45 | 22.4 | 22.6 |  |  |  | 2.0019e-09
2009-03-31 | 関東地方整備局 | 荒川 | 越辺川 | 左岸 | 3.8 | No5（左岸3.8k天端） | 天端 | B.5P1-11 | 16.15 | 16.45 | 3 |  | 2.761 |  |  | 0 | 3.5 | 48.1 | 48.4 | 96.5 | 0.00885 | 0.00547 |  |  |  |  | 68.3 | 28.8 | 39.5
2009-03-31 | 関東地方整備局 | 荒川 | 越辺川 | 左岸 | 3.8 | No5（左岸3.8k天端） | 天端 | B.5P1-4 | 4.15 | 4.45 | 2 |  | 2.761 |  |  | 1.3 | 7.3 | 55.1 | 36.3 | 91.4 | 0.0183 | 0.0121 |  |  |  |  | 59.2 | 25.5 | 33.7
2009-03-31 | 関東地方整備局 | 荒川 | 越辺川 | 左岸 | 3.8 | No5（左岸3.8k天端） | 天端 | B.5P1-5 | 5.15 | 5.45 | 3 |  | 2.763 |  |  | 0.6 | 8.8 | 54.7 | 35.9 | 90.6 | 0.0188 | 0.0118 |  |  |  |  | 51.1 | 23.2 | 27.9
2009-03-31 | 関東地方整備局 | 荒川 | 越辺川 | 左岸 | 3.8 | No5（左岸3.8k天端） | 天端 | B.5P1-1 | 1.15 | 1.45 | 3 |  | 2.763 |  |  | 0.7 | 8.4 | 48 | 42.9 | 90.9 | 0.0139 | 0.00864 |  |  |  |  | 60.1 | 25.9 | 34.2
2009-03-31 | 関東地方整備局 | 荒川 | 越辺川 | 左岸 | 3.8 | No5（左岸3.8k天端） | 天端 | B.5P1-3 | 3.15 | 3.45 | 2 |  | 2.774 |  |  | 0.3 | 9.8 | 48.5 | 41.4 | 89.9 | 0.0132 | 0.00866 |  |  |  |  | 62 | 26.7 | 35.3
2009-03-31 | 関東地方整備局 | 荒川 | 越辺川 | 左岸 | 3.8 | No5（左岸3.8k天端） | 天端 | B.5P1-2 | 2.15 | 2.45 | 2 |  | 2.781 |  |  | 0.3 | 10.7 | 54.4 | 34.6 | 89 | 0.0214 | 0.014 |  |  |  |  | 46.6 | 22.2 | 24.4
2009-03-31 | 関東地方整備局 | 荒川 | 越辺川 | 左岸 | 3.8 | No5（左岸3.8k裏法） | 裏のり | B.5P2-9 | 16.15 | 16.45 | 4 |  | 2.666 |  |  | 0 | 15.9 | 46.7 | 37.4 | 84.1 | 0.0168 | 0.00967 |  |  |  |  | 60.5 | 22.5 | 38
2009-03-31 | 関東地方整備局 | 荒川 | 越辺川 | 左岸 | 3.8 | No5（左岸3.8k裏法） | 裏のり | B.5P2-5 | 9.15 | 9.45 | 5 |  | 2.669 |  |  | 0 | 2 | 60 | 38 | 98 | 0.0177 | 0.0118 |  |  |  |  | 67.1 | 28.9 | 38.2
2009-03-31 | 関東地方整備局 | 荒川 | 越辺川 | 左岸 | 3.8 | No5（左岸3.8k裏法） | 裏のり | B.5P2-6 | 11.15 | 11.5 | 3 |  | 2.677 |  |  | 0 | 6.6 | 56.8 | 36.6 | 93.4 | 0.026 | 0.0154 |  |  |  |  | 38.7 | 23.9 | 14.8
2009-03-31 | 関東地方整備局 | 荒川 | 越辺川 | 左岸 | 3.8 | No5（左岸3.8k裏法） | 裏のり | B.5P2-11 | 19.15 | 19.45 | 28 |  | 2.686 |  |  | 54.4 | 33.8 | 7.4 | 4.4 | 11.8 | 4.3 | 2.64 | 0.27 | 0.0528 | 81.4394 | 1.2 | [6 empty] | 0.00017477 | 2.7878e-05
2009-03-31 | 関東地方整備局 | 荒川 | 越辺川 | 左岸 | 3.8 | No5（左岸3.8k裏法） | 裏のり | B.5P2-8 | 15.15 | 15.45 | 20 |  | 2.688 |  |  | 0 | 80.8 | 15.2 | 4 | 19.2 | 0.151 | 0.14 | 0.079 | 0.0217 | 6.9585 | 4 | [6 empty] | 1.0134e-05 | 4.7089e-06
2009-03-31 | 関東地方整備局 | 荒川 | 越辺川 | 左岸 | 3.8 | No5（左岸3.8k裏法） | 裏のり | B.5P2-10 | 17.15 | 17.45 | 8 |  | 2.701 |  |  | 6.8 | 41.8 | 27.7 | 23.7 | 51.4 | 0.126 | 0.0678 | 0.00282 |  |  |  | 39 | 18.9 | 20.1 |  |  |  | 4.4898e-09
2009-03-31 | 関東地方整備局 | 荒川 | 越辺川 | 左岸 | 3.8 | No5（左岸3.8k裏法） | 裏のり | B.5P2-7 | 13.15 | 13.45 | 2 |  | 2.703 |  |  | 0 | 1.2 | 55.5 | 43.3 | 98.8 | 0.0128 | 0.00811 |  |  |  |  | 63.7 | 28.6 | 35.1
2009-03-31 | 関東地方整備局 | 荒川 | 越辺川 | 左岸 | 3.8 | No5（左岸3.8k裏法） | 裏のり | B.5T2-2 | 5 | 5.8 | 3 | 1.804 | 2.745 | 1.166 | 0.73188 | 0 | 7.2 | 54 | 38.8 | 92.8 | 0.016 | 0.0102 |  |  |  |  | 55.2 | 24.1 | 31.1 | [7 empty] | UU | [8 empty] | 32.9 | 3.3
2009-03-31 | 関東地方整備局 | 荒川 | 越辺川 | 左岸 | 3.8 | No5（左岸3.8k裏法） | 裏のり | B.5P2-4 | 7.15 | 7.45 | 3 |  | 2.751 |  |  | 0 | 2.7 | 56.4 | 40.9 | 97.3 | 0.0149 | 0.00958 |  |  |  |  | 71.5 | 29.2 | 42.3
2009-03-31 | 関東地方整備局 | 荒川 | 越辺川 | 左岸 | 3.8 | No5（左岸3.8k裏法） | 裏のり | B.5P2-1 | 2.15 | 2.45 | 4 |  | 2.761 |  |  | 0.5 | 22.9 | 50.2 | 26.4 | 76.6 | 0.0318 | 0.0223 | 0.00183 |  |  |  | 49 | 21.5 | 27.5 |  |  |  | 1.6485e-09
2009-03-31 | 関東地方整備局 | 荒川 | 越辺川 | 左岸 | 3.8 | No5（左岸3.8k裏法） | 裏のり | B.5P2-2 | 3.15 | 3.45 | 5 |  | 2.782 |  |  | 0 | 7.2 | 58.2 | 34.6 | 92.8 | 0.0212 | 0.0148 |  |  |  |  | 54.9 | 25.3 | 29.6
2009-03-31 | 関東地方整備局 | 荒川 | 越辺川 | 左岸 | 3.8 | No5（左岸3.8k裏法） | 裏のり | B.5P2-3 | 4.15 | 4.45 | 4 |  | 2.782 |  |  | 0 | 8.5 | 63.4 | 28.1 | 91.5 | 0.0284 | 0.0198 | 0.00158 |  |  |  | 55.3 | 24.2 | 31.1 |  |  |  | 1.173e-09
2009-03-31 | 関東地方整備局 | 荒川 | 越辺川 | 左岸 | 3.8 | No5（左岸3.8k裏法） | 裏のり | B.5T2-1 | 1 | 1.8 | 4 | 1.841 | 2.794 | 1.129 | 0.67594 | 0.2 | 7.4 | 54.3 | 38.1 | 92.4 | 0.0179 | 0.0111 |  |  |  |  | 54.6 | 25.2 | 29.4 | [7 empty] | UU | [8 empty] | 41.3 | 3.7
2009-03-31 | 関東地方整備局 | 荒川 | 越辺川 | 左岸 | 4.2 | No6（左岸4.6k天端） | 天端 | B.6P1-12 | 14.15 | 14.45 | 3 |  | 2.646 |  |  | 0 | 0.3 | 46.4 | 53.3 | 99.7 | 0.00863 | 0.00322 |  |  |  |  | 84.4 | 35.9 | 48.5
2009-03-31 | 関東地方整備局 | 荒川 | 越辺川 | 左岸 | 4.2 | No6（左岸4.6k天端） | 天端 | B.6P1-14 | 17.15 | 17.45 | 2 |  | 2.687 |  |  | 0 | 37.9 | 43.7 | 18.4 | 62.1 | 0.0715 | 0.0564 | 0.00664 |  |  |  | 32.4 | 22.6 | 9.8 |  |  |  | 3.2656e-08
2009-03-31 | 関東地方整備局 | 荒川 | 越辺川 | 左岸 | 4.2 | No6（左岸4.6k天端） | 天端 | B.6P1-13 | 16.15 | 16.45 | 4 |  | 2.688 |  |  | 0 | 3.6 | 57.8 | 38.6 | 96.4 | 0.0139 | 0.00993 |  |  |  |  | 50.5 | 27.2 | 23.3
2009-03-31 | 関東地方整備局 | 荒川 | 越辺川 | 左岸 | 4.2 | No6（左岸4.6k天端） | 天端 | B.6P1-16 | 21.15 | 21.45 | 36 |  | 2.689 |  |  | 56.4 | 35.3 | 5.1 | 3.2 | 8.3 | 4.74 | 2.95 | 0.471 | 0.126 | 37.619 | 1.1 | [6 empty] | 0.00063444 | 0.00015876
2009-03-31 | 関東地方整備局 | 荒川 | 越辺川 | 左岸 | 4.2 | No6（左岸4.6k天端） | 天端 | B.6P1-17 | 23.15 | 23.45 | 24 |  | 2.709 |  |  | 54.8 | 31.5 | 8.6 | 5.1 | 13.7 | 4.51 | 2.71 | 0.199 | 0.0381 | 118.3727 | 2.1 | [6 empty] | 8.6187e-05 | 1.4516e-05
2009-03-31 | 関東地方整備局 | 荒川 | 越辺川 | 左岸 | 4.2 | No6（左岸4.6k天端） | 天端 | B.6P1-11 | 12.15 | 12.45 | 3 |  | 2.725 |  |  | 0 | 0.6 | 57.7 | 41.7 | 99.4 | 0.0137 | 0.0093 |  |  |  |  | 68.5 | 29 | 39.5
2009-03-31 | 関東地方整備局 | 荒川 | 越辺川 | 左岸 | 4.2 | No6（左岸4.6k天端） | 天端 | B.6P1-15 | 19.15 | 19.45 | 5 |  | 2.745 |  |  | 0.3 | 19.9 | 45 | 34.8 | 79.8 | 0.0259 | 0.0154 |  |  |  |  | 51.6 | 20.9 | 30.7
2009-03-31 | 関東地方整備局 | 荒川 | 越辺川 | 左岸 | 4.2 | No6（左岸4.6k天端） | 天端 | B.6P1-10 | 10.15 | 10.45 | 5 |  | 2.746 |  |  | 2.5 | 4.5 | 50 | 43 | 93 | 0.0129 | 0.00804 |  |  |  |  | 79.2 | 31 | 48.2
2009-03-31 | 関東地方整備局 | 荒川 | 越辺川 | 左岸 | 4.2 | No6（左岸4.6k天端） | 天端 | B.6P1-8 | 8.15 | 8.45 | 5 |  | 2.717 |  |  | 23.9 | 52.7 | 15.9 | 7.5 | 23.4 | 0.687 | 0.405 | 0.0452 | 0.00861 | 79.7909 | 4.2 | [6 empty] | 2.7794e-06 | 7.4132e-07
2009-03-31 | 関東地方整備局 | 荒川 | 越辺川 | 左岸 | 4.2 | No6（左岸4.6k天端） | 天端 | B.6P1-9 | 9.15 | 9.45 | 7 |  | 2.753 |  |  | 1.8 | 33.6 | 40.7 | 23.9 | 64.6 | 0.057 | 0.0357 | 0.00282 |  |  |  | 40.4 | 20.5 | 19.9 |  |  |  | 4.4898e-09
2009-03-31 | 関東地方整備局 | 荒川 | 越辺川 | 左岸 | 4.2 | No6（左岸4.6k天端） | 天端 | B.6P1-6 | 6.15 | 6.45 | 7 |  | 2.762 |  |  | 8.2 | 58.8 | 23.8 | 9.2 | 33 | 0.21 | 0.163 | 0.0184 | 0.00592 | 35.473 | 2.7 | 33.6 | 18.8 | 14.8 |  |  |  | 3.464e-07 | 3.5046e-07
2009-03-31 | 関東地方整備局 | 荒川 | 越辺川 | 左岸 | 4.2 | No6（左岸4.6k天端） | 天端 | B.6P1-1 | 1.15 | 1.45 | 3 |  | 2.765 |  |  | 8.1 | 32.4 | 38.5 | 21 | 59.5 | 0.0775 | 0.0428 | 0.00385 |  |  |  | 39.8 | 21 | 18.8 |  |  |  | 9.2366e-09
2009-03-31 | 関東地方整備局 | 荒川 | 越辺川 | 左岸 | 4.2 | No6（左岸4.6k天端） | 天端 | B.6P1-2 | 2.15 | 2.45 | 5 |  | 2.767 |  |  | 2 | 34.3 | 37.2 | 26.5 | 63.7 | 0.0611 | 0.0351 | 0.00205 |  |  |  | 40.7 | 19.7 | 21 |  |  |  | 2.1445e-09
2009-03-31 | 関東地方整備局 | 荒川 | 越辺川 | 左岸 | 4.2 | No6（左岸4.6k天端） | 天端 | B.6P1-7 | 7.15 | 7.45 | 6 |  | 2.767 |  |  | 7.6 | 46 | 27 | 19.4 | 46.4 | 0.138 | 0.0922 | 0.00557 |  |  |  | 34.3 | 19 | 15.3 |  |  |  | 2.1734e-08
2009-03-31 | 関東地方整備局 | 荒川 | 越辺川 | 左岸 | 4.2 | No6（左岸4.6k天端） | 天端 | B.6P1-4 | 4.15 | 4.45 | 5 |  | 2.772 |  |  | 0.2 | 27.8 | 43.8 | 28.2 | 72 | 0.0386 | 0.0237 | 0.00186 |  |  |  | 40.9 | 21.1 | 19.8 |  |  |  | 1.7118e-09
2009-03-31 | 関東地方整備局 | 荒川 | 越辺川 | 左岸 | 4.2 | No6（左岸4.6k天端） | 天端 | B.6P1-3 | 3.15 | 3.45 | 7 |  | 2.772 |  |  | 1.5 | 24.6 | 47 | 26.9 | 73.9 | 0.0336 | 0.0203 | 0.00204 |  |  |  | 44.8 | 21.5 | 23.3 |  |  |  | 2.1204e-09
2009-03-31 | 関東地方整備局 | 荒川 | 越辺川 | 左岸 | 4.2 | No6（左岸4.6k天端） | 天端 | B.6P1-5 | 5.15 | 5.45 | 8 |  | 2.775 |  |  | 3 | 23.8 | 51.4 | 21.8 | 73.2 | 0.0443 | 0.0296 | 0.00385 |  |  |  | 43.9 | 22.2 | 21.7 |  |  |  | 9.2366e-09
2009-03-31 | 関東地方整備局 | 荒川 | 越辺川 | 左岸 | 4.2 | No6（左岸4.2k裏法） | 裏のり | B.6P2-7 | 11.15 | 11.45 | 3 |  | 2.656 |  |  | 0 | 0.9 | 59.1 | 40 | 99.1 | 0.0164 | 0.0102 |  |  |  |  | 60.9 | 28.8 | 32.1
2009-03-31 | 関東地方整備局 | 荒川 | 越辺川 | 左岸 | 4.2 | No6（左岸4.2k裏法） | 裏のり | B.6P2-9 | 15.15 | 15.45 | 4 |  | 2.669 |  |  | 0 | 20.8 | 45.1 | 34.1 | 79.2 | 0.0309 | 0.0179 |  |  |  |  | 48.5 | 19.6 | 28.9
2009-03-31 | 関東地方整備局 | 荒川 | 越辺川 | 左岸 | 4.2 | No6（左岸4.2k裏法） | 裏のり | B.6P2-6 | 9.15 | 9.45 | 4 |  | 2.693 |  |  | 0 | 0.9 | 59.5 | 39.6 | 99.1 | 0.0144 | 0.00994 |  |  |  |  | 73.6 | 26.9 | 46.7
2009-03-31 | 関東地方整備局 | 荒川 | 越辺川 | 左岸 | 4.2 | No6（左岸4.2k裏法） | 裏のり | B.6P2-4 | 6.15 | 6.45 | 12 |  | 2.706 |  |  | 34.9 | 56.5 | 5 | 3.6 | 8.6 | 1.72 | 1.22 | 0.238 | 0.106 | 16.2264 | 1.2 | [6 empty] | 0.00013048 | 0.00011236
2009-03-31 | 関東地方整備局 | 荒川 | 越辺川 | 左岸 | 4.2 | No6（左岸4.2k裏法） | 裏のり | B.6P2-8 | 13.15 | 13.45 | 3 |  | 2.707 |  |  | 0 | 1 | 57.4 | 41.6 | 99 | 0.0138 | 0.00888 |  |  |  |  | 60.9 | 28 | 32.9
2009-03-31 | 関東地方整備局 | 荒川 | 越辺川 | 左岸 | 4.2 | No6（左岸4.2k裏法） | 裏のり | B.6P2-11 | 19.15 | 19.45 | 46 |  | 2.711 |  |  | 73.5 | 19.4 | 4.3 | 2.8 | 7.1 | 11.7 | 8.01 | 1.12 | 0.206 | 56.7961 | 2.8 | [6 empty] | 0.004721 | 0.00042436
2009-03-31 | 関東地方整備局 | 荒川 | 越辺川 | 左岸 | 4.2 | No6（左岸4.2k裏法） | 裏のり | B.6P2-10 | 17.15 | 17.45 | 26 |  | 2.723 |  |  | 68.3 | 24.1 | 4 | 3.6 | 7.6 | 9.24 | 5.94 | 0.833 | 0.164 | 56.3415 | 2.1 | [6 empty] | 0.0023776 | 0.00026896
2009-03-31 | 関東地方整備局 | 荒川 | 越辺川 | 左岸 | 4.2 | No6（左岸4.2k裏法） | 裏のり | B.6P2-5 | 7.15 | 7.45 | 4 |  | 2.736 |  |  | 0 | 1.3 | 63 | 35.7 | 98.7 | 0.0166 | 0.0114 |  |  |  |  | 80.1 | 31.1 | 49
2009-03-31 | 関東地方整備局 | 荒川 | 越辺川 | 左岸 | 4.2 | No6（左岸4.2k裏法） | 裏のり | B.6T2-3 | 7.5 | 8.2 | 3 | 1.723 | 2.743 | 1.398 | 1.1394 | 0 | 0.3 | 37 | 62.7 | 99.7 | 0.00389 | 0.0012 |  |  |  |  | 72.8 | 30.1 | 42.7 | [7 empty] | UU | [8 empty] | 62.2 | 1.9
2009-03-31 | 関東地方整備局 | 荒川 | 越辺川 | 左岸 | 4.2 | No6（左岸4.2k裏法） | 裏のり | B.6P2-12 | 20.15 | 20.45 | 28 |  | 2.757 |  |  | 0 | 19.6 | 43.4 | 37 | 80.4 | 0.0271 | 0.0157 |  |  |  |  | 63.3 | 18.4 | 44.9
2009-03-31 | 関東地方整備局 | 荒川 | 越辺川 | 左岸 | 4.2 | No6（左岸4.2k裏法） | 裏のり |  | 6 | 6.95 | 12 | [18 empty] | 4.2e-06
2009-03-31 | 関東地方整備局 | 荒川 | 越辺川 | 左岸 | 4.2 | No6（左岸4.2k裏法） | 裏のり | B.6P2-3 | 5.15 | 5.45 | 3 |  | 2.741 |  |  | 35 | 48 | 9.2 | 7.8 | 17 | 1.14 | 0.49 | 0.106 | 0.0105 | 108.5714 | 3.2 | [6 empty] | 2.0028e-05 | 1.1025e-06
2009-03-31 | 関東地方整備局 | 荒川 | 越辺川 | 左岸 | 4.2 | No6（左岸4.2k裏法） | 裏のり | B.6S2-2 | 3 | 3.8 | 3 | 1.863 | 2.758 | 0.817 | 0.30013 | 10 | 64 | 15.8 | 10.2 | 26 | 0.231 | 0.182 | 0.0317 | 0.00467 | 49.4647 | 9.5 | [6 empty] | 1.2217e-06 | 2.1809e-07 |  | 8.3495e-08 | CU |  |  | 24.2 | 25.3
2009-03-31 | 関東地方整備局 | 荒川 | 越辺川 | 左岸 | 4.2 | No6（左岸4.2k裏法） | 裏のり | B.6P2-2 | 4.15 | 4.45 | 2 |  | 2.762 |  |  | 0.2 | 38.6 | 36.1 | 25.1 | 61.2 | 0.0717 | 0.0495 | 0.00179 |  |  |  | 37.2 | 17.6 | 19.6 |  |  |  | 1.5662e-09
2009-03-31 | 関東地方整備局 | 荒川 | 越辺川 | 左岸 | 4.2 | No6（左岸4.2k裏法） | 裏のり | B.6P2-1 | 1.15 | 1.45 | 5 |  | 2.767 |  |  | 1.9 | 28.9 | 41.8 | 27.4 | 69.2 | 0.0478 | 0.0288 | 0.00123 |  |  |  | 40.7 | 19 | 21.7 |  |  |  | 6.5661e-10
2009-03-31 | 関東地方整備局 | 荒川 | 越辺川 | 左岸 | 4.2 | No6（左岸4.2k裏法） | 裏のり | B.6T2-1 | 1.6 | 2.55 | 2 | 1.889 | 2.776 | 0.87 | 0.35214 | 0.7 | 29.5 | 41.5 | 28.3 | 69.8 | 0.0436 | 0.0261 |  |  |  |  | 38.4 | 20.9 | 17.5 | [7 empty] | UU | [8 empty] | 17.1 | 18
2009-03-31 | 関東地方整備局 | 荒川 | 越辺川 | 左岸 | 4.2 | No6（左岸4.2k裏法） | 裏のり |  | 3 | 5 | 2 | [18 empty] | 5.86e-07
2009-03-31 | 関東地方整備局 | 荒川 | 小畔川 | 右岸 | 4.2 | 小-4（4.2k・右岸） | 天端 | B.小-4-7 | 7.15 | 7.45 | 11 |  | 2.646 |  |  | 59.3 | 26.7 | 6.3 | 7.7 | 14 | 10.358 | 3.9824 | 0.2477 | 0.0127 | 815.5906 | 4.3 | [6 empty] | 0.00014313 | 1.6129e-06
2009-03-31 | 関東地方整備局 | 荒川 | 小畔川 | 右岸 | 4.2 | 小-4（4.2k・右岸） | 天端 | B.小-4-6 | 6.15 | 6.51 | 3 |  | 2.662 |  |  | 0.1 | 28.5 | 23.7 | 47.7 | 71.4 | 0.0176 | 0.0061 |  |  |  |  | 73.7 | 28.7 | 45
2009-03-31 | 関東地方整備局 | 荒川 | 小畔川 | 右岸 | 4.2 | 小-4（4.2k・右岸） | 天端 | B.小-4-16 | 16.15 | 16.33 | 50 |  | 2.671 |  |  | 54.6 | 35.6 |  |  | 9.8 | 3.9465 | 2.5332 | 0.2848 | 0.0814 | 48.4828 | 1.28 | [6 empty] | 0.00019777 | 6.626e-05
2009-03-31 | 関東地方整備局 | 荒川 | 小畔川 | 右岸 | 4.2 | 小-4（4.2k・右岸） | 天端 | B.小-4-12 | 12.15 | 12.45 | 7 |  | 2.682 |  |  | 0.8 | 26 | 31.6 | 41.6 | 73.2 | 0.0184 | 0.0086 |  |  |  |  | 57.1 | 31.9 | 25.2
2009-03-31 | 関東地方整備局 | 荒川 | 小畔川 | 右岸 | 4.2 | 小-4（4.2k・右岸） | 天端 | B.小-4-3 | 3.15 | 3.45 | 7 |  | 2.676 |  |  | 63.7 | 28.5 |  |  | 7.8 | 8.5955 | 5.3033 | 0.4977 | 0.1647 | 52.1888 | 0.78 | [6 empty] | 0.0007209 | 0.00027126
2009-03-31 | 関東地方整備局 | 荒川 | 小畔川 | 右岸 | 4.4 | No.23(小右4.4k:天端) | 天端 | B.23P1-5 | 5.15 | 5.47 | 4 |  | 2.603 |  |  | 0 | 14 | 36.2 | 49.8 | 86 | 0.0115 | 0.0051 |  |  |  |  | 76.7 | 28.8 | 47.9
2009-03-31 | 関東地方整備局 | 荒川 | 小畔川 | 右岸 | 4.4 | No.23(小右4.4k:天端) | 天端 | B.23P1-8 | 11.15 | 11.47 | 3 |  | 2.628 |  |  | 0 | 15.2 | 40.5 | 44.3 | 84.8 | 0.0147 | 0.0077 |  |  |  |  | 77.6 | 37.3 | 40.3
2009-03-31 | 関東地方整備局 | 荒川 | 小畔川 | 右岸 | 4.4 | No.23(小右4.4k:天端) | 天端 | B.23P1-9 | 13.15 | 13.35 | 50 |  | 2.687 |  |  | 66.8 | 26.5 |  |  | 6.7 | 7.03 | 4.75 | 0.5695 | 0.1607 | 43.7461 | 2.2 | [6 empty] | 0.0009851 | 0.00025824
2009-03-31 | 関東地方整備局 | 荒川 | 小畔川 | 右岸 | 4.4 | No.23(小右4.4k:天端) | 天端 | B.23P1-7 | 9.15 | 9.45 | 5 |  | 2.709 |  |  | 2.6 | 10 | 48.9 | 38.5 | 87.4 | 0.0167 | 0.0104 |  |  |  |  | 62.9 | 22.4 | 40.5
2009-03-31 | 関東地方整備局 | 荒川 | 小畔川 | 右岸 | 4.4 | No.23(小右4.4k:天端) | 天端 | B.23P1-6 | 7.15 | 7.45 | 9 |  | 2.71 |  |  | 56.3 | 35 |  |  | 8.7 | 6.935 | 3.43 | 0.418 | 0.1161 | 59.733 | 0.7 | [6 empty] | 0.00048113 | 0.00013479
2009-03-31 | 関東地方整備局 | 荒川 | 小畔川 | 右岸 | 4.4 | No.23(小右4.4k:天端) | 天端 | B.23P1-4 | 4.15 | 4.46 | 5 |  | 2.61 |  |  | 1.1 | 27.6 | 30.9 | 40.4 | 71.3 | 0.0305 | 0.0125 |  |  |  |  | 66.7 | 27.4 | 39.3
2009-03-31 | 関東地方整備局 | 荒川 | 小畔川 | 右岸 | 4.4 | No.23(小右4.4k:天端) | 天端 | B.23P1-3 | 3.15 | 3.48 | 3 |  | 2.638 |  |  | 25.1 | 25.7 | 21.4 | 27.8 | 49.2 | 0.2126 | 0.0806 | 0.0015 | [9 empty] | 1.0399e-09
2009-03-31 | 関東地方整備局 | 荒川 | 小畔川 | 右岸 | 4.4 | No.23(小右4.4k:天端) | 天端 | B.23P1-1 | 1.65 | 1.95 | 8 |  | 2.692 |  |  | 16.2 | 51.1 | 22.6 | 10.1 | 32.7 | 0.2885 | 0.1809 | 0.0253 | 0.0049 | 58.8776 | 2.7 | [6 empty] | 7.2449e-07 | 2.401e-07
2009-03-31 | 関東地方整備局 | 荒川 | 小畔川 | 右岸 | 4.4 | No.23(小右4.4k:天端) | 天端 | B.23P1-2 | 2.15 | 2.46 | 3 |  | 2.71 |  |  | 4.9 | 48.3 | 32.2 | 14.6 | 46.8 | 0.1233 | 0.0865 | 0.0113 | 0.0019 | 64.8947 | 3.5 | [6 empty] | 1.1194e-07 | 3.61e-08
2009-03-31 | 関東地方整備局 | 荒川 | 小畔川 | 右岸 | 4.4 | No.23(小右4.4k:裏法面) | 裏のり | B.23P2-2 | 6.15 | 6.45 | 17 |  | 2.679 |  |  | 92.4 | 6.3 |  |  | 1.3 | 18.715 | 16.055 | 7.6 | 3.5125 | 5.3281 | 1.7 | [6 empty] | 0.39888 | 0.12338
2009-03-31 | 関東地方整備局 | 荒川 | 小畔川 | 右岸 | 4.4 | No.23(小右4.4k:裏法面) | 裏のり | B.23P2-7 | 14.15 | 14.38 | 50 |  | 2.69 |  |  | 51.1 | 37.9 |  |  | 11 | 4.1725 | 2.165 | 0.2587 | [9 empty] | 0.00015829
2009-03-31 | 関東地方整備局 | 荒川 | 小畔川 | 右岸 | 4.4 | No.23(小右4.4k:裏法面) | 裏のり | B.23P2-8 | 17.15 | 17.4 | 50 |  | 2.704 |  |  | 5.3 | 62.6 | 20.2 | 11.9 | 32.1 | 0.1607 | 0.1334 | 0.0202 | 0.003 | 53.5667 | 8.4 | [6 empty] | 4.3003e-07 | 9e-08
2009-03-31 | 関東地方整備局 | 荒川 | 小畔川 | 右岸 | 4.4 | No.23(小右4.4k:裏法面) | 裏のり | B.23P2-3 | 7.15 | 7.45 | 9 |  | 2.711 |  |  | 0 | 4.7 | 53.2 | 42.1 | 95.3 | 0.0111 | 0.0073 |  |  |  |  | 58.3 | 22.8 | 35.5
2009-03-31 | 関東地方整備局 | 荒川 | 小畔川 | 右岸 | 4.4 | No.23(小右4.4k:裏法面) | 裏のり | B.23P2-6 | 12.15 | 12.45 | 6 |  | 2.713 |  |  | 0 | 6.1 | 43.8 | 50.1 | 93.9 | 0.0083 | 0.005 |  |  |  |  | 50 | 20.2 | 29.8
2009-03-31 | 関東地方整備局 | 荒川 | 小畔川 | 右岸 | 4.4 | No.23(小右4.4k:裏法面) | 裏のり | B.23P2-4 | 10.15 | 10.45 | 8 |  | 2.715 |  |  | 0 | 30.5 | 40.8 | 28.7 | 69.5 | 0.0449 | 0.0248 | 0.0018 |  |  |  | 29.7 | 16.6 | 13.1 |  |  |  | 1.5866e-09
2009-03-31 | 関東地方整備局 | 荒川 | 小畔川 | 右岸 | 4.4 | No.23(小右4.4k:裏法面) | 裏のり | B.23P2-5 | 11.15 | 11.45 | 7 |  | 2.723 |  |  | 0 | 30.3 | 49.3 | 20.4 | 69.7 | 0.0512 | 0.0328 | 0.0048 |  |  |  | 38 | 19.4 | 18.6 |  |  |  | 1.5397e-08
2009-03-31 | 関東地方整備局 | 荒川 | 小畔川 | 右岸 | 4.4 | No.23(小右4.4k:裏法面) | 裏のり |  | 5.5 | 6 | 4 | [18 empty] | 2.01e-06
2009-03-31 | 関東地方整備局 | 荒川 | 小畔川 | 右岸 | 4.4 | No.23(小右4.4k:裏法面) | 裏のり | B.23P2-1 | 3.15 | 3.47 | 2 |  | 2.583 |  |  | 29.8 | 24.2 | 25.3 | 20.7 | 46 | 0.362 | 0.119 | 0.0046 | [9 empty] | 1.3951e-08
2009-03-31 | 関東地方整備局 | 荒川 | 小畔川 | 右岸 | 4.4 | No.23(小右4.4k:裏法面) | 裏のり | B.23T2-2 | 3.9 | 4.75 |  | 1.664 | 2.589 | 1.4 | 1.1433 | 0 | 6.2 | 39.4 | 54.4 | 93.8 | 0.0074 | 0.0036 |  |  |  |  | 74.7 | 25.7 | 49 | [7 empty] | UU | [8 empty] | 24.6 | 0.8
2009-03-31 | 関東地方整備局 | 荒川 | 小畔川 | 右岸 | 4.4 | No.23(小右4.4k:裏法面) | 裏のり | B.23T2-1 | 1 | 1.85 | 4 | 1.88 | 2.701 | 0.8 | 0.28444 | 1.9 | 39.4 | 39.3 | 19.4 | 58.7 | 0.0793 | 0.0503 | 0.0053 | 0.001 | 79.3 | 2.5 | 58.7 | 37.6 | 21.1 |  |  |  | 1.9371e-08 | 1e-08 |  | 5.8837e-10 | UU | [8 empty] | 43.5 | 5.7
2009-03-31 | 関東地方整備局 | 荒川 | 入間川 | 右岸 | 4.4 | 入-2(右岸4.4k） | 表のり | B.入2（P-1) | 12.15 | 12.45 | 5 |  | 2.576 |  |  | 0 | 0 | 18 | 82 | 100 | 0.00229 | 0.00156 |  |  |  |  | 134.8 | 63.4 | 71.4
2009-03-31 | 関東地方整備局 | 荒川 | 入間川 | 右岸 | 4.4 | 入-2(右岸4.4k） | 表のり | B.入2（P-3) | 20.15 | 20.15 | 4 |  | 2.682 |  |  | 0 | 11 | 53 | 36 | 89 | 0.0208 | 0.0112 |  |  |  |  | 57.5 | 30.3 | 27.2
2009-03-31 | 関東地方整備局 | 荒川 | 入間川 | 右岸 | 4.4 | 入-2(右岸4.4k） | 表のり | B.入2（P-2) | 17.15 | 17.38 | 50 |  | 2.725 |  |  | 2 | 91 |  |  | 7 | 0.458 | 0.389 |  | 0.125 | 3.664 | 1.23 | [7 empty] | 0.00015625
2009-03-31 | 関東地方整備局 | 荒川 | 入間川 | 右岸 | 4.4 | 入-2(右岸4.4k） | 表のり | B.入2（P-4) | 22.15 | 22.34 | 50 |  | 2.741 |  |  | 0 | 84 |  |  | 16 | 0.168 | 0.0151
2009-03-31 | 関東地方整備局 | 荒川 | 入間川 | 左岸 | 4.4 | No.7天端(入左4.4k) | 天端 | B.7T-16 | 25.15 | 25.45 | 13 |  | 2.646 |  |  | 0 | 1 | 63 | 36 | 99 | 0.0106 | 0.0081 | 0.00198 |  |  |  | 62.3 | 37.4 | 24.9 |  |  |  | 1.9787e-09
2009-03-31 | 関東地方整備局 | 荒川 | 入間川 | 左岸 | 4.4 | No.7天端(入左4.4k) | 天端 | B.7T-6 | 6.15 | 6.45 | 11 |  | 2.675 |  |  | 0 | 4 | 50 | 46 | 96 | 0.0108 | 0.007 |  |  |  |  | 60.1 | 30.9 | 29.2
2009-03-31 | 関東地方整備局 | 荒川 | 入間川 | 左岸 | 4.4 | No.7天端(入左4.4k) | 天端 | B.7T-17 | 26.15 | 26.45 | 36 |  | 2.676 |  |  | 1 | 68 | 27 | 4 | 31 | 0.15 | 0.126 | 0.0506 | 0.0229 | 6.5502 | 153 | [6 empty] | 3.6101e-06 | 5.2441e-06
2009-03-31 | 関東地方整備局 | 荒川 | 入間川 | 左岸 | 4.4 | No.7天端(入左4.4k) | 天端 | B.7T-13 | 19.15 | 19.47 | 2 |  | 2.684 |  |  | 0 | 11 | 57 | 32 | 89 | 0.0228 | 0.012 | 0.00239 |  |  |  | 58.7 | 34.9 | 23.8 |  |  |  | 3.0602e-09
2009-03-31 | 関東地方整備局 | 荒川 | 入間川 | 左岸 | 4.4 | No.7天端(入左4.4k) | 天端 | B.7T-8 | 8.15 | 8.49 | 5 |  | 2.694 |  |  | 0 | 55 | 33 | 12 | 45 | 0.103 | 0.0842 | 0.0175 | 0.00337 | 30.5638 | 6.02 | [6 empty] | 3.084e-07 | 1.1357e-07
2009-03-31 | 関東地方整備局 | 荒川 | 入間川 | 左岸 | 4.4 | No.7天端(入左4.4k) | 天端 | B.7T-9 | 9.15 | 9.45 | 7 |  | 2.702 |  |  | 0 | 52 | 38 | 10 | 48 | 0.111 | 0.0824 | 0.0179 | 0.00561 | 19.7861 | 1.94 | [6 empty] | 3.2498e-07 | 3.1472e-07
2009-03-31 | 関東地方整備局 | 荒川 | 入間川 | 左岸 | 4.4 | No.7天端(入左4.4k) | 天端 | B.7T-11 | 15.15 | 15.45 | 23 |  | 2.715 |  |  | 0 | 91 |  |  | 9 | 0.306 | 0.283 | 0.201 | 0.0919 | 3.3297 | 195 | [6 empty] | 8.8207e-05 | 8.4456e-05
2009-03-31 | 関東地方整備局 | 荒川 | 入間川 | 左岸 | 4.4 | No.7天端(入左4.4k) | 天端 | B.7T-14 | 21.15 | 21.45 | 9 |  | 2.717 |  |  | 0 | 64 | 26 | 10 | 36 | 0.132 | 0.111 | 0.0207 | 0.00475 | 27.7895 | 4.55 | [6 empty] | 4.551e-07 | 2.2562e-07
2009-03-31 | 関東地方整備局 | 荒川 | 入間川 | 左岸 | 4.4 | No.7天端(入左4.4k) | 天端 | B.7T-7 | 7.15 | 7.47 | 5 |  | 2.724 |  |  | 0 | 68 | 22 | 10 | 32 | 0.15 | 0.124 | 0.0302 | 0.0061 | 24.5902 | 5.56 | [6 empty] | 1.0919e-06 | 3.721e-07
2009-03-31 | 関東地方整備局 | 荒川 | 入間川 | 左岸 | 4.4 | No.7天端(入左4.4k) | 天端 | B.7T-15 | 23.15 | 23.45 | 6 |  | 2.741 |  |  | 0 | 1 | 45 | 54 | 99 | 0.00699 | 0.00382 |  |  |  |  | 84.1 | 42.7 | 41.4
2009-03-31 | 関東地方整備局 | 荒川 | 入間川 | 左岸 | 4.4 | No.7天端(入左4.4k) | 天端 | B.7T-10 | 12.15 | 12.45 | 19 |  | 2.765 |  |  | 0 | 94 |  |  | 6 | 0.332 | 0.296 | 0.19 | 0.132 | 2.5152 | 12 | [6 empty] | 7.7423e-05 | 0.00017424
2009-03-31 | 関東地方整備局 | 荒川 | 入間川 | 左岸 | 4.4 | No.7天端(入左4.4k) | 天端 | B.7T-12 | 17.15 | 17.45 | 25 |  | 2.773 |  |  | 1 | 94 |  |  | 5 | 0.321 | 0.292 | 0.2 | 0.139 | 2.3094 | 1.25 | [6 empty] | 8.7194e-05 | 0.00019321
2009-03-31 | 関東地方整備局 | 荒川 | 入間川 | 左岸 | 4.4 | No.7天端(入左4.4k) | 天端 | B.7T-3 | 3.15 | 3.49 | 4 |  | 2.7 |  |  | 0 | 40 | 33 | 27 | 60 | 0.075 | 0.0333 | 0.00281 |  |  |  | 45.2 | 27.1 | 18.1 |  |  |  | 4.453e-09
2009-03-31 | 関東地方整備局 | 荒川 | 入間川 | 左岸 | 4.4 | No.7天端(入左4.4k) | 天端 | B.7T-4 | 4.15 | 4.48 | 5 |  | 2.714 |  |  | 0 | 15 | 51 | 34 | 85 | 0.0249 | 0.0134 | 0.00117 |  |  |  | 50.8 | 27.9 | 22.9 |  |  |  | 5.8477e-10
2009-03-31 | 関東地方整備局 | 荒川 | 入間川 | 左岸 | 4.4 | No.7天端(入左4.4k) | 天端 | B.7T-5 | 5.15 | 5.49 | 5 |  | 2.719 |  |  | 0 | 21 | 47 | 32 | 79 | 0.0318 | 0.0165 | 0.00176 |  |  |  | 42.5 | 25.3 | 17.2 |  |  |  | 1.5061e-09
2009-03-31 | 関東地方整備局 | 荒川 | 入間川 | 左岸 | 4.4 | No.7天端(入左4.4k) | 天端 | B.7T-1 | 1.15 | 1.51 | 4 |  | 2.727 |  |  | 0 | 29 | 41 | 30 | 71 | 0.0362 | 0.018 | 0.00262 |  |  |  | 26.6 | 19.3 | 7.3 |  |  |  | 3.7862e-09
2009-03-31 | 関東地方整備局 | 荒川 | 入間川 | 左岸 | 4.4 | No.7天端(入左4.4k) | 天端 | B.7T-2 | 2.15 | 2.45 | 2 |  | 2.728 |  |  | 0 | 54 | 30 | 16 | 46 | 0.149 | 0.103 | 0.00744 | 0.00248 | 60.0806 | 0.838 | [6 empty] | 4.2504e-08 | 6.1504e-08
2009-03-31 | 関東地方整備局 | 荒川 | 入間川 | 左岸 | 4.4 | No.7裏法(入左4.4k) | 裏のり | B.7B-12 | 21.15 | 21.45 | 5 |  | 2.664 |  |  | 0 | 1 | 36 | 63 | 99 | 0.00411 | 0.00225 |  |  |  |  | 83.7 | 43.4 | 40.3
2009-03-31 | 関東地方整備局 | 荒川 | 入間川 | 左岸 | 4.4 | No.7裏法(入左4.4k) | 裏のり | B.7B-5 | 5.15 | 5.45 | 4 |  | 2.678 |  |  | 0 | 1 | 38 | 61 | 99 | 0.00487 | 0.00324 |  |  |  |  | 56.4 | 28.4 | 28
2009-03-31 | 関東地方整備局 | 荒川 | 入間川 | 左岸 | 4.4 | No.7裏法(入左4.4k) | 裏のり | B.7B-10 | 17.15 | 17.51 | 3 |  | 2.69 |  |  | 0 | 9 | 59 | 32 | 91 | 0.0171 | 0.0106 | 0.00164 |  |  |  | 56.1 | 33.7 | 22.4 |  |  |  | 1.2788e-09
2009-03-31 | 関東地方整備局 | 荒川 | 入間川 | 左岸 | 4.4 | No.7裏法(入左4.4k) | 裏のり | B.7B-11 | 19.15 | 19.45 | 8 |  | 2.708 |  |  | 0 | 65 | 23 | 12 | 35 | 0.138 | 0.117 | 0.0189 | 0.00378 | 36.5079 | 7.13 | [6 empty] | 3.6861e-07 | 1.4288e-07
2009-03-31 | 関東地方整備局 | 荒川 | 入間川 | 左岸 | 4.4 | No.7裏法(入左4.4k) | 裏のり | B.7B-13 | 24.15 | 24.45 | 20 |  | 2.715 |  |  | 0 | 64 | 31 | 5 | 36 | 0.12 | 0.101 | 0.0409 | 0.0154 | 7.7922 | 1.85 | [6 empty] | 2.2048e-06 | 2.3716e-06
2009-03-31 | 関東地方整備局 | 荒川 | 入間川 | 左岸 | 4.4 | No.7裏法(入左4.4k) | 裏のり | B.7B-6 | 7.15 | 7.45 | 5 |  | 2.717 |  |  | 0 | 56 | 36 | 8 | 44 | 0.113 | 0.091 | 0.0253 | 0.00917 | 12.3228 | 2.01 | [6 empty] | 7.2449e-07 | 8.4089e-07
2009-03-31 | 関東地方整備局 | 荒川 | 入間川 | 左岸 | 4.4 | No.7裏法(入左4.4k) | 裏のり | B.7B-9 | 16.15 | 16.45 | 28 |  | 2.724 |  |  | 0 | 93 |  |  | 7 | 0.374 | 0.342 | 0.23 | 0.11 | 3.4 | 1.91 | [6 empty] | 0.00012054 | 0.000121
2009-03-31 | 関東地方整備局 | 荒川 | 入間川 | 左岸 | 4.4 | No.7裏法(入左4.4k) | 裏のり | B.7B-7 | 9.15 | 9.45 | 23 |  | 2.736 |  |  | 0 | 93 |  |  | 7 | 0.303 | 0.268 | 0.166 | 0.117 | 2.5897 | 114 | [6 empty] | 5.6623e-05 | 0.00013689
2009-03-31 | 関東地方整備局 | 荒川 | 入間川 | 左岸 | 4.4 | No.7裏法(入左4.4k) | 裏のり | B.7B-8 | 13.15 | 13.45 | 22 |  | 2.784 |  |  | 0 | 94 |  |  | 6 | 0.314 | 0.285 | 0.191 | 0.13 | 2.4154 | 1.26 | [6 empty] | 7.8371e-05 | 0.000169
2009-03-31 | 関東地方整備局 | 荒川 | 入間川 | 左岸 | 4.4 | No.7裏法(入左4.4k) | 裏のり |  | 7 | 7.5 | 5 | [18 empty] | 8.15e-06 | 4.85e-05
2009-03-31 | 関東地方整備局 | 荒川 | 入間川 | 左岸 | 4.4 | No.7裏法(入左4.4k) | 裏のり | B.7B-4 | 4 | 4.8 | 4 | 1.821 | 2.692 | 1.055 | 0.57141 | 0 | 14 | 47 | 39 | 86 | 0.0185 | 0.0105 |  |  |  |  | 41.6 | 26 | 15.6 | [7 empty] | UU | [8 empty] | 32.2 | 1.2
2009-03-31 | 関東地方整備局 | 荒川 | 入間川 | 左岸 | 4.4 | No.7裏法(入左4.4k) | 裏のり | B.7B-1 | 1.15 | 1.49 | 4 |  | 2.697 |  |  | 0 | 13 | 52 | 35 | 87 | 0.0175 | 0.011 | 0.00197 |  |  |  | 50.2 | 27.6 | 22.6 |  |  |  | 1.9556e-09
2009-03-31 | 関東地方整備局 | 荒川 | 入間川 | 左岸 | 4.4 | No.7裏法(入左4.4k) | 裏のり | B.7B-3 | 3.15 | 3.48 | 3 |  | 2.7 |  |  | 0 | 12 | 48 | 40 | 88 | 0.0178 | 0.0101 |  |  |  |  | 48.1 | 29.2 | 18.9
2009-03-31 | 関東地方整備局 | 荒川 | 入間川 | 左岸 | 4.4 | No.7裏法(入左4.4k) | 裏のり | B.7B-2 | 2 | 2.75 | 3 | 1.864 | 2.711 | 0.968 | 0.46089 | 0 | 17 | 44 | 39 | 83 | 0.188 | 0.0108 |  |  |  |  | 46.9 | 27.6 | 19.3 | [7 empty] | UU | [8 empty] | 46.1 | 0.6
2009-03-31 | 関東地方整備局 | 荒川 | 都幾川 | 左岸 | 4.6 | No.都-4-1 | 天端 | B.P4-1-7 | 12.15 | 12.45 | 4 |  | 2.702 |  |  | 0 | 2 | 53 | 45 | 98 | 0.00854 | 0.006 |  |  |  |  | 64.6 | 35.5 | 29.1
2009-03-31 | 関東地方整備局 | 荒川 | 都幾川 | 左岸 | 4.6 | No.都-4-1 | 天端 | B.P4-1-8 | 14.15 | 14.45 | 11 |  | 2.719 |  |  | 9 | 83 |  |  | 8 | 0.842 | 0.71 | 0.373 | 0.146 | 5.7671 | 1.98 | [6 empty] | 0.00036953 | 0.00021316
2009-03-31 | 関東地方整備局 | 荒川 | 都幾川 | 左岸 | 4.6 | No.都-4-1 | 天端 | B.P4-1-6 | 10.15 | 10.45 | 17 |  | 2.764 |  |  | 37 | 48 |  |  | 15 | 1.71 | 0.931 | 0.135 | [9 empty] | 3.5074e-05
2009-03-31 | 関東地方整備局 | 荒川 | 都幾川 | 左岸 | 4.6 | No.都-4-1 | 天端 | B.P4-1-9 | 15.15 | 15.45 | 25 |  | 2.765 |  |  | 64 | 27 |  |  | 9 | 7.68 | 4.9 | 0.613 | 0.12 | 64 | 1.99 | [6 empty] | 0.0011683 | 0.000144
2009-03-31 | 関東地方整備局 | 荒川 | 都幾川 | 左岸 | 4.6 | No.都-4-1 | 天端 | B.P4-1-5 | 7.15 | 7.45 | 5 |  | 2.786 |  |  | 0 | 27 | 47 | 26 | 73 | 0.0441 | 0.0276 | 0.00161 |  |  |  | 40.7 | 26.3 | 14.4 |  |  |  | 1.2252e-09
2009-03-31 | 関東地方整備局 | 荒川 | 都幾川 | 左岸 | 4.6 | No.都-4-1 | 天端 | B.P4-1-10 | 19.15 | 19.45 | 38 |  | 2.829 |  |  | 51 | 26 | 13 | 10 | 23 | 4.44 | 2.19 | 0.0421 | 0.00473 | 938.6892 | 3.17 | [6 empty] | 2.3576e-06 | 2.2373e-07
2009-03-31 | 関東地方整備局 | 荒川 | 都幾川 | 左岸 | 4.6 | No.都-4-1 | 天端 | B.P4-1-2 | 2.15 | 2.45 | 5 |  | 2.765 |  |  | 0 | 3 | 41 | 56 | 97 | 0.0063 | 0.00326 |  |  |  |  | 61.8 | 33.1 | 28.7
2009-03-31 | 関東地方整備局 | 荒川 | 都幾川 | 左岸 | 4.6 | No.都-4-1 | 天端 | B.P4-1-1 | 1.15 | 1.45 | 6 |  | 2.775 |  |  | 0 | 11 | 43 | 46 | 89 | 0.012 | 0.00644 |  |  |  |  | 54.1 | 28.1 | 26
2009-03-31 | 関東地方整備局 | 荒川 | 都幾川 | 左岸 | 4.6 | No.都-4-1 | 天端 | B.P4-1-4 | 4.15 | 4.45 | 6 |  | 2.777 |  |  | 0 | 7 | 47 | 46 | 93 | 0.00974 | 0.00591 |  |  |  |  | 52.7 | 32.2 | 20.5
2009-03-31 | 関東地方整備局 | 荒川 | 都幾川 | 左岸 | 4.6 | No.都-4-1 | 天端 | B.P4-1-3 | 3.15 | 3.45 | 5 |  | 2.785 |  |  | 0 | 8 | 41 | 51 | 92 | 0.00888 | 0.00439 |  |  |  |  | 60.4 | 28.7 | 31.7
2009-03-31 | 関東地方整備局 | 荒川 | 都幾川 | 左岸 | 4.6 | No.都-4-2 | 裏のり | B.P4-2-6 | 12.15 | 12.45 | 6 |  | 2.71 |  |  | 0 | 2 | 44 | 54 | 98 | 0.00671 | 0.00378 |  |  |  |  | 65.3 | 34.1 | 31.2
2009-03-31 | 関東地方整備局 | 荒川 | 都幾川 | 左岸 | 4.6 | No.都-4-2 | 裏のり | B.T4-2-3 | 6 | 6.85 |  | 1.76 | 2.75 | 1.323 | 0.99685 | 0 | 4 | 47 | 49 | 96 | 0.00882 | 0.00514 |  |  |  |  | 60.2 | 27.7 | 32.5 | [7 empty] | UU | [8 empty] | 31.5 | 0
2009-03-31 | 関東地方整備局 | 荒川 | 都幾川 | 左岸 | 4.6 | No.都-4-2 | 裏のり | B.P4-2-4 | 10.15 | 10.45 | 22 |  | 2.774 |  |  | 52 | 36 |  |  | 12 | 4.38 | 2.26 | 0.22 | [9 empty] | 0.00010874
2009-03-31 | 関東地方整備局 | 荒川 | 都幾川 | 左岸 | 4.6 | No.都-4-2 | 裏のり | B.P4-2-7 | 14.15 | 14.45 | 31 |  | 2.788 |  |  | 61 | 31 |  |  | 8 | 5.74 | 3.77 | 0.633 | 0.15 | 38.2667 | 1.69 | [6 empty] | 0.0012585 | 0.000225
2009-03-31 | 関東地方整備局 | 荒川 | 都幾川 | 左岸 | 4.6 | No.都-4-2 | 裏のり | B.P4-2-8 | 17.15 | 17.45 | 36 |  | 2.799 |  |  | 78 | 18 |  |  | 4 | 9.07 | 7.12 | 1.65 | 0.474 | 19.135 | 2.97 | [6 empty] | 0.011585 | 0.0022468
2009-03-31 | 関東地方整備局 | 荒川 | 都幾川 | 左岸 | 4.6 | No.都-4-2 | 裏のり | B.P4-2-3 | 9.15 | 9.45 | 4 |  | 2.809 |  |  | 0 | 71 | 17 | 12 | 29 | 0.23 | 0.185 | 0.0168 | 0.00271 | 84.8708 | 13.1 | [6 empty] | 2.8057e-07 | 7.3441e-08
2009-03-31 | 関東地方整備局 | 荒川 | 都幾川 | 左岸 | 4.6 | No.都-4-2 | 裏のり | B.T4-2-2 | 5 | 5.85 | 5 |  | 2.825 |  |  | 0 | 40 | 40 | 20 | 60 | 0.0742 | 0.0374 | 0.00454 |  |  |  | 28.4 | 19.7 | 8.7 |  |  |  | 1.3533e-08
2009-03-31 | 関東地方整備局 | 荒川 | 都幾川 | 左岸 | 4.6 | No.都-4-2 | 裏のり |  | 10 | 10.5 | 22 | [18 empty] | 0.00047
2009-03-31 | 関東地方整備局 | 荒川 | 都幾川 | 左岸 | 4.6 | No.都-4-2 | 裏のり | B.T4-2-1 | 3 | 4.4 |  | 1.899 | 2.754 | 0.976 | 0.4705 | 0 | 6 | 51 | 43 | 94 | 0.0123 | 0.00771 |  |  |  |  | 52.7 | 28.4 | 24.3 | [7 empty] | UU | [8 empty] | 53.6 | 0
2009-03-31 | 関東地方整備局 | 荒川 | 都幾川 | 左岸 | 4.6 | No.都-4-2 | 裏のり | B.P4-2-2 | 2.15 | 2.45 | 8 |  | 2.77 |  |  | 0 | 15 | 42 | 43 | 85 | 0.0144 | 0.00798 |  |  |  |  | 59.8 | 28.5 | 31.3
2009-03-31 | 関東地方整備局 | 荒川 | 都幾川 | 左岸 | 4.6 | No.都-4-2 | 裏のり | B.P4-2-1 | 1.15 | 1.45 | 7 |  | 2.78 |  |  | 0 | 14 | 48 | 38 | 86 | 0.018 | 0.0105 |  |  |  |  | 48.1 | 26.6 | 21.5
2009-03-31 | 関東地方整備局 | 荒川 | 入間川 | 左岸 | 4.6 | No.8天端(入左4.6k) | 天端 | B.8T-15 | 25.15 | 25.45 | 5 |  | 2.615 |  |  | 0 | 1 | 65 | 34 | 99 | 0.0105 | 0.00847 | 0.00166 |  |  |  | 62.1 | 38.2 | 23.9 |  |  |  | 1.3152e-09
2009-03-31 | 関東地方整備局 | 荒川 | 入間川 | 左岸 | 4.6 | No.8天端(入左4.6k) | 天端 | B.8T-11 | 1.15 | 17.5 | 4 |  | 2.642 |  |  | 0 | 0 | 64 | 36 | 100 | 0.0112 | 0.00838 | 0.00152 |  |  |  | 75 | 44.8 | 30.2 |  |  |  | 1.0723e-09
2009-03-31 | 関東地方整備局 | 荒川 | 入間川 | 左岸 | 4.6 | No.8天端(入左4.6k) | 天端 | B.8T-10 | 14.15 | 14.45 | 5 |  | 2.646 |  |  | 0 | 35 | 47 | 18 | 65 | 0.0574 | 0.0289 | 0.00598 | 0.0023 | 24.9565 | 0.917 | 44.9 | 32.5 | 12.4 |  |  |  | 2.5622e-08 | 5.29e-08
2009-03-31 | 関東地方整備局 | 荒川 | 入間川 | 左岸 | 4.6 | No.8天端(入左4.6k) | 天端 | B.8T-16 | 28.15 | 28.45 | 16 |  | 2.646 |  |  | 0 | 85 | 11 | 4 | 15 | 0.207 | 0.181 | 0.107 | 0.0324 | 6.3889 | 268 | [6 empty] | 2.0468e-05 | 1.0498e-05
2009-03-31 | 関東地方整備局 | 荒川 | 入間川 | 左岸 | 4.6 | No.8天端(入左4.6k) | 天端 | B.8T-13 | 22.15 | 22.45 | 7 |  | 2.669 |  |  | 0 | 53 | 35 | 12 | 47 | 0.126 | 0.0902 | 0.0112 | 0.00404 | 31.1881 | 0.9 | [6 empty] | 1.0966e-07 | 1.6322e-07
2009-03-31 | 関東地方整備局 | 荒川 | 入間川 | 左岸 | 4.6 | No.8天端(入左4.6k) | 天端 | B.8T-9 | 12.15 | 12.46 | 2 |  | 2.689 |  |  | 0 | 0 | 72 | 28 | 100 | 0.011 | 0.00903 | 0.00309 | 0.0015 | 7.3333 | 1.87 | 53.4 | 34.1 | 19.3 |  |  |  | 5.5492e-09 | 2.25e-08
2009-03-31 | 関東地方整備局 | 荒川 | 入間川 | 左岸 | 4.6 | No.8天端(入左4.6k) | 天端 | B.8T-14 | 23.15 | 23.45 | 27 |  | 2.704 |  |  | 0 | 84 | 13 | 3 | 16 | 0.234 | 0.201 | 0.105 | 0.0422 | 5.545 | 2.01 | [6 empty] | 1.9593e-05 | 1.7808e-05
2009-03-31 | 関東地方整備局 | 荒川 | 入間川 | 左岸 | 4.6 | No.8天端(入左4.6k) | 天端 | B.8T-8 | 9.15 | 9.51 | 3 |  | 2.706 |  |  | 0 | 0 | 60 | 40 | 100 | 0.00961 | 0.00723 | 0.00182 |  |  |  | 53.7 | 34.1 | 19.6 |  |  |  | 1.6277e-09
2009-03-31 | 関東地方整備局 | 荒川 | 入間川 | 左岸 | 4.6 | No.8天端(入左4.6k) | 天端 | B.8T-12 | 20.15 | 20.45 | 13 |  | 2.658 |  |  | 0 | 58 | 33 | 9 | 42 | 0.131 | 0.105 | 0.0149 | 0.00618 | 21.1974 | 1.13 | [6 empty] | 2.1246e-07 | 3.8192e-07
2009-03-31 | 関東地方整備局 | 荒川 | 入間川 | 左岸 | 4.6 | No.8天端(入左4.6k) | 天端 | B.8T-7 | 7.15 | 7.47 | 6 |  | 2.728 |  |  | 0 | 3 | 73 | 24 | 97 | 0.0169 | 0.0122 | 0.0037 |  |  |  | 66.1 | 34.2 | 31.9 |  |  |  | 8.4241e-09
2009-03-31 | 関東地方整備局 | 荒川 | 入間川 | 左岸 | 4.6 | No.8天端(入左4.6k) | 天端 | B.8T-1 | 1.15 | 1.55 | 3 |  | 2.73 |  |  | 0 | 43 | 37 | 20 | 57 | 0.0969 | 0.0473 | 0.00503 | 0.00209 | 46.3636 | 0.476 | 30.2 | 20.4 | 9.8 |  |  |  | 1.7161e-08 | 4.3681e-08
2009-03-31 | 関東地方整備局 | 荒川 | 入間川 | 左岸 | 4.6 | No.8天端(入左4.6k) | 天端 | B.8T-6 | 6.15 | 6.45 | 6 |  | 2.733 |  |  | 1 | 5 |  |  | 94 | 0.00786 | 0.00549 | 0.00132 |  |  |  | 56.4 | 29.8 | 26.6 |  |  |  | 7.7334e-10
2009-03-31 | 関東地方整備局 | 荒川 | 入間川 | 左岸 | 4.6 | No.8天端(入左4.6k) | 天端 | B.8T-4 | 4.15 | 4.5 | 5 |  | 2.741 |  |  | 0 | 59 | 31 | 10 | 41 | 0.158 | 0.12 | 0.011 | 0.00484 | 32.6446 | 0.918 | [6 empty] | 1.0517e-07 | 2.3426e-07
2009-03-31 | 関東地方整備局 | 荒川 | 入間川 | 左岸 | 4.6 | No.8天端(入左4.6k) | 天端 | B.8T-5 | 5.15 | 5.5 | 2 |  | 2.743 |  |  | 0 | 53 | 35 | 12 | 47 | 0.145 | 0.0944 | 0.0108 | 0.0039 | 37.1795 | 0.802 | [6 empty] | 1.008e-07 | 1.521e-07
2009-03-31 | 関東地方整備局 | 荒川 | 入間川 | 左岸 | 4.6 | No.8天端(入左4.6k) | 天端 | B.8T-2 | 2.15 | 2.45 | 4 |  | 2.75 |  |  | 1 | 34 | 42 | 23 | 65 | 0.0576 | 0.0246 | 0.0039 | 0.00137 | 42.0438 | 0.856 | 28.4 | 19.8 | 8.6 |  |  |  | 9.5169e-09 | 1.8769e-08
2009-03-31 | 関東地方整備局 | 荒川 | 入間川 | 左岸 | 4.6 | No.8天端(入左4.6k) | 天端 | B.8T-3 | 3.15 | 3.47 | 6 |  | 2.753 |  |  | 0 | 42 | 43 | 15 | 58 | 0.0889 | 0.0469 | 0.00784 | 0.00267 | 33.2959 | 0.712 | 30.6 | 21 | 9.6 |  |  |  | 4.7988e-08 | 7.1289e-08
2009-03-31 | 関東地方整備局 | 荒川 | 入間川 | 左岸 | 4.6 | No.8裏法(入左4.6k) | 裏のり | B.8B-9 | 15.15 | 15.5 | 4 |  | 2.621 |  |  | 0 | 0 | 54 | 46 | 100 | 0.0077 | 0.00583 | 0.00111 |  |  |  | 67.5 | 43.3 | 24.2 |  |  |  | 5.1762e-10
2009-03-31 | 関東地方整備局 | 荒川 | 入間川 | 左岸 | 4.6 | No.8裏法(入左4.6k) | 裏のり | B.8B-12 | 22.15 | 22.46 | 4 |  | 2.654 |  |  | 0 | 4 | 69 | 27 | 96 | 0.0184 | 0.0133 | 0.00259 |  |  |  | 49.9 | 32.6 | 17.3 |  |  |  | 3.6865e-09
2009-03-31 | 関東地方整備局 | 荒川 | 入間川 | 左岸 | 4.6 | No.8裏法(入左4.6k) | 裏のり | B.8B-6 | 8 | 8.8 | 2 | 1.569 | 2.666 | 1.957 | 2.5347 | 0 | 0 | 47 | 53 | 100 | 0.00701 | 0.00445 |  |  |  |  | 98.7 | 48.4 | 50.3 | [7 empty] | UU | [8 empty] | 48 | 0.5
2009-03-31 | 関東地方整備局 | 荒川 | 入間川 | 左岸 | 4.6 | No.8裏法(入左4.6k) | 裏のり | B.8B-8 | 12.15 | 12.47 | 3 |  | 2.674 |  |  | 0 | 1 | 51 | 48 | 99 | 0.00715 | 0.00527 | 0.00101 |  |  |  | 50.3 | 33.1 | 17.2 |  |  |  | 4.1592e-10
2009-03-31 | 関東地方整備局 | 荒川 | 入間川 | 左岸 | 4.6 | No.8裏法(入左4.6k) | 裏のり | B.8B-13 | 24.15 | 24.48 | 6 |  | 2.68 |  |  | 0 | 6 | 58 | 36 | 94 | 0.0124 | 0.00866 | 0.00195 |  |  |  | 44.8 | 32.3 | 12.5 |  |  |  | 1.9099e-09
2009-03-31 | 関東地方整備局 | 荒川 | 入間川 | 左岸 | 4.6 | No.8裏法(入左4.6k) | 裏のり | B.8B-7 | 9.15 | 9.49 | 4 |  | 2.699 |  |  | 0 | 18 | 68 | 14 | 82 | 0.0473 | 0.0366 | 0.011 | 0.00263 | 17.9848 | 2.75 | 34 | 29.7 | 4.3 |  |  |  | 1.0517e-07 | 6.9169e-08
2009-03-31 | 関東地方整備局 | 荒川 | 入間川 | 左岸 | 4.6 | No.8裏法(入左4.6k) | 裏のり | B.8B-11 | 20.15 | 20.45 | 10 |  | 2.706 |  |  | 1 | 52 | 36 | 11 | 47 | 0.112 | 0.0834 | 0.0122 | 0.00462 | 24.2424 | 1.57 | [6 empty] | 1.3369e-07 | 2.1344e-07
2009-03-31 | 関東地方整備局 | 荒川 | 入間川 | 左岸 | 4.6 | No.8裏法(入左4.6k) | 裏のり | B.8B-5 | 5.15 | 5.45 | 4 |  | 2.707 |  |  | 0 | 4 | 54 | 42 | 96 | 0.0134 | 0.00845 |  |  |  |  | 67.2 | 35.7 | 31.5
2009-03-31 | 関東地方整備局 | 荒川 | 入間川 | 左岸 | 4.6 | No.8裏法(入左4.6k) | 裏のり | B.8B-10 | 18.15 | 18.45 | 6 |  | 2.726 |  |  | 0 | 33 | 42 | 25 | 67 | 0.0533 | 0.0321 | 0.00307 |  |  |  | 35.9 | 26.5 | 9.4 |  |  |  | 5.4664e-09
2009-03-31 | 関東地方整備局 | 荒川 | 入間川 | 左岸 | 4.6 | No.8裏法(入左4.6k) | 裏のり | B.8B-14 | 26.15 | 26.39 | 50 |  | 2.741 |  |  | 1 | 93 |  |  | 6 | 0.37 | 0.327 | 0.209 | 0.148 | 2.5 | 1.16 | [6 empty] | 9.6556e-05 | 0.00021904
2009-03-31 | 関東地方整備局 | 荒川 | 入間川 | 左岸 | 4.6 | No.8裏法(入左4.6k) | 裏のり | B.8B-4 | 4.15 | 4.48 | 5 |  | 2.71 |  |  | 0 | 10 | 44 | 46 | 90 | 0.00872 | 0.00597 |  |  |  |  | 63.1 | 35.8 | 27.3
2009-03-31 | 関東地方整備局 | 荒川 | 入間川 | 左岸 | 4.6 | No.8裏法(入左4.6k) | 裏のり | B.8B-3 | 3.15 | 3.45 | 4 |  | 2.711 |  |  | 0 | 6 | 51 | 43 | 94 | 0.0103 | 0.0071 |  |  |  |  | 57.5 | 31.1 | 26.4
2009-03-31 | 関東地方整備局 | 荒川 | 入間川 | 左岸 | 4.6 | No.8裏法(入左4.6k) | 裏のり | B.8B-1 | 1.15 | 1.49 | 4 |  | 2.717 |  |  | 1 | 9 | 44 | 46 | 90 | 0.0091 | 0.00582 |  |  |  |  | 54.3 | 30.2 | 24.1
2009-03-31 | 関東地方整備局 | 荒川 | 入間川 | 左岸 | 4.6 | No.8裏法(入左4.6k) | 裏のり | B.8B-2 | 2 | 2.7 | 4 | 1.822 | 2.726 | 1.044 | 0.5567 | 0 | 7 | 48 | 45 | 93 | 0.0125 | 0.00677 |  |  |  |  | 55.8 | 28 | 27.8 | [7 empty] | UU | [8 empty] | 26.7 | 2.6
2009-03-31 | 関東地方整備局 | 荒川 | 小畔川 | 左岸 | 4.8 | No.19(小左4.8k:天端) | 天端 | B.19P1-5 | 6.15 | 6.45 | 22 |  | 2.664 |  |  | 81.7 | 14.3 |  |  | 4 | 15.485 | 11.59 | 2.3575 | 0.5015 | 30.8774 | 3.02 | [6 empty] | 0.026483 | 0.002515
2009-03-31 | 関東地方整備局 | 荒川 | 小畔川 | 左岸 | 4.8 | No.19(小左4.8k:天端) | 天端 | B.19P1-4 | 4.15 | 4.45 | 14 |  | 2.669 |  |  | 78.3 | 16.8 |  |  | 4.9 | 18.81 | 12.635 | 1.701 | 0.4057 | 46.3643 | 1.96 | [6 empty] | 0.012432 | 0.0016459
2009-03-31 | 関東地方整備局 | 荒川 | 小畔川 | 左岸 | 4.8 | No.19(小左4.8k:天端) | 天端 | B.19P1-9 | 14.15 | 14.44 | 50 |  | 2.681 |  |  | 69.6 | 22.8 |  |  | 7.6 | 17.765 | 8.075 | 0.7182 | 0.1751 | 101.4563 | 1.21 | [6 empty] | 0.0016862 | 0.0003066
2009-03-31 | 関東地方整備局 | 荒川 | 小畔川 | 左岸 | 4.8 | No.19(小左4.8k:天端) | 天端 | B.19P1-8 | 11.15 | 11.41 | 50 |  | 2.683 |  |  | 75.5 | 17 |  |  | 7.5 | 16.53 | 14.45 | 1.1145 | 0.178 | 92.8652 | 4.19 | [6 empty] | 0.0046675 | 0.00031684
2009-03-31 | 関東地方整備局 | 荒川 | 小畔川 | 左岸 | 4.8 | No.19(小左4.8k:天端) | 天端 | B.19P1-6 | 8.15 | 8.45 | 12 |  | 2.692 |  |  | 0 | 6.6 | 41.8 | 51.6 | 93.4 | 0.0079 | 0.0045 |  |  |  |  | 73.4 | 26 | 47.4
2009-03-31 | 関東地方整備局 | 荒川 | 小畔川 | 左岸 | 4.8 | No.19(小左4.8k:天端) | 天端 | B.19P1-7 | 9.15 | 9.45 | 25 |  | 2.697 |  |  | 67.6 | 26 |  |  | 6.4 | 11.15 | 8.645 | 0.5525 | 0.1982 | 56.2563 | 1.11 | [6 empty] | 0.0009183 | 0.00039283
2009-03-31 | 関東地方整備局 | 荒川 | 小畔川 | 左岸 | 4.8 | No.19(小左4.8k:天端) | 天端 | B.19P1-2 | 2.15 | 2.46 | 3 |  | 2.631 |  |  | 42.1 | 30.2 | 11.9 | 15.8 | 27.7 | 2.44 | 0.8615 | 0.0126 | [9 empty] | 1.4407e-07
2009-03-31 | 関東地方整備局 | 荒川 | 小畔川 | 左岸 | 4.8 | No.19(小左4.8k:天端) | 天端 | B.19P1-3 | 3.15 | 3.49 | 3 |  | 2.633 |  |  | 38.9 | 28.9 | 16.3 | 15.9 | 32.2 | 1.7355 | 0.4462 | 0.117 | 0.0013 | 1335 | 1.43 | [6 empty] | 2.5176e-05 | 1.69e-08
2009-03-31 | 関東地方整備局 | 荒川 | 小畔川 | 左岸 | 4.8 | No.19(小左4.8k:天端) | 天端 | B.19P1-1 | 1.65 | 1.95 | 11 |  | 2.674 |  |  | 63.9 | 19.8 | 10 | 6.3 | 16.3 | 11.875 | 6.725 | 0.1334 | 0.0165 | 719.697 | 1.35 | [6 empty] | 3.4118e-05 | 2.7225e-06
2009-03-31 | 関東地方整備局 | 荒川 | 小畔川 | 左岸 | 4.8 | No.19(小左4.8k:裏法面) | 裏のり | B.19T2-2 | 3.45 | 3.95 |  | 1.561 | 2.515 | 1.7 | 1.8196 | 0 | 20.1 | 27.3 | 52.6 | 79.9 | 0.0116 | 0.0037 |  |  |  |  | 96.4 | 33.3 | 63.1 | [7 empty] | UU | [8 empty] | 22.7 | 3.7
2009-03-31 | 関東地方整備局 | 荒川 | 小畔川 | 左岸 | 4.8 | No.19(小左4.8k:裏法面) | 裏のり | B.19P2-6 | 13.15 | 13.45 | 15 |  | 2.678 |  |  | 0 | 23 | 38.8 | 38.2 | 77 | 0.0257 | 0.0126 |  |  |  |  | 53.1 | 18.3 | 34.8
2009-03-31 | 関東地方整備局 | 荒川 | 小畔川 | 左岸 | 4.8 | No.19(小左4.8k:裏法面) | 裏のり | B.19P2-3 | 6.15 | 6.45 | 5 |  | 2.681 |  |  | 0 | 7.4 | 48.5 | 44.1 | 92.6 | 0.0129 | 0.0071 |  |  |  |  | 56.9 | 19 | 37.9
2009-03-31 | 関東地方整備局 | 荒川 | 小畔川 | 左岸 | 4.8 | No.19(小左4.8k:裏法面) | 裏のり | B.19P2-2 | 5.15 | 5.45 | 9 |  | 2.681 |  |  | 74.9 | 18.4 |  |  | 6.7 | 12.73 | 10.545 | 1.0225 | 0.1982 | 64.2281 | 4.3 | [6 empty] | 0.0038229 | 0.00039283
2009-03-31 | 関東地方整備局 | 荒川 | 小畔川 | 左岸 | 4.8 | No.19(小左4.8k:裏法面) | 裏のり | B.19P2-7 | 15.15 | 15.45 | 26 |  | 2.684 |  |  | 72.6 | 18.5 |  |  | 8.9 | 14.06 | 9.69 | 0.8457 | 0.1132 | 124.2049 | 4.26 | [6 empty] | 0.0024624 | 0.00012814
2009-03-31 | 関東地方整備局 | 荒川 | 小畔川 | 左岸 | 4.8 | No.19(小左4.8k:裏法面) | 裏のり | B.19P2-5 | 11.15 | 11.42 | 50 |  | 2.692 |  |  | 74.2 | 18.7 |  |  | 7.1 | 16.055 | 10.45 | 0.8457 | 0.1895 | 84.723 | 2.83 | [6 empty] | 0.0024624 | 0.0003591
2009-03-31 | 関東地方整備局 | 荒川 | 小畔川 | 左岸 | 4.8 | No.19(小左4.8k:裏法面) | 裏のり | B.19P2-4 | 8.15 | 8.45 | 35 |  | 2.709 |  |  | 73.4 | 21.2 |  |  | 5.4 | 11.71 | 9.1675 | 0.9535 | 0.2762 | 42.3968 | 2.42 | [6 empty] | 0.0032515 | 0.00076286
2009-03-31 | 関東地方整備局 | 荒川 | 小畔川 | 左岸 | 4.8 | No.19(小左4.8k:裏法面) | 裏のり |  | 2.7 | 3.2 | [19 empty] | 2.03e-06
2009-03-31 | 関東地方整備局 | 荒川 | 小畔川 | 左岸 | 4.8 | No.19(小左4.8k:裏法面) | 裏のり |  | 4.4 | 4.8 | 2 | [18 empty] | 5.98e-05
2009-03-31 | 関東地方整備局 | 荒川 | 小畔川 | 左岸 | 4.8 | No.19(小左4.8k:裏法面) | 裏のり | B.19P2-1 | 1.15 | 1.45 | 11 |  | 2.7 |  |  | 72.8 | 17.5 |  |  | 9.7 | 9.975 | 7.885 | 0.7055 | 0.0859 | 116.1234 | 9.69 | [6 empty] | 0.001618 | 7.3788e-05
2009-03-31 | 関東地方整備局 | 荒川 | 小畔川 | 左岸 | 4.8 | No.19(小左4.8k:裏法面) | 裏のり | B.19T2-1 | 1.7 | 2.75 | 4 | 1.866 | 2.621 | 0.9 | 0.38368 | 23.6 | 28.6 | 23.8 | 24 | 47.8 | 0.214 | 0.0945 | 0.026 | [8 empty] | 4.1e-09 | 7.7178e-07 |  |  |  | CU |  |  | 23 | 17.6
2009-03-31 | 関東地方整備局 | 荒川 | 入間川 | 右岸 | 4.8 | No.2裏法(入右4.8k) | 裏のり | B.2B-7 | 9.15 | 9.48 | 4 |  | 2.535 |  |  | 0 | 2 | 33 | 65 | 98 | 0.0041 | 0.00285 |  |  |  |  | 138 | 58.9 | 79.1
2009-03-31 | 関東地方整備局 | 荒川 | 入間川 | 右岸 | 4.8 | No.2裏法(入右4.8k) | 裏のり | B.2B-8 | 11.15 | 11.45 | 13 |  | 2.694 |  |  | 0 | 51 | 39 | 10 | 49 | 0.0975 | 0.0765 | 0.0147 | 0.00463 | 21.0583 | 2.49 | [6 empty] | 2.0591e-07 | 2.1437e-07
2009-03-31 | 関東地方整備局 | 荒川 | 入間川 | 右岸 | 4.8 | No.2裏法(入右4.8k) | 裏のり | B.2B-10 | 15.15 | 15.49 | 3 |  | 2.699 |  |  | 0 | 5 | 60 | 35 | 95 | 0.0156 | 0.0101 | 0.00186 |  |  |  | 57.6 | 36.3 | 21.3 |  |  |  | 1.7118e-09
2009-03-31 | 関東地方整備局 | 荒川 | 入間川 | 右岸 | 4.8 | No.2裏法(入右4.8k) | 裏のり | B.2B-12 | 20.15 | 20.45 | 25 |  | 2.703 |  |  | 0 | 91 |  |  | 9 | 0.228 | 0.199 | 0.125 | 0.0798 | 2.8571 | 1.22 | [6 empty] | 2.9345e-05 | 6.368e-05
2009-03-31 | 関東地方整備局 | 荒川 | 入間川 | 右岸 | 4.8 | No.2裏法(入右4.8k) | 裏のり | B.2B-5 | 6.15 | 6.49 | 4 |  | 2.704 |  |  | 0 | 2 | 16 | 82 | 98 | 0.00218 | 0.00134 |  |  |  |  | 83.3 | 31.8 | 51.5
2009-03-31 | 関東地方整備局 | 荒川 | 入間川 | 右岸 | 4.8 | No.2裏法(入右4.8k) | 裏のり | B.2B-11 | 17.15 | 17.45 | 23 |  | 2.721 |  |  | 0 | 91 |  |  | 9 | 0.245 | 0.214 | 0.131 | 0.082 | 2.9878 | 1.26 | [6 empty] | 3.2713e-05 | 6.724e-05
2009-03-31 | 関東地方整備局 | 荒川 | 入間川 | 右岸 | 4.8 | No.2裏法(入右4.8k) | 裏のり | B.2B-15 | 26.15 | 26.45 | 37 |  | 2.726 |  |  | 1 | 92 |  |  | 7 | 0.312 | 0.282 | 0.186 | 0.123 | 2.5366 | 1.31 | [6 empty] | 7.3699e-05 | 0.00015129
2009-03-31 | 関東地方整備局 | 荒川 | 入間川 | 右岸 | 4.8 | No.2裏法(入右4.8k) | 裏のり | B.2B-14 | 24.15 | 24.44 | 50 |  | 2.735 |  |  | 11 | 84 |  |  | 5 | 0.429 | 0.368 | 0.221 | 0.154 | 2.7857 | 1.1 | [6 empty] | 0.00010989 | 0.00023716
2009-03-31 | 関東地方整備局 | 荒川 | 入間川 | 右岸 | 4.8 | No.2裏法(入右4.8k) | 裏のり | B.2B-13 | 23.15 | 23.45 | 35 |  | 2.736 |  |  | 1 | 90 |  |  | 9 | 0.336 | 0.297 | 0.171 | 0.0814 | 4.1278 | 1.77 | [6 empty] | 6.0653e-05 | 6.626e-05
2009-03-31 | 関東地方整備局 | 荒川 | 入間川 | 右岸 | 4.8 | No.2裏法(入右4.8k) | 裏のり | B.2B-6 | 7 | 7.85 |  | 1.579 | 2.747 | 1.961 | 2.5468 | 0 | 2 | 28 | 70 | 98 | 0.00349 | 0.00263 |  |  |  |  | 88.5 | 38.7 | 49.8 | [7 empty] | UU | [8 empty] | 52.4 | 0
2009-03-31 | 関東地方整備局 | 荒川 | 入間川 | 右岸 | 4.8 | No.2裏法(入右4.8k) | 裏のり | B.2B-9 | 13.15 | 13.45 | 21 |  | 2.777 |  |  | 2 | 89 |  |  | 9 | 0.322 | 0.29 | 0.181 | 0.0874 | 3.6842 | 1.8 | [6 empty] | 6.919e-05 | 7.6388e-05
2009-03-31 | 関東地方整備局 | 荒川 | 入間川 | 右岸 | 4.8 | No.2裏法(入右4.8k) | 裏のり |  | 10.5 | 11 | 13 | [18 empty] | 1.38e-06 | 7.22e-06
2009-03-31 | 関東地方整備局 | 荒川 | 入間川 | 右岸 | 4.8 | No.2裏法(入右4.8k) | 裏のり | B.2B-2 | 2.9 | 3.75 |  | 1.724 | 2.699 | 1.335 | 1.019 | 0 | 1 | 53 | 46 | 99 | 0.00874 | 0.00593 |  |  |  |  | 56.6 | 29.1 | 27.5 | [7 empty] | UU | [8 empty] | 31.3 | 2.8
2009-03-31 | 関東地方整備局 | 荒川 | 入間川 | 右岸 | 4.8 | No.2裏法(入右4.8k) | 裏のり | B.2B-1 | 1.15 | 1.48 | 5 |  | 2.703 |  |  | 0 | 9 | 24 | 67 | 91 | 0.00357 | 0.00225 |  |  |  |  | 61.6 | 31.7 | 29.9
2009-03-31 | 関東地方整備局 | 荒川 | 入間川 | 右岸 | 4.8 | No.2裏法(入右4.8k) | 裏のり | B.2B-3 | 4.15 | 4.48 | 4 |  | 2.711 |  |  | 0 | 4 | 41 | 55 | 96 | 0.00668 | 0.00391 |  |  |  |  | 57.9 | 26.9 | 31
2009-03-31 | 関東地方整備局 | 荒川 | 入間川 | 右岸 | 4.8 | No.2裏法(入右4.8k) | 裏のり | B.2B-4 | 5.15 | 5.45 | 3 |  | 2.741 |  |  | 0 | 11 | 51 | 38 | 89 | 0.0159 | 0.00958 | 0.00102 |  |  |  | 43.8 | 24.1 | 19.7 |  |  |  | 4.2553e-10
2009-03-31 | 関東地方整備局 | 荒川 | 都幾川 | 右岸 | 5 | No.都-11-1 | 天端 | B.P11-1-5 | 8.15 | 8.45 | 10 |  | 2.776 |  |  | 0 | 71 | 16 | 13 | 29 | 0.185 | 0.156 | 0.0196 | 0.002 | 92.5 | 21.7 | [6 empty] | 4.0101e-07 | 4e-08
2009-03-31 | 関東地方整備局 | 荒川 | 都幾川 | 右岸 | 5 | No.都-11-1 | 天端 | B.P11-1-7 | 13.15 | 13.45 | 40 |  | 2.777 |  |  | 63 | 24 |  |  | 13 | 6.08 | 4.27 | 0.394 | [9 empty] | 0.00041953
2009-03-31 | 関東地方整備局 | 荒川 | 都幾川 | 右岸 | 5 | No.都-11-1 | 天端 | B.P11-1-6 | 10.15 | 10.45 | 13 |  | 2.785 |  |  | 70 | 21 |  |  | 9 | 7.42 | 5.48 | 0.814 | 0.11 | 67.4545 | 4.95 | [6 empty] | 0.0022538 | 0.000121
2009-03-31 | 関東地方整備局 | 荒川 | 都幾川 | 右岸 | 5 | No.都-11-1 | 天端 | B.P11-1-3 | 4.15 | 4.47 | 5 |  | 2.789 |  |  | 0 | 26 | 41 | 33 | 74 | 0.0248 | 0.0138 | 0.00115 |  |  |  | 32.3 | 23.5 | 8.8 |  |  |  | 5.6187e-10
2009-03-31 | 関東地方整備局 | 荒川 | 都幾川 | 右岸 | 5 | No.都-11-1 | 天端 | B.P11-1-4 | 6.15 | 6.45 | 24 |  | 2.736 |  |  | 60 | 32 |  |  | 8 | 6.14 | 3.56 | 0.48 | 0.125 | 49.12 | 1.47 | [6 empty] | 0.00066288 | 0.00015625
2009-03-31 | 関東地方整備局 | 荒川 | 都幾川 | 右岸 | 5 | No.都-11-1 | 天端 | B.P11-1-1 | 1.15 | 1.45 | 4 |  | 2.816 |  |  | 3 | 30 | 37 | 30 | 67 | 0.0502 | 0.0259 |  |  |  |  | 41.1 | 23.4 | 17.7
2009-03-31 | 関東地方整備局 | 荒川 | 都幾川 | 右岸 | 5 | No.都-11-1 | 天端 | B.P11-1-2 | 2.15 | 2.46 | 5 |  | 2.818 |  |  | 4 | 32 | 35 | 29 | 64 | 0.0581 | 0.0298 | 0.00118 |  |  |  | 40.5 | 23.3 | 17.2 |  |  |  | 5.9642e-10
2009-03-31 | 関東地方整備局 | 荒川 | 都幾川 | 右岸 | 5 | No.都-11-2 | 裏のり | B.P11-2-4 | 8.15 | 8.47 | 4 |  | 2.73 |  |  | 2 | 57 | 25 | 16 | 41 | 0.144 | 0.117 | 0.00906 | [9 empty] | 6.7091e-08
2009-03-31 | 関東地方整備局 | 荒川 | 都幾川 | 右岸 | 5 | No.都-11-2 | 裏のり | B.D11-2-2 | 4.5 | 5.15 | 7 | 1.841 | 2.775 | 1.112 | 0.65106 | 3 | 6 | 48 | 43 | 91 | 0.0115 | 0.00736 |  |  |  |  | 43.2 | 27.2 | 16 | [7 empty] | UU | [8 empty] | 27.2 | 0
2009-03-31 | 関東地方整備局 | 荒川 | 都幾川 | 右岸 | 5 | No.都-11-2 | 裏のり | B.P11-2-7 | 14.15 | 14.45 | 33 |  | 2.793 |  |  | 76 | 19 |  |  | 5 | 13.9 | 10.5 | 1.47 | 0.449 | 30.9577 | 1.82 | [6 empty] | 0.0088649 | 0.002016
2009-03-31 | 関東地方整備局 | 荒川 | 都幾川 | 右岸 | 5 | No.都-11-2 | 裏のり | B.P11-2-6 | 12.15 | 12.45 | 33 |  | 2.797 |  |  | 72 | 18 |  |  | 10 | 14.3 | 9.62 | 0.907 | 0.0761 | 187.9106 | 5.55 | [6 empty] | 0.0028959 | 5.7912e-05
2009-03-31 | 関東地方整備局 | 荒川 | 都幾川 | 右岸 | 5 | No.都-11-2 | 裏のり | B.P11-2-3 | 5.45 | 5.75 | 15 |  | 2.822 |  |  | 74 | 22 |  |  | 4 | 7.53 | 5.54 | 1.36 | 0.372 | 20.2419 | 2.23 | [6 empty] | 0.007403 | 0.0013838
2009-03-31 | 関東地方整備局 | 荒川 | 都幾川 | 右岸 | 5 | No.都-11-2 | 裏のり | B.P11-2-5 | 10.15 | 10.47 | 4 |  | 2.825 |  |  | 52 | 20 | 16 | 12 | 28 | 5.13 | 2.5 | 0.0234 | 0.00133 | 3857.1429 | 1.41 | [6 empty] | 6.0461e-07 | 1.7689e-08
2009-03-31 | 関東地方整備局 | 荒川 | 都幾川 | 右岸 | 5 | No.都-11-2 | 裏のり |  | 5.3 | 5.8 | 15 | [18 empty] | 7.13e-06
2009-03-31 | 関東地方整備局 | 荒川 | 都幾川 | 右岸 | 5 | No.都-11-2 | 裏のり |  | 8 | 8.5 | 4 | [19 empty] | 8.01e-06
2009-03-31 | 関東地方整備局 | 荒川 | 都幾川 | 右岸 | 5 | No.都-11-2 | 裏のり | B.P11-2-2 | 3.15 | 3.45 | 9 |  | 2.789 |  |  | 5 | 39 | 31 | 25 | 56 | 0.116 | 0.0439 | 0.0018 |  |  |  | 39.7 | 21.7 | 18 |  |  |  | 1.5866e-09
2009-03-31 | 関東地方整備局 | 荒川 | 都幾川 | 右岸 | 5 | No.都-11-2 | 裏のり | B.P11-2-1 | 2.15 | 2.45 | 9 |  | 2.791 |  |  | 1 | 25 | 36 | 38 | 74 | 0.302 | 0.0147 |  |  |  |  | 37.9 | 22 | 15.9
2009-03-31 | 関東地方整備局 | 荒川 | 都幾川 | 左岸 | 5 | No.都-5-1 | 天端 | B.P5-1-6 | 9.15 | 9.45 | 44 |  | 2.766 |  |  | 44 | 37 |  |  | 19 | 2.61 | 1.24 | 0.106 | [9 empty] | 2.0028e-05
2009-03-31 | 関東地方整備局 | 荒川 | 都幾川 | 左岸 | 5 | No.都-5-1 | 天端 | B.P5-1-5 | 6.15 | 6.45 | 46 |  | 2.794 |  |  | 55 | 28 |  |  | 17 | 5.12 | 2.82 | 0.143 | [9 empty] | 4.0079e-05
2009-03-31 | 関東地方整備局 | 荒川 | 都幾川 | 左岸 | 5 | No.都-5-1 | 天端 | B.P5-1-4 | 4.15 | 4.45 | 3 |  | 2.813 |  |  | 0 | 18 | 44 | 38 | 82 | 0.0238 | 0.0128 |  |  |  |  | 55.8 | 26.8 | 29
2009-03-31 | 関東地方整備局 | 荒川 | 都幾川 | 左岸 | 5 | No.都-5-1 | 天端 | B.P5-1-7 | 12.15 | 12.39 | 50 |  | 2.822 |  |  | 56 | 25 |  |  | 19 | 5.52 | 3.25 | 0.0997 | [9 empty] | 1.7377e-05
2009-03-31 | 関東地方整備局 | 荒川 | 都幾川 | 左岸 | 5 | No.都-5-1 | 天端 | B.P5-1-1 | 1.15 | 1.47 | 4 |  | 2.718 |  |  | 0 | 15 | 46 | 39 | 85 | 0.0142 | 0.00897 |  |  |  |  | 54 | 27.4 | 26.6
2009-03-31 | 関東地方整備局 | 荒川 | 都幾川 | 左岸 | 5 | No.都-5-1 | 天端 | B.P5-1-3 | 3.15 | 3.51 | 5 |  | 2.747 |  |  | 1 | 23 |  |  | 76 | 0.0255 | 0.0141 |  |  |  |  | 52.2 | 27.5 | 24.7
2009-03-31 | 関東地方整備局 | 荒川 | 都幾川 | 左岸 | 5 | No.都-5-1 | 天端 | B.P5-1-2 | 2.15 | 2.46 | 7 |  | 2.755 |  |  | 1 | 39 | 33 | 27 | 60 | 0.0752 | 0.0313 | 0.00178 |  |  |  | 42.2 | 21.8 | 20.4 |  |  |  | 1.546e-09
2009-03-31 | 関東地方整備局 | 荒川 | 都幾川 | 左岸 | 5 | No.都-5-2 | 裏のり | B.P5-2-2 | 6.15 | 6.45 | 44 |  | 2.716 |  |  | 66 | 20 |  |  | 14 | 9.16 | 6.08 | 0.338 |  |  |  | 56.4 | 28.5 | 27.9 |  |  |  | 0.0002941
2009-03-31 | 関東地方整備局 | 荒川 | 都幾川 | 左岸 | 5 | No.都-5-2 | 裏のり | B.P5-2-3 | 9.15 | 9.45 | 46 |  | 2.773 |  |  | 53 | 26 | 11 | 10 | 21 | 4.42 | 2.39 | 0.0569 | 0.00403 | 1096.7742 | 1.9 | [6 empty] | 4.738e-06 | 1.6241e-07
2009-03-31 | 関東地方整備局 | 荒川 | 都幾川 | 左岸 | 5 | No.都-5-2 | 裏のり | B.P5-2-5 | 14.15 | 14.4 | 50 |  | 2.777 |  |  | 68 | 20 |  |  | 12 | 9.67 | 6.52 | 0.548 |  |  |  | 36.5 | 25.6 | 10.9 |  |  |  | 0.00090106
2009-03-31 | 関東地方整備局 | 荒川 | 都幾川 | 左岸 | 5 | No.都-5-2 | 裏のり | B.P5-2-4 | 13.15 | 13.45 | 31 |  | 2.803 |  |  | 20 | 28 | 30 | 22 | 52 | 0.182 | 0.0552 | 0.00262 | [9 empty] | 3.7862e-09
2009-03-31 | 関東地方整備局 | 荒川 | 都幾川 | 左岸 | 5 | No.都-5-2 | 裏のり |  | 6 | 6.5 | 44 | [19 empty] | 0.000106
2009-03-31 | 関東地方整備局 | 荒川 | 都幾川 | 左岸 | 5 | No.都-5-2 | 裏のり | B.S5-2-1 | 1 | 1.95 |  | 1.875 | 2.721 | 0.97 | 0.46329 | 0 | 11 | 47 | 42 | 89 | 0.013 | 0.00771 | [14 empty] | UU | [8 empty] | 38 | 4.1
2009-03-31 | 関東地方整備局 | 荒川 | 都幾川 | 左岸 | 5 | No.都-5-2 | 裏のり | B.T5-2-1 | 3 | 3.75 | 6 |  | 2.782 |  |  | 0 | 3 | 48 | 49 | 97 | 0.00832 | 0.00523 |  |  |  |  | 40.1 | 26.6 | 13.5
2009-03-31 | 関東地方整備局 | 荒川 | 都幾川 | 左岸 | 5 | No.都-5-2 | 裏のり | B.P5-2-1 | 2.15 | 2.45 | 4 |  | 2.813 |  |  | 0 | 21 | 41 | 38 | 79 | 0.0213 | 0.0126 |  |  |  |  | 52 | 32 | 20
2009-03-31 | 関東地方整備局 | 荒川 | 都幾川 | 左岸 | 5 | No.都-5-2 | 裏のり |  | 1.5 | 2 | [19 empty] | 5.07e-07
2009-03-31 | 関東地方整備局 | 荒川 | 入間川 | 右岸 | 5 | No.3天端(入右5.0k) | 天端 | B.3T-9 | 9.15 | 9.45 | 6 |  | 2.266 |  |  | 0 | 8 | 41 | 51 | 92 | 0.00926 | 0.00471 |  |  |  |  | 200 | 133.2 | 66.8
2009-03-31 | 関東地方整備局 | 荒川 | 入間川 | 右岸 | 5 | No.3天端(入右5.0k) | 天端 | B.3T-12 | 15.15 | 15.47 | 5 |  | 2.489 |  |  | 0 | 1 | 44 | 55 | 99 | 0.00617 | 0.00409 |  |  |  |  | 122 | 71.7 | 50.3
2009-03-31 | 関東地方整備局 | 荒川 | 入間川 | 右岸 | 5 | No.3天端(入右5.0k) | 天端 | B.3T-10 | 11.15 | 11.45 | 3 |  | 2.649 |  |  | 0 | 0 | 38 | 62 | 100 | 0.00473 | 0.00321 |  |  |  |  | 74 | 51.1 | 22.9
2009-03-31 | 関東地方整備局 | 荒川 | 入間川 | 右岸 | 5 | No.3天端(入右5.0k) | 天端 | B.3T-15 | 24.15 | 24.49 | 5 |  | 2.664 |  |  | 0 | 2 | 58 | 40 | 98 | 0.0125 | 0.00811 |  |  |  |  | 63.4 | 40.8 | 22.6
2009-03-31 | 関東地方整備局 | 荒川 | 入間川 | 右岸 | 5 | No.3天端(入右5.0k) | 天端 | B.3T-16 | 27.15 | 27.45 | 36 |  | 2.685 |  |  | 0 | 91 |  |  | 9 | 0.269 | 0.237 | 0.145 | 0.0839 | 3.2062 | 1.39 | [6 empty] | 4.1389e-05 | 7.0392e-05
2009-03-31 | 関東地方整備局 | 荒川 | 入間川 | 右岸 | 5 | No.3天端(入右5.0k) | 天端 | B.3T-13 | 18.15 | 18.45 | 23 |  | 2.715 |  |  | 0 | 81 | 15 | 4 | 19 | 0.223 | 0.182 | 0.0781 | 0.0328 | 6.7988 | 1.78 | [6 empty] | 9.869e-06 | 1.0758e-05
2009-03-31 | 関東地方整備局 | 荒川 | 入間川 | 右岸 | 5 | No.3天端(入右5.0k) | 天端 | B.3T-11 | 12.15 | 12.45 | 11 |  | 2.717 |  |  | 0 | 67 | 29 | 4 | 33 | 0.119 | 0.102 | 0.0541 | 0.0194 | 6.134 | 2.11 | [6 empty] | 4.2152e-06 | 3.7636e-06
2009-03-31 | 関東地方整備局 | 荒川 | 入間川 | 右岸 | 5 | No.3天端(入右5.0k) | 天端 | B.3T-8 | 8.15 | 8.45 | 6 |  | 2.735 |  |  | 0 | 8 | 45 | 47 | 92 | 0.0104 | 0.00571 |  |  |  |  | 59.4 | 36.8 | 22.6
2009-03-31 | 関東地方整備局 | 荒川 | 入間川 | 右岸 | 5 | No.3天端(入右5.0k) | 天端 | B.3T-14 | 21.15 | 21.45 | 16 |  | 2.751 |  |  | 0 | 68 | 26 | 6 | 32 | 0.133 | 0.113 | 0.0522 | 0.0112 | 11.875 | 3.53 | [6 empty] | 3.8801e-06 | 1.2544e-06
2009-03-31 | 関東地方整備局 | 荒川 | 入間川 | 右岸 | 5 | No.3天端(入右5.0k) | 天端 | B.3T-7 | 7.15 | 7.45 | 7 |  | 2.65 |  |  | 0 | 14 | 48 | 38 | 86 | 0.0142 | 0.00862 |  |  |  |  | 48.8 | 31.5 | 17.3
2009-03-31 | 関東地方整備局 | 荒川 | 入間川 | 右岸 | 5 | No.3天端(入右5.0k) | 天端 | B.3T-3 | 3.15 | 3.52 | 2 |  | 2.66 |  |  | 0 | 8 | 53 | 39 | 92 | 0.0098 | 0.00756 |  |  |  |  | 64.2 | 40.6 | 23.6
2009-03-31 | 関東地方整備局 | 荒川 | 入間川 | 右岸 | 5 | No.3天端(入右5.0k) | 天端 | B.3T-5 | 5.15 | 5.46 | 3 |  | 2.668 |  |  | 0 | 6 | 46 | 48 | 94 | 0.00776 | 0.00541 |  |  |  |  | 64.3 | 38.8 | 25.5
2009-03-31 | 関東地方整備局 | 荒川 | 入間川 | 右岸 | 5 | No.3天端(入右5.0k) | 天端 | B.3T-6 | 6.15 | 6.5 | 4 |  | 2.671 |  |  | 0 | 17 | 52 | 31 | 83 | 0.029 | 0.0166 | 0.0016 |  |  |  | 54.7 | 35.7 | 19 |  |  |  | 1.2077e-09
2009-03-31 | 関東地方整備局 | 荒川 | 入間川 | 右岸 | 5 | No.3天端(入右5.0k) | 天端 | B.3T-1 | 1.15 | 1.51 | 2 |  | 2.714 |  |  | 0 | 52 | 33 | 15 | 48 | 0.114 | 0.0823 | 0.0113 | 0.0016 | 71.25 | 4.84 | [6 empty] | 1.1194e-07 | 2.56e-08
2009-03-31 | 関東地方整備局 | 荒川 | 入間川 | 右岸 | 5 | No.3天端(入右5.0k) | 天端 | B.3T-2 | 2.15 | 2.46 | 1 |  | 2.725 |  |  | 0 | 52 | 33 | 15 | 48 | 0.111 | 0.0803 | 0.00994 | 0.002 | 55.5 | 4.33 | [6 empty] | 8.3166e-08 | 4e-08
2009-03-31 | 関東地方整備局 | 荒川 | 入間川 | 右岸 | 5 | No.3天端(入右5.0k) | 天端 | B.3T-4 | 4.15 | 4.47 | 2 |  | 2.667 |  |  | 0 | 14 | 58 | 28 | 86 | 0.0198 | 0.0129 | 0.00253 |  |  |  | 60.3 | 41.3 | 19 |  |  |  | 3.4916e-09
2009-03-31 | 関東地方整備局 | 荒川 | 入間川 | 右岸 | 5 | No.3裏法(入右5.0k) | 裏のり | B.3B-6 | 6.15 | 6.45 | 3 |  | 2.106 |  |  | 0 | 4 | 55 | 41 | 96 | 0.0148 | 0.00827 |  |  |  |  | 158.2 | 65.7 | 92.5
2009-03-31 | 関東地方整備局 | 荒川 | 入間川 | 右岸 | 5 | No.3裏法(入右5.0k) | 裏のり | B.3B-9 | 13.15 | 13.45 | 6 |  | 2.387 |  |  | 0 | 1 | 38 | 61 | 99 | 0.00494 | 0.00362 | 0.00102 |  |  |  | 121.7 | 58.8 | 62.9 |  |  |  | 4.2553e-10
2009-03-31 | 関東地方整備局 | 荒川 | 入間川 | 右岸 | 5 | No.3裏法(入右5.0k) | 裏のり | B.3B-12 | 22.15 | 22.47 | 4 |  | 2.651 |  |  | 0 | 0 | 51 | 49 | 100 | 0.00717 | 0.0051 |  |  |  | 1.22 | 61.4 | 33.9 | 27.5
2009-03-31 | 関東地方整備局 | 荒川 | 入間川 | 右岸 | 5 | No.3裏法(入右5.0k) | 裏のり | B.3B-13 | 24.15 | 24.45 | 8 |  | 2.655 |  |  | 0 | 4 | 55 | 41 | 96 | 0.00993 | 0.00722 |  |  |  | 1.22 | 49.4 | 27.1 | 22.3
2009-03-31 | 関東地方整備局 | 荒川 | 入間川 | 右岸 | 5 | No.3裏法(入右5.0k) | 裏のり | B.3B-8 | 10.15 | 10.45 | 8 |  | 2.677 |  |  | 0 | 61 | 32 | 7 | 39 | 0.118 | 0.0972 | 0.0473 | 0.00927 | 12.7292 | [7 empty] | 3.0878e-06 | 8.5933e-07
2009-03-31 | 関東地方整備局 | 荒川 | 入間川 | 右岸 | 5 | No.3裏法(入右5.0k) | 裏のり | B.3B-7 | 7.15 | 7.75 |  | 1.595 | 2.736 | 1.88 | 2.3072 | 0 | 4 | 49 | 47 | 96 | 0.0115 | 0.0062 |  |  |  |  | 73.3 | 41.5 | 31.8 | [7 empty] | UU | [8 empty] | 40.2 | 4.3
2009-03-31 | 関東地方整備局 | 荒川 | 入間川 | 右岸 | 5 | No.3裏法(入右5.0k) | 裏のり | B.3B-11 | 19.15 | 19.45 | 20 |  | 2.736 |  |  | 0 | 94 |  |  | 6 | 0.3 | 0.272 | 0.177 | 0.124 | 2.4194 | [7 empty] | 6.5698e-05 | 0.00015376
2009-03-31 | 関東地方整備局 | 荒川 | 入間川 | 右岸 | 5 | No.3裏法(入右5.0k) | 裏のり | B.3B-10 | 16.15 | 16.45 | 26 |  | 2.738 |  |  | 0 | 91 |  |  | 9 | 0.222 | 0.194 | 0.124 | 0.0799 | 2.7785 | 3.47 | [6 empty] | 2.8804e-05 | 6.384e-05
2009-03-31 | 関東地方整備局 | 荒川 | 入間川 | 右岸 | 5 | No.3裏法(入右5.0k) | 裏のり | B.3B-14 | 26.15 | 26.45 | 49 |  | 2.775 |  |  | 0 | 91 |  |  | 9 | 0.2 | 0.179 | 0.122 | 0.0855 | 2.3392 | 1.16 | [6 empty] | 2.7739e-05 | 7.3103e-05
2009-03-31 | 関東地方整備局 | 荒川 | 入間川 | 右岸 | 5 | No.3裏法(入右5.0k) | 裏のり |  | 10 | 10.5 | 8 | [18 empty] | 3.65e-06 | 2.82e-05
2009-03-31 | 関東地方整備局 | 荒川 | 入間川 | 右岸 | 5 | No.3裏法(入右5.0k) | 裏のり | B.3B-3 | 3.55 | 3.88 | 4 |  | 2.637 |  |  | 0 | 4 | 23 | 73 | 96 | 0.00257 | 0.00123 |  |  |  |  | 70.3 | 29.4 | 40.9
2009-03-31 | 関東地方整備局 | 荒川 | 入間川 | 右岸 | 5 | No.3裏法(入右5.0k) | 裏のり | B.3B-1 | 1.15 | 1.45 | 4 |  | 2.718 |  |  | 0 | 8 | 47 | 45 | 92 | 0.00955 | 0.00597 |  |  |  |  | 59.4 | 26.7 | 32.7
2009-03-31 | 関東地方整備局 | 荒川 | 入間川 | 右岸 | 5 | No.3裏法(入右5.0k) | 裏のり | B.3B-4 | 4.15 | 4.45 | 5 |  | 2.723 |  |  | 0 | 0 | 39 | 61 | 100 | 0.00496 | 0.00351 |  |  |  |  | 65.3 | 29.2 | 36.1
2009-03-31 | 関東地方整備局 | 荒川 | 入間川 | 右岸 | 5 | No.3裏法(入右5.0k) | 裏のり | B.3B-2 | 2.5 | 3 |  | 1.784 | 2.747 | 1.207 | 0.79675 | 0 | 4 | 44 | 52 | 96 | 0.00794 | 0.00463 |  |  |  |  | 63.1 | 26.7 | 36.4 | [7 empty] | UU | [8 empty] | 35 | 1.4
2009-03-31 | 関東地方整備局 | 荒川 | 入間川 | 右岸 | 5 | No.3裏法(入右5.0k) | 裏のり | B.3B-5 | 5.15 | 5.48 | 3 |  | 2.733 |  |  | 0 | 4 | 52 | 44 | 96 | 0.0123 | 0.00663 |  |  |  |  | 43.5 | 23.3 | 20.2
2009-03-31 | 関東地方整備局 | 荒川 | 入間川 | 左岸 | 5 | No1(H18)左岸5.0k | 天端 | B.P9-1 | 1.15 | 1.45 | 3 |  | 2.677 |  |  | 0 | 35 | 32 | 33 | 65 | 0.0508 | 0.026 |  |  |  |  | 37.4 | 21.3 | 16.1
2009-03-31 | 関東地方整備局 | 荒川 | 入間川 | 左岸 | 5 | No1(H18)左岸5.0k | 天端 | B.P9-2 | 2.15 | 2.49 | 4 |  | 2.684 |  |  | 0 | 44 | 33 | 23 | 56 | 0.0914 | 0.056 | 0.00203 |  |  |  | 28.4 | 16.7 | 11.7 |  |  |  | 2.0964e-09
2009-03-31 | 関東地方整備局 | 荒川 | 入間川 | 左岸 | 5 | No1(H18)左岸5.0k | 天端 | B.P9-3 | 3.15 | 3.47 | 5 |  | 2.641 |  |  | 0 | 49 | 27 | 24 | 51 | 0.124 | 0.0669 | 0.00179 |  |  |  | 27.3 | 19.8 | 7.5 |  |  |  | 1.5662e-09
2009-03-31 | 関東地方整備局 | 荒川 | 入間川 | 左岸 | 5 | No1(H18)左岸5.0k | 天端 | B.S9-1 | 4 | 4.9 | 1 | 1.828 | 2.647 | 0.973 | 0.46689 | 0 | 65 | 27 | 8 | 35 | 0.171 | 0.135 | 0.0309 | 0.00731 | 23.3926 | 2.74 | [6 empty] | 1.1514e-06 | 5.3436e-07 |  | 3.8792e-07 | CU |  |  | 47.2 | 30.7
2009-03-31 | 関東地方整備局 | 荒川 | 入間川 | 左岸 | 5 | No1(H18)左岸5.0k | 天端 | B.P9-4 | 5.15 | 5.5 | 1 |  | 2.698 |  |  | 0 | 18 | 42 | 40 | 82 | 0.0208 | 0.0117 |  |  |  |  | 35.9 | 21.6 | 14.3
2009-03-31 | 関東地方整備局 | 荒川 | 入間川 | 左岸 | 5 | No1(H18)左岸5.0k | 天端 | B.P9-5 | 8.15 | 8.45 | 3 |  | 2.623 |  |  | 1 | 0 | 48 | 51 | 99 | 0.00701 | 0.00471 |  |  |  |  | 70.8 | 33.3 | 37.5
2009-03-31 | 関東地方整備局 | 荒川 | 入間川 | 左岸 | 5 | No1(H18)左岸5.0k | 天端 | B.P9-6 | 11.15 | 11.45 | 3 |  | 2.523 |  |  | 0 | 1 | 59 | 40 | 99 | 0.0112 | 0.00794 |  |  |  |  | 101.1 | 43.2 | 57.9
2009-03-31 | 関東地方整備局 | 荒川 | 入間川 | 左岸 | 5 | No1(H18)左岸5.0k | 天端 | B.P9-7 | 14.15 | 14.47 | 6 |  | 2.575 |  |  | 0 | 2 | 60 | 38 | 98 | 0.011 | 0.00839 |  |  |  |  | 55.8 | 33.1 | 22.7
2009-03-31 | 関東地方整備局 | 荒川 | 小畔川 | 右岸 | 5.2 | 小-5（5.2k・右岸） | 天端 | B.小-5-10 | 10.15 | 10.42 | 50 |  | 2.679 |  |  | 53.4 | 38.9 |  |  | 7.7 | 3.5871 | 2.3494 | 0.3765 | 0.1363 | 26.3177 | 1.11 | [6 empty] | 0.00037761 | 0.00018578
2009-03-31 | 関東地方整備局 | 荒川 | 小畔川 | 右岸 | 5.2 | 小-5（5.2k・右岸） | 天端 | B.小-5-8 | 8.15 | 8.46 | 4 |  | 2.721 |  |  | 1.8 | 17.6 | 40.4 | 40.2 | 80.6 | 0.0168 | 0.0101 |  |  |  |  | 76.7 | 32.4 | 44.3
2009-03-31 | 関東地方整備局 | 荒川 | 都幾川 | 左岸 | 5.2 | No.都-6-1 | 天端 | B.P6-1-7 | 11.15 | 11.45 | 17 |  | 2.757 |  |  | 40 | 42 |  |  | 18 | 2.03 | 1.05 | 0.102 | [9 empty] | 1.832e-05
2009-03-31 | 関東地方整備局 | 荒川 | 都幾川 | 左岸 | 5.2 | No.都-6-1 | 天端 | B.P6-1-6 | 9.15 | 9.45 | 3 |  | 2.771 |  |  | 17 | 20 | 33 | 30 | 63 | 0.0565 | 0.0267 |  |  |  |  | 57 | 30.1 | 26.9
2009-03-31 | 関東地方整備局 | 荒川 | 都幾川 | 左岸 | 5.2 | No.都-6-1 | 天端 | B.P6-1-3 | 3.15 | 3.45 | 6 |  | 2.772 |  |  | 2 | 17 | 48 | 33 | 81 | 0.0268 | 0.0163 |  |  |  |  | 56.4 | 30.5 | 25.9
2009-03-31 | 関東地方整備局 | 荒川 | 都幾川 | 左岸 | 5.2 | No.都-6-1 | 天端 | B.P6-1-4 | 5.15 | 5.45 | 12 |  | 2.805 |  |  | 80 | 20 |  |  | 0 | 16.1 | 12 | 2.04 | 0.767 | 20.9909 | 1.88 | [6 empty] | 0.018941 | 0.0058829
2009-03-31 | 関東地方整備局 | 荒川 | 都幾川 | 左岸 | 5.2 | No.都-6-1 | 天端 | B.P6-1-5 | 7.15 | 7.45 | 20 |  | 2.824 |  |  | 50 | 33 |  |  | 17 | 3.78 | 2.01 | 0.136 | [9 empty] | 3.5679e-05
2009-03-31 | 関東地方整備局 | 荒川 | 都幾川 | 左岸 | 5.2 | No.都-6-1 | 天端 | B.P6-1-1 | 1.15 | 1.45 | 7 |  | 2.792 |  |  | 11 | 56 | 21 | 12 | 33 | 0.295 | 0.204 | 0.0158 | 0.00246 | 119.9187 | 3.86 | [6 empty] | 2.4338e-07 | 6.0516e-08
2009-03-31 | 関東地方整備局 | 荒川 | 都幾川 | 左岸 | 5.2 | No.都-6-1 | 天端 | B.P6-1-2 | 2.15 | 2.45 | 14 |  | 2.813 |  |  | 65 | 28 |  |  | 7 | 6.82 | 4.35 | 0.608 | 0.171 | 39.883 | 1.6 | [6 empty] | 0.0011463 | 0.00029241
2009-03-31 | 関東地方整備局 | 荒川 | 都幾川 | 左岸 | 5.2 | No.都-6-2 | 裏のり | B.P6-2-4 | 9.15 | 9.45 | 7 |  | 2.727 |  |  | 3 | 73 | 15 | 9 | 24 | 0.313 | 0.254 | 0.0342 | 0.00627 | 49.9203 | 9.34 | [6 empty] | 1.4566e-06 | 3.9313e-07
2009-03-31 | 関東地方整備局 | 荒川 | 都幾川 | 左岸 | 5.2 | No.都-6-2 | 裏のり | B.P6-2-3 | 7.15 | 7.45 | 24 |  | 2.751 |  |  | 60 | 29 |  |  | 11 | 5.12 | 3.29 | 0.514 | [9 empty] | 0.00077679
2009-03-31 | 関東地方整備局 | 荒川 | 都幾川 | 左岸 | 5.2 | No.都-6-2 | 裏のり | B.P6-2-2 | 4.15 | 4.45 | 24 |  | 2.778 |  |  | 67 | 26 |  |  | 7 | 7.53 | 5.46 | 0.703 | 0.181 | 41.6022 | 1.97 | [6 empty] | 0.0016047 | 0.00032761
2009-03-31 | 関東地方整備局 | 荒川 | 都幾川 | 左岸 | 5.2 | No.都-6-2 | 裏のり | B.P6-2-5 | 11.15 | 11.45 | 12 |  | 2.783 |  |  | 3 | 78 |  |  | 19 | 0.328 | 0.274 | 0.0994 | [9 empty] | 1.7256e-05
2009-03-31 | 関東地方整備局 | 荒川 | 都幾川 | 左岸 | 5.2 | No.都-6-2 | 裏のり |  | 6.5 | 7 | 6 | [19 empty] | 0.000152
2009-03-31 | 関東地方整備局 | 荒川 | 都幾川 | 左岸 | 5.2 | No.都-6-2 | 裏のり | B.P6-2-1 | 2.15 | 2.45 | 5 |  | 2.731 |  |  | 5 | 27 | 39 | 29 | 68 | 0.0407 | 0.0239 |  |  |  |  | 55.9 | 29.4 | 26.5
2009-03-31 | 関東地方整備局 | 荒川 | 都幾川 | 左岸 | 5.2 | No.都-6-2 | 裏のり | B.S6-2-1 | 1 | 1.9 |  | 1.769 | 2.762 | 1.191 | 0.77107 | 0 | 18 | 38 | 44 | 82 | 0.0139 | 0.00755 |  |  |  |  | 53 | 28.7 | 24.3 | [7 empty] | UU | [8 empty] | 23.5 | 10.7
2009-03-31 | 関東地方整備局 | 荒川 | 都幾川 | 左岸 | 5.2 | No.都-6-2 | 裏のり |  | 1 | 1.5 | [19 empty] | 3.66e-05
2009-03-31 | 関東地方整備局 | 荒川 | 入間川 | 右岸 | 5.4 | No2 | 天端 | B.2-10 | 18 | 18.85 | 4 | 1.616 | 2.632 | 1.601 | 1.5777 | 0 | 1 | 56 | 43 | 99 | 0.0109 | 0.00765 |  |  |  |  | 68.5 | 32.8 | 35.7 | [7 empty] | UU | [8 empty] | 81 | 1.1
2009-03-31 | 関東地方整備局 | 荒川 | 入間川 | 右岸 | 5.4 | No2 | 天端 | B.2-10 | 18 | 18.85 | 4 | 1.616 | 2.632 | 1.601 | 1.5777 | 0 | 1 | 56 | 43 | 99 | 0.0109 | 0.00765 |  |  |  |  | 68.5 | 32.8 | 35.7 | [7 empty] | CUB |  |  |  |  | 35.7 | 11.3 | 4.8 | 29.7
2009-03-31 | 関東地方整備局 | 荒川 | 入間川 | 右岸 | 5.4 | No2 | 天端 | B.2-13 | 26 | 27 | 6 | 1.736 | 2.654 | 1.223 | 0.82289 | 0 | 2 | 63 | 35 | 98 | 0.0143 | 0.0106 |  |  |  |  | 53.2 | 28.2 | 25 | [7 empty] | UU | [8 empty] | 91.6 | 2.2
2009-03-31 | 関東地方整備局 | 荒川 | 入間川 | 右岸 | 5.4 | No2 | 天端 | B.2-13 | 26 | 27 | 6 | 1.736 | 2.654 | 1.223 | 0.82289 | 0 | 2 | 63 | 35 | 98 | 0.0143 | 0.0106 |  |  |  |  | 53.2 | 28.2 | 25 | [7 empty] | CUB |  |  |  |  | 56.4 | 15.1 | 16.4 | 29.2
2009-03-31 | 関東地方整備局 | 荒川 | 入間川 | 右岸 | 5.4 | No2 | 天端 | B.2-9 | 15 | 15.85 | 4 | 1.686 | 2.655 | 1.392 | 1.1276 | 0 | 1 | 61 | 38 | 99 | 0.0111 | 0.00849 |  |  |  |  | 51.8 | 28.6 | 23.2 | [7 empty] | UU | [8 empty] | 63.2 | 2.2
2009-03-31 | 関東地方整備局 | 荒川 | 入間川 | 右岸 | 5.4 | No2 | 天端 | B.2-9 | 15 | 15.85 | 4 | 1.686 | 2.655 | 1.392 | 1.1276 | 0 | 1 | 61 | 38 | 99 | 0.0111 | 0.00849 |  |  |  |  | 51.8 | 28.6 | 23.2 | [7 empty] | CUB |  |  |  |  | 31.7 | 13.2 | 4.9 | 33.1
2009-03-31 | 関東地方整備局 | 荒川 | 入間川 | 右岸 | 5.4 | No2 | 天端 | B.2-8 | 13 | 13.85 | 3 | 1.767 | 2.662 | 1.149 | 0.70587 | 0 | 4 | 67 | 29 | 96 | 0.0192 | 0.015 |  |  |  |  | 42.1 | 32.2 | 9.9 | [7 empty] | UU | [8 empty] | 50.3 | 3.5
2009-03-31 | 関東地方整備局 | 荒川 | 入間川 | 右岸 | 5.4 | No2 | 天端 | B.2-8 | 13 | 13.85 | 3 | 1.767 | 2.662 | 1.149 | 0.70587 | 0 | 4 | 67 | 29 | 96 | 0.0192 | 0.015 |  |  |  |  | 42.1 | 32.2 | 9.9 | [7 empty] | CUB |  |  |  |  | 26.4 | 11 | 14.6 | 20.1
2009-03-31 | 関東地方整備局 | 荒川 | 入間川 | 右岸 | 5.4 | No2 | 天端 | B.2-11 | 20 | 20.85 | 3 | 1.691 | 2.669 | 1.385 | 1.1139 | 0 | 1 | 58 | 41 | 99 | 0.0124 | 0.00903 |  |  |  |  | 57.7 | 29.4 | 28.3 | [7 empty] | UU | [8 empty] | 93.9 | 0.6
2009-03-31 | 関東地方整備局 | 荒川 | 入間川 | 右岸 | 5.4 | No2 | 天端 | B.2-11 | 20 | 20.85 | 3 | 1.691 | 2.669 | 1.385 | 1.1139 | 0 | 1 | 58 | 41 | 99 | 0.0124 | 0.00903 |  |  |  |  | 57.7 | 29.4 | 28.3 | [7 empty] | CUB |  |  |  |  | 39.5 | 10.2 | 4.1 | 26.9
2009-03-31 | 関東地方整備局 | 荒川 | 入間川 | 右岸 | 5.4 | No2 | 天端 | B.2-12 | 23 | 23.85 | 4 | 1.748 | 2.672 | 1.221 | 0.81959 | 0 | 16 | 49 | 35 | 84 | 0.0218 | 0.0145 |  |  |  |  | 50.2 | 26.2 | 24 | [7 empty] | UU | [8 empty] | 99.6 | 0.6
2009-03-31 | 関東地方整備局 | 荒川 | 入間川 | 右岸 | 5.4 | No2 | 天端 | B.2-12 | 23 | 23.85 | 4 | 1.748 | 2.672 | 1.221 | 0.81959 | 0 | 16 | 49 | 35 | 84 | 0.0218 | 0.0145 |  |  |  |  | 50.2 | 26.2 | 24 | [7 empty] | CUB |  |  |  |  | 42.1 | 11.4 | 8 | 28.6
2009-03-31 | 関東地方整備局 | 荒川 | 入間川 | 右岸 | 5.4 | No2 | 天端 | B.2-5 | 5 | 5.85 | 4 | 1.745 | 2.685 | 1.217 | 0.81303 | 0 | 17 | 53 | 30 | 83 | 0.0287 | 0.0175 |  |  |  |  | 121 | 63.2 | 57.8 | [7 empty] | UU | [8 empty] | 29.2 | 5
2009-03-31 | 関東地方整備局 | 荒川 | 入間川 | 右岸 | 5.4 | No2 | 天端 | B.2-5 | 5 | 5.85 | 4 | 1.745 | 2.685 | 1.217 | 0.81303 | 0 | 17 | 53 | 30 | 83 | 0.0287 | 0.0175 |  |  |  |  | 121 | 63.2 | 57.8 | [7 empty] | CUB |  |  |  |  | 22.4 | 10.1 | 2.9 | 22.5
2009-03-31 | 関東地方整備局 | 荒川 | 入間川 | 右岸 | 5.4 | No2 | 天端 | B.2-6 | 7 | 7.8 | 6 | 1.855 | 2.727 | 0.982 | 0.47778 | 0 | 2 | 55 | 43 | 98 | 0.0144 | 0.00854 |  |  |  |  | 121 | 63.2 | 57.8 | [7 empty] | UU | [8 empty] | 41.6 | 2.6
2009-03-31 | 関東地方整備局 | 荒川 | 入間川 | 右岸 | 5.4 | No2 | 天端 | B.2-6 | 7 | 7.8 | 6 | 1.855 | 2.727 | 0.982 | 0.47778 | 0 | 2 | 55 | 43 | 98 | 0.0144 | 0.00854 |  |  |  |  | 121 | 63.2 | 57.8 | [7 empty] | CUB |  |  |  |  | 10.3 | 18 | 5.1 | 29.3
2009-03-31 | 関東地方整備局 | 荒川 | 入間川 | 右岸 | 5.4 | No2 | 天端 | B.2-7 | 10.6 | 11.45 | 2 | 1.96 | 2.761 | 0.943 | 0.43158 | 0 | 82 | 12 | 6 | 18 | 0.147 | 0.136 |  | 0.0176 | 8.3523 | 4.8 | [7 empty] | 3.0976e-06 |  | 2.3149e-06 | CU |  |  | 18 | 44.2
2009-03-31 | 関東地方整備局 | 荒川 | 入間川 | 右岸 | 5.4 | No2 | 天端 |  | 11.5 | 11.8 | 7 | [19 empty] | 2.5e-05
2009-03-31 | 関東地方整備局 | 荒川 | 入間川 | 右岸 | 5.4 | No2 | 天端 | B.2-4 | 4.15 | 4.48 | 2 |  | 2.689 |  |  | 0 | 9 | 58 | 33 | 91 | 0.0812 | 0.0122
2009-03-31 | 関東地方整備局 | 荒川 | 入間川 | 右岸 | 5.4 | No2 | 天端 | B.2-3 | 3.15 | 3.49 | 3 |  | 2.694 |  |  | 0 | 15 | 62 | 23 | 85 | 0.0275 | 0.0195
2009-03-31 | 関東地方整備局 | 荒川 | 入間川 | 右岸 | 5.4 | No2 | 天端 | B.2-2 | 2.15 | 2.5 | 3 |  | 2.713 |  |  | 0 | 30 | 55 | 15 | 70 | 0.0485 | 0.0342 |  | 0.00211 | 22.9858 | 2.3 | [7 empty] | 4.4521e-08
2009-03-31 | 関東地方整備局 | 荒川 | 入間川 | 右岸 | 5.4 | No2 | 天端 | B.2-1 | 1 | 1.5 |  |  | 2.724 |  |  | 0 | 33 | 43 | 24 | 67 | 0.0515 | 0.0325
2009-03-31 | 関東地方整備局 | 荒川 | 入間川 | 右岸 | 5.4 | No1 | 表のり | B.1-1 | 2.4 | 3.25 | 1 | 1.423 | 2.654 | 2.987 | 6.6844 | 0 | 0 | 34 | 66 | 100 | 0.0125 | [5 empty] | 98.6 | 32 | 66.6 | [7 empty] | UU | [8 empty] | 12.5 | 5.6
2009-03-31 | 関東地方整備局 | 荒川 | 入間川 | 右岸 | 5.4 | No1 | 表のり | B.1-1 | 2.4 | 3.25 | 1 | 1.423 | 2.654 | 2.987 | 6.6844 | 0 | 0 | 34 | 66 | 100 | 0.0125 | [5 empty] | 98.6 | 32 | 66.6 | [7 empty] | CUB |  |  |  |  | 3.9 | 10.7 | 0.1 | 20.2
2009-03-31 | 関東地方整備局 | 荒川 | 入間川 | 右岸 | 5.4 | No1 | 表のり | B.1-2 | 4.8 | 5.5 | 7 | 1.82 | 2.702 | 1.022 | 0.52792 | 0 | 43 | 48 | 9 | 57 | 0.0789 | 0.0658 |  | 0.00632 | 12.4842 | 2.9 | [7 empty] | 3.9942e-07 |  | 1.9037e-07 | CU |  |  | 23.3 | 36.4
2009-03-31 | 関東地方整備局 | 荒川 | 入間川 | 右岸 | 5.4 | No1 | 表のり |  | 6 | 6.5 | [20 empty] | 3.1e-05
2009-03-31 | 関東地方整備局 | 荒川 | 入間川 | 右岸 | 5.4 | No1 | 表のり | B.1-3 | 6.75 | 7.6 | 2 | 1.641 | 2.636 | 1.562 | 1.4875 | 0 | 0 | 30 | 70 | 100 | 0.0134 | [5 empty] | 60.4 | 32.5 | 27.9 | [7 empty] | UU | [8 empty] | 32 | 3.9
2009-03-31 | 関東地方整備局 | 荒川 | 入間川 | 右岸 | 5.4 | No1 | 表のり | B.1-3 | 6.75 | 7.6 | 2 | 1.641 | 2.636 | 1.562 | 1.4875 | 0 | 0 | 30 | 70 | 100 | 0.0134 | [5 empty] | 60.4 | 32.5 | 27.9 | [7 empty] | CUB |  |  |  |  | 12.7 | 12.2 | 7.1 | 22
2009-03-31 | 関東地方整備局 | 荒川 | 入間川 | 右岸 | 5.4 | No1 | 表のり | B.1-4 | 10 | 10.6 | 3 | 1.545 | 2.57 | 1.868 | 2.2727 | 0 | 1 | 37 | 62 | 99 | 0.00418 | 0.00128 |  |  |  |  | 80.6 | 37.7 | 42.9 | [7 empty] | UU | [8 empty] | 58.2 | 3.5
2009-03-31 | 関東地方整備局 | 荒川 | 入間川 | 右岸 | 5.4 | No1 | 表のり | B.1-4 | 10 | 10.6 | 3 | 1.545 | 2.57 | 1.868 | 2.2727 | 0 | 1 | 37 | 62 | 99 | 0.00418 | 0.00128 |  |  |  |  | 80.6 | 37.7 | 42.9 | [7 empty] | CUB |  |  |  |  | 34.1 | 11.9 | 20.4 | 33.6
2009-03-31 | 関東地方整備局 | 荒川 | 入間川 | 右岸 | 5.4 | No1 | 表のり | B.1-5 | 14 | 14.85 | 2 | 1.644 | 2.669 | 1.547 | 1.4536 | 0 | 0 | 61 | 39 | 100 | 0.0138 | 0.00978 |  |  |  |  | 61.3 | 31.7 | 29.6 | [7 empty] | UU | [8 empty] | 59.9 | 1.5
2009-03-31 | 関東地方整備局 | 荒川 | 入間川 | 右岸 | 5.4 | No1 | 表のり | B.1-5 | 14 | 14.85 | 2 | 1.644 | 2.669 | 1.547 | 1.4536 | 0 | 0 | 61 | 39 | 100 | 0.0138 | 0.00978 |  |  |  |  | 61.3 | 31.7 | 29.6 | [7 empty] | CUB |  |  |  |  | 37 | 10.4 | 22.2 | 22.7
2009-03-31 | 関東地方整備局 | 荒川 | 入間川 | 右岸 | 5.4 | No1 | 表のり | B.1-6 | 18 | 18.85 | 3 | 1.719 | 2.682 | 1.289 | 0.93565 | 0 | 12 | 45 | 43 | 88 | 0.0156 | 0.0091 |  |  |  |  | 46.6 | 25.3 | 21.3 | [7 empty] | UU | [8 empty] | 86 | 2.6
2009-03-31 | 関東地方整備局 | 荒川 | 入間川 | 右岸 | 5.4 | No1 | 表のり | B.1-6 | 18 | 18.85 | 3 | 1.719 | 2.682 | 1.289 | 0.93565 | 0 | 12 | 45 | 43 | 88 | 0.0156 | 0.0091 |  |  |  |  | 46.6 | 25.3 | 21.3 | [7 empty] | CUB |  |  |  |  | 45.5 | 12 | 0.3 | 32.8
2009-03-31 | 関東地方整備局 | 荒川 | 入間川 | 右岸 | 5.4 | No3 | 裏のり | B.3-4 | 11 | 11.9 | 3 | 1.397 | 2.538 | 2.664 | 5.16 | 0 | 3 | 30 | 67 | 97 | 0.00381 | 0.00231 |  |  |  |  | 115.5 | 60.8 | 54.7
2009-03-31 | 関東地方整備局 | 荒川 | 入間川 | 右岸 | 5.4 | No3 | 裏のり | B.3-1 | 4 | 4.85 | 1 | 1.754 | 2.624 | 1.145 | 0.69982 | 0 | 6 | 64 | 30 | 94 | 0.0262 | 0.0186 |  |  |  |  | 45.6 | 31.1 | 14.5
2009-03-31 | 関東地方整備局 | 荒川 | 入間川 | 右岸 | 5.4 | No3 | 裏のり | B.3-3 | 7.8 | 8.5 | 2 | 1.62 | 2.631 | 1.631 | 1.6491 | 0 | 0 | 43 | 57 | 100 | 0.00556 | 0.00406 |  |  |  |  | 66.6 | 37.5 | 29.1
2009-03-31 | 関東地方整備局 | 荒川 | 入間川 | 右岸 | 5.4 | No3 | 裏のり | B.3-5 | 15 | 15.9 | 3 | 1.631 | 2.639 | 1.572 | 1.5104 | 0 | 1 | 52 | 47 | 99 | 0.00885 | 0.00589 |  |  |  |  | 59.2 | 34.8 | 24.4
2009-03-31 | 関東地方整備局 | 荒川 | 入間川 | 右岸 | 5.4 | No3 | 裏のり | B.3-7 | 21 | 21.9 | 3 | 1.796 | 2.672 | 1.018 | 0.52278 | 0 | 33 | 44 | 23 | 67 | 0.0526 | 0.0313 |  |  |  |  | 31.8 | 24.1 | 7.7
2009-03-31 | 関東地方整備局 | 荒川 | 入間川 | 右岸 | 5.4 | No3 | 裏のり | B.3-2 | 5.6 | 6.5 | 6 |  | 2.682 |  |  | 0 | 75 | 14 | 11 | 25 | 0.178 | 0.152 | 0.034 | 0.00386 | 46.114 | 14.9 | [6 empty] | 1.4369e-06 | 1.49e-07
2009-03-31 | 関東地方整備局 | 荒川 | 入間川 | 右岸 | 5.4 | No3 | 裏のり | B.3-6 | 17.9 | 18.4 | 10 |  | 2.715 |  |  | 0 | 65 | 21 | 14 | 35 | 0.144 | 0.12 | 0.0128 | 0.00179 | 80.4469 | 8.58 | 49.4 | 29 | 20.4 |  |  |  | 1.4942e-07 | 3.2041e-08
2009-03-31 | 関東地方整備局 | 荒川 | 入間川 | 右岸 | 5.4 | No3 | 裏のり |  | 5 | 5.4 | 3 | [19 empty] | 1.2e-05
2009-03-31 | 関東地方整備局 | 荒川 | 入間川 | 左岸 | 5.4 | 入-3（左岸5.4k） | 裏のり | B.入3（P-1) | 10.15 | 10.48 | 5 |  | 2.643 |  |  | 0 | 5 | 43 | 52 | 95 | 0.00697 | 0.00468 |  |  |  |  | 81.4 | 39.8 | 41.6
2009-03-31 | 関東地方整備局 | 荒川 | 入間川 | 左岸 | 5.4 | 入-3（左岸5.4k） | 裏のり | B.入3（P-3) | 24.15 | 24.48 | 6 |  | 2.663 |  |  | 0 | 0 | 57 | 43 | 100 | 0.00816 | 0.0063 |  |  |  |  | 64.7 | 35.1 | 29.6
2009-03-31 | 関東地方整備局 | 荒川 | 入間川 | 左岸 | 5.4 | 入-3（左岸5.4k） | 裏のり | B.入3（P-4) | 27.15 | 27.45 | 13 |  | 2.722 |  |  | 0 | 77 |  |  | 23 | 0.196 | 0.162
2009-03-31 | 関東地方整備局 | 荒川 | 入間川 | 左岸 | 5.4 | 入-3（左岸5.4k） | 裏のり | B.入3（P-2) | 20.15 | 20.45 | 36 |  | 2.737 |  |  | 0 | 89 |  |  | 11 | 0.282 | 0.246
2009-03-31 | 関東地方整備局 | 荒川 | 越辺川 | 右岸 | 5.6 | 越-1（5.6k・右岸） | 天端 | B.越-1-17 | 17.15 | 17.47 | 4 |  | 2.701 |  |  | 0.4 | 1.1 | 36.1 | 62.4 | 98.5 | 0.0046 | 0.0032 |  |  |  |  | 92.6 | 41.2 | 51.4
2009-03-31 | 関東地方整備局 | 荒川 | 越辺川 | 右岸 | 5.6 | 越-1（5.6k・右岸） | 天端 | B.越-1-9 | 9.15 | 9.52 | 3 |  | 2.709 |  |  | 0.1 | 8.8 | 48.9 | 42.2 | 91.1 | 0.016 | 0.0086 |  |  |  |  | 55.8 | 24.6 | 31.2
2009-03-31 | 関東地方整備局 | 荒川 | 高麗川 | 右岸 | 5.6 | 高右5.6k-天 | 天端 | B.12P1-14上 | 14 | 14.15 | 3 |  | 2.697 |  |  | 0 | 33.4 | 41.8 | 24.8 | 66.6 | 0.0553 | 0.0322 |  |  |  |  | 51.9 | 20.8 | 31.1
2009-03-31 | 関東地方整備局 | 荒川 | 高麗川 | 右岸 | 5.6 | 高右5.6k-天 | 天端 | B.12P1-15 | 15.15 | 15.43 | 50 |  | 2.701 |  |  | 56.2 | 31.8 | 8 | 4 | 12 | 5.05 | 3 |  | 0.0409 | 123.4719 | 3 | [7 empty] | 1.6728e-05
2009-03-31 | 関東地方整備局 | 荒川 | 高麗川 | 右岸 | 5.6 | 高右5.6k-天 | 天端 | B.12P1-3 | 3.15 | 3.45 | 19 |  | 2.702 |  |  | 56.1 | 35 |  |  | 8.9 | 4.68 | 2.88 |  | 0.102 | 45.8824 | 1.2 | [7 empty] | 0.00010404
2009-03-31 | 関東地方整備局 | 荒川 | 高麗川 | 右岸 | 5.6 | 高右5.6k-天 | 天端 | B.12P1-5 | 5.15 | 5.45 | 15 |  | 2.711 |  |  | 70.1 | 24.2 |  |  | 5.7 | 6.14 | 4.6 |  | 0.236 | 26.0169 | 2.8 | [7 empty] | 0.00055696
2009-03-31 | 関東地方整備局 | 荒川 | 高麗川 | 右岸 | 5.6 | 高右5.6k-天 | 天端 | B.12P1-9 | 9.15 | 9.45 | 38 |  | 2.714 |  |  | 49.3 | 29 | 15.3 | 6.4 | 21.7 | 3.44 | 1.92 |  | 0.0113 | 304.4248 | 1.6 | [7 empty] | 1.2769e-06
2009-03-31 | 関東地方整備局 | 荒川 | 高麗川 | 右岸 | 5.6 | 高右5.6k-天 | 天端 | B.12P1-7 | 7.15 | 7.45 | 37 |  | 2.717 |  |  | 70.9 | 23.2 |  |  | 5.9 | 6.79 | 4.67 |  | 0.242 | 28.0579 | 2.7 | [7 empty] | 0.00058564
2009-03-31 | 関東地方整備局 | 荒川 | 高麗川 | 右岸 | 5.6 | 高右5.6k-天 | 天端 | B.12P1-14下 | 14.15 | 14.3 | 3 |  | 2.746 |  |  | 12.4 | 56.2 | 20.3 | 11.1 | 31.4 | 0.299 | 0.198 |  | 0.00359 | 83.2869 | 4.1 | [7 empty] | 1.2888e-07
2009-03-31 | 関東地方整備局 | 荒川 | 高麗川 | 右岸 | 5.6 | 高右5.6k-天 | 天端 | B.12P1-12 | 12.15 | 12.45 | 23 |  | 2.762 |  |  | 44 | 32.3 | 15.3 | 8.4 | 23.7 | 2.56 | 1.31 |  | 0.00786 | 325.6997 | 2.1 | [7 empty] | 6.178e-07
2009-03-31 | 関東地方整備局 | 荒川 | 高麗川 | 右岸 | 5.6 | 高右5.6k-天 | 天端 | B.12P1-1 | 1.15 | 1.45 | 5 |  | 2.68 |  |  | 38.8 | 57.6 |  |  | 3.6 | 1.83 | 0.854 |  | 0.167 | 10.9581 | 0.4 | [7 empty] | 0.00027889
2009-03-31 | 関東地方整備局 | 荒川 | 都幾川 | 右岸 | 5.6 | 都-4（5.6k・右岸） | 天端 | B.都-4-6 | 6.15 | 6.45 | 35 |  | 2.577 |  |  | 94.5 | 2.7 |  |  | 2.8 | 23.6682 | 21.2983 | 12.3285 | 9.5343 | 2.4824 | 1.07 | [6 empty] | 1.2236 | 0.90903
2009-03-31 | 関東地方整備局 | 荒川 | 入間川 | 右岸 | 5.6 | No.5天端(入右5.6k) | 天端 | B.5T-14 | 17.15 | 17.47 | 4 |  | 2.464 |  |  | 0 | 2 | 57 | 41 | 98 | 0.00944 | 0.00707 | 0.00179 |  |  |  | 110 | 48 | 62 |  |  |  | 1.5662e-09
2009-03-31 | 関東地方整備局 | 荒川 | 入間川 | 右岸 | 5.6 | No.5天端(入右5.6k) | 天端 | B.5T-13 | 16.15 | 16.47 | 3 |  | 2.628 |  |  | 0 | 4 | 57 | 39 | 96 | 0.0102 | 0.00763 | 0.00151 |  |  |  | 72.6 | 39.2 | 33.4 |  |  |  | 1.0561e-09
2009-03-31 | 関東地方整備局 | 荒川 | 入間川 | 右岸 | 5.6 | No.5天端(入右5.6k) | 天端 | B.5T-17 | 26.15 | 26.45 | 4 |  | 2.632 |  |  | 0 | 6 | 69 | 25 | 94 | 0.0219 | 0.0157 | 0.0037 | 0.00152 | 14.4079 | 1.37 | 52.7 | 32.3 | 20.4 |  |  |  | 8.4241e-09 | 2.3104e-08
2009-03-31 | 関東地方整備局 | 荒川 | 入間川 | 右岸 | 5.6 | No.5天端(入右5.6k) | 天端 | B.5T-9 | 9.15 | 9.45 | 6 |  | 2.635 |  |  | 0 | 7 | 34 | 59 | 93 | 0.0057 | 0.00272 |  |  |  |  | 53.8 | 28.5 | 25.3
2009-03-31 | 関東地方整備局 | 荒川 | 入間川 | 右岸 | 5.6 | No.5天端(入右5.6k) | 天端 | B.5T-12 | 14.15 | 14.45 | 4 |  | 2.688 |  |  | 0 | 51 | 41 | 8 | 49 | 0.0963 | 0.0764 | 0.0165 | 0.00684 | 14.0789 | 1.61 | [6 empty] | 2.691e-07 | 4.6786e-07
2009-03-31 | 関東地方整備局 | 荒川 | 入間川 | 右岸 | 5.6 | No.5天端(入右5.6k) | 天端 | B.5T-18 | 28.15 | 28.45 | 7 |  | 2.69 |  |  | 0 | 18 | 63 | 19 | 82 | 0.0343 | 0.0247 | 0.0053 | 0.00152 | 22.5658 | 1.96 | 34.1 | 23.9 | 10.2 |  |  |  | 1.9371e-08 | 2.3104e-08
2009-03-31 | 関東地方整備局 | 荒川 | 入間川 | 右岸 | 5.6 | No.5天端(入右5.6k) | 天端 | B.5T-15 | 20.15 | 20.5 | 3 |  | 2.692 |  |  | 0 | 2 | 61 | 37 | 98 | 0.012 | 0.00828 | 0.00199 |  |  |  | 67.3 | 36.4 | 30.9 |  |  |  | 2.0019e-09
2009-03-31 | 関東地方整備局 | 荒川 | 入間川 | 右岸 | 5.6 | No.5天端(入右5.6k) | 天端 | B.5T-16 | 23.15 | 23.45 | 13 |  | 2.712 |  |  | 0 | 77 | 14 | 9 | 23 | 0.153 | 0.138 | 0.0553 | 0.00877 | 17.4458 | 8.37 | [6 empty] | 4.435e-06 | 7.6913e-07
2009-03-31 | 関東地方整備局 | 荒川 | 入間川 | 右岸 | 5.6 | No.5天端(入右5.6k) | 天端 | B.5T-8 | 8.15 | 8.45 | 6 |  | 2.725 |  |  | 0 | 6 | 52 | 42 | 94 | 0.0128 | 0.00764 |  |  |  |  | 53.7 | 27.8 | 25.9
2009-03-31 | 関東地方整備局 | 荒川 | 入間川 | 右岸 | 5.6 | No.5天端(入右5.6k) | 天端 | B.5T-10 | 10.15 | 10.45 | 14 |  | 2.728 |  |  | 0 | 77 | 17 | 6 | 23 | 0.162 | 0.145 | 0.0607 | 0.0128 | 12.6562 | 5.94 | [6 empty] | 5.5036e-06 | 1.6384e-06
2009-03-31 | 関東地方整備局 | 荒川 | 入間川 | 右岸 | 5.6 | No.5天端(入右5.6k) | 天端 | B.5T-11 | 12.15 | 12.46 | 3 |  | 2.745 |  |  | 0 | 3 | 70 | 27 | 97 | 0.0167 | 0.0123 | 0.00326 | 0.00116 | 14.3966 | 1.69 | 49.9 | 29.2 | 20.7 |  |  |  | 6.2824e-09 | 1.3456e-08
2009-03-31 | 関東地方整備局 | 荒川 | 入間川 | 右岸 | 5.6 | No.5天端(入右5.6k) | 天端 | B.5T-6 | 6.15 | 6.49 | 3 |  | 2.669 |  |  | 0 | 6 | 41 | 53 | 94 | 0.00653 | 0.00414 |  |  |  |  | 83.3 | 36.4 | 46.9
2009-03-31 | 関東地方整備局 | 荒川 | 入間川 | 右岸 | 5.6 | No.5天端(入右5.6k) | 天端 | B.5T-5 | 5.15 | 5.5 | 2 |  | 2.674 |  |  | 0 | 7 | 37 | 56 | 93 | 0.00592 | 0.0037 |  |  |  |  | 83.5 | 36.6 | 46.9
2009-03-31 | 関東地方整備局 | 荒川 | 入間川 | 右岸 | 5.6 | No.5天端(入右5.6k) | 天端 | B.5T-4 | 4.15 | 4.55 | 2 |  | 2.68 |  |  | 0 | 8 | 66 | 26 | 92 | 0.025 | 0.0176 | 0.00329 | 0.00112 | 22.3214 | 1.46 | 43.8 | 26.7 | 17.1 |  |  |  | 6.4172e-09 | 1.2544e-08
2009-03-31 | 関東地方整備局 | 荒川 | 入間川 | 右岸 | 5.6 | No.5天端(入右5.6k) | 天端 | B.5T-7 | 7.15 | 7.47 | 5 |  | 2.694 |  |  | 0 | 10 | 51 | 39 | 90 | 0.0135 | 0.00878 |  |  |  |  | 48.8 | 29.7 | 19.1
2009-03-31 | 関東地方整備局 | 荒川 | 入間川 | 右岸 | 5.6 | No.5天端(入右5.6k) | 天端 | B.5T-3 | 3.15 | 3.5 | 2 |  | 2.705 |  |  | 0 | 22 | 57 | 21 | 78 | 0.0366 | 0.0244 | 0.00472 | 0.00167 | 21.9162 | 1.33 | 38.3 | 25.2 | 13.1 |  |  |  | 1.4809e-08 | 2.7889e-08
2009-03-31 | 関東地方整備局 | 荒川 | 入間川 | 右岸 | 5.6 | No.5天端(入右5.6k) | 天端 | B.5T-2 | 2.15 | 2.45 | 3 |  | 2.716 |  |  | 0 | 34 | 42 | 24 | 66 | 0.059 | 0.0337 | 0.00318 |  |  |  | 32.2 | 20.1 | 12.1 |  |  |  | 5.9309e-09
2009-03-31 | 関東地方整備局 | 荒川 | 入間川 | 右岸 | 5.6 | No.5天端(入右5.6k) | 天端 | B.5T-1 | 1.15 | 1.45 | 4 |  | 2.726 |  |  | 0 | 37 | 41 | 22 | 63 | 0.0673 | 0.0419 | 0.00384 |  |  |  | 29.7 | 20.7 | 9 |  |  |  | 9.1811e-09
2009-03-31 | 関東地方整備局 | 荒川 | 入間川 | 右岸 | 5.6 | No.5裏法(入右5.6k) | 裏のり | B.5B-9 | 14.15 | 14.45 | 5 |  | 2.335 |  |  | 0 | 1 | 38 | 61 | 99 | 0.00477 | 0.00348 |  |  |  |  | 156.2 | 72.2 | 84
2009-03-31 | 関東地方整備局 | 荒川 | 入間川 | 右岸 | 5.6 | No.5裏法(入右5.6k) | 裏のり | B.5B-5 | 5.5 | 6.25 | 4 | 1.522 | 2.581 | 2.043 | 2.8022 | 0 | 0 | 55 | 45 | 100 | 0.0097 | 0.00666 |  |  |  |  | 116.7 | 39.1 | 77.6 | [7 empty] | UU | [8 empty] | 24.8 | 2.3
2009-03-31 | 関東地方整備局 | 荒川 | 入間川 | 右岸 | 5.6 | No.5裏法(入右5.6k) | 裏のり | B.5B-8 | 13.15 | 13.45 | 3 |  | 2.637 |  |  | 0 | 3 | 57 | 40 | 97 | 0.0109 | 0.00767 | 0.00159 |  |  |  | 56.6 | 34.3 | 22.3 |  |  |  | 1.1902e-09
2009-03-31 | 関東地方整備局 | 荒川 | 入間川 | 右岸 | 5.6 | No.5裏法(入右5.6k) | 裏のり | B.5B-11 | 18.15 | 18.45 | 3 |  | 2.669 |  |  | 0 | 1 | 62 | 37 | 99 | 0.0122 | 0.00856 |  |  |  |  | 58.2 | 31 | 27.2
2009-03-31 | 関東地方整備局 | 荒川 | 入間川 | 右岸 | 5.6 | No.5裏法(入右5.6k) | 裏のり | B.5B-13 | 23.15 | 23.45 | 6 |  | 2.674 |  |  | 0 | 4 | 65 | 31 | 96 | 0.168 | 0.0118 | 0.00252 |  |  |  | 53.7 | 31.7 | 22 |  |  |  | 3.4598e-09
2009-03-31 | 関東地方整備局 | 荒川 | 入間川 | 右岸 | 5.6 | No.5裏法(入右5.6k) | 裏のり | B.5B-7 | 11.15 | 11.47 | 3 |  | 2.696 |  |  | 0 | 19 | 63 | 18 | 81 | 0.0496 | 0.0392 | 0.0061 | 0.00197 | 25.1777 | 1.87 | 41 | 29.7 | 11.3 |  |  |  | 2.6829e-08 | 3.8809e-08
2009-03-31 | 関東地方整備局 | 荒川 | 入間川 | 右岸 | 5.6 | No.5裏法(入右5.6k) | 裏のり | B.5B-6 | 9.15 | 9.5 | 3 |  | 2.712 |  |  | 0 | 21 | 61 | 18 | 79 | 0.0479 | 0.0379 | 0.00568 | 0.00155 | 30.9032 | 2.57 | 41.5 | 32.6 | 8.9 |  |  |  | 2.2742e-08 | 2.4025e-08
2009-03-31 | 関東地方整備局 | 荒川 | 入間川 | 右岸 | 5.6 | No.5裏法(入右5.6k) | 裏のり | B.5B-12 | 20.15 | 20.45 | 27 |  | 2.717 |  |  | 0 | 86 | 11 | 3 | 14 | 0.168 | 0.151 | 0.097 | 0.0422 | 3.981 | 1.96 | [6 empty] | 1.6306e-05 | 1.7808e-05
2009-03-31 | 関東地方整備局 | 荒川 | 入間川 | 右岸 | 5.6 | No.5裏法(入右5.6k) | 裏のり | B.5B-10 | 16.15 | 16.45 | 8 |  | 2.745 |  |  | 0 | 92 |  |  | 8 | 0.215 | 0.193 | 0.135 | 0.0952 | 2.2584 | 1.17 | [6 empty] | 3.5074e-05 | 9.063e-05
2009-03-31 | 関東地方整備局 | 荒川 | 入間川 | 右岸 | 5.6 | No.5裏法(入右5.6k) | 裏のり |  | 7.5 | 8 | [19 empty] | 1.82e-05 | 1.53e-05
2009-03-31 | 関東地方整備局 | 荒川 | 入間川 | 右岸 | 5.6 | No.5裏法(入右5.6k) | 裏のり | B.5B-3 | 2.5 | 2.82 | 3 |  | 2.688 |  |  | 0 | 11 | 61 | 28 | 89 | 0.034 | 0.0218 | 0.00259 |  |  |  | 52.2 | 28.8 | 23.4 |  |  |  | 3.6865e-09
2009-03-31 | 関東地方整備局 | 荒川 | 入間川 | 右岸 | 5.6 | No.5裏法(入右5.6k) | 裏のり | B.5B-1 | 1.15 | 1.45 | 2 |  | 2.699 |  |  | 0 | 25 | 53 | 22 | 75 | 0.0471 | 0.0319 | 0.00415 |  |  |  | 38.9 | 26 | 12.9 |  |  |  | 1.099e-08
2009-03-31 | 関東地方整備局 | 荒川 | 入間川 | 右岸 | 5.6 | No.5裏法(入右5.6k) | 裏のり | B.5B-4 | 3.15 | 3.45 | 3 |  | 2.705 |  |  | 0 | 6 | 62 | 32 | 94 | 0.166 | 0.0115 | 0.00167 |  |  |  | 51.6 | 31.2 | 20.4 |  |  |  | 1.3336e-09
2009-03-31 | 関東地方整備局 | 荒川 | 入間川 | 右岸 | 5.6 | No.5裏法(入右5.6k) | 裏のり | B.5B-2 | 1.5 | 2.3 | 2 | 1.784 | 2.705 | 1.121 | 0.66417 | 0 | 27 | 51 | 22 | 73 | 0.0496 | 0.0299 | 0.00348 |  |  |  | 37.4 | 24.7 | 12.7 |  |  |  | 7.3087e-09 |  |  |  | UU | [8 empty] | 32.9 | 8.1
2009-03-31 | 関東地方整備局 | 荒川 | 越辺川 | 左岸 | 5.8 | No7（左岸5.8k天端） | 天端 | B.7P1-11 | 14.15 | 14.45 | 3 |  | 2.675 |  |  | 0 | 2.2 | 63.7 | 34.1 | 97.8 | 0.0149 | 0.0115 |  |  |  |  | 57.4 | 27.5 | 29.9
2009-03-31 | 関東地方整備局 | 荒川 | 越辺川 | 左岸 | 5.8 | No7（左岸5.8k天端） | 天端 | B.7P1-14 | 19.15 | 19.45 | 3 |  | 2.678 |  |  | 0 | 0.6 | 59.3 | 40.1 | 99.4 | 0.0121 | 0.00909 |  |  |  |  | 61.1 | 29.5 | 31.6
2009-03-31 | 関東地方整備局 | 荒川 | 越辺川 | 左岸 | 5.8 | No7（左岸5.8k天端） | 天端 | B.7P1-9 | 10.15 | 10.45 | 5 |  | 2.679 |  |  | 5.2 | 79.1 | 11.3 | 4.4 | 15.7 | 0.445 | 0.232 | 0.128 | 0.0205 | 21.7073 | 3.8 | [6 empty] | 3.1003e-05 | 4.2025e-06
2009-03-31 | 関東地方整備局 | 荒川 | 越辺川 | 左岸 | 5.8 | No7（左岸5.8k天端） | 天端 | B.7P1-13 | 17.15 | 17.45 | 3 |  | 2.691 |  |  | 0 | 39.1 | 44.4 | 16.5 | 60.9 | 0.0725 | 0.0497 | 0.00774 |  |  |  | 34.2 | 20.7 | 13.5 |  |  |  | 4.6581e-08
2009-03-31 | 関東地方整備局 | 荒川 | 越辺川 | 左岸 | 5.8 | No7（左岸5.8k天端） | 天端 | B.7P1-10 | 12.15 | 12.45 | 4 |  | 2.694 |  |  | 0 | 1.8 | 59.1 | 39.1 | 98.2 | 0.0113 | 0.0086 |  |  |  |  | 74.3 | 33.6 | 40.7
2009-03-31 | 関東地方整備局 | 荒川 | 越辺川 | 左岸 | 5.8 | No7（左岸5.8k天端） | 天端 | B.7P1-12 | 16.15 | 16.45 | 4 |  | 2.699 |  |  | 0 | 1.2 | 55.3 | 43.5 | 98.8 | 0.0121 | 0.00801 |  |  |  |  | 55.1 | 25.9 | 29.2
2009-03-31 | 関東地方整備局 | 荒川 | 越辺川 | 左岸 | 5.8 | No7（左岸5.8k天端） | 天端 | B.7P1-15 | 21.15 | 21.45 | 8 |  | 2.733 |  |  | 0 | 81.8 | 14.8 | 3.4 | 18.2 | 0.141 | 0.136 | 0.0855 | 0.0257 | 5.4864 | 3.8 | [6 empty] | 1.2172e-05 | 6.6049e-06
2009-03-31 | 関東地方整備局 | 荒川 | 越辺川 | 左岸 | 5.8 | No7（左岸5.8k天端） | 天端 | B.7P1-8 | 8.15 | 8.45 | 6 |  | 2.771 |  |  | 5.9 | 21.8 | 48 | 24.3 | 72.3 | 0.0306 | 0.0191 | 0.003 |  |  |  | 47.9 | 22.8 | 25.1 |  |  |  | 5.1819e-09
2009-03-31 | 関東地方整備局 | 荒川 | 越辺川 | 左岸 | 5.8 | No7（左岸5.8k天端） | 天端 | B.7P1-7 | 7.15 | 7.45 | 6 |  | 2.755 |  |  | 8.8 | 24.4 | 42 | 24.8 | 66.8 | 0.0427 | 0.0232 | 0.00297 |  |  |  | 50.6 | 24.2 | 26.4 |  |  |  | 5.0626e-09
2009-03-31 | 関東地方整備局 | 荒川 | 越辺川 | 左岸 | 5.8 | No7（左岸5.8k天端） | 天端 | B.7P1-2 | 2.15 | 2.45 | 5 |  | 2.756 |  |  | 12.9 | 25.6 | 37.6 | 23.9 | 61.5 | 0.0661 | 0.0319 | 0.00274 |  |  |  | 45 | 21.7 | 23.3 |  |  |  | 4.2002e-09
2009-03-31 | 関東地方整備局 | 荒川 | 越辺川 | 左岸 | 5.8 | No7（左岸5.8k天端） | 天端 | B.7P1-1 | 1.15 | 1.45 | 7 |  | 2.756 |  |  | 21.4 | 24.6 | 33.9 | 20.1 | 54 | 0.13 | 0.0537 | 0.00493 |  |  |  | 40.2 | 22 | 18.2 |  |  |  | 1.638e-08
2009-03-31 | 関東地方整備局 | 荒川 | 越辺川 | 左岸 | 5.8 | No7（左岸5.8k天端） | 天端 | B.7P1-3 | 3.15 | 3.45 | 4 |  | 2.773 |  |  | 3.4 | 27.5 | 41.7 | 27.4 | 69.1 | 0.0442 | 0.0248 | 0.00208 |  |  |  | 38.1 | 20.8 | 17.3 |  |  |  | 2.218e-09
2009-03-31 | 関東地方整備局 | 荒川 | 越辺川 | 左岸 | 5.8 | No7（左岸5.8k天端） | 天端 | B.7P1-5 | 5.15 | 5.45 | 6 |  | 2.784 |  |  | 1 | 28.8 | 44.8 | 25.4 | 70.2 | 0.0347 | 0.0203 | 0.0029 |  |  |  | 36.4 | 19.8 | 16.6 |  |  |  | 4.7904e-09
2009-03-31 | 関東地方整備局 | 荒川 | 越辺川 | 左岸 | 5.8 | No7（左岸5.8k天端） | 天端 | B.7P1-6 | 6.15 | 6.45 | 6 |  | 2.798 |  |  | 1.8 | 25 | 44.1 | 29.1 | 73.2 | 0.0357 | 0.0207 |  |  |  |  | 38.4 | 20.2 | 18.2
2009-03-31 | 関東地方整備局 | 荒川 | 越辺川 | 左岸 | 5.8 | No7（左岸5.8k天端） | 天端 | B.7P1-4 | 4.15 | 4.45 | 4 |  | 2.799 |  |  | 1.1 | 19.3 | 45.9 | 33.7 | 79.6 | 0.0245 | 0.0139 | 0.00119 |  |  |  | 43.9 | 21.2 | 22.7 |  |  |  | 6.0819e-10
2009-03-31 | 関東地方整備局 | 荒川 | 越辺川 | 左岸 | 5.8 | No7（左岸5.8k裏法） | 裏のり | B.7P2-10 | 16.15 | 16.45 | 4 |  | 2.638 |  |  | 0 | 2.1 | 56.1 | 41.8 | 97.9 | 0.0155 | 0.0099 |  |  |  |  | 53.4 | 27.4 | 26
2009-03-31 | 関東地方整備局 | 荒川 | 越辺川 | 左岸 | 5.8 | No7（左岸5.8k裏法） | 裏のり | B.7P2-9 | 14.15 | 14.45 | 15 |  | 2.659 |  |  | 0 | 33 | 54.1 | 12.9 | 67 | 0.0625 | 0.0467 | 0.0107 | 0.00273 | 22.8938 | 2.9 | 33.4 | 21.3 | 12.1 |  |  |  | 9.8647e-08 | 7.4529e-08
2009-03-31 | 関東地方整備局 | 荒川 | 越辺川 | 左岸 | 5.8 | No7（左岸5.8k裏法） | 裏のり | B.7P2-11 | 17.15 | 17.45 | 6 |  | 2.661 |  |  | 0 | 29.9 | 50.8 | 19.3 | 70.1 | 0.0572 | 0.0407 | 0.00571 |  |  |  | 34 | 23.3 | 10.7 |  |  |  | 2.3021e-08
2009-03-31 | 関東地方整備局 | 荒川 | 越辺川 | 左岸 | 5.8 | No7（左岸5.8k裏法） | 裏のり | B.7P2-8 | 13.15 | 13.45 | 5 |  | 2.672 |  |  | 0 | 3.3 | 52.4 | 44.3 | 96.7 | 0.0175 | 0.00795 |  |  |  |  | 52 | 25.3 | 26.7
2009-03-31 | 関東地方整備局 | 荒川 | 越辺川 | 左岸 | 5.8 | No7（左岸5.8k裏法） | 裏のり | B.7P2-13 | 19.15 | 19.45 | 7 |  | 2.68 |  |  | 0.1 | 7.1 | 57.6 | 35.2 | 92.8 | 0.0179 | 0.0112 |  |  |  |  | 88.5 | 35.4 | 53.1
2009-03-31 | 関東地方整備局 | 荒川 | 越辺川 | 左岸 | 5.8 | No7（左岸5.8k裏法） | 裏のり | B.7P2-7 | 11.15 | 11.45 | 4 |  | 2.684 |  |  | 0 | 6.4 | 56.9 | 36.7 | 93.6 | 0.0262 | 0.0172 |  |  |  |  | 54.4 | 26.8 | 27.6
2009-03-31 | 関東地方整備局 | 荒川 | 越辺川 | 左岸 | 5.8 | No7（左岸5.8k裏法） | 裏のり | B.7P2-5 | 7.15 | 7.45 | 4 |  | 2.685 |  |  | 1.6 | 87.4 | 7.4 | 3.6 | 11 | 0.419 | 0.372 | 0.184 | [9 empty] | 7.1876e-05
2009-03-31 | 関東地方整備局 | 荒川 | 越辺川 | 左岸 | 5.8 | No7（左岸5.8k裏法） | 裏のり | B.7P2-12 | 18.15 | 18.45 | 11 |  | 2.733 |  |  | 0 | 65.9 | 24.9 | 9.2 | 34.1 | 0.128 | 0.12 | 0.0273 | 0.00623 | 20.5457 | [7 empty] | 8.6415e-07 | 3.8813e-07
2009-03-31 | 関東地方整備局 | 荒川 | 越辺川 | 左岸 | 5.8 | No7（左岸5.8k裏法） | 裏のり | B.7P2-4 | 5.15 | 5.45 | 5 |  | 2.736 |  |  | 3.9 | 28.9 | 35.9 | 31.3 | 67.2 | 0.0494 | 0.0275 |  |  |  |  | 52.2 | 23.7 | 28.5
2009-03-31 | 関東地方整備局 | 荒川 | 越辺川 | 左岸 | 5.8 | No7（左岸5.8k裏法） | 裏のり | B.7P2-6 | 9.15 | 9.45 | 3 |  | 2.767 |  |  | 0 | 8.6 | 58.2 | 33.2 | 91.4 | 0.0309 | 0.021 |  |  |  |  | 42.2 | 21.4 | 20.8
2009-03-31 | 関東地方整備局 | 荒川 | 越辺川 | 左岸 | 5.8 | No7（左岸5.8k裏法） | 裏のり | B.7T2-2 | 5.5 | 6.4 | 4 | 1.832 | 2.796 | 1.161 | 0.72417 | 0 | 7.9 | 53.3 | 38.8 | 92.1 | 0.0183 | 0.0111 |  |  |  |  | 49.8 | 25.1 | 24.7 | [7 empty] | UU | [8 empty] | 37.3 | 2.2
2009-03-31 | 関東地方整備局 | 荒川 | 越辺川 | 左岸 | 5.8 | No7（左岸5.8k裏法） | 裏のり |  | 6.9 | 7.2 | 4 | [18 empty] | 2.31e-05 | 2.64e-05
2009-03-31 | 関東地方整備局 | 荒川 | 越辺川 | 左岸 | 5.8 | No7（左岸5.8k裏法） | 裏のり | B.7P2-2 | 3.15 | 3.45 | 4 |  | 2.787 |  |  | 2.6 | 27.7 | 38.8 | 30.9 | 69.7 | 0.0534 | 0.0349 |  |  |  |  | 35.8 | 19.1 | 16.7
2009-03-31 | 関東地方整備局 | 荒川 | 越辺川 | 左岸 | 5.8 | No7（左岸5.8k裏法） | 裏のり | B.7P2-3 | 4.15 | 4.45 | 5 |  | 2.778 |  |  | 0.5 | 22.9 | 54.4 | 22.2 | 76.6 | 0.0379 | 0.0268 | 0.00361 |  |  |  | 37.5 | 20.9 | 16.6 |  |  |  | 7.9569e-09
2009-03-31 | 関東地方整備局 | 荒川 | 越辺川 | 左岸 | 5.8 | No7（左岸5.8k裏法） | 裏のり | B.7P2-1 | 1.15 | 1.45 | 3 |  | 2.779 |  |  | 4.8 | 24.9 | 42.3 | 28 | 70.3 | 0.0427 | 0.0257 | 0.00129 |  |  |  | 40.1 | 20.7 | 19.4 |  |  |  | 7.3322e-10
2009-03-31 | 関東地方整備局 | 荒川 | 入間川 | 右岸 | 5.8 | No.6天端(入右5.8k) | 天端 | B.6T-11 | 16.15 | 16.48 | 5 |  | 2.403 |  |  | 0 | 1 | 43 | 56 | 99 | 0.00572 | 0.00397 |  |  |  | 124 | 105.8 | 45.7 | 60.1
2009-03-31 | 関東地方整備局 | 荒川 | 入間川 | 右岸 | 5.8 | No.6天端(入右5.8k) | 天端 | B.6T-17 | 27.15 | 27.45 | 6 |  | 2.655 |  |  | 0 | 5 | 54 | 41 | 95 | 0.0082 | 0.00663 | 0.00133 |  |  |  | 71.2 | 37.1 | 34.1 |  |  |  | 7.8698e-10
2009-03-31 | 関東地方整備局 | 荒川 | 入間川 | 右岸 | 5.8 | No.6天端(入右5.8k) | 天端 | B.6T-13 | 20.15 | 20.45 | 5 |  | 2.667 |  |  | 0 | 35 | 44 | 21 | 65 | 0.0595 | 0.0328 | 0.00475 | 0.00144 | 41.3194 | 2.16 | 48.1 | 31.6 | 16.5 |  |  |  | 1.5028e-08 | 2.0736e-08
2009-03-31 | 関東地方整備局 | 荒川 | 入間川 | 右岸 | 5.8 | No.6天端(入右5.8k) | 天端 | B.6T-9 | 13.15 | 13.45 | 11 |  | 2.669 |  |  | 0 | 66 | 25 | 9 | 34 | 0.159 | 0.13 | 0.0235 | 0.00647 | 24.575 | [7 empty] | 6.1061e-07 | 4.1861e-07
2009-03-31 | 関東地方整備局 | 荒川 | 入間川 | 右岸 | 5.8 | No.6天端(入右5.8k) | 天端 | B.6T-10 | 15.15 | 15.45 | 5 |  | 2.699 |  |  | 0 | 37 | 51 | 12 | 63 | 0.0669 | 0.0471 | 0.00957 | 0.00358 | 18.6872 | 3.71 | 42.9 | 30.7 | 12.2 |  |  |  | 7.6168e-08 | 1.2816e-07
2009-03-31 | 関東地方整備局 | 荒川 | 入間川 | 右岸 | 5.8 | No.6天端(入右5.8k) | 天端 | B.6T-15 | 24.15 | 24.45 | 8 |  | 2.708 |  |  | 0 | 37 | 46 | 17 | 63 | 0.0689 | 0.0481 | 0.00705 | 0.00237 | 29.0717 | 138 | 40 | 26.4 | 13.6 |  |  |  | 3.7519e-08 | 5.6169e-08
2009-03-31 | 関東地方整備局 | 荒川 | 入間川 | 右岸 | 5.8 | No.6天端(入右5.8k) | 天端 | B.6T-14 | 22.15 | 22.45 | 19 |  | 2.714 |  |  | 0 | 24 | 47 | 29 | 76 | 0.0327 | 0.019 | 0.00233 |  |  | 1.02 | 51.4 | 28.9 | 22.5 |  |  |  | 2.8851e-09
2009-03-31 | 関東地方整備局 | 荒川 | 入間川 | 右岸 | 5.8 | No.6天端(入右5.8k) | 天端 | B.6T-7 | 8.15 | 8.46 | 3 |  | 2.729 |  |  | 0 | 3 | 49 | 48 | 97 | 0.00869 | 0.00551 |  |  |  |  | 51.3 | 28 | 23.3
2009-03-31 | 関東地方整備局 | 荒川 | 入間川 | 右岸 | 5.8 | No.6天端(入右5.8k) | 天端 | B.6T-12 | 18.15 | 18.45 | 6 |  | 2.73 |  |  | 0 | 33 | 51 | 16 | 67 | 0.0616 | 0.0445 | 0.00757 | 0.00195 | 31.5897 |  | 37.3 | 27.4 | 9.9 |  |  |  | 4.4245e-08 | 3.8025e-08
2009-03-31 | 関東地方整備局 | 荒川 | 入間川 | 右岸 | 5.8 | No.6天端(入右5.8k) | 天端 | B.6T-16 | 26.15 | 26.45 | 36 |  | 2.739 |  |  | 0 | 87 | 10 | 3 | 13 | 0.257 | 0.226 | 0.124 | 0.0443 | 5.8014 | 2.28 | [6 empty] | 2.8804e-05 | 1.9625e-05
2009-03-31 | 関東地方整備局 | 荒川 | 入間川 | 右岸 | 5.8 | No.6天端(入右5.8k) | 天端 | B.6T-8 | 11.15 | 11.48 | 3 |  | 2.742 |  |  | 0 | 7 | 65 | 28 | 93 | 0.0164 | 0.0122 | 0.00246 |  |  |  | 46.8 | 31.5 | 15.3 |  |  |  | 3.2719e-09
2009-03-31 | 関東地方整備局 | 荒川 | 入間川 | 右岸 | 5.8 | No.6天端(入右5.8k) | 天端 | B.6T-6 | 6.15 | 6.45 | 2 |  | 2.628 |  |  | 0 | 15 | 53 | 32 | 85 | 0.0186 | 0.0125 | 0.00177 |  |  |  | 56 | 30.3 | 25.7 |  |  |  | 1.526e-09
2009-03-31 | 関東地方整備局 | 荒川 | 入間川 | 右岸 | 5.8 | No.6天端(入右5.8k) | 天端 | B.6T-5 | 5.15 | 5.45 | 2 |  | 2.653 |  |  | 0 | 3 | 41 | 56 | 97 | 0.00613 | 0.00356 |  |  |  |  | 81.2 | 36.1 | 45.1
2009-03-31 | 関東地方整備局 | 荒川 | 入間川 | 右岸 | 5.8 | No.6天端(入右5.8k) | 天端 | B.6T-4 | 4.15 | 4.5 | 4 |  | 2.723 |  |  | 0 | 16 | 53 | 31 | 84 | 0.0216 | 0.0137 | 0.00179 |  |  |  | 40.9 | 23.4 | 17.5 |  |  |  | 1.5662e-09
2009-03-31 | 関東地方整備局 | 荒川 | 入間川 | 右岸 | 5.8 | No.6天端(入右5.8k) | 天端 | B.6T-2 | 2.15 | 2.5 | 3 |  | 2.732 |  |  | 0 | 43 | 37 | 20 | 57 | 0.0843 | 0.0528 | 0.0053 |  |  |  | 31.4 | 22.3 | 9.1 |  |  |  | 1.9371e-08
2009-03-31 | 関東地方整備局 | 荒川 | 入間川 | 右岸 | 5.8 | No.6天端(入右5.8k) | 天端 | B.6T-1 | 1.15 | 1.49 | 3 |  | 2.737 |  |  | 0 | 29 | 49 | 22 | 71 | 0.0507 | 0.0323 | 0.00418 |  |  |  | 33.8 | 22.6 | 11.2 |  |  |  | 1.1175e-08
2009-03-31 | 関東地方整備局 | 荒川 | 入間川 | 右岸 | 5.8 | No.6天端(入右5.8k) | 天端 | B.6T-3 | 3.15 | 3.45 | 4 |  | 2.74 |  |  | 1 | 20 | 42 | 37 | 79 | 0.0138 | 0.00913 |  |  |  |  | 44 | 2.9 | 41.1
2009-03-31 | 関東地方整備局 | 荒川 | 入間川 | 右岸 | 5.8 | No.6裏法(入右5.8k) | 裏のり | B.6B-5 | 6 | 6.85 | 3 | 1.549 | 2.519 | 1.744 | 1.9331 | 0 | 1 | 25 | 74 | 99 | 0.00299 | 0.00205 |  |  |  |  | 102.6 | 57.9 | 44.7 | [7 empty] | UU | [8 empty] | 35 | 0.3
2009-03-31 | 関東地方整備局 | 荒川 | 入間川 | 右岸 | 5.8 | No.6裏法(入右5.8k) | 裏のり | B.6B-8 | 11.15 | 11.45 | 3 |  | 2.633 |  |  | 0 | 2 | 55 | 43 | 98 | 0.0124 | 0.00823 |  |  |  |  | 67.6 | 40 | 27.6
2009-03-31 | 関東地方整備局 | 荒川 | 入間川 | 右岸 | 5.8 | No.6裏法(入右5.8k) | 裏のり | B.6B-15 | 24.15 | 24.45 | 7 |  | 2.644 |  |  | 0 | 3 | 49 | 48 | 97 | 0.00808 | 0.00538 | 0.00142 |  |  |  | 61.6 | 42.3 | 19.3 |  |  |  | 9.1591e-10
2009-03-31 | 関東地方整備局 | 荒川 | 入間川 | 右岸 | 5.8 | No.6裏法(入右5.8k) | 裏のり | B.6B-9 | 12.15 | 12.45 | 10 |  | 2.662 |  |  | 0 | 60 | 32 | 8 | 40 | 0.131 | 0.105 | 0.0306 | 0.0108 | 12.1296 | 2.38 | [6 empty] | 1.1257e-06 | 1.1664e-06
2009-03-31 | 関東地方整備局 | 荒川 | 入間川 | 右岸 | 5.8 | No.6裏法(入右5.8k) | 裏のり | B.6B-10 | 15.15 | 15.47 | 4 |  | 2.664 |  |  | 0 | 6 | 73 | 21 | 94 | 0.0334 | 0.0214 | 0.00447 |  |  |  | 45.3 | 33.6 | 11.7 |  |  |  | 1.3055e-08
2009-03-31 | 関東地方整備局 | 荒川 | 入間川 | 右岸 | 5.8 | No.6裏法(入右5.8k) | 裏のり | B.6B-6 | 9.15 | 9.45 | 2 |  | 2.677 |  |  | 0 | 1 | 69 | 30 | 99 | 0.0148 | 0.0124 | 0.00262 |  |  |  | 46 | 32.9 | 13.1 |  |  |  | 3.7862e-09
2009-03-31 | 関東地方整備局 | 荒川 | 入間川 | 右岸 | 5.8 | No.6裏法(入右5.8k) | 裏のり | B.6B-11 | 18.15 | 18.48 | 4 |  | 2.687 |  |  | 0 | 32 | 43 | 25 | 68 | 0.0535 | 0.0304 | 0.00339 |  |  |  | 39.5 | 26.8 | 12.7 |  |  |  | 6.8782e-09
2009-03-31 | 関東地方整備局 | 荒川 | 入間川 | 右岸 | 5.8 | No.6裏法(入右5.8k) | 裏のり | B.6B-7 | 10.15 | 10.45 | 10 |  | 2.691 |  |  | 0 | 52 | 34 | 14 | 48 | 0.0938 | 0.0788 | 0.0133 | 0.00278 | 33.741 | 4.91 | [6 empty] | 1.6329e-07 | 7.7284e-08
2009-03-31 | 関東地方整備局 | 荒川 | 入間川 | 右岸 | 5.8 | No.6裏法(入右5.8k) | 裏のり | B.6B-12 | 19.15 | 19.45 | 12 |  | 2.695 |  |  | 0 | 47 | 40 | 13 | 53 | 0.0982 | 0.0687 | 0.0114 | 0.00277 | 35.4513 | 2.54 | 34.2 | 24.4 | 9.8 |  |  |  | 1.1425e-07 | 7.6729e-08
2009-03-31 | 関東地方整備局 | 荒川 | 入間川 | 右岸 | 5.8 | No.6裏法(入右5.8k) | 裏のり | B.6B-4 | 4.15 | 4.5 | 2 |  | 2.702 |  |  | 0 | 7 | 60 | 33 | 93 | 0.0183 | 0.0115 | 0.00195 |  |  |  | 48.5 | 36.4 | 12.1 |  |  |  | 1.9099e-09
2009-03-31 | 関東地方整備局 | 荒川 | 入間川 | 右岸 | 5.8 | No.6裏法(入右5.8k) | 裏のり | B.6B-13 | 21.15 | 21.45 | 9 |  | 2.708 |  |  | 0 | 40 | 49 | 11 | 60 | 0.0752 | 0.0549 | 0.0137 | 0.0036 | 20.8889 | 2.48 | 34 | 26.5 | 7.5 |  |  |  | 1.749e-07 | 1.296e-07
2009-03-31 | 関東地方整備局 | 荒川 | 入間川 | 右岸 | 5.8 | No.6裏法(入右5.8k) | 裏のり | B.6B-14 | 23.15 | 23.43 | 50 |  | 2.759 |  |  | 0 | 94 |  |  | 6 | 0.264 | 0.234 | 0.153 | 0.119 | 2.2185 | 1.03 | [6 empty] | 4.6874e-05 | 0.00014161
2009-03-31 | 関東地方整備局 | 荒川 | 入間川 | 右岸 | 5.8 | No.6裏法(入右5.8k) | 裏のり |  | 10 | 10.5 | 10 | [18 empty] | 1.13e-05 | 1.32e-05
2009-03-31 | 関東地方整備局 | 荒川 | 入間川 | 右岸 | 5.8 | No.6裏法(入右5.8k) | 裏のり | B.6B-2 | 1.5 | 2.35 |  | 1.736 | 2.673 | 1.248 | 0.86466 | 0 | 5 | 72 | 23 | 95 | 0.0259 | 0.0184 | 0.00371 |  |  |  | 48.9 | 32.7 | 16.2 |  |  |  | 8.4769e-09 |  |  |  | UU | [8 empty] | 38 | 0.6
2009-03-31 | 関東地方整備局 | 荒川 | 入間川 | 右岸 | 5.8 | No.6裏法(入右5.8k) | 裏のり | B.6B-3 | 3.1 | 3.95 | 1 |  | 2.688 |  |  | 0 | 25 | 54 | 21 | 75 | 0.0459 | 0.0294 | 0.00437 |  |  |  | 40.6 | 27.6 | 13 |  |  |  | 1.2388e-08
2009-03-31 | 関東地方整備局 | 荒川 | 入間川 | 右岸 | 5.8 | No.6裏法(入右5.8k) | 裏のり | B.6B-1 | 1.15 | 1.45 | 4 |  | 2.724 |  |  | 5 | 31 | 42 | 22 | 64 | 0.0646 | 0.0413 | 0.00414 |  |  |  | 56.2 | 36.7 | 19.5 |  |  |  | 1.0929e-08
2009-03-31 | 関東地方整備局 | 荒川 | 越辺川 | 右岸 | 6 | No16（右岸6.0k天端） | 天端 | B.16P1-12 | 14.15 | 14.45 | 4 |  | 2.691 |  |  | 0 | 31.3 | 51.3 | 17.4 | 68.7 | 0.0627 | 0.0464 | 0.00635 | 0.00169 | 37.1006 | 2.3 | 34.7 | 23.7 | 11 |  |  |  | 2.9446e-08 | 2.8561e-08
2009-03-31 | 関東地方整備局 | 荒川 | 越辺川 | 右岸 | 6 | No16（右岸6.0k天端） | 天端 | B.16P1-13 | 16.15 | 16.45 | 3 |  | 2.7 |  |  | 0 | 1.6 | 49.9 | 48.5 | 98.4 | 0.0102 | 0.0057 |  |  |  |  | 62.2 | 30.5 | 31.7
2009-03-31 | 関東地方整備局 | 荒川 | 越辺川 | 右岸 | 6 | No16（右岸6.0k天端） | 天端 | B.16P1-10 | 10.15 | 10.45 | 5 |  | 2.707 |  |  | 0 | 3.9 | 54.9 | 41.2 | 96.1 | 0.0176 | 0.0103 |  |  |  |  | 66.6 | 28.3 | 38.3
2009-03-31 | 関東地方整備局 | 荒川 | 越辺川 | 右岸 | 6 | No16（右岸6.0k天端） | 天端 | B.16P1-15 | 20.15 | 20.45 | 25 |  | 2.707 |  |  | 0.4 | 90.5 | 5.5 | 3.6 | 9.1 | 0.311 | 0.286 | 0.162 | 0.0909 | 3.4213 | 1.6 | [6 empty] | 5.3511e-05 | 8.2628e-05
2009-03-31 | 関東地方整備局 | 荒川 | 越辺川 | 右岸 | 6 | No16（右岸6.0k天端） | 天端 | B.16P1-9 | 9.15 | 9.45 | 3 |  | 2.721 |  |  | 0 | 8.7 | 53.6 | 37.7 | 91.3 | 0.012 | 0.00865 |  |  |  |  | 52.6 | 25.1 | 27.5
2009-03-31 | 関東地方整備局 | 荒川 | 越辺川 | 右岸 | 6 | No16（右岸6.0k天端） | 天端 | B.16P1-14 | 18.15 | 18.45 | 13 |  | 2.724 |  |  | 0 | 82.6 | 11 | 6.4 | 17.4 | 0.199 | 0.181 | 0.0886 | 0.0173 | 11.5029 | 4.8 | [6 empty] | 1.3219e-05 | 2.9929e-06
2009-03-31 | 関東地方整備局 | 荒川 | 越辺川 | 右岸 | 6 | No16（右岸6.0k天端） | 天端 | B.16P1-17 | 23.15 | 23.45 | 4 |  | 2.728 |  |  | 0 | 1.4 | 54.7 | 43.9 | 98.6 | 0.0129 | 0.00829 |  |  |  |  | 83.3 | 36.5 | 46.8
2009-03-31 | 関東地方整備局 | 荒川 | 越辺川 | 右岸 | 6 | No16（右岸6.0k天端） | 天端 | B.16P1-11 | 12.15 | 12.45 | 3 |  | 2.76 |  |  | 0 | 0.5 | 52.1 | 47.4 | 99.5 | 0.00968 | 0.00616 |  |  |  |  | 71.1 | 31 | 40.1
2009-03-31 | 関東地方整備局 | 荒川 | 越辺川 | 右岸 | 6 | No16（右岸6.0k天端） | 天端 | B.16P1-16 | 22.15 | 22.45 | 20 |  | 2.783 |  |  | 0 | 94.3 | 3.3 | 2.4 | 5.7 | 0.308 | 0.279 | 0.178 | 0.127 | 2.4252 | 1.2 | [6 empty] | 6.6562e-05 | 0.00016129
2009-03-31 | 関東地方整備局 | 荒川 | 越辺川 | 右岸 | 6 | No16（右岸6.0k天端） | 天端 | B.16P1-1 | 1.15 | 1.45 | 3 |  | 2.707 |  |  | 58 | 36 | 3.6 | 2.4 | 6 | 4.81 | 3.22 | 0.409 | 0.175 | 27.4857 | 0.6 | [6 empty] | 0.00045747 | 0.00030625
2009-03-31 | 関東地方整備局 | 荒川 | 越辺川 | 右岸 | 6 | No16（右岸6.0k天端） | 天端 | B.16P1-5 | 5.15 | 5.45 | 3 |  | 2.729 |  |  | 6.4 | 47.1 | 35.7 | 10.8 | 46.5 | 0.124 | 0.088 | 0.0195 |  |  |  | 32.2 | 17.7 | 14.5 |  |  |  | 3.9629e-07
2009-03-31 | 関東地方整備局 | 荒川 | 越辺川 | 右岸 | 6 | No16（右岸6.0k天端） | 天端 | B.16P1-7 | 7.15 | 7.45 | 1 |  | 2.734 |  |  | 4.7 | 47.3 | 37.4 | 10.6 | 48 | 0.115 | 0.081 | 0.016 |  |  |  | 29.6 | 18.7 | 10.9 |  |  |  | 2.5058e-07
2009-03-31 | 関東地方整備局 | 荒川 | 越辺川 | 右岸 | 6 | No16（右岸6.0k天端） | 天端 | B.16P1-6 | 6.15 | 6.45 | 1 |  | 2.735 |  |  | 4.2 | 38.9 | 36.9 | 20 | 56.9 | 0.0836 | 0.0588 | 0.00501 |  |  |  | 33.8 | 19.5 | 14.3 |  |  |  | 1.7003e-08
2009-03-31 | 関東地方整備局 | 荒川 | 越辺川 | 右岸 | 6 | No16（右岸6.0k天端） | 天端 | B.16P1-4 | 4.15 | 4.45 | 6 |  | 2.738 |  |  | 1.7 | 10.6 | 50.8 | 36.9 | 87.7 | 0.0252 | 0.0143 |  |  |  |  | 45.2 | 21.6 | 23.6
2009-03-31 | 関東地方整備局 | 荒川 | 越辺川 | 右岸 | 6 | No16（右岸6.0k天端） | 天端 | B.16P1-3 | 3.15 | 3.45 | 4 |  | 2.743 |  |  | 0.2 | 6.6 | 53.1 | 40.1 | 93.2 | 0.0193 | 0.0119 |  |  |  |  | 52.1 | 24.7 | 27.4
2009-03-31 | 関東地方整備局 | 荒川 | 越辺川 | 右岸 | 6 | No16（右岸6.0k天端） | 天端 | B.16P1-8 | 8.15 | 8.45 | 5 |  | 2.745 |  |  | 0.4 | 12.8 | 55.2 | 31.6 | 86.8 | 0.0185 | 0.0119 | 0.00192 |  |  |  | 56.7 | 25.1 | 31.6 |  |  |  | 1.8425e-09
2009-03-31 | 関東地方整備局 | 荒川 | 越辺川 | 右岸 | 6 | No16（右岸6.0k天端） | 天端 | B.16P1-2 | 2.15 | 2.45 | 2 |  | 2.738 |  |  | 0.3 | 20.9 | 45.1 | 33.7 | 78.8 | 0.0341 | 0.0196 |  |  |  |  | 46.6 | 22.7 | 23.9
2009-03-31 | 関東地方整備局 | 荒川 | 越辺川 | 右岸 | 6 | No16（右岸6.0k裏法） | 裏のり | B.16P2-7 | 15.15 | 15.45 | 16 |  | 2.689 |  |  | 0 | 24.7 | 43.6 | 31.7 | 75.3 | 0.04 | 0.0244 |  |  |  |  | 35 | 20.6 | 14.4
2009-03-31 | 関東地方整備局 | 荒川 | 越辺川 | 右岸 | 6 | No16（右岸6.0k裏法） | 裏のり | B.16P2-8 | 17.15 | 17.45 | 25 |  | 2.701 |  |  | 0 | 90.4 | 6.3 | 3.3 | 9.6 | 0.305 | 0.276 | 0.156 | 0.0845 | 3.6095 | 1.6 | [6 empty] | 4.9031e-05 | 7.1403e-05
2009-03-31 | 関東地方整備局 | 荒川 | 越辺川 | 右岸 | 6 | No16（右岸6.0k裏法） | 裏のり | B.16P2-5 | 9.15 | 9.45 | 3 |  | 2.717 |  |  | 0 | 1.1 | 55.5 | 43.4 | 98.9 | 0.012 | 0.00791 |  |  |  |  | 70.7 | 32.6 | 38.1
2009-03-31 | 関東地方整備局 | 荒川 | 越辺川 | 右岸 | 6 | No16（右岸6.0k裏法） | 裏のり | B.16P2-9 | 19.15 | 19.45 | 23 |  | 2.717 |  |  | 0 | 89.6 | 5.8 | 4.6 | 10.4 | 0.325 | 0.3 | 0.174 | 0.0674 | 4.822 | 2.4 | [6 empty] | 6.3147e-05 | 4.5428e-05
2009-03-31 | 関東地方整備局 | 荒川 | 越辺川 | 右岸 | 6 | No16（右岸6.0k裏法） | 裏のり | B.16T2-2 | 5 | 6.3 | 6 | 1.76 | 2.723 | 1.263 | 0.89028 | 0 | 6.5 | 54.9 | 38.6 | 93.5 | 0.0164 | 0.0107 |  |  |  |  | 54.1 | 24.7 | 29.4 | [7 empty] | UU | [8 empty] | 23.2 | 8.8
2009-03-31 | 関東地方整備局 | 荒川 | 越辺川 | 右岸 | 6 | No16（右岸6.0k裏法） | 裏のり | B.16P2-4 | 7.15 | 7.45 | 1 |  | 2.749 |  |  | 0 | 9.2 | 51.9 | 38.9 | 90.8 | 0.0222 | 0.0137 |  |  |  |  | 47.1 | 21.6 | 25.5
2009-03-31 | 関東地方整備局 | 荒川 | 越辺川 | 右岸 | 6 | No16（右岸6.0k裏法） | 裏のり | B.16P2-6 | 13.15 | 13.45 | 3 |  | 2.749 |  |  | 0.1 | 1.1 | 56.3 | 42.5 | 98.8 | 0.011 | 0.00791 |  |  |  |  | 59.2 | 28.2 | 31
2009-03-31 | 関東地方整備局 | 荒川 | 越辺川 | 右岸 | 6 | No16（右岸6.0k裏法） | 裏のり | B.16P2-3 | 4.15 | 4.45 | 2 |  | 2.703 |  |  | 0.9 | 41.6 | 37.2 | 20.3 | 57.5 | 0.0876 | 0.0479 | 0.00476 |  |  |  | 36.1 | 18.3 | 17.8 |  |  |  | 1.5101e-08
2009-03-31 | 関東地方整備局 | 荒川 | 越辺川 | 右岸 | 6 | No16（右岸6.0k裏法） | 裏のり | B.16P2-1 | 1.15 | 1.45 | 5 |  | 2.72 |  |  | 3 | 15.1 | 52 | 29.9 | 81.9 | 0.0284 | 0.0188 | 0.00166 |  |  |  | 48.7 | 22.3 | 26.4 |  |  |  | 1.3152e-09
2009-03-31 | 関東地方整備局 | 荒川 | 越辺川 | 右岸 | 6 | No16（右岸6.0k裏法） | 裏のり | B.16P2-2 | 2.15 | 2.45 | 34 |  | 2.721 |  |  | 0.6 | 39.4 | 44.3 | 15.7 | 60 | 0.0746 | 0.0506 | 0.00951 | 0.0012 | 62.1667 | 4.6 | 36 | 18 | 18 |  |  |  | 7.5066e-08 | 1.44e-08
2009-03-31 | 関東地方整備局 | 荒川 | 越辺川 | 左岸 | 6 | 越辺川6.0k左岸川裏小段 | 裏のり |  | 1.6 | 2.5 | [19 empty] | 3.26e-07
2009-03-31 | 関東地方整備局 | 荒川 | 都幾川 | 左岸 | 6 | No.都-7-1 | 天端 | B.P7-1-8 | 15.15 | 15.32 | 50 |  | 2.794 |  |  | 76 | 19 |  |  | 5 | 13.2 | 8.37 | 1.5 | 0.382 | 34.555 | 1.68 | [6 empty] | 0.0092897 | 0.0014592
2009-03-31 | 関東地方整備局 | 荒川 | 都幾川 | 左岸 | 6 | No.都-7-1 | 天端 | B.P7-1-7 | 12.15 | 12.43 | 50 |  | 2.807 |  |  | 75 | 21 |  |  | 4 | 12.6 | 8.65 | 1.29 | 0.393 | 32.0611 | 1.93 | [6 empty] | 0.0065499 | 0.0015445
2009-03-31 | 関東地方整備局 | 荒川 | 都幾川 | 左岸 | 6 | No.都-7-1 | 天端 | B.P7-1-5 | 6.15 | 6.45 | 28 |  | 2.813 |  |  | 77 | 21 |  |  | 2 | 15.8 | 12.6 | 1.4 | 0.39 | 40.5128 | 2.84 | [6 empty] | 0.0079173 | 0.001521
2009-03-31 | 関東地方整備局 | 荒川 | 都幾川 | 左岸 | 6 | No.都-7-1 | 天端 | B.P7-1-6 | 9.15 | 9.45 | 23 |  | 2.816 |  |  | 58 | 33 |  |  | 9 | 4.22 | 2.84 | 0.488 | 0.102 | 41.3725 | 2.71 | [6 empty] | 0.00068876 | 0.00010404
2009-03-31 | 関東地方整備局 | 荒川 | 都幾川 | 左岸 | 6 | No.都-7-1 | 天端 | B.P7-1-4 | 4.15 | 4.45 | 7 |  | 2.847 |  |  | 2 | 49 | 26 | 23 | 49 | 0.127 | 0.0786 | 0.00237 | [9 empty] | 3.0012e-09
2009-03-31 | 関東地方整備局 | 荒川 | 都幾川 | 左岸 | 6 | No.都-7-1 | 天端 | B.P7-1-1 | 1.15 | 1.45 | 8 |  | 2.774 |  |  | 2 | 21 | 49 | 28 | 77 | 0.0344 | 0.0211 | 0.00144 |  |  |  | 51.5 | 29.1 | 22.4 |  |  |  | 9.4608e-10
2009-03-31 | 関東地方整備局 | 荒川 | 都幾川 | 左岸 | 6 | No.都-7-1 | 天端 | B.P7-1-2 | 2.15 | 2.45 | 11 |  | 2.789 |  |  | 1 | 12 | 45 | 42 | 87 | 0.0146 | 0.00879 |  |  |  |  | 50.8 | 25.2 | 25.6
2009-03-31 | 関東地方整備局 | 荒川 | 都幾川 | 左岸 | 6 | No.都-7-1 | 天端 | B.P7-1-3 | 3.15 | 3.45 | 1 |  | 2.802 |  |  | 0 | 22 | 44 | 34 | 78 | 0.0256 | 0.0151 |  |  |  |  | 41.6 | 25.1 | 16.5
2009-03-31 | 関東地方整備局 | 荒川 | 都幾川 | 左岸 | 6 | No.都-7-2 | 裏のり | B.P7-2-5 | 11.15 | 11.45 | 36 |  | 2.783 |  |  | 61 | 33 |  |  | 6 | 6.66 | 3.92 | 0.759 | 0.251 | 26.5339 | 1.03 | [6 empty] | 0.0019166 | 0.00063001
2009-03-31 | 関東地方整備局 | 荒川 | 都幾川 | 左岸 | 6 | No.都-7-2 | 裏のり | B.P7-2-4 | 10.15 | 10.45 | 9 |  | 2.788 |  |  | 41 | 51 |  |  | 8 | 2.19 | 1.01 | 0.264 | 0.116 | 18.8793 | 0.551 | [6 empty] | 0.0001659 | 0.00013456
2009-03-31 | 関東地方整備局 | 荒川 | 都幾川 | 左岸 | 6 | No.都-7-2 | 裏のり | B.S7-2-1 | 4 | 4.55 | 8 | 2.174 | 2.795 | 0.488 | 0.078101 | 43 | 39 |  |  | 18 | 2.57 | 0.959 | 0.109 | [9 empty] | 2.1366e-05 |  |  |  | CU |  |  | 24.6 | 38.9
2009-03-31 | 関東地方整備局 | 荒川 | 都幾川 | 左岸 | 6 | No.都-7-2 | 裏のり | B.P7-2-3 | 9.15 | 10.15 | 7 |  | 2.804 |  |  | 40 | 37 | 13 | 10 | 23 | 2.13 | 0.824 | 0.0389 | 0.00394 | 540.6091 | 4.69 | [6 empty] | 1.963e-06 | 1.5524e-07
2009-03-31 | 関東地方整備局 | 荒川 | 都幾川 | 左岸 | 6 | No.都-7-2 | 裏のり | B.P7-2-6 | 14.15 | 14.45 | 44 |  | 2.81 |  |  | 63 | 29 |  |  | 8 | 5.98 | 4.2 | 0.617 | 0.128 | 46.7188 | 2.32 | [6 empty] | 0.001186 | 0.00016384
2009-03-31 | 関東地方整備局 | 荒川 | 都幾川 | 左岸 | 6 | No.都-7-2 | 裏のり | B.P7-2-2 | 7.15 | 7.45 | 25 |  | 2.812 |  |  | 78 | 19 |  |  | 3 | 7.43 | 5.79 | 1.74 | 0.741 | 10.027 | 16 | [6 empty] | 0.013102 | 0.0054908
2009-03-31 | 関東地方整備局 | 荒川 | 都幾川 | 左岸 | 6 | No.都-7-2 | 裏のり |  | 4 | 4.65 | 8 | [18 empty] | 9.54e-06
2009-03-31 | 関東地方整備局 | 荒川 | 都幾川 | 左岸 | 6 | No.都-7-2 | 裏のり |  | 7 | 7.5 | 25 | [19 empty] | 7.07e-05
2009-03-31 | 関東地方整備局 | 荒川 | 都幾川 | 左岸 | 6 | No.都-7-2 | 裏のり | B.T7-2-1 | 0.5 | 1.25 | 5 |  | 2.794 |  |  | 0 | 6 | 48 | 46 | 94 | 0.0113 | 0.00621 |  |  |  |  | 52.8 | 31.3 | 21.5
2009-03-31 | 関東地方整備局 | 荒川 | 都幾川 | 左岸 | 6 | No.都-7-2 | 裏のり | B.T7-2-2 | 2 | 2.8 | 5 | 1.91 | 2.803 | 0.905 | 0.38909 | 3 | 20 | 43 | 34 | 77 | 0.0231 | 0.0129 |  |  |  |  | 42.9 | 26 | 16.9 | [7 empty] | UU | [8 empty] | 36.8 | 5.2
2009-03-31 | 関東地方整備局 | 荒川 | 都幾川 | 左岸 | 6 | No.都-7-2 | 裏のり | B.P7-2-1 | 3.15 | 3.45 | 9 |  | 2.81 |  |  | 0 | 29 | 39 | 32 | 71 | 0.0402 | 0.022 |  |  |  |  | 34.6 | 25.1 | 9.5
2009-03-31 | 関東地方整備局 | 荒川 | 入間川 | 左岸 | 6 | No7 | 天端 | B.7-4 | 11 | 11.5 | 3 | 1.493 | 2.554 | 2.16 | 3.1891 | 0 | 1 | 38 | 61 | 99 | 0.00472 | 0.00127 |  |  |  |  | 119.3 | 46.9 | 72.4 | [7 empty] | UU | [8 empty] | 36.2 | 5.9
2009-03-31 | 関東地方整備局 | 荒川 | 入間川 | 左岸 | 6 | No7 | 天端 | B.7-4 | 11 | 11.5 | 3 | 1.493 | 2.554 | 2.16 | 3.1891 | 0 | 1 | 38 | 61 | 99 | 0.00472 | 0.00127 |  |  |  |  | 119.3 | 46.9 | 72.4 | [7 empty] | CUB |  |  |  |  | 33.3 | 11.8 | 29.6 | 24.1
2009-03-31 | 関東地方整備局 | 荒川 | 入間川 | 左岸 | 6 | No7 | 天端 | B.7-5 | 14 | 14.9 | 3 | 1.516 | 2.605 | 2.117 | 3.0439 | 0 | 1 | 46 | 53 | 99 | 0.00899 | 0.00337 |  |  |  |  | 98.8 | 42.2 | 56.6 | [7 empty] | UU | [8 empty] | 43.4 | 2.5
2009-03-31 | 関東地方整備局 | 荒川 | 入間川 | 左岸 | 6 | No7 | 天端 | B.7-5 | 14 | 14.9 | 3 | 1.516 | 2.605 | 2.117 | 3.0439 | 0 | 1 | 46 | 53 | 99 | 0.00899 | 0.00337 |  |  |  |  | 98.8 | 42.2 | 56.6 | [7 empty] | CUB |  |  |  |  | 37.8 | 12.7 | 12 | 35.1
2009-03-31 | 関東地方整備局 | 荒川 | 入間川 | 左岸 | 6 | No7 | 天端 | B.7-6 | 19 | 19.8 | 3 | 1.641 | 2.657 | 1.576 | 1.5196 | 0 | 3 | 56 | 41 | 97 | 0.0153 | 0.00979 |  |  |  |  | 65.4 | 29.4 | 36
2009-03-31 | 関東地方整備局 | 荒川 | 入間川 | 左岸 | 6 | No7 | 天端 | B.7-8 | 23 | 23.9 | 4 | 1.681 | 2.662 | 1.428 | 1.1993 | 0 | 2 | 58 | 40 | 98 | 0.0128 | 0.00899 |  |  |  |  | 61.8 | 30 | 31.8
2009-03-31 | 関東地方整備局 | 荒川 | 入間川 | 左岸 | 6 | No7 | 天端 | B.7-3 | 10.15 | 10.45 | 5 |  | 2.687 |  |  | 0 | 70 | 19 | 11 | 30
2009-03-31 | 関東地方整備局 | 荒川 | 入間川 | 左岸 | 6 | No7 | 天端 | B.7-10 | 28.15 | 28.45 | 49 |  | 2.706 |  |  | 4 | 84 |  |  | 12 | 0.419 | 0.378 |  | 0.042 | 9.9762 | 4.3 | [7 empty] | 1.764e-05
2009-03-31 | 関東地方整備局 | 荒川 | 入間川 | 左岸 | 6 | No7 | 天端 | B.7-2 | 7 | 7.8 | 6 | 1.709 | 2.726 | 1.423 | 1.1892 | 1 | 3 | 47 | 49 | 96 | 0.00857 | 0.00549 |  |  |  |  | 76.7 | 30.9 | 45.8
2009-03-31 | 関東地方整備局 | 荒川 | 入間川 | 左岸 | 6 | No7 | 天端 | B.7-9 | 26.15 | 26.45 | 23 |  | 2.734 |  |  | 0 | 82 | 10 | 8 | 18 | 0.246 | 0.212 |  | 0.0119 | 20.6723 | 6.9 | [7 empty] | 1.4161e-06
2009-03-31 | 関東地方整備局 | 荒川 | 入間川 | 左岸 | 6 | No7 | 天端 | B.7-7 | 21.15 | 21.45 | 19 |  | 2.743 |  |  | 0 | 86 |  |  | 14 | 0.275 | 0.248 |  | 0.0221 | 12.4434 | 5 | [7 empty] | 4.8841e-06
2009-03-31 | 関東地方整備局 | 荒川 | 入間川 | 左岸 | 6 | No7 | 天端 |  | 10 | 10.5 | 5 | [19 empty] | 1.9e-05
2009-03-31 | 関東地方整備局 | 荒川 | 入間川 | 左岸 | 6 | No7 | 天端 | B.7-1 | 3.8 | 4.5 | 0 | 1.914 | 2.701 | 0.833 | 0.31534 | 0 | 59 | 27 | 14 | 41 | 0.14 | 0.113 |  |  |  |  | 27.1 | 17.9 | 9.2
2009-03-31 | 関東地方整備局 | 荒川 | 入間川 | 左岸 | 6 | No8 | 表のり | B.8-4 | 11 | 11.85 | 4 |  | 2.436 |  |  | 0 | 3 | 39 | 58 | 97 | 0.00544 | 0.00379 |  |  |  |  | 107.9 | 55.2 | 52.7
2009-03-31 | 関東地方整備局 | 荒川 | 入間川 | 左岸 | 6 | No8 | 表のり | B.8-1 | 2 | 3.3 | 8 | 1.741 | 2.558 | 1.105 | 0.64097 | 0 | 6 | 29 | 65 | 94 | 0.00371 | 0.00197 |  |  |  |  | 82.9 | 38.5 | 44.4
2009-03-31 | 関東地方整備局 | 荒川 | 入間川 | 左岸 | 6 | No8 | 表のり | B.8-2 | 3.6 | 4.4 | 2 | 1.662 | 2.635 | 1.51 | 1.3717 | 0 | 1 | 36 | 63 | 99 | 0.00451 | 0.00313 |  |  |  |  | 69.3 | 37.5 | 31.8
2009-03-31 | 関東地方整備局 | 荒川 | 入間川 | 左岸 | 6 | No8 | 表のり | B.8-6 | 18 | 18.85 | 4 | 1.754 | 2.635 | 1.166 | 0.73188 | 0 | 10 | 47 | 43 | 90 | 0.0111 | 0.00703 |  |  |  |  | 52.1 | 31.3 | 20.8
2009-03-31 | 関東地方整備局 | 荒川 | 入間川 | 左岸 | 6 | No8 | 表のり | B.8-5 | 17.15 | 17.45 | 12 |  | 2.671 |  |  | 0 | 76 |  |  | 24 | 0.196 | 0.167 | 0.0389 | 0.00243 | 80.6584 | 26.5 | [6 empty] | 1.963e-06 | 5.9049e-08
2009-03-31 | 関東地方整備局 | 荒川 | 入間川 | 左岸 | 6 | No8 | 表のり | B.8-3 | 5.15 | 5.3 | 3 |  | 2.686 |  |  | 0 | 58 | 29 | 13 | 42 | 0.1 | 0.0859 | 0.0172 | 0.0017 | 58.8235 | 12.9 | [6 empty] | 2.9629e-07 | 2.89e-08
2009-03-31 | 関東地方整備局 | 荒川 | 入間川 | 左岸 | 6 | No8 | 表のり | B.8-7 | 21.15 | 21.45 | 5 |  | 2.706 |  |  | 0 | 93 |  |  | 7 | 0.357 | 0.321 | 0.213 | 0.131 | 2.7252 | 1.42 | [6 empty] | 0.00010089 | 0.00017161
2009-03-31 | 関東地方整備局 | 荒川 | 入間川 | 左岸 | 6 | No8 | 表のり |  | 4.8 | 5.35 | 3 | [19 empty] | 1.9e-05
2009-03-31 | 関東地方整備局 | 荒川 | 入間川 | 左岸 | 6 | No6 | 裏のり | B.6-2 | 5 | 5.85 | 1 | 1.381 | 2.558 | 2.976 | 6.6291 | 0 | 1 | 52 | 47 | 99 | 0.0101 | 0.00619 |  |  |  |  | 151.5 | 52.4 | 99.1 | [7 empty] | UU | [8 empty] | 39.2 | 0.6
2009-03-31 | 関東地方整備局 | 荒川 | 入間川 | 左岸 | 6 | No6 | 裏のり | B.6-2 | 5 | 5.85 | 1 | 1.381 | 2.558 | 2.976 | 6.6291 | 0 | 1 | 52 | 47 | 99 | 0.0101 | 0.00619 |  |  |  |  | 151.5 | 52.4 | 99.1 | [7 empty] | CUB |  |  |  |  | 25.1 | 10.4 | 14.9 | 25
2009-03-31 | 関東地方整備局 | 荒川 | 入間川 | 左岸 | 6 | No6 | 裏のり | B.6-3 | 9 | 9.7 | 3 | 1.647 | 2.65 | 1.471 | 1.2881 | 0 | 0 |  |  | 100 | 0.00854 | 0.00498 |  |  |  |  | 52.1 | 29.3 | 22.8 | [7 empty] | UU | [8 empty] | 39.6 | 1.8
2009-03-31 | 関東地方整備局 | 荒川 | 入間川 | 左岸 | 6 | No6 | 裏のり | B.6-3 | 9 | 9.7 | 3 | 1.647 | 2.65 | 1.471 | 1.2881 | 0 | 0 |  |  | 100 | 0.00854 | 0.00498 |  |  |  |  | 52.1 | 29.3 | 22.8 | [7 empty] | CUB |  |  |  |  | 25.4 | 11.1 | 7.9 | 28.6
2009-03-31 | 関東地方整備局 | 荒川 | 入間川 | 左岸 | 6 | No6 | 裏のり | B.6-4 | 13 | 13.85 | 2 | 1.652 | 2.666 | 1.544 | 1.4469 | 0 | 8 | 49 | 43 | 92 | 0.0115 | 0.00785 |  |  |  |  | 62.3 | 29.2 | 33.1
2009-03-31 | 関東地方整備局 | 荒川 | 入間川 | 左岸 | 6 | No6 | 裏のり | B.6-6 | 18 | 18.8 | 4 | 1.692 | 2.683 | 1.424 | 1.1912 | 0 | 0 | 58 | 42 | 100 | 0.0104 | 0.00764 |  |  |  |  | 57.3 | 31.3 | 26 | [7 empty] | UU | [8 empty] | 42.3 | 1.7
2009-03-31 | 関東地方整備局 | 荒川 | 入間川 | 左岸 | 6 | No6 | 裏のり | B.6-6 | 18 | 18.8 | 4 | 1.692 | 2.683 | 1.424 | 1.1912 | 0 | 0 | 58 | 42 | 100 | 0.0104 | 0.00764 |  |  |  |  | 57.3 | 31.3 | 26 | [7 empty] | CUB |  |  |  |  | 54.7 | 13.2 | 21.1 | 32.5
2009-03-31 | 関東地方整備局 | 荒川 | 入間川 | 左岸 | 6 | No6 | 裏のり | B.6-1 | 1.5 | 2.35 |  | 1.678 | 2.698 | 1.493 | 1.3349 | 0 | 1 | 54 | 45 | 99 | 0.0101 | 0.00667 |  |  |  |  | 74.5 | 32.1 | 42.4
2009-03-31 | 関東地方整備局 | 荒川 | 入間川 | 左岸 | 6 | No6 | 裏のり | B.6-8 | 21.15 | 21.45 | 34 |  | 2.722 |  |  | 1 | 93 |  |  | 6 | 0.417 | 0.385 |  | 0.141 | 2.9574 | 1.5 | [7 empty] | 0.00019881
2009-03-31 | 関東地方整備局 | 荒川 | 入間川 | 左岸 | 6 | No6 | 裏のり | B.6-9 | 23.15 | 23.45 | 36 |  | 2.728 |  |  | 3 | 91 |  |  | 6 | 0.446 | 0.414 |  | 0.16 | 2.7875 | 1.4 | [7 empty] | 0.000256
2009-03-31 | 関東地方整備局 | 荒川 | 入間川 | 左岸 | 6 | No6 | 裏のり | B.6-5 | 16.15 | 16.45 | 33 |  | 2.741 |  |  | 0 | 89 | 4 | 7 | 11
2009-03-31 | 関東地方整備局 | 荒川 | 入間川 | 左岸 | 6 | No6 | 裏のり | B.6-7 | 20.15 | 20.45 | 28 |  | 2.784 |  |  | 0 | 83 | 9 | 8 | 17
2009-03-31 | 関東地方整備局 | 荒川 | 入間川 | 右岸 | 6.4 | 入-4（左岸6.4k） | 表のり | B.入4（P-2) | 18.15 | 18.45 | 5 |  | 2.63 |  |  | 0 | 1 | 62 | 37 | 99 | 0.0126 | 0.00861 |  |  |  |  | 61.6 | 36.5 | 25.1
2009-03-31 | 関東地方整備局 | 荒川 | 入間川 | 右岸 | 6.4 | 入-4（左岸6.4k） | 表のり | B.入4（P-1) | 11.15 | 11.45 | 5 |  | 2.646 |  |  | 0 | 1 | 32 | 67 | 99 | 0.00407 | 0.00291 |  |  |  |  | 71.7 | 26.5 | 45.2
2009-03-31 | 関東地方整備局 | 荒川 | 入間川 | 右岸 | 6.4 | 入-4（左岸6.4k） | 表のり | B.入4（P-4) | 26.15 | 26.45 | 5 |  | 2.667 |  |  | 0 | 1 | 63 | 36 | 99 | 0.0123 | 0.00839 |  |  |  |  | 57.4 | 34.4 | 23
2009-03-31 | 関東地方整備局 | 荒川 | 入間川 | 右岸 | 6.4 | 入-4（左岸6.4k） | 表のり | B.入4（P-3) | 23.15 | 23.45 | 15 |  | 2.686 |  |  | 0 | 65 |  |  | 35 | 0.131 | 0.111
2009-03-31 | 関東地方整備局 | 荒川 | 入間川 | 左岸 | 6.4 | No.9天端(入左6.4k) | 天端 | B.9T-12 | 16.15 | 16.45 | 5 |  | 2.373 |  |  | 0 | 3 | 43 | 54 | 97 | 0.00576 | 0.0043 | 0.00105 |  |  |  | 147 | 82.4 | 64.6 |  |  |  | 4.5509e-10
2009-03-31 | 関東地方整備局 | 荒川 | 入間川 | 左岸 | 6.4 | No.9天端(入左6.4k) | 天端 | B.9T-10 | 13.15 | 13.45 | 2 |  | 2.61 |  |  | 0 | 1 | 59 | 40 | 99 | 0.00932 | 0.00672 | 0.00124 |  |  |  | 62.7 | 35.3 | 27.4 |  |  |  | 6.6905e-10
2009-03-31 | 関東地方整備局 | 荒川 | 入間川 | 左岸 | 6.4 | No.9天端(入左6.4k) | 天端 | B.9T-13 | 19.15 | 19.47 | 3 |  | 2.64 |  |  | 0 | 2 | 50 | 48 | 98 | 0.00761 | 0.00544 |  |  |  |  | 68.6 | 38.5 | 30.1
2009-03-31 | 関東地方整備局 | 荒川 | 入間川 | 左岸 | 6.4 | No.9天端(入左6.4k) | 天端 | B.9T-14 | 22.15 | 22.45 | 4 |  | 2.661 |  |  | 0 | 1 | 56 | 43 | 99 | 0.00888 | 0.0067 | 0.00101 |  |  |  | 74.3 | 40.6 | 33.7 |  |  |  | 4.1592e-10
2009-03-31 | 関東地方整備局 | 荒川 | 入間川 | 左岸 | 6.4 | No.9天端(入左6.4k) | 天端 | B.9T-11 | 14.15 | 14.45 | 9 |  | 2.673 |  |  | 0 | 94 |  |  | 6 | 0.302 | 0.276 | 0.185 | 0.125 | 2.416 | 1.28 | [6 empty] | 7.2784e-05 | 0.00015625
2009-03-31 | 関東地方整備局 | 荒川 | 入間川 | 左岸 | 6.4 | No.9天端(入左6.4k) | 天端 | B.9T-8 | 11.15 | 11.47 | 5 |  | 2.692 |  |  | 0 | 54 | 40 | 6 | 46 | 0.107 | 0.0844 | 0.0348 | 0.0122 | 8.7705 | 2.01 | [6 empty] | 1.5165e-06 | 1.4884e-06
2009-03-31 | 関東地方整備局 | 荒川 | 入間川 | 左岸 | 6.4 | No.9天端(入左6.4k) | 天端 | B.9T-7 | 8.15 | 8.45 | 6 |  | 2.695 |  |  | 0 | 12 | 45 | 43 | 88 | 0.0115 | 0.00717 |  |  |  |  | 56.4 | 28.7 | 27.7
2009-03-31 | 関東地方整備局 | 荒川 | 入間川 | 左岸 | 6.4 | No.9天端(入左6.4k) | 天端 | B.9T-9 | 12.15 | 12.45 | 13 |  | 2.724 |  |  | 0 | 76 | 20 | 4 | 24 | 0.159 | 0.14 | 0.0616 | 0.0163 | 9.7546 | 3.94 | [6 empty] | 5.6945e-06 | 2.6569e-06
2009-03-31 | 関東地方整備局 | 荒川 | 入間川 | 左岸 | 6.4 | No.9天端(入左6.4k) | 天端 | B.9T-15 | 24.15 | 24.45 | 31 |  | 2.732 |  |  | 0 | 95 |  |  | 5 | 0.211 | 0.191 | 0.138 | 0.115 | 1.8348 | 1 | [6 empty] | 3.6906e-05 | 0.00013225
2009-03-31 | 関東地方整備局 | 荒川 | 入間川 | 左岸 | 6.4 | No.9天端(入左6.4k) | 天端 | B.9T-6 | 6.15 | 6.45 | 4 |  | 2.685 |  |  | 0 | 29 | 41 | 30 | 71 | 0.0399 | 0.0204 | 0.00273 |  |  |  | 38 | 22.1 | 15.9 |  |  |  | 4.1647e-09
2009-03-31 | 関東地方整備局 | 荒川 | 入間川 | 左岸 | 6.4 | No.9天端(入左6.4k) | 天端 | B.9T-3 | 3.15 | 3.49 | 3 |  | 2.7 |  |  | 0 | 44 | 33 | 23 | 56 | 0.102 | 0.0582 | 0.00277 |  |  |  | 36.4 | 19.6 | 16.8 |  |  |  | 4.3075e-09
2009-03-31 | 関東地方整備局 | 荒川 | 入間川 | 左岸 | 6.4 | No.9天端(入左6.4k) | 天端 | B.9T-1 | 1.15 | 1.47 | 2 |  | 2.712 |  |  | 0 | 71 | 21 | 8 | 29 | 0.181 | 0.152 | 0.0315 | 0.00672 | 26.9345 | 4.94 | [6 empty] | 1.2039e-06 | 4.5158e-07
2009-03-31 | 関東地方整備局 | 荒川 | 入間川 | 左岸 | 6.4 | No.9天端(入左6.4k) | 天端 | B.9T-2 | 2.15 | 2.52 | 2 |  | 2.714 |  |  | 0 | 66 | 24 | 10 | 34 | 0.164 | 0.137 | 0.0196 | 0.00521 | 31.4779 | 3.31 | [6 empty] | 4.0101e-07 | 2.7144e-07
2009-03-31 | 関東地方整備局 | 荒川 | 入間川 | 左岸 | 6.4 | No.9天端(入左6.4k) | 天端 | B.9T-5 | 5.15 | 5.45 | 1 |  | 2.715 |  |  | 0 | 61 | 27 | 12 | 39 | 0.167 | 0.128 | 0.0149 | 0.00318 | 52.5157 | 2.16 | [6 empty] | 2.1246e-07 | 1.0112e-07
2009-03-31 | 関東地方整備局 | 荒川 | 入間川 | 左岸 | 6.4 | No.9天端(入左6.4k) | 天端 | B.9T-4 | 4.15 | 4.55 | 1 |  | 2.716 |  |  | 0 | 71 | 22 | 7 | 29 | 0.171 | 0.144 | 0.045 | 0.0111 | 15.4054 | 362 | [6 empty] | 2.751e-06 | 1.2321e-06
2009-03-31 | 関東地方整備局 | 荒川 | 入間川 | 左岸 | 6.4 | No.9裏法(入左6.4k) | 裏のり | B.9B-9 | 14.15 | 14.45 | 4 |  | 2.39 |  |  | 0 | 2 | 39 | 59 | 98 | 0.00527 | 0.0037 |  |  |  |  | 140.2 | 79.8 | 60.4
2009-03-31 | 関東地方整備局 | 荒川 | 入間川 | 左岸 | 6.4 | No.9裏法(入左6.4k) | 裏のり | B.9B-8 | 12.15 | 12.45 | 8 |  | 2.68 |  |  | 0 | 47 | 29 | 24 | 53 | 0.104 | 0.0557 | 0.0034 | 0.00103 | 100.9709 | 0.731 | 42.3 | 24 | 18.3 |  |  |  | 6.9253e-09 | 1.0609e-08
2009-03-31 | 関東地方整備局 | 荒川 | 入間川 | 左岸 | 6.4 | No.9裏法(入左6.4k) | 裏のり | B.9B-10 | 17.15 | 17.47 | 3 |  | 2.683 |  |  | 0 | 0 | 53 | 47 | 100 | 0.00818 | 0.00567 |  |  |  |  | 70 | 37.9 | 32.1
2009-03-31 | 関東地方整備局 | 荒川 | 入間川 | 左岸 | 6.4 | No.9裏法(入左6.4k) | 裏のり | B.9B-5 | 6 | 6.8 | 4 | 1.628 | 2.684 | 1.696 | 1.8095 | 0 | 2 | 29 | 69 | 98 | 0.00343 | 0.00238 |  |  |  |  | 95.4 | 31.5 | 63.9 | [7 empty] | UU | [8 empty] | 32.1 | 2
2009-03-31 | 関東地方整備局 | 荒川 | 入間川 | 左岸 | 6.4 | No.9裏法(入左6.4k) | 裏のり | B.9B-11 | 20.15 | 20.45 | 3 |  | 2.684 |  |  | 0 | 15 | 50 | 35 | 85 | 0.0138 | 0.00952 | 0.00176 |  |  |  | 54.4 | 28.8 | 25.6 |  |  |  | 1.5061e-09
2009-03-31 | 関東地方整備局 | 荒川 | 入間川 | 左岸 | 6.4 | No.9裏法(入左6.4k) | 裏のり | B.9B-7 | 10.15 | 10.45 | 6 |  | 2.705 |  |  | 0 | 57 | 32 | 11 | 43 | 0.125 | 0.0988 | 0.0174 | 0.00447 | 27.9642 | 2.88 | [6 empty] | 3.0434e-07 | 1.9981e-07
2009-03-31 | 関東地方整備局 | 荒川 | 入間川 | 左岸 | 6.4 | No.9裏法(入左6.4k) | 裏のり | B.9B-14 | 25.15 | 25.45 | 41 |  | 2.711 |  |  | 1 | 94 |  |  | 5 | 0.396 | 0.291 | 0.156 | 0.121 | 3.2727 | 0.745 | [6 empty] | 4.9031e-05 | 0.00014641
2009-03-31 | 関東地方整備局 | 荒川 | 入間川 | 左岸 | 6.4 | No.9裏法(入左6.4k) | 裏のり | B.9B-6 | 9.15 | 9.45 | 6 |  | 2.715 |  |  | 0 | 51 | 36 | 13 | 49 | 0.0962 | 0.0774 | 0.0155 | 0.00342 | 28.1287 | 4.21 | [6 empty] | 2.3281e-07 | 1.1696e-07
2009-03-31 | 関東地方整備局 | 荒川 | 入間川 | 左岸 | 6.4 | No.9裏法(入左6.4k) | 裏のり | B.9B-12 | 22.15 | 22.45 | 23 |  | 2.745 |  |  | 0 | 91 |  |  | 9 | 0.244 | 0.212 | 0.132 | 0.0885 | 2.7571 | 1.16 | [6 empty] | 3.3294e-05 | 7.8323e-05
2009-03-31 | 関東地方整備局 | 荒川 | 入間川 | 左岸 | 6.4 | No.9裏法(入左6.4k) | 裏のり | B.9B-13 | 24.15 | 24.45 | 27 |  | 2.747 |  |  | 25 | 70 |  |  | 5 | 0.665 | 0.473 | 0.197 | 0.126 | 5.2778 | 0.87 | [6 empty] | 8.4193e-05 | 0.00015876
2009-03-31 | 関東地方整備局 | 荒川 | 入間川 | 左岸 | 6.4 | No.9裏法(入左6.4k) | 裏のり |  | 9 | 9.5 | 6 | [18 empty] | 5.7e-06 | 1.76e-05
2009-03-31 | 関東地方整備局 | 荒川 | 入間川 | 左岸 | 6.4 | No.9裏法(入左6.4k) | 裏のり | B.9B-3 | 3.15 | 3.45 | 3 |  | 2.739 |  |  | 0 | 7 | 52 | 41 | 93 | 0.015 | 0.00849 | 0.00125 |  |  |  | 52.4 | 24.5 | 27.9 |  |  |  | 6.8162e-10
2009-03-31 | 関東地方整備局 | 荒川 | 入間川 | 左岸 | 6.4 | No.9裏法(入左6.4k) | 裏のり | B.9B-2 | 2 | 2.8 |  | 1.788 | 2.755 | 1.215 | 0.80976 | 0 | 10 | 36 | 54 | 90 | 0.00769 | 0.00391 |  |  |  |  | 64.6 | 31.6 | 33 | [7 empty] | UU | [8 empty] | 31.2 | 2.6
2009-03-31 | 関東地方整備局 | 荒川 | 入間川 | 左岸 | 6.4 | No.9裏法(入左6.4k) | 裏のり | B.9B-4 | 4.15 | 4.45 | 4 |  | 2.762 |  |  | 0 | 5 | 51 | 44 | 95 | 0.011 | 0.0065 | 0.00162 |  |  |  | 52.6 | 27.1 | 25.5 |  |  |  | 1.2429e-09
2009-03-31 | 関東地方整備局 | 荒川 | 入間川 | 左岸 | 6.4 | No.9裏法(入左6.4k) | 裏のり | B.9B-1 | 1.15 | 1.45 | 6 |  | 2.769 |  |  | 0 | 11 | 46 | 43 | 89 | 0.0137 | 0.00758 | 0.00134 |  |  |  | 50.6 | 23.7 | 26.9 |  |  |  | 8.0076e-10
2009-03-31 | 関東地方整備局 | 荒川 | 入間川 | 右岸 | 7.2 | No4 | 天端 | B.4-10 | 17 | 17.9 | 4 | 1.745 | 2.671 | 1.231 | 0.83613 | 0 | 4 | 59 | 37 | 96 | 0.0165 | 0.0117 |  |  |  |  | 54.9 | 27.3 | 27.6 | [7 empty] | UU | [8 empty] | 55.6 | 4.3
2009-03-31 | 関東地方整備局 | 荒川 | 入間川 | 右岸 | 7.2 | No4 | 天端 | B.4-10 | 17 | 17.9 | 4 | 1.745 | 2.671 | 1.231 | 0.83613 | 0 | 4 | 59 | 37 | 96 | 0.0165 | 0.0117 |  |  |  |  | 54.9 | 27.3 | 27.6 | [7 empty] | CUB |  |  |  |  | 62.8 | 13.8 | 3.4 | 36
2009-03-31 | 関東地方整備局 | 荒川 | 入間川 | 右岸 | 7.2 | No4 | 天端 | B.4-9 | 15.25 | 16.1 | 5 | 1.736 | 2.677 | 1.27 | 0.90237 | 0 | 6 | 64 | 30 | 94 | 0.0157 | 0.0121 |  |  |  |  | 53.9 | 27.2 | 26.7 | [7 empty] | UU | [8 empty] | 59.7 | 2.7
2009-03-31 | 関東地方整備局 | 荒川 | 入間川 | 右岸 | 7.2 | No4 | 天端 | B.4-9 | 15.25 | 16.1 | 5 | 1.736 | 2.677 | 1.27 | 0.90237 | 0 | 6 | 64 | 30 | 94 | 0.0157 | 0.0121 |  |  |  |  | 53.9 | 27.2 | 26.7 | [7 empty] | CUB |  |  |  |  | 52.9 | 12.1 | 1.5 | 34.7
2009-03-31 | 関東地方整備局 | 荒川 | 入間川 | 右岸 | 7.2 | No4 | 天端 | B.4-3 | 4 | 4.85 | 5 | 1.786 | 2.726 | 1.149 | 0.70587 | 0 | 4 | 41 | 55 | 96 | 0.00746 | 0.00232 |  |  |  |  | 62.1 | 26.2 | 35.9 | [7 empty] | UU | [8 empty] | 34.7 | 8.5
2009-03-31 | 関東地方整備局 | 荒川 | 入間川 | 右岸 | 7.2 | No4 | 天端 | B.4-3 | 4 | 4.85 | 5 | 1.786 | 2.726 | 1.149 | 0.70587 | 0 | 4 | 41 | 55 | 96 | 0.00746 | 0.00232 |  |  |  |  | 62.1 | 26.2 | 35.9 | [7 empty] | CUB |  |  |  |  | 14 | 17.8 | 6.8 | 26.6
2009-03-31 | 関東地方整備局 | 荒川 | 入間川 | 右岸 | 7.2 | No4 | 天端 | B.4-7 | 10.8 | 11.5 | 11 | 1.873 | 2.727 | 0.955 | 0.44552 | 0 | 70 | 23 | 7 | 30 | 0.137 | 0.118 |  | 0.00896 | 15.2902 | 4.5 | [7 empty] | 8.0282e-07 |  | 5.5358e-07
2009-03-31 | 関東地方整備局 | 荒川 | 入間川 | 右岸 | 7.2 | No4 | 天端 | B.4-5 | 8 | 8.8 | 7 | 1.897 | 2.734 | 0.918 | 0.40335 | 0 | 22 | 55 | 23 | 78 | 0.0465 | 0.0314 |  |  |  |  | 41.7 | 22.1 | 19.6 | [7 empty] | UU | [8 empty] | 46.3 | 7.9
2009-03-31 | 関東地方整備局 | 荒川 | 入間川 | 右岸 | 7.2 | No4 | 天端 | B.4-5 | 8 | 8.8 | 7 | 1.897 | 2.734 | 0.918 | 0.40335 | 0 | 22 | 55 | 23 | 78 | 0.0465 | 0.0314 |  |  |  |  | 41.7 | 22.1 | 19.6 | [7 empty] | CUB |  |  |  |  | 28.3 | 21.9 | 2.7 | 34.1
2009-03-31 | 関東地方整備局 | 荒川 | 入間川 | 右岸 | 7.2 | No4 | 天端 |  | 12.2 | 12.7 | 18 | [19 empty] | 3e-05
2009-03-31 | 関東地方整備局 | 荒川 | 入間川 | 右岸 | 7.2 | No5 | 表のり | B.5-6 | 11.8 | 12.7 | 5 | 1.658 | 2.625 | 1.437 | 1.2176 | 0 | 2 | 55 | 43 | 98 | 0.00877 | 0.00644 |  |  |  |  | 33.2 | 26.8 | 6.4
2009-03-31 | 関東地方整備局 | 荒川 | 入間川 | 右岸 | 7.2 | No5 | 表のり | B.5-3 | 5 | 5.85 | 1 | 1.856 | 2.638 | 0.951 | 0.44084 | 0 | 34 | 46 | 20 | 66 | 0.0609 | 0.0401 |  |  |  |  | 31.3 | 24 | 7.3
2009-03-31 | 関東地方整備局 | 荒川 | 入間川 | 右岸 | 7.2 | No5 | 表のり | B.5-4 | 7.9 | 8.75 | 3 | 1.727 | 2.663 | 1.324 | 0.99868 | 0 | 1 | 58 | 41 | 99 | 0.0102 | 0.00725 |  |  |  |  | 49.4 | 29 | 20.4
2009-03-31 | 関東地方整備局 | 荒川 | 入間川 | 右岸 | 7.2 | No5 | 表のり | B.5-5 | 9.6 | 11.1 | 9 |  | 2.666 |  |  | 0 | 59 | 28 | 13 | 41 | 0.117 | 0.0945 | 0.0164 | 0.00171 | 68.4211 | 10.8 | [6 empty] | 2.6533e-07 | 2.9241e-08
2009-03-31 | 関東地方整備局 | 荒川 | 入間川 | 右岸 | 7.2 | No5 | 表のり |  | 9 | 9.5 | 6 | [19 empty] | 2.7e-06
2009-03-31 | 関東地方整備局 | 荒川 | 入間川 | 左岸 | 7.2 | No.10天端(入左7.2k) | 天端 | B.10T-8 | 9.15 | 9.47 | 5 |  | 2.289 |  |  | 0 | 0 | 43 | 57 | 100 | 0.00594 | 0.00331 |  |  |  |  | 179.8 | 87.1 | 92.7
2009-03-31 | 関東地方整備局 | 荒川 | 入間川 | 左岸 | 7.2 | No.10天端(入左7.2k) | 天端 | B.10T-13 | 18.15 | 18.45 | 6 |  | 2.643 |  |  | 0 | 22 | 58 | 20 | 78 | 0.0403 | 0.0277 | 0.00522 |  |  |  | 46.3 | 31.4 | 14.9 |  |  |  | 1.87e-08
2009-03-31 | 関東地方整備局 | 荒川 | 入間川 | 左岸 | 7.2 | No.10天端(入左7.2k) | 天端 | B.10T-10 | 13.15 | 13.49 | 4 |  | 2.674 |  |  | 0 | 45 | 37 | 18 | 55 | 0.0904 | 0.0592 | 0.00685 |  |  |  | 32.7 | 24.9 | 7.8 |  |  |  | 3.5099e-08
2009-03-31 | 関東地方整備局 | 荒川 | 入間川 | 左岸 | 7.2 | No.10天端(入左7.2k) | 天端 | B.10T-12 | 17.15 | 17.45 | 6 |  | 2.677 |  |  | 0 | 43 | 40 | 17 | 57 | 0.0887 | 0.055 | 0.0078 |  |  |  | 41.9 | 27.6 | 14.3 |  |  |  | 4.7422e-08
2009-03-31 | 関東地方整備局 | 荒川 | 入間川 | 左岸 | 7.2 | No.10天端(入左7.2k) | 天端 | B.10T-16 | 25.15 | 25.45 | 8 |  | 2.682 |  |  | 0 | 3 | 66 | 31 | 97 | 0.018 | 0.0128 | 0.00112 |  |  |  | 46.5 | 27.8 | 18.7 |  |  |  | 5.2849e-10
2009-03-31 | 関東地方整備局 | 荒川 | 入間川 | 左岸 | 7.2 | No.10天端(入左7.2k) | 天端 | B.10T-11 | 15.15 | 15.45 | 5 |  | 2.684 |  |  | 0 | 70 | 20 | 10 | 30 | 0.173 | 0.144 | 0.0284 | 0.00474 | 36.4979 | 7.03 | [6 empty] | 9.4698e-07 | 2.2468e-07
2009-03-31 | 関東地方整備局 | 荒川 | 入間川 | 左岸 | 7.2 | No.10天端(入左7.2k) | 天端 | B.10T-17 | 27.15 | 27.45 | 36 |  | 2.697 |  |  | 28 | 65 |  |  | 7 | 0.471 | 0.376 | 0.216 | 0.123 | 3.8293 | 1.26 | [6 empty] | 0.00010421 | 0.00015129
2009-03-31 | 関東地方整備局 | 荒川 | 入間川 | 左岸 | 7.2 | No.10天端(入左7.2k) | 天端 | B.10T-14 | 20.15 | 20.47 | 4 |  | 2.703 |  |  | 0 | 3 | 61 | 36 | 97 | 0.0129 | 0.00973 | 0.00107 |  |  |  | 61.1 | 36.1 | 25 |  |  |  | 4.7543e-10
2009-03-31 | 関東地方整備局 | 荒川 | 入間川 | 左岸 | 7.2 | No.10天端(入左7.2k) | 天端 | B.10T-9 | 11.15 | 11.5 | 4 |  | 2.723 |  |  | 0 | 1 | 53 | 46 | 99 | 0.00764 | 0.00585 |  |  |  |  | 75.3 | 38.8 | 36.5
2009-03-31 | 関東地方整備局 | 荒川 | 入間川 | 左岸 | 7.2 | No.10天端(入左7.2k) | 天端 | B.10T-15 | 22.15 | 22.45 | 20 |  | 2.753 |  |  | 0 | 79 | 16 | 5 | 21 | 0.211 | 0.176 | 0.0727 | 0.0236 | 8.9407 | 2.3 | [6 empty] | 8.3594e-06 | 5.5696e-06
2009-03-31 | 関東地方整備局 | 荒川 | 入間川 | 左岸 | 7.2 | No.10天端(入左7.2k) | 天端 | B.10T-7 | 8.15 | 8.45 | 7 |  | 2.773 |  |  | 0 | 4 | 45 | 51 | 96 | 0.00796 | 0.0048 |  |  |  |  | 56.6 | 28.6 | 28
2009-03-31 | 関東地方整備局 | 荒川 | 入間川 | 左岸 | 7.2 | No.10天端(入左7.2k) | 天端 | B.10T-6 | 6.15 | 6.5 | 4 |  | 2.636 |  |  | 0 | 4 | 32 | 64 | 96 | 0.00377 | 0.00175 |  |  |  |  | 88.2 | 37 | 51.2
2009-03-31 | 関東地方整備局 | 荒川 | 入間川 | 左岸 | 7.2 | No.10天端(入左7.2k) | 天端 | B.10T-5 | 5.15 | 5.45 | 2 |  | 2.665 |  |  | 0 | 36 | 40 | 24 | 64 | 0.0617 | 0.0365 | 0.0028 |  |  |  | 45.2 | 25.5 | 19.7 |  |  |  | 4.4164e-09
2009-03-31 | 関東地方整備局 | 荒川 | 入間川 | 左岸 | 7.2 | No.10天端(入左7.2k) | 天端 | B.10T-4 | 4.15 | 4.5 | 0 |  | 2.696 |  |  | 0 | 49 | 33 | 18 | 51 | 0.114 | 0.0713 | 0.00675 |  |  |  | 28.4 | 21 | 7.4 |  |  |  | 3.3923e-08
2009-03-31 | 関東地方整備局 | 荒川 | 入間川 | 左岸 | 7.2 | No.10天端(入左7.2k) | 天端 | B.10T-3 | 3.15 | 3.47 | 3 |  | 2.721 |  |  | 1 | 42 | 40 | 17 | 57 | 0.0828 | 0.0506 | 0.00657 | 0.00159 | 52.0755 | 1.24 | 34.5 | 2.2 | 32.3 |  |  |  | 3.1864e-08 | 2.5281e-08
2009-03-31 | 関東地方整備局 | 荒川 | 入間川 | 左岸 | 7.2 | No.10天端(入左7.2k) | 天端 | B.10T-2 | 2.15 | 2.48 | 4 |  | 2.748 |  |  | 0 | 59 | 29 | 12 | 41 | 0.141 | 0.111 | 0.0121 | 0.00286 | 49.3007 | 2.87 | [6 empty] | 1.3116e-07 | 8.1796e-08
2009-03-31 | 関東地方整備局 | 荒川 | 入間川 | 左岸 | 7.2 | No.10天端(入左7.2k) | 天端 | B.10T-1 | 1.15 | 1.45 | 21 |  | 2.764 |  |  | 73 | 22 |  |  | 5 | 29.4 | 21.3 | 0.734 | 0.239 | 123.0126 | 1.96 | [6 empty] | 0.0017734 | 0.00057121
2009-03-31 | 関東地方整備局 | 荒川 | 入間川 | 左岸 | 7.2 | No.10裏法(入左7.2k) | 裏のり | B.10B-10 | 16.15 | 16.45 | 6 |  | 2.633 |  |  | 0 | 1 | 54 | 45 | 99 | 0.00802 | 0.00601 |  |  |  |  | 72.4 | 44.1 | 28.3
2009-03-31 | 関東地方整備局 | 荒川 | 入間川 | 左岸 | 7.2 | No.10裏法(入左7.2k) | 裏のり | B.10B-12 | 19.15 | 19.45 | 4 |  | 2.683 |  |  | 0 | 2 | 62 | 36 | 98 | 0.0133 | 0.00959 |  |  |  |  | 63.6 | 39.6 | 24
2009-03-31 | 関東地方整備局 | 荒川 | 入間川 | 左岸 | 7.2 | No.10裏法(入左7.2k) | 裏のり | B.10B-9 | 14.15 | 14.45 | 5 |  | 2.685 |  |  | 0 | 30 | 56 | 14 | 70 | 0.0572 | 0.0429 | 0.00868 | 0.00327 | 17.4924 | 1.19 | 37 | 27.9 | 9.1 |  |  |  | 6.0751e-08 | 1.0693e-07
2009-03-31 | 関東地方整備局 | 荒川 | 入間川 | 左岸 | 7.2 | No.10裏法(入左7.2k) | 裏のり | B.10B-8 | 11.15 | 11.45 | 4 |  | 2.687 |  |  | 0 | 1 | 35 | 64 | 99 | 0.00418 | 0.00285 |  |  |  |  | 54.7 | 34.9 | 19.8
2009-03-31 | 関東地方整備局 | 荒川 | 入間川 | 左岸 | 7.2 | No.10裏法(入左7.2k) | 裏のり | B.10B-7 | 9 | 9.85 |  | 1.708 | 2.701 | 1.373 | 1.0907 | 0 | 8 | 63 | 29 | 92 | 0.0212 | 0.0139 | 0.00224 |  |  |  | 54.8 | 34.8 | 20 |  |  |  | 2.6334e-09 |  |  |  | UU | [8 empty] | 61.9 | 0.5
2009-03-31 | 関東地方整備局 | 荒川 | 入間川 | 左岸 | 7.2 | No.10裏法(入左7.2k) | 裏のり | B.10B-11 | 17.15 | 17.45 | 6 |  | 2.708 |  |  | 0 | 61 | 33 | 6 | 39 | 0.133 | 0.105 | 0.0339 | 0.0116 | 11.4655 | 215 | [6 empty] | 1.4272e-06 | 1.3456e-06
2009-03-31 | 関東地方整備局 | 荒川 | 入間川 | 左岸 | 7.2 | No.10裏法(入左7.2k) | 裏のり | B.10B-6 | 7.15 | 7.45 | 5 |  | 2.71 |  |  | 0 | 4 | 47 | 49 | 96 | 0.00751 | 0.00507 |  |  |  |  | 58.9 | 34.3 | 24.6
2009-03-31 | 関東地方整備局 | 荒川 | 入間川 | 左岸 | 7.2 | No.10裏法(入左7.2k) | 裏のり | B.10B-13 | 20.15 | 20.45 | 9 |  | 2.711 |  |  | 0 | 84 | 13 | 3 | 16 | 0.269 | 0.232 | 0.103 | 0.0354 | 7.5989 | 2.49 | [6 empty] | 1.8739e-05 | 1.2532e-05
2009-03-31 | 関東地方整備局 | 荒川 | 入間川 | 左岸 | 7.2 | No.10裏法(入左7.2k) | 裏のり | B.10B-14 | 22.15 | 22.45 | 27 |  | 2.776 |  |  | 0 | 91 |  |  | 9 | 0.271 | 0.236 | 0.134 | 0.0809 | 3.3498 | 1.3 | [6 empty] | 3.4475e-05 | 6.5448e-05
2009-03-31 | 関東地方整備局 | 荒川 | 入間川 | 左岸 | 7.2 | No.10裏法(入左7.2k) | 裏のり | B.10B-16 | 26.15 | 26.45 | 50 |  | 2.802 |  |  | 7 | 86 |  |  | 7 | 0.496 | 0.409 | 0.202 | 0.125 | 3.968 | 1.15 | [6 empty] | 8.9228e-05 | 0.00015625
2009-03-31 | 関東地方整備局 | 荒川 | 入間川 | 左岸 | 7.2 | No.10裏法(入左7.2k) | 裏のり | B.10B-15 | 24.15 | 24.45 | 9 |  | 2.705 |  |  | 0 | 3 | 74 | 23 | 97 | 0.271 | 0.236 | 0.134 | 0.0809 | 3.3498 | 1.3 | 40.4 | 29.4 | 11 |  |  |  | 3.4475e-05 | 6.5448e-05
2009-03-31 | 関東地方整備局 | 荒川 | 入間川 | 左岸 | 7.2 | No.10裏法(入左7.2k) | 裏のり |  | 13.5 | 14 | 5 | [18 empty] | 8.71e-07 | 1.74e-05
2009-03-31 | 関東地方整備局 | 荒川 | 入間川 | 左岸 | 7.2 | No.10裏法(入左7.2k) | 裏のり | B.10B-2 | 2 | 2.7 | 4 | 1.578 | 2.692 | 1.079 | 0.60424 | 0 | 68 | 25 | 7 | 32 | 0.158 | 0.13 | 0.0377 | 0.00964 | 16.39 | 3.18 | [5 empty] | 1.1e-05 | 1.8255e-06 | 9.293e-07 |  | 9.3837e-07 | CU |  |  | 16.8 | 13.8
2009-03-31 | 関東地方整備局 | 荒川 | 入間川 | 左岸 | 7.2 | No.10裏法(入左7.2k) | 裏のり | B.10B-3 | 3.15 | 3.45 | 3 |  | 2.701 |  |  | 3 | 65 | 25 | 7 | 32 | 0.161 | 0.0703 | 0.0361 | 0.00973 | 16.5468 | 3.15 | [6 empty] | 1.651e-06 | 9.4673e-07
2009-03-31 | 関東地方整備局 | 荒川 | 入間川 | 左岸 | 7.2 | No.10裏法(入左7.2k) | 裏のり | B.10B-1 | 1.15 | 1.45 | 22 |  | 2.726 |  |  | 18 | 47 | 21 | 14 | 35 | 0.297 | 0.182 | 0.017 | [9 empty] | 2.8837e-07
2009-03-31 | 関東地方整備局 | 荒川 | 入間川 | 左岸 | 7.2 | No.10裏法(入左7.2k) | 裏のり | B.10B-4 | 4.25 | 4.8 | 6 | 1.819 | 2.755 | 1.088 | 0.61682 | 0 | 6 | 50 | 44 | 94 | 0.0102 | 0.00655 |  |  |  |  | 59.6 | 31.8 | 27.8 | [7 empty] | UU | [8 empty] | 72.1 | 1.8
2009-03-31 | 関東地方整備局 | 荒川 | 入間川 | 左岸 | 7.2 | No.10裏法(入左7.2k) | 裏のり | B.10B-5 | 5.15 | 5.45 | 7 |  | 2.767 |  |  | 0 | 3 | 47 | 50 | 97 | 0.00832 | 0.00507 |  |  |  |  | 58.6 | 33.4 | 25.2
2009-03-31 | 関東地方整備局 | 荒川 | 入間川 | 左岸 | 7.4 | No.11天端(入左7.4k) | 天端 | B.11T-9 | 11.15 | 11.45 | 4 |  | 2.691 |  |  | 0 | 12 | 65 | 23 | 88 | 0.0279 | 0.02 | 0.00394 | 0.00123 | 22.6829 | 2.08 | 49.8 | 39.4 | 10.4 |  |  |  | 9.7446e-09 | 1.5129e-08
2009-03-31 | 関東地方整備局 | 荒川 | 入間川 | 左岸 | 7.4 | No.11天端(入左7.4k) | 天端 | B.11T-7 | 9.15 | 9.45 | 7 |  | 2.715 |  |  | 0 | 51 | 38 | 11 | 49 | 0.0937 | 0.0764 | 0.0188 | 0.00386 | 24.2746 | 4.08 | [6 empty] | 3.641e-07 | 1.49e-07
2009-03-31 | 関東地方整備局 | 荒川 | 入間川 | 左岸 | 7.4 | No.11天端(入左7.4k) | 天端 | B.11T-15 | 25.15 | 25.45 | 18 |  | 2.722 |  |  | 0 | 48 | 39 | 13 | 52 | 0.09 | 0.0722 | 0.016 | 0.00244 | 36.8852 | 6.1 | 39.7 | 35.8 | 3.9 |  |  |  | 2.5058e-07 | 5.9536e-08
2009-03-31 | 関東地方整備局 | 荒川 | 入間川 | 左岸 | 7.4 | No.11天端(入左7.4k) | 天端 | B.11T-12 | 17.15 | 17.45 | 9 |  | 2.723 |  |  | 0 | 55 | 31 | 14 | 45 | 0.117 | 0.0872 | 0.0141 | 0.00267 | 43.8202 | 4.15 | [6 empty] | 1.8696e-07 | 7.1289e-08
2009-03-31 | 関東地方整備局 | 荒川 | 入間川 | 左岸 | 7.4 | No.11天端(入左7.4k) | 天端 | B.11T-13 | 20.15 | 20.45 | 40 |  | 2.737 |  |  | 1 | 91 |  |  | 8 | 0.417 | 0.367 | 0.237 | 0.13 | 3.2077 | 1.48 | [6 empty] | 0.00012921 | 0.000169
2009-03-31 | 関東地方整備局 | 荒川 | 入間川 | 左岸 | 7.4 | No.11天端(入左7.4k) | 天端 | B.11T-16 | 26.15 | 26.45 | 33 |  | 2.755 |  |  | 0 | 86 | 11 | 3 | 14 | 0.166 | 0.15 | 0.0983 | 0.052 | 3.1923 | 1.64 | [6 empty] | 1.6817e-05 | 2.704e-05
2009-03-31 | 関東地方整備局 | 荒川 | 入間川 | 左岸 | 7.4 | No.11天端(入左7.4k) | 天端 | B.11T-14 | 23.15 | 23.45 | 40 |  | 2.778 |  |  | 0 | 93 |  |  | 7 | 0.342 | 0.306 | 0.194 | 0.114 | 3 | 1.44 | [6 empty] | 8.1252e-05 | 0.00012996
2009-03-31 | 関東地方整備局 | 荒川 | 入間川 | 左岸 | 7.4 | No.11天端(入左7.4k) | 天端 | B.11T-6 | 7.15 | 7.45 | 6 |  | 2.805 |  |  | 1 | 10 | 46 | 43 | 89 | 0.0123 | 0.0071 |  |  |  |  | 64.5 | 38.4 | 26.1
2009-03-31 | 関東地方整備局 | 荒川 | 入間川 | 左岸 | 7.4 | No.11天端(入左7.4k) | 天端 | B.11T-8 | 10.15 | 10.45 | 10 |  | 2.706 |  |  | 0 | 40 | 45 | 15 | 60 | 0.0741 | 0.0513 | 0.0117 | 0.00206 | 35.9709 | 3.56 | 34.5 | 33.5 | 1 |  |  |  | 1.2134e-07 | 4.2436e-08
2009-03-31 | 関東地方整備局 | 荒川 | 入間川 | 左岸 | 7.4 | No.11天端(入左7.4k) | 天端 | B.11T-10 | 12.15 | 12.45 | 8 |  | 2.717 |  |  | 0 | 44 | 46 | 10 | 56 | 0.0817 | 0.0655 | 0.0184 | 0.00516 | 15.8333 | 2.76 | 37.4 | 35.6 | 1.8 |  |  |  | 3.464e-07 | 2.6626e-07
2009-03-31 | 関東地方整備局 | 荒川 | 入間川 | 左岸 | 7.4 | No.11天端(入左7.4k) | 天端 | B.11T-11 | 15.15 | 15.45 | 25 |  | 2.767 |  |  | 0 | 89 | 9 | 2 | 11 | 0.306 | 0.271 | 0.152 | 0.0707 | 4.3281 | 1.83 | [6 empty] | 4.6167e-05 | 4.9985e-05
2009-03-31 | 関東地方整備局 | 荒川 | 入間川 | 左岸 | 7.4 | No.11天端(入左7.4k) | 天端 | B.11T-1 | 1.15 | 1.47 | 4 |  | 2.715 |  |  | 9 | 65 | 12 | 14 | 26 | 0.316 | 0.26 | 0.0162 | 0.00231 | 136.7965 | 20.1 | [6 empty] | 2.579e-07 | 5.3361e-08
2009-03-31 | 関東地方整備局 | 荒川 | 入間川 | 左岸 | 7.4 | No.11天端(入左7.4k) | 天端 | B.11T-5 | 5.15 | 5.49 | 2 |  | 2.721 |  |  | 0 | 31 | 48 | 21 | 69 | 0.0562 | 0.0366 | 0.00421 |  |  |  | 38.8 | 30.7 | 8.1 |  |  |  | 1.1362e-08
2009-03-31 | 関東地方整備局 | 荒川 | 入間川 | 左岸 | 7.4 | No.11天端(入左7.4k) | 天端 | B.11T-3 | 3.15 | 3.47 | 4 |  | 2.734 |  |  | 0 | 22 | 51 | 27 | 78 | 0.0348 | 0.0221 |  |  |  |  | 40.9 | 28.2 | 12.7
2009-03-31 | 関東地方整備局 | 荒川 | 入間川 | 左岸 | 7.4 | No.11天端(入左7.4k) | 天端 | B.11T-4 | 4.15 | 4.55 | 3 |  | 2.734 |  |  | 0 | 41 | 39 | 20 | 59 | 0.0785 | 0.053 | 0.0052 | 0.0013 | 60.3846 | 2.12 | 33.9 | 27.4 | 6.5 |  |  |  | 1.8534e-08 | 1.69e-08
2009-03-31 | 関東地方整備局 | 荒川 | 入間川 | 左岸 | 7.4 | No.11天端(入左7.4k) | 天端 | B.11T-2 | 2.15 | 2.46 | 3 |  | 2.775 |  |  | 0 | 36 | 33 | 31 | 64 | 0.0641 | 0.0297 |  |  |  |  | 59.8 | 32.3 | 27.5
2009-03-31 | 関東地方整備局 | 荒川 | 入間川 | 左岸 | 7.4 | 入-5（左岸7.4k） | 裏のり | B.入5（P-2) | 11.15 | 11.45 | 7 |  | 2.681 |  |  | 0 | 20 | 57 | 23 | 80 | 0.0395 | 0.0277 |  |  |  |  | 44.3 | 27.9 | 16.4
2009-03-31 | 関東地方整備局 | 荒川 | 入間川 | 左岸 | 7.4 | 入-5（左岸7.4k） | 裏のり | B.入5（P-1) | 10.15 | 10.45 | 14 |  | 2.701 |  |  | 0 | 39 |  |  | 61
2009-03-31 | 関東地方整備局 | 荒川 | 入間川 | 左岸 | 7.4 | 入-5（左岸7.4k） | 裏のり | B.入5（P-3) | 14.15 | 14.34 | 50 |  | 2.744 |  |  | 0 | 96 |  |  | 4 | 0.351 | 0.315 |  | 0.159 | 2.2075 | 1.11 | [7 empty] | 0.00025281
2009-03-31 | 関東地方整備局 | 荒川 | 入間川 | 左岸 | 7.6 | No.12天端(入左7.6k) | 天端 | B.12T-17 | 26.15 | 26.45 | 6 |  | 2.641 |  |  | 0 | 13 | 62 | 25 | 87 | 0.0228 | 0.0166 | 0.00315 |  |  |  | 56.6 | 37.3 | 19.3 |  |  |  | 5.8021e-09
2009-03-31 | 関東地方整備局 | 荒川 | 入間川 | 左岸 | 7.6 | No.12天端(入左7.6k) | 天端 | B.12T-13 | 19.15 | 19.48 | 3 |  | 2.647 |  |  | 0 | 1 | 56 | 43 | 99 | 0.0092 | 0.00685 |  |  |  |  | 66.4 | 42.5 | 23.9
2009-03-31 | 関東地方整備局 | 荒川 | 入間川 | 左岸 | 7.6 | No.12天端(入左7.6k) | 天端 | B.12T-15 | 23.15 | 23.45 | 5 |  | 2.658 |  |  | 0 | 18 | 65 | 17 | 82 | 0.0444 | 0.0327 | 0.00761 |  |  |  | 49.8 | 37.5 | 12.3 |  |  |  | 4.4789e-08
2009-03-31 | 関東地方整備局 | 荒川 | 入間川 | 左岸 | 7.6 | No.12天端(入左7.6k) | 天端 | B.12T-11 | 16.15 | 16.45 | 15 |  | 2.66 |  |  | 1 | 10 | 64 | 25 | 89 | 0.0189 | 0.0137 | 0.003 |  |  |  | 55.2 | 39.3 | 15.9 |  |  |  | 5.1819e-09
2009-03-31 | 関東地方整備局 | 荒川 | 入間川 | 左岸 | 7.6 | No.12天端(入左7.6k) | 天端 | B.12T-7 | 8.15 | 8.47 | 4 |  | 2.674 |  |  | 0 | 37 | 46 | 17 | 63 | 0.0709 | 0.0584 | 0.00764 |  |  |  | 40.3 | 30.7 | 9.6 |  |  |  | 4.5199e-08
2009-03-31 | 関東地方整備局 | 荒川 | 入間川 | 左岸 | 7.6 | No.12天端(入左7.6k) | 天端 | B.12T-14 | 21.15 | 21.45 | 25 |  | 2.682 |  |  | 0 | 89 | 9 | 2 | 11 | 0.27 | 0.236 | 0.138 | 0.0664 | 4.0663 | 1.67 | [6 empty] | 3.6906e-05 | 4.409e-05
2009-03-31 | 関東地方整備局 | 荒川 | 入間川 | 左岸 | 7.6 | No.12天端(入左7.6k) | 天端 | B.12T-9 | 11.15 | 11.45 | 11 |  | 2.694 |  |  | 0 | 45 | 43 | 12 | 55 | 0.0826 | 0.0698 | 0.0179 | 0.00325 | 25.4154 | 5.81 | 34.7 | 30.5 | 4.2 |  |  |  | 3.2498e-07 | 1.0562e-07
2009-03-31 | 関東地方整備局 | 荒川 | 入間川 | 左岸 | 7.6 | No.12天端(入左7.6k) | 天端 | B.12T-8 | 9.15 | 9.47 | 2 |  | 2.697 |  |  | 0 | 9 | 69 | 22 | 91 | 0.034 | 0.0242 | 0.0038 |  |  |  | 45.8 | 37.6 | 8.2 |  |  |  | 8.961e-09
2009-03-31 | 関東地方整備局 | 荒川 | 入間川 | 左岸 | 7.6 | No.12天端(入左7.6k) | 天端 | B.12T-16 | 25.15 | 25.45 | 17 |  | 2.71 |  |  | 1 | 91 |  |  | 8 | 0.379 | 0.336 | 0.216 | 0.122 | 3.1066 | 1.46 | [6 empty] | 0.00010421 | 0.00014884
2009-03-31 | 関東地方整備局 | 荒川 | 入間川 | 左岸 | 7.6 | No1左岸7.6k天端 | 天端 | B.P1-1 | 4.15 | 4.45 | 7 |  | 2.707 |  |  | 43 | 39 |  |  | 18 | 2.7
2009-03-31 | 関東地方整備局 | 荒川 | 入間川 | 左岸 | 7.6 | No.12天端(入左7.6k) | 天端 | B.12T-12 | 18.15 | 18.45 | 1 |  | 2.732 |  |  | 0 | 89 | 8 | 3 | 11 | 0.24 | 0.208 | 0.122 | 0.0658 | 3.6474 | 1.46 | [6 empty] | 2.7739e-05 | 4.3296e-05
2009-03-31 | 関東地方整備局 | 荒川 | 入間川 | 左岸 | 7.6 | No.12天端(入左7.6k) | 天端 | B.12T-10 | 14.15 | 14.45 | 28 |  | 2.733 |  |  | 0 | 90 |  |  | 10 | 0.349 | 0.306 | 0.174 | 0.0771 | 4.5266 | 1.9 | [6 empty] | 6.3147e-05 | 5.9444e-05
2009-03-31 | 関東地方整備局 | 荒川 | 入間川 | 左岸 | 7.6 | No.12天端(入左7.6k) | 天端 | B.12T-6 | 7.15 | 7.45 | 7 |  | 2.806 |  |  | 0 | 10 | 48 | 42 | 90 | 0.0118 | 0.00758 |  |  |  |  | 93.2 | 54.5 | 38.7
2009-03-31 | 関東地方整備局 | 荒川 | 入間川 | 左岸 | 7.6 | No1左岸7.6k天端 | 天端 |  | 4.2 | 4.5 | 7 | [18 empty] | 0.23
2009-03-31 | 関東地方整備局 | 荒川 | 入間川 | 左岸 | 7.6 | No1左岸7.6k天端 | 天端 | B.P1-2 | 5.15 | 5.45 | 7 |  | 2.754 |  |  | 7 | 37 | 33 | 23 | 56 | 0.12
2009-03-31 | 関東地方整備局 | 荒川 | 入間川 | 左岸 | 7.6 | No.12天端(入左7.6k) | 天端 | B.12T-5 | 5.15 | 5.45 | 3 |  | 2.711 |  |  | 0 | 9 | 52 | 39 | 91 | 0.0128 | 0.00857 |  |  |  |  | 46.9 | 32.1 | 14.8
2009-03-31 | 関東地方整備局 | 荒川 | 入間川 | 左岸 | 7.6 | No3左岸7.6k天端 | 天端 | B.P3-3 | 3.15 | 3.45 | 2 |  | 2.718 |  |  | 2 | 28 | 24 | 46 | 70
2009-03-31 | 関東地方整備局 | 荒川 | 入間川 | 左岸 | 7.6 | No.12天端(入左7.6k) | 天端 | B.12T-3 | 3.15 | 3.52 | 3 |  | 2.733 |  |  | 0 | 34 | 43 | 23 | 66 | 0.0594 | 0.0379 | 0.00349 |  |  |  | 34.2 | 26.6 | 7.6 |  |  |  | 7.3574e-09
2009-03-31 | 関東地方整備局 | 荒川 | 入間川 | 左岸 | 7.6 | No.12天端(入左7.6k) | 天端 | B.12T-4 | 4.15 | 4.48 | 3 |  | 2.735 |  |  | 0 | 25 | 47 | 28 | 75 | 0.0403 | 0.0226 | 0.00217 |  |  |  | 40.9 | 29.3 | 11.6 |  |  |  | 2.4467e-09
2009-03-31 | 関東地方整備局 | 荒川 | 入間川 | 左岸 | 7.6 | No3左岸7.6k天端 | 天端 | B.P3-1 | 1.15 | 1.48 | 4 |  | 2.736 |  |  | 24 | 38 | 21 | 17 | 38
2009-03-31 | 関東地方整備局 | 荒川 | 入間川 | 左岸 | 7.6 | No.12天端(入左7.6k) | 天端 | B.12T-2 | 2.15 | 2.48 | 3 |  | 2.741 |  |  | 0 | 26 | 44 | 30 | 74 | 0.0337 | 0.0173 | 0.00214 |  |  |  | 50.4 | 33.5 | 16.9 |  |  |  | 2.369e-09
2009-03-31 | 関東地方整備局 | 荒川 | 入間川 | 左岸 | 7.6 | No.12天端(入左7.6k) | 天端 | B.12T-1 | 1.15 | 1.45 | 6 |  | 2.744 |  |  | 0 | 12 | 50 | 38 | 88 | 0.0155 | 0.0104 |  |  |  |  | 52.3 | 30.8 | 21.5
2009-03-31 | 関東地方整備局 | 荒川 | 入間川 | 左岸 | 7.6 | No3左岸7.6k天端 | 天端 | B.P3-2 | 2.15 | 2.45 | 3 |  | 2.747 |  |  | 0 | 30 | 41 | 29 | 70
2009-03-31 | 関東地方整備局 | 荒川 | 入間川 | 左岸 | 7.6 | No1左岸7.6k天端 | 天端 |  | 5.2 | 5.6 | 7 | [18 empty] | 0.13
2009-03-31 | 関東地方整備局 | 荒川 | 入間川 | 左岸 | 7.6 | No1左岸7.6k天端 | 天端 |  | 10 | 10.3 | 30 | [18 empty] | 0.0092
2009-03-31 | 関東地方整備局 | 荒川 | 入間川 | 左岸 | 7.6 | No1左岸7.6k天端 | 天端 | B.P1-3 | 10.15 | 10.45 | 30 |  | 2.718 |  |  | 0 | 66 | 26 | 8 | 34 | 0.24
2009-03-31 | 関東地方整備局 | 荒川 | 入間川 | 左岸 | 7.6 | No4左岸7.6k裏 | 裏のり | B.P4-1 | 7.15 | 7.45 | 6 |  | 2.734 |  |  | 0 | 45 | 45 | 10 | 55
2009-03-31 | 関東地方整備局 | 荒川 | 入間川 | 左岸 | 7.6 | No2左岸7.6k裏 | 裏のり |  | 7.5 | 8 | [19 empty] | 0.011
2009-03-31 | 関東地方整備局 | 荒川 | 入間川 | 左岸 | 7.6 | No2左岸7.6k裏 | 裏のり | B.P2-1 | 7.15 | 7.45 | 7 |  | 2.694 |  |  | 0 | 63 | 22 | 15 | 37
2009-03-31 | 関東地方整備局 | 荒川 | 入間川 | 左岸 | 7.8 | No.13天端(入左7.8k) | 天端 | B.13T-7 | 9.15 | 9.45 | 5 |  | 2.654 |  |  | 0 | 46 | 45 | 9 | 54 | 0.0963 | 0.062 | 0.0121 | 0.00534 | 18.0337 | 1.21 | 37.7 | 25.8 | 11.9 |  |  |  | 1.3116e-07 | 2.8516e-07
2009-03-31 | 関東地方整備局 | 荒川 | 入間川 | 左岸 | 7.8 | No.13天端(入左7.8k) | 天端 | B.13T-6 | 8.15 | 8.45 | 3 |  | 2.655 |  |  | 0 | 25 | 54 | 21 | 75 | 0.0357 | 0.0216 | 0.00485 | 0.00209 | 17.0813 | 0.926 | 42.2 | 27.2 | 15 |  |  |  | 1.5771e-08 | 4.3681e-08
2009-03-31 | 関東地方整備局 | 荒川 | 入間川 | 左岸 | 7.8 | No.13天端(入左7.8k) | 天端 | B.13T-11 | 19.15 | 19.45 | 17 |  | 2.665 |  |  | 0 | 93 |  |  | 7 | 0.331 | 0.286 | 0.171 | 0.124 | 2.6694 | 1.06 | [6 empty] | 6.0653e-05 | 0.00015376
2009-03-31 | 関東地方整備局 | 荒川 | 入間川 | 左岸 | 7.8 | No.13天端(入左7.8k) | 天端 | B.13T-9 | 15.15 | 15.45 | 20 |  | 2.666 |  |  | 0 | 95 |  |  | 5 | 0.482 | 0.421 | 0.27 | 0.207 | 2.3285 | 1.02 | [6 empty] | 0.00017477 | 0.00042849
2009-03-31 | 関東地方整備局 | 荒川 | 入間川 | 左岸 | 7.8 | No.13天端(入左7.8k) | 天端 | B.13T-10 | 18.15 | 18.45 | 14 |  | 2.672 |  |  | 0 | 91 |  |  | 9 | 0.269 | 0.238 | 0.135 | 0.0815 | 3.3006 | 1.37 | [6 empty] | 3.5074e-05 | 6.6423e-05
2009-03-31 | 関東地方整備局 | 荒川 | 入間川 | 左岸 | 7.8 | No.13天端(入左7.8k) | 天端 | B.13T-5 | 6.15 | 6.45 | 6 |  | 2.683 |  |  | 0 | 4 | 53 | 43 | 96 | 0.00899 | 0.00644 | 0.00118 |  |  |  | 50.5 | 29.9 | 20.6 |  |  |  | 5.9642e-10
2009-03-31 | 関東地方整備局 | 荒川 | 入間川 | 左岸 | 7.8 | No.13天端(入左7.8k) | 天端 | B.13T-12 | 22.15 | 22.45 | 31 |  | 2.689 |  |  | 0 | 94 |  |  | 6 | 0.358 | 0.33 | 0.24 | 0.133 | 2.6917 | 1.6 | [6 empty] | 0.00013303 | 0.00017689
2009-03-31 | 関東地方整備局 | 荒川 | 入間川 | 左岸 | 7.8 | No.13天端(入左7.8k) | 天端 | B.13T-13 | 25.15 | 25.45 | 23 |  | 2.703 |  |  | 0 | 93 |  |  | 7 | 0.333 | 0.301 | 0.202 | 0.141 | 2.3617 | 1.22 | [6 empty] | 8.9228e-05 | 0.00019881
2009-03-31 | 関東地方整備局 | 荒川 | 入間川 | 左岸 | 7.8 | No.13天端(入左7.8k) | 天端 | B.13T-8 | 12.15 | 12.45 | 36 |  | 2.71 |  |  | 0 | 95 |  |  | 5 | 0.391 | 0.349 | 0.24 | 0.186 | 2.1022 | 1.06 | [6 empty] | 0.00013303 | 0.00034596
2009-03-31 | 関東地方整備局 | 荒川 | 入間川 | 左岸 | 7.8 | No.13天端(入左7.8k) | 天端 | B.13T-3 | 3.15 | 3.45 | 4 |  | 2.663 |  |  | 2 | 16 | 49 | 33 | 82 | 0.0164 | 0.0108 | 0.00225 |  |  |  | 43.3 | 23.5 | 19.8 |  |  |  | 2.6608e-09
2009-03-31 | 関東地方整備局 | 荒川 | 入間川 | 左岸 | 7.8 | No.13天端(入左7.8k) | 天端 | B.13T-2 | 2.15 | 2.56 | 2 |  | 2.68 |  |  | 1 | 91 |  |  | 8 | 0.304 | 0.273 | 0.167 | 0.0961 | 3.1634 | 1.47 | [6 empty] | 5.7416e-05 | 9.2352e-05
2009-03-31 | 関東地方整備局 | 荒川 | 入間川 | 左岸 | 7.8 | No.13天端(入左7.8k) | 天端 | B.13T-4 | 4.15 | 4.45 | 5 |  | 2.691 |  |  | 0 | 15 | 56 | 29 | 85 | 0.195 | 0.0121 | 0.0024 |  |  |  | 39.7 | 26.1 | 13.6 |  |  |  | 3.0899e-09
2009-03-31 | 関東地方整備局 | 荒川 | 入間川 | 左岸 | 7.8 | No.13天端(入左7.8k) | 天端 | B.13T-1 | 1.15 | 1.45 | 9 |  | 2.731 |  |  | 6 | 39 | 42 | 13 | 55 | 0.144 | 0.0527 | 0.00735 | 0.00405 | 35.5556 | 0.299 | 30.6 | 20.9 | 9.7 |  |  |  | 4.1323e-08 | 1.6402e-07
2009-03-31 | 関東地方整備局 | 荒川 | 入間川 | 左岸 | 7.8 | No.13裏法(入左7.8k) | 裏のり | B.13B-6 | 7.15 | 7.45 | 7 |  | 2.671 |  |  | 0 | 52 | 35 | 13 | 48 | 0.11 | 0.0814 | 0.0135 | 0.00281 | 39.1459 | 3.33 | [6 empty] | 1.6904e-07 | 7.8961e-08
2009-03-31 | 関東地方整備局 | 荒川 | 入間川 | 左岸 | 7.8 | No.13裏法(入左7.8k) | 裏のり | B.13B-7 | 9.15 | 9.45 | 27 |  | 2.706 |  |  | 0 | 94 |  |  | 6 | 0.406 | 0.356 | 0.214 | 0.137 | 2.9635 | 1.26 | [6 empty] | 0.00010199 | 0.00018769
2009-03-31 | 関東地方整備局 | 荒川 | 入間川 | 左岸 | 7.8 | No.13裏法(入左7.8k) | 裏のり | B.13B-9 | 15.15 | 15.45 | 25 |  | 2.713 |  |  | 1 | 96 |  |  | 3 | 0.49 | 0.422 | 0.233 | 0.153 | 3.2026 | 1.18 | [6 empty] | 0.00012421 | 0.00023409
2009-03-31 | 関東地方整備局 | 荒川 | 入間川 | 左岸 | 7.8 | No.13裏法(入左7.8k) | 裏のり | B.13B-4 | 4 | 4.7 | 4 | 1.874 | 2.715 | 0.953 | 0.44318 | 0 | 6 | 53 | 41 | 94 | 0.0134 | 0.00836 |  |  |  |  | 43.2 | 26.6 | 16.6 | [7 empty] | UU | [8 empty] | 34.2 | 1
2009-03-31 | 関東地方整備局 | 荒川 | 入間川 | 左岸 | 7.8 | No.13裏法(入左7.8k) | 裏のり | B.13B-1 | 1.15 | 1.45 | 8 |  | 2.715 |  |  | 0 | 7 | 48 | 45 | 93 | 0.0122 | 0.00705 |  |  |  |  | 55.5 | 27.4 | 28.1
2009-03-31 | 関東地方整備局 | 荒川 | 入間川 | 左岸 | 7.8 | No.13裏法(入左7.8k) | 裏のり | B.13B-3 | 3.15 | 3.49 | 4 |  | 2.715 |  |  | 0 | 7 | 50 | 43 | 93 | 0.0116 | 0.00727 | 0.00102 |  |  |  | 45.6 | 25 | 20.6 |  |  |  | 4.2553e-10
2009-03-31 | 関東地方整備局 | 荒川 | 入間川 | 左岸 | 7.8 | No.13裏法(入左7.8k) | 裏のり | B.13B-11 | 21.15 | 21.45 | 32 |  | 2.717 |  |  | 0 | 90 |  |  | 10 | 0.209 | 0.188 | 0.13 | 0.0783 | 2.6692 | 1.37 | [6 empty] | 3.2137e-05 | 6.1309e-05
2009-03-31 | 関東地方整備局 | 荒川 | 入間川 | 左岸 | 7.8 | No.13裏法(入左7.8k) | 裏のり | B.13B-2 | 2 | 2.6 |  | 1.855 | 2.721 | 0.971 | 0.46448 | 0 | 8 | 45 | 47 | 92 | 0.0098 | 0.0059 |  |  |  |  | 45.4 | 26.3 | 19.1 | [7 empty] | UU | [8 empty] | 28.6 | 1.5
2009-03-31 | 関東地方整備局 | 荒川 | 入間川 | 左岸 | 7.8 | No.13裏法(入左7.8k) | 裏のり | B.13B-12 | 24.15 | 24.45 | 16 |  | 2.73 |  |  | 0 | 91 |  |  | 9 | 0.333 | 0.3 | 0.191 | 0.0865 | 3.8497 | 1.9 | [6 empty] | 7.8371e-05 | 7.4822e-05
2009-03-31 | 関東地方整備局 | 荒川 | 入間川 | 左岸 | 7.8 | No.13裏法(入左7.8k) | 裏のり | B.13B-8 | 12.15 | 12.45 | 37 |  | 2.745 |  |  | 0 | 94 |  |  | 6 | 0.35 | 0.316 | 0.214 | 0.152 | 2.3026 | 1.19 | [6 empty] | 0.00010199 | 0.00023104
2009-03-31 | 関東地方整備局 | 荒川 | 入間川 | 左岸 | 7.8 | No.13裏法(入左7.8k) | 裏のり | B.13B-10 | 18.15 | 18.45 | 29 |  | 2.784 |  |  | 3 | 88 |  |  | 9 | 0.396 | 0.342 | 0.179 | 0.0826 | 4.7942 | 1.78 | [6 empty] | 6.7431e-05 | 6.8228e-05
2009-03-31 | 関東地方整備局 | 荒川 | 入間川 | 左岸 | 7.8 | No.13裏法(入左7.8k) | 裏のり | B.13B-5 | 6.15 | 6.46 | 5 |  | 2.681 |  |  | 0 | 5 | 51 | 44 | 95 | 0.00983 | 0.00687 |  |  |  |  | 62.5 | 31.5 | 31
2009-03-31 | 関東地方整備局 | 荒川 | 入間川 | 左岸 | 7.8 | No.13裏法(入左7.8k) | 裏のり |  | 8.5 | 9 | 27 | [18 empty] | 6.49e-06 | 3.14e-05
2009-03-31 | 関東地方整備局 | 荒川 | 入間川 | 左岸 | 8 | No.14天端(入左8.0k) | 天端 | B.14T-13 | 25.15 | 25.45 | 6 |  | 2.646 |  |  | 0 | 8 | 63 | 29 | 92 | 0.0232 | 0.0146 | 0.00149 |  |  |  | 57.2 | 35.6 | 21.6 |  |  |  | 1.0239e-09
2009-03-31 | 関東地方整備局 | 荒川 | 入間川 | 左岸 | 8 | No.14天端(入左8.0k) | 天端 | B.14T-11 | 19.15 | 19.5 | 4 |  | 2.649 |  |  | 0 | 1 | 58 | 41 | 99 | 0.0107 | 0.00755 |  |  |  |  | 77.1 | 37.7 | 39.4
2009-03-31 | 関東地方整備局 | 荒川 | 入間川 | 左岸 | 8 | No.14天端(入左8.0k) | 天端 | B.14T-10 | 16.15 | 16.45 | 6 |  | 2.657 |  |  | 0 | 18 | 69 | 13 | 82 | 0.04 | 0.0302 | 0.00912 | 0.00149 | 26.8456 | 3.72 | 44.6 | 32.7 | 11.9 |  |  |  | 6.8125e-08 | 2.2201e-08
2009-03-31 | 関東地方整備局 | 荒川 | 入間川 | 左岸 | 8 | No.14天端(入左8.0k) | 天端 | B.14T-6 | 8.15 | 8.45 | 4 |  | 2.695 |  |  | 0 | 12 | 56 | 32 | 88 | 0.0237 | 0.0136 | 0.00121 |  |  |  | 61.5 | 32.8 | 28.7 |  |  |  | 6.3214e-10
2009-03-31 | 関東地方整備局 | 荒川 | 入間川 | 左岸 | 8 | No.14天端(入左8.0k) | 天端 | B.14T-12 | 22.15 | 22.45 | 22 |  | 2.701 |  |  | 0 | 83 | 13 | 4 | 17 | 0.188 | 0.161 | 0.0855 | 0.0406 | 4.6305 | 1.7 | [6 empty] | 1.2172e-05 | 1.6484e-05
2009-03-31 | 関東地方整備局 | 荒川 | 入間川 | 左岸 | 8 | No.14天端(入左8.0k) | 天端 | B.14T-7 | 9.15 | 9.45 | 7 |  | 2.703 |  |  | 0 | 62 | 29 | 9 | 38 | 0.127 | 0.102 | 0.0301 | 0.00707 | 17.9632 | 3.84 | [6 empty] | 1.0835e-06 | 4.9985e-07
2009-03-31 | 関東地方整備局 | 荒川 | 入間川 | 左岸 | 8 | No.14天端(入左8.0k) | 天端 | B.14T-9 | 14.15 | 14.45 | 25 |  | 2.704 |  |  | 1 | 95 |  |  | 4 | 0.497 | 0.442 | 0.289 | 0.225 | 2.2089 | 1.04 | [6 empty] | 0.0002046 | 0.00050625
2009-03-31 | 関東地方整備局 | 荒川 | 入間川 | 左岸 | 8 | No.14天端(入左8.0k) | 天端 | B.14T-8 | 12.15 | 12.45 | 7 |  | 2.715 |  |  | 0 | 97 |  |  | 3 | 0.419 | 0.38 | 0.275 | 0.209 | 2.0048 | 1.1 | [6 empty] | 0.00018236 | 0.00043681
2009-03-31 | 関東地方整備局 | 荒川 | 入間川 | 左岸 | 8 | No.14天端(入左8.0k) | 天端 | B.14T-5 | 6.15 | 6.45 | 7 |  | 2.761 |  |  | 0 | 12 | 48 | 40 | 88 | 0.0161 | 0.00941 |  |  |  |  | 49.7 | 28.5 | 21.2
2009-03-31 | 関東地方整備局 | 荒川 | 入間川 | 左岸 | 8 | No.14天端(入左8.0k) | 天端 | B.14T-4 | 4.15 | 4.51 | 5 |  | 2.724 |  |  | 1 | 67 | 18 | 14 | 32 | 0.196 | 0.153 | 0.019 | 0.0011 | 178.1818 | 18.5 | [6 empty] | 3.7314e-07 | 1.21e-08
2009-03-31 | 関東地方整備局 | 荒川 | 入間川 | 左岸 | 8 | No.14天端(入左8.0k) | 天端 | B.14T-2 | 2.15 | 2.49 | 3 |  | 2.729 |  |  | 4 | 55 | 25 | 16 | 41 | 0.176 | 0.126 | 0.00855 | 0.00102 | 172.549 | 6.55 | [6 empty] | 5.8663e-08 | 1.0404e-08
2009-03-31 | 関東地方整備局 | 荒川 | 入間川 | 左岸 | 8 | No.14天端(入左8.0k) | 天端 | B.14T-3 | 3.15 | 3.49 | 4 |  | 2.752 |  |  | 0 | 26 | 42 | 32 | 74 | 0.0314 | 0.0167 |  |  |  |  | 45.7 | 26.8 | 18.9
2009-03-31 | 関東地方整備局 | 荒川 | 入間川 | 左岸 | 8 | No.14天端(入左8.0k) | 天端 | B.14T-1 | 1.15 | 1.45 | 5 |  | 2.753 |  |  | 1 | 26 | 34 | 39 | 73 | 0.0268 | 0.0145 |  |  |  |  | 43.8 | 26.2 | 17.6
2009-03-31 | 関東地方整備局 | 荒川 | 入間川 | 左岸 | 8 | No.14裏法(入左8.0k) | 裏のり | B.14B-13 | 24.15 | 24.48 | 7 |  | 2.639 |  |  | 0 | 0 | 56 | 44 | 100 | 0.00805 | 0.00595 | 0.00184 |  |  |  | 55.3 | 34.4 | 20.9 |  |  |  | 1.6695e-09
2009-03-31 | 関東地方整備局 | 荒川 | 入間川 | 左岸 | 8 | No.14裏法(入左8.0k) | 裏のり | B.14B-10 | 17.15 | 17.46 | 5 |  | 2.656 |  |  | 7 | 4 | 49 | 40 | 89 | 0.00961 | 0.00709 | 0.00152 |  |  |  | 70.1 | 40.1 | 30 |  |  |  | 1.0723e-09
2009-03-31 | 関東地方整備局 | 荒川 | 入間川 | 左岸 | 8 | No.14裏法(入左8.0k) | 裏のり | B.14B-9 | 15.15 | 15.48 | 6 |  | 2.673 |  |  | 0 | 17 | 63 | 20 | 83 | 0.0265 | 0.0184 | 0.0051 | 0.00118 | 22.4576 | 2.34 | 45 | 32.4 | 12.6 |  |  |  | 1.7719e-08 | 1.3924e-08
2009-03-31 | 関東地方整備局 | 荒川 | 入間川 | 左岸 | 8 | No.14裏法(入左8.0k) | 裏のり | B.14B-11 | 20.15 | 20.45 | 2 |  | 2.689 |  |  | 0 | 21 | 47 | 32 | 79 | 0.0197 | 0.0117 | 0.00176 |  |  |  | 46.5 | 33.4 | 13.1 |  |  |  | 1.5061e-09
2009-03-31 | 関東地方整備局 | 荒川 | 入間川 | 左岸 | 8 | No.14裏法(入左8.0k) | 裏のり | B.14B-7 | 10.15 | 10.45 | 2 |  | 2.73 |  |  | 0 | 93 |  |  | 7 | 0.36 | 0.323 | 0.216 | 0.15 | 2.4 | 1.2 | [6 empty] | 0.00010421 | 0.000225
2009-03-31 | 関東地方整備局 | 荒川 | 入間川 | 左岸 | 8 | No.14裏法(入左8.0k) | 裏のり | B.14B-6 | 8.15 | 8.47 | 8 |  | 2.732 |  |  | 0 | 69 | 26 | 5 | 31 | 0.132 | 0.115 | 0.0411 | 0.0111 | 11.8919 | 3.72 | [6 empty] | 2.2298e-06 | 1.2321e-06
2009-03-31 | 関東地方整備局 | 荒川 | 入間川 | 左岸 | 8 | No.14裏法(入左8.0k) | 裏のり | B.14B-8 | 13.15 | 13.45 | 29 |  | 2.741 |  |  | 4 | 92 |  |  | 4 | 0.722 | 0.629 | 0.381 | 0.225 | 3.2089 | 1.36 | [6 empty] | 0.00038815 | 0.00050625
2009-03-31 | 関東地方整備局 | 荒川 | 入間川 | 左岸 | 8 | No.14裏法(入左8.0k) | 裏のり | B.14B-4 | 4 | 4.8 |  | 1.899 | 2.744 | 0.91 | 0.39454 | 0 | 8 | 57 | 35 | 92 | 0.0161 | 0.0108 | 0.00107 |  |  |  | 43.9 | 26.1 | 17.8 |  |  |  | 4.7543e-10 |  |  |  | UU | [8 empty] | 30.8 | 8.9
2009-03-31 | 関東地方整備局 | 荒川 | 入間川 | 左岸 | 8 | No.14裏法(入左8.0k) | 裏のり | B.14B-5 | 6.15 | 6.46 | 6 |  | 2.748 |  |  | 0 | 2 | 37 | 61 | 98 | 0.00474 | 0.00318 |  |  |  |  | 67.3 | 35.1 | 32.2
2009-03-31 | 関東地方整備局 | 荒川 | 入間川 | 左岸 | 8 | No.14裏法(入左8.0k) | 裏のり | B.14B-12 | 22.15 | 22.45 | 18 |  | 2.758 |  |  | 10 | 81 |  |  | 9 | 0.29 | 0.246 | 0.144 | 0.0862 | 3.3643 | 1.25 | [6 empty] | 4.0731e-05 | 7.4304e-05
2009-03-31 | 関東地方整備局 | 荒川 | 入間川 | 左岸 | 8 | No.14裏法(入左8.0k) | 裏のり |  | 8.5 | 9 | 8 | [18 empty] | 1.85e-06 | 6.03e-05
2009-03-31 | 関東地方整備局 | 荒川 | 入間川 | 左岸 | 8 | No.14裏法(入左8.0k) | 裏のり | B.14B-3 | 3.15 | 3.46 | 5 |  | 2.743 |  |  | 0 | 7 | 52 | 41 | 93 | 0.0147 | 0.00851 |  |  |  |  | 43.7 | 26.4 | 17.3
2009-03-31 | 関東地方整備局 | 荒川 | 入間川 | 左岸 | 8 | No.14裏法(入左8.0k) | 裏のり | B.14B-1 | 1.15 | 1.45 | 4 |  | 2.753 |  |  | 0 | 23 | 43 | 34 | 77 | 0.0272 | 0.015 | 0.00175 |  |  |  | 43.2 | 24.8 | 18.4 |  |  |  | 1.4863e-09
2009-03-31 | 関東地方整備局 | 荒川 | 入間川 | 左岸 | 8 | No.14裏法(入左8.0k) | 裏のり | B.14B-2 | 1.5 | 2.2 | 4 | 1.943 | 2.761 | 0.84 | 0.32212 | 0 | 32 | 44 | 24 | 68 | 0.0573 | 0.0379 | 0.00343 |  |  |  | 32.6 | 20.6 | 12 |  |  |  | 7.0677e-09
2009-03-31 | 関東地方整備局 | 荒川 | 越辺川 | 右岸 | 8.2 | No17（右岸8.2k天端） | 天端 | B.17P1-15 | 19.15 | 19.45 | 16 |  | 2.641 |  |  | 58.9 | 22.4 | 12.3 | 6.4 | 18.7 | 5.58 | 3.45 | 0.122 | 0.0128 | 435.9375 | 5.9 | [6 empty] | 2.7739e-05 | 1.6384e-06
2009-03-31 | 関東地方整備局 | 荒川 | 越辺川 | 右岸 | 8.2 | No17（右岸8.2k天端） | 天端 | B.17P1-11 | 12.15 | 12.45 | 3 |  | 2.65 |  |  | 0 | 0.3 | 56.4 | 43.3 | 99.7 | 0.0111 | 0.00758 |  |  |  |  | 91.6 | 33.5 | 58.1
2009-03-31 | 関東地方整備局 | 荒川 | 越辺川 | 右岸 | 8.2 | No17（右岸8.2k天端） | 天端 | B.17P1-14 | 18.15 | 18.45 | 4 |  | 2.656 |  |  | 0.3 | 0.6 | 47.4 | 51.7 | 99.1 | 0.00771 | 0.0045 |  |  |  |  | 74.7 | 32.2 | 42.5
2009-03-31 | 関東地方整備局 | 荒川 | 越辺川 | 右岸 | 8.2 | No17（右岸8.2k天端） | 天端 | B.17P1-9 | 9.15 | 9.45 | 3 |  | 2.665 |  |  | 0 | 11.9 | 45.2 | 42.9 | 88.1 | 0.0189 | 0.00941 |  |  |  |  | 73.7 | 27.9 | 45.8
2009-03-31 | 関東地方整備局 | 荒川 | 越辺川 | 右岸 | 8.2 | No17（右岸8.2k天端） | 天端 | B.17P1-13 | 16.15 | 16.45 | 3 |  | 2.668 |  |  | 0.2 | 1.1 | 55.8 | 42.9 | 98.7 | 0.0108 | 0.00753 |  |  |  |  | 71.1 | 28.7 | 42.4
2009-03-31 | 関東地方整備局 | 荒川 | 越辺川 | 右岸 | 8.2 | No17（右岸8.2k天端） | 天端 | B.17P1-17 | 21.15 | 21.45 | 37 |  | 2.678 |  |  | 27.8 | 54 | 11.3 | 6.9 | 18.2 | 1.19 | 0.757 | 0.104 | 0.0123 | 96.748 | 3.6 | [6 empty] | 1.9163e-05 | 1.5129e-06
2009-03-31 | 関東地方整備局 | 荒川 | 越辺川 | 右岸 | 8.2 | No17（右岸8.2k天端） | 天端 | B.17P1-18 | 22.15 | 22.45 | 3 |  | 2.679 |  |  | 0.2 | 32.7 | 44.7 | 22.4 | 67.1 | 0.0518 | 0.0309 | 0.0032 |  |  |  | 44.7 | 21.1 | 23.6 |  |  |  | 6.0177e-09
2009-03-31 | 関東地方整備局 | 荒川 | 越辺川 | 右岸 | 8.2 | No17（右岸8.2k天端） | 天端 | B.17P1-12 | 14.15 | 14.45 | 3 |  | 2.692 |  |  | 0.1 | 2.8 | 45.6 | 51.5 | 97.1 | 0.00746 | 0.00461 |  |  |  |  | 58.8 | 25.3 | 33.5
2009-03-31 | 関東地方整備局 | 荒川 | 越辺川 | 右岸 | 8.2 | No17（右岸8.2k天端） | 天端 | B.17P1-10 | 10.15 | 10.45 | 6 |  | 2.697 |  |  | 0.5 | 20.8 | 32.9 | 45.8 | 78.7 | 0.0136 | 0.00665 |  |  |  |  | 51.4 | 22.3 | 29.1
2009-03-31 | 関東地方整備局 | 荒川 | 越辺川 | 右岸 | 8.2 | No17（右岸8.2k天端） | 天端 | B.17P1-16 | 20.15 | 20.45 | 4 |  | 2.699 |  |  | 0 | 39.6 | 32.9 | 27.5 | 60.4 | 0.0738 | 0.0448 | 0.00181 |  |  |  | 34.2 | 18.1 | 16.1 |  |  |  | 1.6071e-09
2009-03-31 | 関東地方整備局 | 荒川 | 越辺川 | 右岸 | 8.2 | No17（右岸8.2k天端） | 天端 | B.17P1-8 | 8.15 | 8.45 | 4 |  | 2.723 |  |  | 0 | 6.8 | 51.5 | 41.7 | 93.2 | 0.0127 | 0.00896 |  |  |  |  | 52.5 | 24.7 | 27.8
2009-03-31 | 関東地方整備局 | 荒川 | 越辺川 | 右岸 | 8.2 | No17（右岸8.2k天端） | 天端 | B.17P1-1 | 1.15 | 1.45 | 5 |  | 2.689 |  |  | 45 | 32.6 | 13.1 | 9.3 | 22.4 | 2.69 | 1.44 | 0.0607 | 0.00689 | 390.4209 | 2 | [6 empty] | 5.5036e-06 | 4.7472e-07
2009-03-31 | 関東地方整備局 | 荒川 | 越辺川 | 右岸 | 8.2 | No17（右岸8.2k天端） | 天端 | B.17P1-2 | 2.15 | 2.45 | 3 |  | 2.726 |  |  | 2.3 | 41.1 | 37.1 | 19.5 | 56.6 | 0.0963 | 0.0442 | 0.00533 |  |  |  | 30.8 | 17.2 | 13.6 |  |  |  | 1.9626e-08
2009-03-31 | 関東地方整備局 | 荒川 | 越辺川 | 右岸 | 8.2 | No17（右岸8.2k天端） | 天端 | B.17P1-7 | 7.15 | 7.45 | 1 |  | 2.728 |  |  | 0.3 | 37.8 | 36.2 | 25.7 | 61.9 | 0.0643 | 0.0302 | 0.00271 |  |  |  | 33.6 | 19.2 | 14.4 |  |  |  | 4.0944e-09
2009-03-31 | 関東地方整備局 | 荒川 | 越辺川 | 右岸 | 8.2 | No17（右岸8.2k天端） | 天端 | B.17P1-4 | 4.15 | 4.45 | 7 |  | 2.733 |  |  | 0.1 | 17.7 | 41.5 | 40.7 | 82.2 | 0.0163 | 0.0101 |  |  |  |  | 40.4 | 21.2 | 19.2
2009-03-31 | 関東地方整備局 | 荒川 | 越辺川 | 右岸 | 8.2 | No17（右岸8.2k天端） | 天端 | B.17P1-3 | 3.15 | 3.45 | 3 |  | 2.737 |  |  | 0.5 | 37 | 36.7 | 25.8 | 62.5 | 0.0653 | 0.0361 | 0.00157 |  |  |  | 33.1 | 18.9 | 14.2 |  |  |  | 1.1558e-09
2009-03-31 | 関東地方整備局 | 荒川 | 越辺川 | 右岸 | 8.2 | No17（右岸8.2k天端） | 天端 | B.17P1-6 | 6.15 | 6.45 | 4 |  | 2.738 |  |  | 0.3 | 41 | 35.1 | 23.6 | 58.7 | 0.083 | 0.0429 | 0.00234 |  |  |  | 32.9 | 18.6 | 14.3 |  |  |  | 2.9139e-09
2009-03-31 | 関東地方整備局 | 荒川 | 越辺川 | 右岸 | 8.2 | No17（右岸8.2k天端） | 天端 | B.17P1-5 | 5.15 | 5.45 | 5 |  | 2.739 |  |  | 1 | 26.3 | 41.7 | 31 | 72.7 | 0.0375 | 0.0207 |  |  |  |  | 40.4 | 20.4 | 20
2009-03-31 | 関東地方整備局 | 荒川 | 越辺川 | 右岸 | 8.2 | No17（右岸8.2k裏法） | 裏のり | B.17P2-8 | 14.15 | 14.45 | 3 |  | 2.675 |  |  | 0 | 0.9 | 56.9 | 42.2 | 99.1 | 0.0116 | 0.00837 |  |  |  |  | 62.7 | 28.6 | 34.1
2009-03-31 | 関東地方整備局 | 荒川 | 越辺川 | 右岸 | 8.2 | No17（右岸8.2k裏法） | 裏のり | B.17P2-7 | 12.15 | 12.45 | 3 |  | 2.678 |  |  | 0 | 0.5 | 58.9 | 40.6 | 99.5 | 0.0124 | 0.00882 |  |  |  |  | 67.3 | 29.6 | 37.7
2009-03-31 | 関東地方整備局 | 荒川 | 越辺川 | 右岸 | 8.2 | No17（右岸8.2k裏法） | 裏のり | B.17P2-9 | 16.15 | 16.45 | 3 |  | 2.679 |  |  | 0 | 1.3 | 58.3 | 40.4 | 98.7 | 0.014 | 0.0103 |  |  |  |  | 59.9 | 27.5 | 32.4
2009-03-31 | 関東地方整備局 | 荒川 | 越辺川 | 右岸 | 8.2 | No17（右岸8.2k裏法） | 裏のり | B.17P2-6 | 10.15 | 10.45 | 3 |  | 2.695 |  |  | 0 | 1.5 | 63.9 | 34.6 | 98.5 | 0.0155 | 0.0118 |  |  |  |  | 101.8 | 38.2 | 63.6
2009-03-31 | 関東地方整備局 | 荒川 | 越辺川 | 右岸 | 8.2 | No17（右岸8.2k裏法） | 裏のり | B.17P2-5 | 8.15 | 8.45 | 2 |  | 2.725 |  |  | 0 | 56.4 | 31.3 | 12.3 | 43.6 | 0.134 | 0.102 | 0.012 | 0.00327 | 40.9786 | 2 | 29.6 | 18 | 11.6 |  |  |  | 1.2867e-07 | 1.0693e-07
2009-03-31 | 関東地方整備局 | 荒川 | 越辺川 | 右岸 | 8.2 | No17（右岸8.2k裏法） | 裏のり | B.17P2-3 | 5.15 | 5.45 | 4 |  | 2.728 |  |  | 0 | 4.5 | 48.3 | 47.2 | 95.5 | 0.0115 | 0.00641 |  |  |  |  | 58.8 | 25.6 | 33.2
2009-03-31 | 関東地方整備局 | 荒川 | 越辺川 | 右岸 | 8.2 | No17（右岸8.2k裏法） | 裏のり | B.17T2-3 | 6 | 6.85 | 3 | 1.908 | 2.733 | 0.904 | 0.38801 | 0 | 20.2 | 42.6 | 37.2 | 79.8 | 0.031 | 0.0166 |  |  |  |  | 44.5 | 19.3 | 25.2 | [7 empty] | UU | [8 empty] | 37.8 | 6.3
2009-03-31 | 関東地方整備局 | 荒川 | 越辺川 | 右岸 | 8.2 | No17（右岸8.2k裏法） | 裏のり | B.17P2-4 | 7.15 | 7.45 | 1 |  | 2.739 |  |  | 0 | 19.3 | 48.7 | 32 | 80.7 | 0.0254 | 0.0162 |  |  |  |  | 38.4 | 17.3 | 21.1
2009-03-31 | 関東地方整備局 | 荒川 | 越辺川 | 右岸 | 8.2 | No17（右岸8.2k裏法） | 裏のり | B.17P2-10 | 18.15 | 18.45 | 3 |  |  |  |  | 0 | 19.4 | 55.2 | 25.4 | 80.6 | 0.0397 | 0.0289 | 0.00235 |  |  |  | 45.1 | 23.2 | 21.9 |  |  |  | 2.9428e-09
2009-03-31 | 関東地方整備局 | 荒川 | 越辺川 | 右岸 | 8.2 | No17（右岸8.2k裏法） | 裏のり | B.17P2-12 | 20.15 | 20.45 | 6 |  |  |  |  | 0 | 72.3 | 18.5 | 9.2 | 27.7 | 0.204 | 0.176 | 0.0245 | 0.00621 | 32.8502 | 7.2 | [6 empty] | 6.7251e-07 | 3.8564e-07
2009-03-31 | 関東地方整備局 | 荒川 | 越辺川 | 右岸 | 8.2 | No17（右岸8.2k裏法） | 裏のり | B.17P2-11 | 19.15 | 19.45 | 29 |  |  |  |  | 59.7 | 28.9 | 6.7 | 4.7 | 11.4 | 4.69 | 3.21 | 0.35 | 0.0586 | 80.0341 | 2.9 | [6 empty] | 0.00031886 | 3.434e-05
2009-03-31 | 関東地方整備局 | 荒川 | 越辺川 | 右岸 | 8.2 | No17（右岸8.2k裏法） | 裏のり |  | 7.95 | 8.7 | 2 | [19 empty] | 7.69e-06
2009-03-31 | 関東地方整備局 | 荒川 | 越辺川 | 右岸 | 8.2 | No17（右岸8.2k裏法） | 裏のり | B.17P2-1 | 1.15 | 1.45 | 4 |  | 2.728 |  |  | 0 | 28 | 44.8 | 27.2 | 72 | 0.0334 | 0.0204 | 0.00127 |  |  |  | 38.6 | 18.2 | 20.4 |  |  |  | 7.0715e-10
2009-03-31 | 関東地方整備局 | 荒川 | 越辺川 | 右岸 | 8.2 | No17（右岸8.2k裏法） | 裏のり | B.17T2-1 | 2 | 2.8 | 5 | 1.85 | 2.734 | 0.885 | 0.36772 | 0.6 | 34 | 37.8 | 27.6 | 65.4 | 0.0533 | 0.0276 | 0.00162 |  |  |  | 35.4 | 19.5 | 15.9 |  |  |  | 1.2429e-09 |  |  |  | UU | [8 empty] | 59.9 | 2.2
2009-03-31 | 関東地方整備局 | 荒川 | 越辺川 | 右岸 | 8.2 | No17（右岸8.2k裏法） | 裏のり | B.17T2-2 | 3 | 3.72 | 3 | 1.929 | 2.74 | 0.849 | 0.33097 | 0 | 23.2 | 48.9 | 27.9 | 76.8 | 0.0313 | 0.0213 | 0.001 |  |  |  | 40.7 | 21.4 | 19.3 |  |  |  | 4.0644e-10 |  |  |  | UU | [8 empty] | 45 | 13.2
2009-03-31 | 関東地方整備局 | 荒川 | 越辺川 | 右岸 | 8.2 | No17（右岸8.2k裏法） | 裏のり | B.17P2-2 | 4.15 | 4.45 | 2 |  | 2.74 |  |  | 0.3 | 37.5 | 40.2 | 22 | 62.2 | 0.0638 | 0.0326 | 0.00365 |  |  |  | 37.3 | 20.7 | 16.6 |  |  |  | 8.1627e-09
2009-03-31 | 関東地方整備局 | 荒川 | 越辺川 | 右岸 | 8.2 | No17（右岸8.2k裏法） | 裏のり |  | 2 | 3 | 5 | [18 empty] | 1.14e-06
2009-03-31 | 関東地方整備局 | 荒川 | 越辺川 | 左岸 | 8.2 | No8（左岸8.2k天端） | 天端 | B.8P1-12 | 16.15 | 16.45 | 4 |  | 2.676 |  |  | 0 | 0.3 | 53.4 | 46.3 | 99.7 | 0.0124 | 0.00732 |  |  |  |  | 72.9 | 30.1 | 42.8
2009-03-31 | 関東地方整備局 | 荒川 | 越辺川 | 左岸 | 8.2 | No8（左岸8.2k天端） | 天端 | B.8P1-11 | 14.15 | 14.45 | 7 |  | 2.685 |  |  | 58.4 | 27.6 | 9.5 | 4.5 | 14 | 6.35 | 3.51 | 0.195 | 0.0367 | 173.0245 | 1.4 | [6 empty] | 8.2226e-05 | 1.3469e-05
2009-03-31 | 関東地方整備局 | 荒川 | 越辺川 | 左岸 | 8.2 | No8（左岸8.2k天端） | 天端 | B.8P1-14 | 20.15 | 20.45 | 6 |  | 2.692 |  |  | 0 | 15.1 | 51.4 | 33.5 | 84.9 | 0.0207 | 0.0126 | 0.00161 |  |  |  | 41.4 | 21.1 | 20.3 |  |  |  | 1.2252e-09
2009-03-31 | 関東地方整備局 | 荒川 | 越辺川 | 左岸 | 8.2 | No8（左岸8.2k天端） | 天端 | B.8P1-10 | 12.15 | 12.45 | 19 |  | 2.697 |  |  | 33.2 | 56.6 | 6.4 | 3.8 | 10.2 | 1.47 | 0.927 | 0.258 | 0.0718 | 20.4735 | 1.6 | [6 empty] | 0.0001573 | 5.1552e-05
2009-03-31 | 関東地方整備局 | 荒川 | 越辺川 | 左岸 | 8.2 | No8（左岸8.2k天端） | 天端 | B.8P1-15 | 22.15 | 22.45 | 31 |  | 2.712 |  |  | 23.8 | 59.1 | 12 | 5.1 | 17.1 | 0.944 | 0.688 | 0.115 | 0.0177 | 53.3333 | 3.8 | [6 empty] | 2.419e-05 | 3.1329e-06
2009-03-31 | 関東地方整備局 | 荒川 | 越辺川 | 左岸 | 8.2 | No8（左岸8.2k天端） | 天端 | B.8P1-13 | 18.15 | 18.45 | 5 |  | 2.733 |  |  | 0.1 | 23.8 | 49.2 | 26.9 | 76.1 | 0.0355 | 0.0237 |  |  |  |  | 32.7 | 18.6 | 14.1
2009-03-31 | 関東地方整備局 | 荒川 | 越辺川 | 左岸 | 8.2 | No8（左岸8.2k天端） | 天端 | B.8P1-9 | 10.15 | 10.45 | 5 |  | 2.757 |  |  | 0 | 4.4 | 55.2 | 40.4 | 95.6 | 0.0112 | 0.00869 |  |  |  |  | 58.9 | 24.4 | 34.5
2009-03-31 | 関東地方整備局 | 荒川 | 越辺川 | 左岸 | 8.2 | No8（左岸8.2k天端） | 天端 | B.8P1-4 | 4.15 | 4.45 | 3 |  | 2.727 |  |  | 35.2 | 48.1 | 10.1 | 6.6 | 16.7 | 1.12 | 0.4 | 0.112 | 0.0155 | 72.2581 | 138 | [6 empty] | 2.2753e-05 | 2.4025e-06
2009-03-31 | 関東地方整備局 | 荒川 | 越辺川 | 左岸 | 8.2 | No8（左岸8.2k天端） | 天端 | B.8P1-3 | 3.15 | 3.45 | 2 |  | 2.736 |  |  | 4.4 | 49.2 | 28.7 | 17.7 | 46.4 | 0.136 | 0.0944 | 0.00715 |  |  |  | 30.4 | 16.7 | 13.7 |  |  |  | 3.8764e-08
2009-03-31 | 関東地方整備局 | 荒川 | 越辺川 | 左岸 | 8.2 | No8（左岸8.2k天端） | 天端 | B.8P1-8 | 8.15 | 8.45 | 5 |  | 2.74 |  |  | 0 | 2.2 | 61.4 | 36.4 | 97.8 | 0.0137 | 0.0109 |  |  |  |  | 72.2 | 26.8 | 45.4
2009-03-31 | 関東地方整備局 | 荒川 | 越辺川 | 左岸 | 8.2 | No8（左岸8.2k天端） | 天端 | B.8P1-2 | 2.15 | 2.45 | 4 |  | 2.74 |  |  | 6 | 42.7 | 34.4 | 16.9 | 51.3 | 0.132 | 0.0634 | 0.00806 |  |  |  | 35.7 | 18.9 | 16.8 |  |  |  | 5.1166e-08
2009-03-31 | 関東地方整備局 | 荒川 | 越辺川 | 左岸 | 8.2 | No8（左岸8.2k天端） | 天端 | B.8P1-5 | 5.15 | 5.45 | 7 |  | 2.745 |  |  | 0 | 62.9 | 24.8 | 12.3 | 37.1 | 0.162 | 0.131 | 0.0136 | 0.00326 | 49.6933 | 4.2 | 26.6 | 17.7 | 8.9 |  |  |  | 1.7195e-07 | 1.0628e-07
2009-03-31 | 関東地方整備局 | 荒川 | 越辺川 | 左岸 | 8.2 | No8（左岸8.2k天端） | 天端 | B.8P1-1 | 1.15 | 1.45 | 3 |  | 2.746 |  |  | 0.5 | 26.1 | 43.9 | 29.5 | 73.4 | 0.0317 | 0.0187 |  |  |  |  | 42.1 | 21.3 | 20.8
2009-03-31 | 関東地方整備局 | 荒川 | 越辺川 | 左岸 | 8.2 | No8（左岸8.2k天端） | 天端 | B.8P1-6 | 6.15 | 6.45 | 2 |  | 2.755 |  |  | 0.4 | 57.5 | 29 | 13.1 | 42.1 | 0.153 | 0.115 | 0.0125 | 0.00174 | 87.931 | 3.8 | 29.9 | 16 | 13.9 |  |  |  | 1.4143e-07 | 3.0276e-08
2009-03-31 | 関東地方整備局 | 荒川 | 越辺川 | 左岸 | 8.2 | No8（左岸8.2k天端） | 天端 | B.8P1-7 | 7.15 | 7.45 | 3 |  | 2.758 |  |  | 0 | 13.8 | 52.9 | 33.3 | 86.2 | 0.0276 | 0.0168 |  |  |  |  | 46.8 | 23.2 | 23.6
2009-03-31 | 関東地方整備局 | 荒川 | 越辺川 | 左岸 | 8.2 | No8（左岸8.2k裏法） | 裏のり | B.8P2-6 | 9.15 | 9.45 | 2 |  | 2.638 |  |  | 0 | 47.5 | 38.1 | 14.4 | 52.5 | 0.109 | 0.0648 | 0.00971 | 0.00244 | 44.6721 | 1.9 | 47.5 | 21.2 | 26.3 |  |  |  | 7.8775e-08 | 5.9536e-08
2009-03-31 | 関東地方整備局 | 荒川 | 越辺川 | 左岸 | 8.2 | No8（左岸8.2k裏法） | 裏のり | B.8T2-3 | 5.5 | 6.35 | 3 | 1.66 | 2.639 | 1.476 | 1.2987 | 0 | 0.3 | 37.3 | 62.4 | 99.7 | 0.00394 | 0.00111 |  |  |  |  | 73 | 27.4 | 45.6 | [7 empty] | UU | [8 empty] | 21 | 7.6
2009-03-31 | 関東地方整備局 | 荒川 | 越辺川 | 左岸 | 8.2 | No8（左岸8.2k裏法） | 裏のり | B.8P2-10 | 15.15 | 15.45 | 16 |  | 2.664 |  |  | 45.5 | 40.2 | 11.9 | 2.4 | 14.3 | 2.44 | 1.67 | 0.178 | 0.0358 | 68.1564 | 2.3 | [6 empty] | 6.6562e-05 | 1.2816e-05
2009-03-31 | 関東地方整備局 | 荒川 | 越辺川 | 左岸 | 8.2 | No8（左岸8.2k裏法） | 裏のり | B.8P2-4 | 6.15 | 6.45 | 3 |  | 2.673 |  |  | 0 | 1.6 | 58.8 | 39.6 | 98.4 | 0.0163 | 0.0108 |  |  |  |  | 85.6 | 30.5 | 55.1
2009-03-31 | 関東地方整備局 | 荒川 | 越辺川 | 左岸 | 8.2 | No8（左岸8.2k裏法） | 裏のり | B.8P2-12 | 19.15 | 19.45 | 6 |  | 2.674 |  |  | 0.7 | 5.5 | 54.2 | 39.6 | 93.8 | 0.021 | 0.012 |  |  |  |  | 44.7 | 20.8 | 23.9
2009-03-31 | 関東地方整備局 | 荒川 | 越辺川 | 左岸 | 8.2 | No8（左岸8.2k裏法） | 裏のり | B.8P2-11 | 17.15 | 17.45 | 5 |  | 2.678 |  |  | 0 | 11.1 | 47.7 | 41.2 | 88.9 | 0.0174 | 0.00996 |  |  |  |  | 44.3 | 22.4 | 21.9
2009-03-31 | 関東地方整備局 | 荒川 | 越辺川 | 左岸 | 8.2 | No8（左岸8.2k裏法） | 裏のり | B.8P2-7 | 10.15 | 10.45 | 10 |  | 2.679 |  |  | 19.6 | 61.5 | 15.2 | 3.7 | 18.9 | 0.451 | 0.318 | 0.0916 | 0.0171 | 26.3743 | 4.2 | [6 empty] | 1.4279e-05 | 2.9241e-06
2009-03-31 | 関東地方整備局 | 荒川 | 越辺川 | 左岸 | 8.2 | No8（左岸8.2k裏法） | 裏のり | B.8P2-8 | 11.15 | 11.45 | 13 |  | 2.692 |  |  | 50.8 | 26.4 | 14.1 | 8.7 | 22.8 | 3.62 | 2.12 | 0.0481 | 0.0072 | 502.7778 | 1.5 | [6 empty] | 3.2102e-06 | 5.184e-07
2009-03-31 | 関東地方整備局 | 荒川 | 越辺川 | 左岸 | 8.2 | No8（左岸8.2k裏法） | 裏のり | B.8P2-9 | 13.15 | 13.45 | 4 |  | 2.703 |  |  | 0 | 0.7 | 55.3 | 44 | 99.3 | 0.0135 | 0.00863 |  |  |  |  | 73.7 | 30.8 | 42.9
2009-03-31 | 関東地方整備局 | 荒川 | 越辺川 | 左岸 | 8.2 | No8（左岸8.2k裏法） | 裏のり | B.8P2-5 | 8.15 | 8.45 | 3 |  | 2.714 |  |  | 0 | 4.9 | 58.9 | 36.2 | 95.1 | 0.0162 | 0.0115 |  |  |  |  | 47.9 | 22.6 | 25.3
2009-03-31 | 関東地方整備局 | 荒川 | 越辺川 | 左岸 | 8.2 | No8（左岸8.2k裏法） | 裏のり |  | 9.5 | 10 | 10 | [19 empty] | 1.82e-06
2009-03-31 | 関東地方整備局 | 荒川 | 越辺川 | 左岸 | 8.2 | No8（左岸8.2k裏法） | 裏のり | B.8P2-3 | 4.15 | 4.45 | 1 |  | 2.712 |  |  | 0 | 40 | 41.2 | 18.8 | 60 | 0.0746 | 0.0528 | 0.00572 | 0.00126 | 59.2063 | 2.7 | 38.3 | 38.3 | 0 |  |  |  | 2.3115e-08 | 1.5876e-08
2009-03-31 | 関東地方整備局 | 荒川 | 越辺川 | 左岸 | 8.2 | No8（左岸8.2k裏法） | 裏のり | B.8P2-2 | 2.15 | 2.45 | 4 |  | 2.718 |  |  | 4.3 | 59.5 | 28.5 | 7.7 | 36.2 | 0.176 | 0.138 | 0.0232 | 0.00848 | 20.7547 | 1.8 | [6 empty] | 5.927e-07 | 7.191e-07
2009-03-31 | 関東地方整備局 | 荒川 | 越辺川 | 左岸 | 8.2 | No8（左岸8.2k裏法） | 裏のり | B.8T2-1 | 2.9 | 3.8 | 1 | 1.824 | 2.729 | 0.833 | 0.31534 | 3.6 | 58.9 | 23.6 | 13.9 | 37.5 | 0.19 | 0.149 | 0.0152 | 0.0021 | 90.4762 | 4.6 | 30.8 | 18.8 | 12 |  |  |  | 2.225e-07 | 4.41e-08 |  | 9.9685e-09 | CU |  |  | 17.2 | 24.4
2009-03-31 | 関東地方整備局 | 荒川 | 越辺川 | 左岸 | 8.2 | No8（左岸8.2k裏法） | 裏のり | B.8P2-1 | 1.15 | 1.45 | 6 |  | 2.732 |  |  | 0.1 | 54.2 | 29.8 | 15.9 | 45.7 | 0.125 | 0.0901 | 0.00847 | 0.00143 | 87.4126 | 3.9 | 28.1 | 17.2 | 10.9 |  |  |  | 5.7399e-08 | 2.0449e-08
2009-03-31 | 関東地方整備局 | 荒川 | 越辺川 | 左岸 | 8.2 | No8（左岸8.2k裏法） | 裏のり | B.8T2-2 | 4.5 | 4.8 | 1 | 1.781 | 2.746 | 1.209 | 0.79999 | 0 | 1.1 | 63.6 | 35.3 | 98.9 | 0.0146 | 0.011 |  |  |  |  | 52.5 | 26.7 | 25.8 | [7 empty] | UU | [8 empty] | 39.6 | 5.5
2009-03-31 | 関東地方整備局 | 荒川 | 越辺川 | 左岸 | 8.2 | No8（左岸8.2k裏法） | 裏のり |  | 2.5 | 3.8 | 1 | [18 empty] | 1.33e-05
2009-03-31 | 関東地方整備局 | 荒川 | 入間川 | 右岸 | 8.2 | 入-1（8.2k・右岸） | 天端 | B.入-1-16 | 16.15 | 16.46 | 5 |  | 2.644 |  |  | 0 | 1.1 | 51.9 | 47 | 98.9 | 0.0089 | 0.0059 |  |  |  |  | 64.9 | 33.6 | 31.3
2009-03-31 | 関東地方整備局 | 荒川 | 入間川 | 右岸 | 8.2 | 入-1（8.2k・右岸） | 天端 | B.入-1-28 | 28.15 | 28.45 | 6 |  | 2.663 |  |  | 0 | 4.8 | 46.2 | 49 | 95.2 | 0.0091 | 0.0053 |  |  |  |  | 60.2 | 27.1 | 33.1
2009-03-31 | 関東地方整備局 | 荒川 | 入間川 | 右岸 | 8.2 | 入-1（8.2k・右岸） | 天端 | B.入-1-31 | 31.15 | 31.38 | 50 |  | 2.687 |  |  | 52.8 | 40.1 |  |  | 7.1 | 4.2113 | 2.3715 | 0.3765 | 0.155 | 27.1697 | 0.69 | [6 empty] | 0.00037761 | 0.00024025
2009-03-31 | 関東地方整備局 | 荒川 | 入間川 | 右岸 | 8.2 | 入-1（8.2k・右岸） | 天端 | B.入-1-14 | 14.15 | 14.45 | 16 |  | 2.706 |  |  | 0 | 74.7 | 18.3 | 7 | 25.3 | 0.275 | 0.2093 | 0.0376 | 0.0096 | 28.6458 | 3.78 | [6 empty] | 1.8143e-06 | 9.216e-07
2009-03-31 | 関東地方整備局 | 荒川 | 入間川 | 右岸 | 8.2 | 入-1（8.2k・右岸） | 天端 | B.入-1-10 | 10.15 | 10.45 | 4 |  | 2.719 |  |  | 0 | 0.6 | 51.5 | 47.9 | 99.4 | 0.0092 | 0.0058 |  |  |  |  | 55.1 | 25.6 | 29.5
2009-03-31 | 関東地方整備局 | 荒川 | 入間川 | 右岸 | 8.2 | 入-1（8.2k・右岸） | 天端 | B.入-1-24 | 24.15 | 24.45 | 22 |  | 2.722 |  |  | 0 | 84.4 | 7.2 | 8.4 | 15.6 | 0.1923 | 0.1618 | 0.087 | 0.0104 | 18.4904 | 6.37 | [6 empty] | 1.2673e-05 | 1.0816e-06
2009-03-31 | 関東地方整備局 | 荒川 | 入間川 | 右岸 | 8.2 | 入-1（8.2k・右岸） | 天端 | B.入-1-4 | 4.15 | 4.47 | 6 |  | 2.718 |  |  | 34.8 | 43.2 | 14.9 | 7.1 | 22 | 0.8014 | 0.3172 | 0.0534 | 0.0098 | 81.7755 | 1.87 | [6 empty] | 4.0899e-06 | 9.604e-07
2009-03-31 | 関東地方整備局 | 荒川 | 入間川 | 右岸 | 8.2 | No.7(入右8.2k裏法面) | 裏のり | B.7P2-2 | 10.15 | 10.45 | 2 |  | 2.651 |  |  | 0 | 20.3 | 57.9 | 21.8 | 79.7 | 0.0361 | 0.0252 | 0.0043 |  |  |  | 48.2 | 27 | 21.2 |  |  |  | 1.1933e-08
2009-03-31 | 関東地方整備局 | 荒川 | 入間川 | 右岸 | 8.2 | No.7(入右8.2k裏法面) | 裏のり | B.7P2-5 | 14.15 | 14.45 | 3 |  | 2.664 |  |  | 0 | 1.4 | 45.6 | 53 | 98.6 | 0.0066 | 0.0044 |  |  |  |  | 69.3 | 33.6 | 35.7
2009-03-31 | 関東地方整備局 | 荒川 | 入間川 | 右岸 | 8.2 | No.7(入右8.2k裏法面) | 裏のり | B.7P2-1 | 9.15 | 9.45 | 2 |  | 2.672 |  |  | 0 | 1.6 | 48 | 50.4 | 98.4 | 0.0076 | 0.0049 |  |  |  |  | 82.8 | 30.1 | 52.7
2009-03-31 | 関東地方整備局 | 荒川 | 入間川 | 右岸 | 8.2 | No.7(入右8.2k裏法面) | 裏のり | B.7P2-4 | 12.15 | 12.45 | 3 |  | 2.674 |  |  | 0 | 35.8 | 42.2 | 22 | 64.2 | 0.0609 | 0.0371 | 0.0043 |  |  |  | 56.3 | 28 | 28.3 |  |  |  | 1.1933e-08
2009-03-31 | 関東地方整備局 | 荒川 | 入間川 | 右岸 | 8.2 | No.7(入右8.2k裏法面) | 裏のり | B.7T2-3 | 6 | 7.35 |  | 1.776 | 2.693 | 1.174 | 0.74429 | 0 | 0 | 56.4 | 43.6 | 100 | 0.0113 | 0.0074 |  |  |  |  | 51.3 | 24.8 | 26.5 | [7 empty] | UU | [8 empty] | 14.7 | 1.6
2009-03-31 | 関東地方整備局 | 荒川 | 入間川 | 右岸 | 8.2 | No.7(入右8.2k裏法面) | 裏のり | B.7P2-6 | 16.15 | 16.45 | 6 |  | 2.699 |  |  | 0 | 28.2 | 52.8 | 19 | 71.8 | 0.0526 | 0.0373 | 0.0055 |  |  |  | 46 | 24.6 | 21.4 |  |  |  | 2.1107e-08
2009-03-31 | 関東地方整備局 | 荒川 | 入間川 | 右岸 | 8.2 | No.7(入右8.2k裏法面) | 裏のり | B.7P2-7 | 18.15 | 18.45 | 27 |  | 2.712 |  |  | 0 | 86.2 | 10.1 | 3.7 | 13.8 | 0.1996 | 0.1708 | 0.102 | 0.0507 | 3.9369 | 1.54 | [6 empty] | 1.832e-05 | 2.5705e-05
2009-03-31 | 関東地方整備局 | 荒川 | 入間川 | 右岸 | 8.2 | No.7(入右8.2k裏法面) | 裏のり | B.7P2-3 | 10.65 | 10.96 | 10 |  | 2.743 |  |  | 0 | 71.8 | 20.7 | 7.5 | 28.2 | 0.1506 | 0.129 | 0.0405 | 0.0119 | 12.6555 | 3.76 | [6 empty] | 2.1551e-06 | 1.4161e-06
2009-03-31 | 関東地方整備局 | 荒川 | 入間川 | 右岸 | 8.2 | No.7(入右8.2k裏法面) | 裏のり |  | 10.7 | 11.2 | 10 | [19 empty] | 3.31e-05
2009-03-31 | 関東地方整備局 | 荒川 | 入間川 | 右岸 | 8.2 | No.7(入右8.2k裏法面) | 裏のり | B.7T2-2 | 3 | 3.6 | 8 | 1.999 | 2.698 | 0.693 | 0.19658 | 0 | 10.3 | 48 | 41.7 | 89.7 | 0.015 | 0.0087 |  |  |  |  | 45.6 | 22.1 | 23.5 | [7 empty] | UU | [8 empty] | 28.1 | 4.7
2009-03-31 | 関東地方整備局 | 荒川 | 入間川 | 右岸 | 8.2 | No.7(入右8.2k裏法面) | 裏のり | B.7T2-1 | 1.1 | 1.9 |  | 1.845 | 2.705 | 0.936 | 0.42357 | 0 | 24.1 | 53.7 | 22.2 | 75.9 | 0.0435 | 0.0296 | 0.0038 |  |  |  | 36.5 | 20.6 | 15.9 |  |  |  | 8.961e-09 |  |  |  | UU | [8 empty] | 6.4 | 7.4
2009-03-31 | 関東地方整備局 | 荒川 | 入間川 | 右岸 | 8.2 | No.7(入右8.2k裏法面) | 裏のり |  | 0.5 | 0.9 | [19 empty] | 4.97e-05
2009-03-31 | 関東地方整備局 | 荒川 | 入間川 | 左岸 | 8.3 | 入左8k300-B-1 | 天端 | B.P-11 | 15.15 | 15.48 | 4 |  | 2.561 |  |  | 0 | 0.2 | 32.9 | 66.9 | 99.8 | 0.00391 | 0.00229 |  |  |  |  | 81.3 | 43 | 38.3
2009-03-31 | 関東地方整備局 | 荒川 | 入間川 | 左岸 | 8.3 | 入左8k300-B-1 | 天端 | B.P-9 | 11.15 | 11.5 | 3 |  | 2.676 |  |  | 0 | 4.8 | 66.4 | 28.8 | 95.2 | 0.0237 | 0.0165 | 0.00198 |  |  |  | 46.5 | 31.8 | 14.7 |  |  |  | 1.9787e-09
2009-03-31 | 関東地方整備局 | 荒川 | 入間川 | 左岸 | 8.3 | 入左8k300-B-1 | 天端 | B.P-12 | 16.15 | 16.45 | 11 |  | 2.696 |  |  | 0 | 79.4 | 11.9 | 8.7 | 20.6 | 0.156 | 0.138 | 0.0701 | 0.00683 | 22.8404 | 9.67 | [6 empty] | 7.683e-06 | 4.6649e-07
2009-03-31 | 関東地方整備局 | 荒川 | 入間川 | 左岸 | 8.3 | 入左8k300-B-1 | 天端 | B.P-10 | 14.15 | 14.45 | 21 |  | 2.717 |  |  | 0.2 | 91.9 |  |  | 7.9 | 0.487 | 0.419 | 0.264 | 0.18 | 2.7056 | 1.1 | [6 empty] | 0.0001659 | 0.000324
2009-03-31 | 関東地方整備局 | 荒川 | 入間川 | 左岸 | 8.3 | 入左8k300-B-1 | 天端 | B.P-6 | 6.15 | 6.3 | 5 |  | 2.719 |  |  | 4.9 | 51 | 30.5 | 13.6 | 44.1 | 0.141 | 0.102 | 0.0111 | 0.00221 | 63.8009 | 4.47 | 28.5 | 22.7 | 5.8 |  |  |  | 1.074e-07 | 4.8841e-08
2009-03-31 | 関東地方整備局 | 荒川 | 入間川 | 左岸 | 8.3 | 入左8k300-B-1 | 天端 | B.P-8 | 9.15 | 9.5 | 3 |  | 2.721 |  |  | 0 | 23.7 | 40 | 36.3 | 76.3 | 0.0233 | 0.0103 | 0.00137 |  |  |  | 56.5 | 31.9 | 24.6 |  |  |  | 8.4291e-10
2009-03-31 | 関東地方整備局 | 荒川 | 入間川 | 左岸 | 8.3 | 入左8k300-B-1 | 天端 | B.P-7 | 8.15 | 8.48 | 3 |  | 2.737 |  |  | 0 | 3.5 | 67.3 | 29.2 | 96.5 | 0.0216 | 0.0137 | 0.00234 | 0.00102 | 21.1765 | 1.27 | 44.2 | 25 | 19.2 |  |  |  | 2.9139e-09 | 1.0404e-08
2009-03-31 | 関東地方整備局 | 荒川 | 入間川 | 左岸 | 8.3 | 入左8k300-B-1 | 天端 | B.P-4 | 4.15 | 4.5 | 3 |  | 2.697 |  |  | 0 | 46.7 | 35 | 18.3 | 53.3 | 0.0975 | 0.0657 | 0.00758 | [9 empty] | 4.4381e-08
2009-03-31 | 関東地方整備局 | 荒川 | 入間川 | 左岸 | 8.3 | 入左8k300-B-1 | 天端 | B.P-5 | 5.15 | 5.49 | 4 |  | 2.706 |  |  | 4.2 | 60.8 | 21.2 | 13.8 | 35 | 0.178 | 0.138 | 0.0124 | 0.00267 | 66.6667 | 6.05 | [6 empty] | 1.3882e-07 | 7.1289e-08
2009-03-31 | 関東地方整備局 | 荒川 | 入間川 | 左岸 | 8.3 | 入左8k300-B-1 | 天端 | B.P-1 | 1.15 | 1.5 | 5 |  | 2.708 |  |  | 0.2 | 27.8 | 47.5 | 24.5 | 72 | 0.0432 | 0.0274 | 0.00264 |  |  |  | 36.1 | 23 | 13.1 |  |  |  | 3.8535e-09
2009-03-31 | 関東地方整備局 | 荒川 | 入間川 | 左岸 | 8.3 | 入左8k300-B-1 | 天端 | B.P-3 | 3.15 | 3.45 | 2 |  | 2.713 |  |  | 0 | 47.8 | 36.3 | 15.9 | 52.2 | 0.106 | 0.0662 | 0.008 | 0.00161 | 65.8385 | 1.84 | 29.8 | 24.3 | 5.5 |  |  |  | 5.0287e-08 | 2.5921e-08
2009-03-31 | 関東地方整備局 | 荒川 | 入間川 | 左岸 | 8.3 | 入左8k300-B-1 | 天端 | B.P-2 | 2.15 | 2.45 | 3 |  | 2.727 |  |  | 0 | 38.7 | 40.3 | 21 | 61.3 | 0.0672 | 0.0412 | 0.00372 |  |  |  | 35.1 | 22.4 | 12.7 |  |  |  | 8.53e-09
2009-03-31 | 関東地方整備局 | 荒川 | 入間川 | 左岸 | 8.3 | 入左8k300-B-2 | 表のり | B.P-5 | 13.15 | 13.45 | 4 |  | 2.528 |  |  | 0 | 0.9 | 37.1 | 62 | 99.1 | 0.0045 | 0.00298 |  |  |  |  | 91.7 | 46.1 | 45.6
2009-03-31 | 関東地方整備局 | 荒川 | 入間川 | 左岸 | 8.3 | 入左8k300-B-2 | 表のり | B.P-7 | 15.15 | 15.49 | 3 |  | 2.601 |  |  | 0 | 0.9 | 63.5 | 35.6 | 99.1 | 0.0118 | 0.00919 | 0.00114 |  |  |  | 65 | 37.3 | 27.7 |  |  |  | 5.5062e-10
2009-03-31 | 関東地方整備局 | 荒川 | 入間川 | 左岸 | 8.3 | 入左8k300-B-2 | 表のり | B.T-2 | 9.5 | 10.3 | 3 | 1.744 | 2.634 | 1.216 | 0.81139 | 0 | 1.1 | 67.4 | 31.5 | 98.9 | 0.0147 | 0.0109 | 0.00192 |  |  |  | 51.4 | 35.8 | 15.6 |  |  |  | 1.8425e-09
2009-03-31 | 関東地方整備局 | 荒川 | 入間川 | 左岸 | 8.3 | 入左8k300-B-2 | 表のり | B.P-6 | 14.15 | 14.45 | 14 |  | 2.682 |  |  | 0.1 | 78.7 | 11.1 | 10.1 | 21.2 | 0.177 | 0.154 | 0.0682 | 0.00472 | 37.5 | 14.8 | [6 empty] | 7.2091e-06 | 2.2278e-07
2009-03-31 | 関東地方整備局 | 荒川 | 入間川 | 左岸 | 8.3 | 入左8k300-B-2 | 表のり | B.P-4 | 8.15 | 8.55 | 2 |  | 2.685 |  |  | 7.1 | 59.2 | 17 | 16.7 | 33.7 | 0.379 | 0.238 | 0.00805 | 0.00161 | 235.4037 | 4.4 | 44.9 | 26.5 | 18.4 |  |  |  | 5.1019e-08 | 2.5921e-08
2009-03-31 | 関東地方整備局 | 荒川 | 入間川 | 左岸 | 8.3 | 入左8k300-B-2 | 表のり | B.P-3 | 5.15 | 5.45 | 3 |  | 2.724 |  |  | 0.4 | 29.9 | 34.1 | 35.6 | 69.7 | 0.0304 | 0.0153 | 0.00119 |  |  |  | 41.7 | 25.2 | 16.5 |  |  |  | 6.0819e-10
2009-03-31 | 関東地方整備局 | 荒川 | 入間川 | 左岸 | 8.3 | 入左8k300-B-2 | 表のり | B.S-2 | 7.4 | 8.3 |  | 1.948 | 2.73 | 0.668 | 0.1787 | 0.2 | 94.7 |  |  | 5.1 | 0.467 | 0.395 | 0.22 | 0.15 | 3.1133 | 1.1 | [6 empty] | 0.00010874 | 0.000225 |  | 7.6095e-05
2009-03-31 | 関東地方整備局 | 荒川 | 入間川 | 左岸 | 8.3 | 入左8k300-B-2 | 表のり | B.S-3 | 11 | 11.6 | 10 | 1.845 | 2.78 | 1.011 | 0.51386 | 0.1 | 92 |  |  | 7.9 | 0.489 | 0.424 | 0.24 | 0.146 | 3.3493 | 1.26 | [6 empty] | 0.00013303 | 0.00021316 |  | 0.00026682
2009-03-31 | 関東地方整備局 | 荒川 | 入間川 | 左岸 | 8.3 | 入左8k300-B-2 | 表のり | B.P-1 | 2.15 | 2.4 | 4 |  | 2.685 |  |  | 0.7 | 29.1 | 42 | 28.2 | 70.2 | 0.0448 | 0.0235 |  |  |  |  | 37 | 22.3 | 14.7
2009-03-31 | 関東地方整備局 | 荒川 | 入間川 | 左岸 | 8.3 | 入左8k300-B-2 | 表のり | B.P-2 | 4.15 | 4.5 | 3 |  | 2.692 |  |  | 6.2 | 70.5 | 17.8 | 5.5 | 23.3 | 0.282 | 0.213 | 0.0584 | 0.0117 | 24.1026 | 3.57 | [6 empty] | 5.0324e-06 | 1.3689e-06
2009-03-31 | 関東地方整備局 | 荒川 | 入間川 | 左岸 | 8.3 | 入左8k300-B-2 | 表のり | B.T-1 | 1 | 1.8 | 5 | 1.976 | 2.703 | 0.733 | 0.22725 | 0.1 | 30.8 | 37.2 | 31.9 | 69.1 | 0.0396 | 0.0212 | 0.00153 |  |  |  | 36.6 | 26.4 | 10.2 |  |  |  | 1.0888e-09
2009-03-31 | 関東地方整備局 | 荒川 | 入間川 | 左岸 | 8.3 | 入左8k300-B-2 | 表のり | B.S-1 | 3 | 3.8 |  | 1.773 | 2.728 | 1.003 | 0.50376 | 0.4 | 69.6 | 24.9 | 5.1 | 30 | 0.152 | 0.127 | 0.0517 | 0.0208 | 7.3077 | 1.78 | [6 empty] | 3.7945e-06 | 4.3264e-06 |  | 2.9194e-06
2009-03-31 | 関東地方整備局 | 荒川 | 入間川 | 左岸 | 8.3 | 入左8k300-B-3 | 裏のり | B.P-8 | 14.15 | 14.5 | 4 |  | 2.629 |  |  | 0 | 0.6 | 55.9 | 43.5 | 99.4 | 0.00904 | 0.00684 | 0.0014 |  |  |  | 57.6 | 35.9 | 21.7 |  |  |  | 8.863e-10
2009-03-31 | 関東地方整備局 | 荒川 | 入間川 | 左岸 | 8.3 | 入左8k300-B-3 | 裏のり | B.P-5 | 8.15 | 8.45 | 4 |  | 2.664 |  |  | 0 | 0.8 | 66.6 | 32.6 | 99.2 | 0.0184 | 0.0123 | 0.00149 |  |  |  | 53.3 | 32 | 21.3 |  |  |  | 1.0239e-09
2009-03-31 | 関東地方整備局 | 荒川 | 入間川 | 左岸 | 8.3 | 入左8k300-B-3 | 裏のり | B.P-9 | 15.15 | 15.45 | 10 |  | 2.667 |  |  | 0 | 41.8 | 43.7 | 14.5 | 58.2 | 0.079 | 0.0599 | 0.0106 | 0.00247 | 31.9838 | 2.76 | [6 empty] | 9.6524e-08 | 6.1009e-08
2009-03-31 | 関東地方整備局 | 荒川 | 入間川 | 左岸 | 8.3 | 入左8k300-B-3 | 裏のり | B.P-6 | 10.15 | 10.45 | 2 |  | 2.673 |  |  | 0 | 11.7 | 65 | 23.3 | 88.3 | 0.0437 | 0.0341 | 0.00279 |  |  |  | 38.8 | 28.7 | 10.1 |  |  |  | 4.3799e-09
2009-03-31 | 関東地方整備局 | 荒川 | 入間川 | 左岸 | 8.3 | 入左8k300-B-3 | 裏のり | B.T-3 | 6.4 | 7.1 |  | 1.75 | 2.686 | 1.279 | 0.91805 | 0 | 2.5 | 37.4 | 60.1 | 97.5 | 0.00497 | 0.00297 |  |  |  |  | 79.8 | 40.4 | 39.4 | [7 empty] | UU | [8 empty] | 29.8 | 6.2
2009-03-31 | 関東地方整備局 | 荒川 | 入間川 | 左岸 | 8.3 | 入左8k300-B-3 | 裏のり | B.P-7 | 13.15 | 13.4 | 8 |  | 2.756 |  |  | 0 | 88.4 | 7.6 | 4 | 11.6 | 0.365 | 0.324 | 0.196 | 0.0488 | 7.4795 | 3.59 | [6 empty] | 8.3207e-05 | 2.3814e-05
2009-03-31 | 関東地方整備局 | 荒川 | 入間川 | 左岸 | 8.3 | 入左8k300-B-3 | 裏のり |  | 12.5 | 13.4 | 8 | [19 empty] | 1.23e-05
2009-03-31 | 関東地方整備局 | 荒川 | 入間川 | 左岸 | 8.3 | 入左8k300-B-3 | 裏のり | B.P-3 | 5.15 | 5.45 | 4 |  | 2.66 |  |  | 0 | 6.2 | 51 | 42.8 | 93.8 | 0.0108 | 0.00721 | 0.0013 |  |  |  | 46.7 | 28.2 | 18.5 |  |  |  | 7.4646e-10
2009-03-31 | 関東地方整備局 | 荒川 | 入間川 | 左岸 | 8.3 | 入左8k300-B-3 | 裏のり | B.P-4 | 6.15 | 6.4 | 5 |  | 2.674 |  |  | 0 | 2.7 | 65.4 | 31.9 | 97.3 | 0.0191 | 0.0128 | 0.00214 |  |  |  | 76.2 | 37.6 | 38.6 |  |  |  | 2.369e-09
2009-03-31 | 関東地方整備局 | 荒川 | 入間川 | 左岸 | 8.3 | 入左8k300-B-3 | 裏のり | B.P-2 | 4.15 | 4.45 | 6 |  | 2.674 |  |  | 0 | 6.6 | 59.5 | 33.9 | 93.4 | 0.0149 | 0.00999 | 0.00149 |  |  |  | 47 | 27.1 | 19.9 |  |  |  | 1.0239e-09
2009-03-31 | 関東地方整備局 | 荒川 | 入間川 | 左岸 | 8.3 | 入左8k300-B-3 | 裏のり | B.P-1 | 2.15 | 2.3 | 2 |  | 2.679 |  |  | 0 | 7.8 | 67.1 | 25.1 | 92.2 | 0.0273 | 0.019 | 0.00217 |  |  |  | 44 | 26.3 | 17.7 |  |  |  | 2.4467e-09
2009-03-31 | 関東地方整備局 | 荒川 | 入間川 | 左岸 | 8.3 | 入左8k300-B-3 | 裏のり | B.T-2 | 3 | 3.8 | 3 | 1.943 | 2.692 | 0.803 | 0.28718 | 0 | 5.2 | 50.2 | 44.6 | 94.8 | 0.0113 | 0.00706 |  |  |  |  | 45 | 27.5 | 17.5 | [7 empty] | UU | [8 empty] | 51.1 | 2.3
2009-03-31 | 関東地方整備局 | 荒川 | 入間川 | 左岸 | 8.3 | 入左8k300-B-3 | 裏のり | B.T-1 | 1 | 1.8 | 8 | 1.996 | 2.696 | 0.708 | 0.20778 | 0.2 | 12.9 | 50.5 | 36.4 | 86.9 | 0.0199 | 0.0122 | 0.00145 |  |  |  | 41.5 | 24.3 | 17.2 |  |  |  | 9.6137e-10 |  |  |  | UU | [8 empty] | 73.9 | 10.5
2009-03-31 | 関東地方整備局 | 荒川 | 入間川 | 左岸 | 8.45 | 入左8k450-B-1 | 天端 | B.P-10 | 14.15 | 14.47 | 3 |  | 2.629 |  |  | 0 | 0.5 | 62 | 37.5 | 99.5 | 0.0113 | 0.00847 | 0.00101 |  |  |  | 71.3 | 36.2 | 35.1 |  |  |  | 4.1592e-10
2009-03-31 | 関東地方整備局 | 荒川 | 入間川 | 左岸 | 8.45 | 入左8k450-B-1 | 天端 | B.P-8 | 10.15 | 10.46 | 3 |  | 2.659 |  |  | 0 | 0.6 | 40.1 | 59.3 | 99.4 | 0.00515 | 0.00313 |  |  |  |  | 71.8 | 36.7 | 35.1
2009-03-31 | 関東地方整備局 | 荒川 | 入間川 | 左岸 | 8.45 | 入左8k450-B-1 | 天端 | B.P-7 | 8.15 | 8.48 | 5 |  | 2.698 |  |  | 0 | 1 | 31.5 | 67.5 | 99 | 0.004 | 0.00269 |  |  |  |  | 82.7 | 38.2 | 44.5
2009-03-31 | 関東地方整備局 | 荒川 | 入間川 | 左岸 | 8.45 | 入左8k450-B-1 | 天端 | B.P-6 | 6.15 | 6.45 | 4 |  | 2.711 |  |  | 0 | 11.7 | 54.4 | 33.9 | 88.3 | 0.0145 | 0.00991 | 0.00182 |  |  |  | 46.5 | 25.8 | 20.7 |  |  |  | 1.6277e-09
2009-03-31 | 関東地方整備局 | 荒川 | 入間川 | 左岸 | 8.45 | 入左8k450-B-1 | 天端 | B.P-11 | 15.15 | 15.45 | 1 |  | 2.712 |  |  | 0 | 76.3 | 17.4 | 6.3 | 23.7 | 0.168 | 0.147 | 0.0532 | 0.00848 | 19.8113 | 7.73 | [6 empty] | 4.0545e-06 | 7.191e-07
2009-03-31 | 関東地方整備局 | 荒川 | 入間川 | 左岸 | 8.45 | 入左8k450-B-1 | 天端 | B.P-9 | 12.15 | 12.45 | 8 |  | 2.712 |  |  | 1.1 | 66.3 | 25.2 | 7.4 | 32.6 | 0.154 | 0.129 | 0.0376 | 0.00855 | 18.0117 | 3.49 | [6 empty] | 1.8143e-06 | 7.3103e-07
2009-03-31 | 関東地方整備局 | 荒川 | 入間川 | 左岸 | 8.45 | 入左8k450-B-1 | 天端 | B.P-1 | 1.15 | 1.5 | 5 |  | 2.656 |  |  | 0.2 | 35.1 | 45.9 | 18.8 | 64.7 | 0.0597 | 0.0339 | 0.00594 | 0.00151 | 39.5364 | 1.42 | 32.2 | 19.6 | 12.6 |  |  |  | 2.5227e-08 | 2.2801e-08
2009-03-31 | 関東地方整備局 | 荒川 | 入間川 | 左岸 | 8.45 | 入左8k450-B-1 | 天端 | B.P-4 | 4.15 | 4.45 | 4 |  | 2.697 |  |  | 0 | 25 | 42.7 | 32.3 | 75 | 0.0291 | 0.0137 | 0.00142 |  |  |  | 39.4 | 22.6 | 16.8 |  |  |  | 9.1591e-10
2009-03-31 | 関東地方整備局 | 荒川 | 入間川 | 左岸 | 8.45 | 入左8k450-B-1 | 天端 | B.P-3 | 3.15 | 3.45 | 4 |  | 2.701 |  |  | 0 | 19 | 44 | 37 | 81 | 0.181 | 0.0118 | 0.00119 |  |  |  | 41.4 | 24 | 17.4 |  |  |  | 6.0819e-10
2009-03-31 | 関東地方整備局 | 荒川 | 入間川 | 左岸 | 8.45 | 入左8k450-B-1 | 天端 | B.P-5 | 5.15 | 5.46 | 1 |  | 2.701 |  |  | 5.5 | 60 | 21.7 | 12.8 | 34.5 | 0.159 | 0.128 | 0.0187 | 0.00255 | 62.3529 | 8.18 | [6 empty] | 3.5963e-07 | 6.5025e-08
2009-03-31 | 関東地方整備局 | 荒川 | 入間川 | 左岸 | 8.45 | 入左8k450-B-1 | 天端 | B.P-2 | 2.15 | 2.45 | 4 |  | 2.71 |  |  | 0 | 28.1 | 43.9 | 28 | 71.9 | 0.0432 | 0.0245 | 0.00179 |  |  |  | 41 | 23.9 | 17.1 |  |  |  | 1.5662e-09
2009-03-31 | 関東地方整備局 | 荒川 | 入間川 | 左岸 | 8.45 | 入左8k450-B-2 | 表のり | B.P-7 | 16.15 | 16.45 | 4 |  | 2.509 |  |  | 0 | 0.9 | 43.1 | 56 | 99.1 | 0.0058 | 0.00384 |  |  |  |  | 103 | 49.6 | 53.4
2009-03-31 | 関東地方整備局 | 荒川 | 入間川 | 左岸 | 8.45 | 入左8k450-B-2 | 表のり | B.P-5 | 12.15 | 12.48 | 3 |  | 2.615 |  |  | 0 | 2.6 | 62.3 | 35.1 | 97.4 | 0.0145 | 0.0108 | 0.00123 |  |  |  | 55 | 33.3 | 21.7 |  |  |  | 6.5661e-10
2009-03-31 | 関東地方整備局 | 荒川 | 入間川 | 左岸 | 8.45 | 入左8k450-B-2 | 表のり | B.P-9 | 24.15 | 24.47 | 5 |  | 2.629 |  |  | 0 | 3.6 | 61 | 35.4 | 96.4 | 0.0139 | 0.0102 | 0.00134 |  |  |  | 55.9 | 32.5 | 23.4 |  |  |  | 8.0076e-10
2009-03-31 | 関東地方整備局 | 荒川 | 入間川 | 左岸 | 8.45 | 入左8k450-B-2 | 表のり | B.T-3 | 6 | 6.85 |  | 1.794 | 2.643 | 1.096 | 0.62812 | 0 | 0.9 | 39.7 | 59.4 | 99.1 | 0.00511 | 0.00334 |  |  |  |  | 71.7 | 36.5 | 35.2
2009-03-31 | 関東地方整備局 | 荒川 | 入間川 | 左岸 | 8.45 | 入左8k450-B-2 | 表のり | B.P-10 | 29.15 | 29.45 | 40 |  | 2.652 |  |  | 59 | 32 |  |  | 9 | 5.13 | 3.11 | 0.434 | 0.103 | 49.8058 | 1.68 | [6 empty] | 0.00052488 | 0.00010609
2009-03-31 | 関東地方整備局 | 荒川 | 入間川 | 左岸 | 8.45 | 入左8k450-B-2 | 表のり | B.P-4 | 8.15 | 8.49 | 2 |  | 2.659 |  |  | 0 | 1.7 | 49.4 | 48.9 | 98.3 | 0.00776 | 0.00525 |  |  |  |  | 70 | 35.7 | 34.3
2009-03-31 | 関東地方整備局 | 荒川 | 入間川 | 左岸 | 8.45 | 入左8k450-B-2 | 表のり | B.P-6 | 13.2 | 13.45 | 12 |  | 2.672 |  |  | 0 | 20.4 | 40.4 | 39.2 | 79.6 | 0.0142 | 0.00859 | 0.00153 | [9 empty] | 1.0888e-09
2009-03-31 | 関東地方整備局 | 荒川 | 入間川 | 左岸 | 8.45 | 入左8k450-B-2 | 表のり | B.P-3 | 4.15 | 4.47 | 4 |  | 2.689 |  |  | 0 | 14.5 | 47.6 | 37.9 | 85.5 | 0.0173 | 0.00933 | 0.00119 |  |  |  | 40.2 | 25.2 | 15 |  |  |  | 6.0819e-10
2009-03-31 | 関東地方整備局 | 荒川 | 入間川 | 左岸 | 8.45 | 入左8k450-B-2 | 表のり | B.P-11 | 32.15 | 32.45 | 13 |  | 2.7 |  |  | 10.9 | 74.5 | 7.1 | 7.5 | 14.6 | 0.416 | 0.32 | 0.121 | 0.0122 | 34.0984 | 6.55 | [6 empty] | 2.7215e-05 | 1.4884e-06
2009-03-31 | 関東地方整備局 | 荒川 | 入間川 | 左岸 | 8.45 | 入左8k450-B-2 | 表のり | B.P-8 | 21.15 | 21.45 | 27 |  | 2.701 |  |  | 0.9 | 72.3 | 17.7 | 9.1 | 26.8 | 0.19 | 0.158 | 0.0296 | 0.00564 | 33.6879 | 8.39 | [6 empty] | 1.0423e-06 | 3.181e-07
2009-03-31 | 関東地方整備局 | 荒川 | 入間川 | 左岸 | 8.45 | 入左8k450-B-2 | 表のり | B.S-1 | 10.5 | 11.5 |  | 1.841 | 2.759 | 1.014 | 0.51767 | 0 | 50.9 | 37.3 | 11.8 | 49.1 | 0.0998 | 0.0769 | 0.0148 | 0.00318 | 31.3836 | 2.96 | [6 empty] | 2.0917e-07 | 1.0112e-07 |  | 3.976e-08
2009-03-31 | 関東地方整備局 | 荒川 | 入間川 | 左岸 | 8.45 | 入左8k450-B-2 | 表のり | B.P-2 | 3.65 | 3.9 | 3 |  | 2.677 |  |  | 0 | 56.8 | 27.4 | 15.8 | 43.2 | 0.151 | 0.113 | 0.0105 | [9 empty] | 9.4427e-08
2009-03-31 | 関東地方整備局 | 荒川 | 入間川 | 左岸 | 8.45 | 入左8k450-B-2 | 表のり | B.T-2 | 2.3 | 3.3 | 2 | 1.983 | 2.704 | 0.733 | 0.22725 | 8.4 | 61 | 14.2 | 16.4 | 30.6 | 0.189 | 0.149 | 0.0104 | 0.00122 | 154.918 | 22.2 | [6 empty] | 9.2356e-08 | 1.4884e-08 |  | 1.4123e-09
2009-03-31 | 関東地方整備局 | 荒川 | 入間川 | 左岸 | 8.45 | 入左8k450-B-2 | 表のり | B.T-1 | 1.5 | 2.3 |  | 2.044 | 2.707 | 0.639 | 0.15919 | 0.4 | 35 | 33.8 | 30.8 | 64.6 | 0.0511 | 0.023 | 0.00166 |  |  |  | 36.3 | 23.7 | 12.6 |  |  |  | 1.3152e-09
2009-03-31 | 関東地方整備局 | 荒川 | 入間川 | 左岸 | 8.45 | 入左8k450-B-2 | 表のり | B.P-1 | 1.15 | 1.45 | 2 |  | 2.709 |  |  | 1.5 | 41.8 | 28.2 | 28.5 | 56.7 | 0.0977 | 0.0402 | 0.00166 |  |  |  | 33.9 | 21.6 | 12.3 |  |  |  | 1.3152e-09
2009-03-31 | 関東地方整備局 | 荒川 | 入間川 | 左岸 | 8.45 | 入左8k450-B-3 | 裏のり | B.P-7 | 13.15 | 13.45 | 3 |  | 2.599 |  |  | 0 | 6.4 | 50 | 43.6 | 93.6 | 0.00865 | 0.00631 |  |  |  |  | 64.8 | 37 | 27.8
2009-03-31 | 関東地方整備局 | 荒川 | 入間川 | 左岸 | 8.45 | 入左8k450-B-3 | 裏のり | B.P-5 | 10.15 | 10.45 | 3 |  | 2.621 |  |  | 0 | 0.1 | 47.9 | 52 | 99.9 | 0.00708 | 0.00449 |  |  |  |  | 73.3 | 38.6 | 34.7
2009-03-31 | 関東地方整備局 | 荒川 | 入間川 | 左岸 | 8.45 | 入左8k450-B-3 | 裏のり | B.P-4 | 7.15 | 7.49 | 4 |  | 2.631 |  |  | 0 | 0.4 | 34.5 | 65.1 | 99.6 | 0.00304 | [5 empty] | 79 | 37.8 | 41.2
2009-03-31 | 関東地方整備局 | 荒川 | 入間川 | 左岸 | 8.45 | 入左8k450-B-3 | 裏のり | B.P-3 | 5.15 | 5.47 | 6 |  | 2.676 |  |  | 0 | 2.3 | 56.5 | 41.2 | 97.7 | 0.0121 | 0.00769 | 0.00118 |  |  |  | 49.6 | 29.1 | 20.5 |  |  |  | 5.9642e-10
2009-03-31 | 関東地方整備局 | 荒川 | 入間川 | 左岸 | 8.45 | 入左8k450-B-3 | 裏のり | B.T-3 | 8 | 8.85 |  | 1.758 | 2.685 | 1.246 | 0.86128 | 0 | 1.3 | 45.2 | 53.5 | 98.7 | 0.00675 | 0.00419 |  |  |  |  | 67.2 | 36.8 | 30.4 | [7 empty] | UU | [8 empty] | 50.2 | 2.9
2009-03-31 | 関東地方整備局 | 荒川 | 入間川 | 左岸 | 8.45 | 入左8k450-B-3 | 裏のり | B.P-6 | 12.15 | 12.45 | 12 |  | 2.691 |  |  | 0 | 82 | 13.1 | 4.9 | 18 | 0.264 | 0.218 | 0.0905 | 0.0122 | 21.6393 | 5.96 | [6 empty] | 1.3885e-05 | 1.4884e-06
2009-03-31 | 関東地方整備局 | 荒川 | 入間川 | 左岸 | 8.45 | 入左8k450-B-3 | 裏のり | B.P-8 | 14.15 | 14.45 | 18 |  | 2.693 |  |  | 0 | 82.8 | 14.3 | 2.9 | 17.2 | 0.195 | 0.17 | 0.0959 | 0.0206 | 9.466 | 3.96 | [6 empty] | 1.5881e-05 | 4.2436e-06
2009-03-31 | 関東地方整備局 | 荒川 | 入間川 | 左岸 | 8.45 | 入左8k450-B-3 | 裏のり |  | 11 | 12 | [19 empty] | 4.5e-07 | 9.93e-06
2009-03-31 | 関東地方整備局 | 荒川 | 入間川 | 左岸 | 8.45 | 入左8k450-B-3 | 裏のり | B.P-1 | 2.15 | 2.48 | 4 |  | 2.645 |  |  | 0 | 24.2 | 54.6 | 21.2 | 75.8 | 0.0463 | 0.0313 | 0.00439 |  |  |  | 44.5 | 26.8 | 17.7 |  |  |  | 1.252e-08
2009-03-31 | 関東地方整備局 | 荒川 | 入間川 | 左岸 | 8.45 | 入左8k450-B-3 | 裏のり | B.P-2 | 4.15 | 4.46 | 6 |  | 2.68 |  |  | 0 | 3.3 | 55.7 | 41 | 96.7 | 0.0112 | 0.00759 | 0.00153 |  |  |  | 49.5 | 29.3 | 20.2 |  |  |  | 1.0888e-09
2009-03-31 | 関東地方整備局 | 荒川 | 入間川 | 左岸 | 8.45 | 入左8k450-B-3 | 裏のり | B.T-1 | 0.5 | 1.5 | 4 | 1.892 | 2.694 | 0.901 | 0.38476 | 0.1 | 6.1 | 57.5 | 36.3 | 93.8 | 0.0142 | 0.00959 | 0.00105 |  |  |  | 47.6 | 27.2 | 20.4 |  |  | 1.09e-08 | 4.5509e-10 |  |  |  | UU | [8 empty] | 42.9 | 0.7
2009-03-31 | 関東地方整備局 | 荒川 | 入間川 | 左岸 | 8.45 | 入左8k450-B-3 | 裏のり | B.T-2 | 3 | 3.6 | 4 | 1.892 | 2.706 | 0.939 | 0.42699 | 0 | 4.3 | 55.1 | 40.6 | 95.7 | 0.0114 | 0.00789 | 0.00122 |  |  |  | 48.7 | 30.7 | 18 |  |  | 1.44e-09 | 6.4431e-10 |  |  |  | UU | [8 empty] | 42.9 | 0
2009-03-31 | 関東地方整備局 | 荒川 | 越辺川 | 左岸 | 8.6 | No9（左岸8.6k天端） | 天端 | B.9P1-11 | 15.15 | 15.45 | 17 |  | 2.666 |  |  | 44.4 | 46.5 | 6.7 | 2.4 | 9.1 | 2.55 | 1.51 | 0.381 | 0.106 | 24.0566 | 1.5 | [6 empty] | 0.00038815 | 0.00011236
2009-03-31 | 関東地方整備局 | 荒川 | 越辺川 | 左岸 | 8.6 | No9（左岸8.6k天端） | 天端 | B.9P1-12 | 17.15 | 17.45 | 28 |  | 2.678 |  |  | 48 | 40.8 | 8.5 | 2.7 | 11.2 | 2.96 | 1.81 | 0.317 | 0.0557 | 53.1418 | 2.7 | [6 empty] | 0.00025349 | 3.1025e-05
2009-03-31 | 関東地方整備局 | 荒川 | 越辺川 | 左岸 | 8.6 | No9（左岸8.6k天端） | 天端 | B.9P1-10 | 13.15 | 13.45 | 4 |  | 2.686 |  |  | 0 | 0.6 | 51.1 | 48.3 | 99.4 | 0.00993 | 0.00581 |  |  |  |  | 74 | 29.6 | 44.4
2009-03-31 | 関東地方整備局 | 荒川 | 越辺川 | 左岸 | 8.6 | No9（左岸8.6k天端） | 天端 | B.9P1-13 | 18.15 | 18.45 | 34 |  | 2.7 |  |  | 36.8 | 49.9 | 8 | 5.3 | 13.3 | 1.81 | 1.32 | 0.178 | 0.0313 | 57.8275 | 4.3 | [6 empty] | 6.6562e-05 | 9.7969e-06
2009-03-31 | 関東地方整備局 | 荒川 | 越辺川 | 左岸 | 8.6 | No9（左岸8.6k天端） | 天端 | B.9P1-15 | 20.15 | 20.45 | 36 |  | 2.702 |  |  | 52.3 | 35 | 9.6 | 3.1 | 12.7 | 4.07 | 2.35 | 0.163 | 0.0523 | 77.8203 | 1 | [6 empty] | 5.428e-05 | 2.7353e-05
2009-03-31 | 関東地方整備局 | 荒川 | 越辺川 | 左岸 | 8.6 | No9（左岸8.6k天端） | 天端 | B.9P1-8 | 9.15 | 9.45 | 3 |  | 2.703 |  |  | 0 | 19.8 | 42.7 | 37.5 | 80.2 | 0.0234 | 0.013 |  |  |  |  | 76 | 32.6 | 43.4
2009-03-31 | 関東地方整備局 | 荒川 | 越辺川 | 左岸 | 8.6 | No9（左岸8.6k天端） | 天端 | B.9P1-16 | 21.15 | 21.45 | 31 |  | 2.705 |  |  | 62.4 | 28.4 | 7.5 | 1.7 | 9.2 | 5.88 | 3.74 | 0.51 | 0.106 | 55.4717 | 2.2 | [6 empty] | 0.00076285 | 0.00011236
2009-03-31 | 関東地方整備局 | 荒川 | 越辺川 | 左岸 | 8.6 | No9（左岸8.6k天端） | 天端 | B.9P1-14 | 19.15 | 19.45 | 9 |  | 2.708 |  |  | 0.3 | 67 | 19.2 | 13.5 | 32.7 | 0.213 | 0.178 | 0.0158 | 0.00165 | 129.0909 | 9.9 | 24.5 | 14.8 | 9.7 |  |  |  | 2.4338e-07 | 2.7225e-08
2009-03-31 | 関東地方整備局 | 荒川 | 越辺川 | 左岸 | 8.6 | No9（左岸8.6k天端） | 天端 | B.9P1-9 | 11.15 | 11.45 | 3 |  | 2.719 |  |  | 0 | 13.1 | 53.6 | 33.3 | 86.9 | 0.022 | 0.0143 |  |  |  |  | 90.1 | 34.2 | 55.9
2009-03-31 | 関東地方整備局 | 荒川 | 越辺川 | 左岸 | 8.6 | No9（左岸8.6k天端） | 天端 | B.9P1-7 | 7.15 | 7.45 | 5 |  | 2.729 |  |  | 0.3 | 20.8 | 49.2 | 29.7 | 78.9 | 0.0307 | 0.0193 | 0.00114 |  |  |  | 51.8 | 24.3 | 27.5 |  |  |  | 5.5062e-10
2009-03-31 | 関東地方整備局 | 荒川 | 越辺川 | 左岸 | 8.6 | No9（左岸8.6k天端） | 天端 | B.9P1-6 | 6.15 | 6.45 | 1 |  | 2.7 |  |  | 39 | 45.1 | 9 | 6.9 | 15.9 | 1.67 | 0.543 | 0.115 | 0.0164 | 101.8293 | 1.3 | [6 empty] | 2.419e-05 | 2.6896e-06
2009-03-31 | 関東地方整備局 | 荒川 | 越辺川 | 左岸 | 8.6 | No9（左岸8.6k天端） | 天端 | B.9P1-2 | 2.15 | 2.45 | 3 |  | 2.726 |  |  | 8 | 32.5 | 41.8 | 17.7 | 59.5 | 0.0781 | 0.0381 | 0.00614 | 0.00181 | 43.1492 | 1.1 | 43.6 | 21.3 | 22.3 |  |  |  | 2.7239e-08 | 3.2761e-08
2009-03-31 | 関東地方整備局 | 荒川 | 越辺川 | 左岸 | 8.6 | No9（左岸8.6k天端） | 天端 | B.9P1-5 | 5.15 | 5.45 | 2 |  | 2.732 |  |  | 1.6 | 68.5 | 18.8 | 11.1 | 29.9 | 0.207 | 0.172 | 0.0274 | 0.00357 | 57.9832 | 7.7 | [6 empty] | 8.715e-07 | 1.2745e-07
2009-03-31 | 関東地方整備局 | 荒川 | 越辺川 | 左岸 | 8.6 | No9（左岸8.6k天端） | 天端 | B.9P1-1 | 1.15 | 1.45 | 3 |  | 2.737 |  |  | 4 | 43.9 | 30.9 | 21.2 | 52.1 | 0.118 | 0.0644 | 0.00402 |  |  |  | 39.4 | 19.8 | 19.6 |  |  |  | 1.0209e-08
2009-03-31 | 関東地方整備局 | 荒川 | 越辺川 | 左岸 | 8.6 | No9（左岸8.6k天端） | 天端 | B.9P1-3 | 3.15 | 3.45 | 3 |  | 2.738 |  |  | 1.1 | 37.8 | 37.9 | 23.2 | 61.1 | 0.07 | 0.0385 | 0.00305 |  |  |  | 43.8 | 21.1 | 22.7 |  |  |  | 5.3842e-09
2009-03-31 | 関東地方整備局 | 荒川 | 越辺川 | 左岸 | 8.6 | No9（左岸8.6k天端） | 天端 | B.9P1-4 | 4.15 | 4.45 | 6 |  | 2.738 |  |  | 6.3 | 53 | 25.3 | 15.4 | 40.7 | 0.156 | 0.115 | 0.00946 | 0.0018 | 86.6667 | 2.8 | [6 empty] | 7.4155e-08 | 3.24e-08
2009-03-31 | 関東地方整備局 | 荒川 | 越辺川 | 左岸 | 8.6 | No9（左岸8.6k裏法） | 裏のり | B.9P2-6 | 13.15 | 13.45 | 13 |  | 2.641 |  |  | 0.4 | 84.1 | 10.4 | 5.1 | 15.5 | 0.44 | 0.401 | 0.146 | 0.0179 | 24.581 | 8.6 | [6 empty] | 4.2054e-05 | 3.2041e-06
2009-03-31 | 関東地方整備局 | 荒川 | 越辺川 | 左岸 | 8.6 | No9（左岸8.6k裏法） | 裏のり | B.9P2-7 | 14.15 | 14.45 | 25 |  | 2.651 |  |  | 49.3 | 40.2 | 8.1 | 2.4 | 10.5 | 3.05 | 1.95 | 0.34 | 0.0689 | 44.2671 | 2.8 | [6 empty] | 0.00029815 | 4.7472e-05
2009-03-31 | 関東地方整備局 | 荒川 | 越辺川 | 左岸 | 8.6 | No9（左岸8.6k裏法） | 裏のり | B.9P2-8 | 16.15 | 16.45 | 10 |  | 2.658 |  |  | 1.7 | 81.6 | 12.1 | 4.6 | 16.7 | 0.449 | 0.358 | 0.116 | 0.0178 | 25.2247 | 5 | [6 empty] | 2.468e-05 | 3.1684e-06
2009-03-31 | 関東地方整備局 | 荒川 | 越辺川 | 左岸 | 8.6 | No9（左岸8.6k裏法） | 裏のり | B.9P2-9 | 18.15 | 18.45 | 33 |  | 2.674 |  |  | 44.2 | 42 | 10.2 | 3.6 | 13.8 | 2.52 | 1.41 | 0.19 | 0.0357 | 70.5882 | 2 | [6 empty] | 7.7423e-05 | 1.2745e-05
2009-03-31 | 関東地方整備局 | 荒川 | 越辺川 | 左岸 | 8.6 | No9（左岸8.6k裏法） | 裏のり | B.9P2-3 | 6.15 | 6.45 | 3 |  | 2.645 |  |  | 0 | 1 | 57.2 | 41.8 | 99 | 0.0117 | 0.00818 |  |  |  |  | 79.7 | 32.3 | 47.4
2009-03-31 | 関東地方整備局 | 荒川 | 越辺川 | 左岸 | 8.6 | No9（左岸8.6k裏法） | 裏のり | B.9T2-2 | 3.1 | 3.8 | 1 | 1.769 | 2.657 | 1.137 | 0.68782 | 0.7 | 17.9 | 43.1 | 38.3 | 81.4 | 0.0169 | 0.0106 |  |  |  |  | 65.7 | 29.1 | 36.6 | [7 empty] | UU | [8 empty] | 59.6 | 12.6
2009-03-31 | 関東地方整備局 | 荒川 | 越辺川 | 左岸 | 8.6 | No9（左岸8.6k裏法） | 裏のり | B.9P2-4 | 8.15 | 8.45 | 2 |  | 2.662 |  |  | 0 | 0.5 | 61.6 | 37.9 | 99.5 | 0.0131 | 0.00987 |  |  |  |  | 81.8 | 34.6 | 47.2
2009-03-31 | 関東地方整備局 | 荒川 | 越辺川 | 左岸 | 8.6 | No9（左岸8.6k裏法） | 裏のり | B.9P2-5 | 10.15 | 10.45 | 3 |  | 2.673 |  |  | 0 | 0.3 | 42.7 | 57 | 99.7 | 0.00594 | 0.00332 |  |  |  |  | 72.4 | 29.1 | 43.3
2009-03-31 | 関東地方整備局 | 荒川 | 越辺川 | 左岸 | 8.6 | No9（左岸8.6k裏法） | 裏のり | B.9P2-2 | 4.15 | 4.45 | 3 |  | 2.685 |  |  | 0 | 8.2 | 55 | 36.8 | 91.8 | 0.0204 | 0.0126 |  |  |  |  | 44.3 | 20.5 | 23.8
2009-03-31 | 関東地方整備局 | 荒川 | 越辺川 | 左岸 | 8.6 | No9（左岸8.6k裏法） | 裏のり | B.9P2-1 | 1.15 | 1.45 | 6 |  | 2.691 |  |  | 6.3 | 45.4 | 31.1 | 17.2 | 48.3 | 0.133 | 0.0083 | 0.00736 | 0.00116 | 114.6552 | 2.6 | 33.1 | 18.2 | 14.9 |  |  |  | 4.1453e-08 | 1.3456e-08
2009-03-31 | 関東地方整備局 | 荒川 | 越辺川 | 左岸 | 8.6 | No9（左岸8.6k裏法） | 裏のり | B.9T2-1 | 2 | 2.6 | 8 | 1.963 | 2.714 | 0.464 | 0.068236 | 69.5 | 26.2 | 3.6 | 0.7 | 4.3 | 18.1 | 8.51 | 0.825 | 0.261 | 69.3487 | 0.8 | [6 empty] | 0.002325 | 0.00068121 |  | 0.00043756 | CU |  |  | 7.9 | 25.3
2009-03-31 | 関東地方整備局 | 荒川 | 越辺川 | 左岸 | 8.6 | No9（左岸8.6k裏法） | 裏のり | B.9T2-3 | 4.4 | 5.3 | 4 | 1.795 | 2.726 | 1.171 | 0.73962 | 0 | 3.2 | 55.5 | 41.3 | 96.8 | 0.014 | 0.00974 |  |  |  |  | 58.4 | 25 | 33.4 | [7 empty] | UU | [8 empty] | 56.3 | 1.9
2009-03-31 | 関東地方整備局 | 荒川 | 越辺川 | 左岸 | 8.6 | No9（左岸8.6k裏法） | 裏のり |  | 1.1 | 2 | 6 | [18 empty] | 0.00105
2009-03-31 | 関東地方整備局 | 荒川 | 越辺川 | 左岸 | 8.6 | No9（左岸8.6k裏法） | 裏のり |  | 3 | 3.9 | 1 | [18 empty] | 0.000199
2009-03-31 | 関東地方整備局 | 荒川 | 入間川 | 左岸 | 8.67 | 入左8k670-B-1 | 天端 | B.P-8 | 11.15 | 11.5 | 3 |  | 2.621 |  |  | 0 | 6.1 | 39.3 | 54.6 | 93.9 | 0.00673 | 0.0037 |  |  |  |  | 51 | 32.5 | 18.5
2009-03-31 | 関東地方整備局 | 荒川 | 入間川 | 左岸 | 8.67 | 入左8k670-B-1 | 天端 | B.P-7 | 9.15 | 9.52 | 3 |  | 2.628 |  |  | 0 | 9.1 | 51.1 | 39.8 | 90.9 | 0.0202 | 0.00928 |  |  |  |  | 68.8 | 31.2 | 37.6
2009-03-31 | 関東地方整備局 | 荒川 | 入間川 | 左岸 | 8.67 | 入左8k670-B-1 | 天端 | B.P-9 | 13.15 | 13.45 | 3 |  | 2.644 |  |  | 0 | 5.2 | 62.9 | 31.9 | 94.8 | 0.0182 | 0.0134 | 0.00122 |  |  |  | 45.5 | 30.7 | 14.8 |  |  |  | 6.4431e-10
2009-03-31 | 関東地方整備局 | 荒川 | 入間川 | 左岸 | 8.67 | 入左8k670-B-1 | 天端 | B.P-5 | 5.15 | 5.51 | 4 |  | 2.661 |  |  | 0 | 27.1 | 46.1 | 26.8 | 72.9 | 0.0186 | 0.0115 | 0.00297 |  |  |  | 44.3 | 27.2 | 17.1 |  |  |  | 5.0626e-09
2009-03-31 | 関東地方整備局 | 荒川 | 入間川 | 左岸 | 8.67 | 入左8k670-B-1 | 天端 | B.P-10 | 15.15 | 15.45 | 11 |  | 2.677 |  |  | 0 | 59 | 28.5 | 12.5 | 41 | 0.127 | 0.0974 | 0.0129 | 0.00228 | 55.7018 | 8.64 | [6 empty] | 1.5214e-07 | 5.1984e-08
2009-03-31 | 関東地方整備局 | 荒川 | 入間川 | 左岸 | 8.67 | 入左8k670-B-1 | 天端 | B.P-6 | 7.15 | 7.45 | 5 |  | 2.68 |  |  | 0 | 1.8 | 56.6 | 41.6 | 98.2 | 0.00996 | 0.00737 | 0.00127 |  |  |  | 53.9 | 30.1 | 23.8 |  |  |  | 7.0715e-10
2009-03-31 | 関東地方整備局 | 荒川 | 入間川 | 左岸 | 8.67 | 入左8k670-B-1 | 天端 | B.P-1 | 1.15 | 1.45 | 5 |  | 2.659 |  |  | 0 | 34.1 | 44.1 | 21.8 | 65.9 | 0.059 | 0.0347 | 0.00354 |  |  |  | 37.7 | 24.2 | 13.5 |  |  |  | 7.604e-09
2009-03-31 | 関東地方整備局 | 荒川 | 入間川 | 左岸 | 8.67 | 入左8k670-B-1 | 天端 | B.P-4 | 4.15 | 4.5 | 5 |  | 2.675 |  |  | 0 | 27.2 | 40 | 32.8 | 72.8 | 0.0309 | 0.0143 | 0.00149 |  |  |  | 43.8 | 25.5 | 18.3 |  |  |  | 1.0239e-09
2009-03-31 | 関東地方整備局 | 荒川 | 入間川 | 左岸 | 8.67 | 入左8k670-B-1 | 天端 | B.P-2 | 2.15 | 2.49 | 3 |  | 2.688 |  |  | 0.6 | 34.4 | 36.4 | 28.6 | 65 | 0.0502 | 0.0271 | 0.00164 |  |  |  | 38.3 | 23.9 | 14.4 |  |  |  | 1.2788e-09
2009-03-31 | 関東地方整備局 | 荒川 | 入間川 | 左岸 | 8.67 | 入左8k670-B-1 | 天端 | B.P-3 | 3.15 | 3.5 | 3 |  | 2.692 |  |  | 0 | 39.8 | 38.9 | 21.3 | 60.2 | 0.074 | 0.0416 | 0.00442 |  |  |  | 35.4 | 21.2 | 14.2 |  |  |  | 1.2719e-08
2009-03-31 | 関東地方整備局 | 荒川 | 入間川 | 左岸 | 8.67 | 入左8k670-B-2 | 表のり | B.P-4 | 12.15 | 12.45 | 3 |  | 2.636 |  |  | 0 | 1.6 | 48.8 | 49.6 | 98.4 | 0.00767 | 0.00508 |  |  |  |  | 59.3 | 35.1 | 24.2
2009-03-31 | 関東地方整備局 | 荒川 | 入間川 | 左岸 | 8.67 | 入左8k670-B-2 | 表のり | B.P-2 | 7.15 | 7.45 | 4 |  | 2.659 |  |  | 0 | 2.7 | 39.4 | 57.9 | 97.3 | 0.0055 | 0.00344 |  |  |  |  | 75 | 34.8 | 40.2
2009-03-31 | 関東地方整備局 | 荒川 | 入間川 | 左岸 | 8.67 | 入左8k670-B-2 | 表のり | B.T-4 | 8.6 | 9.3 |  | 1.877 | 2.667 | 0.904 | 0.38801 | 0 | 26.9 | 47.5 | 25.6 | 73.1 | 0.0477 | 0.0316 | 0.00235 |  |  |  | 32.4 | 25.2 | 7.2 |  |  | 2.12e-08 | 2.9428e-09 |  |  |  | UU | [8 empty] | 64.3 | 6
2009-03-31 | 関東地方整備局 | 荒川 | 入間川 | 左岸 | 8.67 | 入左8k670-B-2 | 表のり | B.P-3 | 10.15 | 10.45 | 3 |  | 2.668 |  |  | 0 | 9.1 | 47.6 | 43.3 | 90.9 | 0.016 | 0.00797 |  |  |  |  | 46.2 | 33.8 | 12.4
2009-03-31 | 関東地方整備局 | 荒川 | 入間川 | 左岸 | 8.67 | 入左8k670-B-2 | 表のり | B.T-3 | 5 | 5.7 |  | 1.848 | 2.677 | 1.002 | 0.5025 | 0 | 3.4 | 57.7 | 38.9 | 96.6 | 0.0128 | 0.0086 | 0.00101 |  |  |  | 50.8 | 31.9 | 18.9 |  |  |  | 4.1592e-10 |  |  |  | UU | [8 empty] | 78.3 | 0
2009-03-31 | 関東地方整備局 | 荒川 | 入間川 | 左岸 | 8.67 | 入左8k670-B-2 | 表のり | B.P-5 | 14.15 | 14.45 | 6 |  | 2.692 |  |  | 0 | 51.7 | 36.7 | 11.6 | 48.3 | 0.1 | 0.0782 | 0.0182 | 0.00292 | 34.2466 | 5.98 | [6 empty] | 3.3774e-07 | 8.5264e-08
2009-03-31 | 関東地方整備局 | 荒川 | 入間川 | 左岸 | 8.67 | 入左8k670-B-2 | 表のり | B.P-1 | 3.85 | 4.15 | 4 |  | 2.67 |  |  | 0 | 49.6 | 35.3 | 15.1 | 50.4 | 0.111 | 0.0742 | 0.0126 | 0.00197 | 56.3452 | 4.58 | 31.5 | 23.6 | 7.9 |  |  |  | 1.4407e-07 | 3.8809e-08
2009-03-31 | 関東地方整備局 | 荒川 | 入間川 | 左岸 | 8.67 | 入左8k670-B-2 | 表のり | B.T-1 | 0.5 | 1.3 | 5 | 2.007 | 2.706 | 0.67 | 0.1801 | 0 | 31.2 | 40.5 | 28.3 | 68.8 | 0.044 | 0.0273 | 0.00169 |  |  |  | 37.7 | 25.9 | 11.8 |  |  | 8.66e-09 | 1.3709e-09 |  |  |  | UU | [8 empty] | 70.5 | 6
2009-03-31 | 関東地方整備局 | 荒川 | 入間川 | 左岸 | 8.67 | 入左8k670-B-2 | 表のり | B.T-2 | 2 | 3.6 |  | 1.986 | 2.71 | 0.748 | 0.23942 | 2.9 | 45 | 27.2 | 24.9 | 52.1 | 0.125 | 0.0645 | 0.00296 |  |  |  | 27.9 | 19.9 | 8 |  |  | 1.4e-09 | 5.0232e-09 |  |  |  | UU | [8 empty] | 87.2 | 5.1
2009-03-31 | 関東地方整備局 | 荒川 | 入間川 | 左岸 | 8.67 | 入左8k670-B-3 | 裏のり | B.P-6 | 12.15 | 12.51 | 3 |  | 2.622 |  |  | 0 | 0.3 | 60.1 | 39.6 | 99.7 | 0.0115 | 0.00861 | 0.00105 |  |  |  | 54.3 | 35.6 | 18.7 |  |  |  | 4.5509e-10
2009-03-31 | 関東地方整備局 | 荒川 | 入間川 | 左岸 | 8.67 | 入左8k670-B-3 | 裏のり | B.T-3 | 10 | 10.95 |  | 1.814 | 2.625 | 1.021 | 0.52664 | 0 | 7.8 | 47.9 | 44.3 | 92.2 | 0.0115 | 0.00708 |  |  |  |  | 43.6 | 31.5 | 12.1 | [7 empty] | UU | [8 empty] | 46.2 | 0
2009-03-31 | 関東地方整備局 | 荒川 | 入間川 | 左岸 | 8.67 | 入左8k670-B-3 | 裏のり | B.P-4 | 7.15 | 7.51 | 3 |  | 2.652 |  |  | 0 | 0.5 | 40.9 | 58.6 | 99.5 | 0.00531 | 0.00331 |  |  |  |  | 89.2 | 44.9 | 44.3
2009-03-31 | 関東地方整備局 | 荒川 | 入間川 | 左岸 | 8.67 | 入左8k670-B-3 | 裏のり | B.P-3 | 5.15 | 5.46 | 3 |  | 2.656 |  |  | 0 | 0.6 | 61.3 | 38.1 | 99.4 | 0.014 | 0.00919 | 0.00106 |  |  |  | 52.8 | 30.7 | 22.1 |  |  |  | 4.6519e-10
2009-03-31 | 関東地方整備局 | 荒川 | 入間川 | 左岸 | 8.67 | 入左8k670-B-3 | 裏のり | B.P-5 | 8.15 | 8.51 | 3 |  | 2.672 |  |  | 1.9 | 18.4 | 51.9 | 27.8 | 79.7 | 0.0436 | 0.0263 | 0.00203 |  |  |  | 40.5 | 27.1 | 13.4 |  |  |  | 2.0964e-09
2009-03-31 | 関東地方整備局 | 荒川 | 入間川 | 左岸 | 8.67 | 入左8k670-B-3 | 裏のり | B.P-7 | 14.15 | 14.35 | 7 |  | 2.684 |  |  | 0 | 66.3 | 22.8 | 10.9 | 33.7 | 0.255 | 0.205 | 0.0215 | 0.00353 | 72.238 | 3.6 | [6 empty] | 4.9689e-07 | 1.2461e-07
2009-03-31 | 関東地方整備局 | 荒川 | 入間川 | 左岸 | 8.67 | 入左8k670-B-3 | 裏のり |  | 8.6 | 9.1 | [19 empty] | 6.9e-08
2009-03-31 | 関東地方整備局 | 荒川 | 入間川 | 左岸 | 8.67 | 入左8k670-B-3 | 裏のり | B.T-2 | 3 | 3.95 | 7 | 1.863 | 2.693 | 0.959 | 0.45022 | 0 | 1.7 | 59.6 | 38.7 | 98.3 | 0.0121 | 0.00856 |  |  |  |  | 51.3 | 30.3 | 21 |  |  | 9.43e-09 |  |  |  |  | UU | [8 empty] | 38.7 | 17
2009-03-31 | 関東地方整備局 | 荒川 | 入間川 | 左岸 | 8.67 | 入左8k670-B-3 | 裏のり | B.P-2 | 4.15 | 4.45 | 3 |  | 2.701 |  |  | 0 | 5.5 | 47.4 | 47.1 | 94.5 | 0.0899 | 0.00596 |  |  |  |  | 50.7 | 28.5 | 22.2
2009-03-31 | 関東地方整備局 | 荒川 | 入間川 | 左岸 | 8.67 | 入左8k670-B-3 | 裏のり | B.P-1 | 1.15 | 1.46 | 4 |  | 2.709 |  |  | 0 | 38.5 | 41.3 | 20.2 | 61.5 | 0.0698 | 0.0423 | 0.00485 |  |  |  | 34.6 | 22.8 | 11.8 |  |  |  | 1.5771e-08
2009-03-31 | 関東地方整備局 | 荒川 | 入間川 | 左岸 | 8.67 | 入左8k670-B-3 | 裏のり | B.T-1 | 1.6 | 2.3 | 3 | 1.897 | 2.714 | 0.923 | 0.40891 | 0 | 22.2 | 48.5 | 29.3 | 77.8 | 0.0263 | 0.0162 | 0.0014 |  |  |  | 41.4 | 25.8 | 15.6 |  |  | 3.4e-09 | 8.863e-10 |  |  |  | UU | [8 empty] | 34.7 | 0
2009-03-31 | 関東地方整備局 | 荒川 | 越辺川 | 左岸 | 8.8 | No10（左岸8.8k天端） | 天端 | B.10P1-10 | 11.15 | 11.45 | 4 |  | 2.582 |  |  | 0 | 0.4 | 39.1 | 60.5 | 99.6 | 0.00473 | 0.00133 |  |  |  |  | 102.6 | 34.7 | 67.9
2009-03-31 | 関東地方整備局 | 荒川 | 越辺川 | 左岸 | 8.8 | No10（左岸8.8k天端） | 天端 | B.10P1-16 | 22.15 | 22.45 | 33 |  | 2.662 |  |  | 62.7 | 28.8 | 4 | 4.5 | 8.5 | 4.56 | 3.37 | 0.452 | 0.124 | 36.7742 | 2.1 | [6 empty] | 0.00057671 | 0.00015376
2009-03-31 | 関東地方整備局 | 荒川 | 越辺川 | 左岸 | 8.8 | No10（左岸8.8k天端） | 天端 | B.10P1-15 | 20.15 | 20.45 | 4 |  | 2.673 |  |  | 3.7 | 7 | 61.8 | 27.5 | 89.3 | 0.0184 | 0.0134 | 0.0023 |  |  |  | 64 | 26.3 | 37.7 |  |  |  | 2.7998e-09
2009-03-31 | 関東地方整備局 | 荒川 | 越辺川 | 左岸 | 8.8 | No10（左岸8.8k天端） | 天端 | B.10P1-11 | 13.15 | 13.45 | 3 |  | 2.673 |  |  | 48.2 | 38.1 | 7.8 | 5.9 | 13.7 | 2.54 | 1.88 | 0.156 | 0.0285 | 89.1228 | 1.2 | [6 empty] | 4.9031e-05 | 8.1225e-06
2009-03-31 | 関東地方整備局 | 荒川 | 越辺川 | 左岸 | 8.8 | No10（左岸8.8k天端） | 天端 | B.10P1-14 | 18.15 | 18.45 | 22 |  | 2.674 |  |  | 54.5 | 30.8 | 9.7 | 5 | 14.7 | 4.19 | 0.548 | 0.191 | 0.0215 | 194.8837 | 3.3 | [6 empty] | 7.8371e-05 | 4.6225e-06
2009-03-31 | 関東地方整備局 | 荒川 | 越辺川 | 左岸 | 8.8 | No10（左岸8.8k天端） | 天端 | B.10P1-13 | 16.15 | 16.45 | 3 |  | 2.686 |  |  | 5.8 | 2.7 | 56.1 | 35.4 | 91.5 | 0.0137 | 0.0103 |  |  |  |  | 51 | 24.6 | 26.4
2009-03-31 | 関東地方整備局 | 荒川 | 越辺川 | 左岸 | 8.8 | No10（左岸8.8k天端） | 天端 | B.10P1-12 | 14.15 | 14.45 | 3 |  | 2.708 |  |  | 0 | 11.4 | 45 | 43.6 | 88.6 | 0.0163 | 0.00825 |  |  |  |  | 55.4 | 24.2 | 31.2
2009-03-31 | 関東地方整備局 | 荒川 | 越辺川 | 左岸 | 8.8 | No10（左岸8.8k天端） | 天端 | B.10P1-9 | 9.15 | 9.45 | 3 |  | 2.738 |  |  | 0 | 53.8 | 28.5 | 17.7 | 46.2 | 0.146 | 0.0968 | 0.00679 |  |  |  | 31.2 | 16.8 | 14.4 |  |  |  | 3.4391e-08
2009-03-31 | 関東地方整備局 | 荒川 | 越辺川 | 左岸 | 8.8 | No10（左岸8.8k天端） | 天端 | B.10P1-8 | 8.15 | 8.45 | 2 |  | 2.711 |  |  | 0.3 | 4.6 | 57.9 | 37.2 | 95.1 | 0.0154 | 0.0113 |  |  |  |  | 59.1 | 24 | 35.1
2009-03-31 | 関東地方整備局 | 荒川 | 越辺川 | 左岸 | 8.8 | No10（左岸8.8k天端） | 天端 | B.10P1-7 | 7.15 | 7.45 | 3 |  | 2.713 |  |  | 0.2 | 4.3 | 49.1 | 46.4 | 95.5 | 0.0118 | 0.00668 |  |  |  |  | 51.5 | 23.8 | 27.7
2009-03-31 | 関東地方整備局 | 荒川 | 越辺川 | 左岸 | 8.8 | No10（左岸8.8k天端） | 天端 | B.10P1-6 | 6.15 | 6.45 | 5 |  | 2.715 |  |  | 2.7 | 23.9 | 37.6 | 35.8 | 73.4 | 0.0361 | 0.0205 |  |  |  |  | 37.2 | 21.1 | 16.1
2009-03-31 | 関東地方整備局 | 荒川 | 越辺川 | 左岸 | 8.8 | No10（左岸8.8k天端） | 天端 | B.10P1-5 | 5.15 | 5.45 | 3 |  | 2.724 |  |  | 3.2 | 35.2 | 35.5 | 26.1 | 61.6 | 0.0673 | 0.0374 | 0.00155 |  |  |  | 37.5 | 20.1 | 17.4 |  |  |  | 1.122e-09
2009-03-31 | 関東地方整備局 | 荒川 | 越辺川 | 左岸 | 8.8 | No10（左岸8.8k天端） | 天端 | B.10P1-1 | 1.15 | 1.45 | 5 |  | 2.728 |  |  | 1.7 | 46.4 | 35 | 16.9 | 51.9 | 0.104 | 0.0682 | 0.00731 |  |  |  | 34.7 | 18.6 | 16.1 |  |  |  | 4.0803e-08
2009-03-31 | 関東地方整備局 | 荒川 | 越辺川 | 左岸 | 8.8 | No10（左岸8.8k天端） | 天端 | B.10P1-4 | 4.15 | 4.45 | 2 |  | 2.728 |  |  | 6.7 | 55.1 | 22.6 | 15.6 | 38.2 | 0.168 | 0.127 | 0.0126 |  |  |  | 27.5 | 17.4 | 10.1 |  |  |  | 1.4407e-07
2009-03-31 | 関東地方整備局 | 荒川 | 越辺川 | 左岸 | 8.8 | No10（左岸8.8k天端） | 天端 | B.10P1-3 | 3.15 | 3.45 | 2 |  | 2.73 |  |  | 3.8 | 53.2 | 25.5 | 17.5 | 43 | 0.147 | 0.108 | 0.00887 |  |  |  | 28.3 | 17.3 | 11 |  |  |  | 6.3876e-08
2009-03-31 | 関東地方整備局 | 荒川 | 越辺川 | 左岸 | 8.8 | No10（左岸8.8k天端） | 天端 | B.10P1-2 | 2.15 | 2.45 | 2 |  | 2.746 |  |  | 5.5 | 58.2 | 26.8 | 9.5 | 36.3 | 0.174 | 0.133 | 0.0191 | 0.00538 | 32.342 |  | 27.4 | 17.2 | 10.2 |  |  |  | 3.7771e-07 | 2.8944e-07
2009-03-31 | 関東地方整備局 | 荒川 | 越辺川 | 左岸 | 8.8 | No10（左岸8.8k裏法） | 裏のり | B.10P2-10 | 13.15 | 13.45 | 6 |  | 2.637 |  |  | 0 | 0.6 | 55.1 | 44.3 | 99.4 | 0.0106 | 0.0072 |  |  |  |  | 77.4 | 29.1 | 48.3
2009-03-31 | 関東地方整備局 | 荒川 | 越辺川 | 左岸 | 8.8 | No10（左岸8.8k裏法） | 裏のり | B.10P2-11 | 16.15 | 16.45 | 20 |  | 2.64 |  |  | 87.9 | 8.5 | 2.4 | 1.2 | 3.6 | 9.67 | 7.55 | 3.23 | 0.949 | 10.1897 | 2.1 | [6 empty] | 0.054932 | 0.009006
2009-03-31 | 関東地方整備局 | 荒川 | 越辺川 | 左岸 | 8.8 | No10（左岸8.8k裏法） | 裏のり | B.10P2-9 | 12.15 | 12.45 | 12 |  | 2.652 |  |  | 53.8 | 36.6 |  |  | 9.6 | 3.36 | 2.37 | 0.3 | 0.0847 | 39.6694 | 1.6 | [6 empty] | 0.0002231 | 7.1741e-05
2009-03-31 | 関東地方整備局 | 荒川 | 越辺川 | 左岸 | 8.8 | No10（左岸8.8k裏法） | 裏のり | B.10P2-8 | 10.15 | 10.45 | 22 |  | 2.67 |  |  | 62.9 | 29.9 | 3.9 | 3.3 | 7.2 | 4.34 | 3.21 | 0.7 | 0.169 | 25.6805 | 2.7 | [6 empty] | 0.0015889 | 0.00028561
2009-03-31 | 関東地方整備局 | 荒川 | 越辺川 | 左岸 | 8.8 | No10（左岸8.8k裏法） | 裏のり | B.10P2-7 | 9.15 | 9.45 | 3 |  | 2.685 |  |  | 0 | 23.1 | 44.1 | 32.8 | 76.9 | 0.0299 | 0.017 |  |  |  |  | 69.9 | 28.4 | 41.5
2009-03-31 | 関東地方整備局 | 荒川 | 越辺川 | 左岸 | 8.8 | No10（左岸8.8k裏法） | 裏のり | B.10P2-6 | 8.15 | 8.45 | 3 |  | 2.688 |  |  | 0 | 1.9 | 55.8 | 42.3 | 98.1 | 0.012 | 0.00799 |  |  |  |  | 84.3 | 30.2 | 54.1
2009-03-31 | 関東地方整備局 | 荒川 | 越辺川 | 左岸 | 8.8 | No10（左岸8.8k裏法） | 裏のり | B.10P2-12 | 18.15 | 18.45 | 10 |  | 2.69 |  |  | 25.1 | 56.8 | 10.3 | 7.8 | 18.1 | 0.424 | 0.169 | 0.0943 | 0.00976 | 43.4426 | 3.7 | [6 empty] | 1.5274e-05 | 9.5258e-07
2009-03-31 | 関東地方整備局 | 荒川 | 越辺川 | 左岸 | 8.8 | No10（左岸8.8k裏法） | 裏のり | B.10P2-5 | 7.15 | 7.45 | 2 |  | 2.728 |  |  | 0 | 38.3 | 41.6 | 20.1 | 61.7 | 0.0696 | 0.0452 | 0.00491 |  |  |  | 38.3 | 19.1 | 19.2 |  |  |  | 1.6227e-08
2009-03-31 | 関東地方整備局 | 荒川 | 越辺川 | 左岸 | 8.8 | No10（左岸8.8k裏法） | 裏のり | B.10P2-4 | 6.15 | 6.45 | 3 |  | 2.73 |  |  | 0.1 | 50.9 | 28.4 | 20.6 | 49 | 0.14 | 0.0806 | 0.00402 |  |  |  | 31 | 17.1 | 13.9 |  |  |  | 1.0209e-08
2009-03-31 | 関東地方整備局 | 荒川 | 越辺川 | 左岸 | 8.8 | No10（左岸8.8k裏法） | 裏のり | B.10P2-3 | 5.15 | 5.45 | 2 |  | 2.737 |  |  | 0 | 9 | 60.7 | 30.3 | 91 | 0.0176 | 0.0135 |  |  |  |  | 54.1 | 25.4 | 28.7
2009-03-31 | 関東地方整備局 | 荒川 | 越辺川 | 左岸 | 8.8 | No10（左岸8.8k裏法） | 裏のり | B.10T2-2 | 4 | 4.53 | 3 | 1.872 | 2.739 | 0.994 | 0.49253 | 0 | 9.5 | 57.8 | 32.7 | 90.5 | 0.0184 | 0.0137 |  |  |  |  | 41.4 | 22 | 19.4 | [7 empty] | UU | [8 empty] | 49.8 | 2
2009-03-31 | 関東地方整備局 | 荒川 | 越辺川 | 左岸 | 8.8 | No10（左岸8.8k裏法） | 裏のり |  | 10 | 10.5 | 22 | [19 empty] | 7.26e-06
2009-03-31 | 関東地方整備局 | 荒川 | 越辺川 | 左岸 | 8.8 | No10（左岸8.8k裏法） | 裏のり | B.10P2-2 | 3.15 | 3.45 | 4 |  | 2.695 |  |  | 29.4 | 36.4 | 22.8 | 11.4 | 34.2 | 0.661 | 0.228 | 0.0178 | 0.00364 | 181.5934 | 1 | [6 empty] | 3.2079e-07 | 1.325e-07
2009-03-31 | 関東地方整備局 | 荒川 | 越辺川 | 左岸 | 8.8 | No10（左岸8.8k裏法） | 裏のり | B.10T2-1 | 1 | 1.7 | 4 | 1.809 | 2.722 | 0.661 | 0.17387 | 37.4 | 46.8 | 10.4 | 5.4 | 15.8 | 1.34 | 0.506 | 0.114 | 0.0279 | 48.0287 | 0.9 | [6 empty] | 2.3705e-05 | 7.7841e-06 |  | 9.5738e-07
2009-03-31 | 関東地方整備局 | 荒川 | 越辺川 | 左岸 | 8.8 | No10（左岸8.8k裏法） | 裏のり | B.10P2-1 | 2.15 | 2.45 | 3 |  | 2.724 |  |  | 26.6 | 44.9 | 18.8 | 9.7 | 28.5 | 0.431 | 0.198 | 0.0409 | 0.00559 | 77.102 | 2.8 | [6 empty] | 2.2048e-06 | 3.1248e-07 |  |  | CU |  |  | 1.4 | 21.1
2009-03-31 | 関東地方整備局 | 荒川 | 越辺川 | 左岸 | 9 | 越辺川9.0k左岸川裏小段 | 裏のり | B.越9.0k左岸 | 2.3 | 2.85 |  | 1.824 | 2.725 | 0.872 | 0.3542 | 0 | 45.9 | 32.1 | 22 | 54.1 | 0.1019 | 0.0593 | [14 empty] | CU |  |  | 29 | 30.4
2009-03-31 | 関東地方整備局 | 荒川 | 越辺川 | 左岸 | 9 | 越辺川9.0k左岸川裏小段 | 裏のり |  | 2.1 | 3 | [19 empty] | 6.62e-06
2009-03-31 | 関東地方整備局 | 荒川 | 入間川 | 左岸 | 9 | No.2(入左10.4k天端) | 天端 | B.2P1-8 | 10.15 | 10.45 | 3 |  | 2.619 |  |  | 0 | 2.3 | 27.7 | 70 | 97.7 | 0.003 | 0.0013 |  |  |  |  | 73.9 | 31.6 | 42.3
2009-03-31 | 関東地方整備局 | 荒川 | 入間川 | 左岸 | 9 | No.2(入左10.4k天端) | 天端 | B.2P1-9 | 12.15 | 12.45 | 3 |  | 2.625 |  |  | 3.4 | 11.8 | 46.5 | 38.3 | 84.8 | 0.0241 | 0.0119 |  |  |  |  | 162.9 | 81.7 | 81.2
2009-03-31 | 関東地方整備局 | 荒川 | 入間川 | 左岸 | 9 | No.1(入左9.0k天端) | 天端 | B.1P1-9 | 10.15 | 10.46 | 3 |  | 2.633 |  |  | 0 | 1.2 | 36.8 | 62 | 98.8 | 0.0048 | 0.0037 |  |  |  |  | 151.2 | 60.5 | 90.7
2009-03-31 | 関東地方整備局 | 荒川 | 入間川 | 左岸 | 9 | No.1(入左9.0k天端) | 天端 | B.1P1-8 | 8.15 | 8.48 | 4 |  | 2.674 |  |  | 0 | 3.9 | 53.1 | 43 | 96.1 | 0.0116 | 0.0072 |  |  |  |  | 100.4 | 40.1 | 60.3
2009-03-31 | 関東地方整備局 | 荒川 | 入間川 | 左岸 | 9 | No.2(入左10.4k天端) | 天端 | B.2P1-5 | 5.15 | 5.45 | 14 |  | 2.683 |  |  | 67.2 | 25.6 |  |  | 7.2 | 9.4525 | 6.0325 | 0.578 | 0.1348 | 70.1224 | 2.06 | [6 empty] | 0.0010195 | 0.00018171
2009-03-31 | 関東地方整備局 | 荒川 | 入間川 | 左岸 | 9 | No.1(入左9.0k天端) | 天端 | B.1P1-12 | 15.15 | 15.45 | 6 |  | 2.686 |  |  | 0 | 16.5 | 61.4 | 22.1 | 83.5 | 0.0398 | 0.0287 | 0.0039 |  |  |  | 38.3 | 24.7 | 13.6 |  |  |  | 9.5169e-09
2009-03-31 | 関東地方整備局 | 荒川 | 入間川 | 左岸 | 9 | No.2(入左10.4k天端) | 天端 | B.2P1-4 | 4.15 | 4.45 | 5 |  | 2.688 |  |  | 1.5 | 27 | 39.5 | 32 | 71.5 | 0.0404 | 0.0203 |  |  |  |  | 45.5 | 21.3 | 24.2
2009-03-31 | 関東地方整備局 | 荒川 | 入間川 | 左岸 | 9 | No.2(入左10.4k天端) | 天端 | B.2P1-11 | 17.15 | 17.39 | 50 |  | 2.688 |  |  | 66.6 | 21.8 |  |  | 11.6 | 11.02 | 8.1225 | 0.348 | [9 empty] | 0.00031466
2009-03-31 | 関東地方整備局 | 荒川 | 入間川 | 左岸 | 9 | No.2(入左10.4k天端) | 天端 | B.2P1-6 | 7.15 | 7.45 | 18 |  | 2.695 |  |  | 8.8 | 78.4 |  |  | 12.8 | 0.411 | 0.341 | 0.1463 | [9 empty] | 4.2254e-05
2009-03-31 | 関東地方整備局 | 荒川 | 入間川 | 左岸 | 9 | No.2(入左10.4k天端) | 天端 | B.2P1-7 | 8.15 | 8.45 | 30 |  | 2.695 |  |  | 81.5 | 15.2 |  |  | 3.3 | 16.245 | 12.16 | 2.2475 | 0.425 | 38.2235 | 2.52 | [6 empty] | 0.023708 | 0.0018062
2009-03-31 | 関東地方整備局 | 荒川 | 入間川 | 左岸 | 9 | No.1(入左9.0k天端) | 天端 | B.1P1-10 | 12.15 | 12.45 | 12 |  | 2.708 |  |  | 0 | 63.3 | 24 | 12.7 | 36.7 | 0.1449 | 0.1218 | 0.0135 | 0.0029 | 49.9655 | 4.9 | [6 empty] | 1.6904e-07 | 8.41e-08
2009-03-31 | 関東地方整備局 | 荒川 | 入間川 | 左岸 | 9 | No.2(入左10.4k天端) | 天端 | B.2P1-10 | 14.15 | 14.45 | 8 |  | 2.718 |  |  | 4.7 | 22.1 | 31.3 | 41.9 | 73.2 | 0.0291 | 0.0123 |  |  |  |  | 81.4 | 33.5 | 47.9
2009-03-31 | 関東地方整備局 | 荒川 | 入間川 | 左岸 | 9 | No.1(入左9.0k天端) | 天端 | B.1P1-11 | 13.15 | 13.45 | 15 |  | 2.719 |  |  | 3 | 84.6 |  |  | 12.4 | 0.4127 | 0.334 | 0.1478 | [9 empty] | 4.3265e-05
2009-03-31 | 関東地方整備局 | 荒川 | 入間川 | 左岸 | 9 | No.1(入左9.0k天端) | 天端 | B.1P1-14 | 21.15 | 21.45 | 17 |  | 2.72 |  |  | 0 | 58.9 | 24.4 | 16.7 | 41.1 | 0.1391 | 0.1074 | 0.0082 | 0.0011 | 126.4545 | 3.93 | [6 empty] | 5.3248e-08 | 1.21e-08
2009-03-31 | 関東地方整備局 | 荒川 | 入間川 | 左岸 | 9 | No.1(入左9.0k天端) | 天端 | B.1P1-7 | 7.15 | 7.47 | 6 |  | 2.724 |  |  | 0 | 44.7 | 36.6 | 18.7 | 55.3 | 0.0945 | 0.0567 | 0.0058 |  |  |  | 29.9 | 17.8 | 12.1 |  |  |  | 2.3871e-08
2009-03-31 | 関東地方整備局 | 荒川 | 入間川 | 左岸 | 9 | No.1(入左9.0k天端) | 天端 | B.1P1-6 | 6.15 | 6.48 | 5 |  | 2.726 |  |  | 0 | 17.3 | 50.4 | 32.3 | 82.7 | 0.0266 | 0.0151 | 0.0016 |  |  |  | 42.4 | 20.9 | 21.5 |  |  |  | 1.2077e-09
2009-03-31 | 関東地方整備局 | 荒川 | 入間川 | 左岸 | 9 | No.1(入左9.0k天端) | 天端 | B.1P1-13 | 18.15 | 18.45 | 45 |  | 2.8 |  |  | 0 | 88.8 |  |  | 11.2 | 0.2198 | 0.1938 | 0.1276 | [9 empty] | 3.0779e-05
2009-03-31 | 関東地方整備局 | 荒川 | 入間川 | 左岸 | 9 | No.2(入左10.4k天端) | 天端 | B.2P1-2 | 2.15 | 2.45 | 3 |  | 2.68 |  |  | 1 | 33.8 | 41.1 | 24.1 | 65.2 | 0.0595 | 0.0375 | 0.0031 |  |  |  | 29.5 | 17.8 | 11.7 |  |  |  | 5.5909e-09
2009-03-31 | 関東地方整備局 | 荒川 | 入間川 | 左岸 | 9 | No.2(入左10.4k天端) | 天端 | B.2P1-3 | 3.15 | 3.5 | 3 |  | 2.682 |  |  | 1.7 | 30.5 | 41.8 | 26 | 67.8 | 0.0526 | 0.0307 | 0.0026 |  |  |  | 40.6 | 19.3 | 21.3 |  |  |  | 3.7196e-09
2009-03-31 | 関東地方整備局 | 荒川 | 入間川 | 左岸 | 9 | No.2(入左10.4k天端) | 天端 | B.2P1-1 | 1.65 | 1.95 | 6 |  | 2.693 |  |  | 0.6 | 27.6 | 46.6 | 25.2 | 71.8 | 0.0457 | 0.0281 | 0.0031 |  |  |  | 33 | 18.5 | 14.5 |  |  |  | 5.5909e-09
2009-03-31 | 関東地方整備局 | 荒川 | 入間川 | 左岸 | 9 | No.1(入左9.0k天端) | 天端 | B.1P1-1 | 1.65 | 1.97 | 4 |  | 2.733 |  |  | 0 | 26.2 | 45.2 | 28.6 | 73.8 | 0.0371 | 0.0208 | 0.0023 |  |  |  | 42.8 | 21.8 | 21 |  |  |  | 2.7998e-09
2009-03-31 | 関東地方整備局 | 荒川 | 入間川 | 左岸 | 9 | No.1(入左9.0k天端) | 天端 | B.1P1-5 | 5.15 | 5.49 | 3 |  | 2.737 |  |  | 0 | 50.6 | 32.9 | 16.5 | 49.4 | 0.1247 | 0.0778 | 0.0078 | 0.0019 | 65.6316 | 1.88 | [6 empty] | 4.7422e-08 | 3.61e-08
2009-03-31 | 関東地方整備局 | 荒川 | 入間川 | 左岸 | 9 | No.1(入左9.0k天端) | 天端 | B.1P1-3 | 3.15 | 3.46 | 3 |  | 2.744 |  |  | 0.8 | 54.7 | 29.7 | 14.8 | 44.5 | 0.1578 | 0.106 | 0.0096 | 0.0025 | 63.12 | 1.86 | [6 empty] | 7.6722e-08 | 6.25e-08
2009-03-31 | 関東地方整備局 | 荒川 | 入間川 | 左岸 | 9 | No.1(入左9.0k天端) | 天端 | B.1P1-2 | 2.15 | 2.5 | 4 |  | 2.745 |  |  | 0 | 48.2 | 31.8 | 20 | 51.8 | 0.1089 | 0.0674 | 0.005 |  |  |  | 30.1 | 17.4 | 12.7 |  |  |  | 1.6924e-08
2009-03-31 | 関東地方整備局 | 荒川 | 入間川 | 左岸 | 9 | No.1(入左9.0k天端) | 天端 | B.1P1-4 | 4.15 | 4.48 | 4 |  | 2.753 |  |  | 0.7 | 39.3 | 35.5 | 24.5 | 60 | 0.075 | 0.0423 | 0.003 |  |  |  | 37.2 | 18.9 | 18.3 |  |  |  | 5.1819e-09
2009-03-31 | 関東地方整備局 | 荒川 | 入間川 | 左岸 | 9 | 入左9k0-B-2 | 表のり | B.P-4 | 9.15 | 9.45 | 4 |  | 2.463 |  |  | 0 | 1.1 | 37.3 | 61.6 | 98.9 | 0.00465 | 0.00304 |  |  |  |  | 159.2 | 74.1 | 85.1
2009-03-31 | 関東地方整備局 | 荒川 | 入間川 | 左岸 | 9 | 入左9k0-B-3 | 表のり | B.P-6 | 9.15 | 9.5 | 4 |  | 2.56 |  |  | 0 | 0.3 | 39 | 60.7 | 99.7 | 0.00488 | 0.0033 |  |  |  |  | 160.9 | 70.4 | 90.5
2009-03-31 | 関東地方整備局 | 荒川 | 入間川 | 左岸 | 9 | 入左9k0-B-3 | 表のり | B.P-5 | 7.15 | 7.5 | 4 |  | 2.564 |  |  | 0 | 2.6 | 47.1 | 50.3 | 97.4 | 0.00724 | 0.00494 |  |  |  |  | 122.2 | 59.7 | 62.5
2009-03-31 | 関東地方整備局 | 荒川 | 入間川 | 左岸 | 9 | 入左9k0-B-2 | 表のり | B.T-3 | 7 | 7.8 |  | 1.46 | 2.639 | 2.663 | 5.1556 | 0 | 0.3 | 41.9 | 57.8 | 99.7 | 0.00541 | 0.00361 |  |  |  |  | 144.6 | 74 | 70.6 | [7 empty] | UU | [8 empty] | 86.9 | 0
2009-03-31 | 関東地方整備局 | 荒川 | 入間川 | 左岸 | 9 | 入左9k0-B-3 | 表のり | B.P-8 | 14.15 | 14.45 | 7 |  | 2.673 |  |  | 0 | 26.6 | 54.8 | 18.6 | 73.4 | 0.0585 | 0.0445 | 0.00572 | 0.00183 | 31.9672 | 1.55 | 36 | 28.9 | 7.1 |  |  |  | 2.3115e-08 | 3.3489e-08
2009-03-31 | 関東地方整備局 | 荒川 | 入間川 | 左岸 | 9 | 入左9k0-B-2 | 表のり | B.P-6 | 12.15 | 12.45 | 5 |  | 2.681 |  |  | 0 | 21.7 | 54.4 | 23.9 | 78.3 | 0.0508 | 0.0356 | 0.0028 |  |  |  | 35.7 | 27.6 | 8.1 |  |  |  | 4.4164e-09
2009-03-31 | 関東地方整備局 | 荒川 | 入間川 | 左岸 | 9 | 入左9k0-B-3 | 表のり | B.P-4 | 5.15 | 5.45 | 2 |  | 2.688 |  |  | 0 | 23.6 | 49.3 | 27.1 | 76.4 | 0.0372 | 0.0242 | 0.00227 |  |  |  | 40.9 | 24.1 | 16.8 |  |  |  | 2.7159e-09
2009-03-31 | 関東地方整備局 | 荒川 | 入間川 | 左岸 | 9 | 入左9k0-B-2 | 表のり | B.P-7 | 14.15 | 14.45 | 9 |  | 2.693 |  |  | 0 | 28.5 | 51.4 | 20.1 | 71.5 | 0.0573 | 0.0445 | 0.00489 | [9 empty] | 1.6074e-08
2009-03-31 | 関東地方整備局 | 荒川 | 入間川 | 左岸 | 9 | 入左9k0-B-3 | 表のり | B.P-7 | 13.15 | 13.4 | 7 |  | 2.704 |  |  | 0 | 54.8 | 29.7 | 15.5 | 45.2 | 0.118 | 0.0894 | 0.0113 | 0.00148 | 79.7297 | 6.64 | [6 empty] | 1.1194e-07 | 2.1904e-08
2009-03-31 | 関東地方整備局 | 荒川 | 入間川 | 左岸 | 9 | 入左9k0-B-3 | 表のり | B.T-2 | 5.5 | 6.3 |  | 1.997 | 2.708 | 0.712 | 0.21083 | 0 | 46.6 | 27.8 | 25.6 | 53.4 | 0.11 | 0.0539 | 0.00227 |  |  |  | 28.7 | 20.1 | 8.6 |  |  |  | 2.7159e-09 |  |  |  | UU | [8 empty] | 41.3 | 3.9
2009-03-31 | 関東地方整備局 | 荒川 | 入間川 | 左岸 | 9 | 入左9k0-B-3 | 表のり | B.T-3 | 10.5 | 11.5 |  | 1.844 | 2.716 | 0.932 | 0.41903 | 0.1 | 77.2 | 13.7 | 9 | 22.7 | 0.18 | 0.156 | 0.0605 | 0.00659 | 27.3141 | 10.4 | [6 empty] | 5.4617e-06 | 4.3428e-07 |  | 3.4189e-07 | CU |  |  | 17.7 | 36.4
2009-03-31 | 関東地方整備局 | 荒川 | 入間川 | 左岸 | 9 | 入左9k0-B-2 | 表のり | B.P-5 | 11.15 | 11.45 | 13 |  | 2.747 |  |  | 0.2 | 85.9 | 9.2 | 4.7 | 13.9 | 0.274 | 0.234 | 0.123 | 0.0288 | 9.5139 | 3.23 | [6 empty] | 2.8269e-05 | 8.2944e-06
2009-03-31 | 関東地方整備局 | 荒川 | 入間川 | 左岸 | 9 | 入左9k0-B-2 | 表のり | B.P-3 | 5.15 | 5.45 | 4 |  | 2.762 |  |  | 0 | 21.1 | 48 | 30.9 | 78.9 | 0.0242 | 0.0157 | 0.00215 |  |  |  | 44.5 | 27.9 | 16.6 |  |  |  | 2.3947e-09
2009-03-31 | 関東地方整備局 | 荒川 | 入間川 | 左岸 | 9 | 入左9k0-B-2 | 表のり |  | 4.5 | 5 | [20 empty] | 6.98e-07
2009-03-31 | 関東地方整備局 | 荒川 | 入間川 | 左岸 | 9 | 入左9k0-B-2 | 表のり |  | 11 | 11.5 | [20 empty] | 1.94e-05
2009-03-31 | 関東地方整備局 | 荒川 | 入間川 | 左岸 | 9 | 入左9k0-B-3 | 表のり | B.P-2 | 3.15 | 3.49 | 3 |  | 2.672 |  |  | 0 | 20 | 53.9 | 26.1 | 80 | 0.0344 | 0.0231 | 0.00213 |  |  |  | 39.4 | 23.6 | 15.8 |  |  |  | 2.3434e-09
2009-03-31 | 関東地方整備局 | 荒川 | 入間川 | 左岸 | 9 | 入左9k0-B-2 | 表のり | B.T-1 | 1 | 1.8 | 4 | 1.923 | 2.699 | 0.854 | 0.33594 | 0.9 | 22.2 | 48.9 | 28 | 76.9 | 0.0288 | 0.0177 | 0.00255 |  |  |  | 44.6 | 27.3 | 17.3 |  |  | 1.53e-08 | 3.5559e-09 |  |  |  | UU | [8 empty] | 45.2 | 5.2
2009-03-31 | 関東地方整備局 | 荒川 | 入間川 | 左岸 | 9 | 入左9k0-B-2 | 表のり | B.T-2 | 3 | 3.8 | 3 | 1.983 | 2.703 | 0.727 | 0.22249 | 3.4 | 35.9 | 31.1 | 29.6 | 60.7 | 0.0668 | 0.0254 | 0.00113 |  |  |  | 37.1 | 23.9 | 13.2 |  |  | 3.23e-08 | 5.3949e-10 |  |  |  | UU | [8 empty] | 25.1 | 4.4
2009-03-31 | 関東地方整備局 | 荒川 | 入間川 | 左岸 | 9 | 入左9k0-B-3 | 表のり | B.P-3 | 4.15 | 4.45 | 3 |  | 2.706 |  |  | 0 | 19.2 | 48.2 | 32.6 | 80.8 | 0.0214 | 0.0117 | 0.00171 |  |  |  | 41.1 | 26.7 | 14.4 |  |  |  | 1.4088e-09
2009-03-31 | 関東地方整備局 | 荒川 | 入間川 | 左岸 | 9 | 入左9k0-B-3 | 表のり | B.P-1 | 1.15 | 1.46 | 5 |  | 2.707 |  |  | 2.7 | 28.7 | 43.5 | 25.1 | 68.6 | 0.0487 | 0.0269 | 0.003 |  |  |  | 47.4 | 28.8 | 18.6 |  |  |  | 5.1819e-09
2009-03-31 | 関東地方整備局 | 荒川 | 入間川 | 左岸 | 9 | 入左9k0-B-2 | 表のり | B.P-2 | 4.15 | 4.45 | 4 |  | 2.728 |  |  | 0 | 41 | 34.4 | 24.6 | 59 | 0.0814 | 0.0371 | 0.00317 |  |  |  | 30 | 24.4 | 5.6 |  |  |  | 5.8878e-09
2009-03-31 | 関東地方整備局 | 荒川 | 入間川 | 左岸 | 9 | 入左9k0-B-2 | 表のり | B.P-1 | 2.15 | 2.45 | 3 |  | 2.729 |  |  | 0 | 32 | 39.4 | 28.6 | 68 | 0.0509 | 0.0255 | 0.00222 |  |  |  | 35.9 | 22.8 | 13.1 |  |  |  | 2.5793e-09
2009-03-31 | 関東地方整備局 | 荒川 | 入間川 | 左岸 | 9 | 入左9k0-B-3 | 表のり | B.T-1 | 2 | 2.7 | 4 | 1.952 | 2.758 | 0.826 | 0.30863 | 0.1 | 33.9 | 42 | 24 | 66 | 0.0551 | 0.0352 | 0.00267 |  |  |  | 37.6 | 24 | 13.6 |  |  | 3.91e-09 | 3.9557e-09 |  |  |  | UU | [8 empty] | 50.1 | 0
2009-03-31 | 関東地方整備局 | 荒川 | 入間川 | 右岸 | 9.2 | 入-2（9.2k・右岸） | 天端 | B.入-2-16 | 16.15 | 16.49 | 6 |  | 2.649 |  |  | 0.5 | 12.4 | 43.4 | 43.7 | 87.1 | 0.0106 | 0.0072 |  |  |  |  | 76.3 | 36.6 | 39.7
2009-03-31 | 関東地方整備局 | 荒川 | 入間川 | 右岸 | 9.2 | 入-2（9.2k・右岸） | 天端 | B.入-2-11 | 11.15 | 11.45 | 8 |  | 2.672 |  |  | 0 | 0.4 | 27 | 72.6 | 99.6 | 0.0026 | 0.0016 |  |  |  |  | 66.9 | 29.3 | 37.6
2009-03-31 | 関東地方整備局 | 荒川 | 入間川 | 右岸 | 9.2 | 入-2（9.2k・右岸） | 天端 | B.入-2-14 | 14.15 | 14.47 | 6 |  | 2.685 |  |  | 0.6 | 23.4 | 33 | 43 | 76 | 0.0207 | 0.0088 |  |  |  |  | 46.7 | 22.3 | 24.4
2009-03-31 | 関東地方整備局 | 荒川 | 入間川 | 右岸 | 9.2 | 入-2（9.2k・右岸） | 天端 | B.入-2-24 | 24.15 | 24.32 | 50 |  | 2.689 |  |  | 63.7 | 29.2 |  |  | 7.1 | 7.7202 | 4.244 | 0.5722 | 0.1756 | 43.9647 | 1.25 | [6 empty] | 0.00099595 | 0.00030835
2009-03-31 | 関東地方整備局 | 荒川 | 入間川 | 右岸 | 9.2 | No.8(入右9.2k裏法面) | 裏のり | B.8T2-2 | 6 | 6.85 |  | 1.48 | 2.536 | 2.202 | 3.3345 | 0 | 0.7 | 26.9 | 72.4 | 99.3 | 0.0027 | 0.0012 |  |  |  |  | 107.5 | 41.7 | 65.8 | [7 empty] | UU | [8 empty] | 34.4 | 1.6
2009-03-31 | 関東地方整備局 | 荒川 | 入間川 | 右岸 | 9.2 | No.8(入右9.2k裏法面) | 裏のり | B.8P2-7 | 15.15 | 15.45 | 3 |  | 2.55 |  |  | 0 | 1.5 | 46.4 | 52.1 | 98.5 | 0.0068 | 0.0046 |  |  |  |  | 85.1 | 38.3 | 46.8
2009-03-31 | 関東地方整備局 | 荒川 | 入間川 | 右岸 | 9.2 | No.8(入右9.2k裏法面) | 裏のり | B.8P2-6 | 13.15 | 13.45 | 3 |  | 2.672 |  |  | 0 | 17.8 | 57.7 | 24.5 | 82.2 | 0.0346 | 0.0235 | 0.0033 |  |  |  | 51.3 | 27.1 | 24.2 |  |  |  | 6.4624e-09
2009-03-31 | 関東地方整備局 | 荒川 | 入間川 | 右岸 | 9.2 | No.8(入右9.2k裏法面) | 裏のり | B.8P2-8 | 18.15 | 18.45 | 2 |  | 2.683 |  |  | 0 | 1.6 | 49.4 | 49 | 98.4 | 0.0079 | 0.0052 |  |  |  |  | 77.1 | 32.7 | 44.4
2009-03-31 | 関東地方整備局 | 荒川 | 入間川 | 右岸 | 9.2 | No.8(入右9.2k裏法面) | 裏のり | B.8P2-4 | 9.15 | 9.45 | 3 |  | 2.689 |  |  | 0 | 1.3 | 29.4 | 69.3 | 98.7 | 0.0033 | 0.0021 |  |  |  |  | 68.7 | 29.8 | 38.9
2009-03-31 | 関東地方整備局 | 荒川 | 入間川 | 右岸 | 9.2 | No.8(入右9.2k裏法面) | 裏のり | B.8P2-5 | 11.45 | 11.75 | 6 |  | 2.721 |  |  | 0 | 40 | 42.6 | 17.4 | 60 | 0.075 | 0.0547 | 0.0067 | 0.0015 | 50 | 2.76 | 37.9 | 21.4 | 16.5 |  |  |  | 3.3344e-08 | 2.25e-08
2009-03-31 | 関東地方整備局 | 荒川 | 入間川 | 右岸 | 9.2 | No.8(入右9.2k裏法面) | 裏のり | B.8T2-1 | 3 | 3.85 |  | 1.842 | 2.714 | 0.946 | 0.43504 | 0 | 5.6 | 54.9 | 39.5 | 94.4 | 0.0129 | 0.0086 |  |  |  |  | 48.6 | 23.6 | 25 | [7 empty] | UU | [8 empty] | 30.3 | 3.7
2009-03-31 | 関東地方整備局 | 荒川 | 入間川 | 右岸 | 9.2 | No.8(入右9.2k裏法面) | 裏のり | B.8P2-1 | 1.15 | 1.45 | 3 |  | 2.72 |  |  | 80.2 | 12.3 |  |  | 7.5 | 14.44 | 11.115 | 2.055 | 0.178 | 81.1236 | 11.41 | [6 empty] | 0.019266 | 0.00031684
2009-03-31 | 関東地方整備局 | 荒川 | 入間川 | 右岸 | 9.2 | No.8(入右9.2k裏法面) | 裏のり | B.8P2-2 | 2.15 | 2.45 | 2 |  | 2.734 |  |  | 12.4 | 30.6 | 35.2 | 21.8 | 57 | 0.0914 | 0.0481 | 0.0042 |  |  |  | 45.3 | 22 | 23.3 |  |  |  | 1.13e-08
2009-03-31 | 関東地方整備局 | 荒川 | 入間川 | 右岸 | 9.2 | No.8(入右9.2k裏法面) | 裏のり | B.8P2-3 | 4.15 | 4.45 | 5 |  | 2.75 |  |  | 0 | 8.6 | 56.1 | 35.3 | 91.4 | 0.0187 | 0.0116 |  |  |  |  | 47.3 | 22.4 | 24.9
2009-03-31 | 関東地方整備局 | 荒川 | 入間川 | 右岸 | 9.2 | No.8(入右9.2k裏法面) | 裏のり |  | 1 | 1.5 | 3 | [18 empty] | 8.18e-05
2009-03-31 | 関東地方整備局 | 荒川 | 越辺川 | 左岸 | 9.6 | No.越-12-1 | 天端 | B.P12-1-10 | 18.15 | 18.45 | 5 |  | 2.667 |  |  | 5 | 8 | 46 | 41 | 87 | 0.0179 | 0.00961 |  |  |  |  | 45.4 | 26.9 | 18.5
2009-03-31 | 関東地方整備局 | 荒川 | 越辺川 | 左岸 | 9.6 | No.越-12-1 | 天端 | B.P12-1-6 | 7.15 | 7.45 | 5 |  | 2.684 |  |  | 2 | 8 | 46 | 44 | 90 | 0.0105 | 0.00677 |  |  |  |  | 41.3 | 26.3 | 15
2009-03-31 | 関東地方整備局 | 荒川 | 越辺川 | 左岸 | 9.6 | No.越-12-1 | 天端 | B.P12-1-11 | 20.15 | 20.45 | 29 |  | 2.684 |  |  | 66 | 26 |  |  | 8 | 8.95 | 5.57 | 0.716 | 0.126 | 71.0317 | 2.19 | [6 empty] | 0.0016743 | 0.00015876
2009-03-31 | 関東地方整備局 | 荒川 | 越辺川 | 左岸 | 9.6 | No.越-12-1 | 天端 | B.P12-1-9 | 15.15 | 15.45 | 21 |  | 2.693 |  |  | 63 | 30 |  |  | 7 | 5.76 | 3.6 | 0.736 | 0.2 | 28.8 | 1.72 | [6 empty] | 0.0017847 | 0.0004
2009-03-31 | 関東地方整備局 | 荒川 | 越辺川 | 左岸 | 9.6 | No.越-12-1 | 天端 | B.P12-1-7 | 10.15 | 10.45 | 5 |  | 2.717 |  |  | 4 | 56 | 21 | 19 | 40 | 0.231 | 0.157 | 0.00584 | [9 empty] | 2.4254e-08
2009-03-31 | 関東地方整備局 | 荒川 | 越辺川 | 左岸 | 9.6 | No.越-12-1 | 天端 | B.P12-1-8 | 12.15 | 12.45 | 13 |  | 2.717 |  |  | 27 | 59 |  |  | 14 | 0.708 | 0.531 | 0.163 | [9 empty] | 5.428e-05
2009-03-31 | 関東地方整備局 | 荒川 | 越辺川 | 左岸 | 9.6 | No.越-12-1 | 天端 | B.P12-1-1 | 1.15 | 1.46 | 1 |  | 2.742 |  |  | 46 | 28 | 18 | 8 | 26 | 3.08 | 1.37 | 0.0323 | 0.00749 | 411.215 | 0.755 | [6 empty] | 1.2759e-06 | 5.61e-07
2009-03-31 | 関東地方整備局 | 荒川 | 越辺川 | 左岸 | 9.6 | No.越-12-1 | 天端 | B.P12-1-5 | 5.15 | 5.47 | 8 |  | 2.744 |  |  | 16 | 43 | 25 | 16 | 41 | 0.22 | 0.146 | 0.00853 | [9 empty] | 5.8346e-08
2009-03-31 | 関東地方整備局 | 荒川 | 越辺川 | 左岸 | 9.6 | No.越-12-1 | 天端 | B.P12-1-4 | 4.15 | 4.48 | 5 |  | 2.751 |  |  | 4 | 47 | 27 | 22 | 49 | 0.143 | 0.0824 | 0.00317 | [9 empty] | 5.8878e-09
2009-03-31 | 関東地方整備局 | 荒川 | 越辺川 | 左岸 | 9.6 | No.越-12-1 | 天端 | B.P12-1-2 | 2.15 | 2.47 | 8 |  | 2.754 |  |  | 32 | 35 | 24 | 9 | 33 | 0.571 | 0.271 | 0.0203 | 0.0053 | 107.7358 | 0.925 | [6 empty] | 4.3498e-07 | 2.809e-07
2009-03-31 | 関東地方整備局 | 荒川 | 越辺川 | 左岸 | 9.6 | No.越-12-1 | 天端 | B.P12-1-3 | 3.15 | 3.49 | 4 |  | 2.757 |  |  | 7 | 49 | 29 | 15 | 44 | 0.188 | 0.125 | 0.0832 | 0.00151 | 124.5033 | 1.92 | [6 empty] | 1.1427e-05 | 2.2801e-08
2009-03-31 | 関東地方整備局 | 荒川 | 越辺川 | 左岸 | 9.6 | No.越-12-2 | 裏のり | B.P12-2-4 | 8.15 | 8.45 | 7 |  | 2.585 |  |  | 0 | 5 | 48 | 47 | 95 | 0.0102 | 0.0059 |  |  |  |  | 114.7 | 48.1 | 66.6
2009-03-31 | 関東地方整備局 | 荒川 | 越辺川 | 左岸 | 9.6 | No.越-12-2 | 裏のり | B.P12-2-6 | 13.15 | 13.45 | 29 |  | 2.702 |  |  | 53 | 37 |  |  | 10 | 3.92 | 2.4 | 0.281 | 0.0779 | 50.3209 | 1.13 | [6 empty] | 0.00019171 | 6.0684e-05
2009-03-31 | 関東地方整備局 | 荒川 | 越辺川 | 左岸 | 9.6 | No.越-12-2 | 裏のり | B.P12-2-7 | 17.15 | 17.45 | 6 |  | 2.706 |  |  | 0 | 40 | 33 | 27 | 60 | 0.0755 | 0.0347 | 0.00105 |  |  |  | 42.7 | 22.4 | 20.3 |  |  |  | 4.5509e-10
2009-03-31 | 関東地方整備局 | 荒川 | 越辺川 | 左岸 | 9.6 | No.越-12-2 | 裏のり | B.T12-2-2 | 5 | 5.7 | 7 | 1.742 | 2.707 | 1.317 | 0.9859 | 0 | 2 | 52 | 46 | 98 | 0.00792 | 0.00582 |  |  |  |  | 78.7 | 34.5 | 44.2 | [7 empty] | UU | [8 empty] | 49.4 | 0
2009-03-31 | 関東地方整備局 | 荒川 | 越辺川 | 左岸 | 9.6 | No.越-12-2 | 裏のり | B.P12-2-8 | 18.15 | 18.45 | 50 |  | 2.707 |  |  | 73 | 23 |  |  | 4 | 12.2 | 7.81 | 1.22 | 0.453 | 26.9316 | 1.17 | [6 empty] | 0.0057557 | 0.0020521
2009-03-31 | 関東地方整備局 | 荒川 | 越辺川 | 左岸 | 9.6 | No.越-12-2 | 裏のり | B.P12-2-5 | 10.15 | 10.45 | 23 |  | 2.726 |  |  | 16 | 66 |  |  | 18 | 0.543 | 0.398 | 0.101 | [9 empty] | 1.7907e-05
2009-03-31 | 関東地方整備局 | 荒川 | 越辺川 | 左岸 | 9.6 | No.越-12-2 | 裏のり |  | 10.3 | 10.8 | 23 | [19 empty] | 4.65e-05
2009-03-31 | 関東地方整備局 | 荒川 | 越辺川 | 左岸 | 9.6 | No.越-12-2 | 裏のり |  | 13.3 | 13.8 | 29 | [19 empty] | 8.61e-05
2009-03-31 | 関東地方整備局 | 荒川 | 越辺川 | 左岸 | 9.6 | No.越-12-2 | 裏のり | B.T12-2-1 | 2 | 2.6 | 9 | 2.078 | 2.767 | 0.592 | 0.13032 | 36 | 43 | 15 | 6 | 21 | 0.798 | 0.367 | 0.066 | 0.0161 | 49.5652 | 1.67 | [6 empty] | 6.6816e-06 | 2.5921e-06 |  | 2.4435e-07 | CU |  |  | 50.3 | 17.5
2009-03-31 | 関東地方整備局 | 荒川 | 越辺川 | 左岸 | 9.6 | No.越-12-2 | 裏のり | B.P12-2-1 | 1.15 | 1.45 | 7 |  | 2.773 |  |  | 0 | 38 | 33 | 29 | 62 | 0.0665 | 0.0313 |  |  |  |  | 42.5 | 23.5 | 19 |  |  | 6.71e-06
2009-03-31 | 関東地方整備局 | 荒川 | 越辺川 | 左岸 | 9.6 | No.越-12-2 | 裏のり | B.P12-2-2 | 3.15 | 3.45 | 7 |  | 2.754 |  |  | 7 | 48 | 26 | 19 | 45 | 0.177 | 0.116 | 0.00513 | [9 empty] | 1.7961e-08
2009-03-31 | 関東地方整備局 | 荒川 | 越辺川 | 左岸 | 9.6 | No.越-12-2 | 裏のり |  | 2.9 | 3.4 | 7 | [18 empty] | 2.53e-08
2009-03-31 | 関東地方整備局 | 荒川 | 越辺川 | 左岸 | 9.8 | No.越-13-1 | 天端 | B.P13-1-8 | 14.15 | 14.45 | 24 |  | 2.707 |  |  | 53 | 34 |  |  | 13 | 3.51 | 2.25 | 0.267 | [9 empty] | 0.0001703
2009-03-31 | 関東地方整備局 | 荒川 | 越辺川 | 左岸 | 9.8 | No.越-13-1 | 天端 | B.P13-1-10 | 19.15 | 19.45 | 37 |  | 2.711 |  |  | 68 | 26 |  |  | 6 | 5.75 | 4.27 | 0.966 | 0.27 | 21.2963 | 2.05 | [6 empty] | 0.0033511 | 0.000729
2009-03-31 | 関東地方整備局 | 荒川 | 越辺川 | 左岸 | 9.8 | No.越-13-1 | 天端 | B.P13-1-9 | 15.15 | 15.45 | 14 |  | 2.717 |  |  | 35 | 53 |  |  | 12 | 1.19 | 0.538 | 0.176 | [9 empty] | 6.4841e-05
2009-03-31 | 関東地方整備局 | 荒川 | 越辺川 | 左岸 | 9.8 | No.越-13-1 | 天端 | B.P13-1-6 | 7.15 | 7.45 | 4 |  | 2.729 |  |  | 0 | 4 | 50 | 46 | 96 | 0.00978 | 0.00609 |  |  |  |  | 49.3 | 28.7 | 20.6
2009-03-31 | 関東地方整備局 | 荒川 | 越辺川 | 左岸 | 9.8 | No.越-13-1 | 天端 | B.P13-1-7 | 10.15 | 10.45 | 5 |  | 2.758 |  |  | 0 | 1 | 51 | 48 | 99 | 0.00806 | 0.0054 |  |  |  |  | 46.6 | 27.7 | 18.9
2009-03-31 | 関東地方整備局 | 荒川 | 越辺川 | 左岸 | 9.8 | No.越-13-1 | 天端 | B.P13-1-5 | 5.15 | 5.45 | 18 |  | 2.687 |  |  | 30 | 29 | 23 | 18 | 41 | 0.702 | 0.254 | 0.00593 | [9 empty] | 2.5129e-08
2009-03-31 | 関東地方整備局 | 荒川 | 越辺川 | 左岸 | 9.8 | No.越-13-1 | 天端 | B.P13-1-2 | 2.15 | 2.45 | 29 |  | 2.715 |  |  | 54 | 34 |  |  | 12 | 3.9 | 2.46 | 0.346 | [9 empty] | 0.00031048
2009-03-31 | 関東地方整備局 | 荒川 | 越辺川 | 左岸 | 9.8 | No.越-13-1 | 天端 | B.P13-1-1 | 1.15 | 1.45 | 38 |  | 2.745 |  |  | 42 | 34 | 15 | 9 | 24 | 2.47 | 1.03 | 0.0438 | 0.00554 | 445.8484 | 2.77 | [6 empty] | 2.584e-06 | 3.0692e-07
2009-03-31 | 関東地方整備局 | 荒川 | 越辺川 | 左岸 | 9.8 | No.越-13-1 | 天端 | B.P13-1-4 | 4.15 | 4.45 | 10 |  | 2.756 |  |  | 58 | 18 | 14 | 10 | 24 | 6.29 | 3.53 | 0.0332 | 0.00406 | 1549.2611 | 1.32 | [6 empty] | 1.3598e-06 | 1.6484e-07
2009-03-31 | 関東地方整備局 | 荒川 | 越辺川 | 左岸 | 9.8 | No.越-13-1 | 天端 | B.P13-1-3 | 3.15 | 3.45 | 10 |  | 2.763 |  |  | 51 | 20 | 16 | 13 | 29 | 11.6 | 2.66 | 0.0198 | 0.00215 | 5395.3488 | 0.299 | [6 empty] | 4.1056e-07 | 4.6225e-08
2009-03-31 | 関東地方整備局 | 荒川 | 越辺川 | 左岸 | 10.2 | No.越-14-1 | 天端 | B.P14-1-7 | 9.15 | 9.45 | 23 |  | 2.693 |  |  | 58 | 35 |  |  | 7 | 4.78 | 3.09 | 0.552 | 0.188 | 25.4255 | 1.08 | [6 empty] | 0.00091637 | 0.00035344
2009-03-31 | 関東地方整備局 | 荒川 | 越辺川 | 左岸 | 10.2 | No.越-14-1 | 天端 | B.P14-1-10 | 19.15 | 19.37 | 50 |  | 2.697 |  |  | 80 | 15 |  |  | 5 | 8.57 | 6.99 | 2.13 | 0.492 | 17.4187 | 4.48 | [6 empty] | 0.020934 | 0.0024206
2009-03-31 | 関東地方整備局 | 荒川 | 越辺川 | 左岸 | 10.2 | No.越-14-1 | 天端 | B.P14-1-8 | 12.15 | 12.45 | 5 |  | 2.738 |  |  | 0 | 16 | 44 | 40 | 84 | 0.0199 | 0.011 |  |  |  |  | 26.2 | 21.7 | 4.5
2009-03-31 | 関東地方整備局 | 荒川 | 越辺川 | 左岸 | 10.2 | No.越-14-1 | 天端 | B.P14-1-9 | 16.15 | 16.45 | 17 |  | 2.742 |  |  | 79 | 12 |  |  | 9 | 12.4 | 10.6 | 1.83 | 0.124 | 100 | 19.1 | [6 empty] | 0.014726 | 0.00015376
2009-03-31 | 関東地方整備局 | 荒川 | 越辺川 | 左岸 | 10.2 | No.越-14-1 | 天端 | B.S14-1-2 | 3.4 | 3.95 | 7 | 1.978 | 2.734 | 0.769 | 0.25707 | 47 | 15 | 21 | 17 | 38 | 7.22 | 0.478 | 0.0095 | 0.00104 | 6942.3077 | 0.134 | [6 empty] | 7.4883e-08 | 1.0816e-08 |  | 7.581e-15 | CU |  |  | 10.6 | 25.7
2009-03-31 | 関東地方整備局 | 荒川 | 越辺川 | 左岸 | 10.2 | No.越-14-1 | 天端 | B.P14-1-4 | 4.15 | 4.45 | 7 |  | 2.737 |  |  | 20 | 35 | 26 | 19 | 45 | 0.249 | 0.127 | 0.00503 | [9 empty] | 1.7161e-08
2009-03-31 | 関東地方整備局 | 荒川 | 越辺川 | 左岸 | 10.2 | No.越-14-1 | 天端 | B.S14-1-1 | 1 | 1.8 | 5 | 1.877 | 2.746 | 0.744 | 0.23614 | 17 | 29 | 35 | 19 | 54 | 0.151 | 0.0521 | 0.00531 |  |  |  | 30.3 | 23 | 7.3 |  |  | 2.73e-08 | 1.9456e-08 |  |  |  | CU |  |  | 27.7 | 20.5
2009-03-31 | 関東地方整備局 | 荒川 | 越辺川 | 左岸 | 10.2 | No.越-14-1 | 天端 | B.P14-1-1 | 1.15 | 1.45 | 2 |  | 2.748 |  |  | 56 | 24 | 13 | 7 | 20 | 6.39 | 3.44 | 0.0705 | 0.0102 | 626.4706 | 1.57 | [6 empty] | 7.7849e-06 | 1.0404e-06
2009-03-31 | 関東地方整備局 | 荒川 | 越辺川 | 左岸 | 10.2 | No.越-14-1 | 天端 | B.P14-1-5 | 5.15 | 5.45 | 8 |  | 2.749 |  |  | 0 | 27 | 36 | 37 | 73 | 0.0274 | 0.0133 |  |  |  |  | 44.5 | 23.5 | 21
2009-03-31 | 関東地方整備局 | 荒川 | 越辺川 | 左岸 | 10.2 | No.越-14-1 | 天端 | B.P14-1-3 | 3.15 | 3.45 | 7 |  | 2.757 |  |  | 1 | 59 | 22 | 18 | 40 | 0.229 | 0.159 | 0.0064 | 0.00107 | 214.0187 | 1.82 | [6 empty] | 2.9986e-08 | 1.1449e-08
2009-03-31 | 関東地方整備局 | 荒川 | 越辺川 | 左岸 | 10.2 | No.越-14-1 | 天端 | B.P14-1-2 | 2.15 | 2.52 | 7 |  | 2.772 |  |  | 2 | 61 | 24 | 13 | 37 | 0.234 | 0.172 | 0.0129 | 0.00136 | 172.0588 | 4.58 | [6 empty] | 1.5214e-07 | 1.8496e-08
2009-03-31 | 関東地方整備局 | 荒川 | 越辺川 | 左岸 | 10.2 | No.越-14-1 | 天端 | B.P14-1-6 | 7.15 | 7.45 | 9 |  | 2.723 |  |  | 5 | 18 | 41 | 36 | 77 | 0.0243 | 0.0145 |  |  |  |  | 47.8 | 24 | 23.8
2009-03-31 | 関東地方整備局 | 荒川 | 越辺川 | 左岸 | 10.2 | No.越-14-2 | 裏のり | B.P14-2-7 | 17.15 | 17.45 | 34 |  | 2.702 |  |  | 61 | 32 |  |  | 7 | 7.14 | 4.34 | 0.546 | 0.212 | 33.6792 | 0.582 | [6 empty] | 0.00089346 | 0.00044944
2009-03-31 | 関東地方整備局 | 荒川 | 越辺川 | 左岸 | 10.2 | No.越-14-2 | 裏のり | B.P14-2-6 | 14.15 | 14.45 | 30 |  | 2.722 |  |  | 75 | 21 |  |  | 4 | 6.98 | 5.33 | 1.44 | 0.485 | 14.3918 | 1.91 | [6 empty] | 0.0084513 | 0.0023523
2009-03-31 | 関東地方整備局 | 荒川 | 越辺川 | 左岸 | 10.2 | No.越-14-2 | 裏のり | B.T14-2-2 | 7 | 7.75 | 4 | 1.881 | 2.732 | 0.979 | 0.47414 | 0 | 2 | 50 | 48 | 98 | 0.00673 | 0.0053 |  |  |  |  | 36.6 | 23.7 | 12.9 | [7 empty] | UU | [8 empty] | 42.4 | 0
2009-03-31 | 関東地方整備局 | 荒川 | 越辺川 | 左岸 | 10.2 | No.越-14-2 | 裏のり | B.P14-2-5 | 10.15 | 10.45 | 5 |  | 2.765 |  |  | 0 | 4 | 53 | 43 | 96 | 0.00894 | 0.00653 |  |  |  |  | 42.7 | 25.2 | 17.5
2009-03-31 | 関東地方整備局 | 荒川 | 越辺川 | 左岸 | 10.2 | No.越-14-2 | 裏のり |  | 14 | 14.5 | 30 | [19 empty] | 2.96e-06
2009-03-31 | 関東地方整備局 | 荒川 | 越辺川 | 左岸 | 10.2 | No.越-14-2 | 裏のり | B.P14-2-3 | 4.15 | 4.45 | 9 |  | 2.735 |  |  | 7 | 29 | 28 | 36 | 64 | 0.047 | 0.0199 |  |  |  |  | 42.7 | 22.7 | 20
2009-03-31 | 関東地方整備局 | 荒川 | 越辺川 | 左岸 | 10.2 | No.越-14-2 | 裏のり | B.P14-2-2 | 2.15 | 2.45 | 6 |  | 2.744 |  |  | 22 | 32 | 27 | 19 | 46 | 0.276 | 0.131 | 0.00524 | [9 empty] | 1.8866e-08
2009-03-31 | 関東地方整備局 | 荒川 | 越辺川 | 左岸 | 10.2 | No.越-14-2 | 裏のり | B.P14-2-4 | 5.15 | 5.45 | 6 |  | 2.747 |  |  | 1 | 7 | 36 | 56 | 92 | 0.00614 | 0.00308 |  |  |  |  | 69.6 | 29.7 | 39.9
2009-03-31 | 関東地方整備局 | 荒川 | 越辺川 | 左岸 | 10.2 | No.越-14-2 | 裏のり | B.T14-2-1 | 3 | 4 | 7 | 1.937 | 2.747 | 0.875 | 0.35729 | 1 | 19 | 43 | 37 | 80 | 0.0256 | 0.0157 |  |  |  |  | 37.5 | 23 | 14.5
2009-03-31 | 関東地方整備局 | 荒川 | 越辺川 | 左岸 | 10.2 | No.越-14-2 | 裏のり | B.P14-2-1 | 1.15 | 1.45 | 14 |  | 2.755 |  |  | 0 | 8 | 45 | 47 | 92 | 0.00959 | 0.00558 |  |  |  |  | 48 | 26.3 | 21.7
2009-03-31 | 関東地方整備局 | 荒川 | 入間川 | 右岸 | 10.2 | 入-3（10.2k・右岸） | 天端 | B.入-3-22 | 22.15 | 22.36 | 50 |  | 2.689 |  |  | 59.6 | 34.1 |  |  | 6.3 | 4.7099 | 3.0743 | 0.6579 | 0.2133 | 22.0811 | 1.47 | [6 empty] | 0.0013762 | 0.00045497
2009-03-31 | 関東地方整備局 | 荒川 | 入間川 | 右岸 | 10.2 | 入-3（10.2k・右岸） | 天端 | B.入-3-19 | 19.15 | 19.45 | 12 |  | 2.71 |  |  | 4.3 | 16.2 | 42.7 | 36.8 | 79.5 | 0.0189 | 0.0123 |  |  |  |  | 63.7 | 28.5 | 35.2
2009-03-31 | 関東地方整備局 | 荒川 | 入間川 | 右岸 | 10.2 | 入-3（10.2k・右岸） | 天端 | B.入-3-10 | 10.15 | 10.48 | 2 |  | 2.712 |  |  | 0.1 | 20.5 | 37.2 | 42.2 | 79.4 | 0.0167 | 0.0081 |  |  |  |  | 59.8 | 27.7 | 32.1
2009-03-31 | 関東地方整備局 | 荒川 | 入間川 | 右岸 | 10.2 | 入-3（10.2k・右岸） | 天端 | B.入-3-17 | 17.15 | 17.45 | 37 |  | 2.725 |  |  | 30.1 | 57.9 | 6.9 | 5.1 | 12 | 1.1451 | 0.7782 | 0.2656 | 0.0362 | 31.6326 | 5.38 | [6 empty] | 0.00016824 | 1.3104e-05
2009-03-31 | 関東地方整備局 | 荒川 | 入間川 | 右岸 | 10.2 | 入-3（10.2k・右岸） | 天端 | B.入-3-14 | 14.15 | 14.45 | 2 |  | 2.744 |  |  | 1.6 | 16.5 | 31.6 | 50.3 | 81.9 | 0.0117 | 0.0049 |  |  |  |  | 93.7 | 38.2 | 55.5
2009-03-31 | 関東地方整備局 | 荒川 | 入間川 | 右岸 | 10.2 | 入-3（10.2k・右岸） | 天端 | B.入-3-12 | 12.15 | 12.45 | 12 |  | 2.783 |  |  | 1.1 | 84.7 | 8 | 6.2 | 14.2 | 0.2457 | 0.2036 | 0.1072 | 0.0158 | 15.5506 | 5.03 | [6 empty] | 2.0557e-05 | 2.4964e-06
2009-03-31 | 関東地方整備局 | 荒川 | 越辺川 | 右岸 | 10.4 | No.越-16-1 | 天端 | B.P16-1-9 | 15.15 | 15.45 | 42 |  | 2.696 |  |  | 60 | 32 |  |  | 8 | 5.53 | 3.25 | 0.591 | 0.145 | 38.1379 | 1.55 | [6 empty] | 0.0010734 | 0.00021025
2009-03-31 | 関東地方整備局 | 荒川 | 越辺川 | 右岸 | 10.4 | No.越-16-1 | 天端 | B.P16-1-8 | 12.15 | 12.46 | 5 |  | 2.733 |  |  | 0 | 36 | 34 | 30 | 64 | 0.051 | 0.0256 | 0.00141 | [9 empty] | 9.0103e-10
2009-03-31 | 関東地方整備局 | 荒川 | 越辺川 | 右岸 | 10.4 | No.越-16-1 | 天端 | B.P16-1-7 | 9.15 | 9.45 | 5 |  | 2.734 |  |  | 0 | 3 | 50 | 47 | 97 | 0.00908 | 0.00104 |  |  |  |  | 41.9 | 26.9 | 15
2009-03-31 | 関東地方整備局 | 荒川 | 越辺川 | 右岸 | 10.4 | No.越-16-1 | 天端 | B.P16-1-2 | 2.15 | 2.45 | 6 |  | 2.718 |  |  | 26 | 25 | 27 | 22 | 49 | 0.192 | 0.0905 | 0.0034 | [9 empty] | 6.9253e-09
2009-03-31 | 関東地方整備局 | 荒川 | 越辺川 | 右岸 | 10.4 | No.越-16-1 | 天端 | B.P16-1-3 | 3.15 | 3.45 | 38 |  | 2.725 |  |  | 18 | 34 | 26 | 22 | 48 | 0.177 | 0.0927 | 0.00345 | [9 empty] | 7.1635e-09
2009-03-31 | 関東地方整備局 | 荒川 | 越辺川 | 右岸 | 10.4 | No.越-16-1 | 天端 | B.P16-1-1 | 1.15 | 1.45 | 9 |  | 2.732 |  |  | 78 | 18 |  |  | 4 | 19.2 | 14.6 | 1.48 | 0.394 | 48.731 | 2.57 | [6 empty] | 0.0090053 | 0.0015524
2009-03-31 | 関東地方整備局 | 荒川 | 越辺川 | 右岸 | 10.4 | No.越-16-1 | 天端 | B.P16-1-5 | 5.15 | 5.45 | 14 |  | 2.733 |  |  | 16 | 18 | 28 | 38 | 66 | 0.036 | 0.0139 |  |  |  |  | 50.9 | 27.4 | 23.5
2009-03-31 | 関東地方整備局 | 荒川 | 越辺川 | 右岸 | 10.4 | No.越-16-1 | 天端 | B.D16-1-1 | 1.6 | 2.4 | 6 | 1.95 | 2.742 | 0.71 | 0.2093 | 23 | 31 | 28 | 18 | 46 | 0.175 | 0.109 | 0.00695 | [9 empty] | 3.6298e-08 |  |  |  | CU |  |  | 26.3 | 24.4
2009-03-31 | 関東地方整備局 | 荒川 | 越辺川 | 右岸 | 10.4 | No.越-16-1 | 天端 | B.P16-1-4 | 4.15 | 4.45 | 17 |  | 2.771 |  |  | 0 | 34 | 31 | 35 | 66 | 0.0391 | 0.0171 |  |  |  |  | 36.7 | 19.2 | 17.5
2009-03-31 | 関東地方整備局 | 荒川 | 越辺川 | 右岸 | 10.4 | No.越-16-1 | 天端 | B.P16-1-6 | 6.15 | 6.45 | 9 |  | 2.776 |  |  | 0 | 7 | 36 | 57 | 93 | 0.00593 | 0.00279 |  |  |  |  | 62 | 27.8 | 34.2
2009-03-31 | 関東地方整備局 | 荒川 | 越辺川 | 右岸 | 10.4 | No.越-16-2 | 裏のり | B.P16-2-6 | 15.15 | 15.45 | 28 |  | 2.704 |  |  | 70 | 23 |  |  | 7 | 6.42 | 4.83 | 0.906 | 0.214 | 30 | 2.96 | [6 empty] | 0.0028885 | 0.00045796
2009-03-31 | 関東地方整備局 | 荒川 | 越辺川 | 右岸 | 10.4 | No.越-16-2 | 裏のり | B.P16-2-7 | 18.15 | 18.45 | 27 |  | 2.713 |  |  | 55 | 28 |  |  | 17 | 6.9 | 3.27 | 0.127 | [9 empty] | 3.0445e-05
2009-03-31 | 関東地方整備局 | 荒川 | 越辺川 | 右岸 | 10.4 | No.越-16-2 | 裏のり | B.P16-2-4 | 10.15 | 10.45 | 5 |  | 2.737 |  |  | 0 | 3 | 52 | 45 | 97 | 0.00841 | 0.00594 |  |  |  |  | 46.3 | 25.7 | 20.6
2009-03-31 | 関東地方整備局 | 荒川 | 越辺川 | 右岸 | 10.4 | No.越-16-2 | 裏のり | B.T16-2-1 | 7 | 7.7 | 5 | 1.898 | 2.751 | 0.974 | 0.46809 | 0 | 7 | 48 | 45 | 93 | 0.111 | 0.0678 |  |  |  |  | 46 | 22.5 | 23.5 | [7 empty] | UU | [8 empty] | 34.2 | 0
2009-03-31 | 関東地方整備局 | 荒川 | 越辺川 | 右岸 | 10.4 | No.越-16-2 | 裏のり | B.P16-2-5 | 13.15 | 13.45 | 9 |  | 2.731 |  |  | 1 | 54 | 25 | 20 | 45 | 0.159 | 0.113 | 0.00462 | [9 empty] | 1.4092e-08
2009-03-31 | 関東地方整備局 | 荒川 | 越辺川 | 右岸 | 10.4 | No.越-16-2 | 裏のり | B.P16-2-2 | 2.15 | 2.45 | 50 |  | 2.714 |  |  | 52 | 27 | 15 | 6 | 21 | 4.87 | 2.29 | 0.0572 | 0.0121 | 402.4793 | 0.708 | [6 empty] | 4.7961e-06 | 1.4641e-06
2009-03-31 | 関東地方整備局 | 荒川 | 越辺川 | 右岸 | 10.4 | No.越-16-2 | 裏のり | B.S16-2-1 | 1 | 2 | 9 | 1.92 | 2.724 | 0.555 | 0.10994 | 58 | 22 | 12 | 8 | 20 | 9.76 | 4.88 | 0.072 | 0.0093 | 1049.4624 | 0.855 | [5 empty] | 0.000511 | 8.1741e-06 | 8.649e-07 |  | 1.3626e-08 | CU |  |  | 7 | 27.2
2009-03-31 | 関東地方整備局 | 荒川 | 越辺川 | 右岸 | 10.4 | No.越-16-2 | 裏のり | B.P16-2-1 | 1.15 | 1.45 | 9 |  | 2.743 |  |  | 37 | 21 | 24 | 18 | 42 | 1.01 | 0.207 | 0.00647 | 0.00121 | 834.7107 | 0.308 | [6 empty] | 3.0751e-08 | 1.4641e-08
2009-03-31 | 関東地方整備局 | 荒川 | 越辺川 | 右岸 | 10.4 | No.越-16-2 | 裏のり | B.P16-2-3 | 3.15 | 3.45 | 23 |  | 2.766 |  |  | 0 | 23 | 42 | 35 | 77 | 0.0261 | 0.0143 |  |  |  |  | 42.3 | 23 | 19.3
2009-03-31 | 関東地方整備局 | 荒川 | 越辺川 | 右岸 | 10.4 | No.越-16-2 | 裏のり | B.D16-2-1 | 4.5 | 5.4 |  | 1.87 | 2.772 | 1.052 | 0.56737 | 0 | 9 | 48 | 43 | 91 | 0.0128 | 0.00754 |  |  |  |  | 41.1 | 27.2 | 13.9 | [7 empty] | UU | [8 empty] | 72.3 | 0
2009-03-31 | 関東地方整備局 | 荒川 | 越辺川 | 右岸 | 10.4 | No.越-16-2 | 裏のり |  | 2.55 | 3.05 | 50 | [18 empty] | 1.47e-06
2009-03-31 | 関東地方整備局 | 荒川 | 越辺川 | 左岸 | 10.4 | No.越-15-1 | 天端 | B.P15-1-11 | 17.15 | 17.45 | 10 |  | 2.7 |  |  | 66 | 28 |  |  | 6 | 4.76 | 3.57 | 0.864 | 0.237 | 20.0844 | 2.48 | [6 empty] | 0.0025876 | 0.00056169
2009-03-31 | 関東地方整備局 | 荒川 | 越辺川 | 左岸 | 10.4 | No.越-15-1 | 天端 | B.P15-1-9 | 13.15 | 13.45 | 11 |  | 2.723 |  |  | 10 | 77 |  |  | 13 | 0.502 | 0.395 | 0.155 | [9 empty] | 4.8306e-05
2009-03-31 | 関東地方整備局 | 荒川 | 越辺川 | 左岸 | 10.4 | No.越-15-1 | 天端 | B.P15-1-10 | 15.15 | 15.45 | 8 |  | 2.725 |  |  | 2 | 73 | 14 | 11 | 25 | 0.285 | 0.234 | 0.0444 | 0.00265 | 107.5472 | 19.7 | [6 empty] | 2.6668e-06 | 7.0225e-08
2009-03-31 | 関東地方整備局 | 荒川 | 越辺川 | 左岸 | 10.4 | No.越-15-1 | 天端 | B.P15-1-8 | 12.15 | 12.45 | 8 |  | 2.728 |  |  | 0 | 77 | 14 | 9 | 23 | 0.285 | 0.229 | 0.0445 | 0.00524 | 54.3893 | 11.1 | [6 empty] | 2.6807e-06 | 2.7458e-07
2009-03-31 | 関東地方整備局 | 荒川 | 越辺川 | 左岸 | 10.4 | No.越-15-1 | 天端 | B.P15-1-7 | 9.15 | 9.45 | 5 |  | 2.752 |  |  | 0 | 6 | 52 | 42 | 94 | 0.00843 | 0.00646 |  |  |  |  | 26.9 | 21.9 | 5
2009-03-31 | 関東地方整備局 | 荒川 | 越辺川 | 左岸 | 10.4 | No.越-15-1 | 天端 | B.P15-1-6 | 6.15 | 6.45 | 5 |  | 2.754 |  |  | 0 | 34 | 36 | 30 | 66 | 0.0505 | 0.0269 | 0.00148 |  |  |  | 27.6 | 22.8 | 4.8 |  |  |  | 1.0081e-09
2009-03-31 | 関東地方整備局 | 荒川 | 越辺川 | 左岸 | 10.4 | No.越-15-1 | 天端 | B.S15-1-1 | 3 | 3.85 | 7 | 2.109 | 2.724 | 0.521 | 0.092979 | 32 | 29 | 22 | 17 | 39 | 0.421 | 0.231 | 0.0102 | [9 empty] | 8.8293e-08 |  |  |  | CU |  |  | 7.5 | 26.2
2009-03-31 | 関東地方整備局 | 荒川 | 越辺川 | 左岸 | 10.4 | No.越-15-1 | 天端 | B.P15-1-4 | 4.15 | 4.45 | 7 |  | 2.738 |  |  | 7 | 28 | 29 | 36 | 65 | 0.0414 | 0.0187 |  |  |  |  | 46.9 | 23.5 | 23.4
2009-03-31 | 関東地方整備局 | 荒川 | 越辺川 | 左岸 | 10.4 | No.越-15-1 | 天端 | B.P15-1-1 | 1.15 | 1.45 | 12 |  | 2.744 |  |  | 23 | 19 | 30 | 28 | 58 | 0.103 | 0.037 | 0.00121 |  |  |  | 43.9 | 23.8 | 20.1 |  |  |  | 6.3214e-10
2009-03-31 | 関東地方整備局 | 荒川 | 越辺川 | 左岸 | 10.4 | No.越-15-1 | 天端 | B.P15-1-2 | 2.15 | 2.45 | 36 |  | 2.744 |  |  | 57 | 27 |  |  | 16 | 5.23 | 3.26 | 0.189 | [9 empty] | 7.6482e-05
2009-03-31 | 関東地方整備局 | 荒川 | 越辺川 | 左岸 | 10.4 | No.越-15-1 | 天端 | B.P15-1-3 | 3.15 | 3.45 | 7 |  | 2.746 |  |  | 32 | 31 | 21 | 16 | 37 | 0.776 | 0.299 | 0.00918 | [9 empty] | 6.9168e-08
2009-03-31 | 関東地方整備局 | 荒川 | 越辺川 | 左岸 | 10.4 | No.越-15-1 | 天端 | B.P15-1-5 | 5.15 | 5.45 | 5 |  | 2.751 |  |  | 2 | 19 | 39 | 40 | 79 | 0.0249 | 0.0125 |  |  |  |  | 41.4 | 23.9 | 17.5
2009-03-31 | 関東地方整備局 | 荒川 | 越辺川 | 左岸 | 10.4 | No.越-15-2 | 裏のり | B.P15-2-8 | 20.15 | 20.25 | 50 |  | 2.682 |  |  | 54 | 36 |  |  | 10 | 5.71 | 2.66 | 0.4 | [9 empty] | 0.00043448
2009-03-31 | 関東地方整備局 | 荒川 | 越辺川 | 左岸 | 10.4 | No.越-15-2 | 裏のり | B.P15-2-6 | 14.15 | 14.45 | 8 |  | 2.707 |  |  | 12 | 72 |  |  | 16 | 0.61 | 0.468 | 0.125 | [9 empty] | 2.9345e-05
2009-03-31 | 関東地方整備局 | 荒川 | 越辺川 | 左岸 | 10.4 | No.越-15-2 | 裏のり | B.T15-2-4 | 8 | 8.85 |  | 1.812 | 2.741 | 1.137 | 0.68782 | 0 | 1 | 51 | 48 | 99 | 0.00717 | 0.00529 |  |  |  |  | 46 | 25.3 | 20.7 | [7 empty] | UU | [8 empty] | 44.2 | 0
2009-03-31 | 関東地方整備局 | 荒川 | 越辺川 | 左岸 | 10.4 | No.越-15-2 | 裏のり | B.T15-2-3 | 6 | 6.75 | 3 |  | 2.741 |  |  | 0 | 3 | 46 | 51 | 97 | 0.00789 | 0.00459 |  |  |  |  | 41.7 | 24.8 | 16.9
2009-03-31 | 関東地方整備局 | 荒川 | 越辺川 | 左岸 | 10.4 | No.越-15-2 | 裏のり | B.P15-2-5 | 13.15 | 13.45 | 7 |  | 2.743 |  |  | 4 | 59 | 21 | 16 | 37 | 0.224 | 0.167 | 0.0109 | [9 empty] | 1.0297e-07
2009-03-31 | 関東地方整備局 | 荒川 | 越辺川 | 左岸 | 10.4 | No.越-15-2 | 裏のり | B.P15-2-4 | 12.15 | 12.45 | 11 |  | 2.744 |  |  | 0 | 73 | 16 | 11 | 27 | 0.229 | 0.186 | 0.0298 | 0.00367 | 62.3978 | 1.7 | [6 empty] | 1.0587e-06 | 1.3469e-07
2009-03-31 | 関東地方整備局 | 荒川 | 越辺川 | 左岸 | 10.4 | No.越-15-2 | 裏のり | B.P15-2-7 | 16.15 | 16.45 | 18 |  | 2.765 |  |  | 70 | 20 |  |  | 10 | 8.47 | 5.75 | 0.633 | [9 empty] | 0.0012585
2009-03-31 | 関東地方整備局 | 荒川 | 越辺川 | 左岸 | 10.4 | No.越-15-2 | 裏のり |  | 12 | 12.5 | 11 | [19 empty] | 4.31e-06
2009-03-31 | 関東地方整備局 | 荒川 | 越辺川 | 左岸 | 10.4 | No.越-15-2 | 裏のり | B.T15-2-1 | 3 | 3.6 | 6 | 1.983 | 2.755 | 0.789 | 0.27455 | 0 | 23 | 44 | 33 | 77 | 0.0317 | 0.02 |  |  |  |  | 33.5 | 23.2 | 10.3 | [7 empty] | UU | [8 empty] | 40.5 | 6.7
2009-03-31 | 関東地方整備局 | 荒川 | 越辺川 | 左岸 | 10.4 | No.越-15-2 | 裏のり | B.P15-2-2 | 2.15 | 2.45 | 6 |  | 2.755 |  |  | 4 | 31 | 30 | 35 | 65 | 0.0406 | 0.0155 |  |  |  |  | 42.6 | 25.1 | 17.5
2009-03-31 | 関東地方整備局 | 荒川 | 越辺川 | 左岸 | 10.4 | No.越-15-2 | 裏のり | B.P15-2-3 | 5.15 | 5.45 | 6 |  | 2.756 |  |  | 0 | 7 | 46 | 47 | 93 | 0.00903 | 0.00587 |  |  |  |  | 71.6 | 29.9 | 41.7
2009-03-31 | 関東地方整備局 | 荒川 | 越辺川 | 左岸 | 10.4 | No.越-15-2 | 裏のり | B.T15-2-2 | 4 | 4.7 | 6 | 1.915 | 2.765 | 0.899 | 0.38261 | 0 | 39 | 37 | 24 | 61 | 0.0666 | 0.0392 | 0.00141 |  |  |  | 36.8 | 22.4 | 14.4 |  |  |  | 9.0103e-10 |  |  |  | UU | [8 empty] | 30.9 | 6.1
2009-03-31 | 関東地方整備局 | 荒川 | 越辺川 | 左岸 | 10.4 | No.越-15-2 | 裏のり | B.P15-2-1 | 1.15 | 1.45 | 3 |  | 2.766 |  |  | 15 | 31 |  |  | 54 | 0.135 | 0.0474 | 0.00124 |  |  |  | 43.8 | 22.6 | 21.2 |  |  |  | 6.6905e-10
2009-03-31 | 関東地方整備局 | 荒川 | 越辺川 | 右岸 | 10.6 | 越右10.6k-天 | 天端 | B.16P1-12 | 12.15 | 12.45 | 28 |  | 2.697 |  |  | 54.4 | 33.7 | 9.3 | 2.6 | 11.9 | 3.95 | 2.57 |  | 0.0514 | 76.8482 | 2 | [7 empty] | 2.642e-05
2009-03-31 | 関東地方整備局 | 荒川 | 越辺川 | 右岸 | 10.6 | 越右10.6k-天 | 天端 | B.16P1-9 | 9.15 | 9.45 | 31 |  | 2.706 |  |  | 74.2 | 20.5 |  |  | 5.3 | 5.03 | 4.07 |  | 0.249 | 20.2008 | 4.9 | [7 empty] | 0.00062001
2009-03-31 | 関東地方整備局 | 荒川 | 越辺川 | 右岸 | 10.6 | 越右10.6k-天 | 天端 | B.16P1-7 | 7.15 | 7.45 | 4 |  | 2.715 |  |  | 16.8 | 56.1 | 17.4 | 9.7 | 27.1 | 0.555 | 0.41 |  | 0.00521 | 106.5259 | 5.8 | [7 empty] | 2.7144e-07
2009-03-31 | 関東地方整備局 | 荒川 | 越辺川 | 右岸 | 10.6 | 越右10.6k-天 | 天端 | B.16P1-16 | 16.15 | 16.45 | 47 |  | 2.724 |  |  | 72 | 22.1 |  |  | 5.9 | 6.3 | 4.74 |  | 0.225 | 28 | 3.7 | [7 empty] | 0.00050625
2009-03-31 | 関東地方整備局 | 荒川 | 越辺川 | 右岸 | 10.6 | 越右10.6k-天 | 天端 | B.16P1-14 | 14.15 | 14.45 | 25 |  | 2.744 |  |  | 53.7 | 30.2 | 11.3 | 4.8 | 16.1 | 3.43 | 2.36 |  | 0.0184 | 186.413 | [8 empty] | 3.3856e-06
2009-03-31 | 関東地方整備局 | 荒川 | 越辺川 | 右岸 | 10.6 | 越右10.6k-天 | 天端 | B.16P1-21 | 21.15 | 21.38 | 50 |  | 2.77 |  |  | 0.5 | 22.7 | 41.7 | 35.1 | 76.8 | 0.0232 | 0.0128 |  |  |  |  | 81.6 | 23.6 | 58
2009-03-31 | 関東地方整備局 | 荒川 | 越辺川 | 右岸 | 10.6 | 越右10.6k-天 | 天端 | B.16P1-4 | 4.15 | 4.45 | 7 |  | 2.703 |  |  | 3.3 | 12.6 | 49.5 | 34.6 | 84.1 | 0.0156 | 0.0111 |  |  |  |  | 47.5 | 21.8 | 25.7
2009-03-31 | 関東地方整備局 | 荒川 | 越辺川 | 右岸 | 10.6 | 越右10.6k-天 | 天端 | B.16P1-1 | 1.15 | 1.45 | 11 |  | 2.711 |  |  | 61.8 | 29.8 |  |  | 8.4 | 5.58 | 4.01 |  | 0.111 | 50.2703 | 0.7 | [7 empty] | 0.00012321
2009-03-31 | 関東地方整備局 | 荒川 | 越辺川 | 右岸 | 10.6 | 越右10.6k-天 | 天端 | B.16P1-3 | 3.15 | 3.45 | 3 |  | 2.717 |  |  | 5.2 | 17 | 54.1 | 23.7 | 77.8 | 0.0264 | 0.017 |  |  |  |  | 46.6 | 21.7 | 24.9
2009-03-31 | 関東地方整備局 | 荒川 | 越辺川 | 右岸 | 10.6 | 越右10.6k-天 | 天端 | B.16P1-2 | 2.15 | 2.5 | 3 |  | 2.73 |  |  | 4.7 | 21.9 | 47.9 | 25.5 | 73.4 | 0.0346 | 0.0203 |  |  |  |  | 46.6 | 23 | 23.6
2009-03-31 | 関東地方整備局 | 荒川 | 越辺川 | 右岸 | 10.6 | 越右10.6k-天 | 天端 | B.16P1-6 | 6.15 | 6.45 | 8 |  | 2.757 |  |  | 0 | 29.7 | 44.3 | 26 | 70.3 | 0.0402 | 0.0224 |  |  |  |  | 49.9 | 23 | 26.9
2009-03-31 | 関東地方整備局 | 荒川 | 越辺川 | 右岸 | 10.6 | 越右10.6k-天 | 天端 | B.16P1-5 | 5.15 | 5.45 | 6 |  | 2.76 |  |  | 0.3 | 14.3 | 51.5 | 33.9 | 85.4 | 0.0268 | 0.017 |  |  |  |  | 50 | 22.7 | 27.3
2009-03-31 | 関東地方整備局 | 荒川 | 越辺川 | 右岸 | 10.6 | 越右10.6k-裏 | 裏のり | B.16P2-15 | 15.15 | 15.45 | 21 |  | 2.691 |  |  | 52.3 | 40.7 |  |  | 7 | 3.39 | 2.22 |  | 0.166 | 20.4217 | 1.4 | [7 empty] | 0.00027556
2009-03-31 | 関東地方整備局 | 荒川 | 越辺川 | 右岸 | 10.6 | 越右10.6k-裏 | 裏のり | B.16P2-12 | 12.15 | 12.45 | 20 |  | 2.699 |  |  | 56.9 | 35.4 |  |  | 7.7 | 3.34 | 2.57 |  | 0.141 | 23.6879 | 2 | [7 empty] | 0.00019881
2009-03-31 | 関東地方整備局 | 荒川 | 越辺川 | 右岸 | 10.6 | 越右10.6k-裏 | 裏のり | B.16P2-6 | 6.15 | 6.45 | 23 |  | 2.717 |  |  | 55.1 | 36.3 |  |  | 8.6 | 4.43 | 2.72 |  | 0.122 | 36.3115 | 0.9 | [7 empty] | 0.00014884
2009-03-31 | 関東地方整備局 | 荒川 | 越辺川 | 右岸 | 10.6 | 越右10.6k-裏 | 裏のり | B.16P2-18 | 18.15 | 18.45 | 36 |  | 2.724 |  |  | 0 | 7.2 | 44.9 | 47.9 | 92.8 | 0.00936 | 0.00557 |  |  |  |  | 67.8 | 25.8 | 42
2009-03-31 | 関東地方整備局 | 荒川 | 越辺川 | 右岸 | 10.6 | 越右10.6k-裏 | 裏のり | B.16P2-9 | 9.15 | 9.45 | 19 |  | 2.732 |  |  | 63.7 | 30.6 | 2.8 | 2.9 | 5.7 | 4.32 | 3.19 |  | 0.208 | 20.7692 | 2.5 | [7 empty] | 0.00043264
2009-03-31 | 関東地方整備局 | 荒川 | 越辺川 | 右岸 | 10.6 | 越右10.6k-裏 | 裏のり |  | 6.5 | 7 | 23 | [19 empty] | 0.000367
2009-03-31 | 関東地方整備局 | 荒川 | 越辺川 | 右岸 | 10.6 | 越右10.6k-裏 | 裏のり | B.16P2-1 | 1.15 | 1.45 | 11 |  | 2.71 |  |  | 42.8 | 37.2 | 12.8 | 7.2 | 20 | 2.51 | 0.97 |  | 0.0101 | 248.5149 | 1.6 | [7 empty] | 1.0201e-06
2009-03-31 | 関東地方整備局 | 荒川 | 越辺川 | 右岸 | 10.6 | 越右10.6k-裏 | 裏のり | B.16P2-2 | 2.15 | 2.45 | 4 |  | 2.745 |  |  | 5.4 | 18.4 | 45.5 | 30.7 | 76.2 | 0.0418 | 0.0276
2009-03-31 | 関東地方整備局 | 荒川 | 越辺川 | 右岸 | 10.6 | 越右10.6k-裏 | 裏のり | B.16P2-4 | 4.15 | 4.35 | 4 |  | 2.773 |  |  | 0.7 | 14 | 53.3 | 32 | 85.3 | 0.0301 | 0.0185 |  |  |  |  | 55.9 | 22.1 | 33.8
2009-03-31 | 関東地方整備局 | 荒川 | 越辺川 | 右岸 | 10.6 | 越右10.6k-裏 | 裏のり | B.16S2-1 | 3 | 4 |  | 1.928 | 2.787 | 0.911 | 0.39563 | 0 | 14.7 | 52.6 | 32.7 | 85.3 | 0.0194 | 0.0134 |  |  |  |  | 51.1 | 23.7 | 27.4 | [7 empty] | UU | [8 empty] | 71.5 | 4.4
2009-03-31 | 関東地方整備局 | 荒川 | 越辺川 | 左岸 | 10.6 | 越-2（10.6k・左岸） | 天端 | B.越-2-8 | 8.15 | 8.45 | 13 |  | 2.717 |  |  | 60.6 | 32 |  |  | 7.4 | 5.5542 | 3.3482 | 0.4977 | 0.1609 | 34.5196 | 1.25 | [6 empty] | 0.0007209 | 0.00025889
2009-03-31 | 関東地方整備局 | 荒川 | 越辺川 | 左岸 | 10.6 | 越-2（10.6k・左岸） | 天端 | B.越-2-5 | 5.15 | 5.45 | 13 |  | 2.716 |  |  | 46 | 35.3 | 11.2 | 7.5 | 18.7 | 2.727 | 1.5258 | 0.1 | 0.011 | 247.9091 | 1.84 | [6 empty] | 1.7498e-05 | 1.21e-06
2009-03-31 | 関東地方整備局 | 荒川 | 越辺川 | 左岸 | 10.6 | 越-2（10.6k・左岸） | 天端 | B.越-2-6 | 6.15 | 6.47 | 4 |  | 2.766 |  |  | 2.4 | 48.2 | 27.1 | 22.3 | 49.4 | 0.118 | 0.0778 |  |  |  |  | 36.2 | 20.1 | 16.1
2009-03-31 | 関東地方整備局 | 荒川 | 越辺川 | 左岸 | 10.6 | No.越-18-1 | 裏のり | B.P18-1-3 | 7.15 | 7.45 | 23 |  | 2.696 |  |  | 65 | 28 |  |  | 7 | 5 | 3.62 | 0.841 | 0.237 | 21.097 | 2.13 | [6 empty] | 0.0024308 | 0.00056169
2009-03-31 | 関東地方整備局 | 荒川 | 越辺川 | 左岸 | 10.6 | No.越-18-1 | 裏のり | B.P18-1-4 | 10.15 | 10.45 | 27 |  | 2.702 |  |  | 61 | 29 |  |  | 10 | 5.91 | 4.06 | 0.425 | 0.0858 | 68.8811 | 2.04 | [6 empty] | 0.00050001 | 7.3616e-05
2009-03-31 | 関東地方整備局 | 荒川 | 越辺川 | 左岸 | 10.6 | No.越-18-1 | 裏のり | B.P18-1-5 | 13.15 | 13.45 | 28 |  | 2.706 |  |  | 63 | 29 |  |  | 8 | 5.25 | 3.56 | 0.666 | 0.145 | 36.2069 | 2.43 | [6 empty] | 0.0014158 | 0.00021025
2009-03-31 | 関東地方整備局 | 荒川 | 越辺川 | 左岸 | 10.6 | No.越-18-1 | 裏のり | B.P18-1-6 | 16.15 | 16.39 | 50 |  | 2.713 |  |  | 78 | 17 |  |  | 5 | 15.7 | 10.2 | 1.69 | 0.394 | 39.8477 | 2.82 | [6 empty] | 0.012247 | 0.0015524
2009-03-31 | 関東地方整備局 | 荒川 | 越辺川 | 左岸 | 10.6 | No.越-18-1 | 裏のり | B.D18-1-2 | 3 | 3.6 | 5 | 1.844 | 2.763 | 1.081 | 0.60702 | 0 | 10 |  |  | 90 | 0.0168 | 0.00832 |  |  |  |  | 40.3 | 24.8 | 15.5 | [7 empty] | UU | [8 empty] | 33 | 0
2009-03-31 | 関東地方整備局 | 荒川 | 越辺川 | 左岸 | 10.6 | No.越-18-1 | 裏のり |  | 7 | 7.5 | 23 | [18 empty] | 0.00103
2009-03-31 | 関東地方整備局 | 荒川 | 越辺川 | 左岸 | 10.6 | No.越-18-1 | 裏のり | B.P18-1-1 | 1.15 | 1.46 | 5 |  | 2.743 |  |  | 14 | 25 | 35 | 26 | 61 | 0.0623 | 0.028 | 0.00225 |  |  |  | 37.9 | 22.5 | 15.4 |  |  |  | 2.6608e-09
2009-03-31 | 関東地方整備局 | 荒川 | 越辺川 | 左岸 | 10.6 | No.越-18-1 | 裏のり | B.P18-1-2 | 2.15 | 2.48 | 5 |  | 2.769 |  |  | 9 | 34 | 34 | 23 | 57 | 0.11 | 0.0433 | 0.00333 |  |  |  | 35.5 | 22.3 | 13.2 |  |  |  | 6.5994e-09
2009-03-31 | 関東地方整備局 | 荒川 | 越辺川 | 左岸 | 10.6 | No.越-18-1 | 裏のり | B.D18-1-1 | 1 | 1.7 | 5 | 1.914 | 2.77 | 0.906 | 0.39018 | 3 | 19 | 40 | 38 | 78 | 0.0292 | 0.0167 |  |  |  |  | 46.2 | 27.2 | 19 | [7 empty] | UU | [8 empty] | 31.2 | 10
2009-03-31 | 関東地方整備局 | 荒川 | 越辺川 | 左岸 | 10.6 | No.越-18-1 | 裏のり |  | 1.5 | 2 | 5 | [18 empty] | 1.63e-08
2009-03-31 | 関東地方整備局 | 荒川 | 越辺川 | 右岸 | 11 | 越-3（11.0k・右岸） | 天端 | B.越-3-13 | 13.15 | 13.45 | 24 |  | 2.694 |  |  | 39.4 | 51.9 |  |  | 8.7 | 1.9576 | 1.3933 | 0.3765 | 0.1159 | 16.8904 | 1.95 | [6 empty] | 0.00037761 | 0.00013433
2009-03-31 | 関東地方整備局 | 荒川 | 越辺川 | 右岸 | 11 | 越-3（11.0k・右岸） | 天端 | B.越-3-8 | 8.15 | 8.5 | 4 |  | 2.763 |  |  | 0 | 1.4 | 40.6 | 58 | 98.6 | 0.0056 | 0.0034 |  |  |  |  | 69.2 | 26.8 | 42.4
2009-03-31 | 関東地方整備局 | 荒川 | 入間川 | 左岸 | 11.2 | No2(H18)左岸11.2k | 天端 | B.P10-6 | 8.15 | 8.45 | 3 |  | 2.574 |  |  | 0 | 1 | 52 | 47 | 99 | 0.008 | 0.00557 |  |  |  |  | 65.7 | 31.3 | 34.4
2009-03-31 | 関東地方整備局 | 荒川 | 入間川 | 左岸 | 11.2 | No2(H18)左岸11.2k | 天端 | B.P10-7 | 10.15 | 10.45 | 27 |  | 2.643 |  |  | 66 | 20 |  |  | 14 | 8.09 | 5.69 | 0.292 | [9 empty] | 0.00020955
2009-03-31 | 関東地方整備局 | 荒川 | 入間川 | 左岸 | 11.2 | No2(H18)左岸11.2k | 天端 | B.P10-8 | 12.15 | 12.45 | 12 |  | 2.651 |  |  | 0 | 45 | 41 | 14 | 55 | 0.0878 | 0.0613 | 0.0112 | 0.00121 | 72.562 | 5.19 | [6 empty] | 1.0966e-07 | 1.4641e-08
2009-03-31 | 関東地方整備局 | 荒川 | 入間川 | 左岸 | 11.2 | No2(H18)左岸11.2k | 天端 | B.P10-5 | 6.15 | 6.45 | 11 |  | 2.673 |  |  | 57 | 37 |  |  | 6 | 5.9 | 3.43 | 0.313 | 0.141 | 41.844 | 0.411 | [6 empty] | 0.00024614 | 0.00019881
2009-03-31 | 関東地方整備局 | 荒川 | 入間川 | 左岸 | 11.2 | No2(H18)左岸11.2k | 天端 | B.P10-9 | 15.15 | 15.45 | 5 |  | 2.679 |  |  | 0 | 8 | 48 | 44 | 92 | 0.0168 | 0.00887 |  |  |  |  | 35 | 20.9 | 14.1
2009-03-31 | 関東地方整備局 | 荒川 | 入間川 | 左岸 | 11.2 | No2(H18)左岸11.2k | 天端 |  | 6.5 | 7 | [20 empty] | 0.14
2009-03-31 | 関東地方整備局 | 荒川 | 入間川 | 左岸 | 11.2 | No2(H18)左岸11.2k | 天端 | B.P10-4 | 4.15 | 4.45 | 16 |  | 2.671 |  |  | 46 | 43 |  |  | 11 | 2.58 | 1.73 | 0.237 | [9 empty] | 0.00012921
2009-03-31 | 関東地方整備局 | 荒川 | 入間川 | 左岸 | 11.2 | No2(H18)左岸11.2k | 天端 | B.P10-2 | 2.15 | 2.45 | 18 |  | 2.678 |  |  | 16 | 40 | 24 | 20 | 44 | 0.235 | 0.128 | 0.00448 | [9 empty] | 1.3122e-08
2009-03-31 | 関東地方整備局 | 荒川 | 入間川 | 左岸 | 11.2 | No2(H18)左岸11.2k | 天端 | B.P10-3 | 3.15 | 3.45 | 18 |  | 2.688 |  |  | 31 | 41 | 19 | 9 | 28 | 0.396 | 0.203 | 0.0293 | 0.00524 | 75.5725 | 3.9 | [6 empty] | 1.018e-06 | 2.7458e-07
2009-03-31 | 関東地方整備局 | 荒川 | 入間川 | 左岸 | 11.2 | No2(H18)左岸11.2k | 天端 | B.P10-1 | 1.15 | 1.46 | 3 |  | 2.69 |  |  | 36 | 46 |  |  | 18 | 1.53 | 0.745 | 0.0994 | [9 empty] | 1.7256e-05
2009-03-31 | 関東地方整備局 | 荒川 | 入間川 | 左岸 | 11.2 | No2(H18)左岸11.2k | 天端 |  | 4 | 4.5 | 16 | [18 empty] | 0.0289
2009-03-31 | 関東地方整備局 | 荒川 | 入間川 | 右岸 | 11.4 | 入-4（11.4k・右岸） | 天端 | B.入-4-9 | 9.15 | 9.45 | 5 |  | 2.529 |  |  | 0.1 | 1.4 | 40.1 | 58.4 | 98.5 | 0.0053 | 0.0036 |  |  |  |  | 122.9 | 45.7 | 77.2
2009-03-31 | 関東地方整備局 | 荒川 | 入間川 | 右岸 | 11.4 | 入-4（11.4k・右岸） | 天端 | B.入-4-18 | 18.15 | 18.5 | 5 |  | 2.66 |  |  | 0.5 | 4.1 | 47.3 | 48.1 | 95.4 | 0.0093 | 0.0056 |  |  |  |  | 68.4 | 32.3 | 36.1
2009-03-31 | 関東地方整備局 | 荒川 | 入間川 | 右岸 | 11.4 | 入-4（11.4k・右岸） | 天端 | B.入-4-20 | 20.15 | 20.45 | 37 |  | 2.679 |  |  | 57 | 35.3 |  |  | 7.7 | 5.5601 | 3.073 | 0.4977 | 0.1326 | 41.9314 | 1.68 | [6 empty] | 0.0007209 | 0.00017583
2009-03-31 | 関東地方整備局 | 荒川 | 入間川 | 右岸 | 11.4 | 入-4（11.4k・右岸） | 天端 | B.入-4-17 | 17.15 | 17.45 | 13 |  | 2.687 |  |  | 4.2 | 71.5 | 12.6 | 11.7 | 24.3 | 0.3237 | 0.2386 | 0.0285 | 0.0018 | 179.8333 | 24.02 | [6 empty] | 9.5472e-07 | 3.24e-08
2009-03-31 | 関東地方整備局 | 荒川 | 入間川 | 右岸 | 11.4 | 入-4（11.4k・右岸） | 天端 | B.入-4-24 | 24.15 | 24.47 | 8 |  | 2.726 |  |  | 0 | 0.3 | 37.6 | 62.1 | 99.7 | 0.0046 | 0.0028 |  |  |  |  | 49.3 | 24.8 | 24.5
2009-03-31 | 関東地方整備局 | 荒川 | 入間川 | 右岸 | 11.4 | 入-4（11.4k・右岸） | 天端 | B.入-4-30 | 30.15 | 30.41 | 50 |  | 2.771 |  |  | 49.6 | 39.4 | 6.9 | 4.1 | 11 | 3.9074 | 1.9402 | 0.2656 | 0.0459 | 85.1285 | 1.16 | [6 empty] | 0.00016824 | 2.1068e-05
2009-03-31 | 関東地方整備局 | 荒川 | 入間川 | 右岸 | 11.4 | 入-4（11.4k・右岸） | 天端 | B.入-4-3 | 3.15 | 3.49 | 6 |  | 2.694 |  |  | 64.7 | 32.4 |  |  | 2.9 | 8.9363 | 5.045 | 0.7565 | 0.425 | 21.0266 | 0.53 | [6 empty] | 0.001902 | 0.0018062
2009-03-31 | 関東地方整備局 | 荒川 | 入間川 | 右岸 | 11.4 | No.9(入右11.4k裏法面) | 裏のり | B.9P2-2 | 7.15 | 7.47 | 3 |  | 2.207 |  |  | 0 | 9.3 | 59.9 | 30.8 | 90.7 | 0.0116 | 0.0086 | 0.0029 |  |  |  | 134.5 | 58 | 76.5 |  |  |  | 4.7904e-09
2009-03-31 | 関東地方整備局 | 荒川 | 入間川 | 右岸 | 11.4 | No.9(入右11.4k裏法面) | 裏のり | B.9P2-8 | 16.15 | 16.48 | 4 |  | 2.602 |  |  | 0 | 6.8 | 53 | 40.2 | 93.2 | 0.0151 | 0.009 |  |  |  |  | 49.4 | 24.2 | 25.2
2009-03-31 | 関東地方整備局 | 荒川 | 入間川 | 右岸 | 11.4 | No.9(入右11.4k裏法面) | 裏のり | B.9P2-7 | 15.15 | 15.45 | 5 |  | 2.654 |  |  | 0 | 12.5 | 51.7 | 35.8 | 87.5 | 0.0186 | 0.0116 | 0.0013 |  |  |  | 52.7 | 24.2 | 28.5 |  |  |  | 7.4646e-10
2009-03-31 | 関東地方整備局 | 荒川 | 入間川 | 右岸 | 11.4 | No.9(入右11.4k裏法面) | 裏のり | B.9P2-3 | 10.15 | 10.48 | 3 |  | 2.663 |  |  | 0 | 2.3 | 57.9 | 39.8 | 97.7 | 0.0123 | 0.0084 |  |  |  |  | 63.7 | 29.5 | 34.2
2009-03-31 | 関東地方整備局 | 荒川 | 入間川 | 右岸 | 11.4 | No.9(入右11.4k裏法面) | 裏のり | B.9P2-5 | 13.15 | 13.45 | 3 |  | 2.663 |  |  | 0 | 5.8 | 54.5 | 39.7 | 94.2 | 0.013 | 0.0087 |  |  |  |  | 50.6 | 24.7 | 25.9
2009-03-31 | 関東地方整備局 | 荒川 | 入間川 | 右岸 | 11.4 | No.9(入右11.4k裏法面) | 裏のり | B.9P2-9 | 17.15 | 17.45 | 40 |  | 2.676 |  |  | 36.8 | 44.5 | 10.9 | 7.8 | 18.7 | 1.5745 | 0.7182 | 0.0843 | 0.0118 | 133.4322 | 2.25 | [6 empty] | 1.178e-05 | 1.3924e-06
2009-03-31 | 関東地方整備局 | 荒川 | 入間川 | 右岸 | 11.4 | No.9(入右11.4k裏法面) | 裏のり | B.9P2-6 | 14.15 | 14.45 | 26 |  | 2.679 |  |  | 11.5 | 76.6 |  |  | 11.9 | 0.4972 | 0.3725 | 0.1377 | [9 empty] | 3.6721e-05
2009-03-31 | 関東地方整備局 | 荒川 | 入間川 | 右岸 | 11.4 | No.9(入右11.4k裏法面) | 裏のり | B.9P2-4 | 12.15 | 12.49 | 4 |  | 2.685 |  |  | 0 | 12.2 | 49.6 | 38.2 | 87.8 | 0.0168 | 0.0097 |  |  |  |  | 48.7 | 23.9 | 24.8
2009-03-31 | 関東地方整備局 | 荒川 | 入間川 | 右岸 | 11.4 | No.9(入右11.4k裏法面) | 裏のり | B.9T2-2 | 4 | 4.9 |  | 1.896 | 2.69 | 0.868 | 0.35009 | 0 | 37.9 | 44.3 | 17.8 | 62.1 | 0.0699 | 0.0484 | 0.007 |  |  |  | 29.1 | 17.6 | 11.5 |  |  |  | 3.6906e-08 |  |  |  | UU | [8 empty] | 12 | 7.7
2009-03-31 | 関東地方整備局 | 荒川 | 入間川 | 右岸 | 11.4 | No.9(入右11.4k裏法面) | 裏のり | B.9P2-1 | 5.15 | 5.51 | 2 |  | 2.718 |  |  | 0 | 81 | 11 | 8 | 19 | 0.1737 | 0.1521 | 0.0846 | 0.0107 | 16.2336 | 6.88 | [6 empty] | 1.1877e-05 | 1.1449e-06
2009-03-31 | 関東地方整備局 | 荒川 | 入間川 | 右岸 | 11.4 | No.9(入右11.4k裏法面) | 裏のり |  | 4.8 | 5.2 | 2 | [18 empty] | 1.4e-06
2009-03-31 | 関東地方整備局 | 荒川 | 入間川 | 右岸 | 11.4 | No.9(入右11.4k裏法面) | 裏のり | B.9T2-1 | 1.5 | 2.45 |  | 1.87 | 2.708 | 0.943 | 0.43158 | 0 | 15.5 | 50.9 | 33.6 | 84.5 | 0.0172 | 0.0105 | 0.0017 |  |  |  | 47.6 | 23.8 | 23.8 |  |  |  | 1.3898e-09 |  |  |  | UU | [8 empty] | 13.2 | 3.9
2009-03-31 | 関東地方整備局 | 荒川 | 入間川 | 右岸 | 11.4 | No.9(入右11.4k裏法面) | 裏のり |  | 0.3 | 0.8 | [19 empty] | 1.64e-05
2009-03-31 | 関東地方整備局 | 荒川 | 入間川 | 左岸 | 11.4 | No.3(入左11.4k天端) | 天端 | B.3P1-8 | 11.15 | 11.45 | 5 |  | 2.347 |  |  | 0 | 0.8 | 42.6 | 56.6 | 99.2 | 0.0054 | 0.0042 |  |  |  |  | 152.1 | 61.2 | 90.9
2009-03-31 | 関東地方整備局 | 荒川 | 入間川 | 左岸 | 11.4 | No.3(入左11.4k天端) | 天端 | B.3P1-7 | 10.15 | 10.45 | 3 |  | 2.574 |  |  | 0 | 6.8 | 56.3 | 36.9 | 93.2 | 0.015 | 0.0096 | 0.0012 |  |  |  | 69.2 | 30.8 | 38.4 |  |  |  | 6.201e-10
2009-03-31 | 関東地方整備局 | 荒川 | 入間川 | 左岸 | 11.4 | No.3(入左11.4k天端) | 天端 | B.3P1-10 | 15.15 | 15.48 | 4 |  | 2.637 |  |  | 0 | 0 | 48.1 | 51.9 | 100 | 0.0072 | 0.0046 |  |  |  |  | 44.1 | 23 | 21.1
2009-03-31 | 関東地方整備局 | 荒川 | 入間川 | 左岸 | 11.4 | No.3(入左11.4k天端) | 天端 | B.3P1-11 | 17.15 | 17.52 | 3 |  | 2.646 |  |  | 0 | 10.7 | 62.9 | 26.4 | 89.3 | 0.0337 | 0.0251 | 0.0023 |  |  |  | 41 | 22.9 | 18.1 |  |  |  | 2.7998e-09
2009-03-31 | 関東地方整備局 | 荒川 | 入間川 | 左岸 | 11.4 | No.3(入左11.4k天端) | 天端 | B.3P1-9 | 13.15 | 13.47 | 3 |  | 2.659 |  |  | 0 | 1.3 | 51.4 | 47.3 | 98.7 | 0.0083 | 0.0056 |  |  |  |  | 46.3 | 24.1 | 22.2
2009-03-31 | 関東地方整備局 | 荒川 | 入間川 | 左岸 | 11.4 | No.3(入左11.4k天端) | 天端 | B.3P1-12 | 18.15 | 18.45 | 11 |  | 2.66 |  |  | 0 | 42 | 41.3 | 16.7 | 58 | 0.079 | 0.0608 | 0.0091 |  |  |  | 32.6 | 18.7 | 13.9 |  |  |  | 6.778e-08
2009-03-31 | 関東地方整備局 | 荒川 | 入間川 | 左岸 | 11.4 | No.3(入左11.4k天端) | 天端 | B.3P1-6 | 9.15 | 9.45 | 18 |  | 2.679 |  |  | 72 | 24.2 |  |  | 3.8 | 10.545 | 8.2175 | 1.057 | 0.3777 | 27.919 | 1.33 | [6 empty] | 0.0041284 | 0.0014266
2009-03-31 | 関東地方整備局 | 荒川 | 入間川 | 左岸 | 11.4 | No.3(入左11.4k天端) | 天端 | B.3P1-5 | 6.15 | 6.45 | 19 |  | 2.682 |  |  | 66.5 | 29 |  |  | 4.5 | 7.885 | 4.75 | 0.6757 | 0.2885 | 27.331 | 1.06 | [6 empty] | 0.001464 | 0.00083232
2009-03-31 | 関東地方整備局 | 荒川 | 入間川 | 左岸 | 11.4 | No.3(入左11.4k天端) | 天端 | B.3P1-4 | 4.15 | 4.45 | 15 |  | 2.679 |  |  | 3.7 | 38.5 | 39.1 | 18.7 | 57.8 | 0.0831 | 0.05 | 0.0058 |  |  |  | 29.2 | 17.6 | 11.6 |  |  |  | 2.3871e-08
2009-03-31 | 関東地方整備局 | 荒川 | 入間川 | 左岸 | 11.4 | No.3(入左11.4k天端) | 天端 | B.3P1-3 | 3.15 | 3.45 | 16 |  | 2.68 |  |  | 11.6 | 45.2 | 29.5 | 13.7 | 43.2 | 0.165 | 0.1041 | 0.0154 | 0.0023 | 71.7391 | 4.33 | [6 empty] | 2.2934e-07 | 5.29e-08
2009-03-31 | 関東地方整備局 | 荒川 | 入間川 | 左岸 | 11.4 | No.3(入左11.4k天端) | 天端 | B.3P1-2 | 2.15 | 2.45 | 24 |  | 2.69 |  |  | 16.2 | 45.1 | 27 | 11.7 | 38.7 | 0.1967 | 0.129 | 0.0197 | 0.0032 | 61.4688 | 3.57 | [6 empty] | 4.0577e-07 | 1.024e-07
2009-03-31 | 関東地方整備局 | 荒川 | 入間川 | 左岸 | 11.4 | No.3(入左11.4k天端) | 天端 | B.3P1-1 | 1.65 | 1.99 | 2 |  | 2.693 |  |  | 23.5 | 53.8 | 15.8 | 6.9 | 22.7 | 0.578 | 0.3515 | 0.0532 | 0.01 | 57.8 | 2.94 | [6 empty] | 4.0545e-06 | 1e-06
2009-03-31 | 関東地方整備局 | 荒川 | 越辺川 | 左岸 | 11.8 | 越-4（11.8k・左岸） | 天端 | B.越-4-9 | 9.15 | 9.45 | 13 |  | 2.672 |  |  | 25.6 | 49.1 | 14.7 | 10.6 | 25.3 | 0.6758 | 0.3985 | 0.0305 | 0.004 | 168.95 | 5.58 | [6 empty] | 1.1172e-06 | 1.6e-07
2009-03-31 | 関東地方整備局 | 荒川 | 越辺川 | 左岸 | 11.8 | 越-4（11.8k・左岸） | 天端 | B.越-4-11 | 11.15 | 11.45 | 16 |  | 2.688 |  |  | 55.5 | 27.4 | 9.1 | 8 | 17.1 | 6.9882 | 3.3809 | 0.1072 | 0.0119 | 587.2437 | 1.21 | [6 empty] | 2.0557e-05 | 1.4161e-06
2009-03-31 | 関東地方整備局 | 荒川 | 越辺川 | 左岸 | 11.8 | 越-4（11.8k・左岸） | 天端 | B.越-4-7 | 7.15 | 7.45 | 18 |  | 2.723 |  |  | 53.5 | 23.4 | 8.4 | 14.7 | 23.1 | 4.3418 | 2.5604
2009-03-31 | 関東地方整備局 | 荒川 | 越辺川 | 左岸 | 11.8 | 越-4（11.8k・左岸） | 天端 | B.越-4-4 | 4.15 | 4.45 | 26 |  | 2.695 |  |  | 40.1 | 52.6 |  |  | 7.3 | 2.0131 | 1.2762 | 0.2477 | 0.1404 | 14.3383 | 1.16 | [6 empty] | 0.00014313 | 0.00019712
2009-03-31 | 関東地方整備局 | 荒川 | 越辺川 | 左岸 | 11.8 | 越左11.8k-裏 | 裏のり | B.13P2-8 | 8.3 | 8.6 | 7 |  | 2.673 |  |  | 30.8 | 42 | 18.1 | 9.1 | 27.2 | 0.826 | 0.424 |  | 0.00687 | 120.2329 | 2.1 | [7 empty] | 4.7197e-07
2009-03-31 | 関東地方整備局 | 荒川 | 越辺川 | 左岸 | 11.8 | 越左11.8k-裏 | 裏のり | B.13P2-14 | 14.15 | 14.6 | 50 |  | 2.68 |  |  | 43.1 | 29.3 | 19.9 | 7.7 | 27.6 | 2.65 | 0.71 |  | 0.00837 | 316.6069 | 0.5 | [7 empty] | 7.0057e-07
2009-03-31 | 関東地方整備局 | 荒川 | 越辺川 | 左岸 | 11.8 | 越左11.8k-裏 | 裏のり | B.13P2-12 | 12.15 | 12.45 | 28 |  | 2.686 |  |  | 49.6 | 28.7 | 14.7 | 7 | 21.7 | 3.9 | 1.94 |  | 0.0119 | 327.7311 | 0.7 | [7 empty] | 1.4161e-06
2009-03-31 | 関東地方整備局 | 荒川 | 越辺川 | 左岸 | 11.8 | 越左11.8k-裏 | 裏のり | B.13P2-6 | 6.15 | 6.45 | 2 |  | 2.711 |  |  | 12.7 | 18.7 | 40.7 | 27.9 | 68.6 | 0.0484 | 0.0357 |  |  |  |  | 37.3 | 15 | 22.3
2009-03-31 | 関東地方整備局 | 荒川 | 越辺川 | 左岸 | 11.8 | 越左11.8k-裏 | 裏のり | B.13S2-1 | 4.15 | 5.15 |  | 1.831 | 2.724 | 1.07 | 0.59181 | 0.9 | 10.7 | 43.5 | 44.9 | 88.4 | 0.0122 | 0.00702 |  |  |  |  | 52.7 | 23.6 | 29.1 | [7 empty] | UU | [8 empty] | 34.7 | 8
2009-03-31 | 関東地方整備局 | 荒川 | 越辺川 | 左岸 | 11.8 | 越左11.8k-裏 | 裏のり |  | 7.65 | 8.15 | 50 | [19 empty] | 3.11e-06
2009-03-31 | 関東地方整備局 | 荒川 | 越辺川 | 左岸 | 11.8 | 越左11.8k-裏 | 裏のり | B.13P2-2 | 2.15 | 2.45 | 11 |  | 2.636 |  |  | 44.2 | 40.3 | 12 | 3.5 | 15.5 | 2.87 | 1.04 |  | 0.0206 | 139.3204 | 1.2 | [7 empty] | 4.2436e-06
2009-03-31 | 関東地方整備局 | 荒川 | 越辺川 | 左岸 | 11.8 | 越左11.8k-裏 | 裏のり |  | 1.7 | 2.2 | 50 | [18 empty] | 5.92e-05
2009-03-31 | 関東地方整備局 | 荒川 | 入間川 | 左岸 | 12 | No.24(入右12.0k天端) | 天端 | B.24P1-7 | 10.15 | 10.48 | 3 |  | 2.523 |  |  | 0 | 10.3 | 30.3 | 59.4 | 89.7 | 0.0052 | 0.0025 |  |  |  |  | 137 | 65.9 | 71.1
2009-03-31 | 関東地方整備局 | 荒川 | 入間川 | 左岸 | 12 | No.24(入右12.0k天端) | 天端 | B.24P1-9 | 15.15 | 15.45 | 6 |  | 2.637 |  |  | 0 | 3.7 | 19.3 | 77 | 96.3 | 0.0016 | [5 empty] | 57.1 | 22.8 | 34.3
2009-03-31 | 関東地方整備局 | 荒川 | 入間川 | 左岸 | 12 | No.24(入右12.0k天端) | 天端 | B.24P1-10 | 17.15 | 17.45 | 30 |  | 2.658 |  |  | 70.7 | 15.7 |  |  | 13.6 | 15.96 | 11.97 | 0.292 | [9 empty] | 0.00020955
2009-03-31 | 関東地方整備局 | 荒川 | 入間川 | 左岸 | 12 | No.24(入右12.0k天端) | 天端 | B.24P1-8 | 13.15 | 13.44 | 50 |  | 2.664 |  |  | 74.6 | 16 |  |  | 9.4 | 14.44 | 11.495 | 0.833 | 0.0955 | 151.2042 | 13.82 | [6 empty] | 0.0023776 | 9.1202e-05
2009-03-31 | 関東地方整備局 | 荒川 | 入間川 | 左岸 | 12 | No.24(入右12.0k天端) | 天端 | B.24P1-6 | 7.15 | 7.47 | 4 |  | 2.669 |  |  | 0 | 10.9 | 58 | 31.1 | 89.1 | 0.0248 | 0.0172 |  |  |  |  | 38 | 19.1 | 18.9
2009-03-31 | 関東地方整備局 | 荒川 | 入間川 | 左岸 | 12 | No.24(入右12.0k天端) | 天端 | B.24P1-11 | 20.15 | 20.45 | 15 |  | 2.673 |  |  | 0 | 4.6 | 32.8 | 62.6 | 95.4 | 0.0044 | 0.0025 |  |  |  |  | 65.4 | 26.2 | 39.2
2009-03-31 | 関東地方整備局 | 荒川 | 入間川 | 左岸 | 12 | No.24(入右12.0k天端) | 天端 | B.24P1-2 | 2.15 | 2.48 | 4 |  | 2.704 |  |  | 78.5 | 14.5 |  |  | 7 | 13.205 | 11.115 | 1.655 | 0.2111 | 62.5533 | 7.45 | [6 empty] | 0.011667 | 0.00044563
2009-03-31 | 関東地方整備局 | 荒川 | 入間川 | 左岸 | 12 | No.24(入右12.0k天端) | 天端 | B.24P1-1 | 1.15 | 1.45 | 19 |  | 2.706 |  |  | 61.6 | 24.7 |  |  | 13.7 | 7.98 | 4.5025 | 0.1938 | [9 empty] | 8.1059e-05
2009-03-31 | 関東地方整備局 | 荒川 | 入間川 | 左岸 | 12 | No.24(入右12.0k天端) | 天端 | B.24P1-5 | 5.15 | 5.45 | 6 |  | 2.706 |  |  | 79.8 | 15.5 |  |  | 4.7 | 18.905 | 14.725 | 1.954 | 0.493 | 38.3469 | 2.88 | [6 empty] | 0.017142 | 0.0024305
2009-03-31 | 関東地方整備局 | 荒川 | 入間川 | 左岸 | 12 | No.24(入右12.0k天端) | 天端 | B.24P1-4 | 4.15 | 4.47 | 4 |  | 2.707 |  |  | 69.7 | 22.9 |  |  | 7.4 | 8.74 | 6.08 | 0.731 | 0.1564 | 55.8824 | 2.79 | [6 empty] | 0.0017567 | 0.00024461
2009-03-31 | 関東地方整備局 | 荒川 | 入間川 | 左岸 | 12 | No.24(入右12.0k天端) | 天端 | B.24P1-3 | 3.15 | 3.46 | 3 |  | 2.709 |  |  | 86.7 | 9.8 |  |  | 3.5 | 20.275 | 17.86 | 5.13 | 0.9765 | 20.7629 | 4.65 | [6 empty] | 0.16045 | 0.0095355
2009-03-31 | 関東地方整備局 | 荒川 | 入間川 | 左岸 | 12 | No.24(入右12.0k裏法面) | 裏のり | B.24P2-4 | 6.15 | 6.45 | 4 |  | 2.506 |  |  | 0 | 8.5 | 34.9 | 56.6 | 91.5 | 0.006 | 0.0033 |  |  |  |  | 140.7 | 75.4 | 65.3
2009-03-31 | 関東地方整備局 | 荒川 | 入間川 | 左岸 | 12 | No.24(入右12.0k裏法面) | 裏のり | B.24P2-5 | 8.15 | 8.45 | 3 |  | 2.546 |  |  | 0 | 10.2 | 31.1 | 58.7 | 89.8 | 0.0055 | 0.0026 |  |  |  |  | 144.6 | 74.5 | 70.1
2009-03-31 | 関東地方整備局 | 荒川 | 入間川 | 左岸 | 12 | No.24(入右12.0k裏法面) | 裏のり | B.24P2-7 | 13.15 | 13.45 | 6 |  | 2.658 |  |  | 23.6 | 14.4 | 24.5 | 37.5 | 62 | 0.0571 | 0.0188 |  |  |  |  | 50.1 | 20.5 | 29.6
2009-03-31 | 関東地方整備局 | 荒川 | 入間川 | 左岸 | 12 | No.24(入右12.0k裏法面) | 裏のり | B.24P2-8 | 15.15 | 15.45 | 27 |  | 2.676 |  |  | 45.8 | 23.3 | 19.2 | 11.7 | 30.9 | 3.1275 | 0.896 | 0.0191 | 0.0035 | 893.5714 | 0.4 | [6 empty] | 3.7771e-07 | 1.225e-07
2009-03-31 | 関東地方整備局 | 荒川 | 入間川 | 左岸 | 12 | No.24(入右12.0k裏法面) | 裏のり | B.24P2-6 | 10.15 | 10.45 | 29 |  | 2.68 |  |  | 80.8 | 12.2 |  |  | 7 | 16.435 | 13.205 | 2.275 | 0.1967 | 83.5536 | 12.91 | [6 empty] | 0.024385 | 0.00038691
2009-03-31 | 関東地方整備局 | 荒川 | 入間川 | 左岸 | 12 | No.24(入右12.0k裏法面) | 裏のり | B.24T2-1 | 3.3 | 4.1 |  | 1.97 | 2.7 | 0.735 | 0.22886 | 0 | 19 | 49.2 | 31.8 | 81 | 0.0258 | 0.0159 | 0.0011 |  |  |  | 38.9 | 19.3 | 19.6 |  |  |  | 5.0688e-10 |  |  |  | UU | [8 empty] | 66.1 | 4.2
2009-03-31 | 関東地方整備局 | 荒川 | 入間川 | 左岸 | 12 | No.24(入右12.0k裏法面) | 裏のり |  | 10.2 | 10.7 | 29 | [19 empty] | 1.07e-05
2009-03-31 | 関東地方整備局 | 荒川 | 入間川 | 左岸 | 12 | No.24(入右12.0k裏法面) | 裏のり | B.24P2-3 | 3.15 | 3.45 | 6 |  | 2.702 |  |  | 70.9 | 17.6 |  |  | 11.5 | 14.44 | 11.115 | 0.5397 | [9 empty] | 0.00086976
2009-03-31 | 関東地方整備局 | 荒川 | 入間川 | 左岸 | 12 | No.24(入右12.0k裏法面) | 裏のり | B.24P2-2 | 2.15 | 2.45 | 6 |  | 2.705 |  |  | 82.5 | 15.7 |  |  | 1.8 | 13.015 | 11.115 | 2.7975 | 0.6885 | 18.9034 | 4.19 | [6 empty] | 0.03937 | 0.0047403
2009-03-31 | 関東地方整備局 | 荒川 | 入間川 | 左岸 | 12 | No.24(入右12.0k裏法面) | 裏のり | B.24P2-1 | 1.15 | 1.45 | 5 |  | 2.71 |  |  | 73.1 | 21.6 |  |  | 5.3 | 11.02 | 9.0725 | 0.8117 | 0.2517 | 43.7823 | 3.16 | [6 empty] | 0.0022391 | 0.00063353
2009-03-31 | 関東地方整備局 | 荒川 | 入間川 | 左岸 | 12 | No.24(入右12.0k裏法面) | 裏のり |  | 1 | 1.5 | [19 empty] | 0.000282
2009-03-31 | 関東地方整備局 | 荒川 | 越辺川 | 右岸 | 12.2 | 越右12.2k-天 | 天端 | B.17P1-17 | 17.15 | 17.25 | 50 |  | 2.669 |  |  | 29.9 | 41.3 | 20.1 | 8.7 | 28.8 | 0.944 | 0.438 |  | 0.007 | 134.8571 | 1.2 | [7 empty] | 4.9e-07
2009-03-31 | 関東地方整備局 | 荒川 | 越辺川 | 右岸 | 12.2 | 越右12.2k-天 | 天端 | B.17P1-7 | 7.15 | 7.45 | 15 |  | 2.674 |  |  | 57.2 | 32.1 | 7.2 | 3.5 | 10.7 | 5.24 | 3.19 |  | 0.064 | 81.875 | 1.4 | [7 empty] | 4.096e-05
2009-03-31 | 関東地方整備局 | 荒川 | 越辺川 | 右岸 | 12.2 | 越右12.2k-天 | 天端 | B.17P1-15 | 15.15 | 15.28 | 50 |  | 2.677 |  |  | 37.2 | 33.3 | 19.7 | 9.8 | 29.5 | 1.55 | 0.582 |  | 0.0052 | 298.0769 | 0.8 | [7 empty] | 2.704e-07
2009-03-31 | 関東地方整備局 | 荒川 | 越辺川 | 右岸 | 12.2 | 越右12.2k-天 | 天端 | B.17P1-11 | 11.15 | 11.45 | 10 |  | 2.682 |  |  | 25.4 | 60.4 | 8 | 6.2 | 14.2 | 1.04 | 0.728 |  | 0.0205 | 50.7317 | 4.4 | [7 empty] | 4.2025e-06
2009-03-31 | 関東地方整備局 | 荒川 | 越辺川 | 右岸 | 12.2 | 越右12.2k-天 | 天端 | B.17P1-13 | 13.15 | 13.45 | 17 |  | 2.717 |  |  | 68.5 | 24.6 |  |  | 6.9 | 7.29 | 4.83 |  | 0.187 | 38.984 | 2.5 | [7 empty] | 0.00034969
2009-03-31 | 関東地方整備局 | 荒川 | 越辺川 | 右岸 | 12.2 | 越右12.2k-天 | 天端 | B.17P1-9 | 9.15 | 9.45 | 34 |  | 2.723 |  |  | 57.9 | 33.8 |  |  | 8.3 | 5.35 | 3.21 |  | 0.12 | 44.5833 | 0.7 | [7 empty] | 0.000144
2009-03-31 | 関東地方整備局 | 荒川 | 越辺川 | 右岸 | 12.2 | 越右12.2k-天 | 天端 | B.17P1-6下 | 6.35 | 6.45 | 4 |  | 2.759 |  |  | 0 | 54.6 | 34.5 | 10.9 | 45.4 | 0.123 | 0.0894 |  | 0.00364 | 33.7912 | 3.1 | 33.2 | 16.8 | 16.4 |  |  |  |  | 1.325e-07
2009-03-31 | 関東地方整備局 | 荒川 | 越辺川 | 右岸 | 12.2 | 越右12.2k-天 | 天端 | B.17P1-6上 | 6.15 | 6.35 | 4 |  | 2.781 |  |  | 0 | 40.4 | 37.1 | 22.5 | 59.6 | 0.0763 | 0.0404 |  |  |  |  | 39.4 | 19.3 | 20.1
2009-03-31 | 関東地方整備局 | 荒川 | 越辺川 | 右岸 | 12.2 | 越右12.2k-天 | 天端 | B.17P1-2 | 2.15 | 2.45 | 18 |  | 2.712 |  |  | 53.3 | 34.8 | 9.1 | 2.8 | 11.9 | 3.78 | 2.46 |  | 0.0418 | 90.4306 | 1.4 | [7 empty] | 1.7472e-05
2009-03-31 | 関東地方整備局 | 荒川 | 越辺川 | 右岸 | 12.2 | 越右12.2k-天 | 天端 | B.17P1-3 | 3.15 | 3.45 | 16 |  | 2.735 |  |  | 53.1 | 31.9 | 8.6 | 6.4 | 15 | 4.39 | 2.53 |  | 0.0174 | 252.2989 | 2.5 | [7 empty] | 3.0276e-06
2009-03-31 | 関東地方整備局 | 荒川 | 越辺川 | 右岸 | 12.2 | 越右12.2k-天 | 天端 | B.17P1-1 | 1.15 | 1.45 | 11 |  | 2.74 |  |  | 41 | 38.1 | 14.7 | 6.2 | 20.9 | 2.14 | 1.02 |  | 0.0118 | 181.3559 | 2.1 | [7 empty] | 1.3924e-06
2009-03-31 | 関東地方整備局 | 荒川 | 越辺川 | 右岸 | 12.2 | 越右12.2k-天 | 天端 | B.17P1-4 | 4.15 | 4.45 | 16 |  | 2.745 |  |  | 3.1 | 21.1 | 49.3 | 26.5 | 75.8 | 0.0327 | 0.0197 |  |  |  |  | 44.1 | 23.1 | 21
2009-03-31 | 関東地方整備局 | 荒川 | 越辺川 | 右岸 | 12.2 | 越右12.2k-天 | 天端 | B.17P1-5 | 5.15 | 5.45 | 12 |  | 2.797 |  |  | 2.1 | 17 | 49.9 | 31 | 80.9 | 0.0327 | 0.0213 |  |  |  |  | 46.7 | 22.2 | 24.5
2009-03-31 | 関東地方整備局 | 荒川 | 越辺川 | 右岸 | 12.2 | 越右12.2k-裏 | 裏のり | B.17P2-16 | 16.15 | 16.45 | 50 |  | 2.672 |  |  | 43.3 | 30.2 | 18.4 | 8.1 | 26.5 | 2.72 | 0.735 |  | 0.00769 | 353.7061 | 0.6 | [7 empty] | 5.9136e-07
2009-03-31 | 関東地方整備局 | 荒川 | 越辺川 | 右岸 | 12.2 | 越右12.2k-裏 | 裏のり | B.17P2-6 | 6.15 | 6.47 | 2 |  | 2.701 |  |  | 21 | 61.3 | 13.2 | 4.5 | 17.7 | 0.685 | 0.475 |  | 0.0192 | 35.6771 | 2.3 | [7 empty] | 3.6864e-06
2009-03-31 | 関東地方整備局 | 荒川 | 越辺川 | 右岸 | 12.2 | 越右12.2k-裏 | 裏のり | B.17P2-13 | 13.15 | 13.45 | 46 |  | 2.706 |  |  | 64.7 | 31.9 |  |  | 3.4 | 5.57 | 3.98 |  | 0.295 | 18.8814 | 1.3 | [7 empty] | 0.00087025
2009-03-31 | 関東地方整備局 | 荒川 | 越辺川 | 右岸 | 12.2 | 越右12.2k-裏 | 裏のり | B.17P2-7 | 7.15 | 7.45 | 22 |  | 2.706 |  |  | 83.7 | 11.8 |  |  | 4.5 | 6.8 | 5.62 |  | 0.46 | 14.7826 | 3.9 | [7 empty] | 0.002116
2009-03-31 | 関東地方整備局 | 荒川 | 越辺川 | 右岸 | 12.2 | 越右12.2k-裏 | 裏のり | B.17P2-11 | 11.15 | 11.45 | 26 |  | 2.708 |  |  | 63.4 | 28.9 |  |  | 7.7 | 5.52 | 3.96 |  | 0.161 | 34.2857 | 2 | [7 empty] | 0.00025921
2009-03-31 | 関東地方整備局 | 荒川 | 越辺川 | 右岸 | 12.2 | 越右12.2k-裏 | 裏のり |  | 7.5 | 8 | 23 | [19 empty] | 0.000225
2009-03-31 | 関東地方整備局 | 荒川 | 越辺川 | 右岸 | 12.2 | 越右12.2k-裏 | 裏のり | B.17P2-2 | 2.15 | 2.45 | 14 |  | 2.717 |  |  | 57.4 | 33.5 |  |  | 9.1 | 6.12 | 3.52 |  | 0.106 | 57.7358 | 0.6 | [7 empty] | 0.00011236
2009-03-31 | 関東地方整備局 | 荒川 | 越辺川 | 右岸 | 12.2 | 越右12.2k-裏 | 裏のり | B.17P2-1 | 1.15 | 1.45 | 33 |  | 2.742 |  |  | 35.3 | 45.5 | 14.3 | 4.9 | 19.2 | 1.54 | 0.883 |  | 0.0153 | 100.6536 | 3.3 | [7 empty] | 2.3409e-06
2009-03-31 | 関東地方整備局 | 荒川 | 越辺川 | 右岸 | 12.2 | 越右12.2k-裏 | 裏のり | B.17S2-2 | 4.45 | 5.45 |  | 1.918 | 2.751 | 0.907 | 0.39127 | 1.2 | 36.4 | 39 | 23.4 | 62.4 | 0.0665 | 0.039 |  |  |  |  | 48.4 | 22.2 | 26.2 | [7 empty] | UU | [8 empty] | 66.5 | 4.8
2009-03-31 | 関東地方整備局 | 荒川 | 越辺川 | 右岸 | 12.2 | 越右12.2k-裏 | 裏のり | B.17P2-4 | 4.15 | 4.45 | 5 |  | 2.778 |  |  | 0 | 32.3 | 43.9 | 23.8 | 67.7 | 0.0481 | 0.0257 |  |  |  |  | 48.2 | 20.5 | 27.7
2009-03-31 | 関東地方整備局 | 荒川 | 越辺川 | 右岸 | 12.2 | 越右12.2k-裏 | 裏のり | B.17S2-1 | 3 | 4 |  | 1.89 | 2.786 | 0.947 | 0.4362 | 0 | 17.3 | 49.5 | 33.2 | 82.7 | 0.0276 | 0.0162 |  |  |  |  | 49 | 22.4 | 26.6 | [7 empty] | UU | [8 empty] | 67.2 | 12.1
2009-03-31 | 関東地方整備局 | 荒川 | 越辺川 | 右岸 | 12.2 | 越右12.2k-裏 | 裏のり |  | 1.5 | 2 | 33 | [18 empty] | 1.75e-07
2009-03-31 | 関東地方整備局 | 荒川 | 越辺川 | 左岸 | 12.2 | 越左12.2k-天 | 天端 | B.20P1-9 | 9.15 | 9.5 | 2 |  | 2.636 |  |  | 1.7 | 20.2 | 36.1 | 42 | 78.1 | 0.0179 | 0.00832 |  |  |  |  | 42.4 | 19 | 23.4
2009-03-31 | 関東地方整備局 | 荒川 | 越辺川 | 左岸 | 12.2 | 越左12.2k-天 | 天端 | B.20P1-7 | 7.15 | 7.45 | 3 |  | 2.657 |  |  | 28.3 | 37.7 | 21.9 | 12.1 | 34 | 0.545 | 0.266 |  | 0.00325 | 167.6923 | 1.3 | 35.8 | 15.5 | 20.3 |  |  |  |  | 1.0562e-07
2009-03-31 | 関東地方整備局 | 荒川 | 越辺川 | 左岸 | 12.2 | 越左12.2k-天 | 天端 | B.20P1-10 | 10.15 | 10.51 | 3 |  | 2.676 |  |  | 9.1 | 58.3 | 21.1 | 11.5 | 32.6 | 0.249 | 0.184 |  | 0.00307 | 81.1075 | 5.4 | [7 empty] | 9.4249e-08
2009-03-31 | 関東地方整備局 | 荒川 | 越辺川 | 左岸 | 12.2 | 越左12.2k-天 | 天端 | B.20P1-17 | 17.15 | 17.26 | 50 |  | 2.691 |  |  | 34.9 | 42.1 | 14.2 | 8.8 | 23 | 0.809 | 0.424 |  | 0.00746 | 108.445 | 3.2 | [7 empty] | 5.5652e-07
2009-03-31 | 関東地方整備局 | 荒川 | 越辺川 | 左岸 | 12.2 | 越左12.2k-天 | 天端 | B.20P1-12 | 12.15 | 12.45 | 27 |  | 2.694 |  |  | 51.9 | 32.9 | 11.3 | 3.9 | 15.2 | 3.87 | 2.27 |  | 0.0332 | 116.5663 | 2.4 | [7 empty] | 1.1022e-05
2009-03-31 | 関東地方整備局 | 荒川 | 越辺川 | 左岸 | 12.2 | 越左12.2k-天 | 天端 | B.20P1-15 | 15.15 | 15.45 | 36 |  | 2.703 |  |  | 0 | 23 | 49.5 | 27.5 | 77 | 0.0474 | 0.0312 |  |  |  |  | 32.3 | 15.2 | 17.1
2009-03-31 | 関東地方整備局 | 荒川 | 越辺川 | 左岸 | 12.2 | 越左12.2k-天 | 天端 | B.20P1-5 | 5.15 | 5.45 | 4 |  | 2.667 |  |  | 3.2 | 24.2 | 44.3 | 28.3 | 72.6 | 0.035 | 0.0195 |  |  |  |  | 49.6 | 22.2 | 27.4
2009-03-31 | 関東地方整備局 | 荒川 | 越辺川 | 左岸 | 12.2 | 越左12.2k-天 | 天端 | B.20P1-4 | 4.15 | 4.45 | 9 |  | 2.708 |  |  | 40.1 | 22.9 | 21.1 | 15.9 | 37 | 2.02 | 0.795 |  | 0.00168 | 1202.381 | 0.3 | [7 empty] | 2.8224e-08
2009-03-31 | 関東地方整備局 | 荒川 | 越辺川 | 左岸 | 12.2 | 越左12.2k-天 | 天端 | B.20P1-3 | 3.15 | 3.45 | 13 |  | 2.76 |  |  | 0.7 | 32.6 | 37.8 | 28.9 | 66.7 | 0.0465 | 0.026 |  |  |  |  | 47 | 21.8 | 25.2
2009-03-31 | 関東地方整備局 | 荒川 | 越辺川 | 左岸 | 12.2 | 越左12.2k-天 | 天端 | B.20P1-1 | 1.15 | 1.45 | 8 |  | 2.764 |  |  | 1.2 | 26.5 | 38.2 | 34.1 | 72.3 | 0.0369 | 0.0195 |  |  |  |  | 48 | 23 | 25
2009-03-31 | 関東地方整備局 | 荒川 | 越辺川 | 左岸 | 12.2 | 越左12.2k-天 | 天端 | B.20P1-2 | 2.15 | 2.45 | 8 |  | 2.765 |  |  | 1 | 27.3 | 38.3 | 33.4 | 71.7 | 0.0326 | 0.0149 |  |  |  |  | 47.1 | 21 | 26.1
2009-03-31 | 関東地方整備局 | 荒川 | 越辺川 | 左岸 | 12.2 | 越左12.2k-裏 | 裏のり | B.20P2-10 | 10.15 | 10.45 | 9 |  | 2.621 |  |  | 49.6 | 17.1 | 20.6 | 12.7 | 33.3 | 5.27 | 1.91 |  | 0.00157 | 3356.6879 | 0.3 | [7 empty] | 2.4649e-08
2009-03-31 | 関東地方整備局 | 荒川 | 越辺川 | 左岸 | 12.2 | 越左12.2k-裏 | 裏のり | B.20P2-6 | 6.15 | 6.45 | 1 |  | 2.643 |  |  | 26.8 | 36.5 | 25.6 | 11.1 | 36.7 | 0.409 | 0.206 |  | 0.00385 | 106.2338 | 1.2 | 39 | 14.5 | 24.5 |  |  |  |  | 1.4823e-07
2009-03-31 | 関東地方整備局 | 荒川 | 越辺川 | 左岸 | 12.2 | 越左12.2k-裏 | 裏のり | B.20S2-2 | 3.4 | 4.3 | 1 | 1.797 | 2.659 | 0.984 | 0.48022 | 1.4 | 26 | 45 | 27.6 | 72.6 | 0.0458 | 0.0285 |  |  |  |  | 50.4 | 24.6 | 25.8 | [7 empty] | UU | [8 empty] | 66.7 | 1.8
2009-03-31 | 関東地方整備局 | 荒川 | 越辺川 | 左岸 | 12.2 | 越左12.2k-裏 | 裏のり | B.20P2-9 | 9.15 | 9.45 | 17 |  | 2.662 |  |  | 48.8 | 29.3 | 16.5 | 5.4 | 21.9 | 3.31 | 1.83 |  | 0.0133 | 248.8722 | 1.3 | [7 empty] | 1.7689e-06
2009-03-31 | 関東地方整備局 | 荒川 | 越辺川 | 左岸 | 12.2 | 越左12.2k-裏 | 裏のり | B.20P2-16 | 16.15 | 16.35 | 50 |  | 2.668 |  |  | 44.6 | 28 | 19.1 | 8.3 | 27.4 | 2.82 | 0.987 |  | 0.00731 | 385.7729 | 0.5 | [7 empty] | 5.3436e-07
2009-03-31 | 関東地方整備局 | 荒川 | 越辺川 | 左岸 | 12.2 | 越左12.2k-裏 | 裏のり | B.20P2-13 | 13.15 | 13.45 | 25 |  | 2.676 |  |  | 0.7 | 29.6 | 44.9 | 24.8 | 69.7 | 0.0477 | 0.0293 |  |  |  |  | 31.5 | 15.6 | 15.9
2009-03-31 | 関東地方整備局 | 荒川 | 越辺川 | 左岸 | 12.2 | 越左12.2k-裏 | 裏のり | B.20P2-11 | 11.15 | 11.45 | 34 |  | 2.707 |  |  | 60 | 25.6 | 8.7 | 5.7 | 14.4 | 5.91 | 3.7 |  | 0.0327 | 180.7339 | 2.5 | [7 empty] | 1.0693e-05
2009-03-31 | 関東地方整備局 | 荒川 | 越辺川 | 左岸 | 12.2 | 越左12.2k-裏 | 裏のり |  | 9.5 | 10 | 17 | [19 empty] | 9.82e-05
2009-03-31 | 関東地方整備局 | 荒川 | 越辺川 | 左岸 | 12.2 | 越左12.2k-裏 | 裏のり | B.20P2-1 | 1.15 | 1.45 | 5 |  | 2.645 |  |  | 18.4 | 27.3 | 32.8 | 21.5 | 54.3 | 0.131 | 0.0523 |  |  |  |  | 60.1 | 22.3 | 37.8
2009-03-31 | 関東地方整備局 | 荒川 | 越辺川 | 左岸 | 12.2 | 越左12.2k-裏 | 裏のり | B.20S2-1 | 1.7 | 2.45 |  | 1.831 | 2.747 | 0.997 | 0.49626 | 3.2 | 19.4 | 37.1 | 40.3 | 77.4 | 0.0227 | 0.0111 |  |  |  |  | 46.5 | 22.6 | 23.9 | [7 empty] | UU | [8 empty] | 32 | 2.1
2009-03-31 | 関東地方整備局 | 荒川 | 入間川 | 左岸 | 12.2 | No3(H18)左岸12.2k | 天端 | B.P11-7 | 7.15 | 7.45 | 3 |  | 2.622 |  |  | 0 | 1 | 54 | 45 | 99 | 0.0095 | 0.00607 |  |  |  |  | 61.7 | 32.2 | 29.5
2009-03-31 | 関東地方整備局 | 荒川 | 入間川 | 左岸 | 12.2 | No3(H18)左岸12.2k | 天端 | B.P11-10 | 15.15 | 15.45 | 10 |  | 2.657 |  |  | 9 | 29 | 32 | 30 | 62 | 0.067 | 0.0349 |  |  |  |  | 48.2 | 21.5 | 26.7
2009-03-31 | 関東地方整備局 | 荒川 | 入間川 | 左岸 | 12.2 | No3(H18)左岸12.2k | 天端 | B.P11-13 | 21.15 | 21.45 | 8 |  | 2.669 |  |  | 0 | 6 |  |  | 94 | 0.0105 | 0.00632 |  |  |  |  | 55.2 | 23.4 | 31.8
2009-03-31 | 関東地方整備局 | 荒川 | 入間川 | 左岸 | 12.2 | No3(H18)左岸12.2k | 天端 | B.P11-9 | 13.15 | 13.39 | 50 |  | 2.67 |  |  | 78 | 17 |  |  | 5 | 15.3 | 11 | 1.62 | 0.339 | 45.1327 | 3.81 | [6 empty] | 0.011103 | 0.0011492
2009-03-31 | 関東地方整備局 | 荒川 | 入間川 | 左岸 | 12.2 | No3(H18)左岸12.2k | 天端 | B.P11-11 | 16.15 | 16.45 | 19 |  | 2.688 |  |  | 17 | 62 | 11 | 10 | 21 | 0.587 | 0.438 | 0.0633 | 0.00411 | 142.8224 | 24.3 | [6 empty] | 6.0653e-06 | 1.6892e-07
2009-03-31 | 関東地方整備局 | 荒川 | 入間川 | 左岸 | 12.2 | No3(H18)左岸12.2k | 天端 | B.P11-6 | 6.15 | 6.45 | 9 |  | 2.689 |  |  | 10 | 50 | 28 | 12 | 40 | 0.171 | 0.118 | 0.0187 | 0.00216 | 79.1667 | 4.96 | [6 empty] | 3.5963e-07 | 4.6656e-08
2009-03-31 | 関東地方整備局 | 荒川 | 入間川 | 左岸 | 12.2 | No3(H18)左岸12.2k | 天端 | B.P11-12 | 18.15 | 18.45 | 50 |  | 2.692 |  |  | 61 | 25 |  |  | 14 | 7.32 | 4.16 | 0.174 | [9 empty] | 6.3147e-05
2009-03-31 | 関東地方整備局 | 荒川 | 入間川 | 左岸 | 12.2 | No3(H18)左岸12.2k | 天端 | B.P11-14 | 24.15 | 24.36 | 50 |  | 2.699 |  |  | 56 | 33 |  |  | 11 | 5.76 | 3.04 | 0.352 | [9 empty] | 0.0003231
2009-03-31 | 関東地方整備局 | 荒川 | 入間川 | 左岸 | 12.2 | No3(H18)左岸12.2k | 天端 | B.P11-8 | 10.15 | 10.45 | 3 |  | 2.71 |  |  | 0 | 7 | 54 | 39 | 93 | 0.0113 | 0.00791 |  |  |  |  | 100.9 | 44 | 56.9
2009-03-31 | 関東地方整備局 | 荒川 | 入間川 | 左岸 | 12.2 | No3(H18)左岸12.2k | 天端 |  | 6.1 | 6.6 | 9 | [18 empty] | 3.78e-07
2009-03-31 | 関東地方整備局 | 荒川 | 入間川 | 左岸 | 12.2 | No3(H18)左岸12.2k | 天端 | B.P11-2 | 2.15 | 2.45 | 24 |  | 2.683 |  |  | 48 | 32 | 16 | 4 | 20 | 4.8 | 1.56 | 0.0722 | 0.0178 | 269.6629 | 0.457 | [6 empty] | 8.2268e-06 | 3.1684e-06
2009-03-31 | 関東地方整備局 | 荒川 | 入間川 | 左岸 | 12.2 | No3(H18)左岸12.2k | 天端 | B.P11-3 | 3.15 | 3.45 | 4 |  | 2.686 |  |  | 71 | 24 |  |  | 5 | 8.1 | 5.8 | 1 | 0.306 | 26.4706 | 1.86 | [6 empty] | 0.0036308 | 0.00093636
2009-03-31 | 関東地方整備局 | 荒川 | 入間川 | 左岸 | 12.2 | No3(H18)左岸12.2k | 天端 | B.P11-1 | 1.15 | 1.45 | 3 |  | 2.688 |  |  | 56 | 33 |  |  | 11 | 1.39 | 0.525 | 0.0462 | 0.00981 | 141.6922 | 1.21 | [6 empty] | 2.924e-06 | 9.6236e-07
2009-03-31 | 関東地方整備局 | 荒川 | 入間川 | 左岸 | 12.2 | No3(H18)左岸12.2k | 天端 | B.P11-5 | 5.15 | 5.45 | 6 |  | 2.701 |  |  | 62 | 26 |  |  | 12 | 10.5 | 5.49 | 0.21 | [9 empty] | 9.763e-05
2009-03-31 | 関東地方整備局 | 荒川 | 入間川 | 左岸 | 12.2 | No3(H18)左岸12.2k | 天端 | B.P11-4 | 4.15 | 4.45 | 5 |  | 2.707 |  |  | 59 | 31 |  |  | 10 | 5.87 | 3.41 | 0.416 | [9 empty] | 0.00047582
2009-03-31 | 関東地方整備局 | 荒川 | 入間川 | 左岸 | 12.2 | No3(H18)左岸12.2k | 天端 |  | 4 | 4.5 | 5 | [18 empty] | 9.48e-07
2009-03-31 | 関東地方整備局 | 荒川 | 入間川 | 右岸 | 12.4 | 入-5（12.4k・右岸） | 天端 | B.入-5-33 | 33.15 | 33.32 | 50 |  | 2.675 |  |  | 47.7 | 37.2 | 9.4 | 5.7 | 15.1 | 2.9211 | 1.7472 | 0.152 | 0.0292 | 100.0377 | 2.05 | [6 empty] | 4.6167e-05 | 8.5264e-06
2009-03-31 | 関東地方整備局 | 荒川 | 入間川 | 右岸 | 12.4 | 入-5（12.4k・右岸） | 天端 | B.入-5-8 | 8.15 | 8.45 | 3 |  | 2.681 |  |  | 0 | 2.1 | 37.5 | 60.4 | 97.9 | 0.0048 | 0.0025 |  |  |  |  | 93 | 39.3 | 53.7
2009-03-31 | 関東地方整備局 | 荒川 | 入間川 | 右岸 | 12.4 | 入-5（12.4k・右岸） | 天端 | B.入-5-34 | 34.15 | 34.55 | 0 |  | 2.686 |  |  | 0.9 | 17.5 | 27.3 | 54.3 | 81.6 | 0.0074 | 0.0037 |  |  |  |  | 42.2 | 19.3 | 22.9
2009-03-31 | 関東地方整備局 | 荒川 | 入間川 | 右岸 | 12.4 | 入-5（12.4k・右岸） | 天端 | B.入-5-17 | 17.15 | 17.41 | 50 |  | 2.692 |  |  | 67 | 25.9 |  |  | 7.1 | 8.9963 | 5.5956 | 0.7055 | 0.1684 | 53.4222 | 1.74 | [6 empty] | 0.001618 | 0.00028359
2009-03-31 | 関東地方整備局 | 荒川 | 入間川 | 右岸 | 12.4 | 入-5（12.4k・右岸） | 天端 | B.入-5-29 | 29.15 | 29.45 | 12 |  | 2.721 |  |  | 0.9 | 14.9 | 39.5 | 44.7 | 84.2 | 0.0096 | 0.0067 |  |  |  |  | 49.6 | 21.1 | 28.5
2009-03-31 | 関東地方整備局 | 荒川 | 入間川 | 右岸 | 12.4 | 入-5（12.4k・右岸） | 天端 | B.入-5-22 | 22.15 | 22.45 | 5 |  | 2.731 |  |  | 0 | 2.3 | 47.9 | 49.8 | 97.7 | 0.0087 | 0.0053 |  |  |  |  | 44 | 21.7 | 22.3
2009-03-31 | 関東地方整備局 | 荒川 | 入間川 | 右岸 | 12.4 | 入-5（12.4k・右岸） | 天端 | B.入-5-25 | 25.15 | 25.45 | 16 |  | 2.737 |  |  | 0 | 60 | 25.5 | 14.5 | 40 | 0.1243 | 0.1008
2009-03-31 | 関東地方整備局 | 荒川 | 入間川 | 右岸 | 12.4 | 入-5（12.4k・右岸） | 天端 | B.入-5-1 | 1.15 | 1.67 | 2 |  | 2.689 |  |  | 14.4 | 47.9 | 22.8 | 14.9 | 37.7 | 0.1603 | 0.1199
2009-03-31 | 関東地方整備局 | 荒川 | 入間川 | 右岸 | 12.4 | 入-5（12.4k・右岸） | 天端 | B.入-5-6 | 6.15 | 6.47 | 6 |  | 2.696 |  |  | 45.2 | 50.9 |  |  | 3.9 | 3.1033 | 1.3681 | 0.3054 | 0.1854 | 16.7384 | 0.4 | [6 empty] | 0.00023251 | 0.00034373
2009-03-31 | 関東地方整備局 | 荒川 | 入間川 | 右岸 | 12.4 | 入-5（12.4k・右岸） | 天端 | B.入-5-4 | 4.15 | 4.49 | 3 |  | 2.709 |  |  | 8.8 | 51.3 | 22.9 | 17 | 39.9 | 0.1752 | 0.1228
2009-03-31 | 関東地方整備局 | 荒川 | 入間川 | 左岸 | 12.4 | No.4(入左12.4k天端) | 天端 | B.4P1-7 | 9.15 | 9.47 | 3 |  | 2.559 |  |  | 1 | 12.8 | 43.5 | 42.7 | 86.2 | 0.017 | 0.0087 |  |  |  |  | 153.9 | 72.2 | 81.7
2009-03-31 | 関東地方整備局 | 荒川 | 入間川 | 左岸 | 12.4 | No.4(入左12.4k天端) | 天端 | B.4P1-6 | 8.15 | 8.45 | 3 |  | 2.574 |  |  | 0 | 2.8 | 31.3 | 65.9 | 97.2 | 0.0034 | 0.0016 |  |  |  |  | 66.6 | 28.1 | 38.5
2009-03-31 | 関東地方整備局 | 荒川 | 入間川 | 左岸 | 12.4 | No.4(入左12.4k天端) | 天端 | B.4P1-5 | 6.15 | 6.46 | 6 |  | 2.575 |  |  | 0 | 14.6 | 65 | 20.4 | 85.4 | 0.0212 | 0.0159 | 0.0049 | 0.0012 | 17.6667 | 2.82 | 57.9 | 25.8 | 32.1 |  |  |  | 1.615e-08 | 1.44e-08
2009-03-31 | 関東地方整備局 | 荒川 | 入間川 | 左岸 | 12.4 | No.4(入左12.4k天端) | 天端 | B.4P1-4 | 4.15 | 4.52 | 2 |  | 2.678 |  |  | 1.9 | 37.2 | 40.8 | 20.1 | 60.9 | 0.0724 | 0.0484 | 0.0049 |  |  |  | 38 | 20.1 | 17.9 |  |  |  | 1.615e-08
2009-03-31 | 関東地方整備局 | 荒川 | 入間川 | 左岸 | 12.4 | No.4(入左12.4k天端) | 天端 | B.4P1-8 | 12.15 | 12.35 | 50 |  | 2.68 |  |  | 69.8 | 20 |  |  | 10.2 | 11.02 | 7.7425 | 0.4972 | [9 empty] | 0.00071922
2009-03-31 | 関東地方整備局 | 荒川 | 入間川 | 左岸 | 12.4 | No.4(入左12.4k天端) | 天端 | B.4P1-9 | 15.15 | 15.45 | 36 |  | 2.689 |  |  | 62.1 | 23 |  |  | 14.9 | 9.12 | 5.4625 | 0.1924 | [9 empty] | 7.9708e-05
2009-03-31 | 関東地方整備局 | 荒川 | 入間川 | 左岸 | 12.4 | No.4(入左12.4k天端) | 天端 | B.4P1-3 | 3.15 | 3.47 | 6 |  | 2.683 |  |  | 45.4 | 28.1 | 18.7 | 7.8 | 26.5 | 3.76 | 0.714 | 0.0429 | 0.0074 | 508.1081 | 0.33 | [6 empty] | 2.4627e-06 | 5.476e-07
2009-03-31 | 関東地方整備局 | 荒川 | 入間川 | 左岸 | 12.4 | No.4(入左12.4k天端) | 天端 | B.4P1-1 | 1.65 | 1.95 | 8 |  | 2.684 |  |  | 12.2 | 49 | 27.3 | 11.5 | 38.8 | 0.1967 | 0.129 | 0.0175 | 0.0036 | 54.6389 | 2.89 | [6 empty] | 3.084e-07 | 1.296e-07
2009-03-31 | 関東地方整備局 | 荒川 | 入間川 | 左岸 | 12.4 | No.4(入左12.4k天端) | 天端 | B.4P1-2 | 2.15 | 2.45 | 12 |  | 2.685 |  |  | 6.8 | 29.4 | 42 | 21.8 | 63.8 | 0.0631 | 0.0423 | 0.004 |  |  |  | 37.6 | 19.3 | 18.3 |  |  |  | 1.0092e-08
2009-03-31 | 関東地方整備局 | 荒川 | 越辺川 | 左岸 | 12.8 | 越左12.8k-天 | 天端 | B.14P1-10 | 10.15 | 10.45 | 6 |  | 2.662 |  |  | 0.4 | 12.9 | 51.1 | 35.6 | 86.7 | 0.0193 | 0.0131 |  |  |  |  | 51.8 | 21.5 | 30.3
2009-03-31 | 関東地方整備局 | 荒川 | 越辺川 | 左岸 | 12.8 | 越左12.8k-天 | 天端 | B.14P1-16 | 16.15 | 16.3 | 50 |  | 2.686 |  |  | 42.1 | 30.3 | 17.9 | 9.7 | 27.6 | 2.77 | 0.531 |  | 0.0055 | 503.6364 | 0.7 | [7 empty] | 3.025e-07
2009-03-31 | 関東地方整備局 | 荒川 | 越辺川 | 左岸 | 12.8 | 越左12.8k-天 | 天端 | B.14P1-13 | 13.15 | 13.45 | 42 |  | 2.698 |  |  | 56.9 | 30.7 | 9.1 | 3.3 | 12.4 | 6.15 | 3.33 |  | 0.0438 | 140.411 | 2.2 | [7 empty] | 1.9184e-05
2009-03-31 | 関東地方整備局 | 荒川 | 越辺川 | 左岸 | 12.8 | 越左12.8k-天 | 天端 | B.14P1-8 | 8.15 | 8.5 | 3 |  | 2.777 |  |  | 0 | 1.9 | 57.3 | 40.8 | 98.1 | 0.0121 | 0.00844 |  |  |  |  | 64.4 | 22.3 | 42.1
2009-03-31 | 関東地方整備局 | 荒川 | 越辺川 | 左岸 | 12.8 | 越左12.8k-天 | 天端 | B.14P1-12 | 12.15 | 12.45 | 7 |  | 2.796 |  |  | 0.2 | 42.8 | 36.7 | 20.3 | 57 | 0.0949 | 0.0421 |  |  |  |  | 39 | 15.8 | 23.2
2009-03-31 | 関東地方整備局 | 荒川 | 越辺川 | 左岸 | 12.8 | 越左12.8k-天 | 天端 | B.14P1-4 | 4.15 | 4.45 | 6 |  | 2.703 |  |  | 10.2 | 15.4 | 47.8 | 26.6 | 74.4 | 0.0217 | 0.015 |  |  |  |  | 60.5 | 24.4 | 36.1
2009-03-31 | 関東地方整備局 | 荒川 | 越辺川 | 左岸 | 12.8 | 越左12.8k-天 | 天端 | B.14P1-6 | 6.15 | 6.45 | 5 |  | 2.735 |  |  | 0 | 6.6 | 51.4 | 42 | 93.4 | 0.0135 | 0.00832 |  |  |  |  | 66.6 | 22.7 | 43.9
2009-03-31 | 関東地方整備局 | 荒川 | 越辺川 | 左岸 | 12.8 | 越左12.8k-天 | 天端 | B.14P1-5 | 5.15 | 5.45 | 7 |  | 2.736 |  |  | 0.7 | 13.7 | 49.7 | 35.9 | 85.6 | 0.0161 | 0.0113 |  |  |  |  | 59.1 | 25.5 | 33.6
2009-03-31 | 関東地方整備局 | 荒川 | 越辺川 | 左岸 | 12.8 | 越左12.8k-天 | 天端 | B.14P1-2 | 2.15 | 2.45 | 9 |  | 2.739 |  |  | 0.1 | 10.9 | 37.8 | 51.2 | 89 | 0.00846 | 0.00461 |  |  |  |  | 55.5 | 22 | 33.5
2009-03-31 | 関東地方整備局 | 荒川 | 越辺川 | 左岸 | 12.8 | 越左12.8k-天 | 天端 | B.14P1-3 | 3.15 | 3.45 | 8 |  | 2.752 |  |  | 4.8 | 43.1 | 28.2 | 23.9 | 52.1 | 0.118 | 0.0658 |  |  |  |  | 42.1 | 20.6 | 21.5
2009-03-31 | 関東地方整備局 | 荒川 | 越辺川 | 左岸 | 12.8 | 越左12.8k-天 | 天端 | B.14P1-1 | 1.15 | 1.45 | 11 |  | 2.77 |  |  | 19.4 | 41.3 | 28.8 | 10.5 | 39.3 | 0.206 | 0.138 |  | 0.00444 | 46.3964 | 1.6 | 32.1 | 17 | 15.1 |  |  |  |  | 1.9714e-07
2009-03-31 | 関東地方整備局 | 荒川 | 越辺川 | 左岸 | 13 | No.6(H18)左岸13.0k | 天端 | B.P14-1 | 1.15 | 1.45 | 30 |  | 2.715 |  |  | 34 | 32 | 19 | 15 | 34 | 1.1 | 0.389 | 0.0117 |  |  |  | 37.2 | 22 | 15.2 |  |  |  | 1.2134e-07
2009-03-31 | 関東地方整備局 | 荒川 | 越辺川 | 左岸 | 13 | No.6(H18)左岸13.0k | 天端 | B.P14-2 | 2.15 | 2.45 | 8 |  | 2.687 |  |  | 44 | 34 | 14 | 8 | 22 | 2.87 | 1.17 | 0.0606 | 0.00806 | 356.0794 | 1.86 | 40.5 | 22.4 | 18.1 |  |  |  | 5.4826e-06 | 6.4964e-07
2009-03-31 | 関東地方整備局 | 荒川 | 越辺川 | 左岸 | 13 | No.6(H18)左岸13.0k | 天端 | B.P14-3 | 3.15 | 3.45 | 10 |  | 2.7 |  |  | 38 | 39 | 17 | 6 | 23 | 1.66 | 0.794 | 0.0577 | 0.0149 | 111.4094 | 1.32 | 30.6 | 24.5 | 6.1 |  |  |  | 4.8938e-06 | 2.2201e-06
2009-03-31 | 関東地方整備局 | 荒川 | 越辺川 | 左岸 | 13 | No.6(H18)左岸13.0k | 天端 |  | 4 | 4.5 | 31 | [18 empty] | 3.64e-08
2009-03-31 | 関東地方整備局 | 荒川 | 越辺川 | 左岸 | 13 | No.6(H18)左岸13.0k | 天端 | B.P14-4 | 4.15 | 4.45 | 31 |  | 2.709 |  |  | 36 | 44 |  |  | 20 | 1.49 | 0.746 | 0.0785 | [9 empty] | 9.9865e-06
2009-03-31 | 関東地方整備局 | 荒川 | 越辺川 | 左岸 | 13 | No.6(H18)左岸13.0k | 天端 | B.P14-5 | 5.15 | 5.45 | 4 |  | 2.735 |  |  | 0 | 4 | 63 | 33 | 96 | 0.0155 | 0.0114 |  |  |  |  | 70.2 | 34.4 | 35.8
2009-03-31 | 関東地方整備局 | 荒川 | 越辺川 | 左岸 | 13 | No.6(H18)左岸13.0k | 天端 |  | 6 | 6.5 | 24 | [19 empty] | 0.000494
2009-03-31 | 関東地方整備局 | 荒川 | 越辺川 | 左岸 | 13 | No.6(H18)左岸13.0k | 天端 | B.P14-6 | 7.15 | 7.45 | 27 |  | 2.725 |  |  | 68 | 27 |  |  | 5 | 7.77 | 4.94 | 0.937 | 0.307 | 25.3094 | 1.27 | [6 empty] | 0.0031226 | 0.00094249
2009-03-31 | 関東地方整備局 | 荒川 | 入間川 | 右岸 | 13 | No.10(入右13.0k天端) | 天端 | B.10P1-7 | 7.15 | 7.45 | 3 |  | 2.638 |  |  | 0 | 7.9 | 42.6 | 49.5 | 92.1 | 0.0089 | 0.0051 |  |  |  |  | 66.2 | 28.8 | 37.4
2009-03-31 | 関東地方整備局 | 荒川 | 入間川 | 右岸 | 13 | No.10(入右13.0k天端) | 天端 | B.10P1-10 | 11.15 | 11.45 | 5 |  | 2.65 |  |  | 0 | 22.1 | 43.9 | 34 | 77.9 | 0.033 | 0.0196 |  |  |  |  | 34 | 17.6 | 16.4
2009-03-31 | 関東地方整備局 | 荒川 | 入間川 | 右岸 | 13 | No.10(入右13.0k天端) | 天端 | B.10P1-9 | 9.15 | 9.45 | 13 |  | 2.659 |  |  | 28 | 47.2 | 18.1 | 6.7 | 24.8 | 0.3077 | 0.2025 | 0.05443 | 0.0139 | 22.1367 | 2.53 | [6 empty] | 4.275e-06 | 1.9321e-06
2009-03-31 | 関東地方整備局 | 荒川 | 入間川 | 右岸 | 13 | No.10(入右13.0k天端) | 天端 | B.10P1-11 | 14.15 | 14.45 | 3 |  | 2.662 |  |  | 0 | 11.6 | 57.3 | 31.1 | 88.4 | 0.0259 | 0.0162 |  |  |  |  | 39.3 | 20.2 | 19.1
2009-03-31 | 関東地方整備局 | 荒川 | 入間川 | 右岸 | 13 | No.10(入右13.0k天端) | 天端 | B.10P1-12 | 16.15 | 16.45 | 50 |  | 2.664 |  |  | 76.4 | 16.7 |  |  | 6.9 | 15.485 | 11.78 | 0.7267 | 0.1809 | 85.5998 | 9.4 | [6 empty] | 0.0017328 | 0.00032725
2009-03-31 | 関東地方整備局 | 荒川 | 入間川 | 右岸 | 13 | No.10(入右13.0k天端) | 天端 | B.10P1-4 | 4.15 | 4.45 | 3 |  | 2.672 |  |  | 1.5 | 26.5 | 46.8 | 25.2 | 72 | 0.0427 | 0.0254 | 0.0033 |  |  |  | 44.6 | 22.2 | 22.4 |  |  |  | 6.4624e-09
2009-03-31 | 関東地方整備局 | 荒川 | 入間川 | 右岸 | 13 | No.10(入右13.0k天端) | 天端 | B.10P1-6 | 6.15 | 6.49 | 3 |  | 2.689 |  |  | 0 | 24.5 | 47.2 | 28.3 | 75.5 | 0.0385 | 0.0238 | 0.002 |  |  |  | 39.9 | 18.3 | 21.6 |  |  |  | 2.0253e-09
2009-03-31 | 関東地方整備局 | 荒川 | 入間川 | 右岸 | 13 | No.10(入右13.0k天端) | 天端 | B.10P1-5 | 5.15 | 5.45 | 3 |  | 2.692 |  |  | 0 | 24.1 | 40.2 | 35.7 | 75.9 | 0.0335 | 0.0173 |  |  |  |  | 48.1 | 22 | 26.1
2009-03-31 | 関東地方整備局 | 荒川 | 入間川 | 右岸 | 13 | No.10(入右13.0k天端) | 天端 | B.10P1-8 | 8.15 | 8.45 | 3 |  | 2.695 |  |  | 0 | 18.2 | 51.1 | 30.7 | 81.8 | 0.0285 | 0.018 | 0.00815 |  |  |  | 29.1 | 17 | 12.1 |  |  |  | 5.2499e-08
2009-03-31 | 関東地方整備局 | 荒川 | 入間川 | 右岸 | 13 | No.10(入右13.0k天端) | 天端 | B.10P1-2 | 2.15 | 2.45 | 3 |  | 2.698 |  |  | 12.4 | 48 | 30.4 | 9.2 | 39.6 | 0.1895 | 0.1204 | 0.0209 | 0.0062 | 30.5645 | 1.84 | 31.1 | 18.3 | 12.8 |  |  |  | 4.6535e-07 | 3.844e-07
2009-03-31 | 関東地方整備局 | 荒川 | 入間川 | 右岸 | 13 | No.10(入右13.0k天端) | 天端 | B.10P1-1 | 1.65 | 1.95 | 4 |  | 2.7 |  |  | 24.9 | 28.6 | 37.3 | 9.2 | 46.5 | 0.201 | 0.0868 | 0.0291 | 0.0071 | 28.3099 | 1.39 | [6 empty] | 1.0019e-06 | 5.041e-07
2009-03-31 | 関東地方整備局 | 荒川 | 入間川 | 右岸 | 13 | No.10(入右13.0k天端) | 天端 | B.10P1-3 | 3.15 | 3.45 | 2 |  | 2.708 |  |  | 6.9 | 58.5 | 26 | 8.6 | 34.6 | 0.2097 | 0.1449 | 0.0312 | 0.007 | 29.9571 | 2.4 | [6 empty] | 1.1775e-06 | 4.9e-07
2009-03-31 | 関東地方整備局 | 荒川 | 入間川 | 左岸 | 13.4 | 入-6（13.4k・左岸） | 天端 | B.入-6-15 | 15.15 | 15.45 | 30 |  | 2.671 |  |  | 49 | 33.4 | 10.5 | 7.1 | 17.6 | 3.4601 | 1.8737 | 0.1072 | 0.0123 | 281.3089 | 3.06 | [6 empty] | 2.0557e-05 | 1.5129e-06
2009-03-31 | 関東地方整備局 | 荒川 | 入間川 | 左岸 | 13.4 | 入-6（13.4k・左岸） | 天端 | B.入-6-7 | 7.15 | 7.46 | 4 |  | 2.767 |  |  | 0.1 | 8.8 | 36.8 | 54.3 | 91.1 | 0.0076 | 0.0031 |  |  |  |  | 73.3 | 25.7 | 47.6
2009-03-31 | 関東地方整備局 | 荒川 | 入間川 | 左岸 | 13.4 | 入-6（13.4k・左岸） | 天端 | B.入-6-4 | 4.15 | 4.45 | 11 |  | 2.685 |  |  | 47.9 | 42.7 |  |  | 9.4 | 3.9383 | 1.6204 | 0.2154 | 0.0881 | 44.7026 | 0.4 | [6 empty] | 0.00010355 | 7.7616e-05
2009-03-31 | 関東地方整備局 | 荒川 | 入間川 | 左岸 | 13.4 | 入-6（13.4k・左岸） | 天端 | B.入-6-1 | 1.15 | 1.46 | 7 |  | 2.686 |  |  | 23.6 | 29.5 | 33.8 | 13.1 | 46.9 | 0.2243 | 0.0991 | 0.01 | 0.0032 | 70.0938 | 0.56 | [6 empty] | 8.4333e-08 | 1.024e-07
2009-03-31 | 関東地方整備局 | 荒川 | 入間川 | 左岸 | 13.4 | No.5(入左13.4k裏法面) | 裏のり | B.5T2-1 | 3.4 | 4.1 |  | 1.529 | 2.641 |  |  | 0 | 10.9 | 33.9 | 55.2 | 89.1 | 0.0063 | 0.0039 |  |  |  |  | 103.9 | 51.8 | 52.1 | [7 empty] | UU | [8 empty] | 34.8 | 5.9
2009-03-31 | 関東地方整備局 | 荒川 | 入間川 | 左岸 | 13.4 | No.5(入左13.4k裏法面) | 裏のり | B.5P2-4 | 10.15 | 10.45 | 38 |  | 2.682 |  |  | 69.2 | 20.3 |  |  | 10.5 | 9.31 | 5.7475 | 0.6587 | [9 empty] | 0.0013801
2009-03-31 | 関東地方整備局 | 荒川 | 入間川 | 左岸 | 13.4 | No.5(入左13.4k裏法面) | 裏のり | B.5P2-3 | 7.15 | 7.45 | 45 |  | 2.687 |  |  | 72.7 | 19.4 |  |  | 7.9 | 12.73 | 7.6 | 0.873 | 0.1622 | 78.4834 | 3.02 | [6 empty] | 0.0026505 | 0.00026309
2009-03-31 | 関東地方整備局 | 荒川 | 入間川 | 左岸 | 13.4 | No.5(入左13.4k裏法面) | 裏のり | B.5T2-2 | 4.1 | 4.85 |  | 1.392 | 2.718 |  |  | 0 | 5.6 | 30.3 | 64.1 | 94.4 | 0.0034 | 0.001 |  |  |  |  | 127 | 55.2 | 71.8 | [7 empty] | UU | [8 empty] | 30.3 | 3.1
2009-03-31 | 関東地方整備局 | 荒川 | 入間川 | 左岸 | 13.4 | No.5(入左13.4k裏法面) | 裏のり |  | 7 | 7.5 | 45 | [18 empty] | 6.74e-06
2009-03-31 | 関東地方整備局 | 荒川 | 入間川 | 左岸 | 13.4 | No.5(入左13.4k裏法面) | 裏のり | B.5P1-2 | 2.15 | 2.45 | 2 |  | 2.699 |  |  | 51.4 | 33.5 |  |  | 15.1 | 7.9325 | 2.385 | 0.1262 | [9 empty] | 3.0002e-05
2009-03-31 | 関東地方整備局 | 荒川 | 入間川 | 左岸 | 13.4 | No.5(入左13.4k裏法面) | 裏のり | B.5P1-1 | 1.15 | 1.45 | 3 |  | 2.707 |  |  | 66.3 | 23.3 |  |  | 10.4 | 13.585 | 10.925 | 0.2815 | [9 empty] | 0.0001925
2009-03-31 | 関東地方整備局 | 荒川 | 入間川 | 左岸 | 13.4 | No.5(入左13.4k裏法面) | 裏のり |  | 1 | 1.5 | 3 | [18 empty] | 1.28e-05
2009-03-31 | 関東地方整備局 | 荒川 | 越辺川 | 左岸 | 13.6 | 越左13.6k-天 | 天端 | B.15P1-11 | 11.15 | 11.32 | 50 |  | 2.675 |  |  | 23 | 45.7 | 18.5 | 12.8 | 31.3 | 0.533 | 0.374 |  | 0.00215 | 247.907 | 2.9 | [7 empty] | 4.6225e-08
2009-03-31 | 関東地方整備局 | 荒川 | 越辺川 | 左岸 | 13.6 | 越左13.6k-天 | 天端 | B.15P1-9 | 9.15 | 9.45 | 23 |  | 2.711 |  |  | 78.8 | 14.5 |  |  | 6.7 | 12.5 | 8.85 |  | 0.29 | 43.1034 | 3.9 | [7 empty] | 0.000841
2009-03-31 | 関東地方整備局 | 荒川 | 越辺川 | 左岸 | 13.6 | 越左13.6k-天 | 天端 | B.15P1-3 | 3.15 | 3.45 | 5 |  | 2.747 |  |  | 30.3 | 46.3 | 15.7 | 7.7 | 23.4 | 0.807 | 0.493 |  | 0.0086 | 93.8372 | 4.3 | [7 empty] | 7.396e-07
2009-03-31 | 関東地方整備局 | 荒川 | 越辺川 | 左岸 | 13.6 | 越左13.6k-天 | 天端 | B.15P1-6 | 6.15 | 6.45 | 10 |  | 2.755 |  |  | 48.2 | 27.1 | 15.9 | 8.8 | 24.7 | 3.87 | 1.67 |  | 0.00605 | 639.6694 | 1.4 | [7 empty] | 3.6602e-07
2009-03-31 | 関東地方整備局 | 荒川 | 越辺川 | 左岸 | 13.6 | 越左13.6k-天 | 天端 | B.15P1-5 | 5.15 | 5.45 | 14 |  | 2.762 |  |  | 47.7 | 28.6 | 15.5 | 8.2 | 23.7 | 3.7 | 1.49 |  | 0.00815 | 453.9877 | 1.3 | [7 empty] | 6.6422e-07
2009-03-31 | 関東地方整備局 | 荒川 | 越辺川 | 左岸 | 13.6 | 越左13.6k-天 | 天端 | B.15P1-1 | 1.15 | 1.45 | 4 |  | 2.766 |  |  | 2.6 | 51 | 26.8 | 19.6 | 46.4 | 0.188 | 0.108 |  |  |  |  | 38.5 | 18 | 20.5
2009-03-31 | 関東地方整備局 | 荒川 | 越辺川 | 左岸 | 13.6 | 越左13.6k-天 | 天端 | B.15P1-2 | 2.15 | 2.45 | 5 |  | 2.774 |  |  | 1.6 | 36.4 | 37.8 | 24.2 | 62 | 0.0662 | 0.0372 |  |  |  |  | 39.9 | 20.2 | 19.7
2009-03-31 | 関東地方整備局 | 荒川 | 越辺川 | 左岸 | 13.6 | 越左13.6k-天 | 天端 | B.15P1-4 | 4.15 | 4.45 | 9 |  | 2.78 |  |  | 2.6 | 12.5 | 54 | 30.9 | 84.9 | 0.0162 | 0.0122 |  |  |  |  | 60.8 | 26.1 | 34.7
2009-03-31 | 関東地方整備局 | 荒川 | 越辺川 | 左岸 | 13.6 | 越左13.6k-裏 | 裏のり | B.15P2-9 | 9.15 | 9.42 | 50 |  | 2.673 |  |  | 21.1 | 41.1 | 24.9 | 12.9 | 37.8 | 0.346 | 0.193 |  | 0.00189 | 183.0688 | 2.2 | [7 empty] | 3.5721e-08
2009-03-31 | 関東地方整備局 | 荒川 | 越辺川 | 左岸 | 13.6 | 越左13.6k-裏 | 裏のり | B.15P2-4 | 4.15 | 4.48 | 5 |  | 2.694 |  |  | 25.8 | 29.1 | 27.5 | 17.6 | 45.1 | 0.756 | 0.198 |  |  |  |  | 75.2 | 28 | 47.2
2009-03-31 | 関東地方整備局 | 荒川 | 越辺川 | 左岸 | 13.6 | 越左13.6k-裏 | 裏のり | B.15P2-6 | 6.15 | 6.45 | 21 |  | 2.701 |  |  | 58.1 | 33.3 |  |  | 8.6 | 4.17 | 2.89 |  | 0.119 | 35.042 | 1.6 | [7 empty] | 0.00014161
2009-03-31 | 関東地方整備局 | 荒川 | 越辺川 | 左岸 | 13.6 | 越左13.6k-裏 | 裏のり | B.15P2-12 | 12.15 | 12.45 | 39 |  | 2.722 |  |  | 46.2 | 29.6 | 17.3 | 6.9 | 24.2 | 2.73 | 1.58 |  | 0.0107 | 255.1402 | 1.8 | [7 empty] | 1.1449e-06
2009-03-31 | 関東地方整備局 | 荒川 | 越辺川 | 左岸 | 13.6 | 越左13.6k-裏 | 裏のり |  | 5.5 | 6 | 22 | [19 empty] | 0.00395
2009-03-31 | 関東地方整備局 | 荒川 | 越辺川 | 左岸 | 13.6 | 越左13.6k-裏 | 裏のり | B.15P2-3 | 3.15 | 3.45 | 6 |  | 2.692 |  |  | 56.6 | 25.6 | 12.5 | 5.3 | 17.8 | 3.9 | 2.73 |  | 0.0196 | 198.9796 | 6.3 | [7 empty] | 3.8416e-06
2009-03-31 | 関東地方整備局 | 荒川 | 越辺川 | 左岸 | 13.6 | 越左13.6k-裏 | 裏のり | B.15P2-2 | 2.15 | 2.45 | 23 |  | 2.71 |  |  | 52.7 | 31.3 | 11.8 | 4.2 | 16 | 4.3 | 2.45 |  | 0.0248 | 173.3871 | 1.1 | [7 empty] | 6.1504e-06
2009-03-31 | 関東地方整備局 | 荒川 | 越辺川 | 左岸 | 13.6 | 越左13.6k-裏 | 裏のり | B.15S1-1 | 3.9 | 4.6 | 5 | 1.961 | 2.771 | 0.812 | 0.29547 | 0.2 | 18.2 | 51.2 | 30.4 | 81.6 | 0.0226 | 0.0138 |  |  |  |  | 46.8 | 20.4 | 26.4 | [7 empty] | UU | [8 empty] | 61.4 | 14.7
2009-03-31 | 関東地方整備局 | 荒川 | 越辺川 | 左岸 | 13.6 | 越左13.6k-裏 | 裏のり |  | 1.5 | 2 | 23 | [18 empty] | 1.95e-06
2009-03-31 | 関東地方整備局 | 荒川 | 入間川 | 右岸 | 14 | No.11(入右14.0k天端) | 天端 | B.11P1-10 | 11.15 | 11.49 | 3 |  | 2.676 |  |  | 0 | 32 | 46.3 | 21.7 | 68 | 0.056 | 0.0378 | 0.0041 |  |  |  | 31.9 | 18.3 | 13.6 |  |  |  | 1.0686e-08
2009-03-31 | 関東地方整備局 | 荒川 | 入間川 | 右岸 | 14 | No.11(入右14.0k天端) | 天端 | B.11P1-6 | 6.15 | 6.45 | 16 |  | 2.678 |  |  | 76.6 | 18.5 |  |  | 4.9 | 12.16 | 9.785 | 1.379 | 0.3252 | 37.3924 | 4.12 | [6 empty] | 0.0076449 | 0.0010576
2009-03-31 | 関東地方整備局 | 荒川 | 入間川 | 右岸 | 14 | No.11(入右14.0k天端) | 天端 | B.11P1-9 | 9.15 | 9.45 | 10 |  | 2.683 |  |  | 0 | 82.1 | 15.6 | 2.3 | 17.9 | 0.3357 | 0.2832 | 0.089 | 0.0327 | 10.2661 | 1.99 | [6 empty] | 1.3358e-05 | 1.0693e-05
2009-03-31 | 関東地方整備局 | 荒川 | 入間川 | 右岸 | 14 | No.11(入右14.0k天端) | 天端 | B.11P1-7 | 7.15 | 7.47 | 3 |  | 2.684 |  |  | 5.6 | 60.8 | 20.5 | 13.1 | 33.6 | 0.2414 | 0.1679 | 0.0172 | 0.0023 | 104.9565 | 5.91 | [6 empty] | 2.9629e-07 | 5.29e-08
2009-03-31 | 関東地方整備局 | 荒川 | 入間川 | 右岸 | 14 | No.11(入右14.0k天端) | 天端 | B.11P1-11 | 13.15 | 13.45 | 14 |  | 2.688 |  |  | 0 | 70.8 | 21.4 | 7.8 | 29.2 | 0.1881 | 0.1478 | 0.0431 | 0.0099 | 19 | 3.26 | [6 empty] | 2.4893e-06 | 9.801e-07
2009-03-31 | 関東地方整備局 | 荒川 | 入間川 | 右岸 | 14 | No.11(入右14.0k天端) | 天端 | B.11P1-8 | 8.15 | 8.45 | 5 |  | 2.689 |  |  | 0 | 76.5 | 17.2 | 6.3 | 23.5 | 0.2745 | 0.2198 | 0.0573 | 0.014 | 19.6071 | 3 | [6 empty] | 4.8155e-06 | 1.96e-06
2009-03-31 | 関東地方整備局 | 荒川 | 入間川 | 右岸 | 14 | No.11(入右14.0k天端) | 天端 | B.11P1-13 | 18.15 | 18.45 | 40 |  | 2.69 |  |  | 82.8 | 12.9 |  |  | 4.3 | 13.205 | 11.305 | 2.88 | 0.3322 | 39.7502 | 8.96 | [6 empty] | 0.042113 | 0.0011036
2009-03-31 | 関東地方整備局 | 荒川 | 入間川 | 右岸 | 14 | No.11(入右14.0k天端) | 天端 | B.11P1-12 | 15.15 | 15.45 | 26 |  | 2.7 |  |  | 80.3 | 14.9 |  |  | 4.8 | 13.49 | 11.495 | 2.11 | 0.299 | 45.1171 | 11.28 | [6 empty] | 0.020482 | 0.00089401
2009-03-31 | 関東地方整備局 | 荒川 | 入間川 | 右岸 | 14 | No.11(入右14.0k天端) | 天端 | B.11P1-4 | 4.15 | 4.45 | 6 |  | 2.671 |  |  | 7.8 | 29.8 | 40.2 | 22.2 | 62.4 | 0.0649 | 0.0397 | 0.0041 |  |  |  | 43.7 | 22.8 | 20.9 |  |  |  | 1.0686e-08
2009-03-31 | 関東地方整備局 | 荒川 | 入間川 | 右岸 | 14 | No.11(入右14.0k天端) | 天端 | B.11P1-2 | 2.15 | 2.45 | 4 |  | 2.691 |  |  | 3.5 | 32.5 | 40.6 | 23.4 | 64 | 0.0604 | 0.0353 | 0.0033 |  |  |  | 38.6 | 18.8 | 19.8 |  |  |  | 6.4624e-09
2009-03-31 | 関東地方整備局 | 荒川 | 入間川 | 右岸 | 14 | No.11(入右14.0k天端) | 天端 | B.11P1-1 | 1.65 | 1.95 | 6 |  | 2.693 |  |  | 27.7 | 36 | 22.8 | 13.5 | 36.3 | 0.3392 | 0.1838 | 0.0122 | 0.0022 | 154.1818 | 2.19 | 36 | 18.8 | 17.2 |  |  |  | 1.3369e-07 | 4.84e-08
2009-03-31 | 関東地方整備局 | 荒川 | 入間川 | 右岸 | 14 | No.11(入右14.0k天端) | 天端 | B.11P1-5 | 5.15 | 5.46 | 2 |  | 2.699 |  |  | 0.8 | 14.3 | 50.4 | 34.5 | 84.9 | 0.0234 | 0.0141 |  |  |  |  | 47.6 | 23.7 | 23.9
2009-03-31 | 関東地方整備局 | 荒川 | 入間川 | 右岸 | 14 | No.11(入右14.0k天端) | 天端 | B.11P1-3 | 3.15 | 3.45 | 9 |  | 2.701 |  |  | 1.5 | 33.5 | 40.9 | 24.1 | 65 | 0.0585 | 0.0343 | 0.0029 |  |  |  | 35.1 | 18.3 | 16.8 |  |  |  | 4.7904e-09
2009-03-31 | 関東地方整備局 | 荒川 | 入間川 | 右岸 | 14 | No.11(入右14.0k裏法面) | 裏のり | B.11P2-6 | 11.15 | 11.46 | 4 |  | 2.621 |  |  | 0 | 28.3 | 47 | 24.7 | 71.7 | 0.0453 | 0.028 | 0.0031 |  |  |  | 48.8 | 22.2 | 26.6 |  |  |  | 5.5909e-09
2009-03-31 | 関東地方整備局 | 荒川 | 入間川 | 右岸 | 14 | No.11(入右14.0k裏法面) | 裏のり | B.11P2-5 | 9.15 | 9.45 | 5 |  | 2.639 |  |  | 0 | 12 | 44.9 | 43.1 | 88 | 0.0142 | 0.0077 |  |  |  |  | 45.4 | 20.8 | 24.6
2009-03-31 | 関東地方整備局 | 荒川 | 入間川 | 右岸 | 14 | No.11(入右14.0k裏法面) | 裏のり | B.11P2-3 | 5.15 | 5.48 | 3 |  | 2.677 |  |  | 0 | 0 | 40.1 | 59.9 | 100 | 0.005 | 0.0031 |  |  |  |  | 64.4 | 26.3 | 38.1
2009-03-31 | 関東地方整備局 | 荒川 | 入間川 | 右岸 | 14 | No.11(入右14.0k裏法面) | 裏のり | B.11P2-7 | 12.15 | 12.45 | 47 |  | 2.688 |  |  | 20.8 | 67.4 |  |  | 11.8 | 0.8032 | 0.5737 | 0.1492 | [9 empty] | 4.422e-05
2009-03-31 | 関東地方整備局 | 荒川 | 入間川 | 右岸 | 14 | No.11(入右14.0k裏法面) | 裏のり | B.11P2-9 | 16.15 | 16.23 | 50 |  | 2.695 |  |  | 86 | 9.3 |  |  | 4.7 | 19.9 | 16.055 | 4.365 | 0.544 | 36.5809 | 8.67 | [6 empty] | 0.11037 | 0.0029594
2009-03-31 | 関東地方整備局 | 荒川 | 入間川 | 右岸 | 14 | No.11(入右14.0k裏法面) | 裏のり | B.11P2-8 | 13.15 | 13.45 | 38 |  | 2.696 |  |  | 71.4 | 19.6 |  |  | 9 | 13.965 | 10.64 | 0.5227 | 0.1118 | 124.9106 | 3.56 | [6 empty] | 0.00080759 | 0.00012499
2009-03-31 | 関東地方整備局 | 荒川 | 入間川 | 右岸 | 14 | No.11(入右14.0k裏法面) | 裏のり | B.11P2-2 | 4.15 | 4.45 | 15 |  | 2.698 |  |  | 79.9 | 14.9 |  |  | 5.2 | 14.44 | 12.73 | 1.931 | 0.3637 | 39.7031 | 15.34 | [6 empty] | 0.016679 | 0.0013228
2009-03-31 | 関東地方整備局 | 荒川 | 入間川 | 右岸 | 14 | No.11(入右14.0k裏法面) | 裏のり | B.11P2-4 | 7.15 | 7.45 | 33 |  | 2.705 |  |  | 75.3 | 18.4 |  |  | 6.3 | 9.785 | 7.2675 | 0.8415 | 0.1967 | 49.7458 | 4.82 | [6 empty] | 0.0024342 | 0.00038691
2009-03-31 | 関東地方整備局 | 荒川 | 入間川 | 右岸 | 14 | No.11(入右14.0k裏法面) | 裏のり |  | 3.3 | 3.8 | 14 | [18 empty] | 1.86e-06
2009-03-31 | 関東地方整備局 | 荒川 | 入間川 | 右岸 | 14 | No.11(入右14.0k裏法面) | 裏のり |  | 6.1 | 6.6 | 31 | [18 empty] | 3.68e-06
2009-03-31 | 関東地方整備局 | 荒川 | 入間川 | 右岸 | 14 | No.11(入右14.0k裏法面) | 裏のり | B.11P2-1 | 1.15 | 1.45 | 5 |  | 2.683 |  |  | 29.8 | 29.1 | 24.5 | 16.6 | 41.1 | 0.2972 | 0.1506 | 0.0084 | 0.0014 | 212.2857 | 2.38 | [6 empty] | 5.6306e-08 | 1.96e-08
2009-03-31 | 関東地方整備局 | 荒川 | 入間川 | 右岸 | 14 | No.11(入右14.0k裏法面) | 裏のり | B.11T2-1 | 2 | 2.95 |  | 1.966 | 2.704 | 0.705 | 0.20551 | 0.7 | 28.7 | 46.2 | 24.4 | 70.6 | 0.0478 | 0.0322 | 0.0026 |  |  |  | 33.8 | 18.2 | 15.6 |  |  |  | 3.7196e-09 |  |  |  | UU | [8 empty] | 48.2 | 3.4
2009-03-31 | 関東地方整備局 | 荒川 | 越辺川 | 右岸 | 14.2 | 越右14.2k-天 | 天端 | B.18P1-9 | 9.15 | 9.45 | 47 |  | 2.638 |  |  | 0.7 | 62.3 | 21.5 | 15.5 | 37 | 0.29 | 0.222
2009-03-31 | 関東地方整備局 | 荒川 | 越辺川 | 右岸 | 14.2 | 越右14.2k-天 | 天端 | B.18P1-14 | 14 | 14.13 | 50 |  | 2.72 |  |  | 0.2 | 85.4 | 8.4 | 6 | 14.4 | 0.319 | 0.301 |  | 0.0253 | 12.6087 | 6.7 | [7 empty] | 6.4009e-06
2009-03-31 | 関東地方整備局 | 荒川 | 越辺川 | 右岸 | 14.2 | 越右14.2k-天 | 天端 | B.18P1-7 | 7.15 | 7.45 | 15 |  | 2.727 |  |  | 61.9 | 32.4 |  |  | 5.7 | 3.48 | 2.78 |  | 0.234 | 14.8718 | 2.7 | [7 empty] | 0.00054756
2009-03-31 | 関東地方整備局 | 荒川 | 越辺川 | 右岸 | 14.2 | 越右14.2k-天 | 天端 | B.18P1-5 | 5.15 | 5.45 | 15 |  | 2.745 |  |  | 75.7 | 20.1 |  |  | 4.2 | 8.79 | 6.36 |  | 0.354 | 24.8305 | 2.6 | [7 empty] | 0.0012532
2009-03-31 | 関東地方整備局 | 荒川 | 越辺川 | 右岸 | 14.2 | 越右14.2k-天 | 天端 | B.18P1-2 | 2.15 | 2.45 | 10 |  | 2.699 |  |  | 56.1 | 23.6 | 12 | 8.3 | 20.3 | 6.94 | 3.27 |  | 0.00873 | 794.9599 | 1.3 | [7 empty] | 7.6213e-07
2009-03-31 | 関東地方整備局 | 荒川 | 越辺川 | 右岸 | 14.2 | 越右14.2k-天 | 天端 | B.18P1-1 | 1.15 | 1.45 | 13 |  | 2.712 |  |  | 43.8 | 28.7 | 19 | 8.5 | 27.5 | 2.8 | 0.846 |  | 0.00696 | 402.2989 | 0.6 | [7 empty] | 4.8442e-07
2009-03-31 | 関東地方整備局 | 荒川 | 越辺川 | 右岸 | 14.2 | 越右14.2k-天 | 天端 | B.18P1-3 | 3.15 | 3.45 | 12 |  | 2.717 |  |  | 45 | 30.6 | 17.8 | 6.6 | 24.4 | 2.93 | 1.1 |  | 0.0101 | 290.099 | 0.8 | [7 empty] | 1.0201e-06
2009-03-31 | 関東地方整備局 | 荒川 | 越辺川 | 右岸 | 14.2 | 越右14.2k-裏 | 裏のり | B.18P2-3 | 3.15 | 3.45 | 20 |  | 2.706 |  |  | 51.8 | 40.2 |  |  | 8 | 4.13 | 2.25 |  | 0.132 | 31.2879 | 0.9 | [7 empty] | 0.00017424
2009-03-31 | 関東地方整備局 | 荒川 | 越辺川 | 右岸 | 14.2 | 越右14.2k-裏 | 裏のり | B.18P2-5 | 5.15 | 5.45 | 16 |  | 2.708 |  |  | 64 | 28.8 |  |  | 7.2 | 5.05 | 3.54 |  | 0.174 | 29.023 | 2.2 | [7 empty] | 0.00030276
2009-03-31 | 関東地方整備局 | 荒川 | 越辺川 | 右岸 | 14.2 | 越右14.2k-裏 | 裏のり |  | 5 | 5.5 | 16 | [19 empty] | 0.00874
2009-03-31 | 関東地方整備局 | 荒川 | 越辺川 | 右岸 | 14.2 | 越右14.2k-裏 | 裏のり | B.18P2-1 | 1.15 | 1.45 | 13 |  | 2.726 |  |  | 29.8 | 24.9 | 24 | 21.3 | 45.3 | 0.509 | 0.147
2009-03-31 | 関東地方整備局 | 荒川 | 越辺川 | 右岸 | 14.2 | 越右14.2k-裏 | 裏のり | B.18P2-2 | 2.15 | 2.45 | 17 |  | 2.735 |  |  | 64.7 | 32 |  |  | 3.3 | 6.48 | 4.35 |  | 0.343 | 18.8921 | 0.9 | [7 empty] | 0.0011765
2009-03-31 | 関東地方整備局 | 荒川 | 越辺川 | 右岸 | 14.2 | 越右14.2k-裏 | 裏のり |  | 1.5 | 2 | 13 | [18 empty] | 4.41e-06
2009-03-31 | 関東地方整備局 | 荒川 | 入間川 | 右岸 | 14.4 | No4(H18)右岸14.4k表 | 裏のり | B.P12-1 | 1.15 | 1.45 | 4 |  | 2.649 |  |  | 1 | 10 | 48 | 41 | 89 | 0.0122 | 0.00817 |  |  |  |  | 52.4 | 27.8 | 24.6
2009-03-31 | 関東地方整備局 | 荒川 | 入間川 | 右岸 | 14.4 | No5(H18)左岸14.4k裏 | 裏のり | B.P13-1 | 1.15 | 1.45 | 12 |  | 2.651 |  |  | 5 | 59 | 28 | 8 | 36 | 0.188 | 0.141 | 0.0257 | 0.00644 | 29.1925 | 2.34 | [6 empty] | 7.513e-07 | 4.1474e-07
2009-03-31 | 関東地方整備局 | 荒川 | 入間川 | 右岸 | 14.4 | No5(H18)左岸14.4k裏 | 裏のり | B.T13-1 | 2 | 2.8 | 8 | 1.893 | 2.653 | 0.759 | 0.24858 | 7 | 41 | 29 | 23 | 52 | 0.115 | 0.0648 |  |  |  |  | 30.8 | 21.1 | 9.7 | [7 empty] | UU | [8 empty] | 19 | 16.2
2009-03-31 | 関東地方整備局 | 荒川 | 入間川 | 右岸 | 14.4 | No4(H18)右岸14.4k表 | 裏のり | B.T12-1 | 2 | 2.9 | 4 | 1.891 | 2.664 | 0.849 | 0.33097 | 2 | 14 | 46 | 38 | 84 | 0.0169 | 0.0107 |  |  |  |  | 46.2 | 26.5 | 19.7 | [7 empty] | UU | [8 empty] | 25.2 | 3.8
2009-03-31 | 関東地方整備局 | 荒川 | 入間川 | 右岸 | 14.4 | No5(H18)左岸14.4k裏 | 裏のり | B.P13-2 | 3.15 | 3.45 | 7 |  | 2.61 |  |  | 1 | 18 | 43 | 38 | 81 | 0.0185 | 0.00998 |  |  |  |  | 49.4 | 27.2 | 22.2
2009-03-31 | 関東地方整備局 | 荒川 | 入間川 | 右岸 | 14.4 | No4(H18)右岸14.4k表 | 裏のり | B.P12-2 | 3.15 | 3.45 | 5 |  | 2.649 |  |  | 1 | 19 | 42 | 38 | 80 | 0.022 | 0.0131 |  |  |  |  | 48 | 24.8 | 23.2
2009-03-31 | 関東地方整備局 | 荒川 | 入間川 | 右岸 | 14.4 | No4(H18)右岸14.4k表 | 裏のり | B.T12-2 | 4 | 4.9 | 9 | 1.858 | 2.649 | 0.903 | 0.38692 | 2 | 18 | 43 | 37 | 80 | 0.0268 | 0.0144 |  |  |  |  | 46.5 | 25.4 | 21.1 | [7 empty] | UU | [8 empty] | 48.1 | 8.7
2009-03-31 | 関東地方整備局 | 荒川 | 入間川 | 右岸 | 14.4 | No5(H18)左岸14.4k裏 | 裏のり | B.P13-3 | 4.15 | 4.45 | 14 |  | 2.657 |  |  | 3 | 45 | 28 | 24 | 52 | 0.135 | 0.0642 | 0.00192 |  |  |  | 36.4 | 21.4 | 15 |  |  |  | 1.8425e-09
2009-03-31 | 関東地方整備局 | 荒川 | 入間川 | 右岸 | 14.4 | No5(H18)左岸14.4k裏 | 裏のり | B.P13-4 | 5.15 | 5.45 | 19 |  | 2.669 |  |  | 57 | 38 |  |  | 5 | 5.59 | 3.07 | 0.52 | 0.228 | 24.5175 | 0.709 | [6 empty] | 0.00079796 | 0.00051984
2009-03-31 | 関東地方整備局 | 荒川 | 入間川 | 右岸 | 14.4 | No4(H18)右岸14.4k表 | 裏のり | B.P12-3 | 5.15 | 5.45 | 22 |  | 2.659 |  |  | 1 | 19 | 47 | 33 | 80 | 0.0325 | 0.0197 |  |  |  |  | 36.9 | 24.5 | 12.4
2009-03-31 | 関東地方整備局 | 荒川 | 入間川 | 右岸 | 14.4 | No4(H18)右岸14.4k表 | 裏のり |  | 7 | 7.5 | 34 | [18 empty] | 6.23e-05
2009-03-31 | 関東地方整備局 | 荒川 | 入間川 | 右岸 | 14.4 | No4(H18)右岸14.4k表 | 裏のり | B.P12-4 | 7.15 | 7.45 | 34 |  | 2.646 |  |  | 92 | 7 |  |  | 1 | 21.6 | 16.3 | 6.05 | 3.67 | 5.8856 | 0.857 | [6 empty] | 0.23514 | 0.13469
2009-03-31 | 関東地方整備局 | 荒川 | 入間川 | 右岸 | 14.4 | No4(H18)右岸14.4k表 | 裏のり | B.P12-5 | 10.15 | 10.45 | 41 |  | 2.691 |  |  | 65 | 26 |  |  | 9 | 8.71 | 5.65 | 0.488 | 0.0963 | 90.4465 | 2.3 | [6 empty] | 0.00068876 | 9.2737e-05
2009-03-31 | 関東地方整備局 | 荒川 | 入間川 | 右岸 | 14.4 | No4(H18)右岸14.4k表 | 裏のり | B.P12-6 | 13.15 | 13.29 | 32 |  | 2.701 |  |  | 67 | 27 |  |  | 6 | 5.94 | 4.74 | 0.805 | 0.193 | 30.7772 | 2.42 | [6 empty] | 0.0021965 | 0.00037249
2009-03-31 | 関東地方整備局 | 荒川 | 入間川 | 右岸 | 14.6 | 入-7（14.6k・右岸） | 天端 | B.入-7-20 | 20.15 | 20.45 | 11 |  | 2.69 |  |  | 0.2 | 11 | 44.7 | 44.1 | 88.8 | 0.0128 | 0.0066 |  |  |  |  | 59.7 | 24.3 | 35.4
2009-03-31 | 関東地方整備局 | 荒川 | 入間川 | 右岸 | 14.6 | 入-7（14.6k・右岸） | 天端 | B.入-7-8 | 8.15 | 8.45 | 17 |  | 2.694 |  |  | 53 | 39.4 |  |  | 7.6 | 3.93 | 2.3607 | 0.4037 | 0.1519 | 25.8723 | 0.83 | [6 empty] | 0.00044385 | 0.00023074
2009-03-31 | 関東地方整備局 | 荒川 | 入間川 | 右岸 | 14.6 | 入-7（14.6k・右岸） | 天端 | B.入-7-24 | 24.15 | 24.45 | 46 |  | 2.698 |  |  | 52.3 | 35.3 | 8 | 4.4 | 12.4 | 4.2117 | 2.3072 | 0.1874 | 0.0357 | 117.9748 | 2.78 | [6 empty] | 7.4991e-05 | 1.2745e-05
2009-03-31 | 関東地方整備局 | 荒川 | 入間川 | 右岸 | 14.6 | No.12(入右14.6k裏法面) | 裏のり | B.12P2-6 | 16.15 | 16.45 | 9 |  | 2.661 |  |  | 0 | 22.1 | 52.5 | 25.4 | 77.9 | 0.0317 | 0.0207 | 0.0024 |  |  |  | 45.3 | 20.5 | 24.8 |  |  |  | 3.0899e-09
2009-03-31 | 関東地方整備局 | 荒川 | 入間川 | 右岸 | 14.6 | No.12(入右14.6k裏法面) | 裏のり | B.12P2-5 | 14.15 | 14.45 | 40 |  | 2.671 |  |  | 82 | 13.8 |  |  | 4.2 | 21.625 | 16.72 | 3.0175 | 0.4092 | 52.847 | 8.44 | [6 empty] | 0.046918 | 0.0016744
2009-03-31 | 関東地方整備局 | 荒川 | 入間川 | 右岸 | 14.6 | No.12(入右14.6k裏法面) | 裏のり | B.12P2-2 | 5.15 | 5.45 | 16 |  | 2.673 |  |  | 84.3 | 10.8 |  |  | 4.9 | 19.825 | 17.005 | 4.3375 | 0.4717 | 42.0288 | 8.89 | [6 empty] | 0.10876 | 0.002225
2009-03-31 | 関東地方整備局 | 荒川 | 入間川 | 右岸 | 14.6 | No.12(入右14.6k裏法面) | 裏のり | B.12P2-3 | 8.15 | 8.45 | 24 |  | 2.688 |  |  | 83.8 | 11.9 |  |  | 4.3 | 20.95 | 17.955 | 5.7 | 0.3497 | 59.9085 | 13.58 | [6 empty] | 0.20482 | 0.0012229
2009-03-31 | 関東地方整備局 | 荒川 | 入間川 | 右岸 | 14.6 | No.12(入右14.6k裏法面) | 裏のり | B.12P2-4 | 10.15 | 10.45 | 12 |  | 2.69 |  |  | 56.9 | 35.3 |  |  | 7.8 | 11.115 | 4.0625 | 0.3095 | 0.1362 | 81.6079 | 0.21 | [6 empty] | 0.00023981 | 0.0001855
2009-03-31 | 関東地方整備局 | 荒川 | 入間川 | 右岸 | 14.6 | No.12(入右14.6k裏法面) | 裏のり | B.12T2-2 | 3 | 4.1 |  | 1.734 | 2.695 | 0.983 | 0.479 | 2 | 26.5 | 43.4 | 28.1 | 71.5 | 0.0414 | 0.0235 | 0.0018 |  |  |  | 35.6 | 18.7 | 16.9 |  |  |  | 1.5866e-09 |  |  |  | UU | [8 empty] | 44.7 | 5.8
2009-03-31 | 関東地方整備局 | 荒川 | 入間川 | 右岸 | 14.6 | No.12(入右14.6k裏法面) | 裏のり | B.12P2-1 | 2.15 | 2.45 | 4 |  | 2.705 |  |  | 6.5 | 38.4 | 34.5 | 20.6 | 55.1 | 0.1089 | 0.0516 | 0.0047 |  |  |  | 37 | 18.2 | 18.8 |  |  |  | 1.4664e-08
2009-03-31 | 関東地方整備局 | 荒川 | 入間川 | 右岸 | 14.6 | No.12(入右14.6k裏法面) | 裏のり |  | 6 | 6.5 | [19 empty] | 3.4e-05
2009-03-31 | 関東地方整備局 | 荒川 | 入間川 | 右岸 | 14.6 | No.12(入右14.6k裏法面) | 裏のり | B.12T2-1 | 0.8 | 1.6 | 2 | 1.937 | 2.725 | 0.781 | 0.26748 | 1.6 | 29.5 | 43.6 | 25.3 | 68.9 | 0.0491 | 0.0298 | 0.0028 |  |  |  | 40.4 | 20.5 | 19.9 |  |  |  | 4.4164e-09 |  |  |  | UU | [8 empty] | 34.7 | 7.9
2009-03-31 | 関東地方整備局 | 荒川 | 入間川 | 左岸 | 14.6 | No.6(入左14.6k天端) | 天端 | B.6P1-7 | 12.15 | 12.45 | 33 |  | 2.681 |  |  | 78.2 | 17 |  |  | 4.8 | 11.495 | 9.88 | 1.5975 | 0.2815 | 40.8348 | 5.31 | [6 empty] | 0.010749 | 0.00079242
2009-03-31 | 関東地方整備局 | 荒川 | 入間川 | 左岸 | 14.6 | No.6(入左14.6k天端) | 天端 | B.6P1-8 | 15.15 | 15.45 | 30 |  | 2.682 |  |  | 88.2 | 8.6 |  |  | 3.2 | 25.975 | 22.9 | 8.5975 | 1.1375 | 22.8352 | 6.78 | [6 empty] | 0.53081 | 0.012939
2009-03-31 | 関東地方整備局 | 荒川 | 入間川 | 左岸 | 14.6 | No.6(入左14.6k天端) | 天端 | B.6P1-6 | 9.15 | 9.45 | 25 |  | 2.687 |  |  | 74.4 | 21.6 |  |  | 4 | 11.875 | 8.265 | 1.264 | 0.442 | 26.8665 | 1.35 | [6 empty] | 0.0062481 | 0.0019536
2009-03-31 | 関東地方整備局 | 荒川 | 入間川 | 左岸 | 14.6 | No.6(入左14.6k天端) | 天端 | B.6P1-5 | 6.15 | 6.45 | 35 |  | 2.689 |  |  | 67.9 | 26.2 |  |  | 5.9 | 7.5525 | 5.51 | 0.6715 | 0.2313 | 32.6524 | 1.66 | [6 empty] | 0.001443 | 0.000535
2009-03-31 | 関東地方整備局 | 荒川 | 入間川 | 左岸 | 14.6 | No.6(入左14.6k天端) | 天端 | B.6P1-4 | 4.15 | 4.45 | 5 |  | 2.695 |  |  | 38.8 | 48.7 |  |  | 12.5 | 1.793 | 0.7777 | 0.201 | [9 empty] | 8.8207e-05
2009-03-31 | 関東地方整備局 | 荒川 | 入間川 | 左岸 | 14.6 | No.6(入左14.6k天端) | 天端 | B.6P1-2 | 2.15 | 2.45 | 8 |  | 2.667 |  |  | 30.4 | 44.9 | 15.1 | 9.6 | 24.7 | 0.7862 | 0.3917 | 0.0427 | 0.0055 | 142.9455 | 3.51 | [6 empty] | 2.4361e-06 | 3.025e-07
2009-03-31 | 関東地方整備局 | 荒川 | 入間川 | 左岸 | 14.6 | No.6(入左14.6k天端) | 天端 | B.6P1-3 | 3.15 | 3.51 | 3 |  | 2.667 |  |  | 33.6 | 27 | 20.5 | 18.9 | 39.4 | 0.544 | 0.2025 | 0.0058 | [9 empty] | 2.3871e-08
2009-03-31 | 関東地方整備局 | 荒川 | 入間川 | 左岸 | 14.6 | No.6(入左14.6k天端) | 天端 | B.6P1-1 | 1.65 | 1.95 | 7 |  | 2.691 |  |  | 17.7 | 57.1 | 14.4 | 10.8 | 25.2 | 0.375 | 0.2505 | 0.0425 | 0.0036 | 104.1667 | 8.69 | [6 empty] | 2.4098e-06 | 1.296e-07
2009-03-31 | 関東地方整備局 | 荒川 | 入間川 | 右岸 | 15.4 | No.13(入右15.4k天端) | 天端 | B.13P1-4 | 4.15 | 4.45 | 10 |  | 2.646 |  |  | 0 | 16.1 | 48.1 | 35.8 | 83.9 | 0.0227 | 0.0122 |  |  |  |  | 52.2 | 24.3 | 27.9
2009-03-31 | 関東地方整備局 | 荒川 | 入間川 | 右岸 | 15.4 | No.13(入右15.4k天端) | 天端 | B.13P1-3 | 3.15 | 3.45 | 26 |  | 2.665 |  |  | 32 | 47.8 | 15.2 | 5 | 20.2 | 0.7735 | 0.3812 | 0.0739 | 0.0229 | 33.7773 | 1.16 | [6 empty] | 8.6826e-06 | 5.2441e-06
2009-03-31 | 関東地方整備局 | 荒川 | 入間川 | 右岸 | 15.4 | No.13(入右15.4k天端) | 天端 | B.13P1-5 | 5.15 | 5.47 | 3 |  | 2.683 |  |  | 0 | 2.9 | 45.2 | 51.9 | 97.1 | 0.0081 | 0.0045 |  |  |  |  | 62.7 | 24.4 | 38.3
2009-03-31 | 関東地方整備局 | 荒川 | 入間川 | 右岸 | 15.4 | No.13(入右15.4k天端) | 天端 | B.13P1-7 | 8.15 | 8.45 | 17 |  | 2.683 |  |  | 27.1 | 45 | 17.6 | 10.3 | 27.9 | 0.285 | 0.1881 | 0.03 | 0.0046 | 61.9565 | 5.53 | [6 empty] | 1.0752e-06 | 2.116e-07
2009-03-31 | 関東地方整備局 | 荒川 | 入間川 | 右岸 | 15.4 | No.13(入右15.4k天端) | 天端 | B.13P1-9 | 14.15 | 14.45 | 45 |  | 2.687 |  |  | 71.8 | 21.6 |  |  | 6.6 | 11.685 | 7.22 | 0.7012 | 0.1708 | 68.4133 | 2.66 | [6 empty] | 0.0015952 | 0.00029173
2009-03-31 | 関東地方整備局 | 荒川 | 入間川 | 右岸 | 15.4 | No.13(入右15.4k天端) | 天端 | B.13P1-6 | 7.15 | 7.48 | 3 |  | 2.692 |  |  | 0 | 11.6 | 48.3 | 40.1 | 88.4 | 0.017 | 0.0099 |  |  |  |  | 40.5 | 19.2 | 21.3
2009-03-31 | 関東地方整備局 | 荒川 | 入間川 | 右岸 | 15.4 | No.13(入右15.4k天端) | 天端 | B.13P1-8 | 10.15 | 10.45 | 40 |  | 2.697 |  |  | 71 | 23.6 |  |  | 5.4 | 11.4 | 6.9825 | 0.8845 | 0.2657 | 42.9055 | 1.51 | [6 empty] | 0.0027321 | 0.00070596
2009-03-31 | 関東地方整備局 | 荒川 | 入間川 | 右岸 | 15.4 | No.13(入右15.4k天端) | 天端 | B.13P1-2 | 2.15 | 2.45 | 23 |  | 2.676 |  |  | 59.8 | 29 |  |  | 11.2 | 11.02 | 7.1725 | 0.2255 | [9 empty] | 0.00011514
2009-03-31 | 関東地方整備局 | 荒川 | 入間川 | 右岸 | 15.4 | No.13(入右15.4k天端) | 天端 | B.13P1-1 | 1.65 | 1.95 | 19 |  | 2.678 |  |  | 59.9 | 34.1 |  |  | 6 | 26.5 | 19.3 | 0.3077 | 0.1564 | 169.4373 | 0.1 | [6 empty] | 0.00023659 | 0.00024461
2009-03-31 | 関東地方整備局 | 荒川 | 入間川 | 左岸 | 15.8 | 入-8（15.8k・左岸） | 天端 | B.入-8-5 | 5.15 | 5.45 | 23 |  | 2.693 |  |  | 69.7 | 24.5 |  |  | 5.8 | 13.1128 | 9.5 | 0.7055 | 0.1922 | 68.2248 | 1.45 | [6 empty] | 0.001618 | 0.00036941
2009-03-31 | 関東地方整備局 | 荒川 | 入間川 | 左岸 | 15.8 | 入-8（15.8k・左岸） | 天端 | B.入-8-2 | 2.15 | 2.45 | 15 |  | 2.693 |  |  | 72.7 | 19.8 |  |  | 7.5 | 20.2898 | 5.9292 | 0.2009 | 0.131 | 154.884 | 2.13 | [6 empty] | 8.8106e-05 | 0.00017161
2009-03-31 | 関東地方整備局 | 荒川 | 荒川上流 | 右岸 | 29.2 | B-R29.2k-1 | 天端 | B.P-11 | 12.15 | 12.45 | 9 |  | 2.684 |  |  | 0 | 8 | 58 | 34 | 92 | 0.019 | 0.0132 |  |  |  |  | 81.9 | 32.7 | 49.2
2009-03-31 | 関東地方整備局 | 荒川 | 荒川上流 | 右岸 | 29.2 | B-R29.2k-1 | 天端 | B.P-12 | 13.25 | 13.45 | 6 |  | 2.686 |  |  | 0 | 5 | 47 | 48 | 95 | 0.0105 | 0.0059 |  |  |  |  | 79.6 | 30.1 | 49.5
2009-03-31 | 関東地方整備局 | 荒川 | 荒川上流 | 右岸 | 29.2 | B-R29.2k-1 | 天端 | B.P-16 | 21.15 | 21.5 | 2 |  | 2.695 |  |  | 0 | 1 | 54 | 45 | 99 | 0.00992 | 0.00695 |  |  |  |  | 85.2 | 35.2 | 50
2009-03-31 | 関東地方整備局 | 荒川 | 荒川上流 | 右岸 | 29.2 | B-R29.2k-1 | 天端 | B.P-17 | 24.15 | 24.5 | 3 |  | 2.698 |  |  | 0 | 2 | 63 | 35 | 98 | 0.0142 | 0.0109 |  |  |  |  | 78.5 | 34.8 | 43.7
2009-03-31 | 関東地方整備局 | 荒川 | 荒川上流 | 右岸 | 29.2 | B-R29.2k-1 | 天端 | B.P-15 | 19.15 | 19.45 | 2 |  | 2.707 |  |  | 0 | 3 | 47 | 50 | 97 | 0.0092 | 0.00494 |  |  |  |  | 81.1 | 35.3 | 45.8
2009-03-31 | 関東地方整備局 | 荒川 | 荒川上流 | 右岸 | 29.2 | B-R29.2k-1 | 天端 | B.P-14 | 1.15 | 17.5 | 3 |  | 2.707 |  |  | 0 | 34 | 40 | 26 | 66 | 0.0471 | 0.0269 | 0.00188 |  |  |  | 54.9 | 21.9 | 33 |  |  |  | 1.7548e-09
2009-03-31 | 関東地方整備局 | 荒川 | 荒川上流 | 右岸 | 29.2 | B-R29.2k-1 | 天端 | B.P-21 | 32.15 | 32.42 | 50 |  | 2.719 |  |  | 62 | 32 |  |  | 6 | 5.57 | 3.83 | 0.614 | 0.211 | 26.3981 | [7 empty] | 0.0011727 | 0.00044521
2009-03-31 | 関東地方整備局 | 荒川 | 荒川上流 | 右岸 | 29.2 | B-R29.2k-1 | 天端 | B.P-19 | 28.15 | 28.45 | 9 |  | 2.726 |  |  | 1 | 59 | 23 | 17 | 40 | 0.186 | 0.131 | 0.00761 | [9 empty] | 4.4789e-08
2009-03-31 | 関東地方整備局 | 荒川 | 荒川上流 | 右岸 | 29.2 | B-R29.2k-1 | 天端 | B.P-13 | 15.15 | 15.45 | 2 |  | 2.744 |  |  | 0 | 77 | 12 | 11 | 23 | 0.163 | 0.151 | 0.0359 | 0.00281 | 58.0071 | 26.4 | [6 empty] | 1.6299e-06 | 7.8961e-08
2009-03-31 | 関東地方整備局 | 荒川 | 荒川上流 | 右岸 | 29.2 | B-R29.2k-1 | 天端 | B.P-20 | 29.15 | 29.45 | 25 |  | 2.745 |  |  | 6 | 70 | 13 | 11 | 24 | 0.217 | 0.189 | 0.0433 | 0.00259 | 83.7838 | [7 empty] | 2.5162e-06 | 6.7081e-08
2009-03-31 | 関東地方整備局 | 荒川 | 荒川上流 | 右岸 | 29.2 | B-R29.2k-1 | 天端 | B.P-18 | 26.15 | 26.45 | 3 |  | 2.766 |  |  | 0 | 4 | 52 | 44 | 96 | 0.0089 | 0.00647 |  |  |  |  | 81.2 | 29.3 | 51.9
2009-03-31 | 関東地方整備局 | 荒川 | 荒川上流 | 右岸 | 29.2 | B-R29.2k-1 | 天端 | B.P-7 | 7.15 | 7.45 | 15 |  | 2.695 |  |  | 0 | 21 | 41 | 38 | 79 | 0.0193 | 0.0112 |  |  |  |  | 41.2 | 19.6 | 21.6
2009-03-31 | 関東地方整備局 | 荒川 | 荒川上流 | 右岸 | 29.2 | B-R29.2k-1 | 天端 | B.P-8 | 8.15 | 8.45 | 13 |  | 2.711 |  |  | 1 | 53 | 25 | 21 | 46 | 0.16 | 0.105 | 0.00428 | [9 empty] | 1.1805e-08
2009-03-31 | 関東地方整備局 | 荒川 | 荒川上流 | 右岸 | 29.2 | B-R29.2k-1 | 天端 | B.P-10 | 10.15 | 10.45 | 5 |  | 2.718 |  |  | 0 | 5 | 60 | 35 | 95 | 0.0162 | 0.0107 |  |  |  |  | 53.4 | 22.5 | 30.9
2009-03-31 | 関東地方整備局 | 荒川 | 荒川上流 | 右岸 | 29.2 | B-R29.2k-1 | 天端 | B.P-1 | 1.15 | 1.45 | 8 |  | 2.721 |  |  | 0 | 28 | 40 | 32 | 72 | 0.032 | 0.0173 |  |  |  |  | 58.3 | 26.9 | 31.4
2009-03-31 | 関東地方整備局 | 荒川 | 荒川上流 | 右岸 | 29.2 | B-R29.2k-1 | 天端 | B.P-6 | 6.15 | 6.45 | 10 |  | 2.722 |  |  | 0 | 34 | 37 | 29 | 66 | 0.0495 | 0.0263 |  |  |  |  | 46.6 | 19.5 | 27.1
2009-03-31 | 関東地方整備局 | 荒川 | 荒川上流 | 右岸 | 29.2 | B-R29.2k-1 | 天端 | B.P-2 | 2.15 | 2.45 | 13 |  | 2.724 |  |  | 2 | 27 | 38 | 33 | 71 | 0.0431 | 0.0209 |  |  |  |  | 44.6 | 21.4 | 23.2
2009-03-31 | 関東地方整備局 | 荒川 | 荒川上流 | 右岸 | 29.2 | B-R29.2k-1 | 天端 | B.P-4 | 4.15 | 4.45 | 6 |  | 2.727 |  |  | 0 | 62 | 20 | 18 | 38 | 0.168 | 0.142 | 0.00785 | [9 empty] | 4.813e-08
2009-03-31 | 関東地方整備局 | 荒川 | 荒川上流 | 右岸 | 29.2 | B-R29.2k-1 | 天端 | B.P-5 | 5.15 | 5.45 | 13 |  | 2.728 |  |  | 1 | 39 | 37 | 23 | 60 | 0.0799 | 0.0361 | 0.00346 |  |  |  | 42.7 | 19.9 | 22.8 |  |  |  | 7.2117e-09
2009-03-31 | 関東地方整備局 | 荒川 | 荒川上流 | 右岸 | 29.2 | B-R29.2k-1 | 天端 | B.P-3 | 3.15 | 3.45 | 7 |  | 2.728 |  |  | 0 | 63 | 19 | 18 | 37 | 0.162 | 0.136 | 0.00786 | [9 empty] | 4.8272e-08
2009-03-31 | 関東地方整備局 | 荒川 | 荒川上流 | 右岸 | 29.2 | B-R29.2k-1 | 天端 | B.P-9 | 9.15 | 9.45 | 6 |  | 2.729 |  |  | 0 | 24 | 40 | 36 | 76 | 0.0235 | 0.0124 |  |  |  |  | 50 | 21.6 | 28.4
2009-03-31 | 関東地方整備局 | 荒川 | 荒川上流 | 右岸 | 29.2 | B-R29.2k-2 | 裏のり | B.P-7 | 8.15 | 8.45 | 7 |  | 2.63 |  |  | 0 | 6 | 59 | 35 | 94 | 0.0178 | 0.0127 |  |  |  |  | 93.5 | 35.3 | 58.2
2009-03-31 | 関東地方整備局 | 荒川 | 荒川上流 | 右岸 | 29.2 | B-R29.2k-2 | 裏のり | B.P-13 | 19.15 | 19.5 | 3 |  | 2.666 |  |  | 0 | 1 | 58 | 41 | 99 | 0.0119 | 0.0088 |  |  |  |  | 82.9 | 38.6 | 44.3
2009-03-31 | 関東地方整備局 | 荒川 | 荒川上流 | 右岸 | 29.2 | B-R29.2k-2 | 裏のり | B.T-2 | 8.7 | 9.3 |  | 1.725 | 2.673 | 1.301 | 0.95701 | 0 | 2 | 56 | 42 | 98 | 0.012 | 0.00842 |  |  |  |  | 83.5 | 30.4 | 53.1 | [7 empty] | UU | [8 empty] | 35.8 | 8.1
2009-03-31 | 関東地方整備局 | 荒川 | 荒川上流 | 右岸 | 29.2 | B-R29.2k-2 | 裏のり | B.P-12 | 16.15 | 16.5 | 2 |  | 2.689 |  |  | 0 | 6 | 57 | 37 | 94 | 0.015 | 0.0113 |  |  |  |  | 81.5 | 35.3 | 46.2
2009-03-31 | 関東地方整備局 | 荒川 | 荒川上流 | 右岸 | 29.2 | B-R29.2k-2 | 裏のり | B.P-11 | 14.15 | 14.45 | 2 |  | 2.693 |  |  | 0 | 11 | 53 | 36 | 89 | 0.0222 | 0.013 |  |  |  |  | 68.8 | 31.3 | 37.5
2009-03-31 | 関東地方整備局 | 荒川 | 荒川上流 | 右岸 | 29.2 | B-R29.2k-2 | 裏のり | B.P-14 | 21.15 | 21.45 | 5 |  | 2.696 |  |  | 0 | 2 | 53 | 45 | 98 | 0.0122 | 0.00715 |  |  |  |  | 78.9 | 33.1 | 45.8
2009-03-31 | 関東地方整備局 | 荒川 | 荒川上流 | 右岸 | 29.2 | B-R29.2k-2 | 裏のり | B.P-8 | 10.15 | 10.35 | 7 |  | 2.697 |  |  | 0 | 86 | 8 | 6 | 14 | 0.136 | 0.134 | 0.111 | 0.0249 | 5.4618 | 4.7 | [6 empty] | 2.2285e-05 | 6.2001e-06
2009-03-31 | 関東地方整備局 | 荒川 | 荒川上流 | 右岸 | 29.2 | B-R29.2k-2 | 裏のり | B.P-17 | 26.15 | 26.43 | 50 |  | 2.719 |  |  | 39 | 51 |  |  | 10 | 1.76 | 0.824 | 0.289 | 0.0714 | 24.6499 | 1.6 | [6 empty] | 0.0002046 | 5.098e-05
2009-03-31 | 関東地方整備局 | 荒川 | 荒川上流 | 右岸 | 29.2 | B-R29.2k-2 | 裏のり | B.P-10 | 12.15 | 12.45 | 32 |  | 2.724 |  |  | 0 | 84 | 12 | 4 | 16 | 0.265 | 0.236 | 0.11 | 0.0248 | 10.6855 | 3.7 | [6 empty] | 2.1823e-05 | 6.1504e-06
2009-03-31 | 関東地方整備局 | 荒川 | 荒川上流 | 右岸 | 29.2 | B-R29.2k-2 | 裏のり | B.P-9 | 11.15 | 11.45 | 21 |  | 2.725 |  |  | 0 | 85 | 11 | 4 | 15 | 0.199 | 0.179 | 0.107 | 0.0224 | 8.8839 | 4.3 | [6 empty] | 2.0468e-05 | 5.0176e-06
2009-03-31 | 関東地方整備局 | 荒川 | 荒川上流 | 右岸 | 29.2 | B-R29.2k-2 | 裏のり | B.P-16 | 24.15 | 24.45 | 37 |  | 2.736 |  |  | 30 | 47 | 13 | 10 | 23 | 0.671 | 0.464 | 0.0479 | 0.00507 | 132.3471 | 13.1 | [6 empty] | 3.1793e-06 | 2.5705e-07
2009-03-31 | 関東地方整備局 | 荒川 | 荒川上流 | 右岸 | 29.2 | B-R29.2k-2 | 裏のり | B.P-18 | 28.15 | 28.33 | 50 |  | 2.738 |  |  | 61 | 32 |  |  | 7 | 6.3 | 4.04 | 0.428 | 0.158 | 39.8734 | 0.7 | [6 empty] | 0.00050822 | 0.00024964
2009-03-31 | 関東地方整備局 | 荒川 | 荒川上流 | 右岸 | 29.2 | B-R29.2k-2 | 裏のり | B.P-15 | 23.15 | 23.45 | 5 |  | 2.741 |  |  | 0 | 5 | 43 | 52 | 95 | 0.00737 | 0.00426 |  |  |  |  | 76 | 30.4 | 45.6
2009-03-31 | 関東地方整備局 | 荒川 | 荒川上流 | 右岸 | 29.2 | B-R29.2k-2 | 裏のり |  | 11 | 11.5 | 21 | [18 empty] | 2.77e-06
2009-03-31 | 関東地方整備局 | 荒川 | 荒川上流 | 右岸 | 29.2 | B-R29.2k-2 | 裏のり | B.P-6 | 7.15 | 7.5 | 5 |  | 2.673 |  |  | 0 | 20 | 48 | 32 | 80 | 0.0368 | 0.0235 |  |  |  |  | 42.7 | 21.8 | 20.9
2009-03-31 | 関東地方整備局 | 荒川 | 荒川上流 | 右岸 | 29.2 | B-R29.2k-2 | 裏のり | B.P-5 | 5.15 | 5.45 | 4 |  | 2.696 |  |  | 0 | 51 | 36 | 13 | 49 | 0.095 | 0.0776 | 0.0133 | 0.00213 | 44.6009 | 4.4 | [6 empty] | 1.6329e-07 | 4.5369e-08
2009-03-31 | 関東地方整備局 | 荒川 | 荒川上流 | 右岸 | 29.2 | B-R29.2k-2 | 裏のり | B.T-1 | 6 | 6.8 |  | 1.862 | 2.698 | 0.947 | 0.4362 | 0 | 37 | 47 | 16 | 63 | 0.0688 | 0.0536 | 0.00832 | 0.00198 | 34.7475 | 3.6 | 33.6 | 20 | 13.6 |  |  |  | 5.5071e-08 | 3.9204e-08 |  | 9.73e-09 | UU | [8 empty] | 24.7 | 19.7
2009-03-31 | 関東地方整備局 | 荒川 | 荒川上流 | 右岸 | 29.2 | B-R29.2k-2 | 裏のり | B.P-2 | 2.15 | 2.3 | 3 |  | 2.702 |  |  | 0 | 12 | 51 | 37 | 88 | 0.0192 | 0.012 |  |  |  |  | 46.7 | 21.9 | 24.8
2009-03-31 | 関東地方整備局 | 荒川 | 荒川上流 | 右岸 | 29.2 | B-R29.2k-2 | 裏のり | B.P-4 | 4.15 | 4.45 | 5 |  | 2.708 |  |  | 0 | 10 | 55 | 35 | 90 | 0.02 | 0.0128 |  |  |  |  | 51.4 | 23.5 | 27.9
2009-03-31 | 関東地方整備局 | 荒川 | 荒川上流 | 右岸 | 29.2 | B-R29.2k-2 | 裏のり | B.P-3 | 3.15 | 3.45 | 4 |  | 2.709 |  |  | 0 | 14 | 50 | 36 | 86 | 0.0214 | 0.0129 |  |  |  |  | 43.7 | 20.5 | 23.2
2009-03-31 | 関東地方整備局 | 荒川 | 荒川上流 | 右岸 | 29.2 | B-R29.2k-2 | 裏のり | B.P-1 | 1.15 | 1.45 | 3 |  | 2.722 |  |  | 0 | 18 | 46 | 36 | 82 | 0.0282 | 0.0162 |  |  |  |  | 39.1 | 19.5 | 19.6
2009-03-31 | 関東地方整備局 | 荒川 | 囲繞堤 | 左岸 | 29.6 | B-29.6k-1 | 天端 | B.P-19 | 27.15 | 27.45 | 3 |  | 2.677 |  |  | 0 | 2 | 57 | 41 | 98 | 0.0131 | 0.00878 |  |  |  |  | 85.5 | 35.4 | 50.1
2009-03-31 | 関東地方整備局 | 荒川 | 囲繞堤 | 左岸 | 29.6 | B-29.6k-1 | 天端 | B.P-18 | 24.15 | 24.47 | 2 |  | 2.684 |  |  | 0 | 10 | 50 | 40 | 90 | 0.0184 | 0.0111 |  |  |  |  | 74.1 | 31.8 | 42.3
2009-03-31 | 関東地方整備局 | 荒川 | 囲繞堤 | 左岸 | 29.6 | B-29.6k-1 | 天端 | B.P-20 | 30.15 | 30.45 | 6 |  | 2.692 |  |  | 0 | 16 | 45 | 39 | 84 | 0.0203 | 0.0112 |  |  |  |  | 59.6 | 28.7 | 30.9
2009-03-31 | 関東地方整備局 | 荒川 | 囲繞堤 | 左岸 | 29.6 | B-29.6k-1 | 天端 | B.P-15 | 18.15 | 18.45 | 16 |  | 2.698 |  |  | 2 | 87 | 6 | 5 | 11 | 0.525 | 0.482 | 0.221 | 0.0677 | 7.7548 | 3.2 | [6 empty] | 0.00010989 | 4.5833e-05
2009-03-31 | 関東地方整備局 | 荒川 | 囲繞堤 | 左岸 | 29.6 | B-29.6k-1 | 天端 | B.P-17 | 21.15 | 21.5 | 3 |  | 2.706 |  |  | 0 | 4 | 51 | 45 | 96 | 0.0145 | 0.00792 |  |  |  |  | 75.9 | 33.3 | 42.6
2009-03-31 | 関東地方整備局 | 荒川 | 囲繞堤 | 左岸 | 29.6 | B-29.6k-1 | 天端 | B.P-16 | 19.15 | 19.45 | 10 |  | 2.712 |  |  | 0 | 51 | 35 | 14 | 49 | 0.107 | 0.0775 | 0.0107 | 0.00191 | 56.0209 | 2.9 | [6 empty] | 9.8647e-08 | 3.6481e-08
2009-03-31 | 関東地方整備局 | 荒川 | 囲繞堤 | 左岸 | 29.6 | B-29.6k-1 | 天端 | B.P-14 | 16.15 | 16.45 | 13 |  | 2.72 |  |  | 0 | 89 | 5 | 6 | 11 | 0.238 | 0.212 | 0.131 | 0.0553 | 4.3038 | 1.9 | [6 empty] | 3.2713e-05 | 3.0581e-05
2009-03-31 | 関東地方整備局 | 荒川 | 囲繞堤 | 左岸 | 29.6 | B-29.6k-1 | 天端 | B.P-7 | 7.15 | 7.5 | 3 |  | 2.682 |  |  | 0 | 27 | 43 | 30 | 73 | 0.0407 | 0.0221 |  |  |  |  | 56.7 | 27.4 | 29.3
2009-03-31 | 関東地方整備局 | 荒川 | 囲繞堤 | 左岸 | 29.6 | B-29.6k-1 | 天端 | B.P-2 | 2.15 | 2.45 | 3 |  | 2.688 |  |  | 8 | 38 | 29 | 25 | 54 | 0.11 | 0.0572 | 0.00234 |  |  |  | 51.9 | 24.5 | 27.4 |  |  |  | 2.9139e-09
2009-03-31 | 関東地方整備局 | 荒川 | 囲繞堤 | 左岸 | 29.6 | B-29.6k-1 | 天端 | B.P-4 | 4.15 | 4.45 | 4 |  | 2.697 |  |  | 1 | 30 | 34 | 35 | 69 | 0.0392 | 0.0182 |  |  |  |  | 58.4 | 24.7 | 33.7
2009-03-31 | 関東地方整備局 | 荒川 | 囲繞堤 | 左岸 | 29.6 | B-29.6k-1 | 天端 | B.P-3 | 3.15 | 3.45 | 21 |  | 2.698 |  |  | 3 | 34 | 36 | 27 | 63 | 0.0566 | 0.0258 | 0.00213 |  |  |  | 53 | 24.3 | 28.7 |  |  |  | 2.3434e-09
2009-03-31 | 関東地方整備局 | 荒川 | 囲繞堤 | 左岸 | 29.6 | B-29.6k-1 | 天端 | B.P-8 | 8.15 | 8.45 | 5 |  | 2.699 |  |  | 1 | 34 | 39 | 26 | 65 | 0.0597 | 0.0341 | 0.00166 |  |  |  | 52.7 | 26.1 | 26.6 |  |  |  | 1.3152e-09
2009-03-31 | 関東地方整備局 | 荒川 | 囲繞堤 | 左岸 | 29.6 | B-29.6k-1 | 天端 | B.P-11 | 11.15 | 11.45 | 12 |  | 2.699 |  |  | 4 | 45 | 29 | 22 | 51 | 0.122 | 0.0701 | 0.00342 |  |  |  | 50.6 | 23.7 | 26.9 |  |  |  | 7.02e-09
2009-03-31 | 関東地方整備局 | 荒川 | 囲繞堤 | 左岸 | 29.6 | B-29.6k-1 | 天端 | B.P-13 | 14.15 | 14.45 | 8 |  | 2.704 |  |  | 0 | 19 | 43 | 38 | 81 | 0.0242 | 0.0127 |  |  |  |  | 46.6 | 20.7 | 25.9
2009-03-31 | 関東地方整備局 | 荒川 | 囲繞堤 | 左岸 | 29.6 | B-29.6k-1 | 天端 | B.P-10 | 10.15 | 10.45 | 14 |  | 2.708 |  |  | 0 | 67 | 23 | 10 | 33 | 0.203 | 0.153 | 0.0243 | 0.00432 | 46.9907 | 4.7 | [6 empty] | 6.5986e-07 | 1.8662e-07
2009-03-31 | 関東地方整備局 | 荒川 | 囲繞堤 | 左岸 | 29.6 | B-29.6k-1 | 天端 | B.P-6 | 6.15 | 6.47 | 8 |  | 2.71 |  |  | 2 | 27 | 37 | 34 | 71 | 0.034 | 0.017 |  |  |  |  | 58 | 27.3 | 30.7
2009-03-31 | 関東地方整備局 | 荒川 | 囲繞堤 | 左岸 | 29.6 | B-29.6k-1 | 天端 | B.P-9 | 9.15 | 9.47 | 8 |  | 2.712 |  |  | 1 | 51 | 26 | 22 | 48 | 0.149 | 0.0842 | 0.00359 | [9 empty] | 7.8551e-09
2009-03-31 | 関東地方整備局 | 荒川 | 囲繞堤 | 左岸 | 29.6 | B-29.6k-1 | 天端 | B.P-5 | 5.15 | 5.45 | 4 |  | 2.714 |  |  | 1 | 41 | 35 | 23 | 58 | 0.0838 | 0.0444 | 0.00314 |  |  |  | 45.4 | 23 | 22.4 |  |  |  | 5.7595e-09
2009-03-31 | 関東地方整備局 | 荒川 | 囲繞堤 | 左岸 | 29.6 | B-29.6k-1 | 天端 | B.P-12 | 12.15 | 12.45 | 18 |  | 2.724 |  |  | 9 | 11 |  |  | 80 | 0.0247 | 0.0117 |  |  |  |  | 61.5 | 25.3 | 36.2
2009-03-31 | 関東地方整備局 | 荒川 | 囲繞堤 | 左岸 | 29.6 | B-29.6k-1 | 天端 | B.P-1 | 1.15 | 1.4 | 5 |  | 2.743 |  |  | 14 | 58 | 18 | 10 | 28 | 0.35 | 0.257 | 0.0256 | 0.00517 | 67.6983 | 6 | [6 empty] | 7.4455e-07 | 2.6729e-07
2009-03-31 | 関東地方整備局 | 荒川 | 荒川上流 | 右岸 | 29.6 | 荒-10 | 裏のり | B.荒10（S-1) | 4 | 4.47 |  | 1.877 | 2.741 | 0.873 | 0.35523 | 0 | 57 | 25 | 18 | 43 | 0.1389 | 0.1077 |  |  |  |  | 39.6 | 24.7 | 14.9 | [7 empty] | CU |  |  | 33 | 14.2
2009-03-31 | 関東地方整備局 | 荒川 | 囲繞堤 | 左岸 | 30 | B-30.0k-1 | 天端 | B.P-19 | 26.15 | 26.45 | 4 |  | 2.683 |  |  | 0 | 7 | 49 | 44 | 93 | 0.015 | 0.00863 |  |  |  |  | 81.1 | 34.7 | 46.4
2009-03-31 | 関東地方整備局 | 荒川 | 囲繞堤 | 左岸 | 30 | B-30.0k-1 | 天端 | B.P-20 | 28.15 | 28.45 | 3 |  | 2.687 |  |  | 0 | 5 | 51 | 44 | 95 | 0.0142 | 0.00857 |  |  |  |  | 83.7 | 36.5 | 47.2
2009-03-31 | 関東地方整備局 | 荒川 | 囲繞堤 | 左岸 | 30 | B-30.0k-1 | 天端 | B.P-18 | 23.15 | 23.45 | 3 |  | 2.689 |  |  | 0 | 26 | 41 | 33 | 74 | 0.0408 | 0.022 |  |  |  |  | 63.3 | 29.3 | 34
2009-03-31 | 関東地方整備局 | 荒川 | 囲繞堤 | 左岸 | 30 | B-30.0k-1 | 天端 | B.P-21 | 31.15 | 31.45 | 3 |  | 2.693 |  |  | 0 | 25 | 45 | 30 | 75 | 0.0433 | 0.0242 | 0.001 |  |  |  | 57.8 | 26.7 | 31.1 |  |  |  | 4.0644e-10
2009-03-31 | 関東地方整備局 | 荒川 | 囲繞堤 | 左岸 | 30 | B-30.0k-1 | 天端 | B.P-16 | 19.15 | 19.45 | 4 |  | 2.693 |  |  | 0 | 26 | 52 | 22 | 74 | 0.0412 | 0.0266 | 0.00364 |  |  |  | 62.9 | 24.8 | 38.1 |  |  |  | 8.111e-09
2009-03-31 | 関東地方整備局 | 荒川 | 囲繞堤 | 左岸 | 30 | B-30.0k-1 | 天端 | B.P-22 | 32.15 | 32.45 | 15 |  | 2.702 |  |  | 0 | 29 | 51 | 20 | 71 | 0.0616 | 0.0446 | 0.00476 |  |  |  | 37 | 21.6 | 15.4 |  |  |  | 1.5101e-08
2009-03-31 | 関東地方整備局 | 荒川 | 囲繞堤 | 左岸 | 30 | B-30.0k-1 | 天端 | B.P-17 | 21.15 | 21.45 | 3 |  | 2.704 |  |  | 0 | 24 | 42 | 34 | 76 | 0.0302 | 0.0167 |  |  |  |  | 56.6 | 28.8 | 27.8
2009-03-31 | 関東地方整備局 | 荒川 | 囲繞堤 | 左岸 | 30 | B-30.0k-1 | 天端 | B.P-15 | 17.15 | 17.5 | 3 |  | 2.704 |  |  | 0 | 74 | 15 | 11 | 26 | 0.145 | 0.132 | 0.0307 | 0.00283 | 51.2367 | 24.1 | [6 empty] | 1.1342e-06 | 8.0089e-08
2009-03-31 | 関東地方整備局 | 荒川 | 囲繞堤 | 左岸 | 30 | B-30.0k-1 | 天端 | B.P-11 | 12.15 | 12.45 | 16 |  | 2.674 |  |  | 0 | 43 | 34 | 23 | 57 | 0.0911 | 0.0471 | 0.00349 |  |  |  | 43.8 | 19.3 | 24.5 |  |  |  | 7.3574e-09
2009-03-31 | 関東地方整備局 | 荒川 | 囲繞堤 | 左岸 | 30 | B-30.0k-1 | 天端 | B.P-10 | 11.15 | 11.45 | 15 |  | 2.705 |  |  | 0 | 73 | 14 | 13 | 27 | 0.251 | 0.207 | 0.0241 | 0.00147 | 170.7483 | 23.2 | [6 empty] | 6.4734e-07 | 2.1609e-08
2009-03-31 | 関東地方整備局 | 荒川 | 囲繞堤 | 左岸 | 30 | B-30.0k-1 | 天端 | B.P-13 | 14.15 | 14.45 | 13 |  | 2.707 |  |  | 0 | 29 | 44 | 27 | 71 | 0.0427 | 0.0239 | 0.00231 |  |  |  | 42.6 | 20.4 | 22.2 |  |  |  | 2.8281e-09
2009-03-31 | 関東地方整備局 | 荒川 | 囲繞堤 | 左岸 | 30 | B-30.0k-1 | 天端 | B.P-8 | 9.15 | 9.45 | 11 |  | 2.707 |  |  | 0 | 60 | 24 | 16 | 40 | 0.164 | 0.12 | 0.00819 | 0.00121 | 135.5372 | 3.7 | [6 empty] | 5.3098e-08 | 1.4641e-08
2009-03-31 | 関東地方整備局 | 荒川 | 囲繞堤 | 左岸 | 30 | B-30.0k-1 | 天端 | B.P-1 | 1.15 | 1.45 | 6 |  | 2.712 |  |  | 0 | 33 | 35 | 32 | 67 | 0.0448 | 0.0212 |  |  |  |  | 55.9 | 23.1 | 32.8
2009-03-31 | 関東地方整備局 | 荒川 | 囲繞堤 | 左岸 | 30 | B-30.0k-1 | 天端 | B.P-12 | 13.15 | 13.45 | 13 |  | 2.713 |  |  | 1 | 50 | 28 | 21 | 49 | 0.123 | 0.079 | 0.00456 | [9 empty] | 1.3672e-08
2009-03-31 | 関東地方整備局 | 荒川 | 囲繞堤 | 左岸 | 30 | B-30.0k-1 | 天端 | B.P-14 | 15.15 | 15.45 | 9 |  | 2.715 |  |  | 0 | 66 | 21 | 13 | 34 | 0.179 | 0.144 | 0.0152 | 0.00171 | 104.6784 | 9.5 | [6 empty] | 2.225e-07 | 2.9241e-08
2009-03-31 | 関東地方整備局 | 荒川 | 囲繞堤 | 左岸 | 30 | B-30.0k-1 | 天端 | B.P-9 | 10.15 | 10.45 | 13 |  | 2.728 |  |  | 1 | 69 | 14 | 16 | 30 | 0.238 | 0.188 | 0.0111 | [9 empty] | 1.074e-07
2009-03-31 | 関東地方整備局 | 荒川 | 囲繞堤 | 左岸 | 30 | B-30.0k-1 | 天端 | B.P-5 | 6.15 | 6.45 | 6 |  | 2.733 |  |  | 0 | 70 | 18 | 12 | 30 | 0.205 | 0.163 | 0.0273 | 0.002 | 102.5 | 14.6 | [6 empty] | 8.6415e-07 | 4e-08
2009-03-31 | 関東地方整備局 | 荒川 | 囲繞堤 | 左岸 | 30 | B-30.0k-1 | 天端 | B.P-7 | 8.15 | 8.5 | 3 |  | 2.738 |  |  | 1 | 45 | 34 | 20 | 54 | 0.0971 | 0.0616 | 0.00515 |  |  |  | 47.3 | 20.2 | 27.1 |  |  |  | 1.8124e-08
2009-03-31 | 関東地方整備局 | 荒川 | 囲繞堤 | 左岸 | 30 | B-30.0k-1 | 天端 | B.P-6 | 7.15 | 7.45 | 2 |  | 2.739 |  |  | 2 | 68 | 18 | 12 | 30 | 0.191 | 0.151 | 0.0156 | 0.00252 | 75.7937 | 11 | [6 empty] | 2.363e-07 | 6.3504e-08
2009-03-31 | 関東地方整備局 | 荒川 | 囲繞堤 | 左岸 | 30 | B-30.0k-1 | 天端 | B.P-4 | 5.15 | 5.45 | 6 |  | 2.747 |  |  | 2 | 71 | 15 | 12 | 27 | 0.179 | 0.146 | 0.0374 | 0.00166 | 107.8313 | 26.4 | [6 empty] | 1.792e-06 | 2.7556e-08
2009-03-31 | 関東地方整備局 | 荒川 | 囲繞堤 | 左岸 | 30 | B-30.0k-1 | 天端 | B.P-3 | 4.15 | 4.45 | 7 |  | 2.755 |  |  | 3 | 70 | 16 | 11 | 27 | 0.179 | 0.141 | 0.0374 | 0.00351 | 50.9972 | 11.1 | [6 empty] | 1.792e-06 | 1.232e-07
2009-03-31 | 関東地方整備局 | 荒川 | 囲繞堤 | 左岸 | 30 | B-30.0k-1 | 天端 | B.P-2 | 3.15 | 3.45 | 2 |  | 2.765 |  |  | 4 | 71 | 16 | 9 | 25 | 0.212 | 0.167 | 0.0423 | 0.00663 | 31.9759 | 6.5 | [6 empty] | 2.3836e-06 | 4.3957e-07
2009-03-31 | 関東地方整備局 | 荒川 | 荒川上流 | 右岸 | 30.4 | B-R30.4k-1 | 天端 | B.P-22 | 33.15 | 33.45 | 10 |  | 2.592 |  |  | 0 | 1 | 59 | 40 | 99 | 0.0116 | 0.00831 |  |  |  |  | 92.9 | 42.5 | 50.4
2009-03-31 | 関東地方整備局 | 荒川 | 荒川上流 | 右岸 | 30.4 | B-R30.4k-1 | 天端 | B.P-21 | 31.15 | 31.45 | 6 |  | 2.67 |  |  | 0 | 1 | 58 | 41 | 99 | 0.0118 | 0.00846 |  |  |  |  | 71.4 | 30.1 | 41.3
2009-03-31 | 関東地方整備局 | 荒川 | 荒川上流 | 右岸 | 30.4 | B-R30.4k-1 | 天端 | B.P-17 | 21.15 | 21.45 | 3 |  | 2.672 |  |  | 0 | 12 | 49 | 39 | 88 | 0.0191 | 0.0116 |  |  |  |  | 75.4 | 31.9 | 43.5
2009-03-31 | 関東地方整備局 | 荒川 | 荒川上流 | 右岸 | 30.4 | B-R30.4k-1 | 天端 | B.P-20 | 3.15 | 3.45 | 4 |  | 2.682 |  |  | 0 | 1 | 68 | 31 | 99 | 0.015 | 0.0121 |  |  |  |  | 80 | 35.1 | 44.9
2009-03-31 | 関東地方整備局 | 荒川 | 荒川上流 | 右岸 | 30.4 | B-R30.4k-1 | 天端 | B.P-23 | 34.15 | 34.45 | 7 |  | 2.682 |  |  | 1 | 9 | 51 | 39 | 90 | 0.0163 | 0.0113 |  |  |  |  | 65.2 | 28.2 | 37
2009-03-31 | 関東地方整備局 | 荒川 | 荒川上流 | 右岸 | 30.4 | B-R30.4k-1 | 天端 | B.P-19 | 27.15 | 27.45 | 3 |  | 2.688 |  |  | 0 | 0 | 68 | 32 | 100 | 0.0171 | 0.013 |  |  |  |  | 72.2 | 33.5 | 38.7
2009-03-31 | 関東地方整備局 | 荒川 | 荒川上流 | 右岸 | 30.4 | B-R30.4k-1 | 天端 | B.P-16 | 19.15 | 19.45 | 3 |  | 2.688 |  |  | 0 | 28 | 40 | 32 | 72 | 0.0353 | 0.0171 |  |  |  |  | 53.9 | 24.3 | 29.6
2009-03-31 | 関東地方整備局 | 荒川 | 荒川上流 | 右岸 | 30.4 | B-R30.4k-1 | 天端 | B.P-18 | 24.15 | 24.45 | 3 |  | 2.689 |  |  | 0 | 1 | 54 | 45 | 99 | 0.0118 | 0.00708 |  |  |  |  | 87.7 | 37.5 | 50.2
2009-03-31 | 関東地方整備局 | 荒川 | 荒川上流 | 右岸 | 30.4 | B-R30.4k-1 | 天端 | B.P-14 | 14.15 | 14.45 | 8 |  | 2.695 |  |  | 0 | 63 | 23 | 14 | 37 | 0.161 | 0.136 | 0.0142 | 0.001 | 161 | 11 | [6 empty] | 1.9004e-07 | 1e-08
2009-03-31 | 関東地方整備局 | 荒川 | 荒川上流 | 右岸 | 30.4 | B-R30.4k-1 | 天端 | B.P-15 | 16.15 | 16.45 | 4 |  | 2.704 |  |  | 0 | 64 | 28 | 8 | 36 | 0.141 | 0.118 | 0.0275 | 0.00825 | 17.0909 | 2.8 | [6 empty] | 8.7889e-07 | 6.8062e-07
2009-03-31 | 関東地方整備局 | 荒川 | 荒川上流 | 右岸 | 30.4 | B-R30.4k-1 | 天端 | B.P-11 | 11.15 | 11.45 | 9 |  | 2.675 |  |  | 0 | 2 | 55 | 43 | 98 | 0.0116 | 0.00747 |  |  |  |  | 73.3 | 27.9 | 45.4
2009-03-31 | 関東地方整備局 | 荒川 | 荒川上流 | 右岸 | 30.4 | B-R30.4k-1 | 天端 | B.P-13 | 13.15 | 13.45 | 11 |  | 2.685 |  |  | 0 | 30 | 49 | 21 | 70 | 0.0576 | 0.0428 | 0.00423 |  |  |  | 40.9 | 22.8 | 18.1 |  |  |  | 1.1488e-08
2009-03-31 | 関東地方整備局 | 荒川 | 荒川上流 | 右岸 | 30.4 | B-R30.4k-1 | 天端 | B.P-12 | 12.15 | 12.45 | 8 |  | 2.69 |  |  | 0 | 5 | 60 | 35 | 95 | 0.0166 | 0.0114 |  |  |  |  | 58.1 | 24.5 | 33.6
2009-03-31 | 関東地方整備局 | 荒川 | 荒川上流 | 右岸 | 30.4 | B-R30.4k-1 | 天端 | B.P-5 | 5.15 | 5.45 | 7 |  | 2.693 |  |  | 0 | 26 | 49 | 25 | 74 | 0.0331 | 0.02 | 0.00277 |  |  |  | 59 | 26.2 | 32.8 |  |  |  | 4.3075e-09
2009-03-31 | 関東地方整備局 | 荒川 | 荒川上流 | 右岸 | 30.4 | B-R30.4k-1 | 天端 | B.P-7 | 7.15 | 7.45 | 8 |  | 2.695 |  |  | 0 | 30 | 47 | 23 | 70 | 0.0402 | 0.0236 | 0.00397 |  |  |  | 54.5 | 24.4 | 30.1 |  |  |  | 9.9174e-09
2009-03-31 | 関東地方整備局 | 荒川 | 荒川上流 | 右岸 | 30.4 | B-R30.4k-1 | 天端 | B.P-4 | 4.15 | 4.45 | 5 |  | 2.696 |  |  | 0 | 20 | 55 | 25 | 80 | 0.0315 | 0.0205 | 0.00176 |  |  |  | 61.1 | 27.3 | 33.8 |  |  |  | 1.5061e-09
2009-03-31 | 関東地方整備局 | 荒川 | 荒川上流 | 右岸 | 30.4 | B-R30.4k-1 | 天端 | B.P-3 | 3.15 | 3.45 | 3 |  | 2.701 |  |  | 0 | 24 | 43 | 33 | 76 | 0.0298 | 0.017 |  |  |  |  | 59.3 | 27.1 | 32.2
2009-03-31 | 関東地方整備局 | 荒川 | 荒川上流 | 右岸 | 30.4 | B-R30.4k-1 | 天端 | B.P-2 | 2.15 | 2.45 | 5 |  | 2.703 |  |  | 0 | 25 | 45 | 30 | 75 | 0.0313 | 0.0164 | 0.00166 |  |  |  | 55.6 | 24.9 | 30.7 |  |  |  | 1.3152e-09
2009-03-31 | 関東地方整備局 | 荒川 | 荒川上流 | 右岸 | 30.4 | B-R30.4k-1 | 天端 | B.P-10 | 10.15 | 10.45 | 7 |  | 2.703 |  |  | 1 | 35 | 44 | 20 | 64 | 0.638 | 0.0434 | 0.00463 |  |  |  | 40.8 | 21.3 | 19.5 |  |  |  | 1.4163e-08
2009-03-31 | 関東地方整備局 | 荒川 | 荒川上流 | 右岸 | 30.4 | B-R30.4k-1 | 天端 | B.P-6 | 6.15 | 6.45 | 11 |  | 2.707 |  |  | 0 | 45 | 33 | 22 | 55 | 0.117 | 0.0471 | 0.00311 |  |  |  | 48.5 | 22.4 | 26.1 |  |  |  | 5.6328e-09
2009-03-31 | 関東地方整備局 | 荒川 | 荒川上流 | 右岸 | 30.4 | B-R30.4k-1 | 天端 | B.P-1 | 1.15 | 1.45 | 11 |  | 2.707 |  |  | 1 | 40 | 30 | 29 | 59 | 0.0793 | 0.039 | 0.00137 |  |  |  | 49.8 | 23.8 | 26 |  |  |  | 8.4291e-10
2009-03-31 | 関東地方整備局 | 荒川 | 荒川上流 | 右岸 | 30.4 | B-R30.4k-1 | 天端 | B.P-9 | 9.15 | 9.45 | 8 |  | 2.711 |  |  | 0 | 15 | 51 | 34 | 85 | 0.0183 | 0.0112 | 0.00145 |  |  |  | 51.5 | 21.9 | 29.6 |  |  |  | 9.6137e-10
2009-03-31 | 関東地方整備局 | 荒川 | 荒川上流 | 右岸 | 30.4 | B-R30.4k-1 | 天端 | B.P-8 | 8.15 | 8.45 | 7 |  | 2.712 |  |  | 1 | 84 | 9 | 6 | 15 | 0.341 | 0.274 | 0.13 | 0.031 | 11 | 3.2 | [6 empty] | 3.2137e-05 | 9.61e-06
2009-03-31 | 関東地方整備局 | 荒川 | 囲繞堤 | 左岸 | 30.7 | B-30.7k-1 | 天端 | B.P-18 | 23.15 | 23.45 | 2 |  | 2.687 |  |  | 0 | 16 | 51 | 33 | 84 | 0.025 | 0.015 |  |  |  |  | 65.5 | 29.8 | 35.7
2009-03-31 | 関東地方整備局 | 荒川 | 囲繞堤 | 左岸 | 30.7 | B-30.7k-1 | 天端 | B.P-20 | 28.15 | 28.45 | 3 |  | 2.688 |  |  | 0 | 6 | 52 | 42 | 94 | 0.0139 | 0.00875 |  |  |  |  | 85 | 33 | 52
2009-03-31 | 関東地方整備局 | 荒川 | 囲繞堤 | 左岸 | 30.7 | B-30.7k-1 | 天端 | B.P-19 | 25.15 | 25.45 | 2 |  | 2.691 |  |  | 0 | 9 | 50 | 41 | 91 | 0.0173 | 0.0106 |  |  |  |  | 69.4 | 31 | 38.4
2009-03-31 | 関東地方整備局 | 荒川 | 囲繞堤 | 左岸 | 30.7 | B-30.7k-1 | 天端 | B.P-17 | 21.15 | 21.45 | 2 |  | 2.692 |  |  | 0 | 14 | 44 | 42 | 86 | 0.0183 | 0.0105 |  |  |  |  | 57.5 | 28.1 | 29.4
2009-03-31 | 関東地方整備局 | 荒川 | 囲繞堤 | 左岸 | 30.7 | B-30.7k-1 | 天端 | B.P-15 | 18.15 | 18.45 | 28 |  | 2.701 |  |  | 0 | 87 | 9 | 4 | 13 | 0.281 | 0.261 | 0.142 | 0.0328 | 8.5671 | 42 | [6 empty] | 3.9432e-05 | 1.0758e-05
2009-03-31 | 関東地方整備局 | 荒川 | 囲繞堤 | 左岸 | 30.7 | B-30.7k-1 | 天端 | B.P-21 | 30.15 | 30.45 | 3 |  | 2.714 |  |  | 0 | 36 | 37 | 27 | 64 | 0.0632 | 0.0327 | 0.00162 |  |  |  | 45.8 | 23.6 | 22.2 |  |  |  | 1.2429e-09
2009-03-31 | 関東地方整備局 | 荒川 | 囲繞堤 | 左岸 | 30.7 | B-30.7k-1 | 天端 | B.P-16 | 20.15 | 20.47 | 2 |  | 2.715 |  |  | 0 | 70 | 18 | 12 | 30 | 0.155 | 0.139 | 0.0193 | 0.00253 | 61.2648 | 14.5 | [6 empty] | 3.8693e-07 | 6.4009e-08
2009-03-31 | 関東地方整備局 | 荒川 | 囲繞堤 | 左岸 | 30.7 | B-30.7k-1 | 天端 | B.P-13 | 15.15 | 15.35 | 5 |  | 2.724 |  |  | 1 | 11 | 55 | 33 | 88 | 0.0213 | 0.014 |  |  |  |  | 62.9 | 22.8 | 40.1
2009-03-31 | 関東地方整備局 | 荒川 | 囲繞堤 | 左岸 | 30.7 | B-30.7k-1 | 天端 | B.P-14 | 16.15 | 16.45 | 21 |  | 2.73 |  |  | 0 | 78 | 12 | 10 | 22 | 0.152 | 0.144 | 0.0635 | 0.0055 | 27.6364 | 15.3 | [6 empty] | 6.1098e-06 | 3.025e-07
2009-03-31 | 関東地方整備局 | 荒川 | 囲繞堤 | 左岸 | 30.7 | B-30.7k-1 | 天端 | B.P-4 | 4.3 | 4.45 | 5 |  | 2.702 |  |  | 1 | 26 | 42 | 31 | 73 | 0.0364 | 0.0199 |  |  |  |  | 58.7 | 26.2 | 32.5
2009-03-31 | 関東地方整備局 | 荒川 | 囲繞堤 | 左岸 | 30.7 | B-30.7k-1 | 天端 | B.P-11 | 12.15 | 12.45 | 10 |  | 2.702 |  |  | 1 | 58 | 25 | 16 | 41 | 0.131 | 0.107 | 0.0104 | 0.001 | 131 | 20.2 | [6 empty] | 9.2356e-08 | 1e-08
2009-03-31 | 関東地方整備局 | 荒川 | 囲繞堤 | 左岸 | 30.7 | B-30.7k-1 | 天端 | B.P-5 | 5.15 | 5.45 | 16 |  | 2.707 |  |  | 0 | 31 | 40 | 29 | 69 | 0.0442 | 0.0254 | 0.00102 |  |  |  | 56.5 | 25.5 | 31 |  |  |  | 4.2553e-10
2009-03-31 | 関東地方整備局 | 荒川 | 囲繞堤 | 左岸 | 30.7 | B-30.7k-1 | 天端 | B.P-9 | 9.15 | 9.45 | 11 |  | 2.716 |  |  | 0 | 38 | 43 | 19 | 62 | 0.0696 | 0.0433 | 0.00624 |  |  |  | 43.9 | 18.7 | 25.2 |  |  |  | 2.8278e-08
2009-03-31 | 関東地方整備局 | 荒川 | 囲繞堤 | 左岸 | 30.7 | B-30.7k-1 | 天端 | B.P-3 | 3.25 | 3.45 | 17 |  | 2.716 |  |  | 16 | 58 | 15 | 11 | 26 | 0.263 | 0.217 | 0.0349 | 0.00335 | 78.5075 | 13.5 | [6 empty] | 1.5266e-06 | 1.1223e-07
2009-03-31 | 関東地方整備局 | 荒川 | 囲繞堤 | 左岸 | 30.7 | B-30.7k-1 | 天端 | B.P-2 | 2.15 | 2.45 | 6 |  | 2.717 |  |  | 4 | 44 | 33 | 19 | 52 | 0.13 | 0.0633 | 0.00564 |  |  |  | 47.3 | 23.9 | 23.4 |  |  |  | 2.2372e-08
2009-03-31 | 関東地方整備局 | 荒川 | 囲繞堤 | 左岸 | 30.7 | B-30.7k-1 | 天端 | B.P-7 | 7.15 | 7.45 | 15 |  | 2.719 |  |  | 1 | 63 | 22 | 14 | 36 | 0.193 | 0.149 | 0.0135 | 0.00174 | 110.9195 | 18.7 | [6 empty] | 1.6904e-07 | 3.0276e-08
2009-03-31 | 関東地方整備局 | 荒川 | 囲繞堤 | 左岸 | 30.7 | B-30.7k-1 | 天端 | B.P-10 | 10.15 | 10.45 | 7 |  | 2.72 |  |  | 0 | 40 | 38 | 22 | 60 | 0.0761 | 0.05 | 0.00389 |  |  |  | 45.8 | 20.3 | 25.5 |  |  |  | 9.4605e-09
2009-03-31 | 関東地方整備局 | 荒川 | 囲繞堤 | 左岸 | 30.7 | B-30.7k-1 | 天端 | B.P-12 | 14.15 | 14.45 | 12 |  | 2.725 |  |  | 0 | 16 | 59 | 25 | 84 | 0.0348 | 0.0235 | 0.00242 |  |  |  | 45 | 20.2 | 24.8 |  |  |  | 3.1499e-09
2009-03-31 | 関東地方整備局 | 荒川 | 囲繞堤 | 左岸 | 30.7 | B-30.7k-1 | 天端 | B.P-6 | 6.15 | 6.45 | 11 |  | 2.725 |  |  | 2 | 27 | 52 | 19 | 71 | 0.0473 | 0.0309 | 0.0057 |  |  |  | 42.4 | 17.8 | 24.6 |  |  |  | 2.2928e-08
2009-03-31 | 関東地方整備局 | 荒川 | 囲繞堤 | 左岸 | 30.7 | B-30.7k-1 | 天端 | B.P-1 | 1.15 | 1.45 | 4 |  | 2.731 |  |  | 5 | 41 | 31 | 23 | 54 | 0.112 | 0.0568 | 0.00327 |  |  |  | 62.6 | 26.7 | 35.9 |  |  |  | 6.3271e-09
2009-03-31 | 関東地方整備局 | 荒川 | 囲繞堤 | 左岸 | 30.7 | B-30.7k-1 | 天端 | B.P-8 | 8.15 | 8.45 | 10 |  | 2.732 |  |  | 0 | 80 | 11 | 9 | 20 | 0.252 | 0.222 | 0.0746 | 0.00739 | 34.1001 | 20.3 | [6 empty] | 8.8743e-06 | 5.4612e-07
2009-03-31 | 関東地方整備局 | 荒川 | 囲繞堤 | 左岸 | 31.6 | B-30.7k-1 | 天端 | B.P-15 | 16.15 | 16.45 | 7 |  | 2.664 |  |  | 0 | 51 | 31 | 18 | 49 | 0.11 | 0.0775 | 0.00648 | [9 empty] | 3.0862e-08
2009-03-31 | 関東地方整備局 | 荒川 | 囲繞堤 | 左岸 | 31.6 | B-30.7k-1 | 天端 | B.P-19 | 22.15 | 22.45 | 3 |  | 2.674 |  |  | 0 | 2 | 60 | 38 | 98 | 0.0139 | 0.0108 |  |  |  |  | 73.7 | 35.5 | 38.2
2009-03-31 | 関東地方整備局 | 荒川 | 囲繞堤 | 左岸 | 31.6 | B-30.7k-1 | 天端 | B.P-20 | 25.15 | 25.45 | 3 |  | 2.681 |  |  | 0 | 15 | 47 | 38 | 85 | 0.0185 | 0.012 |  |  |  |  | 66.9 | 32.8 | 34.1
2009-03-31 | 関東地方整備局 | 荒川 | 囲繞堤 | 左岸 | 31.6 | B-30.7k-1 | 天端 | B.P-18 | 20.15 | 20.47 | 2 |  | 2.684 |  |  | 0 | 18 | 43 | 39 | 82 | 0.0197 | 0.0109 |  |  |  |  | 56.6 | 27 | 29.6
2009-03-31 | 関東地方整備局 | 荒川 | 囲繞堤 | 左岸 | 31.6 | B-30.7k-1 | 天端 | B.P-14 | 15.15 | 15.45 | 6 |  | 2.694 |  |  | 0 | 5 | 53 | 42 | 95 | 0.0124 | 0.00834 |  |  |  |  | 62.7 | 34.8 | 27.9
2009-03-31 | 関東地方整備局 | 荒川 | 囲繞堤 | 左岸 | 31.6 | B-30.7k-1 | 天端 | B.P-22 | 30.15 | 30.45 | 3 |  | 2.697 |  |  | 0 | 18 | 43 | 39 | 82 | 0.019 | 0.0112 |  |  |  |  | 64.8 | 28.5 | 36.3
2009-03-31 | 関東地方整備局 | 荒川 | 囲繞堤 | 左岸 | 31.6 | B-30.7k-1 | 天端 | B.P-21 | 27.15 | 27.47 | 3 |  | 2.699 |  |  | 0 | 30 | 39 | 31 | 70 | 0.0339 | 0.0192 |  |  |  |  | 53.8 | 25.4 | 28.4
2009-03-31 | 関東地方整備局 | 荒川 | 囲繞堤 | 左岸 | 31.6 | B-30.7k-1 | 天端 | B.P-16 | 18.15 | 18.45 | 16 |  | 2.708 |  |  | 0 | 91 |  |  | 9 | 0.41 | 0.384 | 0.249 | 0.106 | 3.8679 | 2.2 | [6 empty] | 0.00014488 | 0.00011236
2009-03-31 | 関東地方整備局 | 荒川 | 囲繞堤 | 左岸 | 31.6 | B-30.7k-1 | 天端 | B.P-17 | 19.15 | 19.45 | 2 |  | 2.71 |  |  | 0 | 60 | 23 | 17 | 40 | 0.163 | 0.133 | 0.00799 | [9 empty] | 5.0142e-08
2009-03-31 | 関東地方整備局 | 荒川 | 囲繞堤 | 左岸 | 31.6 | B-30.7k-1 | 天端 | B.P-23 | 32.15 | 32.45 | 4 |  | 2.722 |  |  | 0 | 58 | 23 | 19 | 42 | 0.165 | 0.121 | 0.00555 | [9 empty] | 2.1554e-08
2009-03-31 | 関東地方整備局 | 荒川 | 囲繞堤 | 左岸 | 31.6 | B-30.7k-1 | 天端 | B.P-3 | 3.15 | 3.45 | 8 |  | 2.677 |  |  | 56 | 31 | 6 | 7 | 13 | 9.53 | 4.16 | 0.174 | 0.03 | 317.6667 | 0.3 | [6 empty] | 6.3147e-05 | 9e-06
2009-03-31 | 関東地方整備局 | 荒川 | 囲繞堤 | 左岸 | 31.6 | B-31.6k-1 | 天端 | B.P-1 | 1.15 | 1.45 | 7 |  | 2.68 |  |  | 48 | 34 | 8 | 10 | 18 | 6.32 | 1.19 | 0.102 | 0.00408 | 1549.0196 | 1.7 | [6 empty] | 1.832e-05 | 1.6646e-07
2009-03-31 | 関東地方整備局 | 荒川 | 囲繞堤 | 左岸 | 31.6 | B-30.7k-1 | 天端 | B.P-2 | 2.15 | 2.45 | 10 |  | 2.681 |  |  | 40 | 41 | 12 | 7 | 19 | 2 | 0.467 | 0.086 | 0.0109 | 183.4862 | 1.5 | [6 empty] | 1.2338e-05 | 1.1881e-06
2009-03-31 | 関東地方整備局 | 荒川 | 囲繞堤 | 左岸 | 31.6 | B-30.7k-1 | 天端 | B.P-13 | 13.15 | 13.45 | 12 |  | 2.692 |  |  | 0 | 6 | 57 | 37 | 94 | 0.015 | 0.0108 |  |  |  |  | 54 | 25.6 | 28.4
2009-03-31 | 関東地方整備局 | 荒川 | 囲繞堤 | 左岸 | 31.6 | B-30.7k-1 | 天端 | B.P-5 | 5.15 | 5.45 | 7 |  | 2.702 |  |  | 1 | 40 | 34 | 25 | 59 | 0.0805 | 0.0495 | 0.0021 |  |  |  | 48.2 | 23.2 | 25 |  |  |  | 2.2677e-09
2009-03-31 | 関東地方整備局 | 荒川 | 囲繞堤 | 左岸 | 31.6 | B-30.7k-1 | 天端 | B.P-6 | 6.15 | 6.45 | 20 |  | 2.703 |  |  | 0 | 54 | 26 | 20 | 46 | 0.13 | 0.0927 | 0.00503 | [9 empty] | 1.7161e-08
2009-03-31 | 関東地方整備局 | 荒川 | 囲繞堤 | 左岸 | 31.6 | B-30.7k-1 | 天端 | B.P-11 | 11.15 | 11.45 | 6 |  | 2.703 |  |  | 0 | 65 | 19 | 16 | 35 | 0.164 | 0.134 | 0.00993 | 0.00109 | 150.4587 | 11.8 | [6 empty] | 8.2972e-08 | 1.1881e-08
2009-03-31 | 関東地方整備局 | 荒川 | 囲繞堤 | 左岸 | 31.6 | B-30.7k-1 | 天端 | B.P-7 | 7.15 | 7.45 | 15 |  | 2.705 |  |  | 1 | 57 | 27 | 15 | 42 | 0.152 | 0.115 | 0.0102 | 0.00123 | 123.5772 | 5.1 | [6 empty] | 8.8293e-08 | 1.5129e-08
2009-03-31 | 関東地方整備局 | 荒川 | 囲繞堤 | 左岸 | 31.6 | B-30.7k-1 | 天端 | B.P-4 | 4.15 | 4.45 | 9 |  | 2.706 |  |  | 2 | 35 | 42 | 21 | 63 | 0.0589 | 0.0339 | 0.00453 |  |  |  | 47 | 23.2 | 23.8 |  |  |  | 1.3464e-08
2009-03-31 | 関東地方整備局 | 荒川 | 囲繞堤 | 左岸 | 31.6 | B-30.7k-1 | 天端 | B.P-9 | 9.15 | 9.45 | 14 |  | 2.71 |  |  | 0 | 60 |  |  | 40 | 0.189 | 0.149 | 0.00501 | [9 empty] | 1.7003e-08
2009-03-31 | 関東地方整備局 | 荒川 | 囲繞堤 | 左岸 | 31.6 | B-30.7k-1 | 天端 | B.P-8 | 8.15 | 8.45 | 8 |  | 2.713 |  |  | 0 | 81 | 11 | 8 | 19 | 0.163 | 0.151 | 0.0799 | 0.00872 | 18.6927 | 10.3 | [6 empty] | 1.0404e-05 | 7.6038e-07
2009-03-31 | 関東地方整備局 | 荒川 | 囲繞堤 | 左岸 | 31.6 | B-30.7k-1 | 天端 | B.P-10 | 10.15 | 10.45 | 10 |  | 2.714 |  |  | 0 | 68 | 17 | 15 | 32 | 0.19 | 0.161 | 0.0104 | 0.00107 | 177.5701 | 16.1 | [6 empty] | 9.2356e-08 | 1.1449e-08
2009-03-31 | 関東地方整備局 | 荒川 | 囲繞堤 | 左岸 | 31.6 | B-30.7k-1 | 天端 | B.P-12 | 12.15 | 12.45 | 20 |  | 2.719 |  |  | 2 | 26 | 38 | 34 | 72 | 0.0284 | 0.0162 |  |  |  |  | 53.8 | 21.7 | 32.1
2009-03-31 | 関東地方整備局 | 荒川 | 荒川上流 | 右岸 | 32 | B-R32.0k-1 | 天端 | B.P-14 | 15.15 | 15.35 | 10 |  | 2.662 |  |  | 0 | 19 | 59 | 22 | 81 | 0.0372 | 0.0256 | 0.00299 |  |  |  | 55.3 | 25.8 | 29.5 |  |  |  | 5.142e-09
2009-03-31 | 関東地方整備局 | 荒川 | 荒川上流 | 右岸 | 32 | B-R32.0k-1 | 天端 | B.P-18 | 24.15 | 24.5 | 3 |  | 2.683 |  |  | 0 | 16 | 51 | 33 | 84 | 0.0214 | 0.0135 |  |  |  |  | 57.3 | 28.4 | 28.9
2009-03-31 | 関東地方整備局 | 荒川 | 荒川上流 | 右岸 | 32 | B-R32.0k-1 | 天端 | B.P-19 | 27.15 | 27.5 | 3 |  | 2.703 |  |  | 0 | 22 | 57 | 21 | 78 | 0.0369 | 0.0269 | 0.0043 |  |  |  | 57.4 | 24.6 | 32.8 |  |  |  | 1.1933e-08
2009-03-31 | 関東地方整備局 | 荒川 | 荒川上流 | 右岸 | 32 | B-R32.0k-1 | 天端 | B.P-17 | 21.15 | 21.5 | 3 |  | 2.712 |  |  | 0 | 7 | 46 | 47 | 93 | 0.0118 | 0.00675 |  |  |  |  | 69.5 | 3.8 | 65.7
2009-03-31 | 関東地方整備局 | 荒川 | 荒川上流 | 右岸 | 32 | B-R32.0k-1 | 天端 | B.P-20 | 29.15 | 29.45 | 9 |  | 2.714 |  |  | 0 | 55 | 24 | 21 | 45 | 0.202 | 0.123 | 0.00413 | [9 empty] | 1.0868e-08
2009-03-31 | 関東地方整備局 | 荒川 | 荒川上流 | 右岸 | 32 | B-R32.0k-1 | 天端 | B.P-16 | 19.15 | 19.45 | 5 |  | 2.73 |  |  | 0 | 64 | 20 | 16 | 36 | 0.203 | 0.171 | 0.0093 | [9 empty] | 7.1281e-08
2009-03-31 | 関東地方整備局 | 荒川 | 荒川上流 | 右岸 | 32 | B-R32.0k-1 | 天端 | B.P-22 | 32.15 | 32.45 | 5 |  | 2.731 |  |  | 0 | 55 | 27 | 18 | 45 | 0.14 | 0.0989 | 0.00696 | [9 empty] | 3.6419e-08
2009-03-31 | 関東地方整備局 | 荒川 | 荒川上流 | 右岸 | 32 | B-R32.0k-1 | 天端 | B.P-21 | 31.15 | 31.45 | 4 |  | 2.741 |  |  | 0 | 66 |  |  | 34 | 0.164 | 0.141 | 0.00947 | [9 empty] | 7.4337e-08
2009-03-31 | 関東地方整備局 | 荒川 | 荒川上流 | 右岸 | 32 | B-R32.0k-1 | 天端 | B.P-15 | 17.15 | 17.45 | 42 |  | 2.76 |  |  | 0 | 82 | 12 | 6 | 18 | 0.16 | 0.151 | 0.0908 | 0.0221 | 7.2398 | 4.6 | [6 empty] | 1.3992e-05 | 4.8841e-06
2009-03-31 | 関東地方整備局 | 荒川 | 荒川上流 | 右岸 | 32 | B-R32.0k-1 | 天端 | B.P-13 | 14.15 | 14.48 | 4 |  | 2.647 |  |  | 0 | 3 | 47 | 50 | 97 | 0.00852 | 0.00501 |  |  |  |  | 78.6 | 27.5 | 51.1
2009-03-31 | 関東地方整備局 | 荒川 | 荒川上流 | 右岸 | 32 | B-R32.0k-1 | 天端 | B.P-5 | 5.15 | 5.47 | 6 |  | 2.681 |  |  | 0 | 23 | 38 | 39 | 77 | 0.0227 | 0.0126 |  |  |  |  | 64.6 | 23.8 | 40.8
2009-03-31 | 関東地方整備局 | 荒川 | 荒川上流 | 右岸 | 32 | B-R32.0k-1 | 天端 | B.P-8 | 8.15 | 8.47 | 9 |  | 2.693 |  |  | 0 | 37 | 34 | 29 | 63 | 0.0621 | 0.0337 | 0.00165 |  |  |  | 43 | 22.5 | 20.5 |  |  |  | 1.2969e-09
2009-03-31 | 関東地方整備局 | 荒川 | 荒川上流 | 右岸 | 32 | B-R32.0k-1 | 天端 | B.P-9 | 9.15 | 9.47 | 9 |  | 2.698 |  |  | 1 | 43 | 37 | 19 | 56 | 0.096 | 0.0578 | 0.00538 | 0.00119 | 80.6723 | 2.2 | 43.7 | 20.3 | 23.4 |  |  |  | 2.0055e-08 | 1.4161e-08
2009-03-31 | 関東地方整備局 | 荒川 | 荒川上流 | 右岸 | 32 | B-R32.0k-1 | 天端 | B.P-2 | 2.15 | 2.47 | 5 |  | 2.699 |  |  | 2 | 34 | 34 | 30 | 64 | 0.0587 | 0.0273 |  |  |  |  | 52.4 | 24.9 | 27.5
2009-03-31 | 関東地方整備局 | 荒川 | 荒川上流 | 右岸 | 32 | B-R32.0k-1 | 天端 | B.P-3 | 3.15 | 3.45 | 3 |  | 2.705 |  |  | 0 | 36 | 33 | 31 | 64 | 0.0585 | 0.0295 | 0.00116 |  |  |  | 44.6 | 20 | 24.6 |  |  |  | 5.7326e-10
2009-03-31 | 関東地方整備局 | 荒川 | 荒川上流 | 右岸 | 32 | B-R32.0k-1 | 天端 | B.P-1 | 1.15 | 1.4 | 6 |  | 2.706 |  |  | 1 | 47 | 28 | 24 | 52 | 0.143 | 0.0572 | 0.00282 |  |  |  | 42.6 | 20.4 | 22.2 |  |  |  | 4.4898e-09
2009-03-31 | 関東地方整備局 | 荒川 | 荒川上流 | 右岸 | 32 | B-R32.0k-1 | 天端 | B.P-6 | 6.15 | 6.45 | 6 |  | 2.707 |  |  | 1 | 20 | 42 | 37 | 79 | 0.187 | 0.0109 |  |  |  |  | 55.5 | 23.3 | 32.2
2009-03-31 | 関東地方整備局 | 荒川 | 荒川上流 | 右岸 | 32 | B-R32.0k-1 | 天端 | B.P-10 | 10.15 | 10.47 | 9 |  | 2.709 |  |  | 0 | 52 | 26 | 22 | 48 | 0.119 | 0.0848 | 0.00406 | [9 empty] | 1.0446e-08
2009-03-31 | 関東地方整備局 | 荒川 | 荒川上流 | 右岸 | 32 | B-R32.0k-1 | 天端 | B.P-11 | 11.15 | 11.45 | 10 |  | 2.711 |  |  | 0 | 51 | 26 | 23 | 49 | 0.112 | 0.08 | 0.00329 | [9 empty] | 6.4172e-09
2009-03-31 | 関東地方整備局 | 荒川 | 荒川上流 | 右岸 | 32 | B-R32.0k-1 | 天端 | B.P-4 | 4.15 | 4.45 | 13 |  | 2.715 |  |  | 0 | 31 | 40 | 29 | 69 | 0.0469 | 0.0251 | 0.00137 |  |  |  | 50.5 | 20.5 | 30 |  |  |  | 8.4291e-10
2009-03-31 | 関東地方整備局 | 荒川 | 荒川上流 | 右岸 | 32 | B-R32.0k-1 | 天端 | B.P-7 | 7.15 | 7.47 | 8 |  | 2.725 |  |  | 0 | 30 | 37 | 33 | 70 | 0.034 | 0.0172 | 0.00107 |  |  |  | 48.9 | 20.9 | 28 |  |  |  | 4.7543e-10
2009-03-31 | 関東地方整備局 | 荒川 | 荒川上流 | 右岸 | 32 | B-R32.0k-1 | 天端 | B.P-12 | 12.15 | 12.47 | 10 |  | 2.735 |  |  | 0 | 10 | 44 | 46 | 90 | 0.0118 | 0.00697 |  |  |  |  | 63 | 28.3 | 34.7
2009-03-31 | 関東地方整備局 | 荒川 | 荒川上流 | 右岸 | 32 | B-R32.0k-2 | 裏のり | B.T-2 | 9.5 | 10.35 |  | 1.69 | 2.639 | 1.343 | 1.0338 | 0 | 23 | 39 | 38 | 77 | 0.0294 | 0.0126 |  |  |  |  | 65 | 26.3 | 38.7 | [7 empty] | UU | [8 empty] | 54.3 | 5.3
2009-03-31 | 関東地方整備局 | 荒川 | 荒川上流 | 右岸 | 32 | B-R32.0k-2 | 裏のり | B.P-9 | 10.5 | 10.8 | 5 |  | 2.679 |  |  | 0 | 81 | 11 | 8 | 19 | 0.157 | 0.145 | 0.0799 | 0.00901 | 17.4251 | 93 | [6 empty] | 1.0404e-05 | 8.118e-07
2009-03-31 | 関東地方整備局 | 荒川 | 荒川上流 | 右岸 | 32 | B-R32.0k-2 | 裏のり | B.P-16 | 23.15 | 23.45 | 3 |  | 2.685 |  |  | 0 | 21 | 50 | 29 | 79 | 0.0299 | 0.0184 | 0.00122 |  |  |  | 52.5 | 23.7 | 28.8 |  |  |  | 6.4431e-10
2009-03-31 | 関東地方整備局 | 荒川 | 荒川上流 | 右岸 | 32 | B-R32.0k-2 | 裏のり | B.P-14 | 19.15 | 19.45 | 2 |  | 2.702 |  |  | 0 | 9 | 57 | 34 | 91 | 0.0208 | 0.0136 |  |  |  |  | 67.8 | 30.9 | 36.9
2009-03-31 | 関東地方整備局 | 荒川 | 荒川上流 | 右岸 | 32 | B-R32.0k-2 | 裏のり | B.P-10 | 13.15 | 13.45 | 24 |  | 2.705 |  |  | 0 | 86 | 9 | 5 | 14 | 0.248 | 0.226 | 0.118 | 0.0292 | 8.4932 | 3.7 | [6 empty] | 2.5677e-05 | 8.5264e-06
2009-03-31 | 関東地方整備局 | 荒川 | 荒川上流 | 右岸 | 32 | B-R32.0k-2 | 裏のり | B.P-17 | 25.15 | 25.49 | 4 |  | 2.712 |  |  | 0 | 16 | 46 | 38 | 84 | 0.0192 | 0.0119 |  |  |  |  | 75.3 | 31.4 | 43.9
2009-03-31 | 関東地方整備局 | 荒川 | 荒川上流 | 右岸 | 32 | B-R32.0k-2 | 裏のり | B.P-13 | 17.15 | 17.45 | 1 |  | 2.718 |  |  | 0 | 9 | 45 | 46 | 91 | 0.0133 | 0.0071 |  |  |  |  | 69.2 | 31.7 | 37.5
2009-03-31 | 関東地方整備局 | 荒川 | 荒川上流 | 右岸 | 32 | B-R32.0k-2 | 裏のり | B.P-11 | 14.15 | 14.45 | 3 |  | 2.723 |  |  | 0 | 58 | 22 | 20 | 42 | 0.149 | 0.115 | 0.00496 | [9 empty] | 1.6612e-08
2009-03-31 | 関東地方整備局 | 荒川 | 荒川上流 | 右岸 | 32 | B-R32.0k-2 | 裏のり | B.P-12 | 15.15 | 15.45 | 17 |  | 2.728 |  |  | 0 | 57 | 29 | 14 | 43 | 0.162 | 0.121 | 0.00938 | 0.00226 | 71.6814 | 1.4 | [6 empty] | 7.271e-08 | 5.1076e-08
2009-03-31 | 関東地方整備局 | 荒川 | 荒川上流 | 右岸 | 32 | B-R32.0k-2 | 裏のり | B.P-18 | 26.15 | 26.45 | 8 |  | 2.732 |  |  | 0 | 62 | 18 | 20 | 38 | 0.139 | 0.119 | 0.00481 | [9 empty] | 1.5471e-08
2009-03-31 | 関東地方整備局 | 荒川 | 荒川上流 | 右岸 | 32 | B-R32.0k-2 | 裏のり | B.P-15 | 21.15 | 21.45 | 3 |  | 2.742 |  |  | 0 | 63 | 22 | 15 | 37 | 0.189 | 0.151 | 0.0113 | [9 empty] | 1.1194e-07
2009-03-31 | 関東地方整備局 | 荒川 | 荒川上流 | 右岸 | 32 | B-R32.0k-2 | 裏のり | B.P-19 | 28.15 | 28.45 | 16 |  | 2.756 |  |  | 0 | 70 | 18 | 12 | 30 | 0.175 | 0.157 | 0.022 | 0.00211 | 82.9384 | 14.7 | [6 empty] | 5.2407e-07 | 4.4521e-08
2009-03-31 | 関東地方整備局 | 荒川 | 荒川上流 | 右岸 | 32 | B-R32.0k-2 | 裏のり |  | 10.5 | 11 | 5 | [19 empty] | 2.01e-05
2009-03-31 | 関東地方整備局 | 荒川 | 荒川上流 | 右岸 | 32 | B-R32.0k-2 | 裏のり | B.P-8 | 9.15 | 9.45 | 7 |  | 2.671 |  |  | 0 | 1 | 55 | 44 | 99 | 0.0113 | 0.00727 |  |  |  |  | 76.9 | 27.8 | 49.1
2009-03-31 | 関東地方整備局 | 荒川 | 荒川上流 | 右岸 | 32 | B-R32.0k-2 | 裏のり | B.P-4 | 5.15 | 5.45 | 6 |  | 2.704 |  |  | 0 | 7 | 50 | 43 | 93 | 0.0135 | 0.00851 |  |  |  |  | 62 | 28.5 | 33.5
2009-03-31 | 関東地方整備局 | 荒川 | 荒川上流 | 右岸 | 32 | B-R32.0k-2 | 裏のり | B.T-1 | 3.5 | 3.9 |  | 1.768 | 2.713 | 1.208 | 0.79837 | 0 | 2 | 48 | 50 | 98 | 0.00918 | 0.00518 |  |  |  |  | 61.6 | 27.2 | 34.4 | [7 empty] | UU | [8 empty] | 45 | 2.9
2009-03-31 | 関東地方整備局 | 荒川 | 荒川上流 | 右岸 | 32 | B-R32.0k-2 | 裏のり | B.P-7 | 8.15 | 8.45 | 7 |  | 2.714 |  |  | 0 | 3 | 51 | 46 | 97 | 0.0123 | 0.00725 |  |  |  |  | 65.8 | 28.6 | 37.2
2009-03-31 | 関東地方整備局 | 荒川 | 荒川上流 | 右岸 | 32 | B-R32.0k-2 | 裏のり | B.P-3 | 3.15 | 3.45 | 2 |  | 2.715 |  |  | 0 | 21 | 42 | 37 | 79 | 0.0243 | 0.0136 |  |  |  |  | 42 | 20.2 | 21.8
2009-03-31 | 関東地方整備局 | 荒川 | 荒川上流 | 右岸 | 32 | B-R32.0k-2 | 裏のり | B.P-6 | 7.15 | 7.45 | 5 |  | 2.722 |  |  | 0 | 2 | 52 | 46 | 98 | 0.0101 | 0.00629 |  |  |  |  | 66.6 | 28.1 | 38.5
2009-03-31 | 関東地方整備局 | 荒川 | 荒川上流 | 右岸 | 32 | B-R32.0k-2 | 裏のり | B.P-1 | 1.15 | 1.45 | 3 |  | 2.725 |  |  | 0 | 34 | 43 | 23 | 66 | 0.0651 | 0.0445 | 0.00291 |  |  |  | 32.6 | 19.1 | 13.5 |  |  |  | 4.8288e-09
2009-03-31 | 関東地方整備局 | 荒川 | 荒川上流 | 右岸 | 32 | B-R32.0k-2 | 裏のり | B.P-5 | 6.15 | 6.45 | 5 |  | 2.726 |  |  | 0 | 2 | 54 | 44 | 98 | 0.0134 | 0.00833 |  |  |  |  | 66.9 | 29.2 | 37.7
2009-03-31 | 関東地方整備局 | 荒川 | 荒川上流 | 右岸 | 32 | B-R32.0k-2 | 裏のり | B.P-2 | 2.15 | 2.3 | 2 |  | 2.727 |  |  | 0 | 9 | 57 | 34 | 91 | 0.0174 | 0.0119 |  |  |  |  | 65 | 26.1 | 38.9
2009-03-31 | 関東地方整備局 | 荒川 | 囲繞堤 | 左岸 | 32.4 | B-32.4k-1 | 天端 | B.P-17 | 22.15 | 22.45 | 2 |  | 2.661 |  |  | 0 | 14 | 44 | 42 | 86 | 0.017 | 0.00927 |  |  |  |  | 59.4 | 27.8 | 31.6
2009-03-31 | 関東地方整備局 | 荒川 | 囲繞堤 | 左岸 | 32.4 | B-32.4k-1 | 天端 | B.P-16 | 21.15 | 21.45 | 3 |  | 2.683 |  |  | 0 | 52 | 30 | 18 | 48 | 0.104 | 0.0796 | 0.0064 | [9 empty] | 2.9986e-08
2009-03-31 | 関東地方整備局 | 荒川 | 囲繞堤 | 左岸 | 32.4 | B-32.4k-1 | 天端 | B.P-19 | 27.15 | 27.45 | 6 |  | 2.689 |  |  | 0 | 36 | 33 | 31 | 64 | 0.0609 | 0.0302 |  |  |  |  | 60 | 25.6 | 34.4
2009-03-31 | 関東地方整備局 | 荒川 | 囲繞堤 | 左岸 | 32.4 | B-32.4k-1 | 天端 | B.P-13 | 15.15 | 15.45 | 11 |  | 2.69 |  |  | 0 | 52 | 28 | 20 | 48 | 0.1 | 0.0792 | 0.00518 | [9 empty] | 1.837e-08
2009-03-31 | 関東地方整備局 | 荒川 | 囲繞堤 | 左岸 | 32.4 | B-32.4k-1 | 天端 | B.P-12 | 14.15 | 14.45 | 5 |  | 2.698 |  |  | 0 | 3 | 50 | 47 | 97 | 0.0106 | 0.00597 |  |  |  |  | 55 | 23.6 | 31.4
2009-03-31 | 関東地方整備局 | 荒川 | 囲繞堤 | 左岸 | 32.4 | B-32.4k-1 | 天端 | B.P-20 | 30.15 | 30.45 | 4 |  | 2.703 |  |  | 0 | 38 | 39 | 23 | 62 | 0.0688 | 0.0414 | 0.00252 |  |  |  | 52.3 | 22.3 | 30 |  |  |  | 3.4598e-09
2009-03-31 | 関東地方整備局 | 荒川 | 囲繞堤 | 左岸 | 32.4 | B-32.4k-1 | 天端 | B.P-18 | 24.15 | 24.45 | 12 |  | 2.736 |  |  | 0 | 77 | 17 | 6 | 23 | 0.123 | 0.119 | 0.0588 | 0.0135 | 9.1111 | 5.5 | [6 empty] | 5.1127e-06 | 1.8225e-06
2009-03-31 | 関東地方整備局 | 荒川 | 囲繞堤 | 左岸 | 32.4 | B-32.4k-1 | 天端 | B.P-14 | 17.15 | 17.45 | 15 |  | 2.742 |  |  | 0 | 90 |  |  | 10 | 0.29 | 0.278 | 0.19 | 0.0812 | 3.5714 | 2.6 | [6 empty] | 7.7423e-05 | 6.5934e-05
2009-03-31 | 関東地方整備局 | 荒川 | 囲繞堤 | 左岸 | 32.4 | B-32.4k-1 | 天端 | B.P-15 | 19.15 | 19.45 | 48 |  | 2.762 |  |  | 1 | 86 | 7 | 6 | 13 | 0.154 | 0.145 | 0.115 | 0.0259 | 5.9459 | 4 | [6 empty] | 2.419e-05 | 6.7081e-06
2009-03-31 | 関東地方整備局 | 荒川 | 囲繞堤 | 左岸 | 32.4 | B-32.4k-1 | 天端 | B.P-3 | 3.15 | 3.45 | 19 |  | 2.684 |  |  | 4 | 39 | 32 | 25 | 57 | 0.0933 | 0.0431 | 0.00258 |  |  |  | 44.8 | 22 | 22.8 |  |  |  | 3.6536e-09
2009-03-31 | 関東地方整備局 | 荒川 | 囲繞堤 | 左岸 | 32.4 | B-32.4k-1 | 天端 | B.P-10 | 10.15 | 10.45 | 12 |  | 2.693 |  |  | 3 | 17 | 46 | 34 | 80 | 0.0248 | 0.0142 |  |  |  |  | 70.3 | 26.1 | 44.2
2009-03-31 | 関東地方整備局 | 荒川 | 囲繞堤 | 左岸 | 32.4 | B-32.4k-1 | 天端 | B.P-4 | 4.15 | 4.45 | 6 |  | 2.698 |  |  | 5 | 59 | 23 | 13 | 36 | 0.191 | 0.15 | 0.0138 | 0.0026 | 73.4615 | 3.6 | [6 empty] | 1.7787e-07 | 6.76e-08
2009-03-31 | 関東地方整備局 | 荒川 | 囲繞堤 | 左岸 | 32.4 | B-32.4k-1 | 天端 | B.P-5 | 5.15 | 5.45 | 9 |  | 2.699 |  |  | 1 | 57 | 26 | 16 | 42 | 0.155 | 0.117 | 0.0088 | [9 empty] | 6.2714e-08
2009-03-31 | 関東地方整備局 | 荒川 | 囲繞堤 | 左岸 | 32.4 | B-32.4k-1 | 天端 | B.P-1 | 1.15 | 1.45 | 5 |  | 2.702 |  |  | 1 | 37 | 39 | 23 | 62 | 0.067 | 0.0364 | 0.0029 |  |  |  | 69.2 | 30.2 | 39 |  |  |  | 4.7904e-09
2009-03-31 | 関東地方整備局 | 荒川 | 囲繞堤 | 左岸 | 32.4 | B-32.4k-1 | 天端 | B.P-6 | 6.15 | 6.45 | 9 |  | 2.703 |  |  | 1 | 54 | 32 | 13 | 45 | 0.135 | 0.094 | 0.0115 | 0.00185 | 72.973 | 3.4 | [6 empty] | 1.1658e-07 | 3.4225e-08
2009-03-31 | 関東地方整備局 | 荒川 | 囲繞堤 | 左岸 | 32.4 | B-32.4k-1 | 天端 | B.P-2 | 2.15 | 2.45 | 3 |  | 2.704 |  |  | 4 | 38 | 39 | 19 | 58 | 0.0869 | 0.0422 | 0.00559 |  |  |  | 62.9 | 27 | 35.9 |  |  |  | 2.1916e-08
2009-03-31 | 関東地方整備局 | 荒川 | 囲繞堤 | 左岸 | 32.4 | B-32.4k-1 | 天端 | B.P-11 | 11.15 | 11.45 | 14 |  | 2.706 |  |  | 0 | 36 | 33 | 31 | 64 | 0.0509 | 0.0238 |  |  |  |  | 49.2 | 20.2 | 29
2009-03-31 | 関東地方整備局 | 荒川 | 囲繞堤 | 左岸 | 32.4 | B-32.4k-1 | 天端 | B.P-8 | 8.15 | 8.45 | 10 |  | 2.707 |  |  | 0 | 37 | 36 | 27 | 63 | 0.0644 | 0.0336 | 0.00196 |  |  |  | 47.1 | 20.6 | 26.5 |  |  |  | 1.9327e-09
2009-03-31 | 関東地方整備局 | 荒川 | 囲繞堤 | 左岸 | 32.4 | B-32.4k-1 | 天端 | B.P-9 | 9.15 | 9.45 | 9 |  | 2.708 |  |  | 0 | 52 | 33 | 15 | 48 | 0.11 | 0.0824 | 0.00948 | 0.00183 | 60.1093 | 2.8 | [6 empty] | 7.4519e-08 | 3.3489e-08
2009-03-31 | 関東地方整備局 | 荒川 | 囲繞堤 | 左岸 | 32.4 | B-32.4k-1 | 天端 | B.P-7 | 7.15 | 7.45 | 10 |  | 2.713 |  |  | 1 | 57 | 26 | 16 | 42 | 0.13 | 0.103 | 0.00873 | 0.0016 | 81.25 | 4.6 | [6 empty] | 6.1564e-08 | 2.56e-08
2009-03-31 | 関東地方整備局 | 荒川 | 荒川上流 | 右岸 | 32.4 | 1-1（右岸・32km400m） | 天端 | B.UD-5 | 29 | 29.85 |  | 1.703 | 2.678 | 1.318 | 0.98772 | 0 | 2 | 57 | 41 | 98 | [6 empty] | 53.6 | 40 | 13.6 | [7 empty] | UU | [8 empty] | 89 | 0.4
2009-03-31 | 関東地方整備局 | 荒川 | 荒川上流 | 右岸 | 32.4 | 1-1（右岸・32km400m） | 天端 | B.1P-1 | 11.15 | 11.45 | 4 |  | 2.692 |  |  | 0 | 29 | 45 | 26 | 71 |  | 0.0258 | 0.00295 | [9 empty] | 4.984e-09
2009-03-31 | 関東地方整備局 | 荒川 | 荒川上流 | 右岸 | 32.4 | 1-1（右岸・32km400m） | 天端 | B.UD-1 | 17 | 17.85 |  | 1.642 | 2.698 | 1.525 | 1.4046 | 0 | 23 | 42 | 35 | 77 | [6 empty] | 54.8 | 30.5 | 24.3 | [7 empty] | UU | [8 empty] | 64.7 | 2.8
2009-03-31 | 関東地方整備局 | 荒川 | 荒川上流 | 右岸 | 32.4 | 1-1（右岸・32km400m） | 天端 | B.UD-6 | 32 | 32.79 |  | 1.709 | 2.699 | 1.305 | 0.96419 | 0 | 4 | 55 | 41 | 96 | [6 empty] | 46 | 34.1 | 11.9 | [7 empty] | UU | [8 empty] | 64.7 | 4.2
2009-03-31 | 関東地方整備局 | 荒川 | 荒川上流 | 右岸 | 32.4 | 1-1（右岸・32km400m） | 天端 | B.UD-2 | 20 | 20.85 |  | 1.578 | 2.702 | 1.851 | 2.2244 | 0 | 3 | 47 | 50 | 97 | [6 empty] | 64.3 | 35.7 | 28.6 | [7 empty] | UU | [8 empty] | 86.3 | 1.6
2009-03-31 | 関東地方整備局 | 荒川 | 荒川上流 | 右岸 | 32.4 | 1-1（右岸・32km400m） | 天端 | B.UD-4 | 26 | 26.84 |  | 1.696 | 2.704 | 1.375 | 1.0946 | 0 | 16 | 44 | 40 | 84 | [6 empty] | 49.2 | 29.2 | 20 | [7 empty] | UU | [8 empty] | 50 | 3.7
2009-03-31 | 関東地方整備局 | 荒川 | 荒川上流 | 右岸 | 32.4 | 1-1（右岸・32km400m） | 天端 | B.UD-3 | 23 | 23.81 |  | 1.657 | 2.719 | 1.534 | 1.4245 | 0 | 28 | 33 | 39 | 72 | [6 empty] | 60.6 | 31.5 | 29.1 | [7 empty] | UU | [8 empty] | 88.3 | 1.1
2009-03-31 | 関東地方整備局 | 荒川 | 荒川上流 | 左岸 | 32.4 | 1-19（左岸・32km400m） | 天端 | B.19P-1 | 11.15 | 11.45 | 14 |  | 2.7 |  |  | 0 | 79 | 14 | 7 | 21 |  | 0.16 | 0.0674 |  |  | 6.42 | [6 empty] | 7.0146e-06
2009-03-31 | 関東地方整備局 | 荒川 | 荒川上流 | 左岸 | 32.4 | 1-19（左岸・32km400m） | 天端 | B.19P-2 | 14.15 | 14.45 | 19 |  | 2.715 |  |  | 0 | 75 | 15 | 10 | 25 |  | 0.14 | 0.0349 |  |  | 11.6 | [6 empty] | 1.5266e-06
2009-03-31 | 関東地方整備局 | 荒川 | 荒川上流 | 左岸 | 32.4 | 1-19（左岸・32km400m） | 天端 | B.19P-3 | 15.15 | 15.45 | 18 |  | 2.719 |  |  | 0 | 74 | 15 | 11 | 26 |  | 0.15 | 0.0298 |  |  | 16.1 | [6 empty] | 1.0587e-06
2009-03-31 | 関東地方整備局 | 荒川 | 荒川上流 | 左岸 | 32.4 | 1-19（左岸・32km400m） | 天端 |  | 11 | 11.5 | 14 | [19 empty] | 2.09e-05
2009-03-31 | 関東地方整備局 | 荒川 | 荒川上流 | 左岸 | 32.4 | B-L32.4k-2 | 裏のり | B.P-7 | 9.15 | 9.45 | 6 |  | 2.635 |  |  | 0 | 1 | 55 | 44 | 99 | 0.0124 | 0.00821 |  |  |  |  | 86.5 | 29.7 | 56.8
2009-03-31 | 関東地方整備局 | 荒川 | 荒川上流 | 左岸 | 32.4 | B-L32.4k-2 | 裏のり | B.P-13 | 22.15 | 22.45 | 5 |  | 2.669 |  |  | 0 | 52 | 35 | 13 | 48 | 0.088 | 0.0773 | 0.0129 | 0.00197 | 44.6701 | 6.5 | [6 empty] | 1.5214e-07 | 3.8809e-08
2009-03-31 | 関東地方整備局 | 荒川 | 荒川上流 | 左岸 | 32.4 | B-L32.4k-2 | 裏のり | B.P-14 | 24.15 | 24.45 | 3 |  | 2.673 |  |  | 0 | 16 |  |  | 84 | 0.0148 | 0.00828 |  |  |  |  | 65.8 | 29.2 | 36.6
2009-03-31 | 関東地方整備局 | 荒川 | 荒川上流 | 左岸 | 32.4 | B-L32.4k-2 | 裏のり | B.P-10 | 16.15 | 16.45 | 2 |  | 2.673 |  |  | 0 | 36 | 38 | 26 | 64 | 0.0649 | 0.0414 | 0.00198 |  |  |  | 45.9 | 25.7 | 20.2 |  |  |  | 1.9787e-09
2009-03-31 | 関東地方整備局 | 荒川 | 荒川上流 | 左岸 | 32.4 | B-L32.4k-2 | 裏のり | B.P-6 | 8.15 | 8.45 | 8 |  | 2.674 |  |  | 0 | 10 | 47 | 43 | 90 | 0.0142 | 0.00884 |  |  |  |  | 61.2 | 24.2 | 37
2009-03-31 | 関東地方整備局 | 荒川 | 荒川上流 | 左岸 | 32.4 | B-L32.4k-2 | 裏のり | B.P-12 | 20.15 | 20.45 | 3 |  | 2.675 |  |  | 0 | 4 | 55 | 41 | 96 | 0.0135 | 0.00857 |  |  |  |  | 45.6 | 23.7 | 21.9
2009-03-31 | 関東地方整備局 | 荒川 | 荒川上流 | 左岸 | 32.4 | B-L32.4k-2 | 裏のり | B.P-11 | 18.15 | 18.45 | 2 |  | 2.681 |  |  | 0 | 4 | 54 | 42 | 96 | 0.0152 | 0.00877 |  |  |  |  | 64.3 | 28.8 | 35.5
2009-03-31 | 関東地方整備局 | 荒川 | 荒川上流 | 左岸 | 32.4 | B-L32.4k-2 | 裏のり | B.P-15 | 26.15 | 26.45 | 4 |  | 2.681 |  |  | 0 | 56 | 29 | 15 | 44 | 0.106 | 0.0911 | 0.00967 | 0.00156 | 67.9487 | 4.9 | [6 empty] | 7.8025e-08 | 2.4336e-08
2009-03-31 | 関東地方整備局 | 荒川 | 荒川上流 | 左岸 | 32.4 | B-L32.4k-2 | 裏のり | B.P-9 | 14.15 | 14.45 | 15 |  | 2.712 |  |  | 0 | 79 | 15 | 6 | 21 | 0.142 | 0.13 | 0.0694 | 0.0119 | 11.9328 | 6.6 | [6 empty] | 7.5064e-06 | 1.4161e-06
2009-03-31 | 関東地方整備局 | 荒川 | 荒川上流 | 左岸 | 32.4 | B-L32.4k-2 | 裏のり | B.P-8 | 12.15 | 12.45 | 30 |  | 2.753 |  |  | 0 | 85 | 11 | 4 | 15 | 0.165 | 0.154 | 0.109 | 0.0345 | 4.7826 | 3 | [6 empty] | 2.1366e-05 | 1.1903e-05
2009-03-31 | 関東地方整備局 | 荒川 | 荒川上流 | 左岸 | 32.4 | B-L32.4k-2 | 裏のり |  | 11.5 | 12 | 23 | [19 empty] | 1.84e-05
2009-03-31 | 関東地方整備局 | 荒川 | 荒川上流 | 左岸 | 32.4 | B-L32.4k-2 | 裏のり | B.P-5 | 7.15 | 7.45 | 1 |  | 2.699 |  |  | 0 | 51 | 33 | 16 | 49 | 0.101 | 0.0773 | 0.00869 | [9 empty] | 6.0913e-08
2009-03-31 | 関東地方整備局 | 荒川 | 荒川上流 | 左岸 | 32.4 | B-L32.4k-2 | 裏のり | B.P-2 | 2.15 | 2.45 | 2 |  | 2.702 |  |  | 0 | 13 | 52 | 35 | 87 | 0.0205 | 0.0132 |  |  |  |  | 42 | 21 | 21
2009-03-31 | 関東地方整備局 | 荒川 | 荒川上流 | 左岸 | 32.4 | B-L32.4k-2 | 裏のり | B.P-4 | 6.15 | 6.45 | 1 |  | 2.703 |  |  | 0 | 65 | 24 | 11 | 35 | 0.129 | 0.114 | 0.0208 | 0.00361 | 35.7341 | 6.3 | [6 empty] | 4.6021e-07 | 1.3032e-07
2009-03-31 | 関東地方整備局 | 荒川 | 荒川上流 | 左岸 | 32.4 | B-L32.4k-2 | 裏のり | B.P-3 | 4.15 | 4.45 | 2 |  | 2.704 |  |  | 0 | 35 | 42 | 23 | 65 | 0.0635 | 0.0441 | 0.00254 |  |  |  | 32.1 | 17.1 | 15 |  |  |  | 3.5237e-09
2009-03-31 | 関東地方整備局 | 荒川 | 荒川上流 | 左岸 | 32.4 | B-L32.4k-2 | 裏のり | B.P-1 | 1.15 | 1.45 | 5 |  | 2.706 |  |  | 0 | 20 | 39 | 41 | 80 | 0.0239 | 0.0119 |  |  |  |  | 45.4 | 20 | 25.4
2009-03-31 | 関東地方整備局 | 荒川 | 荒川上流 | 左岸 | 32.4 | B-L32.4k-2 | 裏のり | B.T-2 | 4.5 | 5.35 |  | 1.904 | 2.709 | 0.887 | 0.36983 | 0 | 51 | 28 | 21 | 49 | 0.0955 | 0.0772 | 0.00421 | [9 empty] | 1.1362e-08 |  |  |  | CUB |  |  |  |  | 16.3 | 17.8 | 21 | 22.5
2009-03-31 | 関東地方整備局 | 荒川 | 荒川上流 | 左岸 | 32.4 | B-L32.4k-2 | 裏のり | B.T-1 | 3 | 3.85 |  | 1.893 | 2.717 | 0.894 | 0.37725 | 0 | 20 | 45 | 35 | 80 | 0.0275 | 0.0172 |  |  |  |  | 38.8 | 19.9 | 18.9 | [7 empty] | UU | [8 empty] | 33.2 | 6.3
2009-03-31 | 関東地方整備局 | 荒川 | 荒川上流 | 右岸 | 32.8 | 1-2（右岸・32km800m） | 天端 | B.2P-1 | 11.15 | 11.45 | 5 |  | 2.676 |  |  | 0 | 71 | 18 | 11 | 29 |  | 0.162 | 0.021 |  |  | 10.4 | [6 empty] | 4.7052e-07
2009-03-31 | 関東地方整備局 | 荒川 | 荒川上流 | 右岸 | 32.8 | 1-2（右岸・32km800m） | 天端 | B.2P-3 | 16.15 | 16.51 | 1 |  | 2.741 |  |  | 0 | 53 | 27 | 20 | 47 |  | 0.0941 | 0.00516 |  |  | 1.08 | [6 empty] | 1.8206e-08
2009-03-31 | 関東地方整備局 | 荒川 | 荒川上流 | 右岸 | 32.8 | 1-2（右岸・32km800m） | 天端 | B.2P-2 | 13.15 | 13.45 | 12 |  | 2.778 |  |  | 0 | 91 |  |  | 9 |  | 0.279 | 0.179 |  |  | 1.55 | [6 empty] | 6.7431e-05
2009-03-31 | 関東地方整備局 | 荒川 | 荒川上流 | 右岸 | 32.8 | B-R32.8k-2 | 裏のり | B.P-14 | 22.15 | 22.49 | 3 |  | 2.654 |  |  | 0 | 6 | 54 | 40 | 94 | 0.0152 | 0.0106 |  |  |  |  | 85.1 | 35.6 | 49.5
2009-03-31 | 関東地方整備局 | 荒川 | 荒川上流 | 右岸 | 32.8 | B-R32.8k-2 | 裏のり | B.P-12 | 18.15 | 18.52 | 2 |  | 2.668 |  |  | 0 | 16 | 53 | 31 | 84 | 0.0293 | 0.0182 |  |  |  |  | 57.2 | 28.3 | 28.9
2009-03-31 | 関東地方整備局 | 荒川 | 荒川上流 | 右岸 | 32.8 | B-R32.8k-2 | 裏のり | B.P-15 | 25.15 | 25.45 | 3 |  | 2.672 |  |  | 0 | 12 | 56 | 32 | 88 | 0.0221 | 0.0153 |  |  |  |  | 67.3 | 28.4 | 38.9
2009-03-31 | 関東地方整備局 | 荒川 | 荒川上流 | 右岸 | 32.8 | B-R32.8k-2 | 裏のり | B.P-10 | 14.15 | 14.45 | 18 |  | 2.672 |  |  | 4 | 84 | 7 | 5 | 12 | 0.857 | 0.779 | 0.298 | 0.0363 | 23.6088 | 9.6 | [6 empty] | 0.00021966 | 1.3177e-05
2009-03-31 | 関東地方整備局 | 荒川 | 荒川上流 | 右岸 | 32.8 | B-R32.8k-2 | 裏のり | B.P-11 | 16.15 | 16.45 | 2 |  | 2.678 |  |  | 0 | 42 | 37 | 21 | 58 | 0.0778 | 0.0572 | 0.00452 |  |  |  | 50.7 | 23.7 | 27 |  |  |  | 1.3395e-08
2009-03-31 | 関東地方整備局 | 荒川 | 荒川上流 | 右岸 | 32.8 | B-R32.8k-2 | 裏のり | B.P-8 | 10.15 | 10.45 | 4 |  | 2.679 |  |  | 0 | 51 | 34 | 15 | 49 | 0.0937 | 0.0773 | 0.0101 | 0.00178 | 52.6404 | 3.8 | [6 empty] | 8.63e-08 | 3.1684e-08
2009-03-31 | 関東地方整備局 | 荒川 | 荒川上流 | 右岸 | 32.8 | B-R32.8k-2 | 裏のり | B.P-13 | 20.15 | 20.45 | 3 |  | 2.68 |  |  | 0 | 61 | 22 | 17 | 39 | 0.12 | 0.106 | 0.00785 | [9 empty] | 4.813e-08
2009-03-31 | 関東地方整備局 | 荒川 | 荒川上流 | 右岸 | 32.8 | B-R32.8k-2 | 裏のり | B.P-16 | 27.15 | 27.45 | 5 |  | 2.681 |  |  | 0 | 10 | 50 | 40 | 90 | 0.0151 | 0.00931 |  |  |  |  | 58 | 26.9 | 31.1
2009-03-31 | 関東地方整備局 | 荒川 | 荒川上流 | 右岸 | 32.8 | B-R32.8k-2 | 裏のり | B.P-7 | 9.15 | 9.45 | 5 |  | 2.698 |  |  | 0 | 4 | 57 | 39 | 96 | 0.0157 | 0.0108 |  |  |  |  | 69.6 | 29.4 | 40.2
2009-03-31 | 関東地方整備局 | 荒川 | 荒川上流 | 右岸 | 32.8 | B-R32.8k-2 | 裏のり | B.T-3 | 8.4 | 9 |  | 1.878 | 2.702 | 0.919 | 0.40446 | 0 | 4 | 49 | 47 | 96 | 0.0118 | 0.00647 |  |  |  |  | 47.8 | 23.2 | 24.6 | [7 empty] | UU | [8 empty] | 55 | 5.4
2009-03-31 | 関東地方整備局 | 荒川 | 荒川上流 | 右岸 | 32.8 | B-R32.8k-2 | 裏のり | B.P-9 | 12.15 | 12.45 | 27 |  | 2.708 |  |  | 0 | 86 | 8 | 6 | 14 | 0.273 | 0.249 | 0.126 | 0.0344 | 7.936 | 3.3 | [6 empty] | 2.9892e-05 | 1.1834e-05
2009-03-31 | 関東地方整備局 | 荒川 | 荒川上流 | 右岸 | 32.8 | B-R32.8k-2 | 裏のり | B.P-17 | 28.15 | 28.37 | 50 |  | 2.786 |  |  | 0 | 83 | 12 | 5 | 17 | 0.141 | 0.133 | 0.0876 | 0.0159 | 8.8679 | 5.7 | [6 empty] | 1.2876e-05 | 2.5281e-06
2009-03-31 | 関東地方整備局 | 荒川 | 荒川上流 | 右岸 | 32.8 | B-R32.8k-2 | 裏のり |  | 11 | 11.5 | 15 | [19 empty] | 4.84e-05
2009-03-31 | 関東地方整備局 | 荒川 | 荒川上流 | 右岸 | 32.8 | B-R32.8k-2 | 裏のり | B.P-2 | 2.15 | 2.45 | 7 |  | 2.674 |  |  | 0 | 34 | 39 | 27 | 66 | 0.0554 | 0.0324 | 0.00113 |  |  |  | 46.6 | 20.7 | 25.9 |  |  |  | 5.3949e-10
2009-03-31 | 関東地方整備局 | 荒川 | 荒川上流 | 右岸 | 32.8 | B-R32.8k-2 | 裏のり | B.P-5 | 6.15 | 6.45 | 5 |  | 2.677 |  |  | 1 | 5 | 59 | 35 | 94 | 0.0154 | 0.0113 |  |  |  |  | 61 | 27.2 | 33.8
2009-03-31 | 関東地方整備局 | 荒川 | 荒川上流 | 右岸 | 32.8 | B-R32.8k-2 | 裏のり | B.P-6 | 7.15 | 7.45 | 8 |  | 2.681 |  |  | 0 | 9 | 50 | 41 | 91 | 0.0138 | 0.0093 |  |  |  |  | 55.1 | 24.3 | 30.8
2009-03-31 | 関東地方整備局 | 荒川 | 荒川上流 | 右岸 | 32.8 | B-R32.8k-2 | 裏のり | B.P-1 | 1.15 | 1.45 | 3 |  | 2.681 |  |  | 0 | 22 | 46 | 32 | 78 | 0.025 | 0.0157 | 0.00133 |  |  |  | 53.8 | 22.9 | 30.9 |  |  |  | 7.8698e-10
2009-03-31 | 関東地方整備局 | 荒川 | 荒川上流 | 右岸 | 32.8 | B-R32.8k-2 | 裏のり | B.P-4 | 5.15 | 5.45 | 5 |  | 2.693 |  |  | 0 | 21 | 46 | 33 | 79 | 0.0293 | 0.0171 | 0.001 |  |  |  | 49.4 | 22.2 | 27.2 |  |  |  | 4.0644e-10
2009-03-31 | 関東地方整備局 | 荒川 | 荒川上流 | 右岸 | 32.8 | B-R32.8k-2 | 裏のり | B.T-1 | 4 | 4.7 |  | 1.732 | 2.695 | 1.312 | 0.97682 | 0 | 5 | 49 | 46 | 95 | 0.00992 | 0.00635 |  |  |  |  | 80.1 | 27 | 53.1 | [7 empty] | UU | [8 empty] | 35 | 1
2009-03-31 | 関東地方整備局 | 荒川 | 荒川上流 | 右岸 | 32.8 | B-R32.8k-2 | 裏のり | B.P-3 | 3.15 | 3.45 | 5 |  | 2.707 |  |  | 0 | 13 | 48 | 39 | 87 | 0.0191 | 0.0107 |  |  |  |  | 53.1 | 23.6 | 29.5
2009-03-31 | 関東地方整備局 | 荒川 | 荒川上流 | 左岸 | 32.8 | 1-20（左岸・32km800m） | 天端 | B.20P-1 | 11.15 | 11.45 | 24 |  | 2.715 |  |  | 0 | 84 | 11 | 5 | 16 |  | 0.19 | 0.108 | [9 empty] | 2.0914e-05
2009-03-31 | 関東地方整備局 | 荒川 | 荒川上流 | 左岸 | 32.8 | 1-20（左岸・32km800m） | 天端 | B.20P-2 | 14.15 | 14.47 | 3 |  | 2.732 |  |  | 0 | 73 | 15 | 12 | 27 |  | 0.178 | 0.0166 |  |  | 15.5 | [6 empty] | 2.7289e-07
2009-03-31 | 関東地方整備局 | 荒川 | 囲繞堤 | 左岸 | 33.2 | B-33.2k-1 | 天端 | B.P-13 | 14.15 | 14.45 | 5 |  | 2.645 |  |  | 0 | 51 | 28 | 21 | 49 | 0.11 | 0.0792 | 0.00393 | [9 empty] | 9.6874e-09
2009-03-31 | 関東地方整備局 | 荒川 | 囲繞堤 | 左岸 | 33.2 | B-33.2k-1 | 天端 | B.P-19 | 26.15 | 26.45 | 5 |  | 2.677 |  |  | 0 | 11 | 49 | 40 | 89 | 0.0176 | 0.0111 |  |  |  |  | 71 | 30.5 | 40.5
2009-03-31 | 関東地方整備局 | 荒川 | 囲繞堤 | 左岸 | 33.2 | B-33.2k-1 | 天端 | B.P-15 | 18.15 | 18.45 | 3 |  | 2.683 |  |  | 0 | 65 | 22 | 13 | 35 | 0.154 | 0.133 | 0.0153 | 0.00174 | 88.5057 | 8.3 | [6 empty] | 2.2591e-07 | 3.0276e-08
2009-03-31 | 関東地方整備局 | 荒川 | 囲繞堤 | 左岸 | 33.2 | B-33.2k-1 | 天端 | B.P-16 | 21.15 | 21.45 | 2 |  | 2.69 |  |  | 0 | 19 | 41 | 40 | 81 | 0.0213 | 0.0116 |  |  |  |  | 61.3 | 28 | 33.3
2009-03-31 | 関東地方整備局 | 荒川 | 囲繞堤 | 左岸 | 33.2 | B-33.2k-1 | 天端 | B.P-17 | 23.15 | 23.45 | 5 |  | 2.691 |  |  | 0 | 8 | 50 | 42 | 92 | 0.0158 | 0.00893 |  |  |  |  | 57 | 25.9 | 31.1
2009-03-31 | 関東地方整備局 | 荒川 | 囲繞堤 | 左岸 | 33.2 | B-33.2k-1 | 天端 | B.P-18 | 25.15 | 25.45 | 19 |  | 2.699 |  |  | 0 | 83 | 11 | 6 | 17 | 0.212 | 0.191 | 0.104 | 0.0143 | 14.8252 | 6.5 | [6 empty] | 1.9163e-05 | 2.0449e-06
2009-03-31 | 関東地方整備局 | 荒川 | 囲繞堤 | 左岸 | 33.2 | B-33.2k-1 | 天端 | B.P-20 | 28.15 | 28.45 | 3 |  | 2.701 |  |  | 0 | 40 | 36 | 24 | 60 | 0.0746 | 0.0434 | 0.00285 |  |  |  | 51.5 | 21.7 | 29.8 |  |  |  | 4.6012e-09
2009-03-31 | 関東地方整備局 | 荒川 | 囲繞堤 | 左岸 | 33.2 | B-33.2k-1 | 天端 | B.P-14 | 16.15 | 16.45 | 3 |  | 2.721 |  |  | 0 | 59 | 27 | 14 | 41 | 0.109 | 0.0973 | 0.0115 | 0.00176 | 61.9318 | 5.6 | [6 empty] | 1.1658e-07 | 3.0976e-08
2009-03-31 | 関東地方整備局 | 荒川 | 囲繞堤 | 左岸 | 33.2 | B-33.2k-1 | 天端 | B.P-21 | 29.15 | 29.45 | 5 |  | 2.727 |  |  | 0 | 75 | 13 | 12 | 25 | 0.146 | 0.139 | 0.0359 | 0.0018 | 81.1111 | 40.4 | [6 empty] | 1.6299e-06 | 3.24e-08
2009-03-31 | 関東地方整備局 | 荒川 | 囲繞堤 | 左岸 | 33.2 | B-33.2k-1 | 天端 | B.P-10 | 10.15 | 10.45 | 8 |  | 2.671 |  |  | 2 | 27 | 35 | 36 | 71 | 0.0243 | 0.013 |  |  |  |  | 59.1 | 24.6 | 34.5
2009-03-31 | 関東地方整備局 | 荒川 | 囲繞堤 | 左岸 | 33.2 | B-33.2k-1 | 天端 | B.P-11 | 11.15 | 11.45 | 12 |  | 2.677 |  |  | 2 | 26 | 44 | 28 | 72 | 0.0274 | 0.0172 |  |  |  |  | 70.2 | 26.8 | 43.4
2009-03-31 | 関東地方整備局 | 荒川 | 囲繞堤 | 左岸 | 33.2 | B-33.2k-1 | 天端 | B.P-12 | 12.15 | 12.45 | 12 |  | 2.695 |  |  | 2 | 27 | 38 | 33 | 71 | 0.0359 | 0.0178 |  |  |  |  | 52.2 | 22.6 | 29.6
2009-03-31 | 関東地方整備局 | 荒川 | 囲繞堤 | 左岸 | 33.2 | B-33.2k-1 | 天端 | B.P-6 | 6.15 | 6.45 | 9 |  | 2.697 |  |  | 0 | 62 | 25 | 13 | 38 | 0.143 | 0.118 | 0.0156 | 0.00428 | 33.4112 | 4.7 | [6 empty] | 2.363e-07 | 1.8318e-07
2009-03-31 | 関東地方整備局 | 荒川 | 囲繞堤 | 左岸 | 33.2 | B-33.2k-1 | 天端 | B.P-9 | 9.15 | 9.45 | 7 |  | 2.7 |  |  | 0 | 75 | 17 | 8 | 25 | 0.198 | 0.175 | 0.0412 | 0.00806 | 24.5658 | 7.4 | [6 empty] | 2.2424e-06 | 6.4964e-07
2009-03-31 | 関東地方整備局 | 荒川 | 囲繞堤 | 左岸 | 33.2 | B-33.2k-1 | 天端 | B.P-5 | 5.15 | 5.45 | 17 |  | 2.701 |  |  | 0 | 64 | 23 | 13 | 36 | 0.156 | 0.13 | 0.0163 | 0.00205 | 76.0976 | 6.8 | [6 empty] | 2.616e-07 | 4.2025e-08
2009-03-31 | 関東地方整備局 | 荒川 | 囲繞堤 | 左岸 | 33.2 | B-33.2k-1 | 天端 | B.P-7 | 7.15 | 7.45 | 18 |  | 2.703 |  |  | 0 | 65 | 24 | 11 | 35 | 0.161 | 0.136 | 0.0181 | 0.00409 | 39.3643 | 4.5 | [6 empty] | 3.3346e-07 | 1.6728e-07
2009-03-31 | 関東地方整備局 | 荒川 | 囲繞堤 | 左岸 | 33.2 | B-33.2k-1 | 天端 | B.P-4 | 4.15 | 4.45 | 6 |  | 2.705 |  |  | 0 | 58 | 24 | 18 | 42 | 0.14 | 0.11 | 0.0071 | [9 empty] | 3.8139e-08
2009-03-31 | 関東地方整備局 | 荒川 | 囲繞堤 | 左岸 | 33.2 | B-33.2k-1 | 天端 | B.P-8 | 8.15 | 8.45 | 10 |  | 2.709 |  |  | 0 | 78 | 15 | 7 | 22 | 0.18 | 0.161 | 0.064 | 0.00951 | 18.9274 | 8.1 | [6 empty] | 6.2218e-06 | 9.044e-07
2009-03-31 | 関東地方整備局 | 荒川 | 囲繞堤 | 左岸 | 33.2 | B-33.2k-1 | 天端 | B.P-2 | 2.15 | 2.45 | 5 |  | 2.715 |  |  | 7 | 72 | 12 | 9 | 21 | 0.291 | 0.235 | 0.0705 | 0.00623 | 46.7095 | 11.1 | [6 empty] | 7.7849e-06 | 3.8813e-07
2009-03-31 | 関東地方整備局 | 荒川 | 囲繞堤 | 左岸 | 33.2 | B-33.2k-1 | 天端 | B.P-1 | 1.15 | 1.45 | 6 |  | 2.729 |  |  | 0 | 73 | 17 | 10 | 27 | 0.248 | 0.206 | 0.0292 | 0.00495 | 50.101 | 7.2 | [6 empty] | 1.0099e-06 | 2.4502e-07
2009-03-31 | 関東地方整備局 | 荒川 | 囲繞堤 | 左岸 | 33.2 | B-33.2k-1 | 天端 | B.P-3 | 3.15 | 3.45 | 17 |  | 2.729 |  |  | 9 | 61 | 20 | 10 | 30 | 0.249 | 0.197 | 0.0212 | 0.00443 | 56.2077 | 5 | [6 empty] | 4.8097e-07 | 1.9625e-07
2009-03-31 | 関東地方整備局 | 荒川 | 荒川上流 | 右岸 | 33.2 | 1-3（右岸・33km200m） | 天端 | B.3P-3 | 14.15 | 14.45 | 2 |  | 2.744 |  |  | 0 | 65 | 21 | 14 | 35 |  | 0.147 | 0.0105 |  |  | 3.53 | [6 empty] | 9.4427e-08
2009-03-31 | 関東地方整備局 | 荒川 | 荒川上流 | 右岸 | 33.2 | 1-3（右岸・33km200m） | 天端 | B.3P-2 | 12.15 | 12.45 | 30 |  | 2.759 |  |  | 0 | 89 | 8 | 3 | 11 |  | 0.263 | 0.143 |  |  | 1.79 | [6 empty] | 4.0079e-05
2009-03-31 | 関東地方整備局 | 荒川 | 荒川上流 | 右岸 | 33.2 | 1-3（右岸・33km200m） | 天端 | B.3P-1 | 11.15 | 11.45 | 13 |  | 2.825 |  |  | 0 | 91 |  |  | 9 |  | 0.255 | 0.151 |  |  | 1.2 | [6 empty] | 4.5466e-05
2009-03-31 | 関東地方整備局 | 荒川 | 荒川上流 | 右岸 | 33.2 | B-R33.2k-2 | 裏のり | B.P-8 | 10.15 | 10.45 | 6 |  | 2.628 |  |  | 0 | 5 | 51 | 44 | 95 | 0.0147 | 0.00852 |  |  |  |  | 73.2 | 29.5 | 43.7
2009-03-31 | 関東地方整備局 | 荒川 | 荒川上流 | 右岸 | 33.2 | B-R33.2k-2 | 裏のり | B.P-7 | 8.35 | 8.65 | 8 |  | 2.642 |  |  | 0 | 3 | 49 | 48 | 97 | 0.01 | 0.00584 |  |  |  |  | 64.7 | 27.1 | 37.6
2009-03-31 | 関東地方整備局 | 荒川 | 荒川上流 | 右岸 | 33.2 | B-R33.2k-2 | 裏のり | B.T-3 | 9 | 9.65 |  | 1.683 | 2.669 | 1.43 | 1.2034 | 0 | 3 | 45 | 52 | 97 | 0.00778 | 0.00421 |  |  |  |  | 91.1 | 28.3 | 62.8 | [7 empty] | UU | [8 empty] | 53.3 | 1.5
2009-03-31 | 関東地方整備局 | 荒川 | 荒川上流 | 右岸 | 33.2 | B-R33.2k-2 | 裏のり | B.P-12 | 18.15 | 18.45 | 1 |  | 2.677 |  |  | 0 | 14 | 34 | 52 | 86 | 0.01 | 0.00415 |  |  |  |  | 60.2 | 29.4 | 30.8
2009-03-31 | 関東地方整備局 | 荒川 | 荒川上流 | 右岸 | 33.2 | B-R33.2k-2 | 裏のり | B.P-13 | 20.15 | 20.45 | 3 |  | 2.678 |  |  | 0 | 20 | 48 | 32 | 80 | 0.0399 | 0.0227 |  |  |  |  | 61.6 | 30.8 | 30.8
2009-03-31 | 関東地方整備局 | 荒川 | 荒川上流 | 右岸 | 33.2 | B-R33.2k-2 | 裏のり | B.P-14 | 22.15 | 22.45 | 5 |  | 2.679 |  |  | 0 | 6 | 56 | 38 | 94 | 0.0193 | 0.0117 |  |  |  |  | 74 | 31.7 | 42.3
2009-03-31 | 関東地方整備局 | 荒川 | 荒川上流 | 右岸 | 33.2 | B-R33.2k-2 | 裏のり | B.P-15 | 24.15 | 24.45 | 7 |  | 2.682 |  |  | 0 | 36 |  |  | 64 | 0.0582 | 0.0291 |  |  |  |  | 54.7 | 23 | 31.7
2009-03-31 | 関東地方整備局 | 荒川 | 荒川上流 | 右岸 | 33.2 | B-R33.2k-2 | 裏のり | B.P-11 | 16.15 | 16.45 | 3 |  | 2.686 |  |  | 0 | 24 | 39 | 37 | 76 | 0.0321 | 0.0166 |  |  |  |  | 53.6 | 24.8 | 28.8
2009-03-31 | 関東地方整備局 | 荒川 | 荒川上流 | 右岸 | 33.2 | B-R33.2k-2 | 裏のり | B.P-16 | 24.15 | 24.45 | 6 |  | 2.702 |  |  | 0 | 33 | 38 | 29 | 67 | 0.053 | 0.0294 |  |  |  |  | 51.9 | 22.8 | 29.1
2009-03-31 | 関東地方整備局 | 荒川 | 荒川上流 | 右岸 | 33.2 | B-R33.2k-2 | 裏のり | B.P-10 | 14.15 | 14.45 | 5 |  | 2.706 |  |  | 0 | 71 | 15 | 14 | 29 | 0.174 | 0.156 | 0.0167 | 0.00127 | 137.0079 | 28 | [6 empty] | 2.7672e-07 | 1.6129e-08
2009-03-31 | 関東地方整備局 | 荒川 | 荒川上流 | 右岸 | 33.2 | B-R33.2k-2 | 裏のり | B.P-9 | 12.15 | 12.45 | 14 |  | 2.729 |  |  | 0 | 85 | 9 | 6 | 15 | 0.197 | 0.18 | 0.1 | 0.0172 | 11.4535 | 5.3 | [6 empty] | 1.7498e-05 | 2.9584e-06
2009-03-31 | 関東地方整備局 | 荒川 | 荒川上流 | 右岸 | 33.2 | B-R33.2k-2 | 裏のり |  | 11.5 | 12 | 9 | [19 empty] | 6.19e-06
2009-03-31 | 関東地方整備局 | 荒川 | 荒川上流 | 右岸 | 33.2 | B-R33.2k-2 | 裏のり | B.P-6 | 7.15 | 7.45 | 6 |  | 2.69 |  |  | 0 | 22 | 47 | 31 | 78 | 0.044 | 0.0254 |  |  |  |  | 34 | 17.5 | 16.5
2009-03-31 | 関東地方整備局 | 荒川 | 荒川上流 | 右岸 | 33.2 | B-R33.2k-2 | 裏のり | B.P-1 | 1.15 | 1.45 | 8 |  | 2.691 |  |  | 0 | 29 | 43 | 28 | 71 | 0.0437 | 0.0252 | 0.00136 |  |  |  | 51 | 21.6 | 29.4 |  |  |  | 8.2872e-10
2009-03-31 | 関東地方整備局 | 荒川 | 荒川上流 | 右岸 | 33.2 | B-R33.2k-2 | 裏のり | B.P-4 | 5.15 | 5.45 | 4 |  | 2.697 |  |  | 0 | 20 | 49 | 31 | 80 | 0.0335 | 0.0214 |  |  |  |  | 37.7 | 20.7 | 17
2009-03-31 | 関東地方整備局 | 荒川 | 荒川上流 | 右岸 | 33.2 | B-R33.2k-2 | 裏のり | B.P-5 | 6.15 | 6.45 | 6 |  | 2.699 |  |  | 0 | 23 | 42 | 35 | 77 | 0.32 | 0.0164 |  |  |  |  | 37.5 | 19.2 | 18.3
2009-03-31 | 関東地方整備局 | 荒川 | 荒川上流 | 右岸 | 33.2 | B-R33.2k-2 | 裏のり | B.T-1 | 3.5 | 3.8 |  | 1.902 | 2.707 | 0.883 | 0.36562 | 0 | 24 | 44 | 32 | 76 | 0.0487 | 0.0277 |  |  |  |  | 42.2 | 19.9 | 22.3 | [7 empty] | UU | [8 empty] | 56.4 | 15
2009-03-31 | 関東地方整備局 | 荒川 | 荒川上流 | 右岸 | 33.2 | B-R33.2k-2 | 裏のり | B.P-3 | 3.15 | 3.45 | 3 |  | 2.707 |  |  | 0 | 25 | 43 | 32 | 75 | 0.0375 | 0.0194 |  |  |  |  | 39.9 | 18.1 | 21.8
2009-03-31 | 関東地方整備局 | 荒川 | 荒川上流 | 右岸 | 33.2 | B-R33.2k-2 | 裏のり | B.P-2 | 2.15 | 2.45 | 4 |  | 2.71 |  |  | 0 | 34 | 41 | 25 | 66 | 0.0601 | 0.0364 | 0.00189 |  |  |  | 41.8 | 19.3 | 22.5 |  |  |  | 1.7765e-09
2009-03-31 | 関東地方整備局 | 荒川 | 荒川上流 | 右岸 | 33.2 | B-R33.2k-2 | 裏のり | B.T-2 | 7.5 | 8.2 |  | 1.792 | 2.713 | 1.136 | 0.68633 | 0 | 3 | 45 | 52 | 97 | 0.0077 | 0.00416 |  |  |  |  | 58.7 | 26.2 | 32.5 | [7 empty] | UU | [8 empty] | 37.9 | 7.2
2009-03-31 | 関東地方整備局 | 荒川 | 荒川上流 | 左岸 | 33.2 | 1-21（左岸・33km200m） | 天端 | B.21P-1 | 12.15 | 12.45 | 5 |  | 2.712 |  |  | 0 | 79 | 13 | 8 | 21 |  | 0.156 | 0.0627 |  |  | 8.24 | [6 empty] | 5.9329e-06
2009-03-31 | 関東地方整備局 | 荒川 | 囲繞堤 | 左岸 | 33.6 | B-33.6k-1 | 天端 | B.P-15 | 18.15 | 18.45 | 14 |  | 2.674 |  |  | 0 | 74 | 15 | 11 | 26 | 0.166 | 0.15 | 0.035 | 0.00321 | 51.7134 | 17.9 | [6 empty] | 1.5368e-06 | 1.0304e-07
2009-03-31 | 関東地方整備局 | 荒川 | 囲繞堤 | 左岸 | 33.6 | B-33.6k-1 | 天端 | B.P-18 | 25.15 | 25.48 | 5 |  | 2.678 |  |  | 0 | 52 | 27 | 21 | 48 | 0.112 | 0.0844 | 0.00407 | [9 empty] | 1.0506e-08
2009-03-31 | 関東地方整備局 | 荒川 | 囲繞堤 | 左岸 | 33.6 | B-33.6k-1 | 天端 | B.P-17 | 22.15 | 22.45 | 3 |  | 2.688 |  |  | 0 | 9 | 50 | 41 | 91 | 0.0147 | 0.00936 |  |  |  |  | 62.5 | 28.8 | 33.7
2009-03-31 | 関東地方整備局 | 荒川 | 囲繞堤 | 左岸 | 33.6 | B-33.6k-1 | 天端 | B.P-16 | 19.15 | 19.46 | 3 |  | 2.689 |  |  | 0 | 29 | 36 | 35 | 71 | 0.0364 | 0.0173 |  |  |  |  | 53.1 | 25.3 | 27.8
2009-03-31 | 関東地方整備局 | 荒川 | 囲繞堤 | 左岸 | 33.6 | B-33.6k-1 | 天端 | B.P-12 | 13.15 | 13.45 | 3 |  | 2.689 |  |  | 1 | 37 | 37 | 25 | 62 | 0.0702 | 0.0433 | 0.00216 |  |  |  | 52.3 | 26.1 | 26.2 |  |  |  | 2.4206e-09
2009-03-31 | 関東地方整備局 | 荒川 | 囲繞堤 | 左岸 | 33.6 | B-33.6k-1 | 天端 | B.P-19 | 27.15 | 27.47 | 5 |  | 2.7 |  |  | 0 | 64 | 22 | 14 | 36 | 0.134 | 0.119 | 0.0116 | 0.00186 | 72.043 | 10.3 | [6 empty] | 1.1895e-07 | 3.4596e-08
2009-03-31 | 関東地方整備局 | 荒川 | 囲繞堤 | 左岸 | 33.6 | B-33.6k-1 | 天端 | B.P-14 | 16.15 | 16.45 | 18 |  | 2.712 |  |  | 0 | 83 | 11 | 6 | 17 | 0.257 | 0.229 | 0.111 | 0.0178 | 14.4382 | 5.7 | [6 empty] | 2.2285e-05 | 3.1684e-06
2009-03-31 | 関東地方整備局 | 荒川 | 囲繞堤 | 左岸 | 33.6 | B-33.6k-1 | 天端 | B.P-13 | 14.15 | 14.45 | 13 |  | 2.723 |  |  | 0 | 77 | 14 | 9 | 23 | 0.136 | 0.129 | 0.0441 | 0.00681 | 19.9706 | 11.2 | [6 empty] | 2.6252e-06 | 4.6376e-07
2009-03-31 | 関東地方整備局 | 荒川 | 囲繞堤 | 左岸 | 33.6 | B-33.6k-1 | 天端 | B.P-20 | 29.15 | 29.45 | 15 |  | 2.733 |  |  | 0 | 80 | 11 | 9 | 20 | 0.15 | 0.139 | 0.0784 | 0.0072 | 20.8333 | 12.5 | [6 empty] | 9.957e-06 | 5.184e-07
2009-03-31 | 関東地方整備局 | 荒川 | 囲繞堤 | 左岸 | 33.6 | B-33.6k-1 | 天端 | B.P-1 | 1.15 | 1.47 | 6 |  | 2.669 |  |  | 3 | 45 | 32 | 20 | 52 | 0.124 | 0.0644 | 0.00492 |  |  |  | 50.1 | 24.4 | 25.7 |  |  |  | 1.6304e-08
2009-03-31 | 関東地方整備局 | 荒川 | 囲繞堤 | 左岸 | 33.6 | B-33.6k-1 | 天端 | B.P-6 | 6.15 | 6.45 | 7 |  | 2.669 |  |  | 13 | 30 | 40 | 17 | 57 | 0.107 | 0.0455 | 0.00825 |  |  |  | 84.4 | 43.5 | 40.9 |  |  |  | 5.4004e-08
2009-03-31 | 関東地方整備局 | 荒川 | 囲繞堤 | 左岸 | 33.6 | B-33.6k-1 | 天端 | B.P-2 | 2.15 | 2.46 | 7 |  | 2.669 |  |  | 19 | 38 | 24 | 19 | 43 | 0.176 | 0.122 | 0.00586 | [9 empty] | 2.4447e-08
2009-03-31 | 関東地方整備局 | 荒川 | 囲繞堤 | 左岸 | 33.6 | B-33.6k-1 | 天端 | B.P-3 | 3.15 | 3.45 | 18 |  | 2.686 |  |  | 7 | 35 | 32 | 26 | 58 | 0.0899 | 0.0413 | 0.00145 |  |  |  | 62 | 25.3 | 36.7 |  |  |  | 9.6137e-10
2009-03-31 | 関東地方整備局 | 荒川 | 囲繞堤 | 左岸 | 33.6 | B-33.6k-1 | 天端 | B.P-10 | 10.15 | 10.45 | 10 |  | 2.702 |  |  | 3 | 50 | 27 | 20 | 47 | 0.129 | 0.0881 | 0.00516 | [9 empty] | 1.8206e-08
2009-03-31 | 関東地方整備局 | 荒川 | 囲繞堤 | 左岸 | 33.6 | B-33.6k-1 | 天端 | B.P-9 | 9.15 | 9.45 | 11 |  | 2.702 |  |  | 5 | 42 | 27 | 26 | 53 | 0.103 | 0.0612 | 0.00145 |  |  |  | 45.5 | 22 | 23.5 |  |  |  | 9.6137e-10
2009-03-31 | 関東地方整備局 | 荒川 | 囲繞堤 | 左岸 | 33.6 | B-33.6k-1 | 天端 | B.P-8 | 8.15 | 8.46 | 10 |  | 2.706 |  |  | 3 | 48 | 24 | 25 | 49 | 0.128 | 0.0821 | 0.00211 | [9 empty] | 2.2928e-09
2009-03-31 | 関東地方整備局 | 荒川 | 囲繞堤 | 左岸 | 33.6 | B-33.6k-1 | 天端 | B.P-7 | 7.15 | 7.45 | 11 |  | 2.713 |  |  | 12 | 33 | 39 | 16 | 55 | 0.132 | 0.0505 | 0.00729 | 0.00169 | 78.1065 | 11 | 82.1 | 46.8 | 35.3 |  |  |  | 4.0545e-08 | 2.8561e-08
2009-03-31 | 関東地方整備局 | 荒川 | 囲繞堤 | 左岸 | 33.6 | B-33.6k-1 | 天端 | B.P-11 | 11.15 | 11.45 | 11 |  | 2.716 |  |  | 1 | 70 | 20 | 9 | 29 | 0.174 | 0.154 | 0.0363 | 0.006 | 29 | 6.4 | [6 empty] | 1.6723e-06 | 3.6e-07
2009-03-31 | 関東地方整備局 | 荒川 | 囲繞堤 | 左岸 | 33.6 | B-33.6k-1 | 天端 | B.P-5 | 5.15 | 5.45 | 5 |  | 2.75 |  |  | 0 | 30 | 41 | 29 | 70 | 0.0496 | 0.0259 | 0.00156 |  |  |  | 151.8 | 83.7 | 68.1 |  |  |  | 1.1389e-09
2009-03-31 | 関東地方整備局 | 荒川 | 囲繞堤 | 左岸 | 33.6 | B-33.6k-1 | 天端 | B.P-4 | 4.15 | 4.5 | 4 |  | 2.768 |  |  | 7 | 25 | 35 | 33 | 68 | 0.0377 | 0.0189 |  |  |  |  | 141.5 | 83.7 | 57.8
2009-03-31 | 関東地方整備局 | 荒川 | 荒川上流 | 右岸 | 34 | B-R34.0k-1 | 天端 | B.P-20 | 25.15 | 25.5 | 3 |  | 2.692 |  |  | 0 | 8 | 60 | 32 | 92 | 0.0243 | 0.0173 | 0.00111 |  |  |  | 74 | 32.5 | 41.5 |  |  |  | 5.1762e-10
2009-03-31 | 関東地方整備局 | 荒川 | 荒川上流 | 右岸 | 34 | B-R34.0k-1 | 天端 | B.P-19 | 22.15 | 22.45 | 2 |  | 2.697 |  |  | 0 | 20 | 37 | 43 | 80 | 0.222 | 0.0102 |  |  |  |  | 54 | 28.1 | 25.9
2009-03-31 | 関東地方整備局 | 荒川 | 荒川上流 | 右岸 | 34 | B-R34.0k-1 | 天端 | B.P-17 | 19.15 | 19.45 | 3 |  | 2.72 |  |  | 0 | 63 | 20 | 17 | 37 | 0.164 | 0.144 | 0.0102 | [9 empty] | 8.8293e-08
2009-03-31 | 関東地方整備局 | 荒川 | 荒川上流 | 右岸 | 34 | B-R34.0k-1 | 天端 | B.P-23 | 30.15 | 30.47 | 6 |  | 2.726 |  |  | 0 | 52 | 29 | 19 | 48 | 0.0938 | 0.0784 | 0.00602 | [9 empty] | 2.6021e-08
2009-03-31 | 関東地方整備局 | 荒川 | 荒川上流 | 右岸 | 34 | B-R34.0k-1 | 天端 | B.P-22 | 28.15 | 28.48 | 4 |  | 2.746 |  |  | 0 | 34 | 29 | 37 | 66 | 0.0454 | 0.0202 |  |  |  |  | 58.7 | 23.8 | 34.9
2009-03-31 | 関東地方整備局 | 荒川 | 荒川上流 | 右岸 | 34 | B-R34.0k-1 | 天端 | B.P-21 | 27.15 | 27.48 | 3 |  | 2.746 |  |  | 0 | 56 | 24 | 20 | 44 | 0.151 | 0.112 | 0.00522 | [9 empty] | 1.87e-08
2009-03-31 | 関東地方整備局 | 荒川 | 荒川上流 | 右岸 | 34 | B-R34.0k-1 | 天端 | B.P-13 | 13.15 | 13.49 | 4 |  | 2.752 |  |  | 0 | 8 | 45 | 47 | 92 | 0.0115 | 0.00629 |  |  |  |  | 55.7 | 25.5 | 30.2
2009-03-31 | 関東地方整備局 | 荒川 | 荒川上流 | 右岸 | 34 | B-R34.0k-1 | 天端 | B.P-12 | 12.15 | 12.48 | 6 |  | 2.754 |  |  | 0 | 3 | 49 | 48 | 97 | 0.00901 | 0.00553 |  |  |  |  | 52.5 | 23.6 | 28.9
2009-03-31 | 関東地方整備局 | 荒川 | 荒川上流 | 右岸 | 34 | B-R34.0k-1 | 天端 | B.P-18 | 20.15 | 20.5 | 5 |  | 2.754 |  |  | 0 | 66 | 22 | 12 | 34 | 0.161 | 0.147 | 0.0154 | 0.00304 | 52.9605 | 5.7 | [6 empty] | 2.2934e-07 | 9.2416e-08
2009-03-31 | 関東地方整備局 | 荒川 | 荒川上流 | 右岸 | 34 | B-R34.0k-1 | 天端 | B.P-14 | 14.15 | 14.4 | 14 |  | 2.76 |  |  | 0 | 80 | 14 | 6 | 20 | 0.214 | 0.187 | 0.0775 | 0.0287 | 7.4564 | 2.7 | [6 empty] | 9.6942e-06 | 8.2369e-06
2009-03-31 | 関東地方整備局 | 荒川 | 荒川上流 | 右岸 | 34 | B-R34.0k-1 | 天端 | B.P-15 | 15.15 | 15.45 | 19 |  | 2.773 |  |  | 0 | 84 | 10 | 6 | 16 | 0.204 | 0.182 | 0.105 | 0.0251 | 8.1275 | 3.6 | [6 empty] | 1.9593e-05 | 6.3001e-06
2009-03-31 | 関東地方整備局 | 荒川 | 荒川上流 | 右岸 | 34 | B-R34.0k-1 | 天端 | B.P-24 | 32.15 | 32.44 | 50 |  | 2.784 |  |  | 0 | 80 | 13 | 7 | 20 | 0.183 | 0.164 | 0.0773 | 0.0161 | 11.3665 | 5.1 | [6 empty] | 9.6363e-06 | 2.5921e-06
2009-03-31 | 関東地方整備局 | 荒川 | 荒川上流 | 右岸 | 34 | B-R34.0k-1 | 天端 | B.P-16 | 17.15 | 17.45 | 35 |  | 2.798 |  |  | 0 | 91 |  |  | 9 | 0.422 | 0.392 | 0.234 | 0.0929 | 4.5425 | 2.4 | [6 empty] | 0.00012545 | 8.6304e-05
2009-03-31 | 関東地方整備局 | 荒川 | 荒川上流 | 右岸 | 34 | B-R34.0k-1 | 天端 | B.P-1 | 1.15 | 1.45 | 5 |  | 2.705 |  |  | 0 | 61 | 21 | 18 | 39 | 0.177 | 0.14 | 0.00844 | [9 empty] | 5.6929e-08
2009-03-31 | 関東地方整備局 | 荒川 | 荒川上流 | 右岸 | 34 | B-R34.0k-1 | 天端 | B.P-4 | 4.15 | 4.48 | 5 |  | 2.709 |  |  | 2 | 33 | 35 | 30 | 65 | 0.0538 | 0.0295 | 0.00129 |  |  |  | 44.4 | 21.3 | 23.1 |  |  |  | 7.3322e-10
2009-03-31 | 関東地方整備局 | 荒川 | 荒川上流 | 右岸 | 34 | B-R34.0k-1 | 天端 | B.P-2 | 2.15 | 2.4 | 4 |  | 2.71 |  |  | 0 | 75 | 15 | 10 | 25 | 0.202 | 0.175 | 0.0395 | 0.00585 | 34.5299 | 9 | [6 empty] | 2.0338e-06 | 3.4223e-07
2009-03-31 | 関東地方整備局 | 荒川 | 荒川上流 | 右岸 | 34 | B-R34.0k-1 | 天端 | B.P-5 | 5.15 | 5.45 | 4 |  | 2.713 |  |  | 1 | 48 | 38 | 13 | 51 | 0.119 | 0.0722 | 0.0116 | 0.00257 | 46.3035 | 1.8 | 41.1 | 21.5 | 19.6 |  |  |  | 1.1895e-07 | 6.6049e-08
2009-03-31 | 関東地方整備局 | 荒川 | 荒川上流 | 右岸 | 34 | B-R34.0k-1 | 天端 | B.P-3 | 3.15 | 3.45 | 9 |  | 2.715 |  |  | 0 | 54 | 25 | 21 | 46 | 0.132 | 0.0938 | 0.00406 | [9 empty] | 1.0446e-08
2009-03-31 | 関東地方整備局 | 荒川 | 荒川上流 | 右岸 | 34 | B-R34.0k-1 | 天端 | B.P-7 | 7.15 | 7.47 | 7 |  | 2.728 |  |  | 0 | 42 | 45 | 13 | 58 | 0.0807 | 0.0569 | 0.0121 | 0.00235 | 34.3404 | 3.2 | 52.8 | 23.6 | 29.2 |  |  |  | 1.3116e-07 | 5.5225e-08
2009-03-31 | 関東地方整備局 | 荒川 | 荒川上流 | 右岸 | 34 | B-R34.0k-1 | 天端 | B.P-6 | 6.15 | 6.45 | 8 |  | 2.728 |  |  | 3 | 49 | 27 | 21 | 48 | 0.115 | 0.0829 | 0.00437 | [9 empty] | 1.2388e-08
2009-03-31 | 関東地方整備局 | 荒川 | 荒川上流 | 右岸 | 34 | B-R34.0k-1 | 天端 | B.P-10 | 10.15 | 10.45 | 7 |  | 2.73 |  |  | 0 | 27 | 40 | 33 | 73 | 0.0357 | 0.0186 |  |  |  |  | 38.8 | 17.4 | 21.4
2009-03-31 | 関東地方整備局 | 荒川 | 荒川上流 | 右岸 | 34 | B-R34.0k-1 | 天端 | B.P-8 | 8.15 | 8.48 | 5 |  | 2.732 |  |  | 0 | 23 | 41 | 36 | 77 | 0.0318 | 0.0166 |  |  |  |  | 42.6 | 21.4 | 21.2
2009-03-31 | 関東地方整備局 | 荒川 | 荒川上流 | 右岸 | 34 | B-R34.0k-1 | 天端 | B.P-11 | 11.15 | 11.48 | 5 |  | 2.744 |  |  | 0 | 27 | 59 | 14 | 73 | 0.0489 | 0.0362 | 0.0103 | 0.00132 | 37.0455 | 5.4 | 40.6 | 17.7 | 22.9 |  |  |  | 9.0312e-08 | 1.7424e-08
2009-03-31 | 関東地方整備局 | 荒川 | 荒川上流 | 右岸 | 34 | B-R34.0k-1 | 天端 | B.P-9 | 9.15 | 9.48 | 6 |  | 2.754 |  |  | 0 | 24 | 37 | 39 | 76 | 0.0254 | 0.0121 |  |  |  |  | 45.4 | 19.5 | 25.9
2009-03-31 | 関東地方整備局 | 荒川 | 荒川上流 | 右岸 | 34 | B-R34.0k-2 | 裏のり | B.P-14 | 22.15 | 22.45 | 2 |  | 2.663 |  |  | 0 | 4 | 53 | 43 | 96 | 0.0145 | 0.00848 |  |  |  |  | 72.6 | 31.6 | 41
2009-03-31 | 関東地方整備局 | 荒川 | 荒川上流 | 右岸 | 34 | B-R34.0k-2 | 裏のり | B.P-11 | 16.15 | 16.45 | 2 |  | 2.687 |  |  | 0 | 40 | 40 | 20 | 60 | 0.0762 | 0.0476 | 0.00534 |  |  |  | 54.1 | 23.3 | 30.8 |  |  |  | 1.9711e-08
2009-03-31 | 関東地方整備局 | 荒川 | 荒川上流 | 右岸 | 34 | B-R34.0k-2 | 裏のり | B.P-13 | 19.15 | 19.45 | 1 |  | 2.691 |  |  | 0 | 39 | 35 | 26 | 61 | 0.07 | 0.0378 | 0.00199 |  |  |  | 55.1 | 25.6 | 29.5 |  |  |  | 2.0019e-09
2009-03-31 | 関東地方整備局 | 荒川 | 荒川上流 | 右岸 | 34 | B-R34.0k-2 | 裏のり | B.P-10 | 14.15 | 14.45 | 19 |  | 2.702 |  |  | 0 | 86 | 10 | 4 | 14 | 0.316 | 0.289 | 0.146 | 0.0283 | 11.1661 | 4.9 | [6 empty] | 4.2054e-05 | 8.0089e-06
2009-03-31 | 関東地方整備局 | 荒川 | 荒川上流 | 右岸 | 34 | B-R34.0k-2 | 裏のり | B.P-8 | 10.15 | 10.45 | 6 |  | 2.713 |  |  | 0 | 6 |  |  | 94 | 0.0122 | 0.00651 |  |  |  |  | 48.3 | 22 | 26.3
2009-03-31 | 関東地方整備局 | 荒川 | 荒川上流 | 右岸 | 34 | B-R34.0k-2 | 裏のり | B.P-15 | 25.15 | 25.45 | 3 |  | 2.722 |  |  | 0 | 54 | 25 | 21 | 46 | 0.134 | 0.0933 | 0.00395 | [9 empty] | 9.802e-09
2009-03-31 | 関東地方整備局 | 荒川 | 荒川上流 | 右岸 | 34 | B-R34.0k-2 | 裏のり | B.T-3 | 8.8 | 9.6 |  | 1.872 | 2.727 | 0.979 | 0.47414 | 0 | 4 | 58 | 38 | 96 | 0.0153 | 0.0105 |  |  |  |  | 49.7 | 23.4 | 26.3 | [7 empty] | UU | [8 empty] | 52.8 | 1.1
2009-03-31 | 関東地方整備局 | 荒川 | 荒川上流 | 右岸 | 34 | B-R34.0k-2 | 裏のり | B.P-16 | 27.15 | 27.45 | 5 |  | 2.727 |  |  | 0 | 51 | 31 | 18 | 49 | 0.0963 | 0.0787 | 0.00615 | [9 empty] | 2.7342e-08
2009-03-31 | 関東地方整備局 | 荒川 | 荒川上流 | 右岸 | 34 | B-R34.0k-2 | 裏のり | B.P-9 | 12.15 | 12.45 | 22 |  | 2.732 |  |  | 0 | 86 | 8 | 6 | 14 | 0.241 | 0.219 | 0.119 | 0.0249 | 9.6787 | 4.4 | [6 empty] | 2.6184e-05 | 6.2001e-06
2009-03-31 | 関東地方整備局 | 荒川 | 荒川上流 | 右岸 | 34 | B-R34.0k-2 | 裏のり | B.P-12 | 17.15 | 17.45 | 7 |  | 2.748 |  |  | 0 | 85 | 11 | 4 | 15 | 0.365 | 0.301 | 0.118 | 0.0241 | 15.1452 | 3.8 | [6 empty] | 2.5677e-05 | 5.8081e-06
2009-03-31 | 関東地方整備局 | 荒川 | 荒川上流 | 右岸 | 34 | B-R34.0k-2 | 裏のり | B.P-17 | 29.15 | 29.45 | 33 |  | 2.757 |  |  | 0 | 80 |  |  | 20 | 0.174 | 0.16 | 0.0755 | 0.00452 | 38.4956 | 18.9 | [6 empty] | 9.1244e-06 | 2.043e-07
2009-03-31 | 関東地方整備局 | 荒川 | 荒川上流 | 右岸 | 34 | B-R34.0k-2 | 裏のり |  | 12 | 12.5 | 22 | [19 empty] | 0.000225
2009-03-31 | 関東地方整備局 | 荒川 | 荒川上流 | 右岸 | 34 | B-R34.0k-2 | 裏のり | B.P-1 | 1.15 | 1.45 | 4 |  | 2.707 |  |  | 0 | 24 | 39 | 37 | 76 | 0.0301 | 0.0134 |  |  |  |  | 53.2 | 21.4 | 31.8
2009-03-31 | 関東地方整備局 | 荒川 | 荒川上流 | 右岸 | 34 | B-R34.0k-2 | 裏のり | B.T-1 | 5.5 | 6.2 |  | 1.911 | 2.707 | 0.864 | 0.34602 | 0 | 25 | 49 | 26 | 75 | 0.0464 | 0.0296 | 0.00153 |  |  |  | 40.5 | 18.7 | 21.8 |  |  |  | 1.0888e-09 |  |  |  | UU | [8 empty] | 32.2 | 15.5
2009-03-31 | 関東地方整備局 | 荒川 | 荒川上流 | 右岸 | 34 | B-R34.0k-2 | 裏のり | B.P-5 | 6.35 | 6.65 | 6 |  | 2.715 |  |  | 0 | 14 | 47 | 39 | 86 | 0.0206 | 0.0117 |  |  |  |  | 54.5 | 22.7 | 31.8
2009-03-31 | 関東地方整備局 | 荒川 | 荒川上流 | 右岸 | 34 | B-R34.0k-2 | 裏のり | B.P-4 | 4.15 | 4.45 | 3 |  | 2.718 |  |  | 0 | 21 | 48 | 31 | 79 | 0.363 | 0.0239 |  |  |  |  | 40.7 | 17.3 | 23.4
2009-03-31 | 関東地方整備局 | 荒川 | 荒川上流 | 右岸 | 34 | B-R34.0k-2 | 裏のり | B.P-7 | 8.45 | 8.75 | 5 |  | 2.718 |  |  | 0 | 27 | 42 | 31 | 73 | 0.0423 | 0.0245 |  |  |  |  | 35.7 | 19.2 | 16.5
2009-03-31 | 関東地方整備局 | 荒川 | 荒川上流 | 右岸 | 34 | B-R34.0k-2 | 裏のり | B.P-6 | 7.15 | 7.45 | 8 |  | 2.722 |  |  | 0 | 3 | 50 | 47 | 97 | 0.0113 | 0.00626 |  |  |  |  | 100.5 | 29.9 | 70.6
2009-03-31 | 関東地方整備局 | 荒川 | 荒川上流 | 右岸 | 34 | B-R34.0k-2 | 裏のり | B.P-2 | 2.15 | 2.45 | 2 |  | 2.724 |  |  | 0 | 26 | 41 | 33 | 74 | 0.0304 | 0.0162 |  |  |  |  | 40.9 | 20.6 | 20.3
2009-03-31 | 関東地方整備局 | 荒川 | 荒川上流 | 右岸 | 34 | B-R34.0k-2 | 裏のり | B.P-3 | 3.15 | 3.45 | 3 |  | 2.726 |  |  | 0 | 5 | 50 | 45 | 95 | 0.011 | 0.00684 |  |  |  |  | 54.3 | 24.3 | 30
2009-03-31 | 関東地方整備局 | 荒川 | 荒川上流 | 左岸 | 34 | B-34.0k-1 | 天端 | B.P-19 | 25.15 | 25.51 | 3 |  | 2.695 |  |  | 0 | 41 | 38 | 21 | 59 | 0.078 | 0.0469 | 0.00359 |  |  |  | 49.9 | 22.4 | 27.5 |  |  |  | 7.8551e-09
2009-03-31 | 関東地方整備局 | 荒川 | 荒川上流 | 左岸 | 34 | B-34.0k-1 | 天端 | B.P-17 | 20.15 | 20.45 | 3 |  | 2.697 |  |  | 0 | 73 | 15 | 12 | 27 | 0.135 | 0.124 | 0.0243 | 0.00249 | 54.2169 | 23.2 | [6 empty] | 6.5986e-07 | 6.2001e-08
2009-03-31 | 関東地方整備局 | 荒川 | 荒川上流 | 左岸 | 34 | B-34.0k-1 | 天端 | B.P-20 | 28.15 | 28.48 | 5 |  | 2.704 |  |  | 0 | 46 | 36 | 18 | 54 | 0.114 | 0.0562 | 0.00665 |  |  |  | 55.3 | 22.9 | 32.4 |  |  |  | 3.277e-08
2009-03-31 | 関東地方整備局 | 荒川 | 荒川上流 | 左岸 | 34 | B-34.0k-1 | 天端 | B.P-14 | 15.15 | 15.45 | 10 |  | 2.705 |  |  | 0 | 53 | 29 | 18 | 47 | 0.103 | 0.0832 | 0.00682 | [9 empty] | 3.4744e-08
2009-03-31 | 関東地方整備局 | 荒川 | 荒川上流 | 左岸 | 34 | B-34.0k-1 | 天端 | B.P-18 | 22.15 | 22.45 | 5 |  | 2.708 |  |  | 0 | 52 | 28 | 20 | 48 | 0.095 | 0.0802 | 0.00481 | [9 empty] | 1.5471e-08
2009-03-31 | 関東地方整備局 | 荒川 | 荒川上流 | 左岸 | 34 | B-34.0k-1 | 天端 | B.P-16 | 18.15 | 18.45 | 10 |  | 2.731 |  |  | 0 | 76 | 16 | 8 | 24 | 0.133 | 0.122 | 0.0507 | 0.00847 | 15.7025 | 7.9 | [6 empty] | 3.6266e-06 | 7.1741e-07
2009-03-31 | 関東地方整備局 | 荒川 | 荒川上流 | 左岸 | 34 | B-34.0k-1 | 天端 | B.P-15 | 16.15 | 16.45 | 21 |  | 2.734 |  |  | 0 | 81 | 13 | 6 | 19 | 0.165 | 0.148 | 0.0819 | 0.0122 | 13.5246 | 6.6 | [6 empty] | 1.1017e-05 | 1.4884e-06
2009-03-31 | 関東地方整備局 | 荒川 | 荒川上流 | 左岸 | 34 | B-34.0k-1 | 天端 | B.P-1 | 1.15 | 1.45 | 9 |  | 2.683 |  |  | 13 | 34 | 30 | 23 | 53 | 0.139 | 0.0578 | 0.00236 |  |  |  | 79.7 | 39.7 | 40 |  |  |  | 2.9719e-09
2009-03-31 | 関東地方整備局 | 荒川 | 荒川上流 | 左岸 | 34 | B-34.0k-1 | 天端 | B.P-13 | 14.15 | 14.45 | 8 |  | 2.688 |  |  | 0 | 16 | 49 | 35 | 84 | 0.0257 | 0.0139 |  |  |  |  | 43.5 | 20.7 | 22.8
2009-03-31 | 関東地方整備局 | 荒川 | 荒川上流 | 左岸 | 34 | B-34.0k-1 | 天端 | B.P-7 | 7.15 | 7.45 | 9 |  | 2.69 |  |  | 0 | 34 | 45 | 21 | 66 | 0.0572 | 0.0351 | 0.00438 |  |  |  | 45.7 | 22.3 | 23.4 |  |  |  | 1.2454e-08
2009-03-31 | 関東地方整備局 | 荒川 | 荒川上流 | 左岸 | 34 | B-34.0k-1 | 天端 | B.P-6 | 6.15 | 6.45 | 12 |  | 2.692 |  |  | 2 | 42 | 32 | 24 | 56 | 0.0889 | 0.0532 | 0.00251 |  |  |  | 48.7 | 22.6 | 26.1 |  |  |  | 3.428e-09
2009-03-31 | 関東地方整備局 | 荒川 | 荒川上流 | 左岸 | 34 | B-34.0k-1 | 天端 | B.P-5 | 5.15 | 5.45 | 6 |  | 2.694 |  |  | 0 | 51 | 27 | 22 | 49 | 0.111 | 0.0774 | 0.00391 | [9 empty] | 9.5736e-09
2009-03-31 | 関東地方整備局 | 荒川 | 荒川上流 | 左岸 | 34 | B-34.0k-1 | 天端 | B.P-2 | 2.15 | 2.45 | 19 |  | 2.694 |  |  | 19 | 36 | 27 | 18 | 45 | 0.275 | 0.133 | 0.00647 | [9 empty] | 3.0751e-08
2009-03-31 | 関東地方整備局 | 荒川 | 荒川上流 | 左岸 | 34 | B-34.0k-1 | 天端 | B.P-9 | 9.15 | 9.45 | 19 |  | 2.703 |  |  | 1 | 60 | 23 | 16 | 39 | 0.198 | 0.138 | 0.0103 | 0.001 | 198 | 4.2 | [6 empty] | 9.0312e-08 | 1e-08
2009-03-31 | 関東地方整備局 | 荒川 | 荒川上流 | 左岸 | 34 | B-34.0k-1 | 天端 | B.P-4 | 4.15 | 4.45 | 7 |  | 2.705 |  |  | 0 | 37 | 35 | 28 | 63 | 0.0659 | 0.0338 | 0.00118 |  |  |  | 38.9 | 21.2 | 17.7 |  |  |  | 5.9642e-10
2009-03-31 | 関東地方整備局 | 荒川 | 荒川上流 | 左岸 | 34 | B-34.0k-1 | 天端 | B.P-10 | 10.15 | 10.45 | 7 |  | 2.706 |  |  | 0 | 59 | 23 | 18 | 41 | 0.163 | 0.122 | 0.00658 | [9 empty] | 3.1976e-08
2009-03-31 | 関東地方整備局 | 荒川 | 荒川上流 | 左岸 | 34 | B-34.0k-1 | 天端 | B.P-8 | 8.15 | 8.45 | 8 |  | 2.713 |  |  | 1 | 51 | 33 | 15 | 48 | 0.105 | 0.082 | 0.00956 | 0.00155 | 67.7419 | 3 | [6 empty] | 7.5984e-08 | 2.4025e-08
2009-03-31 | 関東地方整備局 | 荒川 | 荒川上流 | 左岸 | 34 | B-34.0k-1 | 天端 | B.P-3 | 3.15 | 3.45 | 15 |  | 2.713 |  |  | 9 | 57 | 24 | 10 | 34 | 0.197 | 0.148 | 0.0197 | 0.00444 | 44.3694 | 3.7 | [6 empty] | 4.0577e-07 | 1.9714e-07
2009-03-31 | 関東地方整備局 | 荒川 | 荒川上流 | 左岸 | 34 | B-34.0k-1 | 天端 | B.P-12 | 13.15 | 13.45 | 5 |  | 2.714 |  |  | 0 | 13 | 47 | 40 | 87 | 0.0234 | 0.0123 |  |  |  |  | 45.8 | 22.3 | 23.5
2009-03-31 | 関東地方整備局 | 荒川 | 荒川上流 | 左岸 | 34 | B-34.0k-1 | 天端 | B.P-11 | 11.15 | 11.47 | 9 |  | 2.716 |  |  | 0 | 68 | 21 | 11 | 32 | 0.218 | 0.177 | 0.0202 | 0.00303 | 71.9472 | 5.9 | [6 empty] | 4.3003e-07 | 9.1809e-08
2009-03-31 | 関東地方整備局 | 荒川 | 囲繞堤 | 左岸 | 34.4 | B-34.4k-1 | 天端 | B.P-18 | 23.15 | 23.45 | 4 |  | 2.683 |  |  | 0 | 57 | 26 | 17 | 43 | 0.106 | 0.0916 | 0.00756 | [9 empty] | 4.411e-08
2009-03-31 | 関東地方整備局 | 荒川 | 囲繞堤 | 左岸 | 34.4 | B-34.4k-1 | 天端 | B.P-17 | 21.15 | 21.45 | 5 |  | 2.693 |  |  | 0 | 58 | 27 | 15 | 42 | 0.105 | 0.0937 | 0.01 | 0.00124 | 84.6774 | 7.3 | [6 empty] | 8.4333e-08 | 1.5376e-08
2009-03-31 | 関東地方整備局 | 荒川 | 囲繞堤 | 左岸 | 34.4 | B-34.4k-1 | 天端 | B.P-19 | 25.15 | 25.45 | 4 |  | 2.694 |  |  | 0 | 27 | 48 | 25 | 73 | 0.0481 | 0.031 | 0.00221 |  |  |  | 49.1 | 23.1 | 26 |  |  |  | 2.5524e-09
2009-03-31 | 関東地方整備局 | 荒川 | 囲繞堤 | 左岸 | 34.4 | B-34.4k-1 | 天端 | B.P-15 | 17.15 | 17.45 | 3 |  | 2.695 |  |  | 0 | 74 | 16 | 10 | 26 | 0.156 | 0.14 | 0.0333 | 0.00474 | 32.9114 | 11.6 | [6 empty] | 1.3693e-06 | 2.2468e-07
2009-03-31 | 関東地方整備局 | 荒川 | 囲繞堤 | 左岸 | 34.4 | B-34.4k-1 | 天端 | B.P-16 | 19.15 | 19.45 | 5 |  | 2.696 |  |  | 1 | 73 | 16 | 10 | 26 | 0.174 | 0.151 | 0.0451 | 0.00446 | 39.0135 | 11.1 | [6 empty] | 2.7652e-06 | 1.9892e-07
2009-03-31 | 関東地方整備局 | 荒川 | 囲繞堤 | 左岸 | 34.4 | B-34.4k-1 | 天端 | B.P-14 | 15.15 | 15.45 | 11 |  | 2.71 |  |  | 1 | 79 | 11 | 9 | 20 | 0.197 | 0.177 | 0.0765 | 0.00693 | 28.4271 | 10.9 | [6 empty] | 9.4068e-06 | 4.8025e-07
2009-03-31 | 関東地方整備局 | 荒川 | 囲繞堤 | 左岸 | 34.4 | B-34.4k-1 | 天端 | B.P-6 | 6.15 | 6.45 | 11 |  | 2.663 |  |  | 1 | 39 | 39 | 21 | 60 | 0.0761 | 0.0503 | 0.0044 |  |  |  | 47.1 | 23.1 | 24 |  |  |  | 1.2586e-08
2009-03-31 | 関東地方整備局 | 荒川 | 囲繞堤 | 左岸 | 34.4 | B-34.4k-1 | 天端 | B.P-7 | 7.15 | 7.45 | 6 |  | 2.681 |  |  | 0 | 36 | 45 | 19 | 64 | 0.0609 | 0.0382 | 0.00577 |  |  |  | 48.7 | 24.3 | 24.4 |  |  |  | 2.3585e-08
2009-03-31 | 関東地方整備局 | 荒川 | 囲繞堤 | 左岸 | 34.4 | B-34.4k-1 | 天端 | B.P-2 | 2.15 | 2.45 | 5 |  | 2.686 |  |  | 8 | 31 | 37 | 24 | 61 | 0.0659 | 0.0306 | 0.00248 |  |  |  | 83.4 | 43.5 | 39.9 |  |  |  | 3.3338e-09
2009-03-31 | 関東地方整備局 | 荒川 | 囲繞堤 | 左岸 | 34.4 | B-34.4k-1 | 天端 | B.P-13 | 13.15 | 13.45 | 6 |  | 2.687 |  |  | 1 | 44 | 29 | 26 | 55 | 0.108 | 0.055 | 0.00129 |  |  |  | 44 | 19.9 | 24.1 |  |  |  | 7.3322e-10
2009-03-31 | 関東地方整備局 | 荒川 | 囲繞堤 | 左岸 | 34.4 | B-34.4k-1 | 天端 | B.P-8 | 8.15 | 8.45 | 6 |  | 2.688 |  |  | 1 | 62 | 22 | 15 | 37 | 0.14 | 0.119 | 0.0122 | [9 empty] | 1.3369e-07
2009-03-31 | 関東地方整備局 | 荒川 | 囲繞堤 | 左岸 | 34.4 | B-34.4k-1 | 天端 | B.P-1 | 1.15 | 1.45 | 6 |  | 2.692 |  |  | 47 | 24 | 18 | 11 | 29 | 4.89 | 1.24 | 0.0219 | 0.00426 | 1147.8873 | 0.5 | [6 empty] | 5.1857e-07 | 1.8148e-07
2009-03-31 | 関東地方整備局 | 荒川 | 囲繞堤 | 左岸 | 34.4 | B-34.4k-1 | 天端 | B.P-11 | 11.15 | 11.45 | 22 |  | 2.699 |  |  | 1 | 31 | 37 | 31 | 68 | 0.0408 | 0.0194 |  |  |  |  | 44.7 | 20.8 | 23.9
2009-03-31 | 関東地方整備局 | 荒川 | 囲繞堤 | 左岸 | 34.4 | B-34.4k-1 | 天端 | B.P-12 | 12.15 | 12.45 | 14 |  | 2.699 |  |  | 3 | 70 | 16 | 11 | 27 | 0.218 | 0.18 | 0.0291 | 0.00359 | 60.7242 | 12.6 | [6 empty] | 1.0019e-06 | 1.2888e-07
2009-03-31 | 関東地方整備局 | 荒川 | 囲繞堤 | 左岸 | 34.4 | B-34.4k-1 | 天端 | B.P-3 | 3.15 | 3.45 | 14 |  | 2.704 |  |  | 28 | 46 |  |  | 26 | 0.616 | 0.344 | 0.025 | 0.00147 | 419.0476 | 16.2 | [6 empty] | 7.0474e-07 | 2.1609e-08
2009-03-31 | 関東地方整備局 | 荒川 | 囲繞堤 | 左岸 | 34.4 | B-34.4k-1 | 天端 | B.P-10 | 10.15 | 10.45 | 12 |  | 2.707 |  |  | 1 | 62 | 23 | 14 | 37 | 0.162 | 0.124 | 0.0137 | 0.00131 | 123.6641 | 8.6 | [6 empty] | 1.749e-07 | 1.7161e-08
2009-03-31 | 関東地方整備局 | 荒川 | 囲繞堤 | 左岸 | 34.4 | B-34.4k-1 | 天端 | B.P-9 | 9.15 | 9.45 | 11 |  | 2.709 |  |  | 1 | 44 | 33 | 22 | 55 | 0.0936 | 0.0587 | 0.00367 |  |  |  | 45.4 | 20.1 | 25.3 |  |  |  | 8.2667e-09
2009-03-31 | 関東地方整備局 | 荒川 | 囲繞堤 | 左岸 | 34.4 | B-34.4k-1 | 天端 | B.P-4 | 4.15 | 4.45 | 12 |  | 2.729 |  |  | 4 | 69 | 16 | 11 | 27 | 0.216 | 0.166 | 0.041 | 0.00267 | 80.8989 | 12.8 | [6 empty] | 2.2173e-06 | 7.1289e-08
2009-03-31 | 関東地方整備局 | 荒川 | 囲繞堤 | 左岸 | 34.4 | B-34.4k-1 | 天端 | B.P-5 | 5.15 | 5.45 | 15 |  | 2.735 |  |  | 2 | 70 | 20 | 8 | 28 | 0.209 | 0.157 | 0.043 | 0.00895 | 23.352 | 3.6 | [6 empty] | 2.476e-06 | 8.0102e-07
2009-03-31 | 関東地方整備局 | 荒川 | 荒川上流 | 右岸 | 34.4 | B-R34.4k-1 | 天端 | B.P-12 | 13.15 | 13.45 | 5 |  | 2.557 |  |  | 0 | 1 | 49 | 50 | 99 | 0.0095 | 0.00473 |  |  |  |  | 95.2 | 38.1 | 57.1
2009-03-31 | 関東地方整備局 | 荒川 | 荒川上流 | 右岸 | 34.4 | B-R34.4k-1 | 天端 | B.P-17 | 24.15 | 24.45 | 2 |  | 2.683 |  |  | 0 | 10 | 56 | 34 | 90 | 0.0293 | 0.0175 |  |  |  |  | 63.5 | 31.9 | 31.6
2009-03-31 | 関東地方整備局 | 荒川 | 荒川上流 | 右岸 | 34.4 | B-R34.4k-1 | 天端 | B.P-18 | 26.15 | 26.45 | 4 |  | 2.687 |  |  | 0 | 34 | 43 | 23 | 66 | 0.0587 | 0.0355 | 0.00285 |  |  |  | 53.7 | 24.7 | 29 |  |  |  | 4.6012e-09
2009-03-31 | 関東地方整備局 | 荒川 | 荒川上流 | 右岸 | 34.4 | B-R34.4k-1 | 天端 | B.P-11 | 11.15 | 11.5 | 4 |  | 2.695 |  |  | 0 | 18 | 50 | 32 | 82 | 0.0305 | 0.018 |  |  |  |  | 50.5 | 24.1 | 26.4
2009-03-31 | 関東地方整備局 | 荒川 | 荒川上流 | 右岸 | 34.4 | B-R34.4k-1 | 天端 | B.P-14 | 16.15 | 16.45 | 8 |  | 2.701 |  |  | 0 | 68 |  |  | 32 | 0.126 | 0.117 | 0.0135 | [9 empty] | 1.6904e-07
2009-03-31 | 関東地方整備局 | 荒川 | 荒川上流 | 右岸 | 34.4 | B-R34.4k-1 | 天端 | B.P-15 | 18.15 | 18.45 | 1 |  | 2.711 |  |  | 0 | 66 | 22 | 12 | 34 | 0.155 | 0.137 | 0.0169 | 0.00236 | 65.678 | 9.6 | [6 empty] | 2.8445e-07 | 5.5696e-08
2009-03-31 | 関東地方整備局 | 荒川 | 荒川上流 | 右岸 | 34.4 | B-R34.4k-1 | 天端 | B.P-16 | 21.15 | 21.5 | 2 |  | 2.712 |  |  | 0 | 64 | 21 | 15 | 36 | 0.146 | 0.126 | 0.0132 | 0.00109 | 133.945 | 13.2 | [6 empty] | 1.6046e-07 | 1.1881e-08
2009-03-31 | 関東地方整備局 | 荒川 | 荒川上流 | 右岸 | 34.4 | B-R34.4k-1 | 天端 | B.P-19 | 28.15 | 28.45 | 5 |  | 2.723 |  |  | 0 | 66 | 23 | 11 | 34 | 0.145 | 0.122 | 0.023 | 0.00406 | 35.7143 | 6.1 | [6 empty] | 5.8093e-07 | 1.6484e-07
2009-03-31 | 関東地方整備局 | 荒川 | 荒川上流 | 右岸 | 34.4 | B-R34.4k-1 | 天端 | B.P-13 | 15.15 | 15.45 | 24 |  | 2.725 |  |  | 0 | 88 | 7 | 5 | 12 | 0.179 | 0.165 | 0.112 | 0.0522 | 3.4291 | 1.9 | [6 empty] | 2.2753e-05 | 2.7248e-05
2009-03-31 | 関東地方整備局 | 荒川 | 荒川上流 | 右岸 | 34.4 | B-R34.4k-1 | 天端 | B.P-21 | 31.15 | 31.42 | 50 |  | 2.738 |  |  | 0 | 88 | 7 | 5 | 12 | 0.163 | 0.157 | 0.115 | 0.0541 | 3.0129 | 2.1 | [6 empty] | 2.419e-05 | 2.9268e-05
2009-03-31 | 関東地方整備局 | 荒川 | 荒川上流 | 右岸 | 34.4 | B-R34.4k-1 | 天端 | B.P-20 | 29.15 | 29.25 | 28 |  | 2.747 |  |  | 0 | 56 | 26 | 18 | 44 | 0.134 | 0.0989 | 0.00741 | [9 empty] | 4.2108e-08
2009-03-31 | 関東地方整備局 | 荒川 | 荒川上流 | 右岸 | 34.4 | B-R34.4k-1 | 天端 | B.P-8 | 8.15 | 8.45 | 4 |  | 2.697 |  |  | 1 | 49 | 32 | 18 | 50 | 0.106 | 0.076 | 0.0061 | 0.00122 | 86.8852 | 2 | [6 empty] | 2.6829e-08 | 1.4884e-08
2009-03-31 | 関東地方整備局 | 荒川 | 荒川上流 | 右岸 | 34.4 | B-R34.4k-1 | 天端 | B.P-1 | 1.15 | 1.45 | 17 |  | 2.702 |  |  | 0 | 52 | 27 | 21 | 48 | 0.135 | 0.0844 | 0.0043 | [9 empty] | 1.1933e-08
2009-03-31 | 関東地方整備局 | 荒川 | 荒川上流 | 右岸 | 34.4 | B-R34.4k-1 | 天端 | B.P-5 | 5.15 | 5.45 | 6 |  | 2.712 |  |  | 0 | 58 | 29 | 13 | 42 | 0.111 | 0.0948 | 0.0137 | 0.00239 | 46.4435 | 4.7 | [6 empty] | 1.749e-07 | 5.7121e-08
2009-03-31 | 関東地方整備局 | 荒川 | 荒川上流 | 右岸 | 34.4 | B-R34.4k-1 | 天端 | B.P-4 | 4.15 | 4.45 | 16 |  | 2.715 |  |  | 0 | 61 | 28 | 11 | 39 | 0.143 | 0.115 | 0.0208 | 0.00436 | 32.7982 | 3.5 | [6 empty] | 4.6021e-07 | 1.901e-07
2009-03-31 | 関東地方整備局 | 荒川 | 荒川上流 | 右岸 | 34.4 | B-R34.4k-1 | 天端 | B.P-9 | 9.15 | 9.45 | 7 |  | 2.718 |  |  | 0 | 10 |  |  | 90 | 0.013 | 0.00744 |  |  |  |  | 68.9 | 27.8 | 41.1
2009-03-31 | 関東地方整備局 | 荒川 | 荒川上流 | 右岸 | 34.4 | B-R34.4k-1 | 天端 | B.P-7 | 7.15 | 7.45 | 6 |  | 2.719 |  |  | 0 | 58 | 28 | 14 | 42 | 0.122 | 0.101 | 0.0121 | 0.00242 | 50.4132 | 46 | [6 empty] | 1.3116e-07 | 5.8564e-08
2009-03-31 | 関東地方整備局 | 荒川 | 荒川上流 | 右岸 | 34.4 | B-R34.4k-1 | 天端 | B.P-6 | 6.15 | 6.45 | 8 |  | 2.723 |  |  | 0 | 52 | 31 | 17 | 48 | 0.0956 | 0.0806 | 0.00851 | [9 empty] | 5.8029e-08
2009-03-31 | 関東地方整備局 | 荒川 | 荒川上流 | 右岸 | 34.4 | B-R34.4k-1 | 天端 | B.P-3 | 3.15 | 3.45 | 16 |  | 2.726 |  |  | 0 | 55 | 26 | 19 | 45 | 0.15 | 0.1 | 0.006111 | [9 empty] | 2.6942e-08
2009-03-31 | 関東地方整備局 | 荒川 | 荒川上流 | 右岸 | 34.4 | B-R34.4k-1 | 天端 | B.P-2 | 2.15 | 2.45 | 11 |  | 2.727 |  |  | 1 | 55 | 28 | 16 | 44 | 0.142 | 0.0997 | 0.00888 | 0.00114 | 124.5614 | 6.1 | [6 empty] | 6.4043e-08 | 1.2996e-08
2009-03-31 | 関東地方整備局 | 荒川 | 荒川上流 | 右岸 | 34.4 | B-R34.4k-1 | 天端 | B.P-10 | 10.15 | 10.45 | 6 |  | 2.775 |  |  | 2 | 12 | 45 | 41 | 86 | 0.018 | 0.0102 |  |  |  |  | 60.8 | 25.6 | 35.2
2009-03-31 | 関東地方整備局 | 荒川 | 荒川上流 | 右岸 | 34.4 | B-R34.4k-2 | 裏のり | B.P-8 | 10.15 | 10.45 | 5 |  | 2.604 |  |  | 0 | 1 | 62 | 37 | 99 | 0.0165 | 0.0122 |  |  |  |  | 78.7 | 31.4 | 47.3
2009-03-31 | 関東地方整備局 | 荒川 | 荒川上流 | 右岸 | 34.4 | B-R34.4k-2 | 裏のり | B.T-2 | 10.5 | 11.33 | 6 | 1.654 | 2.625 | 1.475 | 1.2966 | 0 | 0 | 61 | 39 | 100 | 0.0147 | 0.0105 |  |  |  |  | 85.1 | 32.8 | 52.3 | [7 empty] | UU | [8 empty] | 42.7 | 7
2009-03-31 | 関東地方整備局 | 荒川 | 荒川上流 | 右岸 | 34.4 | B-R34.4k-2 | 裏のり | B.P-13 | 19.15 | 19.5 | 2 |  | 2.657 |  |  | 0 | 2 | 55 | 43 | 98 | 0.0137 | 0.0087 |  |  |  |  | 71.1 | 38.3 | 32.8
2009-03-31 | 関東地方整備局 | 荒川 | 荒川上流 | 右岸 | 34.4 | B-R34.4k-2 | 裏のり | B.P-14 | 22.15 | 22.5 | 2 |  | 2.698 |  |  | 0 | 6 | 50 | 44 | 94 | 0.0151 | 0.00818 |  |  |  |  | 61.9 | 31.4 | 30.5
2009-03-31 | 関東地方整備局 | 荒川 | 荒川上流 | 右岸 | 34.4 | B-R34.4k-2 | 裏のり | B.P-12 | 17.15 | 17.47 | 4 |  | 2.71 |  |  | 0 | 51 | 32 | 17 | 49 | 0.111 | 0.0792 | 0.00739 | 0.00116 | 95.6897 | 3 | [6 empty] | 4.1846e-08 | 1.3456e-08
2009-03-31 | 関東地方整備局 | 荒川 | 荒川上流 | 右岸 | 34.4 | B-R34.4k-2 | 裏のり | B.P-7 | 9.15 | 9.45 | 3 |  | 2.711 |  |  | 0 | 13 | 64 | 23 | 87 | 0.0341 | 0.0249 | 0.00227 |  |  |  | 53.9 | 28.9 | 25 |  |  |  | 2.7159e-09
2009-03-31 | 関東地方整備局 | 荒川 | 荒川上流 | 右岸 | 34.4 | B-R34.4k-2 | 裏のり | B.P-15 | 24.15 | 24.45 | 3 |  | 2.711 |  |  | 0 | 30 | 38 | 32 | 70 | 0.0471 | 0.0247 |  |  |  |  | 67.4 | 25.4 | 42
2009-03-31 | 関東地方整備局 | 荒川 | 荒川上流 | 右岸 | 34.4 | B-R34.4k-2 | 裏のり | B.P-9 | 12.15 | 12.45 | 28 |  | 2.713 |  |  | 0 | 85 | 10 | 5 | 15 | 0.204 | 0.185 | 0.106 | 0.0301 | 6.7774 | 3.1 | [6 empty] | 2.0028e-05 | 9.0601e-06
2009-03-31 | 関東地方整備局 | 荒川 | 荒川上流 | 右岸 | 34.4 | B-R34.4k-2 | 裏のり | B.P-10 | 14.15 | 14.5 | 3 |  | 2.715 |  |  | 0 | 33 | 40 | 27 | 67 | 0.0485 | 0.0263 | 0.00127 |  |  |  | 45.7 | 23.8 | 21.9 |  |  |  | 7.0715e-10
2009-03-31 | 関東地方整備局 | 荒川 | 荒川上流 | 右岸 | 34.4 | B-R34.4k-2 | 裏のり | B.P-16 | 26.15 | 26.45 | 8 |  | 2.726 |  |  | 0 | 65 | 28 | 7 | 35 | 0.107 | 0.0973 | 0.0391 | 0.00961 | 11.1342 | 4 | [6 empty] | 1.9864e-06 | 9.2352e-07
2009-03-31 | 関東地方整備局 | 荒川 | 荒川上流 | 右岸 | 34.4 | B-R34.4k-2 | 裏のり | B.P-11 | 16.15 | 16.45 | 2 |  | 2.73 |  |  | 0 | 82 | 10 | 8 | 18 | 0.18 | 0.168 | 0.0882 | 0.0115 | 15.6522 | 8 | [6 empty] | 1.3081e-05 | 1.3225e-06
2009-03-31 | 関東地方整備局 | 荒川 | 荒川上流 | 右岸 | 34.4 | B-R34.4k-2 | 裏のり | B.P-17 | 28.15 | 28.45 | 33 |  | 2.754 |  |  | 0 | 87 | 8 | 5 | 13 | 0.189 | 0.173 | 0.11 | 0.0365 | 5.1781 | 2.7 | [6 empty] | 2.1823e-05 | 1.3322e-05
2009-03-31 | 関東地方整備局 | 荒川 | 荒川上流 | 右岸 | 34.4 | B-R34.4k-2 | 裏のり |  | 12 | 12.5 | 28 | [19 empty] | 2.29e-05
2009-03-31 | 関東地方整備局 | 荒川 | 荒川上流 | 右岸 | 34.4 | B-R34.4k-2 | 裏のり | B.T-1 | 5 | 5.65 |  | 1.786 | 2.694 | 1.151 | 0.7089 | 0 | 2 | 48 | 50 | 98 | 0.00901 | 0.00511 |  |  |  |  | 62.8 | 27.3 | 35.5 | [7 empty] | UU | [8 empty] | 35.3 | 5.2
2009-03-31 | 関東地方整備局 | 荒川 | 荒川上流 | 右岸 | 34.4 | B-R34.4k-2 | 裏のり | B.P-5 | 7.15 | 7.45 | 3 |  | 2.704 |  |  | 0 | 57 | 29 | 14 | 43 | 0.106 | 0.091 | 0.0105 | 0.00222 | 47.7477 | 3 | [6 empty] | 9.4427e-08 | 4.9284e-08
2009-03-31 | 関東地方整備局 | 荒川 | 荒川上流 | 右岸 | 34.4 | B-R34.4k-2 | 裏のり | B.P-1 | 1.15 | 1.45 | 3 |  | 2.71 |  |  | 6 | 38 | 32 | 24 | 56 | 0.088 | 0.0567 | 0.0165 |  |  |  | 35 | 18.8 | 16.2 |  |  |  | 2.691e-07
2009-03-31 | 関東地方整備局 | 荒川 | 荒川上流 | 右岸 | 34.4 | B-R34.4k-2 | 裏のり | B.P-4 | 4.15 | 4.45 | 6 |  | 2.715 |  |  | 0 | 54 | 29 | 17 | 46 | 0.102 | 0.0858 | 0.00772 | 0.00127 | 80.315 | 4.5 | [6 empty] | 4.6303e-08 | 1.6129e-08
2009-03-31 | 関東地方整備局 | 荒川 | 荒川上流 | 右岸 | 34.4 | B-R34.4k-2 | 裏のり | B.P-2 | 2.15 | 2.45 | 4 |  | 2.715 |  |  | 1 | 34 | 37 | 28 | 65 | 0.0597 | 0.0322 | 0.0013 |  |  |  | 33.9 | 19.3 | 14.6 |  |  |  | 7.4646e-10
2009-03-31 | 関東地方整備局 | 荒川 | 荒川上流 | 右岸 | 34.4 | B-R34.4k-2 | 裏のり | B.P-3 | 3.15 | 3.45 | 4 |  | 2.717 |  |  | 0 | 33 | 35 | 32 | 67 | 0.0559 | 0.0282 |  |  |  |  | 31.8 | 19.1 | 12.7
2009-03-31 | 関東地方整備局 | 荒川 | 荒川上流 | 右岸 | 34.4 | B-R34.4k-2 | 裏のり | B.P-6 | 8.2 | 8.45 | 10 |  | 2.719 |  |  | 0 | 62 | 25 | 13 | 38 | 0.233 | 0.147 | 0.0142 | 0.00155 | 150.3226 | 5.1 | [6 empty] | 1.9004e-07 | 2.4025e-08
2009-03-31 | 関東地方整備局 | 荒川 | 荒川上流 | 左岸 | 34.8 | B-L34.8k-1 | 天端 | B.P-18 | 25.15 | 25.45 | 4 |  | 2.659 |  |  | 0 | 6 | 50 | 44 | 94 | 0.0111 | 0.00727 |  |  |  |  | 72.6 | 33.3 | 39.3
2009-03-31 | 関東地方整備局 | 荒川 | 荒川上流 | 左岸 | 34.8 | B-L34.8k-1 | 天端 | B.P-14 | 15.15 | 15.45 | 17 |  | 2.673 |  |  | 0 | 84 | 11 | 5 | 16 | 0.187 | 0.172 | 0.0996 | 0.0227 | 8.2379 | 4.1 | [6 empty] | 1.7337e-05 | 5.1529e-06
2009-03-31 | 関東地方整備局 | 荒川 | 荒川上流 | 左岸 | 34.8 | B-L34.8k-1 | 天端 | B.P-20 | 30.15 | 30.45 | 4 |  | 2.675 |  |  | 0 | 3 | 53 | 44 | 97 | 0.0103 | 0.00717 |  |  |  |  | 69.8 | 35.2 | 34.6
2009-03-31 | 関東地方整備局 | 荒川 | 荒川上流 | 左岸 | 34.8 | B-L34.8k-1 | 天端 | B.P-17 | 22.15 | 22.45 | 2 |  | 2.684 |  |  | 0 | 52 | 27 | 21 | 48 | 0.0953 | 0.0789 | 0.00387 | [9 empty] | 9.3482e-09
2009-03-31 | 関東地方整備局 | 荒川 | 荒川上流 | 左岸 | 34.8 | B-L34.8k-1 | 天端 | B.P-12 | 13.15 | 13.45 | 11 |  | 2.686 |  |  | 0 | 9 | 54 | 37 | 91 | 0.016 | 0.0112 |  |  |  |  | 74.3 | 26.9 | 47.4
2009-03-31 | 関東地方整備局 | 荒川 | 荒川上流 | 左岸 | 34.8 | B-L34.8k-1 | 天端 | B.P-19 | 28.15 | 28.45 | 2 |  | 2.691 |  |  | 0 | 33 | 41 | 26 | 67 | 0.0601 | 0.0413 | 0.00198 |  |  |  | 46.6 | 22.7 | 23.9 |  |  |  | 1.9787e-09
2009-03-31 | 関東地方整備局 | 荒川 | 荒川上流 | 左岸 | 34.8 | B-L34.8k-1 | 天端 | B.P-15 | 18.15 | 18.45 | 22 |  | 2.694 |  |  | 0 | 88 | 8 | 4 | 12 | 0.274 | 0.252 | 0.141 | 0.0595 | 4.605 | 2.2 | [6 empty] | 3.8792e-05 | 3.5402e-05
2009-03-31 | 関東地方整備局 | 荒川 | 荒川上流 | 左岸 | 34.8 | B-L34.8k-1 | 天端 | B.P-13 | 14.15 | 14.45 | 12 |  | 2.715 |  |  | 0 | 55 | 24 | 21 | 45 | 0.123 | 0.0964 | 0.0042 | [9 empty] | 1.13e-08
2009-03-31 | 関東地方整備局 | 荒川 | 荒川上流 | 左岸 | 34.8 | B-L34.8k-1 | 天端 | B.P-16 | 20.15 | 20.45 | 25 |  | 2.742 |  |  | 0 | 86 | 10 | 4 | 14 | 0.16 | 0.153 | 0.113 | 0.0283 | 5.6537 | 3.9 | [6 empty] | 2.3226e-05 | 8.0089e-06
2009-03-31 | 関東地方整備局 | 荒川 | 荒川上流 | 左岸 | 34.8 | B-L34.8k-1 | 天端 | B.P-1 | 1.15 | 1.45 | 8 |  | 2.68 |  |  | 0 | 45 | 30 | 25 | 55 | 0.104 | 0.0547 | 0.00182 |  |  |  | 45.8 | 23.7 | 22.1 |  |  |  | 1.6277e-09
2009-03-31 | 関東地方整備局 | 荒川 | 荒川上流 | 左岸 | 34.8 | B-L34.8k-1 | 天端 | B.P-2 | 2.15 | 2.45 | 6 |  | 2.687 |  |  | 0 | 53 | 23 | 24 | 47 | 0.13 | 0.0934 | 0.00271 | [9 empty] | 4.0944e-09
2009-03-31 | 関東地方整備局 | 荒川 | 荒川上流 | 左岸 | 34.8 | B-L34.8k-1 | 天端 | B.P-3 | 3.15 | 3.45 | 13 |  | 2.691 |  |  | 2 | 47 | 19 | 32 | 51 | 0.112 | 0.069 |  |  |  |  | 44 | 22.5 | 21.5
2009-03-31 | 関東地方整備局 | 荒川 | 荒川上流 | 左岸 | 34.8 | B-L34.8k-1 | 天端 | B.P-4 | 4.15 | 4.45 | 5 |  | 2.699 |  |  | 0 | 40 | 33 | 27 | 60 | 0.0739 | 0.0477 | 0.001 |  |  |  | 46.5 | 25.4 | 21.1 |  |  |  | 4.0644e-10
2009-03-31 | 関東地方整備局 | 荒川 | 荒川上流 | 左岸 | 34.8 | B-L34.8k-1 | 天端 | B.P-5 | 5.15 | 5.45 | 6 |  | 2.699 |  |  | 1 | 58 | 22 | 19 | 41 | 0.145 | 0.111 | 0.00619 | [9 empty] | 2.7755e-08
2009-03-31 | 関東地方整備局 | 荒川 | 荒川上流 | 左岸 | 34.8 | B-L34.8k-1 | 天端 | B.P-6 | 6.15 | 6.45 | 6 |  | 2.7 |  |  | 1 | 67 | 18 | 14 | 32 | 0.166 | 0.144 | 0.0122 | 0.00128 | 129.6875 | 18.2 | [6 empty] | 1.3369e-07 | 1.6384e-08
2009-03-31 | 関東地方整備局 | 荒川 | 荒川上流 | 左岸 | 34.8 | B-L34.8k-1 | 天端 | B.P-7 | 7.15 | 7.45 | 22 |  | 2.704 |  |  | 0 | 81 | 13 | 6 | 19 | 0.268 | 0.235 | 0.0845 | 0.0113 | 23.7168 | 7.3 | [6 empty] | 1.1845e-05 | 1.2769e-06
2009-03-31 | 関東地方整備局 | 荒川 | 荒川上流 | 左岸 | 34.8 | B-L34.8k-1 | 天端 | B.P-8 | 8.15 | 8.45 | 9 |  | 2.711 |  |  | 1 | 81 | 11 | 7 | 18 | 0.308 | 0.274 | 0.109 | 0.0114 | 27.0175 | 9.5 | [6 empty] | 2.1366e-05 | 1.2996e-06
2009-03-31 | 関東地方整備局 | 荒川 | 荒川上流 | 左岸 | 34.8 | B-L34.8k-1 | 天端 | B.P-9 | 9.15 | 9.45 | 6 |  | 2.713 |  |  | 0 | 87 | 8 | 5 | 13 | 0.311 | 0.282 | 0.155 | 0.0483 | 6.4389 | 2.9 | [6 empty] | 4.8306e-05 | 2.3329e-05
2009-03-31 | 関東地方整備局 | 荒川 | 荒川上流 | 左岸 | 34.8 | B-L34.8k-1 | 天端 | B.P-11 | 12.15 | 12.45 | 10 |  | 2.722 |  |  | 3 | 23 | 38 | 36 | 74 | 0.0282 | 0.0138 |  |  |  |  | 51.3 | 21.6 | 29.7
2009-03-31 | 関東地方整備局 | 荒川 | 荒川上流 | 左岸 | 34.8 | B-L34.8k-1 | 天端 | B.P-10 | 10.15 | 10.45 | 8 |  | 2.723 |  |  | 0 | 5 | 54 | 41 | 95 | 0.0149 | 0.00981 |  |  |  |  | 65.8 | 27.7 | 38.1
2009-03-31 | 関東地方整備局 | 荒川 | 囲繞堤 | 左岸 | 35.2 | B-35.2k-1 | 天端 | B.P-16 | 20.15 | 20.45 | 3 |  | 2.67 |  |  | 0 | 19 | 50 | 31 | 81 | 0.031 | 0.0199 |  |  |  |  | 55.2 | 27.8 | 27.4
2009-03-31 | 関東地方整備局 | 荒川 | 囲繞堤 | 左岸 | 35.2 | B-35.2k-1 | 天端 | B.P-17 | 23.15 | 23.45 | 3 |  | 2.671 |  |  | 0 | 10 | 49 | 41 | 90 | 0.0192 | 0.011 |  |  |  |  | 60.5 | 29.6 | 30.9
2009-03-31 | 関東地方整備局 | 荒川 | 囲繞堤 | 左岸 | 35.2 | B-35.2k-1 | 天端 | B.P-21 | 29.15 | 29.45 | 4 |  | 2.686 |  |  | 0 | 16 | 43 | 41 | 84 | 0.0182 | 0.0103 |  |  |  |  | 53.3 | 26.8 | 26.5
2009-03-31 | 関東地方整備局 | 荒川 | 囲繞堤 | 左岸 | 35.2 | B-35.2k-1 | 天端 | B.P-18 | 25.15 | 25.45 | 4 |  | 2.688 |  |  | 0 | 71 | 17 | 12 | 29 | 0.12 | 0.111 | 0.0196 | 0.00321 | 37.3832 | 16 | [6 empty] | 4.0101e-07 | 1.0304e-07
2009-03-31 | 関東地方整備局 | 荒川 | 囲繞堤 | 左岸 | 35.2 | B-35.2k-1 | 天端 | B.P-14 | 15.15 | 15.45 | 6 |  | 2.692 |  |  | 0 | 71 | 18 | 11 | 29 | 0.15 | 0.127 | 0.0215 | 0.0033 | 45.4545 | 12.2 | [6 empty] | 4.9689e-07 | 1.089e-07
2009-03-31 | 関東地方整備局 | 荒川 | 囲繞堤 | 左岸 | 35.2 | B-35.2k-1 | 天端 | B.P-15 | 18.15 | 18.45 | 13 |  | 2.696 |  |  | 0 | 75 | 17 | 8 | 25 | 0.205 | 0.175 | 0.0413 | 0.00738 | 27.7778 | 7.4 | [6 empty] | 2.2551e-06 | 5.4464e-07
2009-03-31 | 関東地方整備局 | 荒川 | 囲繞堤 | 左岸 | 35.2 | B-35.2k-1 | 天端 | B.P-19 | 27.15 | 27.45 | 9 |  | 2.703 |  |  | 0 | 80 | 9 | 11 | 20 | 0.147 | 0.135 | 0.0726 | 0.0025 | 58.8 | 28.9 | [6 empty] | 8.3328e-06 | 6.25e-08
2009-03-31 | 関東地方整備局 | 荒川 | 囲繞堤 | 左岸 | 35.2 | B-35.2k-1 | 天端 | B.P-20 | 28.15 | 28.45 | 12 |  | 2.707 |  |  | 0 | 80 | 12 | 8 | 20 | 0.141 | 0.13 | 0.0723 | 0.00858 | 16.4336 | 10.4 | [6 empty] | 8.2532e-06 | 7.3616e-07
2009-03-31 | 関東地方整備局 | 荒川 | 囲繞堤 | 左岸 | 35.2 | B-35.2k-1 | 天端 | B.P-22 | 31.15 | 31.45 | 42 |  | 2.732 |  |  | 0 | 83 | 12 | 5 | 17 | 0.196 | 0.176 | 0.0947 | 0.0187 | 10.4813 | 4.7 | [6 empty] | 1.5424e-05 | 3.4969e-06
2009-03-31 | 関東地方整備局 | 荒川 | 囲繞堤 | 左岸 | 35.2 | B-35.2k-1 | 天端 | B.P-7 | 7.15 | 7.45 | 7 |  | 2.677 |  |  | 0 | 31 | 49 | 20 | 69 | 0.0532 | 0.0378 | 0.00496 |  |  |  | 46.2 | 22.2 | 24 |  |  |  | 1.6612e-08
2009-03-31 | 関東地方整備局 | 荒川 | 囲繞堤 | 左岸 | 35.2 | B-35.2k-1 | 天端 | B.P-9 | 9.15 | 9.45 | 16 |  | 2.683 |  |  | 0 | 27 | 41 | 32 | 73 | 0.0383 | 0.0211 | 0.00104 |  |  |  | 51.3 | 22.4 | 28.9 |  |  |  | 4.4511e-10
2009-03-31 | 関東地方整備局 | 荒川 | 囲繞堤 | 左岸 | 35.2 | B-35.2k-1 | 天端 | B.P-12 | 12.15 | 12.45 | 20 |  | 2.683 |  |  | 0 | 44 | 34 | 22 | 56 | 0.0919 | 0.0557 | 0.00394 |  |  |  | 47.3 | 21.1 | 26.2 |  |  |  | 9.7446e-09
2009-03-31 | 関東地方整備局 | 荒川 | 囲繞堤 | 左岸 | 35.2 | B-35.2k-1 | 天端 | B.P-13 | 13.15 | 13.45 | 8 |  | 2.688 |  |  | 0 | 59 | 25 | 16 | 41 | 0.13 | 0.106 | 0.00891 | 0.001 | 130 | 6.3 | [6 empty] | 6.4546e-08 | 1e-08
2009-03-31 | 関東地方整備局 | 荒川 | 囲繞堤 | 左岸 | 35.2 | B-35.2k-1 | 天端 | B.P-8 | 8.15 | 8.45 | 7 |  | 2.696 |  |  | 0 | 28 | 44 | 28 | 72 | 0.0395 | 0.0241 | 0.00197 |  |  |  | 55.3 | 26 | 29.3 |  |  |  | 1.9556e-09
2009-03-31 | 関東地方整備局 | 荒川 | 囲繞堤 | 左岸 | 35.2 | B-35.2k-1 | 天端 | B.P-10 | 10.15 | 10.45 | 18 |  | 2.698 |  |  | 0 | 16 | 50 | 34 | 84 | 0.0215 | 0.0143 |  |  |  |  | 52.3 | 22.6 | 29.7
2009-03-31 | 関東地方整備局 | 荒川 | 囲繞堤 | 左岸 | 35.2 | B-35.2k-1 | 天端 | B.P-6 | 6.15 | 6.3 | 18 |  | 2.701 |  |  | 1 | 51 | 30 | 18 | 48 | 0.129 | 0.083 | 0.00634 | [9 empty] | 2.9339e-08
2009-03-31 | 関東地方整備局 | 荒川 | 囲繞堤 | 左岸 | 35.2 | B-35.2k-1 | 天端 | B.P-5 | 5.15 | 5.45 | 11 |  | 2.705 |  |  | 0 | 55 | 29 | 16 | 45 | 0.127 | 0.0933 | 0.00784 | 0.00148 | 85.8108 | 2.3 | [6 empty] | 4.7988e-08 | 2.1904e-08
2009-03-31 | 関東地方整備局 | 荒川 | 囲繞堤 | 左岸 | 35.2 | B-35.2k-1 | 天端 | B.P-4 | 4.15 | 4.45 | 11 |  | 2.71 |  |  | 0 | 34 | 47 | 19 | 66 | 0.0556 | 0.036 | 0.00615 |  |  |  | 42.8 | 21.1 | 21.7 |  |  |  | 2.7342e-08
2009-03-31 | 関東地方整備局 | 荒川 | 囲繞堤 | 左岸 | 35.2 | B-35.2k-1 | 天端 | B.P-11 | 11.15 | 11.45 | 25 |  | 2.715 |  |  | 0 | 50 | 37 | 13 | 50 | 0.1 | 0.0761 | 0.0108 | 0.00197 | 50.7614 | 3.5 | [6 empty] | 1.008e-07 | 3.8809e-08
2009-03-31 | 関東地方整備局 | 荒川 | 囲繞堤 | 左岸 | 35.2 | B-35.2k-1 | 天端 | B.P-3 | 3.15 | 3.45 | 9 |  | 2.73 |  |  | 5 | 62 | 22 | 11 | 33 | 0.227 | 0.166 | 0.0181 | 0.00303 | 74.9175 | 4.9 | [6 empty] | 3.3346e-07 | 9.1809e-08
2009-03-31 | 関東地方整備局 | 荒川 | 囲繞堤 | 左岸 | 35.2 | B-35.2k-1 | 天端 | B.P-1 | 1.15 | 1.45 | 8 |  | 2.73 |  |  | 6 | 67 | 17 | 10 | 27 | 0.273 | 0.21 | 0.0268 | 0.00503 | 54.2744 | 6.7 | [6 empty] | 8.2792e-07 | 2.5301e-07
2009-03-31 | 関東地方整備局 | 荒川 | 囲繞堤 | 左岸 | 35.2 | B-35.2k-1 | 天端 | B.P-2 | 2.15 | 2.45 | 7 |  | 2.742 |  |  | 4 | 70 | 18 | 8 | 26 | 0.291 | 0.23 | 0.045 | 0.00779 | 37.3556 | 4.6 | [6 empty] | 2.751e-06 | 6.0684e-07
2009-03-31 | 関東地方整備局 | 荒川 | 荒川上流 | 右岸 | 35.2 | B-R35.2k-1 | 天端 | B.P-12 | 13.15 | 13.45 | 7 |  | 2.653 |  |  | 0 | 2 | 67 | 31 | 98 | 0.0181 | 0.0137 |  |  |  |  | 59 | 25.4 | 33.6
2009-03-31 | 関東地方整備局 | 荒川 | 荒川上流 | 右岸 | 35.2 | B-R35.2k-1 | 天端 | B.P-13 | 14.15 | 14.45 | 8 |  | 2.662 |  |  | 0 | 20 | 55 | 25 | 80 | 0.0282 | 0.0179 | 0.00239 |  |  |  | 47.1 | 25.7 | 21.4 |  |  |  | 3.0602e-09
2009-03-31 | 関東地方整備局 | 荒川 | 荒川上流 | 右岸 | 35.2 | B-R35.2k-1 | 天端 | B.P-18 | 25.15 | 25.45 | 4 |  | 2.677 |  |  | 0 | 3 | 77 | 20 | 97 | 0.0306 | 0.0249 | 0.00535 |  |  |  | 71.7 | 32.2 | 39.5 |  |  |  | 1.9797e-08
2009-03-31 | 関東地方整備局 | 荒川 | 荒川上流 | 右岸 | 35.2 | B-R35.2k-1 | 天端 | B.P-17 | 23.3 | 23.45 | 5 |  | 2.678 |  |  | 0 | 53 | 35 | 12 | 47 | 0.105 | 0.083 | 0.0126 | 0.00339 | 30.9735 | 2.1 | [6 empty] | 1.4407e-07 | 1.1492e-07
2009-03-31 | 関東地方整備局 | 荒川 | 荒川上流 | 右岸 | 35.2 | B-R35.2k-1 | 天端 | B.P-15 | 19.15 | 19.45 | 4 |  | 2.693 |  |  | 0 | 46 | 31 | 23 | 54 | 0.0909 | 0.0581 | 0.0033 |  |  |  | 49.1 | 25.1 | 24 |  |  |  | 6.4624e-09
2009-03-31 | 関東地方整備局 | 荒川 | 荒川上流 | 右岸 | 35.2 | B-R35.2k-1 | 天端 | B.P-16 | 21.15 | 21.45 | 4 |  | 2.696 |  |  | 0 | 52 | 31 | 17 | 48 | 0.107 | 0.0811 | 0.00677 | 0.0013 | 82.3077 | 2.7 | [6 empty] | 3.4157e-08 | 1.69e-08
2009-03-31 | 関東地方整備局 | 荒川 | 荒川上流 | 右岸 | 35.2 | B-R35.2k-1 | 天端 | B.P-20 | 28.15 | 28.45 | 3 |  | 2.708 |  |  | 0 | 19 | 50 | 31 | 81 | 0.227 | 0.0154 |  |  |  |  | 68.4 | 26.5 | 41.9
2009-03-31 | 関東地方整備局 | 荒川 | 荒川上流 | 右岸 | 35.2 | B-R35.2k-1 | 天端 | B.P-19 | 27.15 | 27.5 | 3 |  | 2.713 |  |  | 0 | 45 | 29 | 26 | 55 | 0.945 | 0.0562 | 0.0016 |  |  |  | 49.2 | 22.1 | 27.1 |  |  |  | 1.2077e-09
2009-03-31 | 関東地方整備局 | 荒川 | 荒川上流 | 右岸 | 35.2 | B-R35.2k-1 | 天端 | B.P-21 | 29.15 | 29.45 | 3 |  | 2.718 |  |  | 0 | 53 | 35 | 12 | 47 | 0.128 | 0.0912 | 0.0129 | 0.00252 | 50.7937 | 2.3 | [6 empty] | 1.5214e-07 | 6.3504e-08
2009-03-31 | 関東地方整備局 | 荒川 | 荒川上流 | 右岸 | 35.2 | B-R35.2k-1 | 天端 | B.P-22 | 31.15 | 31.45 | 36 |  | 2.726 |  |  | 0 | 83 | 12 | 5 | 17 | 0.14 | 0.131 | 0.0889 | 0.0177 | 7.9096 | 5 | [6 empty] | 1.3323e-05 | 3.1329e-06
2009-03-31 | 関東地方整備局 | 荒川 | 荒川上流 | 右岸 | 35.2 | B-R35.2k-1 | 天端 | B.P-14 | 16.15 | 16.45 | 11 |  | 2.739 |  |  | 0 | 91 |  |  | 9 | 0.157 | 0.151 | 0.124 | 0.0832 | 1.887 | 1.4 | [6 empty] | 2.8804e-05 | 6.9222e-05
2009-03-31 | 関東地方整備局 | 荒川 | 荒川上流 | 右岸 | 35.2 | B-R35.2k-1 | 天端 | B.P-6 | 6.15 | 6.45 | 8 |  | 2.706 |  |  | 1 | 56 | 27 | 16 | 43 | 0.129 | 0.1 | 0.00839 | 0.00105 | 122.8571 | 3 | [6 empty] | 5.6151e-08 | 1.1025e-08
2009-03-31 | 関東地方整備局 | 荒川 | 荒川上流 | 右岸 | 35.2 | B-R35.2k-1 | 天端 | B.P-9 | 9.15 | 925 | 4 |  | 2.713 |  |  | 0 | 52 | 32 | 16 | 48 | 0.106 | 0.0809 | 0.00858 | 0.00138 | 76.8116 | 2.6 | [6 empty] | 5.9141e-08 | 1.9044e-08
2009-03-31 | 関東地方整備局 | 荒川 | 荒川上流 | 右岸 | 35.2 | B-R35.2k-1 | 天端 | B.P-11 | 11.15 | 11.45 | 7 |  | 2.717 |  |  | 0 | 55 | 29 | 16 | 45 | 0.138 | 0.0953 | 0.0086 | 0.00133 | 103.7594 | 3.9 | [6 empty] | 5.9461e-08 | 1.7689e-08
2009-03-31 | 関東地方整備局 | 荒川 | 荒川上流 | 右岸 | 35.2 | B-R35.2k-1 | 天端 | B.P-1 | 1.15 | 1.45 | 8 |  | 2.717 |  |  | 1 | 64 | 21 | 14 | 35 | 0.167 | 0.134 | 0.0139 | 0.00254 | 65.748 | 7.4 | [6 empty] | 1.8087e-07 | 6.4516e-08
2009-03-31 | 関東地方整備局 | 荒川 | 荒川上流 | 右岸 | 35.2 | B-R35.2k-1 | 天端 | B.P-8 | 8.15 | 8.45 | 5 |  | 2.719 |  |  | 0 | 53 | 31 | 16 | 47 | 0.12 | 0.0851 | 0.00887 | 0.00142 | 84.507 | 4.5 | [6 empty] | 6.3876e-08 | 2.0164e-08
2009-03-31 | 関東地方整備局 | 荒川 | 荒川上流 | 右岸 | 35.2 | B-R35.2k-1 | 天端 | B.P-4 | 4.15 | 4.45 | 4 |  | 2.719 |  |  | 0 | 60 | 26 | 14 | 40 | 0.171 | 0.132 | 0.0112 | 0.002 | 85.5 | 3.5 | [6 empty] | 1.0966e-07 | 4e-08
2009-03-31 | 関東地方整備局 | 荒川 | 荒川上流 | 右岸 | 35.2 | B-R35.2k-1 | 天端 | B.P-3 | 3.15 | 3.45 | 5 |  | 2.719 |  |  | 1 | 51 | 33 | 15 | 48 | 0.135 | 0.087 | 0.00898 | 0.00185 | 72.973 | 1.6 | [6 empty] | 6.5727e-08 | 3.4225e-08
2009-03-31 | 関東地方整備局 | 荒川 | 荒川上流 | 右岸 | 35.2 | B-R35.2k-1 | 天端 | B.P-10 | 10.15 | 10.45 | 7 |  | 2.72 |  |  | 0 | 63 | 26 | 11 | 37 | 0.15 | 0.123 | 0.0157 | 0.0033 | 45.4545 | 4.3 | [6 empty] | 2.3983e-07 | 1.089e-07
2009-03-31 | 関東地方整備局 | 荒川 | 荒川上流 | 右岸 | 35.2 | B-R35.2k-1 | 天端 | B.P-5 | 5.15 | 5.45 | 7 |  | 2.723 |  |  | 1 | 47 | 28 | 24 | 52 | 0.116 | 0.0647 | 0.00323 |  |  |  | 47.3 | 22.2 | 25.1 |  |  |  | 6.1493e-09
2009-03-31 | 関東地方整備局 | 荒川 | 荒川上流 | 右岸 | 35.2 | B-R35.2k-1 | 天端 | B.P-7 | 7.15 | 7.35 | 12 |  | 2.729 |  |  | 0 | 20 | 46 | 34 | 80 | 0.0271 | 0.0137 |  |  |  |  | 43.7 | 21.9 | 21.8
2009-03-31 | 関東地方整備局 | 荒川 | 荒川上流 | 右岸 | 35.2 | B-R35.2k-1 | 天端 | B.P-2 | 2.15 | 2.5 | 3 |  | 2.729 |  |  | 1 | 30 | 42 | 27 | 69 | 0.0429 | 0.0215 | 0.00248 |  |  |  | 127.4 | 58.9 | 68.5 |  |  |  | 3.3338e-09
2009-03-31 | 関東地方整備局 | 荒川 | 荒川上流 | 左岸 | 35.2 | 1-22（左岸・35km200m） | 天端 | B.22P-2 | 15.15 | 15.45 | 7 |  | 2.706 |  |  | 0 | 64 | 27 | 9 | 36 |  | 0.128 | 0.0233 |  |  | 3.13 | [6 empty] | 5.9864e-07
2009-03-31 | 関東地方整備局 | 荒川 | 荒川上流 | 左岸 | 35.2 | 1-22（左岸・35km200m） | 天端 | B.22P-1 | 13.15 | 13.45 | 15 |  | 2.709 |  |  | 0 | 87 | 9 | 4 | 13 |  | 0.235 | 0.129 |  |  | 2.81 | [6 empty] | 3.1567e-05
2009-03-31 | 関東地方整備局 | 荒川 | 囲繞堤 | 左岸 | 35.6 | B-35.6k-1 | 天端 | B.P-18 | 23.15 | 23.46 | 1 |  | 2.679 |  |  | 0 | 8 | 53 | 39 | 92 | 0.0193 | 0.0119 |  |  |  |  | 63.5 | 35.1 | 28.4
2009-03-31 | 関東地方整備局 | 荒川 | 囲繞堤 | 左岸 | 35.6 | B-35.6k-1 | 天端 | B.P-17 | 21.15 | 21.45 | 1 |  | 2.69 |  |  | 0 | 21 | 39 | 40 | 79 | 0.0254 | 0.0122 |  |  |  |  | 59.8 | 29.4 | 30.4
2009-03-31 | 関東地方整備局 | 荒川 | 囲繞堤 | 左岸 | 35.6 | B-35.6k-1 | 天端 | B.P-16 | 19.15 | 19.45 | 6 |  | 2.693 |  |  | 0 | 60 | 22 | 18 | 40 | 0.115 | 0.101 | 0.00648 | [9 empty] | 3.0862e-08
2009-03-31 | 関東地方整備局 | 荒川 | 囲繞堤 | 左岸 | 35.6 | B-35.6k-1 | 天端 | B.P-20 | 28.15 | 28.45 | 4 |  | 2.701 |  |  | 0 | 52 | 30 | 18 | 48 | 0.0945 | 0.0799 | 0.00697 | [9 empty] | 3.654e-08
2009-03-31 | 関東地方整備局 | 荒川 | 囲繞堤 | 左岸 | 35.6 | B-35.6k-1 | 天端 | B.P-19 | 26.15 | 26.45 | 4 |  | 2.704 |  |  | 0 | 61 | 21 | 18 | 39 | 0.115 | 0.102 | 0.00739 | [9 empty] | 4.1846e-08
2009-03-31 | 関東地方整備局 | 荒川 | 囲繞堤 | 左岸 | 35.6 | B-35.6k-1 | 天端 | B.P-15 | 17.15 | 17.45 | 33 |  | 2.71 |  |  | 0 | 87 | 9 | 4 | 13 | 0.219 | 0.198 | 0.117 | 0.0393 | 5.5725 | 2.6 | [6 empty] | 2.5176e-05 | 1.5445e-05
2009-03-31 | 関東地方整備局 | 荒川 | 囲繞堤 | 左岸 | 35.6 | B-35.6k-1 | 天端 | B.P-14 | 15.15 | 15.45 | 17 |  | 2.719 |  |  | 0 | 88 |  |  | 12 | 0.312 | 0.288 | 0.141 | 0.0448 | 6.9643 | 2.9 | [6 empty] | 3.8792e-05 | 2.007e-05
2009-03-31 | 関東地方整備局 | 荒川 | 囲繞堤 | 左岸 | 35.6 | B-35.6k-1 | 天端 | B.P-13 | 13.15 | 13.45 | 13 |  | 2.724 |  |  | 0 | 84 | 10 | 6 | 16 | 0.206 | 0.186 | 0.1 | 0.0235 | 8.766 | 3.9 | [6 empty] | 1.7498e-05 | 5.5225e-06
2009-03-31 | 関東地方整備局 | 荒川 | 囲繞堤 | 左岸 | 35.6 | B-35.6k-1 | 天端 | B.P-12 | 12.15 | 12.3 | 9 |  | 2.727 |  |  | 0 | 31 | 40 | 29 | 69 | 0.0547 | 0.0311 | 0.00143 |  |  |  | 31.8 | 19.3 | 12.5 |  |  |  | 9.3092e-10
2009-03-31 | 関東地方整備局 | 荒川 | 囲繞堤 | 左岸 | 35.6 | B-35.6k-1 | 天端 | B.P-4 | 4.15 | 4.3 | 7 |  | 2.614 |  |  | 1 | 22 | 42 | 35 | 77 | 0.0251 | 0.0152 |  |  |  |  | 72.1 | 29.1 | 43
2009-03-31 | 関東地方整備局 | 荒川 | 囲繞堤 | 左岸 | 35.6 | B-35.6k-1 | 天端 | B.P-7 | 7.15 | 7.45 | 6 |  | 2.682 |  |  | 0 | 34 | 41 | 25 | 66 | 0.0563 | 0.0335 | 0.00237 |  |  |  | 47.6 | 24.4 | 23.2 |  |  |  | 3.0012e-09
2009-03-31 | 関東地方整備局 | 荒川 | 囲繞堤 | 左岸 | 35.6 | B-35.6k-1 | 天端 | B.P-9 | 9.15 | 9.45 | 5 |  | 2.684 |  |  | 0 | 51 | 27 | 22 | 49 | 0.106 | 0.0768 | 0.00311 | [9 empty] | 5.6328e-09
2009-03-31 | 関東地方整備局 | 荒川 | 囲繞堤 | 左岸 | 35.6 | B-35.6k-1 | 天端 | B.P-8 | 8.15 | 8.45 | 6 |  | 2.692 |  |  | 0 | 23 | 43 | 34 | 77 | 0.0293 | 0.0162 |  |  |  |  | 54.1 | 23.6 | 30.5
2009-03-31 | 関東地方整備局 | 荒川 | 囲繞堤 | 左岸 | 35.6 | B-35.6k-1 | 天端 | B.P-6 | 6.15 | 6.45 | 12 |  | 2.692 |  |  | 3 | 49 | 29 | 19 | 48 | 0.11 | 0.081 | 0.00577 | [9 empty] | 2.3585e-08
2009-03-31 | 関東地方整備局 | 荒川 | 囲繞堤 | 左岸 | 35.6 | B-35.6k-1 | 天端 | B.P-3 | 3.15 | 3.35 | 2 |  | 2.7 |  |  | 0 | 49 | 33 | 18 | 51 | 0.106 | 0.0715 | 0.00699 |  |  |  | 40.2 | 21.9 | 18.3 |  |  |  | 3.6784e-08
2009-03-31 | 関東地方整備局 | 荒川 | 囲繞堤 | 左岸 | 35.6 | B-35.6k-1 | 天端 | B.P-10 | 10.15 | 10.45 | 8 |  | 2.7 |  |  | 1 | 51 | 31 | 17 | 48 | 0.112 | 0.0826 | 0.00811 | [9 empty] | 5.1904e-08
2009-03-31 | 関東地方整備局 | 荒川 | 囲繞堤 | 左岸 | 35.6 | B-35.6k-1 | 天端 | B.P-2 | 2.15 | 2.45 | 8 |  | 2.704 |  |  | 0 | 40 | 44 | 16 | 60 | 0.0742 | 0.0503 | 0.00819 |  |  |  | 40.2 | 21.8 | 18.4 |  |  |  | 5.3098e-08
2009-03-31 | 関東地方整備局 | 荒川 | 囲繞堤 | 左岸 | 35.6 | B-35.6k-1 | 天端 | B.P-1 | 1.15 | 1.45 | 6 |  | 2.708 |  |  | 1 | 38 | 37 | 24 | 61 | 0.0725 | 0.0408 | 0.00273 |  |  |  | 44.3 | 21.3 | 23 |  |  |  | 4.1647e-09
2009-03-31 | 関東地方整備局 | 荒川 | 囲繞堤 | 左岸 | 35.6 | B-35.6k-1 | 天端 | B.P-5 | 5.15 | 5.45 | 3 |  | 2.714 |  |  | 0 | 67 | 20 | 13 | 33 | 0.164 | 0.139 | 0.0185 | 0.00191 | 85.8639 | 1.3 | [6 empty] | 3.5078e-07 | 3.6481e-08
2009-03-31 | 関東地方整備局 | 荒川 | 囲繞堤 | 左岸 | 35.6 | B-35.6k-1 | 天端 | B.P-11 | 11.15 | 11.45 | 13 |  | 2.715 |  |  | 0 | 57 | 29 | 14 | 43 | 0.142 | 0.108 | 0.0119 | 0.00188 | 75.5319 | 4.2 | [6 empty] | 1.262e-07 | 3.5344e-08
2009-03-31 | 関東地方整備局 | 荒川 | 荒川上流 | 右岸 | 35.6 | No8(H18、右35.6k) | 天端 | B.P8-6 | 14.15 | 14.47 | 5 |  | 2.629 |  |  | 0 | 17 | 42 | 41 | 83 | 0.0228 | 0.0117 |  |  |  |  | 70 | 32.2 | 37.8
2009-03-31 | 関東地方整備局 | 荒川 | 荒川上流 | 右岸 | 35.6 | No8(H18、右35.6k) | 天端 | B.P8-9 | 22.15 | 22.45 | 3 |  | 2.658 |  |  | 0 | 30 | 48 | 22 | 70 | 0.0494 | 0.0337 | 0.00347 |  |  |  | 47 | 30.7 | 16.3 |  |  |  | 7.2601e-09
2009-03-31 | 関東地方整備局 | 荒川 | 荒川上流 | 右岸 | 35.6 | No8(H18、右35.6k) | 天端 | B.P8-8 | 20.15 | 20.45 | 2 |  | 2.662 |  |  | 0 | 4 | 58 | 38 | 96 | 0.012 | 0.00839 |  |  |  |  | 58 | 35.1 | 22.9
2009-03-31 | 関東地方整備局 | 荒川 | 荒川上流 | 右岸 | 35.6 | No8(H18、右35.6k) | 天端 | B.P8-7 | 16.15 | 16.45 | 33 |  | 2.696 |  |  | 0 | 84 |  |  | 16 | 0.222 | 0.192 | 0.109 | [9 empty] | 2.1366e-05
2009-03-31 | 関東地方整備局 | 荒川 | 荒川上流 | 右岸 | 35.6 | No8(H18、右35.6k) | 天端 |  | 16 | 16.5 | 33 | [19 empty] | 0.0138
2009-03-31 | 関東地方整備局 | 荒川 | 荒川上流 | 右岸 | 35.6 | No8(H18、右35.6k) | 天端 | B.T8-4 | 12 | 12.7 | 6 | 1.695 | 2.612 | 1.265 | 0.89372 | 0 | 1 | 57 | 42 | 99 | 0.00945 | 0.007 |  |  |  |  | 68.4 | 32.7 | 35.7 | [7 empty] | UU | [8 empty] | 44.1 | 3.5
2009-03-31 | 関東地方整備局 | 荒川 | 荒川上流 | 右岸 | 35.6 | No8(H18、右35.6k) | 天端 | B.T8-2 | 3 | 3.65 | 7 | 1.871 | 2.671 | 0.922 | 0.40779 | 0 | 24 | 45 | 31 | 76 | 0.0327 | 0.0196 |  |  |  |  | 40.2 | 21.8 | 18.4 | [7 empty] | UU | [8 empty] | 87.5 | 13.8
2009-03-31 | 関東地方整備局 | 荒川 | 荒川上流 | 右岸 | 35.6 | No8(H18、右35.6k) | 天端 | B.T8-1 | 2 | 2.5 | 3 | 1.799 | 2.687 | 1.075 | 0.5987 | 0 | 27 | 37 | 36 | 73 | 0.034 | 0.0186 |  |  |  |  | 63 | 30.7 | 32.3 | [7 empty] | UU | [8 empty] | 78.1 | 5.2
2009-03-31 | 関東地方整備局 | 荒川 | 荒川上流 | 右岸 | 35.6 | No8(H18、右35.6k) | 天端 | B.S8-2 | 9 | 10 | 4 | 1.873 | 2.689 | 0.772 | 0.25965 | 0 | 73 | 20 | 7 | 27 | 0.174 | 0.143 | 0.0463 | 0.00906 | 19.2053 | 4.41 | [6 empty] | 2.9387e-06 | 8.2084e-07 |  | 3.4266e-07 | CU |  |  | 34.6 | 38.3
2009-03-31 | 関東地方整備局 | 荒川 | 荒川上流 | 右岸 | 35.6 | No8(H18、右35.6k) | 天端 | B.P8-1 | 1.15 | 1.45 | 11 |  | 2.692 |  |  | 0 | 59 | 24 | 17 | 41 | 0.138 | 0.11 | 0.01 |  |  |  | 38.5 | 24.5 | 14 |  |  |  | 8.4333e-08
2009-03-31 | 関東地方整備局 | 荒川 | 荒川上流 | 右岸 | 35.6 | No8(H18、右35.6k) | 天端 | B.P8-3 | 6.15 | 6.45 | 11 |  | 2.693 |  |  | 5 | 72 | 16 | 7 | 23 | 0.309 | 0.24 | 0.0478 | 0.0101 | 30.5941 | 5.2 | [6 empty] | 3.164e-06 | 1.0201e-06
2009-03-31 | 関東地方整備局 | 荒川 | 荒川上流 | 右岸 | 35.6 | No8(H18、右35.6k) | 天端 | B.P8-2 | 4.15 | 4.45 | 16 |  | 2.698 |  |  | 5 | 15 |  |  | 80 | 0.0246 | 0.0126 |  |  |  |  | 66.4 | 25.9 | 40.5
2009-03-31 | 関東地方整備局 | 荒川 | 荒川上流 | 右岸 | 35.6 | No8(H18、右35.6k) | 天端 | B.P8-5 | 10.15 | 10.45 | 5 |  | 2.699 |  |  | 0 | 69 | 22 | 9 | 31 | 0.166 | 0.135 | 0.0398 | 0.00726 | 22.865 | 4.29 | [6 empty] | 2.0698e-06 | 5.2708e-07
2009-03-31 | 関東地方整備局 | 荒川 | 荒川上流 | 右岸 | 35.6 | No8(H18、右35.6k) | 天端 | B.T8-3 | 7 | 7.5 | 6 | 1.876 | 2.7 | 0.939 | 0.42699 | 2 | 34 | 31 | 33 | 64 | 0.056 | 0.0265 |  |  |  |  | 43.3 | 21.3 | 22 | [7 empty] | UU | [8 empty] | 50.9 | 7.6
2009-03-31 | 関東地方整備局 | 荒川 | 荒川上流 | 右岸 | 35.6 | No8(H18、右35.6k) | 天端 | B.S8-1 | 5 | 5.6 | 10 | 1.784 | 2.701 | 0.932 | 0.41903 | 1 | 57 | 28 | 14 | 42 | 0.176 | 0.112 | 0.0114 | 0.00124 | 141.9355 | 4.94 | [6 empty] | 1.1425e-07 | 1.5376e-08 |  | 1.6341e-09 | CU |  |  | 28.6 | 29.6
2009-03-31 | 関東地方整備局 | 荒川 | 荒川上流 | 右岸 | 35.6 | No8(H18、右35.6k) | 天端 | B.P8-4 | 8.15 | 8.47 | 2 |  | 2.712 |  |  | 0 | 30 | 42 | 28 | 70 | 0.045 | 0.0271
2009-03-31 | 関東地方整備局 | 荒川 | 荒川上流 | 右岸 | 35.6 | No8(H18、右35.6k) | 天端 |  | 8 | 8.5 | 2 | [19 empty] | 0.0129
2009-03-31 | 関東地方整備局 | 荒川 | 荒川上流 | 左岸 | 35.6 | 1-23（左岸・35km600m） | 表のり | B.23P-1 | 11.15 | 11.45 | 10 |  | 2.69 |  |  | 0 | 88 | 8 | 4 | 12 |  | 0.255 | 0.137 |  |  | 1.91 | [6 empty] | 3.629e-05
2009-03-31 | 関東地方整備局 | 荒川 | 荒川上流 | 左岸 | 35.6 | 1-23（左岸・35km600m） | 表のり | B.23P-2 | 15.15 | 15.45 | 35 |  | 2.709 |  |  | 0 | 89 | 7 | 4 | 11 |  | 0.231 | 0.133 |  |  | 1.58 | [6 empty] | 3.3882e-05
2009-03-31 | 関東地方整備局 | 荒川 | 荒川上流 | 右岸 | 36 | 1-4（右岸・36km000m） | 天端 | B.4P-1 | 13.15 | 13.45 | 11 |  | 2.788 |  |  | 0 | 75 | 16 | 9 | 25 |  | 0.174 | 0.031 |  |  | 10.1 | [6 empty] | 1.1601e-06
2009-03-31 | 関東地方整備局 | 荒川 | 荒川上流 | 左岸 | 36 | 1-24（左岸・36km000m） | 天端 | B.24P-1 | 12.15 | 12.45 | 18 |  | 2.713 |  |  | 0 | 89 | 8 | 3 | 11 |  | 0.23 | 0.131 |  |  | 1.65 | [6 empty] | 3.2713e-05
2009-03-31 | 関東地方整備局 | 荒川 | 荒川上流 | 右岸 | 36.4 | 1-5（右岸・36km400m） | 表のり | B.5P-1 | 13.15 | 13.45 | 10 |  | 2.739 |  |  | 0 | 83 | 12 | 5 | 17 |  | 0.264 | 0.113 |  |  | 6.68 | [6 empty] | 2.3226e-05
2009-03-31 | 関東地方整備局 | 荒川 | 荒川上流 | 右岸 | 36.4 | 1-5（右岸・36km400m） | 表のり | B.5P-2 | 15.15 | 15.46 | 2 |  | 2.74 |  |  | 0 | 62 | 22 | 16 | 38 |  | 0.125 | 0.00787 |  |  | 3.59 | [6 empty] | 4.8414e-08
2009-03-31 | 関東地方整備局 | 荒川 | 荒川上流 | 右岸 | 36.4 | 荒-11 | 裏のり | B.荒11（S-1) | 4.02 | 4.25 |  | 1.892 | 2.732 | 0.877 | 0.35936 | 0 | 25 | 41 | 34 | 75 | 0.0333 | 0.0178 |  |  |  |  | 42.2 | 22.2 | 20 | [7 empty] | CU |  |  | 11 | 20.7
2009-03-31 | 関東地方整備局 | 荒川 | 荒川上流 | 右岸 | 36.4 | 荒-11 | 裏のり | B.荒11（S-1) | 4.5 | 5 | [20 empty] | 1e-06
2009-03-31 | 関東地方整備局 | 荒川 | 囲繞堤 | 左岸 | 36.7 | B-36.7k-1 | 天端 | B.P-13 | 15.15 | 15.45 | 8 |  | 2.676 |  |  | 1 | 50 | 28 | 21 | 49 | 0.119 | 0.0794 | 0.00376 | [9 empty] | 8.744e-09
2009-03-31 | 関東地方整備局 | 荒川 | 囲繞堤 | 左岸 | 36.7 | B-36.7k-1 | 天端 | B.P-17 | 22.15 | 22.55 | 1 |  | 2.686 |  |  | 0 | 7 | 58 | 35 | 93 | 0.0212 | 0.0136 |  |  |  |  | 65 | 29.8 | 35.2
2009-03-31 | 関東地方整備局 | 荒川 | 囲繞堤 | 左岸 | 36.7 | B-36.7k-1 | 天端 | B.P-16 | 20.15 | 20.45 | 3 |  | 2.688 |  |  | 0 | 52 | 28 | 20 | 48 | 0.092 | 0.0797 | 0.00509 | [9 empty] | 1.7639e-08
2009-03-31 | 関東地方整備局 | 荒川 | 囲繞堤 | 左岸 | 36.7 | B-36.7k-1 | 天端 | B.P-12 | 12.15 | 12.45 | 5 |  | 2.701 |  |  | 0 | 3 | 53 | 44 | 97 | 0.012 | 0.00756 |  |  |  |  | 80.8 | 27 | 53.8
2009-03-31 | 関東地方整備局 | 荒川 | 囲繞堤 | 左岸 | 36.7 | B-36.7k-1 | 天端 | B.P-15 | 18.15 | 18.45 | 11 |  | 2.702 |  |  | 0 | 69 | 18 | 13 | 31 | 0.17 | 0.144 | 0.02 | 0.00254 | 66.9291 | 10.2 | [6 empty] | 4.2023e-07 | 6.4516e-08
2009-03-31 | 関東地方整備局 | 荒川 | 囲繞堤 | 左岸 | 36.7 | B-36.7k-1 | 天端 | B.P-10 | 10.15 | 10.45 | 9 |  | 2.704 |  |  | 0 | 9 | 44 | 47 | 91 | 0.0114 | 0.00649 |  |  |  |  | 82.4 | 27.6 | 54.8
2009-03-31 | 関東地方整備局 | 荒川 | 囲繞堤 | 左岸 | 36.7 | B-36.7k-1 | 天端 | B.P-18 | 24.15 | 24.45 | 3 |  | 2.706 |  |  | 0 | 53 | 32 | 15 | 47 | 0.123 | 0.0883 | 0.0107 | 0.00119 | 103.3613 | 3.8 | [6 empty] | 9.8647e-08 | 1.4161e-08
2009-03-31 | 関東地方整備局 | 荒川 | 囲繞堤 | 左岸 | 36.7 | B-36.7k-1 | 天端 | B.P-11 | 11.15 | 11.35 | 5 |  | 2.708 |  |  | 0 | 11 | 58 | 31 | 89 | 0.0228 | 0.0148 |  |  |  |  | 50.5 | 22.4 | 28.1
2009-03-31 | 関東地方整備局 | 荒川 | 囲繞堤 | 左岸 | 36.7 | B-36.7k-1 | 天端 | B.P-19 | 26.15 | 26.5 | 3 |  | 2.715 |  |  | 0 | 40 | 39 | 21 | 60 | 0.0736 | 0.043 | 0.00458 |  |  |  | 49.1 | 22.2 | 26.9 |  |  |  | 1.3811e-08
2009-03-31 | 関東地方整備局 | 荒川 | 囲繞堤 | 左岸 | 36.7 | B-36.7k-1 | 天端 | B.P-20 | 27.15 | 27.45 | 6 |  | 2.726 |  |  | 0 | 65 | 22 | 13 | 35 | 0.154 | 0.137 | 0.0143 | 0.00187 | 82.3529 | 8.4 | [6 empty] | 1.9316e-07 | 3.4969e-08
2009-03-31 | 関東地方整備局 | 荒川 | 囲繞堤 | 左岸 | 36.7 | B-36.7k-1 | 天端 | B.P-14 | 17.15 | 17.45 | 27 |  | 2.727 |  |  | 0 | 84 |  |  | 16 | 0.205 | 0.183 | 0.107 | 0.011 | 18.6364 | 8.4 | [6 empty] | 2.0468e-05 | 1.21e-06
2009-03-31 | 関東地方整備局 | 荒川 | 囲繞堤 | 左岸 | 36.7 | B-36.7k-1 | 天端 | B.P-21 | 29.15 | 29.45 | 17 |  | 2.732 |  |  | 0 | 84 | 12 | 4 | 16 | 0.204 | 0.188 | 0.114 | 0.0273 | 7.4725 | 3.8 | [6 empty] | 2.3705e-05 | 7.4529e-06
2009-03-31 | 関東地方整備局 | 荒川 | 囲繞堤 | 左岸 | 36.7 | B-36.7k-1 | 天端 | B.P-5 | 5 | 5.45 | 1 |  | 2.687 |  |  | 0 | 14 | 52 | 34 | 86 | 0.0208 | 0.0145 |  |  |  |  | 51.2 | 26.4 | 24.8
2009-03-31 | 関東地方整備局 | 荒川 | 囲繞堤 | 左岸 | 36.7 | B-36.7k-1 | 天端 | B.P-1 | 1.15 | 1.47 | 5 |  | 2.696 |  |  | 3 | 41 |  |  | 56 | 0.107 | 0.0389 | 0.00147 |  |  |  | 74.1 | 38.6 | 35.5 |  |  |  | 9.9237e-10
2009-03-31 | 関東地方整備局 | 荒川 | 囲繞堤 | 左岸 | 36.7 | B-36.7k-1 | 天端 | B.P-2 | 2.15 | 2.47 | 6 |  | 2.703 |  |  | 0 | 37 | 39 | 24 | 63 | 0.0613 | 0.0342 | 0.0028 |  |  |  | 83.4 | 42.3 | 41.1 |  |  |  | 4.4164e-09
2009-03-31 | 関東地方整備局 | 荒川 | 囲繞堤 | 左岸 | 36.7 | B-36.7k-1 | 天端 | B.P-8 | 8 | 8.45 | 1 |  | 2.704 |  |  | 0 | 23 | 44 | 33 | 77 | 0.0247 | 0.0156 |  |  |  |  | 62.6 | 28.3 | 34.3
2009-03-31 | 関東地方整備局 | 荒川 | 囲繞堤 | 左岸 | 36.7 | B-36.7k-1 | 天端 | B.P-3 | 3.15 | 3.45 | 12 |  | 2.705 |  |  | 2 | 41 | 27 | 30 | 57 | 0.103 | 0.0395 |  |  |  |  | 60.9 | 29.7 | 31.2
2009-03-31 | 関東地方整備局 | 荒川 | 囲繞堤 | 左岸 | 36.7 | B-36.7k-1 | 天端 | B.P-4 | 4.15 | 4.45 | 8 |  | 2.715 |  |  | 1 | 24 | 49 | 26 | 75 | 0.0423 | 0.0247 | 0.0019 |  |  |  | 43.1 | 21.7 | 21.4 |  |  |  | 1.7983e-09
2009-03-31 | 関東地方整備局 | 荒川 | 囲繞堤 | 左岸 | 36.7 | B-36.7k-1 | 天端 | B.P-7 | 7.15 | 7.45 | 4 |  | 2.718 |  |  | 0 | 8 | 54 | 38 | 92 | 0.0179 | 0.0116 |  |  |  |  | 63.3 | 27.3 | 36
2009-03-31 | 関東地方整備局 | 荒川 | 囲繞堤 | 左岸 | 36.7 | B-36.7k-1 | 天端 | B.P-6 | 6.15 | 6.45 | 7 |  | 2.719 |  |  | 1 | 21 | 40 | 38 | 78 | 0.0258 | 0.0139 |  |  |  |  | 46.8 | 21.9 | 24.9
2009-03-31 | 関東地方整備局 | 荒川 | 囲繞堤 | 左岸 | 36.7 | B-36.7k-1 | 天端 | B.P-9 | 9.15 | 9.35 | 3 |  | 2.753 |  |  | 0 | 7 | 50 | 43 | 93 | 0.0123 | 0.00804 |  |  |  |  | 55.5 | 24.8 | 30.7
2009-03-31 | 関東地方整備局 | 荒川 | 荒川上流 | 右岸 | 36.8 | 1-6（右岸・36km800m） | 天端 | B.6P-2 | 16.15 | 16.45 | 1 |  | 2.723 |  |  | 0 | 52 | 29 | 19 | 48 |  | 0.0814 | 0.00588 |  |  | 19.4 | [6 empty] | 2.464e-08
2009-03-31 | 関東地方整備局 | 荒川 | 荒川上流 | 右岸 | 36.8 | 1-6（右岸・36km800m） | 天端 | B.6P-1 | 12.15 | 12.45 | 20 |  | 2.782 |  |  | 0 | 74 | 15 | 11 | 26 |  | 0.148 | 0.0307 |  |  | 15.5 | [6 empty] | 1.1342e-06
2009-03-31 | 関東地方整備局 | 荒川 | 荒川上流 | 左岸 | 36.8 | 1-25（左岸・36km800m） | 天端 | B.25P-2 | 13.15 | 13.45 | 8 |  | 2.71 |  |  | 0 | 86 | 9 | 5 | 14 |  | 0.177 | 0.116 |  |  | 2.75 | [6 empty] | 2.468e-05
2009-03-31 | 関東地方整備局 | 荒川 | 荒川上流 | 左岸 | 36.8 | 1-25（左岸・36km800m） | 天端 | B.25P-1 | 11.15 | 11.45 | 25 |  | 2.716 |  |  | 0 | 86 | 11 | 3 | 14 |  | 0.248 | 0.129 |  |  | 2.72 | [6 empty] | 3.1567e-05
2009-03-31 | 関東地方整備局 | 荒川 | 荒川上流 | 左岸 | 36.8 | 1-25（左岸・36km800m） | 天端 | B.25P-3 | 15.15 | 15.45 | 7 |  | 2.744 |  |  | 0 | 66 | 16 | 18 | 34 |  | 0.182 | 0.00655 |  |  | 2.1 | [6 empty] | 3.164e-08
2009-03-31 | 関東地方整備局 | 荒川 | 荒川上流 | 左岸 | 36.8 | B-L36.8k-2 | 裏のり | B.P-9 | 10.15 | 10.45 | 3 |  | 2.608 |  |  | 0 | 1 | 54 | 45 | 99 | 0.0107 | 0.00704 |  |  |  |  | 96.3 | 37.1 | 59.2
2009-03-31 | 関東地方整備局 | 荒川 | 荒川上流 | 左岸 | 36.8 | B-L36.8k-2 | 裏のり | B.P-8 | 8.15 | 8.45 | 4 |  | 2.653 |  |  | 0 | 3 | 48 | 49 | 97 | 0.0115 | 0.0058 |  |  |  |  | 79.8 | 29.3 | 50.5
2009-03-31 | 関東地方整備局 | 荒川 | 荒川上流 | 左岸 | 36.8 | B-L36.8k-2 | 裏のり | B.P-16 | 22.15 | 22.47 | 2 |  | 2.66 |  |  | 0 | 8 | 52 | 40 | 92 | 0.0166 | 0.0106 |  |  |  |  | 69.7 | 32.4 | 37.3
2009-03-31 | 関東地方整備局 | 荒川 | 荒川上流 | 左岸 | 36.8 | B-L36.8k-2 | 裏のり | B.T-2 | 8.5 | 9.4 |  | 1.772 | 2.664 | 1.13 | 0.67742 | 0 | 20 | 59 | 21 | 80 | 0.0462 | 0.0354 | 0.00395 |  |  |  | 43.3 | 24.3 | 19 |  |  |  | 9.802e-09 |  |  |  | UU | [8 empty] | 38 | 6.3
2009-03-31 | 関東地方整備局 | 荒川 | 荒川上流 | 左岸 | 36.8 | B-L36.8k-2 | 裏のり | B.P-15 | 20.15 | 20.48 | 2 |  | 2.684 |  |  | 0 | 11 | 49 | 40 | 89 | 0.016 | 0.00994 |  |  |  |  | 57.7 | 27.8 | 29.9
2009-03-31 | 関東地方整備局 | 荒川 | 荒川上流 | 左岸 | 36.8 | B-L36.8k-2 | 裏のり | B.P-18 | 26.15 | 26.45 | 3 |  | 2.697 |  |  | 0 | 16 | 49 | 35 | 84 | 0.026 | 0.0163 |  |  |  |  | 61.3 | 25 | 36.3
2009-03-31 | 関東地方整備局 | 荒川 | 荒川上流 | 左岸 | 36.8 | B-L36.8k-2 | 裏のり | B.P-12 | 16.15 | 16.45 | 6 |  | 2.698 |  |  | 0 | 24 | 50 | 26 | 76 | 0.0341 | 0.0214 | 0.00123 |  |  |  | 52.5 | 24.8 | 27.7 |  |  |  | 6.5661e-10
2009-03-31 | 関東地方整備局 | 荒川 | 荒川上流 | 左岸 | 36.8 | B-L36.8k-2 | 裏のり | B.P-11 | 14.15 | 14.45 | 20 |  | 2.701 |  |  | 0 | 85 | 10 | 5 | 15 | 0.231 | 0.2 | 0.111 | 0.0213 | 10.8451 | 4.1 | [6 empty] | 2.2285e-05 | 4.5369e-06
2009-03-31 | 関東地方整備局 | 荒川 | 荒川上流 | 左岸 | 36.8 | B-L36.8k-2 | 裏のり | B.P-14 | 18.15 | 18.46 | 2 |  | 2.71 |  |  | 0 | 62 | 23 | 15 | 38 | 0.132 | 0.112 | 0.0118 | 0.00116 | 113.7931 | 11.5 | [6 empty] | 1.2375e-07 | 1.3456e-08
2009-03-31 | 関東地方整備局 | 荒川 | 荒川上流 | 左岸 | 36.8 | B-L36.8k-2 | 裏のり | B.P-13 | 17.15 | 17.45 | 20 |  | 2.711 |  |  | 0 | 74 | 17 | 9 | 26 | 0.199 | 0.171 | 0.0382 | 0.00677 | 29.3944 | 8.5 | [6 empty] | 1.8821e-06 | 4.5833e-07
2009-03-31 | 関東地方整備局 | 荒川 | 荒川上流 | 左岸 | 36.8 | B-L36.8k-2 | 裏のり | B.P-10 | 12.15 | 12.45 | 31 |  | 2.714 |  |  | 0 | 81 | 13 | 6 | 19 | 0.208 | 0.187 | 0.0838 | 0.0131 | 15.8779 | 6.2 | [6 empty] | 1.1619e-05 | 1.7161e-06
2009-03-31 | 関東地方整備局 | 荒川 | 荒川上流 | 左岸 | 36.8 | B-L36.8k-2 | 裏のり | B.P-17 | 24.15 | 24.45 | 7 |  | 2.72 |  |  | 0 | 51 | 24 | 25 | 49 | 0.115 | 0.0796 | 0.0019 | [9 empty] | 1.7983e-09
2009-03-31 | 関東地方整備局 | 荒川 | 荒川上流 | 左岸 | 36.8 | B-L36.8k-2 | 裏のり |  | 11.5 | 12 | 10 | [19 empty] | 3e-06
2009-03-31 | 関東地方整備局 | 荒川 | 荒川上流 | 左岸 | 36.8 | B-L36.8k-2 | 裏のり | B.P-1 | 1.15 | 1.45 | 4 |  | 2.707 |  |  | 1 | 44 | 34 | 21 | 55 | 0.0937 | 0.0599 | 0.00393 |  |  |  | 32 | 19.3 | 12.7 |  |  |  | 9.6874e-09
2009-03-31 | 関東地方整備局 | 荒川 | 荒川上流 | 左岸 | 36.8 | B-L36.8k-2 | 裏のり | B.P-7 | 7.15 | 7.4 | 2 |  | 2.71 |  |  | 0 | 53 | 27 | 20 | 47 | 0.118 | 0.0873 | 0.00469 | [9 empty] | 1.4592e-08
2009-03-31 | 関東地方整備局 | 荒川 | 荒川上流 | 左岸 | 36.8 | B-L36.8k-2 | 裏のり | B.P-4 | 4.35 | 4.65 | 3 |  | 2.71 |  |  | 0 | 54 | 26 | 20 | 46 | 0.117 | 0.0891 | 0.00519 | [9 empty] | 1.8452e-08
2009-03-31 | 関東地方整備局 | 荒川 | 荒川上流 | 左岸 | 36.8 | B-L36.8k-2 | 裏のり | B.P-5 | 5.15 | 5.45 | 4 |  | 2.715 |  |  | 0 | 63 | 23 | 14 | 37 | 0.135 | 0.116 | 0.0145 | 0.00145 | 93.1034 | 11.5 | [6 empty] | 1.9948e-07 | 2.1025e-08
2009-03-31 | 関東地方整備局 | 荒川 | 荒川上流 | 左岸 | 36.8 | B-L36.8k-2 | 裏のり | B.T-1 | 3.5 | 4.2 |  | 1.885 | 2.718 | 0.822 | 0.30484 | 0 | 54 | 30 | 16 | 46 | 0.123 | 0.089 | 0.00979 | 0.00134 | 91.791 | 4.9 | [6 empty] | 8.0287e-08 | 1.7956e-08 |  | 2.1224e-09 | CUB |  |  |  |  | 13.9 | 31.5 | 23.3 | 45.7
2009-03-31 | 関東地方整備局 | 荒川 | 荒川上流 | 左岸 | 36.8 | B-L36.8k-2 | 裏のり | B.P-2 | 2.15 | 2.45 | 3 |  | 2.72 |  |  | 0 | 62 | 23 | 15 | 38 | 0.134 | 0.112 | 0.0108 | 0.00124 | 108.0645 | 12.8 | [6 empty] | 1.008e-07 | 1.5376e-08
2009-03-31 | 関東地方整備局 | 荒川 | 荒川上流 | 左岸 | 36.8 | B-L36.8k-2 | 裏のり | B.P-6 | 6.15 | 6.4 | 3 |  | 2.721 |  |  | 0 | 62 | 26 | 12 | 38 | 0.12 | 0.105 | 0.0168 | 0.00288 | 41.6667 | 5.7 | [6 empty] | 2.8057e-07 | 8.2944e-08
2009-03-31 | 関東地方整備局 | 荒川 | 荒川上流 | 左岸 | 36.8 | B-L36.8k-2 | 裏のり | B.P-3 | 3.15 | 3.45 | 3 |  | 2.731 |  |  | 0 | 52 | 30 | 18 | 48 | 0.107 | 0.0804 | 0.00725 | [9 empty] | 4.0032e-08
2009-03-31 | 関東地方整備局 | 荒川 | 荒川上流 | 左岸 | 36.8 | B-L36.8k-2 | 裏のり |  | 6 | 6.4 | 3 | [19 empty] | 2.22e-05
2009-03-31 | 関東地方整備局 | 荒川 | 荒川上流 | 左岸 | 37.2 | 左岸37.2k-天（No12) | 天端 | B.P12天-21 | 21.15 | 21.55 | 2 |  | 2.645 |  |  | 0 | 2.1 | 49.3 | 48.6 | 97.9 | 0.00906 | 0.00558 |  |  |  |  | 73.3 | 37.9 | 35.4
2009-03-31 | 関東地方整備局 | 荒川 | 荒川上流 | 左岸 | 37.2 | 左岸37.2k-天（No12) | 天端 | B.P12天-11 | 11.15 | 11.47 | 3 |  | 2.658 |  |  | 0 | 44.5 | 39.2 | 16.3 | 55.5 | 0.0903 | 0.0619 | 0.00783 | [9 empty] | 4.7846e-08
2009-03-31 | 関東地方整備局 | 荒川 | 荒川上流 | 左岸 | 37.2 | 左岸37.2k-天（No12) | 天端 | B.P12天-07 | 7.15 | 7.49 | 6 |  | 2.668 |  |  | 0 | 3.3 | 63.9 | 32.8 | 96.7 | 0.0142 | 0.0107 | 0.00203 |  |  |  | 62.4 | 34.6 | 27.8 |  |  |  | 2.0964e-09
2009-03-31 | 関東地方整備局 | 荒川 | 荒川上流 | 左岸 | 37.2 | 左岸37.2k-天（No12) | 天端 | B.P12天-09 | 9.15 | 9.47 | 9 |  | 2.67 |  |  | 0 | 81.1 | 14.2 | 4.7 | 18.9 | 0.173 | 0.155 | 0.0846 | 0.0297 | 5.8249 | 2.77 | [6 empty] | 1.1877e-05 | 8.8209e-06
2009-03-31 | 関東地方整備局 | 荒川 | 荒川上流 | 左岸 | 37.2 | 左岸37.2k-天（No12) | 天端 | B.P12天-17 | 17.15 | 17.51 | 3 |  | 2.688 |  |  | 0 | 54.1 | 26.4 | 19.5 | 45.9 | 0.125 | 0.0936 | 0.00522 | 0.00119 | 105.042 | 1.07 | 41.2 | 25.1 | 16.1 |  |  |  | 1.87e-08 | 1.4161e-08
2009-03-31 | 関東地方整備局 | 荒川 | 荒川上流 | 左岸 | 37.2 | 左岸37.2k-天（No12) | 天端 | B.P12天-25 | 25.15 | 25.47 | 7 |  | 2.704 |  |  | 0 | 69.6 | 15.6 | 14.8 | 30.4 | 0.182 | 0.152 | 0.0131 | 0.0014 | 130 | 20.7 | [6 empty] | 1.5766e-07 | 1.96e-08
2009-03-31 | 関東地方整備局 | 荒川 | 荒川上流 | 左岸 | 37.2 | 左岸37.2k-天（No12) | 天端 | B.P12天-14 | 14.15 | 14.45 | 25 |  | 2.719 |  |  | 0 | 89.3 | 7.4 | 3.3 | 10.7 | 0.368 | 0.323 | 0.184 | 0.0659 | 5.5842 | 2.46 | [6 empty] | 7.1876e-05 | 4.3428e-05
2009-03-31 | 関東地方整備局 | 荒川 | 荒川上流 | 左岸 | 37.2 | 左岸37.2k-天（No12) | 天端 | B.P12天-05 | 5.15 | 5.47 | 6 |  | 2.676 |  |  | 0.5 | 21.5 | 33.2 | 44.8 | 78 | 0.0147 | 0.00688
2009-03-31 | 関東地方整備局 | 荒川 | 荒川上流 | 左岸 | 37.2 | 左岸37.2k-天（No12) | 天端 | B.P12天-04 | 4.15 | 4.49 | 4 |  | 2.692 |  |  | 0 | 48.2 | 23.1 | 28.7 | 51.8 | 0.105 | 0.0661
2009-03-31 | 関東地方整備局 | 荒川 | 荒川上流 | 左岸 | 37.2 | 左岸37.2k-天（No12) | 天端 | B.P12天-03 | 3.15 | 3.51 | 4 |  | 2.702 |  |  | 0 | 53.1 | 24.3 | 22.6 | 46.9 | 0.118 | 0.0865 | 0.00289 | [9 empty] | 4.7523e-09
2009-03-31 | 関東地方整備局 | 荒川 | 荒川上流 | 左岸 | 37.2 | 左岸37.2k-天（No12) | 天端 | B.P12天-01 | 1.15 | 1.53 | 2 |  | 2.715 |  |  | 0 | 50.2 | 23.7 | 26.1 | 49.8 | 0.102 | 0.0755 | 0.00182 | [9 empty] | 1.6277e-09
2009-03-31 | 関東地方整備局 | 荒川 | 荒川上流 | 左岸 | 37.2 | 左岸37.2k-天（No12) | 天端 | B.P12天-02 | 2.15 | 2.49 | 2 |  | 2.72 |  |  | 0 | 61.7 | 21.4 | 16.9 | 38.3 | 0.143 | 0.114 | 0.00831 | [9 empty] | 5.4918e-08
2009-03-31 | 関東地方整備局 | 荒川 | 荒川上流 | 左岸 | 37.2 | 左岸37.2k-裏（No12) | 裏のり | B.P12裏-08 | 8.15 | 8.3 | 3 |  | 2.655 |  |  | 0 | 45.3 | 31.9 | 22.8 | 54.7 | 0.0965 | 0.0493 | 0.00331 |  |  |  | 41.5 | 24.4 | 17.1 |  |  |  | 6.5079e-09
2009-03-31 | 関東地方整備局 | 荒川 | 荒川上流 | 左岸 | 37.2 | 左岸37.2k-裏（No12) | 裏のり | B.T12裏-05 | 4 | 5 |  | 1.793 | 2.657 | 1.072 | 0.59456 | 0 | 3 | 55.4 | 41.6 | 97 | 0.0112 | 0.00745 | 0.00123 |  |  |  | 52.6 | 30.2 | 22.4 |  |  |  | 6.5661e-10 |  |  |  | UU | [8 empty] | 10.7 | 12.9
2009-03-31 | 関東地方整備局 | 荒川 | 荒川上流 | 左岸 | 37.2 | 左岸37.2k-裏（No12) | 裏のり | B.P12裏-06 | 6.15 | 6.3 | 3 |  | 2.671 |  |  | 0 | 9.1 | 39.4 | 51.5 | 90.9 | 0.0086 | 0.00442 |  |  |  |  | 64.5 | 30.2 | 34.3
2009-03-31 | 関東地方整備局 | 荒川 | 荒川上流 | 左岸 | 37.2 | 左岸37.2k-裏（No12) | 裏のり | B.P12裏-07 | 7.15 | 7.45 | 10 |  | 2.682 |  |  | 0 | 80.4 | 12.7 | 6.9 | 19.6 | 0.165 | 0.148 | 0.0769 | 0.0166 | 9.9398 | 4.7 | [6 empty] | 9.5212e-06 | 2.7556e-06
2009-03-31 | 関東地方整備局 | 荒川 | 荒川上流 | 左岸 | 37.2 | 左岸37.2k-裏（No12) | 裏のり | B.P12裏-17 | 17.15 | 17.47 | 2 |  | 2.688 |  |  | 0 | 47.9 | 32 | 20.1 | 52.1 | 0.102 | 0.068 | 0.00495 |  |  |  | 42.3 | 26.7 | 15.6 |  |  |  | 1.6535e-08
2009-03-31 | 関東地方整備局 | 荒川 | 荒川上流 | 左岸 | 37.2 | 左岸37.2k-裏（No12) | 裏のり | B.P12裏-11 | 11.15 | 11.45 | 24 |  | 2.688 |  |  | 0 | 88.7 | 8.3 | 3 | 11.3 | 0.31 | 0.274 | 0.149 | 0.0543 | 5.709 | 2.29 | [6 empty] | 4.4083e-05 | 2.9485e-05
2009-03-31 | 関東地方整備局 | 荒川 | 荒川上流 | 左岸 | 37.2 | 左岸37.2k-裏（No12) | 裏のり | B.P12裏-22 | 22.15 | 22.51 | 4 |  | 2.72 |  |  | 0 | 61.4 | 22.6 | 16 | 38.6 | 0.154 | 0.121 | 0.00984 | 0.00144 | 106.9444 | 4.78 | [6 empty] | 8.124e-08 | 2.0736e-08
2009-03-31 | 関東地方整備局 | 荒川 | 荒川上流 | 左岸 | 37.2 | 左岸37.2k-裏（No12) | 裏のり | B.P12裏-14 | 14.15 | 14.47 | 5 |  | 2.72 |  |  | 0 | 81.4 | 9.7 | 8.9 | 18.6 | 0.19 | 0.167 | 0.0917 | 0.00606 | 31.3531 | 13.5 | [6 empty] | 1.4316e-05 | 3.6724e-07
2009-03-31 | 関東地方整備局 | 荒川 | 荒川上流 | 左岸 | 37.2 | 左岸37.2k-裏（No12) | 裏のり |  | 6.5 | 7 | 9 | [19 empty] | 7.09e-06
2009-03-31 | 関東地方整備局 | 荒川 | 荒川上流 | 左岸 | 37.2 | 左岸37.2k-裏（No12) | 裏のり | B.T12裏-03 | 2 | 3.45 |  | 1.795 | 2.707 | 0.971 | 0.46448 | 0 | 53.8 | 32.3 | 13.9 | 46.2 | 0.123 | 0.0882 | 0.0131 | 0.00228 | 53.9474 | 3.81 | 9999 | 9999 | 0 |  |  |  | 1.5766e-07 | 5.1984e-08 |  | 1.4456e-08 | CU |  |  | 1.5 | 30.3
2009-03-31 | 関東地方整備局 | 荒川 | 荒川上流 | 左岸 | 37.2 | 左岸37.2k-裏（No12) | 裏のり | B.P12裏-01 | 1.15 | 1.47 | 5 |  | 2.712 |  |  | 0 | 48.6 | 27.6 | 23.8 | 51.4 | 0.109 | 0.0685 | 0.003 |  |  |  | 33 | 20.9 | 12.1 |  |  |  | 5.1819e-09
2009-03-31 | 関東地方整備局 | 荒川 | 荒川上流 | 左岸 | 37.2 | 左岸37.2k-裏（No12) | 裏のり |  | 3 | 3.5 | [19 empty] | 1.58e-07
2009-03-31 | 関東地方整備局 | 荒川 | 荒川上流 | 左岸 | 37.6 | 1-26（左岸・37km600m） | 天端 | B.26P-2 | 6.15 | 6.45 | 13 |  | 2.739 |  |  | 0 | 93 |  |  | 7 |  | 0.317 | 0.2 |  |  | 1.32 | [6 empty] | 8.7194e-05
2009-03-31 | 関東地方整備局 | 荒川 | 荒川上流 | 左岸 | 37.6 | 1-26（左岸・37km600m） | 天端 | B.26P-3 | 7.15 | 7.45 | 17 |  | 2.765 |  |  | 0 | 94 |  |  | 6 |  | 0.332 | 0.195 |  |  | 1.28 | [6 empty] | 8.2226e-05
2009-03-31 | 関東地方整備局 | 荒川 | 荒川上流 | 左岸 | 37.6 | 1-26（左岸・37km600m） | 天端 | B.26P-4 | 10.15 | 10.45 | 31 |  | 2.765 |  |  | 0 | 95 |  |  | 5 |  | 0.434 | 0.269 |  |  | 1.05 | [6 empty] | 0.00017328
2009-03-31 | 関東地方整備局 | 荒川 | 荒川上流 | 左岸 | 37.6 | 1-26（左岸・37km600m） | 天端 | B.26P-1 | 5.15 | 5.45 | 12 |  | 2.767 |  |  | 0 | 79 | 13 | 8 | 21 |  | 0.278 | 0.0609 |  |  | 17 | [6 empty] | 5.5457e-06
2009-03-31 | 関東地方整備局 | 荒川 | 荒川上流 | 左岸 | 37.6 | 1-26（左岸・37km600m） | 天端 |  | 9 | 9.5 | 23 | [19 empty] | 5.11e-05
2009-03-31 | 関東地方整備局 | 荒川 | 荒川上流 | 左岸 | 37.6 | 左岸37.6k-裏（No13) | 裏のり | B.P13裏-22 | 22.15 | 22.5 | 2 |  | 2.653 |  |  | 0 | 28.9 | 42.5 | 28.6 | 71.1 | 0.0357 | 0.0172 | 0.00288 |  |  |  | 49.5 | 26.5 | 23 |  |  |  | 4.7142e-09
2009-03-31 | 関東地方整備局 | 荒川 | 荒川上流 | 左岸 | 37.6 | 左岸37.6k-裏（No13) | 裏のり | B.P13裏-18 | 18.15 | 18.49 | 1 |  | 2.665 |  |  | 0 | 9.6 | 45.6 | 44.8 | 90.4 | 0.00902 | 0.0066 |  |  |  |  | 87.9 | 45.9 | 42
2009-03-31 | 関東地方整備局 | 荒川 | 荒川上流 | 左岸 | 37.6 | 左岸37.6k-裏（No13) | 裏のり | B.P13裏-13 | 13.15 | 13.49 | 2 |  | 2.702 |  |  | 0 | 69.1 | 15.2 | 15.7 | 30.9 | 0.156 | 0.135 | 0.00961 | 0.00179 | 87.1508 | 14.8 | [6 empty] | 7.6908e-08 | 3.2041e-08
2009-03-31 | 関東地方整備局 | 荒川 | 荒川上流 | 左岸 | 37.6 | 左岸37.6k-裏（No13) | 裏のり | B.P13裏-05 | 5.15 | 5.45 | 6 |  | 2.713 |  |  | 0 | 86 | 8.5 | 5.5 | 14 | 0.275 | 0.244 | 0.127 | 0.0154 | 17.8571 | 6.75 | [6 empty] | 3.0445e-05 | 2.3716e-06
2009-03-31 | 関東地方整備局 | 荒川 | 荒川上流 | 左岸 | 37.6 | 左岸37.6k-裏（No13) | 裏のり | B.P13裏-11 | 11.15 | 11.45 | 19 |  | 2.714 |  |  | 2.3 | 92.1 |  |  | 5.6 | 0.528 | 0.456 | 0.268 | 0.186 | 2.8387 | 1.09 | [6 empty] | 0.00017179 | 0.00034596
2009-03-31 | 関東地方整備局 | 荒川 | 荒川上流 | 左岸 | 37.6 | 左岸37.6k-裏（No13) | 裏のり | B.P13裏-16 | 16.15 | 16.48 | 2 |  | 2.726 |  |  | 0 | 45.9 | 32.7 | 21.4 | 54.1 | 0.0893 | 0.0639 | 0.00382 |  |  |  | 44 | 22.5 | 21.5 |  |  |  | 9.0707e-09
2009-03-31 | 関東地方整備局 | 荒川 | 荒川上流 | 左岸 | 37.6 | 左岸37.6k-裏（No13) | 裏のり | B.S13裏-09 | 8.5 | 9.35 |  | 1.914 | 2.74 | 0.872 | 0.3542 | 0.5 | 94.4 |  |  | 5.1 | 0.4 | 0.351 | 0.226 | 0.157 | 2.5478 | 1.16 | [6 empty] | 0.00011574 | 0.00024649 |  | 0.00014395
2009-03-31 | 関東地方整備局 | 荒川 | 荒川上流 | 左岸 | 37.6 | 左岸37.6k-裏（No13) | 裏のり | B.S13裏-07 | 7 | 7.8 |  | 1.964 | 2.741 | 0.795 | 0.27992 | 0.1 | 91.7 |  |  | 8.2 | 0.363 | 0.318 | 0.186 | 0.11 | 3.3 | 1.42 | [6 empty] | 7.3699e-05 | 0.000121 |  | 6.2137e-05
2009-03-31 | 関東地方整備局 | 荒川 | 荒川上流 | 左岸 | 37.6 | 左岸37.6k-裏（No13) | 裏のり | B.P13裏-03 | 3.65 | 3.96 |  |  | 2.665 |  |  | 2 | 20.7 | 38 | 39.3 | 77.3 | 0.0181 | 0.00905 |  |  |  |  | 51.5 | 25.1 | 26.4
2009-03-31 | 関東地方整備局 | 荒川 | 荒川上流 | 左岸 | 37.6 | 左岸37.6k-裏（No13) | 裏のり | B.P13裏-01 | 1.15 | 1.45 | 2 |  | 2.697 |  |  | 0 | 35.3 | 38.3 | 26.4 | 64.7 | 0.0496 | 0.0294 | 0.00229 |  |  |  | 37 | 21.9 | 15.1 |  |  |  | 2.7717e-09
2009-03-31 | 関東地方整備局 | 荒川 | 荒川上流 | 左岸 | 37.6 | 左岸37.6k-裏（No13) | 裏のり | B.T13裏-02 | 1.5 | 2.4 |  | 1.838 | 2.699 | 0.945 | 0.43389 | 0 | 14.1 | 47.6 | 38.3 | 85.9 | 0.0148 | 0.00918 |  |  |  |  | 47.5 | 24.6 | 22.9 | [7 empty] | UU | [8 empty] | 66.1 | 4.9
2009-03-31 | 関東地方整備局 | 荒川 | 荒川上流 | 右岸 | 38 | 1-8（右岸・38km000m） | 天端 | B.8P-1 | 10.15 | 10.48 | 16 |  | 2.718 |  |  | 0 | 80 | 12 | 8 | 20 |  | 0.243 | 0.082 |  |  | 9.35 | [6 empty] | 1.1049e-05
2009-03-31 | 関東地方整備局 | 荒川 | 荒川上流 | 右岸 | 38 | 1-8（右岸・38km000m） | 天端 | B.8P-3 | 15.15 | 15.45 | 14 |  | 2.772 |  |  | 0 | 87 | 9 | 4 | 13 |  | 0.224 | 0.125 |  |  | 3.66 | [6 empty] | 2.9345e-05
2009-03-31 | 関東地方整備局 | 荒川 | 荒川上流 | 右岸 | 38 | 1-8（右岸・38km000m） | 天端 | B.8P-2 | 11.15 | 11.45 | 29 |  | 2.842 |  |  | 0 | 86 | 10 | 4 | 14 |  | 0.209 | 0.117 |  |  | 2.14 | [6 empty] | 2.5176e-05
2009-03-31 | 関東地方整備局 | 荒川 | 荒川上流 | 右岸 | 38 | 右岸38.0k-表（No1) | 表のり | B.P01表-07 | 7.15 | 7.46 | 5 |  | 2.679 |  |  | 0 | 16.4 | 43.4 | 40.2 | 83.6 | 0.0149 | 0.00887 |  |  |  |  | 40 | 22.3 | 17.7
2009-03-31 | 関東地方整備局 | 荒川 | 荒川上流 | 右岸 | 38 | 右岸38.0k-表（No1) | 表のり | B.P01表-06 | 6.15 | 6.4 | 4 |  | 2.708 |  |  | 0.1 | 63.7 | 21 | 15.2 | 36.2 | 0.159 | 0.126 | 0.0123 |  |  |  | 27.7 | 18.6 | 9.1 |  |  |  | 1.3624e-07
2009-03-31 | 関東地方整備局 | 荒川 | 荒川上流 | 右岸 | 38 | 右岸38.0k-表（No1) | 表のり | B.P01表-01 | 1.15 | 1.47 | 6 |  | 2.655 |  |  | 50.7 | 23.1 | 17.2 | 9 | 26.2 | 7.91 | 2.36 | 0.029 | 0.00623 | 1269.6629 | 0.362 | 60.3 | 32.9 | 27.4 |  |  |  | 9.9398e-07 | 3.8813e-07
2009-03-31 | 関東地方整備局 | 荒川 | 荒川上流 | 右岸 | 38 | 右岸38.0k-表（No1) | 表のり | B.P01表-02 | 2.15 | 2.45 | 10 |  | 2.676 |  |  | 46.7 | 25.6 | 18.6 | 9.1 | 27.7 | 10.1 | 0.501 | 0.0416 | 0.0067 | 1507.4627 | 0.154 | [6 empty] | 2.2932e-06 | 4.489e-07
2009-03-31 | 関東地方整備局 | 荒川 | 荒川上流 | 右岸 | 38 | 右岸38.0k-表（No1) | 表のり | B.T01表-03 | 3.1 | 3.8 | 5 | 1.76 | 2.704 | 0.915 | 0.40003 | 0 | 48.9 | 30.7 | 20.4 | 51.1 | 0.109 | 0.0703 | 0.0468 |  |  |  | 31.1 | 20.7 | 10.4 |  |  |  | 3.0127e-06 |  |  |  | CU |  |  | 16 | 18
2009-03-31 | 関東地方整備局 | 荒川 | 荒川上流 | 右岸 | 38 | 右岸38.0k-表（No1) | 表のり | B.P01表-03 | 3.15 | 3.47 | 5 |  | 2.714 |  |  | 0.1 | 44.5 | 36.1 | 19.3 | 55.4 | 0.0959 | 0.058 | 0.00542 | 0.00108 | 88.7963 | 1.35 | 9999 | 9999 | 0 |  |  |  | 2.0402e-08 | 1.1664e-08
2009-03-31 | 関東地方整備局 | 荒川 | 荒川上流 | 右岸 | 38 | 右岸38.0k-表（No1) | 表のり | B.P01表-05 | 5.15 | 5.25 | 3 |  | 2.715 |  |  | 0.3 | 50.2 | 33.1 | 16.4 | 49.5 | 0.11 | 0.0767 | 0.00813 | 0.00109 | 100.9174 | 3.62 | 30.1 | 19.7 | 10.4 |  |  |  | 5.2201e-08 | 1.1881e-08
2009-03-31 | 関東地方整備局 | 荒川 | 荒川上流 | 右岸 | 38 | 右岸38.0k-表（No1) | 表のり | B.P01表-04 | 4.15 | 4.51 | 4 |  | 2.718 |  |  | 0 | 39.4 | 35.4 | 25.2 | 60.6 | 0.073 | 0.0355 | 0.00264 |  |  |  | 35.8 | 21.7 | 14.1 |  |  |  | 3.8535e-09
2009-03-31 | 関東地方整備局 | 荒川 | 荒川上流 | 右岸 | 38 | 右岸38.0k-裏（No1) | 裏のり | B.P01裏-08 | 8.15 | 8.48 | 3 |  | 2.571 |  |  | 0 | 3.4 | 54.3 | 42.3 | 96.6 | 0.0115 | 0.00762 |  |  |  |  | 73.7 | 35.9 | 37.8
2009-03-31 | 関東地方整備局 | 荒川 | 荒川上流 | 右岸 | 38 | 右岸38.0k-裏（No1) | 裏のり | B.P01裏-20 | 20.3 | 20.5 | 2 |  | 2.64 |  |  | 0 | 37.9 | 35.5 | 26.6 | 62.1 | 0.0684 | 0.0395 | 0.00238 |  |  |  | 49.2 | 23.9 | 25.3 |  |  |  | 3.0306e-09
2009-03-31 | 関東地方整備局 | 荒川 | 荒川上流 | 右岸 | 38 | 右岸38.0k-裏（No1) | 裏のり | B.P01裏-17 | 17.15 | 17.5 | 1 |  | 2.644 |  |  | 0 | 11.7 | 48.8 | 39.5 | 88.3 | 0.0151 | 0.00934 | 0.00114 |  |  |  | 61.4 | 31.8 | 29.6 |  |  |  | 5.5062e-10
2009-03-31 | 関東地方整備局 | 荒川 | 荒川上流 | 右岸 | 38 | 右岸38.0k-裏（No1) | 裏のり | B.P01裏-24 | 24.15 | 24.5 | 3 |  | 2.654 |  |  | 0 | 3.2 | 58 | 38.8 | 96.8 | 0.012 | 0.00837 | 0.00153 |  |  |  | 78.1 | 31.8 | 46.3 |  |  |  | 1.0888e-09
2009-03-31 | 関東地方整備局 | 荒川 | 荒川上流 | 右岸 | 38 | 右岸38.0k-裏（No1) | 裏のり | B.T01裏-06 | 6 | 6.85 | 4 | 1.755 | 2.668 | 1.293 | 0.94274 | 0 | 23.9 | 38.9 | 37.2 | 76.1 | 0.02 | 0.00989 |  |  |  |  | 44 | 25.3 | 18.7 | [7 empty] | UU | [8 empty] | 39.8 | 7.7
2009-03-31 | 関東地方整備局 | 荒川 | 荒川上流 | 右岸 | 38 | 右岸38.0k-裏（No1) | 裏のり | B.P01裏-10 | 10.15 | 10.45 | 18 |  | 2.692 |  |  | 0 | 89.7 | 7.3 | 3 | 10.3 | 0.312 | 0.278 | 0.156 | 0.0712 | 4.382 | 1.85 | [6 empty] | 4.9031e-05 | 5.0694e-05
2009-03-31 | 関東地方整備局 | 荒川 | 荒川上流 | 右岸 | 38 | 右岸38.0k-裏（No1) | 裏のり | B.P01裏-22 | 22.15 | 22.45 | 6 |  | 2.715 |  |  | 0 | 79.5 | 11.8 | 8.7 | 20.5 | 0.205 | 0.176 | 0.0696 | 0.0073 | 28.0822 | 10.3 | [6 empty] | 7.5566e-06 | 5.329e-07
2009-03-31 | 関東地方整備局 | 荒川 | 荒川上流 | 右岸 | 38 | 右岸38.0k-裏（No1) | 裏のり | B.P01裏-13 | 13.15 | 13.45 | 22 |  | 2.737 |  |  | 0 | 84.1 | 9.6 | 6.3 | 15.9 | 0.239 | 0.205 | 0.11 | 0.0115 | 20.7826 | 7.41 | [6 empty] | 2.1823e-05 | 1.3225e-06
2009-03-31 | 関東地方整備局 | 荒川 | 荒川上流 | 右岸 | 38 | 右岸38.0k-裏（No1) | 裏のり |  | 10 | 10.5 | 18 | [19 empty] | 8.72e-06
2009-03-31 | 関東地方整備局 | 荒川 | 荒川上流 | 右岸 | 38 | 右岸38.0k-裏（No1) | 裏のり | B.P01裏-01 | 1.15 | 1.49 | 5 |  | 2.673 |  |  | 0 | 4.3 | 44.2 | 51.5 | 95.7 | 0.00796 | 0.0046 |  |  |  |  | 85.6 | 34.4 | 51.2
2009-03-31 | 関東地方整備局 | 荒川 | 荒川上流 | 右岸 | 38 | 右岸38.0k-裏（No1) | 裏のり | B.P01裏-02 | 2.15 | 2.47 | 6 |  | 2.691 |  |  | 0 | 5.5 | 50.7 | 43.8 | 94.5 | 0.0109 | 0.00702 | 0.00119 |  |  |  | 55.6 | 24.7 | 30.9 |  |  |  | 6.0819e-10
2009-03-31 | 関東地方整備局 | 荒川 | 荒川上流 | 右岸 | 38 | 右岸38.0k-裏（No1) | 裏のり | B.T01裏-02 | 2 | 2.9 | 6 | 1.866 | 2.695 | 0.943 | 0.43158 | 0 | 28.2 | 37.7 | 34.1 | 71.8 | 0.029 | 0.0172 | 0.00155 |  |  |  | 46.7 | 22.9 | 23.8 |  |  |  | 1.122e-09 |  |  |  | UU | [8 empty] | 20.4 | 15.9
2009-03-31 | 関東地方整備局 | 荒川 | 荒川上流 | 右岸 | 38 | 右岸38.0k-裏（No1) | 裏のり | B.P01裏-05 | 5.15 | 5.3 | 0 |  | 2.704 |  |  | 0 | 57.5 | 25.8 | 16.7 | 42.5 | 0.127 | 0.0966 | 0.00827 | 0.00157 | 80.8917 | 6 | 9999 | 9999 | 0 |  |  |  | 5.4308e-08 | 2.4649e-08
2009-03-31 | 関東地方整備局 | 荒川 | 荒川上流 | 右岸 | 38 | 右岸38.0k-裏（No1) | 裏のり | B.P01裏-04 | 4.15 | 4.5 | 2 |  | 2.704 |  |  | 1.1 | 51.8 | 24.8 | 22.3 | 47.1 | 0.118 | 0.0859 | 0.00375 |  |  |  | 31.7 | 16.8 | 14.9 |  |  |  | 8.6902e-09
2009-03-31 | 関東地方整備局 | 荒川 | 荒川上流 | 右岸 | 38 | 右岸38.0k-裏（No1) | 裏のり | B.P01裏-03 | 3.15 | 3.5 | 3 |  | 2.711 |  |  | 0 | 35.5 | 39.8 | 24.7 | 64.5 | 0.0599 | 0.0322 | 0.00342 |  |  |  | 31.7 | 15.1 | 16.6 |  |  |  | 7.02e-09
2009-03-31 | 関東地方整備局 | 荒川 | 荒川上流 | 右岸 | 38 | 右岸38.0k-裏（No1) | 裏のり |  | 3.5 | 4 | 3 | [18 empty] | 2.27e-07
2009-03-31 | 関東地方整備局 | 荒川 | 荒川上流 | 左岸 | 38 | 1-27（左岸・38km000m） | 天端 | B.27P-4 | 14.15 | 14.45 | 2 |  | 2.718 |  |  | 0 | 62 | 22 | 16 | 38 |  | 0.127 | 0.00878 |  |  | 4.04 | [6 empty] | 6.2385e-08
2009-03-31 | 関東地方整備局 | 荒川 | 荒川上流 | 左岸 | 38 | 1-27（左岸・38km000m） | 天端 | B.27P-2 | 11.15 | 11.45 | 11 |  | 2.722 |  |  | 0 | 50 | 28 | 22 | 50 |  | 0.0794 | 0.00362 | [9 empty] | 8.0081e-09
2009-03-31 | 関東地方整備局 | 荒川 | 荒川上流 | 左岸 | 38 | 1-27（左岸・38km000m） | 天端 | B.27P-3 | 13.15 | 13.45 | 5 |  | 2.722 |  |  | 0 | 90 |  |  | 10 |  | 0.232 | 0.137 |  |  | 1.16 | [6 empty] | 3.629e-05
2009-03-31 | 関東地方整備局 | 荒川 | 荒川上流 | 左岸 | 38 | 1-27（左岸・38km000m） | 天端 | B.27P-1 | 10.15 | 10.45 | 16 |  | 2.726 |  |  | 0 | 89 | 7 | 4 | 11 |  | 0.237 | 0.132 |  |  | 1.61 | [6 empty] | 3.3294e-05
2009-03-31 | 関東地方整備局 | 荒川 | 荒川上流 | 左岸 | 38 | 1-27（左岸・38km000m） | 天端 | B.27P-5 | 17.15 | 17.45 | 15 |  | 2.757 |  |  | 0 | 78 | 13 | 9 | 22 |  | 0.169 | 0.0514 |  |  | 10.8 | [6 empty] | 3.7437e-06
2009-03-31 | 関東地方整備局 | 荒川 | 荒川上流 | 右岸 | 38.4 | 荒-8（左岸38.4k） | 表のり | B.荒-8（T-1) | 4.05 | 4.51 | 2 | 1.809 | 2.681 | 1.061 | 0.57952 | 0 | 9 | 61 | 30 | 91 | 0.029 | 0.0197 |  |  |  |  | 46.2 | 26.5 | 19.7 | [7 empty] | CU |  |  | 36 | 14.9
2009-03-31 | 関東地方整備局 | 荒川 | 荒川上流 | 右岸 | 38.4 | 荒-8（左岸38.4k） | 表のり | B.荒-8（T-3) | 19.1 | 19.68 | 0 | 1.681 | 2.694 | 1.416 | 1.1751 | 0 | 18 | 45 | 37 | 82 | 0.0221 | 0.0121 |  |  |  |  | 50.3 | 26.8 | 23.5 | [7 empty] | CU |  |  | 34 | 13
2009-03-31 | 関東地方整備局 | 荒川 | 荒川上流 | 右岸 | 38.4 | 荒-8（左岸38.4k） | 表のり | B.荒-8（T-2) | 14.16 | 14.84 | 1 | 1.778 | 2.698 | 1.13 | 0.67742 | 0 | 41 | 39 | 20 | 59 | 0.0768 | 0.0488 | 0.0048 | 0.001 | 76.8 | 2.23 | 33.7 | 22.7 | 11 |  |  |  | 1.5397e-08 | 1e-08 |  | 1.5943e-09 | CU |  |  | 36 | 14.1
2009-03-31 | 関東地方整備局 | 荒川 | 荒川上流 | 右岸 | 38.4 | 荒-8（左岸38.4k） | 表のり | B.荒-8（P-2) | 9.15 | 9.45 | 8 |  | 2.701 |  |  | 0 | 85 | 9 | 6 | 15 | 0.331 | 0.287 |  | 0.0329 | 10.0608 | 3.57 | [7 empty] | 1.0824e-05
2009-03-31 | 関東地方整備局 | 荒川 | 荒川上流 | 右岸 | 38.4 | 右岸38.4k-表（No2) | 表のり | B.P02表-07 | 8.15 | 8.45 | 4 |  | 2.725 |  |  | 0 | 32 | 41.5 | 26.5 | 68 | 0.0551 | 0.00343 | 0.00254 |  |  |  | 39.4 | 22.2 | 17.2 |  |  |  | 3.5237e-09
2009-03-31 | 関東地方整備局 | 荒川 | 荒川上流 | 右岸 | 38.4 | 荒-8（左岸38.4k） | 表のり | B.荒-8（P-1) | 7.15 | 7.45 | 11 |  | 2.734 |  |  | 0 | 80 | 13 | 7 | 20 | 0.213 | 0.18 |  | 0.0164 | 12.9878 | 4.08 | [7 empty] | 2.6896e-06
2009-03-31 | 関東地方整備局 | 荒川 | 荒川上流 | 右岸 | 38.4 | 荒-8（左岸38.4k） | 表のり | B.荒-8（P-3) | 11.15 | 11.45 | 16 |  | 2.754 |  |  | 0 | 87 | 9 | 4 | 13 | 0.194 | 0.174 |  | 0.0541 | 3.586 | 1.77 | [7 empty] | 2.9268e-05
2009-03-31 | 関東地方整備局 | 荒川 | 荒川上流 | 右岸 | 38.4 | 右岸38.4k-表（No2) | 表のり | B.P02表-03 | 3.15 | 3.45 | 4 |  | 2.655 |  |  | 19.7 | 29.7 | 27.4 | 23.2 | 50.6 | 0.156 | 0.0711 | 0.00336 |  |  |  | 54.3 | 32.9 | 21.4 |  |  |  | 6.738e-09
2009-03-31 | 関東地方整備局 | 荒川 | 荒川上流 | 右岸 | 38.4 | 右岸38.4k-表（No2) | 表のり | B.P02表-02 | 2.15 | 2.45 | 4 |  | 2.663 |  |  | 34.1 | 24.4 | 24.8 | 16.7 | 41.5 | 0.393 | 0.156 | 0.00738 | 0.00189 | 207.9365 | 0.553 | 82 | 44.5 | 37.5 |  |  |  | 4.1714e-08 | 3.5721e-08
2009-03-31 | 関東地方整備局 | 荒川 | 荒川上流 | 右岸 | 38.4 | 右岸38.4k-表（No2) | 表のり | B.P02表-01 | 1.15 | 1.45 | 7 |  | 2.665 |  |  | 5.5 | 44.9 | 33.1 | 16.5 | 49.6 | 0.122 | 0.077 | 0.00764 | 0.00135 | 90.3704 | 2.04 | [6 empty] | 4.5199e-08 | 1.8225e-08
2009-03-31 | 関東地方整備局 | 荒川 | 荒川上流 | 右岸 | 38.4 | 右岸38.4k-表（No2) | 表のり | B.T02表-02 | 2 | 2.95 | 4 | 1.638 | 2.695 | 1.538 | 1.4334 | 21.8 | 25.5 | 23 | 29.7 | 52.7 | 0.15 | 0.0477 | 0.0151 |  |  |  | 87.1 | 51.5 | 35.6 |  |  |  | 2.1912e-07 |  |  |  | UU | [8 empty] | 22.8 | 14.7
2009-03-31 | 関東地方整備局 | 荒川 | 荒川上流 | 右岸 | 38.4 | 右岸38.4k-表（No2) | 表のり | B.P02表-05 | 5.15 | 5.47 | 4 |  | 2.714 |  |  | 0 | 51.1 | 37.3 | 11.6 | 48.9 | 0.0931 | 0.0768 | 0.0205 | 0.00321 | 29.0031 | 5.85 | 9999 | 9999 | 0 |  |  |  | 4.4497e-07 | 1.0304e-07
2009-03-31 | 関東地方整備局 | 荒川 | 荒川上流 | 右岸 | 38.4 | 右岸38.4k-表（No2) | 表のり | B.P02表-06 | 6.15 | 6.5 | 4 |  | 2.714 |  |  | 0 | 52.7 | 35.2 | 12.1 | 47.3 | 0.119 | 0.0838 | 0.0151 | 0.0031 | 38.3871 | 3.81 | 9999 | 9999 | 0 |  |  |  | 2.1912e-07 | 9.61e-08
2009-03-31 | 関東地方整備局 | 荒川 | 荒川上流 | 右岸 | 38.4 | 右岸38.4k-表（No2) | 表のり | B.P02表-04 | 4.15 | 4.48 | 5 |  | 2.715 |  |  | 0.1 | 51.5 | 33.2 | 15.2 | 48.4 | 0.105 | 0.0791 | 0.0101 | 0.00201 | 52.2388 | 3.32 | 9999 | 9999 | 0 |  |  |  | 8.63e-08 | 4.0401e-08
2009-03-31 | 関東地方整備局 | 荒川 | 荒川上流 | 右岸 | 38.4 | 右岸38.4k-裏（No2) | 裏のり | B.P02裏-09 | 9.15 | 9.45 | 3 |  | 2.626 |  |  | 0 | 0.5 | 50.7 | 48.8 | 99.5 | 0.00741 | 0.00528 | 0.00122 |  |  |  | 75 | 29.2 | 45.8 |  |  |  | 6.4431e-10
2009-03-31 | 関東地方整備局 | 荒川 | 荒川上流 | 右岸 | 38.4 | 右岸38.4k-裏（No2) | 裏のり | B.T02裏-07 | 7 | 7.8 |  | 1.702 | 2.628 | 1.337 | 1.0227 | 0 | 1.2 | 35 | 63.8 | 98.8 | 0.00435 | 0.00295 |  |  |  |  | 89 | 31.7 | 57.3 | [7 empty] | UU | [8 empty] | 26.5 | 9.3
2009-03-31 | 関東地方整備局 | 荒川 | 荒川上流 | 右岸 | 38.4 | 右岸38.4k-裏（No2) | 裏のり | B.P02裏-16 | 16.15 | 16.48 | 2 |  | 2.667 |  |  | 0 | 16.9 | 47.1 | 36 | 83.1 | 0.0205 | 0.0118 |  |  |  |  | 69.2 | 28.6 | 40.6
2009-03-31 | 関東地方整備局 | 荒川 | 荒川上流 | 右岸 | 38.4 | 右岸38.4k-裏（No2) | 裏のり | B.P02裏-11 | 11.15 | 11.48 | 7 |  | 2.674 |  |  | 0.2 | 86.1 | 9 | 4.7 | 13.7 | 0.301 | 0.252 | 0.128 | 0.0431 | 6.9838 | 2.16 | [6 empty] | 3.1003e-05 | 1.8576e-05
2009-03-31 | 関東地方整備局 | 荒川 | 荒川上流 | 右岸 | 38.4 | 右岸38.4k-裏（No2) | 裏のり | B.P02裏-18 | 18.15 | 18.5 | 3 |  | 2.694 |  |  | 0 | 57.1 | 20.8 | 22.1 | 42.9 | 0.132 | 0.106 | 0.0037 |  |  |  | 39.7 | 25 | 14.7 |  |  |  | 8.4241e-09
2009-03-31 | 関東地方整備局 | 荒川 | 荒川上流 | 右岸 | 38.4 | 右岸38.4k-裏（No2) | 裏のり | B.P02裏-20 | 20.15 | 20.45 | 4 |  | 2.694 |  |  | 0 | 60 | 20.6 | 19.4 | 40 | 0.13 | 0.109 | 0.00544 |  |  |  | 41.7 | 25.1 | 16.6 |  |  |  | 2.0577e-08
2009-03-31 | 関東地方整備局 | 荒川 | 荒川上流 | 右岸 | 38.4 | 右岸38.4k-裏（No2) | 裏のり | B.T02裏-22 | 22.15 | 22.46 | 2 |  | 2.699 |  |  | 0 | 22.7 | 44.2 | 33.1 | 77.3 | 0.025 | 0.0142 | 0.00193 |  |  |  | 54.8 | 31.3 | 23.5 |  |  |  | 1.8648e-09
2009-03-31 | 関東地方整備局 | 荒川 | 荒川上流 | 右岸 | 38.4 | 右岸38.4k-裏（No2) | 裏のり | B.P02裏-13 | 13.15 | 13.45 | 14 |  | 2.755 |  |  | 0 | 93.1 |  |  | 6.9 | 0.284 | 0.257 | 0.156 | 0.114 | 2.4912 | 1.13 | [6 empty] | 4.9031e-05 | 0.00012996
2009-03-31 | 関東地方整備局 | 荒川 | 荒川上流 | 右岸 | 38.4 | 右岸38.4k-裏（No2) | 裏のり |  | 11 | 11.5 | 6 | [19 empty] | 9.78e-06
2009-03-31 | 関東地方整備局 | 荒川 | 荒川上流 | 右岸 | 38.4 | 右岸38.4k-裏（No2) | 裏のり | B.P02裏-01 | 1.4 | 1.7 | 5 |  | 2.675 |  |  | 0 | 16.3 | 52.3 | 31.4 | 83.7 | 0.0231 | 0.0135 | 0.00142 |  |  |  | 45.5 | 21.3 | 24.2 |  |  |  | 9.1591e-10
2009-03-31 | 関東地方整備局 | 荒川 | 荒川上流 | 右岸 | 38.4 | 右岸38.4k-裏（No2) | 裏のり | B.P02裏-05 | 5.15 | 5.48 | 5 |  | 2.682 |  |  | 0 | 21.8 | 38.6 | 39.6 | 78.2 | 0.017 | 0.00858 |  |  |  |  | 44 | 21.1 | 22.9
2009-03-31 | 関東地方整備局 | 荒川 | 荒川上流 | 右岸 | 38.4 | 右岸38.4k-裏（No2) | 裏のり | B.T02裏-02 | 2 | 2.9 |  | 1.781 | 2.685 | 0.974 | 0.46809 | 0 | 38.4 | 40.4 | 21.2 | 61.6 | 0.0704 | 0.0424 | 0.00407 | 0.00133 | 52.9323 | 1.41 | 36.2 | 21.3 | 14.9 |  |  |  | 1.0506e-08 | 1.7689e-08 |  | 1.9166e-09 | UU | [8 empty] | 9.3 | 16.3
2009-03-31 | 関東地方整備局 | 荒川 | 荒川上流 | 右岸 | 38.4 | 右岸38.4k-裏（No2) | 裏のり | B.P02裏-04 | 4.15 | 4.5 | 3 |  | 2.69 |  |  | 0 | 21.2 | 42.2 | 36.6 | 78.8 | 0.0236 | 0.0122 | 0.00127 |  |  |  | 34.4 | 18 | 16.4 |  |  |  | 7.0715e-10
2009-03-31 | 関東地方整備局 | 荒川 | 荒川上流 | 右岸 | 38.4 | 右岸38.4k-裏（No2) | 裏のり | B.P02裏-03 | 3.15 | 3.5 | 2 |  | 2.696 |  |  | 0 | 40.2 | 39.2 | 20.6 | 59.8 | 0.0756 | 0.0416 | 0.00463 |  |  |  | 33.3 | 16.9 | 16.4 |  |  |  | 1.4163e-08
2009-03-31 | 関東地方整備局 | 荒川 | 荒川上流 | 右岸 | 38.4 | 右岸38.4k-裏（No2) | 裏のり |  | 3 | 3.5 | 2 | [18 empty] | 4.99e-07
2009-03-31 | 関東地方整備局 | 荒川 | 荒川上流 | 左岸 | 38.8 | 左岸38.8k-天（No14) | 天端 | B.P14天-09 | 9.15 | 9.45 | 6 |  | 2.573 |  |  | 0 | 0.7 | 37.6 | 61.7 | 99.3 | 0.00472 | 0.00327 |  |  |  |  | 106.9 | 44.2 | 62.7
2009-03-31 | 関東地方整備局 | 荒川 | 荒川上流 | 左岸 | 38.8 | 左岸38.8k-天（No14) | 天端 | B.P14天-21 | 21.15 | 21.45 | 3 |  | 2.672 |  |  | 0 | 69.5 | 17.8 | 12.7 | 30.5 | 0.251 | 0.119 | 0.0128 | 0.00345 | 72.7536 | 5.9 | [6 empty] | 1.4942e-07 | 1.1902e-07
2009-03-31 | 関東地方整備局 | 荒川 | 荒川上流 | 左岸 | 38.8 | 左岸38.8k-天（No14) | 天端 | B.P14天-14 | 14.15 | 14.46 | 7 |  | 2.673 |  |  | 0 | 43.4 | 35.1 | 21.5 | 56.6 | 0.0843 | 0.0553 | 0.00405 |  |  |  | 39.6 | 23.4 | 16.2 |  |  |  | 1.0387e-08
2009-03-31 | 関東地方整備局 | 荒川 | 荒川上流 | 左岸 | 38.8 | 左岸38.8k-天（No14) | 天端 | B.P14天-16 | 16.15 | 16.48 | 5 |  | 2.676 |  |  | 0 | 62.3 | 21 | 16.7 | 37.7 | 0.14 | 0.117 | 0.00981 | 0.00118 | 118.6441 | 8.29 | 9999 | 9999 | 0 |  |  |  | 8.0667e-08 | 1.3924e-08
2009-03-31 | 関東地方整備局 | 荒川 | 荒川上流 | 左岸 | 38.8 | 左岸38.8k-天（No14) | 天端 | B.P14天-19 | 19.15 | 19.45 | 5 |  | 2.741 |  |  | 0 | 51.7 | 32.4 | 15.9 | 48.3 | 0.118 | 0.0813 | 0.00881 | 0.00143 | 82.5175 | 3.17 | 9999 | 9999 | 0 |  |  |  | 6.288e-08 | 2.0449e-08
2009-03-31 | 関東地方整備局 | 荒川 | 荒川上流 | 左岸 | 38.8 | 左岸38.8k-天（No14) | 天端 | B.P14天-24 | 24.15 | 24.49 | 4 |  | 2.753 |  |  | 0 | 63.1 | 19.2 | 17.7 | 36.9 | 0.23 | 0.173 | 0.00725 | 0.00109 | 211.0092 | 2.12 | 9999 | 9999 | 0 |  |  |  | 4.0032e-08 | 1.1881e-08
2009-03-31 | 関東地方整備局 | 荒川 | 荒川上流 | 左岸 | 38.8 | 左岸38.8k-天（No14) | 天端 | B.P14天-12 | 12.15 | 12.45 | 23 |  | 2.778 |  |  | 0.2 | 90.9 |  |  | 8.9 | 0.352 | 0.304 | 0.163 | 0.0936 | 3.7607 | 1.39 | [6 empty] | 5.428e-05 | 8.761e-05
2009-03-31 | 関東地方整備局 | 荒川 | 荒川上流 | 左岸 | 38.8 | 左岸38.8k-天（No14) | 天端 | B.P14天-04 | 4.15 | 4.48 | 3 |  | 2.596 |  |  | 0 | 4.8 | 41.4 | 53.8 | 95.2 | 0.00665 | 0.00409 |  |  |  |  | 95.6 | 47.4 | 48.2
2009-03-31 | 関東地方整備局 | 荒川 | 荒川上流 | 左岸 | 38.8 | 左岸38.8k-天（No14) | 天端 | B.P14天-07 | 7.15 | 7.46 | 12 |  | 2.661 |  |  | 0 | 2 | 43.9 | 54.1 | 98 | 0.00675 | 0.00414 |  |  |  |  | 63.7 | 33 | 30.7
2009-03-31 | 関東地方整備局 | 荒川 | 荒川上流 | 左岸 | 38.8 | 左岸38.8k-天（No14) | 天端 | B.P14天-05 | 5.15 | 5.45 | 3 |  | 2.668 |  |  | 0.1 | 30 | 27.9 | 42 | 69.9 | 0.031 | 0.011 |  |  |  |  | 62.7 | 26.8 | 35.9
2009-03-31 | 関東地方整備局 | 荒川 | 荒川上流 | 左岸 | 38.8 | 左岸38.8k-天（No14) | 天端 | B.P14天-01 | 1.15 | 1.45 | 3 |  | 2.686 |  |  | 0 | 35.4 | 41.5 | 23.1 | 64.6 | 0.064 | 0.0439 | 0.00373 | [9 empty] | 8.5832e-09
2009-03-31 | 関東地方整備局 | 荒川 | 荒川上流 | 左岸 | 38.8 | 左岸38.8k-天（No14) | 天端 | B.P14天-03 | 3.15 | 3.3 | 2 |  | 2.703 |  |  | 0 | 50 | 25.2 | 24.8 | 50 | 0.107 | 0.075 | 0.00279 |  |  |  | 28.2 | 17.3 | 10.9 |  |  |  | 4.3799e-09
2009-03-31 | 関東地方整備局 | 荒川 | 荒川上流 | 左岸 | 38.8 | 左岸38.8k-天（No14) | 天端 | B.P14天-06 | 6.15 | 6.48 | 7 |  | 2.72 |  |  | 0.3 | 4.5 | 30.6 | 64.6 | 95.2 | 0.00402 | 0.00232
2009-03-31 | 関東地方整備局 | 荒川 | 荒川上流 | 左岸 | 38.8 | 左岸38.8k-天（No14) | 天端 | B.P14天-02 | 2.15 | 2.47 | 1 |  | 2.728 |  |  | 0 | 75.5 | 13.8 | 10.7 | 24.5 | 0.183 | 0.156 | 0.043 | 0.00392 | 46.6837 | 14.5 | 9999 | 9999 | 0 |  |  |  | 2.476e-06 | 1.5366e-07
2009-03-31 | 関東地方整備局 | 荒川 | 荒川上流 | 左岸 | 38.8 | 左岸38.8k-表（No14) | 表のり | B.P14表-08 | 8.15 | 8.48 | 5 |  | 2.587 |  |  | 0 | 4.9 | 31.4 | 63.7 | 95.1 | 0.00405 | 0.00258 |  |  |  |  | 94.1 | 37.6 | 56.5
2009-03-31 | 関東地方整備局 | 荒川 | 荒川上流 | 左岸 | 38.8 | 左岸38.8k-表（No14) | 表のり | B.P14表-06 | 6.15 | 6.5 | 3 |  | 2.603 |  |  | 0 | 4 | 31.1 | 64.9 | 96 | 0.00418 | 0.00264 |  |  |  |  | 88.8 | 39 | 49.8
2009-03-31 | 関東地方整備局 | 荒川 | 荒川上流 | 左岸 | 38.8 | 左岸38.8k-表（No14) | 表のり | B.T14表-04 | 4 | 4.6 | 3 | 1.653 | 2.627 | 1.516 | 1.3848 | 0 | 7.5 | 26.7 | 65.8 | 92.5 | 0.00409 | 0.00265 |  |  |  |  | 71.1 | 29.4 | 41.7 | [7 empty] | CU |  |  | 33.5 | 13
2009-03-31 | 関東地方整備局 | 荒川 | 荒川上流 | 左岸 | 38.8 | 左岸38.8k-表（No14) | 表のり | B.P14表-04 | 4.15 | 4.5 | 3 |  | 2.652 |  |  | 0 | 13.7 | 33.5 | 52.8 | 86.3 | 0.00722 | 0.00418 |  |  |  |  | 57 | 28.1 | 28.9
2009-03-31 | 関東地方整備局 | 荒川 | 荒川上流 | 左岸 | 38.8 | 左岸38.8k-表（No14) | 表のり | B.P14表-05 | 5.15 | 5.5 | 3 |  | 2.657 |  |  | 2 | 19 | 30.2 | 48.8 | 79 | 0.0101 | 0.00547
2009-03-31 | 関東地方整備局 | 荒川 | 荒川上流 | 左岸 | 38.8 | 左岸38.8k-表（No14) | 表のり | B.P14表-07 | 7.15 | 7.48 | 3 |  | 2.687 |  |  | 0 | 15.5 | 41.2 | 43.3 | 84.5 | 0.0145 | 0.00809
2009-03-31 | 関東地方整備局 | 荒川 | 荒川上流 | 左岸 | 38.8 | 左岸38.8k-表（No14) | 表のり | B.P14表-02 | 2.15 | 2.45 | 6 |  | 2.697 |  |  | 3.6 | 37.8 | 39.3 | 19.3 | 58.6 | 0.0859 | 0.0466 | 0.0055 | 0.00156 | 55.0641 | 1.69 | 58.9 | 35.8 | 23.1 |  |  |  | 2.1107e-08 | 2.4336e-08
2009-03-31 | 関東地方整備局 | 荒川 | 荒川上流 | 左岸 | 38.8 | 左岸38.8k-表（No14) | 表のり | B.P14表-01 | 1.15 | 1.45 | 6 |  | 2.703 |  |  | 6.5 | 40.2 | 32.1 | 21.2 | 53.3 | 0.128 | 0.053 | 0.0042 |  |  |  | 59.3 | 33.9 | 25.4 |  |  |  | 1.13e-08
2009-03-31 | 関東地方整備局 | 荒川 | 荒川上流 | 左岸 | 38.8 | 左岸38.8k-表（No14) | 表のり | B.P14表-03 | 3.15 | 3.46 | 5 |  | 2.71 |  |  | 0 | 11.1 | 55.4 | 33.5 | 88.9 | 0.0199 | 0.0125 | 0.00135 | [9 empty] | 8.1467e-10
2009-03-31 | 関東地方整備局 | 荒川 | 荒川上流 | 左岸 | 38.8 | 左岸38.8k-裏（No14) | 裏のり | B.P14裏-09 | 9.15 | 9.45 | 10 |  | 2.6 |  |  | 0 | 38.5 | 47.9 | 13.6 | 61.5 | 0.0731 | 0.061 | 0.0129 | 0.00276 | 26.4855 | 5.09 | 9999 | 9999 | 0 |  |  |  | 1.5214e-07 | 7.6176e-08
2009-03-31 | 関東地方整備局 | 荒川 | 荒川上流 | 左岸 | 38.8 | 左岸38.8k-裏（No14) | 裏のり | B.D14裏-07 | 6.5 | 8.15 |  | 1.646 | 2.603 | 1.536 | 1.429 | 0 | 0.3 | 50.3 | 49.4 | 99.7 | 0.00904 | 0.00519 |  |  |  |  | 67.1 | 33.3 | 33.8 | [7 empty] | UU | [8 empty] | 22.4 | 0.9
2009-03-31 | 関東地方整備局 | 荒川 | 荒川上流 | 左岸 | 38.8 | 左岸38.8k-裏（No14) | 裏のり | B.P14裏-20 | 20.15 | 20.48 | 4 |  | 2.626 |  |  | 0 | 2 | 62.1 | 35.9 | 98 | 0.0124 | 0.00869 | 0.0019 |  |  |  | 75.5 | 39.5 | 36 |  |  |  | 1.7983e-09
2009-03-31 | 関東地方整備局 | 荒川 | 荒川上流 | 左岸 | 38.8 | 左岸38.8k-裏（No14) | 裏のり | B.P14裏-24 | 24.15 | 24.5 | 5 |  | 2.655 |  |  | 0 | 24.6 | 44.7 | 30.7 | 75.4 | 0.0267 | 0.0152 | 0.00159 |  |  |  | 56.7 | 32.1 | 24.6 |  |  |  | 1.1902e-09
2009-03-31 | 関東地方整備局 | 荒川 | 荒川上流 | 左岸 | 38.8 | 左岸38.8k-裏（No14) | 裏のり | B.P14裏-13 | 13.15 | 13.45 | 3 |  | 2.678 |  |  | 0 | 65.2 | 17.1 | 17.7 | 34.8 | 0.142 | 0.121 | 0.00667 | [9 empty] | 3.2999e-08
2009-03-31 | 関東地方整備局 | 荒川 | 荒川上流 | 左岸 | 38.8 | 左岸38.8k-裏（No14) | 裏のり | B.P14裏-16 | 16.15 | 16.45 | 4 |  | 2.687 |  |  | 0 | 39.1 | 40.4 | 20.5 | 60.9 | 0.0723 | 0.0361 | 0.0047 |  |  |  | 45.1 | 27.8 | 17.3 |  |  |  | 1.4664e-08
2009-03-31 | 関東地方整備局 | 荒川 | 荒川上流 | 左岸 | 38.8 | 左岸38.8k-裏（No14) | 裏のり | B.P14裏-10 | 10.15 | 10.45 | 9 |  | 2.699 |  |  | 0.4 | 86.8 | 9.3 | 3.5 | 12.8 | 0.431 | 0.353 | 0.141 | 0.0345 | 12.4928 | 3.19 | [6 empty] | 3.8792e-05 | 1.1903e-05
2009-03-31 | 関東地方整備局 | 荒川 | 荒川上流 | 左岸 | 38.8 | 左岸38.8k-裏（No14) | 裏のり |  | 10 | 10.5 | 9 | [19 empty] | 2.9e-06
2009-03-31 | 関東地方整備局 | 荒川 | 荒川上流 | 左岸 | 38.8 | 左岸38.8k-裏（No14) | 裏のり |  | 12 | 12.5 | 3 | [19 empty] | 1.97e-06
2009-03-31 | 関東地方整備局 | 荒川 | 荒川上流 | 左岸 | 38.8 | 左岸38.8k-裏（No14) | 裏のり | B.P14裏-01 | 1.15 | 1.45 | 4 |  | 2.627 |  |  | 0.3 | 7 | 58.1 | 34.6 | 92.7 | 0.0183 | 0.0117 | 0.00188 |  |  |  | 80.7 | 31.9 | 48.8 |  |  |  | 1.7548e-09
2009-03-31 | 関東地方整備局 | 荒川 | 荒川上流 | 左岸 | 38.8 | 左岸38.8k-裏（No14) | 裏のり | B.P14裏-02 | 2.15 | 2.48 | 6 |  | 2.641 |  |  | 1.4 | 7.3 | 53.9 | 37.4 | 91.3 | 0.0128 | 0.009 | 0.0015 |  |  |  | 82.2 | 28.1 | 54.1 |  |  |  | 1.0399e-09
2009-03-31 | 関東地方整備局 | 荒川 | 荒川上流 | 左岸 | 38.8 | 左岸38.8k-裏（No14) | 裏のり | B.P14裏-05 | 5.15 | 5.47 | 4 |  | 2.678 |  |  | 2.4 | 12.4 | 47.1 | 38.1 | 85.2 | 0.0139 | 0.00868 | 0.00137 |  |  |  | 64.9 | 34.1 | 30.8 |  |  |  | 8.4291e-10
2009-03-31 | 関東地方整備局 | 荒川 | 荒川上流 | 左岸 | 38.8 | 左岸38.8k-裏（No14) | 裏のり | B.P14裏-04 | 4.15 | 4.46 | 6 |  | 2.701 |  |  | 1.4 | 10.6 | 44.4 | 43.6 | 88 | 0.0118 | 0.00671 | 0.00129 |  |  |  | 66.5 | 34.4 | 32.1 |  |  |  | 7.3322e-10
2009-03-31 | 関東地方整備局 | 荒川 | 荒川上流 | 左岸 | 38.8 | 左岸38.8k-裏（No14) | 裏のり |  | 3 | 3.6 | [19 empty] | 4.9e-09
2009-03-31 | 関東地方整備局 | 荒川 | 荒川上流 | 右岸 | 39.2 | 右岸39.2k-天（No3) | 天端 | B.P03天-13 | 13 | 13.3 | 6 |  | 2.599 |  |  | 0 | 2.4 | 45.3 | 52.3 | 97.6 | 0.00703 | 0.0045 |  |  |  |  | 89.9 | 40.1 | 49.8
2009-03-31 | 関東地方整備局 | 荒川 | 荒川上流 | 右岸 | 39.2 | 右岸39.2k-天（No3) | 天端 | B.P03天-09 | 9.15 | 9.45 | 4 |  | 2.648 |  |  | 0 | 2.7 | 44.4 | 52.9 | 97.3 | 0.00686 | 0.00427 |  |  |  |  | 66 | 36.5 | 29.5
2009-03-31 | 関東地方整備局 | 荒川 | 荒川上流 | 右岸 | 39.2 | 右岸39.2k-天（No3) | 天端 | B.P03天-20 | 20.15 | 20.75 | 1 |  | 2.655 |  |  | 0 | 28.6 | 41.3 | 30.1 | 71.4 | 0.0396 | 0.0215 | 0.0012 |  |  |  | 48.8 | 29 | 19.8 |  |  |  | 6.201e-10
2009-03-31 | 関東地方整備局 | 荒川 | 荒川上流 | 右岸 | 39.2 | 右岸39.2k-天（No3) | 天端 | B.P03天-17 | 17.15 | 17.5 | 4 |  | 2.666 |  |  | 0 | 59.2 | 20.3 | 20.5 | 40.8 | 0.134 | 0.11 | 0.00458 |  |  |  | 40.4 | 25.5 | 14.9 |  |  |  | 1.3811e-08
2009-03-31 | 関東地方整備局 | 荒川 | 荒川上流 | 右岸 | 39.2 | 右岸39.2k-天（No3) | 天端 | B.P03天-23 | 23.15 | 23.45 | 6 |  | 2.692 |  |  | 0 | 65.2 | 19.3 | 15.5 | 34.8 | 0.14 | 0.118 | 0.00928 | 0.00152 | 92.1053 | 7.75 | [6 empty] | 7.0927e-08 | 2.3104e-08
2009-03-31 | 関東地方整備局 | 荒川 | 荒川上流 | 右岸 | 39.2 | 右岸39.2k-天（No3) | 天端 | B.P03天-15 | 15.15 | 15.45 | 24 |  | 2.7 |  |  | 0 | 79.2 | 14.1 | 6.7 | 20.8 | 0.164 | 0.145 | 0.0695 | 0.0118 | 13.8983 | [7 empty] | 7.5315e-06 | 1.3924e-06
2009-03-31 | 関東地方整備局 | 荒川 | 荒川上流 | 右岸 | 39.2 | 右岸39.2k-天（No3) | 天端 | B.P03天-26 | 26.15 | 26.45 | 26 |  | 2.725 |  |  | 1.2 | 84 | 11.1 | 3.7 | 14.8 | 0.261 | 0.224 | 0.115 | 0.044 | 5.9318 | 2.03 | [6 empty] | 2.419e-05 | 1.936e-05
2009-03-31 | 関東地方整備局 | 荒川 | 荒川上流 | 右岸 | 39.2 | 右岸39.2k-天（No3) | 天端 | B.P03天-01 | 1.15 | 1.5 | 2 |  | 2.679 |  |  | 0.4 | 49.9 | 31.8 | 17.9 | 49.7 | 0.107 | 0.0758 | 0.00715 |  |  |  | 9999 | 9999 | 0 |  |  |  | 3.8764e-08
2009-03-31 | 関東地方整備局 | 荒川 | 荒川上流 | 右岸 | 39.2 | 右岸39.2k-天（No3) | 天端 | B.P03天-04 | 4.15 | 4.48 | 2 |  | 2.686 |  |  | 0 | 19.1 | 48.9 | 32 | 80.9 | 0.0313 | 0.0166 | 0.00147 |  |  |  | 42.2 | 24 | 18.2 |  |  |  | 9.9237e-10
2009-03-31 | 関東地方整備局 | 荒川 | 荒川上流 | 右岸 | 39.2 | 右岸39.2k-天（No3) | 天端 | B.P03天-07 | 7.15 | 7.45 | 7 |  | 2.692 |  |  | 4.2 | 15.8 | 41.6 | 38.4 | 80 | 0.0191 | 0.0116 |  |  |  |  | 40.9 | 22.3 | 18.6
2009-03-31 | 関東地方整備局 | 荒川 | 荒川上流 | 右岸 | 39.2 | 右岸39.2k-天（No3) | 天端 | B.P03天-05 | 5.15 | 5.48 | 5 |  | 2.694 |  |  | 0.1 | 8.9 | 49.6 | 41.4 | 91 | 0.0106 | 0.0075 |  |  |  |  | 42.3 | 24 | 18.3
2009-03-31 | 関東地方整備局 | 荒川 | 荒川上流 | 右岸 | 39.2 | 右岸39.2k-天（No3) | 天端 | B.P03天-06 | 6.15 | 6.45 | 7 |  | 2.7 |  |  | 0 | 16 | 43.1 | 40.9 | 84 | 0.0123 | 0.00792 |  |  |  |  | 44.2 | 25.1 | 19.1
2009-03-31 | 関東地方整備局 | 荒川 | 荒川上流 | 右岸 | 39.2 | 右岸39.2k-天（No3) | 天端 | B.P03天-02 | 2.15 | 2.45 | 1 |  | 2.707 |  |  | 0.1 | 55.6 | 28.3 | 16 | 44.3 | 0.125 | 0.0942 | 0.00798 | 0.00137 | 91.2409 | 8.44 | 9999 | 9999 | 0 |  |  |  | 4.9997e-08 | 1.8769e-08
2009-03-31 | 関東地方整備局 | 荒川 | 荒川上流 | 右岸 | 39.2 | 右岸39.2k-天（No3) | 天端 | B.P03天-03 | 3.15 | 3.5 | 3 |  | 2.708 |  |  | 0.7 | 52.4 | 28.7 | 18.2 | 46.9 | 0.113 | 0.0835 | 0.00638 | 0.00111 | 101.8018 | 4.53 | 9999 | 9999 | 0 |  |  |  | 2.9769e-08 | 1.2321e-08
2009-03-31 | 関東地方整備局 | 荒川 | 荒川上流 | 右岸 | 39.2 | 右岸39.2k-裏（No3) | 裏のり | B.P03裏-17 | 17.15 | 17.45 | 1 |  | 2.635 |  |  | 0 | 12.5 | 54.8 | 32.7 | 87.5 | 0.0274 | 0.0155 | 0.00155 |  |  |  | 47.1 | 26.5 | 20.6 |  |  |  | 1.122e-09
2009-03-31 | 関東地方整備局 | 荒川 | 荒川上流 | 右岸 | 39.2 | 右岸39.2k-裏（No3) | 裏のり | B.P03裏-19 | 19.15 | 19.47 | 0 |  | 2.651 |  |  | 0 | 20.5 | 44.4 | 35.1 | 79.5 | 0.0245 | 0.013 | 0.0015 |  |  |  | 52 | 27.6 | 24.4 |  |  |  | 1.0399e-09
2009-03-31 | 関東地方整備局 | 荒川 | 荒川上流 | 右岸 | 39.2 | 右岸39.2k-裏（No3) | 裏のり | B.P03裏-08 | 8.15 | 8.51 | 3 |  | 2.663 |  |  | 0 | 3.1 | 34.3 | 62.6 | 96.9 | 0.00452 | 0.00303 |  |  |  |  | 70.2 | 30.5 | 39.7
2009-03-31 | 関東地方整備局 | 荒川 | 荒川上流 | 右岸 | 39.2 | 右岸39.2k-裏（No3) | 裏のり | B.P03裏-20 | 20.15 | 20.45 | 3 |  | 2.68 |  |  | 0 | 66.4 | 16.4 | 17.2 | 33.6 | 0.151 | 0.127 | 0.00925 | 0.0012 | 125.8333 | 12 | [6 empty] | 7.0396e-08 | 1.44e-08
2009-03-31 | 関東地方整備局 | 荒川 | 荒川上流 | 右岸 | 39.2 | 右岸39.2k-裏（No3) | 裏のり | B.P03裏-05 | 5.15 | 5.45 | 1 |  | 2.691 |  |  | 0 | 32.1 | 40 | 27.9 | 67.9 | 0.0614 | 0.0428 | 0.00193 |  |  |  | 31 | 21.4 | 9.6 |  |  |  | 1.8648e-09
2009-03-31 | 関東地方整備局 | 荒川 | 荒川上流 | 右岸 | 39.2 | 右岸39.2k-裏（No3) | 裏のり | B.P03裏-11 | 11.15 | 11.45 | 14 |  | 2.695 |  |  | 0 | 66.7 | 13.4 | 19.9 | 33.3 | 0.164 | 0.139 | 0.00505 | [9 empty] | 1.7319e-08
2009-03-31 | 関東地方整備局 | 荒川 | 荒川上流 | 右岸 | 39.2 | 右岸39.2k-裏（No3) | 裏のり | B.P03裏-13 | 13.15 | 13.45 | 9 |  | 2.696 |  |  | 0.2 | 87.5 | 8.8 | 3.5 | 12.3 | 0.261 | 0.222 | 0.121 | 0.0374 | 6.9786 | 2.43 | [6 empty] | 2.7215e-05 | 1.3988e-05
2009-03-31 | 関東地方整備局 | 荒川 | 荒川上流 | 右岸 | 39.2 | 右岸39.2k-裏（No3) | 裏のり | B.T03裏-06 | 6 | 6.85 |  | 1.748 | 2.713 | 1.307 | 0.96779 | 1.2 | 5.8 | 53.4 | 39.6 | 93 | 0.0109 | 0.00779 | 0.00127 |  |  |  | 57.1 | 30.5 | 26.6 |  |  |  | 7.0715e-10 |  |  |  | UU | [8 empty] | 30.3 | 4.2
2009-03-31 | 関東地方整備局 | 荒川 | 荒川上流 | 右岸 | 39.2 | 右岸39.2k-裏（No3) | 裏のり |  | 11.5 | 12 | 14 | [19 empty] | 4.58e-06
2009-03-31 | 関東地方整備局 | 荒川 | 荒川上流 | 右岸 | 39.2 | 右岸39.2k-裏（No3) | 裏のり | B.P03裏-04 | 4.15 | 4.49 | 3 |  | 2.682 |  |  | 1.4 | 11.8 | 41 | 45.8 | 86.8 | 0.00927 | 0.00625 |  |  |  |  | 44.7 | 26.8 | 17.9
2009-03-31 | 関東地方整備局 | 荒川 | 荒川上流 | 右岸 | 39.2 | 右岸39.2k-裏（No3) | 裏のり | B.P03裏-01 | 1.15 | 1.45 | 4 |  | 2.694 |  |  | 11.9 | 39.8 | 27.3 | 21 | 48.3 | 0.122 | 0.0817 | 0.00439 | [9 empty] | 1.252e-08
2009-03-31 | 関東地方整備局 | 荒川 | 荒川上流 | 右岸 | 39.2 | 右岸39.2k-裏（No3) | 裏のり | B.T03裏-02 | 2 | 3.2 |  | 1.846 | 2.73 | 0.94 | 0.42814 | 0 | 19.6 | 54 | 26.4 | 80.4 | 0.0259 | 0.0148 | 0.00306 |  |  |  | 39.9 | 22.1 | 17.8 |  |  |  | 5.4252e-09 |  |  |  | UU | [8 empty] | 54.2 | 0
2009-03-31 | 関東地方整備局 | 荒川 | 荒川上流 | 右岸 | 39.2 | 右岸39.2k-裏（No3) | 裏のり |  | 3.5 | 4 | 3 | [18 empty] | 7.68e-08
2009-03-31 | 関東地方整備局 | 荒川 | 荒川上流 | 左岸 | 39.3 | 左岸39.3k-天（No15) | 天端 | B.P15天-09 | 9.15 | 9.45 | 8 |  | 2.505 |  |  | 0 | 2.3 | 41.2 | 56.5 | 97.7 | 0.00604 | 0.00357 |  |  |  |  | 114.6 | 49.9 | 64.7
2009-03-31 | 関東地方整備局 | 荒川 | 荒川上流 | 左岸 | 39.3 | 左岸39.3k-天（No15) | 天端 | B.P15天-25 | 25.15 | 25.5 | 4 |  | 2.642 |  |  | 0 | 0.7 | 51.9 | 47.4 | 99.3 | 0.00972 | 0.00573 |  |  |  |  | 64.2 | 34.3 | 29.9
2009-03-31 | 関東地方整備局 | 荒川 | 荒川上流 | 左岸 | 39.3 | 左岸39.3k-天（No15) | 天端 | B.P15天-21 | 21.15 | 21.47 | 4 |  | 2.645 |  |  | 0 | 2.2 | 58.4 | 39.4 | 97.8 | 0.0151 | 0.00922 |  |  |  |  | 47 | 28.8 | 18.2
2009-03-31 | 関東地方整備局 | 荒川 | 荒川上流 | 左岸 | 39.3 | 左岸39.3k-天（No15) | 天端 | B.P15天-15 | 15.15 | 15.48 | 4 |  | 2.69 |  |  | 0 | 48.7 | 34.3 | 17 | 51.3 | 0.099 | 0.0713 | 0.00679 | 0.00174 | 56.8966 | 1.28 | 36.5 | 24.7 | 11.8 |  |  |  | 3.4391e-08 | 3.0276e-08
2009-03-31 | 関東地方整備局 | 荒川 | 荒川上流 | 左岸 | 39.3 | 左岸39.3k-天（No15) | 天端 | B.P15天-28 | 28.15 | 28.45 | 30 |  | 2.7 |  |  | 0 | 77.4 | 15.8 | 6.8 | 22.6 | 0.18 | 0.156 | 0.0608 | 0.0102 | 17.6471 | 6.55 | [6 empty] | 5.5246e-06 | 1.0404e-06
2009-03-31 | 関東地方整備局 | 荒川 | 荒川上流 | 左岸 | 39.3 | 左岸39.3k-天（No15) | 天端 | B.P15天-17 | 17.15 | 17.45 | 14 |  | 2.701 |  |  | 0 | 75.9 | 13.1 | 11 | 24.1 | 0.171 | 0.148 | 0.0515 | 0.00324 | 52.7778 | 19.2 | [6 empty] | 3.7606e-06 | 1.0498e-07
2009-03-31 | 関東地方整備局 | 荒川 | 荒川上流 | 左岸 | 39.3 | 左岸39.3k-天（No15) | 天端 | B.P15天-19 | 19.15 | 19.45 | 12 |  | 2.721 |  |  | 0 | 62.2 | 26.3 | 11.5 | 37.8 | 0.132 | 0.112 | 0.0154 | 0.00337 | 39.1691 | 4.09 | 9999 | 9999 | 0 |  |  |  | 2.2934e-07 | 1.1357e-07
2009-03-31 | 関東地方整備局 | 荒川 | 荒川上流 | 左岸 | 39.3 | 左岸39.3k-天（No15) | 天端 | B.P15天-10 | 10.3 | 10.45 | 11 |  | 2.735 |  |  | 0 | 75.9 | 20.5 | 3.6 | 24.1 | 0.178 | 0.153 | 0.058 | 0.0146 | 12.1918 | 4.22 | [6 empty] | 4.9529e-06 | 2.1316e-06
2009-03-31 | 関東地方整備局 | 荒川 | 荒川上流 | 左岸 | 39.3 | 左岸39.3k-天（No15) | 天端 | B.P15天-08 | 8.15 | 8.45 | 8 |  | 2.583 |  |  | 0 | 2.9 | 32.8 | 64.3 | 97.1 | 0.00416 | 0.00251 |  |  |  |  | 72 | 32.4 | 39.6
2009-03-31 | 関東地方整備局 | 荒川 | 荒川上流 | 左岸 | 39.3 | 左岸39.3k-天（No15) | 天端 | B.P15天-07 | 7.15 | 7.45 | 9 |  | 2.585 |  |  | 0 | 3.6 | 55.3 | 41.1 | 96.4 | 0.0141 | 0.00836 | 0.00103 |  |  |  | 71.8 | 31.9 | 39.9 |  |  |  | 4.3526e-10
2009-03-31 | 関東地方整備局 | 荒川 | 荒川上流 | 左岸 | 39.3 | 左岸39.3k-天（No15) | 天端 | B.P15天-05 | 5.15 | 5.52 | 4 |  | 2.596 |  |  | 0 | 5.2 | 35.2 | 59.6 | 94.8 | 0.00513 | 0.00277 |  |  |  |  | 69.5 | 31.9 | 37.6
2009-03-31 | 関東地方整備局 | 荒川 | 荒川上流 | 左岸 | 39.3 | 左岸39.3k-天（No15) | 天端 | B.P15天-06 | 6.15 | 6.45 | 7 |  | 2.603 |  |  | 0 | 5.7 | 32 | 62.3 | 94.3 | 0.00447 | 0.0025 |  |  |  |  | 62.9 | 30.9 | 32
2009-03-31 | 関東地方整備局 | 荒川 | 荒川上流 | 左岸 | 39.3 | 左岸39.3k-天（No15) | 天端 | B.P15天-04 | 4.15 | 4.45 | 3 |  | 2.654 |  |  | 0 | 9.1 | 35.9 | 55 | 90.9 | 0.0065 | 0.00382 |  |  |  |  | 74.6 | 34.4 | 40.2
2009-03-31 | 関東地方整備局 | 荒川 | 荒川上流 | 左岸 | 39.3 | 左岸39.3k-天（No15) | 天端 | B.P15天-01 | 1.15 | 1.45 | 2 |  | 2.696 |  |  | 0.4 | 62 | 19.5 | 18.1 | 37.6 | 0.138 | 0.115 | 0.00761 | 0.00101 | 136.6337 | 9.48 | [6 empty] | 4.4789e-08 | 1.0201e-08
2009-03-31 | 関東地方整備局 | 荒川 | 荒川上流 | 左岸 | 39.3 | 左岸39.3k-天（No15) | 天端 | B.P15天-03 | 3.15 | 3.3 | 2 |  | 2.707 |  |  | 0.3 | 64.5 | 16.7 | 18.5 | 35.2 | 0.149 | 0.124 | 0.00625 | 0.00111 | 134.2342 | 8.42 | [6 empty] | 2.8383e-08 | 1.2321e-08
2009-03-31 | 関東地方整備局 | 荒川 | 荒川上流 | 左岸 | 39.3 | 左岸39.3k-天（No15) | 天端 | B.P15天-02 | 2.15 | 2.45 | 2 |  | 2.717 |  |  | 0.1 | 61.6 | 17.7 | 20.6 | 38.3 | 0.14 | 0.116 | 0.00463 | [9 empty] | 1.4163e-08
2009-03-31 | 関東地方整備局 | 荒川 | 荒川上流 | 左岸 | 39.3 | 左岸39.3k-裏（No15) | 裏のり | B.D15裏-07 | 6.6 | 7.5 |  | 1.414 | 2.408 | 2.613 | 4.938 | 0 | 1.2 | 40.4 | 58.4 | 98.8 | 0.00534 | 0.0033 |  |  |  |  | 114.9 | 53.5 | 61.4 | [7 empty] | UU | [8 empty] | 36 | 6.2
2009-03-31 | 関東地方整備局 | 荒川 | 荒川上流 | 左岸 | 39.3 | 左岸39.3k-裏（No15) | 裏のり | B.P15裏-10 | 10.15 | 10.45 | 4 |  | 2.599 |  |  | 0 | 0.1 | 57.2 | 42.7 | 99.9 | 0.00933 | 0.00672 | 0.00147 |  |  |  | 89.4 | 38 | 51.4 |  |  |  | 9.9237e-10
2009-03-31 | 関東地方整備局 | 荒川 | 荒川上流 | 左岸 | 39.3 | 左岸39.3k-裏（No15) | 裏のり | B.P15裏-21 | 21.15 | 21.5 | 3 |  | 2.63 |  |  | 0 | 4 | 50.7 | 45.3 | 96 | 0.00867 | 0.00617 | 0.00112 |  |  |  | 86.4 | 38.1 | 48.3 |  |  |  | 5.2849e-10
2009-03-31 | 関東地方整備局 | 荒川 | 荒川上流 | 左岸 | 39.3 | 左岸39.3k-裏（No15) | 裏のり | B.P15裏-25 | 25.15 | 25.45 | 22 |  | 2.67 |  |  | 0 | 55.2 | 38.8 | 6 | 44.8 | 0.107 | 0.0853 | 0.0228 | 0.0102 | 10.4902 | 1.64 | 9999 | 9999 | 0 |  |  |  | 5.6929e-07 | 1.0404e-06
2009-03-31 | 関東地方整備局 | 荒川 | 荒川上流 | 左岸 | 39.3 | 左岸39.3k-裏（No15) | 裏のり | B.P15裏-18 | 18.15 | 18.45 | 4 |  | 2.682 |  |  | 0 | 41.7 | 33.3 | 25 | 58.3 | 0.0814 | 0.0434 | 0.00217 |  |  |  | 43.6 | 28.8 | 14.8 |  |  |  | 2.4467e-09
2009-03-31 | 関東地方整備局 | 荒川 | 荒川上流 | 左岸 | 39.3 | 左岸39.3k-裏（No15) | 裏のり | B.P15裏-12 | 12.15 | 12.47 | 3 |  | 2.688 |  |  | 0 | 40.3 | 36.2 | 23.5 | 59.7 | 0.0761 | 0.0449 | 0.00326 |  |  |  | 38.2 | 26 | 12.2 |  |  |  | 6.2824e-09
2009-03-31 | 関東地方整備局 | 荒川 | 荒川上流 | 左岸 | 39.3 | 左岸39.3k-裏（No15) | 裏のり | B.P15裏-16 | 16.15 | 16.3 | 6 |  | 2.7 |  |  | 0 | 66.1 | 23.9 | 10 | 33.9 | 0.163 | 0.137 | 0.0174 | 0.00498 | 32.7309 | 3.41 | [6 empty] | 3.0434e-07 | 2.48e-07
2009-03-31 | 関東地方整備局 | 荒川 | 荒川上流 | 左岸 | 39.3 | 左岸39.3k-裏（No15) | 裏のり | B.P15裏-14 | 14.15 | 14.45 | 8 |  | 2.71 |  |  | 0 | 77 | 15.2 | 7.8 | 23 | 0.166 | 0.146 | 0.0583 | 0.00816 | 20.3431 | 8.38 | [6 empty] | 5.0125e-06 | 6.6586e-07
2009-03-31 | 関東地方整備局 | 荒川 | 荒川上流 | 左岸 | 39.3 | 左岸39.3k-裏（No15) | 裏のり |  | 15 | 15.5 | 6 | [19 empty] | 1.34e-06
2009-03-31 | 関東地方整備局 | 荒川 | 荒川上流 | 左岸 | 39.3 | 左岸39.3k-裏（No15) | 裏のり | B.P15裏-06 | 6.15 | 6.47 | 4 |  | 2.515 |  |  | 0 | 1 | 47.6 | 51.4 | 99 | 0.00673 | 0.00472 |  |  |  |  | 100.5 | 46.2 | 54.3
2009-03-31 | 関東地方整備局 | 荒川 | 荒川上流 | 左岸 | 39.3 | 左岸39.3k-裏（No15) | 裏のり | B.P15裏-05 | 5.15 | 5.45 | 4 |  | 2.558 |  |  | 0 | 1.2 | 46.6 | 52.2 | 98.8 | 0.00688 | 0.00459 |  |  |  |  | 89.9 | 37.7 | 52.2
2009-03-31 | 関東地方整備局 | 荒川 | 荒川上流 | 左岸 | 39.3 | 左岸39.3k-裏（No15) | 裏のり | B.P15裏-04 | 4.15 | 4.45 | 7 |  | 2.585 |  |  | 0 | 0.9 | 41 | 58.1 | 99.1 | 0.00537 | 0.00373
2009-03-31 | 関東地方整備局 | 荒川 | 荒川上流 | 左岸 | 39.3 | 左岸39.3k-裏（No15) | 裏のり | B.P15裏-01 | 1.15 | 1.46 | 6 |  | 2.599 |  |  | 1 | 9.2 | 42.4 | 47.4 | 89.8 | 0.00921 | 0.005683
2009-03-31 | 関東地方整備局 | 荒川 | 荒川上流 | 左岸 | 39.3 | 左岸39.3k-裏（No15) | 裏のり | B.D15裏-03 | 2 | 3.8 |  | 1.701 | 2.605 | 1.3 | 0.95522 | 0 | 1.9 | 32.9 | 65.2 | 98.1 | 0.00403 | 0.00225 |  |  |  |  | 70.5 | 34.1 | 36.4 | [7 empty] | UU | [8 empty] | 6.9 | 15.7
2009-03-31 | 関東地方整備局 | 荒川 | 荒川上流 | 右岸 | 39.6 | 右岸39.2k-天（No4) | 天端 | B.P04天-25 | 25.15 | 25.45 | 3 |  | 2.674 |  |  | 0 | 61.1 | 17.2 | 21.7 | 38.9 | 0.148 | 0.124 | 0.00357 |  |  |  | 43.7 | 25 | 18.7 |  |  |  | 7.7541e-09
2009-03-31 | 関東地方整備局 | 荒川 | 荒川上流 | 右岸 | 39.6 | 右岸39.2k-天（No4) | 天端 | B.P04天-28 | 28.15 | 28.45 | 4 |  | 2.683 |  |  | 0 | 55.6 | 22.5 | 21.9 | 44.4 | 0.138 | 0.107 | 0.00371 |  |  |  | 42.4 | 24.6 | 17.8 |  |  |  | 8.4769e-09
2009-03-31 | 関東地方整備局 | 荒川 | 荒川上流 | 右岸 | 39.6 | 右岸39.2k-天（No4) | 天端 | B.P04天-22 | 22.15 | 22.45 | 3 |  | 2.685 |  |  | 0.3 | 82.4 | 14.1 | 3.2 | 17.3 | 0.164 | 0.147 | 0.0868 | 0.0455 | 3.6044 | 1.75 | [6 empty] | 1.2605e-05 | 2.0703e-05
2009-03-31 | 関東地方整備局 | 荒川 | 荒川上流 | 右岸 | 39.6 | 右岸39.2k-天（No4) | 天端 | B.P04天-19 | 19.15 | 19.45 | 13 |  | 2.695 |  |  | 10.6 | 83 |  |  | 6.4 | 0.836 | 0.693 | 0.354 | 0.209 | 4 | 1.25 | [6 empty] | 0.00032737 | 0.00043681
2009-03-31 | 関東地方整備局 | 荒川 | 荒川上流 | 右岸 | 39.6 | 右岸39.2k-天（No4) | 天端 | B.P04天-14 | 14.15 | 14.45 | 6 |  | 2.712 |  |  | 0 | 65.4 | 21.8 | 12.8 | 34.6 | 0.147 | 0.118 | 0.017 | 0.00251 | 58.5657 | 8.79 | [6 empty] | 2.8837e-07 | 6.3001e-08
2009-03-31 | 関東地方整備局 | 荒川 | 荒川上流 | 右岸 | 39.6 | 右岸39.2k-天（No4) | 天端 | B.P04天-17 | 17.15 | 17.45 | 33 |  | 2.73 |  |  | 4.4 | 85.1 | 7.4 | 3.1 | 10.5 | 0.482 | 0.399 | 0.189 | 0.0651 | 7.404 | 2.2 | [6 empty] | 7.6482e-05 | 4.238e-05
2009-03-31 | 関東地方整備局 | 荒川 | 荒川上流 | 右岸 | 39.6 | 右岸39.2k-天（No4) | 天端 | B.P04天-30 | 30.15 | 30.45 | 10 |  | 2.754 |  |  | 0 | 78 | 11.5 | 10.5 | 22 | 0.169 | 0.151 | 0.0504 | 0.00443 | 38.149 | 17.9 | [6 empty] | 3.5771e-06 | 1.9625e-07
2009-03-31 | 関東地方整備局 | 荒川 | 荒川上流 | 右岸 | 39.6 | 右岸39.2k-天（No4) | 天端 | B.P04天-06 | 6.15 | 6.45 | 8 |  | 2.655 |  |  | 0.3 | 50.1 | 26 | 23.6 | 49.6 | 0.123 | 0.0771 | 0.00273 |  |  |  | 46.1 | 26 | 20.1 |  |  |  | 4.1647e-09
2009-03-31 | 関東地方整備局 | 荒川 | 荒川上流 | 右岸 | 39.6 | 右岸39.2k-天（No4) | 天端 | B.P04天-04 | 4.15 | 4.45 | 15 |  | 2.67 |  |  | 1.1 | 57.3 | 22.7 | 18.9 | 41.6 | 0.174 | 0.12 | 0.00631 | 0.00102 | 170.5882 | 4.33 | [6 empty] | 2.9018e-08 | 1.0404e-08
2009-03-31 | 関東地方整備局 | 荒川 | 荒川上流 | 右岸 | 39.6 | 右岸39.2k-天（No4) | 天端 | B.P04天-09 | 9.15 | 9.45 | 4 |  | 2.676 |  |  | 0 | 5.2 | 65.9 | 28.9 | 94.8 | 0.0184 | 0.0133 | 0.00228 |  |  |  | 54.7 | 25.9 | 28.8 |  |  |  | 2.7437e-09
2009-03-31 | 関東地方整備局 | 荒川 | 荒川上流 | 右岸 | 39.6 | 右岸39.2k-天（No4) | 天端 | B.P04天-07 | 7.15 | 7.45 | 8 |  | 2.677 |  |  | 2.2 | 33.3 | 36.6 | 27.9 | 64.5 | 0.0456 | 0.0224 | 0.00207 |  |  |  | 44.7 | 23.9 | 20.8 |  |  |  | 2.1933e-09
2009-03-31 | 関東地方整備局 | 荒川 | 荒川上流 | 右岸 | 39.6 | 右岸39.2k-天（No4) | 天端 | B.P04天-10 | 10.15 | 10.43 | 8 |  | 2.689 |  |  | 1.2 | 42.9 | 36.9 | 19 | 55.9 | 0.1 | 0.0579 | 0.00576 | 0.00101 | 99.0099 | 1.73 | 37.4 | 21 | 16.4 |  |  |  | 2.3491e-08 | 1.0201e-08
2009-03-31 | 関東地方整備局 | 荒川 | 荒川上流 | 右岸 | 39.6 | 右岸39.2k-天（No4) | 天端 | B.P04天-05 | 5.15 | 5.45 | 7 |  | 2.69 |  |  | 1 | 74 | 13.4 | 11.6 | 25 | 0.204 | 0.17 | 0.0227 | 0.00256 | 79.6875 | 22.4 | [6 empty] | 5.6352e-07 | 6.5536e-08
2009-03-31 | 関東地方整備局 | 荒川 | 荒川上流 | 右岸 | 39.6 | 右岸39.2k-天（No4) | 天端 | B.P04天-11 | 11.15 | 11.45 | 8 |  | 2.691 |  |  | 0.1 | 40.2 | 41.3 | 18.4 | 59.7 | 0.076 | 0.0525 | 0.00622 | 0.00106 | 71.6981 | 2.61 | 35.1 | 19.6 | 15.5 |  |  |  | 2.8068e-08 | 1.1236e-08
2009-03-31 | 関東地方整備局 | 荒川 | 荒川上流 | 右岸 | 39.6 | 右岸39.2k-天（No4) | 天端 | B.P04天-01 | 1.15 | 1.45 | 6 |  | 2.695 |  |  | 0.3 | 55.4 | 26.7 | 17.6 | 44.3 | 0.143 | 0.097 | 0.00843 | [9 empty] | 5.6773e-08
2009-03-31 | 関東地方整備局 | 荒川 | 荒川上流 | 右岸 | 39.6 | 右岸39.2k-天（No4) | 天端 | B.P04天-08 | 8.15 | 8.45 | 8 |  | 2.696 |  |  | 0 | 27.5 | 49 | 23.5 | 72.5 | 0.0501 | 0.029 | 0.00352 |  |  |  | 40.1 | 21.4 | 18.7 |  |  |  | 7.5048e-09
2009-03-31 | 関東地方整備局 | 荒川 | 荒川上流 | 右岸 | 39.6 | 右岸39.2k-天（No4) | 天端 | B.P04天-02 | 2.15 | 2.45 | 6 |  | 2.705 |  |  | 0.3 | 40.3 | 38 | 21.4 | 59.4 | 0.0768 | 0.0471 | 0.00431 |  |  |  | 33.3 | 20.8 | 12.5 |  |  |  | 1.1997e-08
2009-03-31 | 関東地方整備局 | 荒川 | 荒川上流 | 右岸 | 39.6 | 右岸39.2k-天（No4) | 天端 | B.P04天-03 | 3.15 | 3.45 | 4 |  | 2.707 |  |  | 1.9 | 72.6 | 14.5 | 11 | 25.5 | 0.281 | 0.217 | 0.0282 | 0.00326 | 86.1963 | 13.3 | [6 empty] | 9.316e-07 | 1.0628e-07
2009-03-31 | 関東地方整備局 | 荒川 | 荒川上流 | 右岸 | 39.6 | 右岸39.2k-裏（No4) | 裏のり | B.P04裏-21 | 21.15 | 21.3 | 3 |  | 2.658 |  |  | 0 | 14.8 | 48.8 | 36.4 | 85.2 | 0.0132 | 0.0086 | 0.0017 |  |  |  | 61.5 | 33.6 | 27.9 |  |  |  | 1.3898e-09
2009-03-31 | 関東地方整備局 | 荒川 | 荒川上流 | 右岸 | 39.6 | 右岸39.2k-裏（No4) | 裏のり | B.P04裏-13 | 13.15 | 13.45 | 28 |  | 2.694 |  |  | 16.7 | 71.6 | 7.8 | 3.9 | 11.7 | 0.689 | 0.572 | 0.245 | 0.0611 | 11.2766 | 3.19 | [6 empty] | 0.00013954 | 3.7332e-05
2009-03-31 | 関東地方整備局 | 荒川 | 荒川上流 | 右岸 | 39.6 | 右岸39.2k-裏（No4) | 裏のり | B.P04裏-23 | 23.15 | 23.3 | 3 |  | 2.697 |  |  | 0 | 27.6 | 37.6 | 34.8 | 72.4 | 0.0254 | 0.0124 | 0.00128 |  |  |  | 50.2 | 26.2 | 24 |  |  |  | 7.2012e-10
2009-03-31 | 関東地方整備局 | 荒川 | 荒川上流 | 右岸 | 39.6 | 右岸39.2k-裏（No4) | 裏のり | B.P04裏-11 | 11.15 | 11.45 | 5 |  | 2.713 |  |  | 0 | 26.1 | 38.5 | 35.4 | 73.9 | 0.0282 | 0.0126 | 0.00132 |  |  |  | 36.2 | 21.1 | 15.1 |  |  |  | 7.7334e-10
2009-03-31 | 関東地方整備局 | 荒川 | 荒川上流 | 右岸 | 39.6 | 右岸39.2k-裏（No4) | 裏のり | B.D04裏-10 | 9.5 | 10.1 |  | 1.898 | 2.723 | 0.863 | 0.345 | 0 | 37.1 | 42.3 | 20.6 | 62.9 | 0.0623 | 0.0303 | 0.00468 | 0.00135 | 46.1481 | 1.37 | 37.1 | 22.8 | 14.3 |  |  |  | 1.452e-08 | 1.8225e-08 |  | 7.0433e-10 | UU | [8 empty] | 53.3 | 12.7
2009-03-31 | 関東地方整備局 | 荒川 | 荒川上流 | 右岸 | 39.6 | 右岸39.2k-裏（No4) | 裏のり | B.P04裏-15 | 15.15 | 15.45 | 29 |  | 2.729 |  |  | 0 | 87.9 | 8.1 | 4 | 12.1 | 0.256 | 0.219 | 0.126 | 0.0471 | 5.4352 | 2.02 | [6 empty] | 2.9892e-05 | 2.2184e-05
2009-03-31 | 関東地方整備局 | 荒川 | 荒川上流 | 右岸 | 39.6 | 右岸39.2k-裏（No4) | 裏のり | B.P04裏-17 | 17.15 | 17.45 | 33 |  | 2.735 |  |  | 0.7 | 84 | 11.8 | 3.5 | 15.3 | 0.206 | 0.178 | 0.104 | 0.0376 | 5.4787 | 2.18 | [6 empty] | 1.9163e-05 | 1.4138e-05
2009-03-31 | 関東地方整備局 | 荒川 | 荒川上流 | 右岸 | 39.6 | 右岸39.2k-裏（No4) | 裏のり |  | 13.5 | 14 | 28 | [19 empty] | 1.64e-05
2009-03-31 | 関東地方整備局 | 荒川 | 荒川上流 | 右岸 | 39.6 | 右岸39.2k-裏（No4) | 裏のり | B.P04裏-05 | 5.15 | 5.45 | 4 |  | 2.691 |  |  | 0 | 20.7 | 48.7 | 30.6 | 79.3 | 0.0296 | 0.0188 | 0.00192 |  |  |  | 45.6 | 25.8 | 19.8 |  |  |  | 1.8425e-09
2009-03-31 | 関東地方整備局 | 荒川 | 荒川上流 | 右岸 | 39.6 | 右岸39.2k-裏（No4) | 裏のり | B.P04裏-04 | 4.15 | 4.45 | 7 |  | 2.691 |  |  | 0 | 37.2 | 40.2 | 22.6 | 62.8 | 0.0663 | 0.0392 | 0.00393 |  |  |  | 34.5 | 21.2 | 13.3 |  |  |  | 9.6874e-09
2009-03-31 | 関東地方整備局 | 荒川 | 荒川上流 | 右岸 | 39.6 | 右岸39.2k-裏（No4) | 裏のり | B.P04裏-03 | 3.15 | 3.45 | 8 |  | 2.707 |  |  | 0 | 39.8 | 37.8 | 22.4 | 60.2 | 0.0746 | 0.0538 | 0.00388 |  |  |  | 34 | 21.3 | 12.7 |  |  |  | 9.4042e-09
2009-03-31 | 関東地方整備局 | 荒川 | 荒川上流 | 右岸 | 39.6 | 右岸39.2k-裏（No4) | 裏のり | B.P04裏-06 | 6.15 | 6.47 | 4 |  | 2.708 |  |  | 0 | 12.9 | 54.4 | 32.7 | 87.1 | 0.0244 | 0.0142 | 0.0015 |  |  |  | 45.1 | 24.8 | 20.3 |  |  |  | 1.0399e-09
2009-03-31 | 関東地方整備局 | 荒川 | 荒川上流 | 右岸 | 39.6 | 右岸39.2k-裏（No4) | 裏のり | B.P04裏-08 | 8 | 8.15 | 6 |  | 2.712 |  |  | 0 | 34.5 | 48.1 | 17.4 | 65.5 | 0.0627 | 0.0405 | 0.00354 |  |  |  | 36.3 | 21.8 | 14.5 |  |  |  | 7.604e-09
2009-03-31 | 関東地方整備局 | 荒川 | 荒川上流 | 右岸 | 39.6 | 右岸39.2k-裏（No4) | 裏のり | B.P04裏-01 | 1.15 | 1.45 | 20 |  | 2.733 |  |  | 1.3 | 51.2 | 28 | 19.5 | 47.5 | 0.127 | 0.0853 | 0.00534 | 0.00101 | 125.7426 | 1.76 | 32.7 | 19 | 13.7 |  |  |  | 1.9711e-08 | 1.0201e-08
2009-03-31 | 関東地方整備局 | 荒川 | 荒川上流 | 右岸 | 39.6 | 右岸39.2k-裏（No4) | 裏のり | B.D04裏-07 | 7.1 | 8 |  | 1.803 | 2.747 | 1.1 | 0.63381 | 0 | 29.5 | 45 | 25.5 | 70.5 | 0.0436 | 0.0207 | 0.00354 |  |  |  | 44.6 | 25.2 | 19.4 |  |  |  | 7.604e-09 |  |  |  | UU | [8 empty] | 25.2 | 5.6
2009-03-31 | 関東地方整備局 | 荒川 | 荒川上流 | 右岸 | 39.6 | 右岸39.2k-裏（No4) | 裏のり |  | 3 | 3.5 | 8 | [18 empty] | 2.34e-08
2009-03-31 | 関東地方整備局 | 荒川 | 荒川上流 | 右岸 | 40 | 1-9（右岸・40km000m） | 表のり | B.9P-3 | 15.15 | 15.45 | 9 |  | 2.729 |  |  | 0 | 82 | 12 | 6 | 18 |  | 0.167 | 0.097 |  |  | 4.21 | [6 empty] | 1.6306e-05
2009-03-31 | 関東地方整備局 | 荒川 | 荒川上流 | 右岸 | 40 | 1-9（右岸・40km000m） | 表のり | B.9P-2 | 14.15 | 14.45 | 18 |  | 2.759 |  |  | 0 | 88 | 9 | 3 | 12 |  | 0.165 | 0.113 |  |  | 1.85 | [6 empty] | 2.3226e-05
2009-03-31 | 関東地方整備局 | 荒川 | 荒川上流 | 右岸 | 40 | 1-9（右岸・40km000m） | 表のり | B.9P-1 | 8.15 | 8.47 | 1 |  | 2.761 |  |  | 0 | 43 | 38 | 19 | 57 |  | 0.0525 | 0.00575 |  |  | 1.59 | [6 empty] | 2.3396e-08
2009-03-31 | 関東地方整備局 | 荒川 | 荒川上流 | 右岸 | 40 | 右岸40.0k-裏（No5) | 裏のり | B.D05裏-08 | 8.15 | 8.48 | 5 |  | 2.542 |  |  | 0 | 0.3 | 29.2 | 70.5 | 99.7 | 0.00343 | 0.00206 |  |  |  |  | 110.8 | 43.1 | 67.7
2009-03-31 | 関東地方整備局 | 荒川 | 荒川上流 | 右岸 | 40 | 右岸40.0k-裏（No5) | 裏のり | B.P05裏-10 | 10.15 | 10.45 | 4 |  | 2.563 |  |  | 0 | 0.2 | 42 | 57.8 | 99.8 | 0.00558 | 0.00345 |  |  |  |  | 84.8 | 33.4 | 51.4
2009-03-31 | 関東地方整備局 | 荒川 | 荒川上流 | 右岸 | 40 | 右岸40.0k-裏（No5) | 裏のり | B.P05裏-20 | 20.15 | 20.5 | 2 |  | 2.652 |  |  | 0 | 30.6 | 31.5 | 37.9 | 69.4 | 0.0265 | 0.012 |  |  |  |  | 53.6 | 26.7 | 26.9
2009-03-31 | 関東地方整備局 | 荒川 | 荒川上流 | 右岸 | 40 | 右岸40.0k-裏（No5) | 裏のり | B.P05裏-17 | 17.15 | 17.5 | 2 |  | 2.664 |  |  | 0 | 66 | 20.2 | 13.8 | 34 | 0.15 | 0.127 | 0.00999 | 0.00257 | 58.3658 | 4.22 | [6 empty] | 8.4138e-08 | 6.6049e-08
2009-03-31 | 関東地方整備局 | 荒川 | 荒川上流 | 右岸 | 40 | 右岸40.0k-裏（No5) | 裏のり | B.D05裏-13 | 13.15 | 13.45 | 15 |  | 2.671 |  |  | 0 | 89.9 | 7.1 | 3 | 10.1 | 0.177 | 0.161 | 0.116 | 0.0745 | 2.3758 | 1.31 | [6 empty] | 2.468e-05 | 5.5502e-05
2009-03-31 | 関東地方整備局 | 荒川 | 荒川上流 | 右岸 | 40 | 右岸40.0k-裏（No5) | 裏のり | B.P05裏-07 | 7.15 | 7.48 | 3 |  | 2.677 |  |  | 0 | 50.6 | 27 | 22.4 | 49.4 | 0.102 | 0.0766 | 0.00287 |  |  |  | 33.9 | 20.3 | 13.6 |  |  |  | 4.6764e-09
2009-03-31 | 関東地方整備局 | 荒川 | 荒川上流 | 右岸 | 40 | 右岸40.0k-裏（No5) | 裏のり | B.T05裏-05 | 5 | 5.8 |  | 1.936 | 2.685 | 0.774 | 0.26138 | 0 | 41.6 | 30.4 | 28 | 58.4 | 0.0801 | 0.0356 | 0.00238 |  |  |  | 29.9 | 16.8 | 13.1 |  |  |  | 3.0306e-09 |  |  |  | CU |  |  | 44.8 | 12.5
2009-03-31 | 関東地方整備局 | 荒川 | 荒川上流 | 右岸 | 40 | 右岸40.0k-裏（No5) | 裏のり | B.P05裏-23 | 23.15 | 23.45 | 19 |  | 2.715 |  |  | 0 | 80.3 | 12.4 | 7.3 | 19.7 | 0.17 | 0.152 | 0.0788 | 0.00802 | 21.197 | 10.1 | [6 empty] | 1.0075e-05 | 6.432e-07
2009-03-31 | 関東地方整備局 | 荒川 | 荒川上流 | 右岸 | 40 | 右岸40.0k-裏（No5) | 裏のり | B.P05裏-15 | 15.15 | 15.45 | 25 |  | 2.718 |  |  | 0.1 | 92.2 |  |  | 7.7 | 0.321 | 0.282 | 0.161 | 0.108 | 2.9722 | 1.2 | [6 empty] | 5.2749e-05 | 0.00011664
2009-03-31 | 関東地方整備局 | 荒川 | 荒川上流 | 右岸 | 40 | 右岸40.0k-裏（No5) | 裏のり |  | 7 | 7.5 | 3 | [19 empty] | 1.47e-06
2009-03-31 | 関東地方整備局 | 荒川 | 荒川上流 | 右岸 | 40 | 右岸40.0k-裏（No5) | 裏のり | B.P05裏-04 | 4.15 | 4.49 | 4 |  | 2.524 |  |  | 0 | 2.6 | 47.1 | 50.3 | 97.4 | 0.00718 | 0.00491 |  |  |  |  | 82.9 | 35 | 47.9
2009-03-31 | 関東地方整備局 | 荒川 | 荒川上流 | 右岸 | 40 | 右岸40.0k-裏（No5) | 裏のり | B.P05裏-03 | 3.15 | 3.5 | 3 |  | 2.557 |  |  | 0 | 9.7 | 39.3 | 51 | 90.3 | 0.00765 | 0.00473 |  |  |  |  | 76.9 | 40.4 | 36.5
2009-03-31 | 関東地方整備局 | 荒川 | 荒川上流 | 右岸 | 40 | 右岸40.0k-裏（No5) | 裏のり | B.P05裏-01 | 1.15 | 1.45 | 6 |  | 2.657 |  |  | 0.3 | 27.9 | 30.2 | 41.6 | 71.8 | 0.0268 | 0.0114 |  |  |  |  | 40.6 | 23.1 | 17.5
2009-03-31 | 関東地方整備局 | 荒川 | 荒川上流 | 右岸 | 40 | 右岸40.0k-裏（No5) | 裏のり | B.T05裏-02 | 2 | 2.9 |  | 1.592 | 2.705 | 1.731 | 1.8992 | 0 | 1.1 | 36 | 62.9 | 98.9 | 0.00436 | 0.00267 |  |  |  |  | 92.9 | 40.4 | 52.5 | [7 empty] | UU | [8 empty] | 57.3 | 2.9
2009-03-31 | 関東地方整備局 | 荒川 | 荒川上流 | 右岸 | 40 | 右岸40.0k-裏（No5) | 裏のり |  | 3 | 3.5 | 3 | [18 empty] | 4.74e-09
2009-03-31 | 関東地方整備局 | 荒川 | 荒川上流 | 左岸 | 40 | 左岸40.0k-天（No16) | 天端 | B.P16天-09 | 9.15 | 9.47 | 8 |  | 2.461 |  |  | 0 | 3.2 | 50 | 46.8 | 96.8 | 0.00824 | 0.00561 |  |  |  |  | 100.7 | 54.4 | 46.3
2009-03-31 | 関東地方整備局 | 荒川 | 荒川上流 | 左岸 | 40 | 左岸40.0k-天（No16) | 天端 | B.P16天-13 | 13.15 | 13.48 | 4 |  | 2.538 |  |  | 0 | 0.1 | 56.2 | 43.7 | 99.9 | 0.00826 | 0.00258 | 0.00152 |  |  |  | 99.2 | 46.4 | 52.8 |  |  |  | 1.0723e-09
2009-03-31 | 関東地方整備局 | 荒川 | 荒川上流 | 左岸 | 40 | 左岸40.0k-天（No16) | 天端 | B.P16天-11 | 11.15 | 11.49 | 5 |  | 2.558 |  |  | 0 | 2 | 66 | 32 | 98 | 0.017 | 0.0105 | 0.00196 |  |  |  | 84.2 | 39.4 | 44.8 |  |  |  | 1.9327e-09
2009-03-31 | 関東地方整備局 | 荒川 | 荒川上流 | 左岸 | 40 | 左岸40.0k-天（No16) | 天端 | B.P16天-22 | 22.15 | 22.57 | 0 |  | 2.685 |  |  | 0 | 52.2 | 33.9 | 13.9 | 47.8 | 0.113 | 0.0819 | 0.00933 | 0.00254 | 44.4882 | 3.04 | 9999 | 9999 | 0 |  |  |  | 7.1815e-08 | 6.4516e-08
2009-03-31 | 関東地方整備局 | 荒川 | 荒川上流 | 左岸 | 40 | 左岸40.0k-天（No16) | 天端 | B.P16天-18 | 18.15 | 18.49 | 5 |  | 2.702 |  |  | 0 | 69.9 | 24.3 | 5.8 | 30.1 | 0.157 | 0.13 | 0.0307 | 0.00878 | 17.8815 | 4.03 | [6 empty] | 1.1342e-06 | 7.7088e-07
2009-03-31 | 関東地方整備局 | 荒川 | 荒川上流 | 左岸 | 40 | 左岸40.0k-天（No16) | 天端 | B.P16天-16 | 16.15 | 16.47 | 3 |  | 2.702 |  |  | 0 | 71.1 | 23.6 | 5.3 | 28.9 | 0.16 | 0.137 | 0.0446 | 0.0133 | 12.0301 | 2.99 | [6 empty] | 2.6947e-06 | 1.7689e-06
2009-03-31 | 関東地方整備局 | 荒川 | 荒川上流 | 左岸 | 40 | 左岸40.0k-天（No16) | 天端 | B.P16天-28 | 28.15 | 28.45 | 36 |  | 2.723 |  |  | 0 | 91.6 |  |  | 8.4 | 0.235 | 0.206 | 0.132 | 0.0995 | 2.3618 | 1.03 | [6 empty] | 3.3294e-05 | 9.9003e-05
2009-03-31 | 関東地方整備局 | 荒川 | 荒川上流 | 左岸 | 40 | 左岸40.0k-天（No16) | 天端 | B.P16天-10 | 10.15 | 10.47 | 7 |  | 2.742 |  |  | 0 | 80.8 | 14.3 | 4.9 | 19.2 | 0.176 | 0.155 | 0.0802 | 0.00137 | 128.4672 | 5.53 | [6 empty] | 1.0495e-05 | 1.8769e-08
2009-03-31 | 関東地方整備局 | 荒川 | 荒川上流 | 左岸 | 40 | 左岸40.0k-天（No16) | 天端 | B.P16天-01 | 1.15 | 1.47 | 2 |  | 2.669 |  |  | 0 | 39.1 | 33.7 | 27.2 | 60.9 | 0.0731 | 0.0495 | 0.00192 | [9 empty] | 1.8425e-09
2009-03-31 | 関東地方整備局 | 荒川 | 荒川上流 | 左岸 | 40 | 左岸40.0k-天（No16) | 天端 | B.P16天-06 | 6.15 | 6.47 | 7 |  | 2.673 |  |  | 0 | 2.9 | 29.9 | 67.2 | 97.1 | 0.0372 | 0.00224 |  |  |  |  | 71.7 | 33.6 | 38.1
2009-03-31 | 関東地方整備局 | 荒川 | 荒川上流 | 左岸 | 40 | 左岸40.0k-天（No16) | 天端 | B.P16天-02 | 2.15 | 2.49 | 3 |  | 2.676 |  |  | 0.2 | 49.7 | 26.5 | 23.6 | 50.1 | 0.102 | 0.0747 | 0.00282 | [9 empty] | 4.4898e-09
2009-03-31 | 関東地方整備局 | 荒川 | 荒川上流 | 左岸 | 40 | 左岸40.0k-天（No16) | 天端 | B.P16天-07 | 7.15 | 7.47 | 7 |  | 2.677 |  |  | 0.1 | 1.7 | 33.6 | 64.6 | 98.2 | 0.00405 | 0.00252 |  |  |  |  | 82.4 | 37 | 45.4
2009-03-31 | 関東地方整備局 | 荒川 | 荒川上流 | 左岸 | 40 | 左岸40.0k-天（No16) | 天端 | B.P16天-04 | 4.15 | 4.45 | 4 |  | 2.68 |  |  | 0 | 12.9 | 36 | 51.1 | 87.1 | 0.00768 | 0.00468 |  |  |  |  | 54 | 26.2 | 27.8
2009-03-31 | 関東地方整備局 | 荒川 | 荒川上流 | 左岸 | 40 | 左岸40.0k-天（No16) | 天端 | B.P16天-05 | 5.15 | 5.47 | 8 |  | 2.682 |  |  | 0.2 | 2.9 | 35.4 | 61.5 | 96.9 | 0.0046 | 0.00279 |  |  |  |  | 57.8 | 30.6 | 27.2
2009-03-31 | 関東地方整備局 | 荒川 | 荒川上流 | 左岸 | 40 | 左岸40.0k-天（No16) | 天端 | B.P16天-03 | 3.15 | 3.47 | 3 |  | 2.697 |  |  | 0.1 | 52.4 | 30.4 | 17.1 | 47.5 | 0.11 | 0.0817 | 0.00747 | 0.00123 | 89.4309 | 3.68 | [6 empty] | 4.2903e-08 | 1.5129e-08
2009-03-31 | 関東地方整備局 | 荒川 | 荒川上流 | 左岸 | 40 | 左岸40.0k-裏（No16) | 裏のり | B.P16裏-10 | 10.15 | 10.45 | 3 |  | 2.539 |  |  | 0 | 0.1 | 44.8 | 55.1 | 99.9 | 0.00624 | 0.00379 |  |  |  |  | 97 | 46.4 | 50.6
2009-03-31 | 関東地方整備局 | 荒川 | 荒川上流 | 左岸 | 40 | 左岸40.0k-裏（No16) | 裏のり | B.T16裏-06 | 5.5 | 6.5 |  | 1.684 | 2.635 | 1.385 | 1.1139 | 0.1 | 3.8 | 33.5 | 62.6 | 96.1 | 0.00446 | 0.00277 | [14 empty] | UU | [8 empty] | 38.6 | 5.4
2009-03-31 | 関東地方整備局 | 荒川 | 荒川上流 | 左岸 | 40 | 左岸40.0k-裏（No16) | 裏のり | B.P16裏-08 | 8.12 | 8.51 | 6 |  | 2.657 |  |  | 0 | 71.5 | 20 | 8.5 | 28.5 | 0.154 | 0.134 | 0.0497 | 0.0077 | 20 | 5.55 | [6 empty] | 3.463e-06 | 5.929e-07
2009-03-31 | 関東地方整備局 | 荒川 | 荒川上流 | 左岸 | 40 | 左岸40.0k-裏（No16) | 裏のり | B.P16裏-12 | 12.15 | 12.45 | 2 |  | 2.673 |  |  | 0 | 46.3 | 34 | 19.7 | 53.7 | 0.104 | 0.0595 | 0.00518 | 0.00121 | 85.9504 | 1.4 | 35.5 | 23.3 | 12.2 |  |  |  | 1.837e-08 | 1.4641e-08
2009-03-31 | 関東地方整備局 | 荒川 | 荒川上流 | 左岸 | 40 | 左岸40.0k-裏（No16) | 裏のり | B.P16裏-23 | 23.15 | 23.46 | 2 |  | 2.683 |  |  | 0 | 11.2 | 48.6 | 40.2 | 88.8 | 0.0135 | 0.00855 |  |  |  |  | 57.7 | 31 | 26.7
2009-03-31 | 関東地方整備局 | 荒川 | 荒川上流 | 左岸 | 40 | 左岸40.0k-裏（No16) | 裏のり | B.P16裏-15 | 15.15 | 15.47 | 3 |  | 2.687 |  |  | 0 | 55.7 | 27.8 | 16.5 | 44.3 | 0.131 | 0.101 | 0.00893 | 0.00101 | 129.703 | 5.15 | 33.8 | 24.5 | 9.3 |  |  |  | 6.4882e-08 | 1.0201e-08
2009-03-31 | 関東地方整備局 | 荒川 | 荒川上流 | 左岸 | 40 | 左岸40.0k-裏（No16) | 裏のり | B.P16裏-13 | 13.15 | 13.49 | 3 |  | 2.697 |  |  | 0 | 51.2 | 37.1 | 11.7 | 48.8 | 0.101 | 0.0777 | 0.012 | 0.00377 | 26.7905 | 2.42 | 9999 | 9999 | 0 |  |  |  | 1.2867e-07 | 1.4213e-07
2009-03-31 | 関東地方整備局 | 荒川 | 荒川上流 | 左岸 | 40 | 左岸40.0k-裏（No16) | 裏のり | B.P16裏-18 | 18.15 | 18.48 | 8 |  | 2.716 |  |  | 0.2 | 78.7 | 14.3 | 6.8 | 21.1 | 0.203 | 0.174 | 0.0676 | 0.0102 | 19.902 | [7 empty] | 7.063e-06 | 1.0404e-06
2009-03-31 | 関東地方整備局 | 荒川 | 荒川上流 | 左岸 | 40 | 左岸40.0k-裏（No16) | 裏のり | B.P16裏-04 | 4.15 | 4.49 | 6 |  | 2.597 |  |  | 0 | 6.4 | 53.6 | 40 | 93.6 | 0.0131 | 0.00768 | 0.00192 |  |  |  | 71.9 | 34.1 | 37.8 |  |  |  | 1.8425e-09
2009-03-31 | 関東地方整備局 | 荒川 | 荒川上流 | 左岸 | 40 | 左岸40.0k-裏（No16) | 裏のり | B.P16裏-05 | 5.15 | 5.46 | 5 |  | 2.607 |  |  | 0 | 4.4 | 46.2 | 49.4 | 95.6 | 0.00794 | 0.00515 | 0.00113 |  |  |  | 70.8 | 34.5 | 36.3 |  |  |  | 5.3949e-10
2009-03-31 | 関東地方整備局 | 荒川 | 荒川上流 | 左岸 | 40 | 左岸40.0k-裏（No16) | 裏のり | B.P16裏-01 | 1.15 | 1.51 | 3 |  | 2.682 |  |  | 0 | 31.4 | 40.6 | 28 | 68.6 | 0.045 | 0.0216 | 0.00266 |  |  |  | 37.7 | 21.8 | 15.9 |  |  |  | 3.9215e-09
2009-03-31 | 関東地方整備局 | 荒川 | 荒川上流 | 左岸 | 40 | 左岸40.0k-裏（No16) | 裏のり | B.P16裏-03 | 3 | 3.5 |  |  | 2.692 |  |  | 0 | 47.7 | 34.5 | 17.8 | 52.3 | 0.0985 | 0.0675 | 0.00632 | 0.00166 | 59.3373 | 1.58 | 31.2 | 19.9 | 11.3 |  |  |  | 2.9125e-08 | 2.7556e-08
2009-03-31 | 関東地方整備局 | 荒川 | 荒川上流 | 左岸 | 40 | 左岸40.0k-裏（No16) | 裏のり |  | 3 | 3.5 | [19 empty] | 3.26e-06
2009-03-31 | 関東地方整備局 | 荒川 | 荒川上流 | 右岸 | 40.4 | 1-10（右岸・40km400m） | 天端 | B.10P-2 | 13.15 | 13.45 | 19 |  | 2.718 |  |  | 0 | 91 |  |  | 9 |  | 0.281 | 0.18 |  |  | 1.58 | [6 empty] | 6.8307e-05
2009-03-31 | 関東地方整備局 | 荒川 | 荒川上流 | 右岸 | 40.4 | 1-10（右岸・40km400m） | 天端 | B.10P-1 | 8.15 | 8.5 | 2 |  | 2.723 |  |  | 0 | 41 | 39 | 20 | 59 |  | 0.0473 | 0.00507 | [9 empty] | 1.7478e-08
2009-03-31 | 関東地方整備局 | 荒川 | 荒川上流 | 右岸 | 40.4 | 1-10（右岸・40km400m） | 天端 | B.10P-4 | 17.15 | 17.45 | 15 |  | 2.732 |  |  | 0 | 86 | 11 | 3 | 14 |  | 0.179 | 0.144 |  |  | 2.63 | [6 empty] | 4.0731e-05
2009-03-31 | 関東地方整備局 | 荒川 | 荒川上流 | 右岸 | 40.4 | 1-10（右岸・40km400m） | 天端 | B.10P-3 | 16.15 | 16.45 | 10 |  | 2.736 |  |  | 0 | 77 | 17 | 6 | 23 |  | 0.148 | 0.0546 |  |  | 6.5 | [6 empty] | 4.306e-06
2009-03-31 | 関東地方整備局 | 荒川 | 荒川上流 | 右岸 | 40.4 | 右岸40.4k-裏（No6) | 裏のり | B.P06裏-17 | 17.15 | 17.45 | 3 |  | 2.639 |  |  | 0 | 14.7 | 46.8 | 38.5 | 85.3 | 0.0148 | 0.0101 |  |  |  |  | 55.4 | 27.1 | 28.3
2009-03-31 | 関東地方整備局 | 荒川 | 荒川上流 | 右岸 | 40.4 | 右岸40.4k-裏（No6) | 裏のり | B.P06裏-20 | 20.15 | 20.49 | 3 |  | 2.647 |  |  | 0 | 31 | 30.5 | 38.5 | 69 | 0.0258 | 0.0125 | 0.00108 |  |  |  | 61.1 | 31.6 | 29.5 |  |  |  | 4.8578e-10
2009-03-31 | 関東地方整備局 | 荒川 | 荒川上流 | 右岸 | 40.4 | 右岸40.4k-裏（No6) | 裏のり | B.T06裏-06 | 6 | 7.5 |  | 1.769 | 2.661 | 1.175 | 0.74585 | 0 | 1.2 | 40.8 | 58 | 98.8 | 0.00548 | 0.00346 |  |  |  |  | 69 | 35.2 | 33.8 | [7 empty] | UU | [8 empty] | 26.1 | 16.1
2009-03-31 | 関東地方整備局 | 荒川 | 荒川上流 | 右岸 | 40.4 | 右岸40.4k-裏（No6) | 裏のり | B.D06裏-08 | 8.15 | 8.45 | 4 |  | 2.669 |  |  | 0 | 3 | 41.3 | 55.7 | 97 | 0.00601 | 0.0037 |  |  |  |  | 64.7 | 32.2 | 32.5
2009-03-31 | 関東地方整備局 | 荒川 | 荒川上流 | 右岸 | 40.4 | 右岸40.4k-裏（No6) | 裏のり | B.P06裏-05 | 5.15 | 5.3 | 0 |  | 2.694 |  |  | 0 | 54.9 | 23.2 | 21.9 | 45.1 | 0.117 | 0.0895 | 0.00316 |  |  |  | 26.8 | 19.9 | 6.9 |  |  |  | 5.8449e-09
2009-03-31 | 関東地方整備局 | 荒川 | 荒川上流 | 右岸 | 40.4 | 右岸40.4k-裏（No6) | 裏のり | B.P06裏-15 | 15.15 | 15.45 | 16 |  | 2.697 |  |  | 0 | 83.5 | 12.4 | 4.1 | 16.5 | 0.224 | 0.19 | 0.131 | 0.0278 | 8.0576 | 2.75 | [6 empty] | 3.2713e-05 | 7.7284e-06
2009-03-31 | 関東地方整備局 | 荒川 | 荒川上流 | 右岸 | 40.4 | 右岸40.4k-裏（No6) | 裏のり | B.P06裏-12 | 12.15 | 12.45 | 11 |  | 2.71 |  |  | 1 | 87.9 | 8.2 | 2.9 | 11.1 | 0.384 | 0.332 | 0.182 | 0.0614 | 6.2541 | 2.55 | [6 empty] | 7.0079e-05 | 3.77e-05
2009-03-31 | 関東地方整備局 | 荒川 | 荒川上流 | 右岸 | 40.4 | 右岸40.4k-裏（No6) | 裏のり | B.P06裏-10 | 10.15 | 10.45 | 7 |  | 2.721 |  |  | 0.1 | 82.7 | 9.3 | 7.9 | 17.2 | 0.297 | 0.264 | 0.111 | 0.00933 | 31.8328 | [7 empty] | 2.2285e-05 | 8.7049e-07
2009-03-31 | 関東地方整備局 | 荒川 | 荒川上流 | 右岸 | 40.4 | 右岸40.4k-裏（No6) | 裏のり | B.P06裏-23 | 23.15 | 23.45 | 19 |  | 2.742 |  |  | 0 | 88.7 | 9 | 2.3 | 11.3 | 0.244 | 0.211 | 0.125 | 0.0605 | 4.0331 | 1.59 | [6 empty] | 2.9345e-05 | 3.6603e-05
2009-03-31 | 関東地方整備局 | 荒川 | 荒川上流 | 右岸 | 40.4 | 右岸40.4k-裏（No6) | 裏のり | B.P06裏-04 | 4.15 | 4.45 | 2 |  | 2.692 |  |  | 0.2 | 51.3 | 34.8 | 13.7 | 48.5 | 0.114 | 0.0796 | 0.0122 | 0.00208 | 54.8077 | 3.98 | 9999 | 9999 | 0 |  |  |  | 1.3369e-07 | 4.3264e-08
2009-03-31 | 関東地方整備局 | 荒川 | 荒川上流 | 右岸 | 40.4 | 右岸40.4k-裏（No6) | 裏のり | B.P06裏-01 | 1.15 | 1.45 | 2 |  | 2.693 |  |  | 0 | 66 | 24.5 | 9.5 | 34 | 0.149 | 0.123 | 0.0269 | 0.00574 | 25.9582 | 4.53 | [6 empty] | 8.351e-07 | 3.2948e-07
2009-03-31 | 関東地方整備局 | 荒川 | 荒川上流 | 右岸 | 40.4 | 右岸40.4k-裏（No6) | 裏のり | B.P06裏-03 | 3.15 | 3.47 | 3 |  | 2.7 |  |  | 0 | 62.1 | 24.2 | 13.7 | 37.9 | 0.143 | 0.114 | 0.0139 | 0.00261 | 54.7893 | 7.08 | [6 empty] | 1.8087e-07 | 6.8121e-08
2009-03-31 | 関東地方整備局 | 荒川 | 荒川上流 | 右岸 | 40.4 | 右岸40.4k-裏（No6) | 裏のり |  | 3 | 3.5 | 3 | [18 empty] | 3.19e-07
2009-03-31 | 関東地方整備局 | 荒川 | 荒川上流 | 左岸 | 40.4 | 1-28（左岸・40km400m） | 天端 | B.28P-1 | 15.15 | 15.46 | 4 |  | 2.726 |  |  | 0 | 57 | 28 | 15 | 43 |  | 0.105 | 0.00867 |  |  | 2.57 | [6 empty] | 6.0589e-08
2009-03-31 | 関東地方整備局 | 荒川 | 荒川上流 | 左岸 | 40.4 | 1-28（左岸・40km400m） | 天端 | B.28P-2 | 18.15 | 18.45 | 6 |  | 2.727 |  |  | 0 | 53 | 30 | 17 | 47 |  | 0.0854 | 0.00683 |  |  | 1.76 | [6 empty] | 3.4862e-08
2009-03-31 | 関東地方整備局 | 荒川 | 荒川上流 | 右岸 | 40.9 | 荒-9（右岸40.9k） | 表のり | B.荒-9（T-2) | 6.16 | 6.87 | 1 | 1.566 | 2.65 | 1.839 | 2.1907 | 0 | 1 | 29 | 70 | 99 | 0.0029 | 0.0016 |  |  |  |  | 98.8 | 39.6 | 59.2 | [7 empty] | CU |  |  | 19 | 3.2
2009-03-31 | 関東地方整備局 | 荒川 | 荒川上流 | 右岸 | 40.9 | 荒-9（右岸40.9k） | 表のり | B.荒-9（T-1) | 3.78 | 4.47 | 1 | 1.604 | 2.669 | 1.7 | 1.8196 | 0 | 1 | 28 | 71 | 99 | 0.0031 | 0.0018 |  |  |  |  | 67.4 | 32 | 35.4 | [7 empty] | CU |  |  | 15 | 2.6
2009-03-31 | 関東地方整備局 | 荒川 | 荒川上流 | 右岸 | 40.9 | 荒-9（右岸40.9k） | 表のり | B.荒-9（T-3) | 16.06 | 16.75 | 2 | 1.686 | 2.686 | 1.38 | 1.1042 | 0 | 31 | 42 | 27 | 69 | 0.0483 | 0.0295 |  |  |  |  | 52.5 | 24 | 28.5 | [7 empty] | CU |  |  | 41 | 9.1
2009-03-31 | 関東地方整備局 | 荒川 | 荒川上流 | 右岸 | 40.9 | 荒-9（右岸40.9k） | 表のり | B.荒-9（P-1) | 9.15 | 9.45 | 13 |  | 2.738 |  |  | 0 | 85 | 9 | 6 | 15 | 0.166 | 0.151 |  | 0.0232 | 7.1552 | 3.84 | [7 empty] | 5.3824e-06
2009-03-31 | 関東地方整備局 | 荒川 | 荒川上流 | 右岸 | 40.9 | 荒-9（右岸40.9k） | 表のり | B.荒-9（P-2) | 11.15 | 11.45 | 32 |  | 2.753 |  |  | 0 | 92 | 7 | 1 | 8 | 0.195 | 0.176 |  | 0.0995 | 1.9598 | 1.03 | [7 empty] | 9.9003e-05
2009-03-31 | 関東地方整備局 | 荒川 | 荒川上流 | 右岸 | 41.2 | 1-11（右岸・41km200m） | 天端 | B.11P-1 | 16.15 | 16.45 | 16 |  | 2.742 |  |  | 0 | 74 | 17 | 9 | 26 |  | 0.147 | 0.0374 |  |  | 8.69 | [6 empty] | 1.792e-06
2009-03-31 | 関東地方整備局 | 荒川 | 荒川上流 | 右岸 | 41.2 | 右岸41.2k-裏（No7) | 裏のり | B.P07裏-08 | 8.15 | 8.45 | 3 |  | 2.485 |  |  | 0 | 0.2 | 29.8 | 70 | 99.8 | 0.00314 | 0.00173 |  |  |  |  | 93.3 | 40.8 | 52.5
2009-03-31 | 関東地方整備局 | 荒川 | 荒川上流 | 右岸 | 41.2 | 右岸41.2k-裏（No7) | 裏のり | B.D07裏-11 | 11.15 | 11.45 | 3 |  | 2.565 |  |  | 0 | 0.1 | 52.1 | 47.8 | 99.9 | 0.0068 | 0.00531 | 0.00148 |  |  |  | 89.4 | 42.7 | 46.7 |  |  |  | 1.0081e-09
2009-03-31 | 関東地方整備局 | 荒川 | 荒川上流 | 右岸 | 41.2 | 右岸41.2k-裏（No7) | 裏のり | B.P07裏-17 | 17.15 | 17.45 | 1 |  | 2.631 |  |  | 0 | 33.5 | 40.1 | 26.4 | 66.5 | 0.0476 | 0.0299 | 0.00251 |  |  |  | 53 | 30.8 | 22.2 |  |  |  | 3.428e-09
2009-03-31 | 関東地方整備局 | 荒川 | 荒川上流 | 右岸 | 41.2 | 右岸41.2k-裏（No7) | 裏のり | B.P07裏-22 | 22.15 | 22.45 | 3 |  | 2.67 |  |  | 0 | 38 | 33.6 | 28.4 | 62 | 0.0583 | 0.0227 | 0.00191 |  |  |  | 50 | 26.4 | 23.6 |  |  |  | 1.8203e-09
2009-03-31 | 関東地方整備局 | 荒川 | 荒川上流 | 右岸 | 41.2 | 右岸41.2k-裏（No7) | 裏のり | B.D07裏-07 | 6.5 | 7.3 | 3 | 1.837 | 2.679 | 1.019 | 0.52407 | 0 | 9 | 38.5 | 52.5 | 91 | 0.00687 | 0.00451 |  |  |  |  | 58.4 | 26.3 | 32.1 | [7 empty] | UU | [8 empty] | 63.3 | 2.6
2009-03-31 | 関東地方整備局 | 荒川 | 荒川上流 | 右岸 | 41.2 | 右岸41.2k-裏（No7) | 裏のり | B.P07裏-24 | 24.15 | 24.45 | 3 |  | 2.692 |  |  | 0 | 50.3 | 25.5 | 24.2 | 49.7 | 0.107 | 0.0076 | 0.00333 |  |  |  | 33.1 | 22.4 | 10.7 |  |  |  | 6.5994e-09
2009-03-31 | 関東地方整備局 | 荒川 | 荒川上流 | 右岸 | 41.2 | 右岸41.2k-裏（No7) | 裏のり | B.P07裏-19 | 19.15 | 19.45 | 2 |  | 2.693 |  |  | 0 | 61.8 | 17.1 | 21.1 | 38.2 | 0.166 | 0.134 | 0.00363 |  |  |  | 36.3 | 22.2 | 14.1 |  |  |  | 8.0594e-09
2009-03-31 | 関東地方整備局 | 荒川 | 荒川上流 | 右岸 | 41.2 | 右岸41.2k-裏（No7) | 裏のり | B.P07裏-13 | 13.15 | 13.45 | 18 |  | 2.699 |  |  | 0 | 81.1 | 14.4 | 4.5 | 18.9 | 0.171 | 0.152 | 0.0819 | 0.00167 | 102.3952 | 4.72 | [6 empty] | 1.1017e-05 | 2.7889e-08
2009-03-31 | 関東地方整備局 | 荒川 | 荒川上流 | 右岸 | 41.2 | 右岸41.2k-裏（No7) | 裏のり |  | 13 | 13.5 | 18 | [19 empty] | 1.36e-05
2009-03-31 | 関東地方整備局 | 荒川 | 荒川上流 | 右岸 | 41.2 | 右岸41.2k-裏（No7) | 裏のり | B.P07裏-06 | 6.15 | 6.3 | 2 |  | 2.679 |  |  | 0 | 57.4 | 19.5 | 23.1 | 42.6 | 0.138 | 0.108 | 0.00354 |  |  |  | 30.7 | 19.7 | 11 |  |  |  | 7.604e-09
2009-03-31 | 関東地方整備局 | 荒川 | 荒川上流 | 右岸 | 41.2 | 右岸41.2k-裏（No7) | 裏のり | B.D07裏-03 | 2.5 | 3.3 |  | 1.891 | 2.688 | 0.811 | 0.29454 | 0 | 41.4 | 33.1 | 25.5 | 58.6 | 0.0806 | 0.0405 | 0.00324 | 0.0011 | 73.2727 | 0.551 | 37.4 | 17.6 | 19.8 |  |  |  | 6.1935e-09 | 1.21e-08 |  | 4.1489e-10 | UU | [8 empty] | 7.3 | 17.5
2009-03-31 | 関東地方整備局 | 荒川 | 荒川上流 | 右岸 | 41.2 | 右岸41.2k-裏（No7) | 裏のり | B.P07裏-04 | 4.15 | 4.45 | 4 |  | 2.697 |  |  | 0 | 67 | 27.2 | 5.8 | 33 | 0.149 | 0.123 | 0.0376 | 0.0108 | 13.7963 | 2.65 | [6 empty] | 1.8143e-06 | 1.1664e-06
2009-03-31 | 関東地方整備局 | 荒川 | 荒川上流 | 右岸 | 41.2 | 右岸41.2k-裏（No7) | 裏のり | B.P07裏-05 | 5.15 | 5.5 | 2 |  | 2.698 |  |  | 0 | 66.2 | 15.4 | 18.4 | 33.8 | 0.145 | 0.121 | 0.00625 | 0.00122 | 118.8525 | 9.81 | [6 empty] | 2.8383e-08 | 1.4884e-08
2009-03-31 | 関東地方整備局 | 荒川 | 荒川上流 | 右岸 | 41.2 | 右岸41.2k-裏（No7) | 裏のり | B.P07裏-02 | 2.15 | 2.47 | 3 |  | 2.698 |  |  | 0 | 68.8 | 25.5 | 5.7 | 31.2 | 0.173 | 0.142 | 0.0344 | 0.011 | 15.7273 | 2.64 | [6 empty] | 1.4764e-06 | 1.21e-06
2009-03-31 | 関東地方整備局 | 荒川 | 荒川上流 | 右岸 | 41.2 | 右岸41.2k-裏（No7) | 裏のり | B.P07裏-01 | 1.15 | 1.45 | 2 |  | 2.719 |  |  | 0 | 67.4 | 18.8 | 13.8 | 32.6 | 0.173 | 0.142 | 0.0208 | 0.00134 | 129.1045 | 18.6 | [6 empty] | 4.6021e-07 | 1.7956e-08
2009-03-31 | 関東地方整備局 | 荒川 | 荒川上流 | 右岸 | 41.2 | 右岸41.2k-裏（No7) | 裏のり |  | 3.5 | 4 | 4 | [18 empty] | 6.75e-08
2009-03-31 | 関東地方整備局 | 荒川 | 荒川上流 | 左岸 | 41.2 | 1-29（左岸・41km200m） | 天端 | B.29P-1 | 7.15 | 7.45 | 8 |  | 2.675 |  |  | 0 | 60 | 31 | 9 | 40 |  | 0.109 | 0.024 |  |  | 2.72 | [6 empty] | 6.4113e-07
2009-03-31 | 関東地方整備局 | 荒川 | 荒川上流 | 左岸 | 41.2 | 1-29（左岸・41km200m） | 天端 | B.29P-2 | 15.15 | 15.45 | 9 |  | 2.715 |  |  | 0 | 81 | 13 | 6 | 19 |  | 0.151 | 0.0869 |  |  | 5.4 | [6 empty] | 1.2639e-05
2009-03-31 | 関東地方整備局 | 荒川 | 荒川上流 | 左岸 | 41.2 | 1-29（左岸・41km200m） | 天端 | B.29P-3 | 17.15 | 17.45 | 3 |  | 2.738 |  |  | 0 | 35 | 38 | 27 | 65 |  | 0.0275 | 0.00231 | [9 empty] | 2.8281e-09
2009-03-31 | 関東地方整備局 | 荒川 | 荒川上流 | 左岸 | 41.2 | 1-29（左岸・41km200m） | 天端 |  | 12 | 12.5 | 13 | [19 empty] | 1.32e-05
2009-03-31 | 関東地方整備局 | 荒川 | 荒川上流 | 左岸 | 41.2 | 左岸41.2k-裏（No17) | 裏のり | B.P17裏-09 | 9.15 | 9.45 | 3 |  | 2.593 |  |  | 0 | 15.7 | 47.9 | 36.4 | 84.3 | 0.0178 | 0.0103 | 0.0013 |  |  |  | 64.7 | 31.7 | 33 |  |  |  | 7.4646e-10
2009-03-31 | 関東地方整備局 | 荒川 | 荒川上流 | 左岸 | 41.2 | 左岸41.2k-裏（No17) | 裏のり | B.P17裏-18 | 18.15 | 18.45 | 1 |  | 2.661 |  |  | 0 | 32.6 | 35.8 | 31.6 | 67.4 | 0.0392 | 0.016 | 0.00162 |  |  |  | 54.9 | 29.2 | 25.7 |  |  |  | 1.2429e-09
2009-03-31 | 関東地方整備局 | 荒川 | 荒川上流 | 左岸 | 41.2 | 左岸41.2k-裏（No17) | 裏のり | B.P17裏-15 | 15.15 | 15.5 | 3 |  | 2.691 |  |  | 0 | 71.5 | 18.4 | 10.1 | 28.5 | 0.181 | 0.152 | 0.0406 | 0.00474 | 38.1857 | 8.26 | [6 empty] | 2.1675e-06 | 2.2468e-07
2009-03-31 | 関東地方整備局 | 荒川 | 荒川上流 | 左岸 | 41.2 | 左岸41.2k-裏（No17) | 裏のり | B.P17裏-23 | 23.15 | 23.45 | 13 |  | 2.692 |  |  | 0.2 | 48.5 | 28.7 | 22.6 | 51.3 | 0.124 | 0.0578 | 0.00362 |  |  |  | 37.7 | 26.5 | 11.2 |  |  |  | 8.0081e-09
2009-03-31 | 関東地方整備局 | 荒川 | 荒川上流 | 左岸 | 41.2 | 左岸41.2k-裏（No17) | 裏のり | B.P17裏-20 | 20.15 | 20.47 | 4 |  | 2.713 |  |  | 0 | 65.8 | 24.8 | 9.4 | 34.2 | 0.215 | 0.167 | 0.0134 | 0.00544 | 39.5221 | 1.1 | [6 empty] | 1.6615e-07 | 2.9594e-07
2009-03-31 | 関東地方整備局 | 荒川 | 荒川上流 | 左岸 | 41.2 | 左岸41.2k-裏（No17) | 裏のり | B.P17裏-13 | 13.15 | 13.45 | 17 |  | 2.718 |  |  | 0 | 86 | 9.1 | 4.9 | 14 | 0.188 | 0.168 | 0.112 | 0.0402 | 4.6766 | 2.28 | [6 empty] | 2.2753e-05 | 1.616e-05
2009-03-31 | 関東地方整備局 | 荒川 | 荒川上流 | 左岸 | 41.2 | 左岸41.2k-裏（No17) | 裏のり | B.P17裏-11 | 11.15 | 11.45 | 26 |  | 2.863 |  |  | 0 | 87.4 | 7.1 | 5.5 | 12.6 | 0.213 | 0.188 | 0.12 | 0.0376 | 5.6649 | 2.53 | [6 empty] | 2.6697e-05 | 1.4138e-05
2009-03-31 | 関東地方整備局 | 荒川 | 荒川上流 | 左岸 | 41.2 | 左岸41.2k-裏（No17) | 裏のり | B.P17裏-04 | 4.15 | 4.48 | 4 |  | 2.568 |  |  | 0 | 2.7 | 27.5 | 69.8 | 97.3 | 0.00337 | 0.00219 |  |  |  |  | 80.7 | 41.5 | 39.2
2009-03-31 | 関東地方整備局 | 荒川 | 荒川上流 | 左岸 | 41.2 | 左岸41.2k-裏（No17) | 裏のり | B.P17裏-03 | 3.65 | 3.95 | 4 |  | 2.572 |  |  | 0 | 2.3 | 28.8 | 68.9 | 97.7 | 0.00354 | 0.00224 |  |  |  |  | 76.8 | 38.8 | 38
2009-03-31 | 関東地方整備局 | 荒川 | 荒川上流 | 左岸 | 41.2 | 左岸41.2k-裏（No17) | 裏のり | B.P17裏-01 | 1.15 | 1.45 | 5 |  | 2.628 |  |  | 0 | 8.3 | 35.6 | 56.1 | 91.7 | 0.00619 | 0.00362 |  |  |  |  | 58.9 | 28.5 | 30.4
2009-03-31 | 関東地方整備局 | 荒川 | 荒川上流 | 左岸 | 41.2 | 左岸41.2k-裏（No17) | 裏のり | B.T17裏-02 | 1.5 | 2.4 |  | 1.715 | 2.649 | 1.269 | 0.90064 | 0 | 3.9 | 42.1 | 54 | 96.1 | 0.00658 | 0.00411 |  |  |  |  | 79.2 | 39 | 40.2 | [7 empty] | UU | [8 empty] | 25.2 | 12.3
2009-03-31 | 関東地方整備局 | 荒川 | 荒川上流 | 左岸 | 41.2 | 左岸41.2k-裏（No17) | 裏のり |  | 3 | 3.5 | 4 | [18 empty] | 5.23e-09
2009-03-31 | 関東地方整備局 | 荒川 | 荒川上流 | 右岸 | 41.6 | 1-12（右岸・41km600m） | 表のり | B.12P-1 | 18.15 | 18.45 | 17 |  | 2.732 |  |  | 0 | 90 | 7 | 3 | 10 |  | 0.281 | 0.161 |  |  | 2.03 | [6 empty] | 5.2749e-05
2009-03-31 | 関東地方整備局 | 荒川 | 荒川上流 | 右岸 | 41.6 | 荒-12 | 裏のり | B.荒12（S-1) | 3 | 3.46 |  | 1.752 | 2.737 | 0.89 | 0.373 | 0 | 69 | 23 | 8 | 31 | 0.1626 | 0.1358 | 0.0308 | 0.0071 | 22.9014 | 4.05 | [6 empty] | 1.1428e-06 | 5.041e-07 |  | 2.9063e-07 | CU |  |  | 15 | 15.7
2009-03-31 | 関東地方整備局 | 荒川 | 荒川上流 | 右岸 | 41.6 | 荒-12 | 裏のり | B.荒12（S-1) | 4 | 4.5 | [20 empty] | 1e-07
2009-03-31 | 関東地方整備局 | 荒川 | 荒川上流 | 左岸 | 41.6 | 左岸41.6k-天（No18) | 天端 | B.P18天-11 | 11.15 | 11.49 | 4 |  | 2.602 |  |  | 0 | 4.7 | 52.2 | 43.1 | 95.3 | 0.0102 | 0.00736 |  |  |  |  | 60.6 | 34.9 | 25.7
2009-03-31 | 関東地方整備局 | 荒川 | 荒川上流 | 左岸 | 41.6 | 左岸41.6k-天（No18) | 天端 | B.P18天-08 | 8.15 | 8.5 | 4 |  | 2.612 |  |  | 0 | 4.7 | 33.5 | 61.8 | 95.3 | 0.00458 | 0.00272 |  |  |  |  | 106.7 | 43.6 | 63.1
2009-03-31 | 関東地方整備局 | 荒川 | 荒川上流 | 左岸 | 41.6 | 左岸41.6k-天（No18) | 天端 | B.P18天-21 | 21.15 | 21.49 | 2 |  | 2.69 |  |  | 0 | 49.4 | 27.5 | 23.1 | 50.6 | 0.123 | 0.0725 | 0.00315 |  |  |  | 44.8 | 25.1 | 19.7 |  |  |  | 5.8021e-09
2009-03-31 | 関東地方整備局 | 荒川 | 荒川上流 | 左岸 | 41.6 | 左岸41.6k-天（No18) | 天端 | B.P18天-18 | 18.15 | 18.54 | 3 |  | 2.701 |  |  | 0 | 57.4 | 19.7 | 22.9 | 42.6 | 0.14 | 0.11 | 0.00266 |  |  |  | 31.7 | 26.2 | 5.5 |  |  |  | 3.9215e-09
2009-03-31 | 関東地方整備局 | 荒川 | 荒川上流 | 左岸 | 41.6 | 左岸41.6k-天（No18) | 天端 | B.P18天-23 | 23.15 | 23.46 | 9 |  | 2.702 |  |  | 0 | 70.8 | 20.4 | 8.8 | 29.2 | 0.279 | 0.234 | 0.0321 | 0.00593 | 47.0489 | 4.09 | [6 empty] | 1.2577e-06 | 3.5165e-07
2009-03-31 | 関東地方整備局 | 荒川 | 荒川上流 | 左岸 | 41.6 | 左岸41.6k-天（No18) | 天端 | B.P18天-27 | 27.15 | 27.45 | 46 |  | 2.743 |  |  | 0 | 87.4 | 9.8 | 2.8 | 12.6 | 0.282 | 0.244 | 0.127 | 0.0539 | 5.2319 | 1.81 | [6 empty] | 3.0445e-05 | 2.9052e-05
2009-03-31 | 関東地方整備局 | 荒川 | 荒川上流 | 左岸 | 41.6 | 左岸41.6k-天（No18) | 天端 | B.P18天-13 | 13.15 | 13.45 | 25 |  | 2.747 |  |  | 0.2 | 89.7 | 6.5 | 3.6 | 10.1 | 0.315 | 0.279 | 0.153 | 0.0727 | 4.3329 | 1.77 | [6 empty] | 4.6874e-05 | 5.2853e-05
2009-03-31 | 関東地方整備局 | 荒川 | 荒川上流 | 左岸 | 41.6 | 左岸41.6k-天（No18) | 天端 | B.P18天-15 | 15.15 | 15.45 | 24 |  | 2.754 |  |  | 1.1 | 91 |  |  | 7.9 | 0.381 | 0.33 | 0.186 | 0.111 | 3.4324 | 1.39 | [6 empty] | 7.3699e-05 | 0.00012321
2009-03-31 | 関東地方整備局 | 荒川 | 荒川上流 | 左岸 | 41.6 | 左岸41.6k-天（No18) | 天端 | B.P18天-06 | 6.15 | 6.49 | 6 |  | 2.494 |  |  | 0 | 1.5 | 44.4 | 54.1 | 98.5 | 0.00614 | 0.00431
2009-03-31 | 関東地方整備局 | 荒川 | 荒川上流 | 左岸 | 41.6 | 左岸41.6k-天（No18) | 天端 | B.P18天-07 | 7.15 | 7.47 | 8 |  | 2.58 |  |  | 0 | 5.7 | 48.1 | 46.2 | 94.3 | 0.01 | 0.00625 | 0.00105 |  |  |  | 80.8 | 35 | 45.8 |  |  |  | 4.5509e-10
2009-03-31 | 関東地方整備局 | 荒川 | 荒川上流 | 左岸 | 41.6 | 左岸41.6k-天（No18) | 天端 | B.P18天-04 | 4.15 | 4.46 | 3 |  | 2.656 |  |  | 0 | 1.4 | 38.1 | 60.5 | 98.6 | 0.00488 | 0.00299 |  |  |  |  | 73.5 | 33.6 | 39.9
2009-03-31 | 関東地方整備局 | 荒川 | 荒川上流 | 左岸 | 41.6 | 左岸41.6k-天（No18) | 天端 | B.P18天-05 | 5.15 | 5.49 | 5 |  | 2.664 |  |  | 0 | 4 | 33.3 | 62.7 | 96 | 0.00437 | 0.00252 |  |  |  |  | 77.7 | 35.8 | 41.9
2009-03-31 | 関東地方整備局 | 荒川 | 荒川上流 | 左岸 | 41.6 | 左岸41.6k-天（No18) | 天端 | B.P18天-01 | 1.15 | 1.45 | 2 |  | 2.691 |  |  | 0.7 | 55.7 | 20.1 | 23.5 | 43.6 | 0.12 | 0.0948 | 0.00272 | [9 empty] | 4.1295e-09
2009-03-31 | 関東地方整備局 | 荒川 | 荒川上流 | 左岸 | 41.6 | 左岸41.6k-天（No18) | 天端 | B.P18天-02 | 2.15 | 2.3 | 3 |  | 2.704 |  |  | 0 | 40.3 | 34.3 | 25.4 | 59.7 | 0.0764 | 0.0325 | 0.00213 |  |  |  | 31.1 | 18.8 | 12.3 |  |  |  | 2.3434e-09
2009-03-31 | 関東地方整備局 | 荒川 | 荒川上流 | 左岸 | 41.6 | 左岸41.6k-天（No18) | 天端 | B.P18天-03 | 3.15 | 3.52 | 1 |  | 2.716 |  |  | 0.1 | 55.8 | 25.5 | 18.6 | 44.1 | 0.124 | 0.0932 | 0.00615 | 0.00108 | 114.8148 | 7.85 | 9999 | 9999 | 0 |  |  |  | 2.7342e-08 | 1.1664e-08
2009-03-31 | 関東地方整備局 | 荒川 | 荒川上流 | 左岸 | 41.6 | 左岸41.6k-裏（No18) | 裏のり | B.T18裏-08 | 7.5 | 8.5 |  | 1.6 | 2.521 | 1.585 | 1.5404 | 0 | 0.4 | 29.5 | 70.1 | 99.6 | 0.00357 | 0.00224 |  |  |  |  | 87.3 | 36.6 | 50.7 | [7 empty] | UU | [8 empty] | 51.3 | 1.9
2009-03-31 | 関東地方整備局 | 荒川 | 荒川上流 | 左岸 | 41.6 | 左岸41.6k-裏（No18) | 裏のり | B.P18裏-06 | 6.15 | 6.45 | 3 |  | 2.599 |  |  | 0 | 0.1 | 57 | 42.9 | 99.9 | 0.00896 | 0.00671 |  |  |  |  | 60.8 | 33.9 | 26.9
2009-03-31 | 関東地方整備局 | 荒川 | 荒川上流 | 左岸 | 41.6 | 左岸41.6k-裏（No18) | 裏のり | B.P18裏-19 | 19.15 | 19.48 | 3 |  | 2.651 |  |  | 0 | 5.5 | 53.8 | 40.7 | 94.5 | 0.0136 | 0.00817 | 0.00103 |  |  |  | 72.4 | 37.6 | 34.8 |  |  |  | 4.3526e-10
2009-03-31 | 関東地方整備局 | 荒川 | 荒川上流 | 左岸 | 41.6 | 左岸41.6k-裏（No18) | 裏のり | B.P18裏-13 | 13.15 | 13.45 | 5 |  | 2.671 |  |  | 0 | 25.4 | 50.4 | 24.2 | 74.6 | 0.0468 | 0.0282 | 0.00277 |  |  |  | 42.8 | 28.1 | 14.7 |  |  |  | 4.3075e-09
2009-03-31 | 関東地方整備局 | 荒川 | 荒川上流 | 左岸 | 41.6 | 左岸41.6k-裏（No18) | 裏のり | B.P18裏-09 | 9.15 | 9.45 | 12 |  | 2.688 |  |  | 0 | 68.3 | 21.5 | 10.2 | 31.7 | 0.137 | 0.118 | 0.0477 | 0.00473 | 28.9641 | 7.84 | [6 empty] | 3.1487e-06 | 2.2373e-07
2009-03-31 | 関東地方整備局 | 荒川 | 荒川上流 | 左岸 | 41.6 | 左岸41.6k-裏（No18) | 裏のり | B.P18裏-22 | 22.15 | 22.45 | 6 |  | 2.699 |  |  | 0.1 | 72.5 | 17.5 | 9.9 | 27.4 | 0.194 | 0.159 | 0.0486 | 0.00518 | 37.4517 | 7.74 | [6 empty] | 3.288e-06 | 2.6832e-07
2009-03-31 | 関東地方整備局 | 荒川 | 荒川上流 | 左岸 | 41.6 | 左岸41.6k-裏（No18) | 裏のり | B.P18裏-16 | 16.15 | 16.45 | 4 |  | 2.711 |  |  | 0 | 78.8 | 14.1 | 7.1 | 21.2 | 0.19 | 0.165 | 0.0678 | 0.00813 | 23.3702 | 9.04 | [6 empty] | 7.1115e-06 | 6.6097e-07
2009-03-31 | 関東地方整備局 | 荒川 | 荒川上流 | 左岸 | 41.6 | 左岸41.6k-裏（No18) | 裏のり | B.P18裏-12 | 12.15 | 12.45 | 20 |  | 2.744 |  |  | 0 | 91.2 |  |  | 8.8 | 0.401 | 0.337 | 0.172 | 0.101 | 3.9703 | 1.3 | [6 empty] | 6.1478e-05 | 0.00010201
2009-03-31 | 関東地方整備局 | 荒川 | 荒川上流 | 左岸 | 41.6 | 左岸41.6k-裏（No18) | 裏のり |  | 9 | 9.5 | 12 | [19 empty] | 1.92e-05
2009-03-31 | 関東地方整備局 | 荒川 | 荒川上流 | 左岸 | 41.6 | 左岸41.6k-裏（No18) | 裏のり | B.P18裏-04 | 4.15 | 4.45 | 4 |  | 2.533 |  |  | 0 | 4.3 | 32.7 | 63 | 95.7 | 0.00438 | 0.00263 |  |  |  |  | 78.9 | 38.3 | 40.6
2009-03-31 | 関東地方整備局 | 荒川 | 荒川上流 | 左岸 | 41.6 | 左岸41.6k-裏（No18) | 裏のり | B.P18裏-03 | 3.15 | 3.45 | 4 |  | 2.54 |  |  | 0.3 | 8.4 | 44.7 | 46.6 | 91.3 | 0.00602 | 0.00164 |  |  |  |  | 81.6 | 37.8 | 43.8
2009-03-31 | 関東地方整備局 | 荒川 | 荒川上流 | 左岸 | 41.6 | 左岸41.6k-裏（No18) | 裏のり | B.D18裏-02 | 2 | 3 |  | 1.784 | 2.628 | 1.097 | 0.62954 | 0.2 | 4.6 | 27.3 | 67.9 | 95.2 | 0.00345 | 0.00194 |  |  |  |  | 67 | 29.3 | 37.7 | [7 empty] | UU | [8 empty] | 25.3 | 11.1
2009-03-31 | 関東地方整備局 | 荒川 | 荒川上流 | 左岸 | 41.6 | 左岸41.6k-裏（No18) | 裏のり | B.P18裏-01 | 1.15 | 1.45 | 6 |  | 2.634 |  |  | 0 | 10 | 62.8 | 27.2 | 90 | 0.0315 | 0.0221 | 0.00253 | [9 empty] | 3.4916e-09
2009-03-31 | 関東地方整備局 | 荒川 | 荒川上流 | 左岸 | 42 | 左岸42.0k-天（No19) | 天端 | B.P19天-09 | 9.15 | 9.45 | 3 |  | 2.673 |  |  | 0 | 30 | 48.5 | 21.5 | 70 | 0.0486 | 0.0323 | 0.00435 | 0.00108 | 45 | 1.87 | 41.2 | 28.3 | 12.9 |  |  |  | 1.2257e-08 | 1.1664e-08
2009-03-31 | 関東地方整備局 | 荒川 | 荒川上流 | 左岸 | 42 | 左岸42.0k-天（No19) | 天端 | B.P19天-21 | 21.15 | 21.45 | 4 |  | 2.685 |  |  | 0 | 8.9 | 58.3 | 32.8 | 91.1 | 0.0198 | 0.0128 |  |  |  |  | 54.6 | 29.6 | 25
2009-03-31 | 関東地方整備局 | 荒川 | 荒川上流 | 左岸 | 42 | 左岸42.0k-天（No19) | 天端 | B.P19天-19 | 19.15 | 19.49 | 3 |  | 2.698 |  |  | 0 | 62.8 | 17.5 | 19.7 | 37.2 | 0.148 | 0.121 | 0.00526 | [9 empty] | 1.9034e-08
2009-03-31 | 関東地方整備局 | 荒川 | 荒川上流 | 左岸 | 42 | 左岸42.0k-天（No19) | 天端 | B.P19天-26 | 26.15 | 26.45 | 30 |  | 2.743 |  |  | 0 | 83.8 | 11.2 | 5 | 16.2 | 0.211 | 0.183 | 0.105 | 0.0176 | 11.9886 | [7 empty] | 1.9593e-05 | 3.0976e-06
2009-03-31 | 関東地方整備局 | 荒川 | 荒川上流 | 左岸 | 42 | 左岸42.0k-天（No19) | 天端 | B.P19天-16 | 16.15 | 16.45 | 30 |  | 2.743 |  |  | 0 | 91.7 |  |  | 8.3 | 0.336 | 0.304 | 0.195 | 0.1 | 3.36 | 1.77 | [6 empty] | 8.2226e-05 | 0.0001
2009-03-31 | 関東地方整備局 | 荒川 | 荒川上流 | 左岸 | 42 | 左岸42.0k-天（No19) | 天端 | B.P19天-13 | 13.15 | 13.45 | 17 |  | 2.748 |  |  | 1.9 | 89.3 |  |  | 8.8 | 0.362 | 0.317 | 0.182 | 0.0999 | 3.6236 | 1.55 | [6 empty] | 7.0079e-05 | 9.98e-05
2009-03-31 | 関東地方整備局 | 荒川 | 荒川上流 | 左岸 | 42 | 左岸42.0k-天（No19) | 天端 | B.P19天-24 | 24.15 | 24.45 | 15 |  | 2.754 |  |  | 0.1 | 75.5 | 16.2 | 8.2 | 24.4 | 0.198 | 0.165 | 0.0525 | 0.00763 | 25.9502 | [7 empty] | 3.932e-06 | 5.8217e-07
2009-03-31 | 関東地方整備局 | 荒川 | 荒川上流 | 左岸 | 42 | 左岸42.0k-天（No19) | 天端 | B.P19天-04 | 4.3 | 4.5 | 2 |  | 2.462 |  |  | 0 | 8.2 | 39.8 | 52 | 91.8 | 0.0066 | 0.00466 |  |  |  |  | 106.6 | 47.9 | 58.7
2009-03-31 | 関東地方整備局 | 荒川 | 荒川上流 | 左岸 | 42 | 左岸42.0k-天（No19) | 天端 | B.P19天-06 | 6.15 | 6.47 | 5 |  | 2.653 |  |  | 0 | 47.1 | 40.5 | 12.4 | 52.9 | 0.0945 | 0.0683 | 0.0108 | 0.0038 | 24.8684 | 1.51 | 9999 | 9999 | 0 |  |  |  | 1.008e-07 | 1.444e-07
2009-03-31 | 関東地方整備局 | 荒川 | 荒川上流 | 左岸 | 42 | 左岸42.0k-天（No19) | 天端 | B.P19天-05 | 5.15 | 5.47 | 4 |  | 2.663 |  |  | 0.8 | 63.1 | 28.4 | 7.7 | 36.1 | 0.145 | 0.117 | 0.02 | 0.00687 | 21.1063 | 3.16 | [6 empty] | 4.2023e-07 | 4.7197e-07
2009-03-31 | 関東地方整備局 | 荒川 | 荒川上流 | 左岸 | 42 | 左岸42.0k-天（No19) | 天端 | B.P19天-01 | 1.15 | 1.48 | 3 |  | 2.685 |  |  | 0 | 59.5 | 27.7 | 12.8 | 40.5 | 0.134 | 0.109 | 0.0112 | 0.00254 | 52.7559 | 4.28 | [6 empty] | 1.0966e-07 | 6.4516e-08
2009-03-31 | 関東地方整備局 | 荒川 | 荒川上流 | 左岸 | 42 | 左岸42.0k-天（No19) | 天端 | B.P19天-03 | 3.15 | 3.45 | 3 |  | 2.685 |  |  | 1 | 34.5 | 45.8 | 18.7 | 64.5 | 0.0632 | 0.04 | 0.00609 | 0.00118 | 53.5593 | 1.81 | 36.7 | 20.4 | 16.3 |  |  |  | 2.6727e-08 | 1.3924e-08
2009-03-31 | 関東地方整備局 | 荒川 | 荒川上流 | 左岸 | 42 | 左岸42.0k-天（No19) | 天端 | B.P19天-02 | 2.15 | 2.49 | 5 |  | 2.695 |  |  | 0.3 | 49.9 | 30.7 | 19.1 | 49.8 | 0.112 | 0.0756 | 0.00569 | 0.00104 | 107.6923 | 2.13 | 33.5 | 18.5 | 15 |  |  |  | 2.2835e-08 | 1.0816e-08
2009-03-31 | 関東地方整備局 | 荒川 | 荒川上流 | 左岸 | 42 | 左岸42.0k-裏（No19) | 裏のり | B.T19裏-06 | 6 | 6.8 |  | 1.754 | 2.668 | 1.214 | 0.80812 | 0 | 1.1 | 60.9 | 38 | 98.9 | 0.014 | 0.00983 | 0.00129 |  |  |  | 46.6 | 27.3 | 19.3 |  |  |  | 7.3322e-10 |  |  |  | UU | [8 empty] | 35.5 | 0.2
2009-03-31 | 関東地方整備局 | 荒川 | 荒川上流 | 左岸 | 42 | 左岸42.0k-裏（No19) | 裏のり | B.P19裏-18 | 18.15 | 18.48 | 2 |  | 2.672 |  |  | 0 | 34.5 | 34.1 | 31.4 | 65.5 | 0.044 | 0.0202 | 0.00124 |  |  |  | 51.7 | 26.4 | 25.3 |  |  |  | 6.6905e-10
2009-03-31 | 関東地方整備局 | 荒川 | 荒川上流 | 左岸 | 42 | 左岸42.0k-裏（No19) | 裏のり | B.P19裏-20 | 20.15 | 20.47 | 5 |  | 2.677 |  |  | 0 | 29.1 | 38.2 | 32.7 | 70.9 | 0.0329 | 0.0164 | 0.0014 |  |  |  | 59.3 | 29.3 | 30 |  |  |  | 8.863e-10
2009-03-31 | 関東地方整備局 | 荒川 | 荒川上流 | 左岸 | 42 | 左岸42.0k-裏（No19) | 裏のり | B.P19裏-23 | 23.15 | 23.48 | 7 |  | 2.714 |  |  | 0 | 69 | 20.9 | 10.1 | 31 | 0.174 | 0.146 | 0.0109 | 0.00489 | 35.5828 | 5.2 | [6 empty] | 1.0297e-07 | 2.3912e-07
2009-03-31 | 関東地方整備局 | 荒川 | 荒川上流 | 左岸 | 42 | 左岸42.0k-裏（No19) | 裏のり | B.P19裏-15 | 15.15 | 15.45 | 26 |  | 2.73 |  |  | 1.1 | 90.4 |  |  | 8.5 | 0.519 | 0.446 | 0.245 | 0.118 | 4.3983 | 1.56 | [6 empty] | 0.00013954 | 0.00013924
2009-03-31 | 関東地方整備局 | 荒川 | 荒川上流 | 左岸 | 42 | 左岸42.0k-裏（No19) | 裏のり | B.P19裏-13 | 13.15 | 13.45 | 15 |  | 2.739 |  |  | 0 | 92 |  |  | 8 | 0.418 | 0.355 | 0.189 | 0.11 | 3.8 | 1.34 | [6 empty] | 7.6482e-05 | 0.000121
2009-03-31 | 関東地方整備局 | 荒川 | 荒川上流 | 左岸 | 42 | 左岸42.0k-裏（No19) | 裏のり | B.P19裏-09 | 9.15 | 9.45 | 7 |  | 2.739 |  |  | 4.9 | 58 | 24.8 | 12.3 | 37.1 | 0.16 | 0.12 | 0.0222 | 0.00202 | 79.2079 | 9.59 | 9999 | 9999 | 0 |  |  |  | 5.3518e-07 | 4.0804e-08
2009-03-31 | 関東地方整備局 | 荒川 | 荒川上流 | 左岸 | 42 | 左岸42.0k-裏（No19) | 裏のり |  | 9 | 9.5 | 7 | [19 empty] | 1.19e-05
2009-03-31 | 関東地方整備局 | 荒川 | 荒川上流 | 左岸 | 42 | 左岸42.0k-裏（No19) | 裏のり | B.P19裏-05 | 5.15 | 5.3 | 5 |  | 2.558 |  |  | 0 | 2.7 | 47.6 | 49.7 | 97.3 | 0.0084 | 0.00509 |  |  |  |  | 94.1 | 43.3 | 50.8
2009-03-31 | 関東地方整備局 | 荒川 | 荒川上流 | 左岸 | 42 | 左岸42.0k-裏（No19) | 裏のり | B.T19裏-01 | 0.5 | 2 |  | 1.749 | 2.618 | 1.186 | 0.76314 | 0 | 3 | 28.2 | 68.8 | 97 | 0.00356 | 0.00247 |  |  |  |  | 78.5 | 35.7 | 42.8 | [7 empty] | UU | [8 empty] | 45.4 | 7
2009-03-31 | 関東地方整備局 | 荒川 | 荒川上流 | 左岸 | 42 | 左岸42.0k-裏（No19) | 裏のり | B.P19裏-04 | 4.15 | 4.45 | 7 |  | 2.623 |  |  | 0 | 1.8 | 27.6 | 70.6 | 98.2 | 0.00312 | 0.00164 |  |  |  |  | 76.8 | 32.4 | 44.4
2009-03-31 | 関東地方整備局 | 荒川 | 荒川上流 | 左岸 | 42 | 左岸42.0k-裏（No19) | 裏のり | B.P19裏-03 | 3.15 | 3.45 | 7 |  | 2.655 |  |  | 0 | 2.5 | 44.8 | 52.7 | 97.5 | 0.00672 | 0.00447 |  |  |  |  | 82.8 | 34.6 | 48.2
2009-03-31 | 関東地方整備局 | 荒川 | 荒川上流 | 左岸 | 42 | 左岸42.0k-裏（No19) | 裏のり | B.P19裏-02 | 2.15 | 2.45 | 8 |  | 2.666 |  |  | 0 | 4.4 | 42.7 | 52.9 | 95.6 | 0.00653 | 0.0045 |  |  |  |  | 68.7 | 34.5 | 34.2
2009-03-31 | 関東地方整備局 | 荒川 | 荒川上流 | 左岸 | 42.4 | 1-30（左岸・42km400m） | 天端 | B.30P-1 | 11.15 | 11.49 | 7 |  | 2.728 |  |  | 0 | 88 | 7 | 5 | 12 |  | 0.173 | 0.114 |  |  | 2.09 | [6 empty] | 2.3705e-05
2009-03-31 | 関東地方整備局 | 荒川 | 荒川上流 | 左岸 | 42.4 | 左岸42.4k-裏（No20) | 裏のり | B.P20裏-11 | 11.15 | 11.49 | 3 |  | 2.608 |  |  | 0 | 1.2 | 48.9 | 49.9 | 98.8 | 0.00706 | 0.00502 | 0.00131 |  |  |  | 86.8 | 33 | 53.8 |  |  |  | 7.5983e-10
2009-03-31 | 関東地方整備局 | 荒川 | 荒川上流 | 左岸 | 42.4 | 左岸42.4k-裏（No20) | 裏のり | B.P20裏-05 | 5.15 | 5.47 | 7 |  | 2.641 |  |  | 0.2 | 1.7 | 38.7 | 59.4 | 98.1 | 0.00514 | 0.00301 |  |  |  |  | 65.5 | 27.6 | 37.9
2009-03-31 | 関東地方整備局 | 荒川 | 荒川上流 | 左岸 | 42.4 | 左岸42.4k-裏（No20) | 裏のり | B.T20裏-07 | 7 | 7.8 |  | 1.695 | 2.642 | 1.385 | 1.1139 | 0 | 0.1 | 38.9 | 61 | 99.9 | 0.0048 | 0.00342 | 0.00103 |  |  |  | 61.5 | 35.6 | 25.9 |  |  |  | 4.3526e-10 |  |  |  | UU | [8 empty] | 29 | 7.4
2009-03-31 | 関東地方整備局 | 荒川 | 荒川上流 | 左岸 | 42.4 | 左岸42.4k-裏（No20) | 裏のり | B.P20裏-22 | 22.15 | 22.49 | 6 |  | 2.663 |  |  | 0 | 3.2 | 55 | 41.8 | 96.8 | 0.00844 | 0.0067 | 0.00157 |  |  |  | 62.4 | 30.8 | 31.6 |  |  |  | 1.1558e-09
2009-03-31 | 関東地方整備局 | 荒川 | 荒川上流 | 左岸 | 42.4 | 左岸42.4k-裏（No20) | 裏のり | B.P20裏-14 | 14.15 | 14.47 | 12 |  | 2.677 |  |  | 0.1 | 84 | 10 | 5.9 | 15.9 | 0.247 | 0.211 | 0.115 | 0.0339 | 7.2861 | 2.62 | [6 empty] | 2.419e-05 | 1.1492e-05
2009-03-31 | 関東地方整備局 | 荒川 | 荒川上流 | 左岸 | 42.4 | 左岸42.4k-裏（No20) | 裏のり | B.P20裏-18 | 18.15 | 18.49 | 2 |  | 2.694 |  |  | 0 | 38 | 30.2 | 31.8 | 62 | 0.0611 | 0.0227 | 0.00154 |  |  |  | 52.1 | 27.1 | 25 |  |  |  | 1.1053e-09
2009-03-31 | 関東地方整備局 | 荒川 | 荒川上流 | 左岸 | 42.4 | 左岸42.4k-裏（No20) | 裏のり | B.P20裏-20 | 20.15 | 20.45 | 9 |  | 2.718 |  |  | 0 | 78.1 | 16.4 | 5.5 | 21.9 | 0.199 | 0.17 | 0.0566 | 0.0146 | 13.6301 | 4.71 | [6 empty] | 4.6803e-06 | 2.1316e-06
2009-03-31 | 関東地方整備局 | 荒川 | 荒川上流 | 左岸 | 42.4 | 左岸42.4k-裏（No20) | 裏のり | B.P20裏-16 | 16.15 | 16.45 | 15 |  | 2.743 |  |  | 0.1 | 83.2 | 11.5 | 5.2 | 16.7 | 0.194 | 0.17 | 0.0996 | 0.036 | 5.3889 | 2.3 | [6 empty] | 1.7337e-05 | 1.296e-05
2009-03-31 | 関東地方整備局 | 荒川 | 荒川上流 | 左岸 | 42.4 | 左岸42.4k-裏（No20) | 裏のり |  | 9.8 | 10.3 | [20 empty] | 1.78e-05
2009-03-31 | 関東地方整備局 | 荒川 | 荒川上流 | 左岸 | 42.4 | 左岸42.4k-裏（No20) | 裏のり | B.P20裏-02 | 2.15 | 2.51 | 3 |  | 2.613 |  |  | 0.1 | 16.2 | 38.8 | 44.9 | 83.7 | 0.0123 | 0.00713 |  |  |  |  | 76.8 | 28.7 | 48.1
2009-03-31 | 関東地方整備局 | 荒川 | 荒川上流 | 左岸 | 42.4 | 左岸42.4k-裏（No20) | 裏のり | B.P20裏-03 | 3.65 | 3.95 | 4 |  | 2.625 |  |  | 0 | 2.2 | 41.5 | 56.3 | 97.8 | 0.00611 | 0.00335 |  |  |  |  | 59 | 32.3 | 26.7
2009-03-31 | 関東地方整備局 | 荒川 | 荒川上流 | 左岸 | 42.4 | 左岸42.4k-裏（No20) | 裏のり | B.T20裏-03 | 2.6 | 3.4 |  | 1.692 | 2.658 | 1.454 | 1.2526 | 0 | 15 | 33.8 | 51.2 | 85 | 0.00728 | 0.00479 | 0.00123 |  |  |  | 80.4 | 36.1 | 44.3 |  |  |  | 6.5661e-10 |  |  |  | UU | [8 empty] | 16.2 | 8.5
2009-03-31 | 関東地方整備局 | 荒川 | 荒川上流 | 左岸 | 42.4 | 左岸42.4k-裏（No20) | 裏のり | B.P20裏-04 | 4.15 | 4.45 | 5 |  | 2.677 |  |  | 0 | 3 | 39.4 | 57.6 | 97 | 0.00561 | 0.00338 |  |  |  |  | 57 | 29.2 | 27.8
2009-03-31 | 関東地方整備局 | 荒川 | 荒川上流 | 左岸 | 42.4 | 左岸42.4k-裏（No20) | 裏のり | B.P20裏-01 | 1.15 | 1.48 | 4 |  | 2.705 |  |  | 0 | 59.7 | 28.1 | 12.2 | 40.3 | 0.134 | 0.108 | 0.011 | 0.00314 | 42.6752 | 5.24 | [6 empty] | 1.0517e-07 | 9.8596e-08
2009-03-31 | 関東地方整備局 | 荒川 | 荒川上流 | 左岸 | 42.4 | 左岸42.4k-裏（No20) | 裏のり |  | 2.6 | 3.4 | 4 | [18 empty] | 1.88e-07
2009-03-31 | 関東地方整備局 | 荒川 | 荒川上流 | 右岸 | 42.8 | 右岸42.8k-裏（No8) | 裏のり | B.P08裏-22 | 22.15 | 22.49 | 3 |  | 2.581 |  |  | 0 | 0.1 | 49.9 | 50 | 99.9 | 0.00747 | 0.005 | 0.00102 |  |  |  | 67.4 | 35.5 | 31.9 |  |  |  | 4.2553e-10
2009-03-31 | 関東地方整備局 | 荒川 | 荒川上流 | 右岸 | 42.8 | 右岸42.8k-裏（No8) | 裏のり | B.P08裏-24 | 24.15 | 24.45 | 5 |  | 2.606 |  |  | 0 | 0.4 | 46.8 | 52.8 | 99.6 | 0.00722 | 0.0042 |  |  |  |  | 69 | 37.1 | 31.9
2009-03-31 | 関東地方整備局 | 荒川 | 荒川上流 | 右岸 | 42.8 | 右岸42.8k-裏（No8) | 裏のり | B.P08裏-19 | 19.15 | 19.48 | 2 |  | 2.632 |  |  | 0 | 49 | 24.8 | 26.2 | 51 | 0.1 | 0.053 | 0.00236 |  |  |  | 39.2 | 22.1 | 17.1 |  |  |  | 2.9719e-09
2009-03-31 | 関東地方整備局 | 荒川 | 荒川上流 | 右岸 | 42.8 | 右岸42.8k-裏（No8) | 裏のり | B.P08裏-07 | 7.15 | 7.5 | 2 |  | 2.634 |  |  | 0 | 9.3 | 50.7 | 40 | 90.7 | 0.00996 | 0.00697 | 0.00208 |  |  |  | 42.4 | 24.9 | 17.5 |  |  |  | 2.218e-09
2009-03-31 | 関東地方整備局 | 荒川 | 荒川上流 | 右岸 | 42.8 | 右岸42.8k-裏（No8) | 裏のり | B.P08裏-10 | 10.15 | 10.45 | 4 |  | 2.667 |  |  | 0 | 25 | 51.3 | 23.7 | 75 | 0.047 | 0.0353 | 0.0029 |  |  |  | 39.4 | 15.5 | 23.9 |  |  |  | 4.7904e-09
2009-03-31 | 関東地方整備局 | 荒川 | 荒川上流 | 右岸 | 42.8 | 右岸42.8k-裏（No8) | 裏のり | B.T08裏-08 | 8 | 8.7 |  | 1.841 | 2.685 | 0.999 | 0.49875 | 0 | 47.3 | 32.4 | 20.3 | 52.7 | 0.109 | 0.0615 | 0.00478 | 0.00104 | 104.8077 |  | 33.2 | 21.8 | 11.4 |  |  |  | 1.5249e-08 | 1.0816e-08 |  | 9.0602e-10 | UU | [8 empty] | 60.9 | 4.7
2009-03-31 | 関東地方整備局 | 荒川 | 荒川上流 | 右岸 | 42.8 | 右岸42.8k-裏（No8) | 裏のり | B.P08裏-13 | 13.15 | 13.45 | 16 |  | 2.697 |  |  | 0 | 88.9 | 7.2 | 3.9 | 11.1 | 0.192 | 0.172 | 0.116 | 0.0551 | 3.4846 | 1.72 | [6 empty] | 2.468e-05 | 3.036e-05
2009-03-31 | 関東地方整備局 | 荒川 | 荒川上流 | 右岸 | 42.8 | 右岸42.8k-裏（No8) | 裏のり | B.P08裏-09 | 9.15 | 9.45 | 20 |  | 2.708 |  |  | 0 | 69.8 | 18.2 | 12 | 30.2 | 0.166 | 0.142 | 0.0169 | 0.00263 | 63.1179 | 12.4 | [6 empty] | 2.8445e-07 | 6.9169e-08
2009-03-31 | 関東地方整備局 | 荒川 | 荒川上流 | 右岸 | 42.8 | 右岸42.8k-裏（No8) | 裏のり | B.P08裏-16 | 16.15 | 16.45 | 14 |  | 2.724 |  |  | 1.1 | 93.5 |  |  | 5.4 | 0.439 | 0.378 | 0.228 | 0.151 | 2.9073 | 1.17 | [6 empty] | 0.00011812 | 0.00022801
2009-03-31 | 関東地方整備局 | 荒川 | 荒川上流 | 右岸 | 42.8 | 右岸42.8k-裏（No8) | 裏のり |  | 12.5 | 13 | 16 | [19 empty] | 8.07e-06
2009-03-31 | 関東地方整備局 | 荒川 | 荒川上流 | 右岸 | 42.8 | 右岸42.8k-裏（No8) | 裏のり | B.P08裏-01 | 1.15 | 1.47 | 4 |  | 2.582 |  |  | 0 | 4.3 | 64.4 | 31.3 | 95.7 | 0.0172 | 0.0111 | 0.00192 |  |  |  | 53 | 26.7 | 26.3 |  |  |  | 1.8425e-09
2009-03-31 | 関東地方整備局 | 荒川 | 荒川上流 | 右岸 | 42.8 | 右岸42.8k-裏（No8) | 裏のり | B.P08裏-05 | 5.15 | 5.45 | 5 |  | 2.659 |  |  | 0.1 | 14.4 | 41.3 | 44.2 | 85.5 | 0.0117 | 0.00726 | 0.00102 |  |  |  | 42.1 | 23.8 | 18.3 |  |  |  | 4.2553e-10
2009-03-31 | 関東地方整備局 | 荒川 | 荒川上流 | 右岸 | 42.8 | 右岸42.8k-裏（No8) | 裏のり | B.P08裏-03L | 3.3 | 3.45 | 1 |  | 2.666 |  |  | 0 | 43.1 | 24.5 | 32.4 | 56.9 | 0.0991 | 0.0244 | 0.00134 |  |  |  | 34.1 | 19.9 | 14.2 |  |  |  | 8.0076e-10
2009-03-31 | 関東地方整備局 | 荒川 | 荒川上流 | 右岸 | 42.8 | 右岸42.8k-裏（No8) | 裏のり | B.T08裏-04 | 4 | 4.88 |  | 1.869 | 2.674 | 0.886 | 0.36877 | 0 | 14.1 | 42.4 | 43.5 | 85.9 | 0.0106 | 0.00665 | 0.00157 |  |  |  | 44 | 24 | 20 |  |  |  | 1.1558e-09 |  |  |  | UU | [8 empty] | 23.8 | 13.2
2009-03-31 | 関東地方整備局 | 荒川 | 荒川上流 | 右岸 | 42.8 | 右岸42.8k-裏（No8) | 裏のり | B.P08裏-03U | 3.15 | 3.3 | 1 |  | 2.674 |  |  | 0 | 54.3 | 20.4 | 25.3 | 45.7 | 0.12 | 0.0907 | 0.0025 | [9 empty] | 3.3965e-09
2009-03-31 | 関東地方整備局 | 荒川 | 荒川上流 | 右岸 | 42.8 | 右岸42.8k-裏（No8) | 裏のり | B.P08裏-02 | 2.15 | 2.45 | 1 |  | 2.692 |  |  | 0 | 65.6 | 16.2 | 18.2 | 34.4 | 0.146 | 0.122 | 0.00679 | [9 empty] | 3.4391e-08
2009-03-31 | 関東地方整備局 | 荒川 | 荒川上流 | 右岸 | 42.8 | 右岸42.8k-裏（No8) | 裏のり |  | 4 | 4.88 | 5 | [18 empty] | 4.5e-08
2009-03-31 | 関東地方整備局 | 荒川 | 荒川上流 | 右岸 | 43.2 | 右岸43.2k-天（No9) | 天端 | B.P09天-14 | 14.15 | 14.48 | 5 |  | 2.59 |  |  | 0 | 8.4 | 67 | 24.6 | 91.6 | 0.0295 | 0.0215 | 0.00277 |  |  |  | 51.2 | 33.3 | 17.9 |  |  |  | 4.3075e-09
2009-03-31 | 関東地方整備局 | 荒川 | 荒川上流 | 右岸 | 43.2 | 右岸43.2k-天（No9) | 天端 | B.P09天-23 | 23.15 | 23.5 | 3 |  | 2.619 |  |  | 0 | 1.7 | 56.1 | 42.2 | 98.3 | 0.00891 | 0.00658 | 0.00114 |  |  |  | 80.8 | 38.8 | 42 |  |  |  | 5.5062e-10
2009-03-31 | 関東地方整備局 | 荒川 | 荒川上流 | 右岸 | 43.2 | 右岸43.2k-天（No9) | 天端 | B.P09天-09 | 9.15 | 9.45 | 7 |  | 2.661 |  |  | 0 | 9.5 | 50.4 | 40.1 | 90.5 | 0.0116 | 0.00778 | 0.001 |  |  |  | 35.7 | 22.1 | 13.6 |  |  |  | 4.0644e-10
2009-03-31 | 関東地方整備局 | 荒川 | 荒川上流 | 右岸 | 43.2 | 右岸43.2k-天（No9) | 天端 | B.P09天-21 | 21.15 | 21.55 | 2 |  | 2.664 |  |  | 0 | 65.9 | 16.1 | 18 | 34.1 | 0.148 | 0.127 | 0.00668 | 0.00126 | 117.4603 | 5.49 | [6 empty] | 3.3114e-08 | 1.5876e-08
2009-03-31 | 関東地方整備局 | 荒川 | 荒川上流 | 右岸 | 43.2 | 右岸43.2k-天（No9) | 天端 | B.P09天-10 | 10.15 | 10.5 | 3 |  | 2.666 |  |  | 0 | 27 | 48.6 | 24.4 | 73 | 0.0488 | 0.0281 | 0.00351 |  |  |  | 33.1 | 22 | 11.1 |  |  |  | 7.4555e-09
2009-03-31 | 関東地方整備局 | 荒川 | 荒川上流 | 右岸 | 43.2 | 右岸43.2k-天（No9) | 天端 | B.P09天-12 | 12.15 | 12.45 | 8 |  | 2.691 |  |  | 0 | 34.8 | 49.1 | 16.1 | 65.2 | 0.066 | 0.0514 | 0.00972 | 0.00144 | 45.8333 | 5.88 | 9999 | 9999 | 0 |  |  |  | 7.8963e-08 | 2.0736e-08
2009-03-31 | 関東地方整備局 | 荒川 | 荒川上流 | 右岸 | 43.2 | 右岸43.2k-天（No9) | 天端 | B.P09天-18 | 18.15 | 18.45 | 22 |  | 2.716 |  |  | 0 | 88 | 7.9 | 4.1 | 12 | 0.235 | 0.204 | 0.122 | 0.055 | 4.2727 | 1.72 | [6 empty] | 2.7739e-05 | 3.025e-05
2009-03-31 | 関東地方整備局 | 荒川 | 荒川上流 | 右岸 | 43.2 | 右岸43.2k-天（No9) | 天端 | B.P09天-28 | 28.15 | 28.45 | 32 |  | 2.783 |  |  | 0 | 88.6 | 7.9 | 3.5 | 11.4 | 0.255 | 0.221 | 0.127 | 0.0546 | 4.6703 | 1.8 | [6 empty] | 3.0445e-05 | 2.9812e-05
2009-03-31 | 関東地方整備局 | 荒川 | 荒川上流 | 右岸 | 43.2 | 右岸43.2k-天（No9) | 天端 | B.P09天-03 | 3.15 | 3.45 | 3 |  | 2.616 |  |  | 3.3 | 26.5 | 37.9 | 32.3 | 70.2 | 0.029 | 0.0139 | 0.00147 |  |  |  | 40.7 | 21.7 | 19 |  |  |  | 9.9237e-10
2009-03-31 | 関東地方整備局 | 荒川 | 荒川上流 | 右岸 | 43.2 | 右岸43.2k-天（No9) | 天端 | B.P09天-01 | 1.15 | 1.47 | 5 |  | 2.641 |  |  | 0 | 14.8 | 48.6 | 36.6 | 85.2 | 0.0244 | 0.012 |  |  |  |  | 49 | 24.7 | 24.3
2009-03-31 | 関東地方整備局 | 荒川 | 荒川上流 | 右岸 | 43.2 | 右岸43.2k-天（No9) | 天端 | B.P09天-04 | 4.15 | 4.5 | 2 |  | 2.641 |  |  | 0 | 55.2 | 20.3 | 24.5 | 44.8 | 0.134 | 0.101 | 0.00257 |  |  |  | 32.3 | 22.1 | 10.2 |  |  |  | 3.6209e-09
2009-03-31 | 関東地方整備局 | 荒川 | 荒川上流 | 右岸 | 43.2 | 右岸43.2k-天（No9) | 天端 | B.P09天-02 | 2.15 | 2.47 | 4 |  | 2.646 |  |  | 0.2 | 15.2 | 46.4 | 38.2 | 84.6 | 0.215 | 0.0108 |  |  |  |  | 44.7 | 24.8 | 19.9
2009-03-31 | 関東地方整備局 | 荒川 | 荒川上流 | 右岸 | 43.2 | 右岸43.2k-天（No9) | 天端 | B.P09天-08 | 8.15 | 8.45 | 6 |  | 2.654 |  |  | 0 | 17.3 | 50.4 | 32.3 | 82.7 | 0.0165 | 0.0114 | 0.00202 |  |  |  | 41 | 24.8 | 16.2 |  |  |  | 2.0725e-09
2009-03-31 | 関東地方整備局 | 荒川 | 荒川上流 | 右岸 | 43.2 | 右岸43.2k-天（No9) | 天端 | B.P09天-07 | 7.15 | 7.45 | 6 |  | 2.664 |  |  | 0.3 | 32.1 | 29.1 | 38.5 | 67.6 | 0.0313 | 0.0123 |  |  |  |  | 41 | 24.8 | 16.2
2009-03-31 | 関東地方整備局 | 荒川 | 荒川上流 | 右岸 | 43.2 | 右岸43.2k-天（No9) | 天端 | B.P09天-05 | 5.15 | 5.48 | 2 |  | 2.676 |  |  | 0 | 46.3 | 24.8 | 28.9 | 53.7 | 0.11 | 0.046 | 0.00156 |  |  |  | 33.1 | 21.3 | 11.8 |  |  |  | 1.1389e-09
2009-03-31 | 関東地方整備局 | 荒川 | 荒川上流 | 右岸 | 43.2 | 右岸43.2k-天（No9) | 天端 | B.P09天-06 | 6.15 | 6.46 | 3 |  | 2.678 |  |  | 0.8 | 43.6 | 24.4 | 31.2 | 55.6 | 0.102 | 0.0398 | 0.00136 |  |  |  | 30.9 | 19.1 | 11.8 |  |  |  | 8.2872e-10
2009-03-31 | 関東地方整備局 | 荒川 | 荒川上流 | 右岸 | 43.2 | 右岸43.2k-裏（No9) | 裏のり | B.P09裏-23 | 23.15 | 23.45 | 4 |  | 2.583 |  |  | 0 | 2.4 | 46.4 | 51.2 | 97.6 | 0.0074 | 0.00472 |  |  |  |  | 73.6 | 36.7 | 36.9
2009-03-31 | 関東地方整備局 | 荒川 | 荒川上流 | 右岸 | 43.2 | 右岸43.2k-裏（No9) | 裏のり | B.P09裏-13 | 13.15 | 13.45 | 6 |  | 2.611 |  |  | 0 | 16.1 | 60.9 | 23 | 83.9 | 0.03 | 0.0215 | 0.00379 |  |  |  | 46.9 | 30 | 16.9 |  |  |  | 8.9065e-09
2009-03-31 | 関東地方整備局 | 荒川 | 荒川上流 | 右岸 | 43.2 | 右岸43.2k-裏（No9) | 裏のり | B.P09裏-20 | 20.15 | 20.45 | 2 |  | 2.639 |  |  | 0 | 34.8 | 34.5 | 30.7 | 65.2 | 0.0385 | 0.0174 | 0.00186 |  |  |  | 67.6 | 30 | 37.6 |  |  |  | 1.7118e-09
2009-03-31 | 関東地方整備局 | 荒川 | 荒川上流 | 右岸 | 43.2 | 右岸43.2k-裏（No9) | 裏のり | B.P09裏-09 | 9.15 | 9.45 | 7 |  | 2.643 |  |  | 0 | 21.4 | 56.4 | 22.2 | 78.6 | 0.0434 | 0.0283 | 0.00409 | [9 empty] | 1.0626e-08
2009-03-31 | 関東地方整備局 | 荒川 | 荒川上流 | 右岸 | 43.2 | 右岸43.2k-裏（No9) | 裏のり | B.P09裏-11 | 11.15 | 11.47 | 7 |  | 2.663 |  |  | 0.1 | 70 | 20.9 | 9 | 29.9 | 0.154 | 0.132 | 0.0304 | 0.00599 | 25.7095 | 6.16 | [6 empty] | 1.1087e-06 | 3.588e-07
2009-03-31 | 関東地方整備局 | 荒川 | 荒川上流 | 右岸 | 43.2 | 右岸43.2k-裏（No9) | 裏のり | B.P09裏-17 | 17.15 | 17.45 | 24 |  | 2.686 |  |  | 0 | 88.2 | 8.5 | 3.3 | 11.8 | 0.257 | 0.219 | 0.122 | 0.0509 | 5.0491 | 1.8 | [6 empty] | 2.7739e-05 | 2.5908e-05
2009-03-31 | 関東地方整備局 | 荒川 | 荒川上流 | 右岸 | 43.2 | 右岸43.2k-裏（No9) | 裏のり | B.P09裏-08 | 7.6 | 8.5 |  | 1.867 | 2.727 | 0.993 | 0.49129 | 0 | 22.7 | 55.8 | 21.5 | 77.3 | 0.0441 | 0.023 | 0.0044 | 0.00117 | 37.6923 | 1.28 | 38.6 | 22.4 | 16.2 |  |  |  | 1.2586e-08 | 1.3689e-08 |  | 7.8444e-10
2009-03-31 | 関東地方整備局 | 荒川 | 荒川上流 | 右岸 | 43.2 | 右岸43.2k-裏（No9) | 裏のり | B.P09裏-15 | 15.15 | 15.45 | 28 |  | 2.747 |  |  | 0 | 89 | 7 | 4 | 11 | 0.274 | 0.241 | 0.133 | 0.0516 | 5.3101 | 2.02 | [6 empty] | 3.3882e-05 | 2.6626e-05
2009-03-31 | 関東地方整備局 | 荒川 | 荒川上流 | 右岸 | 43.2 | 右岸43.2k-裏（No9) | 裏のり | B.P09裏-01 | 1.15 | 1.45 | 4 |  | 2.603 |  |  | 0.9 | 11.4 | 58.3 | 29.4 | 87.7 | 0.0187 | 0.0134 | 0.00236 | 0.00108 | 17.3148 | 1.36 | [6 empty] | 2.9719e-09 | 1.1664e-08
2009-03-31 | 関東地方整備局 | 荒川 | 荒川上流 | 右岸 | 43.2 | 右岸43.2k-裏（No9) | 裏のり | B.P09裏-05 | 5.15 | 5.52 | 3 |  | 2.66 |  |  | 0 | 41.3 | 31.3 | 27.4 | 58.7 | 0.0832 | 0.0261 | 0.00292 |  |  |  | 36.5 | 21.6 | 14.9 |  |  |  | 4.8673e-09
2009-03-31 | 関東地方整備局 | 荒川 | 荒川上流 | 右岸 | 43.2 | 右岸43.2k-裏（No9) | 裏のり | B.P09裏-04 | 4.15 | 4.51 | 3 |  | 2.676 |  |  | 0 | 40.9 | 38.4 | 20.7 | 59.1 | 0.0819 | 0.0361 | 0.00469 | 0.00163 | 50.2454 | 0.708 | 35 | 21.7 | 13.3 |  |  |  | 1.4592e-08 | 2.6569e-08
2009-03-31 | 関東地方整備局 | 荒川 | 荒川上流 | 右岸 | 43.2 | 右岸43.2k-裏（No9) | 裏のり | B.T09裏-02 | 2 | 2.75 |  | 1.957 | 2.734 | 0.754 | 0.24439 | 0 | 48.6 | 35.3 | 16.1 | 51.4 | 0.116 | 0.0661 | 0.00706 | 0.00215 | 53.9535 | 0.856 | 33 | 19.8 | 13.2 |  |  |  | 3.7643e-08 | 4.6225e-08 |  | 2.97e-09 | UU | [8 empty] | 29.5 | 18.1
2009-03-31 | 関東地方整備局 | 荒川 | 荒川上流 | 右岸 | 43.2 | 右岸43.2k-裏（No9) | 裏のり |  | 3 | 3.5 | 3 | [18 empty] | 9.35e-08
2009-03-31 | 関東地方整備局 | 荒川 | 荒川上流 | 左岸 | 43.4 | H11-No11（天端） | 天端 | B.11P-14 | 14.15 | 14.45 | 5 |  | 2.577 |  |  | 0.9 | 1.8 | 28 | 69.3 | 97.3 | 0.0032 | 0.0019 |  |  |  |  | 90.6 | 30.9 | 59.7
2009-03-31 | 関東地方整備局 | 荒川 | 荒川上流 | 左岸 | 43.4 | H11-No11（天端） | 天端 | B.11P-16 | 16.15 | 16.45 | 3 |  | 2.597 |  |  | 0 | 2.1 | 47.3 | 50.6 | 97.9 | 0.0072 | 0.0049 |  |  |  |  | 80.3 | 28 | 52.3
2009-03-31 | 関東地方整備局 | 荒川 | 荒川上流 | 左岸 | 43.4 | H11-No11（天端） | 天端 | B.11P-27 | 27.15 | 27.45 | 5 |  | 2.629 |  |  | 0 | 1.8 | 51.6 | 46.6 | 98.2 | 0.0081 | 0.0058 |  |  |  |  | 72.9 | 30 | 42.9
2009-03-31 | 関東地方整備局 | 荒川 | 荒川上流 | 左岸 | 43.4 | H11-No11（天端） | 天端 | B.11P-8 | 8.15 | 8.48 | 5 |  | 2.638 |  |  | 0 | 32.4 | 28.1 | 39.5 | 67.6 | 0.049 | 0.0129 |  |  |  |  | 49.2 | 20.7 | 28.5
2009-03-31 | 関東地方整備局 | 荒川 | 荒川上流 | 左岸 | 43.4 | H11-No11（天端） | 天端 | B.11P-10 | 10.15 | 10.45 | 6 |  | 2.639 |  |  | 0 | 9.7 | 38.3 | 52 | 90.3 | 0.0078 | 0.0044 |  |  |  |  | 64.9 | 24.3 | 40.6
2009-03-31 | 関東地方整備局 | 荒川 | 荒川上流 | 左岸 | 43.4 | H11-No11（天端） | 天端 | B.11P-12 | 12.15 | 12.47 | 7 |  | 2.703 |  |  | 0 | 30.7 | 49.7 | 19.6 | 69.3 | 0.0575 | 0.0447 |  |  |  |  | 44.3 | 27.5 | 16.8
2009-03-31 | 関東地方整備局 | 荒川 | 荒川上流 | 左岸 | 43.4 | H11-No11（天端） | 天端 | B.11P-25 | 25.15 | 25.48 | 3 |  | 2.703 |  |  | 0.9 | 45.2 | 34.8 | 19.1 | 53.9 | 0.1096 | 0.0661 |  |  |  |  | 40.3 | 25.2 | 15.1
2009-03-31 | 関東地方整備局 | 荒川 | 荒川上流 | 左岸 | 43.4 | H11-No11（天端） | 天端 | B.11P-23 | 23.15 | 23.45 | 12 |  | 2.709 |  |  | 0 | 80.4 | 7.9 | 11.7 | 19.6 | 0.2239 | 0.195 |  | 0.002 | 111.95 | 42.53 | [7 empty] | 4e-08
2009-03-31 | 関東地方整備局 | 荒川 | 荒川上流 | 左岸 | 43.4 | H11-No11（天端） | 天端 | B.11P-24 | 24.15 | 24.45 | 10 |  | 2.721 |  |  | 0 | 57 | 19.2 | 23.8 | 43 | 0.2042 | 0.1549 |  |  |  |  | 36.5 | 17.3 | 19.2
2009-03-31 | 関東地方整備局 | 荒川 | 荒川上流 | 左岸 | 43.4 | H11-No11（天端） | 天端 | B.11P-19 | 19.15 | 19.45 | 49 |  | 2.731 |  |  | 0 | 85 | 6.7 | 8.3 | 15 | 0.2291 | 0.1995 |  | 0.0107 | 21.4112 | 8.52 | [7 empty] | 1.1449e-06
2009-03-31 | 関東地方整備局 | 荒川 | 荒川上流 | 左岸 | 43.4 | H11-No11（天端） | 天端 | B.11P-21 | 21.15 | 21.45 | 21 |  | 2.754 |  |  | 0 | 73.1 | 16.1 | 10.8 | 26.9 | 0.1413 | 0.1288 |  | 0.0032 | 44.1562 | 19.25 | [7 empty] | 1.024e-07
2009-03-31 | 関東地方整備局 | 荒川 | 荒川上流 | 左岸 | 43.4 | H11-No11（天端） | 天端 | B.11P-2 | 2.15 | 2.5 | 6 |  | 2.642 |  |  | 0.3 | 9.4 | 44.9 | 45.4 | 90.3 | 0.0132 | 0.0069 |  |  |  |  | 47.1 | 19 | 28.1
2009-03-31 | 関東地方整備局 | 荒川 | 荒川上流 | 左岸 | 43.4 | H11-No11（天端） | 天端 | B.11P-3 | 3.15 | 3.53 | 7 |  | 2.681 |  |  | 0 | 13.2 | 50.6 | 36.2 | 86.8 | 0.02 | 0.0135 |  |  |  |  | 41.5 | 19.4 | 22.1
2009-03-31 | 関東地方整備局 | 荒川 | 荒川上流 | 左岸 | 43.4 | H11-No11（天端） | 天端 | B.11P-4 | 4.15 | 4.45 | 6 |  | 2.687 |  |  | 0 | 60.9 | 22.5 | 16.6 | 39.1 | 0.1514 | 0.123
2009-03-31 | 関東地方整備局 | 荒川 | 荒川上流 | 左岸 | 43.4 | H11-No11（天端） | 天端 | B.11P-6 | 6.15 | 6.5 | 9 |  | 2.705 |  |  | 0 | 62.7 | 20.1 | 17.2 | 37.3 | 0.1549 | 0.1318
2009-03-31 | 関東地方整備局 | 荒川 | 荒川上流 | 左岸 | 43.4 | H11-No11（天端） | 天端 | B.11P-5 | 5.15 | 5.45 | 9 |  | 2.706 |  |  | 0 | 69.9 | 14 | 16.1 | 30.1 | 0.1862 | 0.1549 |  | 0.0011 | 169.2727 | 26.81 | [7 empty] | 1.21e-08
2009-03-31 | 関東地方整備局 | 荒川 | 荒川上流 | 左岸 | 43.4 | H11-No11（天端） | 天端 | B.11P-1 | 1.15 | 1.48 | 4 |  | 2.71 |  |  | 0.2 | 58.3 | 17.3 | 24.2 | 41.5 | 0.1698 | 0.1349
2009-03-31 | 関東地方整備局 | 荒川 | 荒川上流 | 左岸 | 43.4 | H11-No11（堤内） | 裏のり | B.11（内）P-13 | 13.15 | 13.45 | 3 |  | 2.61 |  |  | 0 | 1.4 | 47.1 | 51.5 | 98.6 | 0.0071 | 0.0047 |  |  |  |  | 70.2 | 24.1 | 46.1
2009-03-31 | 関東地方整備局 | 荒川 | 荒川上流 | 左岸 | 43.4 | H11-No11（堤内） | 裏のり | B.11（内）P-11 | 11.15 | 11.48 | 4 |  | 2.623 |  |  | 0 | 1.9 | 39.4 | 58.7 | 98.1 | 0.0054 | 0.0032 |  |  |  |  | 69.1 | 26.3 | 42.8
2009-03-31 | 関東地方整備局 | 荒川 | 荒川上流 | 左岸 | 43.4 | H11-No11（堤内） | 裏のり | B.11（内）P-9 | 9.15 | 9.45 | 11 |  | 2.646 |  |  | 0 | 26 | 56.9 | 17.1 | 74 | 0.0589 | 0.049 | 0.0068 | [9 empty] | 3.4508e-08
2009-03-31 | 関東地方整備局 | 荒川 | 荒川上流 | 左岸 | 43.4 | H11-No11（堤内） | 裏のり | B.11（内）P-8 | 8.15 | 8.45 | 4 |  | 2.66 |  |  | 0 | 36.2 | 50.1 | 13.7 | 63.8 | 0.0692 | 0.0562 | 0.012 | 0.0019 | 36.4211 | 9.16 | [6 empty] | 1.2867e-07 | 3.61e-08
2009-03-31 | 関東地方整備局 | 荒川 | 荒川上流 | 左岸 | 43.4 | H11-No11（堤内） | 裏のり | B.11（内）D-2 | 5 | 5.8 | 9 | 1.834 | 2.668 | 0.997 | 0.49626 | 0 | 4.9 | 29.5 | 65.6 | 95.1 | 0.0038 | 0.0021 |  |  |  |  | 56 | 22.2 | 33.8 | [7 empty] | UU | [8 empty] | 28.4 | 0.7
2009-03-31 | 関東地方整備局 | 荒川 | 荒川上流 | 左岸 | 43.4 | H11-No11（堤内） | 裏のり | B.11（内）P-22 | 22.15 | 22.45 | 6 |  | 2.686 |  |  | 1.2 | 56.7 | 26.5 | 15.6 | 42.1 | 0.1122 | 0.0912 | 0.017 | 0.0017 | 66 | 10.95 | 36.2 | 23.5 | 12.7 |  |  |  | 2.8837e-07 | 2.89e-08
2009-03-31 | 関東地方整備局 | 荒川 | 荒川上流 | 左岸 | 43.4 | H11-No11（堤内） | 裏のり | B.11（内）P-20 | 20.15 | 20.45 | 10 |  | 2.689 |  |  | 0 | 66.6 | 19.9 | 13.5 | 33.4 | 0.1698 | 0.138 | 0.014 | 0.0019 | 89.3684 | 12.94 | [6 empty] | 1.839e-07 | 3.61e-08
2009-03-31 | 関東地方整備局 | 荒川 | 荒川上流 | 左岸 | 43.4 | H11-No11（堤内） | 裏のり | B.11（内）P-18 | 18.15 | 18.45 | 32 |  | 2.699 |  |  | 0 | 71.9 | 22.2 | 5.9 | 28.1 | 0.1288 | 0.1122 | 0.062 | 0.0138 | 9.3333 | 3.39 | [6 empty] | 5.7806e-06 | 1.9044e-06
2009-03-31 | 関東地方整備局 | 荒川 | 荒川上流 | 左岸 | 43.4 | H11-No11（堤内） | 裏のり | B.11（内）P-15 | 15.15 | 15.45 | 15 |  | 2.76 |  |  | 0 | 78 | 14.4 | 7.6 | 22 | 0.1622 | 0.1445 | 0.066 | 0.0105 | 15.4476 | 6.75 | [6 empty] | 6.6816e-06 | 1.1025e-06
2009-03-31 | 関東地方整備局 | 荒川 | 荒川上流 | 左岸 | 43.4 | H11-No11（堤内） | 裏のり |  | 15.5 | 16 | 15 | [19 empty] | 4.27e-06
2009-03-31 | 関東地方整備局 | 荒川 | 荒川上流 | 左岸 | 43.4 | H11-No11（堤内） | 裏のり | B.11（内）P-1 | 1.15 | 1.47 | 4 |  | 2.657 |  |  | 0 | 11.4 | 47.3 | 41.3 | 88.6 | 0.0158 | 0.0081 |  |  |  |  | 52.1 | 22 | 30.1
2009-03-31 | 関東地方整備局 | 荒川 | 荒川上流 | 左岸 | 43.4 | H11-No11（堤内） | 裏のり | B.11（内）P-2 | 2.15 | 2.46 | 6 |  | 2.661 |  |  | 0 | 9.9 | 30.7 | 59.4 | 90.1 | 0.0052 | 0.0029 |  |  |  |  | 30.9 | 16.1 | 14.8
2009-03-31 | 関東地方整備局 | 荒川 | 荒川上流 | 左岸 | 43.4 | H11-No11（堤内） | 裏のり | B.11（内）D-1 | 3 | 3.8 | 7 | 1.863 | 2.666 | 0.993 | 0.49129 | 0 | 6.5 | 39.8 | 53.7 | 93.5 | 0.0072 | 0.0036 |  |  |  |  | 58.1 | 25.4 | 32.7 | [7 empty] | UU | [8 empty] | 56.9 | 3.8
2009-03-31 | 関東地方整備局 | 荒川 | 荒川上流 | 左岸 | 43.4 | H11-No11（堤内） | 裏のり | B.11（内）P-4 | 4.15 | 4.4 | 6 |  | 2.667 |  |  | 0 | 9.6 | 35.2 | 55.2 | 90.4 | 0.0065 | 0.0038 |  |  |  |  | 61.6 | 21.3 | 40.3
2009-03-31 | 関東地方整備局 | 荒川 | 荒川上流 | 右岸 | 43.6 | 右岸43.6k-天（No10) | 天端 | B.P10天-13 | 13.15 | 13.45 | 3 |  | 2.593 |  |  | 0 | 0.6 | 53.4 | 46 | 99.4 | 0.00926 | 0.0062 |  |  |  |  | 59.9 | 33 | 26.9
2009-03-31 | 関東地方整備局 | 荒川 | 荒川上流 | 右岸 | 43.6 | 右岸43.6k-天（No10) | 天端 | B.P10天-10 | 10.15 | 10.33 | 16 |  | 2.599 |  |  | 0 | 3.5 | 59.9 | 36.6 | 96.5 | 0.0153 | 0.0103 | 0.00115 |  |  |  | 81.8 | 38.8 | 43 |  |  |  | 5.6187e-10
2009-03-31 | 関東地方整備局 | 荒川 | 荒川上流 | 右岸 | 43.6 | 右岸43.6k-天（No10) | 天端 | B.P10天-22 | 22.15 | 22.47 | 3 |  | 2.622 |  |  | 0 | 6 | 41.5 | 52.5 | 94 | 0.0073 | 0.00441 |  |  |  |  | 76.5 | 37.3 | 39.2
2009-03-31 | 関東地方整備局 | 荒川 | 荒川上流 | 右岸 | 43.6 | 右岸43.6k-天（No10) | 天端 | B.P10天-24 | 24.15 | 24.15 | 4 |  | 2.634 |  |  | 0 | 12.7 | 57.5 | 29.8 | 87.3 | 0.0246 | 0.0154 | 0.00226 |  |  |  | 50.9 | 30.9 | 20 |  |  |  | 2.6882e-09
2009-03-31 | 関東地方整備局 | 荒川 | 荒川上流 | 右岸 | 43.6 | 右岸43.6k-天（No10) | 天端 | B.P10天-18 | 18.15 | 18.45 | 32 |  | 2.691 |  |  | 0.1 | 88 | 8 | 3.9 | 11.9 | 0.349 | 0.303 | 0.154 | 0.0595 | 5.8655 | 2.21 | [6 empty] | 4.7587e-05 | 3.5402e-05
2009-03-31 | 関東地方整備局 | 荒川 | 荒川上流 | 右岸 | 43.6 | 右岸43.6k-天（No10) | 天端 | B.P10天-16 | 16.15 | 16.45 | 13 |  | 2.703 |  |  | 0 | 81.7 | 12 | 6.3 | 18.3 | 0.166 | 0.149 | 0.0857 | 0.00123 | 134.9593 | 6.62 | [6 empty] | 1.2238e-05 | 1.5129e-08
2009-03-31 | 関東地方整備局 | 荒川 | 荒川上流 | 右岸 | 43.6 | 右岸43.6k-天（No10) | 天端 | B.P10天-28 | 28.15 | 28.45 | 32 |  | 2.706 |  |  | 0.8 | 83.9 | 11.5 | 3.8 | 15.3 | 0.2 | 0.174 | 0.106 | 0.0469 | 4.2644 | 1.79 | [6 empty] | 2.0028e-05 | 2.1996e-05
2009-03-31 | 関東地方整備局 | 荒川 | 荒川上流 | 右岸 | 43.6 | 右岸43.6k-天（No10) | 天端 | B.P10天-07 | 7.15 | 7.45 | 8 |  | 2.601 |  |  | 0 | 2.4 | 47.2 | 50.4 | 97.6 | 0.0083 | 0.00486 |  |  |  |  | 59.6 | 28.9 | 30.7
2009-03-31 | 関東地方整備局 | 荒川 | 荒川上流 | 右岸 | 43.6 | 右岸43.6k-天（No10) | 天端 | B.P10天-08 | 8.15 | 8.45 | 4 |  | 2.608 |  |  | 0 | 0.8 | 56.6 | 42.6 | 99.2 | 0.011 | 0.00769 |  |  |  |  | 57.5 | 29.2 | 28.3
2009-03-31 | 関東地方整備局 | 荒川 | 荒川上流 | 右岸 | 43.6 | 右岸43.6k-天（No10) | 天端 | B.P10天-01 | 1.15 | 1.45 | 5 |  | 2.617 |  |  | 0 | 22.1 | 43.4 | 34.5 | 77.9 | 0.021 | 0.0132 | 0.00143 |  |  |  | 44.3 | 24.3 | 20 |  |  |  | 9.3092e-10
2009-03-31 | 関東地方整備局 | 荒川 | 荒川上流 | 右岸 | 43.6 | 右岸43.6k-天（No10) | 天端 | B.P10天-06 | 6.15 | 6.3 | 4 |  | 2.626 |  |  | 0 | 7.5 | 57.8 | 34.7 | 92.5 | 0.0165 | 0.0107 | 0.00169 |  |  |  | 44.4 | 26.9 | 17.5 |  |  |  | 1.3709e-09
2009-03-31 | 関東地方整備局 | 荒川 | 荒川上流 | 右岸 | 43.6 | 右岸43.6k-天（No10) | 天端 | B.P10天-02L | 2.3 | 2.45 | 2 |  | 2.632 |  |  | 1.9 | 8.6 | 51.2 | 38.3 | 89.5 | 0.0137 | 0.00914 | 0.00155 |  |  |  | 51.6 | 51.6 | 0 |  |  |  | 1.122e-09
2009-03-31 | 関東地方整備局 | 荒川 | 荒川上流 | 右岸 | 43.6 | 右岸43.6k-天（No10) | 天端 | B.P10天-02U | 2 | 2.25 | 2 |  | 2.653 |  |  | 0 | 50.2 | 31.4 | 18.4 | 49.8 | 0.0984 | 0.0756 | 0.0059 | [9 empty] | 2.4835e-08
2009-03-31 | 関東地方整備局 | 荒川 | 荒川上流 | 右岸 | 43.6 | 右岸43.6k-天（No10) | 天端 | B.P10天-05 | 5.3 | 5.45 | 3 |  | 2.674 |  |  | 0 | 30 | 48.5 | 21.5 | 70 | 0.0459 | 0.0311 | 0.00377 |  |  |  | 30.3 | 30.3 | 0 |  |  |  | 8.798e-09
2009-03-31 | 関東地方整備局 | 荒川 | 荒川上流 | 右岸 | 43.6 | 右岸43.6k-天（No10) | 天端 | B.P10天-03 | 3.15 | 3.35 | 4 |  | 2.686 |  |  | 0 | 15.6 | 51.7 | 32.7 | 84.4 | 0.0203 | 0.012 | 0.00157 |  |  |  | 44 | 44 | 0 |  |  |  | 1.1558e-09
2009-03-31 | 関東地方整備局 | 荒川 | 荒川上流 | 右岸 | 43.6 | 右岸43.6k-天（No10) | 天端 | B.P10天-04 | 4.15 | 4.45 | 3 |  | 2.693 |  |  | 0 | 69.2 | 16.6 | 14.2 | 30.8 | 0.218 | 0.174 | 0.0132 | 0.00156 | 139.7436 | 13.8 | [6 empty] | 1.6046e-07 | 2.4336e-08
2009-03-31 | 関東地方整備局 | 荒川 | 荒川上流 | 右岸 | 43.6 | 右岸43.6k-裏（No10) | 裏のり | B.P10裏-12 | 12.15 | 12.3 | 2 |  | 2.563 |  |  | 0 | 0.5 | 45.6 | 53.9 | 99.5 | 0.00663 | 0.00404 |  |  |  |  | 66.5 | 34.6 | 31.9
2009-03-31 | 関東地方整備局 | 荒川 | 荒川上流 | 右岸 | 43.6 | 右岸43.6k-裏（No10) | 裏のり | B.P10裏-09 | 9.15 | 9.3 | 8 |  | 2.612 |  |  | 0 | 54.8 | 34 | 11.2 | 45.2 | 0.102 | 0.0837 | 0.0218 | 0.0033 | 30.9091 | 5.6 | [6 empty] | 5.131e-07 | 1.089e-07
2009-03-31 | 関東地方整備局 | 荒川 | 荒川上流 | 右岸 | 43.6 | 右岸43.6k-裏（No10) | 裏のり | B.P10裏-05 | 5.15 | 5.45 | 7 |  | 2.629 |  |  | 0 | 0.9 | 54.2 | 44.9 | 99.1 | 0.00975 | 0.00656 |  |  |  |  | 59.8 | 31.3 | 28.5
2009-03-31 | 関東地方整備局 | 荒川 | 荒川上流 | 右岸 | 43.6 | 右岸43.6k-裏（No10) | 裏のり | B.P10裏-21 | 21.15 | 21.45 | 3 |  | 2.649 |  |  | 0 | 5 | 56.2 | 38.8 | 95 | 0.0151 | 0.0098 | 0.00115 |  |  |  | 71.6 | 37 | 34.6 |  |  |  | 5.6187e-10
2009-03-31 | 関東地方整備局 | 荒川 | 荒川上流 | 右岸 | 43.6 | 右岸43.6k-裏（No10) | 裏のり | B.P10裏-18 | 18.15 | 18.45 | 8 |  | 2.689 |  |  | 2.3 | 78 | 13.5 | 6.2 | 19.7 | 0.284 | 0.24 | 0.0806 | 0.00848 | 33.4906 | 9.28 | [6 empty] | 1.0616e-05 | 7.191e-07
2009-03-31 | 関東地方整備局 | 荒川 | 荒川上流 | 右岸 | 43.6 | 右岸43.6k-裏（No10) | 裏のり | B.D10裏-06 | 5.5 | 6.5 |  | 1.789 | 2.696 | 1.161 | 0.72417 | 0 | 1.8 | 47.3 | 50.9 | 98.2 | 0.00736 | 0.00478 | 0.00114 |  |  |  | 59.5 | 30 | 29.5 |  |  |  | 5.5062e-10 |  |  |  | UU | [8 empty] | 51.3 | 15
2009-03-31 | 関東地方整備局 | 荒川 | 荒川上流 | 右岸 | 43.6 | 右岸43.6k-裏（No10) | 裏のり | B.P10裏-24 | 24.15 | 24.45 | 34 |  | 2.702 |  |  | 0.1 | 77.6 | 13.8 | 8.5 | 22.3 | 0.171 | 0.151 | 0.0634 | 0.00766 | 22.3238 | 9.83 | [6 empty] | 6.0875e-06 | 5.8676e-07
2009-03-31 | 関東地方整備局 | 荒川 | 荒川上流 | 右岸 | 43.6 | 右岸43.6k-裏（No10) | 裏のり | B.P10裏-15 | 15.15 | 15.45 | 30 |  | 2.754 |  |  | 0 | 81.3 | 11.9 | 6.8 | 18.7 | 0.182 | 0.161 | 0.0872 | 0.0116 | 15.6897 | 6.96 | [6 empty] | 1.274e-05 | 1.3456e-06
2009-03-31 | 関東地方整備局 | 荒川 | 荒川上流 | 右岸 | 43.6 | 右岸43.6k-裏（No10) | 裏のり | B.P10裏-03 | 3.15 | 3.45 | 4 |  | 2.61 |  |  | 0 | 16.2 | 45.1 | 38.7 | 83.8 | 0.0192 | 0.00941 |  |  |  |  | 48.8 | 26.2 | 22.6
2009-03-31 | 関東地方整備局 | 荒川 | 荒川上流 | 右岸 | 43.6 | 右岸43.6k-裏（No10) | 裏のり | B.P10裏-04 | 4.15 | 4.46 | 3 |  | 2.623 |  |  | 0 | 7.8 | 56.7 | 35.5 | 92.2 | 0.0185 | 0.0109 |  |  |  |  | 43.8 | 26.5 | 17.3
2009-03-31 | 関東地方整備局 | 荒川 | 荒川上流 | 右岸 | 43.6 | 右岸43.6k-裏（No10) | 裏のり | B.T10裏-02 | 2 | 2.85 |  | 1.859 | 2.633 | 0.876 | 0.35833 | 0 | 13.2 | 50.4 | 36.4 | 86.8 | 0.0178 | 0.0115 | 0.00114 |  |  |  | 47.9 | 24.6 | 23.3 |  |  |  | 5.5062e-10 |  |  |  | UU | [8 empty] | 47.4 | 13.6
2009-03-31 | 関東地方整備局 | 荒川 | 荒川上流 | 右岸 | 43.6 | 右岸43.6k-裏（No10) | 裏のり | B.P10裏-01 | 1.35 | 1.65 | 3 |  | 2.633 |  |  | 0 | 31.7 | 41.7 | 26.6 | 68.3 | 0.0386 | 0.0234 | 0.00336 | [9 empty] | 6.738e-09
2009-03-31 | 関東地方整備局 | 荒川 | 荒川上流 | 右岸 | 43.6 | 右岸43.6k-裏（No10) | 裏のり |  | 3 | 3.5 | 4 | [18 empty] | 1.31e-07
2009-03-31 | 関東地方整備局 | 荒川 | 荒川上流 | 左岸 | 43.6 | 1-31（左岸・43km600m） | 天端 | B.31P-1 | 9.15 | 9.45 | 22 |  | 2.751 |  |  | 0 | 85 | 12 | 3 | 15 |  | 0.188 | 0.104 |  |  | 1.88 | [6 empty] | 1.9163e-05
2009-03-31 | 関東地方整備局 | 荒川 | 荒川上流 | 左岸 | 43.6 | 1-31（左岸・43km600m） | 天端 | B.31P-2 | 11.15 | 11.45 | 32 |  | 2.789 |  |  | 0 | 86 | 11 | 3 | 14 |  | 0.316 | 0.152 |  |  | 3.25 | [6 empty] | 4.6167e-05
2009-03-31 | 関東地方整備局 | 荒川 | 荒川上流 | 左岸 | 43.6 | 1-31（左岸・43km600m） | 天端 |  | 9 | 9.5 | 22 | [19 empty] | 1.98e-05
2009-03-31 | 関東地方整備局 | 荒川 | 荒川上流 | 左岸 | 43.6 | 1-31（左岸・43km600m） | 天端 |  | 16 | 16.5 | 24 | [19 empty] | 2.85e-05
2009-03-31 | 関東地方整備局 | 荒川 | 荒川上流 | 左岸 | 43.9 | H11-No12（天端） | 天端 | B.12P-14 | 14.15 | 14.47 | 5 |  | 2.547 |  |  | 0 | 5.5 | 32 | 62.5 | 94.5 | 0.0045 | 0.0028 |  |  |  |  | 93.6 | 93.6 | 0
2009-03-31 | 関東地方整備局 | 荒川 | 荒川上流 | 左岸 | 43.9 | H11-No12（天端） | 天端 | B.12P-16 | 16.15 | 16.48 | 5 |  | 2.617 |  |  | 0 | 1.5 | 52.6 | 45.9 | 98.5 | 0.0093 | 0.0059 |  |  |  |  | 78.3 | 78.3 | 0
2009-03-31 | 関東地方整備局 | 荒川 | 荒川上流 | 左岸 | 43.9 | H11-No12（天端） | 天端 | B.12P-9 | 9.15 | 9.45 | 5 |  | 2.642 |  |  | 0 | 34.4 | 49.3 | 16.3 | 65.6 | 0.0589 | 0.0417 |  |  |  |  | 50.2 | 22.3 | 27.9
2009-03-31 | 関東地方整備局 | 荒川 | 荒川上流 | 左岸 | 43.9 | H11-No12（天端） | 天端 | B.12P-10 | 10.15 | 10.45 | 5 |  | 2.643 |  |  | 0 | 37.4 | 46.8 | 15.8 | 62.6 | 0.0646 | 0.0447 |  | 0.0011 | 58.7273 | 4.87 | [7 empty] | 1.21e-08
2009-03-31 | 関東地方整備局 | 荒川 | 荒川上流 | 左岸 | 43.9 | H11-No12（天端） | 天端 | B.12P-24 | 24.15 | 24.48 | 4 |  | 2.656 |  |  | 0 | 4.6 | 56 | 39.4 | 95.4 | 0.0135 | 0.0079 |  |  |  |  | 67.4 | 25.9 | 41.5
2009-03-31 | 関東地方整備局 | 荒川 | 荒川上流 | 左岸 | 43.9 | H11-No12（天端） | 天端 | B.12P-12 | 12.15 | 12.45 | 6 |  | 2.661 |  |  | 0 | 24.9 | 52.6 | 22.5 | 75.1 | 0.0437 | 0.0316 |  | 0.0011 | 39.7273 | 2.62 | 46.8 | 46.8 | 0 |  |  |  |  | 1.21e-08
2009-03-31 | 関東地方整備局 | 荒川 | 荒川上流 | 左岸 | 43.9 | H11-No12（天端） | 天端 | B.12P-17 | 17.15 | 17.47 | 4 |  | 2.663 |  |  | 0 | 48.9 | 35.6 | 15.5 | 51.1 | 0.1096 | 0.0708
2009-03-31 | 関東地方整備局 | 荒川 | 荒川上流 | 左岸 | 43.9 | H11-No12（天端） | 天端 | B.12P-21 | 21.15 | 21.45 | 35 |  | 2.679 |  |  | 0 | 77.9 | 15.3 | 6.8 | 22.1 | 0.2089 | 0.182 |  | 0.0098 | 21.3163 | 7.06 | [7 empty] | 9.604e-07
2009-03-31 | 関東地方整備局 | 荒川 | 荒川上流 | 左岸 | 43.9 | H11-No12（天端） | 天端 | B.12P-8 | 8.15 | 8.45 | 5 |  | 2.679 |  |  | 0.6 | 8.9 | 30 | 60.5 | 90.5 | 0.0049 | 0.0029 |  |  |  |  | 55.7 | 21.4 | 34.3
2009-03-31 | 関東地方整備局 | 荒川 | 荒川上流 | 左岸 | 43.9 | H11-No12（天端） | 天端 | B.12P-25 | 25.15 | 25.46 | 4 |  | 2.681 |  |  | 0 | 14.5 | 40.8 | 44.7 | 85.5 | 0.0155 | 0.0072 |  |  |  |  | 82.2 | 32.3 | 49.9
2009-03-31 | 関東地方整備局 | 荒川 | 荒川上流 | 左岸 | 43.9 | H11-No12（天端） | 天端 | B.12P-23 | 23.15 | 23.46 | 7 |  | 2.701 |  |  | 0 | 90.5 |  |  | 9.5 | 0.257 | 0.2291 |  | 0.0776 | 3.3119 | 1.32 | [7 empty] | 6.0218e-05
2009-03-31 | 関東地方整備局 | 荒川 | 荒川上流 | 左岸 | 43.9 | H11-No12（天端） | 天端 | B.12P-6 | 6.15 | 6.48 | 4 |  | 2.703 |  |  | 0.2 | 25 | 39.7 | 35.1 | 74.8 | 0.0219 | 0.0126 |  |  |  |  | 43 | 20.1 | 22.9
2009-03-31 | 関東地方整備局 | 荒川 | 荒川上流 | 左岸 | 43.9 | H11-No12（天端） | 天端 | B.12P-26 | 26.15 | 26.45 | 4 |  | 2.712 |  |  | 2 | 15.6 | 30.1 | 52.3 | 82.4 | 0.0079 | 0.004 |  |  |  |  | 56.9 | 23.4 | 33.5
2009-03-31 | 関東地方整備局 | 荒川 | 荒川上流 | 左岸 | 43.9 | H11-No12（天端） | 天端 | B.12P-19 | 19.15 | 19.45 | 44 |  | 2.733 |  |  | 0.1 | 95.3 |  |  | 4.6 | 0.3311 | 0.2951 |  | 0.1202 | 2.7546 | 1.26 | [7 empty] | 0.00014448
2009-03-31 | 関東地方整備局 | 荒川 | 荒川上流 | 左岸 | 43.9 | H11-No12（天端） | 天端 | B.12P-18 | 18.15 | 18.45 | 47 |  | 2.79 |  |  | 0 | 85 | 11.8 | 3.2 | 15 | 0.1905 | 0.1698 |  | 0.0501 | 3.8024 | 1.82 | [7 empty] | 2.51e-05
2009-03-31 | 関東地方整備局 | 荒川 | 荒川上流 | 左岸 | 43.9 | H11-No12（天端） | 天端 | B.12P-1 | 1.15 | 1.45 | 3 |  | 2.651 |  |  | 0 | 24.1 | 47.8 | 28.1 | 75.9 | 0.0468 | 0.0347 |  |  |  |  | 53.2 | 23.5 | 29.7
2009-03-31 | 関東地方整備局 | 荒川 | 荒川上流 | 左岸 | 43.9 | H11-No12（天端） | 天端 | B.12P-2 | 2.15 | 2.45 | 3 |  | 2.682 |  |  | 0 | 42 | 27.7 | 30.3 | 58 | 0.0851 | 0.0355 |  |  |  |  | 42 | 18.5 | 23.5
2009-03-31 | 関東地方整備局 | 荒川 | 荒川上流 | 左岸 | 43.9 | H11-No12（天端） | 天端 | B.12P-3 | 3.15 | 3.5 | 3 |  | 2.685 |  |  | 0 | 84.1 | 8.1 | 7.8 | 15.9 | 0.1995 | 0.1738 |  | 0.0091 | 21.9231 | 8.73 | [7 empty] | 8.281e-07
2009-03-31 | 関東地方整備局 | 荒川 | 荒川上流 | 左岸 | 43.9 | H11-No12（天端） | 天端 | B.12P-4 | 4.15 | 4.45 | 1 |  | 2.716 |  |  | 0 | 22.3 | 51.9 | 25.8 | 77.7 | 0.0372 | 0.0229 |  |  |  |  | 37.3 | 18 | 19.3
2009-03-31 | 関東地方整備局 | 荒川 | 荒川上流 | 右岸 | 44 | 右岸44.0k-天（No11) | 天端 | B.P11天-14 | 14.15 | 14.45 | 4 |  | 2.521 |  |  | 0 | 0.2 | 45.6 | 54.2 | 99.8 | 0.00639 | 0.00418 |  |  |  |  | 94.4 | 53.7 | 40.7
2009-03-31 | 関東地方整備局 | 荒川 | 荒川上流 | 右岸 | 44 | 右岸44.0k-天（No11) | 天端 | B.P11天-16 | 16.15 | 16.49 | 3 |  | 2.603 |  |  | 0 | 6.2 | 55 | 38.8 | 93.8 | 0.0129 | 0.00889 |  |  |  |  | 69.7 | 37.3 | 32.4
2009-03-31 | 関東地方整備局 | 荒川 | 荒川上流 | 右岸 | 44 | 右岸44.0k-天（No11) | 天端 | B.P11天-08 | 8.15 | 8.49 | 4 |  | 2.646 |  |  | 0 | 0.1 | 40 | 59.9 | 99.9 | 0.00505 | 0.00248 |  |  |  |  | 59.4 | 30.8 | 28.6
2009-03-31 | 関東地方整備局 | 荒川 | 荒川上流 | 右岸 | 44 | 右岸44.0k-天（No11) | 天端 | B.P11天-09 | 9.15 | 9.47 | 5 |  | 2.646 |  |  | 0 | 2.7 | 61.8 | 35.5 | 97.3 | 0.0155 | 0.0102 | 0.00161 |  |  |  | 66.5 | 32.1 | 34.4 |  |  |  | 1.2252e-09
2009-03-31 | 関東地方整備局 | 荒川 | 荒川上流 | 右岸 | 44 | 右岸44.0k-天（No11) | 天端 | B.P11天-28 | 28.15 | 28.45 | 12 |  | 2.678 |  |  | 0 | 42.4 | 32.1 | 25.5 | 57.6 | 0.0857 | 0.0343 | 0.00255 |  |  |  | 44.1 | 30.3 | 13.8 |  |  |  | 3.5559e-09
2009-03-31 | 関東地方整備局 | 荒川 | 荒川上流 | 右岸 | 44 | 右岸44.0k-天（No11) | 天端 | B.P11天-22 | 22.15 | 22.49 | 3 |  | 2.68 |  |  | 0 | 48.5 | 25.7 | 25.8 | 51.5 | 0.111 | 0.0648 | 0.00247 |  |  |  | 51.4 | 28.5 | 22.9 |  |  |  | 3.3028e-09
2009-03-31 | 関東地方整備局 | 荒川 | 荒川上流 | 右岸 | 44 | 右岸44.0k-天（No11) | 天端 | B.P11天-10 | 10.15 | 10.46 | 8 |  | 2.698 |  |  | 0 | 65.4 | 24.5 | 10.1 | 34.6 | 0.133 | 0.114 | 0.0226 | 0.00477 | 27.8826 | 6.06 | [6 empty] | 5.5779e-07 | 2.2753e-07
2009-03-31 | 関東地方整備局 | 荒川 | 荒川上流 | 右岸 | 44 | 右岸44.0k-天（No11) | 天端 | B.P11天-19 | 19.15 | 19.45 | 18 |  | 2.702 |  |  | 0.2 | 76.4 | 14.6 | 8.8 | 23.4 | 0.201 | 0.166 | 0.0542 | 0.00707 | 28.43 | 7.53 | [6 empty] | 4.2333e-06 | 4.9985e-07
2009-03-31 | 関東地方整備局 | 荒川 | 荒川上流 | 右岸 | 44 | 右岸44.0k-天（No11) | 天端 | B.P11天-24 | 24.15 | 24.45 | 5 |  | 2.708 |  |  | 0.1 | 65.6 | 16.2 | 18.1 | 34.3 | 0.216 | 0.159 | 0.00778 | 0.00101 | 213.8614 | 5.6 | [6 empty] | 4.7141e-08 | 1.0201e-08
2009-03-31 | 関東地方整備局 | 荒川 | 荒川上流 | 右岸 | 44 | 右岸44.0k-天（No11) | 天端 | B.P11天-12 | 12.15 | 12.45 | 17 |  | 2.761 |  |  | 0.5 | 83.6 | 11.5 | 4.4 | 15.9 | 0.171 | 0.154 | 0.102 | 0.0456 | 3.75 | 1.91 | [6 empty] | 1.832e-05 | 2.0794e-05
2009-03-31 | 関東地方整備局 | 荒川 | 荒川上流 | 右岸 | 44 | 右岸44.0k-天（No11) | 天端 | B.P11天-05 | 5.15 | 5.45 | 7 |  | 2.608 |  |  | 0 | 8.1 | 57.4 | 34.5 | 91.9 | 0.0184 | 0.0122 | 0.0014 |  |  |  | 47.1 | 25.3 | 21.8 |  |  |  | 8.863e-10
2009-03-31 | 関東地方整備局 | 荒川 | 荒川上流 | 右岸 | 44 | 右岸44.0k-天（No11) | 天端 | B.P11天-03 | 3.15 | 3.49 | 6 |  | 2.615 |  |  | 0 | 5 | 68.1 | 26.9 | 95 | 0.0227 | 0.016 | 0.00239 |  |  |  | 56.5 | 29.8 | 26.7 |  |  |  | 3.0602e-09
2009-03-31 | 関東地方整備局 | 荒川 | 荒川上流 | 右岸 | 44 | 右岸44.0k-天（No11) | 天端 | B.P11天-04 | 4.15 | 4.46 | 6 |  | 2.621 |  |  | 0 | 4.6 | 50.5 | 44.9 | 95.4 | 0.0127 | 0.00738 |  |  |  |  | 51.2 | 25.7 | 25.5
2009-03-31 | 関東地方整備局 | 荒川 | 荒川上流 | 右岸 | 44 | 右岸44.0k-天（No11) | 天端 | B.P11天-06 | 6.15 | 6.49 | 7 |  | 2.623 |  |  | 0 | 3.2 | 64.8 | 32 | 96.8 | 0.0218 | 0.0153 | 0.0015 | [9 empty] | 1.0399e-09
2009-03-31 | 関東地方整備局 | 荒川 | 荒川上流 | 右岸 | 44 | 右岸44.0k-天（No11) | 天端 | B.P11天-02 | 2.15 | 2.45 | 4 |  | 2.641 |  |  | 0.2 | 23.4 | 44.7 | 31.7 | 76.4 | 0.0333 | 0.0182 | 0.00123 | [9 empty] | 6.5661e-10
2009-03-31 | 関東地方整備局 | 荒川 | 荒川上流 | 右岸 | 44 | 右岸44.0k-天（No11) | 天端 | B.P11天-01 | 1.15 | 1.47 | 7 |  | 2.647 |  |  | 3.5 | 12.5 | 55.4 | 28.6 | 84 | 0.0257 | 0.0169 | 0.002 |  |  |  | 65.3 | 30.7 | 34.6 |  |  |  | 2.0253e-09
2009-03-31 | 関東地方整備局 | 荒川 | 荒川上流 | 右岸 | 44 | 右岸44.0k-天（No11) | 天端 | B.P11天-07 | 7.15 | 7.48 | 4 |  | 2.648 |  |  | 0 | 1.3 | 54.2 | 44.5 | 98.7 | 0.012 | 0.00745 |  |  |  |  | 54.5 | 29.1 | 25.4
2009-03-31 | 関東地方整備局 | 荒川 | 荒川上流 | 左岸 | 44 | H11-No13（天端） | 天端 | B.13P-22 | 22.15 | 22.45 | 3 |  | 2.615 |  |  | 0 | 28.8 | 28.5 | 42.7 | 71.2 | 0.0123 | 0.0072 |  |  |  |  | 65.5 | 23.6 | 41.9
2009-03-31 | 関東地方整備局 | 荒川 | 荒川上流 | 左岸 | 44 | H11-No13（天端） | 天端 | B.13P-15 | 15.15 | 15.45 | 4 |  | 2.626 |  |  | 0 | 7.4 | 56.5 | 36.1 | 92.6 | 0.0151 | 0.0102 |  |  |  |  | 56.1 | 23.6 | 32.5
2009-03-31 | 関東地方整備局 | 荒川 | 荒川上流 | 左岸 | 44 | H11-No13（天端） | 天端 | B.13P-9 | 9.15 | 9.46 | 3 |  | 2.645 |  |  | 0 | 13 | 62 | 25 | 87 | 0.0339 | 0.0245 |  | 0.001 | 33.9 | 2.03 | 42.7 | 19.7 | 23 |  |  |  |  | 1e-08
2009-03-31 | 関東地方整備局 | 荒川 | 荒川上流 | 左岸 | 44 | H11-No13（天端） | 天端 | B.13P-7 | 7.15 | 7.46 | 8 |  | 2.646 |  |  | 0 | 2.1 | 58.6 | 39.3 | 97.9 | 0.0126 | 0.0079 |  |  |  |  | 53 | 23.4 | 29.6
2009-03-31 | 関東地方整備局 | 荒川 | 荒川上流 | 左岸 | 44 | H11-No13（天端） | 天端 | B.13P-5 | 5.15 | 5.46 | 4 |  | 2.67 |  |  | 0 | 6.1 | 48 | 45.9 | 93.9 | 0.0081 | 0.006 |  |  |  |  | 50.9 | 22.4 | 28.5
2009-03-31 | 関東地方整備局 | 荒川 | 荒川上流 | 左岸 | 44 | H11-No13（天端） | 天端 | B.13P-20 | 20.15 | 20.45 | 3 |  | 2.677 |  |  | 0 | 59.9 | 23.2 | 16.9 | 40.1 | 0.1349 | 0.1072 |  | 0.0013 | 103.7692 | 7.19 | 35.6 | 23.8 | 11.8 |  |  |  |  | 1.69e-08
2009-03-31 | 関東地方整備局 | 荒川 | 荒川上流 | 左岸 | 44 | H11-No13（天端） | 天端 | B.13P-18 | 18.15 | 18.45 | 27 |  | 2.703 |  |  | 0 | 87.4 | 6.9 | 5.7 | 12.6 | 0.2512 | 0.2239 |  | 0.0562 | 4.4698 | 1.78 | [7 empty] | 3.1584e-05
2009-03-31 | 関東地方整備局 | 荒川 | 荒川上流 | 左岸 | 44 | H11-No13（天端） | 天端 | B.13P-11 | 11.15 | 11.45 | 41 |  | 2.715 |  |  | 0 | 82.1 | 11.6 | 6.3 | 17.9 | 0.2399 | 0.195 |  | 0.0269 | 8.9182 | 2.34 | [7 empty] | 7.2361e-06
2009-03-31 | 関東地方整備局 | 荒川 | 荒川上流 | 左岸 | 44 | H11-No13（天端） | 天端 | B.13P-16 | 16.15 | 16.45 | 26 |  | 2.719 |  |  | 0 | 79.7 | 11.7 | 8.6 | 20.3 | 0.1738 | 0.1514 |  | 0.0145 | 11.9862 | 5 | [7 empty] | 2.1025e-06
2009-03-31 | 関東地方整備局 | 荒川 | 荒川上流 | 左岸 | 44 | H11-No13（天端） | 天端 | B.13P-13 | 13.15 | 13.46 | 50 |  | 2.725 |  |  | 1.3 | 90.9 |  |  | 7.8 | 0.4786 | 0.4169 |  | 0.1 | 4.786 | 1.82 | [7 empty] | 0.0001
2009-03-31 | 関東地方整備局 | 荒川 | 荒川上流 | 左岸 | 44 | H11-No13（天端） | 天端 | B.13P-14 | 14.15 | 14.45 | 50 |  | 2.771 |  |  | 0 | 93.5 |  |  | 6.5 | 0.3467 | 0.3162 |  | 0.14 | 2.4764 | 1.49 | [7 empty] | 0.000196
2009-03-31 | 関東地方整備局 | 荒川 | 荒川上流 | 左岸 | 44 | H11-No13（天端） | 天端 | B.13P-2 | 2.15 | 2.45 | 3 |  | 2.668 |  |  | 0 | 7.7 | 35 | 57.3 | 92.3 | 0.0059 | 0.0031 |  |  |  |  | 49.5 | 21 | 28.5
2009-03-31 | 関東地方整備局 | 荒川 | 荒川上流 | 左岸 | 44 | H11-No13（天端） | 天端 | B.13P-4 | 4.15 | 4.45 | 3 |  | 2.68 |  |  | 0 | 16.6 | 46.1 | 37.3 | 83.4 | 0.0269 | 0.0141 |  |  |  |  | 42.6 | 18.9 | 23.7
2009-03-31 | 関東地方整備局 | 荒川 | 荒川上流 | 左岸 | 44 | H11-No13（天端） | 天端 | B.13P-3 | 3.15 | 3.45 | 3 |  | 2.686 |  |  | 0 | 25.3 | 42.6 | 32.1 | 74.7 | 0.049 | 0.0269 |  |  |  |  | 34.5 | 17.7 | 16.8
2009-03-31 | 関東地方整備局 | 荒川 | 荒川上流 | 左岸 | 44 | H11-No13（天端） | 天端 | B.13P-1 | 1.15 | 1.45 | 5 |  | 2.679 |  |  | 0.2 | 11.6 | 45.6 | 42.6 | 88.2 | 0.0158 | 0.0087 |  |  |  |  | 47.7 | 21.3 | 26.4
2009-03-31 | 関東地方整備局 | 荒川 | 荒川上流 | 右岸 | 44.1 | 荒右44.1k B-1 | 天端 | B.1-1 | 1.4 | 1.8 |  | 1.776 | 2.629 | 1.027 | 0.53439 | 0 | 10 | 58 | 32 | 90
2009-03-31 | 関東地方整備局 | 荒川 | 荒川上流 | 右岸 | 44.1 | 荒右44.1k B-1 | 天端 | B.1-3 | 3.55 | 4.4 |  | 1.879 | 2.681 | 0.839 | 0.32115 | 0 | 27 | 45 | 28 | 73
2009-03-31 | 関東地方整備局 | 荒川 | 荒川上流 | 右岸 | 44.1 | 荒右44.1k B-1 | 天端 | B.1-4 | 5.85 | 6.7 |  | 1.831 | 2.684 | 1.013 | 0.5164 | 0 | 9 | 49 | 42 | 91
2009-03-31 | 関東地方整備局 | 荒川 | 荒川上流 | 右岸 | 44.1 | 荒右44.1k B-1 | 天端 | B.1-2 | 2.5 | 2.95 |  | 1.884
2009-03-31 | 関東地方整備局 | 荒川 | 荒川上流 | 右岸 | 44.2 | 荒右44.2k B-2 | 天端 | B.2-6 | 4 | 4.7 | 2 | 1.864 | 2.716 | 0.916 | 0.40114 | 0 | 19 | 53 | 28 | 81
2009-03-31 | 関東地方整備局 | 荒川 | 荒川上流 | 右岸 | 44.2 | 荒右44.2k B-2 | 天端 | B.2-8 | 6.15 | 6.85 |  | 1.838 | 2.721 | 1.052 | 0.56737 | 0 | 6 | 60 | 34 | 94
2009-03-31 | 関東地方整備局 | 荒川 | 荒川上流 | 右岸 | 44.2 | 荒右44.2k B-2 | 天端 | B.2-3 | 1.7 | 2.1 |  | 1.837 | 2.731 | 0.852 | 0.33395 | 0 | 39 | 39 | 22 | 61
2009-03-31 | 関東地方整備局 | 荒川 | 荒川上流 | 右岸 | 44.2 | 荒右44.2k B-2 | 天端 | B.2-4 | 3 | 3.3 | 3 | 1.82 | 2.734 | 0.642 | 0.16115 | 14 | 72 | 8 | 6 | 14 | [5 empty] | 7.2 | [5 empty] | 2.22e-06
2009-03-31 | 関東地方整備局 | 荒川 | 荒川上流 | 右岸 | 44.2 | 荒右44.2k B-2 | 天端 | B.2-1 | 0.7 | 1 |  | 1.899
2009-03-31 | 関東地方整備局 | 荒川 | 荒川上流 | 右岸 | 44.2 | 荒右44.2k B-2 | 天端 | B.2-2 | 1.2 | 1.55 |  | 1.833
2009-03-31 | 関東地方整備局 | 荒川 | 荒川上流 | 右岸 | 44.2 | 荒右44.2k B-2 | 天端 | B.2-5 | 3.5 | 3.9 |  | 1.872
2009-03-31 | 関東地方整備局 | 荒川 | 荒川上流 | 右岸 | 44.2 | 荒右44.2k B-2 | 天端 | B.2-7 | 5.3 | 6.15 |  | 1.947
2009-03-31 | 関東地方整備局 | 荒川 | 荒川上流 | 右岸 | 44.2 | 荒右44.2k B-2 | 天端 | B.2-9 | 6.85 | 7.6 | 6 | 1.85
2009-03-31 | 関東地方整備局 | 荒川 | 荒川上流 | 右岸 | 44.3 | 荒右44.3k B-3 | 天端 | B.3-1 | 1 | 1.45 |  | 1.78 | 2.689 | 1.048 | 0.56202 | 0 | 5 | 61 | 34 | 95
2009-03-31 | 関東地方整備局 | 荒川 | 荒川上流 | 右岸 | 44.3 | 荒右44.3k B-3 | 天端 | B.3-3 | 3.5 | 4 |  | 1.902 | 2.708 | 0.859 | 0.34096 | 0 | 26 | 47 | 27 | 74
2009-03-31 | 関東地方整備局 | 荒川 | 荒川上流 | 右岸 | 44.3 | 荒右44.3k B-3 | 天端 | B.3-4 | 6.4 | 7.15 |  | 1.859 | 2.72 | 0.999 | 0.49875 | 0 | 6 | 50 | 44 | 94
2009-03-31 | 関東地方整備局 | 荒川 | 荒川上流 | 右岸 | 44.3 | 荒右44.3k B-3 | 天端 | B.3-2 | 2.5 | 2.9 |  | 1.871 | 2.722 | 0.861 | 0.34298 | 0 | 44 | 35 | 21 | 56 | [11 empty] | 1.26e-07
2009-03-31 | 関東地方整備局 | 荒川 | 荒川上流 | 左岸 | 44.3 | H11-No11（堤外） | 表のり | B.11（外）P-13 | 13.15 | 13.45 | 4 |  | 2.597 |  |  | 0 | 1 | 43.1 | 55.9 | 99 | 0.0058 | 0.0039 |  |  |  |  | 81.6 | 27.5 | 54.1
2009-03-31 | 関東地方整備局 | 荒川 | 荒川上流 | 左岸 | 44.3 | H11-No11（堤外） | 表のり | B.11（外）P-11 | 11.15 | 11.48 | 5 |  | 2.63 |  |  | 0.4 | 33.7 | 22.5 | 43.4 | 65.9 | 0.0174 | 0.0076 |  |  |  |  | 54 | 21.3 | 32.7
2009-03-31 | 関東地方整備局 | 荒川 | 荒川上流 | 左岸 | 44.3 | H11-No11（堤外） | 表のり | B.11（外）P-9 | 9.15 | 9.45 | 7 |  | 2.647 |  |  | 0.1 | 17.8 | 31.4 | 50.7 | 82.1 | 0.0091 | 0.0048 |  |  |  |  | 59.7 | 21.6 | 38.1
2009-03-31 | 関東地方整備局 | 荒川 | 荒川上流 | 左岸 | 44.3 | H11-No11（堤外） | 表のり | B.11（外）P-22 | 22.15 | 22.45 | 2 |  | 2.659 |  |  | 0 | 27.6 | 43.6 | 28.8 | 72.4 | 0.0427 | 0.0195 | 0.0014 |  |  |  | 39.6 | 20.6 | 19 |  |  |  | 8.863e-10
2009-03-31 | 関東地方整備局 | 荒川 | 荒川上流 | 左岸 | 44.3 | H11-No11（堤外） | 表のり | B.11（外）P-15 | 15.15 | 15.47 | 5 |  | 2.671 |  |  | 0 | 45.7 | 32.1 | 22.2 | 54.3 | 0.1072 | 0.0525 | 0.004 |  |  |  | 39.9 | 20.3 | 19.6 |  |  |  | 1.0092e-08
2009-03-31 | 関東地方整備局 | 荒川 | 荒川上流 | 左岸 | 44.3 | H11-No11（堤外） | 表のり | B.11（外）T-1 | 6 | 6.8 | 3 | 1.9 | 2.687 | 0.854 | 0.33594 | 0 | 52.4 | 28.5 | 19.1 | 47.6 | 0.1122 | 0.0871 | 0.006 | [9 empty] | 2.5821e-08 |  |  |  | UU | [8 empty] | 21.3 | 0
2009-03-31 | 関東地方整備局 | 荒川 | 荒川上流 | 左岸 | 44.3 | H11-No11（堤外） | 表のり | B.11（外）P-8 | 8.15 | 8.45 | 7 |  | 2.69 |  |  | 0 | 48.9 | 26.5 | 24.6 | 51.1 | 0.1148 | 0.0708 | 0.003 |  |  |  | 31.8 | 15.9 | 15.9 |  |  |  | 5.1819e-09
2009-03-31 | 関東地方整備局 | 荒川 | 荒川上流 | 左岸 | 44.3 | H11-No11（堤外） | 表のり | B.11（外）P-7 | 7.15 | 7.46 | 7 |  | 2.693 |  |  | 0 | 51.4 | 24.4 | 24.2 | 48.6 | 0.1148 | 0.0851 | 0.0029 |  |  |  | 30.9 | 15.6 | 15.3 |  |  |  | 4.7904e-09
2009-03-31 | 関東地方整備局 | 荒川 | 荒川上流 | 左岸 | 44.3 | H11-No11（堤外） | 表のり | B.11（外）P-5 | 5.15 | 5.49 | 1 |  | 2.706 |  |  | 0 | 60.8 | 22.8 | 16.4 | 39.2 | 0.1585 | 0.123 | 0.0095 | [9 empty] | 7.4883e-08
2009-03-31 | 関東地方整備局 | 荒川 | 荒川上流 | 左岸 | 44.3 | H11-No11（堤外） | 表のり | B.11（外）P-18 | 18.15 | 18.45 | 22 |  | 2.744 |  |  | 0 | 72.1 | 18.9 | 9 | 27.9 | 0.123 | 0.1096 | 0.053 | 0.0056 | 21.9643 | 9.15 | [6 empty] | 4.0193e-06 | 3.136e-07
2009-03-31 | 関東地方整備局 | 荒川 | 荒川上流 | 左岸 | 44.3 | H11-No11（堤外） | 表のり |  | 18.5 | 19 | 22 | [19 empty] | 1.45e-06
2009-03-31 | 関東地方整備局 | 荒川 | 荒川上流 | 左岸 | 44.3 | H11-No11（堤外） | 表のり | B.11（外）P-2 | 2.15 | 2.48 | 3 |  | 2.677 |  |  | 0 | 52.6 | 29.9 | 17.5 | 47.4 | 0.1096 | 0.0813 | 0.007 | [9 empty] | 3.6906e-08
2009-03-31 | 関東地方整備局 | 荒川 | 荒川上流 | 左岸 | 44.3 | H11-No11（堤外） | 表のり | B.11（外）P-1 | 1.15 | 1.45 | 3 |  | 2.688 |  |  | 0 | 46.3 | 34 | 19.7 | 53.7 | 0.1148 | 0.0661 | 0.005 | [9 empty] | 1.6924e-08
2009-03-31 | 関東地方整備局 | 荒川 | 荒川上流 | 左岸 | 44.3 | H11-No11（堤外） | 表のり | B.11（外）P-4 | 4.15 | 4.47 | 1 |  | 2.694 |  |  | 0 | 69.1 | 16.8 | 14.1 | 30.9 | 0.1585 | 0.1349 | 0.0015 | 0.0015 | 105.6667 | 20.14 | [6 empty] | 1.0399e-09 | 2.25e-08
2009-03-31 | 関東地方整備局 | 荒川 | 荒川上流 | 左岸 | 44.3 | H11-No11（堤外） | 表のり | B.11（外）S-1 | 2.5 | 3.45 | 4 | 1.881 | 2.695 | 0.86 | 0.34197 | 0 | 34.1 | 42.1 | 23.8 | 65.9 | 0.0603 | 0.0427 | 0.0025 |  |  |  | 32.5 | 16.9 | 15.6 |  |  | 2.16e-08 | 3.3965e-09 |  |  |  | CU |  |  | 25 | 25.2
2009-03-31 | 関東地方整備局 | 荒川 | 荒川上流 | 右岸 | 44.4 | 荒右44.4k-No.1-B-1 | 天端 | B.No.11P10 | 10.15 | 10.47 | 4 |  | 2.546 |  |  | 0 | 0.4 | 36.1 | 63.5 | 99.6 | 0.0042 | 0.0027 |  |  |  |  | 78.8 | 38.8 | 40
2009-03-31 | 関東地方整備局 | 荒川 | 荒川上流 | 右岸 | 44.4 | 荒右44.4k-No.1-B-1 | 天端 | B.No.11P13 | 13.15 | 13.45 | 5 |  | 2.615 |  |  | 0 | 1.9 | 46.2 | 51.9 | 98.1 | 0.0069 | 0.0045 |  |  |  |  | 72.9 | 39.6 | 33.3
2009-03-31 | 関東地方整備局 | 荒川 | 荒川上流 | 右岸 | 44.4 | 荒右44.4k-No.1-B-1 | 天端 | B.No.11P12 | 12.15 | 12.45 | 5 |  | 2.631 |  |  | 0 | 12.5 | 55.6 | 31.9 | 87.5 | 0.0275 | 0.0178 |  |  |  |  | 46.1 | 29.6 | 16.5
2009-03-31 | 関東地方整備局 | 荒川 | 荒川上流 | 右岸 | 44.4 | 荒右44.4k-No.1-B-1 | 天端 | B.No.11P11 | 11.15 | 11.45 | 4 |  | 2.673 |  |  | 0 | 0.3 | 52.4 | 47.3 | 99.7 | 0.0088 | 0.0057 |  |  |  |  | 63.4 | 38 | 25.4
2009-03-31 | 関東地方整備局 | 荒川 | 荒川上流 | 右岸 | 44.4 | 荒右44.4k-No.1-B-1 | 天端 | B.No.11P18 | 23.15 | 23.45 | 7 |  | 2.679 |  |  | 0 | 47.4 | 28.3 | 24.3 | 52.6 | 0.099 | 0.0653 | 0.0015 |  |  |  | 39.7 | 25.4 | 14.3 |  |  |  | 1.0399e-09
2009-03-31 | 関東地方整備局 | 荒川 | 荒川上流 | 右岸 | 44.4 | 荒右44.4k-No.1-B-1 | 天端 | B.No.11P17 | 21.15 | 21.47 | 3 |  | 2.686 |  |  | 0 | 44 | 28.6 | 27.4 | 56 | 0.0931 | 0.0475 | 0.0024 |  |  |  | 46.2 | 24.9 | 21.3 |  |  |  | 3.0899e-09
2009-03-31 | 関東地方整備局 | 荒川 | 荒川上流 | 右岸 | 44.4 | 荒右44.4k-No.1-B-1 | 天端 | B.No.11P19 | 24.15 | 24.45 | 10 |  | 2.688 |  |  | 0 | 70.8 | 14.9 | 14.3 | 29.2 | 0.1948 | 0.1579 | 0.0181 | 0.002 | 97.4 | 16.2 | [6 empty] | 3.3346e-07 | 4e-08
2009-03-31 | 関東地方整備局 | 荒川 | 荒川上流 | 右岸 | 44.4 | 荒右44.4k-No.1-B-1 | 天端 | B.No.11P21 | 28.15 | 28.45 | 33 |  | 2.712 |  |  | 0 | 90.3 |  |  | 9.7 | 0.2479 | 0.2221 | 0.142 | 0.078 | 3.1782 | 1.51 | [6 empty] | 3.9432e-05 | 6.084e-05
2009-03-31 | 関東地方整備局 | 荒川 | 荒川上流 | 右岸 | 44.4 | 荒右44.4k-No.1-B-1 | 天端 | B.No.11P20 | 26.15 | 26.45 | 23 |  | 2.727 |  |  | 0 | 91.4 |  |  | 8.6 | 0.3007 | 0.2822 | 0.1853 | 0.0982 | 3.0621 | 1.91 | [6 empty] | 7.3058e-05 | 9.6432e-05
2009-03-31 | 関東地方整備局 | 荒川 | 荒川上流 | 右岸 | 44.4 | 荒右44.4k-No.1-B-1 | 天端 | B.No.11P16 | 19.15 | 19.45 | 15 |  | 2.73 |  |  | 0 | 81.1 | 12.1 | 6.8 | 18.9 | 0.1822 | 0.1601 | 0.0841 | 0.0156 | 11.6795 | 4.92 | [6 empty] | 1.1715e-05 | 2.4336e-06
2009-03-31 | 関東地方整備局 | 荒川 | 荒川上流 | 右岸 | 44.4 | 荒右44.4k-No.1-B-1 | 天端 | B.No.11P15 | 17.15 | 17.45 | 11 |  | 2.742 |  |  | 0 | 85.2 | 9.4 | 5.4 | 14.8 | 0.2065 | 0.1814 | 0.1094 | 0.0227 | 9.0969 | 3.92 | [6 empty] | 2.1548e-05 | 5.1529e-06
2009-03-31 | 関東地方整備局 | 荒川 | 荒川上流 | 右岸 | 44.4 | 荒右44.4k-No.1-B-1 | 天端 | B.No.11P14 | 15.15 | 15.45 | 9 |  | 2.747 |  |  | 0 | 70.4 | 18 | 11.6 | 29.6 | 0.1536 | 0.135 | 0.0244 | 0.0023 | 66.7826 | 17.3 | [6 empty] | 6.6617e-07 | 5.29e-08
2009-03-31 | 関東地方整備局 | 荒川 | 荒川上流 | 右岸 | 44.4 | 荒右44.4k-No.1-B-1 | 天端 | B.No.11P9 | 9.15 | 9.45 | 6 |  | 2.653 |  |  | 0 | 0.6 | 28.8 | 70.6 | 99.4 | 0.0032 | 0.002 |  |  |  |  | 61.8 | 33.9 | 27.9
2009-03-31 | 関東地方整備局 | 荒川 | 荒川上流 | 右岸 | 44.4 | 荒右44.4k-No.1-B-1 | 天端 | B.No.11P1 | 1.15 | 1.48 | 4 |  | 2.658 |  |  | 0 | 7.4 | 49.4 | 43.2 | 92.6 | 0.0151 | 0.009 |  |  |  |  | 51.2 | 28.8 | 22.4
2009-03-31 | 関東地方整備局 | 荒川 | 荒川上流 | 右岸 | 44.4 | 荒右44.4k-No.1-B-1 | 天端 | B.No.11P8 | 8.15 | 8.45 | 6 |  | 2.666 |  |  | 0 | 8.6 | 42.4 | 49 | 91.4 | 0.0118 | 0.0054 |  |  |  |  | 49.9 | 27.5 | 22.4
2009-03-31 | 関東地方整備局 | 荒川 | 荒川上流 | 右岸 | 44.4 | 荒右44.4k-No.1-B-1 | 天端 | B.No.11P7 | 7.15 | 7.45 | 9 |  | 2.686 |  |  | 0 | 9.9 | 42.3 | 47.8 | 90.1 | 0.0121 | 0.0061 |  |  |  |  | 51.6 | 26.5 | 25.1
2009-03-31 | 関東地方整備局 | 荒川 | 荒川上流 | 右岸 | 44.4 | 荒右44.4k-No.1-B-1 | 天端 | B.No.11P3 | 3.15 | 3.45 | 3 |  | 2.707 |  |  | 0 | 17.9 | 55.1 | 27 | 82.1 | 0.0313 | 0.0195 | 0.0025 |  |  |  | 35.7 | 22.6 | 13.1 |  |  |  | 3.3965e-09
2009-03-31 | 関東地方整備局 | 荒川 | 荒川上流 | 右岸 | 44.4 | 荒右44.4k-No.1-B-1 | 天端 | B.No.11P2 | 2.15 | 2.49 | 3 |  | 2.713 |  |  | 0 | 24.7 | 51.5 | 23.8 | 75.3 | 0.0499 | 0.0401 | 0.0026 |  |  |  | 31.1 | 21.2 | 9.9 |  |  |  | 3.7196e-09
2009-03-31 | 関東地方整備局 | 荒川 | 荒川上流 | 右岸 | 44.4 | 荒右44.4k-No.1-B-1 | 天端 | B.No.11P4 | 4.15 | 4.46 | 3 |  | 2.714 |  |  | 0 | 20.6 | 52.2 | 27.2 | 79.4 | 0.0364 | 0.0216 | 0.0018 |  |  |  | 34.3 | 21.3 | 13 |  |  |  | 1.5866e-09
2009-03-31 | 関東地方整備局 | 荒川 | 荒川上流 | 右岸 | 44.4 | 荒右44.4k-No.1-B-1 | 天端 | B.No.11P5 | 5.15 | 5.47 | 4 |  | 2.714 |  |  | 0 | 37.6 | 40.7 | 21.7 | 62.4 | 0.0681 | 0.0456 | 0.0042 |  |  |  | 29.5 | 20.2 | 9.3 |  |  |  | 1.13e-08
2009-03-31 | 関東地方整備局 | 荒川 | 荒川上流 | 右岸 | 44.4 | 荒右44.4k-No.1-B-1 | 天端 | B.No.11P6 | 6.15 | 6.45 | 5 |  | 2.728 |  |  | 0 | 5.3 | 51.8 | 42.9 | 94.7 | 0.0088 | 0.0065 |  |  |  |  | 41.5 | 24.9 | 16.6
2009-03-31 | 関東地方整備局 | 荒川 | 荒川上流 | 左岸 | 44.4 | No.8 B-1 | 天端 | B.No.8 B-1-P13 | 22.15 | 22.48 | 3 |  | 2.633 |  |  | 0 | 10.6 | 40.5 | 48.9 | 89.4 | 0.008 | 0.0053 |  |  |  |  | 66 | 34.2 | 31.8
2009-03-31 | 関東地方整備局 | 荒川 | 荒川上流 | 左岸 | 44.4 | No.8 B-1 | 天端 | B.No.8 B-1-P14 | 25.15 | 25.45 | 3 |  | 2.671 |  |  | 0 | 13.5 | 59.9 | 26.6 | 86.5 | 0.0155 | 0.012 | 0.003 |  |  |  | 98.9 | 56.3 | 42.6 |  |  |  | 5.1819e-09
2009-03-31 | 関東地方整備局 | 荒川 | 荒川上流 | 左岸 | 44.4 | No.8 B-1 | 天端 | B.No.8 B-1-P9 | 11.15 | 11.45 | 12 |  | 2.682 |  |  | 0.8 | 91.8 | 3.4 | 4 | 7.4 | 0.3753 | 0.3327 | 0.2576 | 0.1427 | 2.63 | 1.24 | [6 empty] | 0.00015673 | 0.00020363
2009-03-31 | 関東地方整備局 | 荒川 | 荒川上流 | 左岸 | 44.4 | No.8 B-1 | 天端 | B.No.8 B-1-P8 | 8.15 | 8.4 | 6 |  | 2.686 |  |  | 0 | 62.1 | 26.5 | 11.4 | 37.9 | 0.1044 | 0.0909 | 0.0258 | 0.0034 | 30.7059 | 9.44 | [6 empty] | 7.5809e-07 | 1.156e-07
2009-03-31 | 関東地方整備局 | 荒川 | 荒川上流 | 左岸 | 44.4 | No.8 B-1 | 天端 | B.No.8 B-1-P12 | 20.15 | 20.45 | 21 |  | 2.714 |  |  | 0 | 91.4 | 5.2 | 3.4 | 8.6 | 0.2757 | 0.2369 | 0.1281 | 0.0868 | 3.1763 | 1.12 | [6 empty] | 3.1059e-05 | 7.5342e-05
2009-03-31 | 関東地方整備局 | 荒川 | 荒川上流 | 左岸 | 44.4 | No.8 B-1 | 天端 | B.No.8 B-1-P15 | 28.15 | 28.45 | 13 |  | 2.717 |  |  | 0 | 59 | 32.2 | 8.8 | 41 | 0.1208 | 0.0961 | 0.0351 | 0.0077 | 15.6883 | 3.63 | [6 empty] | 1.547e-06 | 5.929e-07
2009-03-31 | 関東地方整備局 | 荒川 | 荒川上流 | 左岸 | 44.4 | No.8 B-1 | 天端 | B.No.8 B-1-P10 | 14.15 | 14.45 | 22 |  | 2.72 |  |  | 0.9 | 92 | 3.3 | 3.8 | 7.1 | 0.5019 | 0.4504 | 0.2681 | 0.1531 | 3.2782 | 1.5 | [6 empty] | 0.00017193 | 0.0002344
2009-03-31 | 関東地方整備局 | 荒川 | 荒川上流 | 左岸 | 44.4 | No.8 B-1 | 天端 | B.No.8 B-1-P11 | 17.15 | 17.45 | 27 |  | 2.778 |  |  | 1.2 | 91.7 | 3.4 | 3.7 | 7.1 | 0.3561 | 0.3178 | 0.2027 | 0.129 | 2.7605 | 1.31 | [6 empty] | 8.9946e-05 | 0.00016641
2009-03-31 | 関東地方整備局 | 荒川 | 荒川上流 | 左岸 | 44.4 | No.8 B-1 | 天端 | B.No.8 B-1-P2 | 2.15 | 2.45 | 2 |  | 2.615 |  |  | 0 | 5.9 | 37.3 | 56.8 | 94.1 | 0.0063 | 0.0028 |  |  |  |  | 76.8 | 37.5 | 39.3
2009-03-31 | 関東地方整備局 | 荒川 | 荒川上流 | 左岸 | 44.4 | No.8 B-1 | 天端 | B.No.8 B-1-P3 | 3.15 | 3.45 | 1 |  | 2.619 |  |  | 0 | 1.7 | 42.9 | 55.4 | 98.3 | 0.0062 | 0.0039 |  |  |  |  | 89.2 | 45.8 | 43.4
2009-03-31 | 関東地方整備局 | 荒川 | 荒川上流 | 左岸 | 44.4 | No.8 B-1 | 天端 | B.No.8 B-1-P7 | 7.15 | 7.4 | 2 |  | 2.68 |  |  | 0 | 35.4 | 45.4 | 19.2 | 64.6 | 0.0636 | 0.0401 | 0.0057 |  |  |  | 38.4 | 27.6 | 10.8 |  |  |  | 2.2928e-08
2009-03-31 | 関東地方整備局 | 荒川 | 荒川上流 | 左岸 | 44.4 | No.8 B-1 | 天端 | B.No.8 B-1-P6 | 6.15 | 6.45 | 3 |  | 2.68 |  |  | 0 | 38.5 | 37.3 | 24.2 | 61.5 | 0.0719 | 0.049 | 0.0011 |  |  |  | 36.7 | 26.7 | 10 |  |  |  | 5.0688e-10
2009-03-31 | 関東地方整備局 | 荒川 | 荒川上流 | 左岸 | 44.4 | No.8 B-1 | 天端 | B.No.8 B-1-P5 | 5.15 | 5.47 | 5 |  | 2.696 |  |  | 0 | 8.1 | 43.1 | 48.8 | 91.9 | 0.0087 | 0.0053 |  |  |  |  | 58.8 | 30.7 | 28.1
2009-03-31 | 関東地方整備局 | 荒川 | 荒川上流 | 左岸 | 44.4 | No.8 B-1 | 天端 | B.No.8 B-1-P1 | 1.15 | 1.46 | 5 |  | 2.707 |  |  | 0.7 | 2.9 | 40.3 | 56.1 | 96.4 | 0.0061 | 0.0035 |  |  |  |  | 59.4 | 29 | 30.4
2009-03-31 | 関東地方整備局 | 荒川 | 荒川上流 | 左岸 | 44.4 | No.8 B-1 | 天端 | B.No.8 B-1-P4 | 4.15 | 4.48 | 3 |  | 2.717 |  |  | 0 | 8 | 36.5 | 55.5 | 92 | 0.006 | 0.004 |  |  |  |  | 61.2 | 30.4 | 30.8
2009-03-31 | 関東地方整備局 | 荒川 | 荒川上流 | 左岸 | 44.4 | No.8 B-2 | 裏のり | B.No.8 B-2-P8 | 23.15 | 23.45 | 5 |  | 2.565 |  |  | 0 | 11.3 | 59.5 | 29.2 | 88.7 | 0.0187 | 0.014 |  |  |  |  | 116 | 70.7 | 45.3
2009-03-31 | 関東地方整備局 | 荒川 | 荒川上流 | 左岸 | 44.4 | No.8 B-2 | 裏のり | B.No.8 B-2-P7 | 20.15 | 20.45 | 4 |  | 2.662 |  |  | 0 | 0.6 | 60.2 | 39.2 | 99.4 | 0.0112 | 0.0083 |  |  |  |  | 66.2 | 37.7 | 28.5
2009-03-31 | 関東地方整備局 | 荒川 | 荒川上流 | 左岸 | 44.4 | No.8 B-2 | 裏のり | B.No.8 B-2-4 | 8 | 9 |  | 1.864 | 2.721 | 0.954 | 0.44435 | 0.6 | 89.4 | 6.6 | 3.4 | 10 | 0.2907 | 0.2634 | 0.1649 | 0.075 | 3.876 | 1.91 | [6 empty] | 5.5757e-05 | 5.625e-05 |  | 5.1179e-05 | CU |  |  | 22.3 | 36.1
2009-03-31 | 関東地方整備局 | 荒川 | 荒川上流 | 左岸 | 44.4 | No.8 B-2 | 裏のり | B.No.8 B-2-P6 | 17.15 | 17.45 | 30 |  | 2.725 |  |  | 1.6 | 90.3 | 5.8 | 2.3 | 8.1 | 0.3048 | 0.2765 | 0.1819 | 0.1028 | 2.965 | 1.53 | [6 empty] | 6.9989e-05 | 0.00010568
2009-03-31 | 関東地方整備局 | 荒川 | 荒川上流 | 左岸 | 44.4 | No.8 B-2 | 裏のり | B.No.8 B-2-P5 | 14.15 | 14.45 | 38 |  | 2.728 |  |  | 3.4 | 91.7 | 3.2 | 1.7 | 4.9 | 0.5018 | 0.4483 | 0.2781 | 0.1948 | 2.576 | 1.18 | [6 empty] | 0.00018716 | 0.00037947
2009-03-31 | 関東地方整備局 | 荒川 | 荒川上流 | 左岸 | 44.4 | No.8 B-2 | 裏のり | B.No.8 B-2-P3 | 6.15 | 6.45 | 19 |  | 2.733 |  |  | 0.5 | 86.5 | 9.5 | 3.5 | 13 | 0.4444 | 0.3834 | 0.1706 | 0.0542 | 8.1993 | 2.76 | [6 empty] | 6.0325e-05 | 2.9376e-05
2009-03-31 | 関東地方整備局 | 荒川 | 荒川上流 | 左岸 | 44.4 | No.8 B-2 | 裏のり | B.No.8 B-2-P4 | 11.15 | 11.45 | 29 |  | 2.737 |  |  | 0 | 90 | 6.2 | 3.8 | 10 | 0.349 | 0.3006 | 0.1547 | 0.075 | 4.6533 | 1.67 | [6 empty] | 4.8089e-05 | 5.625e-05
2009-03-31 | 関東地方整備局 | 荒川 | 荒川上流 | 左岸 | 44.4 | No.8 B-2 | 裏のり |  | 6.1 | 6.6 | 19 | [19 empty] | 5.04e-05
2009-03-31 | 関東地方整備局 | 荒川 | 荒川上流 | 左岸 | 44.4 | No.8 B-2 | 裏のり | B.No.8 B-2-P1 | 2.15 | 2.51 | 5 |  | 2.648 |  |  | 0 | 0.5 | 31.8 | 67.7 | 99.5 | 0.004 | 0.0027 |  |  |  |  | 70.5 | 35.1 | 35.4
2009-03-31 | 関東地方整備局 | 荒川 | 荒川上流 | 左岸 | 44.4 | No.8 B-2 | 裏のり | B.No.8 B-2-1 | 1 | 1.53 |  | 1.854 | 2.668 | 0.923 | 0.40891 | 0 | 10.6 | 51.8 | 37.6 | 89.4 | 0.207 | 0.133 |  |  |  |  | 45.9 | 25.1 | 20.8 | [7 empty] | UU | [8 empty] | 43.8 | 10.1
2009-03-31 | 関東地方整備局 | 荒川 | 荒川上流 | 左岸 | 44.4 | No.8 B-2 | 裏のり | B.No.8 B-2-2 | 4 | 4.85 |  | 1.871 | 2.677 | 0.884 | 0.36667 | 0 | 14.1 | 60.2 | 25.7 | 85.9 | 0.0294 | 0.0214 | 0.0022 |  |  |  | 41.3 | 27.7 | 13.6 |  |  |  | 2.5258e-09
2009-03-31 | 関東地方整備局 | 荒川 | 荒川上流 | 左岸 | 44.4 | No.8 B-2 | 裏のり | B.No.8 B-2-P2 | 3.15 | 3.46 | 9 |  | 2.678 |  |  | 0 | 2.4 | 46.4 | 51.2 | 97.6 | 0.0067 | 0.0048 |  |  |  |  | 61.6 | 29.1 | 32.5
2009-03-31 | 関東地方整備局 | 荒川 | 荒川上流 | 左岸 | 44.4 | No.8 B-2 | 裏のり | B.No.8 B-2-3 | 5 | 5.85 |  | 1.743 | 2.699 | 1.264 | 0.892 | 0 | 18.7 | 56.7 | 24.6 | 81.3 | 0.0368 | 0.0267 | 0.0029 |  |  |  | 46.3 | 30.6 | 15.7 |  |  |  | 4.7904e-09 |  |  |  | UU | [8 empty] | 35.3 | 5.9
2009-03-31 | 関東地方整備局 | 荒川 | 荒川上流 | 左岸 | 45.2 | 荒-13 | 裏のり | B.荒13（T-1) | 3.13 | 3.6 |  | 1.787 | 2.703 | 1.079 | 0.60424 | 0 | 8 | 30 | 62 | 92 | 0.0043 | 0.0021 |  |  |  |  | 61.9 | 29.9 | 32 | [7 empty] | UU | [8 empty] | 46 | 10.2
2009-03-31 | 関東地方整備局 | 荒川 | 荒川上流 | 左岸 | 46 | 1-32（左岸・46km000m） | 天端 | B.32P-1 | 10.15 | 10.45 | 3 |  | 2.702 |  |  | 0 | 50 | 28 | 22 | 50 |  | 0.0751 | 0.00403 | [9 empty] | 1.0268e-08
2009-03-31 | 関東地方整備局 | 荒川 | 荒川上流 | 左岸 | 46 | 1-32（左岸・46km000m） | 天端 | B.32P-2 | 13.15 | 13.45 | 28 |  | 2.723 |  |  | 0 | 93 |  |  | 7 |  | 0.319 | 0.228 |  |  | 1.25 | [6 empty] | 0.00011812
2009-03-31 | 関東地方整備局 | 荒川 | 荒川上流 | 左岸 | 46 | 1-32（左岸・46km000m） | 天端 | B.32P-3 | 18.15 | 18.45 | 8 |  | 2.746 |  |  | 0 | 69 | 18 | 13 | 31 |  | 0.135 | 0.0142 |  |  | 16.2 | [6 empty] | 1.9004e-07
2009-03-31 | 関東地方整備局 | 荒川 | 荒川上流 | 左岸 | 46 | No.10 B-1 | 裏のり | B.No.10 B-1-3 | 7.2 | 7.95 |  | 1.383 | 2.56 | 2.386 | 4.0117 | 1.7 | 19.8 | 39.7 | 38.8 | 78.5 | 0.0141 | 0.0087 |  |  |  |  | 113.4 | 59.9 | 53.5
2009-03-31 | 関東地方整備局 | 荒川 | 荒川上流 | 左岸 | 46 | No.10 B-1 | 裏のり | B.No.10 B-1-P9 | 24.15 | 24.48 | 5 |  | 2.675 |  |  | 0 | 12.1 | 48.2 | 39.7 | 87.9 | 0.0186 | 0.0103 |  |  |  |  | 71 | 39.7 | 31.3
2009-03-31 | 関東地方整備局 | 荒川 | 荒川上流 | 左岸 | 46 | No.10 B-1 | 裏のり | B.No.10 B-1-P6 | 16.15 | 16.45 | 29 |  | 2.709 |  |  | 4.9 | 86.5 | 4.8 | 3.8 | 8.6 | 0.4476 | 0.3955 | 0.2407 | 0.098 | 4.5673 | 2.07 | [6 empty] | 0.00013393 | 9.604e-05
2009-03-31 | 関東地方整備局 | 荒川 | 荒川上流 | 左岸 | 46 | No.10 B-1 | 裏のり | B.No.10 B-1-P8 | 21.15 | 21.45 | 5 |  | 2.71 |  |  | 0 | 55.7 | 26.1 | 18.2 | 44.3 | 0.1477 | 0.1162 | 0.0075 |  |  |  | 42.7 | 29.2 | 13.5 |  |  |  | 4.3303e-08
2009-03-31 | 関東地方整備局 | 荒川 | 荒川上流 | 左岸 | 46 | No.10 B-1 | 裏のり | B.No.10 B-1-P5 | 13.15 | 13.45 | 31 |  | 2.717 |  |  | 3.1 | 86.8 | 5 | 5.1 | 10.1 | 0.4672 | 0.3966 | 0.217 | 0.0723 | 6.462 | 2.32 | [6 empty] | 0.00010534 | 5.2273e-05
2009-03-31 | 関東地方整備局 | 荒川 | 荒川上流 | 左岸 | 46 | No.10 B-1 | 裏のり | B.No.10 B-1-P7 | 19.15 | 19.45 | 17 |  | 2.728 |  |  | 0 | 71.5 | 17.4 | 11.1 | 28.5 | 0.1614 | 0.1382 | 0.0288 | 0.0028 | 57.6429 | 15.17 | [6 empty] | 9.7817e-07 | 7.84e-08
2009-03-31 | 関東地方整備局 | 荒川 | 荒川上流 | 左岸 | 46 | No.10 B-1 | 裏のり | B.No.10 B-1-P4 | 10.15 | 10.45 | 30 |  | 2.737 |  |  | 0.5 | 90.4 | 5 | 4.1 | 9.1 | 0.3778 | 0.3406 | 0.2021 | 0.0925 | 4.0843 | 2.08 | [6 empty] | 8.933e-05 | 8.5562e-05
2009-03-31 | 関東地方整備局 | 荒川 | 荒川上流 | 左岸 | 46 | No.10 B-1 | 裏のり | B.No.10 B-1-P10 | 26.15 | 26.45 | 18 |  | 2.768 |  |  | 0 | 84 | 7.1 | 8.9 | 16 | 0.3173 | 0.2805 | 0.1382 | 0.0084 | 37.7738 | 15.19 | [6 empty] | 3.703e-05 | 7.056e-07
2009-03-31 | 関東地方整備局 | 荒川 | 荒川上流 | 左岸 | 46 | No.10 B-2 | 裏のり |  | 3.7 | 4.2 | 8 | [19 empty] | 2.13e-05
2009-03-31 | 関東地方整備局 | 荒川 | 荒川上流 | 左岸 | 46 | No.10 B-3 | 裏のり |  | 10 | 10.5 | 30 | [19 empty] | 3.56e-05
2009-03-31 | 関東地方整備局 | 荒川 | 荒川上流 | 左岸 | 46 | No.10 B-1 | 裏のり | B.No.10 B-1-P3 | 5.15 | 5.47 | 9 |  | 2.714 |  |  | 0 | 3.4 | 38.4 | 58.2 | 96.6 | 0.0053 | 0.0036 |  |  |  |  | 60.5 | 32.1 | 28.4
2009-03-31 | 関東地方整備局 | 荒川 | 荒川上流 | 左岸 | 46 | No.10 B-1 | 裏のり | B.No.10 B-1-1 | 2 | 2.75 |  | 1.815 | 2.715 | 1.101 | 0.63524 | 0 | 14.3 | 52.3 | 33.4 | 85.7 | 0.0165 | 0.0113 | 0.0018 |  |  |  | 43.2 | 24.8 | 18.4 |  |  |  | 1.5866e-09 |  |  |  | UU | [8 empty] | 16.6 | 5.7
2009-03-31 | 関東地方整備局 | 荒川 | 荒川上流 | 左岸 | 46 | No.10 B-1 | 裏のり | B.No.10 B-1-P1 | 1.15 | 1.45 | 3 |  | 2.716 |  |  | 0 | 18.4 | 54.5 | 27.1 | 81.6 | 0.0237 | 0.0162 | 0.0023 |  |  |  | 40.5 | 23.4 | 17.1 |  |  |  | 2.7998e-09
2009-03-31 | 関東地方整備局 | 荒川 | 荒川上流 | 左岸 | 46 | No.10 B-1 | 裏のり | B.No.10 B-1-P2 | 3.15 | 3.45 | 5 |  | 2.719 |  |  | 1 | 40.7 | 40.4 | 17.9 | 58.3 | 0.0824 | 0.0489 | 0.0064 |  |  |  | 29.9 | 19.9 | 10 |  |  |  | 2.9986e-08
2009-03-31 | 関東地方整備局 | 荒川 | 荒川上流 | 左岸 | 46.4 | No.11 B-1 | 天端 | B.No.11 B-1-P10 | 12.15 | 12.46 | 5 |  | 2.479 |  |  | 0 | 0.7 | 31.9 | 67.4 | 99.3 | 0.0039 | 0.0027 |  |  |  |  | 112.6 | 54.9 | 57.7
2009-03-31 | 関東地方整備局 | 荒川 | 荒川上流 | 左岸 | 46.4 | No.11 B-1 | 天端 | B.No.11 B-1-P17 | 26.15 | 26.48 | 3 |  | 2.628 |  |  | 0 | 7.5 | 34.1 | 58.4 | 92.5 | 0.0055 | 0.003 |  |  |  |  | 80.3 | 35 | 45.3
2009-03-31 | 関東地方整備局 | 荒川 | 荒川上流 | 左岸 | 46.4 | No.11 B-1 | 天端 | B.No.11 B-1-P11 | 15.15 | 15.5 | 7 |  | 2.629 |  |  | 0 | 23.7 | 55.8 | 20.5 | 76.3 | 0.0466 | 0.0326 | 0.0046 |  |  |  | 48.3 | 28.5 | 19.8 |  |  |  | 1.3951e-08
2009-03-31 | 関東地方整備局 | 荒川 | 荒川上流 | 左岸 | 46.4 | No.11 B-1 | 天端 | B.No.11 B-1-P16 | 23.15 | 23.5 | 2 |  | 2.658 |  |  | 0 | 10 | 50 | 40 | 90 | 0.0149 | 0.0095 |  |  |  |  | 69.5 | 36.8 | 32.7
2009-03-31 | 関東地方整備局 | 荒川 | 荒川上流 | 左岸 | 46.4 | No.11 B-1 | 天端 | B.No.11 B-1-P14 | 20.15 | 20.4 | 5 |  | 2.665 |  |  | 0 | 30.4 | 39.8 | 29.8 | 69.6 | 0.0412 | 0.0222 |  |  |  |  | 59.4 | 31.1 | 28.3
2009-03-31 | 関東地方整備局 | 荒川 | 荒川上流 | 左岸 | 46.4 | No.11 B-1 | 天端 | B.No.11 B-1-P13 | 17.15 | 17.45 | 6 |  | 2.672 |  |  | 0 | 18 | 55.8 | 26.2 | 82 | 0.0308 | 0.0205 | 0.0016 |  |  |  | 46.6 | 31.6 | 15 |  |  |  | 1.2077e-09
2009-03-31 | 関東地方整備局 | 荒川 | 荒川上流 | 左岸 | 46.4 | No.11 B-1 | 天端 | B.No.11 B-1-P12 | 16.15 | 16.45 | 10 |  | 2.675 |  |  | 0 | 73 | 13.6 | 13.4 | 27 | 0.3117 | 0.2634 | 0.0177 | 0.0017 | 183.3529 | 22.26 | [6 empty] | 3.1663e-07 | 2.89e-08
2009-03-31 | 関東地方整備局 | 荒川 | 荒川上流 | 左岸 | 46.4 | No.11 B-1 | 天端 | B.No.11 B-1-P9 | 9.15 | 9.46 | 4 |  | 2.683 |  |  | 0 | 0.5 | 29.3 | 70.2 | 99.5 | 0.0033 | 0.0021 |  |  |  |  | 60 | 28.4 | 31.6
2009-03-31 | 関東地方整備局 | 荒川 | 荒川上流 | 左岸 | 46.4 | No.11 B-1 | 天端 | B.No.11 B-1-P18 | 27.15 | 27.45 | 13 |  | 2.706 |  |  | 0 | 58.4 | 26.9 | 14.7 | 41.6 | 0.1587 | 0.12 | 0.009 | 0.0012 | 132.25 | 3.69 | [6 empty] | 6.6066e-08 | 1.44e-08
2009-03-31 | 関東地方整備局 | 荒川 | 荒川上流 | 左岸 | 46.4 | No.11 B-1 | 天端 | B.No.11 B-1-P15 | 21.15 | 21.45 | 12 |  | 2.709 |  |  | 0 | 82.5 | 9.3 | 8.2 | 17.5 | 0.1834 | 0.1633 | 0.0994 | 0.0106 | 17.3019 | 8.15 | [6 empty] | 1.7256e-05 | 1.1236e-06
2009-03-31 | 関東地方整備局 | 荒川 | 荒川上流 | 左岸 | 46.4 | No.11 B-1 | 天端 | B.No.11 B-1-P19 | 29.15 | 29.4 | 50 |  | 2.711 |  |  | 55.8 | 34.1 | 5.6 | 4.5 | 10.1 | 4.842 | 2.9165 | 0.3032 | 0.0716 | 67.6257 | 1.12 | [6 empty] | 0.00022865 | 5.1266e-05
2009-03-31 | 関東地方整備局 | 荒川 | 荒川上流 | 左岸 | 46.4 | No.11 B-1 | 天端 | B.No.11 B-1-P5 | 5.15 | 5.49 | 4 |  | 2.66 |  |  | 0 | 5.5 | 26.9 | 67.6 | 94.5 | 0.0029 | 0.0017 |  |  |  |  | 61.7 | 28.3 | 33.4
2009-03-31 | 関東地方整備局 | 荒川 | 荒川上流 | 左岸 | 46.4 | No.11 B-1 | 天端 | B.No.11 B-1-P4 | 4.15 | 4.47 | 5 |  | 2.661 |  |  | 0 | 9.2 | 61.3 | 29.5 | 90.8 | 0.0248 | 0.0178 |  |  |  |  | 40.3 | 27.4 | 12.9
2009-03-31 | 関東地方整備局 | 荒川 | 荒川上流 | 左岸 | 46.4 | No.11 B-1 | 天端 | B.No.11 B-1-P8 | 8.15 | 8.47 | 7 |  | 2.678 |  |  | 0 | 7.3 | 35.1 | 57.6 | 92.7 | 0.0055 | 0.0037 |  |  |  |  | 53.8 | 27.1 | 26.7
2009-03-31 | 関東地方整備局 | 荒川 | 荒川上流 | 左岸 | 46.4 | No.11 B-1 | 天端 | B.No.11 B-1-P6 | 6.15 | 6.46 | 11 |  | 2.686 |  |  | 0 | 0.8 | 24.7 | 74.5 | 99.2 | 0.0031 | 0.002 |  |  |  |  | 64.3 | 30.3 | 34
2009-03-31 | 関東地方整備局 | 荒川 | 荒川上流 | 左岸 | 46.4 | No.11 B-1 | 天端 | B.No.11 B-1-P7 | 7.15 | 7.45 | 7 |  | 2.694 |  |  | 0 | 2.4 | 33.7 | 63.9 | 97.6 | 0.0044 | 0.0031 |  |  |  |  | 73.2 | 37.3 | 35.9
2009-03-31 | 関東地方整備局 | 荒川 | 荒川上流 | 左岸 | 46.4 | No.11 B-1 | 天端 | B.No.11 B-1-P2 | 2.15 | 2.48 | 4 |  | 2.698 |  |  | 0 | 48.2 | 30.5 | 21.3 | 51.8 | 0.1021 | 0.069 | 0.0041 |  |  |  | 26.5 | 19.7 | 6.8 |  |  |  | 1.0686e-08
2009-03-31 | 関東地方整備局 | 荒川 | 荒川上流 | 左岸 | 46.4 | No.11 B-1 | 天端 | B.No.11 B-1-P1 | 1.15 | 1.47 | 4 |  | 2.699 |  |  | 0 | 34.6 | 38.3 | 27.1 | 65.4 | 0.519 | 0.286 | 0.0017 |  |  |  | 29.4 | 19.8 | 9.6 |  |  |  | 1.3898e-09
2009-03-31 | 関東地方整備局 | 荒川 | 荒川上流 | 左岸 | 46.4 | No.11 B-1 | 天端 | B.No.11 B-1-P3 | 3.15 | 3.48 | 4 |  | 2.702 |  |  | 0 | 48.2 | 30.4 | 21.4 | 51.8 | 0.1012 | 0.0683 | 0.0043 |  |  |  | 27.2 | 18.3 | 8.9 |  |  |  | 1.1933e-08
2009-03-31 | 関東地方整備局 | 荒川 | 荒川上流 | 左岸 | 46.4 | No.11 B-2 | 裏のり | B.No.11 B-2-P8 | 20.15 | 20.47 | 3 |  | 2.521 |  |  | 0 | 16.9 | 60.7 | 22.4 | 83.1 | 0.0184 | 0.0145 | 0.0035 |  |  |  | 100.9 | 61.6 | 39.3 |  |  |  | 7.4064e-09
2009-03-31 | 関東地方整備局 | 荒川 | 荒川上流 | 左岸 | 46.4 | No.11 B-2 | 裏のり | B.No.11 B-2-P3 | 7.15 | 7.51 | 3 |  | 2.527 |  |  | 0 | 0.9 | 35.7 | 63.4 | 99.1 | 0.0045 | 0.0032 |  |  |  |  | 115.5 | 59.3 | 56.2
2009-03-31 | 関東地方整備局 | 荒川 | 荒川上流 | 左岸 | 46.4 | No.11 B-2 | 裏のり | B.No.11 B-2-P9 | 22.15 | 22.49 | 4 |  | 2.677 |  |  | 0 | 3.5 | 45.6 | 50.9 | 96.5 | 0.0071 | 0.0048 |  |  |  |  | 75.8 | 35.2 | 40.6
2009-03-31 | 関東地方整備局 | 荒川 | 荒川上流 | 左岸 | 46.4 | No.11 B-2 | 裏のり | B.No.11 B-2-P4 | 10.35 | 10.47 | 5 |  | 2.693 |  |  | 0 | 21.9 | 58.3 | 19.8 | 78.1 | 0.0378 | 0.026 | 0.0051 |  |  |  | 37.7 | 27.3 | 10.4 |  |  |  | 1.7719e-08
2009-03-31 | 関東地方整備局 | 荒川 | 荒川上流 | 左岸 | 46.4 | No.11 B-2 | 裏のり | B.No.11 B-2-2 | 4 | 5.1 |  | 1.802 | 2.696 | 1.074 | 0.59732 | 0 | 14.3 | 58.4 | 27.3 | 85.7 | 0.0325 | 0.0205 |  |  |  |  | 48.9 | 28.6 | 20.3 | [7 empty] | UU | [8 empty] | 39.2 | 10.6
2009-03-31 | 関東地方整備局 | 荒川 | 荒川上流 | 左岸 | 46.4 | No.11 B-2 | 裏のり | B.No.11 B-2-P6 | 15.15 | 15.46 | 4 |  | 2.699 |  |  | 0 | 36.8 | 39.2 | 24 | 63.2 | 0.0602 | 0.0327 | 0.0019 |  |  |  | 42 | 29.3 | 12.7 |  |  |  | 1.7983e-09
2009-03-31 | 関東地方整備局 | 荒川 | 荒川上流 | 左岸 | 46.4 | No.11 B-2 | 裏のり | B.No.11 B-2-P7 | 17.15 | 17.45 | 13 |  | 2.732 |  |  | 0 | 91.8 | 4.9 | 3.3 | 8.2 | 0.2328 | 0.2072 | 0.1398 | 0.0943 | 2.4687 | 1.2 | [6 empty] | 3.8031e-05 | 8.8925e-05
2009-03-31 | 関東地方整備局 | 荒川 | 荒川上流 | 左岸 | 46.4 | No.11 B-2 | 裏のり | B.No.11 B-2-P5 | 13.15 | 13.45 | 16 |  | 2.733 |  |  | 0.5 | 94 | 3.6 | 1.9 | 5.5 | 0.414 | 0.3745 | 0.2639 | 0.1748 | 2.3684 | 1.28 | [6 empty] | 0.00016576 | 0.00030555
2009-03-31 | 関東地方整備局 | 荒川 | 荒川上流 | 左岸 | 46.4 | No.11 B-2 | 裏のり | B.No.11 B-2-P10 | 24.15 | 24.45 | 26 |  | 2.894 |  |  | 0 | 93.2 | 4.5 | 2.3 | 6.8 | 0.2668 | 0.2383 | 0.1388 | 0.0962 | 2.7734 | 1.2 | [6 empty] | 3.7404e-05 | 9.2544e-05
2009-03-31 | 関東地方整備局 | 荒川 | 荒川上流 | 左岸 | 46.4 | No.11 B-2 | 裏のり |  | 13 | 13.5 | 16 | [19 empty] | 5.29e-05
2009-03-31 | 関東地方整備局 | 荒川 | 荒川上流 | 左岸 | 46.4 | No.11 B-2 | 裏のり | B.No.11 B-2-P1 | 2.15 | 2.47 | 6 |  | 2.686 |  |  | 0 | 2.3 | 42.5 | 55.2 | 97.7 | 0.0063 | 0.0037 |  |  |  |  | 70 | 36 | 34
2009-03-31 | 関東地方整備局 | 荒川 | 荒川上流 | 左岸 | 46.4 | No.11 B-2 | 裏のり | B.No.11 B-2-1 | 1 | 2 |  | 1.78 | 2.699 | 0.956 | 0.44669 | 0 | 9.4 | 30.5 | 60.1 | 90.6 | 0.005 | 0.003 |  |  |  |  | 56.1 | 30 | 26.1 | [7 empty] | UU | [8 empty] | 91.8 | 10.5
2009-03-31 | 関東地方整備局 | 荒川 | 荒川上流 | 左岸 | 46.4 | No.11 B-2 | 裏のり | B.No.11 B-2-P2 | 3.15 | 3.47 | 6 |  | 2.71 |  |  | 0 | 1.1 | 33.9 | 65 | 98.9 | 0.0041 | 0.0023 |  |  |  |  | 62.8 | 33 | 29.8
2009-03-31 | 関東地方整備局 | 荒川 | 荒川上流 | 左岸 | 46.8 | No.20 B-1 | 高水敷 | B.No.20 B-1-P4 | 6.15 | 6.48 | 6 |  | 2.592 |  |  | 0 | 0.7 | 67.9 | 31.4 | 99.3 | 0.0174 | 0.0128 | 0.0014 |  |  |  | 47.9 | 35.8 | 12.1 |  |  |  | 8.863e-10
2009-03-31 | 関東地方整備局 | 荒川 | 荒川上流 | 左岸 | 46.8 | No.20 B-1 | 高水敷 | B.No.20 B-1-P5 | 9.15 | 9.5 | 4 |  | 2.64 |  |  | 0 | 16.3 | 56.9 | 26.8 | 83.7 | 0.0292 | 0.0184 | 0.0022 |  |  |  | 43.2 | 28.6 | 14.6 |  |  |  | 2.5258e-09
2009-03-31 | 関東地方整備局 | 荒川 | 荒川上流 | 左岸 | 46.8 | No.20 B-1 | 高水敷 | B.No.20 B-1-P6 | 10.15 | 10.45 | 31 |  | 2.64 |  |  | 0 | 86.8 | 7.9 | 5.3 | 13.2 | 0.2392 | 0.2108 | 0.1522 | 0.0302 | 7.9205 | 3.21 | [6 empty] | 4.6308e-05 | 9.1204e-06
2009-03-31 | 関東地方整備局 | 荒川 | 荒川上流 | 左岸 | 46.8 | No.20 B-1 | 高水敷 | B.No.20 B-1-P2 | 4.15 | 4.45 | 1 |  | 2.653 |  |  | 0 | 0.7 | 59.2 | 40.1 | 99.3 | 0.0112 | 0.0078 |  |  |  |  | 58.1 | 36.7 | 21.4
2009-03-31 | 関東地方整備局 | 荒川 | 荒川上流 | 左岸 | 46.8 | No.20 B-1 | 高水敷 | B.No.20 B-1-P1 | 1.15 | 1.46 | 3 |  | 2.693 |  |  | 0 | 3.5 | 31.3 | 65.2 | 96.5 | 0.0036 | 0.0021 |  |  |  |  | 85.9 | 38.6 | 47.3
2009-03-31 | 関東地方整備局 | 荒川 | 荒川上流 | 左岸 | 46.8 | No.20 B-1 | 高水敷 | B.No.20 B-1-P3 | 5.15 | 5.45 | 14 |  | 2.724 |  |  | 0 | 70 | 22.3 | 7.7 | 30 | 0.1303 | 0.1143 | 0.0335 | 0.0103 | 12.6505 | 4.19 | [6 empty] | 1.3884e-06 | 1.0609e-06
2009-03-31 | 関東地方整備局 | 荒川 | 荒川上流 | 左岸 | 46.8 | No.20 B-1 | 高水敷 |  | 5.05 | 5.55 | 14 | [19 empty] | 2.42e-05
2009-03-31 | 関東地方整備局 | 荒川 | 荒川上流 | 左岸 | 47.2 | No.12 B-1 | 天端 | B.No.12 B-1-P14 | 24.15 | 24.45 | 3 |  | 2.343 |  |  | 0 | 4.7 | 33 | 62.3 | 95.3 | 0.0044 | 0.0026 |  |  |  |  | 132.5 | 74.5 | 58
2009-03-31 | 関東地方整備局 | 荒川 | 荒川上流 | 左岸 | 47.2 | No.12 B-1 | 天端 | B.No.12 B-1-P9 | 12.15 | 12.45 | 4 |  | 2.598 |  |  | 0 | 1.3 | 67.5 | 31.2 | 98.7 | 0.0157 | 0.0118 |  |  |  |  | 64.2 | 36.9 | 27.3
2009-03-31 | 関東地方整備局 | 荒川 | 荒川上流 | 左岸 | 47.2 | No.12 B-1 | 天端 | B.No.12 B-1-P10 | 15.3 | 15.5 | 4 |  | 2.622 |  |  | 0 | 16.2 | 49.2 | 34.6 | 83.8 | 0.0208 | 0.0133 |  |  |  |  | 61.4 | 34.3 | 27.1
2009-03-31 | 関東地方整備局 | 荒川 | 荒川上流 | 左岸 | 47.2 | No.12 B-1 | 天端 | B.No.12 B-1-P8 | 9.15 | 9.48 | 5 |  | 2.658 |  |  | 0 | 18.5 | 41.9 | 39.6 | 81.5 | 0.0148 | 0.0083 |  |  |  |  | 58.5 | 32.6 | 25.9
2009-03-31 | 関東地方整備局 | 荒川 | 荒川上流 | 左岸 | 47.2 | No.12 B-1 | 天端 | B.No.12 B-1-P12 | 20.15 | 20.45 | 18 |  | 2.695 |  |  | 0 | 92.7 | 4.4 | 2.9 | 7.3 | 0.3988 | 0.3508 | 0.2212 | 0.1451 | 2.7484 | 1.24 | [6 empty] | 0.00011012 | 0.00021054
2009-03-31 | 関東地方整備局 | 荒川 | 荒川上流 | 左岸 | 47.2 | No.12 B-1 | 天端 | B.No.12 B-1-P13 | 23.15 | 23.4 | 11 |  | 2.704 |  |  | 0 | 71.9 | 15.3 | 12.8 | 28.1 | 0.1717 | 0.1477 | 0.0243 | 0.0015 | 114.4667 | 32.58 | [6 empty] | 6.5986e-07 | 2.25e-08
2009-03-31 | 関東地方整備局 | 荒川 | 荒川上流 | 左岸 | 47.2 | No.12 B-1 | 天端 | B.No.12 B-1-P11 | 17.15 | 17.45 | 30 |  | 2.722 |  |  | 0 | 91.5 | 5.4 | 3.1 | 8.5 | 0.3191 | 0.2896 | 0.1891 | 0.0917 | 3.4798 | 1.79 | [6 empty] | 7.6576e-05 | 8.4089e-05
2009-03-31 | 関東地方整備局 | 荒川 | 荒川上流 | 左岸 | 47.2 | No.12 B-1 | 天端 | B.No.12 B-1-P15 | 26.15 | 26.45 | 17 |  | 2.723 |  |  | 0 | 83.1 | 9.1 | 7.8 | 16.9 | 0.3364 | 0.2822 | 0.1086 | 0.0111 | 30.3063 | 8.36 | [6 empty] | 2.1184e-05 | 1.2321e-06
2009-03-31 | 関東地方整備局 | 荒川 | 荒川上流 | 左岸 | 47.2 | No.12 B-1 | 天端 | B.No.12 B-1-P3 | 3.15 | 3.45 | 4 |  | 2.693 |  |  | 0 | 7.4 | 51.5 | 41.1 | 92.6 | 0.0123 | 0.0084 |  |  |  |  | 53.4 | 30.9 | 22.5
2009-03-31 | 関東地方整備局 | 荒川 | 荒川上流 | 左岸 | 47.2 | No.12 B-1 | 天端 | B.No.12 B-1-P6 | 6.2 | 6.47 | 3 |  | 2.544 |  |  | 0 | 6.5 | 41.8 | 51.7 | 93.5 | 0.0081 | 0.0045 |  |  |  |  | 92.3 | 51.9 | 40.4
2009-03-31 | 関東地方整備局 | 荒川 | 荒川上流 | 左岸 | 47.2 | No.12 B-1 | 天端 | B.No.12 B-1-P7 | 7.15 | 7.5 | 1 |  | 2.622 |  |  | 0 | 10.2 | 49.6 | 40.2 | 89.8 | 0.0148 | 0.0098 |  |  |  |  | 113.5 | 66 | 47.5
2009-03-31 | 関東地方整備局 | 荒川 | 荒川上流 | 左岸 | 47.2 | No.12 B-1 | 天端 | B.No.12 B-1-P1 | 1.15 | 1.45 | 5 |  | 2.663 |  |  | 0 | 0.8 | 37.1 | 62.1 | 99.2 | 0.0046 | 0.003 |  |  |  |  | 73.3 | 34.5 | 38.8
2009-03-31 | 関東地方整備局 | 荒川 | 荒川上流 | 左岸 | 47.2 | No.12 B-1 | 天端 | B.No.12 B-1-P4 | 4.15 | 4.45 | 4 |  | 2.666 |  |  | 0 | 10.8 | 49.1 | 40.1 | 89.2 | 0.0184 | 0.0101 |  |  |  |  | 104.7 | 72.4 | 32.3
2009-03-31 | 関東地方整備局 | 荒川 | 荒川上流 | 左岸 | 47.2 | No.12 B-1 | 天端 | B.No.12 B-1-P5 | 5.15 | 5.5 | 1 |  | 2.676 |  |  | 0 | 16.3 | 44.2 | 39.5 | 83.7 | 0.018 | 0.009 |  |  |  |  | 79.2 | 41.7 | 37.5
2009-03-31 | 関東地方整備局 | 荒川 | 荒川上流 | 左岸 | 47.2 | No.12 B-1 | 天端 | B.No.12 B-1-P2 | 2.15 | 2.46 | 5 |  | 2.698 |  |  | 0 | 3.2 | 49.3 | 47.5 | 96.8 | 0.0077 | 0.0054 |  |  |  |  | 50.1 | 27.6 | 22.5
2009-03-31 | 関東地方整備局 | 荒川 | 荒川上流 | 左岸 | 47.2 | No.12 B-2 | 裏のり | B.No.12 B-2-2 | 8 | 8.85 |  | 1.721 | 2.659 | 1.275 | 0.91106 | 0 | 1.3 | 60.3 | 38.4 | 98.7 | 0.0123 | 0.0085 | 0.0011 |  |  |  | 54.4 | 29.2 | 25.2 |  |  |  | 5.0688e-10 |  |  |  | UU | [8 empty] | 27.1 | 8.6
2009-03-31 | 関東地方整備局 | 荒川 | 荒川上流 | 左岸 | 47.2 | No.12 B-2 | 裏のり | B.No.12 B-2-P7 | 11.15 | 11.47 | 4 |  | 2.672 |  |  | 0 | 1.2 | 66.9 | 31.9 | 98.8 | 0.0176 | 0.0127 | 0.0012 |  |  |  | 53.7 | 32.8 | 20.9 |  |  |  | 6.201e-10
2009-03-31 | 関東地方整備局 | 荒川 | 荒川上流 | 左岸 | 47.2 | No.12 B-2 | 裏のり | B.No.12 B-2-P8 | 14.2 | 14.45 | 34 |  | 2.724 |  |  | 0 | 81 | 12.4 | 6.6 | 19 | 0.3121 | 0.2719 | 0.0819 | 0.0151 | 20.6689 | 6.3 | [6 empty] | 1.1017e-05 | 2.2801e-06
2009-03-31 | 関東地方整備局 | 荒川 | 荒川上流 | 左岸 | 47.2 | No.12 B-2 | 裏のり | B.No.12 B-2-P11 | 22.15 | 22.45 | 4 |  | 2.365 |  |  | 0 | 4.4 | 40.4 | 55.2 | 95.6 | 0.0063 | 0.0038 |  |  |  |  | 124.7 | 58.6 | 66.1
2009-03-31 | 関東地方整備局 | 荒川 | 荒川上流 | 左岸 | 47.2 | No.12 B-2 | 裏のり | B.No.12 B-2-P3 | 3.15 | 3.49 | 3 |  | 2.676 |  |  | 0 | 7.5 | 45.5 | 47 | 92.5 | 0.0095 | 0.0058 |  |  |  |  | 70.3 | 42.9 | 27.4
2009-03-31 | 関東地方整備局 | 荒川 | 荒川上流 | 左岸 | 47.2 | No.12 B-2 | 裏のり | B.No.12 B-2-P5 | 5.15 | 5.48 | 5 |  | 2.685 |  |  | 0 | 9.4 | 39.6 | 51 | 90.6 | 0.0085 | 0.0047 |  |  |  |  | 59 | 39.4 | 19.6
2009-03-31 | 関東地方整備局 | 荒川 | 荒川上流 | 左岸 | 47.2 | No.12 B-2 | 裏のり | B.No.12 B-2-P6 | 6.15 | 6.45 | 8 |  | 2.688 |  |  | 0 | 0.9 | 35.6 | 63.5 | 99.1 | 0.0043 | 0.0027 |  |  |  |  | 78 | 37.3 | 40.7
2009-03-31 | 関東地方整備局 | 荒川 | 荒川上流 | 左岸 | 47.2 | No.12 B-2 | 裏のり | B.No.12 B-2-1 | 1.5 | 2 |  | 1.805 | 2.698 | 1.028 | 0.53569 | 0 | 8.9 | 41.8 | 49.3 | 91.1 | 0.0091 | 0.0052 |  |  |  |  | 60.6 | 31.9 | 28.7 | [7 empty] | UU | [8 empty] | 45.1 | 3.3
2009-03-31 | 関東地方整備局 | 荒川 | 荒川上流 | 左岸 | 47.2 | No.12 B-2 | 裏のり | B.No.12 B-2-P4 | 4.15 | 4.47 | 3 |  | 2.7 |  |  | 0 | 3 | 46.8 | 50.2 | 97 | 0.0079 | 0.005 |  |  |  |  | 61.1 | 33.1 | 28
2009-03-31 | 関東地方整備局 | 荒川 | 荒川上流 | 左岸 | 47.2 | No.12 B-2 | 裏のり | B.No.12 B-2-P1 | 1.15 | 1.46 | 3 |  | 2.711 |  |  | 0 | 6.6 | 39.9 | 53.5 | 93.4 | 0.007 | 0.0043 |  |  |  |  | 61.5 | 32.8 | 28.7
2009-03-31 | 関東地方整備局 | 荒川 | 荒川上流 | 左岸 | 47.2 | No.12 B-2 | 裏のり | B.No.12 B-2-P2 | 2.15 | 2.47 | 3 |  | 2.719 |  |  | 0 | 7.4 | 62.4 | 30.2 | 92.6 | 0.0208 | 0.0144 | 0.0011 |  |  |  | 114.1 | 77.7 | 36.4 |  |  |  | 5.0688e-10
2009-03-31 | 関東地方整備局 | 荒川 | 荒川上流 | 左岸 | 47.2 | No.12 B-2 | 裏のり | B.No.12 B-2-P9 | 17.15 | 17.45 | 29 |  | 2.724 |  |  | 0.7 | 88.9 | 6.4 | 4 | 10.4 | 0.3927 | 0.3389 | 0.179 | 0.0703 | 5.5861 | 2.09 | [6 empty] | 6.7431e-05 | 4.9421e-05
2009-03-31 | 関東地方整備局 | 荒川 | 荒川上流 | 左岸 | 47.2 | No.12 B-2 | 裏のり | B.No.12 B-2-P10 | 20.15 | 20.45 | 14 |  | 2.729 |  |  | 0 | 83.8 | 8.6 | 7.6 | 16.2 | 0.1831 | 0.1635 | 0.1047 | 0.0132 | 13.8712 | 6.73 | [6 empty] | 1.9463e-05 | 1.7424e-06
2009-03-31 | 関東地方整備局 | 荒川 | 荒川上流 | 左岸 | 47.2 | No.12 B-2 | 裏のり | B.No.12 B-2-P13 | 27.15 | 27.45 | 40 |  | 2.761 |  |  | 3 | 81.1 | 8 | 7.9 | 15.9 | 0.2988 | 0.2465 | 0.1009 | 0.0163 | 18.3313 | 4.57 | [6 empty] | 1.7866e-05 | 2.6569e-06
2009-03-31 | 関東地方整備局 | 荒川 | 荒川上流 | 左岸 | 47.2 | No.12 B-2 | 裏のり | B.No.12 B-2-P12 | 24.15 | 24.45 | 36 |  | 2.769 |  |  | 4.7 | 80.1 | 9.9 | 5.3 | 15.2 | 0.3084 | 0.2555 | 0.1163 | 0.0228 | 13.5263 | 3.84 | [6 empty] | 2.4828e-05 | 5.1984e-06
2009-03-31 | 関東地方整備局 | 荒川 | 荒川上流 | 左岸 | 47.2 | No.12 B-2 | 裏のり |  | 14.2 | 14.7 | 34 | [19 empty] | 2.24e-05
2009-03-31 | 関東地方整備局 | 荒川 | 荒川上流 | 右岸 | 48 | No.16 B-1 | 高水敷 | B.No.16 B-1-P9 | 17.15 | 17.46 | 3 |  | 2.602 |  |  | 0 | 22.3 | 45.6 | 32.1 | 77.7 | 0.0258 | 0.0144 |  |  |  |  | 99.1 | 63.5 | 35.6
2009-03-31 | 関東地方整備局 | 荒川 | 荒川上流 | 右岸 | 48 | No.16 B-1 | 高水敷 | B.No.16 B-1-P10 | 20.15 | 20.45 | 5 |  | 2.641 |  |  | 0 | 2.2 | 51.1 | 46.7 | 97.8 | 0.0085 | 0.0058 |  |  |  |  | 53.3 | 28.2 | 25.1
2009-03-31 | 関東地方整備局 | 荒川 | 荒川上流 | 右岸 | 48 | No.16 B-1 | 高水敷 | B.No.16 B-1-P5 | 9.15 | 9.47 | 5 |  | 2.644 |  |  | 0 | 21.5 | 52.5 | 26 | 78.5 | 0.0355 | 0.0218 | 0.0026 |  |  |  | 42.9 | 30.7 | 12.2 |  |  |  | 3.7196e-09
2009-03-31 | 関東地方整備局 | 荒川 | 荒川上流 | 右岸 | 48 | No.16 B-1 | 高水敷 | B.No.16 B-1-P2 | 4.15 | 4.51 | 2 |  | 2.649 |  |  | 0 | 5 | 68.6 | 26.4 | 95 | 0.0253 | 0.0152 | 0.003 |  |  |  | 49.6 | 28.8 | 20.8 |  |  |  | 5.1819e-09
2009-03-31 | 関東地方整備局 | 荒川 | 荒川上流 | 右岸 | 48 | No.16 B-1 | 高水敷 | B.No.16 B-1-P1 | 1.15 | 1.45 | 5 |  | 2.684 |  |  | 0 | 5.8 | 50.2 | 44 | 94.2 | 0.0117 | 0.0069 |  |  |  |  | 43.7 | 25.8 | 17.9
2009-03-31 | 関東地方整備局 | 荒川 | 荒川上流 | 右岸 | 48 | No.16 B-1 | 高水敷 | B.No.16 B-1-P4 | 6.15 | 6.46 | 5 |  | 2.688 |  |  | 0 | 37.6 | 46.3 | 16.1 | 62.4 | 0.0653 | 0.0449 | 0.0096 | 0.0017 | 38.4118 | 3.57 | 29.9 | 24.4 | 5.5 |  |  |  | 7.6722e-08 | 2.89e-08
2009-03-31 | 関東地方整備局 | 荒川 | 荒川上流 | 右岸 | 48 | No.16 B-1 | 高水敷 | B.No.16 B-1-P3 | 5.15 | 5.45 | 10 |  | 2.697 |  |  | 0 | 50.9 | 34.9 | 14.2 | 49.1 | 0.0965 | 0.0768 | 0.011 | 0.002 | 48.25 | 3.78 | [6 empty] | 1.0517e-07 | 4e-08
2009-03-31 | 関東地方整備局 | 荒川 | 荒川上流 | 右岸 | 48 | No.16 B-1 | 高水敷 | B.No.16 B-1-P8 | 16.15 | 16.45 | 29 |  | 2.733 |  |  | 0 | 88 | 7.6 | 4.4 | 12 | 0.2841 | 0.2549 | 0.1497 | 0.0453 | 6.2715 | 2.85 | [6 empty] | 4.4564e-05 | 2.0521e-05
2009-03-31 | 関東地方整備局 | 荒川 | 荒川上流 | 右岸 | 48 | No.16 B-1 | 高水敷 | B.No.16 B-1-P7 | 13.15 | 13.45 | 41 |  | 2.735 |  |  | 0 | 88 | 8.4 | 3.6 | 12 | 0.2589 | 0.2257 | 0.133 | 0.0484 | 5.3492 | 2.18 | [6 empty] | 3.3882e-05 | 2.3426e-05
2009-03-31 | 関東地方整備局 | 荒川 | 荒川上流 | 右岸 | 48 | No.16 B-1 | 高水敷 | B.No.16 B-1-P6 | 10.15 | 10.45 | 17 |  | 2.794 |  |  | 0 | 86.2 | 8.4 | 5.4 | 13.8 | 0.1766 | 0.1582 | 0.1041 | 0.0329 | 5.3678 | 2.66 | [6 empty] | 1.9206e-05 | 1.0824e-05
2009-03-31 | 関東地方整備局 | 荒川 | 荒川上流 | 右岸 | 48 | No.16 B-1 | 高水敷 |  | 9.7 | 10.5 | 17 | [19 empty] | 9.61e-06
2009-03-31 | 関東地方整備局 | 荒川 | 荒川上流 | 左岸 | 48.8 | No6(H18、左48.86k) | 天端 | B.P6-7 | 11.15 | 11.45 | 6 |  | 2.408 |  |  | 0 | 4 | 55 | 41 | 96 | 0.0136 | 0.00877 |  |  |  |  | 140.8 | 66.6 | 74.2
2009-03-31 | 関東地方整備局 | 荒川 | 荒川上流 | 左岸 | 48.8 | No6(H18、左48.86k) | 天端 | B.P6-8 | 14.15 | 14.45 | 7 |  | 2.477 |  |  | 5 | 9 | 48 | 38 | 86 | 0.0117 | 0.00835 |  |  |  |  | 93.3 | 61.8 | 31.5
2009-03-31 | 関東地方整備局 | 荒川 | 荒川上流 | 左岸 | 48.8 | No6(H18、左48.86k) | 天端 | B.P6-15 | 27.15 | 27.45 | 11 |  | 2.658 |  |  | 0 | 42 | 34 | 24 | 58 | 0.0825 | 0.0521 | 0.00123 | [9 empty] | 6.5661e-10
2009-03-31 | 関東地方整備局 | 荒川 | 荒川上流 | 左岸 | 48.8 | No6(H18、左48.86k) | 天端 | B.P6-14 | 24.15 | 24.45 | 48 |  | 2.71 |  |  | 0 | 83 |  |  | 17 | 0.214 | 0.184 | 0.0973 | [9 empty] | 1.6423e-05
2009-03-31 | 関東地方整備局 | 荒川 | 荒川上流 | 左岸 | 48.8 | No6(H18、左48.86k) | 天端 | B.P6-12 | 19.15 | 19.45 | 12 |  | 2.71 |  |  | 10 | 29 | 41 | 20 | 61 | 0.0705 | 0.0327 | 0.00469 | [9 empty] | 1.4592e-08
2009-03-31 | 関東地方整備局 | 荒川 | 荒川上流 | 左岸 | 48.8 | No6(H18、左48.86k) | 天端 | B.P6-13 | 21.15 | 21.45 | 34 |  | 2.713 |  |  | 8 | 74 |  |  | 18 | 0.225 | 0.187 | 0.092 | [9 empty] | 1.4424e-05
2009-03-31 | 関東地方整備局 | 荒川 | 荒川上流 | 左岸 | 48.8 | No6(H18、左48.86k) | 天端 | B.P6-10 | 17.15 | 17.45 | 29 |  | 2.72 |  |  | 1 | 63 | 23 | 13 | 36 | 0.192 | 0.137 | 0.021 |  |  |  | 45.3 | 23.5 | 21.8 |  |  |  | 4.7052e-07
2009-03-31 | 関東地方整備局 | 荒川 | 荒川上流 | 左岸 | 48.8 | No6(H18、左48.86k) | 天端 | B.P6-11 | 18.15 | 18.45 | 32 |  | 2.743 |  |  | 3 | 76 | 14 | 7 | 21 | 0.363 | 0.28 | 0.0683 | 0.0171 | 21.2281 | 3.29 | [6 empty] | 7.2336e-06 | 2.9241e-06
2009-03-31 | 関東地方整備局 | 荒川 | 荒川上流 | 左岸 | 48.8 | No6(H18、左48.86k) | 天端 | B.P6-9 | 16.15 | 16.45 | 4 |  | 2.769 |  |  | 2 | 76 | 15 | 7 | 22 | 0.337 | 0.275 | 0.061 | 0.0151 | 22.3179 | 3.05 | [6 empty] | 5.5668e-06 | 2.2801e-06
2009-03-31 | 関東地方整備局 | 荒川 | 荒川上流 | 左岸 | 48.8 | No6(H18、左48.86k) | 天端 |  | 8.5 | 9 | [19 empty] | 7.64e-05
2009-03-31 | 関東地方整備局 | 荒川 | 荒川上流 | 左岸 | 48.8 | No6(H18、左48.86k) | 天端 | B.P6-4 | 4.15 | 4.45 | 5 |  | 2.697 |  |  | 0 | 20 | 52 | 28 | 80 | 0.0308 | 0.0208 | 0.00101 |  |  |  | 73.1 | 41.8 | 31.3 |  |  |  | 4.1592e-10
2009-03-31 | 関東地方整備局 | 荒川 | 荒川上流 | 左岸 | 48.8 | No6(H18、左48.86k) | 天端 | B.P6-5 | 5.15 | 5.45 | 2 |  | 2.701 |  |  | 0 | 42 | 37 | 21 | 58 | 0.0837 | 0.0517 | 0.00372 | [9 empty] | 8.53e-09
2009-03-31 | 関東地方整備局 | 荒川 | 荒川上流 | 左岸 | 48.8 | No6(H18、左48.86k) | 天端 | B.P6-1 | 1.15 | 1.45 | 3 |  | 2.707 |  |  | 0 | 63 | 28 | 9 | 37 | 0.154 | 0.122 | 0.0306 | 0.00645 | 23.876 | 3.28 | [6 empty] | 1.1257e-06 | 4.1602e-07
2009-03-31 | 関東地方整備局 | 荒川 | 荒川上流 | 左岸 | 48.8 | No6(H18、左48.86k) | 天端 | B.S6-2 | 8.5 | 9 | 2 | 1.819 | 2.708 | 0.83 | 0.31245 | 0 | 71 | 23 | 6 | 29 | 0.153 | 0.131 | 0.0442 | 0.0146 | 10.4795 | 2.75 | [6 empty] | 2.639e-06 | 2.1316e-06 |  | 1.0325e-06 | CU |  |  | 97.1 | 43.1
2009-03-31 | 関東地方整備局 | 荒川 | 荒川上流 | 左岸 | 48.8 | No6(H18、左48.86k) | 天端 | B.P6-3 | 3.15 | 3.49 | 5 |  | 2.712 |  |  | 0 | 73 | 19 | 8 | 27 | 0.174 | 0.146 | 0.0424 | 0.00859 | 20.2561 | 5 | [6 empty] | 2.3967e-06 | 7.3788e-07
2009-03-31 | 関東地方整備局 | 荒川 | 荒川上流 | 左岸 | 48.8 | No6(H18、左48.86k) | 天端 | B.P6-2 | 2.15 | 2.45 | 2 |  | 2.718 |  |  | 0 | 82 |  |  | 18 | 0.22 | 0.186 | 0.0932 | [9 empty] | 1.4864e-05
2009-03-31 | 関東地方整備局 | 荒川 | 荒川上流 | 左岸 | 48.8 | No6(H18、左48.86k) | 天端 | B.P6-6 | 7.15 | 7.45 | 4 |  | 2.721 |  |  | 0 | 72 | 21 | 7 | 28 | 0.161 | 0.135 | 0.0507 | 0.0127 | 12.6772 | 3.22 | [6 empty] | 3.6266e-06 | 1.6129e-06
2009-03-31 | 関東地方整備局 | 荒川 | 荒川上流 | 左岸 | 48.8 | No6(H18、左48.86k) | 天端 |  | 6.5 | 7 | [19 empty] | 1.71e-06
2009-03-31 | 関東地方整備局 | 荒川 | 荒川上流 | 左岸 | 48.8 | No7(H18、左48.86k) | 裏のり | B.P7-1 | 1.15 | 1.5 | 2 |  | 2.698 |  |  | 0 | 70 | 21 | 9 | 30 | 0.174 | 0.138 | 0.0423 | 0.00679 | 25.6259 | 4.66 | [6 empty] | 2.3836e-06 | 4.6104e-07
2009-03-31 | 関東地方整備局 | 荒川 | 荒川上流 | 左岸 | 48.8 | No7(H18、左48.86k) | 裏のり | B.P7-2 | 2.15 | 2.5 | 4 |  | 2.717 |  |  | 0 | 55 | 30 | 15 | 45 | 0.138 | 0.1 | 0.00905 | 0.00158 | 87.3418 | 3.27 | [6 empty] | 6.692e-08 | 2.4964e-08
2009-03-31 | 関東地方整備局 | 荒川 | 荒川上流 | 左岸 | 48.8 | No7(H18、左48.86k) | 裏のり | B.S7-1 | 3 | 3.8 | 4 | 1.775 | 2.709 | 0.876 | 0.35833 | 0 | 79 | 16 | 5 | 21 | 0.223 | 0.184 | 0.0701 | 0.0192 | 11.6146 | 3.14 | [6 empty] | 7.683e-06 | 3.6864e-06 |  | 2.6531e-06 | CU |  |  | 40.2 | 39.8
2009-03-31 | 関東地方整備局 | 荒川 | 荒川上流 | 左岸 | 48.8 | No7(H18、左48.86k) | 裏のり |  | 3.5 | 4 | [19 empty] | 1.69e-07
2009-03-31 | 関東地方整備局 | 荒川 | 荒川上流 | 左岸 | 48.8 | No7(H18、左48.86k) | 裏のり | B.P7-3 | 4.15 | 4.45 | 3 |  | 2.694 |  |  | 0 | 74 | 20 | 6 | 26 | 0.197 | 0.162 | 0.0488 | 0.0129 | 15.2713 | 3.54 | [6 empty] | 3.3195e-06 | 1.6641e-06
2009-03-31 | 関東地方整備局 | 荒川 | 荒川上流 | 左岸 | 48.8 | No7(H18、左48.86k) | 裏のり | B.P7-4 | 5.15 | 5.48 | 5 |  | 2.652 |  |  | 0 | 42 | 36 | 22 | 58 | 0.0846 | 0.0516 | 0.0031 |  |  |  | 42.2 | 22.6 | 19.6 |  |  |  | 5.5909e-09
2009-03-31 | 関東地方整備局 | 荒川 | 荒川上流 | 左岸 | 48.8 | No7(H18、左48.86k) | 裏のり | B.P7-5 | 7.15 | 7.45 | 15 |  | 2.7 |  |  | 0 | 78 | 15 | 7 | 22 | 0.304 | 0.255 | 0.0608 | 0.0116 | 26.2069 | 4.92 | [6 empty] | 5.5246e-06 | 1.3456e-06
2009-03-31 | 関東地方整備局 | 荒川 | 荒川上流 | 左岸 | 48.8 | No7(H18、左48.86k) | 裏のり | B.P7-6 | 9.15 | 9.45 | 6 |  | 2.147 |  |  | 0 | 8 | 60 | 32 | 92 | 0.0165 | 0.0121 | 0.00128 |  |  |  | 221.2 | 95.5 | 125.7 |  |  |  | 7.2012e-10
2009-03-31 | 関東地方整備局 | 荒川 | 荒川上流 | 左岸 | 48.8 | No7(H18、左48.86k) | 裏のり | B.P7-7 | 11.15 | 11.45 | 6 |  | 2.506 |  |  | 0 | 0 | 57 | 43 | 100 | 0.0102 | 0.00676 |  |  |  |  | 139.6 | 70.6 | 69
2009-03-31 | 関東地方整備局 | 荒川 | 荒川上流 | 左岸 | 48.8 | No7(H18、左48.86k) | 裏のり | B.P7-8 | 14.15 | 14.45 | 9 |  | 2.78 |  |  | 13 | 73 |  |  | 14 | 0.702 | 0.555 | 0.188 | [9 empty] | 7.5548e-05
2009-03-31 | 関東地方整備局 | 荒川 | 荒川上流 | 左岸 | 48.8 | No7(H18、左48.86k) | 裏のり | B.P7-9 | 15.15 | 15.45 | 15 |  | 2.702 |  |  | 0 | 42 | 33 | 25 | 58 | 0.0825 | 0.0525 | 0.00155 |  |  |  | 54.5 | 25.7 | 28.8 |  |  |  | 1.122e-09
2009-03-31 | 関東地方整備局 | 荒川 | 荒川上流 | 右岸 | 49.2 | No.17 B-1 | 高水敷 | B.No.17 B-1-P2 | 4.15 | 4.5 | 1 |  | 2.373 |  |  | 0 | 1.4 | 37.3 | 61.3 | 98.6 | 0.0046 | 0.0023 |  |  |  |  | 196.3 | 86.2 | 110.1
2009-03-31 | 関東地方整備局 | 荒川 | 荒川上流 | 右岸 | 49.2 | No.17 B-1 | 高水敷 | B.No.17 B-1-P6 | 16.15 | 16.45 | 2 |  | 2.445 |  |  | 0 | 13.7 | 42.7 | 43.6 | 86.3 | 0.0131 | 0.0072 |  |  |  |  | 111.6 | 60.3 | 51.3
2009-03-31 | 関東地方整備局 | 荒川 | 荒川上流 | 右岸 | 49.2 | No.17 B-1 | 高水敷 | B.No.17 B-1-P3 | 7.15 | 7.45 | 2 |  | 2.61 |  |  | 0 | 0.8 | 32.4 | 66.8 | 99.2 | 0.0038 | 0.0025 |  |  |  |  | 118.1 | 54.8 | 63.3
2009-03-31 | 関東地方整備局 | 荒川 | 荒川上流 | 右岸 | 49.2 | No.17 B-1 | 高水敷 | B.No.17 B-1-P5 | 13.15 | 13.47 | 1 |  | 2.614 |  |  | 0 | 0.4 | 54.7 | 44.9 | 99.6 | 0.0087 | 0.0061 |  |  |  |  | 77.7 | 41 | 36.7
2009-03-31 | 関東地方整備局 | 荒川 | 荒川上流 | 右岸 | 49.2 | No.17 B-1 | 高水敷 | B.No.17 B-1-P4 | 10.15 | 10.45 | 2 |  | 2.614 |  |  | 0 | 3.7 | 57.3 | 39 | 96.3 | 0.0144 | 0.0093 | 0.0012 |  |  |  | 76.7 | 43.5 | 33.2 |  |  |  | 6.201e-10
2009-03-31 | 関東地方整備局 | 荒川 | 荒川上流 | 右岸 | 49.2 | No.17 B-1 | 高水敷 | B.No.17 B-1-P1 | 1.15 | 1.45 | 2 |  | 2.689 |  |  | 0 | 2.6 | 58.3 | 39.1 | 97.4 | 0.0114 | 0.0081 | 0.0012 |  |  |  | 55.6 | 28.3 | 27.3 |  |  |  | 6.201e-10
2009-03-31 | 関東地方整備局 | 荒川 | 荒川上流 | 右岸 | 49.2 | No.17 B-1 | 高水敷 | B.No.17 B-1-P7 | 19.15 | 19.45 | 42 |  | 2.714 |  |  | 0 | 86.5 | 7.4 | 6.1 | 13.5 | 0.2244 | 0.1947 | 0.1169 | 0.0246 | 9.122 | 3.73 | [6 empty] | 2.5126e-05 | 6.0516e-06
2009-03-31 | 関東地方整備局 | 荒川 | 荒川上流 | 右岸 | 49.2 | No.17 B-1 | 高水敷 |  | 19 | 19.5 | 42 | [19 empty] | 1.06e-05
2009-03-31 | 関東地方整備局 | 荒川 | 荒川上流 | 左岸 | 49.2 | No.14 B-1 | 天端 | B.No.14 B-1-P12 | 12.15 | 12.47 | 4 |  | 2.441 |  |  | 0 | 1.1 | 28.6 | 70.3 | 98.9 | 0.0024 | [5 empty] | 126.6 | 68 | 58.6
2009-03-31 | 関東地方整備局 | 荒川 | 荒川上流 | 左岸 | 49.2 | No.14 B-1 | 天端 | B.No.14 B-1-P15 | 21.15 | 21.45 | 8 |  | 2.553 |  |  | 0 | 4.6 | 42.2 | 53.2 | 95.4 | 0.0085 | 0.0038 |  |  |  |  | 135.1 | 67.4 | 67.7
2009-03-31 | 関東地方整備局 | 荒川 | 荒川上流 | 左岸 | 49.2 | No.14 B-1 | 天端 | B.No.14 B-1-P14 | 18.15 | 18.5 | 4 |  | 2.594 |  |  | 0 | 0.2 | 45.1 | 54.7 | 99.8 | 0.0061 | 0.004 |  |  |  |  | 87.2 | 48 | 39.2
2009-03-31 | 関東地方整備局 | 荒川 | 荒川上流 | 左岸 | 49.2 | No.14 B-1 | 天端 | B.No.14 B-1-P13 | 15.15 | 15.46 | 4 |  | 2.649 |  |  | 0 | 2.5 | 59.5 | 38 | 97.5 | 0.0135 | 0.0089 |  |  |  |  | 53.8 | 32.7 | 21.1
2009-03-31 | 関東地方整備局 | 荒川 | 荒川上流 | 左岸 | 49.2 | No.14 B-1 | 天端 | B.No.14 B-1-P19 | 29.15 | 29.45 | 9 |  | 2.684 |  |  | 0 | 14.6 | 56.6 | 28.8 | 85.4 | 0.0229 | 0.0164 | 0.0018 |  |  |  | 42.8 | 28.3 | 14.5 |  |  |  | 1.5866e-09
2009-03-31 | 関東地方整備局 | 荒川 | 荒川上流 | 左岸 | 49.2 | No.14 B-1 | 天端 | B.No.14 B-1-P18 | 26.15 | 26.45 | 4 |  | 2.69 |  |  | 0 | 18.7 | 58.8 | 22.5 | 81.3 | 0.0351 | 0.0236 |  |  |  |  | 43.2 | 26 | 17.2
2009-03-31 | 関東地方整備局 | 荒川 | 荒川上流 | 左岸 | 49.2 | No.14 B-1 | 天端 | B.No.14 B-1-P10 | 10.15 | 10.45 | 5 |  | 2.722 |  |  | 0 | 40.5 | 37.4 | 22.1 | 59.5 | 0.0765 | 0.0404 | 0.0018 |  |  |  | 30 | 18.8 | 11.2 |  |  |  | 1.5866e-09
2009-03-31 | 関東地方整備局 | 荒川 | 荒川上流 | 左岸 | 49.2 | No.14 B-1 | 天端 | B.No.14 B-1-P17 | 25.15 | 25.21 | 50 |  | 2.725 |  |  | 1.8 | 68.4 | 19 | 10.8 | 29.8 | 0.15 | 0.1292 | 0.0271 | 0.0039 | 38.4615 | 9.8 | [6 empty] | 8.4955e-07 | 1.521e-07
2009-03-31 | 関東地方整備局 | 荒川 | 荒川上流 | 左岸 | 49.2 | No.14 B-1 | 天端 | B.No.14 B-1-P11 | 11.3 | 11.45 | 11 |  | 2.737 |  |  | 0 | 77.4 | 11.4 | 11.2 | 22.6 | 0.2738 | 0.2465 | 0.051 | 0.0026 | 105.3077 | 35.8 | [6 empty] | 3.6765e-06 | 6.76e-08
2009-03-31 | 関東地方整備局 | 荒川 | 荒川上流 | 左岸 | 49.2 | No.14 B-1 | 天端 | B.No.14 B-1-P16 | 24.15 | 24.32 | 50 |  | 2.753 |  |  | 51.6 | 36.3 | 7.3 | 4.8 | 12.1 | 3.8826 | 2.2553 | 0.1723 | 0.0525 | 73.9543 | 0.56 | [6 empty] | 6.1727e-05 | 2.7562e-05
2009-03-31 | 関東地方整備局 | 荒川 | 荒川上流 | 左岸 | 49.2 | No.14 B-1 | 天端 | B.No.14 B-1-P2 | 2.15 | 2.46 | 3 |  | 2.636 |  |  | 0 | 7.2 | 55.3 | 37.5 | 92.8 | 0.023 | 0.0127 |  |  |  |  | 109.5 | 60.6 | 48.9
2009-03-31 | 関東地方整備局 | 荒川 | 荒川上流 | 左岸 | 49.2 | No.14 B-1 | 天端 | B.No.14 B-1-P1 | 1.15 | 1.47 | 2 |  | 2.668 |  |  | 0 | 16.6 | 40 | 43.4 | 83.4 | 0.0108 | 0.0068 |  |  |  |  | 70.6 | 43 | 27.6
2009-03-31 | 関東地方整備局 | 荒川 | 荒川上流 | 左岸 | 49.2 | No.14 B-1 | 天端 | B.No.14 B-1-P3 | 3.15 | 3.46 | 4 |  | 2.707 |  |  | 0 | 49.5 | 31.5 | 19 | 50.5 | 0.104 | 0.0729 | 0.0056 |  |  |  | 26.7 | 17.5 | 9.2 |  |  |  | 2.2007e-08
2009-03-31 | 関東地方整備局 | 荒川 | 荒川上流 | 左岸 | 49.2 | No.14 B-1 | 天端 | B.No.14 B-1-P5 | 5.15 | 5.48 | 7 |  | 2.723 |  |  | 0 | 65.5 | 21.7 | 12.8 | 34.5 | 0.1581 | 0.1312 | 0.0175 | 0.0021 | 75.2857 | 10.1 | [6 empty] | 3.084e-07 | 4.41e-08
2009-03-31 | 関東地方整備局 | 荒川 | 荒川上流 | 左岸 | 49.2 | No.14 B-1 | 天端 | B.No.14 B-1-P4 | 4.15 | 4.53 | 5 |  | 2.726 |  |  | 0 | 30.3 | 43.8 | 25.9 | 69.7 | 0.0524 | 0.0278 | 0.0019 |  |  |  | 32.3 | 21.1 | 11.2 |  |  |  | 1.7983e-09
2009-03-31 | 関東地方整備局 | 荒川 | 荒川上流 | 左岸 | 49.2 | No.14 B-1 | 天端 | B.No.14 B-1-P6 | 6.15 | 6.45 | 6 |  | 2.727 |  |  | 0 | 7.8 | 54.5 | 37.7 | 92.2 | 0.0147 | 0.01 | 0.0018 |  |  |  | 101.8 | 67.7 | 34.1 |  |  |  | 1.5866e-09
2009-03-31 | 関東地方整備局 | 荒川 | 荒川上流 | 左岸 | 49.2 | No.14 B-1 | 天端 | B.No.14 B-1-P9 | 9.15 | 9.45 | 8 |  | 2.728 |  |  | 0 | 16.2 | 43.7 | 40.1 | 83.8 | 0.0185 | 0.0093 |  |  |  |  | 53.1 | 31.5 | 21.6
2009-03-31 | 関東地方整備局 | 荒川 | 荒川上流 | 左岸 | 49.2 | No.14 B-1 | 天端 | B.No.14 B-1-P7 | 7.15 | 7.46 | 8 |  | 2.73 |  |  | 0 | 6 | 53.9 | 40.1 | 94 | 0.0165 | 0.0097 | 0.0014 |  |  |  | 110.2 | 73.9 | 36.3 |  |  |  | 8.863e-10
2009-03-31 | 関東地方整備局 | 荒川 | 荒川上流 | 左岸 | 49.2 | No.14 B-1 | 天端 | B.No.14 B-1-P8 | 8.15 | 8.47 | 8 |  | 2.734 |  |  | 0 | 48.6 | 39.9 | 11.5 | 51.4 | 0.1024 | 0.071 | 0.0118 | 0.004 | 25.6 | 1.22 | 98.8 | 70.3 | 28.5 |  |  |  | 1.2375e-07 | 1.6e-07
2009-03-31 | 関東地方整備局 | 荒川 | 荒川上流 | 右岸 | 50 | No.14天端(荒右50k) | 天端 | B.15T-1 | 1.15 | 1.5 | 2 |  | 2.703 |  |  | 0 | 33 | 44 | 23 | 67 | 0.048 | 0.0241 | 0.00409 | 0.00183 | 26.2295 | 0.858 | 26.9 | 18.3 | 8.6 |  |  |  | 1.0626e-08 | 3.3489e-08
2009-03-31 | 関東地方整備局 | 荒川 | 荒川上流 | 右岸 | 50 | No.2 B-1 | 天端 | B.No.2 B-1-P12 | 15.15 | 15.45 | 8 |  | 2.498 |  |  | 0 | 2.8 | 42.6 | 54.6 | 97.2 | 0.0064 | 0.004 |  |  |  |  | 121.1 | 67.5 | 53.6
2009-03-31 | 関東地方整備局 | 荒川 | 荒川上流 | 右岸 | 50 | No.14天端(荒右50k) | 天端 | B.15T-2 | 2.15 | 2.52 | 3 |  | 2.699 |  |  | 0 | 39 | 50 | 11 | 61 | 0.0726 | 0.0462 | 0.00913 | 0.0044 | 16.5 | 0.772 | 30.3 | 20.8 | 9.5 |  |  |  | 6.8298e-08 | 1.936e-07
2009-03-31 | 関東地方整備局 | 荒川 | 荒川上流 | 右岸 | 50 | No.14天端(荒右50k) | 天端 | B.15T-3 | 3.15 | 3.51 | 4 |  | 2.674 |  |  | 0 | 34 | 49 | 17 | 66 | 0.0554 | 0.0312 | 0.00622 | 0.0028 | 19.7857 | 0.823 | 28.2 | 22 | 6.2 |  |  |  | 2.8068e-08 | 7.84e-08
2009-03-31 | 関東地方整備局 | 荒川 | 荒川上流 | 右岸 | 50 | No.14天端(荒右50k) | 天端 | B.15T-4 | 4.15 | 4.48 | 4 |  | 2.676 |  |  | 0 | 32 | 52 | 16 | 68 | 0.05 | 0.0317 | 0.00639 | 0.00311 | 16.0772 | 0.669 | 27.9 | 22.1 | 5.8 |  |  |  | 2.9878e-08 | 9.6721e-08
2009-03-31 | 関東地方整備局 | 荒川 | 荒川上流 | 右岸 | 50 | No.14天端(荒右50k) | 天端 | B.15T-5 | 5.15 | 5.51 | 2 |  | 2.68 |  |  | 0 | 33 | 56 | 11 | 67 | 0.061 | 0.0388 | 0.0105 | 0.0045 | 13.5556 | 0.853 | 29.7 | 21 | 8.7 |  |  |  | 9.4427e-08 | 2.025e-07
2009-03-31 | 関東地方整備局 | 荒川 | 荒川上流 | 右岸 | 50 | No.14天端(荒右50k) | 天端 | B.15T-6 | 7.15 | 7.47 | 6 |  | 2.681 |  |  | 0 | 4 | 63 | 33 | 96 | 0.0113 | 0.00861 | 0.00247 |  |  |  | 47.9 | 29.3 | 18.6 |  |  |  | 3.3028e-09
2009-03-31 | 関東地方整備局 | 荒川 | 荒川上流 | 右岸 | 50 | No.14天端(荒右50k) | 天端 | B.15T-7 | 9.15 | 9.5 | 2 |  | 2.601 |  |  | 0 | 14 | 63 | 23 | 86 | 0.0207 | 0.014 | 0.00386 | 0.00186 | 11.129 | 1.41 | 54.6 | 37.1 | 17.5 |  |  |  | 9.2923e-09 | 3.4596e-08
2009-03-31 | 関東地方整備局 | 荒川 | 荒川上流 | 右岸 | 50 | No.2 B-1 | 天端 | B.No.2 B-1-P16 | 24.15 | 24.45 | 6 |  | 2.681 |  |  | 0 | 7 | 47 | 46 | 93 | 0.0097 | 0.0061 |  |  |  |  | 68.6 | 38.4 | 30.2
2009-03-31 | 関東地方整備局 | 荒川 | 荒川上流 | 右岸 | 50 | No.2 B-1 | 天端 | B.No.2 B-1-P10 | 12.15 | 12.45 | 5 |  | 2.683 |  |  | 0 | 2.7 | 70.6 | 26.7 | 97.3 | 0.0235 | 0.0182 | 0.0027 |  |  |  | 41.3 | 28.1 | 13.2 |  |  |  | 4.0595e-09
2009-03-31 | 関東地方整備局 | 荒川 | 荒川上流 | 右岸 | 50 | No.2 B-1 | 天端 | B.No.2 B-1-P11 | 13.15 | 13.45 | 9 |  | 2.689 |  |  | 0 | 47.6 | 36.5 | 15.9 | 52.4 | 0.0948 | 0.0664 | 0.0074 | 0.0013 | 72.9231 | 2.81 | 32 | 24.7 | 7.3 |  |  |  | 4.1977e-08 | 1.69e-08
2009-03-31 | 関東地方整備局 | 荒川 | 荒川上流 | 右岸 | 50 | No.2 B-1 | 天端 | B.No.2 B-1-P17 | 27.15 | 27.45 | 19 |  | 2.69 |  |  | 1.6 | 32 | 42.1 | 24.3 | 66.4 | 0.0527 | 0.0332 | 0.0032 |  |  |  | 47.4 | 26.3 | 21.1 |  |  |  | 6.0177e-09
2009-03-31 | 関東地方整備局 | 荒川 | 荒川上流 | 右岸 | 50 | No.2 B-1 | 天端 | B.No.2 B-1-P13 | 17.15 | 17.45 | 50 |  | 2.694 |  |  | 0 | 85.9 | 6.8 | 7.3 | 14.1 | 0.2478 | 0.2113 | 0.1064 | 0.0153 | 16.1961 | 5.31 | [6 empty] | 2.0203e-05 | 2.3409e-06
2009-03-31 | 関東地方整備局 | 荒川 | 荒川上流 | 右岸 | 50 | No.14天端(荒右50k) | 天端 | B.15T-8 | 10.15 | 10.49 | 2 |  | 2.529 |  |  | 0 | 1 | 69 | 30 | 99 | 0.0143 | 0.0111 | 0.00281 | 0.0011 | 13 | 1.63 | 89.4 | 47.9 | 41.5 |  |  |  | 4.453e-09 | 1.21e-08
2009-03-31 | 関東地方整備局 | 荒川 | 荒川上流 | 右岸 | 50 | No.2 B-1 | 天端 | B.No.2 B-1-P14 | 20.15 | 20.45 | 50 |  | 2.752 |  |  | 0 | 94.6 |  |  | 5.4 | 0.3207 | 0.2942 | 0.2108 | 0.1624 | 1.9748 | 1.13 | [6 empty] | 9.8494e-05 | 0.00026374
2009-03-31 | 関東地方整備局 | 荒川 | 荒川上流 | 右岸 | 50 | No.2 B-1 | 天端 | B.No.2 B-1-P15 | 23.15 | 23.45 | 50 |  | 2.758 |  |  | 0 | 94.7 | 2.7 | 2.6 | 5.3 | 0.3185 | 0.2934 | 0.2131 | 0.1656 | 1.9233 | 1.13 | [6 empty] | 0.000101 | 0.00027423
2009-03-31 | 関東地方整備局 | 荒川 | 荒川上流 | 右岸 | 50 | No.2 B-1 | 天端 | B.No.2 B-1-P9 | 9.15 | 9.45 | 5 |  | 2.645 |  |  | 0 | 0.4 | 54.9 | 44.7 | 99.6 | 0.0081 | 0.006 | 0.002 | 0.001 | 8.1 | 1.04 | 62.1 | 32.7 | 29.4 |  |  |  | 2.0253e-09 | 1e-08
2009-03-31 | 関東地方整備局 | 荒川 | 荒川上流 | 右岸 | 50 | No.14天端(荒右50k) | 天端 | B.15T-9 | 11.15 | 11.45 | 7 |  | 2.733 |  |  | 0 | 60 | 32 | 8 | 40 | 0.137 | 0.112 | 0.0155 | 0.00695 | 19.7122 | 2.32 | [6 empty] | 2.3281e-07 | 4.8302e-07
2009-03-31 | 関東地方整備局 | 荒川 | 荒川上流 | 右岸 | 50 | No.14天端(荒右50k) | 天端 | B.15T-10 | 13.15 | 13.49 | 2 |  | 2.581 |  |  | 0 | 1 | 70 | 29 | 99 | 0.017 | 0.0116 | 0.00285 | 0.00144 | 11.8056 | 1.27 | 59.1 | 37.3 | 21.8 |  |  |  | 4.6012e-09 | 2.0736e-08
2009-03-31 | 関東地方整備局 | 荒川 | 荒川上流 | 右岸 | 50 | No.14天端(荒右50k) | 天端 | B.15T-11 | 15.15 | 15.49 | 4 |  | 2.439 |  |  | 0 | 6 | 74 | 20 | 94 | 0.027 | 0.0195 | 0.00509 | 0.00269 | 10.0372 | 1.29 | 171.9 | 98.4 | 73.5 |  |  |  | 1.7639e-08 | 7.2361e-08
2009-03-31 | 関東地方整備局 | 荒川 | 荒川上流 | 右岸 | 50 | No.2 B-1 | 天端 | B.No.2 B-1-P6 | 6.15 | 6.45 | 5 |  | 2.703 |  |  | 0 | 10.2 | 64.8 | 25 | 89.8 | 0.0255 | 0.0169 | 0.0032 |  |  |  | 36.3 | 23.8 | 12.5 |  |  |  | 6.0177e-09
2009-03-31 | 関東地方整備局 | 荒川 | 荒川上流 | 右岸 | 50 | No.14天端(荒右50k) | 天端 | B.15T-12 | 16.15 | 16.5 | 3 |  | 2.523 |  |  | 0 | 1 | 71 | 28 | 99 | 0.0133 | 0.0102 | 0.0033 | 0.00127 | 10.4724 | 1.7 | 100.2 | 59 | 41.2 |  |  |  | 6.4624e-09 | 1.6129e-08
2009-03-31 | 関東地方整備局 | 荒川 | 荒川上流 | 右岸 | 50 | No.2 B-1 | 天端 | B.No.2 B-1-P5 | 5.15 | 5.45 | 0 |  | 2.704 |  |  | 0 | 26.1 | 59.4 | 14.5 | 73.9 | 0.0433 | 0.0319 | 0.0079 | 0.002 | 21.65 | 2.6 | 30 | 22.5 | 7.5 |  |  |  | 4.8843e-08 | 4e-08
2009-03-31 | 関東地方整備局 | 荒川 | 荒川上流 | 右岸 | 50 | No.2 B-1 | 天端 | B.No.2 B-1-P8 | 8.15 | 8.45 | 5 |  | 2.709 |  |  | 0.4 | 23.6 | 40.6 | 35.4 | 76 | 0.025 | 0.0127 | 0.0016 |  |  |  | 40.6 | 24.6 | 16 |  |  |  | 1.2077e-09
2009-03-31 | 関東地方整備局 | 荒川 | 荒川上流 | 右岸 | 50 | No.2 B-1 | 天端 | B.No.2 B-1-P7 | 7.15 | 7.45 | 0 |  | 2.713 |  |  | 0 | 30.4 | 48.4 | 21.2 | 69.6 | 0.0451 | 0.0253 | 0.0045 |  |  |  | 35.2 | 22 | 13.2 |  |  |  | 1.3258e-08
2009-03-31 | 関東地方整備局 | 荒川 | 荒川上流 | 右岸 | 50 | No.2 B-1 | 天端 | B.No.2 B-1-P1 | 1.15 | 1.45 | 5 |  | 2.714 |  |  | 0 | 31.8 | 43.6 | 24.6 | 68.2 | 0.0477 | 0.0247 | 0.0032 |  |  |  | 31.4 | 18.9 | 12.5 |  |  |  | 6.0177e-09
2009-03-31 | 関東地方整備局 | 荒川 | 荒川上流 | 右岸 | 50 | No.2 B-1 | 天端 | B.No.2 B-1-P4 | 4.15 | 4.45 | 0 |  | 2.717 |  |  | 0 | 42.8 | 36 | 21.2 | 57.2 | 0.0855 | 0.0522 | 0.0043 |  |  |  | 26.7 | 19.2 | 7.5 |  |  |  | 1.1933e-08
2009-03-31 | 関東地方整備局 | 荒川 | 荒川上流 | 右岸 | 50 | No.2 B-1 | 天端 | B.No.2 B-1-P2 | 2.15 | 2.45 | 4 |  | 2.723 |  |  | 0 | 51.6 | 29 | 19.4 | 48.4 | 0.1262 | 0.087 | 0.0054 |  |  |  | 28.2 | 17.6 | 10.6 |  |  |  | 2.0228e-08
2009-03-31 | 関東地方整備局 | 荒川 | 荒川上流 | 右岸 | 50 | No.2 B-1 | 天端 | B.No.2 B-1-P3 | 3.15 | 3.45 | 2 |  | 2.725 |  |  | 0 | 63.3 | 23.2 | 13.5 | 36.7 | 0.1557 | 0.1298 | 0.0105 | 0.0029 | 53.6897 | 4.02 | [6 empty] | 9.4427e-08 | 8.41e-08
2009-03-31 | 関東地方整備局 | 荒川 | 荒川上流 | 右岸 | 50 | No.2 B-2 | 裏のり | B.No.2 B-2-P7 | 11.15 | 11.45 | 11 |  | 2.627 |  |  | 0 | 46 | 36.6 | 17.4 | 54 | 0.0865 | 0.0656 | 0.0073 |  |  |  | 48.6 | 28 | 20.6 |  |  |  | 4.0674e-08
2009-03-31 | 関東地方整備局 | 荒川 | 荒川上流 | 右岸 | 50 | No.2 B-2 | 裏のり | B.No.2 B-2-2 | 8 | 8.85 |  | 1.679 | 2.657 | 1.445 | 1.234 | 0 | 2.6 | 35.2 | 62.2 | 97.4 | 0.0045 | 0.0027 |  |  |  |  | 75.5 | 39.1 | 36.4 | [7 empty] | UU | [8 empty] | 23.7 | 9.3
2009-03-31 | 関東地方整備局 | 荒川 | 荒川上流 | 右岸 | 50 | No.2 B-2 | 裏のり | B.No.2 B-2-P14 | 25.15 | 25.45 | 12 |  | 2.671 |  |  | 0 | 7.6 | 54.8 | 37.6 | 92.4 | 0.0126 | 0.0092 |  |  |  |  | 48.4 | 32.4 | 16
2009-03-31 | 関東地方整備局 | 荒川 | 荒川上流 | 右岸 | 50 | No.2 B-2 | 裏のり | B.No.2 B-2-P12 | 22.15 | 22.45 | 5 |  | 2.672 |  |  | 0 | 10.1 | 51.7 | 38.2 | 89.9 | 0.01 | 0.0077 |  |  |  |  | 71.6 | 38.3 | 33.3
2009-03-31 | 関東地方整備局 | 荒川 | 荒川上流 | 右岸 | 50 | No.2 B-2 | 裏のり | B.No.2 B-2-P6 | 10.15 | 10.45 | 5 |  | 2.687 |  |  | 0 | 4 | 64.6 | 31.4 | 96 | 0.0177 | 0.0124 | 0.0011 |  |  |  | 46 | 32.8 | 13.2 |  |  |  | 5.0688e-10
2009-03-31 | 関東地方整備局 | 荒川 | 荒川上流 | 右岸 | 50 | No.2 B-2 | 裏のり | B.No.2 B-2-P5 | 9.15 | 9.4 | 10 |  | 2.689 |  |  | 0 | 65.9 | 25 | 9.1 | 34.1 | 0.1532 | 0.1314 | 0.0213 | 0.006 | 25.5333 | 2.79 | [6 empty] | 4.8625e-07 | 3.6e-07
2009-03-31 | 関東地方整備局 | 荒川 | 荒川上流 | 右岸 | 50 | No.2 B-2 | 裏のり | B.No.2 B-2-P8 | 14.15 | 14.45 | 7 |  | 2.693 |  |  | 0 | 0.6 | 44.9 | 54.5 | 99.4 | 0.006 | 0.0043 |  |  |  |  | 75.5 | 39.8 | 35.7
2009-03-31 | 関東地方整備局 | 荒川 | 荒川上流 | 右岸 | 50 | No.2 B-2 | 裏のり | B.No.2 B-2-P13 | 23.15 | 23.45 | 6 |  | 2.706 |  |  | 0 | 8.3 | 31.5 | 60.2 | 91.7 | 0.005 | 0.0034 |  |  |  |  | 63.6 | 30 | 33.6
2009-03-31 | 関東地方整備局 | 荒川 | 荒川上流 | 右岸 | 50 | No.2 B-2 | 裏のり | B.No.2 B-2-P9 | 15.15 | 15.45 | 45 |  | 2.766 |  |  | 0 | 85.2 | 6.5 | 8.3 | 14.8 | 0.2748 | 0.2351 | 0.1038 | 0.0101 | 27.2079 | 8.04 | [6 empty] | 1.9078e-05 | 1.0201e-06
2009-03-31 | 関東地方整備局 | 荒川 | 荒川上流 | 右岸 | 50 | No.2 B-2 | 裏のり | B.No.2 B-2-P11 | 21.15 | 21.4 | 50 |  | 2.797 |  |  | 0 | 93.4 |  |  | 6.6 | 0.2797 | 0.2684 | 0.2045 | 0.1492 | 1.8747 | 1.36 | [6 empty] | 9.1807e-05 | 0.00022261
2009-03-31 | 関東地方整備局 | 荒川 | 荒川上流 | 右岸 | 50 | No.2 B-2 | 裏のり | B.No.2 B-2-P10 | 18.15 | 18.41 | 50 |  | 2.797 |  |  | 0 | 93.7 | 3.2 | 3.1 | 6.3 | 0.3119 | 0.2432 | 0.2015 | 0.1411 | 2.2105 | 1.34 | [6 empty] | 8.8717e-05 | 0.00019909
2009-03-31 | 関東地方整備局 | 荒川 | 荒川上流 | 右岸 | 50 | No.2 B-2 | 裏のり |  | 11 | 12 | 11 | [19 empty] | 2e-05
2009-03-31 | 関東地方整備局 | 荒川 | 荒川上流 | 右岸 | 50 | No.2 B-2 | 裏のり | B.No.2 B-2-1 | 4 | 4.8 |  | 1.837 | 2.687 | 0.985 | 0.48145 | 0.7 | 27.5 | 36.1 | 35.7 | 71.8 | 0.0323 | 0.015 | 0.0011 |  |  |  | 48.6 | 28 | 20.6 |  |  |  | 5.0688e-10 |  |  |  | UU | [8 empty] | 33.5 | 0
2009-03-31 | 関東地方整備局 | 荒川 | 荒川上流 | 右岸 | 50 | No.2 B-2 | 裏のり | B.No.2 B-2-P4 | 5.15 | 5.45 | 8 |  | 2.706 |  |  | 0 | 1.2 | 32.6 | 66.2 | 98.8 | 0.004 | 0.0027 |  |  |  |  | 61.2 | 31 | 30.2
2009-03-31 | 関東地方整備局 | 荒川 | 荒川上流 | 右岸 | 50 | No.2 B-2 | 裏のり | B.No.2 B-2-P3 | 3.15 | 3.45 | 4 |  | 2.707 |  |  | 0 | 25.9 | 43.2 | 30.9 | 74.1 | 0.0361 | 0.0186 | 0.0017 |  |  |  | 39.6 | 24.9 | 14.7 |  |  |  | 1.3898e-09
2009-03-31 | 関東地方整備局 | 荒川 | 荒川上流 | 右岸 | 50 | No.2 B-2 | 裏のり | B.No.2 B-2-P2 | 2.15 | 2.45 | 4 |  | 2.724 |  |  | 1.1 | 27.9 | 40.9 | 30.1 | 71 | 0.0311 | 0.0177 | 0.0021 |  |  |  | 35.3 | 20.7 | 14.6 |  |  |  | 2.2677e-09
2009-03-31 | 関東地方整備局 | 荒川 | 荒川上流 | 右岸 | 50 | No.2 B-2 | 裏のり | B.No.2 B-2-P1 | 1.15 | 1.45 | 4 |  | 2.727 |  |  | 0 | 35 | 39.7 | 25.3 | 65 | 0.0486 | 0.0239 | 0.0024 |  |  |  | 30.9 | 19.2 | 11.7 |  |  |  | 3.0899e-09
2009-03-31 | 関東地方整備局 | 荒川 | 荒川上流 | 右岸 | 50.4 | No.18 B-1 | 高水敷 | B.No.18 B-1-P5 | 10.15 | 10.47 | 3 |  | 2.629 |  |  | 0 | 1.5 | 65.6 | 32.9 | 98.5 | 0.0172 | 0.0129 | 0.0013 |  |  |  | 52 | 34.7 | 17.3 |  |  |  | 7.4646e-10
2009-03-31 | 関東地方整備局 | 荒川 | 荒川上流 | 右岸 | 50.4 | No.18 B-1 | 高水敷 | B.No.18 B-1-P6 | 13.15 | 13.47 | 2 |  | 2.639 |  |  | 0 | 0.3 | 53.9 | 45.8 | 99.7 | 0.0086 | 0.006 |  |  |  |  | 60.5 | 32.8 | 27.7
2009-03-31 | 関東地方整備局 | 荒川 | 荒川上流 | 右岸 | 50.4 | No.18 B-1 | 高水敷 | B.No.18 B-1-P8 | 19.15 | 19.35 | 11 |  | 2.663 |  |  | 0 | 23.9 | 39.5 | 36.6 | 76.1 | 0.0222 | 0.0126 |  |  |  |  | 54.5 | 29.2 | 25.3
2009-03-31 | 関東地方整備局 | 荒川 | 荒川上流 | 右岸 | 50.4 | No.18 B-1 | 高水敷 | B.No.18 B-1-P3 | 4.15 | 4.47 | 3 |  | 2.681 |  |  | 0 | 42.6 | 39.8 | 17.6 | 57.4 | 0.0806 | 0.0534 | 0.0067 |  |  |  | 28.2 | 19.9 | 8.3 |  |  |  | 3.3344e-08
2009-03-31 | 関東地方整備局 | 荒川 | 荒川上流 | 右岸 | 50.4 | No.18 B-1 | 高水敷 | B.No.18 B-1-P1 | 1.15 | 1.49 | 3 |  | 2.692 |  |  | 0 | 20.9 | 54.8 | 24.3 | 79.1 | 0.0365 | 0.0233 | 0.0031 |  |  |  | 35.3 | 22.5 | 12.8 |  |  |  | 5.5909e-09
2009-03-31 | 関東地方整備局 | 荒川 | 荒川上流 | 右岸 | 50.4 | No.18 B-1 | 高水敷 | B.No.18 B-1-P2 | 2.15 | 2.49 | 3 |  | 2.694 |  |  | 0 | 59.6 | 27.9 | 12.5 | 40.4 | 0.1313 | 0.106 | 0.0156 | 0.0025 | 52.52 | 4.47 | [6 empty] | 2.363e-07 | 6.25e-08
2009-03-31 | 関東地方整備局 | 荒川 | 荒川上流 | 右岸 | 50.4 | No.18 B-1 | 高水敷 | B.No.18 B-1-P7 | 16.15 | 16.46 | 3 |  | 2.698 |  |  | 0 | 11.5 | 62.6 | 25.9 | 88.5 | 0.016 | 0.011 | 0.0035 | 0.0011 | 14.5455 | 2.05 | 143.1 | 95.2 | 47.9 |  |  |  | 7.4064e-09 | 1.21e-08
2009-03-31 | 関東地方整備局 | 荒川 | 荒川上流 | 右岸 | 50.4 | No.18 B-1 | 高水敷 | B.No.18 B-1-P4 | 7.15 | 7.45 | 18 |  | 2.732 |  |  | 3.9 | 90 | 3.1 | 3 | 6.1 | 0.4045 | 0.353 | 0.2224 | 0.1503 | 2.6913 | 1.18 | [6 empty] | 0.00011151 | 0.0002259
2009-03-31 | 関東地方整備局 | 荒川 | 荒川上流 | 右岸 | 50.4 | No.18 B-1 | 高水敷 | B.No.18 B-1-P9 | 20.25 | 20.45 | 14 |  | 2.779 |  |  | 10.2 | 71.8 | 10.6 | 7.4 | 18 | 0.3905 | 0.3134 | 0.1094 | 0.0111 | 35.1802 | 8.47 | [6 empty] | 2.1548e-05 | 1.2321e-06
2009-03-31 | 関東地方整備局 | 荒川 | 荒川上流 | 右岸 | 50.4 | No.18 B-1 | 高水敷 |  | 5.5 | 6 | [20 empty] | 0.000124
2009-03-31 | 関東地方整備局 | 荒川 | 荒川上流 | 右岸 | 51.2 | 1-17（右岸・51km200m） | 天端 | B.17P-1 | 8.15 | 8.45 | 13 |  | 2.759 |  |  | 0 | 76 | 17 | 7 | 24 |  | 0.157 | 0.0576 |  |  | 4.93 | [6 empty] | 4.8742e-06
2009-03-31 | 関東地方整備局 | 荒川 | 荒川上流 | 右岸 | 51.6 | No.19 B-1 | 高水敷 | B.No.19 B-1-P9 | 20.15 | 20.3 | 5 |  | 2.612 |  |  | 0 | 26.3 | 35.7 | 38 | 73.7 | 0.0323 | 0.016 |  |  |  |  | 54 | 29.7 | 24.3
2009-03-31 | 関東地方整備局 | 荒川 | 荒川上流 | 右岸 | 51.6 | No.19 B-1 | 高水敷 | B.No.19 B-1-P6 | 11.15 | 11.45 | 2 |  | 2.626 |  |  | 0 | 0.9 | 53.6 | 45.5 | 99.1 | 0.0088 | 0.006 |  |  |  |  | 64.1 | 35.5 | 28.6
2009-03-31 | 関東地方整備局 | 荒川 | 荒川上流 | 右岸 | 51.6 | No.19 B-1 | 高水敷 | B.No.19 B-1-P4 | 8.15 | 8.49 | 2 |  | 2.627 |  |  | 0 | 2.3 | 45.2 | 52.5 | 97.7 | 0.0075 | 0.0044 |  |  |  |  | 60.6 | 34.4 | 26.2
2009-03-31 | 関東地方整備局 | 荒川 | 荒川上流 | 右岸 | 51.6 | No.19 B-1 | 高水敷 | B.No.19 B-1-P8 | 17.15 | 17.48 | 2 |  | 2.629 |  |  | 0 | 0.3 | 56.5 | 43.2 | 99.7 | 0.0085 | 0.0064 | 0.001 |  |  |  | 76.9 | 42.3 | 34.6 |  |  |  | 4.0644e-10
2009-03-31 | 関東地方整備局 | 荒川 | 荒川上流 | 右岸 | 51.6 | No.19 B-1 | 高水敷 | B.No.19 B-1-P7 | 14.15 | 14.45 | 2 |  | 2.634 |  |  | 0 | 1.5 | 52.1 | 46.4 | 98.5 | 0.0079 | 0.0057 |  |  |  |  | 67.2 | 40.8 | 26.4
2009-03-31 | 関東地方整備局 | 荒川 | 荒川上流 | 右岸 | 51.6 | No.19 B-1 | 高水敷 | B.No.19 B-1-P2 | 4.15 | 4.48 | 4 |  | 2.669 |  |  | 0 | 7.3 | 61.7 | 31 | 92.7 | 0.0258 | 0.016 | 0.0013 |  |  |  | 51.3 | 29.7 | 21.6 |  |  |  | 7.4646e-10
2009-03-31 | 関東地方整備局 | 荒川 | 荒川上流 | 右岸 | 51.6 | No.19 B-1 | 高水敷 | B.No.19 B-1-P1 | 1.15 | 1.46 | 6 |  | 2.686 |  |  | 0 | 14.7 | 54.7 | 30.6 | 85.3 | 0.0193 | 0.0126 | 0.0024 |  |  |  | 40 | 24.8 | 15.2 |  |  |  | 3.0899e-09
2009-03-31 | 関東地方整備局 | 荒川 | 荒川上流 | 右岸 | 51.6 | No.19 B-1 | 高水敷 | B.No.19 B-1-P3 | 6.15 | 6.3 | 10 |  | 2.695 |  |  | 0 | 83.1 | 9.2 | 7.7 | 16.9 | 0.2339 | 0.2039 | 0.1006 | 0.0094 | 24.883 | 9.2 | [6 empty] | 1.7743e-05 | 8.836e-07
2009-03-31 | 関東地方整備局 | 荒川 | 荒川上流 | 右岸 | 51.6 | No.19 B-1 | 高水敷 | B.No.19 B-1-P5 | 9.15 | 9.45 | 18 |  | 2.704 |  |  | 0 | 88.6 | 5.8 | 5.6 | 11.4 | 0.29 | 0.2563 | 0.1366 | 0.053 | 5.4717 | 2.19 | [6 empty] | 3.6045e-05 | 2.809e-05
2009-03-31 | 関東地方整備局 | 荒川 | 荒川上流 | 右岸 | 51.6 | No.19 B-1 | 高水敷 |  | 5.7 | 6.2 | 10 | [19 empty] | 4.79e-05
2009-03-31 | 関東地方整備局 | 荒川 | 荒川上流 | 右岸 | 51.6 | No.3 B-1 | 天端 | B.No.3 B-1-P13 | 17.15 | 17.45 | 4 |  | 2.616 |  |  | 0 | 1 | 56.9 | 42.1 | 99 | 0.0103 | 0.0068 |  |  |  |  | 73 | 41.5 | 31.5
2009-03-31 | 関東地方整備局 | 荒川 | 荒川上流 | 右岸 | 51.6 | No.3 B-1 | 天端 | B.No.3 B-1-P11 | 13.15 | 13.45 | 4 |  | 2.619 |  |  | 0 | 28.4 | 49 | 22.6 | 71.6 | 0.044 | 0.0261 | 0.002 |  |  |  | 42.5 | 27.6 | 14.9 |  |  |  | 2.0253e-09
2009-03-31 | 関東地方整備局 | 荒川 | 荒川上流 | 右岸 | 51.6 | No.3 B-1 | 天端 | B.No.3 B-1-P8 | 8.15 | 8.45 | 3 |  | 2.628 |  |  | 0 | 1.1 | 39 | 59.9 | 98.9 | 0.0056 | 0.0041 |  |  |  |  | 75.3 | 37.1 | 38.2
2009-03-31 | 関東地方整備局 | 荒川 | 荒川上流 | 右岸 | 51.6 | No.3 B-1 | 天端 | B.No.3 B-1-P10 | 12.15 | 12.45 | 3 |  | 2.632 |  |  | 0 | 1.6 | 50.3 | 48.1 | 98.4 | 0.0079 | 0.0054 |  |  |  |  | 85.7 | 46.5 | 39.2
2009-03-31 | 関東地方整備局 | 荒川 | 荒川上流 | 右岸 | 51.6 | No.3 B-1 | 天端 | B.No.3 B-1-P12 | 14.15 | 14.45 | 4 |  | 2.659 |  |  | 0 | 7.1 | 68.6 | 24.3 | 92.9 | 0.0196 | 0.0153 |  |  |  |  | 47.3 | 28.7 | 18.6
2009-03-31 | 関東地方整備局 | 荒川 | 荒川上流 | 右岸 | 51.6 | No.3 B-1 | 天端 | B.No.3 B-1-P14 | 20.15 | 20.45 | 5 |  | 2.665 |  |  | 0 | 23.8 | 53.8 | 22.4 | 76.2 | 0.0398 | 0.0267 | 0.003 |  |  |  | 45.8 | 30.2 | 15.6 |  |  |  | 5.1819e-09
2009-03-31 | 関東地方整備局 | 荒川 | 荒川上流 | 右岸 | 51.6 | No.3 B-1 | 天端 | B.No.3 B-1-P15 | 23.15 | 23.45 | 25 |  | 2.7 |  |  | 0 | 77.7 | 13 | 9.3 | 22.3 | 0.1887 | 0.1643 | 0.0525 | 0.0068 | 27.75 | 10.61 | [6 empty] | 3.932e-06 | 4.624e-07
2009-03-31 | 関東地方整備局 | 荒川 | 荒川上流 | 右岸 | 51.6 | No.3 B-1 | 天端 | B.No.3 B-1-P16 | 26.15 | 26.42 | 50 |  | 2.749 |  |  | 10.9 | 81.1 | 4.4 | 3.6 | 8 | 0.3538 | 0.3129 | 0.191 | 0.1085 | 3.2608 | 1.45 | [6 empty] | 7.8371e-05 | 0.00011772
2009-03-31 | 関東地方整備局 | 荒川 | 荒川上流 | 右岸 | 51.6 | No.3 B-1 | 天端 | B.No.3 B-1-P9 | 11.15 | 11.45 | 18 |  | 2.862 |  |  | 0 | 83.8 | 6.1 | 10.1 | 16.2 | 0.2799 | 0.2487 | 0.1236 | 0.0047 | 59.5532 | 24.14 | [6 empty] | 2.859e-05 | 2.209e-07
2009-03-31 | 関東地方整備局 | 荒川 | 荒川上流 | 右岸 | 51.6 | No.3 B-1 | 天端 | B.No.3 B-1-P4 | 4.15 | 4.45 | 8 |  | 2.66 |  |  | 0 | 3.9 | 44.5 | 51.6 | 96.1 | 0.007 | 0.0047 |  |  |  |  | 57.6 | 29.5 | 28.1
2009-03-31 | 関東地方整備局 | 荒川 | 荒川上流 | 右岸 | 51.6 | No.3 B-1 | 天端 | B.No.3 B-1-P6 | 6.15 | 6.45 | 10 |  | 2.675 |  |  | 0 | 1.1 | 46.1 | 52.8 | 98.9 | 0.007 | 0.0048 |  |  |  |  | 49.6 | 27.6 | 22
2009-03-31 | 関東地方整備局 | 荒川 | 荒川上流 | 右岸 | 51.6 | No.3 B-1 | 天端 | B.No.3 B-1-P5 | 5.15 | 5.45 | 12 |  | 2.676 |  |  | 0 | 1.1 | 46.1 | 52.8 | 98.9 | 0.0062 | 0.0046 |  |  |  |  | 52.1 | 28.2 | 23.9
2009-03-31 | 関東地方整備局 | 荒川 | 荒川上流 | 右岸 | 51.6 | No.3 B-1 | 天端 | B.No.3 B-1-P3 | 3.15 | 3.45 | 6 |  | 2.677 |  |  | 0.3 | 3.1 | 52.2 | 44.4 | 96.6 | 0.0091 | 0.0063 |  |  |  |  | 47.9 | 29.9 | 18
2009-03-31 | 関東地方整備局 | 荒川 | 荒川上流 | 右岸 | 51.6 | No.3 B-1 | 天端 | B.No.3 B-1-P2 | 2.15 | 2.45 | 4 |  | 2.678 |  |  | 0 | 4.1 | 41.1 | 54.8 | 95.9 | 0.0059 | 0.0043 |  |  |  |  | 56 | 31.7 | 24.3
2009-03-31 | 関東地方整備局 | 荒川 | 荒川上流 | 右岸 | 51.6 | No.3 B-1 | 天端 | B.No.3 B-1-P1 | 1.15 | 1.45 | 7 |  | 2.679 |  |  | 0 | 13.9 | 47.2 | 38.9 | 86.1 | 0.0141 | 0.008 |  |  |  |  | 46.5 | 29.5 | 17
2009-03-31 | 関東地方整備局 | 荒川 | 荒川上流 | 右岸 | 51.6 | No.3 B-1 | 天端 | B.No.3 B-1-P7 | 7.15 | 7.45 | 8 |  | 2.689 |  |  | 0 | 1.6 | 47.3 | 51.1 | 98.4 | 0.005 | 0.0029 |  |  |  |  | 78.4 | 36.8 | 41.6
2009-03-31 | 関東地方整備局 | 荒川 | 荒川上流 | 右岸 | 51.6 | No.3 B-2 | 裏のり | B.No.3 B-2-P8 | 14.15 | 14.45 | 6 |  | 2.645 |  |  | 0 | 2.3 | 71.5 | 26.2 | 97.7 | 0.0226 | 0.0168 | 0.0028 |  |  |  | 56.8 | 37.6 | 19.2 |  |  |  | 4.4164e-09
2009-03-31 | 関東地方整備局 | 荒川 | 荒川上流 | 右岸 | 51.6 | No.3 B-2 | 裏のり | B.No.3 B-2-P10 | 18.15 | 18.45 | 5 |  | 2.659 |  |  | 0 | 14.8 | 55.2 | 30 | 85.2 | 0.0226 | 0.0147 | 0.0017 |  |  |  | 62.9 | 26.3 | 36.6 |  |  |  | 1.3898e-09
2009-03-31 | 関東地方整備局 | 荒川 | 荒川上流 | 右岸 | 51.6 | No.3 B-2 | 裏のり | B.No.3 B-2-2 | 6.5 | 7.35 |  | 1.747 | 2.674 | 1.228 | 0.83115 | 0 | 1.6 | 29.7 | 68.7 | 98.4 | 0.0035 | 0.0021 |  |  |  |  | 49.4 | 26.3 | 23.1 | [7 empty] | UU | [8 empty] | 33.1 | 0
2009-03-31 | 関東地方整備局 | 荒川 | 荒川上流 | 右岸 | 51.6 | No.3 B-2 | 裏のり | B.No.3 B-2-P5 | 8.15 | 8.45 | 7 |  | 2.675 |  |  | 0 | 46 | 43.3 | 10.7 | 54 | 0.0872 | 0.0652 | 0.0125 | 0.0043 | 20.2791 | 1.55 | 38.7 | 29.2 | 9.5 |  |  |  | 1.4143e-07 | 1.849e-07
2009-03-31 | 関東地方整備局 | 荒川 | 荒川上流 | 右岸 | 51.6 | No.3 B-2 | 裏のり | B.No.3 B-2-P7 | 12.15 | 12.45 | 28 |  | 2.681 |  |  | 0 | 63.2 | 26 | 10.8 | 36.8 | 0.1071 | 0.0938 | 0.0197 | 0.0043 | 24.907 | 5.36 | [6 empty] | 4.0577e-07 | 1.849e-07
2009-03-31 | 関東地方整備局 | 荒川 | 荒川上流 | 右岸 | 51.6 | No.3 B-2 | 裏のり | B.No.3 B-2-P12 | 21.15 | 21.45 | 6 |  | 2.682 |  |  | 0 | 38.9 | 38.9 | 22.2 | 61.1 | 0.0705 | 0.0349 | 0.0042 |  |  |  | 42.1 | 30.3 | 11.8 |  |  |  | 1.13e-08
2009-03-31 | 関東地方整備局 | 荒川 | 荒川上流 | 右岸 | 51.6 | No.3 B-2 | 裏のり | B.No.3 B-2-P9 | 16.25 | 16.45 | 9 |  | 2.687 |  |  | 0 | 62.7 | 24.8 | 12.5 | 37.3 | 0.1192 | 0.101 | 0.0166 | 0.0029 | 41.1034 | 7.41 | [6 empty] | 2.7289e-07 | 8.41e-08
2009-03-31 | 関東地方整備局 | 荒川 | 荒川上流 | 右岸 | 51.6 | No.3 B-2 | 裏のり | B.No.3 B-2-P11 | 20.15 | 20.45 | 49 |  | 2.714 |  |  | 0 | 90.1 | 7 | 2.9 | 9.9 | 0.2477 | 0.219 | 0.1301 | 0.0764 | 3.2421 | 1.38 | [6 empty] | 3.2194e-05 | 5.837e-05
2009-03-31 | 関東地方整備局 | 荒川 | 荒川上流 | 右岸 | 51.6 | No.3 B-2 | 裏のり | B.No.3 B-2-P14 | 25.15 | 25.43 | 50 |  | 2.732 |  |  | 5.4 | 84.6 | 5.2 | 4.8 | 10 | 0.3578 | 0.3179 | 0.1912 | 0.075 | 4.7707 | 2.16 | [6 empty] | 7.8561e-05 | 5.625e-05
2009-03-31 | 関東地方整備局 | 荒川 | 荒川上流 | 右岸 | 51.6 | No.3 B-2 | 裏のり | B.No.3 B-2-P13 | 22.15 | 22.45 | 29 |  | 2.749 |  |  | 0 | 78 | 9.9 | 12.1 | 22 | 0.2143 | 0.1824 | 0.0562 | 0.0031 | 69.129 | 22 | [6 empty] | 4.604e-06 | 9.61e-08
2009-03-31 | 関東地方整備局 | 荒川 | 荒川上流 | 右岸 | 51.6 | No.3 B-2 | 裏のり | B.No.3 B-2-P6 | 10.15 | 10.45 | 4 |  | 2.764 |  |  | 0 | 7.6 | 38.6 | 53.8 | 92.4 | 0.0069 | 0.0041 |  |  |  |  | 85.3 | 48.3 | 37
2009-03-31 | 関東地方整備局 | 荒川 | 荒川上流 | 右岸 | 51.6 | No.3 B-3 | 裏のり |  | 8.45 | 8.85 | [20 empty] | 8.91e-06
2009-03-31 | 関東地方整備局 | 荒川 | 荒川上流 | 右岸 | 51.6 | No.3 B-2 | 裏のり | B.No.3 B-2-P2 | 3.15 | 3.45 | 6 |  | 2.675 |  |  | 0 | 2.6 | 35.4 | 62 | 97.4 | 0.0045 | 0.0026 |  |  |  |  | 62 | 28.1 | 33.9
2009-03-31 | 関東地方整備局 | 荒川 | 荒川上流 | 右岸 | 51.6 | No.3 B-2 | 裏のり | B.No.3 B-2-P1 | 2.15 | 2.45 | 5 |  | 2.676 |  |  | 0 | 2.8 | 38.6 | 58.6 | 97.2 | 0.0053 | 0.0034 |  |  |  |  | 61 | 27.4 | 33.6
2009-03-31 | 関東地方整備局 | 荒川 | 荒川上流 | 右岸 | 51.6 | No.3 B-2 | 裏のり | B.No.3 B-2-P4 | 5.15 | 5.45 | 9 |  | 2.677 |  |  | 0 | 2.3 | 44.3 | 53.4 | 97.7 | 0.0065 | 0.0044 |  |  |  |  | 64.8 | 32.7 | 32.1
2009-03-31 | 関東地方整備局 | 荒川 | 荒川上流 | 右岸 | 51.6 | No.3 B-2 | 裏のり | B.No.3 B-2-P3 | 4.15 | 4.45 | 8 |  | 2.677 |  |  | 0 | 3.4 | 37.2 | 59.4 | 96.6 | 0.0051 | 0.0032 |  |  |  |  | 63.3 | 28.2 | 35.1
2009-03-31 | 関東地方整備局 | 荒川 | 荒川上流 | 右岸 | 51.6 | No.3 B-2 | 裏のり | B.No.3 B-2-1 | 1 | 2 |  | 1.85 | 2.691 | 0.924 | 0.41003 | 0 | 6.1 | 50.3 | 43.6 | 93.9 | 0.0134 | 0.0073 |  |  |  |  | 49.9 | 27 | 22.9 | [7 empty] | UU | [8 empty] | 37.2 | 12.9
2009-03-31 | 関東地方整備局 | 荒川 | 荒川上流 | 右岸 | 52.4 | No.4 B-1 | 天端 | B.No.4 B-1-P10 | 16.15 | 16.47 | 3 |  | 2.544 |  |  | 0 | 0.4 | 63.3 | 36.3 | 99.6 | 0.0097 | 0.008 |  |  |  |  | 97.4 | 48.7 | 48.7
2009-03-31 | 関東地方整備局 | 荒川 | 荒川上流 | 右岸 | 52.4 | No.4 B-1 | 天端 | B.No.4 B-1-P11 | 19.15 | 19.48 | 3 |  | 2.572 |  |  | 0 | 1.1 | 43.2 | 55.7 | 98.9 | 0.0056 | 0.0018 |  |  |  |  | 94.2 | 54.5 | 39.7
2009-03-31 | 関東地方整備局 | 荒川 | 荒川上流 | 右岸 | 52.4 | No.4 B-1 | 天端 | B.No.4 B-1-P13 | 25.15 | 25.45 | 6 |  | 2.635 |  |  | 0 | 19.4 | 47.7 | 32.9 | 80.6 | 0.0234 | 0.0144 |  |  |  |  | 55.9 | 32.5 | 23.4
2009-03-31 | 関東地方整備局 | 荒川 | 荒川上流 | 右岸 | 52.4 | No.4 B-1 | 天端 | B.No.4 B-1-P9 | 13.15 | 13.5 | 2 |  | 2.66 |  |  | 0 | 7.3 | 68.4 | 24.3 | 92.7 | 0.0253 | 0.0181 | 0.0029 |  |  |  | 46.7 | 34.4 | 12.3 |  |  |  | 4.7904e-09
2009-03-31 | 関東地方整備局 | 荒川 | 荒川上流 | 右岸 | 52.4 | No.4 B-1 | 天端 | B.No.4 B-1-P8 | 10.15 | 10.46 | 7 |  | 2.699 |  |  | 0 | 47.8 | 39.1 | 13.1 | 52.2 | 0.0938 | 0.0683 | 0.01 | 0.0019 | 49.3684 | 2.55 | 33.8 | 24.7 | 9.1 |  |  |  | 8.4333e-08 | 3.61e-08
2009-03-31 | 関東地方整備局 | 荒川 | 荒川上流 | 右岸 | 52.4 | No.4 B-1 | 天端 | B.No.4 B-1-P7 | 7.15 | 7.45 | 8 |  | 2.7 |  |  | 0 | 0.8 | 57.4 | 41.8 | 99.2 | 0.0104 | 0.0071 |  |  |  |  | 57.2 | 31.7 | 25.5
2009-03-31 | 関東地方整備局 | 荒川 | 荒川上流 | 右岸 | 52.4 | No.4 B-1 | 天端 | B.No.4 B-1-P14 | 27.15 | 27.41 | 50 |  | 2.73 |  |  | 10.3 | 82.2 | 3.5 | 4 | 7.5 | 0.5788 | 0.4757 | 0.2542 | 0.1444 | 4.0083 | 1.25 | [6 empty] | 0.00015198 | 0.00020851
2009-03-31 | 関東地方整備局 | 荒川 | 荒川上流 | 右岸 | 52.4 | No.4 B-1 | 天端 | B.No.4 B-1-P12 | 22.15 | 22.49 | 3 |  | 2.77 |  |  | 0 | 3.8 | 32.8 | 63.4 | 96.2 | 0.0039 | 0.0017 |  |  |  |  | 84.2 | 41.4 | 42.8
2009-03-31 | 関東地方整備局 | 荒川 | 荒川上流 | 右岸 | 52.4 | No.4 B-1 | 天端 | B.No.4 B-1-P3 | 3.15 | 3.49 | 3 |  | 2.66 |  |  | 0 | 2.5 | 48.3 | 49.2 | 97.5 | 0.008 | 0.0052 |  |  |  |  | 64.6 | 34.4 | 30.2
2009-03-31 | 関東地方整備局 | 荒川 | 荒川上流 | 右岸 | 52.4 | No.4 B-1 | 天端 | B.No.4 B-1-P4 | 4.15 | 4.46 | 5 |  | 2.67 |  |  | 0 | 1.1 | 60.1 | 38.8 | 98.9 | 0.0108 | 0.0084 |  |  |  |  | 46.3 | 26.6 | 19.7
2009-03-31 | 関東地方整備局 | 荒川 | 荒川上流 | 右岸 | 52.4 | No.4 B-1 | 天端 | B.No.4 B-1-P1 | 1.15 | 1.48 | 2 |  | 2.677 |  |  | 0.6 | 28.8 | 44 | 26.6 | 70.6 | 0.0447 | 0.0243 | 0.0017 |  |  |  | 35.4 | 21.5 | 13.9 |  |  |  | 1.3898e-09
2009-03-31 | 関東地方整備局 | 荒川 | 荒川上流 | 右岸 | 52.4 | No.4 B-1 | 天端 | B.No.4 B-1-P2 | 2.15 | 2.45 | 4 |  | 2.682 |  |  | 0 | 1.4 | 55.7 | 42.9 | 98.6 | 0.0091 | 0.0067 |  |  |  |  | 45.7 | 27.5 | 18.2
2009-03-31 | 関東地方整備局 | 荒川 | 荒川上流 | 右岸 | 52.4 | No.4 B-1 | 天端 | B.No.4 B-1-P5 | 5.15 | 5.46 | 6 |  | 2.686 |  |  | 0 | 10.9 | 48.1 | 41 | 89.1 | 0.0135 | 0.0086 |  |  |  |  | 45.5 | 26.5 | 19
2009-03-31 | 関東地方整備局 | 荒川 | 荒川上流 | 右岸 | 52.4 | No.4 B-1 | 天端 | B.No.4 B-1-P6 | 6.15 | 6.47 | 5 |  | 2.698 |  |  | 0 | 22.8 | 50.9 | 26.3 | 77.2 | 0.0339 | 0.0226 | 0.0015 |  |  |  | 32.1 | 20.3 | 11.8 |  |  |  | 1.0399e-09
2009-03-31 | 関東地方整備局 | 荒川 | 荒川上流 | 右岸 | 52.4 | No.4 B-2 | 裏のり | B.No.4 B-2-P7 | 14.15 | 14.45 | 6 |  | 2.154 |  |  | 0 | 1.3 | 41.9 | 56.8 | 98.7 | 0.0057 | 0.0039 |  |  |  |  | 162.4 | 82.9 | 79.5
2009-03-31 | 関東地方整備局 | 荒川 | 荒川上流 | 右岸 | 52.4 | No.4 B-2 | 裏のり | B.No.4 B-2-P9 | 20.15 | 20.45 | 8 |  | 2.569 |  |  | 0 | 4.5 | 29.3 | 66.2 | 95.5 | 0.0037 | 0.0025 |  |  |  |  | 70.1 | 40.1 | 30
2009-03-31 | 関東地方整備局 | 荒川 | 荒川上流 | 右岸 | 52.4 | No.4 B-2 | 裏のり | B.No.4 B-2-P8 | 17.15 | 17.47 | 4 |  | 2.608 |  |  | 0 | 0.3 | 44.8 | 54.9 | 99.7 | 0.006 | 0.0042 |  |  |  |  | 80.2 | 34 | 46.2
2009-03-31 | 関東地方整備局 | 荒川 | 荒川上流 | 右岸 | 52.4 | No.4 B-2 | 裏のり | B.No.4 B-2-P10 | 23.15 | 23.45 | 17 |  | 2.613 |  |  | 0 | 44.9 | 33.5 | 21.6 | 55.1 | 0.0944 | 0.0527 | 0.0042 |  |  |  | 41.1 | 29.3 | 11.8 |  |  |  | 1.13e-08
2009-03-31 | 関東地方整備局 | 荒川 | 荒川上流 | 右岸 | 52.4 | No.4 B-2 | 裏のり | B.No.4 B-2-P5 | 11.15 | 11.45 | 3 |  | 2.642 |  |  | 0 | 1.5 | 69.2 | 29.3 | 98.5 | 0.018 | 0.0127 | 0.002 |  |  |  | 41.9 | 31.5 | 10.4 |  |  |  | 2.0253e-09
2009-03-31 | 関東地方整備局 | 荒川 | 荒川上流 | 右岸 | 52.4 | No.4 B-2 | 裏のり | B.No.4 B-2-2 | 6 | 6.85 |  | 1.705 | 2.684 | 1.367 | 1.0792 | 0 | 2.1 | 31.1 | 66.8 | 97.9 | 0.0033 | 0.002 |  |  |  |  | 68.6 | 31.5 | 37.1 | [7 empty] | UU | [8 empty] | 26.9 | 7
2009-03-31 | 関東地方整備局 | 荒川 | 荒川上流 | 右岸 | 52.4 | No.4 B-2 | 裏のり | B.No.4 B-2-P6 | 13.3 | 13.45 | 4 |  | 2.691 |  |  | 0 | 82.2 | 9.1 | 8.7 | 17.8 | 0.151 | 0.1391 | 0.0942 | 0.0092 | 16.413 | 9.5 | [6 empty] | 1.5236e-05 | 8.464e-07
2009-03-31 | 関東地方整備局 | 荒川 | 荒川上流 | 右岸 | 52.4 | No.4 B-2 | 裏のり | B.No.4 B-2-P3 | 7.25 | 7.45 | 8 |  | 2.73 |  |  | 0 | 82.9 | 12.2 | 4.9 | 17.1 | 0.1723 | 0.153 | 0.0907 | 0.0232 | 7.4267 | 3.38 | [6 empty] | 1.3956e-05 | 5.3824e-06
2009-03-31 | 関東地方整備局 | 荒川 | 荒川上流 | 右岸 | 52.4 | No.4 B-2 | 裏のり | B.No.4 B-2-P4 | 10.15 | 10.35 | 11 |  | 2.74 |  |  | 0.1 | 94.8 | 3 | 2.1 | 5.1 | 0.4502 | 0.4027 | 0.2671 | 0.2064 | 2.1812 | 1.06 | [6 empty] | 0.00017045 | 0.00042601
2009-03-31 | 関東地方整備局 | 荒川 | 荒川上流 | 右岸 | 52.4 | No.4 B-2 | 裏のり | B.No.4 B-2-P11 | 25.3 | 25.45 | 47 |  | 2.761 |  |  | 1.6 | 84.9 | 6.4 | 7.1 | 13.5 | 0.3182 | 0.2856 | 0.1625 | 0.0192 | 16.5729 | 7.76 | [6 empty] | 5.3895e-05 | 3.6864e-06
2009-03-31 | 関東地方整備局 | 荒川 | 荒川上流 | 右岸 | 52.4 | No.4 B-2 | 裏のり |  | 10 | 10.35 | 11 | [19 empty] | 3.9e-06
2009-03-31 | 関東地方整備局 | 荒川 | 荒川上流 | 右岸 | 52.4 | No.4 B-2 | 裏のり | B.No.4 B-2-P2 | 4.15 | 4.45 | 9 |  | 2.621 |  |  | 0 | 19.2 | 46.6 | 34.2 | 80.8 | 0.0265 | 0.0147 |  |  |  |  | 60.1 | 30.9 | 29.2
2009-03-31 | 関東地方整備局 | 荒川 | 荒川上流 | 右岸 | 52.4 | No.4 B-2 | 裏のり | B.No.4 B-2-P1 | 3.15 | 3.45 | 9 |  | 2.627 |  |  | 0 | 15.2 | 46.8 | 38 | 84.8 | 0.0171 | 0.0098 |  |  |  |  | 45.7 | 28.8 | 16.9
2009-03-31 | 関東地方整備局 | 荒川 | 荒川上流 | 右岸 | 52.4 | No.4 B-2 | 裏のり | B.No.4 B-2-1 | 1 | 2.3 |  | 1.883 | 2.694 | 0.881 | 0.36353 | 0 | 13.8 | 49.1 | 37.1 | 86.2 | 0.0168 | 0.0104 |  |  |  |  | 44.1 | 21.9 | 22.2 | [7 empty] | UU | [8 empty] | 45.8 | 13.3
2009-03-31 | 関東地方整備局 | 荒川 | 荒川上流 | 左岸 | 52.4 | 1-35（左岸・52km400m） | 天端 | B.35P-2 | 10.15 | 10.45 | 5 |  | 2.73 |  |  | 0 | 72 | 18 | 10 | 28 |  | 0.286 | 0.0211 |  |  | 11.5 | [6 empty] | 4.7573e-07
2009-03-31 | 関東地方整備局 | 荒川 | 荒川上流 | 左岸 | 52.4 | 1-35（左岸・52km400m） | 天端 | B.35P-1 | 9.15 | 9.45 | 6 |  | 2.794 |  |  | 13 | 64 | 13 | 10 | 23 |  | 0.34 | 0.0411 |  |  | 16 | [6 empty] | 2.2298e-06
2009-03-31 | 関東地方整備局 | 荒川 | 荒川上流 | 左岸 | 52.4 | 1-35（左岸・52km400m） | 天端 | B.35P-3 | 12.15 | 12.45 | 9 |  | 2.824 |  |  | 3 | 81 | 10 | 6 | 16 |  | 0.44 | 0.174 |  |  | 9.26 | [6 empty] | 6.3147e-05
2009-03-31 | 関東地方整備局 | 荒川 | 荒川上流 | 左岸 | 52.4 | 1-35（左岸・52km400m） | 天端 |  | 10.5 | 11.1 | 6 | [19 empty] | 5.23e-05
2009-03-31 | 関東地方整備局 | 荒川 | 荒川上流 | 右岸 | 52.8 | No.5 B-1 | 天端 | B.No.5 B-1-P15 | 19.15 | 19.46 | 2 |  | 2.652 |  |  | 0 | 0.4 | 51.5 | 48.1 | 99.6 | 0.0078 | 0.0054 |  |  |  |  | 71.4 | 36.8 | 34.6
2009-03-31 | 関東地方整備局 | 荒川 | 荒川上流 | 右岸 | 52.8 | No.5 B-1 | 天端 | B.No.5 B-1-P16 | 22.15 | 22.45 | 6 |  | 2.6 |  |  | 0 | 0.2 | 31.9 | 67.9 | 99.8 | 0.0035 | 0.002 |  |  |  |  | 61.7 | 30.8 | 30.9
2009-03-31 | 関東地方整備局 | 荒川 | 荒川上流 | 右岸 | 52.8 | No.5 B-1 | 天端 | B.No.5 B-1-P14 | 16.15 | 16.47 | 3 |  | 2.619 |  |  | 0 | 1.2 | 62.7 | 36.1 | 98.8 | 0.01 | 0.0074 | 0.0017 |  |  |  | 87.1 | 45.6 | 41.5 |  |  |  | 1.3898e-09
2009-03-31 | 関東地方整備局 | 荒川 | 荒川上流 | 右岸 | 52.8 | No.5 B-1 | 天端 | B.No.5 B-1-P10 | 12.15 | 12.46 | 3 |  | 2.648 |  |  | 0 | 3 | 71.5 | 25.5 | 97 | 0.0197 | 0.0149 | 0.003 |  |  |  | 77.4 | 41.3 | 36.1 |  |  |  | 5.1819e-09
2009-03-31 | 関東地方整備局 | 荒川 | 荒川上流 | 右岸 | 52.8 | No.5 B-1 | 天端 | B.No.5 B-1-P8 | 10.15 | 10.45 | 2 |  | 2.653 |  |  | 0 | 0.4 | 54.1 | 45.5 | 99.6 | 0.0074 | 0.0058 |  |  |  |  | 62.7 | 34.9 | 27.8
2009-03-31 | 関東地方整備局 | 荒川 | 荒川上流 | 右岸 | 52.8 | No.5 B-1 | 天端 | B.No.5 B-1-P13 | 15.15 | 15.45 | 8 |  | 2.659 |  |  | 0 | 41.8 | 44.7 | 13.5 | 58.2 | 0.078 | 0.056 | 0.0107 | 0.002 | 39 | 2.91 | 35.9 | 27.1 | 8.8 |  |  |  | 9.8647e-08 | 4e-08
2009-03-31 | 関東地方整備局 | 荒川 | 荒川上流 | 右岸 | 52.8 | No.5 B-1 | 天端 | B.No.5 B-1-P12 | 14.15 | 14.47 | 5 |  | 2.67 |  |  | 0 | 33.4 | 44.1 | 22.5 | 66.6 | 0.0558 | 0.0327 | 0.0038 |  |  |  | 39.4 | 28.5 | 10.9 |  |  |  | 8.961e-09
2009-03-31 | 関東地方整備局 | 荒川 | 荒川上流 | 右岸 | 52.8 | No.5 B-1 | 天端 | B.No.5 B-1-P9 | 11.15 | 11.3 | 5 |  | 2.686 |  |  | 0 | 37.9 | 46.1 | 16 | 62.1 | 0.0695 | 0.0481 | 0.0096 |  |  |  | 36 | 25.7 | 10.3 |  |  |  | 7.6722e-08
2009-03-31 | 関東地方整備局 | 荒川 | 荒川上流 | 右岸 | 52.8 | No.5 B-1 | 天端 | B.No.5 B-1-P7 | 7.15 | 7.47 | 5 |  | 2.713 |  |  | 0 | 3.6 | 62.4 | 34 | 96.4 | 0.0153 | 0.011 | 0.0012 |  |  |  | 54.2 | 31.6 | 22.6 |  |  |  | 6.201e-10
2009-03-31 | 関東地方整備局 | 荒川 | 荒川上流 | 右岸 | 52.8 | No.5 B-1 | 天端 | B.No.5 B-1-P17 | 25.15 | 25.45 | 39 |  | 2.737 |  |  | 0.3 | 81.6 | 10.1 | 8 | 18.1 | 0.3035 | 0.2721 | 0.093 | 0.0126 | 24.0873 | 9.02 | [6 empty] | 1.479e-05 | 1.5876e-06
2009-03-31 | 関東地方整備局 | 荒川 | 荒川上流 | 右岸 | 52.8 | No.5 B-1 | 天端 | B.No.5 B-1-P11 | 13.15 | 13.45 | 21 |  | 2.74 |  |  | 0 | 79.7 | 9.1 | 11.2 | 20.3 | 0.1468 | 0.1331 | 0.0709 | 0.0037 | 39.6757 | 20.3 | [6 empty] | 7.8876e-06 | 1.369e-07
2009-03-31 | 関東地方整備局 | 荒川 | 荒川上流 | 右岸 | 52.8 | No.5 B-1 | 天端 | B.No.5 B-1-P4 | 4.15 | 4.46 | 6 |  | 2.666 |  |  | 0 | 11.1 | 43 | 45.9 | 88.9 | 0.0102 | 0.0062 |  |  |  |  | 48.1 | 26.1 | 22
2009-03-31 | 関東地方整備局 | 荒川 | 荒川上流 | 右岸 | 52.8 | No.5 B-1 | 天端 | B.No.5 B-1-P6 | 6.15 | 6.45 | 6 |  | 2.69 |  |  | 0 | 7.7 | 46.4 | 45.9 | 92.3 | 0.0105 | 0.0064 |  |  |  |  | 51.1 | 26.8 | 24.3
2009-03-31 | 関東地方整備局 | 荒川 | 荒川上流 | 右岸 | 52.8 | No.5 B-1 | 天端 | B.No.5 B-1-P2 | 2.15 | 2.46 | 6 |  | 2.691 |  |  | 0 | 9.3 | 47.3 | 43.4 | 90.7 | 0.0136 | 0.0076 |  |  |  |  | 45.7 | 26.6 | 19.1
2009-03-31 | 関東地方整備局 | 荒川 | 荒川上流 | 右岸 | 52.8 | No.5 B-1 | 天端 | B.No.5 B-1-P1 | 1.15 | 1.48 | 4 |  | 2.701 |  |  | 0 | 20.8 | 42.2 | 37 | 79.2 | 0.0219 | 0.012 |  |  |  |  | 41.1 | 23.2 | 17.9
2009-03-31 | 関東地方整備局 | 荒川 | 荒川上流 | 右岸 | 52.8 | No.5 B-1 | 天端 | B.No.5 B-1-P3 | 3.15 | 3.45 | 4 |  | 2.702 |  |  | 0 | 16.8 | 49.3 | 33.9 | 83.2 | 0.0229 | 0.0129 |  |  |  |  | 49.9 | 26.7 | 23.2
2009-03-31 | 関東地方整備局 | 荒川 | 荒川上流 | 右岸 | 52.8 | No.5 B-1 | 天端 | B.No.5 B-1-P5 | 5.15 | 5.46 | 3 |  | 2.714 |  |  | 0 | 38.9 | 40.5 | 20.6 | 61.1 | 0.071 | 0.0404 | 0.0047 | 0.0013 | 54.6154 | 1.19 | 29.5 | 19 | 10.5 |  |  |  | 1.4664e-08 | 1.69e-08
2009-03-31 | 関東地方整備局 | 荒川 | 荒川上流 | 右岸 | 52.8 | No.5 B-2 | 裏のり | B.No.5 B-2-P10 | 14.15 | 14.48 | 5 |  | 2.449 |  |  | 0 | 0.7 | 45.6 | 53.7 | 99.3 | 0.0064 | 0.0042 |  |  |  |  | 112 | 64 | 48
2009-03-31 | 関東地方整備局 | 荒川 | 荒川上流 | 右岸 | 52.8 | No.5 B-2 | 裏のり | B.No.5 B-2-P6 | 10.15 | 10.49 | 4 |  | 2.593 |  |  | 0 | 0.2 | 33.4 | 66.4 | 99.8 | 0.0044 | 0.0034 |  |  |  |  | 81.3 | 45.5 | 35.8
2009-03-31 | 関東地方整備局 | 荒川 | 荒川上流 | 右岸 | 52.8 | No.5 B-2 | 裏のり | B.No.5 B-2-P11 | 17.15 | 17.46 | 2 |  | 2.604 |  |  | 0 | 0.6 | 61.5 | 37.9 | 99.4 | 0.0121 | 0.0083 | 0.0018 |  |  |  | 82.2 | 38.3 | 43.9 |  |  |  | 1.5866e-09
2009-03-31 | 関東地方整備局 | 荒川 | 荒川上流 | 右岸 | 52.8 | No.5 B-2 | 裏のり | B.No.5 B-2-P8 | 12.15 | 12.45 | 5 |  | 2.625 |  |  | 0 | 30.8 | 52 | 17.2 | 69.2 | 0.0523 | 0.0373 | 0.0066 |  |  |  | 45.7 | 31.9 | 13.8 |  |  |  | 3.2202e-08
2009-03-31 | 関東地方整備局 | 荒川 | 荒川上流 | 右岸 | 52.8 | No.5 B-2 | 裏のり | B.No.5 B-2-P4 | 5.15 | 5.48 | 4 |  | 2.642 |  |  | 0 | 5.6 | 68.2 | 26.2 | 94.4 | 0.0217 | 0.0145 | 0.0018 |  |  |  | 62.9 | 32 | 30.9 |  |  |  | 1.5866e-09
2009-03-31 | 関東地方整備局 | 荒川 | 荒川上流 | 右岸 | 52.8 | No.5 B-2 | 裏のり | B.No.5 B-2-P12 | 20.15 | 20.45 | 10 |  | 2.645 |  |  | 0 | 3.8 | 24.2 | 72 | 96.2 | 0.0029 | 0.0017 |  |  |  |  | 65.2 | 33.5 | 31.7
2009-03-31 | 関東地方整備局 | 荒川 | 荒川上流 | 右岸 | 52.8 | No.5 B-2 | 裏のり | B.No.5 B-2-P5 | 9.15 | 9.47 | 4 |  | 2.659 |  |  | 0 | 56.1 | 34.3 | 9.6 | 43.9 | 0.1053 | 0.0869 | 0.0187 | 0.0053 | 19.8679 | 2.98 | [6 empty] | 3.5963e-07 | 2.809e-07
2009-03-31 | 関東地方整備局 | 荒川 | 荒川上流 | 右岸 | 52.8 | No.5 B-2 | 裏のり | B.No.5 B-2-P9 | 13.15 | 13.45 | 8 |  | 2.66 |  |  | 0 | 64 | 27.6 | 8.4 | 36 | 0.106 | 0.093 | 0.0398 | 0.0088 | 12.0455 | 4.25 | [6 empty] | 2.0698e-06 | 7.744e-07
2009-03-31 | 関東地方整備局 | 荒川 | 荒川上流 | 右岸 | 52.8 | No.5 B-2 | 裏のり | B.No.5 B-2-2 | 6 | 6.65 |  | 1.761 | 2.673 | 1.195 | 0.77744 | 0 | 0.3 | 48.6 | 51.1 | 99.7 | 0.0068 | 0.0048 |  |  |  |  | 51.6 | 28.9 | 22.7 | [7 empty] | UU | [8 empty] | 27.1 | 6.3
2009-03-31 | 関東地方整備局 | 荒川 | 荒川上流 | 右岸 | 52.8 | No.5 B-2 | 裏のり | B.No.5 B-2-P13 | 23.15 | 23.45 | 43 |  | 2.738 |  |  | 0 | 90.4 | 4.4 | 5.2 | 9.6 | 0.377 | 0.3364 | 0.2064 | 0.0818 | 4.6088 | 2.19 | [6 empty] | 9.3796e-05 | 6.6912e-05
2009-03-31 | 関東地方整備局 | 荒川 | 荒川上流 | 右岸 | 52.8 | No.5 B-2 | 裏のり | B.No.5 B-2-P7 | 11.2 | 11.45 | 15 |  | 2.742 |  |  | 0 | 83.6 | 12.5 | 3.9 | 16.4 | 0.1507 | 0.1381 | 0.0934 | 0.0345 | 4.3681 | 2.43 | [6 empty] | 1.4938e-05 | 1.1903e-05
2009-03-31 | 関東地方整備局 | 荒川 | 荒川上流 | 右岸 | 52.8 | No.5 B-2 | 裏のり |  | 11 | 11.9 | 15 | [19 empty] | 7.56e-06
2009-03-31 | 関東地方整備局 | 荒川 | 荒川上流 | 右岸 | 52.8 | No.5 B-2 | 裏のり | B.No.5 B-2-P2 | 2.15 | 2.45 | 4 |  | 2.621 |  |  | 0 | 17.8 | 46.7 | 35.5 | 82.2 | 0.0207 | 0.0107 |  |  |  |  | 58 | 28.8 | 29.2
2009-03-31 | 関東地方整備局 | 荒川 | 荒川上流 | 右岸 | 52.8 | No.5 B-2 | 裏のり | B.No.5 B-2-P3 | 4.15 | 4.46 | 5 |  | 2.623 |  |  | 0 | 13.3 | 46.7 | 40 | 86.7 | 0.0196 | 0.01 |  |  |  |  | 64.8 | 32.2 | 32.6
2009-03-31 | 関東地方整備局 | 荒川 | 荒川上流 | 右岸 | 52.8 | No.5 B-2 | 裏のり | B.No.5 B-2-1 | 2.5 | 3 |  | 1.855 | 2.649 | 0.912 | 0.39673 | 0 | 10.3 | 45.7 | 44 | 89.7 | 0.0105 | 0.0068 |  |  |  |  | 46 | 25.4 | 20.6 | [7 empty] | UU | [8 empty] | 30.8 | 14
2009-03-31 | 関東地方整備局 | 荒川 | 荒川上流 | 右岸 | 52.8 | No.5 B-2 | 裏のり | B.No.5 B-2-P1 | 1.15 | 1.48 | 4 |  | 2.662 |  |  | 0 | 24.5 | 48.1 | 27.4 | 75.5 | 0.0381 | 0.0224 | 0.0021 |  |  |  | 36.6 | 22.1 | 14.5 |  |  |  | 2.2677e-09
2009-03-31 | 関東地方整備局 | 荒川 | 荒川上流 | 左岸 | 52.8 | No.15 B-1 | 天端 | B.No.15 B-1-P10 | 13.15 | 14.45 | 13 |  | 2.668 |  |  | 0 | 47.5 | 33.5 | 19 | 52.5 | 0.0984 | 0.0686 | 0.0062 |  |  |  | 42.3 | 24 | 18.3 |  |  |  | 2.7859e-08
2009-03-31 | 関東地方整備局 | 荒川 | 荒川上流 | 左岸 | 52.8 | No.15 B-1 | 天端 | B.No.15 B-1-P7 | 7.15 | 7.45 | 4 |  | 2.681 |  |  | 0 | 26.9 | 29.4 | 43.7 | 73.1 | 0.0197 | 0.0082 |  |  |  |  | 58.7 | 33.5 | 25.2
2009-03-31 | 関東地方整備局 | 荒川 | 荒川上流 | 左岸 | 52.8 | No.15 B-1 | 天端 | B.No.15 B-1-P14 | 22.15 | 22.39 | 50 |  | 2.683 |  |  | 0 | 27.1 | 55 | 17.9 | 72.9 | 0.0418 | 0.0273 | 0.0063 | 0.0015 | 27.8667 | 2.53 | 49.1 | 31.9 | 17.2 |  |  |  | 2.8912e-08 | 2.25e-08
2009-03-31 | 関東地方整備局 | 荒川 | 荒川上流 | 左岸 | 52.8 | No.15 B-1 | 天端 | B.No.15 B-1-P12 | 17.15 | 17.45 | 28 |  | 2.698 |  |  | 9 | 78.3 | 9 | 3.7 | 12.7 | 0.5357 | 0.4117 | 0.1656 | 0.039 | 13.7359 | 2.87 | [6 empty] | 5.6307e-05 | 1.521e-05
2009-03-31 | 関東地方整備局 | 荒川 | 荒川上流 | 左岸 | 52.8 | No.15 B-1 | 天端 | B.No.15 B-1-P13 | 20.15 | 20.36 | 50 |  | 2.703 |  |  | 0.5 | 74.1 | 13.7 | 11.7 | 25.4 | 0.2431 | 0.1927 | 0.0276 | 0.003 | 81.0333 | 15.23 | [6 empty] | 8.8631e-07 | 9e-08
2009-03-31 | 関東地方整備局 | 荒川 | 荒川上流 | 左岸 | 52.8 | No.15 B-1 | 天端 | B.No.15 B-1-P11 | 14.15 | 14.45 | 19 |  | 2.705 |  |  | 0 | 88.6 | 6.3 | 5.1 | 11.4 | 0.2794 | 0.2503 | 0.1456 | 0.055 | 5.08 | 2.28 | [6 empty] | 4.1787e-05 | 3.025e-05
2009-03-31 | 関東地方整備局 | 荒川 | 荒川上流 | 左岸 | 52.8 | No.15 B-1 | 天端 | B.No.15 B-1-P8 | 9.15 | 9.2 | 6 |  | 2.732 |  |  | 0.4 | 65.8 | 22.2 | 11.6 | 33.8 | 0.1707 | 0.1339 | 0.0193 | 0.0035 | 48.7714 | 4.13 | [6 empty] | 3.8693e-07 | 1.225e-07
2009-03-31 | 関東地方整備局 | 荒川 | 荒川上流 | 左岸 | 52.8 | No.15 B-1 | 天端 | B.No.15 B-1-P9 | 12.15 | 12.45 | 36 |  | 2.773 |  |  | 6.8 | 82.2 |  |  | 11 | 0.5039 | 0.4081 | 0.1893 | 0.0568 | 8.8715 | 2.4 | [6 empty] | 7.6764e-05 | 3.2262e-05
2009-03-31 | 関東地方整備局 | 荒川 | 荒川上流 | 左岸 | 52.8 | No.15 B-1 | 天端 | B.No.15 B-1-P6 | 6.15 | 6.45 | 6 |  | 2.659 |  |  | 0 | 11 | 48.1 | 40.9 | 89 | 0.0105 | 0.0075 |  |  |  |  | 55.3 | 31.8 | 23.5
2009-03-31 | 関東地方整備局 | 荒川 | 荒川上流 | 左岸 | 52.8 | No.15 B-1 | 天端 | B.No.15 B-1-P5 | 5.15 | 5.45 | 3 |  | 2.684 |  |  | 0 | 37 | 42.2 | 20.8 | 63 | 0.0637 | 0.037 | 0.0045 |  |  |  | 29.9 | 19.8 | 10.1 |  |  |  | 1.3258e-08
2009-03-31 | 関東地方整備局 | 荒川 | 荒川上流 | 左岸 | 52.8 | No.15 B-1 | 天端 | B.No.15 B-1-P4 | 4.15 | 4.45 | 6 |  | 2.686 |  |  | 0 | 4.9 | 59.5 | 35.6 | 95.1 | 0.0183 | 0.0134 |  |  |  |  | 40.2 | 24.9 | 15.3
2009-03-31 | 関東地方整備局 | 荒川 | 荒川上流 | 左岸 | 52.8 | No.15 B-1 | 天端 | B.No.15 B-1-P3 | 3.15 | 3.45 | 6 |  | 2.687 |  |  | 0 | 11.1 | 52.9 | 36 | 88.9 | 0.0192 | 0.0134 |  |  |  |  | 38.6 | 23.5 | 15.1
2009-03-31 | 関東地方整備局 | 荒川 | 荒川上流 | 左岸 | 52.8 | No.15 B-1 | 天端 | B.No.15 B-1-P1 | 1.15 | 1.45 | 5 |  | 2.694 |  |  | 0 | 15.4 | 52.1 | 32.5 | 84.6 | 0.0181 | 0.0115 |  |  |  |  | 36.6 | 22.8 | 13.8
2009-03-31 | 関東地方整備局 | 荒川 | 荒川上流 | 左岸 | 52.8 | No.15 B-1 | 天端 | B.No.15 B-1-P2 | 2.15 | 2.45 | 5 |  | 2.698 |  |  | 0 | 5 | 55 | 40 | 95 | 0.0117 | 0.0084 |  |  |  |  | 40.3 | 23.4 | 16.9
2009-03-31 | 関東地方整備局 | 荒川 | 荒川上流 | 左岸 | 52.8 | No.15 B-2 | 裏のり | B.No.15 B-2-2 | 6 | 6.68 |  | 1.777 | 2.684 | 1.152 | 0.71042 | 0 | 6.5 | 50.7 | 42.8 | 93.5 | 0.0108 | 0.007 |  |  |  |  | 58.4 | 31.8 | 26.6 | [7 empty] | UU | [8 empty] | 63.3 | 9.9
2009-03-31 | 関東地方整備局 | 荒川 | 荒川上流 | 左岸 | 52.8 | No.15 B-2 | 裏のり | B.No.15 B-2-P11 | 21.15 | 21.33 | 50 |  | 2.688 |  |  | 0 | 69.1 | 24.6 | 6.3 | 30.9 | 0.0911 | 0.0857 | 0.058 | 0.0176 | 5.1761 | 3.42 | [6 empty] | 4.9529e-06 | 3.0976e-06
2009-03-31 | 関東地方整備局 | 荒川 | 荒川上流 | 左岸 | 52.8 | No.15 B-2 | 裏のり | B.No.15 B-2-P10 | 18.15 | 18.42 | 50 |  | 2.714 |  |  | 1.4 | 76.9 | 12.9 | 8.8 | 21.7 | 0.25 | 0.2062 | 0.0619 | 0.0066 | 37.8788 | 10.13 | [6 empty] | 5.759e-06 | 4.356e-07
2009-03-31 | 関東地方整備局 | 荒川 | 荒川上流 | 左岸 | 52.8 | No.15 B-2 | 裏のり | B.No.15 B-2-P6 | 7.15 | 7.47 | 4 |  | 2.728 |  |  | 0 | 11.9 | 39.5 | 48.6 | 88.1 | 0.0099 | 0.0054 |  |  |  |  | 59 | 29.8 | 29.2
2009-03-31 | 関東地方整備局 | 荒川 | 荒川上流 | 左岸 | 52.8 | No.15 B-2 | 裏のり | B.No.15 B-2-P8 | 12.15 | 12.45 | 22 |  | 2.734 |  |  | 0 | 78 | 15.9 | 6.1 | 22 | 0.2166 | 0.1839 | 0.0615 | 0.0165 | 13.1273 | 4.02 | [6 empty] | 5.6731e-06 | 2.7225e-06
2009-03-31 | 関東地方整備局 | 荒川 | 荒川上流 | 左岸 | 52.8 | No.15 B-2 | 裏のり | B.No.15 B-2-P5 | 5.15 | 5.45 | 5 |  | 2.742 |  |  | 0 | 11 | 36.1 | 52.9 | 89 | 0.0078 | 0.0043 |  |  |  |  | 62.3 | 31.1 | 31.2
2009-03-31 | 関東地方整備局 | 荒川 | 荒川上流 | 左岸 | 52.8 | No.15 B-2 | 裏のり | B.No.15 B-2-P9 | 15.15 | 15.45 | 33 |  | 2.744 |  |  | 3.6 | 86.3 | 6.2 | 3.9 | 10.1 | 0.3557 | 0.3081 | 0.1647 | 0.0735 | 4.8395 | 1.82 | [6 empty] | 5.5601e-05 | 5.4022e-05
2009-03-31 | 関東地方整備局 | 荒川 | 荒川上流 | 左岸 | 52.8 | No.15 B-2 | 裏のり | B.No.15 B-2-P7 | 9.15 | 9.45 | 24 |  | 2.788 |  |  | 7.5 | 80 | 8.5 | 4 | 12.5 | 0.5165 | 0.4131 | 0.1555 | 0.0483 | 10.6936 | 2.33 | [6 empty] | 4.8668e-05 | 2.3329e-05
2009-03-31 | 関東地方整備局 | 荒川 | 荒川上流 | 左岸 | 52.8 | No.15 B-2 | 裏のり |  | 9 | 9.5 | 24 | [19 empty] | 3.04e-05
2009-03-31 | 関東地方整備局 | 荒川 | 荒川上流 | 左岸 | 52.8 | No.15 B-2 | 裏のり | B.No.15 B-2-P4 | 4.15 | 4.45 | 4 |  | 2.632 |  |  | 0 | 9.2 | 54.1 | 36.7 | 90.8 | 0.014 | 0.0089 |  |  |  |  | 86.7 | 52.5 | 34.2
2009-03-31 | 関東地方整備局 | 荒川 | 荒川上流 | 左岸 | 52.8 | No.15 B-2 | 裏のり | B.No.15 B-2-1 | 2.5 | 3.22 |  | 1.899 | 2.69 | 0.875 | 0.35729 | 0 | 9.9 | 65.1 | 25 | 90.1 | 0.0251 | 0.0155 | 0.0018 |  |  |  | 36.6 | 22.5 | 14.1 |  |  |  | 1.5866e-09 |  |  |  | UU | [8 empty] | 46.2 | 0
2009-03-31 | 関東地方整備局 | 荒川 | 荒川上流 | 左岸 | 52.8 | No.15 B-2 | 裏のり | B.No.15 B-2-P1 | 1.15 | 1.45 | 5 |  | 2.72 |  |  | 0 | 12.9 | 57 | 30.1 | 87.1 | 0.0161 | 0.0115 | 0.0014 |  |  |  | 36.4 | 23.5 | 12.9 |  |  |  | 8.863e-10
2009-03-31 | 関東地方整備局 | 荒川 | 荒川上流 | 左岸 | 52.8 | No.15 B-2 | 裏のり | B.No.15 B-2-P3 | 3.5 | 3.8 | 5 |  | 2.724 |  |  | 0 | 52 | 36 | 12 | 48 | 0.0959 | 0.0787 | 0.0146 | 0.0032 | 29.9688 | 3.81 | 24.4 | 17.6 | 6.8 |  |  |  | 2.0268e-07 | 1.024e-07
2009-03-31 | 関東地方整備局 | 荒川 | 荒川上流 | 左岸 | 52.8 | No.15 B-2 | 裏のり | B.No.15 B-2-P2 | 2.15 | 2.45 | 4 |  | 2.727 |  |  | 0 | 16.8 | 63.1 | 20.1 | 83.2 | 0.0261 | 0.0202 | 0.005 | 0.001 | 26.1 | 3.68 | 35.7 | 23 | 12.7 |  |  |  | 1.6924e-08 | 1e-08
2009-03-31 | 関東地方整備局 | 荒川 | 荒川上流 | 右岸 | 53.2 | 1-18（右岸・53km200m） | 天端 | B.18P-1 | 12.15 | 12.45 | 4 |  | 2.678 |  |  | 0 | 24 | 60 | 16 | 76 |  | 0.0341 | 0.00744 |  |  | 1.94 | [6 empty] | 4.2504e-08
2009-03-31 | 関東地方整備局 | 荒川 | 荒川上流 | 右岸 | 53.2 | 1-18（右岸・53km200m） | 天端 | B.18P-2 | 14.15 | 14.45 | 20 |  | 2.691 |  |  | 0 | 91 |  |  | 9 |  | 0.265 | 0.152 |  |  | 1.33 | [6 empty] | 4.6167e-05
2009-03-31 | 関東地方整備局 | 荒川 | 荒川上流 | 右岸 | 53.2 | No.6 B-1 | 裏のり | B.No.6 B-1-P7 | 16.35 | 16.45 | 8 |  | 2.603 |  |  | 0 | 2.5 | 44.8 | 52.7 | 97.5 | 0.006 | 0.0047 |  |  |  |  | 80.6 | 45.6 | 35
2009-03-31 | 関東地方整備局 | 荒川 | 荒川上流 | 右岸 | 53.2 | No.6 B-1 | 裏のり | B.No.6 B-1-P5 | 10.15 | 10.49 | 3 |  | 2.65 |  |  | 0 | 0.5 | 67.3 | 32.2 | 99.5 | 0.0135 | 0.0103 |  |  |  |  | 63.5 | 35.1 | 28.4
2009-03-31 | 関東地方整備局 | 荒川 | 荒川上流 | 右岸 | 53.2 | No.6 B-1 | 裏のり | B.No.6 B-1-P8 | 19.15 | 19.46 | 2 |  | 2.654 |  |  | 0 | 5.5 | 51.8 | 42.7 | 94.5 | 0.011 | 0.0072 |  |  |  |  | 63.7 | 35.6 | 28.1
2009-03-31 | 関東地方整備局 | 荒川 | 荒川上流 | 右岸 | 53.2 | No.6 B-1 | 裏のり | B.No.6 B-1-P6 | 13.15 | 13.51 | 3 |  | 2.668 |  |  | 0 | 13.7 | 63.6 | 22.7 | 86.3 | 0.0286 | 0.0183 | 0.0028 |  |  |  | 46 | 30.5 | 15.5 |  |  |  | 4.4164e-09
2009-03-31 | 関東地方整備局 | 荒川 | 荒川上流 | 右岸 | 53.2 | No.6 B-1 | 裏のり | B.No.6 B-1-2 | 7 | 7.75 | 3 | 1.741 | 2.677 | 1.259 | 0.88341 | 0 | 0.3 | 58.5 | 41.2 | 99.7 | 0.009 | 0.006 |  |  |  |  | 53.9 | 29.4 | 24.5 | [7 empty] | UU | [8 empty] | 36.2 | 6.2
2009-03-31 | 関東地方整備局 | 荒川 | 荒川上流 | 右岸 | 53.2 | No.6 B-1 | 裏のり | B.No.6 B-1-P4 | 5.15 | 5.45 | 4 |  | 2.68 |  |  | 0 | 8 | 61.1 | 30.9 | 92 | 0.0203 | 0.0135 | 0.0018 |  |  |  | 48.2 | 30.1 | 18.1 |  |  |  | 1.5866e-09
2009-03-31 | 関東地方整備局 | 荒川 | 荒川上流 | 右岸 | 53.2 | No.6 B-1 | 裏のり | B.No.6 B-1-P9 | 22.15 | 22.25 | 9 |  | 2.715 |  |  | 0.2 | 30.9 | 31.1 | 37.8 | 68.9 | 0.0345 | 0.0141 |  |  |  |  | 95.2 | 45.7 | 49.5
2009-03-31 | 関東地方整備局 | 荒川 | 荒川上流 | 右岸 | 53.2 | No.6 B-1 | 裏のり | B.No.6 B-1-P10 | 23.15 | 23.45 | 27 |  | 2.761 |  |  | 0 | 86.2 | 8.8 | 5 | 13.8 | 0.2022 | 0.177 | 0.1072 | 0.0301 | 6.7176 | 2.85 | [6 empty] | 2.0557e-05 | 9.0601e-06
2009-03-31 | 関東地方整備局 | 荒川 | 荒川上流 | 右岸 | 53.2 | No.6 B-1 | 裏のり | B.No.6 B-1-P11 | 24.1 | 24.28 | 50 |  | 2.764 |  |  | 58.7 | 33 | 5.5 | 2.8 | 8.3 | 6.415 | 3.8642 | 0.3018 | 0.1105 | 58.0543 | 0.442 | [6 empty] | 0.00022621 | 0.0001221
2009-03-31 | 関東地方整備局 | 荒川 | 荒川上流 | 右岸 | 53.2 | No.6 B-1 | 裏のり | B.No.6 B-1-P2 | 3.15 | 3.45 | 6 |  | 2.647 |  |  | 0 | 8.2 | 46.6 | 45.2 | 91.8 | 0.0119 | 0.0067 |  |  |  |  | 45.2 | 26.3 | 18.9
2009-03-31 | 関東地方整備局 | 荒川 | 荒川上流 | 右岸 | 53.2 | No.6 B-1 | 裏のり | B.No.6 B-1-P3 | 4.15 | 4.45 | 6 |  | 2.654 |  |  | 0 | 6.7 | 50 | 43.3 | 93.3 | 0.0132 | [5 empty] | 50.2 | 27.7 | 22.5
2009-03-31 | 関東地方整備局 | 荒川 | 荒川上流 | 右岸 | 53.2 | No.6 B-1 | 裏のり | B.No.6 B-1-1 | 2 | 2.6 |  | 1.842 | 2.69 | 0.993 | 0.49129 | 0 | 5 | 46.8 | 48.2 | 95 | 0.0077 | 0.0054 |  |  |  |  | 51.1 | 26.8 | 24.3 | [7 empty] | UU | [8 empty] | 66.4 | 0
2009-03-31 | 関東地方整備局 | 荒川 | 荒川上流 | 右岸 | 53.2 | No.6 B-1 | 裏のり | B.No.6 B-1-P1 | 1.15 | 1.45 | 5 |  | 2.69 |  |  | 0 | 10.4 | 49.9 | 39.7 | 89.6 | 0.0133 | 0.0081 |  |  |  |  | 47.4 | 26.7 | 20.7
2009-03-31 | 関東地方整備局 | 荒川 | 荒川上流 | 右岸 | 53.6 | No5(H18、右53.6k) | 天端 | B.P5-7 | 13.15 | 13.47 | 4 |  | 2.59 |  |  | 0 | 0 | 58 | 42 | 100 | 0.00877 | 0.00668 |  |  |  |  | 73.3 | 38.6 | 34.7
2009-03-31 | 関東地方整備局 | 荒川 | 荒川上流 | 右岸 | 53.6 | No5(H18、右53.6k) | 天端 | B.P5-6 | 10.15 | 10.45 | 6 |  | 2.605 |  |  | 0 | 4 | 58 | 38 | 96 | 0.0146 | 0.0105 |  |  |  |  | 47.7 | 29.9 | 17.8
2009-03-31 | 関東地方整備局 | 荒川 | 荒川上流 | 右岸 | 53.6 | No5(H18、右53.6k) | 天端 | B.P5-4 | 6.15 | 6.45 | 9 |  | 2.617 |  |  | 0 | 1 | 51 | 48 | 99 | 0.00842 | 0.0053 |  |  |  |  | 65.4 | 31.2 | 34.2
2009-03-31 | 関東地方整備局 | 荒川 | 荒川上流 | 右岸 | 53.6 | No5(H18、右53.6k) | 天端 | B.P5-5 | 8.15 | 8.45 | 15 |  | 2.677 |  |  | 0 | 0 | 47 | 53 | 100 | 0.00674 | 0.00396 |  |  |  |  | 68.1 | 30.7 | 37.4
2009-03-31 | 関東地方整備局 | 荒川 | 荒川上流 | 右岸 | 53.6 | No5(H18、右53.6k) | 天端 | B.P5-3 | 4.15 | 4.45 | 4 |  | 2.67 |  |  | 0 | 37 | 41 | 22 | 63 | 0.066 | 0.0402 | 0.00308 |  |  |  | 32.4 | 19.1 | 13.3 |  |  |  | 5.5077e-09
2009-03-31 | 関東地方整備局 | 荒川 | 荒川上流 | 右岸 | 53.6 | No5(H18、右53.6k) | 天端 | B.S5-1 | 3 | 3.9 | 3 | 1.907 | 2.708 | 0.734 | 0.22805 | 0 | 62 | 26 | 12 | 38 | 0.149 | 0.114 | 0.0171 | 0.00233 | 63.9485 | 5.98 | [6 empty] | 2.9232e-07 | 5.4289e-08 |  | 8.6146e-09 | CU |  |  | 93.7 | 27.3
2009-03-31 | 関東地方整備局 | 荒川 | 荒川上流 | 右岸 | 53.6 | No5(H18、右53.6k) | 天端 | B.P5-1 | 1.15 | 1.45 | 1 |  | 2.708 |  |  | 0 | 66 | 23 | 11 | 34 | 0.158 | 0.129 | 0.0228 | 0.00282 | 56.0284 | 7.66 | [6 empty] | 5.6929e-07 | 7.9524e-08
2009-03-31 | 関東地方整備局 | 荒川 | 荒川上流 | 右岸 | 53.6 | No5(H18、右53.6k) | 天端 | B.P5-2 | 2.15 | 2.45 | 2 |  | 2.718 |  |  | 0 | 56 | 31 | 13 | 44 | 0.125 | 0.0939 | 0.0171 | 0.00164 | 76.2195 | 6.9 | [6 empty] | 2.9232e-07 | 2.6896e-08
2009-03-31 | 関東地方整備局 | 荒川 | 荒川上流 | 右岸 | 53.6 | No5(H18、右53.6k) | 天端 |  | 3.5 | 4 | [19 empty] | 0.000619
2009-03-31 | 関東地方整備局 | 荒川 | 荒川上流 | 右岸 | 54 | No.7 B-1 | 天端 | B.No.7 B-1-P14 | 21.15 | 21.48 | 4 |  | 2.621 |  |  | 0 | 0.4 | 50 | 49.6 | 99.6 | 0.0076 | 0.0051 | 0.0017 |  |  |  | 81 | 42.6 | 38.4 |  |  |  | 1.3898e-09
2009-03-31 | 関東地方整備局 | 荒川 | 荒川上流 | 右岸 | 54 | No.7 B-1 | 天端 | B.No.7 B-1-P15 | 24.15 | 24.2 | 7 |  | 2.627 |  |  | 0 | 4 | 65.9 | 30.1 | 96 | 0.0191 | 0.0133 | 0.0018 |  |  |  | 59.1 | 32.3 | 26.8 |  |  |  | 1.5866e-09
2009-03-31 | 関東地方整備局 | 荒川 | 荒川上流 | 右岸 | 54 | No.7 B-1 | 天端 | B.No.7 B-1-P13 | 18.3 | 18.45 | 5 |  | 2.654 |  |  | 0 | 13.6 | 63.4 | 23 | 86.4 | 0.0322 | 0.021 | 0.0036 |  |  |  | 43.7 | 27.5 | 16.2 |  |  |  | 7.9059e-09
2009-03-31 | 関東地方整備局 | 荒川 | 荒川上流 | 右岸 | 54 | No.7 B-1 | 天端 | B.No.7 B-1-P10 | 12.15 | 12.5 | 3 |  | 2.658 |  |  | 0 | 0.7 | 57.9 | 41.4 | 99.3 | 0.0091 | 0.0067 |  |  |  |  | 59.7 | 35.2 | 24.5
2009-03-31 | 関東地方整備局 | 荒川 | 荒川上流 | 右岸 | 54 | No.7 B-1 | 天端 | B.No.7 B-1-P12 | 15.2 | 15.46 | 5 |  | 2.662 |  |  | 0 | 26.6 | 52.4 | 21 | 73.4 | 0.0449 | 0.0302 | 0.0044 |  |  |  | 51.4 | 28.9 | 22.5 |  |  |  | 1.2586e-08
2009-03-31 | 関東地方整備局 | 荒川 | 荒川上流 | 右岸 | 54 | No.7 B-1 | 天端 | B.No.7 B-1-P9 | 9.15 | 9.49 | 4 |  | 2.688 |  |  | 0 | 19.4 | 52.4 | 28.2 | 80.6 | 0.0334 | 0.0213 | 0.0019 |  |  |  | 36.5 | 27.2 | 9.3 |  |  |  | 1.7983e-09
2009-03-31 | 関東地方整備局 | 荒川 | 荒川上流 | 右岸 | 54 | No.7 B-1 | 天端 | B.No.7 B-1-P11 | 14.15 | 14.45 | 12 |  | 2.701 |  |  | 0 | 72.3 | 21.2 | 6.5 | 27.7 | 0.1211 | 0.1068 | 0.053 | 0.015 | 8.0733 | 3.41 | [6 empty] | 4.0193e-06 | 2.25e-06
2009-03-31 | 関東地方整備局 | 荒川 | 荒川上流 | 右岸 | 54 | No.7 B-1 | 天端 | B.No.7 B-1-P17 | 28.15 | 28.45 | 50 |  | 2.71 |  |  | 50.2 | 40.5 | 6.3 | 3 | 9.3 | 4.1429 | 2.0368 | 0.2755 | 0.0855 | 48.455 | 0.667 | [6 empty] | 0.00018313 | 7.3103e-05
2009-03-31 | 関東地方整備局 | 荒川 | 荒川上流 | 右岸 | 54 | No.7 B-1 | 天端 | B.No.7 B-1-P16 | 25.15 | 25.45 | 46 |  | 2.824 |  |  | 6.8 | 82 | 6.1 | 5.1 | 11.2 | 0.4284 | 0.3669 | 0.2098 | 0.055 | 7.7891 | 3.01 | [6 empty] | 9.7414e-05 | 3.025e-05
2009-03-31 | 関東地方整備局 | 荒川 | 荒川上流 | 右岸 | 54 | No.7 B-1 | 天端 | B.No.7 B-1-P6 | 6.15 | 6.46 | 3 |  | 2.695 |  |  | 0 | 8.4 | 65.1 | 26.5 | 91.6 | 0.0222 | 0.0165 | 0.0024 |  |  |  | 38.8 | 25.7 | 13.1 |  |  |  | 3.0899e-09
2009-03-31 | 関東地方整備局 | 荒川 | 荒川上流 | 右岸 | 54 | No.7 B-1 | 天端 | B.No.7 B-1-P8 | 8.15 | 8.4 | 10 |  | 2.698 |  |  | 0 | 3.5 | 43.5 | 53 | 96.5 | 0.0063 | 0.0045 |  |  |  |  | 52.7 | 26 | 26.7
2009-03-31 | 関東地方整備局 | 荒川 | 荒川上流 | 右岸 | 54 | No.7 B-1 | 天端 | B.No.7 B-1-P1 | 1.15 | 1.46 | 2 |  | 2.704 |  |  | 0.3 | 65.7 | 25 | 9 | 34 | 0.1561 | 0.1299 | 0.0252 | 0.0073 | 21.3836 | 2.96 | [6 empty] | 7.1787e-07 | 5.329e-07
2009-03-31 | 関東地方整備局 | 荒川 | 荒川上流 | 右岸 | 54 | No.7 B-1 | 天端 | B.No.7 B-1-P4 | 4.15 | 4.45 | 3 |  | 2.705 |  |  | 0 | 47.8 | 37.9 | 14.3 | 52.2 | 0.1092 | 0.0678 | 0.0098 |  |  |  | 22.7 | 14.3 | 8.4 |  |  |  | 8.0477e-08
2009-03-31 | 関東地方整備局 | 荒川 | 荒川上流 | 右岸 | 54 | No.7 B-1 | 天端 | B.No.7 B-1-P3 | 3.15 | 3.49 | 3 |  | 2.705 |  |  | 0 | 56.6 | 30.6 | 12.8 | 43.4 | 0.1284 | 0.102 | 0.0126 | 0.002 | 64.2 | 2.63 | 25.5 | 19.2 | 6.3 |  |  |  | 1.4407e-07 | 4e-08
2009-03-31 | 関東地方整備局 | 荒川 | 荒川上流 | 右岸 | 54 | No.7 B-1 | 天端 | B.No.7 B-1-P5 | 5.15 | 5.48 | 5 |  | 2.705 |  |  | 0 | 67.7 | 23.4 | 8.9 | 32.3 | 0.1595 | 0.1316 | 0.0323 | 0.0074 | 21.5541 | 3.78 | [6 empty] | 1.2759e-06 | 5.476e-07
2009-03-31 | 関東地方整備局 | 荒川 | 荒川上流 | 右岸 | 54 | No.7 B-1 | 天端 | B.No.7 B-1-P7 | 7.15 | 7.45 | 8 |  | 2.707 |  |  | 0 | 1.8 | 50.6 | 47.6 | 98.2 | 0.0077 | 0.0055 |  |  |  |  | 47.9 | 27.5 | 20.4
2009-03-31 | 関東地方整備局 | 荒川 | 荒川上流 | 右岸 | 54 | No.7 B-1 | 天端 | B.No.7 B-1-P2 | 2.15 | 2.53 | 2 |  | 2.707 |  |  | 0 | 57.6 | 27.4 | 15 | 42.4 | 0.1257 | 0.0994 | 0.0141 | [9 empty] | 1.8696e-07
2009-03-31 | 関東地方整備局 | 荒川 | 荒川上流 | 右岸 | 54 | No.7 B-2 | 裏のり | B.No.7 B-2-P6 | 13.15 | 13.47 | 4 |  | 2.624 |  |  | 0 | 0.6 | 52.5 | 46.9 | 99.4 | 0.0077 | 0.0056 |  |  |  |  | 79.3 | 43 | 36.3
2009-03-31 | 関東地方整備局 | 荒川 | 荒川上流 | 右岸 | 54 | No.7 B-2 | 裏のり | B.No.7 B-2-P8 | 16.15 | 16.4 | 8 |  | 2.639 |  |  | 0 | 10 | 61.8 | 28.2 | 90 | 0.0201 | 0.0134 | 0.0022 |  |  |  | 70.2 | 31.7 | 38.5 |  |  |  | 2.5258e-09
2009-03-31 | 関東地方整備局 | 荒川 | 荒川上流 | 右岸 | 54 | No.7 B-2 | 裏のり | B.No.7 B-2-P10 | 20.15 | 20.45 | 4 |  | 2.64 |  |  | 0 | 7.6 | 43.4 | 49 | 92.4 | 0.0096 | 0.0054 |  |  |  |  | 108.7 | 53.1 | 55.6
2009-03-31 | 関東地方整備局 | 荒川 | 荒川上流 | 右岸 | 54 | No.7 B-2 | 裏のり | B.No.7 B-2-P4 | 10.15 | 10.46 | 2 |  | 2.668 |  |  | 0 | 19.6 | 61.2 | 19.2 | 80.4 | 0.0405 | 0.0282 | 0.0054 |  |  |  | 51.3 | 32.1 | 19.2 |  |  |  | 2.0228e-08
2009-03-31 | 関東地方整備局 | 荒川 | 荒川上流 | 右岸 | 54 | No.7 B-2 | 裏のり | B.No.7 B-2-2 | 4.5 | 5.35 |  | 1.667 | 2.673 | 1.433 | 1.2095 | 0 | 2 | 39.8 | 58.2 | 98 | 0.0055 | 0.0032 |  |  |  |  | 75.5 | 34 | 41.5
2009-03-31 | 関東地方整備局 | 荒川 | 荒川上流 | 右岸 | 54 | No.7 B-2 | 裏のり | B.No.7 B-2-3 | 6.05 | 6.95 |  | 1.783 | 2.694 | 1.115 | 0.65541 | 0 | 40.9 | 47.5 | 11.6 | 59.1 | 0.0768 | 0.0581 | 0.0153 | 0.0032 | 24 | 4.46 | 48.7 | 25.9 | 22.8 |  |  |  | 2.2591e-07 | 1.024e-07 |  | 4.5856e-08 | UU | [8 empty] | 30.7 | 17.1
2009-03-31 | 関東地方整備局 | 荒川 | 荒川上流 | 右岸 | 54 | No.7 B-2 | 裏のり | B.No.7 B-2-P5 | 11.15 | 11.45 | 7 |  | 2.698 |  |  | 0 | 59.1 | 29.8 | 11.1 | 40.9 | 0.1157 | 0.0966 | 0.0182 | 0.0036 | 32.1389 | 3.49 | [6 empty] | 3.3774e-07 | 1.296e-07
2009-03-31 | 関東地方整備局 | 荒川 | 荒川上流 | 右岸 | 54 | No.7 B-2 | 裏のり | B.No.7 B-2-P3 | 9.15 | 9.45 | 6 |  | 2.718 |  |  | 0 | 72.7 | 16.9 | 10.4 | 27.3 | 0.137 | 0.1218 | 0.0343 | 0.0042 | 32.619 | 12.3 | [6 empty] | 1.4665e-06 | 1.764e-07
2009-03-31 | 関東地方整備局 | 荒川 | 荒川上流 | 右岸 | 54 | No.7 B-2 | 裏のり | B.No.7 B-2-P11 | 23.15 | 23.45 | 50 |  | 2.726 |  |  | 53.3 | 36.8 | 7.5 | 2.4 | 9.9 | 4.5943 | 2.5572 | 0.326 | 0.0766 | 59.9778 | 1.06 | [6 empty] | 0.00027047 | 5.8676e-05
2009-03-31 | 関東地方整備局 | 荒川 | 荒川上流 | 右岸 | 54 | No.7 B-2 | 裏のり | B.No.7 B-2-P9 | 17.15 | 17.545 | 24 |  | 2.875 |  |  | 0 | 90 | 5.3 | 4.7 | 10 | 0.255 | 0.2294 | 0.1478 | 0.075 | 3.4 | 1.64 | [6 empty] | 4.3265e-05 | 5.625e-05
2009-03-31 | 関東地方整備局 | 荒川 | 荒川上流 | 右岸 | 54 | No.7 B-2 | 裏のり | B.No.7 B-2-P7 | 15.15 | 15.45 | 26 |  | 2.886 |  |  | 0 | 90.7 | 5.4 | 3.9 | 9.3 | 0.2776 | 0.2522 | 0.1619 | 0.0875 | 3.1726 | 1.59 | [6 empty] | 5.3435e-05 | 7.6562e-05
2009-03-31 | 関東地方整備局 | 荒川 | 荒川上流 | 右岸 | 54 | No.7 B-2 | 裏のり | B.No.7 B-2-P2 | 3.15 | 3.47 | 5 |  | 2.666 |  |  | 0 | 3.9 | 41.6 | 54.5 | 96.1 | 0.0062 | 0.0042 |  |  |  |  | 57 | 32.4 | 24.6
2009-03-31 | 関東地方整備局 | 荒川 | 荒川上流 | 右岸 | 54 | No.7 B-2 | 裏のり | B.No.7 B-2-P1 | 2.15 | 2.49 | 4 |  | 2.679 |  |  | 0 | 3.2 | 43.7 | 53.1 | 96.8 | 0.0067 | 0.0047 |  |  |  |  | 63.2 | 34.3 | 28.9
2009-03-31 | 関東地方整備局 | 荒川 | 荒川上流 | 右岸 | 54 | No.7 B-2 | 裏のり | B.No.7 B-2-1 | 1 | 1.65 |  | 1.827 | 2.691 | 1.008 | 0.51006 | 0 | 2.6 | 46.9 | 50.5 | 97.4 | 0.008 | 0.0049 |  |  |  |  | 59.3 | 31.3 | 28 | [7 empty] | UU | [8 empty] | 29.8 | 17.4
2009-03-31 | 関東地方整備局 | 荒川 | 荒川上流 | 右岸 | 54.8 | №2-1（54.8k右岸） | 天端 | B.1-1 | 11 | 11.8 | 3 | 1.599 | 2.654 | 1.765 | 1.9886 | 0 | 2 | 45 | 53 | 98 | 0.0072 | 0.0037 |  |  |  |  | 74.1 | 36.7 | 37.4 | [7 empty] | UU | [8 empty] | 22.2 | 9.3
2009-03-31 | 関東地方整備局 | 荒川 | 荒川上流 | 右岸 | 54.8 | №2-1（54.8k右岸） | 天端 | B.1-1P | 4.15 | 4.46 | 4 |  | 2.713 |  |  | 2 | 41 | 34 | 23 | 57 | 0.09 | 0.0491
2009-03-31 | 関東地方整備局 | 荒川 | 荒川上流 | 左岸 | 56 | №2-32（56.0k+152m左岸） | 天端 | B.32-3P | 19.15 | 19.45 | 18 |  | 2.711 |  |  | 0 | 91 | 6 | 3 | 9 | 0.251 | 0.219 |  | 0.092 | 2.7283 | 1.14 | [7 empty] | 8.464e-05
2009-03-31 | 関東地方整備局 | 荒川 | 荒川上流 | 左岸 | 56 | №2-32（56.0k+152m左岸） | 天端 | B.32-1P | 10.15 | 10.45 | 20 |  | 2.73 |  |  | 0 | 88 | 7 | 5 | 12 | 0.2 | 0.176 |  | 0.059 | 3.3898 | 1.56 | [7 empty] | 3.481e-05
2009-03-31 | 関東地方整備局 | 荒川 | 荒川上流 | 左岸 | 56 | №2-32（56.0k+152m左岸） | 天端 | B.32-2P | 11.15 | 11.45 | 13 |  | 2.733 |  |  | 0 | 85 | 11 | 4 | 15 | 0.163 | 0.146 |  | 0.0544 | 2.9963 | 1.46 | [7 empty] | 2.9594e-05
2009-03-31 | 関東地方整備局 | 荒川 | 荒川上流 | 右岸 | 56.4 | №2-2（56.4K右岸） | 天端 | B.2-2P | 14.15 | 14.45 | 7 |  | 2.677 |  |  | 0 | 45 | 37 | 18 | 55 | 0.087 | 0.0615 |  | 0.00154 | 56.4935 | 3.6 | [7 empty] | 2.3716e-08
2009-03-31 | 関東地方整備局 | 荒川 | 荒川上流 | 右岸 | 56.4 | №2-2（56.4K右岸） | 天端 | B.2-3P | 21.15 | 21.45 | 15 |  | 2.724 |  |  | 19 | 71 |  |  | 10 | 0.524 | 0.419 |  | 0.073 | 7.1781 | 2.15 | [7 empty] | 5.329e-05
2009-03-31 | 関東地方整備局 | 荒川 | 荒川上流 | 右岸 | 56.4 | №2-2（56.4K右岸） | 天端 | B.2-1P | 3.15 | 3.45 | 4 |  | 2.725 |  |  | 0 | 52 | 34 | 14 | 48 | 0.109 | 0.08 |  | 0.00304 | 35.8553 | 3.45 | [7 empty] | 9.2416e-08
2009-03-31 | 関東地方整備局 | 荒川 | 荒川上流 | 左岸 | 56.8 | No4(H18、左56.8k) | 天端 | B.P4-9 | 19.15 | 19.45 | 9 |  | 2.623 |  |  | 4 | 7 | 50 | 39 | 89 | 0.0145 | 0.0093 |  |  |  |  | 46.8 | 29.5 | 17.3
2009-03-31 | 関東地方整備局 | 荒川 | 荒川上流 | 左岸 | 56.8 | No4(H18、左56.8k) | 天端 | B.P4-5 | 12.15 | 12.45 | 6 |  | 2.63 |  |  | 0 | 0 | 58 | 42 | 100 | 0.0104 | 0.00717 |  |  |  |  | 50.6 | 30.5 | 20.1
2009-03-31 | 関東地方整備局 | 荒川 | 荒川上流 | 左岸 | 56.8 | No4(H18、左56.8k) | 天端 | B.P4-7 | 16.15 | 16.45 | 19 |  | 2.641 |  |  | 29 | 36 | 22 | 13 | 35 | 0.25 | 0.153 | 0.0205 |  |  |  | 41.5 | 28 | 13.5 |  |  |  | 4.4497e-07
2009-03-31 | 関東地方整備局 | 荒川 | 荒川上流 | 左岸 | 56.8 | No4(H18、左56.8k) | 天端 | B.P4-4 | 9.15 | 9.45 | 8 |  | 2.671 |  |  | 0 | 2 | 44 | 54 | 98 | 0.0065 | 0.00378 |  |  |  |  | 48.7 | 26.8 | 21.9
2009-03-31 | 関東地方整備局 | 荒川 | 荒川上流 | 左岸 | 56.8 | No4(H18、左56.8k) | 天端 | B.P4-10 | 23.15 | 23.45 | 6 |  | 2.677 |  |  | 3 | 3 | 49 | 45 | 94 | 0.00941 | 0.00637 |  |  |  |  | 83.1 | 33 | 50.1
2009-03-31 | 関東地方整備局 | 荒川 | 荒川上流 | 左岸 | 56.8 | No4(H18、左56.8k) | 天端 | B.P4-6 | 14.15 | 14.45 | 7 |  | 2.684 |  |  | 46 | 47 |  |  | 7 | 2.98 | 1.34 | 0.283 | 0.142 | 20.9859 | 0.433 | [6 empty] | 0.00019489 | 0.00020164
2009-03-31 | 関東地方整備局 | 荒川 | 荒川上流 | 左岸 | 56.8 | No4(H18、左56.8k) | 天端 | B.P4-11 | 25.15 | 25.45 | 24 |  | 2.689 |  |  | 3 | 42 | 38 | 17 | 55 | 0.096 | 0.0592 | 0.00728 |  |  |  | 44.5 | 25.9 | 18.6 |  |  |  | 4.0416e-08
2009-03-31 | 関東地方整備局 | 荒川 | 荒川上流 | 左岸 | 56.8 | No4(H18、左56.8k) | 天端 | B.P4-8 | 18.15 | 18.37 | 50 |  | 2.768 |  |  | 59 | 34 |  |  | 7 | 6.39 | 3.91 | 0.373 | 0.147 | 43.4694 | 0.707 | [6 empty] | 0.00036953 | 0.00021609
2009-03-31 | 関東地方整備局 | 荒川 | 荒川上流 | 左岸 | 56.8 | No4(H18、左56.8k) | 天端 | B.P4-2 | 2.15 | 2.49 | 5 |  | 2.697 |  |  | 0 | 44 | 39 | 17 | 56 | 0.0883 | 0.0592 | 0.00698 | [9 empty] | 3.6662e-08
2009-03-31 | 関東地方整備局 | 荒川 | 荒川上流 | 左岸 | 56.8 | No4(H18、左56.8k) | 天端 | B.P4-1 | 1.15 | 1.45 | 9 |  | 2.698 |  |  | 0 | 14 | 56 | 30 | 86 | 0.0209 | 0.0134 | 0.00141 | [9 empty] | 9.0103e-10
2009-03-31 | 関東地方整備局 | 荒川 | 荒川上流 | 左岸 | 56.8 | No4(H18、左56.8k) | 天端 | B.T4-2 | 6 | 6.8 | 4 | 1.949 | 2.699 | 0.806 | 0.28993 | 0 | 23 | 43 | 34 | 77 | 0.0323 | 0.0195 |  |  |  |  | 31.8 | 22.1 | 9.7 | [7 empty] | UU | [8 empty] | 18 | 14.7
2009-03-31 | 関東地方整備局 | 荒川 | 荒川上流 | 左岸 | 56.8 | No4(H18、左56.8k) | 天端 | B.S4-1 | 3 | 3.9 | 4 | 1.845 | 2.701 | 0.773 | 0.26051 | 0 | 61 | 32 | 7 | 39 | 0.165 | 0.122 | 0.0301 | 0.0122 | 13.5246 | 1.26 | [6 empty] | 1.0835e-06 | 1.4884e-06 |  | 4.3266e-07 | CU |  |  | 61.5 | 38.2
2009-03-31 | 関東地方整備局 | 荒川 | 荒川上流 | 左岸 | 56.8 | No4(H18、左56.8k) | 天端 | B.P4-3 | 4.15 | 4.48 | 4 |  | 2.702 |  |  | 0 | 42 | 40 | 18 | 58 | 0.0808 | 0.0526 | 0.00593 | [9 empty] | 2.5129e-08
2009-03-31 | 関東地方整備局 | 荒川 | 荒川上流 | 左岸 | 56.8 | No4(H18、左56.8k) | 天端 |  | 3.5 | 4 | [19 empty] | 3.4e-07
2009-03-31 | 関東地方整備局 | 荒川 | 荒川上流 | 右岸 | 57.4 | №2-4（57.4K右岸） | 天端 | B.4-4P | 17.15 | 17.45 | 7 |  | 2.69 |  |  | 0 | 53 | 33 | 14 | 47 | 0.135 | 0.085 |  | 0.00286 | 47.2028 | 1.64 | [7 empty] | 8.1796e-08
2009-03-31 | 関東地方整備局 | 荒川 | 荒川上流 | 右岸 | 57.4 | №2-4（57.4K右岸） | 天端 | B.4-3P | 16.15 | 16.45 | 20 |  | 2.711 |  |  | 0 | 94 | 2 | 4 | 6 | 0.407 | 0.359 |  | 0.162 | 2.5123 | 1.81 | [7 empty] | 0.00026244
2009-03-31 | 関東地方整備局 | 荒川 | 荒川上流 | 右岸 | 57.4 | №2-4（57.4K右岸） | 天端 | B.4-2P | 14.15 | 14.45 | 16 |  | 2.717 |  |  | 0 | 90 |  |  | 10 | 0.337 | 0.292 |  | 0.077 | 4.3766 | 1.64 | [7 empty] | 5.929e-05
2009-03-31 | 関東地方整備局 | 荒川 | 荒川上流 | 右岸 | 57.4 | №2-4（57.4K右岸） | 天端 | B.4-1P | 12.15 | 12.45 | 14 |  | 2.753 |  |  | 0 | 85 | 8 | 7 | 15 | 0.203 | 0.175 |  | 0.027 | 7.5185 | 2.9 | [7 empty] | 7.29e-06
2009-03-31 | 関東地方整備局 | 荒川 | 荒川上流 | 右岸 | 57.4 | №2-4（57.4K右岸） | 天端 |  | 11.7 | 12.2 | [19 empty] | 2.22e-06 | 8.02e-06
2009-03-31 | 関東地方整備局 | 荒川 | 荒川上流 | 右岸 | 57.6 | №2-5（57.6k右岸） | 天端 | B.5-1P | 9.15 | 9.45 | 2 |  | 2.705 |  |  | 0 | 48 | 40 | 12 | 52 | 0.094 | 0.07 |  | 0.00286 | 32.8671 | 3.62 | [7 empty] | 8.1796e-08
2009-03-31 | 関東地方整備局 | 荒川 | 荒川上流 | 右岸 | 57.6 | 荒右57.6k-No.1-B-1 | 裏のり | B.P-17 | 18.15 | 18.45 | 6 |  | 2.406 |  |  | 0 | 22 | 45 | 33 | 78 | 0.028 | 0.0164 |  |  |  |  | 87 | 42.8 | 44.2
2009-03-31 | 関東地方整備局 | 荒川 | 荒川上流 | 右岸 | 57.6 | 荒右57.6k-No.1-B-1 | 裏のり | B.P-11 | 11.15 | 11.45 | 3 |  | 2.613 |  |  | 0 | 1 | 45 | 54 | 99 | 0.00817 | 0.003 |  |  |  |  | 77.7 | 35 | 42.7
2009-03-31 | 関東地方整備局 | 荒川 | 荒川上流 | 右岸 | 57.6 | 荒右57.6k-No.1-B-1 | 裏のり | B.P-13 | 13.15 | 13.45 | 3 |  | 2.614 |  |  | 0 | 0 | 54 | 46 | 100 | 0.00973 | 0.00599 |  |  |  |  | 72.1 | 43.7 | 28.4
2009-03-31 | 関東地方整備局 | 荒川 | 荒川上流 | 右岸 | 57.6 | 荒右57.6k-No.1-B-1 | 裏のり | B.TWS-2 | 8.5 | 9.3 | 5 | 1.684 | 2.614 | 1.389 | 1.1217 | 0 | 6 | 48 | 46 | 94 | 0.0116 | 0.00646 |  |  |  |  | 89.6 | 33.8 | 55.8 | [7 empty] | UU | [8 empty] | 31.9 | 0
2009-03-31 | 関東地方整備局 | 荒川 | 荒川上流 | 右岸 | 57.6 | 荒右57.6k-No.1-B-1 | 裏のり | B.P-12 | 12.15 | 12.45 | 3 |  | 2.617 |  |  | 0 | 0 | 56 | 44 | 100 | 0.0115 | 0.00697 |  |  |  |  | 77 | 39.1 | 37.9
2009-03-31 | 関東地方整備局 | 荒川 | 荒川上流 | 右岸 | 57.6 | 荒右57.6k-No.1-B-1 | 裏のり | B.P-10 | 10.15 | 10.45 | 4 |  | 2.62 |  |  | 0 | 6 | 52 | 42 | 94 | 0.0157 | 0.00918 |  |  |  |  | 66.2 | 35 | 31.2
2009-03-31 | 関東地方整備局 | 荒川 | 荒川上流 | 右岸 | 57.6 | 荒右57.6k-No.1-B-1 | 裏のり | B.P-15 | 15.15 | 15.47 | 3 |  | 2.629 |  |  | 0 | 1 | 62 | 37 | 99 | 0.0167 | 0.0107
2009-03-31 | 関東地方整備局 | 荒川 | 荒川上流 | 右岸 | 57.6 | 荒右57.6k-No.1-B-1 | 裏のり | B.P-5 | 5.15 | 5.45 | 6 |  | 2.633 |  |  | 0 | 19 | 46 | 35 | 81 | [6 empty] | 37.3 | 22.7 | 14.6
2009-03-31 | 関東地方整備局 | 荒川 | 荒川上流 | 右岸 | 57.6 | 荒右57.6k-No.1-B-1 | 裏のり | B.P-19 | 22.15 | 22.43 | 50 |  | 2.655 |  |  | 0 | 6 | 59 | 35 | 94 | 0.0167 | 0.0114
2009-03-31 | 関東地方整備局 | 荒川 | 荒川上流 | 右岸 | 57.6 | 荒右57.6k-No.1-B-1 | 裏のり | B.P-14 | 14.15 | 14.45 | 4 |  | 2.664 |  |  | 0 | 27 | 43 | 30 | 73 | 0.0359 | 0.0222 |  |  |  |  | 58.3 | 25.3 | 33
2009-03-31 | 関東地方整備局 | 荒川 | 荒川上流 | 右岸 | 57.6 | 荒右57.6k-No.1-B-1 | 裏のり | B.P-16 | 17.15 | 17.45 | 4 |  | 2.675 |  |  | 0 | 2 | 53 | 45 | 98 | 0.0139 | 0.00767
2009-03-31 | 関東地方整備局 | 荒川 | 荒川上流 | 右岸 | 57.6 | 荒右57.6k-No.1-B-1 | 裏のり | B.P-21 | 25.15 | 25.45 | 15 |  | 2.696 |  |  | 0 | 3 | 52 | 45 | 97 | 0.0121 | 0.00701 |  |  |  |  | 60.1 | 29.2 | 30.9
2009-03-31 | 関東地方整備局 | 荒川 | 荒川上流 | 右岸 | 57.6 | 荒右57.6k-No.1-B-1 | 裏のり | B.P-7 | 7.15 | 7.45 | 3 |  | 2.702 |  |  | 2 | 24 | 39 | 35 | 74 | 0.0321 | 0.017 |  |  |  |  | 41.6 | 22 | 19.6
2009-03-31 | 関東地方整備局 | 荒川 | 荒川上流 | 右岸 | 57.6 | 荒右57.6k-No.1-B-1 | 裏のり | B.P-9 | 9.15 | 9.48 | 5 |  | 2.709 |  |  | 0 | 6 |  |  | 94 | 0.0111 | 0.00589 |  |  |  |  | 76.7 | 34.1 | 42.6
2009-03-31 | 関東地方整備局 | 荒川 | 荒川上流 | 右岸 | 57.6 | 荒右57.6k-No.1-B-1 | 裏のり | B.P-8 | 8.15 | 8.48 | 4 |  | 2.712 |  |  | 0 | 23 | 46 | 31 | 77 | 0.0309 | 0.0182 | 0.00133 |  |  |  | 38.8 | 22.7 | 16.1 |  |  |  | 7.8698e-10
2009-03-31 | 関東地方整備局 | 荒川 | 荒川上流 | 右岸 | 57.6 | 荒右57.6k-No.1-B-1 | 裏のり | B.P-20 | 24.15 | 24.32 | 50 |  | 2.715 |  |  | 53 | 38 |  |  | 9 | 3.54 | 2.29 | 0.217 | 0.0929 | 38.1055 | 0.626 | [6 empty] | 0.00010534 | 8.6304e-05
2009-03-31 | 関東地方整備局 | 荒川 | 荒川上流 | 右岸 | 57.6 | 荒右57.6k-No.1-B-1 | 裏のり | B.P-6 | 6.15 | 6.45 | 5 |  | 2.722 |  |  | 0 | 80 | 13 | 7 | 20 | 0.225 | 0.19 | 0.0754 | 0.0124 | 18.1452 | 5.73 | [6 empty] | 9.0964e-06 | 1.5376e-06
2009-03-31 | 関東地方整備局 | 荒川 | 荒川上流 | 右岸 | 57.6 | 荒右57.6k-No.1-B-1 | 裏のり | B.P-18 | 20.15 | 20.45 | 11 |  | 2.205 |  |  | 0 | 4 | 54 | 42 | 96 | 0.016 | 0.00877 |  |  |  |  | 162.8 | 118.2 | 44.6
2009-03-31 | 関東地方整備局 | 荒川 | 荒川上流 | 右岸 | 57.6 | 荒右57.6k-No.1-B-1 | 裏のり |  | 6.5 | 7 | 5 | [19 empty] | 3.64e-05
2009-03-31 | 関東地方整備局 | 荒川 | 荒川上流 | 右岸 | 57.6 | 荒右57.6k-No.1-B-1 | 裏のり | B.P-1 | 1.15 | 1.47 | 3 |  | 2.705 |  |  | 0 | 61 | 24 | 15 | 39 | 0.189 | 0.141 | 0.0109 | 0.00139 | 135.9712 | 4.58 | [6 empty] | 1.0297e-07 | 1.9321e-08
2009-03-31 | 関東地方整備局 | 荒川 | 荒川上流 | 右岸 | 57.6 | 荒右57.6k-No.1-B-1 | 裏のり | B.TWS-1 | 3 | 4 | 3 | 1.991 | 2.714 | 0.73 | 0.22487 | 0 | 26 | 51 | 23 | 74 | 0.0376 | 0.0238 | 0.00392 | [9 empty] | 9.6304e-09 |  |  |  | CU |  |  | 67.5 | 31.8
2009-03-31 | 関東地方整備局 | 荒川 | 荒川上流 | 右岸 | 57.6 | 荒右57.6k-No.1-B-1 | 裏のり | B.P-4 | 4.15 | 4.5 | 3 |  | 2.715 |  |  | 0 | 29 | 48 | 23 | 71 | 0.041 | 0.0268 | 0.00331 | [9 empty] | 6.5079e-09
2009-03-31 | 関東地方整備局 | 荒川 | 荒川上流 | 右岸 | 57.6 | 荒右57.6k-No.1-B-1 | 裏のり | B.P-3 | 3.15 | 3.5 | 3 |  | 2.716 |  |  | 0 | 48 | 37 | 15 | 52 | 0.128 | 0.0647 | 0.00876 | 0.00185 | 69.1892 | 1.58 | [6 empty] | 6.2056e-08 | 3.4225e-08
2009-03-31 | 関東地方整備局 | 荒川 | 荒川上流 | 右岸 | 57.6 | 荒右57.6k-No.1-B-1 | 裏のり | B.P-2 | 2.15 | 2.5 | 3 |  | 2.724 |  |  | 0 | 47 | 35 | 18 | 53 | 0.119 | 0.0632 | 0.00661 | [9 empty] | 3.2315e-08
2009-03-31 | 関東地方整備局 | 荒川 | 荒川上流 | 右岸 | 57.6 | 荒右57.6k-No.1-B-1 | 裏のり |  | 3 | 3.5 | 3 | [18 empty] | 2.25e-06
2009-03-31 | 関東地方整備局 | 荒川 | 荒川上流 | 右岸 | 58 | 荒右58.0k-No.2-B-1 | 天端 | B.P-16 | 17.15 | 17.45 | 3 |  | 2.631 |  |  | 0 | 11 | 50 | 39 | 89 | 0.0187 | 0.0117 |  |  |  |  | 120.3 | 58.5 | 61.8
2009-03-31 | 関東地方整備局 | 荒川 | 荒川上流 | 右岸 | 58 | 荒右58.0k-No.2-B-1 | 天端 | B.P-17 | 19.15 | 19.45 | 7 |  | 2.657 |  |  | 1 | 0 | 47 | 52 | 99 | 0.00854 | 0.00407 |  |  |  |  | 70.9 | 30 | 40.9
2009-03-31 | 関東地方整備局 | 荒川 | 荒川上流 | 右岸 | 58 | 荒右58.0k-No.2-B-1 | 天端 | B.P-18 | 20.15 | 20.45 | 9 |  | 2.665 |  |  | 1 | 11 | 51 | 37 | 88 | 0.0196 | 0.0116 |  |  |  |  | 57.6 | 28.2 | 29.4
2009-03-31 | 関東地方整備局 | 荒川 | 荒川上流 | 右岸 | 58 | 荒右58.0k-No.2-B-1 | 天端 | B.P-15 | 15.15 | 15.45 | 6 |  | 2.666 |  |  | 0 | 2 | 54 | 44 | 98 | 0.0136 | 0.00783 |  |  |  |  | 52.4 | 32.9 | 19.5
2009-03-31 | 関東地方整備局 | 荒川 | 荒川上流 | 右岸 | 58 | 荒右58.0k-No.2-B-1 | 天端 | B.P-13 | 13.15 | 13.45 | 6 |  | 2.669 |  |  | 0 | 2 | 47 | 51 | 98 | 0.0101 | 0.00389 |  |  |  |  | 78.5 | 36.9 | 41.6
2009-03-31 | 関東地方整備局 | 荒川 | 荒川上流 | 右岸 | 58 | 荒右58.0k-No.2-B-1 | 天端 | B.P-14 | 14.15 | 14.48 | 5 |  | 2.684 |  |  | 0 | 5 | 53 | 42 | 95 | 0.015 | 0.00869 |  |  |  |  | 45.9 | 28.6 | 17.3
2009-03-31 | 関東地方整備局 | 荒川 | 荒川上流 | 右岸 | 58 | 荒右58.0k-No.2-B-1 | 天端 | B.P-10 | 10.15 | 10.45 | 3 |  | 2.686 |  |  | 0 | 3 | 52 | 45 | 97 | 0.0131 | 0.00723 |  |  |  |  | 38.7 | 26.3 | 12.4
2009-03-31 | 関東地方整備局 | 荒川 | 荒川上流 | 右岸 | 58 | 荒右58.0k-No.2-B-1 | 天端 | B.P-9 | 9.15 | 9.5 | 5 |  | 2.691 |  |  | 0 | 39 | 41 | 20 | 61 | 0.0705 | 0.0384 | 0.00483 |  |  |  | 32.7 | 19.8 | 12.9 |  |  |  | 1.5621e-08
2009-03-31 | 関東地方整備局 | 荒川 | 荒川上流 | 右岸 | 58 | 荒右58.0k-No.2-B-1 | 天端 | B.P-11 | 11.15 | 11.45 | 4 |  | 2.693 |  |  | 0 | 4 |  |  | 96 | 0.0129 | 0.00618 |  |  |  |  | 45.2 | 26.5 | 18.7
2009-03-31 | 関東地方整備局 | 荒川 | 荒川上流 | 右岸 | 58 | 荒右58.0k-No.2-B-1 | 天端 | B.P-12 | 12.15 | 12.45 | 6 |  | 2.698 |  |  | 0 | 1 | 48 | 51 | 99 | 0.00942 | 0.00432 |  |  |  |  | 89.3 | 44 | 45.3
2009-03-31 | 関東地方整備局 | 荒川 | 荒川上流 | 右岸 | 58 | 荒右58.0k-No.2-B-1 | 天端 | B.P-20 | 24.15 | 24.39 | 50 |  | 2.699 |  |  | 44 | 49 |  |  | 7 | 2.84 | 1.18 | 0.34 | 0.151 | 18.8079 | 0.616 | [6 empty] | 0.00029815 | 0.00022801
2009-03-31 | 関東地方整備局 | 荒川 | 荒川上流 | 右岸 | 58 | 荒右58.0k-No.2-B-1 | 天端 | B.P-19 | 22.15 | 22.36 | 50 |  | 2.701 |  |  | 78 | 19 |  |  | 3 | 13.7 | 9.33 | 1.43 | 0.367 | 37.3297 | 3.7 | [6 empty] | 0.008316 | 0.0013469
2009-03-31 | 関東地方整備局 | 荒川 | 荒川上流 | 右岸 | 58 | 荒右58.0k-No.2-B-1 | 天端 | B.P-7 | 7.15 | 7.45 | 3 |  | 2.705 |  |  | 0 | 18 | 52 | 30 | 82 | 0.0242 | 0.0146 | 0.00132 |  |  |  | 30.3 | 20.7 | 9.6 |  |  |  | 7.7334e-10
2009-03-31 | 関東地方整備局 | 荒川 | 荒川上流 | 右岸 | 58 | 荒右58.0k-No.2-B-1 | 天端 | B.P-21 | 26.15 | 26.45 | 38 |  | 2.713 |  |  | 85 | 13 |  |  | 2 | 19.9 | 16.6 | 3.94 | 0.62 | 32.0968 | 8.05 | [6 empty] | 0.087049 | 0.003844
2009-03-31 | 関東地方整備局 | 荒川 | 荒川上流 | 右岸 | 58 | 荒右58.0k-No.2-B-1 | 天端 | B.P-6 | 6.15 | 6.45 | 3 |  | 2.72 |  |  | 0 | 17 | 41 | 42 | 83 | 0.0176 | 0.0092 |  |  |  |  | 35.7 | 22.4 | 13.3
2009-03-31 | 関東地方整備局 | 荒川 | 荒川上流 | 右岸 | 58 | 荒右58.0k-No.2-B-1 | 天端 | B.P-8 | 8.15 | 8.45 | 4 |  | 2.727 |  |  | 0 | 64 | 22 | 14 | 36 | 0.181 | 0.141 | 0.0116 | 0.00225 | 80.4444 | 3.55 | [6 empty] | 1.1895e-07 | 5.0625e-08
2009-03-31 | 関東地方整備局 | 荒川 | 荒川上流 | 右岸 | 58 | 荒右58.0k-No.2-B-1 | 天端 | B.P-1 | 1.15 | 1.45 | 2 |  | 2.711 |  |  | 2 | 20 | 36 | 42 | 78 | 0.0214 | 0.0102 |  |  |  |  | 37.3 | 23.4 | 13.9
2009-03-31 | 関東地方整備局 | 荒川 | 荒川上流 | 右岸 | 58 | 荒右58.0k-No.2-B-1 | 天端 | B.P-2 | 2.15 | 2.45 | 2 |  | 2.714 |  |  | 0 | 14 | 49 | 37 | 86 | 0.0236 | 0.0143 |  |  |  |  | 32.9 | 21.8 | 11.1
2009-03-31 | 関東地方整備局 | 荒川 | 荒川上流 | 右岸 | 58 | 荒右58.0k-No.2-B-1 | 天端 | B.P-5 | 5.15 | 5.45 | 3 |  | 2.715 |  |  | 0 | 30 | 46 | 24 | 70 | 0.0398 | 0.0246 | 0.00274 | [9 empty] | 4.2002e-09
2009-03-31 | 関東地方整備局 | 荒川 | 荒川上流 | 右岸 | 58 | 荒右58.0k-No.2-B-1 | 天端 | B.P-4 | 4.15 | 4.48 | 4 |  | 2.72 |  |  | 0 | 55 | 30 | 15 | 45 | 0.141 | 0.105 | 0.00934 | [9 empty] | 7.1994e-08
2009-03-31 | 関東地方整備局 | 荒川 | 荒川上流 | 右岸 | 58 | 荒右58.0k-No.2-B-1 | 天端 | B.P-3 | 3.15 | 3.5 | 3 |  | 2.724 |  |  | 0 | 28 | 43 | 29 | 72 | 0.034 | 0.0207 | 0.00118 |  |  |  | 32.2 | 21.4 | 10.8 |  |  |  | 5.9642e-10
2009-03-31 | 関東地方整備局 | 荒川 | 荒川上流 | 右岸 | 58 | 荒右58.0k-No.2-B-2 | 裏のり | B.P-7 | 10.15 | 10.45 | 4 |  | 2.434 |  |  | 0 | 1 | 51 | 48 | 99 | 0.0114 | 0.0056 |  |  |  |  | 137.7 | 55.2 | 82.5
2009-03-31 | 関東地方整備局 | 荒川 | 荒川上流 | 右岸 | 58 | 荒右58.0k-No.2-B-2 | 裏のり | B.P-12 | 15.15 | 15.45 | 4 |  | 2.472 |  |  | 0 | 14 | 46 | 40 | 86 | 0.0172 | 0.0106 |  |  |  |  | 113.9 | 55.9 | 58
2009-03-31 | 関東地方整備局 | 荒川 | 荒川上流 | 右岸 | 58 | 荒右58.0k-No.2-B-2 | 裏のり | B.P-13 | 17.15 | 17.45 | 3 |  | 2.534 |  |  | 0 | 6 | 51 | 43 | 94 | 0.0158 | 0.00869 |  |  |  |  | 100.3 | 46.6 | 53.7
2009-03-31 | 関東地方整備局 | 荒川 | 荒川上流 | 右岸 | 58 | 荒右58.0k-No.2-B-2 | 裏のり | B.P-11 | 14.15 | 14.45 | 4 |  | 2.647 |  |  | 0 | 9 | 49 | 42 | 91 | 0.0151 | 0.00872 |  |  |  |  | 65.7 | 35.9 | 29.8
2009-03-31 | 関東地方整備局 | 荒川 | 荒川上流 | 右岸 | 58 | 荒右58.0k-No.2-B-2 | 裏のり | B.P-14 | 19.15 | 19.45 | 7 |  | 2.65 |  |  | 2 | 1 | 53 | 44 | 97 | 0.015 | 0.00855 |  |  |  |  | 94.5 | 48.5 | 46
2009-03-31 | 関東地方整備局 | 荒川 | 荒川上流 | 右岸 | 58 | 荒右58.0k-No.2-B-2 | 裏のり | B.P-9 | 12.15 | 12.45 | 4 |  | 2.652 |  |  | 0 | 3 | 41 | 56 | 97 | 0.00665 | 0.00197 |  |  |  |  | 85.4 | 36.2 | 49.2
2009-03-31 | 関東地方整備局 | 荒川 | 荒川上流 | 右岸 | 58 | 荒右58.0k-No.2-B-2 | 裏のり | B.P-10 | 13.15 | 13.45 | 4 |  | 2.656 |  |  | 0 | 7 | 42 | 51 | 93 | 0.0107 | 0.00401 |  |  |  |  | 73.8 | 33.6 | 40.2
2009-03-31 | 関東地方整備局 | 荒川 | 荒川上流 | 右岸 | 58 | 荒右58.0k-No.2-B-2 | 裏のり | B.P-8 | 11.15 | 11.45 | 3 |  | 2.662 |  |  | 0 | 1 | 43 | 56 | 99 | 0.00655 | 0.00205 |  |  |  |  | 81.8 | 36.2 | 45.6
2009-03-31 | 関東地方整備局 | 荒川 | 荒川上流 | 右岸 | 58 | 荒右58.0k-No.2-B-2 | 裏のり | B.P-6 | 9.15 | 9.45 | 4 |  | 2.686 |  |  | 0 | 4 | 49 | 47 | 96 | 0.0133 | 0.00659 |  |  |  |  | 64 | 27 | 37
2009-03-31 | 関東地方整備局 | 荒川 | 荒川上流 | 右岸 | 58 | 荒右58.0k-No.2-B-2 | 裏のり | B.P-5 | 8.15 | 8.45 | 3 |  | 2.692 |  |  | 0 | 7 | 52 | 41 | 93 | 0.0178 | 0.0107 |  |  |  |  | 46.2 | 24.1 | 22.1
2009-03-31 | 関東地方整備局 | 荒川 | 荒川上流 | 右岸 | 58 | 荒右58.0k-No.2-B-2 | 裏のり | B.P-16 | 23.15 | 23.38 | 50 |  | 2.696 |  |  | 44 | 46 |  |  | 10 | 2.6 | 1.19 | 0.236 | [9 empty] | 0.00012795
2009-03-31 | 関東地方整備局 | 荒川 | 荒川上流 | 右岸 | 58 | 荒右58.0k-No.2-B-2 | 裏のり | B.P-15 | 21.15 | 21.36 | 50 |  | 2.702 |  |  | 62 | 30 |  |  | 8 | 5.63 | 3.66 | 0.469 | 0.145 | 38.8276 | 1.55 | [6 empty] | 0.00062821 | 0.00021025
2009-03-31 | 関東地方整備局 | 荒川 | 荒川上流 | 右岸 | 58 | 荒右58.0k-No.2-B-2 | 裏のり | B.P-4 | 6.15 | 6.45 | 3 |  | 2.703 |  |  | 0 | 14 | 51 | 35 | 86 | 0.0204 | 0.0124 |  |  |  |  | 41.1 | 21.8 | 19.3
2009-03-31 | 関東地方整備局 | 荒川 | 荒川上流 | 右岸 | 58 | 荒右58.0k-No.2-B-2 | 裏のり | B.TWS-2 | 5 | 5.8 |  | 1.906 | 2.729 | 0.904 | 0.38801 | 0 | 12 | 48 | 40 | 88 | 0.0194 | 0.011 |  |  |  |  | 41.3 | 23.4 | 17.9 | [7 empty] | UU | [8 empty] | 59.6 | 0
2009-03-31 | 関東地方整備局 | 荒川 | 荒川上流 | 右岸 | 58 | 荒右58.0k-No.2-B-2 | 裏のり |  | 6.7 | 7.2 | [20 empty] | 4.7e-05
2009-03-31 | 関東地方整備局 | 荒川 | 荒川上流 | 右岸 | 58 | 荒右58.0k-No.2-B-2 | 裏のり | B.P-2 | 3.15 | 3.45 | 3 |  | 2.722 |  |  | 0 | 59 | 28 | 13 | 41 | 0.169 | 0.126 | 0.0131 | 0.00157 | 107.6433 | 4.33 | [6 empty] | 1.5766e-07 | 2.4649e-08
2009-03-31 | 関東地方整備局 | 荒川 | 荒川上流 | 右岸 | 58 | 荒右58.0k-No.2-B-2 | 裏のり | B.P-1 | 1.15 | 1.45 | 3 |  | 2.723 |  |  | 4 | 32 | 38 | 26 | 64 | 0.0606 | 0.0357 | 0.00212 |  |  |  | 39.3 | 21.3 | 18 |  |  |  | 2.318e-09
2009-03-31 | 関東地方整備局 | 荒川 | 荒川上流 | 右岸 | 58 | 荒右58.0k-No.2-B-2 | 裏のり | B.P-3 | 4.15 | 4.45 | 4 |  | 2.724 |  |  | 0 | 34 | 41 | 25 | 66 | 0.055 | 0.0343 | 0.00266 |  |  |  | 39.2 | 21.7 | 17.5 |  |  |  | 3.9215e-09
2009-03-31 | 関東地方整備局 | 荒川 | 荒川上流 | 右岸 | 58 | 荒右58.0k-No.2-B-2 | 裏のり |  | 3 | 3.5 | 3 | [18 empty] | 1.28e-05
2009-03-31 | 関東地方整備局 | 荒川 | 荒川上流 | 右岸 | 58.4 | №2-6（58.4k右岸） | 天端 | B.6-1 | 16.5 | 17.3 | 6 | 1.276 | 2.205 | 3.206 | 7.8347 | 0 | 2 |  |  | 98 | 0.0101 | 0.0054 |  |  |  |  | 187.7 | 94.7 | 93 | [7 empty] | UU | [8 empty] | 94.3 | 0
2009-03-31 | 関東地方整備局 | 荒川 | 荒川上流 | 右岸 | 58.4 | №2-6（58.4k右岸） | 天端 | B.6-4P | 12.15 | 12.48 | 4 |  | 2.695 |  |  | 0 | 53 | 39 | 8 | 47 | 0.116 | 0.084 |  | 0.00769 | 15.0845 | 1.25 | [7 empty] | 5.9136e-07
2009-03-31 | 関東地方整備局 | 荒川 | 荒川上流 | 右岸 | 58.4 | №2-6（58.4k右岸） | 天端 | B.6-1P | 5.15 | 5.47 | 3 |  | 2.7 |  |  | 0 | 42 | 45 | 13 | 58 | 0.091 | 0.0422 |  | 0.00352 | 25.8523 | 0.718 | [7 empty] | 1.239e-07
2009-03-31 | 関東地方整備局 | 荒川 | 荒川上流 | 右岸 | 58.4 | №2-6（58.4k右岸） | 天端 | B.6-2P | 7.15 | 7.48 | 3 |  | 2.701 |  |  | 0 | 51 | 34 | 15 | 49 | 0.121 | 0.08 |  | 0.00267 | 45.3184 | 1.35 | [7 empty] | 7.1289e-08
2009-03-31 | 関東地方整備局 | 荒川 | 荒川上流 | 右岸 | 58.4 | №2-6（58.4k右岸） | 天端 | B.6-3P | 10.15 | 10.5 | 2 |  | 2.708 |  |  | 0 | 53 | 39 | 8 | 47 | 0.131 | 0.084 |  | 0.00653 | 20.0613 | 1.04 | [7 empty] | 4.2641e-07
2009-03-31 | 関東地方整備局 | 荒川 | 荒川上流 | 右岸 | 58.4 | №2-6（58.4k右岸） | 天端 |  | 6.4 | 6.9 | 3 | [18 empty] | 1.16e-07 | 2.84e-06
2009-03-31 | 関東地方整備局 | 荒川 | 荒川上流 | 右岸 | 58.4 | 荒右58.4k-No.3-B-1 | 裏のり | B.P-13 | 16.15 | 16.45 |  |  | 2.037 |  |  | 0 | 1 | 63 | 36 | 99 | 0.0155 | 0.0105 |  |  |  |  | 150.7 | 99.2 | 51.5
2009-03-31 | 関東地方整備局 | 荒川 | 荒川上流 | 右岸 | 58.4 | 荒右58.4k-No.3-B-1 | 裏のり | B.P-12 | 15.15 | 15.45 |  |  | 2.262 |  |  | 0 | 22 | 49 | 29 | 78 | 0.03 | 0.018 | 0.00162 |  |  |  | 118.6 | 52.1 | 66.5 |  |  |  | 1.2429e-09
2009-03-31 | 関東地方整備局 | 荒川 | 荒川上流 | 右岸 | 58.4 | 荒右58.4k-No.3-B-1 | 裏のり | B.P-14 | 18.15 | 18.45 |  |  | 2.625 |  |  | 0 | 2 | 44 | 54 | 98 | 0.00789 | 0.00328 |  |  |  |  | 69 | 32.1 | 36.9
2009-03-31 | 関東地方整備局 | 荒川 | 荒川上流 | 右岸 | 58.4 | 荒右58.4k-No.3-B-1 | 裏のり | B.P-10 | 12.15 | 12.45 |  |  | 2.644 |  |  | 0 | 19 | 60 | 21 | 81 | 0.035 | 0.0242 | 0.00441 | [9 empty] | 1.2652e-08
2009-03-31 | 関東地方整備局 | 荒川 | 荒川上流 | 右岸 | 58.4 | 荒右58.4k-No.3-B-1 | 裏のり | B.P-9 | 11.15 | 11.45 |  |  | 2.655 |  |  | 0 | 16 | 62 | 22 | 84 | 0.033 | 0.0234 | 0.00395 |  |  |  | 44.3 | 29.6 | 14.7 |  |  |  | 9.802e-09
2009-03-31 | 関東地方整備局 | 荒川 | 荒川上流 | 右岸 | 58.4 | 荒右58.4k-No.3-B-1 | 裏のり | B.P-15 | 20.15 | 20.45 |  |  | 2.664 |  |  | 0 | 65 | 27 | 8 | 35 | 0.128 | 0.108 | 0.0244 | 0.00681 | 18.7959 | 3.83 | [6 empty] | 6.6617e-07 | 4.6376e-07
2009-03-31 | 関東地方整備局 | 荒川 | 荒川上流 | 右岸 | 58.4 | 荒右58.4k-No.3-B-1 | 裏のり | B.P-7 | 9.15 | 9.45 |  |  | 2.669 |  |  | 0 | 2 | 45 | 53 | 98 | 0.00901 | 0.00361 |  |  |  |  | 61 | 27.7 | 33.3
2009-03-31 | 関東地方整備局 | 荒川 | 荒川上流 | 右岸 | 58.4 | 荒右58.4k-No.3-B-1 | 裏のり | B.P-8 | 10.15 | 10.45 |  |  | 2.684 |  |  | 0 | 15 | 45 | 40 | 85 | 0.0214 | 0.0115 |  |  |  |  | 52.8 | 26.6 | 26.2
2009-03-31 | 関東地方整備局 | 荒川 | 荒川上流 | 右岸 | 58.4 | 荒右58.4k-No.3-B-1 | 裏のり | B.P-5 | 7.15 | 7.45 |  |  | 2.686 |  |  | 0 | 0 | 49 | 51 | 100 | 0.00925 | 0.0042 |  |  |  |  | 62.4 | 29.6 | 32.8
2009-03-31 | 関東地方整備局 | 荒川 | 荒川上流 | 右岸 | 58.4 | 荒右58.4k-No.3-B-1 | 裏のり | B.P-16 | 22.15 | 22.38 |  |  | 2.699 |  |  | 72 | 23 |  |  | 5 | 9.18 | 6.62 | 0.843 | 0.246 | 37.3171 | 2.41 | [6 empty] | 0.0024442 | 0.00060516
2009-03-31 | 関東地方整備局 | 荒川 | 荒川上流 | 右岸 | 58.4 | 荒右58.4k-No.3-B-1 | 裏のり | B.P-3 | 4.15 | 4.45 |  |  | 2.7 |  |  | 0 | 12 | 55 | 33 | 88 | 0.0228 | 0.0141 |  |  |  |  | 39.2 | 24.1 | 15.1
2009-03-31 | 関東地方整備局 | 荒川 | 荒川上流 | 右岸 | 58.4 | 荒右58.4k-No.3-B-1 | 裏のり | B.P-4 | 6.15 | 6.45 |  |  | 2.703 |  |  | 0 | 6 | 58 | 36 | 94 | 0.0175 | 0.0116 |  |  |  |  | 47.3 | 24.3 | 23
2009-03-31 | 関東地方整備局 | 荒川 | 荒川上流 | 右岸 | 58.4 | 荒右58.4k-No.3-B-1 | 裏のり | B.P-17 | 24.15 | 24.45 |  |  | 2.717 |  |  | 19 | 42 | 30 | 9 | 39 | 0.261 | 0.172 | 0.0184 | 0.00508 | 51.378 | 1.22 | 30.9 | 15.7 | 15.2 |  |  |  | 3.464e-07 | 2.5806e-07
2009-03-31 | 関東地方整備局 | 荒川 | 荒川上流 | 右岸 | 58.4 | 荒右58.4k-No.3-B-1 | 裏のり | B.P-6 | 8.15 | 8.45 |  |  | 2.736 |  |  | 0 | 3 | 48 | 49 | 97 | 0.0112 | 0.00543 |  |  |  |  | 69.7 | 30.8 | 38.9
2009-03-31 | 関東地方整備局 | 荒川 | 荒川上流 | 右岸 | 58.4 | 荒右58.4k-No.3-B-1 | 裏のり | B.P-11 | 13.15 | 13.45 |  |  | 2.741 |  |  | 0 | 40 | 43 | 17 | 60 | 0.0746 | 0.0433 | 0.00623 | 0.00177 | 42.1469 | 1.32 | [6 empty] | 2.8173e-08 | 3.1329e-08
2009-03-31 | 関東地方整備局 | 荒川 | 荒川上流 | 右岸 | 58.4 | 荒右58.4k-No.3-B-1 | 裏のり | B.TWS-2 | 5 | 5.8 |  | 1.9 | 2.744 | 0.937 | 0.42471 | 0 | 24 | 50 | 26 | 76 | 0.0326 | 0.0208 | 0.00224 |  |  |  | 46.2 | 28.5 | 17.7 |  |  |  | 2.6334e-09 |  |  |  | UU | [8 empty] | 40.3 | 0
2009-03-31 | 関東地方整備局 | 荒川 | 荒川上流 | 右岸 | 58.4 | 荒右58.4k-No.3-B-1 | 裏のり | B.P-2 | 3.15 | 3.45 |  |  | 2.697 |  |  | 0 | 48 | 35 | 17 | 52 | 0.103 | 0.0671 | 0.0069 |  |  |  | 32 | 21.2 | 10.8 |  |  |  | 3.5695e-08
2009-03-31 | 関東地方整備局 | 荒川 | 荒川上流 | 右岸 | 58.4 | 荒右58.4k-No.3-B-1 | 裏のり | B.P-1 | 2.15 | 2.45 |  |  | 2.717 |  |  | 0 | 48 | 37 | 15 | 52 | 0.106 | 0.0694 | 0.00862 | 0.00231 | 45.8874 | 1.72 | 30.1 | 20.8 | 9.3 |  |  |  | 5.9782e-08 | 5.3361e-08
2009-03-31 | 関東地方整備局 | 荒川 | 荒川上流 | 右岸 | 58.4 | 荒右58.4k-No.3-B-1 | 裏のり | B.TWS-1 | 1 | 1.8 |  | 1.87 | 2.733 | 0.842 | 0.32408 | 0 | 1 | 51 | 48 | 99 | 0.0102 | 0.00564 |  |  |  |  | 41 | 20.8 | 20.2 | [7 empty] | UU | [8 empty] | 75.7 | 0
2009-03-31 | 関東地方整備局 | 荒川 | 荒川上流 | 右岸 | 58.4 | 荒右58.4k-No.3-B-1 | 裏のり |  | 2.5 | 3 | 3 | [18 empty] | 4.84e-07
2009-03-31 | 関東地方整備局 | 荒川 | 荒川上流 | 右岸 | 58.8 | 荒右58.8k-No.4-B-1 | 裏のり | B.P-14 | 16.15 | 16.45 | 8 |  | 2.192 |  |  | 0 | 2 | 52 | 46 | 98 | 0.0112 | 0.00618 |  |  |  |  | 163.5 | 84.5 | 79
2009-03-31 | 関東地方整備局 | 荒川 | 荒川上流 | 右岸 | 58.8 | 荒右58.8k-No.4-B-1 | 裏のり | B.P-13 | 14.15 | 14.45 | 6 |  | 2.555 |  |  | 0 | 9 | 50 | 41 | 91 | 0.0144 | 0.00875 |  |  |  |  | 111 | 45.7 | 65.3
2009-03-31 | 関東地方整備局 | 荒川 | 荒川上流 | 右岸 | 58.8 | 荒右58.8k-No.4-B-1 | 裏のり | B.P-9 | 10.15 | 10.45 | 6 |  | 2.57 |  |  | 0 | 1 | 48 | 51 | 99 | 0.00912 | 0.00446 |  |  |  |  | 96.7 | 62 | 34.7
2009-03-31 | 関東地方整備局 | 荒川 | 荒川上流 | 右岸 | 58.8 | 荒右58.8k-No.4-B-1 | 裏のり | B.P-11 | 12.15 | 12.45 | 4 |  | 2.584 |  |  | 0 | 0 | 40 | 60 | 100 | 0.0047 | 0.00209 |  |  |  |  | 109.1 | 40.5 | 68.6
2009-03-31 | 関東地方整備局 | 荒川 | 荒川上流 | 右岸 | 58.8 | 荒右58.8k-No.4-B-1 | 裏のり | B.P-10 | 11.15 | 11.45 | 4 |  | 2.655 |  |  | 0 | 0 | 49 | 51 | 100 | 0.00863 | 0.0042 |  |  |  |  | 96.3 | 36.3 | 60
2009-03-31 | 関東地方整備局 | 荒川 | 荒川上流 | 右岸 | 58.8 | 荒右58.8k-No.4-B-1 | 裏のり | B.P-15 | 18.15 | 18.45 | 10 |  | 2.66 |  |  | 0 | 4 | 42 | 54 | 96 | 0.00726 | 0.00361 |  |  |  |  | 54.9 | 26.9 | 28
2009-03-31 | 関東地方整備局 | 荒川 | 荒川上流 | 右岸 | 58.8 | 荒右58.8k-No.4-B-1 | 裏のり | B.P-12 | 13.15 | 13.45 | 5 |  | 2.695 |  |  | 0 | 0 | 46 | 54 | 100 | 0.00715 | 0.0036 |  |  |  |  | 70.7 | 27.2 | 43.5
2009-03-31 | 関東地方整備局 | 荒川 | 荒川上流 | 右岸 | 58.8 | 荒右58.8k-No.4-B-1 | 裏のり | B.P-7 | 8.15 | 8.45 | 6 |  | 2.701 |  |  | 0 | 1 | 51 | 48 | 99 | 0.0117 | 0.00574 |  |  |  |  | 50.9 | 27 | 23.9
2009-03-31 | 関東地方整備局 | 荒川 | 荒川上流 | 右岸 | 58.8 | 荒右58.8k-No.4-B-1 | 裏のり | B.TWS-2 | 6.5 | 7.1 |  | 1.845 | 2.703 | 1.023 | 0.52921 | 0 | 0 | 57 | 43 | 100 | 0.0133 | 0.00812 |  |  |  |  | 73.3 | 26.1 | 47.2 | [7 empty] | UU | [8 empty] | 39.9 | 0
2009-03-31 | 関東地方整備局 | 荒川 | 荒川上流 | 右岸 | 58.8 | 荒右58.8k-No.4-B-1 | 裏のり | B.P-3 | 4.15 | 4.45 | 10 |  | 2.72 |  |  | 0 | 22 | 50 | 28 | 78 | 0.0398 | 0.0247 | 0.00146 |  |  |  | 39.2 | 23.7 | 15.5 |  |  |  | 9.768e-10
2009-03-31 | 関東地方整備局 | 荒川 | 荒川上流 | 右岸 | 58.8 | 荒右58.8k-No.4-B-1 | 裏のり | B.P-16 | 20.15 | 20.44 | 50 |  | 2.72 |  |  | 0 | 64 | 20 | 16 | 36 | 0.196 | 0.136 | 0.0124 | [9 empty] | 1.3882e-07
2009-03-31 | 関東地方整備局 | 荒川 | 荒川上流 | 右岸 | 58.8 | 荒右58.8k-No.4-B-1 | 裏のり | B.P-6 | 7.15 | 7.45 | 3 |  | 2.721 |  |  | 0 | 5 | 60 | 35 | 95 | 0.015 | 0.0102 | 0.00151 |  |  |  | 41.6 | 25.3 | 16.3 |  |  |  | 1.0561e-09
2009-03-31 | 関東地方整備局 | 荒川 | 荒川上流 | 右岸 | 58.8 | 荒右58.8k-No.4-B-1 | 裏のり | B.P-5 | 6.15 | 6.45 | 3 |  | 2.728 |  |  | 0 | 15 | 48 | 37 | 85 | 0.02 | 0.0118 |  |  |  |  | 45.6 | 23.4 | 22.2
2009-03-31 | 関東地方整備局 | 荒川 | 荒川上流 | 右岸 | 58.8 | 荒右58.8k-No.4-B-1 | 裏のり | B.P-8 | 9.15 | 9.45 | 6 |  | 2.729 |  |  | 0 | 1 | 53 | 46 | 99 | 0.0133 | 0.00668 |  |  |  |  | 59.2 | 25.3 | 33.9
2009-03-31 | 関東地方整備局 | 荒川 | 荒川上流 | 右岸 | 58.8 | 荒右58.8k-No.4-B-1 | 裏のり | B.P-4 | 5.15 | 5.45 | 6 |  | 2.729 |  |  | 0 | 18 | 53 | 29 | 82 | 0.0268 | 0.0174 | 0.00155 |  |  |  | 36.3 | 22.4 | 13.9 |  |  |  | 1.122e-09
2009-03-31 | 関東地方整備局 | 荒川 | 荒川上流 | 右岸 | 58.8 | 荒右58.8k-No.4-B-1 | 裏のり | B.P-18 | 24.15 | 24.45 | 26 |  | 2.76 |  |  | 34 | 56 |  |  | 10 | 1.07 | 0.669 | 0.221 | [9 empty] | 0.00010989
2009-03-31 | 関東地方整備局 | 荒川 | 荒川上流 | 右岸 | 58.8 | 荒右58.8k-No.4-B-1 | 裏のり | B.P-17 | 22.15 | 22.45 | 12 |  | 2.772 |  |  | 4 | 30 | 37 | 29 | 66 | 0.0511 | 0.0285 |  |  |  |  | 42.8 | 21.2 | 21.6
2009-03-31 | 関東地方整備局 | 荒川 | 荒川上流 | 右岸 | 58.8 | 荒右58.8k-No.4-B-1 | 裏のり |  | 5 | 5.5 | 6 | [18 empty] | 6.8e-08
2009-03-31 | 関東地方整備局 | 荒川 | 荒川上流 | 右岸 | 58.8 | 荒右58.8k-No.4-B-1 | 裏のり | B.P-2 | 3.15 | 3.45 | 1 |  | 2.727 |  |  | 0 | 52 | 33 | 15 | 48 | 0.129 | 0.086 | 0.0101 | 0.00162 | 79.6296 | 3.42 | 37 | 21.9 | 15.1 |  |  |  | 8.63e-08 | 2.6244e-08
2009-03-31 | 関東地方整備局 | 荒川 | 荒川上流 | 右岸 | 58.8 | 荒右58.8k-No.4-B-1 | 裏のり | B.TWS-1 | 2 | 2.7 | 3 | 1.916 | 2.732 | 0.83 | 0.31245 | 0 | 22 | 53 | 25 | 78 | 0.0324 | 0.0223 | 0.00176 |  |  |  | 42.7 | 22.2 | 20.5 |  |  |  | 1.5061e-09 |  |  |  | UU | [8 empty] | 67.4 | 0
2009-03-31 | 関東地方整備局 | 荒川 | 荒川上流 | 右岸 | 58.8 | 荒右58.8k-No.4-B-1 | 裏のり | B.P-1 | 1.15 | 1.45 | 2 |  | 2.739 |  |  | 0 | 16 | 41 | 43 | 84 | 0.00883 | 0.00117 |  |  |  |  | 41.8 | 22.3 | 19.5
2009-03-31 | 関東地方整備局 | 荒川 | 荒川上流 | 右岸 | 58.8 | 荒右58.8k-No.4-B-1 | 裏のり |  | 2.7 | 3.2 | 1 | [18 empty] | 6.17e-07
2009-03-31 | 関東地方整備局 | 荒川 | 荒川上流 | 右岸 | 59.2 | №2-7（59.2k右岸） | 天端 | B.7-1P | 7.15 | 7.45 | 3 |  | 2.705 |  |  | 0 | 68 | 23 | 9 | 32 | 0.151 | 0.124 |  | 0.00615 | 24.5528 | 5.18 | [7 empty] | 3.7822e-07
2009-03-31 | 関東地方整備局 | 荒川 | 荒川上流 | 右岸 | 59.2 | 荒右59.2k-No.5-B-1 | 裏のり | B.T-1 | 3.5 | 4.5 |  | 1.888 | 2.651 | 0.722 | 0.21856 | 6 | 42 | 40 | 12 | 52 | 0.14 | 0.0645 | 0.0112 | 0.00337 | 41.543 | 1.02 | [6 empty] | 1.0966e-07 | 1.1357e-07 |  | 5.1822e-09 | CU |  |  | 39.8 | 34.6
2009-03-31 | 関東地方整備局 | 荒川 | 荒川上流 | 右岸 | 59.2 | 荒右59.2k-No.5-B-1 | 裏のり | B.P-4 | 6.15 | 6.45 | 4 |  | 2.673 |  |  | 6 | 54 | 27 | 13 | 40 | 0.14 | 0.116 | 0.014 | 0.00284 | 49.2958 | 2.87 | [6 empty] | 1.839e-07 | 8.0656e-08
2009-03-31 | 関東地方整備局 | 荒川 | 荒川上流 | 右岸 | 59.2 | 荒右59.2k-No.5-B-1 | 裏のり | B.P-5 | 7.15 | 7.45 | 3 |  | 2.677 |  |  | 0 | 60 | 28 | 12 | 40 | 0.167 | 0.128 | 0.014 | 0.00286 | 58.3916 | 2.28 | [6 empty] | 1.839e-07 | 8.1796e-08
2009-03-31 | 関東地方整備局 | 荒川 | 荒川上流 | 右岸 | 59.2 | 荒右59.2k-No.5-B-1 | 裏のり | B.P-2 | 3.15 | 3.45 | 4 |  | 2.709 |  |  | 0 | 26 | 39 | 35 | 74 | 0.0318 | 0.0169 |  |  |  |  | 44.3 | 23.4 | 20.9
2009-03-31 | 関東地方整備局 | 荒川 | 荒川上流 | 右岸 | 59.2 | 荒右59.2k-No.5-B-1 | 裏のり | B.P-6 | 8.15 | 8.45 | 3 |  | 2.714 |  |  | 0 | 1 | 57 | 42 | 99 | 0.0122 | 0.00799 |  |  |  |  | 60 | 28.7 | 31.3
2009-03-31 | 関東地方整備局 | 荒川 | 荒川上流 | 右岸 | 59.2 | 荒右59.2k-No.5-B-1 | 裏のり | B.P-3 | 5.65 | 5.95 | 2 |  | 2.72 |  |  | 10 | 33 | 42 | 15 | 57 | 0.114 | 0.0483 | 0.00808 | 0.00178 | 64.0449 | 1.43 | 38.2 | 22.1 | 16.1 |  |  |  | 5.146e-08 | 3.1684e-08
2009-03-31 | 関東地方整備局 | 荒川 | 荒川上流 | 右岸 | 59.2 | 荒右59.2k-No.5-B-1 | 裏のり | B.P-11 | 14.15 | 14.45 | 3 |  |  |  |  | 0 | 1 | 51 | 48 | 99 | 0.0102 | 0.00544 |  |  |  |  | 79.1 | 33.6 | 45.5
2009-03-31 | 関東地方整備局 | 荒川 | 荒川上流 | 右岸 | 59.2 | 荒右59.2k-No.5-B-1 | 裏のり | B.P-9 | 11.15 | 11.45 | 2 |  |  |  |  | 0 | 1 | 63 | 36 | 99 | 0.0162 | 0.0109 |  |  |  |  | 98.1 | 42.5 | 55.6
2009-03-31 | 関東地方整備局 | 荒川 | 荒川上流 | 右岸 | 59.2 | 荒右59.2k-No.5-B-1 | 裏のり | B.P-7 | 9.15 | 9.45 | 3 |  |  |  |  | 0 | 3 | 56 | 41 | 97 | 0.0138 | 0.00834 |  |  |  |  | 94.2 | 40.7 | 53.5
2009-03-31 | 関東地方整備局 | 荒川 | 荒川上流 | 右岸 | 59.2 | 荒右59.2k-No.5-B-1 | 裏のり | B.P-15 | 22.15 | 22.45 | 12 |  |  |  |  | 0 | 3 | 58 | 39 | 97 | 0.0144 | 0.00949 |  |  |  | 22.3 | 40 | 22.3 | 17.7
2009-03-31 | 関東地方整備局 | 荒川 | 荒川上流 | 右岸 | 59.2 | 荒右59.2k-No.5-B-1 | 裏のり | B.P-8 | 10.15 | 10.45 | 3 |  |  |  |  | 0 | 5 | 56 | 39 | 95 | 0.0158 | 0.00997 |  |  |  |  | 136.4 | 85.6 | 50.8
2009-03-31 | 関東地方整備局 | 荒川 | 荒川上流 | 右岸 | 59.2 | 荒右59.2k-No.5-B-1 | 裏のり | B.P-10 | 12.15 | 12.45 | 2 |  |  |  |  | 0 | 8 | 52 | 40 | 92 | 0.0145 | 0.00889 |  |  |  |  | 118.1 | 52.4 | 65.7
2009-03-31 | 関東地方整備局 | 荒川 | 荒川上流 | 右岸 | 59.2 | 荒右59.2k-No.5-B-1 | 裏のり | B.P-12 | 16.15 | 16.45 | 25 |  |  |  |  | 1 | 88 | 7 | 4 | 11 | 0.422 | 0.366 | 0.222 | 0.0639 | 6.6041 | 2.77 | [6 empty] | 0.00011105 | 4.0832e-05
2009-03-31 | 関東地方整備局 | 荒川 | 荒川上流 | 右岸 | 59.2 | 荒右59.2k-No.5-B-1 | 裏のり | B.P-13 | 18.15 | 18.45 | 45 |  |  |  |  | 22 | 67 | 7 | 4 | 11 | 0.527 | 0.417 | 0.212 | 0.0553 | 9.5298 | [7 empty] | 9.9798e-05 | 3.0581e-05
2009-03-31 | 関東地方整備局 | 荒川 | 荒川上流 | 右岸 | 59.2 | 荒右59.2k-No.5-B-1 | 裏のり | B.P-14 | 20.15 | 20.39 | 50 |  |  |  |  | 63 | 33 |  |  | 4 | 14.2 | 6.68 | 0.528 | 0.253 | 56.1265 | [7 empty] | 0.00082669 | 0.00064009
2009-03-31 | 関東地方整備局 | 荒川 | 荒川上流 | 右岸 | 59.2 | 荒右59.2k-No.5-B-1 | 裏のり |  | 4.5 | 5.5 | 2 | [19 empty] | 0.000106
2009-03-31 | 関東地方整備局 | 荒川 | 荒川上流 | 右岸 | 59.2 | 荒右59.2k-No.5-B-1 | 裏のり | B.TWS-1 | 1.5 | 2.3 |  | 1.943 | 2.702 | 0.795 | 0.27992 | 0 | 18 | 48 | 34 | 82 | 0.0283 | 0.0168 |  |  |  |  | 38.5 | 23.2 | 15.3 | [7 empty] | UU | [8 empty] | 35.5 | 8.3
2009-03-31 | 関東地方整備局 | 荒川 | 荒川上流 | 右岸 | 59.2 | 荒右59.2k-No.5-B-1 | 裏のり | B.P-1 | 1.15 | 1.45 | 2 |  | 2.729 |  |  | 0 | 25 | 46 | 29 | 75 | 0.0333 | 0.0205 | 0.00123 |  |  |  | 37.6 | 21.3 | 16.3 |  |  |  | 6.5661e-10
2009-03-31 | 関東地方整備局 | 荒川 | 荒川上流 | 右岸 | 59.2 | 荒右59.2k-No.5-B-1 | 裏のり |  | 1.5 | 2.5 | 2 | [18 empty] | 6.16e-05
2009-03-31 | 関東地方整備局 | 荒川 | 荒川上流 | 右岸 | 59.6 | №2-8（59.6k右岸） | 天端 | B.8-1P | 10.15 | 10.45 | 6 |  | 2.697 |  |  | 0 | 51 | 37 | 12 | 49 | 0.098 | 0.077 |  | 0.00267 | 36.7041 | 6.11 | [7 empty] | 7.1289e-08
2009-03-31 | 関東地方整備局 | 荒川 | 荒川上流 | 右岸 | 60 | №2-9（60.0k右岸） | 天端 | B.9-1P | 8.15 | 8.45 | 4 |  | 2.714 |  |  | 0 | 54 | 33 | 13 | 46 | 0.115 | 0.087 |  | 0.00257 | 44.7471 | 5.25 | [7 empty] | 6.6049e-08
2009-03-31 | 関東地方整備局 | 荒川 | 荒川上流 | 右岸 | 60.4 | №2-10（60.4k右岸） | 裏のり | B.10-3 | 16 | 16.8 | 3 | 1.674 | 2.629 | 1.409 | 1.1612 | 0 | 12 | 39 | 49 | 88 | 0.0143 | 0.0059 |  |  |  |  | 66.5 | 36.5 | 30 | [7 empty] | UU | [8 empty] | 66.7 | 0
2009-03-31 | 関東地方整備局 | 荒川 | 荒川上流 | 右岸 | 60.4 | 荒右60.4k-No.6-B-1 | 裏のり | B.P-8 | 11.15 | 11.45 | 6 |  | 2.649 |  |  | 0 | 34 | 42 | 24 | 66 | 0.0477 | 0.0278 | 0.00296 |  |  |  | 68.9 | 39.8 | 29.1 |  |  |  | 5.0232e-09
2009-03-31 | 関東地方整備局 | 荒川 | 荒川上流 | 右岸 | 60.4 | 荒右60.4k-No.6-B-1 | 裏のり | B.P-7 | 10.15 | 10.46 | 2 |  | 2.666 |  |  | 0 | 49 | 33 | 18 | 51 | 0.172 | 0.0176 | 0.00624 |  |  |  | 69.3 | 36.7 | 32.6 |  |  |  | 2.8278e-08
2009-03-31 | 関東地方整備局 | 荒川 | 荒川上流 | 右岸 | 60.4 | №2-10（60.4k右岸） | 裏のり | B.10-2 | 7 | 7.8 | 5 | 1.846 | 2.675 | 0.974 | 0.46809 | 0 | 3 | 58 | 39 | 97 | 0.0132 | 0.0091 |  |  |  |  | 47 | 26 | 21 | [7 empty] | UU | [8 empty] | 32.4 | 4
2009-03-31 | 関東地方整備局 | 荒川 | 荒川上流 | 右岸 | 60.4 | 荒右60.4k-No.6-B-1 | 裏のり | B.P-5 | 8.15 | 8.46 | 5 |  | 2.676 |  |  | 0 | 5 | 49 | 46 | 95 | 0.0122 | 0.00633 |  |  |  |  | 68.4 | 32 | 36.4
2009-03-31 | 関東地方整備局 | 荒川 | 荒川上流 | 右岸 | 60.4 | 荒右60.4k-No.6-B-1 | 裏のり | B.P-9 | 12.15 | 12.45 | 22 |  | 2.682 |  |  | 0 | 40 | 42 | 18 | 60 | 0.073 | 0.0433 | 0.0064 | 0.00132 | 55.303 | 2.19 | [6 empty] | 2.9986e-08 | 1.7424e-08
2009-03-31 | 関東地方整備局 | 荒川 | 荒川上流 | 右岸 | 60.4 | 荒右60.4k-No.6-B-1 | 裏のり | B.P-6 | 9.15 | 9.48 | 3 |  | 2.687 |  |  | 0 | 9 | 58 | 33 | 91 | 0.0222 | 0.0144 |  |  |  |  | 46.2 | 29.9 | 16.3
2009-03-31 | 関東地方整備局 | 荒川 | 荒川上流 | 右岸 | 60.4 | 荒右60.4k-No.6-B-1 | 裏のり | B.P-10 | 13.15 | 13.45 | 20 |  | 2.688 |  |  | 0 | 43 | 42 | 15 | 57 | 0.0872 | 0.0578 | 0.00877 | 0.00138 | 63.1884 | 3.35 | [6 empty] | 6.222e-08 | 1.9044e-08
2009-03-31 | 関東地方整備局 | 荒川 | 荒川上流 | 右岸 | 60.4 | №2-10（60.4k右岸） | 裏のり | B.10-2P | 14.15 | 14.45 | 2 |  | 2.705 |  |  | 0 | 50 | 40 | 10 | 50 | 0.103 | 0.076 |  | 0.00435 | 23.6782 | 4.22 | [7 empty] | 1.8922e-07
2009-03-31 | 関東地方整備局 | 荒川 | 荒川上流 | 右岸 | 60.4 | 荒右60.4k-No.6-B-1 | 裏のり | B.P-4 | 7.15 | 7.47 | 6 |  | 2.716 |  |  | 0 | 61 | 29 | 10 | 39 | 0.153 | 0.126 | 0.0153 | 0.00424 | 36.0849 | 2.22 | [6 empty] | 2.2591e-07 | 1.7978e-07
2009-03-31 | 関東地方整備局 | 荒川 | 荒川上流 | 右岸 | 60.4 | №2-10（60.4k右岸） | 裏のり | B.10-1P | 11.15 | 11.45 | 5 |  | 2.719 |  |  | 0 | 70 | 20 | 10 | 30 | 0.156 | 0.13 |  | 0.00515 | 30.2913 | 6.9 | [7 empty] | 2.6523e-07
2009-03-31 | 関東地方整備局 | 荒川 | 荒川上流 | 右岸 | 60.4 | 荒右60.4k-No.6-B-1 | 裏のり | B.P-12 | 17.15 | 17.34 | 50 |  | 2.721 |  |  | 66 | 31 |  |  | 3 | 12.5 | 8.33 | 0.576 | 0.316 | 39.557 | 0.294 | [6 empty] | 0.0010113 | 0.00099856
2009-03-31 | 関東地方整備局 | 荒川 | 荒川上流 | 右岸 | 60.4 | 荒右60.4k-No.6-B-1 | 裏のり | B.P-3 | 4.15 | 4.45 | 4 |  | 2.723 |  |  | 0 | 64 | 23 | 13 | 36 | 0.175 | 0.141 | 0.0136 | 0.00229 | 76.4192 | 4.59 | [6 empty] | 1.7195e-07 | 5.2441e-08
2009-03-31 | 関東地方整備局 | 荒川 | 荒川上流 | 右岸 | 60.4 | №2-10（60.4k右岸） | 裏のり | B.10-1 | 4.6 | 5.4 | 3 | 1.892 | 2.727 | 0.911 | 0.39563 | 0 | 3 | 61 | 36 | 97 | 0.0147 | 0.0099 |  |  |  |  | 38.9 | 24.5 | 14.4 | [7 empty] | UU | [8 empty] | 29.7 | 0
2009-03-31 | 関東地方整備局 | 荒川 | 荒川上流 | 右岸 | 60.4 | 荒右60.4k-No.6-B-1 | 裏のり | B.P-11 | 15.15 | 15.35 | 50 |  | 2.754 |  |  | 0 | 91 |  |  | 9 | 0.325 | 0.296 | 0.19 | 0.0903 | 3.5991 | 1.98 | [6 empty] | 7.7423e-05 | 8.1541e-05
2009-03-31 | 関東地方整備局 | 荒川 | 荒川上流 | 右岸 | 60.4 | №2-10（60.4k右岸） | 裏のり |  | 10 | 10.5 | 4 | [18 empty] | 1.17e-06 | 4.28e-06
2009-03-31 | 関東地方整備局 | 荒川 | 荒川上流 | 右岸 | 60.4 | 荒右60.4k-No.6-B-1 | 裏のり | B.TWS-1 | 2.5 | 3.35 | 3 | 1.645 | 2.626 | 1.499 | 1.3478 | 0 | 1 | 57 | 42 | 99 | 0.014 | 0.00873 |  |  |  |  | 82 | 37.5 | 44.5 | [7 empty] | UU | [8 empty] | 53 | 0
2009-03-31 | 関東地方整備局 | 荒川 | 荒川上流 | 右岸 | 60.4 | 荒右60.4k-No.6-B-1 | 裏のり | B.P-2 | 2.15 | 2.45 | 8 |  | 2.687 |  |  | 0 | 6 | 53 | 41 | 94 | 0.0162 | 0.00962 |  |  |  |  | 53.4 | 33.1 | 20.3
2009-03-31 | 関東地方整備局 | 荒川 | 荒川上流 | 右岸 | 60.4 | 荒右60.4k-No.6-B-1 | 裏のり | B.P-1 | 1.15 | 1.45 | 15 |  | 2.712 |  |  | 0 | 2 | 71 | 27 | 98 | 0.0233 | 0.016 | 0.00249 |  |  |  | 38.9 | 25 | 13.9 |  |  |  | 3.3651e-09
2009-03-31 | 関東地方整備局 | 荒川 | 荒川上流 | 右岸 | 60.4 | 荒右60.4k-No.6-B-1 | 裏のり |  | 1.5 | 2 | 15 | [18 empty] | 1.47e-07
2009-03-31 | 関東地方整備局 | 荒川 | 荒川上流 | 右岸 | 61.266 | 荒-3-1（右岸61.266k） | 表のり | B.荒3-1（T-4) | 14.11 | 14.44 | 2 | 1.844 | 2.707 | 0.995 | 0.49377 | 0 | 14 | 55 | 31 | 86 | 0.216 | 0.014 |  |  |  |  | 35.6 | 24 | 11.6 | [7 empty] | UU | [8 empty] | 62 | 0
2009-03-31 | 関東地方整備局 | 荒川 | 荒川上流 | 右岸 | 61.266 | 荒-3-1（右岸61.266k） | 表のり | B.荒3-1（T-3) | 9.11 | 9.66 | 5 | 1.813 | 2.728 | 1.114 | 0.65396 | 0 | 2 | 58 | 40 | 98 | 0.0113 | 0.00761 |  |  |  |  | 44.6 | 25.6 | 19 | [7 empty] | UU | [8 empty] | 46 | 0
2009-03-31 | 関東地方整備局 | 荒川 | 荒川上流 | 右岸 | 61.266 | 荒-3-1（右岸61.266k） | 表のり | B.荒3-1（T-1) | 2.1 | 2.76 | 3 | 1.865 | 2.732 | 0.91 | 0.39454 | 0 | 26 | 49 | 25 | 74 | 0.0375 | 0.0227 |  |  |  |  | 33.2 | 20.3 | 12.9 | [7 empty] | UU | [8 empty] | 42 | 0
2009-03-31 | 関東地方整備局 | 荒川 | 荒川上流 | 右岸 | 61.266 | 荒-3-1（右岸61.266k） | 表のり | B.荒3-1（T-2) | 5.12 | 5.78 | 5 | 1.853 | 2.74 | 0.99 | 0.48759 | 0 | 13 | 53 | 34 | 87 | 0.0212 | 0.013 |  |  |  |  | 40.7 | 22.5 | 18.2 | [7 empty] | UU | [8 empty] | 58 | 0
2009-03-31 | 関東地方整備局 | 荒川 | 荒川上流 | 右岸 | 61.266 | 荒-3-2（右岸61.266k） | 裏のり | B.荒3-2（T-2) | 5.11 | 5.66 | 2 | 1.73 | 2.692 | 1.289 | 0.93565 | 0 | 2 | 61 | 37 | 98 | 0.013 | 0.00889 |  |  |  |  | 43.3 | 27.1 | 16.2 | [7 empty] | UU | [8 empty] | 24 | 0
2009-03-31 | 関東地方整備局 | 荒川 | 荒川上流 | 右岸 | 61.266 | 荒-3-2（右岸61.266k） | 裏のり | B.荒3-2（T-3) | 7.1 | 7.65 | 0 | 1.762 | 2.697 | 1.208 | 0.79837 | 0 | 5 | 56 | 39 | 95 | 0.0162 | 0.00909 |  |  |  |  | 41.3 | 26.1 | 15.2 | [7 empty] | UU | [8 empty] | 29 | 0
2009-03-31 | 関東地方整備局 | 荒川 | 荒川上流 | 右岸 | 61.266 | 荒-3-2（右岸61.266k） | 裏のり | B.荒3-2（T-1) | 2.15 | 2.59 | 6 | 1.789 | 2.721 | 1.133 | 0.68187 | 0 | 23 | 33 | 44 | 77 | 0.0914 | 0.00166 |  |  |  |  | 50.4 | 26.1 | 24.3 | [7 empty] | UU | [8 empty] | 44 | 0
2009-03-31 | 関東地方整備局 | 荒川 | 荒川上流 | 右岸 | 62 | 荒右62.0k-No.7-B-1 | 天端 | B.P-10 | 10.15 | 10.45 | 7 |  | 2.675 |  |  | 0 | 2 | 46 | 52 | 98 | 0.009 | 0.00415 |  |  |  |  | 50.3 | 29.2 | 21.1
2009-03-31 | 関東地方整備局 | 荒川 | 荒川上流 | 右岸 | 62 | 荒右62.0k-No.7-B-1 | 天端 | B.P-11 | 11.15 | 11.45 | 7 |  | 2.687 |  |  | 0 | 4 | 47 | 49 | 96 | 0.0118 | 0.00533 |  |  |  |  | 50.9 | 31.3 | 19.6
2009-03-31 | 関東地方整備局 | 荒川 | 荒川上流 | 右岸 | 62 | 荒右62.0k-No.7-B-1 | 天端 | B.P-15 | 15.15 | 15.45 | 9 |  | 2.694 |  |  | 0 | 43 | 35 | 22 | 57 | 0.0847 | 0.0442 | 0.0103 | [9 empty] | 9.0312e-08
2009-03-31 | 関東地方整備局 | 荒川 | 荒川上流 | 右岸 | 62 | 荒右62.0k-No.7-B-1 | 天端 | B.P-12 | 12.15 | 12.5 | 3 |  | 2.697 |  |  | 0 | 16 | 46 | 38 | 84 | 0.0205 | 0.0122 |  |  |  |  | 55.8 | 21.6 | 34.2
2009-03-31 | 関東地方整備局 | 荒川 | 荒川上流 | 右岸 | 62 | 荒右62.0k-No.7-B-1 | 天端 | B.P-14 | 14.15 | 14.45 | 4 |  | 2.702 |  |  | 0 | 40 | 36 | 24 | 60 | 0.0766 | 0.0409 | 0.00251 | [9 empty] | 3.428e-09
2009-03-31 | 関東地方整備局 | 荒川 | 荒川上流 | 右岸 | 62 | 荒右62.0k-No.7-B-1 | 天端 | B.P-13 | 13.15 | 13.45 | 3 |  | 2.704 |  |  | 0 | 45 | 36 | 19 | 55 | 0.117 | 0.0526 | 0.00553 | [9 empty] | 2.1374e-08
2009-03-31 | 関東地方整備局 | 荒川 | 荒川上流 | 右岸 | 62 | 荒右62.0k-No.7-B-1 | 天端 | B.P-21 | 23.15 | 23.37 | 50 |  | 2.705 |  |  | 61 | 32 |  |  | 7 | 5.46 | 3.7 | 0.401 | 0.15 | 36.4 | 0.909 | [6 empty] | 0.000437 | 0.000225
2009-03-31 | 関東地方整備局 | 荒川 | 荒川上流 | 右岸 | 62 | 荒右62.0k-No.7-B-1 | 天端 | B.P-20 | 21.15 | 21.45 | 41 |  | 2.71 |  |  | 0 | 85 | 11 | 4 | 15 | 0.367 | 0.321 | 0.168 | 0.0239 | 15.3556 | 6.69 | [6 empty] | 5.8216e-05 | 5.7121e-06
2009-03-31 | 関東地方整備局 | 荒川 | 荒川上流 | 右岸 | 62 | 荒右62.0k-No.7-B-1 | 天端 | B.P-16 | 16.15 | 16.45 | 13 |  | 2.728 |  |  | 0 | 59 | 28 | 13 | 41 | 0.15 | 0.121 | 0.0125 | 0.00198 | 75.7576 | 2.87 | [6 empty] | 1.4143e-07 | 3.9204e-08
2009-03-31 | 関東地方整備局 | 荒川 | 荒川上流 | 右岸 | 62 | 荒右62.0k-No.7-B-1 | 天端 | B.P-22 | 25.15 | 25.39 | 50 |  | 2.734 |  |  | 65 | 28 |  |  | 7 | 9.98 | 5.84 | 0.385 | 0.133 | 75.0376 | 0.954 | [6 empty] | 0.00039766 | 0.00017689
2009-03-31 | 関東地方整備局 | 荒川 | 荒川上流 | 右岸 | 62 | 荒右62.0k-No.7-B-1 | 天端 | B.P-17 | 17.15 | 17.45 | 16 |  | 2.735 |  |  | 0 | 85 | 12 | 3 | 15 | 0.211 | 0.184 | 0.11 | 0.0243 | 8.6831 | 3.56 | [6 empty] | 2.1823e-05 | 5.9049e-06
2009-03-31 | 関東地方整備局 | 荒川 | 荒川上流 | 右岸 | 62 | 荒右62.0k-No.7-B-1 | 天端 | B.P-19 | 19.15 | 19.45 | 19 |  | 2.74 |  |  | 0 | 87 | 9 | 4 | 13 | 0.403 | 0.346 | 0.175 | 0.0347 | 11.6138 | 4.44 | [6 empty] | 6.3991e-05 | 1.2041e-05
2009-03-31 | 関東地方整備局 | 荒川 | 荒川上流 | 右岸 | 62 | 荒右62.0k-No.7-B-1 | 天端 | B.P-18 | 18.15 | 18.45 | 18 |  | 2.789 |  |  | 0 | 83 | 14 | 3 | 17 | 0.29 | 0.252 | 0.11 | 0.0227 | 12.7753 | 4.03 | [6 empty] | 2.1823e-05 | 5.1529e-06
2009-03-31 | 関東地方整備局 | 荒川 | 荒川上流 | 右岸 | 62 | 荒右62.0k-No.7-B-1 | 天端 | B.P-1 | 1.15 | 1.48 | 2 |  | 2.686 |  |  | 6 | 45 | 33 | 16 | 49 | 0.164 | 0.0852 | 0.00788 | 0.00135 | 121.4815 | 1.43 | 46.2 | 33.7 | 12.5 |  |  |  | 4.8557e-08 | 1.8225e-08
2009-03-31 | 関東地方整備局 | 荒川 | 荒川上流 | 右岸 | 62 | 荒右62.0k-No.7-B-1 | 天端 | B.P-8 | 8.15 | 8.48 | 6 |  | 2.693 |  |  | 0 | 2 | 51 | 47 | 98 | 0.0128 | 0.00634 |  |  |  |  | 38.7 | 23.9 | 14.8
2009-03-31 | 関東地方整備局 | 荒川 | 荒川上流 | 右岸 | 62 | 荒右62.0k-No.7-B-1 | 天端 | B.P-7 | 7.15 | 7.48 | 6 |  | 2.698 |  |  | 0 | 3 | 52 | 45 | 97 | 0.0139 | 0.00764 |  |  |  |  | 38.5 | 24.9 | 13.6
2009-03-31 | 関東地方整備局 | 荒川 | 荒川上流 | 右岸 | 62 | 荒右62.0k-No.7-B-1 | 天端 | B.P-9 | 9.15 | 9.45 | 7 |  | 2.705 |  |  | 0 | 1 | 50 | 49 | 99 | 0.0109 | 0.00508 |  |  |  |  | 41.5 | 25.7 | 15.8
2009-03-31 | 関東地方整備局 | 荒川 | 荒川上流 | 右岸 | 62 | 荒右62.0k-No.7-B-1 | 天端 | B.P-2 | 2.15 | 2.5 | 3 |  | 2.706 |  |  | 0 | 27 | 54 | 19 | 73 | 0.0413 | 0.0271 | 0.00525 |  |  |  | 36.6 | 23.1 | 13.5 |  |  |  | 1.895e-08
2009-03-31 | 関東地方整備局 | 荒川 | 荒川上流 | 右岸 | 62 | 荒右62.0k-No.7-B-1 | 天端 | B.P-4 | 4.15 | 4.45 | 4 |  | 2.712 |  |  | 0 | 1 | 51 | 48 | 99 | 0.0113 | 0.00565 |  |  |  |  | 63.5 | 31 | 32.5
2009-03-31 | 関東地方整備局 | 荒川 | 荒川上流 | 右岸 | 62 | 荒右62.0k-No.7-B-1 | 天端 | B.P-6 | 6.15 | 6.52 | 4 |  | 2.713 |  |  | 0 | 5 | 49 | 46 | 95 | 0.011 | 0.00635 |  |  |  |  | 33.9 | 23.3 | 10.6
2009-03-31 | 関東地方整備局 | 荒川 | 荒川上流 | 右岸 | 62 | 荒右62.0k-No.7-B-1 | 天端 | B.P-5 | 5.15 | 5.45 | 5 |  | 2.724 |  |  | 0 | 3 | 45 | 52 | 97 | 0.00915 | 0.0039 |  |  |  |  | 57.5 | 27.1 | 30.4
2009-03-31 | 関東地方整備局 | 荒川 | 荒川上流 | 右岸 | 62 | 荒右62.0k-No.7-B-1 | 天端 | B.P-3 | 3.15 | 3.48 | 4 |  | 2.726 |  |  | 0 | 11 | 64 | 25 | 89 | 0.0223 | 0.0164 | 0.00253 |  |  |  | 34.8 | 23.8 | 11 |  |  |  | 3.4916e-09
2009-03-31 | 関東地方整備局 | 荒川 | 荒川上流 | 右岸 | 62 | 荒右62.0k-No.7-B-2 | 裏のり | B.P-6 | 8.15 | 8.45 | 1 |  | 2.688 |  |  | 0 | 20 | 53 | 27 | 80 | 0.032 | 0.0199 | 0.00218 | [9 empty] | 2.4729e-09
2009-03-31 | 関東地方整備局 | 荒川 | 荒川上流 | 右岸 | 62 | 荒右62.0k-No.7-B-2 | 裏のり | B.No.7 | 4 | 4.45 |  | 1.736 | 2.698 | 1.293 | 0.94274 | 0 | 5 | 49 | 46 | 95 | 0.0139 | 0.00698 |  |  |  |  | 67.4 | 25.2 | 42.2 | [7 empty] | UU | [8 empty] | 47.9 | 0
2009-03-31 | 関東地方整備局 | 荒川 | 荒川上流 | 右岸 | 62 | 荒右62.0k-No.7-B-2 | 裏のり | B.P-5 | 7.15 | 7.5 | 1 |  | 2.699 |  |  | 0 | 5 | 58 | 37 | 95 | 0.0177 | 0.0106
2009-03-31 | 関東地方整備局 | 荒川 | 荒川上流 | 右岸 | 62 | 荒右62.0k-No.7-B-2 | 裏のり | B.T-1 | 4.45 | 5 |  | 1.866 | 2.702 | 0.986 | 0.48267 | 0 | 22 | 38 | 40 | 78 | 0.0254 | 0.0125 |  |  |  |  | 53.5 | 25.1 | 28.4 | [7 empty] | CU |  |  | 43.1 | 17
2009-03-31 | 関東地方整備局 | 荒川 | 荒川上流 | 右岸 | 62 | 荒右62.0k-No.7-B-2 | 裏のり | B.P-13 | 17.15 | 17.43 | 50 |  | 2.702 |  |  | 66 | 27 |  |  | 7 | 9.87 | 5.95 | 0.509 | 0.173 | 57.052 | 0.974 | [6 empty] | 0.00075939 | 0.00029929
2009-03-31 | 関東地方整備局 | 荒川 | 荒川上流 | 右岸 | 62 | 荒右62.0k-No.7-B-2 | 裏のり | B.P-4 | 6.15 | 6.55 | 1 |  | 2.705 |  |  | 0 | 16 | 55 | 29 | 84 | 0.0304 | 0.019 | 0.0013 | [9 empty] | 7.4646e-10
2009-03-31 | 関東地方整備局 | 荒川 | 荒川上流 | 右岸 | 62 | 荒右62.0k-No.7-B-2 | 裏のり | B.P-3 | 5.15 | 5.45 | 1 |  | 2.706 |  |  | 0 | 35 | 43 | 22 | 65 | 0.059 | 0.0348 | 0.00344 | [9 empty] | 7.1155e-09
2009-03-31 | 関東地方整備局 | 荒川 | 荒川上流 | 右岸 | 62 | 荒右62.0k-No.7-B-2 | 裏のり | B.P-8 | 10.15 | 10.48 | 4 |  | 2.72 |  |  | 0 | 59 | 33 | 8 | 41 | 0.127 | 0.104 | 0.0168 | 0.00594 | 21.3805 | 1.82 | [6 empty] | 2.8057e-07 | 3.5284e-07
2009-03-31 | 関東地方整備局 | 荒川 | 荒川上流 | 右岸 | 62 | 荒右62.0k-No.7-B-2 | 裏のり | B.P-12 | 15.15 | 15.45 | 18 |  | 2.722 |  |  | 3 | 89 |  |  | 8 | 0.378 | 0.336 | 0.223 | 0.13 | 2.9077 | 1.42 | [6 empty] | 0.00011221 | 0.000169
2009-03-31 | 関東地方整備局 | 荒川 | 荒川上流 | 右岸 | 62 | 荒右62.0k-No.7-B-2 | 裏のり | B.P-14 | 19.15 | 19.25 | 50 |  | 2.731 |  |  | 79 | 18 |  |  | 3 | 17.2 | 14 | 1.81 | 0.355 | 48.4507 | 4.78 | [6 empty] | 0.014356 | 0.0012603
2009-03-31 | 関東地方整備局 | 荒川 | 荒川上流 | 右岸 | 62 | 荒右62.0k-No.7-B-2 | 裏のり | B.P-9 | 11.15 | 11.45 | 9 |  | 2.732 |  |  | 0 | 87 | 10 | 3 | 13 | 0.244 | 0.21 | 0.12 | 0.0441 | 5.5329 | 2.1 | [6 empty] | 2.6697e-05 | 1.9448e-05
2009-03-31 | 関東地方整備局 | 荒川 | 荒川上流 | 右岸 | 62 | 荒右62.0k-No.7-B-2 | 裏のり | B.P-7 | 9.15 | 9.45 | 4 |  | 2.738 |  |  | 0 | 68 | 22 | 10 | 32 | 0.141 | 0.122 | 0.0202 | 0.005 | 28.2 | 5.41 | [6 empty] | 4.3003e-07 | 2.5e-07
2009-03-31 | 関東地方整備局 | 荒川 | 荒川上流 | 右岸 | 62 | 荒右62.0k-No.7-B-2 | 裏のり | B.P-11 | 13.15 | 13.45 | 17 |  | 2.743 |  |  | 0 | 91 |  |  | 9 | 0.323 | 0.287 | 0.159 | 0.0876 | 3.6872 | 1.58 | [6 empty] | 5.1243e-05 | 7.6738e-05
2009-03-31 | 関東地方整備局 | 荒川 | 荒川上流 | 右岸 | 62 | 荒右62.0k-No.7-B-2 | 裏のり | B.P-10 | 12.15 | 12.45 | 14 |  | 2.754 |  |  | 0 | 90 | 7 | 3 | 10 | 0.249 | 0.216 | 0.125 | 0.0716 | 3.4777 | 1.34 | [6 empty] | 2.9345e-05 | 5.1266e-05
2009-03-31 | 関東地方整備局 | 荒川 | 荒川上流 | 右岸 | 62 | 荒右62.0k-No.7-B-2 | 裏のり |  | 8.1 | 8.6 | 1 | [19 empty] | 8.1e-06
2009-03-31 | 関東地方整備局 | 荒川 | 荒川上流 | 右岸 | 62 | 荒右62.0k-No.7-B-2 | 裏のり | B.P-2 | 3.15 | 3.45 | 4 |  | 2.693 |  |  | 0 | 2 | 44 | 54 | 98 | 0.00757 | 0.00353 |  |  |  |  | 58.5 | 32.9 | 25.6
2009-03-31 | 関東地方整備局 | 荒川 | 荒川上流 | 右岸 | 62 | 荒右62.0k-No.7-B-2 | 裏のり | B.P-1 | 1.15 | 1.45 | 4 |  | 2.7 |  |  | 0 | 8 | 53 | 39 | 92 | 0.0158 | 0.0102 |  |  |  |  | 51.6 | 23.9 | 27.7
2009-03-31 | 関東地方整備局 | 荒川 | 荒川上流 | 右岸 | 62 | 荒右62.0k-No.7-B-2 | 裏のり | B.D-1 | 1.5 | 2.6 |  | 1.927 | 2.713 | 0.844 | 0.32604 | 0 | 7 | 59 | 34 | 93 | 0.0204 | 0.0138 |  |  |  |  | 38.7 | 24.6 | 14.1 | [7 empty] | UU | [8 empty] | 71.4 | 0
2009-03-31 | 関東地方整備局 | 荒川 | 荒川上流 | 右岸 | 62 | 荒右62.0k-No.7-B-2 | 裏のり |  | 2.5 | 3 | 4 | [18 empty] | 8.02e-08
2009-03-31 | 関東地方整備局 | 荒川 | 荒川上流 | 右岸 | 62.4 | 荒右62.4k-No.8-B-1 | 天端 | B.P-10 | 10.15 | 10.47 | 5 |  | 2.676 |  |  | 0 | 0 | 47 | 53 | 100 | 0.00766 | 0.00352 |  |  |  |  | 73.7 | 34 | 39.7
2009-03-31 | 関東地方整備局 | 荒川 | 荒川上流 | 右岸 | 62.4 | 荒右62.4k-No.8-B-1 | 天端 | B.P-20 | 21.15 | 21.45 | 8 |  | 2.682 |  |  | 0 | 3 | 58 | 39 | 97 | 0.0147 | 0.00903 |  |  |  |  | 68.7 | 34.8 | 33.9
2009-03-31 | 関東地方整備局 | 荒川 | 荒川上流 | 右岸 | 62.4 | 荒右62.4k-No.8-B-1 | 天端 | B.P-12 | 12.15 | 12.45 | 2 |  | 2.695 |  |  | 0 | 2 | 48 | 50 | 98 | 0.00881 | 0.00474 |  |  |  |  | 57.1 | 29.3 | 27.8
2009-03-31 | 関東地方整備局 | 荒川 | 荒川上流 | 右岸 | 62.4 | 荒右62.4k-No.8-B-1 | 天端 | B.P-11 | 11.15 | 11.48 | 3 |  | 2.701 |  |  | 0 | 0 | 45 | 55 | 100 | 0.00687 | 0.00281 |  |  |  |  | 69.6 | 30.8 | 38.8
2009-03-31 | 関東地方整備局 | 荒川 | 荒川上流 | 右岸 | 62.4 | 荒右62.4k-No.8-B-1 | 天端 | B.P-13 | 13.15 | 13.45 | 4 |  | 2.704 |  |  | 0 | 36 | 49 | 15 | 64 | 0.0636 | 0.0443 | 0.00798 | 0.00196 | 32.449 | 2.33 | [6 empty] | 4.9997e-08 | 3.8416e-08
2009-03-31 | 関東地方整備局 | 荒川 | 荒川上流 | 右岸 | 62.4 | 荒右62.4k-No.8-B-1 | 天端 | B.P-21 | 23.15 | 23.44 | 50 |  | 2.713 |  |  | 68 | 26 |  |  | 6 | 6.64 | 4.32 | 0.887 | 0.271 | 24.5018 | 1.77 | [6 empty] | 0.00275 | 0.00073441
2009-03-31 | 関東地方整備局 | 荒川 | 荒川上流 | 右岸 | 62.4 | 荒右62.4k-No.8-B-1 | 天端 | B.P-17 | 17.15 | 17.45 | 21 |  | 2.721 |  |  | 0 | 87 | 9 | 4 | 13 | 0.275 | 0.244 | 0.13 | 0.0379 | 7.2559 | 2.76 | [6 empty] | 3.2137e-05 | 1.4364e-05
2009-03-31 | 関東地方整備局 | 荒川 | 荒川上流 | 右岸 | 62.4 | 荒右62.4k-No.8-B-1 | 天端 | B.P-14 | 14.15 | 14.45 | 5 |  | 2.725 |  |  | 0 | 46 | 38 | 16 | 54 | 0.0973 | 0.0586 | 0.00699 | 0.00174 | 55.9195 | 1.76 | [6 empty] | 3.6784e-08 | 3.0276e-08
2009-03-31 | 関東地方整備局 | 荒川 | 荒川上流 | 右岸 | 62.4 | 荒右62.4k-No.8-B-1 | 天端 | B.P-9 | 9.15 | 9.45 | 5 |  | 2.728 |  |  | 0 | 0 | 48 | 52 | 100 | 0.0085 | 0.00395 |  |  |  |  | 64 | 26.8 | 37.2
2009-03-31 | 関東地方整備局 | 荒川 | 荒川上流 | 右岸 | 62.4 | 荒右62.4k-No.8-B-1 | 天端 | B.P-18 | 18.15 | 18.45 | 20 |  | 2.736 |  |  | 0 | 92 |  |  | 8 | 0.366 | 0.332 | 0.242 | 0.164 | 2.2317 | 1.23 | [6 empty] | 0.00013561 | 0.00026896
2009-03-31 | 関東地方整備局 | 荒川 | 荒川上流 | 右岸 | 62.4 | 荒右62.4k-No.8-B-1 | 天端 | B.P-15 | 15.15 | 15.45 | 15 |  | 2.741 |  |  | 0 | 84 | 12 | 4 | 16 | 0.201 | 0.176 | 0.109 | 0.0247 | 8.1377 | 3.51 | [6 empty] | 2.1366e-05 | 6.1009e-06
2009-03-31 | 関東地方整備局 | 荒川 | 荒川上流 | 右岸 | 62.4 | 荒右62.4k-No.8-B-1 | 天端 | B.P-16 | 16.15 | 16.45 | 20 |  | 2.745 |  |  | 0 | 88 | 8 | 4 | 12 | 0.275 | 0.245 | 0.134 | 0.042 | 6.5476 | 2.56 | [6 empty] | 3.4475e-05 | 1.764e-05
2009-03-31 | 関東地方整備局 | 荒川 | 荒川上流 | 右岸 | 62.4 | 荒右62.4k-No.8-B-1 | 天端 | B.P-19 | 20.15 | 20.45 | 25 |  | 2.768 |  |  | 0 | 92 |  |  | 8 | 0.525 | 0.464 | 0.286 | 0.156 | 3.3654 | 1.38 | [6 empty] | 0.00019971 | 0.00024336
2009-03-31 | 関東地方整備局 | 荒川 | 荒川上流 | 右岸 | 62.4 | 荒右62.4k-No.8-B-1 | 天端 | B.P-22 | 25.15 | 25.4 | 50 |  | 2.782 |  |  | 47 | 46 |  |  | 7 | 3.29 | 1.62 | 0.305 | 0.139 | 23.6691 | 0.544 | [6 empty] | 0.0002318 | 0.00019321
2009-03-31 | 関東地方整備局 | 荒川 | 荒川上流 | 右岸 | 62.4 | 荒右62.4k-No.8-B-1 | 天端 | B.P-3 | 3.15 | 3.47 | 3 |  | 2.691 |  |  | 0 | 2 | 56 | 42 | 98 | 0.0126 | 0.00795 |  |  |  |  | 51.4 | 30.3 | 21.1
2009-03-31 | 関東地方整備局 | 荒川 | 荒川上流 | 右岸 | 62.4 | 荒右62.4k-No.8-B-1 | 天端 | B.P-5 | 5.15 | 5.47 | 5 |  | 2.691 |  |  | 0 | 8 | 52 | 40 | 92 | 0.0185 | 0.0104 |  |  |  |  | 55.4 | 29.9 | 25.5
2009-03-31 | 関東地方整備局 | 荒川 | 荒川上流 | 右岸 | 62.4 | 荒右62.4k-No.8-B-1 | 天端 | B.P-8 | 8.15 | 8.45 | 4 |  | 2.7 |  |  | 0 | 13 | 55 | 32 | 87 | 0.0245 | 0.0157 |  |  |  |  | 39.6 | 23.1 | 16.5
2009-03-31 | 関東地方整備局 | 荒川 | 荒川上流 | 右岸 | 62.4 | 荒右62.4k-No.8-B-1 | 天端 | B.TWS-2 | 3.5 | 4.7 | 4 | 1.86 | 2.704 | 0.988 | 0.48513 | 0 | 2 | 53 | 45 | 98 | 0.0137 | 0.00723 |  |  |  |  | 58.4 | 24.9 | 33.5 | [7 empty] | UU | [8 empty] | 41.2 | 0
2009-03-31 | 関東地方整備局 | 荒川 | 荒川上流 | 右岸 | 62.4 | 荒右62.4k-No.8-B-1 | 天端 | B.P-4 | 4.15 | 4.47 | 4 |  | 2.706 |  |  | 0 | 1 | 58 | 41 | 99 | 0.013 | 0.00821 |  |  |  |  | 57.2 | 32.8 | 24.4
2009-03-31 | 関東地方整備局 | 荒川 | 荒川上流 | 右岸 | 62.4 | 荒右62.4k-No.8-B-1 | 天端 | B.P-2 | 2.15 | 2.45 | 2 |  | 2.707 |  |  | 0 | 30 | 41 | 29 | 70 | 0.0418 | 0.0238 | 0.00137 |  |  |  | 36.7 | 20.5 | 16.2 |  |  |  | 8.4291e-10
2009-03-31 | 関東地方整備局 | 荒川 | 荒川上流 | 右岸 | 62.4 | 荒右62.4k-No.8-B-1 | 天端 | B.P-7 | 7.15 | 7.45 | 8 |  | 2.708 |  |  | 0 | 19 | 48 | 33 | 81 | 0.0253 | 0.0159 |  |  |  |  | 33.8 | 21.3 | 12.5
2009-03-31 | 関東地方整備局 | 荒川 | 荒川上流 | 右岸 | 62.4 | 荒右62.4k-No.8-B-1 | 天端 | B.P-6 | 6.15 | 6.45 | 6 |  | 2.716 |  |  | 0 | 9 | 48 | 43 | 91 | 0.015 | 0.00814 |  |  |  |  | 45.1 | 21.2 | 23.9
2009-03-31 | 関東地方整備局 | 荒川 | 荒川上流 | 右岸 | 62.4 | 荒右62.4k-No.8-B-1 | 天端 | B.P-1 | 1.15 | 1.45 | 4 |  | 2.722 |  |  | 0 | 20 | 43 | 37 | 80 | 0.0251 | 0.0136 |  |  |  |  | 32.8 | 22.4 | 10.4
2009-03-31 | 関東地方整備局 | 荒川 | 荒川上流 | 右岸 | 62.4 | 荒右62.4k-No.8-B-1 | 天端 | B.TWS-1 | 1.5 | 2.3 | 2 | 1.908 | 2.739 | 0.853 | 0.33494 | 0 | 16 | 45 | 39 | 84 | 0.0214 | 0.0119 |  |  |  |  | 40.7 | 21.6 | 19.1 | [7 empty] | UU | [8 empty] | 41.1 | 4.6
2009-03-31 | 関東地方整備局 | 荒川 | 荒川上流 | 右岸 | 62.4 | 荒右62.4k-No.8-B-2 | 裏のり | B.P-4 | 6.15 | 6.45 | 4 |  | 2.656 |  |  | 0 | 1 | 51 | 48 | 99 | 0.0119 | 0.00554 |  |  |  |  | 61.3 | 30.9 | 30.4
2009-03-31 | 関東地方整備局 | 荒川 | 荒川上流 | 右岸 | 62.4 | 荒右62.4k-No.8-B-2 | 裏のり | B.P-12 | 15.15 | 15.45 | 33 |  | 2.671 |  |  | 0 | 1 | 50 | 49 | 99 | 0.0109 | 0.00508 |  |  |  |  | 70.4 | 31.4 | 39
2009-03-31 | 関東地方整備局 | 荒川 | 荒川上流 | 右岸 | 62.4 | 荒右62.4k-No.8-B-2 | 裏のり | B.P-3 | 5.15 | 5.45 | 7 |  | 2.684 |  |  | 0 | 3 | 56 | 41 | 97 | 0.0178 | 0.0103 |  |  |  |  | 37.8 | 22.5 | 15.3
2009-03-31 | 関東地方整備局 | 荒川 | 荒川上流 | 右岸 | 62.4 | 荒右62.4k-No.8-B-2 | 裏のり | B.P-2 | 3.15 | 3.45 | 3 |  | 2.684 |  |  | 0 | 6 | 48 | 46 | 94 | 0.0124 | 0.00642 |  |  |  |  | 47.2 | 24.1 | 23.1
2009-03-31 | 関東地方整備局 | 荒川 | 荒川上流 | 右岸 | 62.4 | 荒右62.4k-No.8-B-2 | 裏のり | B.P-6 | 8.15 | 8.45 | 2 |  | 2.695 |  |  | 0 | 24 | 50 | 26 | 76 | 0.0378 | 0.0228 | 0.00233 | [9 empty] | 2.8851e-09
2009-03-31 | 関東地方整備局 | 荒川 | 荒川上流 | 右岸 | 62.4 | 荒右62.4k-No.8-B-2 | 裏のり | B.P-5 | 7.15 | 7.48 | 2 |  | 2.698 |  |  | 0 | 50 | 37 | 13 | 50 | 0.147 | 0.0731 | 0.0113 | 0.00239 | 61.5063 | 1.94 | [6 empty] | 1.1194e-07 | 5.7121e-08
2009-03-31 | 関東地方整備局 | 荒川 | 荒川上流 | 右岸 | 62.4 | 荒右62.4k-No.8-B-2 | 裏のり | B.P-11 | 14.15 | 14.45 | 26 |  | 2.72 |  |  | 0 | 91 |  |  | 9 | 0.308 | 0.282 | 0.178 | 0.0946 | 3.2558 | 1.77 | [6 empty] | 6.6562e-05 | 8.9492e-05
2009-03-31 | 関東地方整備局 | 荒川 | 荒川上流 | 右岸 | 62.4 | 荒右62.4k-No.8-B-2 | 裏のり | B.P-14 | 19.15 | 19.45 | 32 |  | 2.723 |  |  | 28 | 63 |  |  | 9 | 0.847 | 0.652 | 0.248 | 0.0953 | 8.8877 | [7 empty] | 0.00014353 | 9.0821e-05
2009-03-31 | 関東地方整備局 | 荒川 | 荒川上流 | 右岸 | 62.4 | 荒右62.4k-No.8-B-2 | 裏のり | B.P-13 | 17.15 | 17.32 | 50 |  | 2.739 |  |  | 74 | 23 |  |  | 3 | 9.92 | 7.06 | 1.14 | 0.374 | 26.5241 | [7 empty] | 0.0049187 | 0.0013988
2009-03-31 | 関東地方整備局 | 荒川 | 荒川上流 | 右岸 | 62.4 | 荒右62.4k-No.8-B-2 | 裏のり | B.P-10 | 12.15 | 12.45 | 14 |  | 2.744 |  |  | 0 | 91 |  |  | 9 | 0.318 | 0.289 | 0.184 | 0.102 | 3.1176 | 1.67 | [6 empty] | 7.1876e-05 | 0.00010404
2009-03-31 | 関東地方整備局 | 荒川 | 荒川上流 | 右岸 | 62.4 | 荒右62.4k-No.8-B-2 | 裏のり | B.P-8 | 10.15 | 10.45 | 14 |  | 2.76 |  |  | 0 | 93 |  |  | 7 | 0.33 | 0.291 | 0.17 | 0.115 | 2.8696 | 1.24 | [6 empty] | 5.9834e-05 | 0.00013225
2009-03-31 | 関東地方整備局 | 荒川 | 荒川上流 | 右岸 | 62.4 | 荒右62.4k-No.8-B-2 | 裏のり | B.P-9 | 11.15 | 11.45 | 17 |  | 2.768 |  |  | 0 | 91 |  |  | 9 | 0.336 | 0.301 | 0.187 | 0.102 | 3.2941 | 1.66 | [6 empty] | 7.462e-05 | 0.00010404
2009-03-31 | 関東地方整備局 | 荒川 | 荒川上流 | 右岸 | 62.4 | 荒右62.4k-No.8-B-2 | 裏のり | B.P-7 | 9.15 | 9.45 | 9 |  | 2.769 |  |  | 0 | 81 | 14 | 5 | 19 | 0.217 | 0.185 | 0.0818 | 0.0195 | 11.1282 | 3.87 | [6 empty] | 1.0986e-05 | 3.8025e-06
2009-03-31 | 関東地方整備局 | 荒川 | 荒川上流 | 右岸 | 62.4 | 荒右62.4k-No.8-B-2 | 裏のり |  | 7.5 | 8 | 2 | [19 empty] | 3.13e-05
2009-03-31 | 関東地方整備局 | 荒川 | 荒川上流 | 右岸 | 62.4 | 荒右62.4k-No.8-B-2 | 裏のり | B.P-1 | 1.15 | 1.47 | 3 |  | 2.718 |  |  | 0 | 14 | 49 | 37 | 86 | 0.0225 | 0.0132 |  |  |  |  | 35.9 | 20.9 | 15
2009-03-31 | 関東地方整備局 | 荒川 | 荒川上流 | 右岸 | 62.4 | 荒右62.4k-No.8-B-2 | 裏のり |  | 2 | 2.5 | 3 | [18 empty] | 7.63e-06
2009-03-31 | 関東地方整備局 | 荒川 | 荒川上流 | 左岸 | 62.4 | 荒左62.4k-No.16-B-1 | 天端 | B.P-11 | 11.15 | 11.46 | 5 |  | 2.439 |  |  | 0 | 17 | 38 | 45 | 83 | 0.0165 | 0.00807 |  |  |  |  | 130.4 | 92.9 | 37.5
2009-03-31 | 関東地方整備局 | 荒川 | 荒川上流 | 左岸 | 62.4 | 荒左62.4k-No.16-B-1 | 天端 | B.P-10 | 10.15 | 10.45 | 2 |  | 2.441 |  |  | 0 | 23 | 41 | 36 | 77 | 0.0261 | 0.0146 |  |  |  |  | 111.8 | 70.7 | 41.1
2009-03-31 | 関東地方整備局 | 荒川 | 荒川上流 | 左岸 | 62.4 | 荒左62.4k-No.16-B-1 | 天端 | B.P-13 | 13.15 | 13.45 | 9 |  | 2.564 |  |  | 19 | 20 | 35 | 26 | 61 | 0.0704 | 0.0362 | 0.00246 |  |  |  | 64.4 | 36.6 | 27.8 |  |  |  | 3.2719e-09
2009-03-31 | 関東地方整備局 | 荒川 | 荒川上流 | 左岸 | 62.4 | 荒左62.4k-No.16-B-1 | 天端 | B.P-15 | 15.15 | 15.45 | 10 |  | 2.657 |  |  | 11 | 48 | 29 | 12 | 41 | 0.281 | 0.174 | 0.0134 | 0.00287 | 97.9094 | 1.31 | 65.8 | 38.9 | 26.9 |  |  |  | 1.6615e-07 | 8.2369e-08
2009-03-31 | 関東地方整備局 | 荒川 | 荒川上流 | 左岸 | 62.4 | 荒左62.4k-No.16-B-1 | 天端 | B.P-14 | 14.15 | 14.46 | 5 |  | 2.669 |  |  | 17 | 46 | 28 | 9 | 37 | 0.344 | 0.226 | 0.0211 | 0.00545 | 63.1193 | 1.09 | 49.3 | 38.7 | 10.6 |  |  |  | 4.7573e-07 | 2.9703e-07
2009-03-31 | 関東地方整備局 | 荒川 | 荒川上流 | 左岸 | 62.4 | 荒左62.4k-No.16-B-1 | 天端 | B.P-12 | 12.15 | 12.45 | 12 |  | 2.687 |  |  | 0 | 9 | 49 | 42 | 91 | 0.0145 | 0.0083 |  |  |  |  | 54.2 | 39.6 | 14.6
2009-03-31 | 関東地方整備局 | 荒川 | 荒川上流 | 左岸 | 62.4 | 荒左62.4k-No.16-B-1 | 天端 | B.P-19 | 22.15 | 22.45 | 50 |  | 2.703 |  |  | 9 | 24 | 37 | 30 | 67 | 0.0493 | 0.0277 | 0.00144 | [9 empty] | 9.4608e-10
2009-03-31 | 関東地方整備局 | 荒川 | 荒川上流 | 左岸 | 62.4 | 荒左62.4k-No.16-B-1 | 天端 | B.P-9 | 9.15 | 9.45 | 6 |  | 2.704 |  |  | 0 | 28 | 44 | 28 | 72 | 0.0411 | 0.0231 | 0.00202 |  |  |  | 130.5 | 73.6 | 56.9 |  |  |  | 2.0725e-09
2009-03-31 | 関東地方整備局 | 荒川 | 荒川上流 | 左岸 | 62.4 | 荒左62.4k-No.16-B-1 | 天端 | B.P-17 | 18.15 | 18.45 | 9 |  | 2.709 |  |  | 1 | 1 | 47 | 51 | 98 | 0.01 | 0.00457 |  |  |  |  | 72.9 | 37.7 | 35.2
2009-03-31 | 関東地方整備局 | 荒川 | 荒川上流 | 左岸 | 62.4 | 荒左62.4k-No.16-B-1 | 天端 | B.P-18 | 20.15 | 20.44 | 50 |  | 2.735 |  |  | 0 | 3 | 51 | 46 | 97 | 0.0119 | 0.00651 |  |  |  |  | 74.5 | 43.4 | 31.1
2009-03-31 | 関東地方整備局 | 荒川 | 荒川上流 | 左岸 | 62.4 | 荒左62.4k-No.16-B-1 | 天端 | B.P-16 | 16.15 | 16.45 | 35 |  | 2.771 |  |  | 31 | 64 |  |  | 5 | 0.967 | 0.721 | 0.332 | 0.195 | 4.959 | 1.1 | [6 empty] | 0.00028215 | 0.00038025
2009-03-31 | 関東地方整備局 | 荒川 | 荒川上流 | 左岸 | 62.4 | 荒左62.4k-No.16-B-1 | 天端 | B.P-5 | 5.15 | 5.45 | 7 |  | 2.576 |  |  | 0 | 2 | 51 | 47 | 98 | 0.00897 | 0.00568 |  |  |  |  | 49.7 | 27.6 | 22.1
2009-03-31 | 関東地方整備局 | 荒川 | 荒川上流 | 左岸 | 62.4 | 荒左62.4k-No.16-B-1 | 天端 | B.P-8 | 8.15 | 8.45 | 8 |  | 2.701 |  |  | 1 | 5 | 44 | 50 | 94 | 0.0109 | 0.00501 |  |  |  |  | 50.2 | 24.6 | 25.6
2009-03-31 | 関東地方整備局 | 荒川 | 荒川上流 | 左岸 | 62.4 | 荒左62.4k-No.16-B-1 | 天端 | B.P-4 | 4.15 | 4.45 | 4 |  | 2.703 |  |  | 7 | 2 | 49 | 42 | 91 | 0.0126 | 0.00803 |  |  |  |  | 50.1 | 29.2 | 20.9
2009-03-31 | 関東地方整備局 | 荒川 | 荒川上流 | 左岸 | 62.4 | 荒左62.4k-No.16-B-1 | 天端 | B.P-7 | 7.15 | 7.45 | 9 |  | 2.704 |  |  | 0 | 5 | 50 | 45 | 95 | 0.0113 | 0.00665 |  |  |  |  | 43.6 | 24 | 19.6
2009-03-31 | 関東地方整備局 | 荒川 | 荒川上流 | 左岸 | 62.4 | 荒左62.4k-No.16-B-1 | 天端 | B.P-6 | 6.15 | 6.45 | 8 |  | 2.705 |  |  | 0 | 3 | 47 | 50 | 97 | 0.00962 | 0.00487 |  |  |  |  | 56.5 | 26.8 | 29.7
2009-03-31 | 関東地方整備局 | 荒川 | 荒川上流 | 左岸 | 62.4 | 荒左62.4k-No.16-B-1 | 天端 | B.P-1 | 1.15 | 1.47 | 4 |  | 2.708 |  |  | 0 | 2 | 50 | 48 | 98 | 0.00933 | 0.00559 |  |  |  |  | 46.8 | 27.5 | 19.3
2009-03-31 | 関東地方整備局 | 荒川 | 荒川上流 | 左岸 | 62.4 | 荒左62.4k-No.16-B-1 | 天端 | B.P-3 | 3.15 | 3.46 | 5 |  | 2.71 |  |  | 0 | 2 | 57 | 41 | 98 | 0.0128 | 0.00835 |  |  |  |  | 42.9 | 28.1 | 14.8
2009-03-31 | 関東地方整備局 | 荒川 | 荒川上流 | 左岸 | 62.4 | 荒左62.4k-No.16-B-1 | 天端 | B.P-2 | 2.15 | 2.45 | 4 |  | 2.718 |  |  | 0 | 3 | 51 | 46 | 97 | 0.0105 | 0.00639 |  |  |  |  | 42.1 | 25 | 17.1
2009-03-31 | 関東地方整備局 | 荒川 | 荒川上流 | 左岸 | 62.4 | 荒左62.4k-No.16-B-3 | 表のり | B.P-7 | 8.15 | 8.45 | 1 |  | 2.261 |  |  | 1 | 3 | 44 | 52 | 96 | 0.00859 | 0.00427 |  |  |  |  | 165.9 | 100 | 65.9
2009-03-31 | 関東地方整備局 | 荒川 | 荒川上流 | 左岸 | 62.4 | 荒左62.4k-No.16-B-3 | 表のり | B.P-8 | 9.15 | 9.5 | 2 |  | 2.36 |  |  | 0 | 4 | 50 | 46 | 96 | 0.0134 | 0.00693 |  |  |  |  | 126.3 | 61.5 | 64.8
2009-03-31 | 関東地方整備局 | 荒川 | 荒川上流 | 左岸 | 62.4 | 荒左62.4k-No.16-B-3 | 表のり | B.P-9 | 10.15 | 10.5 | 4 |  | 2.484 |  |  | 0 | 4 | 52 | 44 | 96 | 0.0136 | 0.00767 |  |  |  |  | 91.2 | 49.7 | 41.5
2009-03-31 | 関東地方整備局 | 荒川 | 荒川上流 | 左岸 | 62.4 | 荒左62.4k-No.16-B-3 | 表のり | B.P-6 | 7.15 | 7.48 | 2 |  | 2.519 |  |  | 0 | 3 | 54 | 43 | 97 | 0.0152 | 0.00844 |  |  |  |  | 84 | 42.5 | 41.5
2009-03-31 | 関東地方整備局 | 荒川 | 荒川上流 | 左岸 | 62.4 | 荒左62.4k-No.16-B-3 | 表のり | B.P-5 | 6.15 | 6.45 | 3 |  | 2.676 |  |  | 0 | 1 | 47 | 52 | 99 | 0.00824 | 0.00435 |  |  |  |  | 49.9 | 28.2 | 21.7
2009-03-31 | 関東地方整備局 | 荒川 | 荒川上流 | 左岸 | 62.4 | 荒左62.4k-No.16-B-3 | 表のり | B.P-4 | 5.15 | 5.45 | 5 |  | 2.677 |  |  | 0 | 3 | 46 | 51 | 97 | 0.00806 | 0.00451 |  |  |  |  | 54.4 | 33.2 | 21.2
2009-03-31 | 関東地方整備局 | 荒川 | 荒川上流 | 左岸 | 62.4 | 荒左62.4k-No.16-B-3 | 表のり | B.P-3 | 4.15 | 4.45 | 4 |  | 2.703 |  |  | 0 | 3 | 42 | 55 | 97 | 0.00737 | 0.00289 |  |  |  |  | 48.9 | 27.4 | 21.5
2009-03-31 | 関東地方整備局 | 荒川 | 荒川上流 | 左岸 | 62.4 | 荒左62.4k-No.16-B-3 | 表のり | B.TWS-1 | 2.5 | 3.45 |  | 1.853 | 2.705 | 0.965 | 0.45732 | 0 | 5 | 40 | 55 | 95 | 0.00691 | 0.00289 |  |  |  |  | 48 | 27 | 21 | [7 empty] | UU | [8 empty] | 50 | 0
2009-03-31 | 関東地方整備局 | 荒川 | 荒川上流 | 左岸 | 62.4 | 荒左62.4k-No.16-B-3 | 表のり | B.P-1 | 1.15 | 1.49 | 4 |  | 2.714 |  |  | 0 | 1 | 52 | 47 | 99 | 0.0125 | 0.00664 |  |  |  |  | 40.8 | 27.9 | 12.9
2009-03-31 | 関東地方整備局 | 荒川 | 荒川上流 | 左岸 | 62.4 | 荒左62.4k-No.16-B-3 | 表のり | B.P-2 | 2.15 | 2.45 | 5 |  | 2.728 |  |  | 0 | 2 |  |  | 98 | 0.00982 | 0.00525 |  |  |  |  | 45.1 | 25.1 | 20
2009-03-31 | 関東地方整備局 | 荒川 | 荒川上流 | 左岸 | 62.4 | 荒左62.4k-No.16-B-3 | 表のり |  | 3.5 | 4 | 4 | [18 empty] | 7.93e-09
2009-03-31 | 関東地方整備局 | 荒川 | 荒川上流 | 左岸 | 62.4 | 荒左62.4k-No.16-B-2 | 裏のり | B.P-5 | 8.15 | 8.45 | 5 |  | 2.465 |  |  | 1 | 15 | 52 | 32 | 84 | 0.027 | 0.0164 |  |  |  |  | 93.6 | 45.6 | 48
2009-03-31 | 関東地方整備局 | 荒川 | 荒川上流 | 左岸 | 62.4 | 荒左62.4k-No.16-B-2 | 裏のり | B.P-4 | 7.15 | 7.46 | 4 |  | 2.613 |  |  | 0 | 21 | 46 | 33 | 79 | 0.0253 | 0.0155 |  |  |  |  | 89.4 | 41.8 | 47.6
2009-03-31 | 関東地方整備局 | 荒川 | 荒川上流 | 左岸 | 62.4 | 荒左62.4k-No.16-B-2 | 裏のり | B.P-9 | 12.15 | 12.45 | 24 |  | 2.65 |  |  | 5 | 33 | 48 | 14 | 62 | 0.0679 | 0.0426 | 0.00798 | 0.00262 | 25.916 | 1.36 | [6 empty] | 4.9997e-08 | 6.8644e-08
2009-03-31 | 関東地方整備局 | 荒川 | 荒川上流 | 左岸 | 62.4 | 荒左62.4k-No.16-B-2 | 裏のり | B.P-11 | 14.15 | 14.45 | 9 |  | 2.664 |  |  | 0 | 2 | 52 | 46 | 98 | 0.0118 | 0.00641 |  |  |  |  | 79 | 35.2 | 43.8
2009-03-31 | 関東地方整備局 | 荒川 | 荒川上流 | 左岸 | 62.4 | 荒左62.4k-No.16-B-2 | 裏のり | B.P-8 | 11.15 | 11.41 | 50 |  | 2.668 |  |  | 99 | 0 |  |  | 1 | 7.34 | 6.81 | 5.45 | 5.05 | 1.4535 | 0.934 | [6 empty] | 0.1846 | 0.25503
2009-03-31 | 関東地方整備局 | 荒川 | 荒川上流 | 左岸 | 62.4 | 荒左62.4k-No.16-B-2 | 裏のり | B.P-10 | 13.15 | 13.46 | 7 |  | 2.671 |  |  | 0 | 1 | 46 | 53 | 99 | 0.00835 | 0.00353 |  |  |  |  | 68.3 | 32.3 | 36
2009-03-31 | 関東地方整備局 | 荒川 | 荒川上流 | 左岸 | 62.4 | 荒左62.4k-No.16-B-2 | 裏のり | B.P-14 | 18.15 | 18.3 | 50 |  | 2.682 |  |  | 28 | 9 | 48 | 15 | 63 | 0.0525 | 0.0335 | 0.00769 | 0.00224 | 23.4375 | 1.8 | 67.3 | 37.6 | 29.7 |  |  |  | 4.5887e-08 | 5.0176e-08
2009-03-31 | 関東地方整備局 | 荒川 | 荒川上流 | 左岸 | 62.4 | 荒左62.4k-No.16-B-2 | 裏のり | B.P-12 | 15.15 | 15.45 | 10 |  | 2.691 |  |  | 1 | 2 | 60 | 37 | 97 | 0.017 | 0.0112 |  |  |  |  | 68.4 | 35.8 | 32.6
2009-03-31 | 関東地方整備局 | 荒川 | 荒川上流 | 左岸 | 62.4 | 荒左62.4k-No.16-B-2 | 裏のり | B.P-7 | 10.15 | 10.35 | 50 |  | 2.729 |  |  | 60 | 33 |  |  | 7 | 3.29 | 2.59 | 0.456 | 0.188 | 17.5 | 1.4 | [6 empty] | 0.0005886 | 0.00035344
2009-03-31 | 関東地方整備局 | 荒川 | 荒川上流 | 左岸 | 62.4 | 荒左62.4k-No.16-B-2 | 裏のり | B.P-6 | 9.15 | 9.45 | 34 |  | 2.736 |  |  | 76 | 20 |  |  | 4 | 9.87 | 7.32 | 1.21 | 0.335 | 29.4627 | 2.3 | [6 empty] | 0.0056469 | 0.0011223
2009-03-31 | 関東地方整備局 | 荒川 | 荒川上流 | 左岸 | 62.4 | 荒左62.4k-No.16-B-2 | 裏のり | B.P-13 | 17.15 | 17.45 | 18 |  | 2.742 |  |  | 1 | 0 | 64 | 35 | 99 | 0.0155 | 0.0111 | 0.00118 |  |  |  | 64.2 | 36.2 | 28 |  |  |  | 5.9642e-10
2009-03-31 | 関東地方整備局 | 荒川 | 荒川上流 | 左岸 | 62.4 | 荒左62.4k-No.16-B-2 | 裏のり | B.P-15 | 20.15 | 20.43 | 50 |  | 2.751 |  |  | 14 | 19 | 50 | 17 | 67 | 0.0504 | 0.0333 | 0.00597 | 0.00169 | 29.8225 | 1.84 | [6 empty] | 2.5523e-08 | 2.8561e-08
2009-03-31 | 関東地方整備局 | 荒川 | 荒川上流 | 左岸 | 62.4 | 荒左62.4k-No.16-B-2 | 裏のり | B.D-3 | 6 | 6.85 | 2 | 1.341 | 2.766 | 3.921 | 12.25 | 1 | 30 | 45 | 24 | 69 | 0.0493 | 0.0292 | 0.00302 |  |  |  | 138.1 | 87.5 | 50.6 |  |  |  | 5.2623e-09 |  |  |  | UU | [8 empty] | 95.1 | 0
2009-03-31 | 関東地方整備局 | 荒川 | 荒川上流 | 左岸 | 62.4 | 荒左62.4k-No.16-B-2 | 裏のり |  | 10 | 10.5 | 50 | [19 empty] | 1.19e-05
2009-03-31 | 関東地方整備局 | 荒川 | 荒川上流 | 左岸 | 62.4 | 荒左62.4k-No.16-B-2 | 裏のり | B.P-2 | 3.15 | 3.47 | 5 |  | 2.677 |  |  | 0 | 3 | 45 | 52 | 97 | 0.00918 | 0.00385 |  |  |  |  | 78 | 30.6 | 47.4
2009-03-31 | 関東地方整備局 | 荒川 | 荒川上流 | 左岸 | 62.4 | 荒左62.4k-No.16-B-2 | 裏のり | B.P-3 | 5.15 | 5.45 | 18 |  | 2.695 |  |  | 8 | 39 | 36 | 17 | 53 | 0.143 | 0.0572 | 0.00713 | 0.00149 | 95.9732 | 1.17 | 93.3 | 61.8 | 31.5 |  |  |  | 3.8513e-08 | 2.2201e-08
2009-03-31 | 関東地方整備局 | 荒川 | 荒川上流 | 左岸 | 62.4 | 荒左62.4k-No.16-B-2 | 裏のり | B.D-1 | 2 | 2.85 | 6 | 1.832 | 2.698 | 1.006 | 0.50753 | 0 | 3 | 59 | 38 | 97 | 0.0171 | 0.0113 |  |  |  |  | 54.6 | 27.3 | 27.3 | [7 empty] | UU | [8 empty] | 28.7 | 0
2009-03-31 | 関東地方整備局 | 荒川 | 荒川上流 | 左岸 | 62.4 | 荒左62.4k-No.16-B-2 | 裏のり | B.D-2 | 4 | 4.8 | 6 | 1.841 | 2.706 | 1.029 | 0.53699 | 0 | 2 | 57 | 41 | 98 | 0.0137 | 0.00832 |  |  |  |  | 58 | 27.3 | 30.7 | [7 empty] | UU | [8 empty] | 28.3 | 0
2009-03-31 | 関東地方整備局 | 荒川 | 荒川上流 | 左岸 | 62.4 | 荒左62.4k-No.16-B-2 | 裏のり | B.P-1 | 1.15 | 1.46 | 5 |  | 2.719 |  |  | 0 | 2 | 53 | 45 | 98 | 0.0122 | 0.00719 |  |  |  |  | 47.5 | 27.1 | 20.4
2009-03-31 | 関東地方整備局 | 荒川 | 荒川上流 | 左岸 | 62.4 | 荒左62.4k-No.16-B-2 | 裏のり |  | 2 | 2.85 | 6 | [18 empty] | 3.45e-06
2009-03-31 | 関東地方整備局 | 荒川 | 荒川上流 | 右岸 | 62.8 | 荒右62.8k-No.9-B-1 | 天端 | B.P-11 | 11.15 | 11.45 | 6 |  | 2.711 |  |  | 0 | 8 | 65 | 27 | 92 | 0.0207 | 0.0142 | 0.00272 |  |  |  | 54.4 | 30.9 | 23.5 |  |  |  | 4.1295e-09
2009-03-31 | 関東地方整備局 | 荒川 | 荒川上流 | 右岸 | 62.8 | 荒右62.8k-No.9-B-1 | 天端 | B.P-10 | 10.15 | 10.45 | 4 |  | 2.719 |  |  | 0 | 2 |  |  | 98 | 0.0105 | 0.00519 |  |  |  |  | 69 | 32 | 37
2009-03-31 | 関東地方整備局 | 荒川 | 荒川上流 | 右岸 | 62.8 | 荒右62.8k-No.9-B-1 | 天端 | B.P-20 | 21.15 | 21.43 | 50 |  | 2.728 |  |  | 60 | 33 |  |  | 7 | 5.41 | 3.49 | 0.511 | 0.155 | 34.9032 | 1.21 | [6 empty] | 0.00076632 | 0.00024025
2009-03-31 | 関東地方整備局 | 荒川 | 荒川上流 | 右岸 | 62.8 | 荒右62.8k-No.9-B-1 | 天端 | B.P-14 | 14.15 | 14.45 | 20 |  | 2.731 |  |  | 8 | 83 |  |  | 9 | 0.431 | 0.363 | 0.198 | 0.0916 | 4.7052 | 1.72 | [6 empty] | 8.5187e-05 | 8.3906e-05
2009-03-31 | 関東地方整備局 | 荒川 | 荒川上流 | 右岸 | 62.8 | 荒右62.8k-No.9-B-1 | 天端 | B.P-18 | 18.15 | 18.45 | 28 |  | 2.737 |  |  | 2 | 88 |  |  | 10 | 0.395 | 0.337 | 0.177 | [9 empty] | 6.5698e-05
2009-03-31 | 関東地方整備局 | 荒川 | 荒川上流 | 右岸 | 62.8 | 荒右62.8k-No.9-B-1 | 天端 | B.P-17 | 17.15 | 17.45 | 28 |  | 2.74 |  |  | 1 | 90 |  |  | 9 | 0.354 | 0.31 | 0.177 | 0.104 | 3.4038 | 1.45 | [6 empty] | 6.5698e-05 | 0.00010816
2009-03-31 | 関東地方整備局 | 荒川 | 荒川上流 | 右岸 | 62.8 | 荒右62.8k-No.9-B-1 | 天端 | B.P-12 | 12.15 | 12.45 | 21 |  | 2.743 |  |  | 0 | 67 | 26 | 7 | 33 | 0.155 | 0.126 | 0.0313 | 0.00871 | 17.7956 | 2.9 | [6 empty] | 1.1863e-06 | 7.5864e-07
2009-03-31 | 関東地方整備局 | 荒川 | 荒川上流 | 右岸 | 62.8 | 荒右62.8k-No.9-B-1 | 天端 | B.P-13 | 13.15 | 13.45 | 21 |  | 2.743 |  |  | 2 | 89 |  |  | 9 | 0.385 | 0.34 | 0.218 | 0.106 | 3.6321 | 1.72 | [6 empty] | 0.00010646 | 0.00011236
2009-03-31 | 関東地方整備局 | 荒川 | 荒川上流 | 右岸 | 62.8 | 荒右62.8k-No.9-B-1 | 天端 | B.P-16 | 16.15 | 16.45 | 26 |  | 2.744 |  |  | 0 | 88 | 7 | 5 | 12 | 0.315 | 0.276 | 0.144 | 0.0321 | 9.8131 | 3.69 | [6 empty] | 4.0731e-05 | 1.0304e-05
2009-03-31 | 関東地方整備局 | 荒川 | 荒川上流 | 右岸 | 62.8 | 荒右62.8k-No.9-B-1 | 天端 | B.P-19 | 19.15 | 19.45 | 29 |  | 2.753 |  |  | 1 | 86 | 8 | 5 | 13 | 0.332 | 0.286 | 0.141 | 0.0394 | 8.4264 | 2.9 | [6 empty] | 3.8792e-05 | 1.5524e-05
2009-03-31 | 関東地方整備局 | 荒川 | 荒川上流 | 右岸 | 62.8 | 荒右62.8k-No.9-B-1 | 天端 | B.P-15 | 15.15 | 15.45 | 21 |  | 2.767 |  |  | 2 | 83 | 10 | 5 | 15 | 0.362 | 0.315 | 0.149 | 0.0272 | 13.3088 | 5.36 | [6 empty] | 4.4083e-05 | 7.3984e-06
2009-03-31 | 関東地方整備局 | 荒川 | 荒川上流 | 右岸 | 62.8 | 荒右62.8k-No.9-B-1 | 天端 | B.P-6 | 6.15 | 6.45 | 4 |  | 2.702 |  |  | 0 | 2 | 62 | 36 | 98 | 0.0161 | 0.0107 |  |  |  |  | 52.5 | 28 | 24.5
2009-03-31 | 関東地方整備局 | 荒川 | 荒川上流 | 右岸 | 62.8 | 荒右62.8k-No.9-B-1 | 天端 | B.P-1 | 1.15 | 1.45 | 2 |  | 2.712 |  |  | 0 | 26 | 42 | 32 | 74 | 0.0304 | 0.018 | 0.00127 |  |  |  | 41.8 | 22.3 | 19.5 |  |  |  | 7.0715e-10
2009-03-31 | 関東地方整備局 | 荒川 | 荒川上流 | 右岸 | 62.8 | 荒右62.8k-No.9-B-1 | 天端 | B.P-4 | 4.15 | 4.47 | 4 |  | 2.713 |  |  | 0 | 1 | 48 | 51 | 99 | 0.0108 | 0.00455 |  |  |  |  | 58.5 | 32.9 | 25.6
2009-03-31 | 関東地方整備局 | 荒川 | 荒川上流 | 右岸 | 62.8 | 荒右62.8k-No.9-B-1 | 天端 | B.P-5 | 5.15 | 5.47 | 3 |  | 2.714 |  |  | 0 | 13 | 49 | 38 | 87 | 0.0226 | 0.013 |  |  |  |  | 46.2 | 22.7 | 23.5
2009-03-31 | 関東地方整備局 | 荒川 | 荒川上流 | 右岸 | 62.8 | 荒右62.8k-No.9-B-1 | 天端 | B.P-9 | 9.15 | 9.45 | 6 |  | 2.717 |  |  | 0 | 1 | 48 | 51 | 99 | 0.0094 | 0.00458 |  |  |  |  | 58.4 | 26.1 | 32.3
2009-03-31 | 関東地方整備局 | 荒川 | 荒川上流 | 右岸 | 62.8 | 荒右62.8k-No.9-B-1 | 天端 | B.P-8 | 8.15 | 8.47 | 4 |  | 2.724 |  |  | 0 | 2 | 60 | 38 | 98 | 0.0182 | 0.00155 |  |  |  |  | 43.9 | 26 | 17.9
2009-03-31 | 関東地方整備局 | 荒川 | 荒川上流 | 右岸 | 62.8 | 荒右62.8k-No.9-B-1 | 天端 | B.P-3 | 3.15 | 3.47 | 4 |  | 2.726 |  |  | 0 | 2 | 51 | 47 | 98 | 0.0114 | 0.0062 |  |  |  |  | 64.4 | 30.9 | 33.5
2009-03-31 | 関東地方整備局 | 荒川 | 荒川上流 | 右岸 | 62.8 | 荒右62.8k-No.9-B-1 | 天端 | B.P-7 | 7.15 | 7.45 | 4 |  | 2.727 |  |  | 0 | 4 | 51 | 45 | 96 | 0.0165 | 0.00808 |  |  |  |  | 45.3 | 26.2 | 19.1
2009-03-31 | 関東地方整備局 | 荒川 | 荒川上流 | 右岸 | 62.8 | 荒右62.8k-No.9-B-1 | 天端 | B.P-2 | 2.15 | 2.45 | 3 |  | 2.728 |  |  | 0 | 26 | 48 | 26 | 74 | 0.0402 | 0.026 | 0.00181 |  |  |  | 40.6 | 22.6 | 18 |  |  |  | 1.6071e-09
2009-03-31 | 関東地方整備局 | 荒川 | 荒川上流 | 右岸 | 62.8 | 荒右62.8k-No.9-B-2 | 裏のり | B.D-2 | 3.5 | 4.5 |  | 1.672 | 2.603 | 1.292 | 0.94096 | 0 | 5 | 55 | 40 | 95 | 0.0196 | 0.0113 |  |  |  |  | 56.8 | 22.9 | 33.9 | [7 empty] | UU | [8 empty] | 29.5 | 0
2009-03-31 | 関東地方整備局 | 荒川 | 荒川上流 | 右岸 | 62.8 | 荒右62.8k-No.9-B-2 | 裏のり | B.P-2 | 3.15 | 3.45 | 6 |  | 2.676 |  |  | 0 | 6 | 46 | 48 | 94 | 0.0101 | 0.00543 |  |  |  |  | 61.4 | 29.6 | 31.8
2009-03-31 | 関東地方整備局 | 荒川 | 荒川上流 | 右岸 | 62.8 | 荒右62.8k-No.9-B-2 | 裏のり | B.P-3 | 5.15 | 5.45 | 1 |  | 2.703 |  |  | 0 | 26 | 55 | 19 | 74 | 0.0352 | 0.0239 | 0.00514 | 0.00218 | 16.1468 | 2.38 | 57.7 | 27.6 | 30.1 |  |  |  | 1.8043e-08 | 4.7524e-08
2009-03-31 | 関東地方整備局 | 荒川 | 荒川上流 | 右岸 | 62.8 | 荒右62.8k-No.9-B-2 | 裏のり | B.P-13 | 18.15 | 18.45 | 50 |  | 2.703 |  |  | 66 | 28 |  |  | 6 | 8.3 | 5.02 | 0.622 | 0.231 | 35.9307 | 1.02 | [6 empty] | 0.0012084 | 0.00053361
2009-03-31 | 関東地方整備局 | 荒川 | 荒川上流 | 右岸 | 62.8 | 荒右62.8k-No.9-B-2 | 裏のり | B.P-5 | 7.15 | 7.45 | 14 |  | 2.709 |  |  | 2 | 92 |  |  | 6 | 0.495 | 0.428 | 0.266 | 0.188 | 2.633 | 1.07 | [6 empty] | 0.00016883 | 0.00035344
2009-03-31 | 関東地方整備局 | 荒川 | 荒川上流 | 右岸 | 62.8 | 荒右62.8k-No.9-B-2 | 裏のり | B.P-6 | 8.15 | 8.45 | 15 |  | 2.726 |  |  | 4 | 91 |  |  | 5 | 0.467 | 0.399 | 0.247 | 0.168 | 2.7798 | 1.1 | [6 empty] | 0.00014219 | 0.00028224
2009-03-31 | 関東地方整備局 | 荒川 | 荒川上流 | 右岸 | 62.8 | 荒右62.8k-No.9-B-2 | 裏のり | B.P-12 | 16.15 | 16.45 | 50 |  | 2.733 |  |  | 52 | 41 |  |  | 7 | 4.24 | 2.26 | 0.396 | 0.164 | 25.8537 | 0.609 | [6 empty] | 0.00042448 | 0.00026896
2009-03-31 | 関東地方整備局 | 荒川 | 荒川上流 | 右岸 | 62.8 | 荒右62.8k-No.9-B-2 | 裏のり | B.P-7 | 9.15 | 9.45 | 12 |  | 2.735 |  |  | 0 | 96 |  |  | 4 | 0.514 | 0.453 | 0.266 | 0.185 | 2.7784 | 1.13 | [6 empty] | 0.00016883 | 0.00034225
2009-03-31 | 関東地方整備局 | 荒川 | 荒川上流 | 右岸 | 62.8 | 荒右62.8k-No.9-B-2 | 裏のり | B.P-4 | 6.15 | 6.45 | 16 |  | 2.746 |  |  | 0 | 87 | 9 | 4 | 13 | 0.456 | 0.385 | 0.165 | 0.0417 | 10.9353 | 3.37 | [6 empty] | 5.5835e-05 | 1.7389e-05
2009-03-31 | 関東地方整備局 | 荒川 | 荒川上流 | 右岸 | 62.8 | 荒右62.8k-No.9-B-2 | 裏のり | B.P-8 | 10.15 | 10.45 | 14 |  | 2.746 |  |  | 1 | 91 |  |  | 8 | 0.493 | 0.426 | 0.235 | 0.112 | 4.4018 | 1.61 | [6 empty] | 0.0001267 | 0.00012544
2009-03-31 | 関東地方整備局 | 荒川 | 荒川上流 | 右岸 | 62.8 | 荒右62.8k-No.9-B-2 | 裏のり | B.P-9 | 11.15 | 11.45 | 27 |  | 2.747 |  |  | 0 | 91 |  |  | 9 | 0.355 | 0.315 | 0.192 | 0.0984 | 3.6077 | 1.73 | [6 empty] | 7.9325e-05 | 9.6826e-05
2009-03-31 | 関東地方整備局 | 荒川 | 荒川上流 | 右岸 | 62.8 | 荒右62.8k-No.9-B-2 | 裏のり | B.P-10 | 12.15 | 12.45 | 23 |  | 2.768 |  |  | 0 | 81 | 15 | 4 | 19 | 0.266 | 0.228 | 0.0835 | 0.017 | 15.6471 | 4.54 | [6 empty] | 1.1523e-05 | 2.89e-06
2009-03-31 | 関東地方整備局 | 荒川 | 荒川上流 | 右岸 | 62.8 | 荒右62.8k-No.9-B-2 | 裏のり | B.P-11 | 14.15 | 14.45 | 50 |  | 2.774 |  |  | 52 | 41 |  |  | 7 | 3.81 | 2.28 | 0.314 | 0.159 | 23.9623 | 0.426 | [6 empty] | 0.00024796 | 0.00025281
2009-03-31 | 関東地方整備局 | 荒川 | 荒川上流 | 右岸 | 62.8 | 荒右62.8k-No.9-B-2 | 裏のり |  | 9.2 | 9.7 | 12 | [19 empty] | 1.99e-05
2009-03-31 | 関東地方整備局 | 荒川 | 荒川上流 | 右岸 | 62.8 | 荒右62.8k-No.9-B-2 | 裏のり | B.D-1 | 1.5 | 2.5 |  | 1.863 | 2.663 | 0.935 | 0.42243 | 0 | 4 | 64 | 32 | 96 | 0.0194 | 0.0133 |  |  |  |  | 41.1 | 30.7 | 10.4 | [7 empty] | UU | [8 empty] | 59.2 | 0
2009-03-31 | 関東地方整備局 | 荒川 | 荒川上流 | 右岸 | 62.8 | 荒右62.8k-No.9-B-2 | 裏のり | B.P-1 | 1.15 | 1.45 | 3 |  | 2.707 |  |  | 0 | 22 | 46 | 32 | 78 | 0.0346 | 0.0214 |  |  |  |  | 35.3 | 22.6 | 12.7
2009-03-31 | 関東地方整備局 | 荒川 | 荒川上流 | 右岸 | 62.8 | 荒右62.8k-No.9-B-2 | 裏のり |  | 2 | 2.5 | 3 | [18 empty] | 7.57e-06
2009-03-31 | 関東地方整備局 | 荒川 | 荒川上流 | 左岸 | 62.8 | №2-33（62.8k左岸） | 天端 | B.33-1P | 13.15 | 13.45 | 14 |  | 2.709 |  |  | 4 | 83 | 9 | 4 | 13 | 0.374 | 0.316 |  | 0.0571 | 6.5499 | 2.1 | [7 empty] | 3.2604e-05
2009-03-31 | 関東地方整備局 | 荒川 | 荒川上流 | 右岸 | 63.2 | №2-13（63.2k右岸） | 天端 | B.13-2P | 15.15 | 15.45 | 14 |  | 2.734 |  |  | 1 | 81 |  |  | 18 | 0.218 | 0.185 |  | 0.00749 | 29.1055 | 10.3 | [7 empty] | 5.61e-07
2009-03-31 | 関東地方整備局 | 荒川 | 荒川上流 | 右岸 | 63.2 | №2-13（63.2k右岸） | 天端 | B.13-1P | 5.15 | 5.48 | 4 |  | 2.691 |  |  | 0 | 11 | 58 | 31 | 89 | 0.0196 | 0.0137
2009-03-31 | 関東地方整備局 | 荒川 | 荒川上流 | 右岸 | 63.2 | No3(H18、右63.2k) | 表のり | B.P3-5 | 10.15 | 10.45 | 7 |  | 2.521 |  |  | 0 | 0 | 62 | 38 | 100 | 0.0123 | 0.00916 |  |  |  |  | 113.7 | 49.8 | 63.9
2009-03-31 | 関東地方整備局 | 荒川 | 荒川上流 | 右岸 | 63.2 | No3(H18、右63.2k) | 表のり | B.P3-6 | 13.15 | 13.45 | 6 |  | 2.614 |  |  | 0 | 10 | 52 | 38 | 90 | 0.0116 | 0.00819
2009-03-31 | 関東地方整備局 | 荒川 | 荒川上流 | 右岸 | 63.2 | No3(H18、右63.2k) | 表のり | B.P3-4 | 7.15 | 7.47 | 4 |  | 2.669 |  |  | 0 | 14 | 46 | 40 | 86 | 0.0128 | 0.0081 |  |  |  |  | 43.3 | 25.5 | 17.8
2009-03-31 | 関東地方整備局 | 荒川 | 荒川上流 | 右岸 | 63.2 | No3(H18、右63.2k) | 表のり | B.P3-3 | 5.15 | 5.45 | 7 |  | 2.677 |  |  | 0 | 1 | 48 | 51 | 99 | 0.00798 | 0.00455 |  |  |  |  | 59 | 29.3 | 29.7
2009-03-31 | 関東地方整備局 | 荒川 | 荒川上流 | 右岸 | 63.2 | No3(H18、右63.2k) | 表のり | B.P3-7 | 15.15 | 15.45 | 33 |  | 2.718 |  |  | 18 | 77 |  |  | 5 | 0.569 | 0.467 | 0.257 | 0.166 | 3.4277 | 1.07 | [6 empty] | 0.00015589 | 0.00027556
2009-03-31 | 関東地方整備局 | 荒川 | 荒川上流 | 右岸 | 63.2 | No3(H18、右63.2k) | 表のり | B.T3-2 | 3 | 3.8 | 9 | 1.942 | 2.681 | 0.791 | 0.27633 | 0 | 10 |  |  | 90 | 0.0107 | 0.00658 |  |  |  |  | 45.7 | 22.4 | 23.3 | [7 empty] | UU | [8 empty] | 60.8 | 10.2
2009-03-31 | 関東地方整備局 | 荒川 | 荒川上流 | 右岸 | 63.2 | No3(H18、右63.2k) | 表のり | B.T3-1 | 1 | 1.8 | 10 | 2.011 | 2.688 | 0.668 | 0.1787 | 0 | 26 | 42 | 32 | 74 | 0.0335 | 0.0199 |  |  |  |  | 42.1 | 21.5 | 20.6 | [7 empty] | UU | [8 empty] | 68.7 | 18.7
2009-03-31 | 関東地方整備局 | 荒川 | 荒川上流 | 右岸 | 63.2 | No3(H18、右63.2k) | 表のり | B.P3-1 | 2.15 | 2.45 | 7 |  | 2.689 |  |  | 0 | 39 | 34 | 27 | 61 | 0.0677 | 0.0304 | 0.00131 |  |  |  | 39.7 | 20.1 | 19.6 |  |  |  | 7.5983e-10
2009-03-31 | 関東地方整備局 | 荒川 | 荒川上流 | 右岸 | 63.2 | No3(H18、右63.2k) | 表のり | B.P3-2 | 4.15 | 4.45 | 6 |  | 2.718 |  |  | 0 | 22 | 45 | 33 | 78 | 0.0282 | 0.0168 |  |  |  |  | 37.1 | 20.3 | 16.8
2009-03-31 | 関東地方整備局 | 荒川 | 荒川上流 | 右岸 | 63.6 | №2-14（63.6k右岸） | 天端 | B.14-1P | 6.15 | 6.48 | 3 |  | 2.714 |  |  | 0 | 46 | 39 | 15 | 54 | 0.098 | 0.0613 |  | 0.00175 | 56 | 1.86 | [7 empty] | 3.0625e-08
2009-03-31 | 関東地方整備局 | 荒川 | 荒川上流 | 右岸 | 63.6 | №2-14（63.6k右岸） | 天端 | B.14-2P | 17.15 | 17.45 | 21 |  | 2.734 |  |  | 4 | 86 | 6 | 4 | 10 | 0.378 | 0.325 |  | 0.079 | 4.7848 | 1.86 | [7 empty] | 6.241e-05
2009-03-31 | 関東地方整備局 | 荒川 | 荒川上流 | 右岸 | 63.6 | 荒右63.6k-No.10-B-1 | 裏のり | B.P-4 | 5.15 | 5.45 | 3 |  | 2.502 |  |  | 0 | 6 | 44 | 50 | 94 | 0.0104 | 0.00495 |  |  |  |  | 84.5 | 43.6 | 40.9
2009-03-31 | 関東地方整備局 | 荒川 | 荒川上流 | 右岸 | 63.6 | 荒右63.6k-No.10-B-1 | 裏のり | B.T-1 | 6 | 6.5 |  | 1.57 | 2.614 | 1.792 | 2.0611 | 0 | 0 | 49 | 51 | 100 | 0.00915 | 0.00428 |  |  |  |  | 108.9 | 43.4 | 65.5 | [7 empty] | UU | [8 empty] | 26.3 | 0
2009-03-31 | 関東地方整備局 | 荒川 | 荒川上流 | 右岸 | 63.6 | 荒右63.6k-No.10-B-1 | 裏のり | B.P-3 | 4.15 | 4.45 | 6 |  | 2.616 |  |  | 0 | 3 | 46 | 51 | 97 | 0.00959 | 0.00456 |  |  |  |  | 67.3 | 32 | 35.3
2009-03-31 | 関東地方整備局 | 荒川 | 荒川上流 | 右岸 | 63.6 | 荒右63.6k-No.10-B-1 | 裏のり | B.P-8 | 10.15 | 10.46 | 4 |  | 2.626 |  |  | 0 | 9 | 39 | 52 | 91 | 0.00818 | 0.00393 |  |  |  |  | 65 | 29.7 | 35.3
2009-03-31 | 関東地方整備局 | 荒川 | 荒川上流 | 右岸 | 63.6 | 荒右63.6k-No.10-B-1 | 裏のり | B.P-2 | 3.15 | 3.45 | 5 |  | 2.64 |  |  | 0 | 5 | 43 | 52 | 95 | 0.00937 | 0.00374 |  |  |  |  | 58.4 | 30.2 | 28.2
2009-03-31 | 関東地方整備局 | 荒川 | 荒川上流 | 右岸 | 63.6 | 荒右63.6k-No.10-B-1 | 裏のり | B.P-5 | 7.15 | 7.45 | 2 |  | 2.672 |  |  | 0 | 0 | 47 | 53 | 100 | 0.00736 | 0.00404 |  |  |  |  | 76.7 | 36.6 | 40.1
2009-03-31 | 関東地方整備局 | 荒川 | 荒川上流 | 右岸 | 63.6 | 荒右63.6k-No.10-B-1 | 裏のり | B.P-16 | 23.15 | 23.38 | 50 |  | 2.672 |  |  | 41 | 51 |  |  | 8 | 2.11 | 1.47 | 0.438 | 0.136 | 15.5147 | 1.83 | [6 empty] | 0.00053616 | 0.00018496
2009-03-31 | 関東地方整備局 | 荒川 | 荒川上流 | 右岸 | 63.6 | 荒右63.6k-No.10-B-1 | 裏のり | B.P-7 | 9.15 | 9.45 | 3 |  | 2.685 |  |  | 0 | 0 | 42 | 58 | 100 | 0.00547 | 0.00249 |  |  |  |  | 87.6 | 37.7 | 49.9
2009-03-31 | 関東地方整備局 | 荒川 | 荒川上流 | 右岸 | 63.6 | 荒右63.6k-No.10-B-1 | 裏のり | B.P-6 | 8.15 | 8.46 | 2 |  | 2.689 |  |  | 0 | 1 | 44 | 55 | 99 | 0.00743 | 0.00314 |  |  |  |  | 72.5 | 33.8 | 38.7
2009-03-31 | 関東地方整備局 | 荒川 | 荒川上流 | 右岸 | 63.6 | 荒右63.6k-No.10-B-1 | 裏のり | B.P-14 | 19.15 | 19.45 | 15 |  | 2.703 |  |  | 4 | 86 |  |  | 10 | 0.183 | 0.164 | 0.114 | [9 empty] | 2.3705e-05
2009-03-31 | 関東地方整備局 | 荒川 | 荒川上流 | 右岸 | 63.6 | 荒右63.6k-No.10-B-1 | 裏のり | B.P-9 | 11.15 | 11.45 | 3 |  | 2.706 |  |  | 2 | 3 | 40 | 55 | 95 | 0.0071 | 0.00294 |  |  |  |  | 61.4 | 30.1 | 31.3
2009-03-31 | 関東地方整備局 | 荒川 | 荒川上流 | 右岸 | 63.6 | 荒右63.6k-No.10-B-1 | 裏のり | B.P-15 | 21.15 | 21.45 | 19 |  | 2.724 |  |  | 0 | 65 | 22 | 13 | 35 | 0.137 | 0.117 | 0.0133 | 0.00244 | 56.1475 | 7.53 | [6 empty] | 1.6329e-07 | 5.9536e-08
2009-03-31 | 関東地方整備局 | 荒川 | 荒川上流 | 右岸 | 63.6 | 荒右63.6k-No.10-B-1 | 裏のり | B.P-13 | 17.15 | 17.45 | 41 |  | 2.728 |  |  | 57 | 38 |  |  | 5 | 4.97 | 2.93 | 0.565 | 0.255 | 19.4902 | 0.736 | [6 empty] | 0.00096716 | 0.00065025
2009-03-31 | 関東地方整備局 | 荒川 | 荒川上流 | 右岸 | 63.6 | 荒右63.6k-No.10-B-1 | 裏のり | B.P-10 | 12.15 | 12.57 | 3 |  | 2.746 |  |  | 0 | 6 | 49 | 45 | 94 | 0.0137 | 0.00738 |  |  |  |  | 63.1 | 31.7 | 31.4
2009-03-31 | 関東地方整備局 | 荒川 | 荒川上流 | 右岸 | 63.6 | 荒右63.6k-No.10-B-1 | 裏のり | B.P-12 | 15.15 | 15.45 | 32 |  | 2.77 |  |  | 2 | 89 |  |  | 9 | 0.473 | 0.398 | 0.232 | 0.114 | 4.1491 | 1.52 | [6 empty] | 0.00012298 | 0.00012996
2009-03-31 | 関東地方整備局 | 荒川 | 荒川上流 | 右岸 | 63.6 | 荒右63.6k-No.10-B-1 | 裏のり | B.P-11 | 13.15 | 13.45 | 19 |  | 2.779 |  |  | 20 | 74 |  |  | 6 | 0.72 | 0.599 | 0.298 | 0.171 | 4.2105 | 1.34 | [6 empty] | 0.00021966 | 0.00029241
2009-03-31 | 関東地方整備局 | 荒川 | 荒川上流 | 右岸 | 63.6 | 荒右63.6k-No.10-B-1 | 裏のり | B.P-1 | 1.15 | 1.45 | 2 |  | 2.706 |  |  | 0 | 42 | 36 | 22 | 58 | 0.0836 | 0.0466 | 0.00342 |  |  |  | 38.2 | 20.5 | 17.7 |  |  |  | 7.02e-09
2009-03-31 | 関東地方整備局 | 荒川 | 荒川上流 | 右岸 | 63.6 | 荒右63.6k-No.10-B-1 | 裏のり |  | 2 | 2.5 | 2 | [18 empty] | 1.58e-06
2009-03-31 | 関東地方整備局 | 荒川 | 荒川上流 | 右岸 | 64 | 荒右64.0k-No.11-B-1 | 天端 | B.P-15 | 15.15 | 15.45 | 4 |  | 2.592 |  |  | 0 | 3 | 57 | 40 | 97 | 0.0154 | 0.00919 |  |  |  |  | 73.6 | 38.9 | 34.7
2009-03-31 | 関東地方整備局 | 荒川 | 荒川上流 | 右岸 | 64 | 荒右64.0k-No.11-B-1 | 天端 | B.P-11 | 11.15 | 11.48 | 5 |  | 2.655 |  |  | 0 | 0 | 48 | 52 | 100 | 0.00844 | 0.0039 |  |  |  |  | 68.3 | 32.4 | 35.9
2009-03-31 | 関東地方整備局 | 荒川 | 荒川上流 | 右岸 | 64 | 荒右64.0k-No.11-B-1 | 天端 | B.P-14 | 14.15 | 14.48 | 3 |  | 2.662 |  |  | 0 | 5 | 56 | 39 | 95 | 0.0176 | 0.011 |  |  |  |  | 53.4 | 31.3 | 22.1
2009-03-31 | 関東地方整備局 | 荒川 | 荒川上流 | 右岸 | 64 | 荒右64.0k-No.11-B-1 | 天端 | B.P-16 | 16.15 | 16.51 | 3 |  | 2.675 |  |  | 0 | 2 | 45 | 53 | 98 | 0.00755 | 0.00375 |  |  |  |  | 88.1 | 37.9 | 50.2
2009-03-31 | 関東地方整備局 | 荒川 | 荒川上流 | 右岸 | 64 | 荒右64.0k-No.11-B-1 | 天端 | B.P-20 | 20.15 | 20.45 | 20 |  | 2.677 |  |  | 1 | 89 | 6 | 4 | 10 | 0.515 | 0.435 | 0.196 | 0.071 | 7.2535 | 2.13 | [6 empty] | 8.3207e-05 | 5.041e-05
2009-03-31 | 関東地方整備局 | 荒川 | 荒川上流 | 右岸 | 64 | 荒右64.0k-No.11-B-1 | 天端 | B.P-18 | 18.15 | 18.49 | 3 |  | 2.678 |  |  | 1 | 16 | 46 | 37 | 83 | 0.023 | 0.0124 |  |  |  |  | 45.3 | 30.8 | 14.5
2009-03-31 | 関東地方整備局 | 荒川 | 荒川上流 | 右岸 | 64 | 荒右64.0k-No.11-B-1 | 天端 | B.P-17 | 17.15 | 17.48 | 4 |  | 2.68 |  |  | 0 | 3 | 49 | 48 | 97 | 0.0103 | 0.00586 |  |  |  |  | 61.1 | 28 | 33.1
2009-03-31 | 関東地方整備局 | 荒川 | 荒川上流 | 右岸 | 64 | 荒右64.0k-No.11-B-1 | 天端 | B.P-26 | 30.15 | 30.35 | 50 |  | 2.684 |  |  | 68 | 24 |  |  | 8 | 6.38 | 4.47 | 0.859 | 0.135 | 47.2593 | 3.62 | [6 empty] | 0.0025531 | 0.00018225
2009-03-31 | 関東地方整備局 | 荒川 | 荒川上流 | 右岸 | 64 | 荒右64.0k-No.11-B-1 | 天端 | B.P-13 | 13.15 | 13.45 | 3 |  | 2.687 |  |  | 0 | 10 | 60 | 30 | 90 | 0.0197 | 0.0143 | 0.00163 |  |  |  | 50.6 | 29.1 | 21.5 |  |  |  | 1.2608e-09
2009-03-31 | 関東地方整備局 | 荒川 | 荒川上流 | 右岸 | 64 | 荒右64.0k-No.11-B-1 | 天端 | B.P-21 | 21.15 | 21.45 | 43 |  | 2.687 |  |  | 4 | 88 |  |  | 8 | 0.352 | 0.31 | 0.183 | 0.105 | 3.3524 | 1.52 | [6 empty] | 7.0974e-05 | 0.00011025
2009-03-31 | 関東地方整備局 | 荒川 | 荒川上流 | 右岸 | 64 | 荒右64.0k-No.11-B-1 | 天端 | B.P-19 | 19.15 | 19.45 | 24 |  | 2.69 |  |  | 4 | 87 |  |  | 9 | 0.558 | 0.479 | 0.248 | 0.0909 | 6.1386 | 2.1 | [6 empty] | 0.00014353 | 8.2628e-05
2009-03-31 | 関東地方整備局 | 荒川 | 荒川上流 | 右岸 | 64 | 荒右64.0k-No.11-B-1 | 天端 | B.P-25 | 28.15 | 28.4 | 50 |  | 2.692 |  |  | 62 | 28 |  |  | 10 | 3.75 | 2.85 | 0.463 | [9 empty] | 0.00060975
2009-03-31 | 関東地方整備局 | 荒川 | 荒川上流 | 右岸 | 64 | 荒右64.0k-No.11-B-1 | 天端 | B.P-9 | 9.15 | 9.45 | 4 |  | 2.712 |  |  | 0 | 4 | 49 | 47 | 96 | 0.0126 | 0.00612 |  |  |  |  | 50.1 | 23.4 | 26.7
2009-03-31 | 関東地方整備局 | 荒川 | 荒川上流 | 右岸 | 64 | 荒右64.0k-No.11-B-1 | 天端 | B.P-7 | 7.15 | 7.49 | 2 |  | 2.714 |  |  | 0 | 21 | 56 | 23 | 79 | 0.0353 | 0.0251 | 0.00314 |  |  |  | 42 | 23.7 | 18.3 |  |  |  | 5.7595e-09
2009-03-31 | 関東地方整備局 | 荒川 | 荒川上流 | 右岸 | 64 | 荒右64.0k-No.11-B-1 | 天端 | B.P-10 | 10.15 | 10.45 | 5 |  | 2.715 |  |  | 0 | 9 | 44 | 47 | 91 | 0.013 | 0.00642 |  |  |  |  | 57 | 23.6 | 33.4
2009-03-31 | 関東地方整備局 | 荒川 | 荒川上流 | 右岸 | 64 | 荒右64.0k-No.11-B-1 | 天端 | B.P-12 | 12.15 | 12.47 | 4 |  | 2.726 |  |  | 0 | 31 | 44 | 25 | 69 | 0.0456 | 0.0294 | 0.0021 |  |  |  | 43.3 | 27.4 | 15.9 |  |  |  | 2.2677e-09
2009-03-31 | 関東地方整備局 | 荒川 | 荒川上流 | 右岸 | 64 | 荒右64.0k-No.11-B-1 | 天端 | B.P-24 | 26.15 | 26.45 | 27 |  | 2.731 |  |  | 23 | 68 |  |  | 9 | 0.615 | 0.385 | 0.126 | [9 empty] | 2.9892e-05
2009-03-31 | 関東地方整備局 | 荒川 | 荒川上流 | 右岸 | 64 | 荒右64.0k-No.11-B-1 | 天端 | B.P-23 | 24.15 | 24.45 | 33 |  | 2.732 |  |  | 61 | 32 |  |  | 7 | 6.53 | 4.09 | 0.434 | 0.193 | 33.8342 | 0.613 | [6 empty] | 0.00052488 | 0.00037249
2009-03-31 | 関東地方整備局 | 荒川 | 荒川上流 | 右岸 | 64 | 荒右64.0k-No.11-B-1 | 天端 | B.P-8 | 8.15 | 8.45 | 3 |  | 2.733 |  |  | 0 | 5 | 54 | 41 | 95 | 0.0145 | 0.00907 |  |  |  |  | 56.9 | 22.7 | 34.2
2009-03-31 | 関東地方整備局 | 荒川 | 荒川上流 | 右岸 | 64 | 荒右64.0k-No.11-B-1 | 天端 | B.P-22 | 23.15 | 23.45 | 25 |  | 2.792 |  |  | 48 | 43 |  |  | 9 | 3.83 | 1.74 | 0.173 | [9 empty] | 6.2309e-05
2009-03-31 | 関東地方整備局 | 荒川 | 荒川上流 | 右岸 | 64 | 荒右64.0k-No.11-B-1 | 天端 | B.P-6 | 6.15 | 6.45 | 4 |  | 2.534 |  |  | 0 | 4 | 53 | 43 | 96 | 0.0149 | 0.00826 |  |  |  |  | 76 | 48.8 | 27.2
2009-03-31 | 関東地方整備局 | 荒川 | 荒川上流 | 右岸 | 64 | 荒右64.0k-No.11-B-1 | 天端 | B.P-4 | 4.15 | 4.6 | 0 |  | 2.714 |  |  | 0 | 43 | 36 | 21 | 57 | 0.0929 | 0.0488 | 0.00391 |  |  |  | 37.8 | 20.2 | 17.6 |  |  |  | 9.5736e-09
2009-03-31 | 関東地方整備局 | 荒川 | 荒川上流 | 右岸 | 64 | 荒右64.0k-No.11-B-1 | 天端 | B.P-1 | 1.15 | 1.45 | 3 |  | 2.731 |  |  | 0 | 34 | 44 | 22 | 66 | 0.577 | 0.0363 | 0.0031 |  |  |  | 33.5 | 22.3 | 11.2 |  |  |  | 5.5909e-09
2009-03-31 | 関東地方整備局 | 荒川 | 荒川上流 | 右岸 | 64 | 荒右64.0k-No.11-B-1 | 天端 | B.P-5 | 5.15 | 5.48 | 2 |  | 2.731 |  |  | 0 | 49 | 35 | 16 | 51 | 0.12 | 0.072 | 0.00757 | 0.00181 | 66.2983 | 1.46 | 36.9 | 19.3 | 17.6 |  |  |  | 4.4245e-08 | 3.2761e-08
2009-03-31 | 関東地方整備局 | 荒川 | 荒川上流 | 右岸 | 64 | 荒右64.0k-No.11-B-1 | 天端 | B.P-2 | 2.15 | 2.47 | 2 |  | 2.737 |  |  | 0 | 33 | 43 | 24 | 67 | 0.054 | 0.0333 | 0.00254 |  |  |  | 36.8 | 20.4 | 16.4 |  |  |  | 3.5237e-09
2009-03-31 | 関東地方整備局 | 荒川 | 荒川上流 | 右岸 | 64 | 荒右64.0k-No.11-B-1 | 天端 | B.P-3 | 3.15 | 3.48 | 3 |  | 2.738 |  |  | 0 | 24 | 48 | 28 | 76 | 0.0365 | 0.0222 | 0.00156 |  |  |  | 39.8 | 23.1 | 16.7 |  |  |  | 1.1389e-09
2009-03-31 | 関東地方整備局 | 荒川 | 荒川上流 | 右岸 | 64 | 荒右62.8k-No.11-B-3 | 表のり | B.P-6 | 7.15 | 7.52 | 2 |  | 2.622 |  |  | 1 | 1 | 47 | 51 | 98 | 0.00803 | 0.00462 |  |  |  |  | 106.4 | 57.7 | 48.7
2009-03-31 | 関東地方整備局 | 荒川 | 荒川上流 | 右岸 | 64 | 荒右62.8k-No.11-B-3 | 表のり | B.P-7 | 8.15 | 8.45 | 2 |  | 2.672 |  |  | 0 | 6 | 42 | 52 | 94 | 0.00702 | 0.00441 |  |  |  |  | 70.1 | 37.3 | 32.8
2009-03-31 | 関東地方整備局 | 荒川 | 荒川上流 | 右岸 | 64 | 荒右62.8k-No.11-B-3 | 表のり | B.P-5 | 6.15 | 6.47 | 3 |  | 2.725 |  |  | 0 | 2 | 42 | 56 | 98 | 0.00594 | 0.00336 |  |  |  |  | 57.1 | 29.8 | 27.3
2009-03-31 | 関東地方整備局 | 荒川 | 荒川上流 | 右岸 | 64 | 荒右62.8k-No.11-B-3 | 表のり | B.T-1 | 3 | 3.7 |  | 1.816 | 2.716 | 1.07 | 0.59181 | 0 | 9 | 52 | 39 | 91 | 0.0155 | 0.00963 |  |  |  |  | 46.1 | 29 | 17.1 | [7 empty] | UU | [8 empty] | 67 | 0
2009-03-31 | 関東地方整備局 | 荒川 | 荒川上流 | 右岸 | 64 | 荒右62.8k-No.11-B-3 | 表のり | B.P-1 | 1.15 | 1.45 | 9 |  | 2.719 |  |  | 3 | 72 | 18 | 7 | 25 | 0.242 | 0.197 | 0.0465 | 0.00926 | 26.1339 | 6.19 | [6 empty] | 2.9682e-06 | 8.5748e-07
2009-03-31 | 関東地方整備局 | 荒川 | 荒川上流 | 右岸 | 64 | 荒右62.8k-No.11-B-3 | 表のり | B.P-4 | 5.15 | 5.51 | 3 |  | 2.738 |  |  | 2 | 2 | 46 | 50 | 96 | 0.00792 | 0.00488 |  |  |  |  | 63 | 32.2 | 30.8
2009-03-31 | 関東地方整備局 | 荒川 | 荒川上流 | 右岸 | 64 | 荒右62.8k-No.11-B-3 | 表のり | B.P-3 | 4.15 | 4.48 | 3 |  | 2.744 |  |  | 0 | 4 | 50 | 46 | 96 | 0.0103 | 0.0063 |  |  |  |  | 61.5 | 36.7 | 24.8
2009-03-31 | 関東地方整備局 | 荒川 | 荒川上流 | 右岸 | 64 | 荒右62.8k-No.11-B-3 | 表のり | B.P-2 | 2.15 | 2.45 | 6 |  | 2.744 |  |  | 0 | 32 | 46 | 22 | 68 | 0.0497 | 0.0311 | 0.00373 |  |  |  | 37.6 | 23.5 | 14.1 |  |  |  | 8.5832e-09
2009-03-31 | 関東地方整備局 | 荒川 | 荒川上流 | 右岸 | 64 | 荒右62.8k-No.11-B-3 | 表のり |  | 2 | 2.5 | 6 | [18 empty] | 4.77e-07
2009-03-31 | 関東地方整備局 | 荒川 | 荒川上流 | 右岸 | 64 | 荒右64.0k-No.11-B-2 | 裏のり | B.P-7 | 9.15 | 9.45 | 4 |  | 2.581 |  |  | 0 | 1 | 50 | 49 | 99 | 0.0111 | 0.00541 |  |  |  |  | 87.4 | 37.8 | 49.6
2009-03-31 | 関東地方整備局 | 荒川 | 荒川上流 | 右岸 | 64 | 荒右64.0k-No.11-B-2 | 裏のり | B.P-10 | 12.15 | 12.45 | 3 |  | 2.588 |  |  | 0 | 12 |  |  | 88 | 0.0144 | 0.00751 |  |  |  |  | 69 | 31.6 | 37.4
2009-03-31 | 関東地方整備局 | 荒川 | 荒川上流 | 右岸 | 64 | 荒右64.0k-No.11-B-2 | 裏のり | B.P-8 | 10.15 | 10.45 | 3 |  | 2.61 |  |  | 0 | 2 | 42 | 56 | 98 | 0.00707 | 0.00203 |  |  |  |  | 86.3 | 37 | 49.3
2009-03-31 | 関東地方整備局 | 荒川 | 荒川上流 | 右岸 | 64 | 荒右64.0k-No.11-B-2 | 裏のり | B.P-6 | 8.15 | 8.45 | 3 |  | 2.651 |  |  | 0 | 1 | 45 | 54 | 99 | 0.0093 | 0.00264 |  |  |  |  | 88.5 | 41.2 | 47.3
2009-03-31 | 関東地方整備局 | 荒川 | 荒川上流 | 右岸 | 64 | 荒右64.0k-No.11-B-2 | 裏のり | B.P-9 | 11.15 | 11.45 | 4 |  | 2.654 |  |  | 0 | 3 | 48 | 49 | 97 | 0.0119 | 0.00555 |  |  |  |  | 56.5 | 28.9 | 27.6
2009-03-31 | 関東地方整備局 | 荒川 | 荒川上流 | 右岸 | 64 | 荒右64.0k-No.11-B-2 | 裏のり | B.TWS-2 | 8 | 8.85 | 3 | 1.64 | 2.655 | 1.558 | 1.4784 | 0 | 1 | 59 | 40 | 99 | 0.0156 | 0.00999 |  |  |  |  | 75.4 | 37.4 | 38 | [7 empty] | UU | [8 empty] | 44.3 | 0
2009-03-31 | 関東地方整備局 | 荒川 | 荒川上流 | 右岸 | 64 | 荒右64.0k-No.11-B-2 | 裏のり | B.P-16 | 20.15 | 20.45 | 50 |  | 2.66 |  |  | 61 | 28 | 7 | 4 | 11 | 4.59 | 3.18 | 0.41 | 0.053 | 86.6038 | 5.69 | [6 empty] | 0.00046007 | 2.809e-05
2009-03-31 | 関東地方整備局 | 荒川 | 荒川上流 | 右岸 | 64 | 荒右64.0k-No.11-B-2 | 裏のり | B.P-5 | 7.15 | 7.45 | 3 |  | 2.673 |  |  | 0 | 15 | 49 | 36 | 85 | 0.0246 | 0.0141 |  |  |  |  | 64.5 | 29.3 | 35.2
2009-03-31 | 関東地方整備局 | 荒川 | 荒川上流 | 右岸 | 64 | 荒右64.0k-No.11-B-2 | 裏のり | B.P-12 | 14.15 | 14.45 | 25 |  | 2.71 |  |  | 23 | 69 |  |  | 8 | 0.786 | 0.649 | 0.312 | 0.145 | 5.4207 | 1.67 | [6 empty] | 0.00024432 | 0.00021025
2009-03-31 | 関東地方整備局 | 荒川 | 荒川上流 | 右岸 | 64 | 荒右64.0k-No.11-B-2 | 裏のり | B.P-14 | 17.15 | 17.45 | 26 |  | 2.717 |  |  | 55 | 39 |  |  | 6 | 6.57 | 2.9 | 0.43 | 0.216 | 30.4167 | 0.336 | [6 empty] | 0.00051374 | 0.00046656
2009-03-31 | 関東地方整備局 | 荒川 | 荒川上流 | 右岸 | 64 | 荒右64.0k-No.11-B-2 | 裏のり | B.P-13 | 15.15 | 15.45 | 44 |  | 2.717 |  |  | 67 | 27 |  |  | 6 | 8.72 | 5.84 | 0.48 | 0.196 | 44.4898 | 1.15 | [6 empty] | 0.00066288 | 0.00038416
2009-03-31 | 関東地方整備局 | 荒川 | 荒川上流 | 右岸 | 64 | 荒右64.0k-No.11-B-2 | 裏のり | B.P-15 | 19.15 | 19.45 | 50 |  | 2.739 |  |  | 33 | 57 |  |  | 10 | 1.16 | 0.526 | 0.133 | [9 empty] | 3.3882e-05
2009-03-31 | 関東地方整備局 | 荒川 | 荒川上流 | 右岸 | 64 | 荒右64.0k-No.11-B-2 | 裏のり | B.P-11 | 13.15 | 13.45 | 21 |  | 2.752 |  |  | 1 | 90 |  |  | 9 | 0.476 | 0.407 | 0.244 | 0.093 | 5.1183 | 1.97 | [6 empty] | 0.00013822 | 8.649e-05
2009-03-31 | 関東地方整備局 | 荒川 | 荒川上流 | 右岸 | 64 | 荒右64.0k-No.11-B-2 | 裏のり | B.TWS-1 | 6 | 6.9 | 2 | 1.839 | 2.755 | 1.106 | 0.6424 | 0 | 27 | 50 | 23 | 73 | 0.0494 | 0.0338 | 0.00311 |  |  |  | 54 | 26.6 | 27.4 |  |  |  | 5.6328e-09 |  |  |  | UU | [8 empty] | 27.7 | 3.9
2009-03-31 | 関東地方整備局 | 荒川 | 荒川上流 | 右岸 | 64 | 荒右64.0k-No.11-B-2 | 裏のり |  | 14.5 | 15 | 44 | [19 empty] | 6.08e-05
2009-03-31 | 関東地方整備局 | 荒川 | 荒川上流 | 右岸 | 64 | 荒右64.0k-No.11-B-2 | 裏のり | B.P-3 | 4.15 | 4.45 | 3 |  | 2.64 |  |  | 0 | 3 | 51 | 46 | 97 | 0.0142 | 0.00697 |  |  |  |  | 71.8 | 32.1 | 39.7
2009-03-31 | 関東地方整備局 | 荒川 | 荒川上流 | 右岸 | 64 | 荒右64.0k-No.11-B-2 | 裏のり | B.D-2 | 4 | 4.85 | 3 | 1.733 | 2.664 | 1.252 | 0.87145 | 0 | 4 | 52 | 44 | 96 | 0.015 | 0.00847 |  |  |  |  | 69.9 | 32.8 | 37.1 | [7 empty] | UU | [8 empty] | 30.4 | 3.8
2009-03-31 | 関東地方整備局 | 荒川 | 荒川上流 | 右岸 | 64 | 荒右64.0k-No.11-B-2 | 裏のり | B.P-4 | 5.15 | 5.45 | 3 |  | 2.672 |  |  | 0 | 1 | 43 | 56 | 99 | 0.00693 | 0.00255 |  |  |  |  | 69.7 | 30.7 | 39
2009-03-31 | 関東地方整備局 | 荒川 | 荒川上流 | 右岸 | 64 | 荒右64.0k-No.11-B-2 | 裏のり | B.P-2 | 3.15 | 3.45 | 10 |  | 2.678 |  |  | 0 | 3 | 50 | 47 | 97 | 0.013 | 0.00648 |  |  |  |  | 73 | 33.9 | 39.1
2009-03-31 | 関東地方整備局 | 荒川 | 荒川上流 | 右岸 | 64 | 荒右64.0k-No.11-B-2 | 裏のり | B.P-1 | 1.15 | 1.45 | 3 |  | 2.693 |  |  | 0 | 15 | 47 | 38 | 85 | 0.0224 | 0.0128 |  |  |  |  | 42.8 | 24.7 | 18.1
2009-03-31 | 関東地方整備局 | 荒川 | 荒川上流 | 右岸 | 64 | 荒右64.0k-No.11-B-2 | 裏のり | B.D-1 | 2 | 2.9 | 4 | 1.811 | 2.712 | 1.102 | 0.63667 | 0 | 3 | 60 | 37 | 97 | 0.0146 | 0.0102 |  |  |  |  | 49.3 | 29.2 | 20.1 | [7 empty] | UU | [8 empty] | 59.4 | 0
2009-03-31 | 関東地方整備局 | 荒川 | 荒川上流 | 右岸 | 64 | 荒右64.0k-No.11-B-2 | 裏のり |  | 2 | 2.5 | 4 | [18 empty] | 5.42e-08
2009-03-31 | 関東地方整備局 | 荒川 | 荒川上流 | 右岸 | 64.4 | 荒右64.4k-No.12-B-1 | 裏のり | B.P-5 | 8.15 | 8.49 | 1 |  | 2.648 |  |  | 0 | 15 | 52 | 33 | 85 | 0.0205 | 0.013 | 0.00133 |  |  |  | 88.4 | 44.1 | 44.3 |  |  |  | 7.8698e-10
2009-03-31 | 関東地方整備局 | 荒川 | 荒川上流 | 右岸 | 64.4 | 荒右64.4k-No.12-B-1 | 裏のり | B.P-4 | 7.15 | 7.45 | 2 |  | 2.655 |  |  | 0 | 1 | 49 | 50 | 99 | 0.00921 | 0.00482 |  |  |  |  | 85.1 | 37.2 | 47.9
2009-03-31 | 関東地方整備局 | 荒川 | 荒川上流 | 右岸 | 64.4 | 荒右64.4k-No.12-B-1 | 裏のり | B.P-3 | 6.15 | 6.45 | 2 |  | 2.68 |  |  | 0 | 35 | 43 | 22 | 65 | 0.0608 | 0.0405 | 0.00357 | [9 empty] | 7.7541e-09
2009-03-31 | 関東地方整備局 | 荒川 | 荒川上流 | 右岸 | 64.4 | №2-15（64.4k右岸） | 裏のり | B.15-1 | 13.4 | 14.2 |  | 1.711 | 2.684 | 1.363 | 1.0716 | 0 | 3 | 38 | 59 | 97 | 0.0055 | 0.0014 |  |  |  |  | 63.3 | 32.7 | 30.6 | [7 empty] | UU | [8 empty] | 42.5 | 2.1
2009-03-31 | 関東地方整備局 | 荒川 | 荒川上流 | 右岸 | 64.4 | 荒右64.4k-No.12-B-1 | 裏のり | B.P-2 | 4.15 | 4.45 | 2 |  | 2.686 |  |  | 0 | 1 | 52 | 47 | 99 | 0.0118 | 0.00618 |  |  |  |  | 74.9 | 34.1 | 40.8
2009-03-31 | 関東地方整備局 | 荒川 | 荒川上流 | 右岸 | 64.4 | 荒右64.4k-No.12-B-1 | 裏のり | B.P-7 | 10.15 | 10.5 | 1 |  | 2.695 |  |  | 0 | 38 | 44 | 18 | 62 | 0.0705 | 0.0462 | 0.00625 | 0.00154 | 45.7792 | 1.94 | 57.7 | 25.5 | 32.2 |  |  |  | 2.8383e-08 | 2.3716e-08
2009-03-31 | 関東地方整備局 | 荒川 | 荒川上流 | 右岸 | 64.4 | 荒右64.4k-No.12-B-1 | 裏のり | B.P-13 | 20.15 | 20.35 | 50 |  | 2.721 |  |  | 3 | 91 |  |  | 6 | 0.45 | 0.383 | 0.229 | 0.132 | 3.4091 | 1.31 | [6 empty] | 0.00011933 | 0.00017424
2009-03-31 | 関東地方整備局 | 荒川 | 荒川上流 | 右岸 | 64.4 | 荒右64.4k-No.12-B-1 | 裏のり | B.TWS-3 | 5.1 | 6 | 1 | 1.799 | 2.723 | 1.154 | 0.71346 | 0 | 41 | 39 | 20 | 59 | 0.0786 | 0.047 | 0.00487 | [9 empty] | 1.5922e-08 |  |  |  | CU |  |  | 52 | 23.4
2009-03-31 | 関東地方整備局 | 荒川 | 荒川上流 | 右岸 | 64.4 | 荒右64.4k-No.12-B-1 | 裏のり | B.P-6 | 9.15 | 9.45 | 2 |  | 2.724 |  |  | 0 | 3 | 51 | 46 | 97 | 0.0108 | 0.00616 |  |  |  |  | 87.1 | 33.9 | 53.2
2009-03-31 | 関東地方整備局 | 荒川 | 荒川上流 | 右岸 | 64.4 | 荒右64.4k-No.12-B-1 | 裏のり | B.P-12 | 18.15 | 18.43 | 50 |  | 2.735 |  |  | 0 | 81 | 14 | 5 | 19 | 0.17 | 0.153 | 0.0843 | 0.0195 | 8.7179 | 4.29 | [6 empty] | 1.178e-05 | 3.8025e-06
2009-03-31 | 関東地方整備局 | 荒川 | 荒川上流 | 右岸 | 64.4 | 荒右64.4k-No.12-B-1 | 裏のり | B.P-11 | 16.15 | 16.42 | 50 |  | 2.736 |  |  | 46 | 45 |  |  | 9 | 2.81 | 1.66 | 0.315 | 0.0946 | 29.704 | 1.3 | [6 empty] | 0.0002498 | 8.9492e-05
2009-03-31 | 関東地方整備局 | 荒川 | 荒川上流 | 右岸 | 64.4 | 荒右64.4k-No.12-B-1 | 裏のり | B.TWS-2 | 3 | 3.8 | 3 | 1.653 | 2.744 | 1.687 | 1.7868 | 0 | 0 | 46 | 54 | 100 | 0.00757 | 0.00344 |  |  |  |  | 84.6 | 36.3 | 48.3 | [7 empty] | UU | [8 empty] | 39.9 | 0
2009-03-31 | 関東地方整備局 | 荒川 | 荒川上流 | 右岸 | 64.4 | 荒右64.4k-No.12-B-1 | 裏のり | B.P-9 | 12.15 | 12.45 | 15 |  | 2.755 |  |  | 43 | 51 |  |  | 6 | 2.71 | 1.1 | 0.377 | 0.233 | 11.6309 | 0.439 | [6 empty] | 0.00037878 | 0.00054289
2009-03-31 | 関東地方整備局 | 荒川 | 荒川上流 | 右岸 | 64.4 | 荒右64.4k-No.12-B-1 | 裏のり | B.P-8 | 11.15 | 11.45 | 18 |  | 2.78 |  |  | 7 | 87 |  |  | 6 | 0.655 | 0.57 | 0.315 | 0.179 | 3.6592 | 1.5 | [6 empty] | 0.0002498 | 0.00032041
2009-03-31 | 関東地方整備局 | 荒川 | 荒川上流 | 右岸 | 64.4 | 荒右64.4k-No.12-B-1 | 裏のり | B.P-10 | 14.15 | 14.45 | 17 |  | 2.807 |  |  | 3 | 93 |  |  | 4 | 0.557 | 0.481 | 0.287 | 0.217 | 2.5668 | 0.997 | [6 empty] | 0.00020133 | 0.00047089
2009-03-31 | 関東地方整備局 | 荒川 | 荒川上流 | 右岸 | 64.4 | 荒右64.4k-No.12-B-1 | 裏のり |  | 5.1 | 6 | 1 | [19 empty] | 1.66e-06
2009-03-31 | 関東地方整備局 | 荒川 | 荒川上流 | 右岸 | 64.4 | №2-15（64.4k右岸） | 裏のり |  | 15.8 | 16.3 | [19 empty] | 1.74e-06 | 1.97e-05
2009-03-31 | 関東地方整備局 | 荒川 | 荒川上流 | 右岸 | 64.4 | 荒右62.8k-No.11-B-3 | 裏のり | B.P-1 | 2.15 | 2.45 | 3 |  | 2.715 |  |  | 0 | 6 | 53 | 41 | 94 | 0.0169 | 0.00984 |  |  |  |  | 42.7 | 24.8 | 17.9
2009-03-31 | 関東地方整備局 | 荒川 | 荒川上流 | 右岸 | 64.4 | 荒右64.4k-No.12-B-1 | 裏のり | B.TWS-1 | 1 | 2 | 3 | 1.843 | 2.723 | 0.975 | 0.4693 | 0 | 4 | 56 | 40 | 96 | 0.0144 | 0.00962 |  |  |  |  | 48.3 | 27.4 | 20.9 | [7 empty] | UU | [8 empty] | 84.9 | 0
2009-03-31 | 関東地方整備局 | 荒川 | 荒川上流 | 右岸 | 64.4 | 荒右64.4k-No.12-B-1 | 裏のり |  | 1.5 | 2 | 3 | [18 empty] | 1.01e-05
2009-03-31 | 関東地方整備局 | 荒川 | 荒川上流 | 左岸 | 64.4 | 荒左64.4k-No.18-B-1 | 天端 | B.P-13 | 13.15 | 13.45 | 6 |  | 2.543 |  |  | 0 | 1 | 57 | 42 | 99 | 0.0126 | 0.00813 |  |  |  |  | 88.4 | 56.1 | 32.3
2009-03-31 | 関東地方整備局 | 荒川 | 荒川上流 | 左岸 | 64.4 | 荒左64.4k-No.18-B-1 | 天端 | B.P-14 | 14.15 | 14.45 | 5 |  | 2.562 |  |  | 0 | 11 | 50 | 39 | 89 | 0.0179 | 0.00995 |  |  |  |  | 92.4 | 51.4 | 41
2009-03-31 | 関東地方整備局 | 荒川 | 荒川上流 | 左岸 | 64.4 | 荒左64.4k-No.18-B-1 | 天端 | B.P-16 | 16.15 | 16.45 | 4 |  | 2.661 |  |  | 0 | 1 | 45 | 54 | 99 | 0.00739 | 0.00347 |  |  |  |  | 79.4 | 34.3 | 45.1
2009-03-31 | 関東地方整備局 | 荒川 | 荒川上流 | 左岸 | 64.4 | 荒左64.4k-No.18-B-1 | 天端 | B.P-17 | 17.15 | 17.45 | 7 |  | 2.664 |  |  | 0 | 5 | 43 | 52 | 95 | 0.00894 | 0.00405 |  |  |  |  | 74.9 | 32.2 | 42.7
2009-03-31 | 関東地方整備局 | 荒川 | 荒川上流 | 左岸 | 64.4 | 荒左64.4k-No.18-B-1 | 天端 | B.P-15 | 15.15 | 15.45 | 3 |  | 2.671 |  |  | 0 | 17 | 46 | 37 | 83 | 0.0213 | 0.0122 |  |  |  |  | 113.9 | 70.1 | 43.8
2009-03-31 | 関東地方整備局 | 荒川 | 荒川上流 | 左岸 | 64.4 | 荒左64.4k-No.18-B-1 | 天端 | B.P-22 | 25.15 | 25.45 | 35 |  | 2.675 |  |  | 77 | 17 |  |  | 6 | 16.5 | 13.2 | 1.34 | 0.244 | 67.623 | 3.47 | [6 empty] | 0.0071532 | 0.00059536
2009-03-31 | 関東地方整備局 | 荒川 | 荒川上流 | 左岸 | 64.4 | 荒左64.4k-No.18-B-1 | 天端 | B.P-9 | 9.15 | 9.45 | 3 |  | 2.685 |  |  | 0 | 22 | 51 | 27 | 78 | 0.034 | 0.0218 | 0.00229 |  |  |  | 44.1 | 23.1 | 21 |  |  |  | 2.7717e-09
2009-03-31 | 関東地方整備局 | 荒川 | 荒川上流 | 左岸 | 64.4 | 荒左64.4k-No.18-B-1 | 天端 | B.P-19 | 19.15 | 19.45 | 3 |  | 2.686 |  |  | 0 | 6 | 45 | 49 | 94 | 0.0106 | 0.00502 |  |  |  |  | 70.5 | 28.2 | 42.3
2009-03-31 | 関東地方整備局 | 荒川 | 荒川上流 | 左岸 | 64.4 | 荒左64.4k-No.18-B-1 | 天端 | B.P-18 | 18.15 | 18.45 | 7 |  | 2.691 |  |  | 0 | 1 | 48 | 51 | 99 | 0.00941 | 0.00458 |  |  |  |  | 72.2 | 32.8 | 39.4
2009-03-31 | 関東地方整備局 | 荒川 | 荒川上流 | 左岸 | 64.4 | 荒左64.4k-No.18-B-1 | 天端 | B.P-23 | 27.15 | 27.45 | 38 |  | 2.7 |  |  | 70 | 21 |  |  | 9 | 8.53 | 6.01 | 0.754 | 0.112 | 76.1607 | 4.33 | [6 empty] | 0.0018874 | 0.00012544
2009-03-31 | 関東地方整備局 | 荒川 | 荒川上流 | 左岸 | 64.4 | 荒左64.4k-No.18-B-1 | 天端 | B.P-10 | 10.15 | 10.45 | 9 |  | 2.703 |  |  | 0 | 90 |  |  | 10 | 0.261 | 0.225 | 0.129 | [9 empty] | 3.1567e-05
2009-03-31 | 関東地方整備局 | 荒川 | 荒川上流 | 左岸 | 64.4 | 荒左64.4k-No.18-B-1 | 天端 | B.P-12 | 12.15 | 12.46 | 5 |  | 2.708 |  |  | 0 | 1 | 51 | 48 | 99 | 0.0102 | 0.00556 |  |  |  |  | 71.1 | 40.2 | 30.9
2009-03-31 | 関東地方整備局 | 荒川 | 荒川上流 | 左岸 | 64.4 | 荒左64.4k-No.18-B-1 | 天端 | B.P-11 | 11.15 | 11.45 | 5 |  | 2.709 |  |  | 0 | 7 | 56 | 37 | 93 | 0.0154 | 0.0104 |  |  |  |  | 76 | 49.2 | 26.8
2009-03-31 | 関東地方整備局 | 荒川 | 荒川上流 | 左岸 | 64.4 | 荒左64.4k-No.18-B-1 | 天端 | B.P-21 | 23.15 | 23.45 | 40 |  | 2.711 |  |  | 63 | 30 |  |  | 7 | 12.5 | 8.89 | 0.55 | 0.191 | 65.445 | 0.404 | [6 empty] | 0.0009087 | 0.00036481
2009-03-31 | 関東地方整備局 | 荒川 | 荒川上流 | 左岸 | 64.4 | 荒左64.4k-No.18-B-1 | 天端 | B.P-20 | 21.15 | 21.45 | 22 |  | 2.758 |  |  | 0 | 81 | 13 | 6 | 19 | 0.224 | 0.19 | 0.0837 | 0.014 | 16 | 5.28 | [6 empty] | 1.1587e-05 | 1.96e-06
2009-03-31 | 関東地方整備局 | 荒川 | 荒川上流 | 左岸 | 64.4 | 荒左64.4k-No.18-B-1 | 天端 | B.P-7 | 7.15 | 7.45 | 6 |  | 2.578 |  |  | 0 | 9 | 51 | 40 | 91 | 0.0145 | 0.00886 |  |  |  |  | 37.7 | 25.4 | 12.3
2009-03-31 | 関東地方整備局 | 荒川 | 荒川上流 | 左岸 | 64.4 | 荒左64.4k-No.18-B-1 | 天端 | B.P-8 | 8.15 | 8.47 | 1 |  | 2.696 |  |  | 0 | 8 | 48 | 44 | 92 | 0.0126 | 0.00724 |  |  |  |  | 44.1 | 25.8 | 18.3
2009-03-31 | 関東地方整備局 | 荒川 | 荒川上流 | 左岸 | 64.4 | 荒左64.4k-No.18-B-1 | 天端 | B.P-4 | 4.15 | 4.45 | 2 |  | 2.698 |  |  | 0 | 22 | 46 | 32 | 78 | 0.0311 | 0.0186 |  |  |  |  | 37.7 | 21.9 | 15.8
2009-03-31 | 関東地方整備局 | 荒川 | 荒川上流 | 左岸 | 64.4 | 荒左64.4k-No.18-B-1 | 天端 | B.P-5 | 5.15 | 5.45 | 5 |  | 2.703 |  |  | 0 | 9 | 52 | 39 | 91 | 0.0158 | 0.0099 |  |  |  |  | 39 | 22 | 17
2009-03-31 | 関東地方整備局 | 荒川 | 荒川上流 | 左岸 | 64.4 | 荒左64.4k-No.18-B-1 | 天端 | B.P-1 | 1.15 | 1.45 | 3 |  | 2.712 |  |  | 0 | 20 | 48 | 32 | 80 | 0.0272 | 0.0159 |  |  |  |  | 35.6 | 21 | 14.6
2009-03-31 | 関東地方整備局 | 荒川 | 荒川上流 | 左岸 | 64.4 | 荒左64.4k-No.18-B-1 | 天端 | B.P-6 | 6.15 | 6.45 | 4 |  | 2.713 |  |  | 0 | 18 | 42 | 40 | 82 | 0.0201 | 0.0107 |  |  |  |  | 42.5 | 24.5 | 18
2009-03-31 | 関東地方整備局 | 荒川 | 荒川上流 | 左岸 | 64.4 | 荒左64.4k-No.18-B-1 | 天端 | B.P-3 | 3.15 | 3.45 | 4 |  | 2.725 |  |  | 0 | 9 | 46 | 45 | 91 | 0.0147 | 0.00736 |  |  |  |  | 38 | 25 | 13
2009-03-31 | 関東地方整備局 | 荒川 | 荒川上流 | 左岸 | 64.4 | 荒左64.4k-No.18-B-1 | 天端 | B.P-2 | 2.15 | 2.45 | 3 |  | 2.727 |  |  | 0 | 17 | 46 | 37 | 83 | 0.0235 | 0.0133 |  |  |  |  | 37 | 22.5 | 14.5
2009-03-31 | 関東地方整備局 | 荒川 | 荒川上流 | 左岸 | 64.4 | 荒左64.4k-No.18-B-2 | 裏のり | B.P-5 | 8.15 | 8.45 | 3 |  | 2.494 |  |  | 0 | 2 | 48 | 50 | 98 | 0.0103 | 0.0049 |  |  |  |  | 134.8 | 58.2 | 76.6
2009-03-31 | 関東地方整備局 | 荒川 | 荒川上流 | 左岸 | 64.4 | 荒左64.4k-No.18-B-2 | 裏のり | B.P-8 | 11.15 | 11.45 | 4 |  | 2.648 |  |  | 0 | 2 | 51 | 47 | 98 | 0.0124 | 0.00624 |  |  |  |  | 67.7 | 31.1 | 36.6
2009-03-31 | 関東地方整備局 | 荒川 | 荒川上流 | 左岸 | 64.4 | 荒左64.4k-No.18-B-2 | 裏のり | B.P-7 | 10.15 | 10.45 | 2 |  | 2.675 |  |  | 0 | 10 | 41 | 49 | 90 | 0.0115 | 0.00547 |  |  |  |  | 119.1 | 58.6 | 60.5
2009-03-31 | 関東地方整備局 | 荒川 | 荒川上流 | 左岸 | 64.4 | 荒左64.4k-No.18-B-2 | 裏のり | B.T-3 | 7 | 8 |  | 1.698 | 2.681 | 1.375 | 1.0946 | 0 | 0 | 47 | 53 | 100 | 0.00831 | 0.00366 |  |  |  |  | 66.5 | 34.5 | 32 | [7 empty] | UU | [8 empty] | 39.8 | 0
2009-03-31 | 関東地方整備局 | 荒川 | 荒川上流 | 左岸 | 64.4 | 荒左64.4k-No.18-B-2 | 裏のり | B.P-10 | 13.15 | 13.45 | 5 |  | 2.683 |  |  | 0 | 5 | 50 | 45 | 95 | 0.0132 | 0.00712 |  |  |  |  | 82.3 | 31.7 | 50.6
2009-03-31 | 関東地方整備局 | 荒川 | 荒川上流 | 左岸 | 64.4 | 荒左64.4k-No.18-B-2 | 裏のり | B.P-13 | 18.15 | 18.45 | 33 |  | 2.684 |  |  | 44 | 41 | 12 | 3 | 15 | 2.65 | 1.43 | 0.201 | 0.0363 | 73.0028 | 2.4 | [6 empty] | 8.8207e-05 | 1.3177e-05
2009-03-31 | 関東地方整備局 | 荒川 | 荒川上流 | 左岸 | 64.4 | 荒左64.4k-No.18-B-2 | 裏のり | B.P-6 | 9.15 | 9.45 | 4 |  | 2.687 |  |  | 0 | 3 | 57 | 40 | 97 | 0.0179 | 0.011 |  |  |  |  | 63.4 | 37.9 | 25.5
2009-03-31 | 関東地方整備局 | 荒川 | 荒川上流 | 左岸 | 64.4 | 荒左64.4k-No.18-B-2 | 裏のり | B.P-3 | 5.15 | 5.45 | 13 |  | 2.702 |  |  | 0 | 74 | 18 | 8 | 26 | 0.187 | 0.158 | 0.0332 | 0.00703 | 26.6003 | 7.78 | [6 empty] | 1.3598e-06 | 4.9421e-07
2009-03-31 | 関東地方整備局 | 荒川 | 荒川上流 | 左岸 | 64.4 | 荒左64.4k-No.18-B-2 | 裏のり | B.P-12 | 16.15 | 16.45 | 14 |  | 2.705 |  |  | 0 | 87 | 10 | 3 | 13 | 0.269 | 0.233 | 0.126 | 0.0393 | 6.8448 | 2.49 | [6 empty] | 2.9892e-05 | 1.5445e-05
2009-03-31 | 関東地方整備局 | 荒川 | 荒川上流 | 左岸 | 64.4 | 荒左64.4k-No.18-B-2 | 裏のり | B.P-11 | 14.15 | 14.45 | 5 |  | 2.712 |  |  | 0 | 23 | 41 | 36 | 77 | 0.0247 | 0.0144 |  |  |  |  | 65.9 | 29 | 36.9
2009-03-31 | 関東地方整備局 | 荒川 | 荒川上流 | 左岸 | 64.4 | 荒左64.4k-No.18-B-2 | 裏のり | B.T-2 | 4 | 5 |  | 1.804 | 2.713 | 1.006 | 0.50753 | 0 | 34 | 45 | 21 | 66 | 0.0471 | 0.028 | 0.00422 |  |  |  | 31.2 | 20 | 11.2 |  |  |  | 1.1425e-08 |  |  |  | UU | [8 empty] | 39.4 | 8.1
2009-03-31 | 関東地方整備局 | 荒川 | 荒川上流 | 左岸 | 64.4 | 荒左64.4k-No.18-B-2 | 裏のり | B.P-4 | 6.15 | 6.45 | 4 |  | 2.715 |  |  | 1 | 5 | 42 | 52 | 94 | 0.00848 | 0.00421 |  |  |  |  | 78 | 29.1 | 48.9
2009-03-31 | 関東地方整備局 | 荒川 | 荒川上流 | 左岸 | 64.4 | 荒左64.4k-No.18-B-2 | 裏のり | B.P-14 | 20.15 | 20.45 | 43 |  | 2.717 |  |  | 54 | 33 | 9 | 4 | 13 | 4.28 | 2.52 | 0.261 | 0.0312 | 137.1795 | 4.13 | [6 empty] | 0.00016157 | 9.7344e-06
2009-03-31 | 関東地方整備局 | 荒川 | 荒川上流 | 左岸 | 64.4 | 荒左64.4k-No.18-B-2 | 裏のり | B.P-15 | 22.15 | 22.38 | 50 |  | 2.737 |  |  | 60 | 30 | 6 | 4 | 10 | 4.69 | 3.12 | 0.434 | 0.0709 | 66.1495 | 3.2 | [6 empty] | 0.00052488 | 5.0268e-05
2009-03-31 | 関東地方整備局 | 荒川 | 荒川上流 | 左岸 | 64.4 | 荒左64.4k-No.18-B-2 | 裏のり | B.P-9 | 12.15 | 12.45 | 3 |  | 2.858 |  |  | 0 | 4 | 58 | 38 | 96 | 0.0165 | 0.0108 |  |  |  |  | 73 | 29.3 | 43.7
2009-03-31 | 関東地方整備局 | 荒川 | 荒川上流 | 左岸 | 64.4 | 荒左64.4k-No.18-B-2 | 裏のり |  | 5 | 5.5 | 13 | [19 empty] | 2.15e-05
2009-03-31 | 関東地方整備局 | 荒川 | 荒川上流 | 左岸 | 64.4 | 荒左64.4k-No.18-B-2 | 裏のり | B.P-2 | 2.15 | 2.45 | 3 |  | 2.67 |  |  | 0 | 45 | 29 | 26 | 55 | 0.108 | 0.0514 |  |  |  |  | 33.2 | 20 | 13.2
2009-03-31 | 関東地方整備局 | 荒川 | 荒川上流 | 左岸 | 64.4 | 荒左64.4k-No.18-B-2 | 裏のり | B.P-1 | 1.15 | 1.45 | 5 |  | 2.734 |  |  | 0 | 23 | 46 | 31 | 77 | 0.0343 | 0.021 |  |  |  |  | 38.6 | 20.4 | 18.2
2009-03-31 | 関東地方整備局 | 荒川 | 荒川上流 | 左岸 | 64.4 | 荒左64.4k-No.18-B-2 | 裏のり |  | 2 | 3 | 3 | [19 empty] | 7.53e-07
2009-03-31 | 関東地方整備局 | 荒川 | 荒川上流 | 右岸 | 64.8 | H10-No1（天端） | 天端 | B.1TD-6 | 9.15 | 9.45 | 5 |  | 2.669 |  |  | 0 | 13 | 51 | 36 | 87 | 0.021 | 0.013 |  |  |  |  | 45 | 25 | 20
2009-03-31 | 関東地方整備局 | 荒川 | 荒川上流 | 右岸 | 64.8 | H10-No1（天端） | 天端 | B.1TD-7 | 12.15 | 12.46 | 4 |  | 2.672 |  |  | 0 | 1 | 34 | 65 | 99 | 0.0039 | 0.0023 |  |  |  |  | 76.4 | 33.7 | 42.7
2009-03-31 | 関東地方整備局 | 荒川 | 荒川上流 | 右岸 | 64.8 | H10-No1（天端） | 天端 | B.1TD-8 | 13.15 | 13.46 | 5 |  | 2.681 |  |  | 0 | 0 | 37 | 63 | 100 | 0.0044 | 0.0025 |  |  |  |  | 55.3 | 29.5 | 25.8
2009-03-31 | 関東地方整備局 | 荒川 | 荒川上流 | 右岸 | 64.8 | H10-No1（天端） | 天端 | B.1TD-4 | 4.15 | 4.45 | 4 |  | 2.661 |  |  | 0 | 3 | 54 | 43 | 97 | 0.012 | 0.0077 |  |  |  |  | 49.6 | 25.1 | 24.5
2009-03-31 | 関東地方整備局 | 荒川 | 荒川上流 | 右岸 | 64.8 | H10-No1（天端） | 天端 | B.1TD-1 | 1.15 | 1.47 | 5 |  | 2.662 |  |  | 0 | 5 | 37 | 58 | 95 | 0.0056 | 0.0035 |  |  |  |  | 71.3 | 31.5 | 39.8
2009-03-31 | 関東地方整備局 | 荒川 | 荒川上流 | 右岸 | 64.8 | H10-No1（天端） | 天端 | B.1C-1 | 2 | 2.7 | 3 | 1.854 | 2.666 | 0.944 | 0.43273 | 0 | 2 | 39 | 59 | 98 | 0.0052 | 0.0029 |  |  |  |  | 48.3 | 24.5 | 23.8 | [7 empty] | UU | [8 empty] | 38.2 | 0
2009-03-31 | 関東地方整備局 | 荒川 | 荒川上流 | 右岸 | 64.8 | H10-No1（天端） | 天端 | B.1TD-3 | 3.15 | 3.47 | 4 |  | 2.673 |  |  | 0 | 4 | 45 | 51 | 96 | 0.008 | 0.0048 |  |  |  |  | 57.3 | 28.5 | 28.8
2009-03-31 | 関東地方整備局 | 荒川 | 荒川上流 | 右岸 | 64.8 | H10-No1（天端） | 天端 | B.1TD-5 | 7.15 | 7.45 | 6 |  | 2.675 |  |  | 0 | 15 | 49 | 36 | 85 | 0.021 | 0.012 |  |  |  |  | 52.5 | 24.9 | 27.6
2009-03-31 | 関東地方整備局 | 荒川 | 荒川上流 | 右岸 | 64.8 | H10-No1（天端） | 天端 | B.1TD-2 | 2.15 | 2.47 | 3 |  | 2.68 |  |  | 0 | 2 | 54 | 44 | 98 | 0.011 | 0.0071 |  |  |  |  | 51.3 | 25 | 26.3
2009-03-31 | 関東地方整備局 | 荒川 | 荒川上流 | 右岸 | 64.8 | H10-No1（天端） | 天端 | B.1C-2 | 5 | 5.8 | 5 | 1.853 | 2.687 | 0.943 | 0.43158 | 0 | 2 | 43 | 55 | 98 | 0.0065 | 0.0037 |  |  |  |  | 49.4 | 26.1 | 23.3 | [7 empty] | UU | [8 empty] | 54.9 | 0
2009-03-31 | 関東地方整備局 | 荒川 | 荒川上流 | 右岸 | 64.8 | H10-No1（堤内） | 裏のり | B.1BD-9 | 12.15 | 12.5 | 5 |  | 2.632 |  |  | 0 | 8 | 39 | 53 | 92 | 0.0078 | 0.004 |  |  |  |  | 59.2 | 24.4 | 34.8
2009-03-31 | 関東地方整備局 | 荒川 | 荒川上流 | 右岸 | 64.8 | H10-No1（堤内） | 裏のり | B.1B-2 | 10 | 10.8 | 4 | 1.679 | 2.671 | 1.486 | 1.3199 | 0 | 2 | 33 | 65 | 98 | 0.0038 | 0.0021 |  |  |  |  | 66.2 | 28.8 | 37.4 | [7 empty] | UU | [8 empty] | 49 | 0
2009-03-31 | 関東地方整備局 | 荒川 | 荒川上流 | 右岸 | 64.8 | H10-No1（堤内） | 裏のり | B.1BD-10 | 14.15 | 14.45 | 2 |  | 2.688 |  |  | 0 | 21 | 53 | 26 | 79 | 0.035 | 0.022 | 0.0023 |  |  |  | 40.6 | 24.4 | 16.2 |  |  |  | 2.7998e-09
2009-03-31 | 関東地方整備局 | 荒川 | 荒川上流 | 右岸 | 64.8 | №2-16（64.8k右岸） | 裏のり | B.16-1 | 9 | 9.9 | 7 | 1.722 | 2.695 | 1.348 | 1.0432 | 0 | 1 | 31 | 68 | 99 | 0.001 | [5 empty] | 88.4 | 36.4 | 52 | [7 empty] | UU | [8 empty] | 45.8 | 2.9
2009-03-31 | 関東地方整備局 | 荒川 | 荒川上流 | 右岸 | 64.8 | H10-No1（堤内） | 裏のり | B.1BD-8 | 8.15 | 8.48 | 7 |  | 2.71 |  |  | 0 | 61 | 29 | 10 | 39 | 0.13 | 0.11 | 0.024 | 0.0047 | 27.6596 | 4.7 | [6 empty] | 6.4113e-07 | 2.209e-07
2009-03-31 | 関東地方整備局 | 荒川 | 荒川上流 | 右岸 | 64.8 | H10-No1（堤内） | 裏のり | B.1BD-11 | 16.15 | 16.42 | 50 |  | 2.719 |  |  | 61 | 28 | 8 | 3 | 11 | 7 | 4.3 | 0.29 | 0.06 | 116.6667 | 1.9 | [6 empty] | 0.00020624 | 3.6e-05
2009-03-31 | 関東地方整備局 | 荒川 | 荒川上流 | 右岸 | 64.8 | №2-16（64.8k右岸） | 裏のり | B.16-1P | 16.15 | 16.45 | 9 |  | 2.734 |  |  | 0 | 63 | 26 | 11 | 37 | 0.14 | 0.116 |  | 0.00356 | 39.3258 | 4.6 | [7 empty] | 1.2674e-07
2009-03-31 | 関東地方整備局 | 荒川 | 荒川上流 | 右岸 | 64.8 | №2-16（64.8k右岸） | 裏のり |  | 14.7 | 15.2 | 8 | [18 empty] | 4.79e-06 | 7.73e-06
2009-03-31 | 関東地方整備局 | 荒川 | 荒川上流 | 右岸 | 64.8 | H10-No1（堤内） | 裏のり | B.1BD-3 | 3.15 | 3.46 | 3 |  | 2.67 |  |  | 0 | 19 | 46 | 35 | 81 | 0.023 | 0.014 |  |  |  |  | 39.5 | 21 | 18.5
2009-03-31 | 関東地方整備局 | 荒川 | 荒川上流 | 右岸 | 64.8 | H10-No1（堤内） | 裏のり | B.1BD-5 | 5.15 | 5.49 | 4 |  | 2.678 |  |  | 0 | 24 | 47 | 29 | 76 | 0.037 | 0.022 | 0.0014 |  |  |  | 35.1 | 21.1 | 14 |  |  |  | 8.863e-10
2009-03-31 | 関東地方整備局 | 荒川 | 荒川上流 | 右岸 | 64.8 | H10-No1（堤内） | 裏のり | B.1BD-2 | 2.15 | 2.45 | 3 |  | 2.679 |  |  | 0 | 22 | 48 | 30 | 78 | [6 empty] | 38.4 | 19.8 | 18.6
2009-03-31 | 関東地方整備局 | 荒川 | 荒川上流 | 右岸 | 64.8 | H10-No1（堤内） | 裏のり | B.1B-1 | 5 | 5.75 | 4 | 1.996 | 2.679 | 0.679 | 0.18645 | 0 | 27 | 45 | 28 | 73 | 0.042 | 0.024 |  |  |  |  | 35.6 | 19.5 | 16.1 | [7 empty] | UU | [8 empty] | 46.1 | 10.5
2009-03-31 | 関東地方整備局 | 荒川 | 荒川上流 | 右岸 | 64.8 | H10-No1（堤内） | 裏のり | B.1BD-4 | 4.15 | 4.47 | 3 |  | 2.683 |  |  | 0 | 19 | 46 | 35 | 81 | 0.025 | 0.015 |  |  |  |  | 40.4 | 20.7 | 19.7
2009-03-31 | 関東地方整備局 | 荒川 | 荒川上流 | 右岸 | 64.8 | H10-No1（堤内） | 裏のり | B.1BD-7 | 7.15 | 7.47 | 4 |  | 2.684 |  |  | 0 | 20 | 51 | 29 | 80 | 0.028 | 0.019 | 0.002 | [9 empty] | 2.0253e-09
2009-03-31 | 関東地方整備局 | 荒川 | 荒川上流 | 右岸 | 64.8 | H10-No1（堤内） | 裏のり | B.1BD-1 | 1.15 | 1.45 | 4 |  | 2.691 |  |  | 0 | 28 | 44 | 28 | 72 | [6 empty] | 35 | 19.4 | 15.6
2009-03-31 | 関東地方整備局 | 荒川 | 荒川上流 | 右岸 | 64.8 | H10-No1（堤内） | 裏のり | B.1BD-6 | 6.15 | 6.45 | 3 |  | 2.692 |  |  | 0 | 47 | 38 | 15 | 53 | 0.094 | 0.067 | 0.0096 | 0.0022 | 42.7273 | 2.5 | [6 empty] | 7.6722e-08 | 4.84e-08
2009-03-31 | 関東地方整備局 | 荒川 | 荒川上流 | 左岸 | 64.8 | №2-34（64.8k左岸） | 表のり | B.34-1P | 6.15 | 6.45 | 3 |  | 2.719 |  |  | 0 | 91 | 4 | 5 | 9 | 0.29 | 0.261 |  | 0.099 | 2.9293 | 1.27 | [7 empty] | 9.801e-05
2009-03-31 | 関東地方整備局 | 荒川 | 荒川上流 | 左岸 | 64.8 | 荒左64.8k-No.19-B-2 | 裏のり | B.P-8 | 8.15 | 8.45 | 2 |  | 2.607 |  |  | 0 | 4 | 52 | 44 | 96 | 0.0131 | 0.0076 |  |  |  |  | 114.4 | 51.8 | 62.6
2009-03-31 | 関東地方整備局 | 荒川 | 荒川上流 | 左岸 | 64.8 | 荒左64.8k-No.19-B-1 | 裏のり | B.P-12 | 12.15 | 12.45 | 4 |  | 2.633 |  |  | 0 | 16 | 48 | 36 | 84 | 0.0184 | 0.0114 |  |  |  |  | 75.2 | 42 | 33.2
2009-03-31 | 関東地方整備局 | 荒川 | 荒川上流 | 左岸 | 64.8 | 荒左64.8k-No.19-B-1 | 裏のり | B.P-11 | 11.15 | 11.45 | 4 |  | 2.649 |  |  | 0 | 5 | 54 | 41 | 95 | 0.0162 | 0.00918 |  |  |  |  | 90.5 | 42.4 | 48.1
2009-03-31 | 関東地方整備局 | 荒川 | 荒川上流 | 左岸 | 64.8 | 荒左64.8k-No.19-B-1 | 裏のり | B.T-3 | 7 | 8 | 1 | 1.715 | 2.653 | 1.319 | 0.98954 | 0 | 0 | 43 | 57 | 100 | 0.00623 | 0.00218 |  |  |  |  | 74.1 | 34.3 | 39.8 | [7 empty] | UU | [8 empty] | 41.1 | 0
2009-03-31 | 関東地方整備局 | 荒川 | 荒川上流 | 左岸 | 64.8 | 荒左64.8k-No.19-B-1 | 裏のり | B.P-9 | 9.15 | 9.47 | 2 |  | 2.658 |  |  | 0 | 0 | 52 | 48 | 100 | 0.00996 | 0.00557 |  |  |  |  | 93.3 | 30.3 | 63
2009-03-31 | 関東地方整備局 | 荒川 | 荒川上流 | 左岸 | 64.8 | 荒左64.8k-No.19-B-1 | 裏のり | B.P-6 | 6.15 | 6.45 | 2 |  | 2.666 |  |  | 0 | 0 | 48 | 52 | 100 | 0.00844 | 0.00424 |  |  |  |  | 79.7 | 33.2 | 46.5
2009-03-31 | 関東地方整備局 | 荒川 | 荒川上流 | 左岸 | 64.8 | 荒左64.8k-No.19-B-1 | 裏のり | B.P-10 | 10.15 | 10.45 | 2 |  | 2.682 |  |  | 0 | 1 | 55 | 44 | 99 | 0.0123 | 0.00749 |  |  |  |  | 81.5 | 39.8 | 41.7
2009-03-31 | 関東地方整備局 | 荒川 | 荒川上流 | 左岸 | 64.8 | 荒左64.8k-No.19-B-1 | 裏のり | B.P-5 | 5.15 | 5.45 | 3 |  | 2.684 |  |  | 1 | 2 | 48 | 49 | 97 | 0.0101 | 0.00521 |  |  |  |  | 79.9 | 35.5 | 44.4
2009-03-31 | 関東地方整備局 | 荒川 | 荒川上流 | 左岸 | 64.8 | 荒左64.8k-No.19-B-1 | 裏のり | B.P-7 | 7.15 | 7.45 | 1 |  | 2.688 |  |  | 0 | 0 | 48 | 52 | 100 | 0.00799 | 0.00429 |  |  |  |  | 74.9 | 34.3 | 40.6
2009-03-31 | 関東地方整備局 | 荒川 | 荒川上流 | 左岸 | 64.8 | 荒左64.8k-No.19-B-1 | 裏のり | B.P-16 | 20.15 | 20.45 | 33 |  | 2.699 |  |  | 76 | 18 |  |  | 6 | 13.8 | 9.38 | 1.25 | 0.217 | 63.5945 | 4 | [6 empty] | 0.0060889 | 0.00047089
2009-03-31 | 関東地方整備局 | 荒川 | 荒川上流 | 左岸 | 64.8 | 荒左64.8k-No.19-B-1 | 裏のり | B.T-2 | 3 | 3.8 | 6 | 1.962 | 2.703 | 0.754 | 0.24439 | 0 | 24 | 46 | 30 | 76 | 0.0374 | 0.0227 |  |  |  |  | 45.4 | 22 | 23.4 | [7 empty] | UU | [8 empty] | 56.9 | 0
2009-03-31 | 関東地方整備局 | 荒川 | 荒川上流 | 左岸 | 64.8 | 荒左64.8k-No.19-B-1 | 裏のり | B.P-14 | 16.15 | 16.45 | 6 |  | 2.706 |  |  | 0 | 6 | 58 | 36 | 94 | 0.0186 | 0.0112 |  |  |  |  | 49.1 | 33.2 | 15.9
2009-03-31 | 関東地方整備局 | 荒川 | 荒川上流 | 左岸 | 64.8 | 荒左64.8k-No.19-B-1 | 裏のり | B.P-13 | 14.15 | 14.45 | 8 |  | 2.707 |  |  | 0 | 13 | 51 | 36 | 87 | 0.0191 | 0.0113 |  |  |  |  | 48.7 | 28.2 | 20.5
2009-03-31 | 関東地方整備局 | 荒川 | 荒川上流 | 左岸 | 64.8 | 荒左64.8k-No.19-B-1 | 裏のり | B.P-20 | 28.15 | 28.26 | 50 |  | 2.712 |  |  | 66 | 27 |  |  | 7 | 9.34 | 5.47 | 0.635 | 0.179 | 52.1788 | 1.29 | [6 empty] | 0.0012677 | 0.00032041
2009-03-31 | 関東地方整備局 | 荒川 | 荒川上流 | 左岸 | 64.8 | 荒左64.8k-No.19-B-1 | 裏のり | B.P-4 | 4.15 | 4.45 | 3 |  | 2.718 |  |  | 0 | 22 | 50 | 28 | 78 | 0.0315 | 0.0192 | 0.00193 |  |  |  | 42.7 | 31.7 | 11 |  |  |  | 1.8648e-09
2009-03-31 | 関東地方整備局 | 荒川 | 荒川上流 | 左岸 | 64.8 | 荒左64.8k-No.19-B-1 | 裏のり | B.P-3 | 3.15 | 3.45 | 6 |  | 2.719 |  |  | 0 | 22 | 44 | 34 | 78 | 0.0272 | 0.0159 |  |  |  |  | 35.8 | 21.8 | 14
2009-03-31 | 関東地方整備局 | 荒川 | 荒川上流 | 左岸 | 64.8 | 荒左64.8k-No.19-B-1 | 裏のり | B.P-15 | 18.15 | 18.42 | 50 |  | 2.721 |  |  | 65 | 30 |  |  | 5 | 11.2 | 4.89 | 0.769 | 0.246 | 45.5285 | 0.802 | [6 empty] | 0.0019756 | 0.00060516
2009-03-31 | 関東地方整備局 | 荒川 | 荒川上流 | 左岸 | 64.8 | 荒左64.8k-No.19-B-1 | 裏のり | B.P-19 | 26.15 | 26.25 | 50 |  | 2.736 |  |  | 62 | 29 |  |  | 9 | 8.27 | 4.93 | 0.433 | 0.11 | 75.1818 | 0.839 | [6 empty] | 0.00052209 | 0.000121
2009-03-31 | 関東地方整備局 | 荒川 | 荒川上流 | 左岸 | 64.8 | 荒左64.8k-No.19-B-1 | 裏のり | B.P-17 | 22.15 | 22.45 | 20 |  | 2.745 |  |  | 17 | 3 | 49 | 31 | 80 | 0.0227 | 0.0142 | 0.00171 |  |  |  | 59.6 | 32.8 | 26.8 |  |  |  | 1.4088e-09
2009-03-31 | 関東地方整備局 | 荒川 | 荒川上流 | 左岸 | 64.8 | 荒左64.8k-No.19-B-1 | 裏のり | B.P-18 | 24.15 | 24.45 | 28 |  | 2.755 |  |  | 1 | 9 | 42 | 48 | 90 | 0.0105 | 0.00563 |  |  |  |  | 64.3 | 30.3 | 34
2009-03-31 | 関東地方整備局 | 荒川 | 荒川上流 | 左岸 | 64.8 | 荒左64.8k-No.19-B-1 | 裏のり |  | 3 | 3.8 | 6 | [19 empty] | 7.18e-07
2009-03-31 | 関東地方整備局 | 荒川 | 荒川上流 | 左岸 | 64.8 | 荒左64.8k-No.19-B-1 | 裏のり | B.T-1 | 1.5 | 2.5 | 4 | 1.897 | 2.703 | 0.864 | 0.34602 | 0 | 15 | 51 | 34 | 85 | 0.0268 | 0.0164 |  |  |  |  | 42.8 | 22.9 | 19.9 | [7 empty] | UU | [8 empty] | 47.3 | 0
2009-03-31 | 関東地方整備局 | 荒川 | 荒川上流 | 左岸 | 64.8 | 荒左64.8k-No.19-B-1 | 裏のり | B.P-2 | 2.15 | 2.45 | 4 |  | 2.711 |  |  | 0 | 10 | 51 | 39 | 90 | 0.0179 | 0.00983 |  |  |  |  | 36.9 | 25 | 11.9
2009-03-31 | 関東地方整備局 | 荒川 | 荒川上流 | 左岸 | 64.8 | 荒左64.8k-No.19-B-1 | 裏のり | B.P-1 | 1.15 | 1.45 | 2 |  | 2.72 |  |  | 0 | 38 | 37 | 25 | 62 | 0.0656 | 0.0383 | 0.00208 |  |  |  | 36 | 21 | 15 |  |  |  | 2.218e-09
2009-03-31 | 関東地方整備局 | 荒川 | 荒川上流 | 左岸 | 64.8 | 荒左64.8k-No.19-B-1 | 裏のり |  | 2 | 2.5 | 4 | [19 empty] | 1.71e-06
2009-03-31 | 関東地方整備局 | 荒川 | 荒川上流 | 左岸 | 65.2 | 荒左65.2k-No.20-B-1 | 天端 | B.P-17 | 17.15 | 17.45 | 6 |  | 2.479 |  |  | 0 | 2 | 61 | 37 | 98 | 0.0155 | 0.01 |  |  |  |  | 82.3 | 42 | 40.3
2009-03-31 | 関東地方整備局 | 荒川 | 荒川上流 | 左岸 | 65.2 | 荒左65.2k-No.20-B-1 | 天端 | B.P-18 | 18.15 | 18.45 | 6 |  | 2.528 |  |  | 0 | 0 | 65 | 35 | 100 | 0.0173 | 0.0112 |  |  |  |  | 108 | 57.7 | 50.3
2009-03-31 | 関東地方整備局 | 荒川 | 荒川上流 | 左岸 | 65.2 | 荒左65.2k-No.20-B-1 | 天端 | B.P-16 | 16.15 | 16.45 | 6 |  | 2.623 |  |  | 0 | 3 | 57 | 40 | 97 | 0.0157 | 0.00966 |  |  |  |  | 105.6 | 56.9 | 48.7
2009-03-31 | 関東地方整備局 | 荒川 | 荒川上流 | 左岸 | 65.2 | 荒左65.2k-No.20-B-1 | 天端 | B.P-20 | 21.45 | 21.75 | 7 |  | 2.634 |  |  | 0 | 1 | 65 | 34 | 99 | 0.0185 | 0.0126 |  |  |  |  | 47.8 | 33.1 | 14.7
2009-03-31 | 関東地方整備局 | 荒川 | 荒川上流 | 左岸 | 65.2 | 荒左65.2k-No.20-B-1 | 天端 | B.P-14 | 14.15 | 14.45 | 9 |  | 2.635 |  |  | 0 | 3 | 58 | 39 | 97 | 0.0172 | 0.0102 |  |  |  |  | 76.7 | 40 | 36.7
2009-03-31 | 関東地方整備局 | 荒川 | 荒川上流 | 左岸 | 65.2 | 荒左65.2k-No.20-B-1 | 天端 | B.P-15 | 15.15 | 15.45 | 12 |  | 2.636 |  |  | 0 | 1 | 59 | 40 | 99 | 0.0157 | 0.00938 |  |  |  |  | 62.5 | 42 | 20.5
2009-03-31 | 関東地方整備局 | 荒川 | 荒川上流 | 左岸 | 65.2 | 荒左65.2k-No.20-B-1 | 天端 | B.P-19 | 19.15 | 19.45 | 7 |  | 2.646 |  |  | 2 | 0 | 60 | 38 | 98 | 0.0164 | 0.0103 |  |  |  |  | 79.3 | 41.5 | 37.8
2009-03-31 | 関東地方整備局 | 荒川 | 荒川上流 | 左岸 | 65.2 | 荒左65.2k-No.20-B-1 | 天端 | B.P-10 | 10.15 | 10.45 | 8 |  | 2.649 |  |  | 0 | 0 | 45 | 55 | 100 | 0.0075 | 0.0022 |  |  |  |  | 72.2 | 31 | 41.2
2009-03-31 | 関東地方整備局 | 荒川 | 荒川上流 | 左岸 | 65.2 | 荒左65.2k-No.20-B-1 | 天端 | B.P-12 | 12.15 | 12.46 | 5 |  | 2.674 |  |  | 0 | 0 | 62 | 38 | 100 | 0.0169 | 0.0107 |  |  |  |  | 48.5 | 31.1 | 17.4
2009-03-31 | 関東地方整備局 | 荒川 | 荒川上流 | 左岸 | 65.2 | 荒左65.2k-No.20-B-1 | 天端 | B.P-11 | 11.15 | 11.45 | 4 |  | 2.679 |  |  | 0 | 2 |  |  | 98 | 0.011 | 0.0051 |  |  |  |  | 44.4 | 25.6 | 18.8
2009-03-31 | 関東地方整備局 | 荒川 | 荒川上流 | 左岸 | 65.2 | 荒左65.2k-No.20-B-1 | 天端 | B.P-13 | 13.15 | 13.45 | 5 |  | 2.681 |  |  | 0 | 0 | 58 | 42 | 100 | 0.0127 | 0.00826 |  |  |  |  | 52.9 | 31.5 | 21.4
2009-03-31 | 関東地方整備局 | 荒川 | 荒川上流 | 左岸 | 65.2 | 荒左65.2k-No.20-B-1 | 天端 | B.P-23 | 26.15 | 26.3 | 50 |  | 2.762 |  |  | 15 | 47 | 25 | 13 | 38 | 0.276 | 0.175 | 0.0139 | 0.00179 | 154.1899 | 3.4 | [6 empty] | 1.8087e-07 | 3.2041e-08
2009-03-31 | 関東地方整備局 | 荒川 | 荒川上流 | 左岸 | 65.2 | 荒左65.2k-No.20-B-1 | 天端 | B.P-21 | 24.15 | 24.37 | 50 |  | 2.763 |  |  | 2 | 69 | 21 | 8 | 29 | 0.306 | 0.253 | 0.0268 | 0.00676 | 45.2663 | 3.14 | [6 empty] | 8.2792e-07 | 4.5698e-07
2009-03-31 | 関東地方整備局 | 荒川 | 荒川上流 | 左岸 | 65.2 | 荒左65.2k-No.20-B-1 | 天端 | B.P-22 | 25.15 | 25.39 | 50 |  | 2.776 |  |  | 17 | 52 | 22 | 9 | 31 | 0.417 | 0.274 | 0.0228 | 0.00526 | 79.2776 | 2.24 | [6 empty] | 5.6929e-07 | 2.7668e-07
2009-03-31 | 関東地方整備局 | 荒川 | 荒川上流 | 左岸 | 65.2 | 荒左65.2k-No.20-B-1 | 天端 | B.P-9 | 9.15 | 9.45 | 6 |  | 2.699 |  |  | 0 | 2 | 41 | 57 | 98 | 0.00654 | 0.00154 |  |  |  |  | 57.8 | 30 | 27.8
2009-03-31 | 関東地方整備局 | 荒川 | 荒川上流 | 左岸 | 65.2 | 荒左65.2k-No.20-B-1 | 天端 | B.P-3 | 3.15 | 3.46 | 5 |  | 2.711 |  |  | 0 | 5 | 55 | 40 | 95 | 0.0177 | 0.0103 |  |  |  |  | 47.6 | 26.5 | 21.1
2009-03-31 | 関東地方整備局 | 荒川 | 荒川上流 | 左岸 | 65.2 | 荒左65.2k-No.20-B-1 | 天端 | B.P-1 | 1.15 | 1.46 | 4 |  | 2.711 |  |  | 0 | 37 | 48 | 15 | 63 | 0.0692 | 0.0495 | 0.01 | 0.00144 | 48.0556 | 4.18 | 30.7 | 21.1 | 9.6 |  |  |  | 8.4333e-08 | 2.0736e-08
2009-03-31 | 関東地方整備局 | 荒川 | 荒川上流 | 左岸 | 65.2 | 荒左65.2k-No.20-B-1 | 天端 | B.P-2 | 2.15 | 2.47 | 4 |  | 2.718 |  |  | 0 | 37 | 40 | 23 | 63 | 0.0632 | 0.0355 | 0.00305 |  |  |  | 29.1 | 21.1 | 8 |  |  |  | 5.3842e-09
2009-03-31 | 関東地方整備局 | 荒川 | 荒川上流 | 左岸 | 65.2 | 荒左65.2k-No.20-B-1 | 天端 | B.P-6 | 6.15 | 6.45 | 6 |  | 2.719 |  |  | 0 | 4 | 46 | 50 | 96 | 0.00877 | 0.00485 |  |  |  |  | 46.6 | 26.3 | 20.3
2009-03-31 | 関東地方整備局 | 荒川 | 荒川上流 | 左岸 | 65.2 | 荒左65.2k-No.20-B-1 | 天端 | B.P-4 | 4.15 | 4.46 | 4 |  | 2.724 |  |  | 0 | 4 | 56 | 40 | 96 | 0.0173 | 0.0105 |  |  |  |  | 46.6 | 26.8 | 19.8
2009-03-31 | 関東地方整備局 | 荒川 | 荒川上流 | 左岸 | 65.2 | 荒左65.2k-No.20-B-1 | 天端 | B.P-5 | 5.15 | 5.45 | 5 |  | 2.727 |  |  | 0 | 2 | 47 | 51 | 98 | 0.0103 | 0.00425 |  |  |  |  | 50.9 | 27.3 | 23.6
2009-03-31 | 関東地方整備局 | 荒川 | 荒川上流 | 左岸 | 65.2 | 荒左65.2k-No.20-B-1 | 天端 | B.P-8 | 8.15 | 8.45 | 6 |  | 2.73 |  |  | 0 | 3 | 45 | 52 | 97 | 0.0106 | 0.00384 |  |  |  |  | 56.4 | 27.9 | 28.5
2009-03-31 | 関東地方整備局 | 荒川 | 荒川上流 | 左岸 | 65.2 | 荒左65.2k-No.20-B-1 | 天端 | B.P-7 | 7.15 | 7.46 | 7 |  | 2.735 |  |  | 0 | 3 | 47 | 50 | 97 | 0.0109 | 0.00744 |  |  |  |  | 57.6 | 27.9 | 29.7
2009-03-31 | 関東地方整備局 | 荒川 | 荒川上流 | 左岸 | 65.2 | 荒左65.2k-No.20-B-2 | 裏のり | B.P-7 | 10.15 | 10.45 | 4 |  | 2.512 |  |  | 0 | 2 | 50 | 48 | 98 | 0.00928 | 0.00564 |  |  |  |  | 94.1 | 62.3 | 31.8
2009-03-31 | 関東地方整備局 | 荒川 | 荒川上流 | 左岸 | 65.2 | 荒左65.2k-No.20-B-2 | 裏のり | B.P-6 | 9.15 | 9.45 | 4 |  | 2.577 |  |  | 0 | 0 | 55 | 45 | 100 | 0.0123 | 0.0072 |  |  |  |  | 79.6 | 47.9 | 31.7
2009-03-31 | 関東地方整備局 | 荒川 | 荒川上流 | 左岸 | 65.2 | 荒左65.2k-No.20-B-2 | 裏のり | B.P-11 | 15.15 | 15.45 | 3 |  | 2.612 |  |  | 0 | 1 | 50 | 49 | 99 | 0.00909 | 0.00518 |  |  |  |  | 99.3 | 50.8 | 48.5
2009-03-31 | 関東地方整備局 | 荒川 | 荒川上流 | 左岸 | 65.2 | 荒左65.2k-No.20-B-2 | 裏のり | B.P-9 | 12.15 | 12.45 | 4 |  | 2.618 |  |  | 0 | 1 | 49 | 50 | 99 | 0.00832 | 0.005 |  |  |  |  | 81.2 | 33.7 | 47.5
2009-03-31 | 関東地方整備局 | 荒川 | 荒川上流 | 左岸 | 65.2 | 荒左65.2k-No.20-B-2 | 裏のり | B.P-8 | 11.15 | 11.45 | 3 |  | 2.625 |  |  | 0 | 2 | 48 | 50 | 98 | 0.00744 | 0.00498 |  |  |  |  | 90.4 | 46.5 | 43.9
2009-03-31 | 関東地方整備局 | 荒川 | 荒川上流 | 左岸 | 65.2 | 荒左65.2k-No.20-B-2 | 裏のり | B.P-12 | 17.15 | 17.45 | 3 |  | 2.653 |  |  | 0 | 0 | 55 | 45 | 100 | 0.00981 | 0.00631 |  |  |  |  | 58.8 | 30.1 | 28.7
2009-03-31 | 関東地方整備局 | 荒川 | 荒川上流 | 左岸 | 65.2 | 荒左65.2k-No.20-B-2 | 裏のり | B.P-5 | 8.15 | 8.45 | 2 |  | 2.665 |  |  | 0 | 0 | 51 | 49 | 100 | 0.00939 | 0.00533 |  |  |  |  | 56.4 | 35 | 21.4
2009-03-31 | 関東地方整備局 | 荒川 | 荒川上流 | 左岸 | 65.2 | 荒左65.2k-No.20-B-2 | 裏のり | B.P-10 | 13.15 | 13.45 | 4 |  | 2.667 |  |  | 0 | 11 | 63 | 26 | 89 | 0.0163 | 0.00652 | 0.00288 |  |  |  | 63.6 | 35.5 | 28.1 |  |  |  | 4.7142e-09
2009-03-31 | 関東地方整備局 | 荒川 | 荒川上流 | 左岸 | 65.2 | 荒左65.2k-No.20-B-2 | 裏のり | B.TWS-1 | 5 | 5.85 | 2 | 1.724 | 2.67 | 1.32 | 0.99137 | 0 | 1 | 47 | 52 | 99 | 0.00801 | 0.00399 |  |  |  |  | 53 | 30.5 | 22.5 | [7 empty] | UU | [8 empty] | 35.9 | 0
2009-03-31 | 関東地方整備局 | 荒川 | 荒川上流 | 左岸 | 65.2 | 荒左65.2k-No.20-B-2 | 裏のり | B.TWS-2 | 6 | 6.85 | 1 | 1.776 | 2.696 | 1.19 | 0.76948 | 0 | 17 | 69 | 14 | 83 | 0.0409 | 0.0326 | 0.00846 | 0.00285 | 14.3509 |  | 41.7 | 30.7 | 11 |  |  |  | 5.7242e-08 | 8.1225e-08 |  | 3.0333e-08 | UU | [8 empty] | 44.7 | 0
2009-03-31 | 関東地方整備局 | 荒川 | 荒川上流 | 左岸 | 65.2 | 荒左65.2k-No.20-B-2 | 裏のり | B.P-4 | 7.15 | 7.45 | 3 |  | 2.702 |  |  | 0 | 5 | 61 | 34 | 95 | 0.0169 | 0.0118 | 0.00121 |  |  |  | 51.9 | 31.6 | 20.3 |  |  |  | 6.3214e-10
2009-03-31 | 関東地方整備局 | 荒川 | 荒川上流 | 左岸 | 65.2 | 荒左65.2k-No.20-B-2 | 裏のり | B.P-3 | 4.15 | 4.45 | 5 |  | 2.73 |  |  | 0 | 5 | 54 | 41 | 95 | 0.00884 | 0.00147 |  |  |  |  | 48.5 | 28.9 | 19.6
2009-03-31 | 関東地方整備局 | 荒川 | 荒川上流 | 左岸 | 65.2 | 荒左65.2k-No.20-B-2 | 裏のり | B.P-14 | 20.15 | 20.45 | 50 |  | 2.744 |  |  | 76 | 22 |  |  | 2 | 13.5 | 10.7 | 0.798 | 0.302 | 44.702 | 4,12 | [6 empty] | 0.0021525 | 0.00091204
2009-03-31 | 関東地方整備局 | 荒川 | 荒川上流 | 左岸 | 65.2 | 荒左65.2k-No.20-B-2 | 裏のり | B.P-13 | 19.15 | 19.45 |  |  | 2.746 |  |  | 2 | 93 |  |  | 5 | 0.381 | 0.342 | 0.246 | 0.181 | 2.105 | 1.11 | [6 empty] | 0.00014086 | 0.00032761
2009-03-31 | 関東地方整備局 | 荒川 | 荒川上流 | 左岸 | 65.2 | 荒左65.2k-No.20-B-2 | 裏のり | B.P-16 | 22.15 | 22.45 | 12 |  | 2.774 |  |  | 27 | 52 | 17 | 4 | 21 | 0.694 | 0.421 | 0.067 | 0.0199 | 34.8744 | 1.99 | [6 empty] | 6.9186e-06 | 3.9601e-06
2009-03-31 | 関東地方整備局 | 荒川 | 荒川上流 | 左岸 | 65.2 | 荒左65.2k-No.20-B-2 | 裏のり | B.P-15 | 21.15 | 21.35 | 50 |  | 2.8 |  |  | 38 | 39 | 17 | 6 | 23 | 1.51 | 0.562 | 0.0487 | 0.0108 | 139.8148 | 1.54 | 42.2 | 26.8 | 15.4 |  |  |  | 3.3037e-06 | 1.1664e-06
2009-03-31 | 関東地方整備局 | 荒川 | 荒川上流 | 左岸 | 65.2 | 荒左65.2k-No.20-B-2 | 裏のり | B.P-2 | 2.15 | 2.45 | 8 |  | 2.716 |  |  | 0 | 5 | 54 | 41 | 95 | 0.0126 | 0.00809 |  |  |  |  | 36.6 | 23.1 | 13.5
2009-03-31 | 関東地方整備局 | 荒川 | 荒川上流 | 左岸 | 65.2 | 荒左65.2k-No.20-B-2 | 裏のり | B.T-1 | 2.5 | 3.35 | 8 | 1.85 | 2.73 | 1.04 | 0.5514 | 0 | 6 | 43 | 51 | 94 | 0.00956 | 0.00409 |  |  |  |  | 53.4 | 27.3 | 26.1 | [7 empty] | UU | [8 empty] | 46.8 | 0
2009-03-31 | 関東地方整備局 | 荒川 | 荒川上流 | 左岸 | 65.2 | 荒左65.2k-No.20-B-2 | 裏のり | B.P-1 | 1.15 | 1.45 | 3 |  | 2.734 |  |  | 0 | 5 | 63 | 32 | 95 | 0.0125 | 0.00935 | 0.00204 |  |  |  | 46 | 26.9 | 19.1 |  |  |  | 2.1204e-09
2009-03-31 | 関東地方整備局 | 荒川 | 荒川上流 | 右岸 | 65.6 | 荒右65.6k-No.14-B-1 | 裏のり | B.P-13 | 15.15 | 15.45 | 5 |  | 2.637 |  |  | 0 | 2 | 54 | 44 | 98 | 0.0115 | 0.00682 |  |  |  |  | 81.5 | 37.3 | 44.2
2009-03-31 | 関東地方整備局 | 荒川 | 荒川上流 | 右岸 | 65.6 | 荒右65.6k-No.14-B-1 | 裏のり | B.P-5 | 6.15 | 6.48 | 3 |  | 2.637 |  |  | 0 | 26 | 40 | 34 | 74 | 0.0376 | 0.0211 |  |  |  |  | 58.2 | 29.9 | 28.3
2009-03-31 | 関東地方整備局 | 荒川 | 荒川上流 | 右岸 | 65.6 | №2-17（65.6k右岸） | 裏のり | B.17-1 | 19 | 19.7 | 4 | 1.636 | 2.638 | 1.569 | 1.5035 | 0 | 0 | 40 | 60 | 100 | 0.0049 | 0.0016 |  |  |  |  | 66.2 | 36.7 | 29.5 | [7 empty] | UU | [8 empty] | 58.3 | 0
2009-03-31 | 関東地方整備局 | 荒川 | 荒川上流 | 右岸 | 65.6 | 荒右65.6k-No.14-B-1 | 裏のり | B.P-14 | 17.15 | 17.45 | 7 |  | 2.646 |  |  | 0 | 9 | 55 | 36 | 91 | 0.0207 | 0.013 |  |  |  |  | 73.3 | 33.5 | 39.8
2009-03-31 | 関東地方整備局 | 荒川 | 荒川上流 | 右岸 | 65.6 | 荒右65.6k-No.14-B-1 | 裏のり | B.P-10 | 12.15 | 12.45 | 48 |  | 2.675 |  |  | 0 | 93 |  |  | 7 | 0.512 | 0.427 | 0.255 | 0.16 | 3.2 | 1.15 | [6 empty] | 0.00015309 | 0.000256
2009-03-31 | 関東地方整備局 | 荒川 | 荒川上流 | 右岸 | 65.6 | 荒右65.6k-No.14-B-1 | 裏のり | B.P-15 | 19.15 | 19.45 | 39 |  | 2.676 |  |  | 0 | 89 | 7 | 4 | 11 | 0.268 | 0.236 | 0.133 | 0.066 | 4.0606 | 1.58 | [6 empty] | 3.3882e-05 | 4.356e-05
2009-03-31 | 関東地方整備局 | 荒川 | 荒川上流 | 右岸 | 65.6 | 荒右65.6k-No.14-B-1 | 裏のり | B.D-2 | 6.5 | 7.3 |  | 1.815 | 2.684 | 1.081 | 0.60702 | 0 | 18 | 62 | 20 | 82 | 0.04 | 0.0294 | 0.00502 |  |  |  | 51 | 30.7 | 20.3 |  |  |  | 1.7082e-08 |  |  |  | UU | [8 empty] | 47 | 0
2009-03-31 | 関東地方整備局 | 荒川 | 荒川上流 | 右岸 | 65.6 | №2-17（65.6k右岸） | 裏のり | B.17-1P | 12.15 | 12.45 | 6 |  | 2.705 |  |  | 0 | 53 | 39 | 8 | 47 | 0.131 | 0.09 |  | 0.00755 | 17.351 | 1.04 | [7 empty] | 5.7002e-07
2009-03-31 | 関東地方整備局 | 荒川 | 荒川上流 | 右岸 | 65.6 | 荒右65.6k-No.14-B-1 | 裏のり | B.P-9 | 11.15 | 11.45 | 43 |  | 2.706 |  |  | 1 | 92 |  |  | 7 | 0.649 | 0.575 | 0.334 | 0.156 | 4.1603 | 1.9 | [6 empty] | 0.0002861 | 0.00024336
2009-03-31 | 関東地方整備局 | 荒川 | 荒川上流 | 右岸 | 65.6 | 荒右65.6k-No.14-B-1 | 裏のり | B.P-17 | 23.15 | 23.36 | 50 |  | 2.707 |  |  | 63 | 33 |  |  | 4 | 7.89 | 4.33 | 0.476 | 0.248 | 31.8145 | 0.521 | [6 empty] | 0.00065015 | 0.00061504
2009-03-31 | 関東地方整備局 | 荒川 | 荒川上流 | 右岸 | 65.6 | 荒右65.6k-No.14-B-1 | 裏のり | B.P-8 | 10.15 | 10.45 | 40 |  | 2.71 |  |  | 1 | 90 |  |  | 9 | 0.64 | 0.562 | 0.303 | 0.113 | 5.6637 | 2.44 | [6 empty] | 0.0002283 | 0.00012769
2009-03-31 | 関東地方整備局 | 荒川 | 荒川上流 | 右岸 | 65.6 | 荒右65.6k-No.14-B-1 | 裏のり | B.P-11 | 13.15 | 13.45 | 31 |  | 2.713 |  |  | 8 | 86 |  |  | 6 | 0.512 | 0.425 | 0.255 | 0.17 | 3.0118 | 1.07 | [6 empty] | 0.00015309 | 0.000289
2009-03-31 | 関東地方整備局 | 荒川 | 荒川上流 | 右岸 | 65.6 | 荒右65.6k-No.14-B-1 | 裏のり | B.P-16 | 21.15 | 21.35 | 50 |  | 2.717 |  |  | 61 | 34 |  |  | 5 | 7.87 | 4.79 | 0.396 | 0.206 | 38.2039 | 0.351 | [6 empty] | 0.00042448 | 0.00042436
2009-03-31 | 関東地方整備局 | 荒川 | 荒川上流 | 右岸 | 65.6 | №2-17（65.6k右岸） | 裏のり | B.17-2P | 14.15 | 14.45 | 16 |  | 2.722 |  |  | 0 | 93 | 4 | 3 | 7 | 0.501 | 0.43 |  | 0.121 | 4.1405 | 1.29 | [7 empty] | 0.00014641
2009-03-31 | 関東地方整備局 | 荒川 | 荒川上流 | 右岸 | 65.6 | 荒右65.6k-No.14-B-1 | 裏のり | B.P-12 | 14.15 | 14.45 | 27 |  | 2.725 |  |  | 6 | 85 |  |  | 9 | 0.477 | 0.398 | 0.227 | 0.0996 | 4.7892 | 1.69 | [6 empty] | 0.00011693 | 9.9202e-05
2009-03-31 | 関東地方整備局 | 荒川 | 荒川上流 | 右岸 | 65.6 | №2-17（65.6k右岸） | 裏のり | B.17-3P | 18.15 | 18.45 | 17 |  | 2.725 |  |  | 21 | 70 | 6 | 3 | 9 | 0.583 | 0.464 |  | 0.108 | 5.3981 | 1.47 | [7 empty] | 0.00011664
2009-03-31 | 関東地方整備局 | 荒川 | 荒川上流 | 右岸 | 65.6 | 荒右65.6k-No.14-B-1 | 裏のり | B.P-6 | 8.15 | 8.46 | 36 |  | 2.728 |  |  | 2 | 90 |  |  | 8 | 0.554 | 0.473 | 0.18 | 0.0979 | 5.6588 | 1.34 | [6 empty] | 6.8307e-05 | 9.5844e-05
2009-03-31 | 関東地方整備局 | 荒川 | 荒川上流 | 右岸 | 65.6 | 荒右65.6k-No.14-B-1 | 裏のり | B.P-7 | 9.15 | 9.45 | 38 |  | 2.736 |  |  | 0 | 93 |  |  | 7 | 0.511 | 0.42 | 0.175 | 0.109 | 4.6881 | 1.04 | [6 empty] | 6.3991e-05 | 0.00011881
2009-03-31 | 関東地方整備局 | 荒川 | 荒川上流 | 右岸 | 65.6 | 荒右65.6k-No.14-B-1 | 裏のり |  | 8.5 | 9 | 36 | [19 empty] | 2.58e-05
2009-03-31 | 関東地方整備局 | 荒川 | 荒川上流 | 右岸 | 65.6 | №2-17（65.6k右岸） | 裏のり |  | 13.25 | 13.75 | 13 | [18 empty] | 7.23e-07 | 1.71e-05
2009-03-31 | 関東地方整備局 | 荒川 | 荒川上流 | 右岸 | 65.6 | 荒右65.6k-No.14-B-1 | 裏のり | B.P-4 | 5.15 | 5.46 | 5 |  | 2.678 |  |  | 0 | 1 | 52 | 47 | 99 | 0.0102 | 0.00579
2009-03-31 | 関東地方整備局 | 荒川 | 荒川上流 | 右岸 | 65.6 | 荒右65.6k-No.14-B-1 | 裏のり | B.P-3 | 4.15 | 4.45 | 9 |  | 2.695 |  |  | 0 | 3 | 50 | 47 | 97 | 0.011 | 0.00596
2009-03-31 | 関東地方整備局 | 荒川 | 荒川上流 | 右岸 | 65.6 | 荒右65.6k-No.14-B-1 | 裏のり | B.P-1 | 1.15 | 1.45 | 10 |  | 2.695 |  |  | 0 | 5 | 49 | 46 | 95 | 0.012 | 0.00672
2009-03-31 | 関東地方整備局 | 荒川 | 荒川上流 | 右岸 | 65.6 | 荒右65.6k-No.14-B-1 | 裏のり | B.P-2 | 3.15 | 3.45 | 12 |  | 2.703 |  |  | 0 | 4 | 51 | 45 | 96 | 0.0114 | 0.00671
2009-03-31 | 関東地方整備局 | 荒川 | 荒川上流 | 右岸 | 65.6 | 荒右65.6k-No.14-B-1 | 裏のり | B.D-1 | 1.5 | 2.4 |  | 1.829 | 2.704 | 1.01 | 0.51259 | 0 | 3 | 58 | 39 | 97 | 0.0139 | 0.00893 |  |  |  |  | 44.5 | 30 | 14.5 | [7 empty] | UU | [8 empty] | 61.6 | 0
2009-03-31 | 関東地方整備局 | 荒川 | 荒川上流 | 右岸 | 65.6 | 荒右65.6k-No.14-B-1 | 裏のり |  | 1.5 | 2.4 | 10 | [18 empty] | 2.12e-06
2009-03-31 | 関東地方整備局 | 荒川 | 荒川上流 | 左岸 | 65.6 | 荒左65.6k-№12-B-1 | 天端 | B.№12-B-1 22m | 22.15 | 22.45 | 4 |  | 2.619 |  |  | 0 | 4 | 35 | 61 | 96 | 0.0047 | 0.0034 |  |  |  |  | 90 | 43.9 | 46.1
2009-03-31 | 関東地方整備局 | 荒川 | 荒川上流 | 左岸 | 65.6 | 荒左65.6k-№12-B-1 | 天端 | B.№121-B-1 12m | 12.15 | 12.47 | 4 |  | 2.644 |  |  | 0 | 5 | 44 | 51 | 95 | 0.0065 | 0.0047 | 0.00128 |  |  |  | 61.5 | 32.2 | 29.3 |  |  |  | 7.2012e-10
2009-03-31 | 関東地方整備局 | 荒川 | 荒川上流 | 左岸 | 65.6 | 荒左65.6k-№12-B-1 | 天端 | B.№12-B-1 20m | 20.15 | 20.45 | 5 |  | 2.645 |  |  | 0 | 2 | 37 | 61 | 98 | 0.0047 | 0.0035 |  |  |  |  | 71.2 | 35.2 | 36
2009-03-31 | 関東地方整備局 | 荒川 | 荒川上流 | 左岸 | 65.6 | 荒左65.6k-№12-B-1 | 天端 | B.№12-B-1 8m | 8.15 | 8.45 | 8 |  | 2.647 |  |  | 2 | 15 | 41 | 42 | 83 | 0.012 | 0.0071 | 0.00121 |  |  |  | 49.2 | 27.5 | 21.7 |  |  |  | 6.3214e-10
2009-03-31 | 関東地方整備局 | 荒川 | 荒川上流 | 左岸 | 65.6 | 荒左65.6k-№12-B-1 | 天端 | B.№12-B-1 10m | 10.15 | 10.48 | 4 |  | 2.656 |  |  | 0 | 6 | 46 | 48 | 94 | 0.008 | 0.0053 |  |  |  |  | 57.4 | 29 | 28.4
2009-03-31 | 関東地方整備局 | 荒川 | 荒川上流 | 左岸 | 65.6 | 荒左65.6k-№12-B-1 | 天端 | B.№12-B-1 18m | 18.15 | 18.45 | 6 |  | 2.657 |  |  | 0 | 7 | 66 | 27 | 93 | 0.012 | 0.0096 | 0.0031 |  |  |  | 47 | 29.8 | 17.2 |  |  |  | 5.5909e-09
2009-03-31 | 関東地方整備局 | 荒川 | 荒川上流 | 左岸 | 65.6 | 荒左65.6k-№12-B-1 | 天端 | B.№12-B-1 16m | 16.15 | 16.45 | 5 |  | 2.666 |  |  | 0 | 2 | 27 | 71 | 98 | 0.0035 | 0.0025 |  |  |  |  | 73.4 | 36.9 | 36.5
2009-03-31 | 関東地方整備局 | 荒川 | 荒川上流 | 左岸 | 65.6 | 荒左65.6k-№12-B-1 | 天端 | B.№12-B-1 14m | 14.15 | 14.45 | 21 |  | 2.687 |  |  | 0 | 90 |  |  | 10 | 0.25 | 0.24 | 0.137 | [9 empty] | 3.629e-05
2009-03-31 | 関東地方整備局 | 荒川 | 荒川上流 | 左岸 | 65.6 | 荒左65.6k-№12-B-1 | 天端 | B.№12-B-1 24m | 24.15 | 24.45 | 50 |  | 2.718 |  |  | 1 | 94 |  |  | 5 | 0.37 | 0.34 | 0.217 | 0.13 | 2.8462 | 1.51 | [6 empty] | 0.00010534 | 0.000169
2009-03-31 | 関東地方整備局 | 荒川 | 荒川上流 | 左岸 | 65.6 | 荒左65.6k-№12-B-1 | 天端 | B.№12-B-1 28m | 28.15 | 28.45 | 21 |  | 2.73 |  |  | 72 | 22 |  |  | 6 | 11 | 8.1 | 0.913 | 0.22 | 50 | 2 | [6 empty] | 0.0029404 | 0.000484
2009-03-31 | 関東地方整備局 | 荒川 | 荒川上流 | 左岸 | 65.6 | 荒左65.6k-№12-B-1 | 天端 | B.№12-B-1 26m | 26.15 | 26.45 | 46 |  | 2.734 |  |  | 56 | 38 |  |  | 6 | 6.8 | 3.4 | 0.335 | 0.15 | 45.3333 | 0.285 | [6 empty] | 0.00028809 | 0.000225
2009-03-31 | 関東地方整備局 | 荒川 | 荒川上流 | 左岸 | 65.6 | 荒左65.6k-№12-B-1 | 天端 | B.№12-B-1 3m | 3.15 | 3.47 | 6 |  | 2.627 |  |  | 0 | 13 | 59 | 28 | 87 | 0.018 | 0.013 | 0.00224 |  |  |  | 40.2 | 20.6 | 19.6 |  |  |  | 2.6334e-09
2009-03-31 | 関東地方整備局 | 荒川 | 荒川上流 | 左岸 | 65.6 | 荒左65.6k-№12-B-1 | 天端 | B.№12-B-1 6m | 6.15 | 6.46 | 6 |  | 2.63 |  |  | 1 | 7 | 55 | 37 | 92 | 0.011 | 0.0082 | 0.00141 |  |  |  | 61.1 | 28.9 | 32.2 |  |  |  | 9.0103e-10
2009-03-31 | 関東地方整備局 | 荒川 | 荒川上流 | 左岸 | 65.6 | 荒左65.6k-№12-B-1 | 天端 | B.№12-B-1 4m | 4.15 | 4.45 | 7 |  | 2.635 |  |  | 1 | 11 | 52 | 36 | 88 | 0.017 | 0.0097 |  |  |  |  | 62.3 | 28.4 | 33.9
2009-03-31 | 関東地方整備局 | 荒川 | 荒川上流 | 左岸 | 65.6 | 荒左65.6k-№12-B-1 | 天端 | B.№12-B-1 5m | 5.15 | 5.46 | 6 |  | 2.638 |  |  | 1 | 11 | 52 | 36 | 88 | 0.012 | 0.0083 | 0.00144 |  |  |  | 61.6 | 28.7 | 32.9 |  |  |  | 9.4608e-10
2009-03-31 | 関東地方整備局 | 荒川 | 荒川上流 | 左岸 | 65.6 | 荒左65.6k-№12-B-1 | 天端 | B.№12-B-1 2m | 2.15 | 2.47 | 6 |  | 2.64 |  |  | 0 | 22 | 54 | 24 | 78 | 0.032 | 0.021 | 0.00291 |  |  |  | 43.1 | 21.8 | 21.3 |  |  |  | 4.8288e-09
2009-03-31 | 関東地方整備局 | 荒川 | 荒川上流 | 左岸 | 65.6 | 荒左65.6k-№12-B-1 | 天端 | B.№12-B-1 1m | 1.15 | 1.46 | 3 |  | 2.656 |  |  | 0 | 26 | 52 | 22 | 74 | 0.042 | 0.028 | 0.00379 |  |  |  | 38 | 18.9 | 19.1 |  |  |  | 8.9065e-09
2009-03-31 | 関東地方整備局 | 荒川 | 荒川上流 | 左岸 | 65.6 | 荒左65.6k-№12-B-2 | 裏のり | B.№12-B-2 16m | 16.15 | 16.45 | 5 |  | 2.622 |  |  | 0 | 6 | 62 | 32 | 94 | 0.014 | 0.01 | 0.00207 |  |  |  | 49.3 | 32.4 | 16.9 |  |  |  | 2.1933e-09
2009-03-31 | 関東地方整備局 | 荒川 | 荒川上流 | 左岸 | 65.6 | 荒左65.6k-№12-B-2 | 裏のり | B.№12-B-2 18m | 18.15 | 18.49 | 5 |  | 2.632 |  |  | 0 | 3 | 49 | 48 | 97 | 0.0067 | 0.0051 | 0.00168 |  |  |  | 63.3 | 38.1 | 25.2 |  |  |  | 1.3522e-09
2009-03-31 | 関東地方整備局 | 荒川 | 荒川上流 | 左岸 | 65.6 | 荒左65.6k-№12-B-2 | 裏のり | B.№12-B-2 8m | 8.15 | 8.45 | 3 |  | 2.638 |  |  | 0 | 12 | 59 | 29 | 88 | 0.022 | 0.014 | 0.00243 |  |  |  | 57.2 | 29.5 | 27.7 |  |  |  | 3.1802e-09
2009-03-31 | 関東地方整備局 | 荒川 | 荒川上流 | 左岸 | 65.6 | 荒左65.6k-№12-B-2 | 裏のり | B.№12-B-2 20m | 20.15 | 20.5 | 3 |  | 2.643 |  |  | 0 | 3 | 52 | 45 | 97 | 0.0066 | 0.0055 | 0.00159 |  |  |  | 71.3 | 45.9 | 25.4 |  |  |  | 1.1902e-09
2009-03-31 | 関東地方整備局 | 荒川 | 荒川上流 | 左岸 | 65.6 | 荒左65.6k-№12-B-2 | 裏のり | B.№12-B-2 3m | 3 | 4 |  | 1.859 | 2.664 | 0.94 | 0.42814 | 0 | 12.1 | 46.6 | 41.3 | 87.9 | 0.021 | 0.00966 |  |  |  |  | 48.6 | 23.5 | 25.1
2009-03-31 | 関東地方整備局 | 荒川 | 荒川上流 | 左岸 | 65.6 | 荒左65.6k-№12-B-2 | 裏のり | B.№12-B-2 22m | 22.15 | 22.45 | 8 |  | 2.678 |  |  | 0 | 35 | 48 | 17 | 65 | 0.059 | 0.038 | 0.00625 | 0.0017 | 34.7059 | 1.43 | [6 empty] | 2.8383e-08 | 2.89e-08
2009-03-31 | 関東地方整備局 | 荒川 | 荒川上流 | 左岸 | 65.6 | 荒左65.6k-№12-B-2 | 裏のり | B.№12-B-2 13m | 13.15 | 13.45 | 11 |  | 2.695 |  |  | 1 | 91 |  |  | 8 | 0.27 | 0.25 | 0.162 | 0.093 | 2.9032 | 1.59 | [6 empty] | 5.3511e-05 | 8.649e-05
2009-03-31 | 関東地方整備局 | 荒川 | 荒川上流 | 左岸 | 65.6 | 荒左65.6k-№12-B-2 | 裏のり | B.№12-B-2 10m | 10 | 11 |  | 1.688 | 2.706 | 1.474 | 1.2945 | 0 | 0.7 | 68.6 | 30.7 | 99.3 | 0.0248 | 0.0158 |  |  |  |  | 52.2 | 30.2 | 22
2009-03-31 | 関東地方整備局 | 荒川 | 荒川上流 | 左岸 | 65.6 | 荒左65.6k-№12-B-2 | 裏のり | B.№12-B-2 24m | 24.15 | 24.41 | 50 |  | 2.725 |  |  | 59 | 35 |  |  | 6 | 8.5 | 4.9 | 0.335 | 0.17 | 50 | 0.201 | [6 empty] | 0.00028809 | 0.000289
2009-03-31 | 関東地方整備局 | 荒川 | 荒川上流 | 左岸 | 65.6 | 荒左65.6k-№12-B-2 | 裏のり | B.№12-B-2 26m | 26.15 | 26.45 | 30 |  | 2.733 |  |  | 70 | 23 |  |  | 7 | 10 | 6.4 | 0.754 | 0.18 | 55.5556 | 2 | [6 empty] | 0.0018874 | 0.000324
2009-03-31 | 関東地方整備局 | 荒川 | 荒川上流 | 左岸 | 65.6 | 荒左65.6k-№12-B-2 | 裏のり |  | 12.8 | 13.2 | 11 | [19 empty] | 9.76e-05
2009-03-31 | 関東地方整備局 | 荒川 | 荒川上流 | 左岸 | 65.6 | 荒左65.6k-№12-B-2 | 裏のり | B.№12-B-2 1m | 1.65 | 1.9 | 5 |  | 2.631 |  |  | 0 | 9 | 61 | 30 | 91 | 0.012 | 0.009 | 0.00261 |  |  |  | 39.6 | 22.5 | 17.1 |  |  |  | 3.7528e-09
2009-03-31 | 関東地方整備局 | 荒川 | 荒川上流 | 左岸 | 65.6 | 荒左65.6k-№12-B-2 | 裏のり | B.№12-B-2 5m | 5.15 | 5.45 | 6 |  | 2.631 |  |  | 1 | 11 | 42 | 46 | 88 | 0.009 | 0.0057 |  |  |  |  | 55.6 | 28.5 | 27.1
2009-03-31 | 関東地方整備局 | 荒川 | 荒川上流 | 左岸 | 65.6 | 荒左65.6k-№12-B-2 | 裏のり | B.№12-B-2 6m | 6.15 | 6.45 | 5 |  | 2.632 |  |  | 1 | 15 | 46 | 38 | 84 | 0.015 | 0.0089 | 0.00147 |  |  |  | 50 | 27.3 | 22.7 |  |  |  | 9.9237e-10
2009-03-31 | 関東地方整備局 | 荒川 | 荒川上流 | 左岸 | 65.6 | 荒左65.6k-№12-B-2 | 裏のり | B.№12-B-2 2m | 2.15 | 2.5 | 4 |  | 2.633 |  |  | 1 | 8 | 64 | 27 | 91 | 0.019 | 0.014 | 0.00285 |  |  |  | 40.4 | 23.5 | 16.9 |  |  |  | 4.6012e-09
2009-03-31 | 関東地方整備局 | 荒川 | 荒川上流 | 右岸 | 66 | H10-No2（天端） | 天端 | B.2TD-1 | 1.15 | 1.5 | 3 |  | 2.661 |  |  | 0 | 5 | 57 | 38 | 95 | 0.014 | 0.0094 | 0.0012 |  |  |  | 40.7 | 21.6 | 19.1 |  |  |  | 6.201e-10
2009-03-31 | 関東地方整備局 | 荒川 | 荒川上流 | 右岸 | 66 | H10-No2（天端） | 天端 | B.2TD-2 | 2.15 | 2.46 | 3 |  | 2.678 |  |  | 0 | 18 | 58 | 24 | 82 | 0.029 | 0.019 | 0.0039 | 0.0015 | 19.3333 | 1.3 | 35.3 | 17.6 | 17.7 |  |  |  | 9.5169e-09 | 2.25e-08
2009-03-31 | 関東地方整備局 | 荒川 | 荒川上流 | 右岸 | 66 | H10-No2（天端） | 天端 | B.2C-1 | 3 | 3.8 | 4 | 1.841 | 2.679 | 0.915 | 0.40003 | 0 | 9 | 48 | 43 | 91 | 0.013 | 0.0081 |  |  |  |  | 42.6 | 22.5 | 20.1 | [7 empty] | UU | [8 empty] | 29.4 | 6.2
2009-03-31 | 関東地方整備局 | 荒川 | 荒川上流 | 右岸 | 66 | H10-No2（天端） | 天端 | B.2TD-3 | 3.15 | 3.5 | 4 |  | 2.69 |  |  | 0 | 20 | 48 | 32 | 80 | 0.024 | 0.014 | 0.0019 |  |  |  | 33.6 | 20.8 | 12.8 |  |  |  | 1.7983e-09
2009-03-31 | 関東地方整備局 | 荒川 | 荒川上流 | 右岸 | 66 | H10-No2（天端） | 天端 | B.2TD-4 | 4.15 | 4.48 | 4 |  | 2.68 |  |  | 0 | 14 | 58 | 28 | 86 | 0.023 | 0.015 | 0.0029 |  |  |  | 36.9 | 19.4 | 17.5 |  |  |  | 4.7904e-09
2009-03-31 | 関東地方整備局 | 荒川 | 荒川上流 | 右岸 | 66 | H10-No2（天端） | 天端 | B.2TD-5 | 5.15 | 5.45 | 4 |  | 2.677 |  |  | 0 | 12 | 59 | 29 | 88 | 0.024 | 0.017 | 0.0025 |  |  |  | 40.4 | 21.6 | 18.8 |  |  |  | 3.3965e-09
2009-03-31 | 関東地方整備局 | 荒川 | 荒川上流 | 右岸 | 66 | H10-No2（天端） | 天端 | B.2TD-6 | 6.15 | 6.45 | 7 |  | 2.669 |  |  | 0 | 5 | 59 | 36 | 95 | 0.015 | 0.01 | 0.0013 |  |  |  | 40.4 | 18.9 | 21.5 |  |  |  | 7.4646e-10
2009-03-31 | 関東地方整備局 | 荒川 | 荒川上流 | 右岸 | 66 | №2-18（66.0k右岸） | 天端 | B.18-2P | 22.15 | 22.45 | 4 |  | 2.704 |  |  | 0 | 65 | 25 | 10 | 35 | 0.141 | 0.121 |  | 0.00509 | 27.7014 | 5.07 | [7 empty] | 2.5908e-07
2009-03-31 | 関東地方整備局 | 荒川 | 荒川上流 | 右岸 | 66 | №2-18（66.0k右岸） | 天端 | B.18-1P | 13.15 | 13.45 | 3 |  | 2.707 |  |  | 0 | 57 | 32 | 11 | 43 | 0.131 | 0.104 |  | 0.00371 | 35.31 | 2.76 | [7 empty] | 1.3764e-07
2009-03-31 | 関東地方整備局 | 荒川 | 荒川上流 | 右岸 | 66 | №2-18（66.0k右岸） | 天端 | B.18-1 | 9 | 9.8 | 3 | 1.748 | 2.722 | 1.292 | 0.94096 | 0 | 1 | 47 | 52 | 99 | 0.0071 | 0.0042 |  |  |  |  | 64.3 | 32.9 | 31.4 | [7 empty] | UU | [8 empty] | 29.2 | 5.8
2009-03-31 | 関東地方整備局 | 荒川 | 荒川上流 | 右岸 | 66 | №2-18（66.0k右岸） | 天端 |  | 12.5 | 13 | [19 empty] | 7.66e-07 | 2.53e-06
2009-03-31 | 関東地方整備局 | 荒川 | 荒川上流 | 右岸 | 66 | H10-No2（天端） | 天端 | B.2TD-7 | 7.15 | 7.45 | 9 |  | 2.659 |  |  | 0 | 5 | 48 | 47 | 95 | 0.0097 | 0.0058 |  |  |  |  | 54.6 | 21.7 | 32.9
2009-03-31 | 関東地方整備局 | 荒川 | 荒川上流 | 右岸 | 66 | H10-No2（天端） | 天端 | B.2TD-8 | 8.15 | 8.5 | 1 |  | 2.658 |  |  | 0 | 5 | 49 | 46 | 95 | 0.011 | 0.0065 |  |  |  |  | 42.7 | 21.1 | 21.6
2009-03-31 | 関東地方整備局 | 荒川 | 荒川上流 | 右岸 | 66 | H10-No2（天端） | 天端 | B.2TD-9 | 9.15 | 9.45 | 7 |  | 2.684 |  |  | 0 | 4 | 32 | 64 | 96 | 0.0037 | 0.0019 |  |  |  |  | 59.8 | 21.4 | 38.4
2009-03-31 | 関東地方整備局 | 荒川 | 荒川上流 | 右岸 | 66 | H10-No2（天端） | 天端 | B.2C-2 | 11 | 11.75 | 2 | 1.799 | 2.687 | 1.109 | 0.64672 | 0 | 0 | 30 | 70 | 100 | 0.0028 | 0.0016 |  |  |  |  | 60.2 | 28.1 | 32.1 | [7 empty] | UU | [8 empty] | 66.7 | 0
2009-03-31 | 関東地方整備局 | 荒川 | 荒川上流 | 右岸 | 66 | H10-No2（天端） | 天端 | B.2TD-10 | 12.15 | 12.5 | 2 |  | 2.663 |  |  | 0 | 0 | 29 | 71 | 100 | 0.0028 | 0.0015 |  |  |  |  | 56 | 20.3 | 35.7
2009-03-31 | 関東地方整備局 | 荒川 | 荒川上流 | 右岸 | 66 | H10-No2（天端） | 天端 | B.2TD-11 | 14.15 | 14.45 | 7 |  | 2.686 |  |  | 0 | 22 | 58 | 20 | 78 | 0.034 | 0.023 | 0.0049 | 0.0019 | 17.8947 | 1.5 | 34.2 | 21 | 13.2 |  |  |  | 1.615e-08 | 3.61e-08
2009-03-31 | 関東地方整備局 | 荒川 | 荒川上流 | 右岸 | 66 | H10-No2（天端） | 天端 | B.2TD-12 | 16.15 | 16.45 | 5 |  | 2.681 |  |  | 0 | 1 | 43 | 56 | 99 | 0.0061 | 0.0036 |  |  |  |  | 44.3 | 19.6 | 24.7
2009-03-31 | 関東地方整備局 | 荒川 | 荒川上流 | 右岸 | 66 | H10-No2（天端） | 天端 | B.2TD-13 | 17.15 | 17.45 | 7 |  | 2.672 |  |  | 0 | 3 | 59 | 38 | 97 | 0.013 | 0.009 | 0.0015 |  |  |  | 51.1 | 21.2 | 29.9 |  |  |  | 1.0399e-09
2009-03-31 | 関東地方整備局 | 荒川 | 荒川上流 | 右岸 | 66 | H10-No2（天端） | 天端 | B.2TD-14 | 18.15 | 18.45 | 6 |  | 2.675 |  |  | 0 | 0 | 28 | 72 | 100 | 0.0022 | 0.0011 |  |  |  |  | 75.4 | 27.7 | 47.7
2009-03-31 | 関東地方整備局 | 荒川 | 荒川上流 | 右岸 | 66 | H10-No2（堤外） | 表のり | B.2FD-1 | 1.15 | 1.47 | 4 |  | 2.671 |  |  | 0 | 5 | 37 | 58 | 95 | 0.0057 | 0.0031 |  |  |  |  | 78.2 | 32.6 | 45.6
2009-03-31 | 関東地方整備局 | 荒川 | 荒川上流 | 右岸 | 66 | H10-No2（堤外） | 表のり | B.2FD-2 | 2.15 | 2.48 | 5 |  | 2.682 |  |  | 0 | 3 | 49 | 48 | 97 | 0.0092 | 0.0055 |  |  |  |  | 44.8 | 17.7 | 27.1
2009-03-31 | 関東地方整備局 | 荒川 | 荒川上流 | 右岸 | 66 | H10-No2（堤外） | 表のり | B.2F-1a.b | 3 | 3.9 | 5 | 1.838 | 2.677 | 0.959 | 0.45022 | 0 | 4 | 38 | 58 | 96 | 0.0056 | 0.0032 |  |  |  |  | 54.2 | 24.1 | 30.1 | [7 empty] | UU | [8 empty] | 70.6 | 0
2009-03-31 | 関東地方整備局 | 荒川 | 荒川上流 | 右岸 | 66 | H10-No2（堤外） | 表のり | B.2FD-3 | 3.15 | 3.45 | 5 |  | 2.676 |  |  | 0 | 13 | 54 | 33 | 87 | 0.02 | 0.013 | 0.0021 |  |  |  | 37.5 | 18.5 | 19 |  |  |  | 2.2677e-09
2009-03-31 | 関東地方整備局 | 荒川 | 荒川上流 | 右岸 | 66 | H10-No2（堤外） | 表のり | B.2FD-4 | 4.15 | 4.45 | 5 |  | 2.691 |  |  | 0 | 14 | 53 | 33 | 86 | 0.022 | 0.014 | 0.0018 |  |  |  | 37.4 | 18 | 19.4 |  |  |  | 1.5866e-09
2009-03-31 | 関東地方整備局 | 荒川 | 荒川上流 | 右岸 | 66 | H10-No2（堤外） | 表のり | B.2FD-5 | 5.15 | 5.48 | 5 |  | 2.687 |  |  | 0 | 28 | 49 | 23 | 72 | 0.041 | 0.025 | 0.0039 | 0.0013 | 31.5385 | 1.2 | [6 empty] | 9.5169e-09 | 1.69e-08
2009-03-31 | 関東地方整備局 | 荒川 | 荒川上流 | 右岸 | 66 | H10-No2（堤外） | 表のり | B.2F-2 | 5.25 | 6.05 | 5 | 1.928 | 2.691 | 0.838 | 0.32017 | 0 | 7 | 60 | 33 | 93 | 0.019 | 0.013 |  |  |  |  | 38.4 | 21.7 | 16.7 | [7 empty] | UU | [8 empty] | 51 | 0
2009-03-31 | 関東地方整備局 | 荒川 | 荒川上流 | 右岸 | 66 | H10-No2（堤外） | 表のり | B.2FD-6 | 6.15 | 6.45 | 5 |  | 2.709 |  |  | 0 | 56 | 33 | 11 | 44 | 0.14 | 0.1 | 0.013 | 0.0042 | 33.3333 | 1.8 | [6 empty] | 1.5488e-07 | 1.764e-07
2009-03-31 | 関東地方整備局 | 荒川 | 荒川上流 | 右岸 | 66 | H10-No2（堤外） | 表のり | B.2FD-7 | 7.15 | 7.47 | 4 |  | 2.683 |  |  | 0 | 3 | 58 | 39 | 97 | 0.012 | 0.0082 | 0.0014 |  |  |  | 46 | 22.5 | 23.5 |  |  |  | 8.863e-10
2009-03-31 | 関東地方整備局 | 荒川 | 荒川上流 | 右岸 | 66 | H10-No2（堤外） | 表のり | B.2FD-8 | 9.15 | 9.45 | 5 |  | 2.66 |  |  | 0 | 0 | 32 | 68 | 100 | 0.003 | 0.0015 |  |  |  |  | 51.9 | 25.7 | 26.2
2009-03-31 | 関東地方整備局 | 荒川 | 荒川上流 | 右岸 | 66 | H10-No2（堤外） | 表のり | B.2FD-9 | 11.15 | 11.5 | 3 |  | 2.666 |  |  | 0 | 1 | 40 | 59 | 99 | 0.0053 | 0.0032 |  |  |  |  | 57 | 23.6 | 33.4
2009-03-31 | 関東地方整備局 | 荒川 | 荒川上流 | 右岸 | 66 | H10-No2（堤外） | 表のり | B.2FD-10 | 13.15 | 13.45 | 12 |  | 2.679 |  |  | 0 | 28 | 55 | 17 | 72 | 0.051 | 0.035 | 0.0069 | 0.0022 | 23.1818 | 1.6 | [6 empty] | 3.5695e-08 | 4.84e-08
2009-03-31 | 関東地方整備局 | 荒川 | 荒川上流 | 右岸 | 66 | H10-No2（堤外） | 表のり | B.2FD-11 | 15.15 | 15.45 | 4 |  | 2.663 |  |  | 0 | 6 | 68 | 26 | 94 | 0.02 | 0.015 | 0.0034 | 0.001 | 20 | 1.9 | 39.3 | 19.9 | 19.4 |  |  |  | 6.9253e-09 | 1e-08
2009-03-31 | 関東地方整備局 | 荒川 | 荒川上流 | 右岸 | 66 | 荒右66.0k-No.1-B-1 | 裏のり | B.No.1-B-1 11m | 11.15 | 11.48 | 5 |  | 2.633 |  |  | 0 | 3 | 39 | 58 | 97 | 0.0052 | 0.0033 |  |  |  |  | 61 | 33 | 28
2009-03-31 | 関東地方整備局 | 荒川 | 荒川上流 | 右岸 | 66 | 荒右66.0k-No.1-B-1 | 裏のり | B.No.1-B-1 17m | 17.15 | 17.45 | 4 |  | 2.637 |  |  | 0 | 1 | 45 | 54 | 99 | 0.0057 | 0.0044 | 0.00142 |  |  |  | 66.1 | 37.8 | 28.3 |  |  |  | 9.1591e-10
2009-03-31 | 関東地方整備局 | 荒川 | 荒川上流 | 右岸 | 66 | 荒右66.0k-No.1-B-1 | 裏のり | B.No.1-B-1 14m | 14.15 | 14.52 | 3 |  | 2.649 |  |  | 0 | 9 | 66 | 25 | 91 | 0.017 | 0.013 | 0.00317 |  |  |  | 45.9 | 28.1 | 17.8 |  |  |  | 5.8878e-09
2009-03-31 | 関東地方整備局 | 荒川 | 荒川上流 | 右岸 | 66 | 荒右66.0k-No.1-B-1 | 裏のり | B.No.1-B-1 19m | 19.15 | 19.48 | 3 |  | 2.652 |  |  | 0 | 2 | 45 | 53 | 98 | 0.0064 | 0.004 |  |  |  |  | 43.6 | 29.3 | 14.3
2009-03-31 | 関東地方整備局 | 荒川 | 荒川上流 | 右岸 | 66 | 荒右66.0k-No.1-B-1 | 裏のり | B.No.1-B-1 8.5m | 8.5 | 9.4 |  | 1.778 | 2.677 | 1.161 | 0.72417 | 0 | 0.9 | 56.7 | 42.4 | 99.1 | 0.00938 | 0.00696 |  |  |  |  | 50.8 | 29.2 | 21.6 | [7 empty] | UU | [8 empty] | 27.8 | 5.2
2009-03-31 | 関東地方整備局 | 荒川 | 荒川上流 | 右岸 | 66 | 荒右66.0k-No.1-B-1 | 裏のり | B.No.1-B-1 12m | 12.15 | 12.47 | 5 |  | 2.677 |  |  | 0 | 62 | 26 | 12 | 38 | 0.12 | 0.1 | 0.0157 | 0.0028 | 42.8571 | 5.25 | [6 empty] | 2.3983e-07 | 7.84e-08
2009-03-31 | 関東地方整備局 | 荒川 | 荒川上流 | 右岸 | 66 | 荒右66.0k-No.1-B-1 | 裏のり | B.No.1-B-1 21m | 21.15 | 21.45 | 5 |  | 2.686 |  |  | 0 | 65 | 26 | 9 | 35 | 0.12 | 0.1 | 0.0262 | 0.005 | 24 | 4.86 | [6 empty] | 7.856e-07 | 2.5e-07
2009-03-31 | 関東地方整備局 | 荒川 | 荒川上流 | 右岸 | 66 | 荒右66.0k-No.1-B-1 | 裏のり | B.No.1-B-1 23m | 23.15 | 23.45 | 32 |  | 2.722 |  |  | 72 | 22 |  |  | 6 | 13 | 9.2 | 0.68 | 0.23 | 56.5217 | 1.92 | [6 empty] | 0.0014857 | 0.000529
2009-03-31 | 関東地方整備局 | 荒川 | 荒川上流 | 右岸 | 66 | 荒右66.0k-No.1-B-1 | 裏のり |  | 12.5 | 13 | 5 | [19 empty] | 1.54e-05
2009-03-31 | 関東地方整備局 | 荒川 | 荒川上流 | 右岸 | 66 | 荒右66.0k-No.1-B-1 | 裏のり | B.No.1-B-1 7m | 7.15 | 7.45 | 5 |  | 2.604 |  |  | 0 | 9 | 24 | 67 | 91 | 0.0031 | 0.0016 |  |  |  |  | 70.4 | 34.6 | 35.8
2009-03-31 | 関東地方整備局 | 荒川 | 荒川上流 | 右岸 | 66 | 荒右66.0k-No.1-B-1 | 裏のり | B.No.1-B-1 5m | 5.15 | 5.46 | 6 |  | 2.637 |  |  | 1 | 11 | 33 | 55 | 88 | 0.0059 | 0.0037 |  |  |  |  | 66.4 | 35.6 | 30.8
2009-03-31 | 関東地方整備局 | 荒川 | 荒川上流 | 右岸 | 66 | 荒右66.0k-No.1-B-1 | 裏のり | B.No.1-B-1 0.5m | 0.5 | 1.4 |  | 1.851 | 2.641 | 0.873 | 0.35523 | 0 | 17.6 | 57.2 | 25.2 | 82.4 | 0.0314 | 0.0193 | [14 empty] | CU |  |  | 30.1 | 16.3
2009-03-31 | 関東地方整備局 | 荒川 | 荒川上流 | 右岸 | 66 | 荒右66.0k-No.1-B-1 | 裏のり | B.No.1-B-1 6m | 6.15 | 6.45 | 5 |  | 2.646 |  |  | 1 | 7 | 25 | 67 | 92 | 0.0033 | 0.0019 |  |  |  |  | 64.4 | 32.9 | 31.5
2009-03-31 | 関東地方整備局 | 荒川 | 荒川上流 | 右岸 | 66 | 荒右66.0k-No.1-B-1 | 裏のり | B.No.1-B-1 4m | 4.15 | 4.45 | 6 |  | 2.647 |  |  | 1 | 6 | 36 | 57 | 93 | 0.0056 | 0.0034 |  |  |  |  | 62.4 | 33 | 29.4
2009-03-31 | 関東地方整備局 | 荒川 | 荒川上流 | 右岸 | 66 | 荒右66.0k-No.1-B-1 | 裏のり | B.No.1-B-1 3m | 3 | 3.65 | 4 | 1.868 | 2.685 | 0.944 | 0.43273 | 0 | 7.5 | 44.4 | 48.1 | 92.5 | 0.015 | 0.00593 |  |  |  |  | 49.8 | 25.7 | 24.1 | [7 empty] | UU | [8 empty] | 50.8 | 8.6
2009-03-31 | 関東地方整備局 | 荒川 | 荒川上流 | 右岸 | 66 | 荒右66.0k-No.1-B-1 | 裏のり | B.No.1-B-1 2m | 2.15 | 2.45 | 5 |  | 2.687 |  |  | 0 | 16 | 53 | 31 | 84 | 0.023 | 0.014 | 0.00182 |  |  |  | 40.1 | 24 | 16.1 |  |  |  | 1.6277e-09
2009-03-31 | 関東地方整備局 | 荒川 | 荒川上流 | 左岸 | 66 | №2-35（66.0k左岸） | 天端 | B.35-1 | 7 | 7.7 | 5 | 1.777 | 2.683 | 1.178 | 0.75055 | 0 | 3 | 56 | 41 | 97 | 0.0126 | 0.0087 |  |  |  |  | 53.5 | 28 | 25.5 | [7 empty] | UU | [8 empty] | 26.2 | 4.5
2009-03-31 | 関東地方整備局 | 荒川 | 荒川上流 | 左岸 | 66 | №2-35（66.0k左岸） | 天端 |  | 12.4 | 12.9 | [19 empty] | 2.1e-06 | 1.41e-05
2009-03-31 | 関東地方整備局 | 荒川 | 荒川上流 | 右岸 | 66.4 | №2-19（66.4k右岸） | 天端 | B.19-2P | 20.15 | 20.45 | 11 |  | 2.702 |  |  | 0 | 77 | 13 | 10 | 23 | 0.233 | 0.192 |  | 0.00503 | 46.3221 | 11.7 | [7 empty] | 2.5301e-07
2009-03-31 | 関東地方整備局 | 荒川 | 荒川上流 | 右岸 | 66.4 | №2-19（66.4k右岸） | 天端 | B.19-1P | 13.15 | 13.45 | 7 |  | 2.733 |  |  | 0 | 74 | 19 | 7 | 26 | 0.156 | 0.137 |  | 0.0118 | 13.2203 | 4.65 | [7 empty] | 1.3924e-06
2009-03-31 | 関東地方整備局 | 荒川 | 荒川上流 | 右岸 | 66.4 | №2-19（66.4k右岸） | 天端 |  | 16.5 | 17 | [19 empty] | 6.4e-06 | 6.39e-05
2009-03-31 | 関東地方整備局 | 荒川 | 荒川上流 | 右岸 | 66.4 | 荒右66.4k-No.2-B-1 | 裏のり | B.No.2-B-1 18m | 18.15 | 18.45 | 5 |  | 2.656 |  |  | 0 | 2 | 41 | 57 | 98 | 0.0054 | 0.0035 |  |  |  |  | 53.5 | 31.7 | 21.8
2009-03-31 | 関東地方整備局 | 荒川 | 荒川上流 | 右岸 | 66.4 | 荒右66.4k-No.2-B-1 | 裏のり | B.No.2-B-1 21m | 21.15 | 21.49 | 4 |  | 2.664 |  |  | 0 | 5 | 59 | 36 | 95 | 0.01 | 0.0073 | 0.00152 |  |  |  | 49 | 30.4 | 18.6 |  |  |  | 1.0723e-09
2009-03-31 | 関東地方整備局 | 荒川 | 荒川上流 | 右岸 | 66.4 | 荒右66.4k-No.2-B-1 | 裏のり | B.No.2-B-1 8m | 8 | 9 |  | 1.832 | 2.678 | 1.019 | 0.52407 | 0 | 5.8 | 38.3 | 55.9 | 94.2 | 0.00737 | 0.00248 |  |  |  |  | 61 | 27.8 | 33.2 | [7 empty] | UU | [8 empty] | 30.9 | 10.5
2009-03-31 | 関東地方整備局 | 荒川 | 荒川上流 | 右岸 | 66.4 | 荒右66.4k-No.2-B-1 | 裏のり | B.No.2-B-1 10m | 10.15 | 10.46 | 7 |  | 2.678 |  |  | 0 | 25 | 55 | 20 | 75 | 0.046 | 0.032 | 0.00475 | 0.0012 | 38.3333 | 1.81 | 37.9 | 28.9 | 9 |  |  |  | 1.5028e-08 | 1.44e-08
2009-03-31 | 関東地方整備局 | 荒川 | 荒川上流 | 右岸 | 66.4 | 荒右66.4k-No.2-B-1 | 裏のり | B.No.2-B-1 20m | 20.15 | 20.25 | 4 |  | 2.695 |  |  | 0 | 90 |  |  | 10 | 0.22 | 0.2 | 0.124 | [9 empty] | 2.8804e-05
2009-03-31 | 関東地方整備局 | 荒川 | 荒川上流 | 右岸 | 66.4 | 荒右66.4k-No.2-B-1 | 裏のり | B.No.2-B-1 25m | 25.15 | 25.41 | 50 |  | 2.716 |  |  | 74 | 21 |  |  | 5 | 14 | 11 | 0.679 | 0.24 | 58.3333 | 2.5 | [6 empty] | 0.0014806 | 0.000576
2009-03-31 | 関東地方整備局 | 荒川 | 荒川上流 | 右岸 | 66.4 | 荒右66.4k-No.2-B-1 | 裏のり | B.No.2-B-1 13m | 13.15 | 13.45 | 12 |  | 2.718 |  |  | 0 | 90 |  |  | 10 | 0.14 | 0.14 | 0.11 | 0.074 | 1.8919 | 1.63 | [6 empty] | 2.1823e-05 | 5.476e-05
2009-03-31 | 関東地方整備局 | 荒川 | 荒川上流 | 右岸 | 66.4 | 荒右66.4k-No.2-B-1 | 裏のり | B.No.2-B-1 15m | 15.15 | 15.49 | 28 |  | 2.722 |  |  | 8 | 86 |  |  | 6 | 0.45 | 0.41 | 0.266 | 0.13 | 3.4615 | 1.97 | [6 empty] | 0.00016883 | 0.000169
2009-03-31 | 関東地方整備局 | 荒川 | 荒川上流 | 右岸 | 66.4 | 荒右66.4k-No.2-B-1 | 裏のり | B.No.2-B-1 22m | 22.15 | 22.45 | 44 |  | 2.73 |  |  | 50 | 42 |  |  | 8 | 5.4 | 1.7 | 0.313 | 0.13 | 41.5385 | 0.275 | [6 empty] | 0.00024614 | 0.000169
2009-03-31 | 関東地方整備局 | 荒川 | 荒川上流 | 右岸 | 66.4 | 荒右66.4k-No.2-B-1 | 裏のり |  | 14 | 14.5 | 25 | [19 empty] | 2.11e-06
2009-03-31 | 関東地方整備局 | 荒川 | 荒川上流 | 右岸 | 66.4 | 荒右66.4k-No.2-B-1 | 裏のり | B.No.2-B-1 6m | 6.15 | 6.49 | 4 |  | 2.655 |  |  | 0 | 2 | 65 | 33 | 98 | 0.012 | 0.0096 | 0.0015 |  |  |  | 54.1 | 27.5 | 26.6 |  |  |  | 1.0399e-09
2009-03-31 | 関東地方整備局 | 荒川 | 荒川上流 | 右岸 | 66.4 | 荒右66.4k-No.2-B-1 | 裏のり | B.No.2-B-1 4m | 4.15 | 4.51 | 4 |  | 2.655 |  |  | 0 | 15 | 61 | 24 | 85 | 0.027 | 0.018 | 0.00351 |  |  |  | 40.5 | 22.4 | 18.1 |  |  |  | 7.4555e-09
2009-03-31 | 関東地方整備局 | 荒川 | 荒川上流 | 右岸 | 66.4 | 荒右66.4k-No.2-B-1 | 裏のり | B.No.2-B-1 7m | 7.15 | 7.46 | 5 |  | 2.665 |  |  | 0 | 6 | 64 | 30 | 94 | 0.022 | 0.015 | 0.00233 |  |  |  | 47.1 | 25.1 | 22 |  |  |  | 2.8851e-09
2009-03-31 | 関東地方整備局 | 荒川 | 荒川上流 | 右岸 | 66.4 | 荒右66.4k-No.2-B-1 | 裏のり | B.No.2-B-1 2m | 2.15 | 2.49 | 4 |  | 2.669 |  |  | 0 | 3 | 73 | 24 | 97 | 0.013 | 0.01 | 0.00383 |  |  |  | 56.2 | 30.5 | 25.7 |  |  |  | 9.1258e-09
2009-03-31 | 関東地方整備局 | 荒川 | 荒川上流 | 右岸 | 66.4 | 荒右66.4k-No.2-B-1 | 裏のり | B.No.2-B-1 5m | 5.15 | 5.48 | 4 |  | 2.673 |  |  | 0 | 20 | 58 | 22 | 80 | 0.032 | 0.022 | 0.00371 |  |  |  | 45.7 | 24.5 | 21.2 |  |  |  | 8.4769e-09
2009-03-31 | 関東地方整備局 | 荒川 | 荒川上流 | 右岸 | 66.4 | 荒右66.4k-No.2-B-1 | 裏のり | B.No.2-B-1 1.65m | 1.65 | 1.98 | 5 |  | 2.676 |  |  | 0 | 20 | 59 | 21 | 80 | 0.032 | 0.021 | 0.00433 | 0.0012 | 26.6667 |  | 36 | 22.5 | 13.5 |  |  |  | 1.2127e-08 | 1.44e-08
2009-03-31 | 関東地方整備局 | 荒川 | 荒川上流 | 右岸 | 66.4 | 荒右66.4k-No.2-B-1 | 裏のり | B.No.2-B-1 3m | 3 | 3.95 |  | 1.882 | 2.687 | 0.836 | 0.31823 | 0 | 14.4 | 67 | 18.6 | 85.6 | 0.0568 | 0.0478 |  |  |  |  | 40.9 | 19 | 21.9 | [7 empty] | UU | [8 empty] | 21.3 | 13.5
2009-03-31 | 関東地方整備局 | 荒川 | 荒川上流 | 左岸 | 66.4 | 荒左66.4k-№13-B-1 | 天端 | B.№13-B-1 11m | 11.15 | 11.47 | 6 |  | 2.662 |  |  | 0 | 47 | 38 | 15 | 53 | 0.09 | 0.066 | 0.0108 | 0.0015 | 60 | 4.62 | 34.6 | 28.3 | 6.3 |  |  |  | 1.008e-07 | 2.25e-08
2009-03-31 | 関東地方整備局 | 荒川 | 荒川上流 | 左岸 | 66.4 | 荒左66.4k-№13-B-1 | 天端 | B.№13-B-1 8m | 8.15 | 8.46 | 7 |  | 2.665 |  |  | 0 | 6 | 59 | 35 | 94 | 0.014 | 0.01 | 0.00135 |  |  |  | 56.4 | 25.3 | 31.1 |  |  |  | 8.1467e-10
2009-03-31 | 関東地方整備局 | 荒川 | 荒川上流 | 左岸 | 66.4 | 荒左66.4k-№13-B-1 | 天端 | B.№13-B-1 12m | 12.15 | 12.47 | 4 |  | 2.666 |  |  | 0 | 29 | 52 | 19 | 71 | 0.053 | 0.036 | 0.00537 | 0.0012 | 44.1667 | 2.65 | 38.1 | 29 | 9.1 |  |  |  | 1.9969e-08 | 1.44e-08
2009-03-31 | 関東地方整備局 | 荒川 | 荒川上流 | 左岸 | 66.4 | 荒左66.4k-№13-B-1 | 天端 | B.№13-B-1 25m | 25.15 | 25.49 | 4 |  | 2.673 |  |  | 1 | 4 | 59 | 36 | 95 | 0.01 | 0.008 | 0.00201 |  |  |  | 50.3 | 31.3 | 19 |  |  |  | 2.0488e-09
2009-03-31 | 関東地方整備局 | 荒川 | 荒川上流 | 左岸 | 66.4 | 荒左66.4k-№13-B-1 | 天端 | B.№13-B-1 10m | 10.15 | 10.46 | 4 |  | 2.674 |  |  | 0 | 12 | 69 | 19 | 88 | 0.038 | 0.028 | 0.00553 | 0.0012 | 31.6667 | 3.15 | 42.1 | 28.1 | 14 |  |  |  | 2.1374e-08 | 1.44e-08
2009-03-31 | 関東地方整備局 | 荒川 | 荒川上流 | 左岸 | 66.4 | 荒左66.4k-№13-B-1 | 天端 | B.№13-B-1 19m | 19.15 | 19.45 | 6 |  | 2.678 |  |  | 1 | 35 | 37 | 27 | 64 | 0.059 | 0.029 | 0.0024 |  |  |  | 52.5 | 32.1 | 20.4 |  |  |  | 3.0899e-09
2009-03-31 | 関東地方整備局 | 荒川 | 荒川上流 | 左岸 | 66.4 | 荒左66.4k-№13-B-1 | 天端 | B.№13-B-1 21m | 21.15 | 21.45 | 24 |  | 2.678 |  |  | 1 | 92 |  |  | 7 | 0.41 | 0.39 | 0.25 | 0.13 | 3.1538 | 1.92 | [6 empty] | 0.00014623 | 0.000169
2009-03-31 | 関東地方整備局 | 荒川 | 荒川上流 | 左岸 | 66.4 | 荒左66.4k-№13-B-1 | 天端 | B.№13-B-1 14m | 14.15 | 14.45 | 15 |  | 2.713 |  |  | 0 | 90 |  |  | 10 | 0.23 | 0.22 | 0.148 | [9 empty] | 4.3401e-05
2009-03-31 | 関東地方整備局 | 荒川 | 荒川上流 | 左岸 | 66.4 | 荒左66.4k-№13-B-1 | 天端 | B.№13-B-1 16m | 16.15 | 16.45 | 29 |  | 2.72 |  |  | 39 | 53 |  |  | 8 | 1.7 | 0.88 | 0.298 | 0.1 | 17 | 1.24 | [6 empty] | 0.00021966 | 0.0001
2009-03-31 | 関東地方整備局 | 荒川 | 荒川上流 | 左岸 | 66.4 | 荒左66.4k-№13-B-1 | 天端 | B.№13-B-1 26m | 26.15 | 26.45 | 35 |  | 2.724 |  |  | 5 | 86 |  |  | 9 | 0.63 | 0.6 | 0.342 | 0.084 | 7.5 | 4.53 | [6 empty] | 0.00030223 | 7.056e-05
2009-03-31 | 関東地方整備局 | 荒川 | 荒川上流 | 左岸 | 66.4 | 荒左66.4k-№13-B-1 | 天端 | B.№13-B-1 18m | 18.15 | 18.45 | 29 |  | 2.725 |  |  | 10 | 85 |  |  | 5 | 0.67 | 0.58 | 0.342 | 0.21 | 3.1905 | 1.25 | [6 empty] | 0.00030223 | 0.000441
2009-03-31 | 関東地方整備局 | 荒川 | 荒川上流 | 左岸 | 66.4 | 荒左66.4k-№13-B-1 | 天端 | B.№13-B-1 24m | 24.15 | 24.45 | 4 |  | 2.728 |  |  | 64 | 32 |  |  | 4 | 9 | 6 | 0.627 | 0.27 | 33.3333 | 0.592 | [6 empty] | 0.001231 | 0.000729
2009-03-31 | 関東地方整備局 | 荒川 | 荒川上流 | 左岸 | 66.4 | 荒左66.4k-№13-B-1 | 天端 | B.№13-B-1 30m | 30.15 | 30.35 | 50 |  | 2.73 |  |  | 68 | 27 |  |  | 5 | 13 | 9.4 | 0.669 | 0.27 | 48.1481 | 0.558 | [6 empty] | 0.0014306 | 0.000729
2009-03-31 | 関東地方整備局 | 荒川 | 荒川上流 | 左岸 | 66.4 | 荒左66.4k-№13-B-1 | 天端 | B.№13-B-1 28m | 28.15 | 28.29 | 50 |  | 2.737 |  |  | 82 | 16 |  |  | 2 | 14 | 12 | 2.47 | 0.56 | 25 | 5.06 | [6 empty] | 0.029504 | 0.003136
2009-03-31 | 関東地方整備局 | 荒川 | 荒川上流 | 左岸 | 66.4 | 荒左66.4k-№13-B-1 | 天端 | B.№13-B-1 2m | 2.15 | 2.46 | 4 |  | 2.646 |  |  | 0 | 11 | 59 | 30 | 89 | 0.018 | 0.012 | 0.00221 |  |  |  | 39.7 | 21.7 | 18 |  |  |  | 2.5524e-09
2009-03-31 | 関東地方整備局 | 荒川 | 荒川上流 | 左岸 | 66.4 | 荒左66.4k-№13-B-1 | 天端 | B.№13-B-1 3m | 3.15 | 3.46 | 3 |  | 2.649 |  |  | 0 | 30 | 48 | 22 | 70 | 0.051 | 0.032 | 0.00358 |  |  |  | 34.9 | 21 | 13.9 |  |  |  | 7.8045e-09
2009-03-31 | 関東地方整備局 | 荒川 | 荒川上流 | 左岸 | 66.4 | 荒左66.4k-№13-B-1 | 天端 | B.№13-B-1 4m | 4.15 | 4.47 | 5 |  | 2.677 |  |  | 0 | 26 | 47 | 27 | 74 | 0.04 | 0.024 | 0.00238 |  |  |  | 36.5 | 20.9 | 15.6 |  |  |  | 3.0306e-09
2009-03-31 | 関東地方整備局 | 荒川 | 荒川上流 | 左岸 | 66.4 | 荒左66.4k-№13-B-1 | 天端 | B.№13-B-1 6m | 6.15 | 6.47 | 5 |  | 2.686 |  |  | 0 | 7 | 47 | 46 | 93 | 0.0081 | 0.0057 |  |  |  |  | 53.1 | 24 | 29.1
2009-03-31 | 関東地方整備局 | 荒川 | 荒川上流 | 左岸 | 66.4 | 荒左66.4k-№13-B-1 | 天端 | B.№13-B-1 5m | 5.15 | 5.45 | 5 |  | 2.693 |  |  | 0 | 17 | 49 | 34 | 83 | 0.02 | 0.012 | 0.00157 |  |  |  | 43.4 | 22 | 21.4 |  |  |  | 1.1558e-09
2009-03-31 | 関東地方整備局 | 荒川 | 荒川上流 | 左岸 | 66.4 | 荒左66.4k-№13-B-1 | 天端 | B.№13-B-1 1m | 1.15 | 1.47 | 2 |  | 2.697 |  |  | 0 | 16 | 57 | 27 | 84 | 0.025 | 0.017 | 0.0028 |  |  |  | 38.5 | 21.9 | 16.6 |  |  |  | 4.4164e-09
2009-03-31 | 関東地方整備局 | 荒川 | 荒川上流 | 左岸 | 66.4 | 荒左66.4k-№13-B-2 | 裏のり | B.№13-B-2 | 23.15 | 23.45 | 7 |  | 2.641 |  |  | 1 | 5 | 59 | 35 | 94 | 0.011 | 0.0082 | 0.00198 |  |  |  | 45.7 | 29.5 | 16.2 |  |  |  | 1.9787e-09
2009-03-31 | 関東地方整備局 | 荒川 | 荒川上流 | 左岸 | 66.4 | 荒左66.4k-№13-B-2 | 裏のり | B.№13-B-2 16m | 16.15 | 16.46 | 7 |  | 2.643 |  |  | 0 | 20 | 56 | 24 | 80 | 0.031 | 0.019 | 0.00361 | 0.0013 | 23.8462 | 1.14 | 39.9 | 26.3 | 13.6 |  |  |  | 7.9569e-09 | 1.69e-08
2009-03-31 | 関東地方整備局 | 荒川 | 荒川上流 | 左岸 | 66.4 | 荒左66.4k-№13-B-2 | 裏のり | B.№13-B-2 9m | 9.15 | 9.49 | 3 |  | 2.654 |  |  | 0 | 20 | 52 | 28 | 80 | 0.03 | 0.019 | 0.00234 |  |  |  | 42.7 | 29.9 | 12.8 |  |  |  | 2.9139e-09
2009-03-31 | 関東地方整備局 | 荒川 | 荒川上流 | 左岸 | 66.4 | 荒左66.4k-№13-B-2 | 裏のり | B.№13-B-2 18m | 18.15 | 18.45 | 24 |  | 2.705 |  |  | 1 | 90 |  |  | 9 | 0.23 | 0.22 | 0.137 | 0.077 | 2.987 | 1.63 | [6 empty] | 3.629e-05 | 5.929e-05
2009-03-31 | 関東地方整備局 | 荒川 | 荒川上流 | 左岸 | 66.4 | 荒左66.4k-№13-B-2 | 裏のり | B.№13-B-2 21m | 21.15 | 21.45 | 50 |  | 2.72 |  |  | 29 | 63 |  |  | 8 | 1 | 0.72 | 0.306 | 0.12 | 8.3333 | 1.68 | [6 empty] | 0.00023357 | 0.000144
2009-03-31 | 関東地方整備局 | 荒川 | 荒川上流 | 左岸 | 66.4 | 荒左66.4k-№13-B-2 | 裏のり | B.№13-B-2 14m | 14.15 | 14.45 | 28 |  | 2.726 |  |  | 19 | 76 |  |  | 5 | 0.73 | 0.58 | 0.306 | 0.16 | 4.5625 | 1.36 | [6 empty] | 0.00023357 | 0.000256
2009-03-31 | 関東地方整備局 | 荒川 | 荒川上流 | 左岸 | 66.4 | 荒左66.4k-№13-B-2 | 裏のり | B.№13-B-2 12m | 12.15 | 12.45 | 13 |  | 2.731 |  |  | 0 | 88 |  |  | 12 | 0.12 | 0.11 | 0.0866 | [9 empty] | 1.2538e-05
2009-03-31 | 関東地方整備局 | 荒川 | 荒川上流 | 左岸 | 66.4 | 荒左66.4k-№13-B-2 | 裏のり | B.№13-B-2 26m | 26.15 | 26.45 | 49 |  | 2.734 |  |  | 60 | 34 |  |  | 6 | 8.7 | 4.1 | 0.397 | 0.12 | 72.5 | 0.628 | [6 empty] | 0.00042697 | 0.000144
2009-03-31 | 関東地方整備局 | 荒川 | 荒川上流 | 左岸 | 66.4 | 荒左66.4k-№13-B-2 | 裏のり |  | 12 | 12.5 | 13 | [19 empty] | 2.52e-05
2009-03-31 | 関東地方整備局 | 荒川 | 荒川上流 | 左岸 | 66.4 | 荒左66.4k-№13-B-2 | 裏のり | B.№13-B-2 5m | 5.15 | 5.48 | 5 |  | 2.637 |  |  | 0 | 8 | 31 | 61 | 92 | 0.0045 | 0.0025 |  |  |  |  | 60.4 | 28.8 | 31.6
2009-03-31 | 関東地方整備局 | 荒川 | 荒川上流 | 左岸 | 66.4 | 荒左66.4k-№13-B-2 | 裏のり | B.№13-B-2 2m | 2 | 3 | 7 | 1.79 | 2.638 | 0.998 | 0.4975 | 0 | 20.1 | 52.6 | 27.3 | 79.9 | 0.0445 | 0.0269 |  |  |  |  | 46.9 | 21.3 | 25.6
2009-03-31 | 関東地方整備局 | 荒川 | 荒川上流 | 左岸 | 66.4 | 荒左66.4k-№13-B-2 | 裏のり | B.№13-B-2 4m | 4.15 | 4.48 | 6 |  | 2.641 |  |  | 0 | 6 | 29 | 65 | 94 | 0.0037 | 0.0022 |  |  |  |  | 58.5 | 29.4 | 29.1
2009-03-31 | 関東地方整備局 | 荒川 | 荒川上流 | 左岸 | 66.4 | 荒左66.4k-№13-B-2 | 裏のり | B.№13-B-2 3m | 3.15 | 3.5 | 4 |  | 2.642 |  |  | 0 | 17 | 52 | 31 | 83 | 0.027 | 0.016 | 0.00138 |  |  |  | 59.9 | 28.5 | 31.4 |  |  |  | 8.5723e-10
2009-03-31 | 関東地方整備局 | 荒川 | 荒川上流 | 左岸 | 66.4 | 荒左66.4k-№13-B-2 | 裏のり | B.№13-B-2 1m | 1.65 | 1.97 | 7 |  | 2.665 |  |  | 0 | 9 | 45 | 46 | 91 | 0.0095 | 0.006 |  |  |  |  | 45.8 | 25.7 | 20.1
2009-03-31 | 関東地方整備局 | 荒川 | 荒川上流 | 左岸 | 66.4 | 荒左66.4k-№13-B-2 | 裏のり | B.№13-B-2 5.8m | 5.8 | 6.85 | 5 | 1.812 | 2.682 | 1.047 | 0.56069 | 0 | 9.3 | 60.8 | 29.9 | 90.7 | 0.0327 | 0.021 |  |  |  |  | 47.1 | 26.8 | 20.3
2009-03-31 | 関東地方整備局 | 荒川 | 荒川上流 | 左岸 | 66.8 | №2-36（66.8k左岸） | 天端 | B.36-1P | 12.15 | 12.45 | 11 |  | 2.713 |  |  | 0 | 50 | 35 | 15 | 50 | 0.099 | 0.076 |  | 0.00233 | 42.4893 | 4.16 | [7 empty] | 5.4289e-08
2009-03-31 | 関東地方整備局 | 荒川 | 荒川上流 | 左岸 | 66.8 | №2-36（66.8k左岸） | 天端 | B.36-2P | 14.15 | 14.45 | 14 |  | 2.773 |  |  | 1 | 79 | 14 | 6 | 20 | 0.205 | 0.176 |  | 0.0123 | 16.6667 | 6.13 | [7 empty] | 1.5129e-06
2009-03-31 | 関東地方整備局 | 荒川 | 荒川上流 | 左岸 | 66.8 | 荒左66.8k-№14-B-1 | 裏のり | B.№14-B-1 | 16.15 | 16.47 | 4 |  | 2.636 |  |  | 0 | 1 | 36 | 63 | 99 | 0.0044 | 0.0032 |  |  |  |  | 56.9 | 32.3 | 24.6
2009-03-31 | 関東地方整備局 | 荒川 | 荒川上流 | 左岸 | 66.8 | 荒左66.8k-№14-B-1 | 裏のり | B.№14-B-1 | 8 | 9 |  | 1.776 | 2.673 | 1.165 | 0.73033 | 0 | 1.1 | 32 | 66.9 | 98.9 | 0.00307 | [5 empty] | 48.2 | 22.6 | 25.6 | [7 empty] | UU | [8 empty] | 29 | 1.2
2009-03-31 | 関東地方整備局 | 荒川 | 荒川上流 | 左岸 | 66.8 | 荒左66.8k-№14-B-1 | 裏のり | B.№14-B-1 | 6.15 | 6.43 | 8 |  | 2.68 |  |  | 0 | 6 | 52 | 42 | 94 | 0.012 | 0.0076 | 0.00126 |  |  |  | 55.4 | 27.9 | 27.5 |  |  |  | 6.9432e-10
2009-03-31 | 関東地方整備局 | 荒川 | 荒川上流 | 左岸 | 66.8 | 荒左66.8k-№14-B-1 | 裏のり | B.№14-B-1 | 19.15 | 19.45 | 24 |  | 2.69 |  |  | 2 | 90 |  |  | 8 | 0.4 | 0.37 | 0.205 | 0.098 | 4.0816 | 2 | [6 empty] | 9.2328e-05 | 9.604e-05
2009-03-31 | 関東地方整備局 | 荒川 | 荒川上流 | 左岸 | 66.8 | 荒左66.8k-№14-B-1 | 裏のり | B.№14-B-1 | 2 | 3 |  | 1.868 | 2.7 | 0.962 | 0.45376 | 0 | 7.9 | 43.6 | 48.5 | 92.1 | 0.0118 | 0.00578 |  |  |  |  | 40.1 | 22.9 | 17.2 | [7 empty] | UU | [8 empty] | 31.6 | 5.3
2009-03-31 | 関東地方整備局 | 荒川 | 荒川上流 | 左岸 | 66.8 | 荒左66.8k-№14-B-1 | 裏のり | B.№14-B-1 | 11.15 | 11.46 | 5 |  | 2.701 |  |  | 0 | 59 | 27 | 14 | 41 | 0.11 | 0.095 | 0.0149 | 0.002 | 55 | 7.64 | 36.9 | 25.9 | 11 |  |  |  | 2.1246e-07 | 4e-08
2009-03-31 | 関東地方整備局 | 荒川 | 荒川上流 | 左岸 | 66.8 | 荒左66.8k-№14-B-1 | 裏のり | B.№14-B-1 | 14.15 | 14.45 | 26 |  | 2.71 |  |  | 9 | 83 |  |  | 8 | 0.42 | 0.37 | 0.194 | 0.099 | 4.2424 | 1.62 | [6 empty] | 8.1252e-05 | 9.801e-05
2009-03-31 | 関東地方整備局 | 荒川 | 荒川上流 | 左岸 | 66.8 | 荒左66.8k-№14-B-1 | 裏のり | B.№14-B-1 | 25.15 | 25.45 | 50 |  | 2.732 |  |  | 53 | 40 |  |  | 7 | 4.9 | 2.5 | 0.349 | 0.13 | 37.6923 | 0.546 | [6 empty] | 0.00031676 | 0.000169
2009-03-31 | 関東地方整備局 | 荒川 | 荒川上流 | 左岸 | 66.8 | 荒左66.8k-№14-B-1 | 裏のり | B.№14-B-1 | 22.15 | 22.45 | 23 |  | 2.733 |  |  | 41 | 53 |  |  | 6 | 2.1 | 0.72 | 0.276 | 0.14 | 15 | 0.44 | [6 empty] | 0.0001839 | 0.000196
2009-03-31 | 関東地方整備局 | 荒川 | 荒川上流 | 左岸 | 66.8 | 荒左66.8k-№14-B-1 | 裏のり |  | 11.3 | 11.8 | 5 | [19 empty] | 3.38e-05
2009-03-31 | 関東地方整備局 | 荒川 | 荒川上流 | 左岸 | 66.8 | 荒左66.8k-№14-B-1 | 裏のり | B.№14-B-1 | 1.65 | 2 | 3 |  | 2.655 |  |  | 1 | 39 | 35 | 25 | 60 | 0.073 | 0.047 | 0.00277 |  |  |  | 39.2 | 24.4 | 14.8 |  |  |  | 4.3075e-09
2009-03-31 | 関東地方整備局 | 荒川 | 荒川上流 | 左岸 | 66.8 | 荒左66.8k-№14-B-1 | 裏のり | B.№14-B-1 | 3.15 | 3.45 | 3 |  | 2.656 |  |  | 1 | 10 | 39 | 50 | 89 | 0.0085 | 0.0047 |  |  |  |  | 56.6 | 30.4 | 26.2
2009-03-31 | 関東地方整備局 | 荒川 | 荒川上流 | 左岸 | 66.8 | 荒左66.8k-№14-B-1 | 裏のり | B.№14-B-1 | 5.15 | 5.46 | 6 |  | 2.668 |  |  | 0 | 13 | 46 | 41 | 87 | 0.016 | 0.0085 |  |  |  |  | 67.9 | 31 | 36.9
2009-03-31 | 関東地方整備局 | 荒川 | 荒川上流 | 左岸 | 66.8 | 荒左66.8k-№14-B-1 | 裏のり | B.№14-B-1 | 4.15 | 4.46 | 4 |  | 2.668 |  |  | 1 | 10 | 47 | 42 | 89 | 0.015 | 0.0085 |  |  |  |  | 56.7 | 28.2 | 28.5
2009-03-31 | 関東地方整備局 | 荒川 | 荒川上流 | 右岸 | 67 | H10-No3（天端） | 天端 | B.3TD-6 | 7.15 | 7.48 | 2 |  | 2.649 |  |  | 0 | 17 | 60 | 23 | 83 | 0.029 | 0.02 | 0.0039 | 0.0012 | 24.1667 | 1.8 | 35.5 | 19.2 | 16.3 |  |  |  | 9.5169e-09 | 1.44e-08
2009-03-31 | 関東地方整備局 | 荒川 | 荒川上流 | 右岸 | 67 | H10-No3（天端） | 天端 | B.3TD-7 | 10.15 | 10.47 | 3 |  | 2.675 |  |  | 0 | 24 | 53 | 23 | 76 | 0.039 | 0.025 | 0.0039 | 0.0013 | 30 | 1.5 | 37.9 | 19.8 | 18.1 |  |  |  | 9.5169e-09 | 1.69e-08
2009-03-31 | 関東地方整備局 | 荒川 | 荒川上流 | 右岸 | 67 | H10-No3（天端） | 天端 | B.3TD-8 | 12.15 | 12.45 | 14 |  | 2.698 |  |  | 0 | 81 | 15 | 4 | 19 | 0.16 | 0.14 | 0.077 | 0.031 | 5.1613 | 2.2 | [6 empty] | 9.5499e-06 | 9.61e-06
2009-03-31 | 関東地方整備局 | 荒川 | 荒川上流 | 右岸 | 67 | H10-No3（天端） | 天端 | B.3TD-10 | 14.15 | 14.46 | 13 |  | 2.702 |  |  | 0 | 82 | 14 | 4 | 18 | 0.26 | 0.22 | 0.094 | 0.028 | 9.2857 | 2.7 | [6 empty] | 1.5161e-05 | 7.84e-06
2009-03-31 | 関東地方整備局 | 荒川 | 荒川上流 | 右岸 | 67 | H10-No3（天端） | 天端 | B.3TD-11 | 16.15 | 16.45 | 28 |  | 2.71 |  |  | 1 | 84 | 12 | 3 | 15 | 0.35 | 0.29 | 0.094 | 0.041 | 8.5366 | 1.8 | [6 empty] | 1.5161e-05 | 1.681e-05
2009-03-31 | 関東地方整備局 | 荒川 | 荒川上流 | 右岸 | 67 | H10-No3（天端） | 天端 | B.3TD-9 | 13.15 | 13.45 | 20 |  | 2.723 |  |  | 0 | 88 | 10 | 2 | 12 | 0.44 | 0.37 | 0.16 | 0.052 | 8.4615 | 2.8 | [6 empty] | 5.1993e-05 | 2.704e-05
2009-03-31 | 関東地方整備局 | 荒川 | 荒川上流 | 右岸 | 67 | H10-No3（天端） | 天端 | B.3TD-4 | 4.15 | 4.45 | 3 |  | 2.661 |  |  | 0 | 5 | 57 | 38 | 95 | 0.014 | 0.0097 | 0.001 |  |  |  | 50.2 | 22.6 | 27.6 |  |  |  | 4.0644e-10
2009-03-31 | 関東地方整備局 | 荒川 | 荒川上流 | 右岸 | 67 | H10-No3（天端） | 天端 | B.3TD-5 | 5.15 | 5.48 | 4 |  | 2.673 |  |  | 0 | 5 | 55 | 40 | 95 | 0.012 | 0.0081 | 0.0012 |  |  |  | 49.7 | 22 | 27.7 |  |  |  | 6.201e-10
2009-03-31 | 関東地方整備局 | 荒川 | 荒川上流 | 右岸 | 67 | H10-No3（天端） | 天端 | B.3TD-1 | 1.15 | 1.45 | 3 |  | 2.674 |  |  | 0 | 13 | 55 | 32 | 87 | 0.02 | 0.013 | 0.0021 |  |  |  | 39 | 21.8 | 17.2 |  |  |  | 2.2677e-09
2009-03-31 | 関東地方整備局 | 荒川 | 荒川上流 | 右岸 | 67 | H10-No3（天端） | 天端 | B.3TD-2 | 2.15 | 2.45 | 4 |  | 2.686 |  |  | 0 | 17 | 55 | 28 | 83 | 0.027 | 0.017 | 0.0028 |  |  |  | 34.7 | 20.1 | 14.6 |  |  |  | 4.4164e-09
2009-03-31 | 関東地方整備局 | 荒川 | 荒川上流 | 右岸 | 67 | H10-No3（天端） | 天端 | B.3TD-3 | 3.15 | 3.48 | 3 |  | 2.692 |  |  | 0 | 12 | 57 | 31 | 88 | 0.017 | 0.012 | 0.0023 |  |  |  | 41.9 | 22.5 | 19.4 |  |  |  | 2.7998e-09
2009-03-31 | 関東地方整備局 | 荒川 | 荒川上流 | 右岸 | 67 | H10-No3（堤外） | 表のり | B.3FD-7 | 9.15 | 9.49 | 3 |  | 2.679 |  |  | 0 | 23 | 59 | 18 | 77 | 0.038 | 0.026 | 0.0061 | 0.0024 | 15.8333 | 1.4 | [6 empty] | 2.6829e-08 | 5.76e-08
2009-03-31 | 関東地方整備局 | 荒川 | 荒川上流 | 右岸 | 67 | H10-No3（堤外） | 表のり | B.3FD-6 | 7.15 | 7.45 | 4 |  | 2.692 |  |  | 0 | 19 | 56 | 25 | 81 | 0.034 | 0.022 | 0.003 | 0.001 | 34 | 1.7 | 38 | 22 | 16 |  |  |  | 5.1819e-09 | 1e-08
2009-03-31 | 関東地方整備局 | 荒川 | 荒川上流 | 右岸 | 67 | H10-No3（堤外） | 表のり | B.3FD-10 | 14.15 | 14.45 | 23 |  | 2.703 |  |  | 2 | 88 | 8 | 2 | 10 | 0.45 | 0.39 | 0.2 | 0.073 | 6.1644 | 2.4 | [6 empty] | 8.7194e-05 | 5.329e-05
2009-03-31 | 関東地方整備局 | 荒川 | 荒川上流 | 右岸 | 67 | H10-No3（堤外） | 表のり | B.3FD-8 | 11.15 | 11.46 | 9 |  | 2.706 |  |  | 0 | 60 | 33 | 7 | 40 | 0.11 | 0.095 | 0.029 | 0.0093 | 11.828 | 2.6 | [6 empty] | 9.9398e-07 | 8.649e-07
2009-03-31 | 関東地方整備局 | 荒川 | 荒川上流 | 右岸 | 67 | H10-No3（堤外） | 表のり | B.3FD-13 | 18.15 | 18.45 | 27 |  | 2.71 |  |  | 16 | 76 |  |  | 8 | 0.56 | 0.45 | 0.23 | 0.097 | 5.7732 | 1.7 | [6 empty] | 0.00012054 | 9.409e-05
2009-03-31 | 関東地方整備局 | 荒川 | 荒川上流 | 右岸 | 67 | H10-No3（堤外） | 表のり | B.3FD-14 | 21.15 | 21.45 | 17 |  | 2.722 |  |  | 1 | 83 | 11 | 5 | 16 | 0.31 | 0.28 | 0.1 | 0.025 | 12.4 | 5.8 | [6 empty] | 1.7498e-05 | 6.25e-06
2009-03-31 | 関東地方整備局 | 荒川 | 荒川上流 | 右岸 | 67 | H10-No3（堤外） | 表のり | B.3FD-15 | 23.15 | 23.45 | 34 |  | 2.724 |  |  | 49 | 38 | 9 | 4 | 13 | 4 | 1.9 | 0.2 | 0.041 | 97.561 | 1.2 | [6 empty] | 8.7194e-05 | 1.681e-05
2009-03-31 | 関東地方整備局 | 荒川 | 荒川上流 | 右岸 | 67 | H10-No3（堤外） | 表のり | B.3FD-9 | 13.15 | 13.46 | 13 |  | 2.727 |  |  | 0 | 84 | 11 | 5 | 16 | 0.31 | 0.27 | 0.11 | 0.026 | 11.9231 | 4.1 | [6 empty] | 2.1823e-05 | 6.76e-06
2009-03-31 | 関東地方整備局 | 荒川 | 荒川上流 | 右岸 | 67 | H10-No3（堤外） | 表のり | B.3FD-11 | 16.15 | 16.45 | 12 |  | 2.734 |  |  | 10 | 80 |  |  | 10 | 0.59 | 0.49 | 0.22 | 0.086 | 6.8605 | 2 | [6 empty] | 0.00010874 | 7.396e-05
2009-03-31 | 関東地方整備局 | 荒川 | 荒川上流 | 右岸 | 67 | H10-No3（堤外） | 表のり | B.3FD-12 | 17.15 | 17.45 | 23 |  | 2.736 |  |  | 39 | 51 |  |  | 10 | 1.9 | 0.97 | 0.24 | 0.075 | 25.3333 | 1.6 | [6 empty] | 0.00013303 | 5.625e-05
2009-03-31 | 関東地方整備局 | 荒川 | 荒川上流 | 右岸 | 67 | H10-No3（堤外） | 表のり |  | 11.95 | 12.45 | 11 | [18 empty] | 1.52e-05 | 5.66e-06
2009-03-31 | 関東地方整備局 | 荒川 | 荒川上流 | 右岸 | 67 | H10-No3（堤外） | 表のり | B.3FD-3 | 3.15 | 3.47 | 3 |  | 2.648 |  |  | 0 | 19 | 55 | 26 | 81 | 0.029 | 0.02 | 0.0032 | 0.0011 | 26.3636 | 14 | 32.6 | 18 | 14.6 |  |  |  | 6.0177e-09 | 1.21e-08
2009-03-31 | 関東地方整備局 | 荒川 | 荒川上流 | 右岸 | 67 | H10-No3（堤外） | 表のり | B.3FD-4 | 4.15 | 4.47 | 4 |  | 2.666 |  |  | 0 | 14 | 62 | 24 | 86 | 0.026 | 0.017 | 0.0037 | 0.0011 | 23.6364 | 17 | 37.4 | 18.4 | 19 |  |  |  | 8.4241e-09 | 1.21e-08
2009-03-31 | 関東地方整備局 | 荒川 | 荒川上流 | 右岸 | 67 | H10-No3（堤外） | 表のり | B.3F-2ab | 7.5 | 8.62 | 4 | 1.855 | 2.669 | 0.955 | 0.44552 | 0 | 14 | 61 | 25 | 86 | 0.024 | 0.016 |  | 0.001 | 24 | 1.9 | 41.7 | 23.9 | 17.8 |  |  |  |  | 1e-08 |  | 7.4573e-10 | UU | [8 empty] | 52 | 0
2009-03-31 | 関東地方整備局 | 荒川 | 荒川上流 | 右岸 | 67 | H10-No3（堤外） | 表のり | B.3FD-5 | 6.15 | 6.5 | 3 |  | 2.671 |  |  | 0 | 11 | 69 | 20 | 89 | 0.026 | 0.018 | 0.0049 | 0.0024 | 10.8333 | 1.1 | 35.5 | 17 | 18.5 |  |  |  | 1.615e-08 | 5.76e-08
2009-03-31 | 関東地方整備局 | 荒川 | 荒川上流 | 右岸 | 67 | H10-No3（堤外） | 表のり | B.3F-1ab | 3 | 4.07 | 3 | 1.865 | 2.682 | 0.907 | 0.39127 | 0 | 14 | 49 | 37 | 86 | 0.018 | 0.01 |  |  |  |  | 53.7 | 26.2 | 27.5 |  |  | 2.59e-07 |  |  |  |  | CU |  |  | 40.2 | 22
2009-03-31 | 関東地方整備局 | 荒川 | 荒川上流 | 右岸 | 67 | H10-No3（堤外） | 表のり | B.3FD-2 | 2.15 | 2.47 | 5 |  | 2.69 |  |  | 1 | 12 | 47 | 40 | 87 | 0.014 | 0.009 |  |  |  |  | 45.5 | 22 | 23.5
2009-03-31 | 関東地方整備局 | 荒川 | 荒川上流 | 右岸 | 67 | H10-No3（堤外） | 表のり | B.3FD-1 | 1.15 | 1.47 | 7 |  | 2.705 |  |  | 0 | 71 | 23 | 6 | 29 | 0.25 | 0.18 | 0.041 | 0.011 | 22.7273 | 2.3 | [6 empty] | 2.2173e-06 | 1.21e-06
2009-03-31 | 関東地方整備局 | 荒川 | 荒川上流 | 右岸 | 67 | H10-No3（堤内） | 裏のり | B.3BD-7 | 7.15 | 7.45 | 6 |  | 2.649 |  |  | 0 | 3 | 39 | 58 | 97 | 0.0057 | 0.003 |  |  |  |  | 55.9 | 23.2 | 32.7
2009-03-31 | 関東地方整備局 | 荒川 | 荒川上流 | 右岸 | 67 | H10-No3（堤内） | 裏のり | B.3BD-8 | 8.15 | 8.47 | 4 |  | 2.662 |  |  | 0 | 15 | 58 | 27 | 85 | 0.027 | 0.018 | 0.0029 |  |  |  | 40.5 | 20 | 20.5 |  |  |  | 4.7904e-09
2009-03-31 | 関東地方整備局 | 荒川 | 荒川上流 | 右岸 | 67 | H10-No3（堤内） | 裏のり | B.3BD-6 | 6.15 | 6.46 | 7 |  | 2.674 |  |  | 0 | 4 | 41 | 55 | 96 | 0.0067 | 0.0038 |  |  |  |  | 50.5 | 24.1 | 26.4
2009-03-31 | 関東地方整備局 | 荒川 | 荒川上流 | 右岸 | 67 | H10-No3（堤内） | 裏のり | B.3BD-5 | 5.15 | 5.47 | 4 |  | 2.681 |  |  | 0 | 7 | 57 | 36 | 93 | 0.016 | 0.01 | 0.0017 |  |  |  | 40 | 20.6 | 19.4 |  |  |  | 1.3898e-09
2009-03-31 | 関東地方整備局 | 荒川 | 荒川上流 | 右岸 | 67 | H10-No3（堤内） | 裏のり | B.3BD-9 | 9.15 | 9.47 | 5 |  | 2.688 |  |  | 0 | 23 | 58 | 19 | 77 | 0.042 | 0.028 | 0.0055 | 0.0017 | 24.7059 | 2 | [6 empty] | 2.1107e-08 | 2.89e-08
2009-03-31 | 関東地方整備局 | 荒川 | 荒川上流 | 右岸 | 67 | H10-No3（堤内） | 裏のり | B.3BD-10 | 10.15 | 10.48 | 4 |  | 2.69 |  |  | 0 | 16 | 58 | 26 | 84 | 0.027 | 0.018 | 0.003 | [9 empty] | 5.1819e-09
2009-03-31 | 関東地方整備局 | 荒川 | 荒川上流 | 右岸 | 67 | H10-No3（堤内） | 裏のり | B.3BD-13 | 16.15 | 16.46 | 17 |  | 2.717 |  |  | 17 | 75 |  |  | 8 | 0.67 | 0.54 | 0.22 | 0.1 | 6.7 | 1.6 | [6 empty] | 0.00010874 | 0.0001
2009-03-31 | 関東地方整備局 | 荒川 | 荒川上流 | 右岸 | 67 | H10-No3（堤内） | 裏のり | B.3BD-12 | 15.15 | 15.45 | 10 |  | 2.721 |  |  | 0 | 80 | 15 | 5 | 20 | 0.33 | 0.29 | 0.078 | 0.019 | 17.3684 | 5.2 | [6 empty] | 9.8397e-06 | 3.61e-06
2009-03-31 | 関東地方整備局 | 荒川 | 荒川上流 | 右岸 | 67 | H10-No3（堤内） | 裏のり | B.3BD-11 | 13.15 | 13.45 | 7 |  | 2.735 |  |  | 0 | 84 | 12 | 4 | 16 | 0.29 | 0.25 | 0.11 | 0.033 | 8.7879 | 3.1 | [6 empty] | 2.1823e-05 | 1.089e-05
2009-03-31 | 関東地方整備局 | 荒川 | 荒川上流 | 右岸 | 67 | H10-No3（堤内） | 裏のり | B.3B-3abc | 11 | 12.32 | 7 | 1.838 | 2.741 | 0.885 | 0.36772 | 0 | 79 | 15 | 6 | 21 | 0.1896 | 0.1626 |  | 0.0181 | 10.4751 | 3.66 | [5 empty] | 1.55e-05 |  | 3.2761e-06 |  | 2.2306e-06 | CU |  |  | 87.3 | 37.4
2009-03-31 | 関東地方整備局 | 荒川 | 荒川上流 | 右岸 | 67 | H10-No3（堤内） | 裏のり |  | 15.7 | 16.2 | 17 | [18 empty] | 5.44e-06 | 3.15e-05
2009-03-31 | 関東地方整備局 | 荒川 | 荒川上流 | 右岸 | 67 | H10-No3（堤内） | 裏のり | B.3BD-4 | 4.15 | 4.46 | 5 |  | 2.667 |  |  | 0 | 9 | 58 | 33 | 91 | 0.02 | 0.013 | 0.0017 |  |  |  | 41.4 | 20.7 | 20.7 |  |  |  | 1.3898e-09
2009-03-31 | 関東地方整備局 | 荒川 | 荒川上流 | 右岸 | 67 | H10-No3（堤内） | 裏のり | B.3BD-2 | 2.15 | 2.51 | 4 |  | 2.67 |  |  | 0 | 14 | 63 | 23 | 86 | 0.027 | 0.019 | 0.0037 | 0.001 | 27 | 2.3 | 32.8 | 17.9 | 14.9 |  |  |  | 8.4241e-09 | 1e-08
2009-03-31 | 関東地方整備局 | 荒川 | 荒川上流 | 右岸 | 67 | H10-No3（堤内） | 裏のり | B.3BD-1 | 1.15 | 1.49 | 3 |  | 2.672 |  |  | 0 | 20 | 56 | 24 | 80 | 0.032 | 0.021 | 0.0037 | 0.0014 | 22.8571 | 1.3 | 30.6 | 17.7 | 12.9 |  |  |  | 8.4241e-09 | 1.96e-08
2009-03-31 | 関東地方整備局 | 荒川 | 荒川上流 | 右岸 | 67 | H10-No3（堤内） | 裏のり | B.3BD-3 | 3.15 | 3.53 | 2 |  | 2.678 |  |  | 0 | 15 | 58 | 27 | 85 | 0.023 | 0.016 | 0.0031 | 0.0012 | 19.1667 | 1.4 | 34.9 | 18.7 | 16.2 |  |  |  | 5.5909e-09 | 1.44e-08
2009-03-31 | 関東地方整備局 | 荒川 | 荒川上流 | 右岸 | 67.2 | №2-20（67.2k右岸） | 天端 | B.20-5P | 19.15 | 19.45 | 20 |  | 2.706 |  |  | 40 | 57 | 1 | 2 | 3 | 1.95 | 0.911 |  | 0.262 | 7.4427 | 0.51 | [7 empty] | 0.00068644
2009-03-31 | 関東地方整備局 | 荒川 | 荒川上流 | 右岸 | 67.2 | №2-20（67.2k右岸） | 天端 | B.20-2P | 11.15 | 11.45 | 6 |  | 2.711 |  |  | 0 | 46 | 43 | 11 | 54 | 0.086 | 0.0672 |  | 0.00436 | 19.7248 | 3.64 | [7 empty] | 1.901e-07
2009-03-31 | 関東地方整備局 | 荒川 | 荒川上流 | 右岸 | 67.2 | №2-20（67.2k右岸） | 天端 | B.20-4P | 16.15 | 16.45 | 18 |  | 2.72 |  |  | 10 | 85 | 3 | 2 | 5 | 0.573 | 0.486 |  | 0.212 | 2.7028 | 0.985 | [7 empty] | 0.00044944
2009-03-31 | 関東地方整備局 | 荒川 | 荒川上流 | 右岸 | 67.2 | №2-20（67.2k右岸） | 天端 | B.20-1P | 8.15 | 8.45 | 15 |  | 2.721 |  |  | 14 | 73 | 8 | 5 | 13 | 0.523 | 0.398 |  | 0.0414 | 12.6329 | 2.39 | [7 empty] | 1.714e-05
2009-03-31 | 関東地方整備局 | 荒川 | 荒川上流 | 右岸 | 67.2 | №2-20（67.2k右岸） | 天端 | B.20-3P | 14.15 | 14.45 | 12 |  | 2.751 |  |  | 1 | 93 | 5 | 1 | 6 | 0.323 | 0.289 |  | 0.125 | 2.584 | 1.23 | [7 empty] | 0.00015625
2009-03-31 | 関東地方整備局 | 荒川 | 荒川上流 | 右岸 | 67.2 | №2-20（67.2k右岸） | 天端 |  | 7.7 | 8.2 | [19 empty] | 3.51e-06
2009-03-31 | 関東地方整備局 | 荒川 | 荒川上流 | 右岸 | 67.2 | 荒右67.2k-No.4-B-1 | 裏のり | B.No.4-B-1 14m | 14.15 | 14.47 | 3 |  | 2.662 |  |  | 1 | 42 | 41 | 16 | 57 | 0.081 | 0.053 | 0.00749 | 0.0022 | 36.8182 | 1.43 | 37.3 | 27.3 | 10 |  |  |  | 4.3169e-08 | 4.84e-08
2009-03-31 | 関東地方整備局 | 荒川 | 荒川上流 | 右岸 | 67.2 | 荒右67.2k-No.4-B-1 | 裏のり | B.No.4-B-1 5.5m | 5.5 | 6.3 |  | 1.911 | 2.696 | 0.812 | 0.29547 | 0 | 33.3 | 52.4 | 14.3 | 66.7 | 0.0599 | 0.0448 |  | 0.00276 | 21.7029 | 2.3 | 27.6 | 18.5 | 9.1 |  |  |  |  | 7.6176e-08 |  | 1.0861e-08 | UU | [8 empty] | 25.1 | 11.6
2009-03-31 | 関東地方整備局 | 荒川 | 荒川上流 | 右岸 | 67.2 | 荒右67.2k-No.4-B-1 | 裏のり | B.No.4-B-1 8m | 8.15 | 8.45 | 10 |  | 2.706 |  |  | 3 | 88 |  |  | 9 | 0.3 | 0.26 | 0.157 | 0.077 | 3.8961 | 1.73 | [6 empty] | 4.9762e-05 | 5.929e-05
2009-03-31 | 関東地方整備局 | 荒川 | 荒川上流 | 右岸 | 67.2 | 荒右67.2k-No.4-B-1 | 裏のり | B.No.4-B-1 11m | 11.15 | 11.45 | 10 |  | 2.709 |  |  | 7 | 84 |  |  | 9 | 0.46 | 0.41 | 0.212 | 0.097 | 4.7423 | 1.88 | [6 empty] | 9.9798e-05 | 9.409e-05
2009-03-31 | 関東地方整備局 | 荒川 | 荒川上流 | 右岸 | 67.2 | 荒右67.2k-No.4-B-1 | 裏のり | B.No.4-B-1 16m | 16.15 | 16.45 | 16 |  | 2.715 |  |  | 40 | 56 |  |  | 4 | 1.9 | 0.88 | 0.419 | 0.23 | 8.2609 | 0.642 | [6 empty] | 0.0004838 | 0.000529
2009-03-31 | 関東地方整備局 | 荒川 | 荒川上流 | 右岸 | 67.2 | 荒右67.2k-No.4-B-1 | 裏のり | B.No.4-B-1 19m | 19.15 | 19.45 | 25 |  | 2.719 |  |  | 11 | 83 |  |  | 6 | 0.62 | 0.56 | 0.352 | 0.19 | 3.2632 | 1.71 | [6 empty] | 0.0003231 | 0.000361
2009-03-31 | 関東地方整備局 | 荒川 | 荒川上流 | 右岸 | 67.2 | 荒右67.2k-No.4-B-1 | 裏のり | B.No.4-B-1 22m | 22.15 | 22.45 | 15 |  | 2.722 |  |  | 16 | 75 |  |  | 9 | 0.57 | 0.48 | 0.303 | 0.091 | 6.2637 | 2.63 | [6 empty] | 0.0002283 | 8.281e-05
2009-03-31 | 関東地方整備局 | 荒川 | 荒川上流 | 右岸 | 67.2 | 荒右67.2k-No.4-B-1 | 裏のり | B.No.4-B-1 24m | 24.15 | 24.39 | 50 |  | 2.725 |  |  | 64 | 33 |  |  | 3 | 14 | 9.6 | 0.551 | 0.3 | 46.6667 | 0.197 | [6 empty] | 0.00091253 | 0.0009
2009-03-31 | 関東地方整備局 | 荒川 | 荒川上流 | 右岸 | 67.2 | 荒右67.2k-No.4-B-1 | 裏のり |  | 7.5 | 8 | 10 | [18 empty] | 2.99e-05
2009-03-31 | 関東地方整備局 | 荒川 | 荒川上流 | 右岸 | 67.2 | 荒右67.2k-No.4-B-1 | 裏のり |  | 14.5 | 15 | 31 | [19 empty] | 3.21e-05
2009-03-31 | 関東地方整備局 | 荒川 | 荒川上流 | 右岸 | 67.2 | 荒右67.2k-No.4-B-1 | 裏のり | B.No.4-B-1 4m | 4.15 | 4.45 | 3 |  | 2.669 |  |  | 0 | 33 | 54 | 13 | 67 | 0.058 | 0.04 | 0.00924 | 0.0025 | 23.2 | 1.76 | 29.5 | 21.9 | 7.6 |  |  |  | 7.022e-08 | 6.25e-08
2009-03-31 | 関東地方整備局 | 荒川 | 荒川上流 | 右岸 | 67.2 | 荒右67.2k-No.4-B-1 | 裏のり | B.No.4-B-1 1.65m | 1.65 | 1.95 | 2 |  | 2.67 |  |  | 0 | 37 | 49 | 14 | 63 | 0.066 | 0.047 | 0.00835 | 0.0026 | 25.3846 | 1.49 | 28.7 | 23.2 | 5.5 |  |  |  | 5.5533e-08 | 6.76e-08
2009-03-31 | 関東地方整備局 | 荒川 | 荒川上流 | 右岸 | 67.2 | 荒右67.2k-No.4-B-1 | 裏のり | B.No.4-B-1 2m | 2.15 | 2.45 | 2 |  | 2.677 |  |  | 0 | 34 | 51 | 15 | 66 | 0.059 | 0.038 | 0.00764 | 0.0018 | 32.7778 | 1.84 | 31.8 | 25.3 | 6.5 |  |  |  | 4.5199e-08 | 3.24e-08
2009-03-31 | 関東地方整備局 | 荒川 | 荒川上流 | 右岸 | 67.2 | 荒右67.2k-No.4-B-1 | 裏のり | B.No.4-B-1 3m | 3 | 3.85 |  | 1.769 | 2.71 | 1.014 | 0.51767 | 0 | 41.7 | 48.3 | 10 | 58.3 | 0.0797 | 0.0543 |  | 0.005 | 15.94 | 1.63 | 30.3 | 22.3 | 8 |  |  |  |  | 2.5e-07 |  | 6.6462e-08 | UU | [8 empty] | 21.4 | 12.4
2009-03-31 | 関東地方整備局 | 荒川 | 荒川上流 | 右岸 | 67.6 | 荒右67.6k-No.5-B-1 | 天端 | B.No.5-B-1 23m | 23.15 | 23.45 | 4 |  | 2.639 |  |  | 0 | 1 | 50 | 49 | 99 | 0.0065 | 0.005 |  |  |  |  | 51.5 | 31.4 | 20.1
2009-03-31 | 関東地方整備局 | 荒川 | 荒川上流 | 右岸 | 67.6 | 荒右67.6k-No.5-B-1 | 天端 | B.No.5-B-1 25m | 25.15 | 25.45 | 4 |  | 2.646 |  |  | 0 | 2 | 54 | 44 | 98 | 0.0085 | 0.0062 |  |  |  |  | 55.2 | 30.6 | 24.6
2009-03-31 | 関東地方整備局 | 荒川 | 荒川上流 | 右岸 | 67.6 | 荒右67.6k-No.5-B-1 | 天端 | B.No.5-B-1 15m | 15.15 | 15.49 | 4 |  | 2.674 |  |  | 0 | 11 | 66 | 23 | 89 | 0.022 | 0.017 | 0.00326 |  |  |  | 43.8 | 27.2 | 16.6 |  |  |  | 6.2824e-09
2009-03-31 | 関東地方整備局 | 荒川 | 荒川上流 | 右岸 | 67.6 | 荒右67.6k-No.5-B-1 | 天端 | B.No.5-B-1 11m | 11.15 | 11.45 | 9 |  | 2.675 |  |  | 0 | 9 | 36 | 55 | 91 | 0.0063 | 0.0038 |  |  |  |  | 57.7 | 29.6 | 28.1
2009-03-31 | 関東地方整備局 | 荒川 | 荒川上流 | 右岸 | 67.6 | 荒右67.6k-No.5-B-1 | 天端 | B.No.5-B-1 13m | 13.15 | 13.45 | 10 |  | 2.686 |  |  | 0 | 51 | 36 | 13 | 49 | 0.1 | 0.076 | 0.0109 | 0.002 | 50 | 3.38 | 29.3 | 18.5 | 10.8 |  |  |  | 1.0297e-07 | 4e-08
2009-03-31 | 関東地方整備局 | 荒川 | 荒川上流 | 右岸 | 67.6 | 荒右67.6k-No.5-B-1 | 天端 | B.No.5-B-1 26m | 26.15 | 26.45 | 26 |  | 2.715 |  |  | 0 | 70 | 21 | 9 | 30 | 0.14 | 0.13 | 0.0271 | 0.005 | 28 | 7.61 | [6 empty] | 8.4955e-07 | 2.5e-07
2009-03-31 | 関東地方整備局 | 荒川 | 荒川上流 | 右岸 | 67.6 | 荒右67.6k-No.5-B-1 | 天端 | B.No.5-B-1 28m | 28.15 | 28.45 | 50 |  | 2.72 |  |  | 42 | 49 |  |  | 9 | 2.3 | 0.66 | 0.246 | 0.093 | 24.7312 | 0.54 | [6 empty] | 0.00014086 | 8.649e-05
2009-03-31 | 関東地方整備局 | 荒川 | 荒川上流 | 右岸 | 67.6 | 荒右67.6k-No.5-B-1 | 天端 | B.No.5-B-1 30m | 30.15 | 30.42 | 50 |  | 2.72 |  |  | 55 | 37 |  |  | 8 | 5.1 | 2.8 | 0.419 | 0.12 | 42.5 | 0.919 | [6 empty] | 0.0004838 | 0.000144
2009-03-31 | 関東地方整備局 | 荒川 | 荒川上流 | 右岸 | 67.6 | 荒右67.6k-No.5-B-1 | 天端 | B.No.5-B-1 17m | 17.15 | 17.45 | 22 |  | 2.726 |  |  | 1 | 88 |  |  | 11 | 0.25 | 0.24 | 0.151 | [9 empty] | 4.5466e-05
2009-03-31 | 関東地方整備局 | 荒川 | 荒川上流 | 右岸 | 67.6 | 荒右67.6k-No.5-B-1 | 天端 | B.No.5-B-1 19m | 19.15 | 19.45 | 22 |  | 2.726 |  |  | 2 | 90 |  |  | 8 | 0.39 | 0.34 | 0.181 | 0.095 | 4.1053 | 1.55 | [6 empty] | 6.919e-05 | 9.025e-05
2009-03-31 | 関東地方整備局 | 荒川 | 荒川上流 | 右岸 | 67.6 | 荒右67.6k-No.5-B-1 | 天端 | B.No.5-B-1 21m | 21.15 | 21.45 | 20 |  | 2.73 |  |  | 60 | 33 |  |  | 7 | 10 | 6.3 | 0.203 | 0.1 | 100 | 0.102 | [6 empty] | 9.0254e-05 | 0.0001
2009-03-31 | 関東地方整備局 | 荒川 | 荒川上流 | 右岸 | 67.6 | 荒右67.6k-No.5-B-1 | 天端 | B.No.5-B-1 4m | 4.15 | 4.45 | 4 |  | 2.651 |  |  | 0 | 15 | 55 | 30 | 85 | 0.02 | 0.013 | 0.00181 |  |  |  | 50 | 24.2 | 25.8 |  |  |  | 1.6071e-09
2009-03-31 | 関東地方整備局 | 荒川 | 荒川上流 | 右岸 | 67.6 | 荒右67.6k-No.5-B-1 | 天端 | B.No.5-B-1 3m | 3.15 | 3.46 | 4 |  | 2.655 |  |  | 3 | 75 | 13 | 9 | 22 | 0.33 | 0.3 | 0.0417 | 0.0065 | 50.7692 | 9.13 | [6 empty] | 2.306e-06 | 4.225e-07
2009-03-31 | 関東地方整備局 | 荒川 | 荒川上流 | 右岸 | 67.6 | 荒右67.6k-No.5-B-1 | 天端 | B.No.5-B-1 5m | 5.15 | 5.45 | 3 |  | 2.66 |  |  | 0 | 24 | 46 | 30 | 76 | 0.037 | 0.022 | 0.00154 |  |  |  | 41.2 | 19.9 | 21.3 |  |  |  | 1.1053e-09
2009-03-31 | 関東地方整備局 | 荒川 | 荒川上流 | 右岸 | 67.6 | 荒右67.6k-No.5-B-1 | 天端 | B.No.5-B-1 2m | 2.15 | 2.45 | 6 |  | 2.66 |  |  | 3 | 59 | 23 | 15 | 38 | 0.23 | 0.16 | 0.00906 | 0.0021 | 109.5238 | 1.86 | 28.8 | 18.4 | 10.4 |  |  |  | 6.7091e-08 | 4.41e-08
2009-03-31 | 関東地方整備局 | 荒川 | 荒川上流 | 右岸 | 67.6 | 荒右67.6k-No.5-B-1 | 天端 | B.No.5-B-1 7m | 7.15 | 7.47 | 4 |  | 2.666 |  |  | 0 | 14 | 52 | 34 | 86 | 0.021 | 0.014 | 0.00121 |  |  |  | 38 | 20.5 | 17.5 |  |  |  | 6.3214e-10
2009-03-31 | 関東地方整備局 | 荒川 | 荒川上流 | 右岸 | 67.6 | 荒右67.6k-No.5-B-1 | 天端 | B.No.5-B-1 1m | 1.15 | 1.47 | 3 |  | 2.667 |  |  | 2 | 60 | 21 | 17 | 38 | 0.21 | 0.14 | 0.00741 | 0.0012 | 175 | 3.81 | 32 | 18.1 | 13.9 |  |  |  | 4.2108e-08 | 1.44e-08
2009-03-31 | 関東地方整備局 | 荒川 | 荒川上流 | 右岸 | 67.6 | 荒右67.6k-No.5-B-1 | 天端 | B.No.5-B-1 8m | 8.15 | 8.45 | 5 |  | 2.669 |  |  | 0 | 22 | 40 | 38 | 78 | 0.026 | 0.013 |  |  |  |  | 46.6 | 23.1 | 23.5
2009-03-31 | 関東地方整備局 | 荒川 | 荒川上流 | 右岸 | 67.6 | 荒右67.6k-No.5-B-1 | 天端 | B.No.5-B-1 9m | 9.15 | 9.46 | 6 |  | 2.672 |  |  | 0 | 5 | 55 | 40 | 95 | 0.01 | 0.007 |  |  |  |  | 46.7 | 23.7 | 23
2009-03-31 | 関東地方整備局 | 荒川 | 荒川上流 | 右岸 | 67.6 | 荒右67.6k-No.5-B-1 | 天端 | B.No.5-B-1 6m | 6.15 | 6.45 | 4 |  | 2.68 |  |  | 0 | 23 | 50 | 27 | 77 | 0.036 | 0.022 | 0.00186 |  |  |  | 36.7 | 21.6 | 15.1 |  |  |  | 1.7118e-09
2009-03-31 | 関東地方整備局 | 荒川 | 荒川上流 | 右岸 | 67.6 | 荒右67.6k-No.5-B-2 | 裏のり | B.No.5-B-2 20m | 20.15 | 20.47 | 4 |  | 2.647 |  |  | 0 | 4 | 61 | 35 | 96 | 0.013 | 0.0096 | 0.00158 |  |  |  | 45.2 | 29.9 | 15.3 |  |  |  | 1.173e-09
2009-03-31 | 関東地方整備局 | 荒川 | 荒川上流 | 右岸 | 67.6 | 荒右67.6k-No.5-B-2 | 裏のり | B.No.5-B-2 12m | 12.15 | 12.45 | 5 |  | 2.673 |  |  | 0 | 5 | 60 | 35 | 95 | 0.012 | 0.0092 | 0.00183 |  |  |  | 46.8 | 29.4 | 17.4 |  |  |  | 1.6485e-09
2009-03-31 | 関東地方整備局 | 荒川 | 荒川上流 | 右岸 | 67.6 | 荒右67.6k-No.5-B-2 | 裏のり | B.No.5-B-2 7.5m | 7.5 | 8.5 |  | 1.908 | 2.693 | 0.869 | 0.35112 | 0 | 1.7 | 45.2 | 53.1 | 98.3 | 0.00697 | 0.00419 |  |  |  |  | 44.7 | 26.5 | 18.2 | [7 empty] | UU | [8 empty] | 40.5 | 4
2009-03-31 | 関東地方整備局 | 荒川 | 荒川上流 | 右岸 | 67.6 | 荒右67.6k-No.5-B-2 | 裏のり | B.No.5-B-2 10m | 10.15 | 10.45 | 6 |  | 2.713 |  |  | 0 | 72 | 20 | 8 | 28 | 0.17 | 0.15 | 0.0345 | 0.0068 | 25 | 5.95 | [6 empty] | 1.4864e-06 | 4.624e-07
2009-03-31 | 関東地方整備局 | 荒川 | 荒川上流 | 右岸 | 67.6 | 荒右67.6k-No.5-B-2 | 裏のり | B.No.5-B-2 17m | 17.15 | 17.45 | 21 |  | 2.717 |  |  | 31 | 63 |  |  | 6 | 1.3 | 0.96 | 0.415 | 0.17 | 7.6471 | 1.57 | [6 empty] | 0.00047317 | 0.000289
2009-03-31 | 関東地方整備局 | 荒川 | 荒川上流 | 右岸 | 67.6 | 荒右67.6k-No.5-B-2 | 裏のり | B.No.5-B-2 15m | 15.15 | 15.45 | 19 |  | 2.72 |  |  | 1 | 91 |  |  | 8 | 0.38 | 0.34 | 0.187 | 0.1 | 3.8 | 1.51 | [6 empty] | 7.462e-05 | 0.0001
2009-03-31 | 関東地方整備局 | 荒川 | 荒川上流 | 右岸 | 67.6 | 荒右67.6k-No.5-B-2 | 裏のり | B.No.5-B-2 23m | 23.15 | 23.45 | 29 |  | 2.722 |  |  | 3 | 90 |  |  | 7 | 0.25 | 0.24 | 0.169 | 0.1 | 2.5 | 1.6 | [6 empty] | 5.9022e-05 | 0.0001
2009-03-31 | 関東地方整備局 | 荒川 | 荒川上流 | 右岸 | 67.6 | 荒右67.6k-No.5-B-2 | 裏のり | B.No.5-B-2 25m | 25.15 | 25.42 | 50 |  | 2.734 |  |  | 52 | 42 |  |  | 6 | 5.1 | 2.3 | 0.323 | 0.12 | 42.5 | 0.458 | [6 empty] | 0.00026474 | 0.000144
2009-03-31 | 関東地方整備局 | 荒川 | 荒川上流 | 右岸 | 67.6 | 荒右67.6k-No.5-B-2 | 裏のり |  | 10 | 10.5 | 6 | [19 empty] | 8.96e-05
2009-03-31 | 関東地方整備局 | 荒川 | 荒川上流 | 右岸 | 67.6 | 荒右67.6k-No.5-B-2 | 裏のり |  | 13.15 | 13.65 | 25 | [19 empty] | 2.07e-05
2009-03-31 | 関東地方整備局 | 荒川 | 荒川上流 | 右岸 | 67.6 | 荒右67.6k-No.5-B-2 | 裏のり | B.No.5-B-2 1.65m | 1.65 | 1.95 | 5 |  | 2.694 |  |  | 0 | 8 | 57 | 35 | 92 | 0.016 | 0.011 | 0.00161 |  |  |  | 41.2 | 23.3 | 17.9 |  |  |  | 1.2252e-09
2009-03-31 | 関東地方整備局 | 荒川 | 荒川上流 | 右岸 | 67.6 | 荒右67.6k-No.5-B-2 | 裏のり | B.No.5-B-2 6m | 6.15 | 6.49 | 3 |  | 2.694 |  |  | 0 | 29 | 53 | 18 | 71 | 0.053 | 0.037 | 0.0056 | 0.0017 | 31.1765 | 1.59 | 33.9 | 22.4 | 11.5 |  |  |  | 2.2007e-08 | 2.89e-08
2009-03-31 | 関東地方整備局 | 荒川 | 荒川上流 | 右岸 | 67.6 | 荒右67.6k-No.5-B-2 | 裏のり | B.No.5-B-2 5m | 5.15 | 5.47 | 5 |  | 2.695 |  |  | 0 | 26 | 54 | 20 | 74 | 0.044 | 0.029 | 0.00468 |  |  |  | 34.6 | 21.5 | 13.1 |  |  |  | 1.452e-08
2009-03-31 | 関東地方整備局 | 荒川 | 荒川上流 | 右岸 | 67.6 | 荒右67.6k-No.5-B-2 | 裏のり | B.No.5-B-2 3m | 3.15 | 3.45 | 3 |  | 2.695 |  |  | 0 | 66 | 21 | 13 | 34 | 0.11 | 0.1 | 0.0178 | 0.0024 | 45.8333 | 11.8 | [6 empty] | 3.2079e-07 | 5.76e-08
2009-03-31 | 関東地方整備局 | 荒川 | 荒川上流 | 右岸 | 67.6 | 荒右67.6k-No.5-B-2 | 裏のり | B.No.5-B-2 4m | 4.15 | 4.45 | 7 |  | 2.703 |  |  | 1 | 34 | 47 | 18 | 65 | 0.062 | 0.045 | 0.00612 | 0.0014 | 44.2857 | 2.94 | 31.6 | 21.4 | 10.2 |  |  |  | 2.7034e-08 | 1.96e-08
2009-03-31 | 関東地方整備局 | 荒川 | 荒川上流 | 右岸 | 67.6 | 荒右67.6k-No.5-B-2 | 裏のり | B.No.5-B-2 2m | 2 | 2.85 |  | 1.894 | 2.71 | 0.786 | 0.27189 | 0 | 37.8 | 49.5 | 12.7 | 62.2 | 0.0704 | 0.0538 |  | 0.00297 | 23.7037 | 2.21 | 29.4 | 20.3 | 9.1 |  |  |  |  | 8.8209e-08 |  | 1.362e-08 | CU |  |  | 19.8 | 33.8
2009-03-31 | 関東地方整備局 | 荒川 | 荒川上流 | 左岸 | 67.6 | №2-37（67.6k左岸） | 天端 | B.37-3P | 15.15 | 15.45 | 11 |  | 2.69 |  |  | 31 | 58 | 5 | 6 | 11 | 1.28 | 0.865 |  | 0.0475 | 26.9474 | 3.49 | [7 empty] | 2.2562e-05
2009-03-31 | 関東地方整備局 | 荒川 | 荒川上流 | 左岸 | 67.6 | №2-37（67.6k左岸） | 天端 | B.37-2P | 12.15 | 12.45 | 19 |  | 2.73 |  |  | 0 | 87 | 8 | 5 | 13 | 0.391 | 0.343 |  | 0.0344 | 11.3663 | 5.08 | [7 empty] | 1.1834e-05
2009-03-31 | 関東地方整備局 | 荒川 | 荒川上流 | 左岸 | 67.6 | №2-37（67.6k左岸） | 天端 | B.37-1P | 10.15 | 10.45 | 12 |  | 2.731 |  |  | 0 | 79 | 13 | 8 | 21 | 0.373 | 0.321 |  | 0.00948 | 39.346 | 12.7 | [7 empty] | 8.987e-07
2009-03-31 | 関東地方整備局 | 荒川 | 荒川上流 | 左岸 | 67.6 | №2-37（67.6k左岸） | 天端 | B.37-5P | 19.15 | 19.45 | 20 |  | 2.744 |  |  | 11 | 81 | 5 | 3 | 8 | 0.545 | 0.438 |  | 0.113 | 4.823 | 1.36 | [7 empty] | 0.00012769
2009-03-31 | 関東地方整備局 | 荒川 | 荒川上流 | 左岸 | 67.6 | №2-37（67.6k左岸） | 天端 | B.37-6P | 22.15 | 22.45 | 15 |  | 2.755 |  |  | 6 | 85 | 4 | 5 | 9 | 0.324 | 0.269 |  | 0.093 | 3.4839 | 1.09 | [7 empty] | 8.649e-05
2009-03-31 | 関東地方整備局 | 荒川 | 荒川上流 | 左岸 | 67.6 | №2-37（67.6k左岸） | 天端 | B.37-4P | 18.15 | 18.45 | 13 |  | 2.854 |  |  | 0 | 90 | 6 | 4 | 10 | 0.27 | 0.239 |  | 0.082 | 3.2927 | 1.36 | [7 empty] | 6.724e-05
2009-03-31 | 関東地方整備局 | 荒川 | 荒川上流 | 右岸 | 68 | H10-No4（天端） | 天端 | B.4TD-7 | 9.15 | 9.45 | 7 |  | 2.674 |  |  | 0 | 4 | 46 | 50 | 96 | 0.0084 | 0.005 |  |  |  |  | 48.8 | 24.7 | 24.1
2009-03-31 | 関東地方整備局 | 荒川 | 荒川上流 | 右岸 | 68 | H10-No4（天端） | 天端 | B.4TD-8 | 10.15 | 10.45 | 6 |  | 2.677 |  |  | 0 | 33 | 51 | 16 | 67 | 0.06 | 0.041 | 0.0075 | 0.0022 | 27.2727 | 1.7 | [6 empty] | 4.3303e-08 | 4.84e-08
2009-03-31 | 関東地方整備局 | 荒川 | 荒川上流 | 右岸 | 68 | H10-No4（天端） | 天端 | B.4TD-6 | 7.15 | 7.45 | 7 |  | 2.691 |  |  | 0 | 21 | 64 | 15 | 79 | 0.042 | 0.03 | 0.0079 | 0.0031 | 13.5484 | 1.5 | 30.2 | 23.9 | 6.3 |  |  |  | 4.8843e-08 | 9.61e-08
2009-03-31 | 関東地方整備局 | 荒川 | 荒川上流 | 右岸 | 68 | H10-No4（天端） | 天端 | B.4TD-10 | 12.15 | 12.45 | 8 |  | 2.702 |  |  | 0 | 26 | 60 | 14 | 74 | 0.05 | 0.039 | 0.0087 | 0.0032 | 15.625 | 1.7 | [6 empty] | 6.1075e-08 | 1.024e-07
2009-03-31 | 関東地方整備局 | 荒川 | 荒川上流 | 右岸 | 68 | H10-No4（天端） | 天端 | B.4TD-11 | 14.15 | 14.46 | 7 |  | 2.713 |  |  | 0 | 31 | 51 | 18 | 69 | 0.057 | 0.037 | 0.0064 | 0.0022 | 25.9091 | 1.5 | [6 empty] | 2.9986e-08 | 4.84e-08
2009-03-31 | 関東地方整備局 | 荒川 | 荒川上流 | 右岸 | 68 | H10-No4（天端） | 天端 | B.4TD-9 | 11.15 | 11.45 | 6 |  | 2.732 |  |  | 56 | 27 | 11 | 6 | 17 | 5.6 | 3.1 | 0.14 | 0.016 | 350 | 3.5 | [6 empty] | 3.8157e-05 | 2.56e-06
2009-03-31 | 関東地方整備局 | 荒川 | 荒川上流 | 右岸 | 68 | H10-No4（天端） | 天端 | B.4TD-1 | 1.15 | 1.5 | 4 |  | 2.665 |  |  | 0 | 26 | 52 | 22 | 74 | 0.043 | 0.027 | 0.0043 | 0.0014 | 30.7143 | 1.3 | 32.8 | 23.7 | 9.1 |  |  |  | 1.1933e-08 | 1.96e-08
2009-03-31 | 関東地方整備局 | 荒川 | 荒川上流 | 右岸 | 68 | H10-No4（天端） | 天端 | B.4TD-3 | 3.15 | 3.45 | 4 |  | 2.671 |  |  | 0 | 22 | 56 | 22 | 78 | 0.034 | 0.022 | 0.0043 | 0.0014 | 24.2857 | 1.5 | 32 | 23.8 | 8.2 |  |  |  | 1.1933e-08 | 1.96e-08
2009-03-31 | 関東地方整備局 | 荒川 | 荒川上流 | 右岸 | 68 | H10-No4（天端） | 天端 | B.4TD-2 | 2.15 | 2.45 | 6 |  | 2.684 |  |  | 0 | 14 | 60 | 26 | 86 | 0.022 | 0.015 | 0.0032 | 0.001 | 22 | 1.8 | 32.5 | 25.3 | 7.2 |  |  |  | 6.0177e-09 | 1e-08
2009-03-31 | 関東地方整備局 | 荒川 | 荒川上流 | 右岸 | 68 | H10-No4（天端） | 天端 | B.4TD-5 | 5.15 | 5.48 | 5 |  | 2.686 |  |  | 0 | 13 | 65 | 22 | 87 | 0.027 | 0.019 | 0.0044 | 0.0018 | 15 | 1.4 | 38.9 | 26.2 | 12.7 |  |  |  | 1.2586e-08 | 3.24e-08
2009-03-31 | 関東地方整備局 | 荒川 | 荒川上流 | 右岸 | 68 | H10-No4（天端） | 天端 | B.4TD-4 | 4.15 | 4.47 | 5 |  | 2.688 |  |  | 0 | 26 | 52 | 22 | 74 | 0.036 | 0.023 | 0.0042 | 0.0015 | 24 | 1.3 | 30.5 | 25.5 | 5 |  |  |  | 1.13e-08 | 2.25e-08
2009-03-31 | 関東地方整備局 | 荒川 | 荒川上流 | 右岸 | 68 | H10-No4（堤外） | 表のり | B.4FD-1 | 1.15 | 1.45 | 3 |  | 2.68 |  |  | 0 | 18 | 55 | 27 | 82 | 0.026 | 0.017 | 0.0028 |  |  |  | 36.5 | 22.3 | 14.2 |  |  |  | 4.4164e-09
2009-03-31 | 関東地方整備局 | 荒川 | 荒川上流 | 右岸 | 68 | H10-No4（堤外） | 表のり | B.4FD-2 | 2.15 | 2.45 | 5 |  | 2.669 |  |  | 0 | 25 | 54 | 21 | 75 | 0.038 | 0.025 | 0.0045 | 0.0017 | 22.3529 | 1.3 | 32.2 | 26.1 | 6.1 |  |  |  | 1.3258e-08 | 2.89e-08
2009-03-31 | 関東地方整備局 | 荒川 | 荒川上流 | 右岸 | 68 | H10-No4（堤外） | 表のり | B.4FD-3 | 3.15 | 3.47 | 8 |  | 2.683 |  |  | 0 | 19 | 52 | 29 | 81 | 0.026 | 0.017 | 0.0027 |  |  |  | 37.2 | 24.9 | 12.3 |  |  |  | 4.0595e-09
2009-03-31 | 関東地方整備局 | 荒川 | 荒川上流 | 右岸 | 68 | H10-No4（堤外） | 表のり |  | 4 | 4.5 | 8 | [18 empty] | 5.09e-07
2009-03-31 | 関東地方整備局 | 荒川 | 荒川上流 | 右岸 | 68 | H10-No4（堤外） | 表のり | B.4FD-4 | 4.15 | 4.45 | 8 |  | 2.693 |  |  | 0 | 19 | 64 | 17 | 81 | 0.033 | 0.025 | 0.0063 | 0.0026 | 12.6923 | 1.5 | [6 empty] | 2.8912e-08 | 6.76e-08
2009-03-31 | 関東地方整備局 | 荒川 | 荒川上流 | 右岸 | 68 | H10-No4（堤外） | 表のり | B.4F-2ab | 5 | 6 | 6 | 1.821 | 2.681 | 0.886 | 0.36877 | 0 | 26 | 57 | 17 | 74 | 0.0448 | 0.0303 |  | 0.0027 | 16.5926 | 1.19 | 32 | 19.8 | 12.2 |  |  | 6.71e-07 |  | 7.29e-08 |  | 8.0516e-09 | CU |  |  | 16.7 | 30.9
2009-03-31 | 関東地方整備局 | 荒川 | 荒川上流 | 右岸 | 68 | H10-No4（堤外） | 表のり | B.4FD-5 | 7.15 | 7.45 | 4 |  | 2.681 |  |  | 0 | 19 | 58 | 23 | 81 | 0.034 | 0.022 | 0.004 | 0.001 | 34 | 2 | 34.8 | 24.8 | 10 |  |  |  | 1.0092e-08 | 1e-08
2009-03-31 | 関東地方整備局 | 荒川 | 荒川上流 | 右岸 | 68 | H10-No4（堤外） | 表のり | B.4FD-6 | 8.15 | 8.45 | 4 |  | 2.67 |  |  | 0 | 28 | 59 | 13 | 72 | 0.053 | 0.038 | 0.0091 | 0.0033 | 16.0606 | 1.5 | [6 empty] | 6.778e-08 | 1.089e-07
2009-03-31 | 関東地方整備局 | 荒川 | 荒川上流 | 右岸 | 68 | H10-No4（堤外） | 表のり | B.4FD-7 | 10.15 | 10.48 | 5 |  | 2.679 |  |  | 0 | 5 | 66 | 29 | 95 | 0.02 | 0.014 | 0.0027 | 0.0011 | 18.1818 | 1.3 | 45.5 | 28.3 | 17.2 |  |  |  | 4.0595e-09 | 1.21e-08
2009-03-31 | 関東地方整備局 | 荒川 | 荒川上流 | 右岸 | 68 | H10-No4（堤外） | 表のり | B.4FD-8 | 14.15 | 14.45 | 27 |  | 2.719 |  |  | 1 | 83 | 12 | 4 | 16 | 0.46 | 0.38 | 0.12 | 0.033 | 13.9394 | 3 | [6 empty] | 2.6697e-05 | 1.089e-05
2009-03-31 | 関東地方整備局 | 荒川 | 荒川上流 | 右岸 | 68 | H10-No4（堤内） | 裏のり | B.4BD-1 | 1.15 | 1.47 | 6 |  | 2.682 |  |  | 0 | 11 | 67 | 22 | 89 | 0.025 | 0.019 | 0.0044 | 0.0019 | 13.1579 | 1.5 | 34.6 | 25.6 | 9 |  |  |  | 1.2586e-08 | 3.61e-08
2009-03-31 | 関東地方整備局 | 荒川 | 荒川上流 | 右岸 | 68 | H10-No4（堤内） | 裏のり | B.4B-1 | 2 | 2.75 | 4 | 1.839 | 2.703 | 0.842 | 0.32408 | 0 | 32 | 45 | 23 | 68 | 0.053 | 0.033 |  |  |  |  | 32.1 | 20.3 | 11.8 |  |  | 4.63e-06 |  |  |  |  | CU |  |  | 34.3 | 22.1
2009-03-31 | 関東地方整備局 | 荒川 | 荒川上流 | 右岸 | 68 | H10-No4（堤内） | 裏のり | B.4BD-2 | 2.15 | 2.45 | 4 |  | 2.662 |  |  | 0 | 21 | 56 | 23 | 79 | 0.032 | 0.022 | 0.0038 | 0.001 | 32 | 1.9 | 32.6 | 24.2 | 8.4 |  |  |  | 8.961e-09 | 1e-08
2009-03-31 | 関東地方整備局 | 荒川 | 荒川上流 | 右岸 | 68 | H10-No4（堤内） | 裏のり | B.4BD-3 | 3.15 | 3.45 | 5 |  | 2.666 |  |  | 0 | 7 | 46 | 47 | 93 | 0.01 | 0.0059 |  |  |  |  | 39.9 | 21 | 18.9
2009-03-31 | 関東地方整備局 | 荒川 | 荒川上流 | 右岸 | 68 | H10-No4（堤内） | 裏のり | B.4BD-4 | 4.15 | 4.48 | 5 |  | 2.663 |  |  | 0 | 10 | 35 | 55 | 90 | 0.0068 | 0.0037 |  |  |  |  | 53.3 | 24 | 29.3
2009-03-31 | 関東地方整備局 | 荒川 | 荒川上流 | 右岸 | 68 | H10-No4（堤内） | 裏のり | B.4B-2 | 5 | 5.8 | 5 | 1.801 | 2.694 | 1.094 | 0.62528 | 0 | 3 | 32 | 65 | 97 | 0.0039 | 0.0023 |  |  |  |  | 53.1 | 26.3 | 26.8 | [7 empty] | UU | [8 empty] | 55.9 | 0
2009-03-31 | 関東地方整備局 | 荒川 | 荒川上流 | 右岸 | 68 | H10-No4（堤内） | 裏のり | B.4BD-5 | 7.15 | 7.45 | 9 |  | 2.648 |  |  | 0 | 3 | 31 | 66 | 97 | 0.0037 | 0.002 |  |  |  |  | 53 | 22.2 | 30.8
2009-03-31 | 関東地方整備局 | 荒川 | 荒川上流 | 右岸 | 68 | H10-No4（堤内） | 裏のり |  | 10.1 | 10.6 | 4 | [18 empty] | 6.37e-06
2009-03-31 | 関東地方整備局 | 荒川 | 荒川上流 | 右岸 | 68 | H10-No4（堤内） | 裏のり | B.4BD-6 | 10.15 | 10.45 | 4 |  | 2.684 |  |  | 0 | 54 | 36 | 10 | 46 | 0.12 | 0.089 | 0.015 | 0.005 | 24 | 2 | [6 empty] | 2.1578e-07 | 2.5e-07
2009-03-31 | 関東地方整備局 | 荒川 | 荒川上流 | 右岸 | 68 | H10-No4（堤内） | 裏のり | B.4B-3 | 10.6 | 11.4 | 7 | 1.561 | 2.718 | 1.563 | 1.4898 | 0 | 69 | 22 | 9 | 31 | 0.2 | 0.16 |  | 0.0064 | 31.25 | 4.1 | [5 empty] | 0.000225 |  | 4.096e-07 |  | 1.1884e-06 | CU |  |  | 13.7 | 32.8
2009-03-31 | 関東地方整備局 | 荒川 | 荒川上流 | 右岸 | 68 | H10-No4（堤内） | 裏のり | B.4BD-7 | 12.15 | 12.45 | 17 |  | 2.704 |  |  | 0 | 67 | 25 | 8 | 33 | 0.18 | 0.14 | 0.032 | 0.0081 | 22.2222 | 3 | [6 empty] | 1.2486e-06 | 6.561e-07
2009-03-31 | 関東地方整備局 | 荒川 | 荒川上流 | 右岸 | 68 | H10-No4（堤内） | 裏のり | B.4BD-8 | 13.15 | 13.45 | 4 |  | 2.676 |  |  | 0 | 4 | 65 | 31 | 96 | 0.016 | 0.011 | 0.0024 |  |  |  | 47 | 27.3 | 19.7 |  |  |  | 3.0899e-09
2009-03-31 | 関東地方整備局 | 荒川 | 荒川上流 | 右岸 | 68 | H10-No4（堤内） | 裏のり | B.4BD-9 | 14.15 | 14.45 | 31 |  | 2.72 |  |  | 0 | 83 | 12 | 5 | 17 | 0.37 | 0.31 | 0.1 | 0.025 | 14.8 | 4.8 | [6 empty] | 1.7498e-05 | 6.25e-06
2009-03-31 | 関東地方整備局 | 荒川 | 荒川上流 | 左岸 | 68 | 荒左68.0k-№16-B-1 | 天端 | B.№16-B-1 | 19.15 | 19.45 | 5 |  | 2.624 |  |  | 0 | 1 | 26 | 73 | 99 | 0.003 | 0.002 |  |  |  |  | 69.9 | 35.3 | 34.6
2009-03-31 | 関東地方整備局 | 荒川 | 荒川上流 | 左岸 | 68 | 荒左68.0k-№16-B-1 | 天端 | B.№16-B-1 | 25.15 | 25.49 | 4 |  | 2.624 |  |  | 0 | 1 | 34 | 65 | 99 | 0.0043 | 0.0032 |  |  |  |  | 86.6 | 46.7 | 39.9
2009-03-31 | 関東地方整備局 | 荒川 | 荒川上流 | 左岸 | 68 | 荒左68.0k-№16-B-1 | 天端 | B.№16-B-1 | 22.15 | 22.46 | 4 |  | 2.644 |  |  | 0 | 1 | 35 | 64 | 99 | 0.0044 | 0.0031 |  |  |  |  | 51.7 | 30.2 | 21.5
2009-03-31 | 関東地方整備局 | 荒川 | 荒川上流 | 左岸 | 68 | 荒左68.0k-№16-B-1 | 天端 | B.№16-B-1 | 11.15 | 11.46 | 5 |  | 2.644 |  |  | 0 | 2 | 35 | 63 | 98 | 0.0043 | 0.0029 |  |  |  |  | 69.7 | 37.8 | 31.9
2009-03-31 | 関東地方整備局 | 荒川 | 荒川上流 | 左岸 | 68 | 荒左68.0k-№16-B-1 | 天端 | B.№16-B-1 | 17.15 | 17.46 | 5 |  | 2.654 |  |  | 0 | 1 | 38 | 61 | 99 | 0.0047 | 0.0033 |  |  |  |  | 50.1 | 30.6 | 19.5
2009-03-31 | 関東地方整備局 | 荒川 | 荒川上流 | 左岸 | 68 | 荒左68.0k-№16-B-1 | 天端 | B.№16-B-1 | 9.15 | 9.45 | 4 |  | 2.672 |  |  | 0 | 24 | 44 | 32 | 76 | 0.031 | 0.016 | 0.00164 |  |  |  | 42 | 24.1 | 17.9 |  |  |  | 1.2788e-09
2009-03-31 | 関東地方整備局 | 荒川 | 荒川上流 | 左岸 | 68 | 荒左68.0k-№16-B-1 | 天端 | B.№16-B-1 | 14.15 | 14.46 | 5 |  | 2.683 |  |  | 1 | 6 | 56 | 37 | 93 | 0.014 | 0.0097 | 0.0013 |  |  |  | 29.7 | 21.2 | 8.5 |  |  |  | 7.4646e-10
2009-03-31 | 関東地方整備局 | 荒川 | 荒川上流 | 左岸 | 68 | 荒左68.0k-№16-B-1 | 天端 | B.№16-B-1 | 15.15 | 15.45 | 4 |  | 2.688 |  |  | 0 | 30 | 54 | 16 | 70 | 0.058 | 0.043 | 0.00742 | 0.0011 | 52.7273 | 4.01 | 30.9 | 23.8 | 7.1 |  |  |  | 4.224e-08 | 1.21e-08
2009-03-31 | 関東地方整備局 | 荒川 | 荒川上流 | 左岸 | 68 | 荒左68.0k-№16-B-1 | 天端 | B.№16-B-1 | 27.15 | 27.45 | 13 |  | 2.72 |  |  | 0 | 90 |  |  | 10 | 0.16 | 0.15 | 0.103 | [9 empty] | 1.8739e-05
2009-03-31 | 関東地方整備局 | 荒川 | 荒川上流 | 左岸 | 68 | 荒左68.0k-№16-B-1 | 天端 | B.№16-B-1 | 30.15 | 30.45 | 42 |  | 2.736 |  |  | 71 | 24 |  |  | 5 | 11 | 9.1 | 0.631 | 0.24 | 45.8333 | 1.83 | [6 empty] | 0.0012493 | 0.000576
2009-03-31 | 関東地方整備局 | 荒川 | 荒川上流 | 左岸 | 68 | 荒左68.0k-№16-B-1 | 天端 | B.№16-B-1 | 1.65 | 1.95 | 2 |  | 2.641 |  |  | 1 | 41 | 43 | 15 | 58 | 0.079 | 0.054 | 0.00894 | 0.0015 | 52.6667 | 3.37 | 27.8 | 21.8 | 6 |  |  |  | 6.505e-08 | 2.25e-08
2009-03-31 | 関東地方整備局 | 荒川 | 荒川上流 | 左岸 | 68 | 荒左68.0k-№16-B-1 | 天端 | B.№16-B-1 | 2.15 | 2.47 | 3 |  | 2.645 |  |  | 0 | 56 | 33 | 11 | 44 | 0.11 | 0.091 | 0.0146 | 0.0035 | 31.4286 | 3.18 | 28.7 | 21.5 | 7.2 |  |  |  | 2.0268e-07 | 1.225e-07
2009-03-31 | 関東地方整備局 | 荒川 | 荒川上流 | 左岸 | 68 | 荒左68.0k-№16-B-1 | 天端 | B.№16-B-1 | 6.15 | 6.5 | 3 |  | 2.648 |  |  | 0 | 50 | 38 | 12 | 50 | 0.1 | 0.074 | 0.0107 | 0.0034 | 29.4118 | 1.55 | 27.5 | 20.8 | 6.7 |  |  |  | 9.8647e-08 | 1.156e-07
2009-03-31 | 関東地方整備局 | 荒川 | 荒川上流 | 左岸 | 68 | 荒左68.0k-№16-B-1 | 天端 | B.№16-B-1 | 5.15 | 5.49 | 4 |  | 2.651 |  |  | 0 | 29 | 55 | 16 | 71 | 0.05 | 0.034 | 0.00724 | 0.0015 | 33.3333 | 2.25 | 31.1 | 21.5 | 9.6 |  |  |  | 3.9904e-08 | 2.25e-08
2009-03-31 | 関東地方整備局 | 荒川 | 荒川上流 | 左岸 | 68 | 荒左68.0k-№16-B-1 | 天端 | B.№16-B-1 | 7.15 | 7.47 | 8 |  | 2.666 |  |  | 0 | 17 | 38 | 45 | 83 | 0.012 | 0.0064 | 0.00135 |  |  |  | 44.7 | 24.7 | 20 |  |  |  | 8.1467e-10
2009-03-31 | 関東地方整備局 | 荒川 | 荒川上流 | 左岸 | 68 | 荒左68.0k-№16-B-1 | 天端 | B.№16-B-1 | 4.15 | 4.47 | 5 |  | 2.667 |  |  | 0 | 38 | 47 | 15 | 62 | 0.065 | 0.041 | 0.00817 | 0.0019 | 34.2105 | 1.82 | 28 | 21.1 | 6.9 |  |  |  | 5.2798e-08 | 3.61e-08
2009-03-31 | 関東地方整備局 | 荒川 | 荒川上流 | 左岸 | 68 | 荒左68.0k-№16-B-1 | 天端 | B.№16-B-1 | 3.15 | 3.48 | 5 |  | 2.667 |  |  | 0 | 48 | 37 | 15 | 52 | 0.094 | 0.066 | 0.00911 | 0.0018 | 52.2222 | 3.12 | 26 | 20 | 6 |  |  |  | 6.7952e-08 | 3.24e-08
2009-03-31 | 関東地方整備局 | 荒川 | 荒川上流 | 左岸 | 68 | 荒左68.0k-№16-B-2 | 裏のり | B.№16-B-2 | 21.15 | 21.45 | 3 |  | 2.634 |  |  | 0 | 2 | 32 | 66 | 98 | 0.0041 | 0.0032 | 0.0013 |  |  |  | 65.2 | 36.9 | 28.3 |  |  |  | 7.4646e-10
2009-03-31 | 関東地方整備局 | 荒川 | 荒川上流 | 左岸 | 68 | 荒左68.0k-№16-B-2 | 裏のり | B.№16-B-2 | 15.15 | 15.48 | 4 |  | 2.644 |  |  | 0 | 2 | 33 | 65 | 98 | 0.004 | 0.0027 |  |  |  |  | 58.4 | 31.6 | 26.8
2009-03-31 | 関東地方整備局 | 荒川 | 荒川上流 | 左岸 | 68 | 荒左68.0k-№16-B-2 | 裏のり | B.№16-B-2 | 13.15 | 13.45 | 3 |  | 2.65 |  |  | 0 | 1 | 56 | 43 | 99 | 0.0083 | 0.0062 | 0.00144 |  |  |  | 43.6 | 31.8 | 11.8 |  |  |  | 9.4608e-10
2009-03-31 | 関東地方整備局 | 荒川 | 荒川上流 | 左岸 | 68 | 荒左68.0k-№16-B-2 | 裏のり | B.№16-B-2 | 18.15 | 18.45 | 3 |  | 2.65 |  |  | 0 | 4 | 53 | 43 | 96 | 0.0095 | 0.0064 | 0.0014 |  |  |  | 47.8 | 30.4 | 17.4 |  |  |  | 8.863e-10
2009-03-31 | 関東地方整備局 | 荒川 | 荒川上流 | 左岸 | 68 | 荒左68.0k-№16-B-2 | 裏のり | B.№16-B-2 | 5.15 | 5.49 | 2 |  | 2.667 |  |  | 0 | 54 | 27 | 19 | 46 | 0.11 | 0.087 | 0.00521 | 0.0013 | 84.6154 | 2.02 | 31 | 19.1 | 11.9 |  |  |  | 1.8617e-08 | 1.69e-08
2009-03-31 | 関東地方整備局 | 荒川 | 荒川上流 | 左岸 | 68 | 荒左68.0k-№16-B-2 | 裏のり | B.№16-B-2 | 10.15 | 10.46 | 4 |  | 2.674 |  |  | 0 | 5 | 69 | 26 | 95 | 0.016 | 0.012 | 0.00286 |  |  |  | 31.3 | 22 | 9.3 |  |  |  | 4.6387e-09
2009-03-31 | 関東地方整備局 | 荒川 | 荒川上流 | 左岸 | 68 | 荒左68.0k-№16-B-2 | 裏のり | B.№16-B-2 | 11.15 | 11.45 | 5 |  | 2.7 |  |  | 0 | 47 | 41 | 12 | 53 | 0.09 | 0.064 | 0.011 | 0.0024 | 37.5 | 2.24 | [6 empty] | 1.0517e-07 | 5.76e-08
2009-03-31 | 関東地方整備局 | 荒川 | 荒川上流 | 左岸 | 68 | 荒左68.0k-№16-B-2 | 裏のり | B.№16-B-2 | 8 | 8.85 |  | 1.836 | 2.705 | 1.044 | 0.5567 | 0 | 0.6 | 37.6 | 61.8 | 99.4 | 0.00468 | 0.00285 |  |  |  |  | 52.2 | 28.4 | 23.8 | [7 empty] | UU | [8 empty] | 29.5 | 3.9
2009-03-31 | 関東地方整備局 | 荒川 | 荒川上流 | 左岸 | 68 | 荒左68.0k-№16-B-2 | 裏のり | B.№16-B-2 | 24.15 | 24.45 | 26 |  | 2.724 |  |  | 0 | 94 |  |  | 6 | 0.27 | 0.25 | 0.179 | 0.11 | 2.4545 | 1.48 | [6 empty] | 6.7431e-05 | 0.000121
2009-03-31 | 関東地方整備局 | 荒川 | 荒川上流 | 左岸 | 68 | 荒左68.0k-№16-B-2 | 裏のり |  | 11 | 11.5 | 5 | [19 empty] | 2.86e-06
2009-03-31 | 関東地方整備局 | 荒川 | 荒川上流 | 左岸 | 68 | 荒左68.0k-№16-B-2 | 裏のり | B.№16-B-2 | 1.65 | 1.95 | 2 |  | 2.656 |  |  | 0 | 39 | 43 | 18 | 61 | 0.07 | 0.048 | 0.00598 | 0.0017 | 41.1765 | 2.15 | 34.1 | 20.7 | 13.4 |  |  |  | 2.5622e-08 | 2.89e-08
2009-03-31 | 関東地方整備局 | 荒川 | 荒川上流 | 左岸 | 68 | 荒左68.0k-№16-B-2 | 裏のり | B.№16-B-2 | 3.15 | 3.51 | 3 |  | 2.68 |  |  | 0 | 43 | 43 | 14 | 57 | 0.081 | 0.055 | 0.00945 | 0.0023 | 35.2174 | 1.93 | 31.6 | 20.2 | 11.4 |  |  |  | 7.3973e-08 | 5.29e-08
2009-03-31 | 関東地方整備局 | 荒川 | 荒川上流 | 左岸 | 68 | 荒左68.0k-№16-B-2 | 裏のり | B.№16-B-2 | 2 | 2.95 |  | 1.914 | 2.718 | 0.803 | 0.28718 | 0 | 31.3 | 51.9 | 16.8 | 68.7 | 0.0606 | 0.0461 |  |  |  |  | 35.3 | 18.4 | 16.9 | [7 empty] | UU | [8 empty] | 39.2 | 14.4
2009-03-31 | 関東地方整備局 | 荒川 | 荒川上流 | 右岸 | 68.4 | №2-21（68.4k+100m右岸） | 天端 | B.21-4 | 19 | 19.8 | 3 | 1.69 | 2.64 | 1.379 | 1.1023 | 0 | 0 | 43 | 57 | 100 | 0.0058 | 0.0022 |  |  |  |  | 59.6 | 34.2 | 25.4 | [7 empty] | UU | [8 empty] | 48.2 | 2.2
2009-03-31 | 関東地方整備局 | 荒川 | 荒川上流 | 右岸 | 68.4 | №2-21（68.4k+100m右岸） | 天端 | B.21-2P | 14.15 | 14.45 | 8 |  | 2.682 |  |  | 0 | 53 | 35 | 12 | 47 | 0.109 | 0.082 |  | 0.00303 | 35.9736 | 2.82 | [7 empty] | 9.1809e-08
2009-03-31 | 関東地方整備局 | 荒川 | 荒川上流 | 右岸 | 68.4 | №2-21（68.4k+100m右岸） | 天端 | B.21-1 | 7 | 7.4 | 1 | 1.827 | 2.692 | 0.914 | 0.39893 | 0 | 51 | 36 | 13 | 49 | 0.095 | 0.077 |  | 0.0016 | 59.375 | 7.7 | [7 empty] | 2.56e-08 |  | 6.5004e-09
2009-03-31 | 関東地方整備局 | 荒川 | 荒川上流 | 右岸 | 68.4 | №2-21（68.4k+100m右岸） | 天端 | B.21-3 | 12 | 12.9 | 3 | 1.832 | 2.698 | 1.033 | 0.54221 | 0 | 4 | 64 | 32 | 96 | 0.0197 | 0.0136 |  |  |  |  | 40.6 | 27 | 13.6 | [7 empty] | UU | [8 empty] | 39.9 | 3
2009-03-31 | 関東地方整備局 | 荒川 | 荒川上流 | 右岸 | 68.4 | №2-21（68.4k+100m右岸） | 天端 | B.21-1P | 5.15 | 5.45 | 5 |  | 2.701 |  |  | 0 | 75 | 19 | 6 | 25 | 0.166 | 0.142 |  | 0.0124 | 13.3871 | 4.23 | [7 empty] | 1.5376e-06
2009-03-31 | 関東地方整備局 | 荒川 | 荒川上流 | 右岸 | 68.4 | №2-21（68.4k+100m右岸） | 天端 | B.21-2 | 9.5 | 10.25 | 5 | 1.801 | 2.703 | 1.127 | 0.67298 | 0 | 0 | 30 | 70 | 100 | 0.0011 | [5 empty] | 53.3 | 29.2 | 24.1 | [7 empty] | UU | [8 empty] | 50.5 | 0
2009-03-31 | 関東地方整備局 | 荒川 | 荒川上流 | 右岸 | 68.4 | №2-21（68.4k+100m右岸） | 天端 | B.21-4P | 17.15 | 17.45 | 21 |  | 2.727 |  |  | 0 | 91 | 6 | 3 | 9 | 0.339 | 0.309 |  | 0.126 | 2.6905 | 1.53 | [7 empty] | 0.00015876
2009-03-31 | 関東地方整備局 | 荒川 | 荒川上流 | 右岸 | 68.4 | №2-21（68.4k+100m右岸） | 天端 | B.21-3P | 15.15 | 15.45 | 15 |  | 2.763 |  |  | 0 | 93 | 4 | 3 | 7 | 0.275 | 0.245 |  | 0.111 | 2.4775 | 1.07 | [7 empty] | 0.00012321
2009-03-31 | 関東地方整備局 | 荒川 | 荒川上流 | 右岸 | 68.4 | №2-21（68.4k+100m右岸） | 天端 |  | 5.5 | 6 | [19 empty] | 6.88e-07 | 2.27e-06
2009-03-31 | 関東地方整備局 | 荒川 | 荒川上流 | 右岸 | 68.4 | №2-21（68.4k+100m右岸） | 天端 |  | 15 | 15.5 | 15 | [18 empty] | 1.79e-06 | 1.98e-05
2009-03-31 | 関東地方整備局 | 荒川 | 荒川上流 | 右岸 | 68.4 | 荒右68.4k-No.7-B-1 | 裏のり | B.No.7-B-1 18m | 18.15 | 18.47 | 4 |  | 2.669 |  |  | 0 | 34 | 51 | 15 | 66 | 0.057 | 0.038 | 0.00708 | 0.0025 | 22.8 | 1.18 | 46.3 | 33.7 | 12.6 |  |  |  | 3.789e-08 | 6.25e-08
2009-03-31 | 関東地方整備局 | 荒川 | 荒川上流 | 右岸 | 68.4 | 荒右68.4k-No.7-B-1 | 裏のり | B.No.7-B-1 6m | 6.15 | 6.46 | 4 |  | 2.684 |  |  | 1 | 14 | 50 | 35 | 85 | 0.018 | 0.011 | 0.00149 |  |  |  | 38.3 | 22.2 | 16.1 |  |  |  | 1.0239e-09
2009-03-31 | 関東地方整備局 | 荒川 | 荒川上流 | 右岸 | 68.4 | 荒右68.4k-No.7-B-1 | 裏のり | B.No.7-B-1 12m | 12.15 | 12.47 | 4 |  | 2.685 |  |  | 0 | 15 | 59 | 26 | 85 | 0.022 | 0.015 | 0.00256 |  |  |  | 38.1 | 25.1 | 13 |  |  |  | 3.5883e-09
2009-03-31 | 関東地方整備局 | 荒川 | 荒川上流 | 右岸 | 68.4 | 荒右68.4k-No.7-B-1 | 裏のり | B.No.7-B-1 8m | 8.15 | 8.5 | 3 |  | 2.688 |  |  | 1 | 26 | 54 | 19 | 73 | 0.046 | 0.031 | 0.00518 | 0.0012 | 38.3333 | 2.6 | 38.4 | 21.6 | 16.8 |  |  |  | 1.837e-08 | 1.44e-08
2009-03-31 | 関東地方整備局 | 荒川 | 荒川上流 | 右岸 | 68.4 | 荒右68.4k-No.7-B-1 | 裏のり | B.No.7-B-1 4m | 4 | 5 |  | 2.006 | 2.698 | 0.679 | 0.18645 | 0 | 12 | 54.3 | 33.7 | 88 | 0.0243 | 0.0134 |  |  |  |  | 40.9 | 19.7 | 21.2 | [7 empty] | UU | [8 empty] | 49.8 | 10.9
2009-03-31 | 関東地方整備局 | 荒川 | 荒川上流 | 右岸 | 68.4 | 荒右68.4k-No.7-B-1 | 裏のり | B.No.7-B-1 10m | 10.15 | 10.3 | 3 |  | 2.703 |  |  | 0 | 90 |  |  | 10 | 0.18 | 0.17 | 0.103 | [9 empty] | 1.8739e-05
2009-03-31 | 関東地方整備局 | 荒川 | 荒川上流 | 右岸 | 68.4 | 荒右68.4k-No.7-B-1 | 裏のり | B.No.7-B-1 21m | 21.15 | 21.45 | 23 |  | 2.724 |  |  | 0 | 94 |  |  | 6 | 0.41 | 0.38 | 0.225 | 0.13 | 3.1538 | 1.57 | [6 empty] | 0.00011455 | 0.000169
2009-03-31 | 関東地方整備局 | 荒川 | 荒川上流 | 右岸 | 68.4 | 荒右68.4k-No.7-B-1 | 裏のり | B.No.7-B-1 14m | 14.15 | 14.45 | 22 |  | 2.73 |  |  | 0 | 93 |  |  | 7 | 0.27 | 0.26 | 0.178 | 0.1 | 2.7 | 1.79 | [6 empty] | 6.6562e-05 | 0.0001
2009-03-31 | 関東地方整備局 | 荒川 | 荒川上流 | 右岸 | 68.4 | 荒右68.4k-No.7-B-1 | 裏のり | B.No.7-B-1 24m | 24.15 | 24.45 | 33 |  | 2.731 |  |  | 61 | 33 |  |  | 6 | 8 | 4.6 | 0.375 | 0.12 | 66.6667 | 0.77 | [6 empty] | 0.00037414 | 0.000144
2009-03-31 | 関東地方整備局 | 荒川 | 荒川上流 | 右岸 | 68.4 | 荒右68.4k-No.7-B-1 | 裏のり | B.No.7-B-1 16m | 16.15 | 16.45 | 26 |  | 2.735 |  |  | 12 | 85 |  |  | 3 | 0.86 | 0.78 | 0.526 | 0.3 | 2.8667 | 1.58 | [6 empty] | 0.00081945 | 0.0009
2009-03-31 | 関東地方整備局 | 荒川 | 荒川上流 | 右岸 | 68.4 | 荒右68.4k-No.7-B-1 | 裏のり | B.No.7-B-1 26m | 26.15 | 26.45 | 38 |  | 2.735 |  |  | 77 | 18 |  |  | 5 | 15 | 10 | 1.26 | 0.27 | 55.5556 | 3.38 | [6 empty] | 0.0062024 | 0.000729
2009-03-31 | 関東地方整備局 | 荒川 | 荒川上流 | 右岸 | 68.4 | 荒右68.4k-No.7-B-1 | 裏のり |  | 9.1 | 9.6 | 4 | [19 empty] | 4.22e-06
2009-03-31 | 関東地方整備局 | 荒川 | 荒川上流 | 右岸 | 68.4 | 荒右68.4k-No.7-B-1 | 裏のり |  | 14.2 | 14.7 | 22 | [19 empty] | 4.02e-05
2009-03-31 | 関東地方整備局 | 荒川 | 荒川上流 | 右岸 | 68.4 | 荒右68.4k-No.7-B-1 | 裏のり | B.No.7-B-1 1.65m | 1.65 | 1.95 | 3 |  | 2.682 |  |  | 0 | 40 | 45 | 15 | 60 | 0.074 | 0.049 | 0.0092 | 0.0019 | 38.9474 | 2.3 | 29.7 | 21.4 | 8.3 |  |  |  | 6.9518e-08 | 3.61e-08
2009-03-31 | 関東地方整備局 | 荒川 | 荒川上流 | 右岸 | 68.4 | 荒右68.4k-No.7-B-1 | 裏のり | B.No.7-B-1 3.5m | 3.5 | 3.7 | 3 |  | 2.699 |  |  | 1 | 88 |  |  | 11 | 0.4 | 0.33 | 0.139 | [9 empty] | 3.7529e-05
2009-03-31 | 関東地方整備局 | 荒川 | 荒川上流 | 右岸 | 68.4 | 荒右68.4k-No.7-B-1 | 裏のり | B.No.7-B-1 2m | 2.35 | 3.35 |  | 1.859 | 2.71 | 0.871 | 0.35317 | 0 | 68.7 | 23.9 | 7.4 | 31.3 | 0.179 | 0.142 |  | 0.00976 | 18.3402 | 2.86 | [7 empty] | 9.5258e-07 |  | 5.1074e-07 | CU |  |  | 12.6 | 36.5
2009-03-31 | 関東地方整備局 | 荒川 | 荒川上流 | 左岸 | 68.8 | №2-38（68.8k左岸） | 天端 | B.38-1P | 18.15 | 18.45 | 4 |  | 2.702 |  |  | 0 | 65 | 25 | 10 | 35 | 0.13 | 0.11 |  | 0.00525 | 24.7619 | 5.19 | [7 empty] | 2.7563e-07
2009-03-31 | 関東地方整備局 | 荒川 | 荒川上流 | 左岸 | 68.8 | №2-38（68.8k左岸） | 天端 | B.38-2P | 20.15 | 20.45 | 9 |  | 2.709 |  |  | 0 | 61 | 28 | 11 | 39 | 0.166 | 0.109 |  | 0.00355 | 46.7606 | 3.68 | [7 empty] | 1.2603e-07
2009-03-31 | 関東地方整備局 | 荒川 | 荒川上流 | 左岸 | 68.8 | 荒左68.8k-№17-B-1 | 裏のり | B.№17-B-1 | 20.15 | 20.47 | 5 |  | 2.643 |  |  | 0 | 1 | 37 | 62 | 99 | 0.0046 | 0.0035 |  |  |  |  | 63.4 | 35.9 | 27.5
2009-03-31 | 関東地方整備局 | 荒川 | 荒川上流 | 左岸 | 68.8 | 荒左68.8k-№17-B-1 | 裏のり | B.№17-B-1 | 11.15 | 11.47 | 5 |  | 2.665 |  |  | 0 | 1 | 27 | 72 | 99 | 0.003 | 0.0019 |  |  |  |  | 67 | 35.1 | 31.9
2009-03-31 | 関東地方整備局 | 荒川 | 荒川上流 | 左岸 | 68.8 | 荒左68.8k-№17-B-1 | 裏のり | B.№17-B-1 | 14.15 | 14.5 | 3 |  | 2.672 |  |  | 0 | 20 | 56 | 24 | 80 | 0.043 | 0.027 | 0.00322 |  |  |  | 35.6 | 26.2 | 9.4 |  |  |  | 6.1052e-09
2009-03-31 | 関東地方整備局 | 荒川 | 荒川上流 | 左岸 | 68.8 | 荒左68.8k-№17-B-1 | 裏のり | B.№17-B-1 | 7.5 | 8.5 |  | 1.739 | 2.68 | 1.245 | 0.85959 | 0 | 2.1 | 57 | 40.9 | 97.9 | 0.0127 | 0.00922 |  |  |  |  | 51 | 23.3 | 27.7 | [7 empty] | UU | [8 empty] | 36.5 | 0.8
2009-03-31 | 関東地方整備局 | 荒川 | 荒川上流 | 左岸 | 68.8 | 荒左68.8k-№17-B-1 | 裏のり | B.№17-B-1 | 23.15 | 23.47 | 6 |  | 2.68 |  |  | 0 | 11 | 51 | 38 | 89 | 0.015 | 0.0095 | 0.00147 |  |  |  | 33 | 22.9 | 10.1 |  |  |  | 9.9237e-10
2009-03-31 | 関東地方整備局 | 荒川 | 荒川上流 | 左岸 | 68.8 | 荒左68.8k-№17-B-1 | 裏のり | B.№17-B-1 | 17.15 | 17.46 | 6 |  | 2.68 |  |  | 0 | 25 | 53 | 22 | 75 | 0.044 | 0.029 | 0.00392 |  |  |  | 35.8 | 26.9 | 8.9 |  |  |  | 9.6304e-09
2009-03-31 | 関東地方整備局 | 荒川 | 荒川上流 | 左岸 | 68.8 | 荒左68.8k-№17-B-1 | 裏のり | B.№17-B-1 | 26.15 | 26.45 | 39 |  | 2.72 |  |  | 70 | 24 |  |  | 6 | 11 | 7.6 | 0.745 | 0.19 | 57.8947 | 1.72 | [6 empty] | 0.0018356 | 0.000361
2009-03-31 | 関東地方整備局 | 荒川 | 荒川上流 | 左岸 | 68.8 | 荒左68.8k-№17-B-1 | 裏のり | B.№17-B-1 | 2 | 2.65 |  | 1.977 | 2.656 | 0.692 | 0.19585 | 0 | 4.1 | 39.1 | 56.8 | 95.9 | 0.00677 | 0.00228 |  |  |  |  | 29.9 | 19.9 | 10 | [7 empty] | UU | [8 empty] | 53.6 | 9.7
2009-03-31 | 関東地方整備局 | 荒川 | 荒川上流 | 左岸 | 68.8 | 荒左68.8k-№17-B-1 | 裏のり | B.№17-B-1 | 6.15 | 6.49 | 4 |  | 2.666 |  |  | 0 | 4 | 51 | 45 | 96 | 0.0074 | 0.0057 | 0.00119 |  |  |  | 52 | 27.9 | 24.1 |  |  |  | 6.0819e-10
2009-03-31 | 関東地方整備局 | 荒川 | 荒川上流 | 左岸 | 68.8 | 荒左68.8k-№17-B-1 | 裏のり | B.№17-B-1 | 4.8 | 5.8 |  | 1.834 | 2.685 | 1.026 | 0.53309 | 0 | 1 | 57.9 | 41.1 | 99 | 0.0136 | 0.00958 |  |  |  |  | 43.3 | 24.1 | 19.2 | [7 empty] | UU | [8 empty] | 27.2 | 2.9
2009-03-31 | 関東地方整備局 | 荒川 | 荒川上流 | 左岸 | 68.8 | 荒左68.8k-№17-B-1 | 裏のり | B.№17-B-1 | 1.5 | 1.85 | 3 |  | 2.686 |  |  | 0 | 21 | 58 | 21 | 79 | 0.036 | 0.025 | 0.00429 | 0.0011 | 32.7273 | 1.73 | 41.8 | 23.9 | 17.9 |  |  |  | 1.1869e-08 | 1.21e-08
2009-03-31 | 関東地方整備局 | 荒川 | 荒川上流 | 左岸 | 68.8 | 荒左68.8k-№17-B-1 | 裏のり | B.№17-B-1 | 3.15 | 3.48 | 2 |  | 2.691 |  |  | 0 | 32 | 47 | 21 | 68 | 0.052 | 0.033 | 0.00452 | 0.0012 | 43.3333 | 1.5 | 33.3 | 22.6 | 10.7 |  |  |  | 1.3395e-08 | 1.44e-08
2009-03-31 | 関東地方整備局 | 荒川 | 荒川上流 | 左岸 | 68.8 | 荒左68.8k-№17-B-1 | 裏のり | B.№17-B-1 | 4.15 | 4.49 | 2 |  | 2.693 |  |  | 0 | 32 | 51 | 17 | 68 | 0.056 | 0.038 | 0.00609 | 0.0019 | 29.4737 | 1.58 | 32.1 | 21.4 | 10.7 |  |  |  | 2.6727e-08 | 3.61e-08
2009-03-31 | 関東地方整備局 | 荒川 | 荒川上流 | 右岸 | 69.2 | 荒右69.2k-No.8-B-1 | 天端 | B.No.8-B-1 14m | 14.15 | 14.5 | 4 |  | 2.677 |  |  | 0 | 2 | 63 | 35 | 98 | 0.0097 | 0.0077 | 0.00228 |  |  |  | 42.7 | 26.9 | 15.8 |  |  |  | 2.7437e-09
2009-03-31 | 関東地方整備局 | 荒川 | 荒川上流 | 右岸 | 69.2 | 荒右69.2k-No.8-B-1 | 天端 | B.No.8-B-1 12m | 12.15 | 12.48 | 4 |  | 2.684 |  |  | 0 | 5 | 63 | 32 | 95 | 0.014 | 0.011 | 0.00207 |  |  |  | 34 | 23.6 | 10.4 |  |  |  | 2.1933e-09
2009-03-31 | 関東地方整備局 | 荒川 | 荒川上流 | 右岸 | 69.2 | 荒右69.2k-No.8-B-1 | 天端 | B.No.8-B-1 10m | 10.15 | 10.48 | 5 |  | 2.687 |  |  | 0 | 17 | 57 | 26 | 83 | 0.027 | 0.018 | 0.0021 |  |  |  | 43.7 | 23 | 20.7 |  |  |  | 2.2677e-09
2009-03-31 | 関東地方整備局 | 荒川 | 荒川上流 | 右岸 | 69.2 | 荒右69.2k-No.8-B-1 | 天端 | B.No.8-B-1 18m | 18.15 | 18.46 | 5 |  | 2.693 |  |  | 0 | 27 | 58 | 15 | 73 | 0.051 | 0.036 | 0.00742 | 0.0018 | 28.3333 | 2.45 | 35.5 | 26.5 | 9 |  |  |  | 4.224e-08 | 3.24e-08
2009-03-31 | 関東地方整備局 | 荒川 | 荒川上流 | 右岸 | 69.2 | 荒右69.2k-No.8-B-1 | 天端 | B.No.8-B-1 16m | 16.15 | 16.47 | 5 |  | 2.696 |  |  | 0 | 3 | 37 | 60 | 97 | 0.0049 | 0.0025 |  |  |  |  | 57.5 | 31 | 26.5
2009-03-31 | 関東地方整備局 | 荒川 | 荒川上流 | 右岸 | 69.2 | 荒右69.2k-No.8-B-1 | 天端 | B.No.8-B-1 20m | 20.15 | 20.45 | 16 |  | 2.719 |  |  | 0 | 90 |  |  | 10 | 0.17 | 0.16 | 0.108 | [9 empty] | 2.0914e-05
2009-03-31 | 関東地方整備局 | 荒川 | 荒川上流 | 右岸 | 69.2 | 荒右69.2k-No.8-B-1 | 天端 | B.No.8-B-1 28m | 28.15 | 28.45 | 42 |  | 2.72 |  |  | 75 | 20 |  |  | 5 | 13 | 10 | 1.17 | 0.24 | 54.1667 | 2.88 | [6 empty] | 0.0052238 | 0.000576
2009-03-31 | 関東地方整備局 | 荒川 | 荒川上流 | 右岸 | 69.2 | 荒右69.2k-No.8-B-1 | 天端 | B.No.8-B-1 22m | 22.15 | 22.45 | 22 |  | 2.722 |  |  | 0 | 91 |  |  | 9 | 0.24 | 0.23 | 0.15 | 0.078 | 3.0769 | 1.92 | [6 empty] | 4.4772e-05 | 6.084e-05
2009-03-31 | 関東地方整備局 | 荒川 | 荒川上流 | 右岸 | 69.2 | 荒右69.2k-No.8-B-1 | 天端 | B.No.8-B-1 24m | 24.15 | 24.45 | 31 |  | 2.723 |  |  | 3 | 91 |  |  | 6 | 0.34 | 0.31 | 0.184 | 0.11 | 3.0909 | 1.41 | [6 empty] | 7.1876e-05 | 0.000121
2009-03-31 | 関東地方整備局 | 荒川 | 荒川上流 | 右岸 | 69.2 | 荒右69.2k-No.8-B-1 | 天端 | B.No.8-B-1 26m | 26.15 | 26.45 | 32 |  | 2.724 |  |  | 38 | 53 |  |  | 9 | 1.4 | 0.75 | 0.238 | 0.077 | 18.1818 | 1.41 | [6 empty] | 0.00013048 | 5.929e-05
2009-03-31 | 関東地方整備局 | 荒川 | 荒川上流 | 右岸 | 69.2 | 荒右69.2k-No.8-B-1 | 天端 | B.No.8-B-1 8m | 8.15 | 8.46 | 7 |  | 2.69 |  |  | 0 | 8 | 66 | 26 | 92 | 0.023 | 0.016 | 0.00313 |  |  |  | 40.6 | 21.8 | 18.8 |  |  |  | 5.7171e-09
2009-03-31 | 関東地方整備局 | 荒川 | 荒川上流 | 右岸 | 69.2 | 荒右69.2k-No.8-B-1 | 天端 | B.No.8-B-1 5m | 5.15 | 5.46 | 5 |  | 2.694 |  |  | 0 | 7 | 69 | 24 | 93 | 0.018 | 0.013 | 0.00352 |  |  |  | 41.4 | 23.5 | 17.9 |  |  |  | 7.5048e-09
2009-03-31 | 関東地方整備局 | 荒川 | 荒川上流 | 右岸 | 69.2 | 荒右69.2k-No.8-B-1 | 天端 | B.No.8-B-1 1m | 1.15 | 1.45 | 3 |  | 2.694 |  |  | 0 | 32 | 48 | 20 | 68 | 0.054 | 0.036 | 0.00497 |  |  |  | 32.6 | 21.1 | 11.5 |  |  |  | 1.669e-08
2009-03-31 | 関東地方整備局 | 荒川 | 荒川上流 | 右岸 | 69.2 | 荒右69.2k-No.8-B-1 | 天端 | B.No.8-B-1 7m | 7.15 | 7.47 | 3 |  | 2.695 |  |  | 0 | 7 | 60 | 33 | 93 | 0.014 | 0.01 | 0.00178 |  |  |  | 39.8 | 22.9 | 16.9 |  |  |  | 1.546e-09
2009-03-31 | 関東地方整備局 | 荒川 | 荒川上流 | 右岸 | 69.2 | 荒右69.2k-No.8-B-1 | 天端 | B.No.8-B-1 6m | 6.15 | 6.45 | 1 |  | 2.696 |  |  | 0 | 3 | 50 | 47 | 97 | 0.0083 | 0.0055 |  |  |  |  | 53.2 | 24.5 | 28.7
2009-03-31 | 関東地方整備局 | 荒川 | 荒川上流 | 右岸 | 69.2 | 荒右69.2k-No.8-B-1 | 天端 | B.No.8-B-1 4m | 4.15 | 4.48 | 4 |  | 2.698 |  |  | 0 | 12 | 63 | 25 | 88 | 0.025 | 0.017 | 0.00309 |  |  |  | 42.4 | 23.5 | 18.9 |  |  |  | 5.5492e-09
2009-03-31 | 関東地方整備局 | 荒川 | 荒川上流 | 右岸 | 69.2 | 荒右69.2k-No.8-B-1 | 天端 | B.No.8-B-1 2m | 2.15 | 2.47 | 4 |  | 2.701 |  |  | 1 | 24 | 52 | 23 | 75 | 0.041 | 0.027 | 0.00339 |  |  |  | 34.3 | 22.3 | 12 |  |  |  | 6.8782e-09
2009-03-31 | 関東地方整備局 | 荒川 | 荒川上流 | 右岸 | 69.2 | 荒右69.2k-No.8-B-1 | 天端 | B.No.8-B-1 3m | 3.15 | 3.52 | 2 |  | 2.702 |  |  | 1 | 28 | 50 | 21 | 71 | 0.046 | 0.03 | 0.00418 |  |  |  | 37.6 | 21.7 | 15.9 |  |  |  | 1.1175e-08
2009-03-31 | 関東地方整備局 | 荒川 | 荒川上流 | 右岸 | 69.2 | 荒右69.2k-No.8-B-3 | 表のり | B.No.8-B-3 7m | 7.15 | 7.47 | 2 |  | 2.682 |  |  | 0 | 18 | 61 | 21 | 82 | 0.029 | 0.02 | 0.00441 |  |  |  | 36.3 | 23.8 | 12.5 |  |  |  | 1.2652e-08
2009-03-31 | 関東地方整備局 | 荒川 | 荒川上流 | 右岸 | 69.2 | 荒右69.2k-No.8-B-3 | 表のり | B.No.8-B-3 2m | 2.15 | 2.45 | 4 |  | 2.646 |  |  | 1 | 22 | 55 | 22 | 77 | 0.035 | 0.021 | 0.00418 |  |  |  | 36.4 | 22.5 | 13.9 |  |  |  | 1.1175e-08
2009-03-31 | 関東地方整備局 | 荒川 | 荒川上流 | 右岸 | 69.2 | 荒右69.2k-No.8-B-3 | 表のり | B.No.8-B-3 1.65m | 1.65 | 1.95 | 4 |  | 2.651 |  |  | 1 | 29 | 47 | 23 | 70 | 0.049 | 0.029 | 0.0038 |  |  |  | 37.5 | 22.8 | 14.7 |  |  |  | 8.961e-09
2009-03-31 | 関東地方整備局 | 荒川 | 荒川上流 | 右岸 | 69.2 | 荒右69.2k-No.8-B-3 | 表のり | B.No.8-B-3 3m | 3.15 | 3.48 | 5 |  | 2.66 |  |  | 1 | 19 | 51 | 29 | 80 | 0.029 | 0.017 | 0.0027 |  |  |  | 37.3 | 23.6 | 13.7 |  |  |  | 4.0595e-09
2009-03-31 | 関東地方整備局 | 荒川 | 荒川上流 | 右岸 | 69.2 | 荒右69.2k-No.8-B-3 | 表のり | B.No.8-B-3 5m | 5.15 | 5.51 | 4 |  | 2.691 |  |  | 1 | 36 | 45 | 18 | 63 | 0.067 | 0.045 | 0.00581 | 0.0015 | 44.6667 | 1.68 | 44.1 | 22.7 | 21.4 |  |  |  | 2.3966e-08 | 2.25e-08
2009-03-31 | 関東地方整備局 | 荒川 | 荒川上流 | 右岸 | 69.2 | 荒右69.2k-No.8-B-3 | 表のり | B.No.8-B-3 4m | 4 | 5 | 4 | 1.883 | 2.705 | 0.936 | 0.42357 | 0 | 4.9 | 59.9 | 35.2 | 95.1 | 0.0215 | 0.0132 |  |  |  |  | 32.8 | 20.2 | 12.6 | [7 empty] | UU | [8 empty] | 23.9 | 7.2
2009-03-31 | 関東地方整備局 | 荒川 | 荒川上流 | 右岸 | 69.2 | 荒右69.2k-No.8-B-2 | 裏のり | B.No.8-B-2 13m | 13.15 | 13.45 | 5 |  | 2.653 |  |  | 0 | 2 | 27 | 71 | 98 | 0.003 | 0.0019 |  |  |  |  | 55 | 31.1 | 23.9
2009-03-31 | 関東地方整備局 | 荒川 | 荒川上流 | 右岸 | 69.2 | 荒右69.2k-No.8-B-2 | 裏のり | B.No.8-B-2 10m | 10.15 | 10.47 | 6 |  | 2.658 |  |  | 0 | 12 | 57 | 31 | 88 | 0.024 | 0.015 | 0.00155 |  |  |  | 31.3 | 21.7 | 9.6 |  |  |  | 1.122e-09
2009-03-31 | 関東地方整備局 | 荒川 | 荒川上流 | 右岸 | 69.2 | 荒右69.2k-No.8-B-2 | 裏のり | B.No.8-B-2 16m | 16.15 | 16.45 | 4 |  | 2.676 |  |  | 0 | 27 | 52 | 21 | 73 | 0.047 | 0.031 | 0.00409 |  |  |  | 39.4 | 29.2 | 10.2 |  |  |  | 1.0626e-08
2009-03-31 | 関東地方整備局 | 荒川 | 荒川上流 | 右岸 | 69.2 | 荒右69.2k-No.8-B-2 | 裏のり | B.No.8-B-2 20m | 20.15 | 20.45 | 22 |  | 2.689 |  |  | 0 | 88 |  |  | 12 | 0.24 | 0.23 | 0.128 | [9 empty] | 3.1003e-05
2009-03-31 | 関東地方整備局 | 荒川 | 荒川上流 | 右岸 | 69.2 | 荒右69.2k-No.8-B-2 | 裏のり | B.No.8-B-2 18m | 18.15 | 18.45 | 20 |  | 2.689 |  |  | 0 | 89 |  |  | 11 | 0.23 | 0.22 | 0.146 | [9 empty] | 4.2054e-05
2009-03-31 | 関東地方整備局 | 荒川 | 荒川上流 | 右岸 | 69.2 | 荒右69.2k-No.8-B-2 | 裏のり | B.No.8-B-2 22m | 22.15 | 22.45 | 37 |  | 2.694 |  |  | 1 | 90 |  |  | 9 | 0.34 | 0.29 | 0.161 | 0.079 | 4.3038 | 1.64 | [6 empty] | 5.2749e-05 | 6.241e-05
2009-03-31 | 関東地方整備局 | 荒川 | 荒川上流 | 右岸 | 69.2 | 荒右69.2k-No.8-B-2 | 裏のり | B.No.8-B-2 7.5m | 7.5 | 8.5 |  | 1.957 | 2.697 | 0.769 | 0.25707 | 0 | 9.5 | 67.9 | 22.6 | 90.5 | 0.0342 | 0.0234 |  |  |  |  | 33 | 21.6 | 11.4 | [7 empty] | UU | [8 empty] | 45 | 2.2
2009-03-31 | 関東地方整備局 | 荒川 | 荒川上流 | 右岸 | 69.2 | 荒右69.2k-No.8-B-2 | 裏のり | B.No.8-B-2 24m | 24.15 | 24.4 | 50 |  | 2.724 |  |  | 46 | 48 |  |  | 6 | 2.8 | 1.4 | 0.293 | 0.12 | 23.3333 | 0.602 | [6 empty] | 0.00021122 | 0.000144
2009-03-31 | 関東地方整備局 | 荒川 | 荒川上流 | 右岸 | 69.2 | 荒右69.2k-No.8-B-2 | 裏のり | B.No.8-B-2 26m | 26.15 | 26.45 | 43 |  | 2.729 |  |  | 64 | 28 |  |  | 8 | 9 | 5.1 | 0.368 | 0.1 | 90 | 1.11 | [6 empty] | 0.00035815 | 0.0001
2009-03-31 | 関東地方整備局 | 荒川 | 荒川上流 | 右岸 | 69.2 | 荒右69.2k-No.8-B-2 | 裏のり |  | 17.5 | 18 | 15 | [19 empty] | 1.14e-05
2009-03-31 | 関東地方整備局 | 荒川 | 荒川上流 | 右岸 | 69.2 | 荒右69.2k-No.8-B-2 | 裏のり | B.No.8-B-2 6m | 6.15 | 6.45 | 3 |  | 2.648 |  |  | 0 | 13 | 69 | 18 | 87 | 0.031 | 0.023 | 0.00549 |  |  |  | 31.3 | 23.1 | 8.2 |  |  |  | 2.1018e-08
2009-03-31 | 関東地方整備局 | 荒川 | 荒川上流 | 右岸 | 69.2 | 荒右69.2k-No.8-B-2 | 裏のり | B.No.8-B-2 4m | 4.15 | 4.56 | 1 |  | 2.653 |  |  | 16 | 53 | 18 | 13 | 31 | 0.45 | 0.24 | 0.138 | 0.0021 | 214.2857 | 4.06 | [6 empty] | 3.6906e-05 | 4.41e-08
2009-03-31 | 関東地方整備局 | 荒川 | 荒川上流 | 右岸 | 69.2 | 荒右69.2k-No.8-B-2 | 裏のり | B.No.8-B-2 3m | 3.15 | 3.46 | 9 |  | 2.654 |  |  | 29 | 47 | 14 | 10 | 24 | 0.83 | 0.47 | 0.0467 | 0.0038 | 218.4211 | 3.83 | [6 empty] | 2.9978e-06 | 1.444e-07
2009-03-31 | 関東地方整備局 | 荒川 | 荒川上流 | 右岸 | 69.2 | 荒右69.2k-No.8-B-2 | 裏のり | B.No.8-B-2 1.65m | 1.65 | 1.96 | 7 |  | 2.666 |  |  | 34 | 46 | 13 | 7 | 20 | 1.1 | 0.61 | 0.069 | 0.011 | 100 | 2.11 | [6 empty] | 7.4065e-06 | 1.21e-06
2009-03-31 | 関東地方整備局 | 荒川 | 荒川上流 | 右岸 | 69.2 | 荒右69.2k-No.8-B-2 | 裏のり | B.No.8-B-2 2m | 2.15 | 2.45 | 10 |  | 2.671 |  |  | 21 | 50 | 18 | 11 | 29 | 0.56 | 0.3 | 0.0256 | 0.0038 | 147.3684 | 2.71 | [6 empty] | 7.4455e-07 | 1.444e-07
2009-03-31 | 関東地方整備局 | 荒川 | 荒川上流 | 右岸 | 69.2 | 荒右69.2k-No.8-B-2 | 裏のり | B.No.8-B-2 5m | 5 | 5.8 |  | 1.918 | 2.702 | 0.85 | 0.33196 | 0 | 17.8 | 66.5 | 15.7 | 82.2 | 0.0487 | 0.0398 |  |  |  |  | 33.3 | 20.6 | 12.7 | [7 empty] | UU | [8 empty] | 19 | 7.1
2009-03-31 | 関東地方整備局 | 荒川 | 荒川上流 | 左岸 | 69.2 | 荒左69.2k-№18-B-1 | 天端 | B.№18-B-1 | 11.15 | 11.5 | 3 |  | 2.477 |  |  | 0 | 1 | 37 | 62 | 99 | 0.0041 | 0.002 |  |  |  |  | 115.3 | 47.7 | 67.6
2009-03-31 | 関東地方整備局 | 荒川 | 荒川上流 | 左岸 | 69.2 | 荒左69.2k-№18-B-1 | 天端 | B.№18-B-1 | 15.15 | 15.46 | 5 |  | 2.631 |  |  | 0 | 3 | 31 | 66 | 97 | 0.0036 | 0.0021 |  |  |  |  | 68.2 | 34.1 | 34.1
2009-03-31 | 関東地方整備局 | 荒川 | 荒川上流 | 左岸 | 69.2 | 荒左69.2k-№18-B-2 | 天端 | B.№18-B-2 | 15.15 | 15.51 | 3 |  | 2.651 |  |  | 0 | 3 | 59 | 38 | 97 | 0.01 | 0.0074 | 0.00142 |  |  |  | 50.7 | 32.6 | 18.1 |  |  |  | 9.1591e-10
2009-03-31 | 関東地方整備局 | 荒川 | 荒川上流 | 左岸 | 69.2 | 荒左69.2k-№18-B-2 | 天端 | B.№18-B-2 | 9.15 | 9.45 | 4 |  | 2.653 |  |  | 0 | 1 | 34 | 65 | 99 | 0.004 | 0.0026 |  |  |  |  | 55.7 | 24.3 | 31.4
2009-03-31 | 関東地方整備局 | 荒川 | 荒川上流 | 左岸 | 69.2 | 荒左69.2k-№18-B-1 | 天端 | B.№18-B-1 | 17.15 | 17.5 | 3 |  | 2.654 |  |  | 0 | 7 | 44 | 49 | 93 | 0.0071 | 0.005 | 0.00127 |  |  |  | 52.3 | 30 | 22.3 |  |  |  | 7.0715e-10
2009-03-31 | 関東地方整備局 | 荒川 | 荒川上流 | 左岸 | 69.2 | 荒左69.2k-№18-B-1 | 天端 | B.№18-B-1 | 13.15 | 13.46 | 4 |  | 2.658 |  |  | 0 | 1 | 20 | 79 | 99 | 0.0026 | 0.0017 |  |  |  |  | 58.2 | 31.5 | 26.7
2009-03-31 | 関東地方整備局 | 荒川 | 荒川上流 | 左岸 | 69.2 | 荒左69.2k-№18-B-2 | 天端 | B.№18-B-2 | 12 | 13 |  | 1.662 | 2.684 | 1.482 | 1.3114 | 0 | 19.3 | 44 | 36.7 | 80.7 | 0.0295 | 0.0141 |  |  |  |  | 49.1 | 22.5 | 26.6 | [7 empty] | UU | [8 empty] | 53.8 | 0.2
2009-03-31 | 関東地方整備局 | 荒川 | 荒川上流 | 左岸 | 69.2 | 荒左69.2k-№18-B-2 | 天端 | B.№18-B-2 | 17.15 | 17.45 | 38 |  | 2.702 |  |  | 3 | 92 |  |  | 5 | 0.44 | 0.41 | 0.258 | 0.15 | 2.9333 | 1.65 | [6 empty] | 0.0001573 | 0.000225
2009-03-31 | 関東地方整備局 | 荒川 | 荒川上流 | 左岸 | 69.2 | 荒左69.2k-№18-B-1 | 天端 | B.№18-B-1 | 25.15 | 25.45 | 24 |  | 2.711 |  |  | 3 | 87 |  |  | 10 | 0.36 | 0.32 | 0.169 | [9 empty] | 5.9022e-05
2009-03-31 | 関東地方整備局 | 荒川 | 荒川上流 | 左岸 | 69.2 | 荒左69.2k-№18-B-1 | 天端 | B.№18-B-1 | 23.15 | 23.45 | 33 |  | 2.711 |  |  | 11 | 83 |  |  | 6 | 0.54 | 0.47 | 0.298 | 0.14 | 3.8571 | 1.81 | [6 empty] | 0.00021966 | 0.000196
2009-03-31 | 関東地方整備局 | 荒川 | 荒川上流 | 左岸 | 69.2 | 荒左69.2k-№18-B-1 | 天端 | B.№18-B-1 | 19.15 | 19.45 | 34 |  | 2.713 |  |  | 2 | 94 |  |  | 4 | 0.45 | 0.42 | 0.297 | 0.16 | 2.8125 | 1.8 | [6 empty] | 0.00021796 | 0.000256
2009-03-31 | 関東地方整備局 | 荒川 | 荒川上流 | 左岸 | 69.2 | 荒左69.2k-№18-B-1 | 天端 | B.№18-B-1 | 21.15 | 21.45 | 28 |  | 2.716 |  |  | 10 | 85 |  |  | 5 | 0.48 | 0.41 | 0.266 | 0.14 | 3.4286 | 1.62 | [6 empty] | 0.00016883 | 0.000196
2009-03-31 | 関東地方整備局 | 荒川 | 荒川上流 | 左岸 | 69.2 | 荒左69.2k-№18-B-2 | 天端 | B.№18-B-2 | 19.15 | 19.45 | 33 |  | 2.723 |  |  | 21 | 68 |  |  | 11 | 0.7 | 0.5 | 0.19 | [9 empty] | 7.7423e-05
2009-03-31 | 関東地方整備局 | 荒川 | 荒川上流 | 左岸 | 69.2 | 荒左69.2k-№18-B-1 | 天端 | B.№18-B-1 | 27.15 | 27.45 | 46 |  | 2.724 |  |  | 65 | 30 |  |  | 5 | 9.2 | 5.8 | 0.538 | 0.17 | 54.1176 | 0.773 | [6 empty] | 0.00086342 | 0.000289
2009-03-31 | 関東地方整備局 | 荒川 | 荒川上流 | 左岸 | 69.2 | 荒左69.2k-№18-B-1 | 天端 | B.№18-B-1 | 29.15 | 29.33 | 50 |  | 2.724 |  |  | 82 | 15 |  |  | 3 | 25 | 21 | 2.6 | 0.5 | 50 | 4.03 | [6 empty] | 0.033227 | 0.0025
2009-03-31 | 関東地方整備局 | 荒川 | 荒川上流 | 左岸 | 69.2 | 荒左69.2k-№18-B-2 | 天端 | B.№18-B-2 | 22.15 | 22.45 | 24 |  | 2.729 |  |  | 2 | 89 |  |  | 9 | 0.33 | 0.29 | 0.172 | 0.09 | 3.6667 | 1.48 | [6 empty] | 6.1478e-05 | 8.1e-05
2009-03-31 | 関東地方整備局 | 荒川 | 荒川上流 | 左岸 | 69.2 | 荒左69.2k-№18-B-2 | 天端 | B.№18-B-2 | 27.15 | 27.26 | 50 |  | 2.731 |  |  | 73 | 22 |  |  | 5 | 11 | 7.2 | 0.942 | 0.25 | 44 | 2.09 | [6 empty] | 0.0031614 | 0.000625
2009-03-31 | 関東地方整備局 | 荒川 | 荒川上流 | 左岸 | 69.2 | 荒左69.2k-№18-B-2 | 天端 | B.№18-B-2 | 24.15 | 24.32 | 50 |  | 2.736 |  |  | 74 | 22 |  |  | 4 | 10 | 7.2 | 1.04 | 0.31 | 32.2581 | 2.52 | [6 empty] | 0.0039762 | 0.000961
2009-03-31 | 関東地方整備局 | 荒川 | 荒川上流 | 左岸 | 69.2 | 荒左69.2k-№18-B-2 | 天端 |  | 17.5 | 18 | [20 empty] | 1.14e-05
2009-03-31 | 関東地方整備局 | 荒川 | 荒川上流 | 左岸 | 69.2 | 荒左69.2k-№18-B-1 | 天端 | B.№18-B-1 | 6.15 | 6.49 | 3 |  | 2.654 |  |  | 0 | 27 | 52 | 21 | 73 | 0.049 | 0.032 | 0.00406 |  |  |  | 31.3 | 24.3 | 7 |  |  |  | 1.0446e-08
2009-03-31 | 関東地方整備局 | 荒川 | 荒川上流 | 左岸 | 69.2 | 荒左69.2k-№18-B-1 | 天端 | B.№18-B-1 | 5.15 | 5.48 | 2 |  | 2.661 |  |  | 0 | 28 | 54 | 18 | 72 | 0.049 | 0.036 | 0.00596 | 0.0016 | 30.625 | 2.5 | 34.5 | 24.8 | 9.7 |  |  |  | 2.5424e-08 | 2.56e-08
2009-03-31 | 関東地方整備局 | 荒川 | 荒川上流 | 左岸 | 69.2 | 荒左69.2k-№18-B-2 | 天端 | B.№18-B-2 | 2.15 | 2.48 | 1 |  | 2.663 |  |  | 0 | 27 | 52 | 21 | 73 | 0.044 | 0.027 | 0.00428 |  |  |  | 37.9 | 23.4 | 14.5 |  |  |  | 1.1805e-08
2009-03-31 | 関東地方整備局 | 荒川 | 荒川上流 | 左岸 | 69.2 | 荒左69.2k-№18-B-1 | 天端 | B.№18-B-1 | 2.15 | 2.45 | 2 |  | 2.665 |  |  | 1 | 50 | 38 | 11 | 49 | 0.1 | 0.076 | 0.0167 | 0.0038 | 26.3158 | 3.22 | [6 empty] | 2.7672e-07 | 1.444e-07
2009-03-31 | 関東地方整備局 | 荒川 | 荒川上流 | 左岸 | 69.2 | 荒左69.2k-№18-B-1 | 天端 | B.№18-B-1 | 9.15 | 9.52 | 0 |  | 2.667 |  |  | 0 | 46 | 42 | 12 | 54 | 0.085 | 0.066 | 0.0141 | 0.0033 | 25.7576 | 3.42 | 31.4 | 25.1 | 6.3 |  |  |  | 1.8696e-07 | 1.089e-07
2009-03-31 | 関東地方整備局 | 荒川 | 荒川上流 | 左岸 | 69.2 | 荒左69.2k-№18-B-1 | 天端 | B.№18-B-1 | 4.15 | 4.54 | 2 |  | 2.67 |  |  | 0 | 20 | 64 | 16 | 80 | 0.042 | 0.03 | 0.00703 | 0.0012 | 35 | 3.88 | 37.4 | 25.3 | 12.1 |  |  |  | 3.7273e-08 | 1.44e-08
2009-03-31 | 関東地方整備局 | 荒川 | 荒川上流 | 左岸 | 69.2 | 荒左69.2k-№18-B-1 | 天端 | B.№18-B-1 | 8.15 | 8.52 | 1 |  | 2.675 |  |  | 0 | 48 | 36 | 16 | 52 | 0.091 | 0.069 | 0.00826 | 0.0017 | 53.5294 | 3.12 | 31.2 | 24.1 | 7.1 |  |  |  | 5.4156e-08 | 2.89e-08
2009-03-31 | 関東地方整備局 | 荒川 | 荒川上流 | 左岸 | 69.2 | 荒左69.2k-№18-B-2 | 天端 | B.№18-B-2 | 1.65 | 1.96 | 2 |  | 2.676 |  |  | 0 | 25 | 52 | 23 | 75 | 0.046 | 0.029 | 0.00345 |  |  |  | 39.6 | 23.8 | 15.8 |  |  |  | 7.1635e-09
2009-03-31 | 関東地方整備局 | 荒川 | 荒川上流 | 左岸 | 69.2 | 荒左69.2k-№18-B-1 | 天端 | B.№18-B-1 | 1.65 | 1.99 | 2 |  | 2.677 |  |  | 0 | 62 | 32 | 6 | 38 | 0.12 | 0.1 | 0.0281 | 0.0099 | 12.1212 | 2.27 | [6 empty] | 9.2396e-07 | 9.801e-07
2009-03-31 | 関東地方整備局 | 荒川 | 荒川上流 | 左岸 | 69.2 | 荒左69.2k-№18-B-2 | 天端 | B.№18-B-2 | 7.15 | 7.57 | 1 |  | 2.677 |  |  | 1 | 42 | 44 | 13 | 57 | 0.079 | 0.058 | 0.00983 | 0.0021 | 37.619 | 2.41 | [6 empty] | 8.1049e-08 | 4.41e-08
2009-03-31 | 関東地方整備局 | 荒川 | 荒川上流 | 左岸 | 69.2 | 荒左69.2k-№18-B-2 | 天端 | B.№18-B-2 | 4.15 | 4.51 | 3 |  | 2.678 |  |  | 0 | 39 | 47 | 14 | 61 | 0.072 | 0.053 | 0.00859 | 0.0023 | 31.3043 | 2.17 | 31.5 | 22.2 | 9.3 |  |  |  | 5.9301e-08 | 5.29e-08
2009-03-31 | 関東地方整備局 | 荒川 | 荒川上流 | 左岸 | 69.2 | 荒左69.2k-№18-B-2 | 天端 | B.№18-B-2 | 6.15 | 6.48 | 2 |  | 2.68 |  |  | 0 | 33 | 54 | 13 | 67 | 0.059 | 0.043 | 0.00943 | 0.0019 | 31.0526 | 2.57 | 31.1 | 23.7 | 7.4 |  |  |  | 7.3611e-08 | 3.61e-08
2009-03-31 | 関東地方整備局 | 荒川 | 荒川上流 | 左岸 | 69.2 | 荒左69.2k-№18-B-1 | 天端 | B.№18-B-1 | 3.15 | 3.5 | 3 |  | 2.685 |  |  | 0 | 24 | 55 | 21 | 76 | 0.037 | 0.024 | 0.00423 | 0.0014 | 26.4286 | 1.36 | 32.8 | 21.7 | 11.1 |  |  |  | 1.1488e-08 | 1.96e-08
2009-03-31 | 関東地方整備局 | 荒川 | 荒川上流 | 左岸 | 69.2 | 荒左69.2k-№18-B-1 | 天端 | B.№18-B-1 | 7.15 | 7.53 | 2 |  | 2.689 |  |  | 0 | 41 | 47 | 12 | 59 | 0.076 | 0.054 | 0.0106 | 0.0033 | 23.0303 | 1.75 | 29.6 | 24.1 | 5.5 |  |  |  | 9.6524e-08 | 1.089e-07
2009-03-31 | 関東地方整備局 | 荒川 | 荒川上流 | 左岸 | 69.2 | 荒左69.2k-№18-B-2 | 天端 | B.№18-B-2 | 3.15 | 3.6 | 1 |  | 2.692 |  |  | 1 | 34 | 49 | 16 | 65 | 0.059 | 0.038 | 0.00808 | 0.0016 | 36.875 | 2.38 | 33.2 | 29.2 | 4 |  |  |  | 5.146e-08 | 2.56e-08
2009-03-31 | 関東地方整備局 | 荒川 | 荒川上流 | 左岸 | 69.2 | 荒左69.2k-№18-B-2 | 天端 | B.№18-B-2 | 5 | 5.85 |  | 1.875 | 2.716 | 0.875 | 0.35729 | 0 | 25.2 | 60.3 | 14.5 | 74.8 | 0.0422 | 0.0302 |  | 0.00262 | 16.1069 | 1.55 | 28.5 | 19.6 | 8.9 |  |  |  |  | 6.8644e-08 |  | 7.8669e-09 | UU | [8 empty] | 34.9 | 10.2
2009-03-31 | 関東地方整備局 | 荒川 | 荒川上流 | 右岸 | 69.6 | 荒右69.6k-No.9-B-1 | 天端 | B.No.9-B-1 22m | 22.15 | 22.45 | 7 |  | 2.608 |  |  | 0 | 2 | 39 | 59 | 98 | 0.005 | 0.0033 |  |  |  |  | 86.1 | 43.4 | 42.7
2009-03-31 | 関東地方整備局 | 荒川 | 荒川上流 | 右岸 | 69.6 | 荒右69.6k-No.9-B-1 | 天端 | B.No.9-B-1 17m | 17.15 | 17.45 | 6 |  | 2.621 |  |  | 4 | 6 | 38 | 52 | 90 | 0.0064 | 0.0045 | 0.00148 |  |  |  | 71.9 | 35.5 | 36.4 |  |  |  | 1.0081e-09
2009-03-31 | 関東地方整備局 | 荒川 | 荒川上流 | 右岸 | 69.6 | 荒右69.6k-No.9-B-1 | 天端 | B.No.9-B-1 20m | 20.15 | 20.45 | 6 |  | 2.643 |  |  | 0 | 31 | 53 | 16 | 69 | 0.052 | 0.035 | 0.007 | 0.0018 | 28.8889 | 1.8 | 39.1 | 27.7 | 11.4 |  |  |  | 3.6906e-08 | 3.24e-08
2009-03-31 | 関東地方整備局 | 荒川 | 荒川上流 | 右岸 | 69.6 | 荒右69.6k-No.9-B-1 | 天端 | B.No.9-B-1 9m | 9.15 | 9.48 | 6 |  | 2.654 |  |  | 0 | 12 | 34 | 54 | 88 | 0.0063 | 0.0039 |  |  |  |  | 65.6 | 28.6 | 37
2009-03-31 | 関東地方整備局 | 荒川 | 荒川上流 | 右岸 | 69.6 | 荒右69.6k-No.9-B-1 | 天端 | B.No.9-B-1 10m | 10.15 | 10.45 | 7 |  | 2.663 |  |  | 3 | 17 | 33 | 47 | 80 | 0.0098 | 0.0056 |  |  |  |  | 51.8 | 24.1 | 27.7
2009-03-31 | 関東地方整備局 | 荒川 | 荒川上流 | 右岸 | 69.6 | 荒右69.6k-No.9-B-1 | 天端 | B.No.9-B-1 11m | 11.15 | 11.45 | 4 |  | 2.684 |  |  | 0 | 56 | 31 | 13 | 44 | 0.11 | 0.088 | 0.0148 | 0.0024 | 45.8333 | 4.12 | 31.6 | 20 | 11.6 |  |  |  | 2.0917e-07 | 5.76e-08
2009-03-31 | 関東地方整備局 | 荒川 | 荒川上流 | 右岸 | 69.6 | 荒右69.6k-No.9-B-1 | 天端 | B.No.9-B-1 13m | 13.15 | 13.45 | 14 |  | 2.71 |  |  | 3 | 89 |  |  | 8 | 0.47 | 0.44 | 0.232 | 0.1 | 4.7 | 2.31 | [6 empty] | 0.00012298 | 0.0001
2009-03-31 | 関東地方整備局 | 荒川 | 荒川上流 | 右岸 | 69.6 | 荒右69.6k-No.9-B-1 | 天端 | B.No.9-B-1 21m | 21.15 | 21.45 | 10 |  | 2.714 |  |  | 2 | 87 |  |  | 11 | 0.25 | 0.24 | 0.151 | [9 empty] | 4.5466e-05
2009-03-31 | 関東地方整備局 | 荒川 | 荒川上流 | 右岸 | 69.6 | 荒右69.6k-No.9-B-1 | 天端 | B.No.9-B-1 15m | 15.15 | 15.45 | 22 |  | 2.72 |  |  | 62 | 33 |  |  | 5 | 6.2 | 4.2 | 0.539 | 0.24 | 25.8333 | 0.672 | [6 empty] | 0.00086714 | 0.000576
2009-03-31 | 関東地方整備局 | 荒川 | 荒川上流 | 右岸 | 69.6 | 荒右69.6k-No.9-B-1 | 天端 | B.No.9-B-1 24m | 24.15 | 24.32 | 50 |  | 2.724 |  |  | 68 | 26 |  |  | 6 | 10 | 6.8 | 0.579 | 0.2 | 50 | 1.12 | [6 empty] | 0.0010236 | 0.0004
2009-03-31 | 関東地方整備局 | 荒川 | 荒川上流 | 右岸 | 69.6 | 荒右69.6k-No.9-B-1 | 天端 | B.No.9-B-1 26m | 26.15 | 26.45 | 31 |  | 2.726 |  |  | 69 | 24 |  |  | 7 | 7.4 | 5.2 | 0.718 | 0.17 | 43.5294 | 2.29 | [6 empty] | 0.0016852 | 0.000289
2009-03-31 | 関東地方整備局 | 荒川 | 荒川上流 | 右岸 | 69.6 | 荒右69.6k-No.9-B-1 | 天端 | B.No.9-B-1 8m | 8.15 | 8.47 | 5 |  | 2.628 |  |  | 0 | 17 | 52 | 31 | 83 | 0.021 | 0.013 | 0.00148 |  |  |  | 39.9 | 23 | 16.9 |  |  |  | 1.0081e-09
2009-03-31 | 関東地方整備局 | 荒川 | 荒川上流 | 右岸 | 69.6 | 荒右69.6k-No.9-B-1 | 天端 | B.No.9-B-1 6m | 6.15 | 6.47 | 4 |  | 2.649 |  |  | 0 | 4 | 60 | 36 | 96 | 0.011 | 0.0079 | 0.00148 |  |  |  | 43.1 | 24.5 | 18.6 |  |  |  | 1.0081e-09
2009-03-31 | 関東地方整備局 | 荒川 | 荒川上流 | 右岸 | 69.6 | 荒右69.6k-No.9-B-1 | 天端 | B.No.9-B-1 7m | 7.15 | 7.5 | 3 |  | 2.652 |  |  | 0 | 10 | 65 | 25 | 90 | 0.019 | 0.014 | 0.003 |  |  |  | 42.4 | 23.5 | 18.9 |  |  |  | 5.1819e-09
2009-03-31 | 関東地方整備局 | 荒川 | 荒川上流 | 右岸 | 69.6 | 荒右69.6k-No.9-B-1 | 天端 | B.No.9-B-1 5m | 5.15 | 5.47 | 5 |  | 2.652 |  |  | 0 | 13 | 62 | 25 | 87 | 0.021 | 0.014 | 0.00296 |  |  |  | 44.9 | 24.4 | 20.5 |  |  |  | 5.0232e-09
2009-03-31 | 関東地方整備局 | 荒川 | 荒川上流 | 右岸 | 69.6 | 荒右69.6k-No.9-B-1 | 天端 | B.No.9-B-1 2m | 2.15 | 2.48 | 2 |  | 2.656 |  |  | 0 | 27 | 57 | 16 | 73 | 0.049 | 0.035 | 0.00722 | 0.0017 | 28.8235 | 3.07 | 37.7 | 24.2 | 13.5 |  |  |  | 3.9649e-08 | 2.89e-08
2009-03-31 | 関東地方整備局 | 荒川 | 荒川上流 | 右岸 | 69.6 | 荒右69.6k-No.9-B-1 | 天端 | B.No.9-B-1 4m | 4.15 | 4.45 | 3 |  | 2.666 |  |  | 0 | 37 | 48 | 15 | 63 | 0.066 | 0.046 | 0.00807 | 0.0021 | 31.4286 | 1.84 | 41.8 | 23.7 | 18.1 |  |  |  | 5.1313e-08 | 4.41e-08
2009-03-31 | 関東地方整備局 | 荒川 | 荒川上流 | 右岸 | 69.6 | 荒右69.6k-No.9-B-1 | 天端 | B.No.9-B-1 3m | 3.15 | 3.5 | 3 |  | 2.68 |  |  | 1 | 43 | 42 | 14 | 56 | 0.083 | 0.058 | 0.00965 | 0.0026 | 31.9231 | 1.85 | 29.1 | 20.3 | 8.8 |  |  |  | 7.7651e-08 | 6.76e-08
2009-03-31 | 関東地方整備局 | 荒川 | 荒川上流 | 右岸 | 69.6 | 荒右69.6k-No.9-B-1 | 天端 | B.No.9-B-1 1.65m | 1.65 | 1.95 | 2 |  | 2.68 |  |  | 5 | 84 |  |  | 11 | 0.4 | 0.31 | 0.122 | [9 empty] | 2.7739e-05
2009-03-31 | 関東地方整備局 | 荒川 | 荒川上流 | 右岸 | 69.6 | 荒右69.6k-No.9-B-2 | 裏のり | B.No.9-B-2 20m | 20.15 | 20.45 | 5 |  | 2.615 |  |  | 0 | 2 | 36 | 62 | 98 | 0.0042 | 0.0024 |  |  |  |  | 63.5 | 35.5 | 28
2009-03-31 | 関東地方整備局 | 荒川 | 荒川上流 | 右岸 | 69.6 | 荒右69.6k-No.9-B-2 | 裏のり | B.No.9-B-2 17m | 17.15 | 17.45 | 4 |  | 2.664 |  |  | 0 | 3 | 44 | 53 | 97 | 0.007 | 0.0042 |  |  |  |  | 66.2 | 34.8 | 31.4
2009-03-31 | 関東地方整備局 | 荒川 | 荒川上流 | 右岸 | 69.6 | 荒右69.6k-No.9-B-2 | 裏のり | B.No.9-B-2 10m | 10.15 | 10.45 | 6 |  | 2.672 |  |  | 0 | 73 | 20 | 7 | 27 | 0.17 | 0.14 | 0.0415 | 0.0075 | 22.6667 | 5.53 | [6 empty] | 2.2804e-06 | 5.625e-07
2009-03-31 | 関東地方整備局 | 荒川 | 荒川上流 | 右岸 | 69.6 | 荒右69.6k-No.9-B-2 | 裏のり | B.No.9-B-2 8m | 8 | 8.6 |  | 1.867 | 2.702 | 0.957 | 0.44786 | 0 | 9.9 | 40.9 | 49.2 | 90.1 | 0.0104 | 0.00528 |  |  |  |  | 49.6 | 25.8 | 23.8 | [7 empty] | UU | [8 empty] | 34.5 | 4
2009-03-31 | 関東地方整備局 | 荒川 | 荒川上流 | 右岸 | 69.6 | 荒右69.6k-No.9-B-2 | 裏のり | B.No.9-B-2 12m | 12.15 | 12.46 | 22 |  | 2.713 |  |  | 63 | 27 |  |  | 10 | 6.3 | 4 | 0.487 | [9 empty] | 0.0006855
2009-03-31 | 関東地方整備局 | 荒川 | 荒川上流 | 右岸 | 69.6 | 荒右69.6k-No.9-B-2 | 裏のり | B.No.9-B-2 14m | 14.15 | 14.45 | 24 |  | 2.716 |  |  | 4 | 84 |  |  | 12 | 0.54 | 0.47 | 0.158 | [9 empty] | 5.05e-05
2009-03-31 | 関東地方整備局 | 荒川 | 荒川上流 | 右岸 | 69.6 | 荒右69.6k-No.9-B-2 | 裏のり | B.No.9-B-2 22m | 22.15 | 22.45 | 34 |  | 2.722 |  |  | 54 | 38 |  |  | 8 | 7.2 | 2.7 | 0.243 | 0.098 | 73.4694 | 0.262 | [6 empty] | 0.00013691 | 9.604e-05
2009-03-31 | 関東地方整備局 | 荒川 | 荒川上流 | 右岸 | 69.6 | 荒右69.6k-No.9-B-2 | 裏のり | B.No.9-B-2 26m | 26.15 | 26.36 | 50 |  | 2.724 |  |  | 80 | 18 |  |  | 2 | 14 | 10 | 1.85 | 0.48 | 29.1667 | 2.62 | [6 empty] | 0.015102 | 0.002304
2009-03-31 | 関東地方整備局 | 荒川 | 荒川上流 | 右岸 | 69.6 | 荒右69.6k-No.9-B-2 | 裏のり |  | 11.5 | 12 | 8 | [19 empty] | 2.16e-05
2009-03-31 | 関東地方整備局 | 荒川 | 荒川上流 | 右岸 | 69.6 | 荒右69.6k-No.9-B-2 | 裏のり |  | 13.5 | 14 | 23 | [19 empty] | 7.5e-05
2009-03-31 | 関東地方整備局 | 荒川 | 荒川上流 | 右岸 | 69.6 | 荒右69.6k-No.9-B-2 | 裏のり | B.No.9-B-2 4m | 4.15 | 4.45 | 3 |  | 2.629 |  |  | 0 | 6 | 55 | 39 | 94 | 0.01 | 0.0073 | 0.00165 |  |  |  | 48.5 | 24.5 | 24 |  |  |  | 1.2969e-09
2009-03-31 | 関東地方整備局 | 荒川 | 荒川上流 | 右岸 | 69.6 | 荒右69.6k-No.9-B-2 | 裏のり | B.No.9-B-2 3m | 3.15 | 3.45 | 3 |  | 2.631 |  |  | 0 | 14 | 52 | 34 | 86 | 0.022 | 0.014 | 0.00142 |  |  |  | 45.5 | 24.4 | 21.1 |  |  |  | 9.1591e-10
2009-03-31 | 関東地方整備局 | 荒川 | 荒川上流 | 右岸 | 69.6 | 荒右69.6k-No.9-B-2 | 裏のり | B.No.9-B-2 5m | 5.15 | 5.48 | 4 |  | 2.634 |  |  | 0 | 4 | 64 | 32 | 96 | 0.014 | 0.01 | 0.00216 |  |  |  | 43.4 | 23.7 | 19.7 |  |  |  | 2.4206e-09
2009-03-31 | 関東地方整備局 | 荒川 | 荒川上流 | 右岸 | 69.6 | 荒右69.6k-No.9-B-2 | 裏のり | B.No.9-B-2 2m | 2.15 | 2.47 | 3 |  | 2.645 |  |  | 0 | 14 | 58 | 28 | 86 | 0.028 | 0.019 | 0.0024 |  |  |  | 36.8 | 21.8 | 15 |  |  |  | 3.0899e-09
2009-03-31 | 関東地方整備局 | 荒川 | 荒川上流 | 右岸 | 69.6 | 荒右69.6k-No.9-B-2 | 裏のり | B.No.9-B-2 1.65m | 1.65 | 1.95 | 3 |  | 2.65 |  |  | 0 | 11 | 52 | 37 | 89 | 0.014 | 0.0094 | 0.00141 |  |  |  | 46.8 | 24.8 | 22 |  |  |  | 9.0103e-10
2009-03-31 | 関東地方整備局 | 荒川 | 荒川上流 | 右岸 | 69.6 | 荒右69.6k-No.9-B-2 | 裏のり | B.No.9-B-2 5.5m | 5.5 | 6.3 |  | 1.873 | 2.692 | 0.916 | 0.40114 | 0 | 1.7 | 67 | 31.3 | 98.3 | 0.0214 | 0.0152 |  |  |  |  | 39.4 | 21.7 | 17.7 | [7 empty] | UU | [8 empty] | 27.2 | 6
2009-03-31 | 関東地方整備局 | 荒川 | 荒川上流 | 左岸 | 69.6 | 荒左69.6k-№19-B-1 | 裏のり | B.№19-B-1 | 15.15 | 15.5 | 3 |  | 2.624 |  |  | 0 | 1 | 62 | 37 | 99 | 0.011 | 0.0087 |  |  |  |  | 49.8 | 29.6 | 20.2
2009-03-31 | 関東地方整備局 | 荒川 | 荒川上流 | 左岸 | 69.6 | 荒左69.6k-№19-B-1 | 裏のり | B.№19-B-1 | 17.15 | 17.46 | 5 |  | 2.634 |  |  | 0 | 1 | 44 | 55 | 99 | 0.0058 | 0.0041 |  |  |  |  | 57.1 | 32.9 | 24.2
2009-03-31 | 関東地方整備局 | 荒川 | 荒川上流 | 左岸 | 69.6 | 荒左69.6k-№19-B-1 | 裏のり | B.№19-B-1 | 19.15 | 19.45 | 5 |  | 2.635 |  |  | 0 | 3 | 58 | 39 | 97 | 0.01 | 0.0074 | 0.0015 |  |  |  | 50.4 | 29.7 | 20.7 |  |  |  | 1.0399e-09
2009-03-31 | 関東地方整備局 | 荒川 | 荒川上流 | 左岸 | 69.6 | 荒左69.6k-№19-B-1 | 裏のり | B.№19-B-1 | 13.15 | 13.45 | 4 |  | 2.635 |  |  | 1 | 10 | 40 | 49 | 89 | 0.0091 | 0.0051 |  |  |  |  | 39.1 | 21 | 18.1
2009-03-31 | 関東地方整備局 | 荒川 | 荒川上流 | 左岸 | 69.6 | 荒左69.6k-№19-B-2 | 裏のり | B.№19-B-2 | 21.15 | 21.47 | 7 |  | 2.636 |  |  | 0 | 1 | 36 | 63 | 99 | 0.0043 | 0.003 |  |  |  |  | 56.4 | 33.8 | 22.6
2009-03-31 | 関東地方整備局 | 荒川 | 荒川上流 | 左岸 | 69.6 | 荒左69.6k-№19-B-1 | 裏のり | B.№19-B-1 | 11.15 | 11.45 | 7 |  | 2.636 |  |  | 0 | 3 | 66 | 31 | 97 | 0.012 | 0.0095 | 0.00196 |  |  |  | 53.9 | 27.6 | 26.3 |  |  |  | 1.9327e-09
2009-03-31 | 関東地方整備局 | 荒川 | 荒川上流 | 左岸 | 69.6 | 荒左69.6k-№19-B-1 | 裏のり | B.№19-B-1 | 9.15 | 9.47 | 7 |  | 2.638 |  |  | 0 | 6 | 59 | 35 | 94 | 0.013 | 0.0092 | 0.00135 |  |  |  | 47.1 | 25.8 | 21.3 |  |  |  | 8.1467e-10
2009-03-31 | 関東地方整備局 | 荒川 | 荒川上流 | 左岸 | 69.6 | 荒左69.6k-№19-B-1 | 裏のり | B.№19-B-1 | 21.15 | 21.45 | 5 |  | 2.641 |  |  | 0 | 2 | 64 | 34 | 98 | 0.011 | 0.0089 | 0.00217 |  |  |  | 46 | 30 | 16 |  |  |  | 2.4467e-09
2009-03-31 | 関東地方整備局 | 荒川 | 荒川上流 | 左岸 | 69.6 | 荒左69.6k-№19-B-1 | 裏のり | B.№19-B-1 | 27.15 | 27.45 | 7 |  | 2.66 |  |  | 0 | 7 | 59 | 34 | 93 | 0.015 | 0.01 | 0.00146 |  |  |  | 51.1 | 29.4 | 21.7 |  |  |  | 9.768e-10
2009-03-31 | 関東地方整備局 | 荒川 | 荒川上流 | 左岸 | 69.6 | 荒左69.6k-№19-B-2 | 裏のり | B.№19-B-2 | 24.15 | 24.45 | 5 |  | 2.665 |  |  | 0 | 1 | 49 | 50 | 99 | 0.0071 | 0.0048 | 0.00133 |  |  |  | 66.3 | 39.5 | 26.8 |  |  |  | 7.8698e-10
2009-03-31 | 関東地方整備局 | 荒川 | 荒川上流 | 左岸 | 69.6 | 荒左69.6k-№19-B-2 | 裏のり | B.№19-B-2 | 18.15 | 18.45 | 6 |  | 2.666 |  |  | 0 | 19 | 62 | 19 | 81 | 0.04 | 0.029 | 0.0054 |  |  |  | 33.6 | 26 | 7.6 |  |  |  | 2.0228e-08
2009-03-31 | 関東地方整備局 | 荒川 | 荒川上流 | 左岸 | 69.6 | 荒左69.6k-№19-B-2 | 裏のり | B.№19-B-2 | 8.15 | 8.47 | 3 |  | 2.67 |  |  | 0 | 31 | 54 | 15 | 69 | 0.059 | 0.044 | 0.00789 | 0.002 | 29.5 | 2.44 | 31.1 | 24.1 | 7 |  |  |  | 4.87e-08 | 4e-08
2009-03-31 | 関東地方整備局 | 荒川 | 荒川上流 | 左岸 | 69.6 | 荒左69.6k-№19-B-2 | 裏のり | B.№19-B-2 | 14.15 | 14.49 | 4 |  | 2.672 |  |  | 0 | 1 | 40 | 59 | 99 | 0.0049 | 0.0032 |  |  |  |  | 46.3 | 27.1 | 19.2
2009-03-31 | 関東地方整備局 | 荒川 | 荒川上流 | 左岸 | 69.6 | 荒左69.6k-№19-B-1 | 裏のり | B.№19-B-1 | 23.15 | 23.45 | 8 |  | 2.679 |  |  | 0 | 13 | 69 | 18 | 87 | 0.029 | 0.021 | 0.00556 | 0.0021 | 13.8095 | 1.64 | 40.8 | 27.8 | 13 |  |  |  | 2.1644e-08 | 4.41e-08
2009-03-31 | 関東地方整備局 | 荒川 | 荒川上流 | 左岸 | 69.6 | 荒左69.6k-№19-B-1 | 裏のり | B.№19-B-1 | 25.15 | 25.45 | 12 |  | 2.684 |  |  | 0 | 69 | 23 | 8 | 31 | 0.17 | 0.15 | 0.0243 | 0.0064 | 26.5625 | 4 | [6 empty] | 6.5986e-07 | 4.096e-07
2009-03-31 | 関東地方整備局 | 荒川 | 荒川上流 | 左岸 | 69.6 | 荒左69.6k-№19-B-1 | 裏のり | B.№19-B-1 | 29.15 | 29.45 | 18 |  | 2.688 |  |  | 0 | 60 | 32 | 8 | 40 | 0.11 | 0.095 | 0.0229 | 0.0061 | 18.0328 | 3.15 | [6 empty] | 5.7509e-07 | 3.721e-07
2009-03-31 | 関東地方整備局 | 荒川 | 荒川上流 | 左岸 | 69.6 | 荒左69.6k-№19-B-2 | 裏のり | B.№19-B-2 | 11 | 11.8 | 4 | 1.8 | 2.716 | 1.134 | 0.68335 | 0 | 1.3 | 56.4 | 42.3 | 98.7 | 0.0159 | 0.00826 |  |  |  |  | 50 | 21.6 | 28.4 | [7 empty] | UU | [8 empty] | 46.3 | 0.5
2009-03-31 | 関東地方整備局 | 荒川 | 荒川上流 | 左岸 | 69.6 | 荒左69.6k-№19-B-2 | 裏のり | B.№19-B-2 | 27.15 | 27.45 | 37 |  | 2.718 |  |  | 54 | 40 |  |  | 6 | 7.4 | 3.3 | 0.295 | 0.13 | 56.9231 | 0.183 | [6 empty] | 0.00021457 | 0.000169
2009-03-31 | 関東地方整備局 | 荒川 | 荒川上流 | 左岸 | 69.6 | 荒左69.6k-№19-B-1 | 裏のり | B.№19-B-1 | 5.15 | 5.48 | 5 |  | 2.65 |  |  | 0 | 51 | 40 | 9 | 49 | 0.099 | 0.075 | 0.0177 | 0.0058 | 17.069 | 1.89 | 29.2 | 19.7 | 9.5 |  |  |  | 3.1663e-07 | 3.364e-07
2009-03-31 | 関東地方整備局 | 荒川 | 荒川上流 | 左岸 | 69.6 | 荒左69.6k-№19-B-1 | 裏のり | B.№19-B-1 | 4.15 | 4.47 | 4 |  | 2.655 |  |  | 0 | 45 | 40 | 15 | 55 | 0.085 | 0.062 | 0.00791 | 0.0013 | 65.3846 | 3.26 | 30 | 21.8 | 8.2 |  |  |  | 4.8986e-08 | 1.69e-08
2009-03-31 | 関東地方整備局 | 荒川 | 荒川上流 | 左岸 | 69.6 | 荒左69.6k-№19-B-1 | 裏のり | B.№19-B-1 | 1.65 | 1.95 | 8 |  | 2.665 |  |  | 13 | 21 | 53 | 13 | 66 | 0.054 | 0.039 | 0.00889 | 0.0019 | 28.4211 | 3.15 | 27.4 | 22.3 | 5.1 |  |  |  | 6.421e-08 | 3.61e-08
2009-03-31 | 関東地方整備局 | 荒川 | 荒川上流 | 左岸 | 69.6 | 荒左69.6k-№19-B-1 | 裏のり | B.№19-B-1 | 2.15 | 2.45 | 6 |  | 2.656 |  |  | 5 | 25 | 47 | 23 | 70 | 0.039 | 0.024 | 0.00351 |  |  |  | 50.8 | 27 | 23.8 |  |  |  | 7.4555e-09
2009-03-31 | 関東地方整備局 | 荒川 | 荒川上流 | 左岸 | 69.6 | 荒左69.6k-№19-B-2 | 裏のり | B.№19-B-2 | 1.65 | 1.95 | 3 |  | 2.663 |  |  | 2 | 34 | 45 | 19 | 64 | 0.063 | 0.043 | 0.00517 | 0.0013 | 48.4615 | 2.06 | 41 | 19.6 | 21.4 |  |  |  | 1.8288e-08 | 1.69e-08
2009-03-31 | 関東地方整備局 | 荒川 | 荒川上流 | 左岸 | 69.6 | 荒左69.6k-№19-B-2 | 裏のり | B.№19-B-2 | 3.15 | 3.48 | 3 |  | 2.664 |  |  | 0 | 19 | 55 | 26 | 81 | 0.029 | 0.02 | 0.0026 |  |  |  | 41 | 23.7 | 17.3 |  |  |  | 3.7196e-09
2009-03-31 | 関東地方整備局 | 荒川 | 荒川上流 | 左岸 | 69.6 | 荒左69.6k-№19-B-1 | 裏のり | B.№19-B-1 | 3.15 | 3.47 | 5 |  | 2.67 |  |  | 1 | 33 | 51 | 15 | 66 | 0.058 | 0.037 | 0.00782 | 0.0021 | 27.619 | 1.6 | 37.4 | 21.1 | 16.3 |  |  |  | 4.7705e-08 | 4.41e-08
2009-03-31 | 関東地方整備局 | 荒川 | 荒川上流 | 左岸 | 69.6 | 荒左69.6k-№19-B-2 | 裏のり | B.№19-B-2 | 5.15 | 5.45 | 4 |  | 2.677 |  |  | 0 | 2 | 51 | 47 | 98 | 0.0078 | 0.0054 |  |  |  |  | 56.4 | 28.1 | 28.3
2009-03-31 | 関東地方整備局 | 荒川 | 荒川上流 | 左岸 | 69.6 | 荒左69.6k-№19-B-1 | 裏のり | B.№19-B-1 | 7.15 | 7.45 | 5 |  | 2.677 |  |  | 0 | 31 | 54 | 15 | 69 | 0.057 | 0.041 | 0.00799 | 0.0021 | 27.1429 | 2.13 | 34.6 | 22.3 | 12.3 |  |  |  | 5.0142e-08 | 4.41e-08
2009-03-31 | 関東地方整備局 | 荒川 | 荒川上流 | 左岸 | 69.6 | 荒左69.6k-№19-B-2 | 裏のり | B.№19-B-2 | 6.15 | 6.47 | 4 |  | 2.683 |  |  | 0 | 19 | 50 | 31 | 81 | 0.026 | 0.017 | 0.00158 |  |  |  | 41.2 | 22 | 19.2 |  |  |  | 1.173e-09
2009-03-31 | 関東地方整備局 | 荒川 | 荒川上流 | 左岸 | 69.6 | 荒左69.6k-№19-B-1 | 裏のり | B.№19-B-1 | 6.15 | 6.47 | 5 |  | 2.683 |  |  | 0 | 26 | 55 | 19 | 74 | 0.046 | 0.031 | 0.00519 | 0.0015 | 30.6667 | 1.44 | 35.1 | 21.5 | 13.6 |  |  |  | 1.8452e-08 | 2.25e-08
2009-03-31 | 関東地方整備局 | 荒川 | 荒川上流 | 左岸 | 69.6 | 荒左69.6k-№19-B-2 | 裏のり | B.№19-B-2 | 4 | 4.9 |  | 1.89 | 2.706 | 0.91 | 0.39454 | 0 | 10.7 | 54.7 | 34.6 | 89.3 | 0.0223 | [5 empty] | 46.3 | 22.8 | 23.5
2009-03-31 | 関東地方整備局 | 荒川 | 荒川上流 | 左岸 | 69.6 | 荒左69.6k-№19-B-2 | 裏のり | B.№19-B-2 | 2 | 2.85 |  | 1.757 | 2.712 | 1.051 | 0.56603 | 0 | 41.6 | 45.2 | 13.2 | 58.4 | 0.084 | 0.052 |  | 0.00285 | 29.4737 | 1.77 | 36 | 19.4 | 16.6 |  |  |  |  | 8.1225e-08 |  | 1.7414e-08
2009-03-31 | 関東地方整備局 | 荒川 | 荒川上流 | 右岸 | 70 | №2-22（70.0k右岸） | 天端 | B.22-3P | 18.15 | 18.45 | 9 |  | 2.635 |  |  | 0 | 61 | 27 | 12 | 39 | 0.135 | 0.109 |  | 0.00279 | 48.3871 | 6.22 | [7 empty] | 7.7841e-08
2009-03-31 | 関東地方整備局 | 荒川 | 荒川上流 | 右岸 | 70 | №2-22（70.0k右岸） | 天端 | B.22-2P | 15.15 | 15.45 | 17 |  | 2.685 |  |  | 2 | 89 | 4 | 5 | 9 | 0.485 | 0.4 |  | 0.101 | 4.802 | 1.55 | [7 empty] | 0.00010201
2009-03-31 | 関東地方整備局 | 荒川 | 荒川上流 | 右岸 | 70 | №2-22（70.0k右岸） | 天端 | B.22-1P | 9.15 | 9.45 | 3 |  | 2.694 |  |  | 0 | 17 | 58 | 25 | 83 | 0.0259 | 0.0181
2009-03-31 | 関東地方整備局 | 荒川 | 荒川上流 | 右岸 | 70.4 | №2-23（70.4k右岸） | 天端 | B.23-2P | 16.15 | 16.45 | 21 |  | 2.69 |  |  | 0 | 91 | 5 | 4 | 9 | 0.327 | 0.284 |  | 0.091 | 3.5934 | 1.35 | [7 empty] | 8.281e-05
2009-03-31 | 関東地方整備局 | 荒川 | 荒川上流 | 右岸 | 70.4 | №2-23（70.4k右岸） | 天端 | B.23-1P | 10.15 | 10.45 | 6 |  | 2.7 |  |  | 0 | 56 | 35 | 9 | 44 | 0.114 | 0.089 |  | 0.00586 | 19.4539 | 3.25 | [7 empty] | 3.434e-07
2009-03-31 | 関東地方整備局 | 荒川 | 荒川上流 | 右岸 | 70.4 | No1(H18、右70.4k) | 表のり | B.P1-6 | 11.15 | 11.45 | 8 |  | 2.588 |  |  | 0 | 5 | 41 | 54 | 95 | 0.00814 | 0.00298 |  |  |  |  | 90.3 | 33.2 | 57.1
2009-03-31 | 関東地方整備局 | 荒川 | 荒川上流 | 右岸 | 70.4 | No1(H18、右70.4k) | 表のり | B.P1-9 | 18.15 | 18.45 | 9 |  | 2.611 |  |  | 0 | 3 | 55 | 42 | 97 | 0.011 | 0.00768
2009-03-31 | 関東地方整備局 | 荒川 | 荒川上流 | 右岸 | 70.4 | No1(H18、右70.4k) | 表のり | B.P1-7 | 14.15 | 14.45 | 7 |  | 2.697 |  |  | 0 | 2 | 52 | 46 | 98 | 0.00987 | 0.00616 |  |  |  |  | 78.3 | 35.9 | 42.4
2009-03-31 | 関東地方整備局 | 荒川 | 荒川上流 | 右岸 | 70.4 | No1(H18、右70.4k) | 表のり | B.P1-4 | 9.15 | 9.45 | 7 |  | 2.698 |  |  | 0 | 13 | 36 | 51 | 87 | 0.0102 | 0.00431 |  |  |  |  | 38.3 | 24.7 | 13.6
2009-03-31 | 関東地方整備局 | 荒川 | 荒川上流 | 右岸 | 70.4 | No1(H18、右70.4k) | 表のり | B.P1-8 | 16.15 | 16.45 | 16 |  | 2.701 |  |  | 0 | 87 |  |  | 13 | 0.324 | 0.282 | 0.138 | [9 empty] | 3.6906e-05
2009-03-31 | 関東地方整備局 | 荒川 | 荒川上流 | 右岸 | 70.4 | No1(H18、右70.4k) | 表のり | B.P1-10 | 20.15 | 20.35 | 50 |  | 2.701 |  |  | 68 | 24 |  |  | 8 | 9.41 | 6.36 | 0.616 | 0.146 | 64.4521 | 1.93 | 80.6 | 40.4 | 40.2 |  |  |  | 0.0011816 | 0.00021316
2009-03-31 | 関東地方整備局 | 荒川 | 荒川上流 | 右岸 | 70.4 | No1(H18、右70.4k) | 表のり | B.P1-5 | 10.15 | 10.45 | 11 |  | 2.702 |  |  | 0 | 74 | 21 | 5 | 26 | 0.173 | 0.143 | 0.057 | 0.0222 | 7.7928 | 2.01 | [6 empty] | 4.7573e-06 | 4.9284e-06
2009-03-31 | 関東地方整備局 | 荒川 | 荒川上流 | 右岸 | 70.4 | No1(H18、右70.4k) | 表のり |  | 10 | 10.5 | 11 | [19 empty] | 1.97e-05
2009-03-31 | 関東地方整備局 | 荒川 | 荒川上流 | 右岸 | 70.4 | No1(H18、右70.4k) | 表のり | B.P1-3 | 5.15 | 5.45 | 3 |  | 2.53 |  |  | 0 | 40 | 33 | 27 | 60 | 0.0742 | 0.0501 |  |  |  |  | 31.5 | 22.8 | 8.7
2009-03-31 | 関東地方整備局 | 荒川 | 荒川上流 | 右岸 | 70.4 | No1(H18、右70.4k) | 表のり | B.S1-1 | 1 | 1.9 | 4 | 1.844 | 2.704 | 0.92 | 0.40557 | 1 | 50 | 35 | 14 | 49 | 0.0991 | 0.0772 | 0.014 | 0.00155 | 63.9355 | 7.42 | [6 empty] | 1.839e-07 | 2.4025e-08 |  | 5.4073e-09 | CU |  |  | 16.4 | 36.1
2009-03-31 | 関東地方整備局 | 荒川 | 荒川上流 | 右岸 | 70.4 | No1(H18、右70.4k) | 表のり | B.P1-1 | 2.15 | 2.45 | 6 |  | 2.705 |  |  | 1 | 47 | 35 | 17 | 52 | 0.102 | 0.0698 | 0.00863 | [9 empty] | 5.9943e-08
2009-03-31 | 関東地方整備局 | 荒川 | 荒川上流 | 右岸 | 70.4 | No1(H18、右70.4k) | 表のり | B.P1-2 | 3.15 | 3.45 | 10 |  | 2.713 |  |  | 4 | 36 | 36 | 24 | 60 | 0.0749 | 0.0463 | 0.00206 | [9 empty] | 2.1689e-09
2009-03-31 | 関東地方整備局 | 荒川 | 荒川上流 | 右岸 | 70.4 | No1(H18、右70.4k) | 表のり | B.T1-1 | 7 | 7.9 | 7 | 1.927 | 2.718 | 0.818 | 0.30107 | 0 | 21 | 46 | 33 | 79 | 0.0304 | 0.0187 |  |  |  |  | 35.1 | 24.5 | 10.6 | [7 empty] | UU | [8 empty] | 42.2 | 14.1
2009-03-31 | 関東地方整備局 | 荒川 | 荒川上流 | 右岸 | 70.4 | No1(H18、右70.4k) | 表のり |  | 4.5 | 5 | 21 | [18 empty] | 1.1e-06
2009-03-31 | 関東地方整備局 | 荒川 | 荒川上流 | 右岸 | 70.4 | No2(H18、右70.4k) | 裏のり | B.P2-5 | 7.15 | 7.45 | 9 |  | 2.7 |  |  | 0 | 82 |  |  | 18 | 0.245 | 0.212 | 0.0863 | [9 empty] | 1.2438e-05
2009-03-31 | 関東地方整備局 | 荒川 | 荒川上流 | 右岸 | 70.4 | No2(H18、右70.4k) | 裏のり | B.P2-4 | 5.15 | 5.47 | 6 |  | 2.708 |  |  | 0 | 8 | 41 | 51 | 92 | 0.00907 | 0.0046 |  |  |  |  | 38.7 | 21.2 | 17.5
2009-03-31 | 関東地方整備局 | 荒川 | 荒川上流 | 右岸 | 70.4 | No2(H18、右70.4k) | 裏のり | B.P2-1 | 1.15 | 1.45 | 6 |  | 2.669 |  |  | 0 | 4 | 53 | 43 | 96 | 0.00936 | 0.0065 |  |  |  |  | 48.9 | 28.1 | 20.8
2009-03-31 | 関東地方整備局 | 荒川 | 荒川上流 | 右岸 | 70.4 | No2(H18、右70.4k) | 裏のり | B.T2-1 | 2 | 2.9 | 3 | 1.941 | 2.693 | 0.793 | 0.27812 | 0 | 13 | 42 | 45 | 87 | 0.0134 | 0.00726 |  |  |  |  | 37 | 22.3 | 14.7 | [7 empty] | UU | [8 empty] | 36.9 | 11.3
2009-03-31 | 関東地方整備局 | 荒川 | 荒川上流 | 右岸 | 70.4 | No2(H18、右70.4k) | 裏のり | B.P2-3 | 4.15 | 4.45 | 3 |  | 2.703 |  |  | 0 | 9 | 39 | 52 | 91 | 0.00869 | 0.00383 |  |  |  |  | 39.5 | 23 | 16.5
2009-03-31 | 関東地方整備局 | 荒川 | 荒川上流 | 右岸 | 70.4 | No2(H18、右70.4k) | 裏のり | B.P2-2 | 3.15 | 3.45 | 3 |  | 2.71 |  |  | 0 | 8 | 48 | 44 | 92 | 0.0145 | 0.00808 |  |  |  |  | 37.2 | 22.7 | 14.5
2009-03-31 | 関東地方整備局 | 荒川 | 荒川上流 | 左岸 | 70.4 | 荒左70.4k-№21-B-2 | 天端 | B.№21-B-2 | 13.15 | 13.47 | 6 |  | 2.633 |  |  | 0 | 1 | 30 | 69 | 99 | 0.0033 | 0.0021 |  |  |  |  | 51.4 | 29.6 | 21.8
2009-03-31 | 関東地方整備局 | 荒川 | 荒川上流 | 左岸 | 70.4 | 荒左70.4k-№21-B-2 | 天端 | B.№21-B-2 | 19.15 | 19.46 | 6 |  | 2.635 |  |  | 0 | 1 | 46 | 53 | 99 | 0.0059 | 0.0043 | 0.00122 |  |  |  | 50.8 | 28.2 | 22.6 |  |  |  | 6.4431e-10
2009-03-31 | 関東地方整備局 | 荒川 | 荒川上流 | 左岸 | 70.4 | 荒左70.4k-№21-B-2 | 天端 | B.№21-B-2 | 17.15 | 17.5 | 3 |  | 2.639 |  |  | 0 | 1 | 55 | 44 | 99 | 0.0075 | 0.0058 |  |  |  |  | 48 | 31.1 | 16.9
2009-03-31 | 関東地方整備局 | 荒川 | 荒川上流 | 左岸 | 70.4 | 荒左70.4k-№21-B-1 | 天端 | B.№21-B-1 | 22.15 | 22.45 | 6 |  | 2.643 |  |  | 0 | 2 | 38 | 60 | 98 | 0.0049 | 0.0037 |  |  |  |  | 56.7 | 32.3 | 24.4
2009-03-31 | 関東地方整備局 | 荒川 | 荒川上流 | 左岸 | 70.4 | 荒左70.4k-№21-B-1 | 天端 | B.№21-B-1 | 11.15 | 11.5 | 3 |  | 2.658 |  |  | 0 | 2 | 59 | 39 | 98 | 0.0095 | 0.0072 |  |  |  |  | 57.5 | 32.4 | 25.1
2009-03-31 | 関東地方整備局 | 荒川 | 荒川上流 | 左岸 | 70.4 | 荒左70.4k-№21-B-3 | 天端 | B.№21-B-3 | 7.15 | 7.45 | 4 |  | 2.658 |  |  | 0 | 15 | 61 | 24 | 85 | 0.023 | 0.016 | 0.00317 |  |  |  | 42 | 24.4 | 17.6 |  |  |  | 5.8878e-09
2009-03-31 | 関東地方整備局 | 荒川 | 荒川上流 | 左岸 | 70.4 | 荒左70.4k-№21-B-1 | 天端 | B.№21-B-1 | 15.15 | 15.45 | 4 |  | 2.659 |  |  | 0 | 3 | 28 | 69 | 97 | 0.003 | 0.0017 |  |  |  |  | 66.6 | 30.3 | 36.3
2009-03-31 | 関東地方整備局 | 荒川 | 荒川上流 | 左岸 | 70.4 | 荒左70.4k-№21-B-1 | 天端 | B.№21-B-1 | 20.15 | 20.45 | 5 |  | 2.662 |  |  | 0 | 3 | 38 | 59 | 97 | 0.005 | 0.0038 |  |  |  |  | 52 | 30.4 | 21.6
2009-03-31 | 関東地方整備局 | 荒川 | 荒川上流 | 左岸 | 70.4 | 荒左70.4k-№21-B-1 | 天端 | B.№21-B-1 | 17.15 | 17.45 | 6 |  | 2.663 |  |  | 0 | 3 | 29 | 68 | 97 | 0.0035 | 0.0021 |  |  |  |  | 71.4 | 35 | 36.4
2009-03-31 | 関東地方整備局 | 荒川 | 荒川上流 | 左岸 | 70.4 | 荒左70.4k-№21-B-2 | 天端 | B.№21-B-2 | 7.15 | 7.46 | 3 |  | 2.666 |  |  | 0 | 1 | 72 | 27 | 99 | 0.013 | 0.01 | 0.00306 |  |  |  | 44.2 | 27.9 | 16.3 |  |  |  | 5.4252e-09
2009-03-31 | 関東地方整備局 | 荒川 | 荒川上流 | 左岸 | 70.4 | 荒左70.4k-№21-B-2 | 天端 | B.№21-B-2 | 4.15 | 4.49 | 4 |  | 2.673 |  |  | 0 | 18 | 60 | 22 | 82 | 0.037 | 0.025 | 0.00337 |  |  |  | 31.6 | 22.9 | 8.7 |  |  |  | 6.7845e-09
2009-03-31 | 関東地方整備局 | 荒川 | 荒川上流 | 左岸 | 70.4 | 荒左70.4k-№21-B-1 | 天端 | B.№21-B-1 | 13.15 | 13.5 | 3 |  | 2.68 |  |  | 3 | 18 | 29 | 50 | 79 | 0.0098 | 0.0046 |  |  |  |  | 89.3 | 48.6 | 40.7
2009-03-31 | 関東地方整備局 | 荒川 | 荒川上流 | 左岸 | 70.4 | 荒左70.4k-№21-B-1 | 天端 | B.№21-B-1 | 9.15 | 9.45 | 9 |  | 2.691 |  |  | 0 | 4 | 58 | 38 | 96 | 0.012 | 0.0087 |  |  |  |  | 41.1 | 22.8 | 18.3
2009-03-31 | 関東地方整備局 | 荒川 | 荒川上流 | 左岸 | 70.4 | 荒左70.4k-№21-B-1 | 天端 | B.№21-B-1 | 25.15 | 25.45 | 50 |  | 2.706 |  |  | 64 | 29 |  |  | 7 | 8.2 | 5.2 |  | 0.11 | 74.5455 | 1.1 | [7 empty] | 0.000121
2009-03-31 | 関東地方整備局 | 荒川 | 荒川上流 | 左岸 | 70.4 | 荒左70.4k-№21-B-1 | 天端 | B.№21-B-1 | 27.15 | 27.36 | 50 |  | 2.71 |  |  | 68 | 25 |  |  | 7 | 9.6 | 6.1 |  | 0.17 | 56.4706 | 1.37 | [7 empty] | 0.000289
2009-03-31 | 関東地方整備局 | 荒川 | 荒川上流 | 左岸 | 70.4 | 荒左70.4k-№21-B-2 | 天端 | B.№21-B-2 | 22.15 | 22.43 | 50 |  | 2.711 |  |  | 71 | 23 |  |  | 6 | 11 | 7.7 | 0.871 | 0.21 | 52.381 | 1.73 | [6 empty] | 0.0026365 | 0.000441
2009-03-31 | 関東地方整備局 | 荒川 | 荒川上流 | 左岸 | 70.4 | 荒左70.4k-№21-B-1 | 天端 | B.№21-B-1 | 5.15 | 5.45 | 6 |  | 2.653 |  |  | 1 | 3 | 65 | 31 | 96 | 0.014 | 0.01 |  |  |  |  | 49.4 | 25.7 | 23.7
2009-03-31 | 関東地方整備局 | 荒川 | 荒川上流 | 左岸 | 70.4 | 荒左70.4k-№21-B-1 | 天端 | B.№21-B-1 | 1.65 | 1.95 | 7 |  | 2.655 |  |  | 1 | 32 | 47 | 20 | 67 | 0.055 | 0.036 |  |  |  |  | 32.6 | 20.5 | 12.1
2009-03-31 | 関東地方整備局 | 荒川 | 荒川上流 | 左岸 | 70.4 | 荒左70.4k-№21-B-1 | 天端 | B.№21-B-1 | 4.15 | 4.47 | 8 |  | 2.658 |  |  | 0 | 5 | 58 | 37 | 95 | 0.01 | 0.0081 |  |  |  |  | 51.4 | 25.4 | 26
2009-03-31 | 関東地方整備局 | 荒川 | 荒川上流 | 左岸 | 70.4 | 荒左70.4k-№21-B-1 | 天端 | B.№21-B-1 | 3.15 | 3.47 | 8 |  | 2.659 |  |  | 1 | 5 | 60 | 34 | 94 | 0.012 | 0.009 |  |  |  |  | 48.4 | 24.7 | 23.7
2009-03-31 | 関東地方整備局 | 荒川 | 荒川上流 | 左岸 | 70.4 | 荒左70.4k-№21-B-1 | 天端 | B.№21-B-1 | 2.15 | 2.45 | 4 |  | 2.662 |  |  | 9 | 26 | 45 | 20 | 65 | 0.06 | 0.037 |  |  |  |  | 30.3 | 20.4 | 9.9
2009-03-31 | 関東地方整備局 | 荒川 | 荒川上流 | 左岸 | 70.4 | 荒左70.4k-№21-B-3 | 天端 | B.№21-B-3 | 1.65 | 1.95 | 7 |  | 2.665 |  |  | 0 | 28 | 40 | 32 | 72 | 0.036 | 0.017 | 0.00172 |  |  |  | 35.4 | 21.6 | 13.8 |  |  |  | 1.428e-09
2009-03-31 | 関東地方整備局 | 荒川 | 荒川上流 | 左岸 | 70.4 | 荒左70.4k-№21-B-3 | 天端 | B.№21-B-3 | 2.15 | 2.45 | 8 |  | 2.67 |  |  | 1 | 33 | 43 | 23 | 66 | 0.055 | 0.032 | 0.00336 |  |  |  | 31.1 | 21.8 | 9.3 |  |  |  | 6.738e-09
2009-03-31 | 関東地方整備局 | 荒川 | 荒川上流 | 左岸 | 70.4 | 荒左70.4k-№21-B-3 | 天端 | B.№21-B-3 | 3.15 | 3.45 | 9 |  | 2.672 |  |  | 1 | 26 | 51 | 22 | 73 | 0.044 | 0.029 | 0.00384 |  |  |  | 37.2 | 22.5 | 14.7 |  |  |  | 9.1811e-09
2009-03-31 | 関東地方整備局 | 荒川 | 荒川上流 | 左岸 | 70.4 | 荒左70.4k-№21-B-3 | 天端 | B.№21-B-3 | 4 | 5 | 19 | 2.079 | 2.674 | 0.545 | 0.10478 | 0 | 30.8 | 49.3 | 19.9 | 69.2 | 0.0486 | 0.0347 |  |  |  |  | 27.5 | 17.8 | 9.7 | [7 empty] | UU | [8 empty] | 53.8 | 14.4
2009-03-31 | 関東地方整備局 | 荒川 | 荒川上流 | 左岸 | 70.4 | 荒左70.4k-№21-B-1 | 天端 | B.№21-B-1 | 6.15 | 6.45 | 8 |  | 2.675 |  |  | 0 | 5 | 58 | 37 | 95 | 0.011 | 0.0083 |  |  |  |  | 43.6 | 23.8 | 19.8
2009-03-31 | 関東地方整備局 | 荒川 | 荒川上流 | 左岸 | 70.4 | 荒左70.4k-№21-B-2 | 天端 | B.№21-B-2 | 1.65 | 1.95 | 6 |  | 2.677 |  |  | 0 | 16 | 56 | 28 | 84 | 0.03 | 0.021 | 0.00229 |  |  |  | 33.9 | 19.3 | 14.6 |  |  |  | 2.7717e-09
2009-03-31 | 関東地方整備局 | 荒川 | 荒川上流 | 左岸 | 70.4 | 荒左70.4k-№21-B-3 | 天端 | B.№21-B-3 | 5.15 | 5.47 | 7 |  | 2.68 |  |  | 5 | 31 | 40 | 24 | 64 | 0.061 | 0.033 | 0.00338 |  |  |  | 36.3 | 22.8 | 13.5 |  |  |  | 6.8312e-09
2009-03-31 | 関東地方整備局 | 荒川 | 荒川上流 | 左岸 | 70.4 | 荒左70.4k-№21-B-1 | 天端 | B.№21-B-1 | 7.15 | 7.45 | 7 |  | 2.683 |  |  | 0 | 12 | 58 | 30 | 88 | 0.013 | 0.01 |  |  |  |  | 42.6 | 25.6 | 17
2009-03-31 | 関東地方整備局 | 荒川 | 荒川上流 | 右岸 | 70.8 | №2-24（70.8k右岸） | 天端 | B.24-1P | 9.15 | 9.45 | 8 |  | 2.7 |  |  | 0 | 82 | 11 | 7 | 18 | 0.159 | 0.141 |  | 0.0202 | 7.8713 | 3.52 | [7 empty] | 4.0804e-06
2009-03-31 | 関東地方整備局 | 荒川 | 荒川上流 | 右岸 | 71.2 | №2-25（71.2k右岸） | 天端 | B.25-1P | 9.15 | 9.45 | 5 |  | 2.691 |  |  | 0 | 60 | 32 | 8 | 40 | 0.142 | 0.109 |  | 0.00888 | 15.991 | 1.98 | [7 empty] | 7.8854e-07
2009-03-31 | 関東地方整備局 | 荒川 | 荒川上流 | 右岸 | 71.2 | №2-25（71.2k右岸） | 天端 | B.25-2P | 11.15 | 11.45 | 3 |  | 2.695 |  |  | 0 | 23 | 59 | 18 | 77 | 0.0388 | 0.0299 |  | 0.00154 | 25.1948 | 3.27 | [7 empty] | 2.3716e-08
2009-03-31 | 関東地方整備局 | 荒川 | 荒川上流 | 右岸 | 71.2 | 荒右71.2k-No.1-B-1 | 裏のり | B.No.1-B-1 1m | 1.15 | 1.45 | 3 |  | 2.724 |  |  | 6 | 29.3 | 46.8 | 17.9 | 64.7 | 0.0638 | 0.0345 |  | 0.0013 | 49.0769 | 1.68 | 32.5 | 23.5 | 9 |  |  |  |  | 1.69e-08
2009-03-31 | 関東地方整備局 | 荒川 | 荒川上流 | 右岸 | 71.2 | 荒右71.2k-No.1-B-1 | 裏のり | B.No.1-B-1 1.5m | 1.5 | 2.1 | 5 | 1.94 | 2.733 | 0.751 | 0.2419 | 0 | 25.8 | 53.3 | 20.9 | 74.2 | 0.0488 | 0.0361 |  |  |  |  | 30.7 | 23.8 | 6.9 | [7 empty] | UU | [8 empty] | 64.4 | 13.9
2009-03-31 | 関東地方整備局 | 荒川 | 荒川上流 | 右岸 | 71.2 | 荒右71.2k-No.1-B-1 | 裏のり | B.No.1-B-1 3.0m | 3 | 3.7 | 3 | 1.902 | 2.727 | 0.869 | 0.35112 | 0 | 27.3 | 51.9 | 20.8 | 72.7 | 0.052 | 0.0351 |  | 0.012 | 4.3333 |  | 31.6 | 23.2 | 8.4 |  |  |  |  | 1.44e-06 |  | 1.0352e-07 | UU | [8 empty] | 16.6 | 10.1
2009-03-31 | 関東地方整備局 | 荒川 | 荒川上流 | 右岸 | 71.2 | 荒右71.2k-No.1-B-1 | 裏のり | B.No.1-B-1 4m | 4.15 | 4.45 | 3 |  | 2.725 |  |  | 0.1 | 21.6 | 57.4 | 20.9 | 78.3 | 0.0436 | 0.0308 |  |  |  |  | 33.7 | 23.9 | 9.8
2009-03-31 | 関東地方整備局 | 荒川 | 荒川上流 | 右岸 | 71.2 | 荒右71.2k-No.1-B-1 | 裏のり |  | 4.5 | 5 | 3 | [19 empty] | 4.17e-06
2009-03-31 | 関東地方整備局 | 荒川 | 荒川上流 | 右岸 | 71.2 | 荒右71.2k-No.1-B-1 | 裏のり | B.No.1-B-1 5.5m | 5.5 | 6.3 | 5 | 1.925 | 2.724 | 0.86 | 0.34197 | 0 | 17.4 | 56.4 | 26.2 | 82.6 | 0.0361 | 0.0246 |  |  |  |  | 36.1 | 24.5 | 11.6 | [7 empty] | UU | [8 empty] | 33.5 | 0
2009-03-31 | 関東地方整備局 | 荒川 | 荒川上流 | 右岸 | 71.2 | 荒右71.2k-No.1-B-1 | 裏のり | B.No.1-B-1 8m | 8.15 | 8.45 | 7 |  | 2.72 |  |  | 0 | 1.3 | 58.1 | 40.6 | 98.7 | 0.0095 | 0.0069 |  |  |  |  | 48.8 | 28 | 20.8
2009-03-31 | 関東地方整備局 | 荒川 | 荒川上流 | 右岸 | 71.2 | 荒右71.2k-No.1-B-1 | 裏のり |  | 9 | 9.5 | 6 | [19 empty] | 1.5e-05
2009-03-31 | 関東地方整備局 | 荒川 | 荒川上流 | 右岸 | 71.2 | 荒右71.2k-No.1-B-1 | 裏のり | B.No.1-B-1 9m | 9.15 | 9.45 | 6 |  | 2.711 |  |  | 0 | 50.6 | 39.2 | 10.2 | 49.4 | 0.0942 | 0.0761 |  | 0.0048 | 19.625 | 1.36 | [7 empty] | 2.304e-07
2009-03-31 | 関東地方整備局 | 荒川 | 荒川上流 | 右岸 | 71.2 | 荒右71.2k-No.1-B-1 | 裏のり | B.No.1-B-1 10m | 10.15 | 10.45 | 6 |  | 2.7 |  |  | 0 | 6.9 | 69.3 | 23.8 | 93.1 | 0.0209 | 0.0154 |  |  |  |  | 41 | 26.5 | 14.5
2009-03-31 | 関東地方整備局 | 荒川 | 荒川上流 | 右岸 | 71.2 | 荒右71.2k-No.1-B-1 | 裏のり | B.No.1-B-1 12m | 12.15 | 12.45 | 7 |  | 2.717 |  |  | 0 | 5.4 | 44.5 | 50.1 | 94.6 | 0.0079 | 0.005 |  |  |  |  | 46.1 | 26.3 | 19.8
2009-03-31 | 関東地方整備局 | 荒川 | 荒川上流 | 右岸 | 71.2 | 荒右71.2k-No.1-B-1 | 裏のり | B.No.1-B-1 14m | 14.15 | 14.45 | 11 |  | 2.691 |  |  | 0 | 45.3 | 41.5 | 13.2 | 54.7 | 0.0846 | 0.0663 |  | 0.003 | 28.2 | 2.27 | 31.2 | 24.1 | 7.1 |  |  |  |  | 9e-08
2009-03-31 | 関東地方整備局 | 荒川 | 荒川上流 | 右岸 | 71.2 | 荒右71.2k-No.1-B-1 | 裏のり | B.No.1-B-1 16m | 16.15 | 16.45 | 17 |  | 2.711 |  |  | 0 | 72.2 | 19.5 | 8.3 | 27.8 | 0.2091 | 0.1715 |  | 0.008 | 26.1375 | 4.83 | [7 empty] | 6.4e-07
2009-03-31 | 関東地方整備局 | 荒川 | 荒川上流 | 右岸 | 71.2 | 荒右71.2k-No.1-B-1 | 裏のり | B.No.1-B-1 18m | 18.15 | 18.45 | 7 |  | 2.577 |  |  | 0 | 2.4 | 35.4 | 62.2 | 97.6 | 0.0047 | 0.0034 |  |  |  |  | 93.6 | 45.7 | 47.9
2009-03-31 | 関東地方整備局 | 荒川 | 荒川上流 | 右岸 | 71.2 | 荒右71.2k-No.1-B-1 | 裏のり | B.No.1-B-1 20m | 20.15 | 20.45 | 32 |  | 2.686 |  |  | 60.4 | 32.7 |  |  | 6.9 | 7.9121 | 4.8366 |  | 0.1544 | 51.2442 | 0.45 | [7 empty] | 0.00023839
2009-03-31 | 関東地方整備局 | 荒川 | 荒川上流 | 右岸 | 71.2 | 荒右71.2k-No.1-B-1 | 裏のり | B.No.1-B-1 23m | 23.15 | 23.43 | 50 |  | 2.687 |  |  | 75.4 | 19.4 |  |  | 5.2 | 12.411 | 8.9884 |  | 0.2916 | 42.5617 | 2.84 | [7 empty] | 0.00085031
2009-03-31 | 関東地方整備局 | 荒川 | 荒川上流 | 左岸 | 71.2 | 荒左71.2k-№23-B-1 | 天端 | B.№23-B-1 | 13.15 | 13.48 | 5 |  | 2.62 |  |  | 0 | 1 | 23 | 76 | 99 | 0.0028 | 0.0019 |  |  |  |  | 77.9 | 37.1 | 40.8
2009-03-31 | 関東地方整備局 | 荒川 | 荒川上流 | 左岸 | 71.2 | 荒左71.2k-№23-B-1 | 天端 | B.№23-B-1 | 15.15 | 15.48 | 5 |  | 2.634 |  |  | 0 | 1 | 33 | 66 | 99 | 0.004 | 0.003 |  |  |  |  | 71.4 | 34 | 37.4
2009-03-31 | 関東地方整備局 | 荒川 | 荒川上流 | 左岸 | 71.2 | 荒左71.2k-№23-B-1 | 天端 | B.№23-B-1 | 19.15 | 19.45 | 4 |  | 2.658 |  |  | 0 | 3 | 51 | 46 | 97 | 0.0083 | 0.0056 |  |  |  |  | 43.5 | 24.5 | 19
2009-03-31 | 関東地方整備局 | 荒川 | 荒川上流 | 左岸 | 71.2 | 荒左71.2k-№23-B-1 | 天端 | B.№23-B-1 | 10.15 | 10.45 | 4 |  | 2.667 |  |  | 0 | 6 | 54 | 40 | 94 | 0.01 | 0.0076 | 0.00127 |  |  |  | 34 | 20.9 | 13.1 |  |  |  | 7.0715e-10
2009-03-31 | 関東地方整備局 | 荒川 | 荒川上流 | 左岸 | 71.2 | 荒左71.2k-№23-B-1 | 天端 | B.№23-B-1 | 21.15 | 21.45 | 7 |  | 2.682 |  |  | 1 | 5 | 40 | 54 | 94 | 0.0058 | 0.0042 |  |  |  |  | 44.9 | 21.6 | 23.3
2009-03-31 | 関東地方整備局 | 荒川 | 荒川上流 | 左岸 | 71.2 | 荒左71.2k-№23-B-1 | 天端 | B.№23-B-1 | 17.15 | 17.45 | 4 |  | 2.685 |  |  | 0 | 8 | 56 | 36 | 92 | 0.014 | 0.0091 | 0.00164 |  |  |  | 41.1 | 25.8 | 15.3 |  |  |  | 1.2788e-09
2009-03-31 | 関東地方整備局 | 荒川 | 荒川上流 | 左岸 | 71.2 | 荒左71.2k-№23-B-1 | 天端 | B.№23-B-1 | 11.15 | 11.45 | 6 |  | 2.703 |  |  | 0 | 65 | 27 | 8 | 35 | 0.12 | 0.11 | 0.0262 | 0.0064 | 18.75 | 4.38 | [6 empty] | 7.856e-07 | 4.096e-07
2009-03-31 | 関東地方整備局 | 荒川 | 荒川上流 | 左岸 | 71.2 | 荒左71.2k-№23-B-1 | 天端 | B.№23-B-1 | 23.15 | 23.45 | 34 |  | 2.717 |  |  | 35 | 56 |  |  | 9 | 1.4 | 0.85 | 0.193 | 0.076 | 18.4211 | 1.02 | [6 empty] | 8.0285e-05 | 5.776e-05
2009-03-31 | 関東地方整備局 | 荒川 | 荒川上流 | 左岸 | 71.2 | 荒左71.2k-№23-B-1 | 天端 | B.№23-B-1 | 25.15 | 25.39 | 50 |  | 2.72 |  |  | 69 | 24 |  |  | 7 | 9.7 | 6.4 | 0.753 | 0.17 | 57.0588 | 1.96 | [6 empty] | 0.0018816 | 0.000289
2009-03-31 | 関東地方整備局 | 荒川 | 荒川上流 | 左岸 | 71.2 | 荒左71.2k-№23-B-1 | 天端 | B.№23-B-1 | 6.15 | 6.6 | 0 |  | 2.674 |  |  | 1 | 10 | 46 | 43 | 89 | 0.011 | 0.0069 |  |  |  |  | 40.1 | 24 | 16.1
2009-03-31 | 関東地方整備局 | 荒川 | 荒川上流 | 左岸 | 71.2 | 荒左71.2k-№23-B-1 | 天端 | B.№23-B-1 | 9.15 | 9.47 | 6 |  | 2.676 |  |  | 0 | 6 | 68 | 26 | 94 | 0.019 | 0.014 | 0.00324 |  |  |  | 44.6 | 24.8 | 19.8 |  |  |  | 6.1935e-09
2009-03-31 | 関東地方整備局 | 荒川 | 荒川上流 | 左岸 | 71.2 | 荒左71.2k-№23-B-1 | 天端 | B.№23-B-1 | 3.15 | 3.51 | 3 |  | 2.682 |  |  | 1 | 13 | 59 | 27 | 86 | 0.019 | 0.013 | 0.00284 |  |  |  | 44.7 | 25.5 | 19.2 |  |  |  | 4.5639e-09
2009-03-31 | 関東地方整備局 | 荒川 | 荒川上流 | 左岸 | 71.2 | 荒左71.2k-№23-B-1 | 天端 | B.№23-B-1 | 7.15 | 7.45 | 6 |  | 2.684 |  |  | 0 | 8 |  |  | 92 | 0.01 | 0.0061 |  |  |  |  | 38 | 22.9 | 15.1
2009-03-31 | 関東地方整備局 | 荒川 | 荒川上流 | 左岸 | 71.2 | 荒左71.2k-№23-B-1 | 天端 | B.№23-B-1 | 2.15 | 2.52 | 5 |  | 2.685 |  |  | 22 | 29 | 35 | 14 | 49 | 0.12 | 0.077 | 0.009 | 0.0021 | 57.1429 | 1.75 | 28.3 | 21.5 | 6.8 |  |  |  | 6.6066e-08 | 4.41e-08
2009-03-31 | 関東地方整備局 | 荒川 | 荒川上流 | 左岸 | 71.2 | 荒左71.2k-№23-B-1 | 天端 | B.№23-B-1 | 5.15 | 5.49 | 4 |  | 2.691 |  |  | 1 | 13 | 56 | 30 | 86 | 0.016 | 0.012 | 0.00237 |  |  |  | 37.6 | 23.1 | 14.5 |  |  |  | 3.0012e-09
2009-03-31 | 関東地方整備局 | 荒川 | 荒川上流 | 左岸 | 71.2 | 荒左71.2k-№23-B-1 | 天端 | B.№23-B-1 | 4.15 | 4.49 | 4 |  | 2.691 |  |  | 5 | 10 | 59 | 26 | 85 | 0.021 | 0.015 | 0.00309 |  |  |  | 47.2 | 25.8 | 21.4 |  |  |  | 5.5492e-09
2009-03-31 | 関東地方整備局 | 荒川 | 荒川上流 | 左岸 | 71.2 | 荒左71.2k-№23-B-1 | 天端 | B.№23-B-1 | 8.15 | 8.45 | 6 |  | 2.697 |  |  | 1 | 11 | 54 | 34 | 88 | 0.014 | 0.01 | 0.00175 |  |  |  | 36.2 | 22.1 | 14.1 |  |  |  | 1.4863e-09
2009-03-31 | 関東地方整備局 | 荒川 | 荒川上流 | 左岸 | 71.2 | 荒左71.2k-№23-B-1 | 天端 | B.№23-B-1 | 1.65 | 1.95 | 5 |  | 2.701 |  |  | 1 | 31 | 53 | 15 | 68 | 0.058 | 0.043 | 0.00787 | 0.002 | 29 | 2.49 | 31.1 | 21.9 | 9.2 |  |  |  | 4.8414e-08 | 4e-08
2009-03-31 | 関東地方整備局 | 荒川 | 荒川上流 | 左岸 | 71.2 | 荒左71.2k-№23-B-2 | 裏のり | B.№23-B-2 | 11.15 | 11.46 | 4 |  | 2.622 |  |  | 0 | 3 | 45 | 52 | 97 | 0.0064 | 0.0046 |  |  |  |  | 75.4 | 35.1 | 40.3
2009-03-31 | 関東地方整備局 | 荒川 | 荒川上流 | 左岸 | 71.2 | 荒左71.2k-№23-B-2 | 裏のり | B.№23-B-2 | 15.15 | 15.47 | 4 |  | 2.653 |  |  | 0 | 10 | 58 | 32 | 90 | 0.02 | 0.012 | 0.00185 |  |  |  | 36 | 24.6 | 11.4 |  |  |  | 1.6906e-09
2009-03-31 | 関東地方整備局 | 荒川 | 荒川上流 | 左岸 | 71.2 | 荒左71.2k-№23-B-2 | 裏のり | B.№23-B-2 | 18.15 | 18.48 | 6 |  | 2.662 |  |  | 0 | 3 | 60 | 37 | 97 | 0.011 | 0.008 | 0.00166 |  |  |  | 38.7 | 22.7 | 16 |  |  |  | 1.3152e-09
2009-03-31 | 関東地方整備局 | 荒川 | 荒川上流 | 左岸 | 71.2 | 荒左71.2k-№23-B-2 | 裏のり | B.№23-B-2 | 9.15 | 9.45 | 16 |  | 2.699 |  |  | 1 | 91 |  |  | 8 | 0.33 | 0.3 | 0.178 | 0.1 | 3.3 | 1.6 | [6 empty] | 6.6562e-05 | 0.0001
2009-03-31 | 関東地方整備局 | 荒川 | 荒川上流 | 左岸 | 71.2 | 荒左71.2k-№23-B-2 | 裏のり | B.№23-B-2 | 20.15 | 20.45 | 50 |  | 2.723 |  |  | 57 | 35 |  |  | 8 | 5.6 | 3.2 | 0.338 | 0.11 | 50.9091 | 0.772 | [6 empty] | 0.0002941 | 0.000121
2009-03-31 | 関東地方整備局 | 荒川 | 荒川上流 | 左岸 | 71.2 | 荒左71.2k-№23-B-2 | 裏のり | B.№23-B-2 | 23.15 | 23.45 | 47 |  | 2.734 |  |  | 72 | 21 |  |  | 7 | 14 | 8.3 | 0.817 | 0.18 | 77.7778 | 1.92 | [6 empty] | 0.0022731 | 0.000324
2009-03-31 | 関東地方整備局 | 荒川 | 荒川上流 | 左岸 | 71.2 | 荒左71.2k-№23-B-2 | 裏のり | B.№23-B-2 | 26.15 | 26.45 | 42 |  | 2.739 |  |  | 71 | 22 |  |  | 7 | 9.4 | 6.8 | 0.807 | 0.15 | 62.6667 | 2.83 | [6 empty] | 0.0022092 | 0.000225
2009-03-31 | 関東地方整備局 | 荒川 | 荒川上流 | 左岸 | 71.2 | 荒左71.2k-№23-B-2 | 裏のり |  | 9 | 9.5 | 16 | [19 empty] | 8.95e-06
2009-03-31 | 関東地方整備局 | 荒川 | 荒川上流 | 左岸 | 71.2 | 荒左71.2k-№23-B-2 | 裏のり | B.№23-B-2 | 1.65 | 1.98 | 3 |  | 2.657 |  |  | 1 | 6 | 56 | 37 | 93 | 0.011 | 0.0088 | 0.00161 |  |  |  | 43.7 | 26.6 | 17.1 |  |  |  | 1.2252e-09
2009-03-31 | 関東地方整備局 | 荒川 | 荒川上流 | 左岸 | 71.2 | 荒左71.2k-№23-B-2 | 裏のり | B.№23-B-2 | 2.15 | 2.5 | 3 |  | 2.663 |  |  | 1 | 11 | 52 | 36 | 88 | 0.016 | 0.0095 | 0.00178 |  |  |  | 41.6 | 23 | 18.6 |  |  |  | 1.546e-09
2009-03-31 | 関東地方整備局 | 荒川 | 荒川上流 | 左岸 | 71.2 | 荒左71.2k-№23-B-2 | 裏のり | B.№23-B-2 | 6.15 | 6.46 | 3 |  | 2.667 |  |  | 0 | 6 | 66 | 28 | 94 | 0.016 | 0.011 | 0.00284 |  |  |  | 38.9 | 23.8 | 15.1 |  |  |  | 4.5639e-09
2009-03-31 | 関東地方整備局 | 荒川 | 荒川上流 | 左岸 | 71.2 | 荒左71.2k-№23-B-2 | 裏のり | B.№23-B-2 | 5.15 | 5.46 | 2 |  | 2.674 |  |  | 0 | 18 | 57 | 25 | 82 | 0.032 | 0.021 | 0.00279 |  |  |  | 38.8 | 23.9 | 14.9 |  |  |  | 4.3799e-09
2009-03-31 | 関東地方整備局 | 荒川 | 荒川上流 | 左岸 | 71.2 | 荒左71.2k-№23-B-2 | 裏のり | B.№23-B-2 | 6.8 | 8.1 |  | 1.78 | 2.675 | 1.143 | 0.69681 | 0 | 3.1 | 58.1 | 38.8 | 96.9 | 0.0172 | 0.00992 |  |  |  |  | 51.3 | 25.9 | 25.4 | [7 empty] | UU | [8 empty] | 34.4 | 1.9
2009-03-31 | 関東地方整備局 | 荒川 | 荒川上流 | 左岸 | 71.2 | 荒左71.2k-№23-B-2 | 裏のり | B.№23-B-2 | 3 | 4.2 |  | 1.943 | 2.705 | 0.814 | 0.29733 | 0 | 20.9 | 53.4 | 25.7 | 79.1 | 0.0345 | 0.0207 |  |  |  |  | 33.3 | 21 | 12.3 | [7 empty] | UU | [8 empty] | 42.2 | 11.1
2009-03-31 | 関東地方整備局 | 荒川 | 荒川上流 | 右岸 | 71.6 | 荒右71.6k-No.2-B-1 | 裏のり | B.No.2-B-1 7m | 7.15 | 7.5 | 3 |  | 2.553 |  |  | 0 | 4.5 | 28.7 | 66.8 | 95.5 | 0.0033 | 0.0014 |  |  |  |  | 98.3 | 43.6 | 54.7
2009-03-31 | 関東地方整備局 | 荒川 | 荒川上流 | 右岸 | 71.6 | 荒右71.6k-No.2-B-1 | 裏のり | B.No.2-B-1 14m | 14.15 | 14.45 | 5 |  | 2.556 |  |  | 0 | 2.2 | 40.8 | 57 | 97.8 | 0.0055 | 0.004 |  |  |  |  | 111.1 | 53.1 | 58
2009-03-31 | 関東地方整備局 | 荒川 | 荒川上流 | 右岸 | 71.6 | 荒右71.6k-No.2-B-1 | 裏のり | B.No.2-B-1 16m | 16.15 | 16.45 | 38 |  | 2.682 |  |  | 35.3 | 53.1 | 6.9 | 4.7 | 11.6 | 1.16 | 0.6466 |  | 0.0574 | 20.2091 | 1.02 | [7 empty] | 3.2948e-05
2009-03-31 | 関東地方整備局 | 荒川 | 荒川上流 | 右岸 | 71.6 | 荒右71.6k-No.2-B-1 | 裏のり | B.No.2-B-1 19m | 19.15 | 19.41 | 50 |  | 2.686 |  |  | 61.6 | 31.3 |  |  | 7.1 | 6.4731 | 4.2166 |  | 0.1528 | 42.3632 | 1.11 | [7 empty] | 0.00023348
2009-03-31 | 関東地方整備局 | 荒川 | 荒川上流 | 右岸 | 71.6 | №2-26（71.6k右岸） | 裏のり | B.26-3P | 16.15 | 16.45 | 20 |  | 2.691 |  |  | 0 | 62 | 27 | 11 | 38 | 0.153 | 0.121 |  | 0.00394 | 38.8325 | 5.24 | [7 empty] | 1.5524e-07
2009-03-31 | 関東地方整備局 | 荒川 | 荒川上流 | 右岸 | 71.6 | №2-26（71.6k右岸） | 裏のり | B.26-1P | 7.15 | 7.45 | 3 |  | 2.697 |  |  | 0 | 53 | 37 | 10 | 47 | 0.105 | 0.082 |  | 0.00483 | 21.7391 | 3.63 | [7 empty] | 2.3329e-07
2009-03-31 | 関東地方整備局 | 荒川 | 荒川上流 | 右岸 | 71.6 | 荒右71.6k-No.2-B-1 | 裏のり | B.No.2-B-1 5m | 5.15 | 5.5 | 2 |  | 2.698 |  |  | 0 | 35.1 | 40.1 | 24.8 | 64.9 | 0.0629 | 0.0404 |  |  |  |  | 32.7 | 23.6 | 9.1
2009-03-31 | 関東地方整備局 | 荒川 | 荒川上流 | 右岸 | 71.6 | №2-26（71.6k右岸） | 裏のり | B.26-2P | 8.15 | 8.45 | 9 |  | 2.7 |  |  | 0 | 65 | 26 | 9 | 35 | 0.134 | 0.111 |  | 0.00762 | 17.5853 | 3.7 | [7 empty] | 5.8064e-07
2009-03-31 | 関東地方整備局 | 荒川 | 荒川上流 | 右岸 | 71.6 | 荒右71.6k-No.2-B-1 | 裏のり | B.No.2-B-1 12m | 12.15 | 12.45 | 19 |  | 2.704 |  |  | 0.4 | 87.9 | 6.6 | 5.1 | 11.7 | 0.2937 | 0.2584 |  | 0.0453 | 6.4834 | 2.54 | [7 empty] | 2.0521e-05
2009-03-31 | 関東地方整備局 | 荒川 | 荒川上流 | 右岸 | 71.6 | №2-26（71.6k右岸） | 裏のり | B.26-1 | 12 | 12.8 | 6 | 1.854 | 2.706 | 0.988 | 0.48513 | 0 | 0 | 54 | 46 | 100 | 0.0096 | 0.0066 |  |  |  |  | 43.9 | 26.5 | 17.4 | [7 empty] | UU | [8 empty] | 48.6 | 0
2009-03-31 | 関東地方整備局 | 荒川 | 荒川上流 | 右岸 | 71.6 | 荒右71.6k-No.2-B-1 | 裏のり | B.No.2-B-1 10m | 10.15 | 10.46 | 3 |  | 2.714 |  |  | 0 | 0.4 | 61.1 | 38.5 | 99.6 | 0.115 | 0.0082 |  |  |  |  | 41.3 | 24.8 | 16.5
2009-03-31 | 関東地方整備局 | 荒川 | 荒川上流 | 右岸 | 71.6 | 荒右71.6k-No.2-B-1 | 裏のり | B.No.2-B-1 4m | 4.15 | 4.47 | 3 |  | 2.718 |  |  | 0 | 7.7 | 58.7 | 33.6 | 92.3 | 0.0176 | 0.0119 |  |  |  |  | 41.4 | 24.8 | 16.6
2009-03-31 | 関東地方整備局 | 荒川 | 荒川上流 | 右岸 | 71.6 | №2-26（71.6k右岸） | 裏のり |  | 8 | 8.5 | 9 | [18 empty] | 4.63e-07 | 4.62e-06
2009-03-31 | 関東地方整備局 | 荒川 | 荒川上流 | 右岸 | 71.6 | 荒右71.6k-No.2-B-1 | 裏のり | B.No.2-B-1 2.00m | 2 | 2.85 | 3 | 1.896 | 2.727 | 0.868 | 0.35009 | 0 | 28.8 | 48.3 | 22.9 | 71.2 | 0.0575 | 0.0428 |  |  |  |  | 32.2 | 23.4 | 8.8 | [7 empty] | UU | [8 empty] | 40.2 | 0.5
2009-03-31 | 関東地方整備局 | 荒川 | 荒川上流 | 右岸 | 71.6 | 荒右71.6k-No.2-B-1 | 裏のり | B.No.2-B-1 3m | 3.15 | 3.48 | 3 |  | 2.729 |  |  | 0 | 22.1 | 50 | 27.9 | 77.9 | 0.0357 | 0.0211 |  |  |  |  | 31.9 | 23.4 | 8.5
2009-03-31 | 関東地方整備局 | 荒川 | 荒川上流 | 右岸 | 71.6 | 荒右71.6k-No.2-B-1 | 裏のり | B.No.2-B-1 1m | 1.15 | 1.45 | 7 |  | 2.731 |  |  | 0 | 22.3 | 47.1 | 30.6 | 77.7 | 0.0298 | 0.0172 |  |  |  |  | 34.7 | 23.6 | 11.1
2009-03-31 | 関東地方整備局 | 荒川 | 荒川上流 | 左岸 | 71.6 | 荒左71.6k-No.11-B-2 | 裏のり | B.No.11-B-2 13m | 13.15 | 13.45 | 6 |  | 2.686 |  |  | 0 | 7.3 | 60.9 | 31.8 | 92.7 | 0.0161 | 0.0119 |  |  |  |  | 41.3 | 28.1 | 13.2
2009-03-31 | 関東地方整備局 | 荒川 | 荒川上流 | 左岸 | 71.6 | 荒左71.6k-No.11-B-2 | 裏のり | B.No.11-B-2 22m | 22.15 | 22.4 | 50 |  | 2.688 |  |  | 60.6 | 33.3 |  |  | 6.1 | 7.5275 | 4.4046 |  | 0.2241 | 33.5899 | 0.55 | [7 empty] | 0.00050221
2009-03-31 | 関東地方整備局 | 荒川 | 荒川上流 | 左岸 | 71.6 | 荒左71.6k-No.11-B-2 | 裏のり | B.No.11-B-2 9m | 9.15 | 9.45 | 6 |  | 2.69 |  |  | 0 | 3.9 | 62.5 | 33.6 | 96.1 | 0.019 | 0.0125 |  |  |  |  | 47.8 | 28.6 | 19.2
2009-03-31 | 関東地方整備局 | 荒川 | 荒川上流 | 左岸 | 71.6 | 荒左71.6k-No.11-B-2 | 裏のり | B.No.11-B-2 16m | 16.15 | 16.45 | 16 |  | 2.697 |  |  | 0 | 78 | 14.4 | 7.6 | 22 | 0.192 | 0.1644 |  | 0.0084 | 22.8571 | 7.85 | [7 empty] | 7.056e-07
2009-03-31 | 関東地方整備局 | 荒川 | 荒川上流 | 左岸 | 71.6 | 荒左71.6k-No.11-B-2 | 裏のり | B.No.11-B-2 7m | 7.15 | 7.45 | 5 |  | 2.699 |  |  | 0 | 3.9 | 56.1 | 40 | 96.1 | 0.0108 | 0.0078 |  |  |  |  | 47.4 | 27.9 | 19.5
2009-03-31 | 関東地方整備局 | 荒川 | 荒川上流 | 左岸 | 71.6 | 荒左71.6k-No.11-B-2 | 裏のり | B.No.11-B-2 11m | 11.15 | 11.45 | 5 |  | 2.699 |  |  | 0 | 5.6 | 43.8 | 50.6 | 94.4 | 0.0076 | 0.0048 |  |  |  |  | 49.1 | 28.6 | 20.5
2009-03-31 | 関東地方整備局 | 荒川 | 荒川上流 | 左岸 | 71.6 | 荒左71.6k-No.11-B-2 | 裏のり | B.No.11-B-2 18m | 18.15 | 18.45 | 25 |  | 2.702 |  |  | 26.5 | 59.2 | 7.7 | 6.6 | 14.3 | 0.4372 | 0.3376 |  | 0.0207 | 21.1208 | 4.58 | [7 empty] | 4.2849e-06
2009-03-31 | 関東地方整備局 | 荒川 | 荒川上流 | 左岸 | 71.6 | 荒左71.6k-No.11-B-2 | 裏のり | B.No.11-B-2 20m | 20.15 | 20.35 | 50 |  | 2.703 |  |  | 46.7 | 45.5 |  |  | 7.8 | 4.3653 | 1.1391 |  | 0.1175 | 37.1515 | 0.2 | [7 empty] | 0.00013806
2009-03-31 | 関東地方整備局 | 荒川 | 荒川上流 | 左岸 | 71.6 | 荒左71.6k-No.11-B-2 | 裏のり | B.No.11-B-2 5m | 5.15 | 5.45 | 4 |  | 2.713 |  |  | 0 | 27.6 | 54.6 | 17.8 | 72.4 | 0.0554 | 0.0418 |  | 0.0011 | 50.3636 | 5.38 | 26.8 | 22.6 | 4.2 |  |  |  |  | 1.21e-08
2009-03-31 | 関東地方整備局 | 荒川 | 荒川上流 | 左岸 | 71.6 | 荒左71.6k-No.11-B-2 | 裏のり | B.No.11-B-2 5.6m | 5.6 | 6.4 | 5 | 1.958 | 2.716 | 0.786 | 0.27189 | 0 | 28.2 | 56.2 | 15.6 | 71.8 | 0.0531 | 0.0412 |  | 0.0014 | 37.9286 | 5.27 | 27.5 | 21.5 | 6 |  |  |  |  | 1.96e-08 |  | 2.1293e-09 | UU | [8 empty] | 23.5 | 8
2009-03-31 | 関東地方整備局 | 荒川 | 荒川上流 | 左岸 | 71.6 | 荒左71.6k-No.11-B-2 | 裏のり | B.No.11-B-2 1m | 1.15 | 1.45 | 5 |  | 2.713 |  |  | 0.6 | 16.6 | 61.1 | 21.7 | 82.8 | 0.037 | 0.0269 |  |  |  |  | 35.3 | 24.3 | 11
2009-03-31 | 関東地方整備局 | 荒川 | 荒川上流 | 左岸 | 71.6 | 荒左71.6k-No.11-B-2 | 裏のり | B.No.11-B-2 4m | 4.15 | 4.45 | 5 |  | 2.717 |  |  | 0 | 19.8 | 56.4 | 23.8 | 80.2 | 0.0359 | 0.0241 |  |  |  |  | 29.8 | 22.1 | 7.7
2009-03-31 | 関東地方整備局 | 荒川 | 荒川上流 | 左岸 | 71.6 | 荒左71.6k-No.11-B-2 | 裏のり | B.No.11-B-2 3m | 3.15 | 3.45 | 7 |  | 2.724 |  |  | 0 | 21.2 | 54.1 | 24.7 | 78.8 | 0.0374 | 0.0241 |  |  |  |  | 31.8 | 22.6 | 9.2
2009-03-31 | 関東地方整備局 | 荒川 | 荒川上流 | 左岸 | 71.6 | 荒左71.6k-No.11-B-2 | 裏のり | B.No.11-B-2 2.0m | 2 | 2.85 | 7 | 1.975 | 2.726 | 0.74 | 0.23289 | 0 | 17.7 | 54.3 | 28 | 82.3 | 0.027 | 0.0164 |  |  |  |  | 34.6 | 22.2 | 12.4 | [7 empty] | UU | [8 empty] | 44.8 | 11.8
2009-03-31 | 関東地方整備局 | 荒川 | 荒川上流 | 右岸 | 72 | 荒右72.0k-No.3-B-1 | 裏のり | B.No.3-B-1 13m | 13.15 | 13.45 | 6 |  | 2.671 |  |  | 0 | 0.7 | 40.8 | 58.5 | 99.3 | 0.0052 | 0.0039 |  |  |  |  | 59.4 | 32.7 | 26.7
2009-03-31 | 関東地方整備局 | 荒川 | 荒川上流 | 右岸 | 72 | 荒右72.0k-No.3-B-1 | 裏のり | B.No.3-B-1 17m | 17.15 | 17.44 | 50 |  | 2.682 |  |  | 60.9 | 30.7 |  |  | 8.4 | 6.7532 | 4.2126 |  | 0.1144 | 59.0315 | 1.25 | [7 empty] | 0.00013087
2009-03-31 | 関東地方整備局 | 荒川 | 荒川上流 | 右岸 | 72 | 荒右72.0k-No.3-B-1 | 裏のり | B.No.3-B-1 20m | 20.15 | 20.45 | 49 |  | 2.682 |  |  | 69.5 | 24 |  |  | 6.5 | 10.872 | 8.0619 |  | 0.2022 | 53.7685 | 1.7 | [7 empty] | 0.00040885
2009-03-31 | 関東地方整備局 | 荒川 | 荒川上流 | 右岸 | 72 | 荒右72.0k-No.3-B-1 | 裏のり | B.No.3-B-1 7.0m | 7 | 7.85 |  | 1.787 | 2.683 | 1.125 | 0.67004 | 0 | 0.9 | 47.6 | 51.5 | 99.1 | 0.0071 | 0.0047 |  |  |  |  | 52.9 | 29 | 23.9 | [7 empty] | UU | [8 empty] | 34.9 | 2.4
2009-03-31 | 関東地方整備局 | 荒川 | 荒川上流 | 右岸 | 72 | №2-27（72.0k右岸） | 裏のり | B.27-1P | 8.15 | 8.48 | 5 |  | 2.701 |  |  | 0 | 65 | 22 | 13 | 35 | 0.145 | 0.122 |  | 0.0023 | 63.0435 | 10 | [7 empty] | 5.29e-08
2009-03-31 | 関東地方整備局 | 荒川 | 荒川上流 | 右岸 | 72 | 荒右72.0k-No.3-B-1 | 裏のり | B.No.3-B-1 15m | 15.15 | 15.45 | 14 |  | 2.701 |  |  | 3.3 | 53.6 | 27.7 | 15.4 | 43.1 | 0.1334 | 0.0972 |  | 0.002 | 66.7 | 7.26 | [7 empty] | 4e-08
2009-03-31 | 関東地方整備局 | 荒川 | 荒川上流 | 右岸 | 72 | 荒右72.0k-No.3-B-1 | 裏のり | B.No.3-B-1 5m | 5.15 | 5.45 | 5 |  | 2.713 |  |  | 0 | 2.8 | 61.9 | 35.3 | 97.2 | 0.0147 | 0.0103 |  |  |  |  | 41.2 | 25.9 | 15.3
2009-03-31 | 関東地方整備局 | 荒川 | 荒川上流 | 右岸 | 72 | 荒右72.0k-No.3-B-1 | 裏のり | B.No.3-B-1 10m | 10.15 | 10.45 | 4 |  | 2.714 |  |  | 0 | 2.5 | 51 | 46.5 | 97.5 | 0.0084 | 0.0059 |  |  |  |  | 45 | 28 | 17
2009-03-31 | 関東地方整備局 | 荒川 | 荒川上流 | 右岸 | 72 | 荒右72.0k-No.3-B-1 | 裏のり |  | 5.5 | 6 | 5 | [19 empty] | 1.67e-05
2009-03-31 | 関東地方整備局 | 荒川 | 荒川上流 | 右岸 | 72 | 荒右72.0k-No.3-B-1 | 裏のり | B.No.3-B-1 1m | 1.15 | 1.45 | 7 |  | 2.718 |  |  | 0 | 15.1 | 59.7 | 25.2 | 84.9 | 0.0328 | 0.0225 |  |  |  |  | 33.1 | 22.7 | 10.4
2009-03-31 | 関東地方整備局 | 荒川 | 荒川上流 | 右岸 | 72 | 荒右72.0k-No.3-B-1 | 裏のり | B.No.3-B-1 3m | 3.15 | 3.45 | 3 |  | 2.721 |  |  | 0 | 10.6 | 63.1 | 26.3 | 89.4 | 0.0314 | 0.021 |  |  |  |  | 34.2 | 23.4 | 10.8
2009-03-31 | 関東地方整備局 | 荒川 | 荒川上流 | 右岸 | 72 | 荒右72.0k-No.3-B-1 | 裏のり | B.No.3-B-1 4m | 4.15 | 4.45 | 4 |  | 2.722 |  |  | 0 | 9.2 | 59.7 | 31.1 | 90.8 | 0.02 | 0.0135 |  |  |  |  | 35.6 | 23.8 | 11.8
2009-03-31 | 関東地方整備局 | 荒川 | 荒川上流 | 右岸 | 72 | 荒右72.0k-No.3-B-1 | 裏のり | B.No.3-B-1 2.0m | 2 | 2.7 | 4 | 1.866 | 2.728 | 0.852 | 0.33395 | 0 | 26.6 | 49.3 | 24.1 | 73.4 | 0.0495 | 0.0326 |  |  |  |  | 29.6 | 23.6 | 6 | [7 empty] | UU | [8 empty] | 42.4 | 9
2009-03-31 | 関東地方整備局 | 荒川 | 荒川上流 | 右岸 | 72.4 | 荒右72.4k-No.4-B-1 | 裏のり | B.No.4-B-1 14m | 14.15 | 14.45 | 4 |  | 2.674 |  |  | 0 | 6.5 | 43.5 | 50 | 93.5 | 0.0078 | 0.005 |  |  |  |  | 46.1 | 27.5 | 18.6
2009-03-31 | 関東地方整備局 | 荒川 | 荒川上流 | 右岸 | 72.4 | 荒右72.4k-No.4-B-1 | 裏のり | B.No.4-B-1 16m | 16.15 | 16.43 | 50 |  | 2.687 |  |  | 62.2 | 28.7 |  |  | 9.1 | 8.3244 | 5.1544 |  | 0.0913 | 91.1763 | 1.16 | [7 empty] | 8.3357e-05
2009-03-31 | 関東地方整備局 | 荒川 | 荒川上流 | 右岸 | 72.4 | 荒右72.4k-No.4-B-1 | 裏のり | B.No.4-B-1 12m | 12.15 | 12.45 | 5 |  | 2.688 |  |  | 0 | 3.8 | 55.7 | 40.5 | 96.2 | 0.012 | 0.0078 |  |  |  |  | 44.8 | 26.3 | 18.5
2009-03-31 | 関東地方整備局 | 荒川 | 荒川上流 | 右岸 | 72.4 | №2-28（72.4k右岸） | 裏のり | B.28-2P | 18.15 | 18.45 | 15 |  | 2.69 |  |  | 5 | 79 | 10 | 6 | 16 | 0.351 | 0.297 |  | 0.014 | 25.0714 | 7.33 | [7 empty] | 1.96e-06
2009-03-31 | 関東地方整備局 | 荒川 | 荒川上流 | 右岸 | 72.4 | 荒右72.4k-No.4-B-1 | 裏のり | B.No.4-B-1 18m | 18.15 | 18.35 | 50 |  | 2.695 |  |  | 78.8 | 16.8 |  |  | 4.4 | 16.6662 | 11.6535 |  | 0.4098 | 40.6691 | 2.88 | [7 empty] | 0.0016794
2009-03-31 | 関東地方整備局 | 荒川 | 荒川上流 | 右岸 | 72.4 | 荒右72.4k-No.4-B-1 | 裏のり | B.No.4-B-1 9m | 9.15 | 9.45 | 5 |  | 2.71 |  |  | 0 | 9.7 | 41.7 | 48.6 | 90.3 | 0.0098 | 0.0055 |  |  |  |  | 44 | 24.6 | 19.4
2009-03-31 | 関東地方整備局 | 荒川 | 荒川上流 | 右岸 | 72.4 | 荒右72.4k-No.4-B-1 | 裏のり | B.No.4-B-1 10m | 10.15 | 10.47 | 5 |  | 2.717 |  |  | 0 | 18.8 | 59.6 | 21.6 | 81.2 | 0.0466 | 0.0359 |  |  |  |  | 27 | 21.7 | 5.3
2009-03-31 | 関東地方整備局 | 荒川 | 荒川上流 | 右岸 | 72.4 | 荒右72.4k-No.4-B-1 | 裏のり | B.No.4-B-1 5m | 5.15 | 5.45 | 5 |  | 2.718 |  |  | 0 | 66.8 | 25.4 | 7.8 | 33.2 | 0.1414 | 0.1161 |  | 0.0089 | 15.8876 | 3.55 | [7 empty] | 7.921e-07
2009-03-31 | 関東地方整備局 | 荒川 | 荒川上流 | 右岸 | 72.4 | 荒右72.4k-No.4-B-1 | 裏のり | B.No.4-B-1 3m | 3.15 | 3.45 | 7 |  | 2.719 |  |  | 3.5 | 41.7 | 33.2 | 21.6 | 54.8 | 0.097 | 0.0624 |  |  |  |  | 26 | 18.9 | 7.1
2009-03-31 | 関東地方整備局 | 荒川 | 荒川上流 | 右岸 | 72.4 | №2-28（72.4k右岸） | 裏のり | B.28-1P | 10.15 | 10.45 | 16 |  | 2.72 |  |  | 5 | 85 | 6 | 4 | 10 | 0.411 | 0.353 |  | 0.072 | 5.7083 | 2.3 | [7 empty] | 5.184e-05
2009-03-31 | 関東地方整備局 | 荒川 | 荒川上流 | 右岸 | 72.4 | 荒右72.4k-No.4-B-1 | 裏のり | B.No.4-B-1 8m | 8.15 | 8.45 | 3 |  | 2.722 |  |  | 0 | 14.3 | 63.6 | 22.1 | 85.7 | 0.0351 | 0.024 |  |  |  |  | 30.7 | 22.6 | 8.1
2009-03-31 | 関東地方整備局 | 荒川 | 荒川上流 | 右岸 | 72.4 | 荒右72.4k-No.4-B-1 | 裏のり | B.No.4-B-1 7.0m | 7 | 7.85 |  | 1.962 | 2.726 | 0.788 | 0.27366 | 0 | 13.9 | 54.6 | 31.5 | 86.1 | 0.0271 | 0.0171 |  |  |  |  | 34.5 | 22.7 | 11.8 | [7 empty] | UU | [8 empty] | 43.7 | 0
2009-03-31 | 関東地方整備局 | 荒川 | 荒川上流 | 右岸 | 72.4 | 荒右72.4k-No.4-B-1 | 裏のり | B.No.4-B-1 4.0m | 4 | 4.85 | 4 | 1.836 | 2.73 | 0.76 | 0.24942 | 0 | 70.8 | 19.7 | 9.5 | 29.2 | 0.1482 | 0.1253 |  | 0.0067 | 22.1194 | 6 | [5 empty] | 1.8e-05 |  | 4.489e-07 |  | 1.5922e-07 | CU |  |  | 46.8 | 30.1
2009-03-31 | 関東地方整備局 | 荒川 | 荒川上流 | 右岸 | 72.4 | 荒右72.4k-No.4-B-1 | 裏のり |  | 8 | 8.5 | 3 | [19 empty] | 1.15e-05
2009-03-31 | 関東地方整備局 | 荒川 | 荒川上流 | 右岸 | 72.4 | 荒右72.4k-No.4-B-1 | 裏のり | B.No.4-B-1 2m | 2.15 | 2.45 | 4 |  | 2.719 |  |  | 1.3 | 38.5 | 39.9 | 20.3 | 60.2 | 0.0746 | 0.0553 |  |  |  |  | 28.5 | 19.4 | 9.1
2009-03-31 | 関東地方整備局 | 荒川 | 荒川上流 | 右岸 | 72.4 | 荒右72.4k-No.4-B-1 | 裏のり | B.No.4-B-1 1.0m | 1 | 1.85 | 2 | 1.957 | 2.728 | 0.727 | 0.22249 | 0 | 38 | 38.8 | 23.2 | 62 | 0.0692 | 0.0407 |  |  |  |  | 27.6 | 22.2 | 5.4 | [7 empty] | UU | [8 empty] | 38.3 | 7
2009-03-31 | 関東地方整備局 | 荒川 | 荒川上流 | 左岸 | 72.4 | 荒左72.4k-No.12-B-2 | 裏のり | B.No.12-B-2 18m | 18.15 | 18.43 | 50 |  | 2.678 |  |  | 72.6 | 21.2 |  |  | 6.2 | 15.6396 | 8.8724 |  | 0.264 | 59.2409 | 1.47 | [7 empty] | 0.00069696
2009-03-31 | 関東地方整備局 | 荒川 | 荒川上流 | 左岸 | 72.4 | 荒左72.4k-No.12-B-2 | 裏のり | B.No.12-B-2 15m | 15.15 | 15.43 | 50 |  | 2.686 |  |  | 65.8 | 21.4 | 6.6 | 6.2 | 12.8 | 8.9824 | 6.2736 |  | 0.0311 | 288.8232 | 5.25 | [7 empty] | 9.6721e-06
2009-03-31 | 関東地方整備局 | 荒川 | 荒川上流 | 左岸 | 72.4 | 荒左72.4k-No.12-B-2 | 裏のり | B.No.12-B-2 12m | 12.15 | 12.45 | 6 |  | 2.698 |  |  | 0 | 25.8 | 55.6 | 18.6 | 74.2 | 0.0511 | 0.0358 |  |  |  |  | 31.2 | 22.6 | 8.6
2009-03-31 | 関東地方整備局 | 荒川 | 荒川上流 | 左岸 | 72.4 | 荒左72.4k-No.12-B-2 | 裏のり | B.No.12-B-2 14m | 14.15 | 14.45 | 5 |  | 2.705 |  |  | 0 | 0.5 | 43.5 | 56 | 99.5 | 0.0058 | 0.0038 |  |  |  |  | 49 | 33.4 | 15.6
2009-03-31 | 関東地方整備局 | 荒川 | 荒川上流 | 左岸 | 72.4 | 荒左72.4k-No.12-B-2 | 裏のり | B.No.12-B-2 10m | 10.15 | 10.45 | 7 |  | 2.713 |  |  | 0 | 34.4 | 47.9 | 17.7 | 65.6 | 0.0647 | 0.0461 |  |  |  |  | 24.1 | 20.3 | 3.8
2009-03-31 | 関東地方整備局 | 荒川 | 荒川上流 | 左岸 | 72.4 | 荒左72.4k-No.12-B-2 | 裏のり | B.No.12-B-2 7.0m | 7 | 7.85 |  | 2.001 | 2.72 | 0.71 | 0.2093 | 0 | 11.8 | 54.8 | 33.4 | 88.2 | 0.0306 | 0.0173 |  |  |  |  | 27.3 | 19.5 | 7.8 | [7 empty] | UU | [8 empty] | 29.8 | 12.1
2009-03-31 | 関東地方整備局 | 荒川 | 荒川上流 | 左岸 | 72.4 | 荒左72.4k-No.12-B-2 | 裏のり | B.No.12-B-2 9m | 9.15 | 9.45 | 5 |  | 2.725 |  |  | 0 | 11.7 | 58 | 30.3 | 88.3 | 0.0273 | 0.0172 |  |  |  |  | 30.4 | 23.1 | 7.3
2009-03-31 | 関東地方整備局 | 荒川 | 荒川上流 | 左岸 | 72.4 | 荒左72.4k-No.12-B-2 | 裏のり | B.No.12-B-2 5m | 5.15 | 5.45 | 4 |  | 2.726 |  |  | 0 | 25.3 | 55.8 | 18.9 | 74.7 | 0.0458 | 0.0323 |  |  |  |  | 30.7 | 23 | 7.7
2009-03-31 | 関東地方整備局 | 荒川 | 荒川上流 | 左岸 | 72.4 | 荒左72.4k-No.12-B-2 | 裏のり | B.No.12-B-2 3.0m | 3 | 3.85 | 3 | 1.882 | 2.729 | 0.883 | 0.36562 | 0 | 15.7 | 58.6 | 25.7 | 84.3 | 0.0274 | 0.019 |  |  |  |  | 32.6 | 23 | 9.6 | [7 empty] | UU | [8 empty] | 43.4 | 4.1
2009-03-31 | 関東地方整備局 | 荒川 | 荒川上流 | 左岸 | 72.4 | 荒左72.4k-No.12-B-2 | 裏のり | B.No.12-B-2 2m | 2.15 | 2.45 | 3 |  | 2.729 |  |  | 0 | 17 | 53.5 | 29.5 | 83 | 0.031 | 0.0206 |  |  |  |  | 32.8 | 23.2 | 9.6
2009-03-31 | 関東地方整備局 | 荒川 | 荒川上流 | 左岸 | 72.4 | 荒左72.4k-No.12-B-2 | 裏のり | B.No.12-B-2 4m | 4.15 | 4.45 | 3 |  | 2.737 |  |  | 0 | 13.6 | 60.1 | 26.3 | 86.4 | 0.0282 | 0.0201 |  |  |  |  | 34.3 | 24.6 | 9.7
2009-03-31 | 関東地方整備局 | 荒川 | 荒川上流 | 右岸 | 73.2 | 荒右73.2k-No.5-B-1 | 天端 | B.No.5-B-1 22m | 22.15 | 22.3 | 50 |  | 2.689 |  |  | 73.7 | 21.8 |  |  | 4.5 | 11.6811 | 9.1888 |  | 0.3189 | 36.6294 | 9.67 | [7 empty] | 0.001017
2009-03-31 | 関東地方整備局 | 荒川 | 荒川上流 | 右岸 | 73.2 | 荒右73.2k-No.5-B-1 | 天端 | B.No.5-B-1 24m | 24.15 | 24.35 | 50 |  | 2.704 |  |  | 71.4 | 23.4 |  |  | 5.2 | 11.1235 | 7.9409 |  | 0.2366 | 47.0139 | 1.77 | 42 | 26.5 | 15.5 |  |  |  |  | 0.0005598
2009-03-31 | 関東地方整備局 | 荒川 | 荒川上流 | 右岸 | 73.2 | 荒右73.2k-No.5-B-1 | 天端 | B.No.5-B-1 21m | 21.15 | 21.45 | 11 |  | 2.705 |  |  | 0.6 | 74.6 | 15.2 | 9.6 | 24.8 | 0.2004 | 0.1669 |  | 0.0054 | 37.1111 | 1.89 | [7 empty] | 2.916e-07
2009-03-31 | 関東地方整備局 | 荒川 | 荒川上流 | 右岸 | 73.2 | 荒右73.2k-No.5-B-2 | 裏のり | B.No.5-B-2 15m | 15.15 | 15.45 | 21 |  | 2.677 |  |  | 69.2 | 27 |  |  | 3.8 | 12.8223 | 6.8451 |  | 0.3156 | 40.6283 | 0.86 | [7 empty] | 0.00099603
2009-03-31 | 関東地方整備局 | 荒川 | 荒川上流 | 右岸 | 73.2 | 荒右73.2k-No.5-B-2 | 裏のり | B.No.5-B-2 14m | 14.15 | 14.45 | 36 |  | 2.68 |  |  | 59.1 | 32.1 |  |  | 8.8 | 9.4435 | 5.0031 |  | 0.0975 | 96.8564 | 0.78 | [7 empty] | 9.5063e-05
2009-03-31 | 関東地方整備局 | 荒川 | 荒川上流 | 右岸 | 73.2 | 荒右73.2k-No.5-B-2 | 裏のり | B.No.5-B-2 17m | 17.15 | 17.42 | 50 |  | 2.69 |  |  | 72.8 | 23 |  |  | 4.2 | 10.9569 | 7.6588 |  | 0.3476 | 31.5216 | 1.57 | [7 empty] | 0.0012083
2009-03-31 | 関東地方整備局 | 荒川 | 荒川上流 | 右岸 | 73.2 | 荒右73.2k-No.5-B-2 | 裏のり | B.No.5-B-2 12m | 12.15 | 12.45 | 6 |  | 2.71 |  |  | 0 | 0.5 | 47.7 | 51.8 | 99.5 | 0.0065 | 0.0047 |  |  |  |  | 48.6 | 29.5 | 19.1
2009-03-31 | 関東地方整備局 | 荒川 | 荒川上流 | 右岸 | 73.2 | 荒右73.2k-No.5-B-2 | 裏のり | B.No.5-B-2 10m | 10.15 | 10.45 | 6 |  | 2.728 |  |  | 0 | 2 | 61 | 37 | 98 | 0.0128 | 0.0088 |  |  |  |  | 37.3 | 26.3 | 11
2009-03-31 | 関東地方整備局 | 荒川 | 荒川上流 | 右岸 | 73.2 | 荒右73.2k-No.5-B-2 | 裏のり | B.No.5-B-2 7.5m | 7.5 | 8.2 | 6 | 1.858 | 2.74 | 1.027 | 0.53439 | 0 | 2.7 | 53.9 | 43.4 | 97.3 | 0.0114 | 0.0073 |  |  |  |  | 44.8 | 25.6 | 19.2 | [7 empty] | UU | [8 empty] | 30.8 | 1.4
2009-03-31 | 関東地方整備局 | 荒川 | 荒川上流 | 右岸 | 73.2 | 荒右73.2k-No.5-B-2 | 裏のり | B.No.5-B-2 1m | 1.15 | 1.2 | 50 |  | 2.704 |  |  | 19.3 | 36 | 29.1 | 15.6 | 44.7 | 0.242 | 0.1141 |  | 0.0014 | 172.8571 | 2.26 | [7 empty] | 1.96e-08
2009-03-31 | 関東地方整備局 | 荒川 | 荒川上流 | 右岸 | 73.2 | 荒右73.2k-No.5-B-2 | 裏のり | B.No.5-B-2 2m | 2.15 | 2.45 | 6 |  | 2.713 |  |  | 42.9 | 21.7 | 24.4 | 11 | 35.4 | 3.5915 | 0.3603 |  | 0.0037 | 970.6757 | 0.15 | [7 empty] | 1.369e-07
2009-03-31 | 関東地方整備局 | 荒川 | 荒川上流 | 右岸 | 73.2 | 荒右73.2k-No.5-B-2 | 裏のり | B.No.5-B-2 6m | 6.15 | 6.45 | 5 |  | 2.714 |  |  | 23.4 | 41.2 | 18.7 | 16.7 | 35.4 | 0.2382 | 0.1532
2009-03-31 | 関東地方整備局 | 荒川 | 荒川上流 | 右岸 | 73.2 | 荒右73.2k-No.5-B-2 | 裏のり | B.No.5-B-2 3.0m | 3 | 3.8 | 7 | 1.928 | 2.717 | 0.78 | 0.2666 | 17.2 | 14.8 | 46 | 22 | 68 | 0.0521 | 0.0349 | [14 empty] | UU | [8 empty] | 73.2 | 8.8
2009-03-31 | 関東地方整備局 | 荒川 | 荒川上流 | 右岸 | 73.2 | 荒右73.2k-No.5-B-2 | 裏のり | B.No.5-B-2 5m | 5.15 | 5.45 | 7 |  | 2.719 |  |  | 6.4 | 72.2 | 10.1 | 11.3 | 21.4 | 0.2377 | 0.1886 |  | 0.0031 | 76.6774 | 17.51 | [7 empty] | 9.61e-08
2009-03-31 | 関東地方整備局 | 荒川 | 荒川上流 | 右岸 | 73.2 | 荒右73.2k-No.5-B-2 | 裏のり | B.No.5-B-2 4.0m | 4 | 4.8 | 6 | 1.851 | 2.723 | 0.752 | 0.24273 | 4.8 | 66.1 | 20.7 | 8.4 | 29.1 | 0.1907 | 0.1497 |  | 0.0068 | 28.0441 | 4.76 | [7 empty] | 4.624e-07 |  | 1.5342e-07 | CU |  |  | 19.3 | 14.4
2009-03-31 | 関東地方整備局 | 荒川 | 荒川上流 | 右岸 | 73.2 | 荒右73.2k-No.5-B-2 | 裏のり |  | 5.5 | 6 | 7 | [19 empty] | 1.17e-05
2009-03-31 | 関東地方整備局 | 荒川 | 荒川上流 | 右岸 | 73.6 | №2-29（73.6k右岸） | 天端 | B.29-1 | 6.9 | 7.7 | 4 | 1.913 | 2.663 | 0.819 | 0.30201 | 0 | 11 | 61 | 28 | 89 | 0.0239 | 0.0164 |  |  |  |  | 41.8 | 24.7 | 17.1 | [7 empty] | UU | [8 empty] | 22.7 | 18.3
2009-03-31 | 関東地方整備局 | 荒川 | 荒川上流 | 右岸 | 73.6 | №2-29（73.6k右岸） | 天端 | B.29-1P | 12.15 | 12.45 | 11 |  | 2.714 |  |  | 20 | 47 | 23 | 10 | 33 | 0.214 | 0.157 |  | 0.00487 | 43.9425 | 3.64 | [7 empty] | 2.3717e-07
2009-03-31 | 関東地方整備局 | 荒川 | 荒川上流 | 右岸 | 73.6 | №2-29（73.6k右岸） | 天端 |  | 10 | 10.5 | 24 | [18 empty] | 4.3e-05
2009-03-31 | 関東地方整備局 | 荒川 | 荒川上流 | 右岸 | 73.6 | 荒右73.6k-No.6-B-1 | 裏のり | B.No.6-B-1 16m | 16.05 | 16.15 | 50 |  | 2.681 |  |  | 83.6 | 13.6 |  |  | 2.8 | 18.8518 | 16.2896 |  | 0.6416 | 29.3825 | 4.77 | [7 empty] | 0.0041165
2009-03-31 | 関東地方整備局 | 荒川 | 荒川上流 | 右岸 | 73.6 | 荒右73.6k-No.6-B-1 | 裏のり | B.No.6-B-1 5.0m | 5 | 5.8 | 4 | 1.81 | 2.684 | 1.082 | 0.60842 | 0 | 5.3 | 50.9 | 43.8 | 94.7 | 0.0096 | 0.0065 |  |  |  |  | 53.9 | 31.1 | 22.8 | [7 empty] | UU | [8 empty] | 40 | 6.7
2009-03-31 | 関東地方整備局 | 荒川 | 荒川上流 | 右岸 | 73.6 | 荒右73.6k-No.6-B-1 | 裏のり | B.No.6-B-1 12m | 12.15 | 12.45 | 22 |  | 2.685 |  |  | 76 | 20.3 |  |  | 3.7 | 10.7468 | 7.5139 |  | 0.3813 | 28.1846 | 2.16 | [7 empty] | 0.0014539
2009-03-31 | 関東地方整備局 | 荒川 | 荒川上流 | 右岸 | 73.6 | 荒右73.6k-No.6-B-1 | 裏のり | B.No.6-B-1 9m | 9.15 | 9.45 | 32 |  | 2.69 |  |  | 69.6 | 27.1 |  |  | 3.3 | 13.3704 | 9.1655 |  | 0.4479 | 29.8513 | 0.63 | [7 empty] | 0.0020061
2009-03-31 | 関東地方整備局 | 荒川 | 荒川上流 | 右岸 | 73.6 | 荒右73.6k-No.6-B-1 | 裏のり | B.No.6-B-1 7m | 7.15 | 7.45 | 16 |  | 2.693 |  |  | 67.3 | 29.4 |  |  | 3.3 | 5.9657 | 4.1458 |  | 0.3866 | 15.4312 | 1.32 | [7 empty] | 0.0014946
2009-03-31 | 関東地方整備局 | 荒川 | 荒川上流 | 右岸 | 73.6 | 荒右73.6k-No.6-B-1 | 裏のり | B.No.6-B-1 6m | 6.15 | 6.45 | 6 |  | 2.704 |  |  | 0.1 | 18.3 | 65 | 16.6 | 81.6 | 0.0422 | 0.0317 |  |  |  |  | 35.4 | 26.2 | 9.2
2009-03-31 | 関東地方整備局 | 荒川 | 荒川上流 | 右岸 | 73.6 | 荒右73.6k-No.6-B-1 | 裏のり | B.No.6-B-1 14m | 14.15 | 14.45 | 31 |  | 2.707 |  |  | 82.3 | 13.9 |  |  | 3.8 | 15.541 | 12.6971 |  | 0.5829 | 26.6615 | 4.19 | [7 empty] | 0.0033977
2009-03-31 | 関東地方整備局 | 荒川 | 荒川上流 | 右岸 | 73.6 | 荒右73.6k-No.6-B-1 | 裏のり |  | 7 | 7.5 | 16 | [19 empty] | 1.12e-05
2009-03-31 | 関東地方整備局 | 荒川 | 荒川上流 | 右岸 | 73.6 | 荒右73.6k-No.6-B-1 | 裏のり |  | 12 | 12.5 | 22 | [19 empty] | 7.12e-05
2009-03-31 | 関東地方整備局 | 荒川 | 荒川上流 | 右岸 | 73.6 | 荒右73.6k-No.6-B-1 | 裏のり | B.No.6-B-1 3.0m | 3 | 4 | 9 | 2.102 | 2.695 | 0.379 | 0.039478 | 27.1 | 63.7 |  |  | 9.2 | 0.6707 | 0.4942 |  | 0.0884 | 7.5871 | 1.62 | [5 empty] | 8.7e-05 |  | 7.8146e-05 |  | 8.6088e-06 | CU |  |  | 53.6 | 31.5
2009-03-31 | 関東地方整備局 | 荒川 | 荒川上流 | 右岸 | 73.6 | 荒右73.6k-No.6-B-1 | 裏のり | B.No.6-B-1 1m | 1 | 1.07 | 50 |  | 2.701 |  |  | 43.8 | 36.5 | 10.2 | 9.5 | 19.7 | 2.732 | 1.2878 |  | 0.0058 | 471.0345 | 6.59 | [7 empty] | 3.364e-07
2009-03-31 | 関東地方整備局 | 荒川 | 荒川上流 | 右岸 | 73.6 | 荒右73.6k-No.6-B-1 | 裏のり | B.No.6-B-1 4m | 4.15 | 4.45 | 9 |  | 2.715 |  |  | 39.1 | 50.4 | 6.2 | 4.3 | 10.5 | 1.8765 | 0.9064 |  | 0.0621 | 30.2174 | 1.16 | [7 empty] | 3.8564e-05
2009-03-31 | 関東地方整備局 | 荒川 | 荒川上流 | 右岸 | 73.6 | 荒右73.6k-No.6-B-1 | 裏のり | B.No.6-B-1 2m | 2.15 | 2.35 | 8 |  | 2.725 |  |  | 0.6 | 38 | 36.4 | 25 | 61.4 | 0.07 | 0.04 |  |  |  |  | 30.9 | 20.8 | 10.1
2009-03-31 | 関東地方整備局 | 荒川 | 荒川上流 | 左岸 | 73.6 | №2-39（73.6k左岸） | 天端 | B.39-1P | 12.15 | 12.45 | 6 |  | 2.636 |  |  | 0 | 51 | 32 | 17 | 49 | 0.111 | 0.079 |  | 0.00176 | 63.0682 | 1.96 | [7 empty] | 3.0976e-08
2009-03-31 | 関東地方整備局 | 荒川 | 荒川上流 | 左岸 | 73.6 | №2-39（73.6k左岸） | 天端 | B.39-1 | 6.5 | 7.3 |  | 1.856 | 2.66 | 0.928 | 0.41451 | 0 | 7 | 58 | 35 | 93 | 0.0193 | 0.0133 |  |  |  |  | 45.6 | 25.5 | 20.1 | [7 empty] | UU | [8 empty] | 44.4 | 0.4
2009-03-31 | 関東地方整備局 | 荒川 | 荒川上流 | 左岸 | 73.6 | №2-39（73.6k左岸） | 天端 |  | 7.75 | 8.25 | [19 empty] | 3.57e-05
2009-03-31 | 関東地方整備局 | 荒川 | 荒川上流 | 右岸 | 74 | 荒右74.0k-No.7-B-2 | 裏のり | B.No.7-B-2 15m | 15.15 | 15.34 | 50 |  | 2.686 |  |  | 79.3 | 17.1 |  |  | 3.6 | 6.9001 | 4.9493 |  | 0.5275 | 13.0808 | 2.17 | [7 empty] | 0.0027826
2009-03-31 | 関東地方整備局 | 荒川 | 荒川上流 | 右岸 | 74 | 荒右74.0k-No.7-B-2 | 裏のり | B.No.7-B-2 14m | 14.15 | 14.45 | 39 |  | 2.697 |  |  | 65.4 | 28.5 |  |  | 6.1 | 8.5016 | 5.35 |  | 0.1782 | 47.7082 | 1.32 | [7 empty] | 0.00031755
2009-03-31 | 関東地方整備局 | 荒川 | 荒川上流 | 右岸 | 74 | 荒右74.0k-No.7-B-2 | 裏のり | B.No.7-B-2 12m | 12.15 | 12.45 | 40 |  | 2.698 |  |  | 58.8 | 34.5 |  |  | 6.7 | 6.7872 | 4.3505 |  | 0.1443 | 47.0353 | 0.28 | [7 empty] | 0.00020822
2009-03-31 | 関東地方整備局 | 荒川 | 荒川上流 | 右岸 | 74 | 荒右74.0k-No.7-B-2 | 裏のり | B.No.7-B-2 6m | 6.15 | 6.45 | 30 |  | 2.7 |  |  | 58.8 | 33.2 |  |  | 8 | 6.4471 | 4.1202 |  | 0.1226 | 52.5865 | 0.87 | [7 empty] | 0.00015031
2009-03-31 | 関東地方整備局 | 荒川 | 荒川上流 | 右岸 | 74 | 荒右74.0k-No.7-B-2 | 裏のり | B.No.7-B-2 8m | 8.15 | 8.45 | 10 |  | 2.703 |  |  | 2.4 | 47.9 | 39.3 | 10.4 | 49.7 | 0.0973 | 0.0756 |  | 0.0045 | 21.6222 | 3.09 | [7 empty] | 2.025e-07
2009-03-31 | 関東地方整備局 | 荒川 | 荒川上流 | 右岸 | 74 | 荒右74.0k-No.7-B-2 | 裏のり | B.No.7-B-2 10m | 10.15 | 10.45 | 32 |  | 2.707 |  |  | 23.8 | 42.8 | 27.1 | 6.3 | 33.4 | 0.1596 | 0.1141 |  | 0.0179 | 8.9162 | 1.59 | [7 empty] | 3.2041e-06
2009-03-31 | 関東地方整備局 | 荒川 | 荒川上流 | 右岸 | 74 | 荒右74.0k-No.7-B-2 | 裏のり | B.No.7-B-2 5.0m | 5.1 | 5.9 | 6 | 1.963 | 2.716 | 0.702 | 0.20326 | 0.3 | 36.5 | 46.1 | 17.1 | 63.2 | 0.0684 | 0.0505 |  | 0.0012 | 57 | 4.44 | 28.9 | 20.9 | 8 |  |  |  |  | 1.44e-08 |  | 9.8623e-10 | UU | [8 empty] | 84.5 | 5.3
2009-03-31 | 関東地方整備局 | 荒川 | 荒川上流 | 右岸 | 74 | 荒右74.0k-No.7-B-2 | 裏のり |  | 8 | 8.5 | 10 | [19 empty] | 6.8e-05
2009-03-31 | 関東地方整備局 | 荒川 | 荒川上流 | 右岸 | 74 | 荒右74.0k-No.7-B-2 | 裏のり |  | 12 | 12.5 | 40 | [19 empty] | 7.62e-05
2009-03-31 | 関東地方整備局 | 荒川 | 荒川上流 | 右岸 | 74 | 荒右74.0k-No.7-B-2 | 裏のり | B.No.7-B-2 1m | 1.15 | 1.45 | 5 |  | 2.713 |  |  | 1.7 | 29.2 | 45.7 | 23.4 | 69.1 | 0.0544 | 0.0366 |  |  |  |  | 34.2 | 24.1 | 10.1
2009-03-31 | 関東地方整備局 | 荒川 | 荒川上流 | 右岸 | 74 | 荒右74.0k-No.7-B-2 | 裏のり | B.No.7-B-2 2m | 2.15 | 2.45 | 5 |  | 2.722 |  |  | 0.1 | 27.1 | 56.1 | 16.7 | 72.8 | 0.0571 | 0.0466 |  |  |  |  | 32 | 20.8 | 11.2
2009-03-31 | 関東地方整備局 | 荒川 | 荒川上流 | 右岸 | 74 | 荒右74.0k-No.7-B-2 | 裏のり | B.No.7-B-2 4m | 4.15 | 4.45 | 5 |  | 2.722 |  |  | 0.2 | 33.7 | 47.7 | 18.4 | 66.1 | 0.0618 | 0.0436 |  |  |  |  | 28.7 | 21 | 7.7
2009-03-31 | 関東地方整備局 | 荒川 | 荒川上流 | 右岸 | 74 | 荒右74.0k-No.7-B-2 | 裏のり | B.No.7-B-2 3.0m | 3 | 3.8 |  | 1.907 | 2.724 | 0.811 | 0.29454 | 0 | 27.7 | 51.1 | 21.2 | 72.3 | 0.054 | 0.0386 |  |  |  |  | 30.2 | 23 | 7.2 | [7 empty] | UU | [8 empty] | 56.4 | 6.7
2009-03-31 | 関東地方整備局 | 荒川 | 荒川上流 | 左岸 | 74 | 荒左74.0k-No.14-B-2 | 裏のり | B.No.11-B-2 11m | 11.15 | 11.45 | 6 |  | 2.67 |  |  | 0 | 17.9 | 59.1 | 23 | 82.1 | 0.0299 | 0.0212 |  |  |  |  | 43.7 | 28.1 | 15.6
2009-03-31 | 関東地方整備局 | 荒川 | 荒川上流 | 左岸 | 74 | 荒左74.0k-No.14-B-2 | 裏のり | B.No.11-B-2 6.0m | 6 | 6.8 | 4 | 1.668 | 2.683 | 1.485 | 1.3178 | 0 | 3.7 | 32.3 | 64 | 96.3 | 0.0039 | 0.0016 |  |  |  |  | 71.4 | 32.6 | 38.8 | [7 empty] | UU | [8 empty] | 19.8 | 1.8
2009-03-31 | 関東地方整備局 | 荒川 | 荒川上流 | 左岸 | 74 | 荒左74.0k-No.14-B-2 | 裏のり | B.No.11-B-2 15m | 15.15 | 15.45 | 31 |  | 2.686 |  |  | 69.1 | 26 |  |  | 4.9 | 13.1762 | 9.2987 |  | 0.3345 | 39.3907 | 0.77 | [7 empty] | 0.0011189
2009-03-31 | 関東地方整備局 | 荒川 | 荒川上流 | 左岸 | 74 | 荒左74.0k-No.14-B-2 | 裏のり | B.No.11-B-2 12m | 12.15 | 12.45 | 34 |  | 2.695 |  |  | 66.5 | 26.8 |  |  | 6.7 | 11.9734 | 6.0835 |  | 0.1753 | 68.3023 | 1.03 | [7 empty] | 0.0003073
2009-03-31 | 関東地方整備局 | 荒川 | 荒川上流 | 左岸 | 74 | 荒左74.0k-No.14-B-2 | 裏のり | B.No.11-B-2 8m | 8.15 | 8.47 | 4 |  | 2.696 |  |  | 0 | 4.2 | 46.4 | 49.4 | 95.8 | 0.0082 | 0.0052 |  |  |  |  | 46.7 | 27.3 | 19.4
2009-03-31 | 関東地方整備局 | 荒川 | 荒川上流 | 左岸 | 74 | 荒左74.0k-No.14-B-2 | 裏のり | B.No.11-B-2 10m | 10.15 | 10.45 | 5 |  | 2.706 |  |  | 0 | 6 | 67.4 | 26.6 | 94 | 0.0211 | 0.015 |  |  |  |  | 45.4 | 30 | 15.4
2009-03-31 | 関東地方整備局 | 荒川 | 荒川上流 | 左岸 | 74 | 荒左74.0k-No.14-B-2 | 裏のり |  | 12.5 | 13 | 32 | [19 empty] | 7.46e-05
2009-03-31 | 関東地方整備局 | 荒川 | 荒川上流 | 左岸 | 74 | 荒左74.0k-No.14-B-2 | 裏のり | B.No.11-B-2 3.7m | 3.7 | 4.5 | 2 | 1.74 | 2.718 | 0.754 | 0.24439 | 13.4 | 75.9 | 9.1 | 1.6 | 10.7 | 0.3851 | 0.3032 |  | 0.0691 | 5.5731 | 1.27 | [5 empty] | 1e-05 |  | 4.7748e-05 |  | 2.3874e-05 | CU |  |  | 14.5 | 16.1
2009-03-31 | 関東地方整備局 | 荒川 | 荒川上流 | 左岸 | 74 | 荒左74.0k-No.14-B-2 | 裏のり | B.No.11-B-2 3m | 3.15 | 3.45 | 3 |  | 2.718 |  |  | 19.1 | 61.2 | 12.8 | 6.9 | 19.7 | 0.3108 | 0.2229 |  | 0.0094 | 33.0638 | 4.94 | [7 empty] | 8.836e-07
2009-03-31 | 関東地方整備局 | 荒川 | 荒川上流 | 左岸 | 74 | 荒左74.0k-No.14-B-2 | 裏のり | B.No.14-B-2 1m | 1.15 | 1.45 | 5 |  | 2.72 |  |  | 0 | 50.8 | 33.6 | 15.6 | 49.2 | 0.1086 | 0.0774 |  | 0.0017 | 63.8824 | 3.07 | [7 empty] | 2.89e-08
2009-03-31 | 関東地方整備局 | 荒川 | 荒川上流 | 左岸 | 74 | 荒左74.0k-No.14-B-2 | 裏のり | B.No.14-B-2 1.5m | 1.5 | 2.3 | 3 | 2.002 | 2.72 | 0.627 | 0.1515 | 0 | 53.8 | 29.5 | 16.7 | 46.2 | 0.1156 | 0.0861 | [14 empty] | CU |  |  | 33.3 | 33.5
2009-03-31 | 関東地方整備局 | 荒川 | 荒川上流 | 左岸 | 74.7 | H9-No12（天端） | 天端 | B.P12-10 | 14.15 | 14.45 | 41 |  | 2.677 |  |  | 82 | 17 |  |  | 1 | 20.8 | 18.1 |  | 0.874 | 23.7986 | 1.04 | [7 empty] | 0.0076388
2009-03-31 | 関東地方整備局 | 荒川 | 荒川上流 | 左岸 | 74.7 | H9-No12（天端） | 天端 | B.P12-11 | 17.15 | 17.45 | 50 |  | 2.68 |  |  | 74 | 24 |  |  | 2 | 10.3 | 6.28 |  | 0.514 | 20.0389 | 1.14 | [7 empty] | 0.002642
2009-03-31 | 関東地方整備局 | 荒川 | 荒川上流 | 左岸 | 74.7 | H9-No12（天端） | 天端 | B.P12-13 | 23.15 | 23.45 | 50 |  | 2.683 |  |  | 74 | 24 |  |  | 2
2009-03-31 | 関東地方整備局 | 荒川 | 荒川上流 | 左岸 | 74.7 | H9-No12（天端） | 天端 | B.P12-7 | 9.15 | 9.45 | 26 |  | 2.688 |  |  | 77 | 19 |  |  | 4 | 14.1 | 11.3 |  | 0.455 | 30.989 | 2.97 | [7 empty] | 0.0020703
2009-03-31 | 関東地方整備局 | 荒川 | 荒川上流 | 左岸 | 74.7 | H9-No12（天端） | 天端 | B.P12-12 | 20.15 | 20.27 | 50 |  | 2.689 |  |  | 77 | 21 |  |  | 2 | 10.7 | 7.72 |  | 0.456 | 23.4649 | 2.12 | [7 empty] | 0.0020794
2009-03-31 | 関東地方整備局 | 荒川 | 荒川上流 | 左岸 | 74.7 | H9-No12（天端） | 天端 | B.P12-14 | 26.15 | 26.45 | 50 |  | 2.693 |  |  | 79 | 19 |  |  | 2
2009-03-31 | 関東地方整備局 | 荒川 | 荒川上流 | 左岸 | 74.7 | H9-No12（天端） | 天端 | B.P12-9 | 13.15 | 13.45 | 22 |  | 2.694 |  |  | 22 | 64 | 8 | 6 | 14 | 0.519 | 0.407 |  | 0.0206 | 25.1942 | 6.91 | [7 empty] | 4.2436e-06
2009-03-31 | 関東地方整備局 | 荒川 | 荒川上流 | 左岸 | 74.7 | H9-No12（天端） | 天端 | B.P12-8 | 12.15 | 12.45 | 5 |  | 2.704 |  |  | 15 | 5 | 42 | 38 | 80 | 0.015 | 0.00944 |  |  |  |  | 51.6 | 30.7 | 20.9
2009-03-31 | 関東地方整備局 | 荒川 | 荒川上流 | 左岸 | 74.7 | H9-No12（天端） | 天端 | B.P12-2 | 2.15 | 2.45 | 2 |  | 2.682 |  |  | 0 | 23 | 56 | 21 | 77 | 0.0426 | 0.0286 |  |  |  |  | 37.8 | 26.4 | 11.4
2009-03-31 | 関東地方整備局 | 荒川 | 荒川上流 | 左岸 | 74.7 | H9-No12（天端） | 天端 | B.P12-5 | 5.15 | 5.46 | 4 |  | 2.684 |  |  | 0 | 13 | 60 | 27 | 87 | 0.0265 | 0.0181 |  |  |  |  | 40.3 | 25.7 | 14.6
2009-03-31 | 関東地方整備局 | 荒川 | 荒川上流 | 左岸 | 74.7 | H9-No12（天端） | 天端 | B.P12-4 | 4.15 | 4.48 | 1 |  | 2.687 |  |  | 0 | 54 | 32 | 14 | 46 | 0.105 | 0.083
2009-03-31 | 関東地方整備局 | 荒川 | 荒川上流 | 左岸 | 74.7 | H9-No12（天端） | 天端 | B.P12-1 | 1.15 | 1.5 | 3 |  | 2.689 |  |  | 1 | 40 | 37 | 22 | 59 | 0.078 | 0.0418 |  |  |  |  | 32.2 | 23.5 | 8.7
2009-03-31 | 関東地方整備局 | 荒川 | 荒川上流 | 左岸 | 74.7 | H9-No12（天端） | 天端 | B.P12-6 | 6.15 | 6.45 | 10 |  | 2.693 |  |  | 1 | 17 | 46 | 36 | 82 | 0.0198 | 0.012 |  |  |  |  | 38.8 | 25.4 | 13.4
2009-03-31 | 関東地方整備局 | 荒川 | 荒川上流 | 左岸 | 74.7 | H9-No12（天端） | 天端 | B.P12-3 | 3.15 | 3.48 | 3 |  | 2.694 |  |  | 0 | 41 | 47 | 12 | 59 | 0.077 | 0.0616 |  | 0.00286 | 26.9231 | 4.33 | [7 empty] | 8.1796e-08
2009-03-31 | 関東地方整備局 | 荒川 | 荒川上流 | 左岸 | 74.7 | H9-No12（堤外） | 表のり | B.P12-1 | 1.15 | 1.45 | 4 |  | 2.735 |  |  | 3 | 52 | 34 | 11 | 45 | 0.127 | 0.091 |  | 0.0043 | 29.5349 | 3.41 | [7 empty] | 1.849e-07
2009-03-31 | 関東地方整備局 | 荒川 | 荒川上流 | 左岸 | 74.7 | H9-No12（堤外） | 表のり | B.D12-1 | 1.5 | 2.1 | 4 | 1.834 | 2.722 | 0.913 | 0.39783 | 0 | 45 | 46 | 9 | 55 | 0.084 | 0.0673 |  | 0.00683 | 12.2987 | 2.63 | [5 empty] | 8.86e-08 |  | 4.6649e-07 |  | 1.4792e-07 | CUB |  |  |  |  | 12.7 | 19.4 | 16.7 | 25.1
2009-03-31 | 関東地方整備局 | 荒川 | 荒川上流 | 左岸 | 74.7 | H9-No12（堤外） | 表のり | B.P12-2 | 3.15 | 3.5 | 3 |  | 2.71 |  |  | 0 | 55 | 36 | 9 | 45 | 0.252 | 0.102 |  | 0.00624 | 40.3846 | 0.993 | [7 empty] | 3.8938e-07
2009-03-31 | 関東地方整備局 | 荒川 | 荒川上流 | 左岸 | 74.7 | H9-No12（堤外） | 表のり | B.D12-2 | 4 | 4.7 | 2 | 1.835 | 2.727 | 0.905 | 0.38909 | 0 | 40 | 50 | 10 | 60 | 0.075 | 0.0585 |  | 0.00542 | 13.8376 | 2.24 | [5 empty] | 1.36e-08 |  | 2.9376e-07 |  | 7.6849e-08 | CUB |  |  |  |  | 5.9 | 26.2 | 8.8 | 36.6
2009-03-31 | 関東地方整備局 | 荒川 | 荒川上流 | 左岸 | 74.7 | H9-No12（堤外） | 表のり | B.P12-3 | 5.15 | 5.48 | 3 |  | 2.671 |  |  | 0 | 12 | 64 | 24 | 88 | 0.0277 | 0.0194 |  |  |  |  | 42.4 | 26.5 | 15.9
2009-03-31 | 関東地方整備局 | 荒川 | 荒川上流 | 左岸 | 74.7 | H9-No12（堤外） | 表のり | B.P12-4 | 7.15 | 7.45 | 32 |  | 2.715 |  |  | 76 | 22 |  |  | 2 | 11.9 | 9.72 |  | 0.444 | 26.8018 | 2.04 | [7 empty] | 0.0019714
2009-03-31 | 関東地方整備局 | 荒川 | 荒川上流 | 左岸 | 74.7 | H9-No12（堤外） | 表のり | B.P12-5下 | 10.15 | 10.48 | 6 |  | 2.667 |  |  | 0 | 20 | 53 | 27 | 80 | 0.0377 | 0.0255 |  |  |  |  | 42 | 26.3 | 15.7
2009-03-31 | 関東地方整備局 | 荒川 | 荒川上流 | 左岸 | 74.7 | H9-No12（堤外） | 表のり | B.P12-5上 | 10.15 | 10.48 | 6 |  | 2.681 |  |  | 87 | 12 |  |  | 1 | 17.7 | 14.3 |  | 1.2 | 14.75 | 2.59 | [7 empty] | 0.0144
2009-03-31 | 関東地方整備局 | 荒川 | 荒川上流 | 左岸 | 74.7 | H9-No12（堤外） | 表のり | B.P12-6 | 11.15 | 11.45 | 39 |  | 2.68 |  |  | 51 | 42 |  |  | 7 | 4 | 2.18 |  | 0.139 | 28.777 | 0.663 | [7 empty] | 0.00019321
2009-03-31 | 関東地方整備局 | 荒川 | 荒川上流 | 左岸 | 74.7 | H9-No12（堤外） | 表のり |  | 12 | 12.5 | 32 | [19 empty] | 0.000431
2009-03-31 | 関東地方整備局 | 荒川 | 荒川上流 | 左岸 | 74.7 | H9-No12（堤外） | 表のり | B.P12-7 | 17.15 | 17.35 | 50 |  | 2.68 |  |  | 63 | 33 |  |  | 4 | 6.16 | 4.14 |  | 0.269 | 22.8996 | 0.549 | [7 empty] | 0.00072361
2009-03-31 | 関東地方整備局 | 荒川 | 荒川上流 | 左岸 | 74.7 | H9-No12（堤外） | 表のり | B.P12-8 | 20.15 | 20.4 | 50 |  | 2.69 |  |  | 57 | 39 |  |  | 4 | 4.22 | 2.77 |  | 0.198 | 21.3131 | 1.02 | [7 empty] | 0.00039204
2009-03-31 | 関東地方整備局 | 荒川 | 荒川上流 | 左岸 | 74.7 | H9-No12（堤外） | 表のり | B.P12-9 | 23.15 | 23.27 | 50 |  | 2.703 |  |  | 69 | 26 |  |  | 5 | 6.62 | 4.79 |  | 0.256 | 25.8594 | 1.94 | [7 empty] | 0.00065536
2009-03-31 | 関東地方整備局 | 荒川 | 荒川上流 | 左岸 | 74.7 | H9-No12（堤外） | 表のり | B.P12-10 | 26.15 | 26.31 | 50 |  | 2.688 |  |  | 54 | 42 |  |  | 4 | 4.04 | 2.46 |  | 0.256 | 15.7812 | 1.38 | [7 empty] | 0.00065536
2009-03-31 | 関東地方整備局 | 荒川 | 荒川上流 | 左岸 | 74.7 | H9-No12（堤内） | 裏のり | B.P12-1 | 1.15 | 1.45 | 7 |  | 2.7 |  |  | 8 | 69 | 16 | 7 | 23 | 0.282 | 0.22 |  | 0.0109 | 25.8716 | 4.33 | [7 empty] | 1.1881e-06
2009-03-31 | 関東地方整備局 | 荒川 | 荒川上流 | 左岸 | 74.7 | H9-No12（堤内） | 裏のり | B.A12-1 | 2 | 3 | 5 | 2.054 | 2.707 | 0.491 | 0.07939 | 16 | 51 | 21 | 12 | 33 | 0.27 | 0.184 |  | 0.00306 | 88.2353 | 4.11 | [5 empty] | 2.01e-07 |  | 9.3636e-08 |  | 4.4054e-09 | CUB |  |  |  |  | 8.8 | 26 | 13.7 | 36.2
2009-03-31 | 関東地方整備局 | 荒川 | 荒川上流 | 左岸 | 74.7 | H9-No12（堤内） | 裏のり | B.P12-2 | 3.15 | 3.45 | 19 |  | 2.697 |  |  | 73 | 23 |  |  | 4 | 16.9 | 9.48 |  | 0.322 | 52.4845 | 1.14 | [7 empty] | 0.0010368
2009-03-31 | 関東地方整備局 | 荒川 | 荒川上流 | 左岸 | 74.7 | H9-No12（堤内） | 裏のり |  | 8 | 8.5 | 11 | [19 empty] | 0.000651
2009-03-31 | 関東地方整備局 | 荒川 | 荒川上流 | 左岸 | 74.7 | H9-No12（堤内） | 裏のり | B.P12-3 | 9.15 | 9.45 | 17 |  | 2.695 |  |  | 73 | 25 |  |  | 2 | 11.1 | 7.53 |  | 0.416 | 26.6827 | 1.24 | [7 empty] | 0.0017306
2009-03-31 | 関東地方整備局 | 荒川 | 荒川上流 | 左岸 | 74.7 | H9-No12（堤内） | 裏のり | B.P12-4 | 12.15 | 12.45 | 40 |  | 2.684 |  |  | 68 | 28 |  |  | 4 | 9.2 | 5.73 |  | 0.336 | 27.381 | 1.01 | [7 empty] | 0.001129
2009-03-31 | 関東地方整備局 | 荒川 | 荒川上流 | 左岸 | 74.7 | H9-No12（堤内） | 裏のり | B.P12-5 | 15.15 | 15.36 | 50 |  | 2.7 |  |  | 60 | 33 |  |  | 7 | 5.76 | 3.54 |  | 0.132 | 43.6364 | 1.35 | [7 empty] | 0.00017424
2009-03-31 | 関東地方整備局 | 荒川 | 荒川上流 | 左岸 | 74.7 | H9-No12（堤内） | 裏のり | B.P12-6 | 18.15 | 18.2 | 50 |  | 2.691 |  |  | 58 | 38 |  |  | 4 | 4.92 | 3.15 |  | 0.19 | 25.8947 | 0.728 | [7 empty] | 0.000361
2009-03-31 | 関東地方整備局 | 荒川 | 荒川上流 | 左岸 | 74.7 | H9-No12（堤内） | 裏のり | B.P12-7 | 21.15 | 21.39 | 50 |  | 2.68 |  |  | 66 | 29 |  |  | 5 | 6.03 | 4.22 |  | 0.208 | 28.9904 | 1.81 | [7 empty] | 0.00043264
2009-03-31 | 関東地方整備局 | 荒川 | 荒川上流 | 右岸 | 74.8 | №2-30（74.8k右岸） | 表のり | B.30-1P | 7.15 | 7.45 | 9 |  | 2.701 |  |  | 5 | 45 | 35 | 15 | 50 | 0.117 | 0.076 |  | 0.00194 | 60.3093 | 2.92 | [7 empty] | 3.7636e-08
2009-03-31 | 関東地方整備局 | 荒川 | 荒川上流 | 左岸 | 74.8 | 荒左74.8k-No.16-B-2 | 裏のり | B.No.16-B-2 9m | 9.15 | 9.45 | 21 |  | 2.677 |  |  | 66.8 | 27.2 |  |  | 6 | 6.6425 | 4.5471 |  | 0.2194 | 30.2758 | 1.8 | [7 empty] | 0.00048136
2009-03-31 | 関東地方整備局 | 荒川 | 荒川上流 | 左岸 | 74.8 | 荒左74.8k-No.16-B-2 | 裏のり | B.No.16-B-2 14m | 14.15 | 14.42 | 50 |  | 2.682 |  |  | 70.1 | 22.9 |  |  | 7 | 8.6447 | 5.1301 |  | 0.1696 | 50.9711 | 2.76 | [7 empty] | 0.00028764
2009-03-31 | 関東地方整備局 | 荒川 | 荒川上流 | 左岸 | 74.8 | 荒左74.8k-No.16-B-2 | 裏のり | B.No.16-B-2 7m | 7.15 | 7.45 | 25 |  | 2.691 |  |  | 58 | 35.2 |  |  | 6.8 | 4.6783 | 3.0299 |  | 0.1697 | 27.5681 | 1.16 | [7 empty] | 0.00028798
2009-03-31 | 関東地方整備局 | 荒川 | 荒川上流 | 左岸 | 74.8 | 荒左74.8k-No.16-B-2 | 裏のり | B.No.16-B-2 16m | 16.15 | 16.45 | 31 |  | 2.693 |  |  | 79.5 | 17.6 |  |  | 2.9 | 14.6155 | 11.017 |  | 0.4062 | 35.981 | 4.23 | [7 empty] | 0.00165
2009-03-31 | 関東地方整備局 | 荒川 | 荒川上流 | 左岸 | 74.8 | 荒左74.8k-No.16-B-2 | 裏のり | B.No.16-B-2 4.0m | 4 | 5 | 40 | 2.078 | 2.698 | 0.382 | 0.040335 | 59.4 | 30 | 6.1 | 4.5 | 10.6 | 11.2464 | 5.7152 |  | 0.062 | 181.3935 | 0.72 | [7 empty] | 3.844e-05 |  | 4.6596e-06 | CU |  |  | 27.3 | 27.3
2009-03-31 | 関東地方整備局 | 荒川 | 荒川上流 | 左岸 | 74.8 | 荒左74.8k-No.16-B-2 | 裏のり | B.No.16-B-2 11m | 11.15 | 11.45 | 23 |  | 2.701 |  |  | 75.1 | 18.4 |  |  | 6.5 | 12.0558 | 9.1097 |  | 0.25 | 48.2232 | 3.1 | [7 empty] | 0.000625
2009-03-31 | 関東地方整備局 | 荒川 | 荒川上流 | 左岸 | 74.8 | 荒左74.8k-No.16-B-2 | 裏のり |  | 9 | 9.5 | 21 | [19 empty] | 8.87e-05
2009-03-31 | 関東地方整備局 | 荒川 | 荒川上流 | 左岸 | 74.8 | 荒左74.8k-No.16-B-2 | 裏のり | B.No.16-B-2 1m | 1.15 | 1.45 | 6 |  | 2.695 |  |  | 71.1 | 23.9 |  |  | 5 | 17.3514 | 13.145 |  | 0.2295 | 75.6052 | 1.5 | [7 empty] | 0.0005267
2009-03-31 | 関東地方整備局 | 荒川 | 荒川上流 | 左岸 | 74.8 | 荒左74.8k-No.16-B-2 | 裏のり | B.No.16-B-2 3m | 3.15 | 3.45 | 4 |  | 2.699 |  |  | 55.3 | 31.8 | 6.6 | 6.3 | 12.9 | 18.1353 | 6.0235 |  | 0.0251 | 722.5219 | 0.27 | [7 empty] | 6.3001e-06
2009-03-31 | 関東地方整備局 | 荒川 | 荒川上流 | 左岸 | 74.8 | 荒左74.8k-No.16-B-2 | 裏のり | B.No.16-B-2 2.0m | 2 | 3 | 7 | 2.047 | 2.702 | 0.41 | 0.04888 | 65.4 | 27.7 |  |  | 6.9 | 19.7954 | 10.6941 |  | 0.1541 | 128.4581 | 0.3 | [5 empty] | 0.0001 |  | 0.00023747 |  | 0.00010105 | CU |  |  | 20.2 | 21.3
2009-03-31 | 関東地方整備局 | 荒川 | 荒川上流 | 左岸 | 74.8 | 荒左74.8k-No.16-B-2 | 裏のり | B.No.16-B-2 0.5m | 0.5 | 1.15 |  | 1.835 | 2.723 | 0.862 | 0.34399 | 3.5 | 46.8 | 39.5 | 10.2 | 49.7 | 0.0988 | 0.0756 |  | 0.0048 | 20.5833 | 3.54 | [7 empty] | 2.304e-07 |  | 6.2961e-08 | CU |  |  | 80.1 | 2.8
2009-03-31 | 関東地方整備局 | 荒川 | 荒川上流 | 左岸 | 75.2 | 荒左75.2k-No.17-B-2 | 裏のり | B.No.17-B-2 12m | 12.15 | 12.45 | 41 |  | 2.685 |  |  | 65.5 | 29.7 |  |  | 4.8 | 7.8344 | 4.75 |  | 0.2631 | 29.7773 | 1.09 | [7 empty] | 0.00069222
2009-03-31 | 関東地方整備局 | 荒川 | 荒川上流 | 左岸 | 75.2 | 荒左75.2k-No.17-B-2 | 裏のり | B.No.17-B-2 10m | 10.15 | 10.45 | 33 |  | 2.692 |  |  | 65.7 | 28.6 |  |  | 5.7 | 9.0786 | 5.4526 |  | 0.2048 | 44.3291 | 1.18 | [7 empty] | 0.00041943
2009-03-31 | 関東地方整備局 | 荒川 | 荒川上流 | 左岸 | 75.2 | 荒左75.2k-No.17-B-2 | 裏のり | B.No.17-B-2 5.6m | 5.6 | 6.6 | 32 | 2.075 | 2.694 | 0.38 | 0.039762 | 26.7 | 62.2 | 7 | 4.1 | 11.1 | 0.8473 | 0.6061 |  | 0.0465 | 18.2215 | 2.65 | [7 empty] | 2.1622e-05 |  | 3.1357e-06 | CU |  |  | 40.7 | 33
2009-03-31 | 関東地方整備局 | 荒川 | 荒川上流 | 左岸 | 75.2 | 荒左75.2k-No.17-B-2 | 裏のり | B.No.17-B-2 14m | 14.15 | 14.32 | 50 |  | 2.694 |  |  | 60.5 | 31.5 |  |  | 8 | 7.6085 | 4.4514 |  | 0.1156 | 65.8175 | 0.68 | [7 empty] | 0.00013363
2009-03-31 | 関東地方整備局 | 荒川 | 荒川上流 | 左岸 | 75.2 | 荒左75.2k-No.17-B-2 | 裏のり | B.No.17-B-2 8m | 8.15 | 8.45 | 11 |  | 2.696 |  |  | 55.6 | 33.2 | 5.9 | 5.3 | 11.2 | 5.2906 | 3.053 |  | 0.0489 | 108.1922 | 2.12 | [7 empty] | 2.3912e-05
2009-03-31 | 関東地方整備局 | 荒川 | 荒川上流 | 左岸 | 75.2 | 荒左75.2k-No.17-B-2 | 裏のり |  | 8.5 | 9 | 11 | [19 empty] | 0.000185
2009-03-31 | 関東地方整備局 | 荒川 | 荒川上流 | 左岸 | 75.2 | 荒左75.2k-No.17-B-2 | 裏のり | B.No.17-B-2 3m | 3.15 | 3.45 | 5 |  | 2.707 |  |  | 22 | 50 | 17.8 | 10.2 | 28 | 0.4313 | 0.2807 |  | 0.0047 | 91.766 | 3.73 | [7 empty] | 2.209e-07
2009-03-31 | 関東地方整備局 | 荒川 | 荒川上流 | 左岸 | 75.2 | 荒左75.2k-No.17-B-2 | 裏のり | B.No.17-B-2 5m | 5.15 | 5.45 | 9 |  | 2.71 |  |  | 29.8 | 49.6 | 11.9 | 8.7 | 20.6 | 0.5771 | 0.3231 |  | 0.0067 | 86.1343 | 4.53 | [7 empty] | 4.489e-07
2009-03-31 | 関東地方整備局 | 荒川 | 荒川上流 | 左岸 | 75.2 | 荒左75.2k-No.17-B-2 | 裏のり | B.No.17-B-2 3.5m | 3.5 | 4.3 | 4 | 1.931 | 2.712 | 0.632 | 0.15468 | 5.6 | 65.4 | 22.2 | 6.8 | 29 | 0.2424 | 0.1816 |  | 0.0088 | 27.5455 | 2.97 | [5 empty] | 6e-06 |  | 7.744e-07 |  | 1.7087e-07 | CU |  |  | 66.3 | 23.3
2009-03-31 | 関東地方整備局 | 荒川 | 荒川上流 | 左岸 | 75.2 | 荒左75.2k-No.17-B-2 | 裏のり | B.No.17-B-2 1m | 1.15 | 1.48 | 2 |  | 2.722 |  |  | 0 | 29.4 | 53.3 | 17.3 | 70.6 | 0.0601 | 0.0475 |  |  |  |  | 30.5 | 23 | 7.5
2009-03-31 | 関東地方整備局 | 荒川 | 荒川上流 | 左岸 | 75.2 | 荒左75.2k-No.17-B-2 | 裏のり | B.No.17-B-2 1.5m | 1.5 | 2.3 |  | 1.902 | 2.725 | 0.841 | 0.3231 | 6.5 | 33.1 | 47.7 | 12.7 | 60.4 | 0.0741 | 0.0528 |  | 0.0025 | 29.64 | 1.95 | [7 empty] | 6.25e-08 |  | 9.3439e-09 | CU |  |  | 25.1 | 15.6
2009-03-31 | 関東地方整備局 | 荒川 | 荒川上流 | 右岸 | 75.6 | 荒右75.6k-No.8-B-2 | 裏のり | B.No.8-B-2 10m | 10.15 | 10.45 | 40 |  | 2.694 |  |  | 66.5 | 27.4 |  |  | 6.1 | 9.0812 | 6.0933 |  | 0.1907 | 47.6203 | 1.31 | [7 empty] | 0.00036366
2009-03-31 | 関東地方整備局 | 荒川 | 荒川上流 | 右岸 | 75.6 | 荒右75.6k-No.8-B-2 | 裏のり | B.No.8-B-2 13m | 13.15 | 13.3 | 50 |  | 2.696 |  |  | 71.1 | 24.5 |  |  | 4.4 | 10.6494 | 7.7956 |  | 0.3168 | 33.6155 | 1.39 | [7 empty] | 0.0010036
2009-03-31 | 関東地方整備局 | 荒川 | 荒川上流 | 右岸 | 75.6 | 荒右75.6k-No.8-B-2 | 裏のり | B.No.8-B-2 6.0m | 6 | 6.8 |  | 1.916 | 2.721 | 0.876 | 0.35833 | 0.2 | 4.1 | 52.1 | 43.6 | 95.7 | 0.0114 | 0.0072 |  |  |  |  | 43.9 | 23 | 20.9 | [7 empty] | UU | [8 empty] | 37.9 | 1.9
2009-03-31 | 関東地方整備局 | 荒川 | 荒川上流 | 右岸 | 75.6 | 荒右75.6k-No.8-B-2 | 裏のり |  | 10 | 10.5 | 40 | [19 empty] | 0.000129
2009-03-31 | 関東地方整備局 | 荒川 | 荒川上流 | 右岸 | 75.6 | 荒右75.6k-No.8-B-2 | 裏のり | B.No.8-B-2 1m | 1.15 | 1.5 | 3 |  | 2.702 |  |  | 12.9 | 47.8 | 27 | 12.3 | 39.3 | 0.1731 | 0.1188 |  | 0.0021 | 82.4286 | 6.03 | [7 empty] | 4.41e-08
2009-03-31 | 関東地方整備局 | 荒川 | 荒川上流 | 右岸 | 75.6 | 荒右75.6k-No.8-B-2 | 裏のり | B.No.8-B-2 3m | 3.15 | 3.45 | 5 |  | 2.721 |  |  | 3.4 | 48.1 | 35.4 | 13.1 | 48.5 | 0.113 | 0.0795 |  | 0.0015 | 75.3333 | 7.14 | [7 empty] | 2.25e-08
2009-03-31 | 関東地方整備局 | 荒川 | 荒川上流 | 右岸 | 75.6 | 荒右75.6k-No.8-B-2 | 裏のり | B.No.8-B-2 4m | 4.15 | 4.45 | 7 |  | 2.722 |  |  | 9.5 | 52 | 27.6 | 10.9 | 38.5 | 0.1588 | 0.115 |  | 0.004 | 39.7 | 3.87 | [7 empty] | 1.6e-07
2009-03-31 | 関東地方整備局 | 荒川 | 荒川上流 | 右岸 | 75.6 | 荒右75.6k-No.8-B-2 | 裏のり | B.No.8-B-2 5m | 5.15 | 5.45 | 6 |  | 2.723 |  |  | 0.5 | 48.8 | 37.3 | 13.4 | 50.7 | 0.0973 | 0.0735 |  | 0.0027 | 36.037 | 3.63 | 25.5 | 20.8 | 4.7 |  |  |  |  | 7.29e-08
2009-03-31 | 関東地方整備局 | 荒川 | 荒川上流 | 右岸 | 75.6 | 荒右75.6k-No.8-B-2 | 裏のり | B.No.8-B-2 2.0m | 2 | 2.8 | 3 | 1.889 | 2.731 | 0.726 | 0.2217 | 6.4 | 51.8 | 31.7 | 10.1 | 41.8 | 0.1244 | 0.0958 |  | 0.0049 | 25.3878 | 3.67 | [5 empty] | 5.3e-06 |  | 2.401e-07 |  | 4.776e-08 | CU |  |  | 56.5 | 21.6
2009-03-31 | 関東地方整備局 | 荒川 | 荒川上流 | 右岸 | 76 | 荒右76.0k-No.9-B-2 | 裏のり | B.No.9-B-2 11m | 11.15 | 11.31 | 50 |  | 2.682 |  |  | 71.4 | 23.5 |  |  | 5.1 | 12.1435 | 8.9818 |  | 0.2935 | 41.3748 | 1.44 | [7 empty] | 0.00086142
2009-03-31 | 関東地方整備局 | 荒川 | 荒川上流 | 右岸 | 76 | 荒右76.0k-No.9-B-2 | 裏のり | B.No.9-B-2 9m | 9.15 | 9.36 | 50 |  | 2.682 |  |  | 72.7 | 22 |  |  | 5.3 | 8.8324 | 6.2678 |  | 0.2842 | 31.0781 | 2.33 | [7 empty] | 0.0008077
2009-03-31 | 関東地方整備局 | 荒川 | 荒川上流 | 右岸 | 76 | 荒右76.0k-No.9-B-2 | 裏のり | B.No.9-B-2 5m | 5.15 | 5.45 | 12 |  | 2.698 |  |  | 25.8 | 68.1 |  |  | 6.1 | 0.8149 | 0.6212 |  | 0.1802 | 4.5222 | 1.03 | [7 empty] | 0.00032472
2009-03-31 | 関東地方整備局 | 荒川 | 荒川上流 | 右岸 | 76 | 荒右76.0k-No.9-B-2 | 裏のり | B.No.9-B-2 7m | 7.15 | 7.45 | 44 |  | 2.701 |  |  | 63.9 | 31.4 |  |  | 4.7 | 7.8757 | 4.9539 |  | 0.3425 | 22.9947 | 0.71 | [7 empty] | 0.0011731
2009-03-31 | 関東地方整備局 | 荒川 | 荒川上流 | 右岸 | 76 | 荒右76.0k-No.9-B-2 | 裏のり | B.No.9-B-2 13m | 13.15 | 13.4 | 50 |  | 2.703 |  |  | 76.5 | 21 |  |  | 2.5 | 14.0399 | 9.8486 |  | 0.4085 | 34.3694 | 2.4 | [7 empty] | 0.0016687
2009-03-31 | 関東地方整備局 | 荒川 | 荒川上流 | 右岸 | 76 | 荒右76.0k-No.9-B-2 | 裏のり | B.No.9-B-2 3.6m | 3.6 | 4.4 | 13 | 1.994 | 2.722 | 0.62 | 0.14712 | 0.8 | 54.4 | 32.3 | 12.5 | 44.8 | 0.1299 | 0.092 |  | 0.0027 | 48.1111 | 3.3 | [7 empty] | 7.29e-08 |  | 5.9503e-09 | CU |  |  | 30.2 | 35.7
2009-03-31 | 関東地方整備局 | 荒川 | 荒川上流 | 右岸 | 76 | 荒右76.0k-No.9-B-2 | 裏のり |  | 7.5 | 8 | 44 | [19 empty] | 6.14e-05
2009-03-31 | 関東地方整備局 | 荒川 | 荒川上流 | 右岸 | 76 | 荒右76.0k-No.9-B-2 | 裏のり |  | 10 | 10.5 | 50 | [19 empty] | 9.4e-05
2009-03-31 | 関東地方整備局 | 荒川 | 荒川上流 | 右岸 | 76 | 荒右76.0k-No.9-B-2 | 裏のり | B.No.9-B-2 1m | 1.15 | 1.45 | 17 |  | 2.7 |  |  | 57.3 | 34.8 |  |  | 7.9 | 6.2704 | 3.3709 |  | 0.1149 | 54.5727 | 1.14 | [7 empty] | 0.00013202
2009-03-31 | 関東地方整備局 | 荒川 | 荒川上流 | 右岸 | 76 | 荒右76.0k-No.9-B-2 | 裏のり | B.No.9-B-2 1.5m | 1.5 | 2.5 | 14 | 2.035 | 2.707 | 0.382 | 0.040335 | 27.2 | 54.5 | 10.6 | 7.7 | 18.3 | 0.6592 | 0.4206 |  | 0.009 | 73.2444 | 5.42 | [5 empty] | 9e-06 |  | 8.1e-07 |  | 3.8758e-08 | CU |  |  | 16.7 | 23
2009-03-31 | 関東地方整備局 | 荒川 | 荒川上流 | 右岸 | 76 | 荒右76.0k-No.9-B-2 | 裏のり | B.No.9-B-2 3m | 3.15 | 3.45 | 6 |  | 2.709 |  |  | 11.6 | 36.8 | 31.7 | 19.9 | 51.6 | 0.1139 | 0.0704 |  |  |  |  | 29 | 20.7 | 8.3
2009-03-31 | 関東地方整備局 | 荒川 | 荒川上流 | 左岸 | 76 | H9-No13（天端） | 天端 | B.P13-9 | 14.15 | 14.45 | 32 |  | 2.678 |  |  | 67 | 30 |  |  | 3 | 8.07 | 4.84 |  | 0.356 | 22.6685 | 0.99 | [7 empty] | 0.0012674
2009-03-31 | 関東地方整備局 | 荒川 | 荒川上流 | 左岸 | 76 | H9-No13（天端） | 天端 | B.P13-8 | 11.15 | 11.45 | 10 |  | 2.678 |  |  | 75 | 21 |  |  | 4 | 11.1 | 8.67 |  | 0.372 | 29.8387 | 2.25 | [7 empty] | 0.0013838
2009-03-31 | 関東地方整備局 | 荒川 | 荒川上流 | 左岸 | 76 | H9-No13（天端） | 天端 | B.P13-13 | 26.15 | 26.39 | 50 |  | 2.68 |  |  | 74 | 23 |  |  | 3 | 13.3 | 7.43 |  | 0.375 | 35.4667 | 1.36 | [7 empty] | 0.0014062
2009-03-31 | 関東地方整備局 | 荒川 | 荒川上流 | 左岸 | 76 | H9-No13（天端） | 天端 | B.P13-11 | 20.15 | 20.43 | 50 |  | 2.68 |  |  | 77 | 21 |  |  | 2 | 10.8 | 8.05 |  | 0.507 | 21.3018 | 1.76 | [7 empty] | 0.0025705
2009-03-31 | 関東地方整備局 | 荒川 | 荒川上流 | 左岸 | 76 | H9-No13（天端） | 天端 | B.P13-12 | 23.15 | 23.41 | 50 |  | 2.686 |  |  | 75 | 22 |  |  | 3 | 13.9 | 6.49 |  | 0.476 | 29.2017 | 0.954 | [7 empty] | 0.0022658
2009-03-31 | 関東地方整備局 | 荒川 | 荒川上流 | 左岸 | 76 | H9-No13（天端） | 天端 | B.P13-10 | 17.15 | 17.45 | 30 |  | 2.691 |  |  | 73 | 24 |  |  | 3 | 8.07 | 5.48 |  | 0.434 | 18.5945 | 1.5 | [7 empty] | 0.0018836
2009-03-31 | 関東地方整備局 | 荒川 | 荒川上流 | 左岸 | 76 | H9-No13（天端） | 天端 | B.P13-7 | 8.15 | 8.45 | 48 |  | 2.704 |  |  | 81 | 16 |  |  | 3 | 22.8 | 20.6 |  | 0.504 | 45.2381 | 14.3 | [7 empty] | 0.0025402
2009-03-31 | 関東地方整備局 | 荒川 | 荒川上流 | 左岸 | 76 | H9-No13（天端） | 天端 | B.P13-3 | 3.15 | 3.45 | 3 |  | 2.678 |  |  | 0 | 48 | 40 | 12 | 52 | 0.09 | 0.071 |  | 0.00314 | 28.6624 | 4.64 | [7 empty] | 9.8596e-08
2009-03-31 | 関東地方整備局 | 荒川 | 荒川上流 | 左岸 | 76 | H9-No13（天端） | 天端 | B.P13-5下 | 5.15 | 5.45 | 3 |  | 2.682 |  |  | 1 | 66 | 24 | 9 | 33 | 0.25 | 0.17 |  | 0.00762 | 32.8084 | 2.16 | [7 empty] | 5.8064e-07
2009-03-31 | 関東地方整備局 | 荒川 | 荒川上流 | 左岸 | 76 | H9-No13（天端） | 天端 | B.P13-5上 | 5.15 | 5.45 | 3 |  | 2.685 |  |  | 0 | 41 | 41 | 18 | 59 | 0.076 | 0.0573
2009-03-31 | 関東地方整備局 | 荒川 | 荒川上流 | 左岸 | 76 | H9-No13（天端） | 天端 | B.P13-2 | 2.15 | 2.48 | 3 |  | 2.69 |  |  | 1 | 49 | 36 | 14 | 50 | 0.094 | 0.074 |  | 0.0021 | 44.7619 | 8.03 | [7 empty] | 4.41e-08
2009-03-31 | 関東地方整備局 | 荒川 | 荒川上流 | 左岸 | 76 | H9-No13（天端） | 天端 | B.P13-4 | 4.15 | 4.47 | 4 |  | 2.694 |  |  | 0 | 45 | 42 | 13 | 55 | 0.084 | 0.0661 |  | 0.00135 | 62.2222 | 8.47 | [7 empty] | 1.8225e-08
2009-03-31 | 関東地方整備局 | 荒川 | 荒川上流 | 左岸 | 76 | H9-No13（天端） | 天端 | B.P13-6下 | 6.15 | 6.45 | 8 |  | 2.696 |  |  | 6 | 49 | 31 | 14 | 45 | 0.111 | 0.086
2009-03-31 | 関東地方整備局 | 荒川 | 荒川上流 | 左岸 | 76 | H9-No13（天端） | 天端 | B.P13-1 | 1.15 | 1.45 | 10 |  | 2.696 |  |  | 43 | 50 |  |  | 7 | 2.49 | 1.07 |  | 0.119 | 20.9244 | 0.598 | [7 empty] | 0.00014161
2009-03-31 | 関東地方整備局 | 荒川 | 荒川上流 | 左岸 | 76 | H9-No13（天端） | 天端 | B.P13-6上 | 6.15 | 6.45 | 8 |  | 2.707 |  |  | 40 | 49 | 6 | 5 | 11 | 2.36 | 0.568 |  | 0.0446 | 52.9148 | 0.8 | [7 empty] | 1.9892e-05
2009-03-31 | 関東地方整備局 | 荒川 | 荒川上流 | 左岸 | 76 | H9-No13（堤外） | 表のり | B.P13-7 | 18.15 | 18.29 | 50 |  | 2.68 |  |  | 59 | 33 |  |  | 8 | 4.26 | 2.9 |  | 0.121 | 35.2066 | 1.6 | [7 empty] | 0.00014641
2009-03-31 | 関東地方整備局 | 荒川 | 荒川上流 | 左岸 | 76 | H9-No13（堤外） | 表のり | B.P13-5 | 12.15 | 12.45 | 50 |  | 2.681 |  |  | 69 | 25 |  |  | 6 | 7.98 | 5.4 |  | 0.237 | 33.6709 | 1.95 | [7 empty] | 0.00056169
2009-03-31 | 関東地方整備局 | 荒川 | 荒川上流 | 左岸 | 76 | H9-No13（堤外） | 表のり | B.P13-8 | 21.15 | 21.45 | 39 |  | 2.681 |  |  | 70 | 25 |  |  | 5 | 9.12 | 6.04 |  | 0.198 | 46.0606 | 2.31 | [7 empty] | 0.00039204
2009-03-31 | 関東地方整備局 | 荒川 | 荒川上流 | 左岸 | 76 | H9-No13（堤外） | 表のり | B.P13-6 | 15.15 | 15.33 | 50 |  | 2.686 |  |  | 74 | 20 |  |  | 6 | 22.5 | 13.4 |  | 0.263 | 85.5513 | 1.25 | [7 empty] | 0.00069169
2009-03-31 | 関東地方整備局 | 荒川 | 荒川上流 | 左岸 | 76 | H9-No13（堤外） | 表のり | B.P13-4 | 9.15 | 9.45 | 22 |  | 2.687 |  |  | 73 | 22 |  |  | 5 | 11.6 | 7.95 |  | 0.291 | 39.8625 | 1.81 | [7 empty] | 0.00084681
2009-03-31 | 関東地方整備局 | 荒川 | 荒川上流 | 左岸 | 76 | H9-No13（堤外） | 表のり | B.P13-3 | 5.15 | 5.45 | 19 |  | 2.69 |  |  | 60 | 34 |  |  | 6 | 5.3 | 3.38 |  | 0.21 | 25.2381 | 0.964 | [7 empty] | 0.000441
2009-03-31 | 関東地方整備局 | 荒川 | 荒川上流 | 左岸 | 76 | H9-No13（堤外） | 表のり | B.A13-1 | 6 | 7 | 26 | 1.813 | 2.692 | 0.534 | 0.099266 | 74 | 21 |  |  | 5 | 15.9 | 11.7 |  | 0.26 | 61.1538 | 3.06 | [5 empty] | 2.07e-05 |  | 0.000676 |  | 0.0023467 | CUB |  |  |  |  | 2 | 11.3 | 2.9 | 12.9
2009-03-31 | 関東地方整備局 | 荒川 | 荒川上流 | 左岸 | 76 | H9-No13（堤外） | 表のり | B.P13-9 | 24.15 | 24.35 | 50 |  | 2.707 |  |  | 72 | 22 |  |  | 6 | 13.3 | 9.15 |  | 0.244 | 54.5082 | 1.82 | [7 empty] | 0.00059536
2009-03-31 | 関東地方整備局 | 荒川 | 荒川上流 | 左岸 | 76 | H9-No13（堤外） | 表のり |  | 10 | 10.5 | 17 | [19 empty] | 0.000244
2009-03-31 | 関東地方整備局 | 荒川 | 荒川上流 | 左岸 | 76 | H9-No13（堤外） | 表のり | B.P13-1 | 1.15 | 1.45 | 5 |  | 2.689 |  |  | 72 | 25 |  |  | 3 | 25.6 | 21.5 |  | 0.294 | 87.0748 | 1.74 | [7 empty] | 0.00086436
2009-03-31 | 関東地方整備局 | 荒川 | 荒川上流 | 左岸 | 76 | H9-No13（堤外） | 表のり | B.P13-2 | 3.15 | 3.45 | 4 |  | 2.695 |  |  | 10 | 75 | 11 | 4 | 15 | 0.481 | 0.385 |  | 0.0399 | 12.0551 | 3.07 | [7 empty] | 1.592e-05
2009-03-31 | 関東地方整備局 | 荒川 | 荒川上流 | 左岸 | 76 | H9-No13（堤外） | 表のり | B.D13-1 | 1.5 | 2.25 | 3 | 1.817 | 2.733 | 0.819 | 0.30201 | 0 | 59 | 35 | 6 | 41 | 0.13 | 0.097 |  | 0.014 | 9.2857 | 1.4 | [5 empty] | 4.65e-08 |  | 1.96e-06 |  | 5.0439e-07 | CUB |  |  |  |  | 18.6 | 28.7 | 29.4 | 41
2009-03-31 | 関東地方整備局 | 荒川 | 荒川上流 | 左岸 | 76 | H9-No13（堤内） | 裏のり | B.P13-6 | 14.15 | 14.45 | 39 |  | 2.679 |  |  | 65 | 31 |  |  | 4 | 12.6 | 8.25 |  | 0.385 | 32.7273 | 0.506 | [7 empty] | 0.0014823
2009-03-31 | 関東地方整備局 | 荒川 | 荒川上流 | 左岸 | 76 | H9-No13（堤内） | 裏のり | B.P13-7 | 16.15 | 16.45 | 28 |  | 2.68 |  |  | 67 | 26 |  |  | 7 | 6.24 | 4.71 |  | 0.175 | 35.6571 | 2.18 | [7 empty] | 0.00030625
2009-03-31 | 関東地方整備局 | 荒川 | 荒川上流 | 左岸 | 76 | H9-No13（堤内） | 裏のり | B.P13-5 | 11.15 | 11.45 | 50 |  | 2.681 |  |  | 66 | 28 |  |  | 6 | 6.81 | 4.41 |  | 0.24 | 28.375 | 1.33 | [7 empty] | 0.000576
2009-03-31 | 関東地方整備局 | 荒川 | 荒川上流 | 左岸 | 76 | H9-No13（堤内） | 裏のり | B.P13-8 | 20.15 | 20.23 | 50 |  | 2.682 |  |  | 70 | 25 |  |  | 5 | 7.61 | 5.05 |  | 0.248 | 30.6855 | 2.03 | [7 empty] | 0.00061504
2009-03-31 | 関東地方整備局 | 荒川 | 荒川上流 | 左岸 | 76 | H9-No13（堤内） | 裏のり | B.P13-4 | 5.15 | 5.45 | 47 |  | 2.687 |  |  | 67 | 28 |  |  | 5 | 8.6 | 5.03 |  | 0.262 | 32.8244 | 1.25 | [7 empty] | 0.00068644
2009-03-31 | 関東地方整備局 | 荒川 | 荒川上流 | 左岸 | 76 | H9-No13（堤内） | 裏のり | B.P13-9 | 23.15 | 23.28 | 50 |  | 2.714 |  |  | 65 | 27 |  |  | 8 | 7.94 | 4.82 |  | 0.159 | 49.9371 | 1.26 | [7 empty] | 0.00025281
2009-03-31 | 関東地方整備局 | 荒川 | 荒川上流 | 左岸 | 76 | H9-No13（堤内） | 裏のり |  | 10 | 10.5 | 25 | [19 empty] | 0.000352
2009-03-31 | 関東地方整備局 | 荒川 | 荒川上流 | 左岸 | 76 | H9-No13（堤内） | 裏のり | B.P13-2 | 3.15 | 3.45 | 3 |  | 2.686 |  |  | 0 | 21 | 60 | 19 | 79 | 0.0475 | 0.0343 |  |  |  |  | 38.8 | 25.3 | 13.5
2009-03-31 | 関東地方整備局 | 荒川 | 荒川上流 | 左岸 | 76 | H9-No13（堤内） | 裏のり | B.T13-1 | 2 | 2.67 | 2 | 1.762 | 2.697 | 1.039 | 0.55008 | 0 | 20 | 64 | 16 | 80 | 0.0495 | 0.0396 |  |  |  |  | 39.4 | 25.5 | 13.9 | [7 empty] | UU | [8 empty] | 22.6 | 11
2009-03-31 | 関東地方整備局 | 荒川 | 荒川上流 | 左岸 | 76 | H9-No13（堤内） | 裏のり | B.P13-3 | 4.15 | 4.45 | 9 |  | 2.729 |  |  | 2 | 88 | 8 | 2 | 10 | 0.348 | 0.299 |  | 0.075 | 4.64 | 1.62 | [7 empty] | 5.625e-05
2009-03-31 | 関東地方整備局 | 荒川 | 荒川上流 | 左岸 | 76 | H9-No13（堤内） | 裏のり | B.P13-1 | 1.15 | 1.45 | 2 |  | 2.731 |  |  | 2 | 26 | 58 | 14 | 72 | 0.0591 | 0.0481 |  |  |  |  | 34.9 | 24.6 | 10.3
2009-03-31 | 関東地方整備局 | 荒川 | 荒川上流 | 右岸 | 76.4 | 荒右76.4k-No.10-B-2 | 裏のり | B.No.10-B-2 6m | 6.15 | 6.45 | 11 |  | 2.613 |  |  | 49.2 | 40.2 | 5.6 | 5 | 10.6 | 6.6206 | 1.8063 |  | 0.0588 | 112.5952 | 0.32 | [7 empty] | 3.4574e-05
2009-03-31 | 関東地方整備局 | 荒川 | 荒川上流 | 右岸 | 76.4 | 荒右76.4k-No.10-B-2 | 裏のり | B.No.10-B-2 10m | 10.15 | 10.45 | 35 |  | 2.685 |  |  | 61 | 32.4 |  |  | 6.6 | 6.9819 | 4.2762 |  | 0.1596 | 43.7462 | 1.19 | [7 empty] | 0.00025472
2009-03-31 | 関東地方整備局 | 荒川 | 荒川上流 | 右岸 | 76.4 | 荒右76.4k-No.10-B-2 | 裏のり | B.No.10-B-2 14m | 14.15 | 14.42 | 50 |  | 2.691 |  |  | 73.9 | 22.2 |  |  | 3.9 | 15.8058 | 10.278 |  | 0.4133 | 38.2429 | 1.26 | [7 empty] | 0.0017082
2009-03-31 | 関東地方整備局 | 荒川 | 荒川上流 | 右岸 | 76.4 | 荒右76.4k-No.10-B-2 | 裏のり | B.No.10-B-2 12m | 12.15 | 12.43 | 50 |  | 2.695 |  |  | 60.7 | 33.9 |  |  | 5.4 | 6.1054 | 3.9187 |  | 0.2185 | 27.9423 | 0.95 | [7 empty] | 0.00047742
2009-03-31 | 関東地方整備局 | 荒川 | 荒川上流 | 右岸 | 76.4 | 荒右76.4k-No.10-B-2 | 裏のり | B.No.10-B-2 8m | 8.15 | 8.42 | 50 |  | 2.704 |  |  | 57.5 | 33.1 |  |  | 9.4 | 6.27 | 3.2584 |  | 0.085 | 73.7647 | 1.14 | [7 empty] | 7.225e-05
2009-03-31 | 関東地方整備局 | 荒川 | 荒川上流 | 右岸 | 76.4 | 荒右76.4k-No.10-B-2 | 裏のり | B.No.10-B-2 5.4m | 5.4 | 6.1 | 13 | 1.418 | 2.726 | 1.112 | 0.65106 | 0 | 86.6 | 6.5 | 6.9 | 13.4 | 0.2156 | 0.1836 |  | 0.0333 | 6.4745 | 2.31 | [7 empty] | 1.1089e-05 |  | 1.3684e-05 | CU |  |  | 32.4 | 11.9
2009-03-31 | 関東地方整備局 | 荒川 | 荒川上流 | 右岸 | 76.4 | 荒右76.4k-No.10-B-2 | 裏のり |  | 10 | 10.5 | 35 | [19 empty] | 8.19e-05
2009-03-31 | 関東地方整備局 | 荒川 | 荒川上流 | 右岸 | 76.4 | 荒右76.4k-No.10-B-2 | 裏のり | B.No.10-B-2 3.0m | 3 | 4 | 16 | 2.047 | 2.702 | 0.381 | 0.040048 | 32.2 | 56.7 | 8.3 | 2.8 | 11.1 | 1.0535 | 0.6574 |  | 0.0666 | 15.8183 | 1.44 | [5 empty] | 7.4e-05 |  | 4.4356e-05 |  | 5.2612e-06 | CU |  |  | 24.1 | 34.7
2009-03-31 | 関東地方整備局 | 荒川 | 荒川上流 | 右岸 | 76.4 | 荒右76.4k-No.10-B-2 | 裏のり | B.No.10-B-2 4.1m | 4.1 | 4.9 | 4 | 1.707 | 2.715 | 0.914 | 0.39893 | 8.6 | 56.8 | 25.1 | 9.5 | 34.6 | 0.1631 | 0.122 |  | 0.0055 | 29.6545 | 4.11 | [7 empty] | 3.025e-07 |  | 1.3251e-07 | CU |  |  | 20.5 | 18.1
2009-03-31 | 関東地方整備局 | 荒川 | 荒川上流 | 右岸 | 76.4 | 荒右76.4k-No.10-B-2 | 裏のり | B.No.10-B-2 1.0m | 1 | 1.6 | 7 | 1.935 | 2.719 | 0.677 | 0.18503 | 4.5 | 47.1 | 27.4 | 21 | 48.4 | 0.1138 | 0.0818 | [14 empty] | CU |  |  | 54.8 | 12.1
2009-03-31 | 関東地方整備局 | 荒川 | 荒川上流 | 右岸 | 76.4 | 荒右76.4k-No.10-B-2 | 裏のり | B.No.10-B-2 2m | 2.15 | 2.45 | 4 |  | 2.719 |  |  | 20.8 | 28.4 | 30.4 | 20.4 | 50.8 | 0.1522 | 0.0725 |  |  |  |  | 30.6 | 21.5 | 9.1
2009-03-31 | 関東地方整備局 | 荒川 | 荒川上流 | 右岸 | 76.8 | 荒-4（右岸76.8k） | 表のり | B.荒-4（P-2) | 3.15 | 3.45 | 6 |  | 2.698 |  |  | 71 | 23 |  |  | 6 | 18.4 | 11.8 |  | 0.248 | 74.1935 | 1.12 | [7 empty] | 0.00061504
2009-03-31 | 関東地方整備局 | 荒川 | 荒川上流 | 右岸 | 76.8 | 荒-4（右岸76.8k） | 表のり | B.荒-4（P-1) | 1.15 | 1.45 | 6 |  | 2.702 |  |  | 64 | 30 |  |  | 6 | 16.8 | 9.39 |  | 0.218 | 77.0642 | 0.324 | [7 empty] | 0.00047524
2009-03-31 | 関東地方整備局 | 荒川 | 荒川上流 | 左岸 | 76.8 | 荒左76.8k-No.5-B-1 | 天端 | B.5-1-P-11 | 18.15 | 18.28 | 50 |  | 2.682 |  |  | 97.5 | 1.7 |  |  | 0.8 | 24.4 | 22.2 | 14.9 | 9.4 | 2.5957 | 1.4 | [6 empty] | 1.8979 | 0.8836
2009-03-31 | 関東地方整備局 | 荒川 | 荒川上流 | 左岸 | 76.8 | 荒左76.8k-No.5-B-1 | 天端 | B.5-1-P-9 | 15.15 | 15.45 | 30 |  | 2.684 |  |  | 81.5 | 15.5 |  |  | 3 | 22.3 | 15.6 | 2.29 | 0.666 | 33.4835 | 1.53 | [6 empty] | 0.024759 | 0.0044356
2009-03-31 | 関東地方整備局 | 荒川 | 荒川上流 | 左岸 | 76.8 | 荒左76.8k-No.5-B-1 | 天端 | B.5-1-P-7 | 9.15 | 9.45 | 13 |  | 2.695 |  |  | 82.7 | 13.8 |  |  | 3.5 | 15.6 | 12.7 | 2.85 | 0.657 | 23.7443 | 4.04 | [6 empty] | 0.041103 | 0.0043165
2009-03-31 | 関東地方整備局 | 荒川 | 荒川上流 | 左岸 | 76.8 | 荒左76.8k-No.5-B-1 | 天端 | B.5-1-P-8 | 12.15 | 12.45 | 35 |  | 2.697 |  |  | 65.8 | 27.7 |  |  | 6.5 | 7.26 | 5.43 | 0.548 | 0.159 | 45.6604 | 1.64 | [6 empty] | 0.00090106 | 0.00025281
2009-03-31 | 関東地方整備局 | 荒川 | 荒川上流 | 左岸 | 76.8 | 荒左76.8k-No.5-B-1 | 天端 | B.5-1-P-10 | 16.15 | 16.35 | 50 |  | 2.706 |  |  | 84.4 | 13.7 |  |  | 1.9 | 17.7 | 13.2 | 3 | 1 | 17.7 | 1.82 | [6 empty] | 0.04629 | 0.01
2009-03-31 | 関東地方整備局 | 荒川 | 荒川上流 | 左岸 | 76.8 | 荒左76.8k-No.5-B-1 | 天端 | B.5-1-P-6 | 6.15 | 6.45 | 22 |  | 2.709 |  |  | 75.4 | 19.5 |  |  | 5.1 | 9.48 | 6.92 | 1.35 | 0.349 | 27.1633 | 2.58 | [6 empty] | 0.0072775 | 0.001218
2009-03-31 | 関東地方整備局 | 荒川 | 荒川上流 | 左岸 | 76.8 | 荒左76.8k-No.5-B-1 | 天端 | B.5-1-P-5 | 5.15 | 5.35 | 6 |  | 2.697 |  |  | 0.2 | 50.5 | 33.2 | 16.1 | 49.3 | 0.113 | 0.0771 | 0.008 | 0.00136 | 83.0882 | 3.18 | [6 empty] | 5.0287e-08 | 1.8496e-08
2009-03-31 | 関東地方整備局 | 荒川 | 荒川上流 | 左岸 | 76.8 | 荒左76.8k-No.5-B-1 | 天端 | B.5-1-P-2 | 2.15 | 2.55 | 2 |  | 2.704 |  |  | 0 | 58.2 | 29.8 | 12 | 41.8 | 0.12 | 0.0955 | 0.0192 | 0.00221 | 54.2986 | 8.23 | [6 empty] | 3.823e-07 | 4.8841e-08
2009-03-31 | 関東地方整備局 | 荒川 | 荒川上流 | 左岸 | 76.8 | 荒左76.8k-No.5-B-1 | 天端 | B.5-1-P-1 | 1.15 | 1.47 | 1 |  | 2.715 |  |  | 0.8 | 69.9 | 22.2 | 7.1 | 29.3 | 0.147 | 0.125 | 0.044 | 0.0095 | 15.4737 | 4.22 | [6 empty] | 2.6114e-06 | 9.025e-07
2009-03-31 | 関東地方整備局 | 荒川 | 荒川上流 | 左岸 | 76.8 | 荒左76.8k-No.5-B-1 | 天端 | B.5-1-P-3 | 3.15 | 3.55 | 2 |  | 2.72 |  |  | 0 | 54.7 | 32.9 | 12.4 | 45.3 | 0.117 | 0.0882 | 0.0165 | 0.00293 | 39.9317 | 4.56 | [6 empty] | 2.691e-07 | 8.5849e-08
2009-03-31 | 関東地方整備局 | 荒川 | 荒川上流 | 左岸 | 76.8 | 荒左76.8k-No.5-B-1 | 天端 | B.5-1-P-4 | 4.15 | 4.48 | 3 |  | 2.72 |  |  | 0.4 | 41.5 | 40 | 18.1 | 58.1 | 0.0806 | 0.0537 | 0.00625 | 0.00119 | 67.7311 | 367 | [6 empty] | 2.8383e-08 | 1.4161e-08
2009-03-31 | 関東地方整備局 | 荒川 | 荒川上流 | 左岸 | 76.8 | 荒左76.8k-No.5-B-2 | 裏のり | B.5-2-P-5 | 11.15 | 11.45 | 33 |  | 2.626 |  |  | 71.5 | 23.1 |  |  | 5.4 | 20.9 | 11.4 | 0.754 | 0.272 | 76.8382 | 0.97 | [6 empty] | 0.0018874 | 0.00073984
2009-03-31 | 関東地方整備局 | 荒川 | 荒川上流 | 左岸 | 76.8 | 荒左76.8k-No.5-B-2 | 裏のり | B.5-2-P-3 | 5.15 | 5.45 | 45 |  | 2.662 |  |  | 56.3 | 34.7 |  |  | 9 | 4.2 | 2.68 | 0.507 | 0.11 | 38.1818 | 2.09 | [6 empty] | 0.00075249 | 0.000121
2009-03-31 | 関東地方整備局 | 荒川 | 荒川上流 | 左岸 | 76.8 | 荒左76.8k-No.5-B-2 | 裏のり | B.5-2-P-6 | 15.15 | 15.35 | 50 |  | 2.682 |  |  | 69.8 | 21.7 |  |  | 8.5 | 12.9 | 7.76 | 0.62 | 0.127 | 101.5748 | 2.33 | [6 empty] | 0.0011994 | 0.00016129
2009-03-31 | 関東地方整備局 | 荒川 | 荒川上流 | 左岸 | 76.8 | 荒左76.8k-No.5-B-2 | 裏のり | B.5-2-P-4 | 8.15 | 8.45 | 13 |  | 2.683 |  |  | 68.5 | 25 |  |  | 6.5 | 8.98 | 6.12 | 0.772 | 0.238 | 37.7311 | 1.49 | [6 empty] | 0.0019935 | 0.00056644
2009-03-31 | 関東地方整備局 | 荒川 | 荒川上流 | 左岸 | 76.8 | 荒左76.8k-No.5-B-2 | 裏のり | B.5-2-C-1 | 4.5 | 5 | 22 | [25 empty] | CU |  |  | 98 | 31.1
2009-03-31 | 関東地方整備局 | 荒川 | 荒川上流 | 左岸 | 76.8 | 荒左76.8k-No.5-B-2 | 裏のり |  | 8.5 | 8.9 | 13 | [18 empty] | 1.14e-06
2009-03-31 | 関東地方整備局 | 荒川 | 荒川上流 | 左岸 | 76.8 | 荒左76.8k-No.5-B-2 | 裏のり |  | 14.85 | 15.35 | 33 | [18 empty] | 2.17e-05
2009-03-31 | 関東地方整備局 | 荒川 | 荒川上流 | 左岸 | 76.8 | 荒左76.8k-No.5-B-2 | 裏のり | B.5-2-S-1 | 1.5 | 1.9 |  | 1.579 | 2.683 | 0.963 | 0.45494 | 0.2 | 67.4 | 24 | 8.4 | 32.4 | 0.153 | 0.129 | 0.0353 | 0.00794 | 19.2695 | 3.87 | [5 empty] | 8.47e-07 | 1.5675e-06 | 6.3044e-07 |  | 4.8056e-07 | CU |  |  | 35.5 | 15.3
2009-03-31 | 関東地方整備局 | 荒川 | 荒川上流 | 左岸 | 76.8 | 荒左76.8k-No.5-B-2 | 裏のり | B.5-2-P-2 | 3.15 | 3.5 | 3 |  | 2.691 |  |  | 0.5 | 40 | 43.8 | 15.7 | 59.5 | 0.0765 | 0.0555 | 0.00878 | 0.00125 | 61.2 | 5.83 | [6 empty] | 6.2385e-08 | 1.5625e-08
2009-03-31 | 関東地方整備局 | 荒川 | 荒川上流 | 左岸 | 76.8 | 荒左76.8k-No.5-B-2 | 裏のり | B.5-2-P-1 | 2.15 | 2.55 | 2 |  | 2.693 |  |  | 0 | 38.4 | 46.1 | 15.5 | 61.6 | 0.0716 | 0.0547 | 0.00879 | 0.00127 | 56.378 | 6.21 | [6 empty] | 6.2549e-08 | 1.6129e-08
2009-03-31 | 関東地方整備局 | 荒川 | 荒川上流 | 右岸 | 77.6 | 荒右77.6k-No.1-B-1 | 天端 | B.1-1-P-1 | 1.15 | 1.45 | 6 |  | 2.708 |  |  | 70.2 | 24.4 |  |  | 5.4 | 14.1 | 9.19 | 0.836 | 0.357 | 39.4958 | 0.824 | [6 empty] | 0.0023975 | 0.0012745
2009-03-31 | 関東地方整備局 | 荒川 | 荒川上流 | 右岸 | 77.6 | 荒右77.6k-No.1-B-2 | 裏のり | B.1-2-P-1 | 1.15 | 1.45 | 9 |  | 2.668 |  |  | 56.2 | 35.2 |  |  | 8.6 | 7.85 | 3.39 | 0.389 | 0.116 | 67.6724 | 0.517 | [6 empty] | 0.0004073 | 0.00013456
2009-03-31 | 関東地方整備局 | 荒川 | 荒川上流 | 右岸 | 77.6 | 荒右77.6k-No.1-B-2 | 裏のり | B.1-2-C-1 | 1.5 | 2 | 8 | [20 empty] | 5.27e-06
2009-03-31 | 関東地方整備局 | 荒川 | 荒川上流 | 右岸 | 77.6 | 荒右77.6k-No.1-B-1 | 天端 | B.1-1-P-2 | 2.15 | 2.46 | 7 |  | 2.686 |  |  | 45.1 | 52.5 |  |  | 2.4 | 2.67 | 1.49 | 0.47 | 0.306 | 8.7255 | 0.514 | [6 empty] | 0.00063132 | 0.00093636
2009-03-31 | 関東地方整備局 | 荒川 | 荒川上流 | 右岸 | 77.6 | 荒右77.6k-No.1-B-2 | 裏のり | B.1-2-P-2 | 2.15 | 2.46 | 8 |  | 2.676 |  |  | 55.6 | 40.8 |  |  | 3.6 | 4.88 | 2.76 | 0.539 | 0.299 | 16.3211 | 0.482 | [6 empty] | 0.00086714 | 0.00089401
2009-03-31 | 関東地方整備局 | 荒川 | 荒川上流 | 右岸 | 77.6 | 荒右77.6k-No.1-B-2 | 裏のり | B.1-2-C-2 | 2.5 | 3 | 8 | [25 empty] | CU |  |  | 15.7 | 28.4
2009-03-31 | 関東地方整備局 | 荒川 | 荒川上流 | 右岸 | 77.6 | 荒右77.6k-No.1-B-1 | 天端 | B.1-1-P-3 | 3.15 | 3.45 | 4 |  | 2.723 |  |  | 45.8 | 48.7 |  |  | 5.5 | 3.35 | 1.41 | 0.398 | 0.234 | 14.3162 | 0.415 | [6 empty] | 0.00042947 | 0.00054756
2009-03-31 | 関東地方整備局 | 荒川 | 荒川上流 | 右岸 | 77.6 | 荒右77.6k-No.1-B-2 | 裏のり | B.1-2-P-3 | 3.15 | 3.45 | 7 |  | 2.676 |  |  | 51.5 | 36.7 |  |  | 11.8 | 4.71 | 2.29 | 0.285 | 0.0238 | 197.8992 | 2.71 | [6 empty] | 0.0001981 | 5.6644e-06
2009-03-31 | 関東地方整備局 | 荒川 | 荒川上流 | 右岸 | 77.6 | 荒右77.6k-No.1-B-2 | 裏のり | B.1-2-S-1 | 4 | 4.55 |  | 1.866 | 2.697 | 0.791 | 0.27633 | 0.9 | 56.9 | 31.3 | 10.9 | 42.2 | 0.12 | 0.0934 | 0.0244 | 0.00336 | 35.7143 | 5.87 | [6 empty] | 6.6617e-07 | 1.129e-07 |  | 2.6789e-08 | CU |  |  | 0 | 31.6
2009-03-31 | 関東地方整備局 | 荒川 | 荒川上流 | 右岸 | 77.6 | 荒右77.6k-No.1-B-1 | 天端 | B.1-1-P-4 | 4.15 | 4.46 | 5 |  | 2.713 |  |  | 21.8 | 47.2 |  |  | 31 | 0.376 | 0.21
2009-03-31 | 関東地方整備局 | 荒川 | 荒川上流 | 右岸 | 77.6 | 荒右77.6k-No.1-B-1 | 天端 | B.1-1-P-5 | 5.15 | 5.46 | 5 |  | 2.701 |  |  | 56.1 | 39.3 |  |  | 4.6 | 6.09 | 3.18 | 0.529 | 0.288 | 21.1458 | 0.378 | [6 empty] | 0.00083032 | 0.00082944
2009-03-31 | 関東地方整備局 | 荒川 | 荒川上流 | 右岸 | 77.6 | 荒右77.6k-No.1-B-2 | 裏のり | B.1-2-P-4 | 6.15 | 6.47 | 8 |  | 2.713 |  |  | 72.1 | 16.6 | 6.5 | 4.8 | 11.3 | 12.3 | 9.04 | 0.579 | 0.0585 | 210.2564 | 8.99 | [6 empty] | 0.0010236 | 3.4222e-05
2009-03-31 | 関東地方整備局 | 荒川 | 荒川上流 | 右岸 | 77.6 | 荒右77.6k-No.1-B-2 | 裏のり | B.1-2-C-3 | 6.5 | 7 | 8 | [25 empty] | CU |  |  | 49 | 32.2
2009-03-31 | 関東地方整備局 | 荒川 | 荒川上流 | 右岸 | 77.6 | 荒右77.6k-No.1-B-1 | 天端 | B.1-1-P-6 | 7.15 | 7.45 | 39 |  | 2.694 |  |  | 59.9 | 31.8 |  |  | 8.3 | 7.56 | 4.05 | 0.5 | 0.133 | 56.8421 | 0.898 | [6 empty] | 0.00072864 | 0.00017689
2009-03-31 | 関東地方整備局 | 荒川 | 荒川上流 | 右岸 | 77.6 | 荒右77.6k-No.1-B-2 | 裏のり |  | 8.5 | 9 | 20 | [19 empty] | 4.49e-05
2009-03-31 | 関東地方整備局 | 荒川 | 荒川上流 | 右岸 | 77.6 | 荒右77.6k-No.1-B-2 | 裏のり | B.1-2-P-5 | 9 | 9.3 | 20 |  | 2.708 |  |  | 59.6 | 34.4 |  |  | 6 | 5.33 | 3.33 | 0.522 | 0.189 | 28.2011 | 1.02 | [6 empty] | 0.00080509 | 0.00035721
2009-03-31 | 関東地方整備局 | 荒川 | 荒川上流 | 右岸 | 77.6 | 荒右77.6k-No.1-B-2 | 裏のり |  | 10 | 10.5 | 50 | [19 empty] | 1.12e-06
2009-03-31 | 関東地方整備局 | 荒川 | 荒川上流 | 右岸 | 77.6 | 荒右77.6k-No.1-B-1 | 天端 | B.1-1-P-7 | 10.15 | 10.45 | 29 |  | 2.686 |  |  | 73.7 | 20.2 |  |  | 6.1 | 8.1 | 6.24 | 1.04 | 0.274 | 29.562 | 3.38 | [6 empty] | 0.0039762 | 0.00075076
2009-03-31 | 関東地方整備局 | 荒川 | 荒川上流 | 右岸 | 77.6 | 荒右77.6k-No.1-B-2 | 裏のり | B.1-2-P-6 | 10.15 | 10.43 | 50 |  | 2.675 |  |  | 64.2 | 24.5 | 8.2 | 3.1 | 11.3 | 8.37 | 4.37 | 0.478 | 0.0518 | 161.583 | 3.78 | [6 empty] | 0.0006565 | 2.6832e-05
2009-03-31 | 関東地方整備局 | 荒川 | 荒川上流 | 右岸 | 77.6 | 荒右77.6k-No.1-B-1 | 天端 | B.1-1-P-8 | 12.15 | 12.45 | 26 |  | 2.733 |  |  | 73.1 | 20.2 |  |  | 6.7 | 9.58 | 7.09 | 0.94 | 0.233 | 41.1159 | 3.28 | [6 empty] | 0.0031458 | 0.00054289
2009-03-31 | 関東地方整備局 | 荒川 | 荒川上流 | 右岸 | 77.6 | 荒右77.6k-No.1-B-2 | 裏のり | B.1-2-P-7 | 13.15 | 13.45 | 33 |  | 2.657 |  |  | 61.8 | 24.1 | 9.6 | 4.5 | 14.1 | 7.12 | 4.34 | 0.265 | 0.0315 | 226.0317 | 3.65 | [6 empty] | 0.00016736 | 9.9225e-06
2009-03-31 | 関東地方整備局 | 荒川 | 荒川上流 | 右岸 | 77.6 | 荒右77.6k-No.1-B-1 | 天端 | B.1-1-P-9 | 15.15 | 15.45 | 30 |  | 2.723 |  |  | 73.2 | 18 |  |  | 8.8 | 11.2 | 8.55 | 0.816 | 0.125 | 89.6 | 5.31 | [6 empty] | 0.0022667 | 0.00015625
2009-03-31 | 関東地方整備局 | 荒川 | 荒川上流 | 右岸 | 77.6 | 荒右77.6k-No.1-B-2 | 裏のり | B.1-2-P-8 | 16.15 | 16.45 | 27 |  | 2.634 |  |  | 69.2 | 17.1 | 9.2 | 4.5 | 13.7 | 11.7 | 8.14 | 0.299 | 0.034 | 344.1176 | 8.22 | [6 empty] | 0.00022138 | 1.156e-05
2009-03-31 | 関東地方整備局 | 荒川 | 荒川上流 | 右岸 | 77.6 | 荒右77.6k-No.1-B-2 | 裏のり | B.1-2-P-9 | 17.15 | 17.35 | 20 |  | 2.684 |  |  | 48.5 | 22.9 | 15.5 | 13.1 | 28.6 | 3.91 | 1.74 | 0.0141 | 0.00238 | 1642.8571 | 1.13 | 44.3 | 25.7 | 18.6 |  |  |  | 1.8696e-07 | 5.6644e-08
2009-03-31 | 関東地方整備局 | 荒川 | 荒川上流 | 右岸 | 77.6 | 荒右77.6k-No.1-B-1 | 天端 | B.1-1-P-10 | 18.15 | 18.45 | 33 |  | 2.753 |  |  | 54.7 | 24.2 |  |  | 21.1 | 5.46 | 3.07
2009-03-31 | 関東地方整備局 | 荒川 | 荒川上流 | 右岸 | 77.6 | 荒右77.6k-No.1-B-2 | 裏のり | B.1-2-P-10 | 18.15 | 18.38 | 50 |  | 2.709 |  |  | 60.8 | 27.1 | 6.9 | 5.2 | 12.1 | 7.54 | 4.01 | 0.309 | 0.0537 | 140.4097 | 1.8 | [6 empty] | 0.00023891 | 2.8837e-05
2009-03-31 | 関東地方整備局 | 荒川 | 荒川上流 | 右岸 | 77.6 | 荒右77.6k-No.1-B-2 | 裏のり | B.1-2-P-11 | 20.15 | 20.45 | 25 |  | 2.696 |  |  | 58 | 31.2 | 5.7 | 5.1 | 10.8 | 6.75 | 4.04 | 0.327 | 0.0634 | 106.4669 | 0.976 | [6 empty] | 0.0002724 | 4.0196e-05
2009-03-31 | 関東地方整備局 | 荒川 | 荒川上流 | 右岸 | 77.6 | 荒右77.6k-No.1-B-2 | 裏のり | B.1-2-P-12 | 23.15 | 23.37 | 50 |  | 2.729 |  |  | 51.8 | 33.3 | 9.9 | 5 | 14.9 | 3.78 | 2.23 | 0.199 | 0.0273 | 138.4615 | 2.74 | [6 empty] | 8.6187e-05 | 7.4529e-06
2009-03-31 | 関東地方整備局 | 荒川 | 荒川上流 | 左岸 | 77.6 | H9-No14（天端） | 天端 | B.P14-14 | 27.15 | 27.41 | 50 |  | 2.68 |  |  | 74 | 23 |  |  | 3 | 7.66 | 5.58 |  | 0.412 | 18.5922 | 2.02 | [7 empty] | 0.0016974
2009-03-31 | 関東地方整備局 | 荒川 | 荒川上流 | 左岸 | 77.6 | H9-No14（天端） | 天端 | B.P14-9 | 13.15 | 13.4 | 50 |  | 2.68 |  |  | 87 | 12 |  |  | 1 | 17.5 | 11.4 |  | 1.31 | 13.3588 | 1.31 | [7 empty] | 0.017161
2009-03-31 | 関東地方整備局 | 荒川 | 荒川上流 | 左岸 | 77.6 | H9-No14（天端） | 天端 | B.P14-8 | 10.15 | 10.45 | 33 |  | 2.683 |  |  | 75 | 22 |  |  | 3 | 14.6 | 8.67 |  | 0.479 | 30.4802 | 1.29 | [7 empty] | 0.0022944
2009-03-31 | 関東地方整備局 | 荒川 | 荒川上流 | 左岸 | 77.6 | H9-No14（天端） | 天端 | B.P14-10 | 16.15 | 16.38 | 50 |  | 2.687 |  |  | 81 | 18 |  |  | 1 | 14.7 | 11 |  | 0.609 | 24.1379 | 2.1 | [7 empty] | 0.0037088
2009-03-31 | 関東地方整備局 | 荒川 | 荒川上流 | 左岸 | 77.6 | H9-No14（天端） | 天端 | B.P14-12 | 21.15 | 21.45 | 49 |  | 2.695 |  |  | 19 | 71 | 6 | 4 | 10 | 0.704 | 0.545 |  | 0.0589 | 11.9525 | 2.36 | [7 empty] | 3.4692e-05
2009-03-31 | 関東地方整備局 | 荒川 | 荒川上流 | 左岸 | 77.6 | H9-No14（天端） | 天端 | B.P14-13 | 24.15 | 24.33 | 50 |  | 2.697 |  |  | 74 | 23 |  |  | 3 | 11 | 8.46 |  | 0.403 | 27.2953 | 1.68 | [7 empty] | 0.0016241
2009-03-31 | 関東地方整備局 | 荒川 | 荒川上流 | 左岸 | 77.6 | H9-No14（天端） | 天端 | B.P14-7 | 7.15 | 7.45 | 20 |  | 2.701 |  |  | 58 | 36 |  |  | 6 | 5.01 | 3.15 |  | 0.229 | 21.8777 | 0.529 | [7 empty] | 0.00052441
2009-03-31 | 関東地方整備局 | 荒川 | 荒川上流 | 左岸 | 77.6 | H9-No14（天端） | 天端 | B.P14-11 | 19.15 | 19.35 | 50 |  | 2.708 |  |  | 82 | 17 |  |  | 1 | 10 | 7.33 |  | 1.02 | 9.8039 | 1.22 | [7 empty] | 0.010404
2009-03-31 | 関東地方整備局 | 荒川 | 荒川上流 | 左岸 | 77.6 | H9-No14（天端） | 天端 | B.P14-2 | 2.15 | 2.45 | 7 |  | 2.679 |  |  | 69 | 28 |  |  | 3 | 12.7 | 10.1 |  | 0.431 | 29.4664 | 0.645 | [7 empty] | 0.0018576
2009-03-31 | 関東地方整備局 | 荒川 | 荒川上流 | 左岸 | 77.6 | H9-No14（天端） | 天端 | B.P14-1 | 1.15 | 1.45 | 3 |  | 2.686 |  |  | 49 | 42 | 5 | 4 | 9 | 3.9 | 1.88 |  | 0.11 | 35.4545 | 0.832 | [7 empty] | 0.000121
2009-03-31 | 関東地方整備局 | 荒川 | 荒川上流 | 左岸 | 77.6 | H9-No14（天端） | 天端 | B.P14-3 | 3.15 | 3.45 | 6 |  | 2.689 |  |  | 68 | 25 |  |  | 7 | 17.9 | 12.5 |  | 0.153 | 116.9935 | 0.863 | [7 empty] | 0.00023409
2009-03-31 | 関東地方整備局 | 荒川 | 荒川上流 | 左岸 | 77.6 | H9-No14（天端） | 天端 | B.P14-6 | 6.15 | 6.45 | 11 |  | 2.701 |  |  | 37 | 48 | 9 | 6 | 15 | 1.32 | 0.706 |  | 0.0256 | 51.5625 | 2.81 | [7 empty] | 6.5536e-06
2009-03-31 | 関東地方整備局 | 荒川 | 荒川上流 | 左岸 | 77.6 | H9-No14（天端） | 天端 | B.P14-5 | 5.15 | 5.45 | 19 |  | 2.704 |  |  | 60 | 32 |  |  | 8 | 20.9 | 14.5 |  | 0.146 | 143.1507 | 0.176 | [7 empty] | 0.00021316
2009-03-31 | 関東地方整備局 | 荒川 | 荒川上流 | 左岸 | 77.6 | H9-No14（天端） | 天端 | B.P14-4 | 4.15 | 4.45 | 7 |  | 2.707 |  |  | 55 | 38 |  |  | 7 | 11.7 | 3.31 |  | 0.135 | 86.6667 | 0.28 | [7 empty] | 0.00018225
2009-03-31 | 関東地方整備局 | 荒川 | 荒川上流 | 左岸 | 77.6 | H9-No14（堤外） | 表のり | B.P14-3 | 6.15 | 6.45 | 46 |  | 2.676 |  |  | 63 | 34 |  |  | 3 | 8.36 | 4.48 |  | 0.205 | 40.7805 | 0.88 | [7 empty] | 0.00042025
2009-03-31 | 関東地方整備局 | 荒川 | 荒川上流 | 左岸 | 77.6 | H9-No14（堤外） | 表のり | B.P14-4 | 9.15 | 9.45 | 46 |  | 2.679 |  |  | 65 | 32 |  |  | 3 | 5.66 | 4.54 |  | 0.291 | 19.4502 | 1.35 | [7 empty] | 0.00084681
2009-03-31 | 関東地方整備局 | 荒川 | 荒川上流 | 左岸 | 77.6 | H9-No14（堤外） | 表のり | B.P14-6 | 18.15 | 18.4 | 50 |  | 2.682 |  |  | 63 | 34 |  |  | 3 | 6.5 | 3.98 |  | 0.21 | 30.9524 | 1.11 | [7 empty] | 0.000441
2009-03-31 | 関東地方整備局 | 荒川 | 荒川上流 | 左岸 | 77.6 | H9-No14（堤外） | 表のり | B.P14-8 | 24.15 | 24.3 | 50 |  | 2.684 |  |  | 60 | 36 |  |  | 4 | 3.52 | 2.68 |  | 0.263 | 13.384 | 1.5 | [7 empty] | 0.00069169
2009-03-31 | 関東地方整備局 | 荒川 | 荒川上流 | 左岸 | 77.6 | H9-No14（堤外） | 表のり | B.P14-7 | 21.15 | 21.27 | 50 |  | 2.685 |  |  | 54 | 41 |  |  | 5 | 2.96 | 2.26 |  | 0.174 | 17.0115 | 0.943 | [7 empty] | 0.00030276
2009-03-31 | 関東地方整備局 | 荒川 | 荒川上流 | 左岸 | 77.6 | H9-No14（堤外） | 表のり | B.P14-5 | 15.15 | 15.45 | 42 |  | 2.694 |  |  | 65 | 32 |  |  | 3 | 6.79 | 4.58 |  | 0.203 | 33.4483 | 1.22 | [7 empty] | 0.00041209
2009-03-31 | 関東地方整備局 | 荒川 | 荒川上流 | 左岸 | 77.6 | H9-No14（堤外） | 表のり |  | 14 | 14.5 | [19 empty] | 0.000551
2009-03-31 | 関東地方整備局 | 荒川 | 荒川上流 | 左岸 | 77.6 | H9-No14（堤外） | 表のり | B.P14-2 | 2.15 | 2.45 | 17 |  | 2.689 |  |  | 71 | 23 |  |  | 6 | 9.26 | 6.63 |  | 0.218 | 42.4771 | 2.26 | [7 empty] | 0.00047524
2009-03-31 | 関東地方整備局 | 荒川 | 荒川上流 | 左岸 | 77.6 | H9-No14（堤外） | 表のり | B.P14-1 | 1.15 | 1.45 | 8 |  | 2.694 |  |  | 75 | 18 |  |  | 7 | 9.74 | 6.89 |  | 0.391 | 24.9105 | 2.07 | [7 empty] | 0.0015288
2009-03-31 | 関東地方整備局 | 荒川 | 荒川上流 | 左岸 | 77.6 | H9-No14（堤内） | 裏のり | B.P14-6 | 18.15 | 18.27 | 50 |  | 2.68 |  |  | 69 | 27 |  |  | 4 | 7.38 | 5.09 |  | 0.266 | 27.7444 | 1.78 | [7 empty] | 0.00070756
2009-03-31 | 関東地方整備局 | 荒川 | 荒川上流 | 左岸 | 77.6 | H9-No14（堤内） | 裏のり | B.P14-7 | 21.15 | 21.44 | 50 |  | 2.682 |  |  | 76 | 21 |  |  | 3 | 9.87 | 6.74 |  | 0.449 | 21.9822 | 1.73 | [7 empty] | 0.002016
2009-03-31 | 関東地方整備局 | 荒川 | 荒川上流 | 左岸 | 77.6 | H9-No14（堤内） | 裏のり | B.A14-2 | 5 | 5.8 | 15 | 1.898 | 2.683 | 0.48 | 0.074724 | 86 | 12 |  |  | 2 | 26.9 | 23.7 |  | 0.946 | 28.4355 | 9.49 | [7 empty] | 0.0089492 |  | 0.087839 | CUB |  |  |  |  | 0 | 14.4 | 0 | 17.2
2009-03-31 | 関東地方整備局 | 荒川 | 荒川上流 | 左岸 | 77.6 | H9-No14（堤内） | 裏のり | B.P14-4 | 12.15 | 12.45 | 29 |  | 2.693 |  |  | 86 | 13 |  |  | 1 | 23.1 | 18 |  | 1.03 | 22.4272 | 3.13 | [7 empty] | 0.010609
2009-03-31 | 関東地方整備局 | 荒川 | 荒川上流 | 左岸 | 77.6 | H9-No14（堤内） | 裏のり | B.P14-3 | 8.15 | 8.45 | 36 |  | 2.694 |  |  | 70 | 23 |  |  | 7 | 11.9 | 7.26 |  | 0.201 | 59.204 | 1.61 | [7 empty] | 0.00040401
2009-03-31 | 関東地方整備局 | 荒川 | 荒川上流 | 左岸 | 77.6 | H9-No14（堤内） | 裏のり | B.P14-5 | 15.15 | 15.35 | 50 |  | 2.696 |  |  | 75 | 21 |  |  | 4 | 12 | 7.74 |  | 0.391 | 30.6905 | 1.5 | [7 empty] | 0.0015288
2009-03-31 | 関東地方整備局 | 荒川 | 荒川上流 | 左岸 | 77.6 | H9-No14（堤内） | 裏のり | B.P14-8 | 24.15 | 24.34 | 50 |  | 2.698 |  |  | 82 | 17 |  |  | 1 | 10.8 | 7.76 |  | 0.809 | 13.3498 | 1.63 | [7 empty] | 0.0065448
2009-03-31 | 関東地方整備局 | 荒川 | 荒川上流 | 左岸 | 77.6 | H9-No14（堤内） | 裏のり |  | 14 | 14.5 | 48 | [18 empty] | 0.000339
2009-03-31 | 関東地方整備局 | 荒川 | 荒川上流 | 左岸 | 77.6 | H9-No14（堤内） | 裏のり | B.P14-2 | 3.15 | 3.45 | 8 |  | 2.691 |  |  | 8 | 47 | 34 | 11 | 45 | 0.124 | 0.088 |  | 0.00315 | 39.3651 | 4.22 | [7 empty] | 9.9225e-08
2009-03-31 | 関東地方整備局 | 荒川 | 荒川上流 | 左岸 | 77.6 | H9-No14（堤内） | 裏のり | B.A14-1 | 2 | 2.8 | 6 | 1.931 | 2.693 | 0.487 | 0.077674 | [5 empty] | 18.2 | 7.54 |  | 0.114 | 159.6491 | [8 empty] | 0.00012996 |  | 3.1282e-05 | CUB |  |  |  |  | 1 | 21.5 | 1 | 28.6
2009-03-31 | 関東地方整備局 | 荒川 | 荒川上流 | 右岸 | 78 | 荒右78.0k-No.2-B-1 | 天端 | B.2-1-P-10 | 15.15 | 15.3 | 50 |  | 2.658 |  |  | 93.7 | 4.2 |  |  | 2.1 | 15.2 | 11.6 | 5.87 | 4.38 | 3.4703 | 0.806 | [6 empty] | 0.21925 | 0.19184
2009-03-31 | 関東地方整備局 | 荒川 | 荒川上流 | 右岸 | 78 | 荒右78.0k-No.2-B-1 | 天端 | B.2-1-P-9 | 12.15 | 12.42 | 50 |  | 2.688 |  |  | 65 | 25.7 |  |  | 9.3 | 8.26 | 5.21 | 0.47 | 0.0969 | 85.2425 | 1.91 | [6 empty] | 0.00063132 | 9.3896e-05
2009-03-31 | 関東地方整備局 | 荒川 | 荒川上流 | 右岸 | 78 | 荒右78.0k-No.2-B-1 | 天端 | B.2-1-P-7 | 8.15 | 8.45 | 39 |  | 2.69 |  |  | 65.6 | 26.1 |  |  | 8.3 | 7.81 | 5.05 | 0.581 | 0.131 | 59.6183 | 1.96 | [6 empty] | 0.0010318 | 0.00017161
2009-03-31 | 関東地方整備局 | 荒川 | 荒川上流 | 右岸 | 78 | 荒右78.0k-No.2-B-1 | 天端 | B.2-1-P-8 | 9.15 | 9.45 | 33 |  | 2.696 |  |  | 62.2 | 31.3 |  |  | 6.5 | 7.87 | 4.68 | 0.557 | 0.222 | 35.4505 | 0.574 | [6 empty] | 0.00093572 | 0.00049284
2009-03-31 | 関東地方整備局 | 荒川 | 荒川上流 | 右岸 | 78 | 荒右78.0k-No.2-B-1 | 天端 | B.2-1-P-5 | 5.15 | 5.48 | 3 |  | 2.705 |  |  | 10.7 | 35.8 | 38.5 | 15 | 53.5 | 0.103 | 0.0642 | 0.0106 | 0.00103 | 100 | 5.15 | 30.2 | 21.5 | 8.7 |  |  |  | 9.6524e-08 | 1.0609e-08
2009-03-31 | 関東地方整備局 | 荒川 | 荒川上流 | 右岸 | 78 | 荒右78.0k-No.2-B-1 | 天端 | B.2-1-P-6 | 6.15 | 6.45 | 40 |  | 2.712 |  |  | 66.4 | 27 |  |  | 6.6 | 13.6 | 7.34 | 0.652 | 0.212 | 64.1509 | 0.708 | [6 empty] | 0.0013478 | 0.00044944
2009-03-31 | 関東地方整備局 | 荒川 | 荒川上流 | 右岸 | 78 | 荒右78.0k-No.2-B-1 | 天端 | B.2-1-P-1 | 1.15 | 1.45 | 7 |  | 2.664 |  |  | 54.9 | 34.8 | 6.8 | 3.5 | 10.3 | 7.05 | 3.2 | 0.414 | 0.0716 | 98.4637 | 0.974 | [6 empty] | 0.00047053 | 5.1266e-05
2009-03-31 | 関東地方整備局 | 荒川 | 荒川上流 | 右岸 | 78 | 荒右78.0k-No.2-B-1 | 天端 | B.2-1-P-2 | 2.15 | 2.54 | 10 |  | 2.686 |  |  | 73.7 | 19.1 |  |  | 7.2 | 22.1 | 17.2 | 0.871 | 0.215 | 102.7907 | 2.17 | [6 empty] | 0.0026365 | 0.00046225
2009-03-31 | 関東地方整備局 | 荒川 | 荒川上流 | 右岸 | 78 | 荒右78.0k-No.2-B-1 | 天端 | B.2-1-P-3 | 3.15 | 3.45 | 5 |  | 2.692 |  |  | 58.6 | 37.7 |  |  | 3.7 | 7.96 | 3.79 | 0.619 | 0.36 | 22.1111 | 0.329 | [6 empty] | 0.0011949 | 0.001296
2009-03-31 | 関東地方整備局 | 荒川 | 荒川上流 | 右岸 | 78 | 荒右78.0k-No.2-B-1 | 天端 | B.2-1-P-4 | 4.15 | 4.45 | 5 |  | 2.692 |  |  | 74.6 | 22 |  |  | 3.4 | 19.7 | 15.5 | 1.12 | 0.486 | 40.535 | 1.19 | [6 empty] | 0.004721 | 0.002362
2009-03-31 | 関東地方整備局 | 荒川 | 荒川上流 | 右岸 | 78 | 荒右78.0k-No.2-B-2 | 裏のり | B.2-2-P-8 | 14.15 | 14.35 | 50 |  | 2.672 |  |  | 62.9 | 26.5 | 7.9 | 2.7 | 10.6 | 8.35 | 4.53 | 0.4 | 0.0627 | 133.1738 | 2.13 | [6 empty] | 0.00043448 | 3.9313e-05
2009-03-31 | 関東地方整備局 | 荒川 | 荒川上流 | 右岸 | 78 | 荒右78.0k-No.2-B-2 | 裏のり | B.2-2-P-3 | 3.4 | 3.5 | 3 |  | 2.674 |  |  | 34 | 37.2 | 20.1 | 8.7 | 28.8 | 0.826 | 0.342 | 0.0231 | 0.0063 | 131.1111 | 1.37 | [6 empty] | 5.868e-07 | 3.969e-07
2009-03-31 | 関東地方整備局 | 荒川 | 荒川上流 | 右岸 | 78 | 荒右78.0k-No.2-B-2 | 裏のり | B.2-2-P-6 | 9.15 | 9.45 | 47 |  | 2.675 |  |  | 67.5 | 23.4 |  |  | 9.1 | 8.23 | 4.98 | 0.637 | 0.108 | 76.2037 | 3.13 | [6 empty] | 0.001277 | 0.00011664
2009-03-31 | 関東地方整備局 | 荒川 | 荒川上流 | 右岸 | 78 | 荒右78.0k-No.2-B-2 | 裏のり | B.2-2-P-7 | 11.15 | 11.45 | 50 |  | 2.679 |  |  | 58.6 | 33.5 |  |  | 7.9 | 4.65 | 3.07 | 0.529 | 0.151 | 30.7947 | 1.38 | [6 empty] | 0.00083032 | 0.00022801
2009-03-31 | 関東地方整備局 | 荒川 | 荒川上流 | 右岸 | 78 | 荒右78.0k-No.2-B-2 | 裏のり | B.2-2-P-4 | 4.15 | 4.45 | 34 |  | 2.683 |  |  | 64.5 | 27.2 |  |  | 8.3 | 7.9 | 4.9 | 0.575 | 0.126 | 62.6984 | 1.84 | [6 empty] | 0.0010073 | 0.00015876
2009-03-31 | 関東地方整備局 | 荒川 | 荒川上流 | 右岸 | 78 | 荒右78.0k-No.2-B-2 | 裏のり | B.2-2-P-5 | 6.15 | 6.45 | 26 |  | 2.67 |  |  | 64.5 | 28.4 |  |  | 7.1 | 9.28 | 4.93 | 0.68 | 0.188 | 49.3617 | 1.12 | [6 empty] | 0.0014857 | 0.00035344
2009-03-31 | 関東地方整備局 | 荒川 | 荒川上流 | 右岸 | 78 | 荒右78.0k-No.2-B-2 | 裏のり |  | 9.15 | 9.65 | 47 | [18 empty] | 4.89e-06
2009-03-31 | 関東地方整備局 | 荒川 | 荒川上流 | 右岸 | 78 | 荒右78.0k-No.2-B-2 | 裏のり | B.2-2-P-2 | 2.15 | 2.5 | 4 |  | 2.66 |  |  | 28.3 | 56.7 | 9.8 | 5.2 | 15 | 1.25 | 0.862 | 0.174 | 0.016 | 78.125 | 8.08 | [6 empty] | 6.3147e-05 | 2.56e-06
2009-03-31 | 関東地方整備局 | 荒川 | 荒川上流 | 右岸 | 78 | 荒右78.0k-No.2-B-2 | 裏のり | B.2-2-P-1 | 1.15 | 1.49 | 5 |  | 2.663 |  |  | 41.1 | 50.3 |  |  | 8.6 | 2.11 | 1.33 | 0.385 | 0.115 | 18.3478 | 1.51 | [6 empty] | 0.00039766 | 0.00013225
2009-03-31 | 関東地方整備局 | 荒川 | 荒川上流 | 右岸 | 78 | 荒右78.0k-No.2-B-2 | 裏のり | B.2-2-C-1 | 1.5 | 2 | 4 | [20 empty] | 9.98e-06
2009-03-31 | 関東地方整備局 | 荒川 | 荒川上流 | 右岸 | 78.4 | 荒右78.4k-No.3-B-1 | 天端 | B.3-1-P-1 | 1.15 | 1.45 | 20 |  | 2.656 |  |  | 60.3 | 33.3 |  |  | 6.4 | 9.12 | 5.41 | 0.445 | 0.206 | 44.2718 | 0.332 | [6 empty] | 0.00055622 | 0.00042436
2009-03-31 | 関東地方整備局 | 荒川 | 荒川上流 | 右岸 | 78.4 | 荒右78.4k-No.3-B-1 | 天端 | B.3-1-P-2 | 2.15 | 2.45 | 4 |  | 2.624 |  |  | 50.9 | 40.5 |  |  | 8.6 | 6.46 | 2.15 | 0.334 | 0.126 | 51.2698 | 0.368 | [6 empty] | 0.0002861 | 0.00015876
2009-03-31 | 関東地方整備局 | 荒川 | 荒川上流 | 右岸 | 78.4 | 荒右78.4k-No.3-B-1 | 天端 | B.3-1-P-3 | 3.15 | 3.47 | 7 |  | 2.663 |  |  | 45.8 | 46.9 |  |  | 7.3 | 3.12 | 1.49 | 0.401 | 0.176 | 17.7273 | 0.65 | [6 empty] | 0.000437 | 0.00030976
2009-03-31 | 関東地方整備局 | 荒川 | 荒川上流 | 右岸 | 78.4 | 荒右78.4k-No.3-B-1 | 天端 | B.3-1-P-4 | 4.15 | 4.45 | 6 |  | 2.658 |  |  | 16.4 | 55.8 | 20.5 | 7.3 | 27.8 | 0.453 | 0.295 | 0.0384 | 0.00811 | 55.857 | 2.28 | [6 empty] | 1.905e-06 | 6.5772e-07
2009-03-31 | 関東地方整備局 | 荒川 | 荒川上流 | 右岸 | 78.4 | 荒右78.4k-No.3-B-1 | 天端 | B.3-1-P-5 | 5.15 | 5.45 | 18 |  | 2.644 |  |  | 62.4 | 32 |  |  | 5.6 | 8.03 | 4.7 | 0.55 | 0.235 | 34.1702 | 0.604 | [6 empty] | 0.0009087 | 0.00055225
2009-03-31 | 関東地方整備局 | 荒川 | 荒川上流 | 右岸 | 78.4 | 荒右78.4k-No.3-B-1 | 天端 | B.3-1-P-6 | 8.15 | 8.45 | 28 |  | 2.652 |  |  | 72.2 | 21.7 |  |  | 6.1 | 10.2 | 6.7 | 1.12 | 0.247 | 41.2955 | 2.06 | [6 empty] | 0.004721 | 0.00061009
2009-03-31 | 関東地方整備局 | 荒川 | 荒川上流 | 右岸 | 78.4 | 荒右78.4k-No.3-B-1 | 天端 | B.3-1-P-7 | 10.15 | 10.32 | 50 |  | 2.652 |  |  | 65.3 | 24.4 | 8.5 | 1.8 | 10.3 | 9.17 | 5.68 | 0.473 | 0.0709 | 129.3371 | 2.6 | [6 empty] | 0.0006407 | 5.0268e-05
2009-03-31 | 関東地方整備局 | 荒川 | 荒川上流 | 右岸 | 78.4 | 荒右78.4k-No.3-B-1 | 天端 | B.3-1-P-8 | 12.15 | 12.37 | 50 |  | 2.682 |  |  | 63 | 27 | 5.4 | 4.6 | 10 | 6.21 | 4.15 | 0.445 | 0.0757 | 82.0343 | 2.75 | [6 empty] | 0.00055622 | 5.7305e-05
2009-03-31 | 関東地方整備局 | 荒川 | 荒川上流 | 右岸 | 78.4 | 荒右78.4k-No.3-B-1 | 天端 | B.3-1-P-9 | 14.15 | 14.45 | 38 |  | 2.647 |  |  | 69.4 | 22.3 |  |  | 8.3 | 7.33 | 5.15 | 0.723 | 0.13 | 56.3846 | 3.84 | [6 empty] | 0.0017125 | 0.000169
2009-03-31 | 関東地方整備局 | 荒川 | 荒川上流 | 右岸 | 78.4 | 荒-5（右岸78.4k） | 表のり | B.荒-5（P-1) | 1.15 | 1.45 | 14 |  | 2.706 |  |  | 71 | 25 |  |  | 4 | 24.2 | 15.3 |  | 0.32 | 75.625 | 0.693 | [7 empty] | 0.001024
2009-03-31 | 関東地方整備局 | 荒川 | 荒川上流 | 右岸 | 78.4 | 荒右78.4k-No.3-B-2 | 裏のり | B.3-2-P-1 | 1.15 | 1.45 | 5 |  | 2.689 |  |  | 62.4 | 29.8 |  |  | 7.8 | 9.4 | 5.69 | 0.491 | 0.192 | 48.9583 | 0.452 | [6 empty] | 0.00069861 | 0.00036864
2009-03-31 | 関東地方整備局 | 荒川 | 荒川上流 | 右岸 | 78.4 | 荒右78.4k-No.3-B-2 | 裏のり | B.3-2-C-1 | 1.5 | 2 | 5 | [20 empty] | 5.98e-06
2009-03-31 | 関東地方整備局 | 荒川 | 荒川上流 | 右岸 | 78.4 | 荒右78.4k-No.3-B-2 | 裏のり | B.3-2-P-2 | 2.15 | 2.45 | 13 |  | 2.705 |  |  | 68.6 | 24.5 |  |  | 6.9 | 11 | 7.62 | 0.627 | 0.228 | 48.2456 | 1.11 | [6 empty] | 0.001231 | 0.00051984
2009-03-31 | 関東地方整備局 | 荒川 | 荒川上流 | 右岸 | 78.4 | 荒右78.4k-No.3-B-2 | 裏のり | B.3-2-P-3 | 3.4 | 3.51 | 4 |  | 2.715 |  |  | 40.2 | 43.4 | 9.8 | 6.6 | 16.4 | 2.06 | 0.703 | 0.135 | 0.00992 | 207.6613 | 4.12 | [6 empty] | 3.5074e-05 | 9.8406e-07
2009-03-31 | 関東地方整備局 | 荒川 | 荒川上流 | 右岸 | 78.4 | 荒右78.4k-No.3-B-2 | 裏のり | B.3-2-P-4 | 4.15 | 4.45 | 20 |  | 2.708 |  |  | 46.1 | 48.5 |  |  | 5.4 | 3.78 | 1.36 | 0.388 | 0.219 | 17.2603 | 0.372 | [6 empty] | 0.00040488 | 0.00047961
2009-03-31 | 関東地方整備局 | 荒川 | 荒川上流 | 右岸 | 78.4 | 荒右78.4k-No.3-B-2 | 裏のり | B.3-2-P-5 | 5.15 | 5.45 | 23 |  | 2.688 |  |  | 64.5 | 29.4 |  |  | 6.1 | 7.9 | 5.01 | 0.538 | 0.234 | 33.7607 | 0.925 | [6 empty] | 0.00086342 | 0.00054756
2009-03-31 | 関東地方整備局 | 荒川 | 荒川上流 | 右岸 | 78.4 | 荒右78.4k-No.3-B-2 | 裏のり | B.3-2-P-6 | 8.15 | 8.45 | 46 |  | 2.702 |  |  | 75.2 | 17.1 |  |  | 7.7 | 12.9 | 9.95 | 1.15 | 0.175 | 73.7143 | 4.02 | [6 empty] | 0.0050192 | 0.00030625
2009-03-31 | 関東地方整備局 | 荒川 | 荒川上流 | 右岸 | 78.4 | 荒右78.4k-No.3-B-2 | 裏のり | B.3-2-P-7 | 9.15 | 9.37 | 50 |  | 2.689 |  |  | 68.9 | 22.7 |  |  | 8.4 | 11.7 | 8.35 | 0.572 | 0.121 | 96.6942 | 2.27 | [6 empty] | 0.00099515 | 0.00014641
2009-03-31 | 関東地方整備局 | 荒川 | 荒川上流 | 右岸 | 78.4 | 荒右78.4k-No.3-B-2 | 裏のり |  | 9.2 | 10 | 50 | [19 empty] | 2.99e-05
2009-03-31 | 関東地方整備局 | 荒川 | 荒川上流 | 右岸 | 78.4 | 荒右78.4k-No.3-B-2 | 裏のり | B.3-2-P-8 | 12.15 | 12.45 | 37 |  | 2.71 |  |  | 28.6 | 62.6 |  |  | 8.8 | 0.993 | 0.729 | 0.314 | 0.122 | 8.1393 | 1.65 | [6 empty] | 0.00024796 | 0.00014884
2009-03-31 | 関東地方整備局 | 荒川 | 荒川上流 | 左岸 | 78.4 | H9-No15（天端） | 天端 | B.P15-6 | 7.15 | 7.45 | 37 |  | 2.689 |  |  | 69 | 28 |  |  | 3 | 9.95 | 6.03 |  | 0.383 | 25.9791 | 0.903 | [7 empty] | 0.0014669
2009-03-31 | 関東地方整備局 | 荒川 | 荒川上流 | 左岸 | 78.4 | H9-No15（天端） | 天端 | B.P15-9 | 16.15 | 16.41 | 50 |  | 2.692 |  |  | 71 | 24 |  |  | 5 | 19.6 | 11.9 |  | 0.22 | 89.0909 | 1.18 | [7 empty] | 0.000484
2009-03-31 | 関東地方整備局 | 荒川 | 荒川上流 | 左岸 | 78.4 | H9-No15（天端） | 天端 | B.P15-7 | 10.15 | 10.37 | 50 |  | 2.694 |  |  | 69 | 27 |  |  | 4 | 8.05 | 5.53 |  | 0.256 | 31.4453 | 1.73 | [7 empty] | 0.00065536
2009-03-31 | 関東地方整備局 | 荒川 | 荒川上流 | 左岸 | 78.4 | H9-No15（天端） | 天端 | B.P15-8上 | 13.15 | 13.45 | 47 |  | 2.697 |  |  | 74 | 22 |  |  | 4 | 22.8 | 16.5 |  | 0.282 | 80.8511 | 1.61 | [7 empty] | 0.00079524
2009-03-31 | 関東地方整備局 | 荒川 | 荒川上流 | 左岸 | 78.4 | H9-No15（天端） | 天端 | B.P15-10 | 19.15 | 19.37 | 50 |  | 2.702 |  |  | 74 | 23 |  |  | 3 | 10.2 | 7.59 |  | 0.348 | 29.3103 | 1.91 | [7 empty] | 0.001211
2009-03-31 | 関東地方整備局 | 荒川 | 荒川上流 | 左岸 | 78.4 | H9-No15（天端） | 天端 | B.P15-8下 | 13.15 | 13.45 | 47 |  | 2.706 |  |  | 20 | 69 | 7 | 4 | 11 | 0.591 | 0.462 |  | 0.0604 | 9.7848 | 2.34 | [7 empty] | 3.6482e-05
2009-03-31 | 関東地方整備局 | 荒川 | 荒川上流 | 左岸 | 78.4 | H9-No15（天端） | 天端 | B.P15-11 | 22.15 | 22.35 | 50 |  | 2.707 |  |  | 73 | 24 |  |  | 3 | 16.1 | 8.24 |  | 0.403 | 39.9504 | 0.992 | [7 empty] | 0.0016241
2009-03-31 | 関東地方整備局 | 荒川 | 荒川上流 | 左岸 | 78.4 | H9-No15（天端） | 天端 | B.P15-12 | 25.15 | 25.35 | 50 |  | 2.707 |  |  | 78 | 18 |  |  | 4 | 15.6 | 10.4 |  | 0.415 | 37.5904 | 2.79 | [7 empty] | 0.0017222
2009-03-31 | 関東地方整備局 | 荒川 | 荒川上流 | 右岸 | 78.8 | 荒右78.8k-No.4-B-1 | 天端 | B.4-1-P-1 | 1.15 | 1.45 | 9 |  | 2.707 |  |  | 70.5 | 26.6 |  |  | 2.9 | 19.3 | 14.7 | 0.817 | 0.409 | 47.1883 | 0.572 | [6 empty] | 0.0022731 | 0.0016728
2009-03-31 | 関東地方整備局 | 荒川 | 荒川上流 | 右岸 | 78.8 | 荒右78.8k-No.4-B-1 | 天端 | B.4-1-P-2 | 2.15 | 2.45 | 7 |  | 2.7 |  |  | 43.2 | 47.4 | 5.3 | 4.1 | 9.4 | 2.37 | 1.4 | 0.366 | 0.0937 | 25.2935 | 1.55 | [6 empty] | 0.00035366 | 8.7797e-05
2009-03-31 | 関東地方整備局 | 荒川 | 荒川上流 | 右岸 | 78.8 | 荒右78.8k-No.4-B-1 | 天端 | B.4-1-P-3 | 3.15 | 3.45 | 9 |  | 2.722 |  |  | 24.7 | 59.8 | 10.6 | 4.9 | 15.5 | 1.03 | 0.724 | 0.152 | 0.0253 | 40.7115 | 4.31 | [6 empty] | 4.6167e-05 | 6.4009e-06
2009-03-31 | 関東地方整備局 | 荒川 | 荒川上流 | 右岸 | 78.8 | 荒右78.8k-No.4-B-1 | 天端 | B.4-1-P-4 | 4.15 | 4.45 | 4 |  | 2.705 |  |  | 18.7 | 69.7 | 7.7 | 3.9 | 11.6 | 0.527 | 0.382 | 0.14 | 0.0568 | 9.2782 | 1.39 | [6 empty] | 3.8157e-05 | 3.2262e-05
2009-03-31 | 関東地方整備局 | 荒川 | 荒川上流 | 右岸 | 78.8 | 荒右78.8k-No.4-B-1 | 天端 | B.4-1-P-5 | 5.15 | 5.41 | 50 |  | 2.716 |  |  | 69.6 | 23.3 |  |  | 7.1 | 11.2 | 8.57 | 0.632 | 0.18 | 62.2222 | 1.84 | [6 empty] | 0.0012539 | 0.000324
2009-03-31 | 関東地方整備局 | 荒川 | 荒川上流 | 右岸 | 78.8 | 荒右78.8k-No.4-B-1 | 天端 | B.4-1-P-6 | 8.15 | 8.35 | 50 |  | 2.688 |  |  | 71.2 | 20.7 |  |  | 8.1 | 14.5 | 10.9 | 0.578 | 0.135 | 107.4074 | 2.75 | [6 empty] | 0.0010195 | 0.00018225
2009-03-31 | 関東地方整備局 | 荒川 | 荒川上流 | 右岸 | 78.8 | 荒右78.8k-No.4-B-1 | 天端 | B.4-1-P-7 | 10.15 | 10.45 | 34 |  | 2.702 |  |  | 74.4 | 19.5 |  |  | 6.1 | 15.6 | 11.1 | 1.11 | 0.265 | 58.8679 | 2.61 | [6 empty] | 0.004624 | 0.00070225
2009-03-31 | 関東地方整備局 | 荒川 | 荒川上流 | 右岸 | 78.8 | 荒右78.8k-No.4-B-1 | 天端 | B.4-1-P-8 | 12.15 | 12.39 | 50 |  | 2.689 |  |  | 61.3 | 29.5 |  |  | 9.2 | 5.85 | 3.87 | 0.518 | 0.101 | 57.9208 | 2.19 | [6 empty] | 0.00079086 | 0.00010201
2009-03-31 | 関東地方整備局 | 荒川 | 荒川上流 | 右岸 | 78.8 | 荒右78.8k-No.4-B-1 | 天端 | B.4-1-P-9 | 14.15 | 14.45 | 36 |  | 2.698 |  |  | 79.9 | 12.9 |  |  | 7.2 | 16.5 | 13.5 | 1.98 | 0.217 | 76.0369 | 6.29 | [6 empty] | 0.017676 | 0.00047089
2009-03-31 | 関東地方整備局 | 荒川 | 荒川上流 | 右岸 | 78.8 | 荒右78.8k-No.4-B-2 | 裏のり | B.4-2-P-1 | 1.15 | 1.45 | 13 |  | 2.645 |  |  | 38.7 | 53.3 |  |  | 8 | 1.86 | 1.08 | 0.342 | 0.123 | 15.122 | 1.2 | [6 empty] | 0.00030223 | 0.00015129
2009-03-31 | 関東地方整備局 | 荒川 | 荒川上流 | 右岸 | 78.8 | 荒右78.8k-No.4-B-2 | 裏のり | B.4-2-C-1 | 1.5 | 2 | 7 | [20 empty] | 9.29e-06
2009-03-31 | 関東地方整備局 | 荒川 | 荒川上流 | 右岸 | 78.8 | 荒右78.8k-No.4-B-2 | 裏のり | B.4-2-P-2 | 2.15 | 2.45 | 7 |  | 2.669 |  |  | 53.1 | 38.2 |  |  | 8.7 | 4.39 | 2.44 | 0.377 | 0.12 | 36.5833 | 0.786 | [6 empty] | 0.00037878 | 0.000144
2009-03-31 | 関東地方整備局 | 荒川 | 荒川上流 | 右岸 | 78.8 | 荒右78.8k-No.4-B-2 | 裏のり | B.4-2-C-2 | 2.5 | 3 | 7 | [25 empty] | CU |  |  | 55.2 | 29.7
2009-03-31 | 関東地方整備局 | 荒川 | 荒川上流 | 右岸 | 78.8 | 荒右78.8k-No.4-B-2 | 裏のり | B.4-2-P-3 | 3.15 | 3.45 | 7 |  | 2.683 |  |  | 52.2 | 41.3 |  |  | 6.5 | 4 | 2.25 | 0.492 | 0.209 | 19.1388 | 0.924 | [6 empty] | 0.00070191 | 0.00043681
2009-03-31 | 関東地方整備局 | 荒川 | 荒川上流 | 右岸 | 78.8 | 荒右78.8k-No.4-B-2 | 裏のり | B.4-2-P-4 | 5.15 | 5.45 | 29 |  | 2.69 |  |  | 58.2 | 33.9 |  |  | 7.9 | 5.78 | 3.33 | 0.489 | 0.156 | 37.0513 | 0.795 | [6 empty] | 0.00069204 | 0.00024336
2009-03-31 | 関東地方整備局 | 荒川 | 荒川上流 | 右岸 | 78.8 | 荒右78.8k-No.4-B-2 | 裏のり | B.4-2-C-3 | 6.5 | 7 | 27 | [25 empty] | CU |  |  | 64.8 | 34.8
2009-03-31 | 関東地方整備局 | 荒川 | 荒川上流 | 右岸 | 78.8 | 荒右78.8k-No.4-B-2 | 裏のり | B.4-2-P-5 | 8.15 | 8.41 | 50 |  | 2.656 |  |  | 64.4 | 27.3 |  |  | 8.3 | 8.52 | 4.93 | 0.529 | 0.139 | 61.295 | 1.26 | [6 empty] | 0.00083032 | 0.00019321
2009-03-31 | 関東地方整備局 | 荒川 | 荒川上流 | 右岸 | 78.8 | 荒右78.8k-No.4-B-2 | 裏のり |  | 9.5 | 10 | 32 | [18 empty] | 4.14e-05
2009-03-31 | 関東地方整備局 | 荒川 | 荒川上流 | 右岸 | 78.8 | 荒右78.8k-No.4-B-2 | 裏のり | B.4-2-P-6 | 11.15 | 11.41 | 50 |  | 2.664 |  |  | 57.9 | 31.8 | 7.1 | 3.2 | 10.3 | 6 | 3.3 | 0.414 | 0.0723 | 82.9876 | 1.63 | [6 empty] | 0.00047053 | 5.2273e-05
2009-03-31 | 関東地方整備局 | 荒川 | 荒川上流 | 右岸 | 78.8 | 荒右78.8k-No.4-B-2 | 裏のり |  | 11.5 | 12 | 50 | [18 empty] | 1.43e-05
2009-03-31 | 関東地方整備局 | 荒川 | 荒川上流 | 右岸 | 78.8 | 荒右78.8k-No.4-B-2 | 裏のり | B.4-2-P-7 | 14.15 | 14.4 | 50 |  | 2.654 |  |  | 68 | 23.6 |  |  | 8.4 | 11.1 | 7 | 0.593 | 0.127 | 87.4016 | 1.9 | [6 empty] | 0.0010819 | 0.00016129
2009-03-31 | 関東地方整備局 | 荒川 | 荒川上流 | 左岸 | 78.8 | 荒左78.8k-No.6-B-1 | 裏のり | B.6-1-P-8 | 11.15 | 11.35 | 50 |  | 2.632 |  |  | 83.1 | 12.7 |  |  | 4.2 | 15.6 | 12.7 | 3.35 | 0.597 | 26.1307 | 4.89 | [6 empty] | 0.059776 | 0.0035641
2009-03-31 | 関東地方整備局 | 荒川 | 荒川上流 | 左岸 | 78.8 | 荒左78.8k-No.6-B-1 | 裏のり | B.6-1-P-7 | 9.15 | 9.45 | 44 |  | 2.636 |  |  | 72.3 | 21.9 |  |  | 5.8 | 14 | 11 | 0.886 | 0.24 | 58.3333 | 2.05 | [6 empty] | 0.0027429 | 0.000576
2009-03-31 | 関東地方整備局 | 荒川 | 荒川上流 | 左岸 | 78.8 | 荒左78.8k-No.6-B-1 | 裏のり | B.6-1-P-6 | 7.15 | 7.45 | 23 |  | 2.659 |  |  | 64.9 | 28.1 |  |  | 7 | 5.62 | 3.92 | 0.659 | 0.177 | 31.7514 | 2.08 | [6 empty] | 0.0013815 | 0.00031329
2009-03-31 | 関東地方整備局 | 荒川 | 荒川上流 | 左岸 | 78.8 | 荒左78.8k-No.6-B-1 | 裏のり | B.6-1-P-5 | 5.15 | 5.45 | 46 |  | 2.669 |  |  | 70.6 | 23.4 |  |  | 6 | 11.5 | 7.2 | 0.868 | 0.233 | 49.3562 | 1.65 | [6 empty] | 0.0026155 | 0.00054289
2009-03-31 | 関東地方整備局 | 荒川 | 荒川上流 | 左岸 | 78.8 | 荒左78.8k-No.6-B-1 | 裏のり | B.6-1-P-4 | 4.15 | 4.3 | 9 |  | 2.673 |  |  | 38.3 | 48.5 | 10 | 3.2 | 13.2 | 1.66 | 0.825 | 0.15 | 0.0509 | 32.613 | 1.24 | [6 empty] | 4.4772e-05 | 2.5908e-05
2009-03-31 | 関東地方整備局 | 荒川 | 荒川上流 | 左岸 | 78.8 | 荒左78.8k-No.6-B-1 | 裏のり | B.6-1-P-9 | 14.15 | 14.45 | 46 |  | 2.685 |  |  | 68 | 23.8 |  |  | 8.2 | 7.47 | 5.43 | 0.591 | 0.139 | 53.741 | 2.74 | [6 empty] | 0.0010734 | 0.00019321
2009-03-31 | 関東地方整備局 | 荒川 | 荒川上流 | 左岸 | 78.8 | 荒左78.8k-No.6-B-1 | 裏のり |  | 7.5 | 8 | 23 | [18 empty] | 2.73e-06
2009-03-31 | 関東地方整備局 | 荒川 | 荒川上流 | 左岸 | 78.8 | 荒左78.8k-No.6-B-1 | 裏のり | B.6-1-P-3 | 3.15 | 3.45 | 9 |  | 2.671 |  |  | 39.3 | 50.4 | 6.3 | 4 | 10.3 | 1.94 | 1.25 | 0.262 | 0.0639 | 30.3599 | 2.1 | [6 empty] | 0.00016301 | 4.0832e-05
2009-03-31 | 関東地方整備局 | 荒川 | 荒川上流 | 左岸 | 78.8 | 荒左78.8k-No.6-B-1 | 裏のり | B.6-1-P-2 | 2.15 | 2.45 | 7 |  | 2.678 |  |  | 38.8 | 46.1 | 11.1 | 4 | 15.1 | 1.83 | 0.984 | 0.163 | 0.0352 | 51.9886 | 2.36 | [6 empty] | 5.428e-05 | 1.239e-05
2009-03-31 | 関東地方整備局 | 荒川 | 荒川上流 | 左岸 | 78.8 | 荒左78.8k-No.6-B-1 | 裏のり | B.6-1-P-1 | 1.15 | 1.45 | 7 |  | 2.681 |  |  | 61.7 | 29.9 |  |  | 8.4 | 12.6 | 7.18 | 0.453 | 0.116 | 108.6207 | 0.607 | [6 empty] | 0.00057967 | 0.00013456
2009-03-31 | 関東地方整備局 | 荒川 | 荒川上流 | 左岸 | 78.8 | 荒左78.8k-No.6-B-1 | 裏のり | B.6-1-C-1 | 1.5 | 2 | 7 | [20 empty] | 5.48e-06
2009-03-31 | 関東地方整備局 | 荒川 | 荒川上流 | 左岸 | 79.2 | H9-No16（天端） | 天端 | B.P16-6 | 6.15 | 6.45 | 12 |  | 2.668 |  |  | 18 | 31 | 36 | 15 | 51 | 0.111 | 0.074 |  |  |  |  | 32.9 | 23.8 | 9.1
2009-03-31 | 関東地方整備局 | 荒川 | 荒川上流 | 左岸 | 79.2 | H9-No16（天端） | 天端 | B.P16-12 | 22.15 | 22.45 | 35 |  | 2.682 |  |  | 49 | 42 | 6 | 3 | 9 | 3.34 | 1.87 |  | 0.089 | 37.5281 | 0.893 | [7 empty] | 7.921e-05
2009-03-31 | 関東地方整備局 | 荒川 | 荒川上流 | 左岸 | 79.2 | H9-No16（天端） | 天端 | B.P16-9 | 13.15 | 13.3 | 50 |  | 2.686 |  |  | 64 | 30 |  |  | 6 | 5.45 | 3.98 |  | 0.202 | 26.9802 | 1.77 | [7 empty] | 0.00040804
2009-03-31 | 関東地方整備局 | 荒川 | 荒川上流 | 左岸 | 79.2 | H9-No16（天端） | 天端 | B.P16-10 | 16.15 | 16.18 | 50 |  | 2.686 |  |  | 74 | 23 |  |  | 3 | 24.3 | 17 |  | 0.34 | 71.4706 | 0.862 | [7 empty] | 0.001156
2009-03-31 | 関東地方整備局 | 荒川 | 荒川上流 | 左岸 | 79.2 | H9-No16（天端） | 天端 | B.P16-7 | 7.15 | 7.45 | 50 |  | 2.688 |  |  | 74 | 23 |  |  | 3 | 5.98 | 4.73 |  | 0.601 | 9.9501 | 1.58 | [7 empty] | 0.003612
2009-03-31 | 関東地方整備局 | 荒川 | 荒川上流 | 左岸 | 79.2 | H9-No16（天端） | 天端 | B.P16-8 | 10.15 | 10.44 | 50 |  | 2.689 |  |  | 74 | 17 | 6 | 3 | 9 | 8.25 | 6.2 |  | 0.114 | 72.3684 | 7.6 | [7 empty] | 0.00012996
2009-03-31 | 関東地方整備局 | 荒川 | 荒川上流 | 左岸 | 79.2 | H9-No16（天端） | 天端 | B.P16-11 | 19.15 | 19.29 | 50 |  | 2.692 |  |  | 59 | 33 |  |  | 8 | 5.29 | 3.28 |  | 0.131 | 40.3817 | 1.15 | [7 empty] | 0.00017161
2009-03-31 | 関東地方整備局 | 荒川 | 荒川上流 | 左岸 | 79.2 | H9-No16（天端） | 天端 | B.P16-13 | 26.15 | 26.45 | 35 |  | 2.704 |  |  | 35 | 14 | 32 | 19 | 51 | 0.847 | 0.0544
2009-03-31 | 関東地方整備局 | 荒川 | 荒川上流 | 左岸 | 79.2 | H9-No16（天端） | 天端 | B.P16-5 | 5.15 | 5.45 | 15 |  | 2.707 |  |  | 49 | 20 | 20 | 11 | 31 | 18.3 | 1.17 |  | 0.00305 | 6000 | 0.088 | 33.8 | 24.2 | 9.6 |  |  |  |  | 9.3025e-08
2009-03-31 | 関東地方整備局 | 荒川 | 荒川上流 | 左岸 | 79.2 | H9-No16（天端） | 天端 | B.P16-2 | 2.15 | 2.45 | 5 |  | 2.684 |  |  | 74 | 24 |  |  | 2 | 19.1 | 13.9 |  | 0.441 | 43.3107 | 1.01 | [7 empty] | 0.0019448
2009-03-31 | 関東地方整備局 | 荒川 | 荒川上流 | 左岸 | 79.2 | H9-No16（天端） | 天端 | B.P16-4 | 4.15 | 4.45 | 6 |  | 2.687 |  |  | 42 | 35 | 13 | 10 | 23 | 3.78 | 0.604 |  | 0.00555 | 681.0811 | 0.648 | 30.7 | 23.4 | 7.3 |  |  |  |  | 3.0803e-07
2009-03-31 | 関東地方整備局 | 荒川 | 荒川上流 | 左岸 | 79.2 | H9-No16（天端） | 天端 | B.P16-3 | 3.15 | 3.45 | 5 |  | 2.69 |  |  | 48 | 48 |  |  | 4 | 2.66 | 1.81 |  | 0.262 | 10.1527 | 0.914 | [7 empty] | 0.00068644
2009-03-31 | 関東地方整備局 | 荒川 | 荒川上流 | 左岸 | 79.2 | H9-No16（天端） | 天端 | B.P16-1 | 1.15 | 1.45 | 8 |  | 2.696 |  |  | 62 | 32 |  |  | 6 | 11.9 | 5.7 |  | 0.176 | 67.6136 | 0.596 | [7 empty] | 0.00030976
2009-03-31 | 関東地方整備局 | 荒川 | 荒川上流 | 左岸 | 79.2 | H9-No16（堤外） | 表のり | B.T16-1 | 2.9 | 3.78 | 4 | 1.753 | 2.671 | 1.013 | 0.5164 | 0 | 25 | 58 | 17 | 75 | 0.0554 | 0.0444 |  |  |  |  | 35 | 24.6 | 10.4 | [7 empty] | UU | [8 empty] | 21.6 | 7.9
2009-03-31 | 関東地方整備局 | 荒川 | 荒川上流 | 左岸 | 79.2 | H9-No16（堤外） | 表のり | B.P16-4 | 11.15 | 11.24 | 50 |  | 2.68 |  |  | 86 | 12 |  |  | 2 | 28.9 | 27 |  | 1.03 | 28.0583 | 8.97 | [7 empty] | 0.010609
2009-03-31 | 関東地方整備局 | 荒川 | 荒川上流 | 左岸 | 79.2 | H9-No16（堤外） | 表のり | B.P16-8 | 23.15 | 23.45 | 34 |  | 2.681 |  |  | 1 | 28 | 46 | 25 | 71 | 0.0539 | 0.0366 |  |  |  |  | 35 | 24.3 | 10.7
2009-03-31 | 関東地方整備局 | 荒川 | 荒川上流 | 左岸 | 79.2 | H9-No16（堤外） | 表のり | B.P16-2 | 5.15 | 5.45 | 50 |  | 2.681 |  |  | 71 | 25 |  |  | 4 | 10.2 | 6.64 |  | 0.36 | 28.3333 | 1.24 | [7 empty] | 0.001296
2009-03-31 | 関東地方整備局 | 荒川 | 荒川上流 | 左岸 | 79.2 | H9-No16（堤外） | 表のり | B.P16-5 | 14.15 | 14.29 | 50 |  | 2.682 |  |  | 59 | 35 |  |  | 6 | 5.28 | 3.31 |  | 0.165 | 32 | 1.01 | [7 empty] | 0.00027225
2009-03-31 | 関東地方整備局 | 荒川 | 荒川上流 | 左岸 | 79.2 | H9-No16（堤外） | 表のり | B.P16-6 | 17.15 | 17.41 | 50 |  | 2.682 |  |  | 66 | 27 |  |  | 7 | 9.61 | 6.14 |  | 0.157 | 61.2102 | 1.2 | [7 empty] | 0.00024649
2009-03-31 | 関東地方整備局 | 荒川 | 荒川上流 | 左岸 | 79.2 | H9-No16（堤外） | 表のり | B.P16-7 | 20.15 | 20.45 | 43 |  | 2.685 |  |  | 50 | 43 |  |  | 7 | 3.3 | 2.05 |  | 0.127 | 25.9843 | 0.769 | [7 empty] | 0.00016129
2009-03-31 | 関東地方整備局 | 荒川 | 荒川上流 | 左岸 | 79.2 | H9-No16（堤外） | 表のり | B.P16-3 | 8.15 | 8.33 | 50 |  | 2.685 |  |  | 74 | 22 |  |  | 4 | 12 | 7.09 |  | 0.317 | 37.8549 | 1.73 | [7 empty] | 0.0010049
2009-03-31 | 関東地方整備局 | 荒川 | 荒川上流 | 左岸 | 79.2 | H9-No16（堤外） | 表のり |  | 16 | 16.5 | 50 | [18 empty] | 0.000366
2009-03-31 | 関東地方整備局 | 荒川 | 荒川上流 | 左岸 | 79.2 | H9-No16（堤外） | 表のり | B.A16-1 | 1 | 2 | 4 | 1.904 | 2.684 | 0.47 | 0.070628 | 82 | 16 |  |  | 2 | 26.4 | 22.8 |  | 0.719 | 36.7177 | 6.36 | [5 empty] | 8.57e-06 |  | 0.0051696 |  | 0.04061 | CUB |  |  |  |  | 2 | 27.1 | 2 | 38.2
2009-03-31 | 関東地方整備局 | 荒川 | 荒川上流 | 左岸 | 79.2 | H9-No16（堤外） | 表のり | B.P16-1 | 2.15 | 2.45 | 13 |  | 2.686 |  |  | 78 | 20 |  |  | 2 | 45.2 | 37 |  | 0.596 | 75.8389 | 1.58 | [7 empty] | 0.0035522
2009-03-31 | 関東地方整備局 | 荒川 | 荒川上流 | 左岸 | 79.2 | H9-No16（堤内） | 裏のり | B.P16-9 | 25.15 | 25.45 | 42 |  | 2.675 |  |  | 1 | 30 | 49 | 20 | 69 | 0.049 | 0.0308 |  |  |  |  | 45 | 28.5 | 16.5
2009-03-31 | 関東地方整備局 | 荒川 | 荒川上流 | 左岸 | 79.2 | H9-No16（堤内） | 裏のり | B.P16-5 | 12.15 | 12.37 | 50 |  | 2.682 |  |  | 62 | 35 |  |  | 3 | 5.39 | 3.65 |  | 0.215 | 25.0698 | 0.87 | [7 empty] | 0.00046225
2009-03-31 | 関東地方整備局 | 荒川 | 荒川上流 | 左岸 | 79.2 | H9-No16（堤内） | 裏のり | B.P16-7 | 19.15 | 19.45 | 44 |  | 2.685 |  |  | 54 | 33 | 10 | 3 | 13 | 4.06 | 2.43 |  | 0.02 | 203 | 6.37 | [7 empty] | 4e-06
2009-03-31 | 関東地方整備局 | 荒川 | 荒川上流 | 左岸 | 79.2 | H9-No16（堤内） | 裏のり | B.P16-8 | 22.15 | 22.25 | 50 |  | 2.687 |  |  | 51 | 36 | 9 | 4 | 13 | 3.6 | 2.09 |  | 0.0278 | 129.4964 | 2.45 | [7 empty] | 7.7284e-06
2009-03-31 | 関東地方整備局 | 荒川 | 荒川上流 | 左岸 | 79.2 | H9-No16（堤内） | 裏のり | B.P16-3 | 5.15 | 5.45 | 43 |  | 2.687 |  |  | 57 | 40 |  |  | 3 | 5.37 | 3.04 |  | 0.201 | 26.7164 | 0.727 | [7 empty] | 0.00040401
2009-03-31 | 関東地方整備局 | 荒川 | 荒川上流 | 左岸 | 79.2 | H9-No16（堤内） | 裏のり | B.P16-4 | 7.15 | 7.45 | 9 |  | 2.711 |  |  | 44 | 23 | 24 | 9 | 33 | 2.67 | 1.2 |  | 0.00635 | 420.4724 | 0.143 | [7 empty] | 4.0322e-07
2009-03-31 | 関東地方整備局 | 荒川 | 荒川上流 | 左岸 | 79.2 | H9-No16（堤内） | 裏のり | B.P16-6 | 16.15 | 16.27 | 50 |  | 2.723 |  |  | 64 | 32 |  |  | 4 | 7.03 | 4.16 |  | 0.204 | 34.4608 | 1.19 | [7 empty] | 0.00041616
2009-03-31 | 関東地方整備局 | 荒川 | 荒川上流 | 左岸 | 79.2 | H9-No16（堤内） | 裏のり |  | 19 | 19.5 | 44 | [18 empty] | 0.000199
2009-03-31 | 関東地方整備局 | 荒川 | 荒川上流 | 左岸 | 79.2 | H9-No16（堤内） | 裏のり | B.T16-1 | 2 | 2.85 | 3 |  | 2.696 |  |  | 0 | 36 | 44 | 20 | 64 | 0.0667 | 0.05 |  |  |  |  | 31.9 | 23.6 | 8.3 | [7 empty] | UU | [8 empty] | 19.6 | 4.6
2009-03-31 | 関東地方整備局 | 荒川 | 荒川上流 | 左岸 | 79.2 | H9-No16（堤内） | 裏のり | B.P16-2 | 3.15 | 3.45 | 6 |  | 2.704 |  |  | 3 | 68 | 21 | 8 | 29 | 0.276 | 0.208 |  | 0.00769 | 35.8908 | 3.19 | [7 empty] | 5.9136e-07
2009-03-31 | 関東地方整備局 | 荒川 | 荒川上流 | 左岸 | 79.2 | H9-No16（堤内） | 裏のり | B.D16-2 | 3.8 | 4.4 | 9 |  | 2.705 |  |  | 3 | 62 | 24 | 11 | 35 | 0.217 | 0.155 |  | 0.00353 | 61.4731 | 4.12 | 33.9 | 24 | 9.9 |  |  | 1.18e-07 |  | 1.2461e-07 |  |  | CUB |  |  |  |  | 2.9 | 26.3 | 3.9 | 36.8
2009-03-31 | 関東地方整備局 | 荒川 | 荒川上流 | 左岸 | 79.2 | H9-No16（堤内） | 裏のり | B.P16-1 | 1.15 | 1.45 | 3 |  | 2.71 |  |  | 42 | 50 |  |  | 8 | 2.39 | 1.15 |  | 0.114 | 20.9649 | 0.633 | [7 empty] | 0.00012996
2009-03-31 | 関東地方整備局 | 荒川 | 荒川上流 | 左岸 | 79.6 | 荒左79.6k-No.7-B-1 | 天端 | B.7-1-P-7 | 11.15 | 11.31 | 50 |  | 2.554 |  |  | 73.1 | 18.9 |  |  | 8 | 11.2 | 8.22 | 0.947 | 0.169 | 66.2722 | 3.36 | [6 empty] | 0.0032004 | 0.00028561
2009-03-31 | 関東地方整備局 | 荒川 | 荒川上流 | 左岸 | 79.6 | 荒左79.6k-No.7-B-1 | 天端 | B.7-1-P-8 | 14 | 14.05 | 50 |  | 2.631 |  |  | 61 | 24.8 | 9.2 | 5 | 14.2 | 8.9 | 4.97 | 0.195 | 0.036 | 247.2222 | 1.47 | [6 empty] | 8.2226e-05 | 1.296e-05
2009-03-31 | 関東地方整備局 | 荒川 | 荒川上流 | 左岸 | 79.6 | 荒左79.6k-No.7-B-1 | 天端 | B.7-1-P-5 | 6.15 | 6.41 | 50 |  | 2.653 |  |  | 55.5 | 33.1 | 7.7 | 3.7 | 11.4 | 4.72 | 2.75 | 0.351 | 0.0529 | 89.225 | 2.39 | [6 empty] | 0.00032098 | 2.7984e-05
2009-03-31 | 関東地方整備局 | 荒川 | 荒川上流 | 左岸 | 79.6 | 荒左79.6k-No.7-B-1 | 天端 | B.7-1-P-6 | 8.15 | 8.45 | 37 |  | 2.676 |  |  | 84.2 | 11.1 |  |  | 4.7 | 25.1 | 21.8 | 4.07 | 0.605 | 41.4876 | 5.96 | [6 empty] | 0.093849 | 0.0036602
2009-03-31 | 関東地方整備局 | 荒川 | 荒川上流 | 左岸 | 79.6 | 荒左79.6k-No.7-B-1 | 天端 | B.7-1-P-4 | 4.15 | 4.5 | 3 |  | 2.678 |  |  | 4.3 | 53.2 | 22.9 | 19.6 | 42.5 | 0.152 | 0.105 | 0.00545 | [9 empty] | 2.0665e-08
2009-03-31 | 関東地方整備局 | 荒川 | 荒川上流 | 左岸 | 79.6 | 荒左79.6k-No.7-B-1 | 天端 | B.7-1-P-2 | 2.15 | 2.45 | 8 |  | 2.646 |  |  | 59.4 | 37 |  |  | 3.6 | 6.3 | 4.01 | 0.632 | 0.353 | 17.847 | 0.478 | [6 empty] | 0.0012539 | 0.0012461
2009-03-31 | 関東地方整備局 | 荒川 | 荒川上流 | 左岸 | 79.6 | 荒左79.6k-No.7-B-1 | 天端 | B.7-1-P-3 | 3.15 | 3.45 | 6 |  | 2.647 |  |  | 39.5 | 45.2 | 9.9 | 5.4 | 15.3 | 1.92 | 0.865 | 0.126 | 0.0286 | 67.1329 | 1.07 | [6 empty] | 2.9892e-05 | 8.1796e-06
2009-03-31 | 関東地方整備局 | 荒川 | 荒川上流 | 左岸 | 79.6 | 荒左79.6k-No.7-B-1 | 天端 | B.7-1-P-1 | 1.15 | 1.45 | 6 |  | 2.679 |  |  | 52.4 | 39.2 |  |  | 8.4 | 3.59 | 2.25 | 0.466 | 0.107 | 33.5514 | 1.56 | [6 empty] | 0.00061894 | 0.00011449
2009-03-31 | 関東地方整備局 | 荒川 | 荒川上流 | 左岸 | 79.6 | 荒左79.6k-No.7-B-2 | 裏のり | B.7-2-P-5 | 10 | 10.2 | 50 |  | 2.656 |  |  | 63.2 | 28.6 |  |  | 8.2 | 5.8 | 4.07 | 0.596 | 0.136 | 42.6471 | 2.04 | [6 empty] | 0.0010946 | 0.00018496
2009-03-31 | 関東地方整備局 | 荒川 | 荒川上流 | 左岸 | 79.6 | 荒左79.6k-No.7-B-2 | 裏のり | B.7-2-P-6 | 12 | 12.25 | 50 |  | 2.663 |  |  | 80.1 | 15 |  |  | 4.9 | 14.6 | 9.12 | 2.02 | 0.506 | 28.8538 | 2.33 | [6 empty] | 0.018514 | 0.0025604
2009-03-31 | 関東地方整備局 | 荒川 | 荒川上流 | 左岸 | 79.6 | 荒左79.6k-No.7-B-2 | 裏のり | B.7-2-P-3 | 4 | 4.29 | 50 |  | 2.671 |  |  | 71.9 | 22.5 |  |  | 5.6 | 12.5 | 9.41 | 0.818 | 0.237 | 52.7426 | 1.98 | [6 empty] | 0.0022796 | 0.00056169
2009-03-31 | 関東地方整備局 | 荒川 | 荒川上流 | 左岸 | 79.6 | 荒左79.6k-No.7-B-2 | 裏のり | B.7-2-S-1 | 2.9 | 3.7 |  | 2.025 | 2.68 | 0.548 | 0.10631 | 6.6 | 51.1 | 29.1 | 13.2 | 42.3 | 0.163 | 0.102 | 0.0176 | 0.00232 | 70.2586 | 4.93 | [6 empty] | 3.125e-07 | 5.3824e-08 |  | 2.16e-09 | CU |  |  | 31.9 | 31
2009-03-31 | 関東地方整備局 | 荒川 | 荒川上流 | 左岸 | 79.6 | 荒左79.6k-No.7-B-2 | 裏のり | B.7-2-P-4 | 7.15 | 7.45 | 38 |  | 2.691 |  |  | 70.1 | 23.5 |  |  | 6.4 | 8.03 | 5.58 | 0.862 | 0.223 | 36.009 | 2.28 | [6 empty] | 0.0025738 | 0.00049729
2009-03-31 | 関東地方整備局 | 荒川 | 荒川上流 | 左岸 | 79.6 | 荒左79.6k-No.7-B-2 | 裏のり | B.7-2-P-1 | 1.15 | 1.45 | 6 |  | 2.673 |  |  | 71.5 | 25.7 |  |  | 2.8 | 14 | 8.61 | 0.991 | 0.48 | 29.1667 | 0.765 | [6 empty] | 0.0035555 | 0.002304
2009-03-31 | 関東地方整備局 | 荒川 | 荒川上流 | 左岸 | 79.6 | 荒左79.6k-No.7-B-2 | 裏のり | B.7-2-P-2 | 2.15 | 2.45 | 7 |  | 2.678 |  |  | 20.7 | 47.2 | 23.2 | 8.9 | 32.1 | 0.512 | 0.272 | 0.03 | 0.00585 | 87.5214 | 1.44 | [6 empty] | 1.0752e-06 | 3.4223e-07
2009-03-31 | 関東地方整備局 | 荒川 | 荒川上流 | 左岸 | 80.4 | 荒左80.4k-No.8-B-1 | 天端 | B.8-1-P-6 | 8.15 | 8.23 | 50 |  | 2.668 |  |  | 64.5 | 24.6 | 6.2 | 4.7 | 10.9 | 16.2 | 8 | 0.289 | 0.0607 | 266.8863 | 0.517 | [6 empty] | 0.0002046 | 3.6845e-05
2009-03-31 | 関東地方整備局 | 荒川 | 荒川上流 | 左岸 | 80.4 | 荒左80.4k-No.8-B-1 | 天端 | B.8-1-P-8 | 14.15 | 14.43 | 50 |  | 2.675 |  |  | 62.7 | 23.4 | 8.1 | 5.8 | 13.9 | 8.12 | 4.72 | 0.258 | 0.0262 | 309.9237 | 2.89 | [6 empty] | 0.0001573 | 6.8644e-06
2009-03-31 | 関東地方整備局 | 荒川 | 荒川上流 | 左岸 | 80.4 | 荒左80.4k-No.8-B-1 | 天端 | B.8-1-P-5 | 5.15 | 5.45 | 9 |  | 2.681 |  |  | 18.3 | 74.2 |  |  | 7.5 | 0.797 | 0.66 | 0.304 | 0.131 | 6.084 | 1.9 | [6 empty] | 0.00023005 | 0.00017161
2009-03-31 | 関東地方整備局 | 荒川 | 荒川上流 | 左岸 | 80.4 | 荒左80.4k-No.8-B-1 | 天端 | B.8-1-P-7 | 11.15 | 11.4 | 50 |  | 2.682 |  |  | 67.6 | 22.4 | 5.1 | 4.9 | 10 | 6.21 | 4.62 | 0.599 | 0.0756 | 82.1429 | 6.05 | [6 empty] | 0.0011074 | 5.7154e-05
2009-03-31 | 関東地方整備局 | 荒川 | 荒川上流 | 左岸 | 80.4 | 荒左80.4k-No.8-B-1 | 天端 | B.8-1-P-2 | 2.15 | 2.45 | 9 |  | 2.617 |  |  | 60.8 | 34.5 |  |  | 4.7 | 6.96 | 3.47 | 0.736 | 0.346 | 20.1156 | 0.656 | [6 empty] | 0.0017847 | 0.0011972
2009-03-31 | 関東地方整備局 | 荒川 | 荒川上流 | 左岸 | 80.4 | 荒左80.4k-No.8-B-1 | 天端 | B.8-1-P-1 | 1.15 | 1.45 | 18 |  | 2.626 |  |  | 75.7 | 19.7 |  |  | 4.6 | 17 | 12.8 | 1.28 | 0.421 | 40.38 | 1.54 | [6 empty] | 0.0064329 | 0.0017724
2009-03-31 | 関東地方整備局 | 荒川 | 荒川上流 | 左岸 | 80.4 | 荒左80.4k-No.8-B-1 | 天端 | B.8-1-P-3 | 3.15 | 3.45 | 6 |  | 2.664 |  |  | 55.6 | 30.6 | 9.8 | 4 | 13.8 | 4.78 | 2.88 | 0.28 | 0.0375 | 127.4667 | 3.55 | [6 empty] | 0.00019014 | 1.4062e-05
2009-03-31 | 関東地方整備局 | 荒川 | 荒川上流 | 左岸 | 80.4 | 荒左80.4k-No.8-B-1 | 天端 | B.8-1-P-4 | 4.15 | 4.45 | 10 |  | 2.679 |  |  | 56.2 | 34.4 |  |  | 9.4 | 6.99 | 2.91 | 0.472 | 0.0925 | 75.5676 | 1.17 | [6 empty] | 0.00063756 | 8.5562e-05
2009-03-31 | 関東地方整備局 | 荒川 | 荒川上流 | 左岸 | 80.4 | 荒左80.4k-No.8-B-2 | 裏のり | B.8-2-P-7 | 17.15 | 17.4 | 50 |  | 2.652 |  |  | 51.1 | 31.9 | 13.1 | 3.9 | 17 | 3.55 | 2.12 | 0.146 | 0.0241 | 147.3029 | 2.78 | [6 empty] | 4.2054e-05 | 5.8081e-06
2009-03-31 | 関東地方整備局 | 荒川 | 荒川上流 | 左岸 | 80.4 | 荒左80.4k-No.8-B-2 | 裏のり | B.8-2-P-2 | 2.35 | 2.45 | 5 |  | 2.676 |  |  | 0.5 | 61.3 | 24.9 | 13.3 | 38.2 | 0.145 | 0.116 | 0.015 | 0.0015 | 96.6667 | 10.7 | [6 empty] | 2.1578e-07 | 2.25e-08
2009-03-31 | 関東地方整備局 | 荒川 | 荒川上流 | 左岸 | 80.4 | 荒左80.4k-No.8-B-2 | 裏のり | B.8-2-P-8 | 20.15 | 20.3 | 50 |  | 2.683 |  |  | 53 | 28.9 | 13 | 5.1 | 18.1 | 4.24 | 2.43 | 0.125 | 0.0178 | 238.2022 | 3.12 | [6 empty] | 2.9345e-05 | 3.1684e-06
2009-03-31 | 関東地方整備局 | 荒川 | 荒川上流 | 左岸 | 80.4 | 荒左80.4k-No.8-B-2 | 裏のり | B.8-2-S-1 | 2.65 | 3.65 | 3 | 1.809 | 2.692 | 0.781 | 0.26748 | 0.3 | 51.7 | 33.4 | 14.6 | 48 | 0.112 | 0.0808 | 0.00927 | 0.00183 | 61.2022 | 4.74 | [6 empty] | 7.075e-08 | 3.3489e-08 |  | 4.3851e-09 | CU |  |  | 0 | 36.9
2009-03-31 | 関東地方整備局 | 荒川 | 荒川上流 | 左岸 | 80.4 | 荒左80.4k-No.8-B-2 | 裏のり | B.8-2-P-3 | 5.15 | 5.32 | 7 |  | 2.702 |  |  | 47 | 44.3 |  |  | 8.7 | 3.53 | 1.58 | 0.28 | 0.104 | 33.9423 | 0.687 | [6 empty] | 0.00019014 | 0.00010816
2009-03-31 | 関東地方整備局 | 荒川 | 荒川上流 | 左岸 | 80.4 | 荒左80.4k-No.8-B-2 | 裏のり | B.8-2-P-4 | 7.15 | 7.45 | 45 |  | 2.67 |  |  | 67.8 | 22.8 |  |  | 9.4 | 7.69 | 5.12 | 0.679 | 0.0987 | 77.9129 | 3.88 | [6 empty] | 0.0014806 | 9.7417e-05
2009-03-31 | 関東地方整備局 | 荒川 | 荒川上流 | 左岸 | 80.4 | 荒左80.4k-No.8-B-2 | 裏のり | B.8-2-P-5 | 10.15 | 10.45 | 28 |  | 2.656 |  |  | 51.1 | 28.2 | 14.1 | 6.6 | 20.7 | 3.6 | 2.13 | 0.0681 | 0.0112 | 321.4286 | 1.98 | [6 empty] | 7.1846e-06 | 1.2544e-06
2009-03-31 | 関東地方整備局 | 荒川 | 荒川上流 | 左岸 | 80.4 | 荒左80.4k-No.8-B-2 | 裏のり | B.8-2-P-6 | 14.15 | 14.45 | 25 |  | 2.677 |  |  | 45.8 | 26.2 | 19.1 | 8.9 | 28 | 3.2 | 1.29 | 0.0337 | 0.0067 | 477.6119 | 0.581 | [6 empty] | 1.4077e-06 | 4.489e-07
2009-03-31 | 関東地方整備局 | 荒川 | 荒川上流 | 左岸 | 80.4 | 荒左80.4k-No.8-B-2 | 裏のり | B.8-2-C-3 | 4.5 | 5 | 7 | [25 empty] | CU |  |  | 43.2 | 32.8
2009-03-31 | 関東地方整備局 | 荒川 | 荒川上流 | 左岸 | 80.4 | 荒左80.4k-No.8-B-2 | 裏のり |  | 12 | 12.5 | 50 | [19 empty] | 4.99e-06
2009-03-31 | 関東地方整備局 | 荒川 | 荒川上流 | 左岸 | 80.4 | 荒左80.4k-No.8-B-2 | 裏のり | B.8-2-P-1 | 1.15 | 1.45 | 4 |  | 2.608 |  |  | 59.7 | 34.8 |  |  | 5.5 | 6.25 | 4.44 | 0.634 | 0.256 | 24.4141 | 0.755 | [6 empty] | 0.0012631 | 0.00065536
2009-03-31 | 関東地方整備局 | 荒川 | 荒川上流 | 左岸 | 80.4 | 荒左80.4k-No.8-B-2 | 裏のり | B.8-2-C-1 | 0.5 | 1 | [26 empty] | CU |  |  | 28.8 | 32.8
2009-03-31 | 関東地方整備局 | 荒川 | 荒川上流 | 左岸 | 80.4 | 荒左80.4k-No.8-B-2 | 裏のり | B.8-2-C-2 | 1.5 | 2 | 4 | [20 empty] | 5.96e-06
2009-03-31 | 関東地方整備局 | 荒川 | 荒川上流 | 左岸 | 82 | 荒-6（左岸82.0k） | 裏のり | B.荒-6（P-1) | 1.15 | 1.45 | 4 |  | 2.708 |  |  | 65 | 32 |  |  | 3 | 8.08 | 4.94 |  | 0.387 | 20.8786 | 0.617 | [7 empty] | 0.0014977
2009-03-31 | 関東地方整備局 | 荒川 | 荒川上流 | 左岸 | 82 | 荒-6（左岸82.0k） | 裏のり | B.荒-6（P-2) | 3.15 | 3.45 | 7 |  | 2.717 |  |  | 50 | 34 |  |  | 16 | 3.98 | 2
2009-03-31 | 関東地方整備局 | 荒川 | 荒川上流 | 左岸 | 82.8 | 荒左82.8k-No.9-B-1 | 天端 | B.9-1-P-8 | 11.15 | 11.45 | 31 |  | 2.635 |  |  | 65.4 | 21.8 | 8.9 | 3.9 | 12.8 | 11 | 6.25 | 0.316 | 0.0375 | 293.3333 | 3.64 | [6 empty] | 0.00025164 | 1.4062e-05
2009-03-31 | 関東地方整備局 | 荒川 | 荒川上流 | 左岸 | 82.8 | 荒左82.8k-No.9-B-1 | 天端 | B.9-1-P-7 | 9.15 | 9.28 | 50 |  | 2.653 |  |  | 53 | 33.1 | 9.4 | 4.5 | 13.9 | 4.95 | 2.57 | 0.16 | 0.0331 | 149.5468 | 0.926 | [6 empty] | 5.1993e-05 | 1.0956e-05
2009-03-31 | 関東地方整備局 | 荒川 | 荒川上流 | 左岸 | 82.8 | 荒左82.8k-No.9-B-1 | 天端 | B.9-1-P-6 | 8.15 | 8.45 | 21 |  | 2.684 |  |  | 88.1 | 10.3 |  |  | 1.6 | 25.6 | 22.4 | 6.55 | 1.39 | 18.4173 | 5.68 | [6 empty] | 0.28264 | 0.019321
2009-03-31 | 関東地方整備局 | 荒川 | 荒川上流 | 左岸 | 82.8 | 荒左82.8k-No.9-B-1 | 天端 | B.9-1-P-5 | 5.15 | 5.45 | 45 |  | 2.712 |  |  | 77.8 | 19.3 |  |  | 2.9 | 11.7 | 9.94 | 1.58 | 0.478 | 24.477 | 2.58 | [6 empty] | 0.010478 | 0.0022848
2009-03-31 | 関東地方整備局 | 荒川 | 荒川上流 | 左岸 | 82.8 | 荒左82.8k-No.9-B-1 | 天端 | B.9-1-P-2 | 2.15 | 2.48 | 5 |  | 2.683 |  |  | 13 | 35 | 29.5 | 22.5 | 52 | 0.133 | 0.0662 | 0.00397 | [9 empty] | 9.9174e-09
2009-03-31 | 関東地方整備局 | 荒川 | 荒川上流 | 左岸 | 82.8 | 荒左82.8k-No.9-B-1 | 天端 | B.9-1-P-4 | 4.15 | 4.45 | 5 |  | 2.685 |  |  | 57.8 | 25.1 | 9.2 | 7.9 | 17.1 | 7.57 | 4.57 | 0.107 | 0.00841 | 900.1189 | 2.9 | [6 empty] | 2.0468e-05 | 7.0728e-07
2009-03-31 | 関東地方整備局 | 荒川 | 荒川上流 | 左岸 | 82.8 | 荒左82.8k-No.9-B-1 | 天端 | B.9-1-P-3 | 3.15 | 3.45 | 4 |  | 2.702 |  |  | 33.5 | 41.5 | 19.8 | 5.2 | 25 | 1.16 | 0.548 | 0.0522 | 0.013 | 89.2308 | 0.821 | [6 empty] | 3.8801e-06 | 1.69e-06
2009-03-31 | 関東地方整備局 | 荒川 | 荒川上流 | 左岸 | 82.8 | 荒左82.8k-No.9-B-1 | 天端 | B.9-1-P-1 | 1.15 | 1.45 | 7 |  | 2.713 |  |  | 75.3 | 16.1 |  |  | 8.6 | 20.6 | 15.2 | 1.19 | 0.134 | 153.7313 | 4.36 | [6 empty] | 0.005433 | 0.00017956
2009-03-31 | 関東地方整備局 | 荒川 | 荒川上流 | 左岸 | 82.8 | 荒左82.8k-No.9-B-2 | 裏のり | B.9-2-P-5 | 7.15 | 7.45 | 23 |  | 2.625 |  |  | 73.8 | 21.8 |  |  | 4.4 | 16.6 | 11.9 | 1.03 | 0.409 | 40.5868 | 1.3 | [6 empty] | 0.0038882 | 0.0016728
2009-03-31 | 関東地方整備局 | 荒川 | 荒川上流 | 左岸 | 82.8 | 荒左82.8k-No.9-B-2 | 裏のり | B.9-2-P-7 | 12.15 | 12.45 | 31 |  | 2.648 |  |  | 50.2 | 38.2 | 9 | 2.6 | 11.6 | 3.8 | 2.02 | 0.276 | 0.0561 | 67.7362 | 1.53 | [6 empty] | 0.0001839 | 3.1472e-05
2009-03-31 | 関東地方整備局 | 荒川 | 荒川上流 | 左岸 | 82.8 | 荒左82.8k-No.9-B-2 | 裏のり | B.9-2-P-6 | 10 | 10.23 | 50 |  | 2.658 |  |  | 48.1 | 34.5 | 9.1 | 8.3 | 17.4 | 3.57 | 1.7 | 0.115 | 0.0094 | 379.7872 | 2.98 | [6 empty] | 2.419e-05 | 8.836e-07
2009-03-31 | 関東地方整備局 | 荒川 | 荒川上流 | 左岸 | 82.8 | 荒左82.8k-No.9-B-2 | 裏のり | B.9-2-P-4 | 4.15 | 4.45 | 35 |  | 2.676 |  |  | 76.9 | 15.9 | 4.7 | 2.5 | 7.2 | 21.7 | 17.4 | 1.33 | 0.208 | 104.3269 | 4.26 | [6 empty] | 0.0070301 | 0.00043264
2009-03-31 | 関東地方整備局 | 荒川 | 荒川上流 | 左岸 | 82.8 | 荒左82.8k-No.9-B-2 | 裏のり | B.9-2-C-3 | 6.5 | 7 | 30 | [25 empty] | CU |  |  | 115 | 39.1
2009-03-31 | 関東地方整備局 | 荒川 | 荒川上流 | 左岸 | 82.8 | 荒左82.8k-No.9-B-2 | 裏のり |  | 8 | 8.3 | 50 | [19 empty] | 1.17e-06
2009-03-31 | 関東地方整備局 | 荒川 | 荒川上流 | 左岸 | 82.8 | 荒左82.8k-No.9-B-2 | 裏のり |  | 9.75 | 10.25 | 50 | [19 empty] | 1.62e-06
2009-03-31 | 関東地方整備局 | 荒川 | 荒川上流 | 左岸 | 82.8 | 荒左82.8k-No.9-B-2 | 裏のり | B.9-2-P-2 | 2.15 | 2.45 | 3 |  | 2.665 |  |  | 30.8 | 42.5 | 20.6 | 6.1 | 26.7 | 1.13 | 0.596 | 0.0387 | 0.0121 | 93.3884 | 0.826 | [6 empty] | 1.9397e-06 | 1.4641e-06
2009-03-31 | 関東地方整備局 | 荒川 | 荒川上流 | 左岸 | 82.8 | 荒左82.8k-No.9-B-2 | 裏のり | B.9-2-P-3 | 3.15 | 3.45 | 3 |  | 2.675 |  |  | 26.4 | 43.2 | 18.5 | 11.9 | 30.4 | 0.784 | 0.361 | 0.165 | 0.00376 | 208.5106 | 1.82 | [6 empty] | 5.5835e-05 | 1.4138e-07
2009-03-31 | 関東地方整備局 | 荒川 | 荒川上流 | 左岸 | 82.8 | 荒左82.8k-No.9-B-2 | 裏のり | B.9-2-P-1 | 1.15 | 1.45 | 5 |  | 2.681 |  |  | 34.4 | 37.1 | 21 | 7.5 | 28.5 | 1.39 | 0.699 | 0.0359 | 0.00823 | 168.8943 | 0.651 | [6 empty] | 1.6299e-06 | 6.7733e-07
2009-03-31 | 関東地方整備局 | 荒川 | 荒川上流 | 左岸 | 82.8 | 荒左82.8k-No.9-B-2 | 裏のり | B.9-2-C-1 | 0.5 | 1 | [21 empty] | 5.56e-07
2009-03-31 | 関東地方整備局 | 荒川 | 荒川上流 | 左岸 | 82.8 | 荒左82.8k-No.9-B-2 | 裏のり | B.9-2-C-2 | 2.5 | 3 | 3 | [25 empty] | CU |  |  | 55.3 | 29.5
2009-03-31 | 関東地方整備局 | 荒川 | 荒川上流 | 左岸 | 82.9 | 荒左82.9k-No.11-B-1 | 天端 | B.11-1-P-6 | 10.15 | 10.45 | 38 |  | 2.683 |  |  | 59.3 | 26.1 | 8.9 | 5.7 | 14.6 | 10.3 | 4.79 | 0.193 | 0.035 | 294.2857 | 1.11 | [6 empty] | 8.0285e-05 | 1.225e-05
2009-03-31 | 関東地方整備局 | 荒川 | 荒川上流 | 左岸 | 82.9 | 荒左82.9k-No.11-B-1 | 天端 | B.11-1-P-5 | 9.15 | 9.45 | 44 |  | 2.718 |  |  | 75.4 | 18 |  |  | 6.6 | 13 | 9.76 | 1.21 | 0.226 | 57.5221 | 2.97 | [6 empty] | 0.0056469 | 0.00051076
2009-03-31 | 関東地方整備局 | 荒川 | 荒川上流 | 左岸 | 82.9 | 荒左82.9k-No.11-B-1 | 天端 | B.11-1-P-4 | 5.15 | 5.45 | 44 |  | 2.746 |  |  | 69.1 | 26.2 |  |  | 4.7 | 9.21 | 5.79 | 0.875 | 0.371 | 24.8248 | 1.04 | [6 empty] | 0.0026646 | 0.0013764
2009-03-31 | 関東地方整備局 | 荒川 | 荒川上流 | 左岸 | 82.9 | 荒左82.9k-No.11-B-1 | 天端 |  | 9 | 9.5 | 44 | [18 empty] | 0.00622
2009-03-31 | 関東地方整備局 | 荒川 | 荒川上流 | 左岸 | 82.9 | 荒左82.9k-No.11-B-1 | 天端 |  | 10.5 | 11 | 38 | [18 empty] | 0.000384
2009-03-31 | 関東地方整備局 | 荒川 | 荒川上流 | 左岸 | 82.9 | 荒左82.9k-No.11-B-1 | 天端 | B.11-1-P-3 | 3.15 | 3.45 | 24 |  | 2.735 |  |  | 74.4 | 18.2 |  |  | 7.4 | 11.7 | 9.09 | 0.806 | 0.139 | 84.1727 | 7.86 | [6 empty] | 0.0022028 | 0.00019321
2009-03-31 | 関東地方整備局 | 荒川 | 荒川上流 | 左岸 | 82.9 | 荒左82.9k-No.11-B-1 | 天端 | B.11-1-P-2 | 2.15 | 2.46 | 15 |  | 2.736 |  |  | 32.8 | 38.5 | 23 | 5.7 | 28.7 | 0.828 | 0.264 | 0.0361 | 0.0123 | 67.3171 | 0.728 | [6 empty] | 1.651e-06 | 1.5129e-06
2009-03-31 | 関東地方整備局 | 荒川 | 荒川上流 | 左岸 | 82.9 | 荒左82.9k-No.11-B-1 | 天端 | B.11-1-P-1 | 1.15 | 1.45 | 4 |  | 2.748 |  |  | 49.1 | 26.5 | 20.2 | 4.2 | 24.4 | 8.57 | 1.76 | 0.0524 | 0.02 | 428.5 | 0.149 | [6 empty] | 3.9146e-06 | 4e-06
2009-03-31 | 関東地方整備局 | 荒川 | 荒川上流 | 左岸 | 82.9 | 荒左82.9k-No.11-B-1 | 天端 | B.11-1-C-1 | 2.5 | 3 | 15 | [20 empty] | 7.55e-06
2009-03-31 | 関東地方整備局 | 荒川 | 荒川上流 | 左岸 | 83.1 | 荒左83.1k-No.12-B-1 | 天端 | B.12-1-T-1 | 0.5 | 1.5 | 6 | 1.961 | 2.737 | 0.637 | 0.1579 | 17.4 | 46.9 | 21.4 | 14.3 | 35.7 | 0.249 | 0.161 | 0.0138 |  |  |  | 25.4 | 19 | 6.4 |  |  | 2.3e-08 | 1.7787e-07
2009-03-31 | 関東地方整備局 | 荒川 | 荒川上流 | 左岸 | 83.1 | 荒左83.1k-No.12-B-1 | 天端 | B.12-1-P-2 | 2.15 | 2.46 | 6 |  | 2.72 |  |  | 17.5 | 40.7 | 32.1 | 9.7 | 41.8 | 0.255 | 0.137 | 0.0125 | 0.00531 | 48.0226 | 0.679 | 32.1 | 15.9 | 16.2 |  |  |  | 1.4143e-07 | 2.8196e-07
2009-03-31 | 関東地方整備局 | 荒川 | 荒川上流 | 左岸 | 83.1 | 荒左83.1k-No.12-B-1 | 天端 | B.12-1-P-3 | 3.15 | 3.45 | 6 |  | 2.722 |  |  | 35 | 37.5 | 19.5 | 8 | 27.5 | 1.21 | 0.481 | 0.0273 | 0.00729 | 165.9808 | 1.14 | [6 empty] | 8.6415e-07 | 5.3144e-07
2009-03-31 | 関東地方整備局 | 荒川 | 荒川上流 | 左岸 | 83.1 | 荒左83.1k-No.12-B-1 | 天端 | B.12-1-P-4 | 4.15 | 4.45 | 30 |  | 2.756 |  |  | 71.6 | 22.8 |  |  | 5.6 | 8.75 | 5.98 | 1.02 | 0.371 | 23.5849 | 1.52 | [6 empty] | 0.0038013 | 0.0013764
2009-03-31 | 関東地方整備局 | 荒川 | 荒川上流 | 左岸 | 83.1 | 荒左83.1k-No.12-B-1 | 天端 | B.12-1-P-5 | 7.15 | 7.45 | 30 |  | 2.747 |  |  | 69.4 | 24.7 |  |  | 5.9 | 9.7 | 6.58 | 0.913 | 0.328 | 29.5732 | 116 | [6 empty] | 0.0029404 | 0.0010758
2009-03-31 | 関東地方整備局 | 荒川 | 荒川上流 | 左岸 | 83.1 | 荒左83.1k-No.12-B-1 | 天端 | B.12-1-P-6 | 9.15 | 9.45 | 33 |  | 2.738 |  |  | 77.1 | 19.9 |  |  | 3 | 10.7 | 6.56 | 1.65 | 0.598 | 17.893 | 1.15 | [6 empty] | 0.011585 | 0.003576
2009-03-31 | 関東地方整備局 | 荒川 | 荒川上流 | 左岸 | 83.1 | 荒左83.1k-No.12-B-1 | 天端 |  | 9.5 | 9.8 | 50 | [18 empty] | 0.000689
2009-03-31 | 関東地方整備局 | 荒川 | 荒川上流 | 左岸 | 83.2 | 荒左83.2k-No.10-B-1 | 天端 | B.10-1-P-3 | 4.15 | 4.45 | 13 |  | 2.696 |  |  | 59 | 34.2 |  |  | 6.8 | 5.46 | 3.25 | 0.577 | 0.177 | 30.8475 | 1.09 | [6 empty] | 0.0010154 | 0.00031329
2009-03-31 | 関東地方整備局 | 荒川 | 荒川上流 | 左岸 | 83.2 | 荒左83.2k-No.10-B-1 | 天端 | B.10-1-P-4 | 5.15 | 5.45 | 50 |  | 2.709 |  |  | 74.1 | 21.3 |  |  | 4.6 | 18.4 | 9.29 | 1.05 | 0.341 | 53.9589 | 1.47 | [6 empty] | 0.0040653 | 0.0011628
2009-03-31 | 関東地方整備局 | 荒川 | 荒川上流 | 左岸 | 83.2 | 荒左83.2k-No.10-B-1 | 天端 | B.10-1-P-2 | 2.15 | 2.5 | 2 |  | 2.718 |  |  | 0.3 | 47 | 30.3 | 22.4 | 52.7 | 0.0985 | 0.0668 | 0.00342 |  |  |  | 27.7 | 18.8 | 8.9 |  |  |  | 7.02e-09
2009-03-31 | 関東地方整備局 | 荒川 | 荒川上流 | 左岸 | 83.2 | 荒左83.2k-No.10-B-1 | 天端 | B.10-1-P-5 | 7.15 | 7.45 | 40 |  | 2.719 |  |  | 73.7 | 21 |  |  | 5.3 | 18 | 12.1 | 1.02 | 0.324 | 55.5556 | 1.44 | [6 empty] | 0.0038013 | 0.0010498
2009-03-31 | 関東地方整備局 | 荒川 | 荒川上流 | 左岸 | 83.2 | 荒左83.2k-No.10-B-1 | 天端 | B.10-1-P-1 | 1.15 | 1.45 | 3 |  | 2.712 |  |  | 8.8 | 51.2 | 28.8 | 11.2 | 40 | 0.184 | 0.127 | 0.0171 | 0.00386 | 47.6684 | 3.21 | [6 empty] | 2.9232e-07 | 1.49e-07
2009-03-31 | 関東地方整備局 | 多摩川 | 浅川 | 左岸 | 2 | L2.0K±0M表 | 表のり | B.H16-L2.0K±0表AG | 3.15 | 3.45 | 30 |  | 2.689 |  |  | 70 | 26 | 1 | 3 | 4
2009-03-31 | 関東地方整備局 | 多摩川 | 浅川 | 左岸 | 2 | L2.0K±0M表 | 表のり | B.H16-L2.0K±0表DG | 11.15 | 11.41 | 50 |  | 2.691 |  |  | 67 | 28 | 2 | 3 | 5
2009-03-31 | 関東地方整備局 | 多摩川 | 浅川 | 左岸 | 2 | L2.0K±0M表 | 表のり | B.H16-L2.0K±0表DG | 7.15 | 7.45 | 50 |  | 2.692 |  |  | 73 | 25 |  |  | 2
2009-03-31 | 関東地方整備局 | 多摩川 | 浅川 | 左岸 | 2 | L2.0K±0M表 | 表のり | B.H16-L2.0K±0表KS | 12.15 | 12.45 | 21 |  | 2.723 |  |  | 7 | 84 | 5 | 4 | 9
2009-03-31 | 関東地方整備局 | 多摩川 | 浅川 | 左岸 | 2 | L2.0K±0M表 | 表のり | B.H16-L2.0K±0表DC | 9.15 | 9.45 | 6 |  | 2.729 |  |  | 2 | 32 | 49 | 17 | 66
2009-03-31 | 関東地方整備局 | 多摩川 | 浅川 | 左岸 | 2 | L2.0K±0M表 | 表のり | B.H16-L2.0K±0表BS | 1.15 | 1.45 | 7 |  | 2.703 |  |  | 36 | 46 | 8 | 10 | 18
2009-03-31 | 関東地方整備局 | 多摩川 | 浅川 | 左岸 | 2 | L2.0K±0M表 | 表のり | B.H16-L2.0K±0表BG | 2.15 | 2.26 | 50 |  | 2.712 |  |  | 70 | 28 |  |  | 2
2009-03-31 | 関東地方整備局 | 多摩川 | 浅川 | 左岸 | 2 | L2.0K±0M裏 | 裏のり | B.H16-L2.0K±0裏BG | 15.15 | 15.45 | 27 |  | 2.611 |  |  | 0 | 2 | 47 | 51 | 98
2009-03-31 | 関東地方整備局 | 多摩川 | 浅川 | 左岸 | 2 | L2.0K±0M裏 | 裏のり | B.H16-L2.0K±0裏AG | 4.15 | 4.45 | 32 |  | 2.688 |  |  | 76 | 21 | 2 | 1 | 3
2009-03-31 | 関東地方整備局 | 多摩川 | 浅川 | 左岸 | 2 | L2.0K±0M裏 | 裏のり | B.H16-L2.0K±0裏DG | 9.15 | 9.29 | 50 |  | 2.69 |  |  | 59 | 32 | 6 | 3 | 9
2009-03-31 | 関東地方整備局 | 多摩川 | 浅川 | 左岸 | 2 | L2.0K±0M裏 | 裏のり | B.H16-L2.0K±0裏KS | 11.15 | 11.45 | 21 |  | 2.718 |  |  | 0 | 92 |  |  | 8
2009-03-31 | 関東地方整備局 | 多摩川 | 浅川 | 左岸 | 2 | L2.0K±0M裏 | 裏のり | B.H16-L2.0K±0裏KS | 13 | 13.8 | 24 | 2.077 | 2.72 | 0.579 | 0.12293 | 2 | 89 | 5 | 4 | 9 | [11 empty] | 2e-06 |  |  |  |  | CU |  |  | 135.6 | 30.2
2009-03-31 | 関東地方整備局 | 多摩川 | 浅川 | 左岸 | 2 | L2.0K±0M裏 | 裏のり | B.H16-L2.0K±0裏KS | 14.15 | 14.27 | 50 |  | 2.725 |  |  | 0 | 94 | 4 | 2 | 6
2009-03-31 | 関東地方整備局 | 多摩川 | 浅川 | 左岸 | 2 | L2.0K±0M裏 | 裏のり | B.H16-L2.0K±0裏BG | 1.15 | 1.45 | 22 |  | 2.675 |  |  | 90 | 7 | 2 | 1 | 3
2009-03-31 | 関東地方整備局 | 多摩川 | 浅川 | 左岸 | 2 | L2.0K±0M裏 | 裏のり | B.H16-L2.0K±0裏BG | 3.15 | 3.41 | 50 |  | 2.705 |  |  | 69 | 24 | 4 | 3 | 7
2009-03-31 | 関東地方整備局 | 多摩川 | 浅川 | 左岸 | 2 | L2.0K±0M裏 | 裏のり | B.H16-L2.0K±0裏BG | 2.15 | 2.45 | 16 |  | 2.712 |  |  | 72 | 24 |  |  | 4
2009-03-31 | 関東地方整備局 | 多摩川 | 浅川 | 左岸 | 2.8 | L2.8k+40m川表 | 表のり | B.1-P12 | 12.15 | 12.45 |  |  | 2.668 |  |  | 0 | 6 | 62.2 | 31.8 | 94 | 0.25 | 0.0179 | 0.0115 | 0.00168 | 148.8095 |  | 40.2 | 22.3 | 17.9 |  |  |  | 1.1658e-07 | 2.8224e-08
2009-03-31 | 関東地方整備局 | 多摩川 | 浅川 | 左岸 | 2.8 | L2.8k+40m川表 | 表のり | B.1-P8 | 8.15 | 8.45 |  |  | 2.669 |  |  | 0 | 9.1 | 60.2 | 30.7 | 90.9 | 0.425 | 0.0204 | 0.0135 | 0.00201 | 211.4428 |  | 42.8 | 20 | 22.8 |  |  |  | 1.6904e-07 | 4.0401e-08
2009-03-31 | 関東地方整備局 | 多摩川 | 浅川 | 左岸 | 2.8 | L2.8k+40m川表 | 表のり | B.1-P14 | 14.15 | 14.27 |  |  | 2.67 |  |  | 91.7 | 6.9 |  |  | 1.4 | 32 | 30.7 | 15.1 | 3 | 10.6667 | 7.71 | [6 empty] | 1.9574 | 0.09
2009-03-31 | 関東地方整備局 | 多摩川 | 浅川 | 左岸 | 2.8 | L2.8k+40m川表 | 表のり | B.1-P18 | 18.15 | 18.23 |  |  | 2.68 |  |  | 6.5 | 77.5 | 11.1 | 4.9 | 16 | 0.23 | 0.197 | 0.109 | 0.023 | 10 | 3.89 | [6 empty] | 2.1366e-05 | 5.29e-06
2009-03-31 | 関東地方整備局 | 多摩川 | 浅川 | 左岸 | 2.8 | L2.8k+40m川表 | 表のり | B.1-P5 | 5.15 | 5.45 |  |  | 2.694 |  |  | 69.4 | 22.3 | 7 | 1.3 | 8.3 | 9.92 | 7.38 | 0.633 | 0.123 | 80.6504 | 2.96 | [6 empty] | 0.0012585 | 0.00015129
2009-03-31 | 関東地方整備局 | 多摩川 | 浅川 | 左岸 | 2.8 | L2.8k+40m川表 | 表のり | B.1-P13 | 13.15 | 13.28 |  |  | 2.695 |  |  | 0 | 47.1 | 34 | 18.9 | 52.9 | 0.105 | 0.0682 | 0.00613 |  |  |  | 40.1 | 15.2 | 24.9 |  |  |  | 2.7136e-08
2009-03-31 | 関東地方整備局 | 多摩川 | 浅川 | 左岸 | 2.8 | L2.8k+40m川表 | 表のり | B.1-P17 | 17.15 | 17.23 |  |  | 2.721 |  |  | 13.9 | 73 | 13.1 | 0 | 13.1 | 0.282 | 0.228 | 0.124 | 0.0475 | 5.9368 | 1.92 | [6 empty] | 2.8804e-05 | 2.2562e-05
2009-03-31 | 関東地方整備局 | 多摩川 | 浅川 | 左岸 | 2.8 | L2.8k+40m川表 | 表のり | B.1-P4 | 4.15 | 4.45 |  |  | 2.65 |  |  | 61.5 | 22.5 | 8.8 | 7.2 | 16 | 12.3 | 7.8 | 0.164 | 0.0123 | 1000 | 1.78 | [6 empty] | 5.5055e-05 | 1.5129e-06
2009-03-31 | 関東地方整備局 | 多摩川 | 浅川 | 左岸 | 2.8 | L2.8k+40m川表 | 表のり | B.1-P2 | 2.15 | 2.45 |  |  | 2.667 |  |  | 73.8 | 16.4 | 5.7 | 4.1 | 9.8 | 14.2 | 11.5 | 0.712 | 0.0866 | 163.9723 | 6.85 | [6 empty] | 0.0016527 | 7.4996e-05
2009-03-31 | 関東地方整備局 | 多摩川 | 浅川 | 左岸 | 2.8 | L2.8k+40m川表 | 表のり | B.1-P3 | 3.15 | 3.45 |  |  | 2.687 |  |  | 79.7 | 18.9 |  |  | 1.4 | 18.3 | 14.5 | 1.95 | 0.496 | 36.8952 | 2.64 | [6 empty] | 0.017061 | 0.0024602
2009-03-31 | 関東地方整備局 | 多摩川 | 浅川 | 左岸 | 2.8 | L2.8k+40m川表 | 表のり | B.1-P1 | 1.15 | 1.45 |  |  | 2.696 |  |  | 31.3 | 43.7 | 12.9 | 12.1 | 25 | 0.94 | 0.39 | 0.0386 | 0.00248 | 379.0323 | 4.95 | [6 empty] | 1.9281e-06 | 6.1504e-08
2009-03-31 | 関東地方整備局 | 多摩川 | 浅川 | 左岸 | 2.8 | L2.8k+40m川裏 | 裏のり | B.2-P12-1 | 12.15 | 12.35 |  |  | 2.658 |  |  | 0 | 2.6 | 72.1 | 25.3 | 97.4 | 0.0236 | 0.0168 | 0.00325 |  |  |  | 42 | 20.1 | 21.9 |  |  |  | 6.2378e-09
2009-03-31 | 関東地方整備局 | 多摩川 | 浅川 | 左岸 | 2.8 | L2.8k+40m川裏 | 裏のり | B.2-P13-1 | 13.15 | 13.2 |  |  | 2.662 |  |  | 0 | 0.7 | 73.9 | 25.4 | 99.3 | 0.0185 | 0.0125 | 0.00345 | [9 empty] | 7.1635e-09
2009-03-31 | 関東地方整備局 | 多摩川 | 浅川 | 左岸 | 2.8 | L2.8k+40m川裏 | 裏のり | B.2-P11 | 11.15 | 11.45 |  |  | 2.664 |  |  | 0 | 2.2 | 76.4 | 21.4 | 97.8 | 0.0399 | 0.0239 | 0.00433 |  |  |  | 39.6 | 20 | 19.6 |  |  |  | 1.2127e-08
2009-03-31 | 関東地方整備局 | 多摩川 | 浅川 | 左岸 | 2.8 | L2.8k+40m川裏 | 裏のり | B.2-P13-2 | 13.2 | 13.26 |  |  | 2.667 |  |  | 1.2 | 27.1 | 51.2 | 20.5 | 71.7 | 0.0562 | 0.0393 | 0.00484 |  |  |  | 54.8 | 19 | 35.8 |  |  |  | 1.5696e-08
2009-03-31 | 関東地方整備局 | 多摩川 | 浅川 | 左岸 | 2.8 | L2.8k+40m川裏 | 裏のり | B.2-P7 | 7.15 | 7.45 |  |  | 2.668 |  |  | 0 | 14.5 | 68.5 | 17 | 85.5 | 0.0498 | 0.0365 | 0.00624 |  |  |  | 31.1 | 21.6 | 9.5 |  |  |  | 2.8278e-08
2009-03-31 | 関東地方整備局 | 多摩川 | 浅川 | 左岸 | 2.8 | L2.8k+40m川裏 | 裏のり | B.2-P6 | 6.15 | 6.45 |  |  | 2.68 |  |  | 71.1 | 20.5 | 6.3 | 2.1 | 8.4 | 9.07 | 6.26 | 0.662 | 0.119 | 76.2185 | 4.38 | [6 empty] | 0.0013961 | 0.00014161
2009-03-31 | 関東地方整備局 | 多摩川 | 浅川 | 左岸 | 2.8 | L2.8k+40m川裏 | 裏のり | B.2-P17 | 17.15 | 17.23 |  |  | 2.681 |  |  | 17.4 | 55.2 | 15.6 | 11.8 | 27.4 | 0.385 | 0.239 | 0.0395 | 0.0031 | 124.1935 | 6.07 | [6 empty] | 2.0338e-06 | 9.61e-08
2009-03-31 | 関東地方整備局 | 多摩川 | 浅川 | 左岸 | 2.8 | L2.8k+40m川裏 | 裏のり | B.2-P9 | 9.15 | 9.45 |  |  | 2.686 |  |  | 0 | 4.4 | 68.5 | 27.1 | 95.6 | 0.0215 | 0.0153 | 0.00292 |  |  |  | 65.5 | 25.7 | 39.8 |  |  |  | 4.8673e-09
2009-03-31 | 関東地方整備局 | 多摩川 | 浅川 | 左岸 | 2.8 | L2.8k+40m川裏 | 裏のり | B.2-P12-2 | 12.35 | 12.45 |  |  | 2.686 |  |  | 0 | 17.4 | 67.1 | 15.5 | 82.6 | 0.061 | 0.0549 | 0.00789 | 0.00176 | 34.6591 | 3.02 | [6 empty] | 4.87e-08 | 3.0976e-08
2009-03-31 | 関東地方整備局 | 多摩川 | 浅川 | 左岸 | 2.8 | L2.8k+40m川裏 | 裏のり | B.2-P21 | 21.15 | 21.31 |  |  | 2.701 |  |  | 0 | 85.3 | 11.7 | 3 | 14.7 | 0.225 | 0.195 | 0.112 | 0.0476 | 4.7269 | 1.97 | [6 empty] | 2.2753e-05 | 2.2658e-05
2009-03-31 | 関東地方整備局 | 多摩川 | 浅川 | 左岸 | 2.8 | L2.8k+40m川裏 | 裏のり | B.2-P14 | 14.15 | 14.26 |  |  | 2.701 |  |  | 67.6 | 26.4 |  |  | 6 | 9.94 | 6.86 | 0.529 | 0.2 | 49.7 | 1.03 | [6 empty] | 0.00083032 | 0.0004
2009-03-31 | 関東地方整備局 | 多摩川 | 浅川 | 左岸 | 2.8 | L2.8k+40m川裏 | 裏のり | B.2-P18 | 18.15 | 18.27 |  |  | 2.766 |  |  | 6.3 | 76.6 | 10.5 | 6.6 | 17.1 | 0.209 | 0.182 | 0.102 | 0.0155 | 13.4839 | 5.83 | [6 empty] | 1.832e-05 | 2.4025e-06
2009-03-31 | 関東地方整備局 | 多摩川 | 浅川 | 左岸 | 2.8 | L2.8k+40m川裏 | 裏のり | B.1.00 | 6.5 | 7 | [20 empty] | 0.000163
2009-03-31 | 関東地方整備局 | 多摩川 | 浅川 | 左岸 | 2.8 | L2.8k+40m川裏 | 裏のり | B.2-P3 | 3.15 | 3.45 |  |  | 2.663 |  |  | 38.8 | 25.5 | 16.6 | 19.1 | 35.7 | 1.57 | 0.367 | 0.00569 |  |  |  | 9999 | 9999 | 0 |  |  |  | 2.2835e-08
2009-03-31 | 関東地方整備局 | 多摩川 | 浅川 | 左岸 | 2.8 | L2.8k+40m川裏 | 裏のり | B.2-P2 | 2.15 | 2.45 |  |  | 2.69 |  |  | 71.9 | 22.7 |  |  | 5.4 | 8.84 | 6.37 | 0.864 | 0.206 | 42.9126 | 2.9 | [6 empty] | 0.0025876 | 0.00042436
2009-03-31 | 関東地方整備局 | 多摩川 | 浅川 | 左岸 | 2.8 | L2.8k+40m川裏 | 裏のり | B.2-P1 | 1.15 | 1.45 |  |  | 2.697 |  |  | 68.6 | 24.4 | 4.5 | 2.5 | 7 | 7.55 | 5.5 | 0.634 | 0.149 | 50.6711 | 2.85 | [6 empty] | 0.0012631 | 0.00022201
2009-03-31 | 関東地方整備局 | 多摩川 | 浅川 | 左岸 | 3.4 | L3.4k±0m川表 | 表のり | B.1-P4 | 4.15 | 4.45 |  |  | 2.688 |  |  | 84.8 | 14.9 |  |  | 0.4 | 13 | 11.7 | 3.52 | 0.887 | 14.6561 | 6.44 | [6 empty] | 0.067041 | 0.0078677
2009-03-31 | 関東地方整備局 | 多摩川 | 浅川 | 左岸 | 3.4 | L3.4k±0m川表 | 表のり | B.1-P7 | 7.15 | 7.39 |  |  | 2.693 |  |  | 74.3 | 18.9 | 5.2 | 1.6 | 6.8 | 18.7 | 9.48 | 0.501 | 0.12 | 155.8333 | 3.89 | [6 empty] | 0.00073202 | 0.000144
2009-03-31 | 関東地方整備局 | 多摩川 | 浅川 | 左岸 | 3.4 | L3.4k±0m川表 | 表のり | B.1-P11 | 11.15 | 11.45 |  |  | 2.704 |  |  | 0 | 79.3 | 14.8 | 5.9 | 20.7 | 0.176 | 0.149 | 0.073 | 0.0181 | 9.7238 | 3.46 | [6 empty] | 8.4395e-06 | 3.2761e-06
2009-03-31 | 関東地方整備局 | 多摩川 | 浅川 | 左岸 | 3.4 | L3.4k±0m川表 | 表のり | B.1-P14 | 14.15 | 14.38 |  |  | 2.704 |  |  | 0 | 87 | 11.3 | 1.7 | 13 | 0.204 | 0.182 | 0.115 | 0.0535 | 3.8131 | 1.87 | [6 empty] | 2.419e-05 | 2.8622e-05
2009-03-31 | 関東地方整備局 | 多摩川 | 浅川 | 左岸 | 3.4 | L3.4k±0m川表 | 表のり | B.1-TP9 | 8.5 | 9.4 |  | 1.957 | 2.706 | 0.728 | 0.22328 | 0 | 79.8 | 13 | 7.2 | 20.2 | 0.221 | 0.189 | 0.0739 | 0.0122 | 18.1148 | 6.69 | [5 empty] | 8.58e-09 | 8.6826e-06 | 1.4884e-06 |  | 7.1435e-07 | CU |  |  | 96.7 | 20.2
2009-03-31 | 関東地方整備局 | 多摩川 | 浅川 | 左岸 | 3.4 | L3.4k±0m川表 | 表のり | B.1-P3 | 3.15 | 3.45 |  |  | 2.664 |  |  | 67.8 | 23 | 4.4 | 4.8 | 9.2 | 9.08 | 5.81 | 0.416 | 0.103 | 88.1553 | 2.81 | [6 empty] | 0.00047582 | 0.00010609
2009-03-31 | 関東地方整備局 | 多摩川 | 浅川 | 左岸 | 3.4 | L3.4k±0m川表 | 表のり | B.1-P1 | 1.15 | 1.45 |  |  | 2.677 |  |  | 83.1 | 12.8 |  |  | 4 | 19.6 | 15.8 | 2.9 | 0.427 | 45.9016 | 4.04 | [6 empty] | 0.042793 | 0.0018233
2009-03-31 | 関東地方整備局 | 多摩川 | 浅川 | 左岸 | 3.4 | L3.4k±0m川表 | 表のり | B.1-P2 | 2.15 | 2.45 |  |  | 2.684 |  |  | 61.3 | 25.9 | 7 | 5.8 | 12.8 | 8.23 | 4.67 | 0.215 | 0.0335 | 245.6716 | 1.47 | [6 empty] | 0.0001031 | 1.1223e-05
2009-03-31 | 関東地方整備局 | 多摩川 | 浅川 | 左岸 | 3.4 | L3.4k±0m川裏 | 裏のり | B.2-P14 | 14.15 | 14.45 |  |  | 2.676 |  |  | 0 | 84.4 | 11.2 | 4.4 | 15.6 | 0.218 | 0.182 | 0.0974 | 0.0355 | 6.1408 | 2.07 | [6 empty] | 1.6462e-05 | 1.2602e-05
2009-03-31 | 関東地方整備局 | 多摩川 | 浅川 | 左岸 | 3.4 | L3.4k±0m川裏 | 裏のり | B.2-P6 | 6.15 | 6.44 |  |  | 2.682 |  |  | 63.3 | 32.1 |  |  | 4.6 | 8.11 | 4.74 | 0.721 | 0.283 | 28.6572 | 0.813 | [6 empty] | 0.0017015 | 0.00080089
2009-03-31 | 関東地方整備局 | 多摩川 | 浅川 | 左岸 | 3.4 | L3.4k±0m川裏 | 裏のり | B.2-P8 | 8.15 | 8.45 |  |  | 2.694 |  |  | 1.6 | 80.1 | 13.7 | 4.6 | 18.3 | 0.208 | 0.182 | 0.0901 | 0.0301 | 6.9103 | 2.9 | [6 empty] | 1.3743e-05 | 9.0601e-06
2009-03-31 | 関東地方整備局 | 多摩川 | 浅川 | 左岸 | 3.4 | L3.4k±0m川裏 | 裏のり | B.2-P23 | 23.15 | 23.38 |  |  | 2.697 |  |  | 0 | 82.5 | 13.1 | 4.4 | 17.5 | 0.186 | 0.168 | 0.0971 | 0.0346 | 5.3757 | 2.7 | [6 empty] | 1.6345e-05 | 1.1972e-05
2009-03-31 | 関東地方整備局 | 多摩川 | 浅川 | 左岸 | 3.4 | L3.4k±0m川裏 | 裏のり | B.2-P10 | 10.15 | 10.45 |  |  | 2.7 |  |  | 0 | 85.5 | 11.3 | 3.2 | 14.5 | 0.209 | 0.185 | 0.113 | 0.0439 | 4.7608 | 2.23 | [6 empty] | 2.3226e-05 | 1.9272e-05
2009-03-31 | 関東地方整備局 | 多摩川 | 浅川 | 左岸 | 3.4 | L3.4k±0m川裏 | 裏のり | B.2-P11 | 11.15 | 11.45 |  |  | 2.701 |  |  | 0 | 84.7 | 12.4 | 2.9 | 15.3 | 0.209 | 0.176 | 0.0952 | 0.0512 | 4.082 | 1.43 | [6 empty] | 1.5614e-05 | 2.6214e-05
2009-03-31 | 関東地方整備局 | 多摩川 | 浅川 | 左岸 | 3.4 | L3.4k±0m川裏 | 裏のり | B.2-P17 | 17.15 | 17.4 |  |  | 2.706 |  |  | 0 | 85.5 | 12.9 | 1.6 | 14.5 | 0.199 | 0.17 | 0.098 | 0.0567 | 3.5097 | 1.35 | [6 empty] | 1.6698e-05 | 3.2149e-05
2009-03-31 | 関東地方整備局 | 多摩川 | 浅川 | 左岸 | 3.4 | L3.4k±0m川裏 | 裏のり | B.2-P20 | 20.15 | 20.39 |  |  | 2.706 |  |  | 0 | 86.1 | 10.8 | 3.1 | 13.9 | 0.2 | 0.179 | 0.114 | 0.0533 | 3.7523 | 1.88 | [6 empty] | 2.3705e-05 | 2.8409e-05
2009-03-31 | 関東地方整備局 | 多摩川 | 浅川 | 左岸 | 3.4 | L3.4k±0m川裏 | 裏のり | B.2.00 | 6.2 | 6.7 | [20 empty] | 0.000131
2009-03-31 | 関東地方整備局 | 多摩川 | 浅川 | 左岸 | 3.4 | L3.4k±0m川裏 | 裏のり | B.2-P2 | 2.15 | 2.45 |  |  | 2.689 |  |  | 72.8 | 19.4 | 5.7 | 2.1 | 7.8 | 7.99 | 6.17 | 0.896 | 0.145 | 55.1034 | 5.33 | [6 empty] | 0.0028151 | 0.00021025
2009-03-31 | 関東地方整備局 | 多摩川 | 浅川 | 左岸 | 3.4 | L3.4k±0m川裏 | 裏のり | B.2-P1 | 1.15 | 1.45 |  |  | 2.689 |  |  | 76.6 | 17.1 |  |  | 6.4 | 11.2 | 8.52 | 1.26 | 0.0198 | 565.6566 | 5.18 | [6 empty] | 0.0062024 | 3.9204e-06
2009-03-31 | 関東地方整備局 | 多摩川 | 浅川 | 左岸 | 3.4 | L3.4k±0m川裏 | 裏のり | B.2-P3 | 3.15 | 3.45 |  |  | 2.725 |  |  | 66.7 | 21.8 |  |  | 11.6 | 6.91 | 4.76 | 0.459 | 0.0592 | 116.723 | 5.79 | [6 empty] | 0.00059761 | 3.5046e-05
2009-03-31 | 関東地方整備局 | 多摩川 | 浅川 | 左岸 | 4.6 | L4.6K±0M 表 | 表のり | B.H16-L4.6K±表KS | 14.15 | 14.44 | 50 |  | 2.683 |  |  | 0 | 63 | 19 | 18 | 37
2009-03-31 | 関東地方整備局 | 多摩川 | 浅川 | 左岸 | 4.6 | L4.6K±0M 表 | 表のり | B.H16-L4.6K±表KS | 18.15 | 18.45 | 50 |  | 2.698 |  |  | 0 | 74 | 15 | 11 | 26
2009-03-31 | 関東地方整備局 | 多摩川 | 浅川 | 左岸 | 4.6 | L4.6K±0M 表 | 表のり | B.H16-L4.6K±表AG | 3.15 | 3.45 | 49 |  | 2.698 |  |  | 75 | 22 | 1 | 2 | 3
2009-03-31 | 関東地方整備局 | 多摩川 | 浅川 | 左岸 | 4.6 | L4.6K±0M 表 | 表のり | B.H16-L4.6K±表DS | 7.15 | 7.45 | 30 |  | 2.702 |  |  | 1 | 79 | 13 | 7 | 20
2009-03-31 | 関東地方整備局 | 多摩川 | 浅川 | 左岸 | 4.6 | L4.6K±0M 表 | 表のり | B.H16-L4.6K±表KS | 9.15 | 9.45 | 50 |  | 2.706 |  |  | 1 | 70 | 16 | 13 | 29
2009-03-31 | 関東地方整備局 | 多摩川 | 浅川 | 左岸 | 4.6 | L4.6K±0M 表 | 表のり | B.H16-L4.6K±表AG | 5.15 | 5.43 | 50 |  | 2.72 |  |  | 68 | 25 | 3 | 4 | 7
2009-03-31 | 関東地方整備局 | 多摩川 | 浅川 | 左岸 | 4.6 | L4.6K±0M 表 | 表のり | B.H16-L4.6K±表AG | 5.5 | 6 | [20 empty] | 1.18e-05
2009-03-31 | 関東地方整備局 | 多摩川 | 浅川 | 左岸 | 4.6 | L4.6K±0M 表 | 表のり | B.H16-L4.6K±表BG | 2.15 | 2.45 | 22 |  | 2.719 |  |  | 69 | 26 | 2 | 3 | 5
2009-03-31 | 関東地方整備局 | 多摩川 | 浅川 | 左岸 | 4.6 | L4.6K±0M 表 | 表のり | B.H16-L4.6K±表BG | 1.15 | 1.45 | 24 |  | 2.728 |  |  | 59 | 38 | 1 | 2 | 3
2009-03-31 | 関東地方整備局 | 多摩川 | 浅川 | 左岸 | 4.6 | L4.6K±0M裏 | 裏のり | B.H16-L4.6K±裏DS | 7.15 | 7.45 | 30 |  | 2.693 |  |  | 1 | 73 | 15 | 11 | 26
2009-03-31 | 関東地方整備局 | 多摩川 | 浅川 | 左岸 | 4.6 | L4.6K±0M裏 | 裏のり | B.H16-L4.6K±裏KS | 22.15 | 22.45 | 41 |  | 2.697 |  |  | 0 | 48 |  |  | 52
2009-03-31 | 関東地方整備局 | 多摩川 | 浅川 | 左岸 | 4.6 | L4.6K±0M裏 | 裏のり | B.H16-L4.6K±裏KS | 13.15 | 13.39 | 50 |  | 2.698 |  |  | 0 | 71 | 13 | 16 | 29
2009-03-31 | 関東地方整備局 | 多摩川 | 浅川 | 左岸 | 4.6 | L4.6K±0M裏 | 裏のり | B.H16-L4.6K±裏DS | 7.5 | 8.5 | 40 | 1.879 | 2.702 | 0.833 | 0.31534 | 1 | 80 | 13 | 6 | 19 | [11 empty] | 2.15e-07 |  |  |  |  | CU |  |  | 136.1 | 21.8
2009-03-31 | 関東地方整備局 | 多摩川 | 浅川 | 左岸 | 4.6 | L4.6K±0M裏 | 裏のり | B.H16-L4.6K±裏KS | 9.15 | 9.45 | 50 |  | 2.706 |  |  | 0 | 73 | 14 | 13 | 27
2009-03-31 | 関東地方整備局 | 多摩川 | 浅川 | 左岸 | 4.6 | L4.6K±0M裏 | 裏のり | B.H16-L4.6K±裏AG | 5.15 | 5.45 | 41 |  | 2.708 |  |  | 80 | 17 | 1 | 2 | 3
2009-03-31 | 関東地方整備局 | 多摩川 | 浅川 | 左岸 | 4.6 | L4.6K±0M裏 | 裏のり | B.H16-L4.6K±裏KM | 15.15 | 15.34 | 50 |  | 2.709 |  |  | 0 | 35 | 39 | 26 | 65
2009-03-31 | 関東地方整備局 | 多摩川 | 浅川 | 左岸 | 4.6 | L4.6K±0M裏 | 裏のり | B.H16-L4.6K±裏AG | 3.15 | 3.45 | 37 |  | 2.71 |  |  | 65 | 28 | 4 | 3 | 7
2009-03-31 | 関東地方整備局 | 多摩川 | 浅川 | 左岸 | 4.6 | L4.6K±0M裏 | 裏のり | B.H16-L4.6K±裏KS | 17.15 | 17.45 | 47 |  | 2.714 |  |  | 0 | 55 | 33 | 12 | 45
2009-03-31 | 関東地方整備局 | 多摩川 | 浅川 | 左岸 | 4.6 | L4.6K±0M裏 | 裏のり | B.H16-L4.6K±裏DS | 7 | 7.5 | [20 empty] | 1.58e-05
2009-03-31 | 関東地方整備局 | 多摩川 | 浅川 | 左岸 | 4.6 | L4.6K±0M裏 | 裏のり | B.H16-L4.6K±裏BG | 2.15 | 2.45 | 34 |  | 2.709 |  |  | 79 | 16 | 3 | 2 | 5
2009-03-31 | 関東地方整備局 | 多摩川 | 浅川 | 左岸 | 4.6 | L4.6K±0M裏 | 裏のり | B.H16-L4.6K±裏BG | 1.15 | 1.45 | 32 |  | 2.711 |  |  | 72 | 23 | 3 | 2 | 5
2009-03-31 | 関東地方整備局 | 多摩川 | 浅川 | 左岸 | 6.2 | L6.2K±0M 表 | 表のり | B.H16-L6.2K±0表AG | 7.15 | 7.45 | 43 |  | 2.707 |  |  | 67 | 28 | 2 | 3 | 5
2009-03-31 | 関東地方整備局 | 多摩川 | 浅川 | 左岸 | 6.2 | L6.2K±0M 表 | 表のり | B.H16-L6.2K±0表AG | 3.15 | 3.45 | 17 |  | 2.716 |  |  | 59 | 33 | 3 | 5 | 8
2009-03-31 | 関東地方整備局 | 多摩川 | 浅川 | 左岸 | 6.2 | L6.2K±0M 表 | 表のり | B.H16-L6.2K±0表KS | 10 | 11 |  | 1.848 | 2.726 | 0.982 | 0.47778 | 0 | 80 | 16 | 4 | 20 | [11 empty] | 5.15e-07 |  |  |  |  | CU |  |  | 138.2 | 33.6
2009-03-31 | 関東地方整備局 | 多摩川 | 浅川 | 左岸 | 6.2 | L6.2K±0M 表 | 表のり | B.H16-L6.2K±0表KS | 15.15 | 15.21 | 50 |  | 2.743 |  |  | 2 | 77 | 15 | 6 | 21
2009-03-31 | 関東地方整備局 | 多摩川 | 浅川 | 左岸 | 6.2 | L6.2K±0M 表 | 表のり | B.H16-L6.2K±0表KS | 22.15 | 22.26 | 50 |  | 2.75 |  |  | 0 | 88 | 9 | 3 | 12
2009-03-31 | 関東地方整備局 | 多摩川 | 浅川 | 左岸 | 6.2 | L6.2K±0M 表 | 表のり | B.H16-L6.2K±0表KS | 12.15 | 12.22 | 50 |  | 2.769 |  |  | 2 | 80 | 11 | 7 | 18
2009-03-31 | 関東地方整備局 | 多摩川 | 浅川 | 左岸 | 6.2 | L6.2K±0M 表 | 表のり | B.H16-L6.2K±0表KS | 15 | 15.5 | [20 empty] | 1.1e-05
2009-03-31 | 関東地方整備局 | 多摩川 | 浅川 | 左岸 | 6.2 | L6.2K±0M 表 | 表のり | B.H16-L6.2K±0表BG | 2.15 | 2.45 | 7 |  | 2.719 |  |  | 47 | 36 | 7 | 10 | 17
2009-03-31 | 関東地方整備局 | 多摩川 | 浅川 | 左岸 | 6.2 | L6.2K±0M 表 | 表のり | B.H16-L6.2K±0表BC | 1.15 | 1.2 | 10 |  | 2.739 |  |  | 0 | 52 | 25 | 23 | 48
2009-03-31 | 関東地方整備局 | 多摩川 | 浅川 | 左岸 | 6.2 | L6.2K±0M 裏 | 裏のり | B.H16-L6.2K±0裏KS | 15.15 | 15.21 | 50 |  | 2.707 |  |  | 0 | 94 |  |  | 6
2009-03-31 | 関東地方整備局 | 多摩川 | 浅川 | 左岸 | 6.2 | L6.2K±0M 裏 | 裏のり | B.H16-L6.2K±0裏AG | 3.15 | 3.45 | 12 |  | 2.708 |  |  | 71 | 24 | 3 | 2 | 5
2009-03-31 | 関東地方整備局 | 多摩川 | 浅川 | 左岸 | 6.2 | L6.2K±0M 裏 | 裏のり | B.H16-L6.2K±0裏KS | 11 | 12 |  | 1.876 | 2.726 | 0.923 | 0.40891 | 0 | 80 | 14 | 6 | 20 | [11 empty] | 2.16e-06 |  |  |  |  | CU |  |  | 114.7 | 33.1
2009-03-31 | 関東地方整備局 | 多摩川 | 浅川 | 左岸 | 6.2 | L6.2K±0M 裏 | 裏のり | B.H16-L6.2K±0裏KS | 9.15 | 9.22 | 50 |  | 2.734 |  |  | 0 | 78 | 14 | 8 | 22
2009-03-31 | 関東地方整備局 | 多摩川 | 浅川 | 左岸 | 6.2 | L6.2K±0M 裏 | 裏のり | B.H16-L6.2K±0裏KS | 7.15 | 7.43 | 50 |  | 2.743 |  |  | 3 | 68 | 21 | 8 | 29
2009-03-31 | 関東地方整備局 | 多摩川 | 浅川 | 左岸 | 6.2 | L6.2K±0M 裏 | 裏のり | B.H16-L6.2K±0裏KS | 21.15 | 21.24 | 50 |  | 2.762 |  |  | 0 | 89 | 7 | 4 | 11
2009-03-31 | 関東地方整備局 | 多摩川 | 浅川 | 左岸 | 6.2 | L6.2K±0M 裏 | 裏のり | B.H16-L6.2K±0裏KS | 10 | 10.5 | [20 empty] | 8.21e-06
2009-03-31 | 関東地方整備局 | 多摩川 | 浅川 | 左岸 | 6.2 | L6.2K±0M 裏 | 裏のり | B.H16-L6.2K±0裏BG | 2.15 | 2.45 | 10 |  | 2.705 |  |  | 70 | 23 | 2 | 5 | 7
2009-03-31 | 関東地方整備局 | 多摩川 | 浅川 | 左岸 | 6.2 | L6.2K±0M 裏 | 裏のり | B.H16-L6.2K±0裏BG | 1.3 | 1.45 | 11 |  | 2.716 |  |  | 76 | 20 |  |  | 4
2009-03-31 | 関東地方整備局 | 多摩川 | 浅川 | 左岸 | 7.5 | L7.5k±0m川表 | 表のり | B.1-P3 | 3.15 | 3.38 |  |  | 2.678 |  |  | 65.3 | 16.8 | 9.5 | 8.4 | 17.9 | 7.16 | 4.75 | 0.157 | 0.00766 | 934.7258 | 22.6 | [6 empty] | 4.9762e-05 | 5.8676e-07
2009-03-31 | 関東地方整備局 | 多摩川 | 浅川 | 左岸 | 7.5 | L7.5k±0m川表 | 表のり | B.1-TP7 | 7 | 8 |  |  | 2.693 |  |  | 0 | 46.9 | 43 | 10.1 | 53.1 | 0.0935 | 0.0695 | 0.0191 | 0.00479 | 19.5198 | 3.24 | [5 empty] | 2.51e-06 | 3.7771e-07 | 2.2944e-07
2009-03-31 | 関東地方整備局 | 多摩川 | 浅川 | 左岸 | 7.5 | L7.5k±0m川表 | 表のり | B.1-P4 | 4.15 | 4.45 |  |  | 2.701 |  |  | 68.9 | 18.8 | 7.7 | 4.6 | 12.3 | 9.8 | 7.32 | 0.453 | 0.0498 | 196.7871 | 6.51 | [6 empty] | 0.00057967 | 2.48e-05
2009-03-31 | 関東地方整備局 | 多摩川 | 浅川 | 左岸 | 7.5 | L7.5k±0m川表 | 表のり | B.1-P9 | 9.15 | 9.3 |  |  | 2.704 |  |  | 50.9 | 39.9 | 4.9 | 4.3 | 9.2 | 3.98 | 2.13 | 0.299 | 0.105 | 37.9048 | 0.685 | [6 empty] | 0.00022138 | 0.00011025
2009-03-31 | 関東地方整備局 | 多摩川 | 浅川 | 左岸 | 7.5 | L7.5k±0m川表 | 表のり | B.1-P13 | 13.15 | 13.3 |  |  | 2.743 |  |  | 60.8 | 30.4 | 6.6 | 2.2 | 8.8 | 4.45 | 3.14 | 0.517 | 0.116 | 38.3621 | 2.6 | [6 empty] | 0.00078733 | 0.00013456
2009-03-31 | 関東地方整備局 | 多摩川 | 浅川 | 左岸 | 7.5 | L7.5k±0m川表 | 表のり | B.1-P10 | 10.15 | 10.24 |  |  | 2.754 |  |  | 2.4 | 36.2 | 42.6 | 18.8 | 61.4 | 0.0716 | 0.0522 | 0.00603 |  |  |  | 51.9 | 18.1 | 33.8 |  |  |  | 2.6121e-08
2009-03-31 | 関東地方整備局 | 多摩川 | 浅川 | 左岸 | 7.5 | L7.5k±0m川表 | 表のり | B.1-P2 | 2.15 | 2.45 |  |  | 2.703 |  |  | 64.8 | 25.1 | 5.2 | 4.9 | 10.1 | 11.2 | 7.29 | 0.291 | 0.0734 | 152.5886 | 0.849 | [6 empty] | 0.00020789 | 5.3876e-05
2009-03-31 | 関東地方整備局 | 多摩川 | 浅川 | 左岸 | 7.5 | L7.5k±0m川表 | 表のり | B.1-P1 | 1.15 | 1.45 |  |  | 2.71 |  |  | 62.9 | 23.8 | 7 | 6.3 | 13.3 | 6.71 | 4.94 | 0.232 | 0.0269 | 249.4424 | 3.78 | [6 empty] | 0.00012298 | 7.2361e-06
2009-03-31 | 関東地方整備局 | 多摩川 | 浅川 | 左岸 | 7.5 | L7.5k±0m川裏 | 裏のり | B.2-P4 | 4.15 | 4.45 |  |  | 2.681 |  |  | 74.8 | 18.8 | 4.9 | 1.5 | 6.4 | 11.5 | 7.81 | 1.26 | 0.258 | 44.5736 | 2.66 | [6 empty] | 0.0062024 | 0.00066564
2009-03-31 | 関東地方整備局 | 多摩川 | 浅川 | 左岸 | 7.5 | L7.5k±0m川裏 | 裏のり | B.2-P6 | 6.15 | 6.44 |  |  | 2.694 |  |  | 0 | 5.1 | 73.7 | 21.2 | 94.9 | 0.0349 | 0.0271 | 0.00448 |  |  |  | 42.1 | 18.4 | 23.7 |  |  |  | 1.3122e-08
2009-03-31 | 関東地方整備局 | 多摩川 | 浅川 | 左岸 | 7.5 | L7.5k±0m川裏 | 裏のり | B.2-P10 | 10.15 | 10.44 |  |  | 2.699 |  |  | 0 | 19 | 58.8 | 22.2 | 81 | 0.0405 | 0.0266 | 0.00374 |  |  |  | 49.8 | 17.7 | 32.1 |  |  |  | 8.6366e-09
2009-03-31 | 関東地方整備局 | 多摩川 | 浅川 | 左岸 | 7.5 | L7.5k±0m川裏 | 裏のり | B.2-P9 | 9.15 | 9.38 |  |  | 2.721 |  |  | 44.9 | 45.9 | 6.8 | 2.4 | 9.2 | 2.96 | 1.23 | 0.208 | 0.0882 | 33.5601 | 0.541 | [6 empty] | 9.5489e-05 | 7.7792e-05
2009-03-31 | 関東地方整備局 | 多摩川 | 浅川 | 左岸 | 7.5 | L7.5k±0m川裏 | 裏のり | B.2-P13 | 13.15 | 13.36 |  |  | 2.746 |  |  | 20.8 | 52.8 | 19 | 7.4 | 26.4 | 0.283 | 0.193 | 0.0604 | 0.0124 | 22.8226 | 2.18 | [6 empty] | 5.4408e-06 | 1.5376e-06
2009-03-31 | 関東地方整備局 | 多摩川 | 浅川 | 左岸 | 7.5 | L7.5k±0m川裏 | 裏のり | B.2-P1 | 1.15 | 1.45 |  |  | 2.667 |  |  | 46.7 | 32 | 12.4 | 8.9 | 21.3 | 3.05 | 1.56 | 0.059 | 0.00654 | 466.3609 | 2.58 | [6 empty] | 5.153e-06 | 4.2772e-07
2009-03-31 | 関東地方整備局 | 多摩川 | 浅川 | 左岸 | 7.5 | L7.5k±0m川裏 | 裏のり | B.2-P2 | 2.15 | 2.45 |  |  | 2.686 |  |  | 57.4 | 31 |  |  | 11.6 | 4.97 | 3.15 | 0.242 | 0.0409 | 121.5159 | 1.86 | [6 empty] | 0.00013561 | 1.6728e-05
2009-03-31 | 関東地方整備局 | 多摩川 | 浅川 | 左岸 | 8.8 | L8.8k±0m川表 | 表のり | B.1-P7 | 7.15 | 7.45 |  |  | 2.679 |  |  | 44.2 | 33.1 | 13.8 | 8.9 | 22.7 | 3.09 | 1.03 | 0.0579 | 0.00631 | 489.6989 | 1.92 | [6 empty] | 4.9332e-06 | 3.9816e-07
2009-03-31 | 関東地方整備局 | 多摩川 | 浅川 | 左岸 | 8.8 | L8.8k±0m川表 | 表のり | B.1-P10 | 10.15 | 10.44 |  |  | 2.684 |  |  | 64.7 | 16.5 |  |  | 18.8 | 10.4 | 6.82 | 0.0983 | 0.00688 | 1511.6279 | 3.14 | [6 empty] | 1.6817e-05 | 4.7334e-07
2009-03-31 | 関東地方整備局 | 多摩川 | 浅川 | 左岸 | 8.8 | L8.8k±0m川表 | 表のり | B.1-P1 | 1.15 | 1.45 |  |  | 2.685 |  |  | 81.7 | 11.7 | 4.8 | 1.8 | 6.6 | 16.5 | 10.4 | 2.61 | 0.27 | 61.1111 | 6.99 | [6 empty] | 0.033524 | 0.000729
2009-03-31 | 関東地方整備局 | 多摩川 | 浅川 | 左岸 | 8.8 | L8.8k±0m川表 | 表のり | B.1-P5 | 5.15 | 5.45 |  |  | 2.692 |  |  | 72 | 19.6 | 5.5 | 2.9 | 8.4 | 10.2 | 7.83 | 0.735 | 0.13 | 78.4615 | 4.31 | [6 empty] | 0.001779 | 0.000169
2009-03-31 | 関東地方整備局 | 多摩川 | 浅川 | 左岸 | 8.8 | L8.8k±0m川表 | 表のり | B.1-P14 | 14.15 | 14.42 |  |  | 2.693 |  |  | 41.7 | 44.6 | 8 | 5.7 | 13.7 | 2.21 | 1.21 | 0.141 | 0.0226 | 97.7876 | 1.15 | [6 empty] | 3.8792e-05 | 5.1076e-06
2009-03-31 | 関東地方整備局 | 多摩川 | 浅川 | 左岸 | 8.8 | L8.8k±0m川表 | 表のり | B.1-P2 | 2.15 | 2.45 |  |  | 2.697 |  |  | 65.5 | 26.8 |  |  | 7.6 | 6.57 | 4.64 | 0.561 | 0.148 | 44.3919 | 1.97 | [6 empty] | 0.00095136 | 0.00021904
2009-03-31 | 関東地方整備局 | 多摩川 | 浅川 | 左岸 | 8.8 | L8.8k±0m川表 | 表のり | B.1-P17 | 17.15 | 17.22 |  |  | 2.737 |  |  | 0 | 83.8 | 12.9 | 3.3 | 16.2 | 0.17 | 0.156 | 0.102 | 0.042 | 4.0476 | 2.3 | [6 empty] | 1.832e-05 | 1.764e-05
2009-03-31 | 関東地方整備局 | 多摩川 | 浅川 | 左岸 | 8.8 | L8.8k±0m川裏 | 裏のり | B.2-P1 | 1.15 | 1.45 |  |  | 2.672 |  |  | 58.1 | 22.8 | 11.5 | 7.6 | 19.1 | 5.57 | 3.54 | 0.0815 | 0.0118 | 472.0339 | 2.27 | [6 empty] | 1.0893e-05 | 1.3924e-06
2009-03-31 | 関東地方整備局 | 多摩川 | 浅川 | 左岸 | 8.8 | L8.8k±0m川裏 | 裏のり | B.2-P9 | 9.15 | 9.38 |  |  | 2.678 |  |  | 38.4 | 33.3 | 16.6 | 11.7 | 28.3 | 1.65 | 0.49 | 0.0236 | 0.00289 | 570.9343 | 1.82 | [6 empty] | 6.1665e-07 | 8.3521e-08
2009-03-31 | 関東地方整備局 | 多摩川 | 浅川 | 左岸 | 8.8 | L8.8k±0m川裏 | 裏のり | B.2-P6 | 6.15 | 6.45 |  |  | 2.682 |  |  | 50.8 | 28.5 | 11.7 | 9 | 20.7 | 5.74 | 2.19 | 0.0623 | 0.00656 | 875 | 1.04 | [6 empty] | 5.8456e-06 | 4.3034e-07
2009-03-31 | 関東地方整備局 | 多摩川 | 浅川 | 左岸 | 8.8 | L8.8k±0m川裏 | 裏のり | B.2-P3 | 3.15 | 3.45 |  |  | 2.693 |  |  | 74.4 | 18.8 |  |  | 6.8 | 9.87 | 7.32 | 1.05 | 0.176 | 56.0795 | 5.48 | [6 empty] | 0.0040653 | 0.00030976
2009-03-31 | 関東地方整備局 | 多摩川 | 浅川 | 左岸 | 8.8 | L8.8k±0m川裏 | 裏のり | B.2-P12 | 12.15 | 12.45 |  |  | 2.694 |  |  | 50.9 | 28 | 9.9 | 11.2 | 21.1 | 3.92 | 2.14 | 0.0626 | 0.00336 | 1166.6667 | 4.84 | [6 empty] | 5.911e-06 | 1.129e-07
2009-03-31 | 関東地方整備局 | 多摩川 | 浅川 | 左岸 | 8.8 | L8.8k±0m川裏 | 裏のり | B.2-P13 | 13.15 | 13.35 |  |  | 2.695 |  |  | 40.2 | 40.6 | 9.8 | 9.4 | 19.2 | 2.03 | 0.845 | 0.0874 | 0.00579 | 350.6045 | 6.97 | [6 empty] | 1.2808e-05 | 3.3524e-07
2009-03-31 | 関東地方整備局 | 多摩川 | 浅川 | 左岸 | 8.8 | L8.8k±0m川裏 | 裏のり | B.2-P2 | 2.15 | 2.45 |  |  | 2.723 |  |  | 78.6 | 17.5 |  |  | 4 | 13.3 | 11 | 1.63 | 0.3 | 44.3333 | 4.28 | [6 empty] | 0.011263 | 0.0009
2009-03-31 | 関東地方整備局 | 多摩川 | 浅川 | 左岸 | 8.8 | L8.8k±0m川裏 | 裏のり | B.2-P15 | 15.15 | 15.3 |  |  | 2.752 |  |  | 0 | 83.1 | 11.1 | 5.8 | 16.9 | 0.173 | 0.153 | 0.0903 | 0.0191 | 9.0576 | 4.21 | [6 empty] | 1.3814e-05 | 3.6481e-06
2009-03-31 | 関東地方整備局 | 多摩川 | 浅川 | 左岸 | 8.8 | L8.8k±0m川裏 | 裏のり | B.2-P18 | 18.15 | 18.22 |  |  | 2.793 |  |  | 1.3 | 91.1 |  |  | 7.6 | 0.164 | 0.15 | 0.114 | 0.0937 | 1.7503 | 1.02 | [6 empty] | 2.3705e-05 | 8.7797e-05
2009-03-31 | 関東地方整備局 | 多摩川 | 浅川 | 左岸 | 10.4 | L10.4k±0m川表 | 表のり | B.1-P11 | 11.15 | 11.45 |  |  | 2.57 |  |  | 0 | 26.1 | 49 | 24.9 | 73.9 | 0.0466 | 0.0307 | 0.00282 |  |  |  | 88 | 14.1 | 73.9 |  |  |  | 4.4898e-09
2009-03-31 | 関東地方整備局 | 多摩川 | 浅川 | 左岸 | 10.4 | L10.4k±0m川表 | 表のり | B.1-P6 | 6.15 | 6.45 |  |  | 2.611 |  |  | 51.7 | 26.9 | 11.3 | 10.1 | 21.4 | 5.18 | 2.36 | 0.0506 | 0.00492 | 1052.8455 | 2.68 | [6 empty] | 3.6101e-06 | 2.4206e-07
2009-03-31 | 関東地方整備局 | 多摩川 | 浅川 | 左岸 | 10.4 | L10.4k±0m川表 | 表のり | B.1-P15 | 15.15 | 15.45 |  |  | 2.624 |  |  | 6.4 | 67.9 | 15.5 | 10.2 | 25.7 | 0.373 | 0.274 | 0.0421 | 0.00473 | 78.8584 | 6.21 | [6 empty] | 2.3576e-06 | 2.2373e-07
2009-03-31 | 関東地方整備局 | 多摩川 | 浅川 | 左岸 | 10.4 | L10.4k±0m川表 | 表のり | B.1-P8 | 8.15 | 8.29 |  |  | 2.644 |  |  | 64.8 | 21.3 | 6.8 | 7.1 | 13.9 | 6.13 | 4.85 | 0.295 | 0.0143 | 428.6713 | 15 | [6 empty] | 0.00021457 | 2.0449e-06
2009-03-31 | 関東地方整備局 | 多摩川 | 浅川 | 左岸 | 10.4 | L10.4k±0m川表 | 表のり | B.1-TP13 | 13.35 | 13.65 |  | 1.907 | 2.651 | 0.815 | 0.29826 | 0 | 75.5 | 16.3 | 8.2 | 24.5 | 0.238 | 0.187 | 0.0497 | 0.00724 | 32.8729 | 6.59 | [5 empty] | 2.6e-07 | 3.463e-06 | 5.2418e-07 |  | 2.7376e-07 | CU |  |  | 61.9 | 22.3
2009-03-31 | 関東地方整備局 | 多摩川 | 浅川 | 左岸 | 10.4 | L10.4k±0m川表 | 表のり | B.1-P16 | 16.15 | 16.25 |  |  | 2.679 |  |  | 10.3 | 50.5 | 20.8 | 18.4 | 39.2 | 0.213 | 0.14 | 0.00691 |  |  |  | 50.6 | 20.4 | 30.2 |  |  |  | 3.5815e-08
2009-03-31 | 関東地方整備局 | 多摩川 | 浅川 | 左岸 | 10.4 | L10.4k±0m川表 | 表のり | B.1-P5 | 5.15 | 5.45 |  |  | 2.679 |  |  | 71.1 | 23.4 | 4.4 | 1.1 | 5.5 | 8.19 | 5.32 | 1.1 | 0.268 | 30.5597 | 2.05 | [6 empty] | 0.004528 | 0.00071824
2009-03-31 | 関東地方整備局 | 多摩川 | 浅川 | 左岸 | 10.4 | L10.4k±0m川表 | 表のり | B.1.00 | 8 | 8.3 | [20 empty] | 2.35e-07
2009-03-31 | 関東地方整備局 | 多摩川 | 浅川 | 左岸 | 10.4 | L10.4k±0m川表 | 表のり | B.1-P1 | 1.15 | 1.45 |  |  | 2.665 |  |  | 84.4 | 12.9 | 2.4 | 0.3 | 2.7 | 12.8 | 10.9 | 3.27 | 0.627 | 20.4147 | 4.72 | [6 empty] | 0.056521 | 0.0039313
2009-03-31 | 関東地方整備局 | 多摩川 | 浅川 | 左岸 | 10.4 | L10.4k±0m川表 | 表のり | B.1-P2 | 2.15 | 2.45 |  |  | 2.674 |  |  | 84.6 | 11.8 | 3.1 | 0.5 | 3.6 | 17.6 | 14.5 | 3.56 | 0.634 | 27.7603 | 5.27 | [6 empty] | 0.068819 | 0.0040196
2009-03-31 | 関東地方整備局 | 多摩川 | 浅川 | 左岸 | 10.4 | L10.4k±0m川表 | 表のり | B.1-P3 | 3.15 | 3.45 |  |  | 2.676 |  |  | 58.8 | 29.2 |  |  | 12 | 4.72 | 3.13 | 0.307 | 0.0451 | 104.6563 | 3.73 | [6 empty] | 0.00023534 | 2.034e-05
2009-03-31 | 関東地方整備局 | 多摩川 | 浅川 | 左岸 | 10.4 | L10.4k±0m川裏 | 裏のり | B.2-P16 | 16.15 | 16.32 |  |  | 2.542 |  |  | 0.6 | 56.1 | 21.3 | 22 | 43.3 | 0.171 | 0.114 | 0.00313 |  |  |  | 80.5 | 27.8 | 52.7 |  |  |  | 5.7171e-09
2009-03-31 | 関東地方整備局 | 多摩川 | 浅川 | 左岸 | 10.4 | L10.4k±0m川裏 | 裏のり | B.2-P12 | 12.15 | 12.4 |  |  | 2.59 |  |  | 0.4 | 26.9 | 43.3 | 29.4 | 72.7 | 0.0489 | 0.0305 | 0.00138 |  |  |  | 79.8 | 16.7 | 63.1 |  |  |  | 8.5723e-10
2009-03-31 | 関東地方整備局 | 多摩川 | 浅川 | 左岸 | 10.4 | L10.4k±0m川裏 | 裏のり | B.2-P19 | 19.15 | 19.28 |  |  | 2.618 |  |  | 0 | 4.7 | 59.1 | 36.2 | 95.3 | 0.0118 | 0.00877 | 0.00151 |  |  |  | 58.4 | 16.1 | 42.3 |  |  |  | 1.0561e-09
2009-03-31 | 関東地方整備局 | 多摩川 | 浅川 | 左岸 | 10.4 | L10.4k±0m川裏 | 裏のり | B.2-P15 | 15.15 | 15.45 |  |  | 2.634 |  |  | 3.6 | 74.8 | 12.7 | 8.9 | 21.6 | 0.458 | 0.366 | 0.0591 | 0.00767 | 59.7132 | 9.66 | [6 empty] | 5.1733e-06 | 5.8829e-07
2009-03-31 | 関東地方整備局 | 多摩川 | 浅川 | 左岸 | 10.4 | L10.4k±0m川裏 | 裏のり | B.2-P6 | 6.15 | 6.42 |  |  | 2.634 |  |  | 53.1 | 27.7 | 9.3 | 9.9 | 19.2 | 5.04 | 2.57 | 0.0905 | 0.00514 | 980.5447 | 4.21 | [6 empty] | 1.3885e-05 | 2.642e-07
2009-03-31 | 関東地方整備局 | 多摩川 | 浅川 | 左岸 | 10.4 | L10.4k±0m川裏 | 裏のり | B.2-P9 | 9.15 | 9.31 |  |  | 2.638 |  |  | 33.8 | 35.6 | 17.1 | 13.5 | 30.6 | 1.08 | 0.345 | 0.0163 | 0.00219 | 493.1507 | 2.1 | [6 empty] | 2.616e-07 | 4.7961e-08
2009-03-31 | 関東地方整備局 | 多摩川 | 浅川 | 左岸 | 10.4 | L10.4k±0m川裏 | 裏のり | B.2-P4 | 4.15 | 4.45 |  |  | 2.698 |  |  | 77.7 | 18.4 |  |  | 4 | 8.74 | 7.03 | 1.64 | 0.419 | 20.8592 | 3.68 | [6 empty] | 0.011423 | 0.0017556
2009-03-31 | 関東地方整備局 | 多摩川 | 浅川 | 左岸 | 10.4 | L10.4k±0m川裏 | 裏のり | B.2-P3 | 3.15 | 3.45 |  |  | 2.669 |  |  | 82.6 | 11.4 | 4.3 | 1.7 | 6 | 11.5 | 8.92 | 2.67 | 0.337 | 34.1246 | 6.81 | [6 empty] | 0.035337 | 0.0011357
2009-03-31 | 関東地方整備局 | 多摩川 | 浅川 | 左岸 | 10.4 | L10.4k±0m川裏 | 裏のり | B.2-P2 | 2.15 | 2.45 |  |  | 2.678 |  |  | 76 | 18.2 | 4.3 | 1.5 | 5.8 | 10.7 | 8.71 | 1.3 | 0.237 | 45.1477 | 4.92 | [6 empty] | 0.0066682 | 0.00056169
2009-03-31 | 関東地方整備局 | 多摩川 | 浅川 | 左岸 | 10.4 | L10.4k±0m川裏 | 裏のり | B.2-P1 | 1.15 | 1.45 |  |  | 2.681 |  |  | 81 | 16.1 | 2.7 | 0.2 | 2.9 | 9.88 | 7.97 | 2.21 | 0.505 | 19.5644 | 3.69 | [6 empty] | 0.022801 | 0.0025503
2009-03-31 | 関東地方整備局 | 多摩川 | 浅川 | 左岸 | 12 | L12.0k-40m川表 | 表のり | B.1-P9 | 9.15 | 9.35 |  |  | 2.631 |  |  | 0 | 37.7 | 45.2 | 17.1 | 62.3 | 0.0701 | 0.0536 | 0.00784 | [9 empty] | 4.7988e-08
2009-03-31 | 関東地方整備局 | 多摩川 | 浅川 | 左岸 | 12 | L12.0k-40m川表 | 表のり | B.1-P10 | 10.15 | 10.38 |  |  | 2.646 |  |  | 0 | 1.6 | 67.7 | 30.7 | 98.4 | 0.0187 | 0.0119 | 0.00195 |  |  |  | 69.2 | 24.6 | 44.6 |  |  |  | 1.9099e-09
2009-03-31 | 関東地方整備局 | 多摩川 | 浅川 | 左岸 | 12 | L12.0k-40m川表 | 表のり | B.1-P8 | 8.15 | 8.35 |  |  | 2.648 |  |  | 0 | 7.2 | 63.9 | 28.9 | 92.8 | 0.029 | 0.0165 | 0.00219 |  |  |  | 64.1 | 26.2 | 37.9 |  |  |  | 2.4992e-09
2009-03-31 | 関東地方整備局 | 多摩川 | 浅川 | 左岸 | 12 | L12.0k-40m川表 | 表のり | B.1-P14 | 14.15 | 14.3 |  |  | 2.672 |  |  | 0 | 40.2 | 42.7 | 17.1 | 59.8 | 0.0754 | 0.0563 | 0.00773 |  |  |  | 41.2 | 21.2 | 20 |  |  |  | 4.6442e-08
2009-03-31 | 関東地方整備局 | 多摩川 | 浅川 | 左岸 | 12 | L12.0k-40m川表 | 表のり | B.1-P4 | 4.15 | 4.45 |  |  | 2.684 |  |  | 55.1 | 30.4 | 8.4 | 6.1 | 14.5 | 3.88 | 2.55 | 0.207 | 0.0228 | 170.1754 | 4.92 | [6 empty] | 9.4429e-05 | 5.1984e-06
2009-03-31 | 関東地方整備局 | 多摩川 | 浅川 | 左岸 | 12 | L12.0k-40m川表 | 表のり | B.1-P12 | 12.15 | 12.41 |  |  | 2.698 |  |  | 0 | 45.1 | 39.9 | 15 | 54.9 | 0.0896 | 0.0639 | 0.0091 | 0.00226 | 39.646 | 3.32 | 54 | 20.6 | 33.4 |  |  |  | 6.778e-08 | 5.1076e-08
2009-03-31 | 関東地方整備局 | 多摩川 | 浅川 | 左岸 | 12 | L12.0k-40m川表 | 表のり | B.1-P13 | 13.15 | 13.35 |  |  | 2.716 |  |  | 0 | 83.2 | 9.6 | 7.2 | 16.8 | 0.288 | 0.246 | 0.0918 | 0.0116 | 24.8276 | 5.74 | [6 empty] | 1.4352e-05 | 1.3456e-06
2009-03-31 | 関東地方整備局 | 多摩川 | 浅川 | 左岸 | 12 | L12.0k-40m川表 | 表のり | B.1-P6 | 6.15 | 6.3 |  |  | 2.808 |  |  | 3 | 65.4 | 19.7 | 11.9 | 31.6 | 0.169 | 0.136 | 0.0271 | 0.00313 | 53.9936 | 8.99 | [6 empty] | 8.4955e-07 | 9.7969e-08
2009-03-31 | 関東地方整備局 | 多摩川 | 浅川 | 左岸 | 12 | L12.0k-40m川表 | 表のり | B.1-P7 | 7.15 | 7.29 |  |  | 2.902 |  |  | 2.6 | 68 | 21.5 | 7.9 | 29.4 | 0.174 | 0.14 | 0.0447 | 0.00927 | 18.7702 | 3.7 | [6 empty] | 2.7087e-06 | 8.5933e-07
2009-03-31 | 関東地方整備局 | 多摩川 | 浅川 | 左岸 | 12 | L12.0k-40m川表 | 表のり | B.1.00 | 4.2 | 4.5 | [20 empty] | 1.96e-05
2009-03-31 | 関東地方整備局 | 多摩川 | 浅川 | 左岸 | 12 | L12.0k-40m川表 | 表のり | B.1-P1 | 1.15 | 1.45 |  |  | 2.622 |  |  | 57.7 | 20.9 | 8.8 | 12.6 | 21.4 | 10.1 | 4.52 | 0.0565 | 0.00206 | 4902.9126 | 2.45 | [6 empty] | 4.6612e-06 | 4.2436e-08
2009-03-31 | 関東地方整備局 | 多摩川 | 浅川 | 左岸 | 12 | L12.0k-40m川表 | 表のり | B.1-P2 | 2.15 | 2.45 |  |  | 2.679 |  |  | 52.4 | 30.9 | 9.2 | 7.5 | 16.7 | 3.34 | 2.24 | 0.128 | 0.0109 | 306.422 | 5.37 | [6 empty] | 3.1003e-05 | 1.1881e-06
2009-03-31 | 関東地方整備局 | 多摩川 | 浅川 | 左岸 | 12 | L12.0k-40m川表 | 表のり | B.1-P3 | 3.15 | 3.45 |  |  | 2.687 |  |  | 56.9 | 27.9 | 8.1 | 7.1 | 15.2 | 4.86 | 3.03 | 0.181 | 0.0144 | 337.5 | 5.65 | [6 empty] | 6.919e-05 | 2.0736e-06
2009-03-31 | 関東地方整備局 | 多摩川 | 浅川 | 左岸 | 12 | L12.0k-40m川裏 | 裏のり | B.2-P8 | 8.15 | 8.36 |  |  | 2.502 |  |  | 0 | 10.7 | 48 | 41.3 | 89.3 | 0.0156 | 0.00857 | 0.000964 |  |  |  | 88 | 38 | 50 |  |  |  | 3.7334e-10
2009-03-31 | 関東地方整備局 | 多摩川 | 浅川 | 左岸 | 12 | L12.0k-40m川裏 | 裏のり | B.2-P5 | 5.15 | 5.45 |  |  | 2.629 |  |  | 0 | 23.4 | 44.1 | 32.5 | 76.6 | 0.0316 | 0.0176 | 0.00117 |  |  |  | 9999 | 9999 | 0 |  |  |  | 5.8477e-10
2009-03-31 | 関東地方整備局 | 多摩川 | 浅川 | 左岸 | 12 | L12.0k-40m川裏 | 裏のり | B.2-P12 | 12.15 | 12.45 |  |  | 2.667 |  |  | 0 | 14.7 | 62.5 | 22.8 | 85.3 | 0.0456 | 0.0316 | 0.00398 |  |  |  | 55.9 | 24.2 | 31.7 |  |  |  | 9.9754e-09
2009-03-31 | 関東地方整備局 | 多摩川 | 浅川 | 左岸 | 12 | L12.0k-40m川裏 | 裏のり | B.2-P14 | 14.15 | 14.2 |  |  | 2.682 |  |  | 0 | 52.2 | 37.7 | 10.1 | 47.8 | 0.108 | 0.0808 | 0.02 | 0.005 | 21.6 | 2.66 | [6 empty] | 4.2023e-07 | 2.5e-07
2009-03-31 | 関東地方整備局 | 多摩川 | 浅川 | 左岸 | 12 | L12.0k-40m川裏 | 裏のり | B.2-P9 | 9.15 | 9.3 |  |  | 2.687 |  |  | 0 | 43.8 | 43.1 | 13.1 | 56.2 | 0.0809 | 0.0649 | 0.0146 | 0.00296 | 27.3311 | 5.52 | [6 empty] | 2.0268e-07 | 8.7616e-08
2009-03-31 | 関東地方整備局 | 多摩川 | 浅川 | 左岸 | 12 | L12.0k-40m川裏 | 裏のり | B.2-P11 | 11.15 | 11.45 |  |  | 2.688 |  |  | 0 | 5.8 | 70.3 | 23.9 | 94.2 | 0.039 | 0.0258 | 0.00707 |  |  |  | 58.8 | 23.6 | 35.2 |  |  |  | 3.7766e-08
2009-03-31 | 関東地方整備局 | 多摩川 | 浅川 | 左岸 | 12 | L12.0k-40m川裏 | 裏のり | B.2-P4 | 4.15 | 4.45 |  |  | 2.7 |  |  | 58.6 | 29.2 | 7.1 | 5.1 | 12.2 | 4.97 | 3.1 | 0.333 | 0.0345 | 144.058 | 144 | [6 empty] | 0.00028412 | 1.1903e-05
2009-03-31 | 関東地方整備局 | 多摩川 | 浅川 | 左岸 | 12 | L12.0k-40m川裏 | 裏のり | B.2-P7 | 7.15 | 7.29 |  |  | 2.796 |  |  | 0 | 74.3 | 16.8 | 8.9 | 25.7 | 0.164 | 0.139 | 0.0578 | 0.00768 | 21.3542 | 6.81 | [6 empty] | 4.9135e-06 | 5.8982e-07
2009-03-31 | 関東地方整備局 | 多摩川 | 浅川 | 左岸 | 12 | L12.0k-40m川裏 | 裏のり | B.1.00 | 4.7 | 5.2 | [20 empty] | 1.92e-05
2009-03-31 | 関東地方整備局 | 多摩川 | 浅川 | 左岸 | 12 | L12.0k-40m川裏 | 裏のり | B.2-P1 | 1.15 | 1.45 |  |  | 2.623 |  |  | 83.3 | 9.7 | 5.6 | 1.4 | 7 | 14.7 | 11.2 | 2.92 | 0.26 | 56.5385 | 8.28 | [6 empty] | 0.04348 | 0.000676
2009-03-31 | 関東地方整備局 | 多摩川 | 浅川 | 左岸 | 12 | L12.0k-40m川裏 | 裏のり | B.2-P3 | 3.15 | 3.45 |  |  | 2.686 |  |  | 64.7 | 25.5 | 5.7 | 4.1 | 9.8 | 6.17 | 4.64 | 0.542 | 0.0849 | 72.6737 | 3.54 | [6 empty] | 0.00087837 | 7.208e-05
2009-03-31 | 関東地方整備局 | 多摩川 | 浅川 | 左岸 | 12 | L12.0k-40m川裏 | 裏のり | B.2-P2 | 2.15 | 2.45 |  |  | 2.705 |  |  | 66.8 | 23.4 | 7 | 2.8 | 9.8 | 8.72 | 5.9 | 0.395 | 0.0799 | 109.1364 | 2.89 | [6 empty] | 0.000422 | 6.384e-05
2009-03-31 | 関東地方整備局 | 多摩川 | 多摩川 | 左岸 | 3.2 | 3.2K・川表（既存） | 表のり | B.H11-L-1(左岸3.2k表)As1 | 7.15 | 7.45 |  |  | 2.682 |  |  | 0 | 83 | 14 | 3 | 17 | 0.217 | 0.186 |  | 0.0286 | 7.5874 | 2.87 | [7 empty] | 8.1796e-06
2009-03-31 | 関東地方整備局 | 多摩川 | 多摩川 | 左岸 | 3.2 | 3.2K・川表（既存） | 表のり | B.H11-L-1(左岸3.2k表)As1 | 6.15 | 6.45 |  |  | 2.682 |  |  | 0 | 86 | 12 | 2 | 14 | 0.211 | 0.183 |  | 0.0399 | 5.2882 | 2.19 | [7 empty] | 1.592e-05
2009-03-31 | 関東地方整備局 | 多摩川 | 多摩川 | 左岸 | 3.2 | 3.2K・川表（既存） | 表のり | B.H11-L-1(左岸3.2k表)Ac2 | 12.15 | 12.45 |  |  | 2.683 |  |  | 0 | 6 | 55 | 39 | 94 | 0.0111 | 0.0075
2009-03-31 | 関東地方整備局 | 多摩川 | 多摩川 | 左岸 | 3.2 | 3.2K・川表（既存） | 表のり | B.H11-L-1(左岸3.2k表)As1 | 8.15 | 8.47 |  |  | 2.684 |  |  | 0 | 93 |  |  | 7 | 0.298 | 0.265 |  | 0.108 | 2.7593 | 1.13 | [7 empty] | 0.00011664
2009-03-31 | 関東地方整備局 | 多摩川 | 多摩川 | 左岸 | 3.2 | 3.2K・川表（既存） | 表のり | B.H11-L-1(左岸3.2k表)Ac2 | 13.15 | 13.46 |  |  | 2.686 |  |  | 0 | 5 | 53 | 42 | 95 | 0.0118 | 0.0074 |  |  |  |  | 60.3 | 27.2 | 33.1
2009-03-31 | 関東地方整備局 | 多摩川 | 多摩川 | 左岸 | 3.2 | 3.2K・川表（既存） | 表のり | B.H11-L-1(左岸3.2k表)Ac1 | 10.15 | 10.45 |  |  | 2.686 |  |  | 0 | 44 | 40 | 16 | 56 | 0.0822 | 0.0601 |  | 0.0019 | 43.2632 | 2.5 | [7 empty] | 3.61e-08
2009-03-31 | 関東地方整備局 | 多摩川 | 多摩川 | 左岸 | 3.2 | 3.2K・川表（既存） | 表のり | B.H11-L-1(左岸3.2k表)Ac2 | 11.15 | 11.48 |  |  | 2.687 |  |  | 0 | 71 | 22 | 7 | 29 | 0.176 | 0.147 |  | 0.0098 | 17.9592 | 3.74 | [7 empty] | 9.604e-07
2009-03-31 | 関東地方整備局 | 多摩川 | 多摩川 | 左岸 | 3.2 | 3.2K・川表（既存） | 表のり | B.H11-L-1(左岸3.2k表)As2 | 9.15 | 9.48 |  |  | 2.688 |  |  | 0 | 59 | 28 | 13 | 41 | 0.14 | 0.113 |  | 0.003 | 46.6667 | 4.02 | [7 empty] | 9e-08
2009-03-31 | 関東地方整備局 | 多摩川 | 多摩川 | 左岸 | 3.2 | 3.2K・川表（既存） | 表のり | B.H11-L-1(左岸3.2k表)Ac1 | 8.15 | 8.47 |  |  | 2.689 |  |  | 0 | 48 | 36 | 16 | 52 | 0.123 | 0.101 |  | 0.0078 | 15.7692 | 2.67 | [7 empty] | 6.084e-07
2009-03-31 | 関東地方整備局 | 多摩川 | 多摩川 | 左岸 | 3.2 | 3.2K・川表（既存） | 表のり | B.H11-L-1(左岸3.2k表)As1 | 5.15 | 5.45 |  |  | 2.693 |  |  | 0 | 86 | 12 | 2 | 14 | 0.202 | 0.176 |  | 0.0486 | 4.1564 | 1.83 | [7 empty] | 2.362e-05
2009-03-31 | 関東地方整備局 | 多摩川 | 多摩川 | 左岸 | 3.2 | 3.2K・川表（既存） | 表のり | B.H11-L-1(左岸3.2k表)Ac2 | 14.15 | 14.45 | [5 empty] | 2 | 22 | 43 | 33 | 76 | 0.028 | 0.0152
2009-03-31 | 関東地方整備局 | 多摩川 | 多摩川 | 左岸 | 3.2 | 3.2K・川表（既存） | 表のり | B.H11-L-1(左岸3.2k表)As1 | 6 | 6.5 | [19 empty] | 0.000562
2009-03-31 | 関東地方整備局 | 多摩川 | 多摩川 | 左岸 | 3.2 | 3.2K・川表（既存） | 表のり | B.H11-L-1(左岸3.2k表)Bs | 1.15 | 1.45 |  |  | 2.682 |  |  | 0 | 63 | 28 | 9 | 37 | 0.141 | 0.119 |  | 0.0061 | 23.1148 | 3.57 | [7 empty] | 3.721e-07
2009-03-31 | 関東地方整備局 | 多摩川 | 多摩川 | 左岸 | 3.2 | 3.2K・川表（既存） | 表のり | B.H11-L-1(左岸3.2k表)Bs | 3.15 | 3.49 |  |  | 2.694 |  |  | 0 | 73 | 22 | 5 | 27 | 0.16 | 0.137 |  | 0.0134 | 11.9403 | 3.37 | [7 empty] | 1.7956e-06
2009-03-31 | 関東地方整備局 | 多摩川 | 多摩川 | 左岸 | 3.2 | 3.2K・川表（既存） | 表のり | B.H11-L-1(左岸3.2k表)Bs | 2.15 | 2.48 |  |  | 2.698 |  |  | 0 | 64 | 27 | 9 | 36 | 0.144 | 0.121 |  | 0.0059 | 24.4068 | 3.55 | [7 empty] | 3.481e-07
2009-03-31 | 関東地方整備局 | 多摩川 | 多摩川 | 左岸 | 3.2 | 3.2K・川表（既存） | 表のり | B.H11-L-1(左岸3.2k表)Bc | 4.15 | 4.45 |  |  | 2.707 |  |  | 0 | 26 | 45 | 29 | 74 | 0.0322 | 0.0161
2009-03-31 | 関東地方整備局 | 多摩川 | 多摩川 | 左岸 | 3.2 | №1 | 裏のり | B.H16-No.1(左岸3.2k裏)As1 | 6.5 | 7.2 |  | 1.906 | 2.691 | 0.785 | 0.271 | 0 | 96 |  |  | 4 | 0.288 | 0.264 |  | 0.137 | 2.1022 | 1.1 | [7 empty] | 0.00018769 |  | 6.0095e-05 | CU |  |  | 105.6 | 36.6
2009-03-31 | 関東地方整備局 | 多摩川 | 多摩川 | 左岸 | 3.2 | №1 | 裏のり | B.H16-No.1(左岸3.2k裏)Ac2 | 11.5 | 12.45 |  | 1.706 | 2.697 | 1.38 | 1.1042 | 0 | 13 | 52 | 35 | 87 | 0.0235 | 0.0155 |  |  |  |  | 44.6 | 22.5 | 22.1 | [7 empty] | UU | [8 empty] | 22 | 3.5
2009-03-31 | 関東地方整備局 | 多摩川 | 多摩川 | 左岸 | 3.2 | №1 | 裏のり | B.H16-No.1(左岸3.2k裏)As1 | 5.15 | 5.45 |  |  | 2.698 |  |  | 0 | 87 | 7 | 6 | 13 | 0.234 | 0.205 |  | 0.0337 | 6.9436 | 2.9 | [7 empty] | 1.1357e-05
2009-03-31 | 関東地方整備局 | 多摩川 | 多摩川 | 左岸 | 3.2 | №1 | 裏のり | B.H16-No.1(左岸3.2k裏)As1 | 8.15 | 8.45 |  |  | 2.698 |  |  | 1 | 80 | 10 | 9 | 19 | 0.252 | 0.218 |  | 0.0072 | 35 | 9.6 | [7 empty] | 5.184e-07
2009-03-31 | 関東地方整備局 | 多摩川 | 多摩川 | 左岸 | 3.2 | №1 | 裏のり | B.H16-No.1(左岸3.2k裏)Ac1 | 9.65 | 10.6 |  | 1.808 | 2.708 | 1.066 | 0.58633 | 1 | 48 | 32 | 19 | 51 | 0.0976 | 0.0735 |  |  |  |  | 32.1 | 17.7 | 14.4 | [7 empty] | UU | [8 empty] | 51.4 | 16.6
2009-03-31 | 関東地方整備局 | 多摩川 | 多摩川 | 左岸 | 3.2 | №1 | 裏のり | B.H16-No.1(左岸3.2k裏)As2 | 11.15 | 11.45 |  |  | 2.712 |  |  | 0 | 80 | 12 | 8 | 20 | 0.208 | 0.184 |  | 0.0084 | 24.7619 | 9.6 | [7 empty] | 7.056e-07
2009-03-31 | 関東地方整備局 | 多摩川 | 多摩川 | 左岸 | 3.2 | №1 | 裏のり | B.H16-No.1(左岸3.2k裏)Ac2 | 14.15 | 14.45 |  |  | 2.733 |  |  | 2 | 35 | 35 | 28 | 63 | 0.0546 | 0.0281 |  |  |  |  | 56 | 21.7 | 34.3
2009-03-31 | 関東地方整備局 | 多摩川 | 多摩川 | 左岸 | 3.2 | №1 | 裏のり | B.H16-No.1(左岸3.2k裏)As1 | 6 | 6.5 | [19 empty] | 4.08e-06 | 3.04e-05
2009-03-31 | 関東地方整備局 | 多摩川 | 多摩川 | 左岸 | 3.2 | №1 | 裏のり | B.H16-No.1(左岸3.2k裏)As2 | 11 | 11.5 | [19 empty] | 1.49e-06 | 1.42e-05
2009-03-31 | 関東地方整備局 | 多摩川 | 多摩川 | 左岸 | 3.2 | №1 | 裏のり | B.H16-No.1(左岸3.2k裏)Bs | 2.15 | 2.45 |  |  | 2.701 |  |  | 1 | 52 | 35 | 12 | 47 | 0.125 | 0.0891 |  | 0.0023 | 54.3478 | 2.7 | [7 empty] | 5.29e-08
2009-03-31 | 関東地方整備局 | 多摩川 | 多摩川 | 左岸 | 3.2 | №1 | 裏のり | B.H16-No.1(左岸3.2k裏)Bs | 1.15 | 1.51 |  |  | 2.703 |  |  | 16 | 41 | 30 | 13 | 43 | 0.152 | 0.111 |  | 0.0032 | 47.5 | 2.1 | 31.5 | 15 | 16.5 |  |  |  |  | 1.024e-07
2009-03-31 | 関東地方整備局 | 多摩川 | 多摩川 | 左岸 | 3.2 | №1 | 裏のり | B.H16-No.1(左岸3.2k裏)Bs | 2.7 | 4 |  | 1.76 | 2.706 | 1.042 | 0.55405 | 0 | 55 | 32 | 13 | 45 | 0.123 | 0.0964 |  | 0.0013 | 94.6154 | 3.9 | [5 empty] | 9.73e-08 |  | 1.69e-08 |  | 4.8933e-09 | CU |  |  | 18.9 | 20.5
2009-03-31 | 関東地方整備局 | 多摩川 | 多摩川 | 左岸 | 4.6 | No.2(4.6K) | 表のり | B.H15-No.2(左岸4.6k表)As1 | 4.15 | 4.45 | 21 |  | 2.677 |  |  | 0.8 | 92 | 2.3 | 4.9 | 7.2 | 0.3489 | 0.3219 |  | 0.115 | 3.0339 | 1.77 | [7 empty] | 0.00013225
2009-03-31 | 関東地方整備局 | 多摩川 | 多摩川 | 左岸 | 4.6 | No.2(4.6K) | 表のり | B.H15-No.2(左岸4.6k表)Ag1 | 8.15 | 8.45 | 28 |  | 2.692 |  |  | 13.7 | 75.7 | 5.9 | 4.7 | 10.6 | 0.4429 | 0.3732 |  | 0.0591 | 7.4941 | 2.76 | [7 empty] | 3.4928e-05
2009-03-31 | 関東地方整備局 | 多摩川 | 多摩川 | 左岸 | 4.6 | No.2(4.6K) | 表のり | B.H15-No.2(左岸4.6k表)As1 | 7.15 | 7.45 | 27 |  | 2.7 |  |  | 0.7 | 90.4 | 4.9 | 4 | 8.9 | 0.3004 | 0.2682 |  | 0.083 | 3.6193 | 1.53 | [7 empty] | 6.889e-05
2009-03-31 | 関東地方整備局 | 多摩川 | 多摩川 | 左岸 | 4.6 | No.2(4.6K) | 表のり | B.H15-No.2(左岸4.6k表)Ac2 | 10.15 | 10.45 | 2 |  | 2.702 |  |  | 0.2 | 18.7 | 52.9 | 28.2 | 81.1 | 0.0303 | 0.019
2009-03-31 | 関東地方整備局 | 多摩川 | 多摩川 | 左岸 | 4.6 | No.2(4.6K) | 表のり | B.H15-No.2(左岸4.6k表)Ag2 | 14.15 | 14.45 | 33 |  | 2.724 |  |  | 72.8 | 21 | 2.9 | 3.3 | 6.2 | 11.8896 | 8.5279 |  | 0.1919 | 61.9573 | 3.66 | [7 empty] | 0.00036826
2009-03-31 | 関東地方整備局 | 多摩川 | 多摩川 | 左岸 | 4.6 | No.2(4.6K) | 表のり | B.H15-No.2(左岸4.6k表)Ag1 | 8.2 | 8.7 | 28 | [19 empty] | 2.84e-05
2009-03-31 | 関東地方整備局 | 多摩川 | 多摩川 | 左岸 | 4.6 | No.2(4.6K) | 表のり | B.H15-No.2(左岸4.6k表)Bc | 1.5 | 2.45 | 4 | 1.821 | 2.692 | 1.047 | 0.56069 | 0 | 8.5 | 58.8 | 32.7 | 91.5 | 0.0535 | 0.0434 |  |  |  |  | 43.5 | 25.4 | 18.1 | [7 empty] | UU | [8 empty] | 25 | 0.3
2009-03-31 | 関東地方整備局 | 多摩川 | 多摩川 | 左岸 | 4.6 | No.1(4.6K) | 裏のり | B.H15-No.1(左岸4.6k裏)Ac1 | 11.15 | 11.51 | 2 |  | 2.662 |  |  | 0 | 12.6 | 52.7 | 34.7 | 87.4 | 0.0545 | 0.0361
2009-03-31 | 関東地方整備局 | 多摩川 | 多摩川 | 左岸 | 4.6 | No.1(4.6K) | 裏のり | B.H15-No.1(左岸4.6k裏)As1 | 6.15 | 6.45 | 7 |  | 2.669 |  |  | 0.2 | 21 | 49.8 | 29 | 78.8 | 0.0433 | 0.0267
2009-03-31 | 関東地方整備局 | 多摩川 | 多摩川 | 左岸 | 4.6 | No.1(4.6K) | 裏のり | B.H15-No.1(左岸4.6k裏)Ag1 | 9.15 | 9.45 | 19 |  | 2.671 |  |  | 43.8 | 51.5 | 0.7 | 4 | 4.7 | 2.7282 | 1.2684 |  | 0.2028 | 13.4527 | 0.52 | [7 empty] | 0.00041128
2009-03-31 | 関東地方整備局 | 多摩川 | 多摩川 | 左岸 | 4.6 | No.1(4.6K) | 裏のり | B.H15-No.1(左岸4.6k裏)Ag2 | 14.15 | 14.45 | 19 |  | 2.675 |  |  | 68.9 | 25.3 | 1.7 | 4.1 | 5.8 | 5.0549 | 3.9261 |  | 0.2439 | 20.7253 | 2.9 | [7 empty] | 0.00059487
2009-03-31 | 関東地方整備局 | 多摩川 | 多摩川 | 左岸 | 4.6 | No.1(4.6K) | 裏のり | B.H15-No.1(左岸4.6k裏)As1 | 7.15 | 7.45 | 13 |  | 2.678 |  |  | 0.4 | 89.7 | 3.8 | 6.1 | 9.9 | 0.3318 | 0.2973 |  | 0.0764 | 4.3429 | 2.09 | [7 empty] | 5.837e-05
2009-03-31 | 関東地方整備局 | 多摩川 | 多摩川 | 左岸 | 4.6 | No.1(4.6K) | 裏のり | B.H15-No.1(左岸4.6k裏)As1 | 6.15 | 6.45 | 7 |  | 2.683 |  |  | 0.8 | 74.3 | 11.2 | 13.7 | 24.9 | 0.1322 | 0.1157
2009-03-31 | 関東地方整備局 | 多摩川 | 多摩川 | 左岸 | 4.6 | No.1(4.6K) | 裏のり | B.H15-No.1(左岸4.6k裏)As1 | 6.05 | 6.55 | 7 | [19 empty] | 2.38e-05
2009-03-31 | 関東地方整備局 | 多摩川 | 多摩川 | 左岸 | 4.6 | No.1(4.6K) | 裏のり | B.H15-No.1(左岸4.6k裏)Bc | 1.55 | 2.5 | 3 | 1.856 | 2.713 | 0.954 | 0.44435 | 0 | 19.6 | 54.1 | 26.3 | 80.4 | 0.0601 | 0.0535 |  |  |  |  | 35 | 22 | 13 | [7 empty] | UU | [8 empty] | 23 | 1
2009-03-31 | 関東地方整備局 | 多摩川 | 多摩川 | 左岸 | 5.2 | №4（左岸5.2k川表） | 表のり | B.H16-No.1左岸5.2k (川表)As | 9.15 | 9.36 |  |  | 2.664 |  |  | 10 | 83 |  |  | 7 |  | 0.479 | 0.267 |  |  | 1.25 | [6 empty] | 0.0001703
2009-03-31 | 関東地方整備局 | 多摩川 | 多摩川 | 左岸 | 5.2 | №4（左岸5.2k川表） | 表のり | B.H16-No.1左岸5.2k (川表)Ag | 8.15 | 8.45 |  |  | 2.684 |  |  | 18 | 78 |  |  | 4 |  | 0.419 | 0.259 |  |  | 0.979 | [6 empty] | 0.00015871
2009-03-31 | 関東地方整備局 | 多摩川 | 多摩川 | 左岸 | 5.2 | №4（左岸5.2k川表） | 表のり | B.H16-No.1左岸5.2k (川表)Ac2 | 11.15 | 11.49 |  |  | 2.692 |  |  | 0 | 20 | 51 | 29 | 80 |  | 0.0215 | 0.00124 |  |  |  | 31.4 | 25.2 | 6.2 |  |  |  | 6.6905e-10
2009-03-31 | 関東地方整備局 | 多摩川 | 多摩川 | 左岸 | 5.2 | №4（左岸5.2k川表） | 表のり | B.H16-No.1左岸5.2k (川表)Ac2 | 13 | 13.7 |  | 1.821 | 2.696 | 1.071 | 0.59318 | 2 | 47 | 31 | 20 | 51 |  | 0.0701 | 0.00465 |  |  |  | 27.8 | 19.8 | 8 |  |  |  | 1.4305e-08 |  |  |  | UU | [8 empty] | 61.3 | 0
2009-03-31 | 関東地方整備局 | 多摩川 | 多摩川 | 左岸 | 5.2 | №4（左岸5.2k川表） | 表のり | B.H16-No.1左岸5.2k (川表)(Ac2) | 15.15 | 15.5 |  |  | 2.705 |  |  | 0 | 1 | 54 | 45 | 99 |  | 0.00583 |  |  |  |  | 56.9 | 41 | 15.9
2009-03-31 | 関東地方整備局 | 多摩川 | 多摩川 | 左岸 | 5.2 | №4（左岸5.2k川表） | 表のり | B.H16-No.1左岸5.2k (川表)As | 8.5 | 9 | [20 empty] | 0.000133
2009-03-31 | 関東地方整備局 | 多摩川 | 多摩川 | 左岸 | 5.2 | №4（左岸5.2k川表） | 表のり | B.H16-No.1左岸5.2k (川表)Bs | 5.5 | 6.37 |  | 1.93 | 2.693 | 0.799 | 0.28354 | 2 | 80 | 13 | 5 | 18 |  | 0.242 | 0.102 |  |  | 4.08 | [5 empty] | 1.87e-05 | 1.832e-05 |  |  |  | CU |  |  | 68.2 | 36
2009-03-31 | 関東地方整備局 | 多摩川 | 多摩川 | 左岸 | 5.2 | №4（左岸5.2k川表） | 表のり | B.H16-No.1左岸5.2k (川表)Bs | 4.15 | 4.46 |  |  | 2.702 |  |  | 0 | 50 | 35 | 15 | 50 |  | 0.0768 | 0.00877 |  |  | 1.95 | [6 empty] | 6.222e-08
2009-03-31 | 関東地方整備局 | 多摩川 | 多摩川 | 左岸 | 5.2 | №4（左岸5.2k川表） | 表のり | B.H16-No.1左岸5.2k (川表)Bc | 1.15 | 1.5 |  |  | 2.703 |  |  | 0 | 11 | 58 | 31 | 89 |  | 0.015 | 0.00129 | [9 empty] | 7.3322e-10
2009-03-31 | 関東地方整備局 | 多摩川 | 多摩川 | 左岸 | 5.2 | №4（左岸5.2k川表） | 表のり | B.H16-No.1左岸5.2k (川表)Bc | 2.15 | 2.49 |  |  | 2.707 |  |  | 0 | 16 | 56 | 28 | 84 |  | 0.0189 | 0.00147 | [9 empty] | 9.9237e-10
2009-03-31 | 関東地方整備局 | 多摩川 | 多摩川 | 左岸 | 5.2 | №5（左岸5.2k川裏） | 裏のり | B.H16-No.1左岸5.2k (川裏)Ag | 8.15 | 8.46 |  |  | 2.68 |  |  | 21 | 72 |  |  | 7 |  | 0.525 | 0.218 |  |  | 1.35 | [6 empty] | 0.00010646
2009-03-31 | 関東地方整備局 | 多摩川 | 多摩川 | 左岸 | 5.2 | №5（左岸5.2k川裏） | 裏のり | B.H16-No.1左岸5.2k (川裏)As | 6.15 | 6.45 |  |  | 2.687 |  |  | 1 | 67 | 22 | 10 | 32 |  | 0.16 | 0.0183 |  |  | 4.07 | [6 empty] | 3.4206e-07
2009-03-31 | 関東地方整備局 | 多摩川 | 多摩川 | 左岸 | 5.2 | №5（左岸5.2k川裏） | 裏のり | B.H16-No.1左岸5.2k (川裏)As | 9.15 | 9.45 |  |  | 2.695 |  |  | 2 | 91 |  |  | 7 |  | 0.357 | 0.207 |  |  | 1.34 | [6 empty] | 9.4429e-05
2009-03-31 | 関東地方整備局 | 多摩川 | 多摩川 | 左岸 | 5.2 | №5（左岸5.2k川裏） | 裏のり | B.H16-No.1左岸5.2k (川裏)(Ac2) | 11 | 11.86 |  | 1.747 | 2.696 | 1.272 | 0.90584 | 0 | 12 | 42 | 46 | 88 |  | 0.00633 |  |  |  |  | 45.9 | 23.1 | 22.8 | [7 empty] | UU | [8 empty] | 33.8 | 0
2009-03-31 | 関東地方整備局 | 多摩川 | 多摩川 | 左岸 | 5.2 | №5（左岸5.2k川裏） | 裏のり | B.H16-No.1左岸5.2k (川裏)As | 9 | 9.5 | [20 empty] | 4.84e-05
2009-03-31 | 関東地方整備局 | 多摩川 | 多摩川 | 左岸 | 5.2 | №5（左岸5.2k川裏） | 裏のり | B.H16-No.1左岸5.2k (川裏)Bs | 4.15 | 4.49 |  |  | 2.704 |  |  | 0 | 38 | 42 | 20 | 62 |  | 0.0404 | 0.00471 | [9 empty] | 1.4736e-08
2009-03-31 | 関東地方整備局 | 多摩川 | 多摩川 | 左岸 | 5.2 | №5（左岸5.2k川裏） | 裏のり | B.H16-No.1左岸5.2k (川裏)Bs | 3.15 | 3.5 |  |  | 2.707 |  |  | 0 | 33 | 43 | 24 | 67 |  | 0.0273 | 0.00272 | [9 empty] | 4.1295e-09
2009-03-31 | 関東地方整備局 | 多摩川 | 多摩川 | 左岸 | 5.2 | №5（左岸5.2k川裏） | 裏のり | B.H16-No.1左岸5.2k (川裏)Bs | 5.15 | 5.54 |  |  | 2.737 |  |  | 0 | 52 | 30 | 18 | 48 |  | 0.0877 | 0.00611 |  |  | 2.38 | [6 empty] | 2.6931e-08
2009-03-31 | 関東地方整備局 | 多摩川 | 多摩川 | 左岸 | 5.4 | No.4 | 表のり | B.H15-No.4(左岸5.4k表)Ag1 | 5.15 | 5.45 | 27 |  | 2.676 |  |  | 14.5 | 73.1 | 6.3 | 6.1 | 12.4 | 0.5081 | 0.4101 |  | 0.03 | 16.9367 | 4.86 | [7 empty] | 9e-06
2009-03-31 | 関東地方整備局 | 多摩川 | 多摩川 | 左岸 | 5.4 | No.4 | 表のり | B.H15-No.4(左岸5.4k表)Ac2 | 12.15 | 12.52 | 2 |  | 2.679 |  |  | 0 | 5 | 50 | 45 | 95 | 0.0141 | 0.0077 |  |  |  |  | 45.8 | 23.8 | 22
2009-03-31 | 関東地方整備局 | 多摩川 | 多摩川 | 左岸 | 5.4 | No.4 | 表のり | B.H15-No.4(左岸5.4k表)Ac2U | 9.15 | 9.45 | 2 |  | 2.682 |  |  | 0 | 38.7 | 35.6 | 25.7 | 61.3 | 0.072 | 0.0454 |  |  |  |  | 40.4 | 26.9 | 13.5
2009-03-31 | 関東地方整備局 | 多摩川 | 多摩川 | 左岸 | 5.4 | No.4 | 表のり | B.H15-No.4(左岸5.4k表)Ac1 | 3.3 | 4.05 | 3 | 1.845 | 2.69 | 0.996 | 0.49501 | 0 | 19.7 | 50.9 | 29.4 | 80.3 | 0.0308 | 0.0155 |  |  |  |  | 44.9 | 25 | 19.9 | [7 empty] | UU | [8 empty] | 36 | 2.6
2009-03-31 | 関東地方整備局 | 多摩川 | 多摩川 | 左岸 | 5.4 | No.4 | 表のり | B.H15-No.4(左岸5.4k表)Ag1 | 5 | 5.5 | 27 | [19 empty] | 1.72e-05
2009-03-31 | 関東地方整備局 | 多摩川 | 多摩川 | 左岸 | 5.4 | No.4 | 表のり | B.H15-No.4(左岸5.4k表)Bc | 1.5 | 2.4 | 2 | 1.903 | 2.71 | 0.88 | 0.36249 | 0 | 23.4 | 48 | 28.6 | 76.6 | 0.0578 | 0.0398 |  |  |  |  | 36.8 | 20.9 | 15.9 | [7 empty] | UU | [8 empty] | 9 | 4.9
2009-03-31 | 関東地方整備局 | 多摩川 | 多摩川 | 左岸 | 5.4 | No.3 | 裏のり | B.H15-No.3(左岸5.4k裏)Ac2 | 13.15 | 13.58 | 1 |  | 2.701 |  |  | 0.2 | 2.2 | 44.8 | 52.8 | 97.6 | 0.0083 | 0.0042 |  |  |  |  | 61.8 | 42.2 | 19.6
2009-03-31 | 関東地方整備局 | 多摩川 | 多摩川 | 左岸 | 5.4 | No.3 | 裏のり | B.H15-No.3(左岸5.4k裏)Ac2U | 10.15 | 10.46 | 4 |  | 2.706 |  |  | 0.2 | 44.5 | 36.4 | 18.9 | 55.3 | 0.0856 | 0.06 |  |  |  |  | 37 | 28.9 | 8.1
2009-03-31 | 関東地方整備局 | 多摩川 | 多摩川 | 左岸 | 5.4 | No.3 | 裏のり | B.H15-No.3(左岸5.4k裏)As1 | 7.15 | 7.45 | 6 |  | 2.723 |  |  | 10.3 | 61.3 | 16 | 12.4 | 28.4 | 0.1619 | 0.1359
2009-03-31 | 関東地方整備局 | 多摩川 | 多摩川 | 左岸 | 5.4 | No.3 | 裏のり | B.H15-No.3(左岸5.4k裏)As1 | 6.2 | 6.7 | 2 | [19 empty] | 2.6e-05
2009-03-31 | 関東地方整備局 | 多摩川 | 多摩川 | 左岸 | 5.4 | No.3 | 裏のり | B.H15-No.3(左岸5.4k裏)Bc | 2.5 | 3 | 4 | 1.905 | 2.695 | 0.847 | 0.32899 | 0.2 | 17.7 | 56.3 | 25.8 | 82.1 | 0.0286 | 0.0202 |  |  |  |  | 34.9 | 24.7 | 10.2 | [7 empty] | UU | [8 empty] | 35 | 3.1
2009-03-31 | 関東地方整備局 | 多摩川 | 多摩川 | 左岸 | 5.8 | №6（左岸5.8k川表） | 表のり | B.H16-No.1左岸5.8k (川表)As | 9.65 | 9.95 |  |  | 2.681 |  |  | 9 | 83 |  |  | 8 |  | 0.419 | 0.228 |  |  | 1.51 | [6 empty] | 0.00011812
2009-03-31 | 関東地方整備局 | 多摩川 | 多摩川 | 左岸 | 5.8 | №6（左岸5.8k川表） | 表のり | B.H16-No.1左岸5.8k (川表)(Ac1) | 7 | 7.75 |  | 1.805 | 2.685 | 1.028 | 0.53569 | 0 | 14 | 48 | 38 | 86 |  | 0.00946 |  |  |  |  | 42.6 | 26.7 | 15.9 | [7 empty] | UU | [8 empty] | 52.5 | 7.3
2009-03-31 | 関東地方整備局 | 多摩川 | 多摩川 | 左岸 | 5.8 | №6（左岸5.8k川表） | 表のり | B.H16-No.1左岸5.8k (川表)As | 11.15 | 11.45 |  |  | 2.694 |  |  | 24 | 61 | 11 | 4 | 15 |  | 0.254 | 0.12 |  |  | 2.49 | [6 empty] | 2.6697e-05
2009-03-31 | 関東地方整備局 | 多摩川 | 多摩川 | 左岸 | 5.8 | №6（左岸5.8k川表） | 表のり | B.H16-No.1左岸5.8k (川表)(Ac2) | 13 | 13.85 |  | 1.73 | 2.697 | 1.268 | 0.89891 | 0 | 3 | 48 | 49 | 97 |  | 0.00498 |  |  |  |  | 55.2 | 28.9 | 26.3 | [7 empty] | UU | [8 empty] | 59.7 | 0
2009-03-31 | 関東地方整備局 | 多摩川 | 多摩川 | 左岸 | 5.8 | №6（左岸5.8k川表） | 表のり | B.H16-No.1左岸5.8k (川表)As | 10 | 10.5 | [20 empty] | 1.25e-05
2009-03-31 | 関東地方整備局 | 多摩川 | 多摩川 | 左岸 | 5.8 | №6（左岸5.8k川表） | 表のり | B.H16-No.1左岸5.8k (川表)Bs | 1.15 | 1.5 |  |  | 2.686 |  |  | 0 | 78 | 15 | 7 | 22 |  | 0.158 | 0.063 |  |  | 6.39 | [6 empty] | 5.9989e-06
2009-03-31 | 関東地方整備局 | 多摩川 | 多摩川 | 左岸 | 5.8 | №6（左岸5.8k川表） | 表のり | B.H16-No.1左岸5.8k (川表)(Bc) | 2 | 2.9 |  | 1.833 | 2.698 | 0.983 | 0.479 | 0 | 20 | 47 | 33 | 80 |  | 0.0162 |  |  |  |  | 38.4 | 22.8 | 15.6 | [7 empty] | UU | [8 empty] | 34.3 | 5.8
2009-03-31 | 関東地方整備局 | 多摩川 | 多摩川 | 左岸 | 5.8 | №6（左岸5.8k川表） | 表のり | B.H16-No.1左岸5.8k (川表)Bs | 4.5 | 5.1 |  | 1.905 | 2.703 | 0.842 | 0.32408 | 0 | 52 | 29 | 19 | 48 |  | 0.0826 | 0.00564 | [8 empty] | 4.3e-07 | 2.2372e-08 |  |  |  | CU |  |  | 82.7 | 30.6
2009-03-31 | 関東地方整備局 | 多摩川 | 多摩川 | 左岸 | 5.8 | №6（左岸5.8k川表） | 表のり | B.H16-No.1左岸5.8k (川表)Bs | 4.15 | 4.45 |  |  | 2.703 |  |  | 0 | 56 | 28 | 16 | 44 |  | 0.125 | 0.00737 |  |  | 1.66 | [6 empty] | 4.1584e-08
2009-03-31 | 関東地方整備局 | 多摩川 | 多摩川 | 左岸 | 5.8 | №6（左岸5.8k川表） | 表のり | B.H16-No.1左岸5.8k (川表)Bc | 3.15 | 3.45 |  |  | 2.705 |  |  | 0 | 34 | 40 | 26 | 66 |  | 0.0293 | 0.0015 |  |  |  | 31.7 | 21.2 | 10.5 |  |  |  | 1.0399e-09
2009-03-31 | 関東地方整備局 | 多摩川 | 多摩川 | 左岸 | 5.8 | №7（左岸5.8k川裏） | 裏のり | B.H16-No.1左岸5.8k (川裏)(Ac1) | 6 | 6.9 |  | 1.754 | 2.675 | 1.139 | 0.69081 | 0 | 6 | 62 | 32 | 94 |  | 0.0119 |  |  |  |  | 45.6 | 26.4 | 19.2 | [7 empty] | UU | [8 empty] | 63.8 | 0
2009-03-31 | 関東地方整備局 | 多摩川 | 多摩川 | 左岸 | 5.8 | №7（左岸5.8k川裏） | 裏のり | B.H16-No.1左岸5.8k (川裏)As | 7.5 | 8.3 |  | 1.919 | 2.682 | 0.691 | 0.19511 | 0 | 89 | 8 | 3 | 11 |  | 0.282 | 0.172 |  |  | 2.54 | [6 empty] | 6.1478e-05 |  |  |  | CU |  |  | 122.3 | 43.6
2009-03-31 | 関東地方整備局 | 多摩川 | 多摩川 | 左岸 | 5.8 | №7（左岸5.8k川裏） | 裏のり | B.H16-No.1左岸5.8k (川裏)Ag | 10.15 | 10.45 |  |  | 2.699 |  |  | 13 | 31 | 33 | 23 | 56 |  | 0.0424 | 0.00306 | [9 empty] | 5.4252e-09
2009-03-31 | 関東地方整備局 | 多摩川 | 多摩川 | 左岸 | 5.8 | №7（左岸5.8k川裏） | 裏のり | B.H16-No.1左岸5.8k (川裏)(Ac2) | 14 | 14.8 |  | 1.755 | 2.708 | 1.173 | 0.74274 | 0 | 2 | 58 | 40 | 98 |  | 0.0088 |  |  |  |  | 42.2 | 25 | 17.2 | [7 empty] | UU | [8 empty] | 86.1 | 0
2009-03-31 | 関東地方整備局 | 多摩川 | 多摩川 | 左岸 | 5.8 | №7（左岸5.8k川裏） | 裏のり | B.H16-No.1左岸5.8k (川裏)Ag | 10 | 10.5 | [20 empty] | 1.42e-05
2009-03-31 | 関東地方整備局 | 多摩川 | 多摩川 | 左岸 | 5.8 | №7（左岸5.8k川裏） | 裏のり | B.H16-No.1左岸5.8k (川裏)Bc | 1.15 | 1.47 |  |  | 2.666 |  |  | 0 | 48 | 28 | 24 | 52 |  | 0.0663 | 0.00189 |  |  |  | 53.6 | 31.8 | 21.8 |  |  |  | 1.7765e-09
2009-03-31 | 関東地方整備局 | 多摩川 | 多摩川 | 左岸 | 5.8 | №7（左岸5.8k川裏） | 裏のり | B.H16-No.1左岸5.8k (川裏)Bc | 2.15 | 2.5 |  |  | 2.684 |  |  | 11 | 33 | 32 | 24 | 56 |  | 0.0472 | 0.0022 |  |  |  | 49 | 25.8 | 23.2 |  |  |  | 2.5258e-09
2009-03-31 | 関東地方整備局 | 多摩川 | 多摩川 | 左岸 | 5.8 | №7（左岸5.8k川裏） | 裏のり | B.H16-No.1左岸5.8k (川裏)Bs | 3 | 4 |  | 1.821 | 2.693 | 0.967 | 0.4597 | 6 | 46 | 30 | 18 | 48 |  | 0.0847 | 0.0059 | [8 empty] | 2.99e-07 | 2.4835e-08 |  |  |  | CU |  |  | 54.9 | 22.7
2009-03-31 | 関東地方整備局 | 多摩川 | 多摩川 | 左岸 | 5.8 | №7（左岸5.8k川裏） | 裏のり | B.H16-No.1左岸5.8k (川裏)Bs | 4.15 | 4.5 |  |  | 2.708 |  |  | 0 | 42 | 39 | 19 | 58 |  | 0.053 | 0.005 | [9 empty] | 1.6924e-08
2009-03-31 | 関東地方整備局 | 多摩川 | 多摩川 | 左岸 | 6.8 | №2 | 表のり | B.H16-No.2(左岸6.8k表)Ag2 | 9.15 | 9.45 |  |  | 2.681 |  |  | 42 | 51 | 3 | 4 | 7 | 2.3 | 1.09 |  | 0.137 | 16.7883 | 0.7 | [7 empty] | 0.00018769
2009-03-31 | 関東地方整備局 | 多摩川 | 多摩川 | 左岸 | 6.8 | №2 | 表のり | B.H16-No.2(左岸6.8k表)As1 | 7.15 | 7.45 |  |  | 2.691 |  |  | 12 | 79 | 4 | 5 | 9 | 0.47 | 0.398 |  | 0.106 | 4.434 | 1.6 | [7 empty] | 0.00011236
2009-03-31 | 関東地方整備局 | 多摩川 | 多摩川 | 左岸 | 6.8 | №2 | 表のり | B.H16-No.2(左岸6.8k表)Ac2 | 14.15 | 14.49 |  |  | 2.703 |  |  | 0 | 9 | 53 | 38 | 91 | 0.0178 | 0.0105 |  |  |  |  | 54.7 | 28.1 | 26.6
2009-03-31 | 関東地方整備局 | 多摩川 | 多摩川 | 左岸 | 6.8 | №2 | 表のり | B.H16-No.2(左岸6.8k表)As1 | 5.3 | 6.15 |  | 1.925 | 2.717 | 0.746 | 0.23778 | 0 | 90 | 6 | 4 | 10 | 0.32 | 0.294 |  | 0.0803 | 3.9851 | 2 | [7 empty] | 6.4481e-05 |  | 3.3573e-05 | CU |  |  | 10.3 | 44.4
2009-03-31 | 関東地方整備局 | 多摩川 | 多摩川 | 左岸 | 6.8 | №2 | 表のり | B.H16-No.2(左岸6.8k表)Ac2 | 10.15 | 10.35 |  |  | 2.724 |  |  | 0 | 16 | 51 | 33 | 84 | 0.0159 | 0.0102 |  |  |  |  | 35.6 | 19 | 16.6
2009-03-31 | 関東地方整備局 | 多摩川 | 多摩川 | 左岸 | 6.8 | №2 | 表のり | B.H16-No.2(左岸6.8k表)Ac2 | 12 | 12.9 |  | 1.811 | 2.745 | 1.129 | 0.67594 | 0 | 1 | 40 | 59 | 99 | 0.0053 | 0.0018 |  |  |  |  | 34.9 | 23.7 | 11.2 | [7 empty] | UU | [8 empty] | 68.7 | 0.5
2009-03-31 | 関東地方整備局 | 多摩川 | 多摩川 | 左岸 | 6.8 | №2 | 表のり | B.H16-No.2(左岸6.8k表)As1 | 6 | 6.5 | [19 empty] | 0.00023
2009-03-31 | 関東地方整備局 | 多摩川 | 多摩川 | 左岸 | 6.8 | №2 | 表のり | B.H16-No.2(左岸6.8k表)Bc | 1.15 | 1.5 |  |  | 2.705 |  |  | 0 | 20 | 53 | 27 | 80 | 0.0216 | 0.0141 |  |  |  |  | 32.8 | 15.7 | 17.1
2009-03-31 | 関東地方整備局 | 多摩川 | 多摩川 | 左岸 | 6.8 | №2 | 表のり | B.H16-No.2(左岸6.8k表)Bc | 2.15 | 2.45 |  |  | 2.706 |  |  | 0 | 35 | 35 | 30 | 65 | 0.0633 | 0.0399 |  |  |  |  | 9999 | 9999 | 0
2009-03-31 | 関東地方整備局 | 多摩川 | 多摩川 | 左岸 | 6.8 | №2 | 表のり | B.H16-No.2(左岸6.8k表)Bc | 4 | 5.3 |  | 1.911 | 2.717 | 0.822 | 0.30484 | 0 | 29 | 53 | 18 | 71 | 0.0443 | 0.0306 |  |  |  |  | 31.8 | 17.8 | 14 | [7 empty] | UU | [8 empty] | 32.3 | 12.6
2009-03-31 | 関東地方整備局 | 多摩川 | 多摩川 | 左岸 | 6.8 | №2 | 表のり | B.H16-No.2(左岸6.8k表)Bc | 3.15 | 3.47 |  |  | 2.719 |  |  | 0 | 19 | 61 | 20 | 81 | 0.0347 | 0.0265 |  |  |  |  | 32.9 | 18.8 | 14.1
2009-03-31 | 関東地方整備局 | 多摩川 | 多摩川 | 左岸 | 6.8 | №3 | 裏のり | B.H16-No.3(左岸6.8k裏)As1 | 8.15 | 8.45 |  |  | 2.693 |  |  | 21 | 63 | 6 | 10 | 16 | 0.598 | 0.477 |  | 0.0052 | 115 | 26 | [7 empty] | 2.704e-07
2009-03-31 | 関東地方整備局 | 多摩川 | 多摩川 | 左岸 | 6.8 | №3 | 裏のり | B.H16-No.3(左岸6.8k裏)Ag2 | 9.15 | 9.45 |  |  | 2.702 |  |  | 46 | 48 |  |  | 6 | 2.89 | 1.53 |  | 0.176 | 16.4205 | 0.7 | [7 empty] | 0.00030976
2009-03-31 | 関東地方整備局 | 多摩川 | 多摩川 | 左岸 | 6.8 | №3 | 裏のり | B.H16-No.3(左岸6.8k裏)As1 | 6.15 | 6.45 |  |  | 2.712 |  |  | 3 | 85 | 5 | 7 | 12 | 0.296 | 0.265 |  | 0.0368 | 8.0435 | 3.4 | [7 empty] | 1.3542e-05
2009-03-31 | 関東地方整備局 | 多摩川 | 多摩川 | 左岸 | 6.8 | №3 | 裏のり | B.H16-No.3(左岸6.8k裏)Ac2 | 12.15 | 12.46 |  |  | 2.741 |  |  | 0 | 5 | 66 | 29 | 95 | 0.0251 | 0.0169 |  |  |  |  | 37.4 | 21.7 | 15.7
2009-03-31 | 関東地方整備局 | 多摩川 | 多摩川 | 左岸 | 6.8 | №3 | 裏のり | B.H16-No.3(左岸6.8k裏)Ac2 | 10.15 | 10.47 |  |  | 2.747 |  |  | 0 | 8 | 59 | 33 | 92 | 0.0244 | 0.0171 |  |  |  |  | 41.9 | 22.8 | 19.1
2009-03-31 | 関東地方整備局 | 多摩川 | 多摩川 | 左岸 | 6.8 | №3 | 裏のり | B.H16-No.3(左岸6.8k裏)As1 | 7.5 | 8 | [20 empty] | 9.4e-05
2009-03-31 | 関東地方整備局 | 多摩川 | 多摩川 | 左岸 | 6.8 | №3 | 裏のり | B.H16-No.3(左岸6.8k裏)Bc | 1.15 | 1.46 |  |  | 2.712 |  |  | 17 | 42 | 26 | 15 | 41 | 0.168 | 0.118 |  |  |  |  | 33.1 | 21.6 | 11.5
2009-03-31 | 関東地方整備局 | 多摩川 | 多摩川 | 左岸 | 6.8 | №3 | 裏のり | B.H16-No.3(左岸6.8k裏)Bc | 1.7 | 2.3 |  | 1.895 | 2.714 | 0.8 | 0.28444 | 0 | 11 | 63 | 26 | 89 | 0.0248 | 0.0192 |  |  |  |  | 38.5 | 21.5 | 17 | [7 empty] | UU | [8 empty] | 73.2 | 17.1
2009-03-31 | 関東地方整備局 | 多摩川 | 多摩川 | 左岸 | 6.8 | №3 | 裏のり | B.H16-No.3(左岸6.8k裏)Bc | 3.15 | 3.47 |  |  | 2.717 |  |  | 0 | 47 | 33 | 20 | 53 | 0.105 | 0.0606 |  |  |  |  | 26.7 | 16.9 | 9.8
2009-03-31 | 関東地方整備局 | 多摩川 | 多摩川 | 左岸 | 6.8 | №3 | 裏のり | B.H16-No.3(左岸6.8k裏)Bc | 4.15 | 4.51 |  |  | 2.732 |  |  | 0 | 33 | 29 | 38 | 67 | 0.0604 | 0.0276 |  |  |  |  | 29 | 19.9 | 9.1
2009-03-31 | 関東地方整備局 | 多摩川 | 多摩川 | 左岸 | 8 | No.9 | 表のり | B.H15-No.9(左岸8.0k表)As1 | 7.15 | 7.45 | 11 |  | 2.662 |  |  | 0 | 19.7 | 55.3 | 25 | 80.3 | 0.0425 | 0.0274 |  |  |  |  | 40.5 | 9.1 | 31.4
2009-03-31 | 関東地方整備局 | 多摩川 | 多摩川 | 左岸 | 8 | No.9 | 表のり | B.H15-No.9(左岸8.0k表)Ac2 | 13.15 | 13.57 | 1 |  | 2.668 |  |  | 0.2 | 14.4 | 45.4 | 40 | 85.4 | 0.0234 | 0.0118 |  |  |  |  | 48.6 | 30.3 | 18.3
2009-03-31 | 関東地方整備局 | 多摩川 | 多摩川 | 左岸 | 8 | No.9 | 表のり | B.H15-No.9(左岸8.0k表)Ag1 | 6.15 | 6.45 | 29 |  | 2.67 |  |  | 18.1 | 71.6 | 6.8 | 3.5 | 10.3 | 0.6929 | 0.5409 |  | 0.0655 | 10.5786 | 2.14 | [7 empty] | 4.2903e-05
2009-03-31 | 関東地方整備局 | 多摩川 | 多摩川 | 左岸 | 8 | No.9 | 表のり | B.H15-No.9(左岸8.0k表)As1 | 5.15 | 5.45 | 9 |  | 2.671 |  |  | 0 | 70.8 | 13.3 | 15.9 | 29.2 | 0.1818 | 0.1401
2009-03-31 | 関東地方整備局 | 多摩川 | 多摩川 | 左岸 | 8 | No.9 | 表のり | B.H15-No.9(左岸8.0k表)As1 | 5.15 | 5.45 | 9 |  | 2.676 |  |  | 0 | 53.3 | 25.5 | 21.2 | 46.7 | 0.1022 | 0.0817
2009-03-31 | 関東地方整備局 | 多摩川 | 多摩川 | 左岸 | 8 | No.9 | 表のり | B.H15-No.9(左岸8.0k表)As1 | 5.15 | 5.45 | 9 |  | 2.68 |  |  | 7.4 | 8.7 | 36.5 | 47.4 | 83.9 | 0.0108 | 0.0059 |  |  |  |  | 37.7 | 25.7 | 12
2009-03-31 | 関東地方整備局 | 多摩川 | 多摩川 | 左岸 | 8 | No.9 | 表のり | B.H15-No.9(左岸8.0k表)Ag1 | 9.15 | 9.45 | 20 |  | 2.68 |  |  | 22.6 | 68.7 | 3.3 | 5.4 | 8.7 | 0.647 | 0.4586 |  | 0.0922 | 7.0174 | 1.22 | [7 empty] | 8.5008e-05
2009-03-31 | 関東地方整備局 | 多摩川 | 多摩川 | 左岸 | 8 | No.9 | 表のり | B.H15-No.9(左岸8.0k表)As1 | 10.15 | 10.45 | 20 |  | 2.688 |  |  | 1.7 | 71.8 | 15.6 | 10.9 | 26.5 | 0.1473 | 0.1278 |  | 0.0038 | 38.7632 | 14.02 | [7 empty] | 1.444e-07
2009-03-31 | 関東地方整備局 | 多摩川 | 多摩川 | 左岸 | 8 | No.9 | 表のり | B.H15-No.9(左岸8.0k表)Ag1 | 6.2 | 6.7 | 29 | [19 empty] | 6.15e-05
2009-03-31 | 関東地方整備局 | 多摩川 | 多摩川 | 左岸 | 8 | No.9 | 表のり | B.H15-No.9(左岸8.0k表)Bc | 2.5 | 3.4 | 5 | 1.797 | 2.695 | 1.047 | 0.56069 | 1 | 42 | 36.7 | 20.3 | 57 | 0.0801 | 0.0576 |  |  |  |  | 36.6 | 23.6 | 13 | [7 empty] | UU | [8 empty] | 16 | 11.9
2009-03-31 | 関東地方整備局 | 多摩川 | 多摩川 | 左岸 | 8 | No.8 | 裏のり | B.H15-No.8(左岸8.0k裏)As1 | 5.15 | 5.46 | 5 |  | 2.67 |  |  | 0 | 60.6 | 15.5 | 23.9 | 39.4 | 0.0234 | 0.0118
2009-03-31 | 関東地方整備局 | 多摩川 | 多摩川 | 左岸 | 8 | No.8 | 裏のり | B.H15-No.8(左岸8.0k裏)Ag1 | 9.15 | 9.45 | 14 |  | 2.67 |  |  | 55.4 | 40.9 | 0.2 | 3.5 | 3.7 | 4.8859 | 2.9172 |  | 0.2646 | 18.4652 | 0.51 | [7 empty] | 0.00070013
2009-03-31 | 関東地方整備局 | 多摩川 | 多摩川 | 左岸 | 8 | No.8 | 裏のり | B.H15-No.8(左岸8.0k裏)Ac2 | 13 | 13.5 |  |  | 2.68 |  |  | 0.8 | 19.9 | 44.8 | 34.5 | 79.3 | 0.0327 | 0.0209 |  |  |  |  | 48.3 | 30.8 | 17.5
2009-03-31 | 関東地方整備局 | 多摩川 | 多摩川 | 左岸 | 8 | No.8 | 裏のり | B.H15-No.8(左岸8.0k裏)Ag1 | 6.15 | 6.45 | 20 |  | 2.683 |  |  | 5 | 91.4 | 0.5 | 3.1 | 3.6 | 0.3959 | 0.3438 |  | 0.16 | 2.4744 | 1.1 | [7 empty] | 0.000256
2009-03-31 | 関東地方整備局 | 多摩川 | 多摩川 | 左岸 | 8 | No.8 | 裏のり | B.H15-No.8(左岸8.0k裏)As1 | 7.15 | 7.45 | 14 |  | 2.691 |  |  | 0 | 90.4 | 2.4 | 7.2 | 9.6 | 0.1508 | 0.1351 |  | 0.0785 | 1.921 | 1 | [7 empty] | 6.1622e-05
2009-03-31 | 関東地方整備局 | 多摩川 | 多摩川 | 左岸 | 8 | No.8 | 裏のり | B.H15-No.8(左岸8.0k裏)As1 | 11.15 | 11.45 | 17 |  | 2.696 |  |  | 0 | 88.7 | 6.5 | 4.8 | 11.3 | 0.175 | 0.1576 |  | 0.0574 | 3.0488 | 1.59 | [7 empty] | 3.2948e-05
2009-03-31 | 関東地方整備局 | 多摩川 | 多摩川 | 左岸 | 8 | No.8 | 裏のり | B.H15-No.8(左岸8.0k裏)As1 | 4.6 | 5.1 | 5 | [19 empty] | 4.49e-06
2009-03-31 | 関東地方整備局 | 多摩川 | 多摩川 | 左岸 | 8 | No.8 | 裏のり | B.H15-No.8(左岸8.0k裏)Bc | 2.5 | 3.45 | 6 | 1.832 | 2.718 | 1.004 | 0.50501 | 1.2 | 28.4 | 33.7 | 36.7 | 70.4 | 0.0234 | 0.0118 |  |  |  |  | 44.1 | 24.8 | 19.3 | [7 empty] | UU | [8 empty] | 55 | 6.3
2009-03-31 | 関東地方整備局 | 多摩川 | 多摩川 | 左岸 | 9.4 | 開削調査(B-B'断面) |  | B.S-9 |  |  |  |  | 2.656 |  |  | 0 | 39.6 | 50.9 | 9.5 | 60.4 | 0.0744 | 0.0603 |  | 0.0056 | 13.2857 | 3.19 | [7 empty] | 3.136e-07
2009-03-31 | 関東地方整備局 | 多摩川 | 多摩川 | 左岸 | 9.4 | 開削調査(A-A'断面) |  | B.M-1 |  |  |  |  | 2.661 |  |  | 0 | 25.6 | 49.3 | 25.1 | 74.4 | 0.0478 | 0.0331
2009-03-31 | 関東地方整備局 | 多摩川 | 多摩川 | 左岸 | 9.4 | 開削調査(B-B'断面) |  | B.S-7 |  |  |  |  | 2.667 |  |  | 0.3 | 59.2 | 32.5 | 8 | 40.5 | 0.108 | 0.089 |  | 0.0097 | 11.134 | 2.85 | [7 empty] | 9.409e-07
2009-03-31 | 関東地方整備局 | 多摩川 | 多摩川 | 左岸 | 9.4 | 開削調査(B-B'断面) |  | B.M-2 |  |  |  |  | 2.67 |  |  | 0 | 62.3 | 31.9 | 5.8 | 37.7 | 0.11 | 0.0942 |  | 0.0188 | 5.8511 | 1.89 | [7 empty] | 3.5344e-06
2009-03-31 | 関東地方整備局 | 多摩川 | 多摩川 | 左岸 | 9.4 | 開削調査(B-B'断面) |  | B.M-4 |  |  |  |  | 2.67 |  |  | 3.3 | 57.2 | 34 | 5.5 | 39.5 | 0.118 | 0.0936 |  | 0.0156 | 7.5641 | 1.94 | [7 empty] | 2.4336e-06
2009-03-31 | 関東地方整備局 | 多摩川 | 多摩川 | 左岸 | 9.4 | 開削調査(B-B'断面) |  | B.S-8 |  |  |  |  | 2.674 |  |  | 0.1 | 58.8 | 32.8 | 8.3 | 41.1 | 0.12 | 0.0935 |  | 0.0103 | 11.6505 | 2.5 | [7 empty] | 1.0609e-06
2009-03-31 | 関東地方整備局 | 多摩川 | 多摩川 | 左岸 | 9.4 | 開削調査(A-A'断面) |  | B.S-4 |  |  |  |  | 2.676 |  |  | 0 | 37.1 | 49.1 | 13.8 | 62.9 | 0.0692 | 0.0532
2009-03-31 | 関東地方整備局 | 多摩川 | 多摩川 | 左岸 | 9.4 | 開削調査(B-B'断面) |  | B.S-6 |  |  |  |  | 2.677 |  |  | 5 | 63.9 | 23.8 | 7.3 | 31.1 | 0.128 | 0.109 |  | 0.0261 | 4.9042 | 1.59 | [7 empty] | 6.8121e-06
2009-03-31 | 関東地方整備局 | 多摩川 | 多摩川 | 左岸 | 9.4 | 開削調査(B-B'断面) |  | B.M-3 |  |  |  |  | 2.679 |  |  | 0 | 69 | 25.4 | 5.6 | 31 | 0.123 | 0.104 |  | 0.0279 | 4.4086 | 1.57 | [7 empty] | 7.7841e-06
2009-03-31 | 関東地方整備局 | 多摩川 | 多摩川 | 左岸 | 9.4 | 開削調査(A-A'断面) |  | B.S-1 |  |  |  |  | 2.685 |  |  | 0.6 | 73.5 | 20.6 | 5.3 | 25.9 | 0.158 | 0.13 |  | 0.0292 | 5.411 | 1.5 | [7 empty] | 8.5264e-06
2009-03-31 | 関東地方整備局 | 多摩川 | 多摩川 | 左岸 | 9.4 | 開削調査(A-A'断面) |  | B.S-3 |  |  |  |  | 2.691 |  |  | 0 | 62.6 | 30.4 | 7 | 37.4 | 0.121 | 0.0973 |  | 0.0136 | 8.8971 | 2.34 | [7 empty] | 1.8496e-06
2009-03-31 | 関東地方整備局 | 多摩川 | 多摩川 | 左岸 | 9.4 | 開削調査(A-A'断面) |  | B.S-2 |  |  |  |  | 2.692 |  |  | 0 | 59.9 | 34.5 | 5.6 | 40.1 | 0.115 | 0.0947 |  | 0.0146 | 7.8767 | 1.85 | [7 empty] | 2.1316e-06
2009-03-31 | 関東地方整備局 | 多摩川 | 多摩川 | 左岸 | 9.4 | 開削調査(A-A'断面) |  | B.S-5 |  |  |  |  | 2.693 |  |  | 0 | 90.2 |  |  | 9.8 | 0.252 | 0.215 |  | 0.08 | 3.15 | 1.11 | [7 empty] | 6.4e-05
2009-03-31 | 関東地方整備局 | 多摩川 | 多摩川 | 左岸 | 9.4 | 開削調査(A-A'断面) |  | B.C-1 |  |  |  | 1.407 |  | 1.186 | 0.76314 | [21 empty] | CU |  |  | 5.1 | 14.8
2009-03-31 | 関東地方整備局 | 多摩川 | 多摩川 | 左岸 | 9.4 | 開削調査(B-B'断面) |  | B.C-2,3 |  |  |  | 1.55 |  | 1.023 | 0.52921 | [16 empty] | 1.14e-05 |  |  |  |  | CU |  |  | 22.9 | 20
2009-03-31 | 関東地方整備局 | 多摩川 | 多摩川 | 左岸 | 9.4 | 開削調査(B-B'断面) |  | B.C-4 |  |  |  | 1.538 |  | 1.01 | 0.51259 | [21 empty] | CU |  |  | 4.4 | 12
2009-03-31 | 関東地方整備局 | 多摩川 | 多摩川 | 左岸 | 11.4 | №4 | 表のり | B.H16-No.4(左岸11.4k表)Ag2 | 7.15 | 7.45 |  |  | 2.702 |  |  | 59 | 34 | 4 | 3 | 7 | 6.82 | 4.28 |  | 0.143 | 47.6923 | 0.2 | [7 empty] | 0.00020449
2009-03-31 | 関東地方整備局 | 多摩川 | 多摩川 | 左岸 | 11.4 | №4 | 表のり | B.H16-No.4(左岸11.4k表)Ag1 | 5.15 | 5.45 |  |  | 2.702 |  |  | 61 | 34 | 3 | 2 | 5 | 6.66 | 4.37 |  | 0.236 | 28.2203 | 0.4 | [7 empty] | 0.00055696
2009-03-31 | 関東地方整備局 | 多摩川 | 多摩川 | 左岸 | 11.4 | №4 | 表のり | B.H16-No.4(左岸11.4k表)As1 | 6.15 | 6.45 |  |  | 2.703 |  |  | 6 | 87 | 4 | 3 | 7 | 0.375 | 0.317 |  | 0.124 | 3.0242 | 1.1 | [7 empty] | 0.00015376
2009-03-31 | 関東地方整備局 | 多摩川 | 多摩川 | 左岸 | 11.4 | №4 | 表のり | B.H16-No.4(左岸11.4k表)Ac2 | 13.15 | 13.45 |  |  | 2.707 |  |  | 0 | 18 | 50 | 32 | 82 | 0.0266 | 0.0161 |  |  |  |  | 48 | 28.8 | 19.2
2009-03-31 | 関東地方整備局 | 多摩川 | 多摩川 | 左岸 | 11.4 | №4 | 表のり | B.H16-No.4(左岸11.4k表)As2 | 10 | 11 |  | 1.758 | 2.716 | 1 | 0.5 | 0 | 61 | 26 | 13 | 39 | 0.125 | 0.11 |  | 0.0019 | 65.7895 | 6.6 | [7 empty] | 3.61e-08 |  | 1.7349e-08 | CU |  |  | 33.9 | 17.8
2009-03-31 | 関東地方整備局 | 多摩川 | 多摩川 | 左岸 | 11.4 | №4 | 表のり | B.H16-No.4(左岸11.4k表)Ag2 | 10.2 | 10.6 | [19 empty] | 1.27e-06
2009-03-31 | 関東地方整備局 | 多摩川 | 多摩川 | 左岸 | 11.4 | №4 | 表のり | B.H16-No.4(左岸11.4k表)Bs | 2.15 | 2.46 |  |  | 2.717 |  |  | 0 | 65 | 25 | 10 | 35 | 0.175 | 0.138 |  | 0.005 | 35 | 2.7 | [7 empty] | 2.5e-07
2009-03-31 | 関東地方整備局 | 多摩川 | 多摩川 | 左岸 | 11.4 | №4 | 表のり | B.H16-No.4(左岸11.4k表)Bc | 3.5 | 4.25 |  | 1.776 | 2.72 | 1.011 | 0.51386 | 0 | 28 | 57 | 15 | 72 | 0.0538 | 0.0403 |  |  |  |  | 28.5 | 18.2 | 10.3 | [7 empty] | UU | [8 empty] | 79.4 | 9.6
2009-03-31 | 関東地方整備局 | 多摩川 | 多摩川 | 左岸 | 11.4 | №4 | 表のり | B.H16-No.4(左岸11.4k表)Bc | 1.15 | 1.55 |  |  | 2.726 |  |  | 0 | 47 | 39 | 14 | 53 | 0.0996 | 0.0676 |  |  |  |  | 28.5 | 20.2 | 8.3
2009-03-31 | 関東地方整備局 | 多摩川 | 多摩川 | 左岸 | 11.4 | №5 | 裏のり | B.H16-No.5(左岸11.4k裏)Ag2 | 9.15 | 9.45 |  |  | 2.688 |  |  | 51 | 36 | 7 | 6 | 13 | 4.14 | 2.24 |  | 0.0307 | 134.8534 | 1.6 | [7 empty] | 9.4249e-06
2009-03-31 | 関東地方整備局 | 多摩川 | 多摩川 | 左岸 | 11.4 | №5 | 裏のり | B.H16-No.5(左岸11.4k裏)Ag1 | 5.15 | 5.45 |  |  | 2.69 |  |  | 75 | 22 | 1 | 2 | 3 | 11.8 | 8.68 |  | 0.344 | 34.3023 | 2.3 | [7 empty] | 0.0011834
2009-03-31 | 関東地方整備局 | 多摩川 | 多摩川 | 左岸 | 11.4 | №5 | 裏のり | B.H16-No.5(左岸11.4k裏)As1 | 6.15 | 6.45 |  |  | 2.693 |  |  | 31 | 64 | 3 | 2 | 5 | 0.735 | 0.544 |  | 0.177 | 4.1525 | 1.1 | [7 empty] | 0.00031329
2009-03-31 | 関東地方整備局 | 多摩川 | 多摩川 | 左岸 | 11.4 | №5 | 裏のり | B.H16-No.5(左岸11.4k裏)Ac2 | 12.15 | 12.5 |  |  | 2.713 |  |  | 0 | 16 | 51 | 33 | 84 | 0.0275 | 0.0155 |  |  |  |  | 43.6 | 25.2 | 18.4
2009-03-31 | 関東地方整備局 | 多摩川 | 多摩川 | 左岸 | 11.4 | №5 | 裏のり | B.H16-No.5(左岸11.4k裏)As2 | 10.15 | 10.45 |  |  | 2.714 |  |  | 0 | 53 | 31 | 16 | 47 | 0.114 | 0.0867
2009-03-31 | 関東地方整備局 | 多摩川 | 多摩川 | 左岸 | 11.4 | №5 | 裏のり | B.H16-No.5(左岸11.4k裏)Ag2 | 9.5 | 9.8 | [19 empty] | 1.07e-05
2009-03-31 | 関東地方整備局 | 多摩川 | 多摩川 | 左岸 | 11.4 | №5 | 裏のり | B.H16-No.5(左岸11.4k裏)Bs | 1.5 | 2.6 |  | 1.714 | 2.707 | 0.98 | 0.47535 | 0 | 65 | 20 | 15 | 35 | 0.174 | 0.139 |  | 0.001 | 174 | 11.9 | [5 empty] | 3.71e-07 |  | 1e-08 |  | 1.8374e-09 | CU |  |  | 34.1 | 8.8
2009-03-31 | 関東地方整備局 | 多摩川 | 多摩川 | 左岸 | 11.4 | №5 | 裏のり | B.H16-No.5(左岸11.4k裏)Bc | 4.15 | 4.45 |  |  | 2.713 |  |  | 0 | 34 | 50 | 16 | 66 | 0.0623 | 0.0462 |  |  |  |  | 29 | 17.4 | 11.6
2009-03-31 | 関東地方整備局 | 多摩川 | 多摩川 | 左岸 | 11.4 | №5 | 裏のり | B.H16-No.5(左岸11.4k裏)Bs | 3.15 | 3.45 |  |  | 2.714 |  |  | 0 | 59 | 28 | 13 | 41 | 0.142 | 0.104 |  | 0.001 | 142 | 8.1 | [7 empty] | 1e-08
2009-03-31 | 関東地方整備局 | 多摩川 | 多摩川 | 左岸 | 11.4 | №5 | 裏のり | B.H16-No.5(左岸11.4k裏)Bc | 1.15 | 1.5 |  |  | 2.721 |  |  | 0 | 38 | 52 | 10 | 62 | 0.0712 | 0.0543 |  |  |  | 2.4 | 27.8 | 20.8 | 7
2009-03-31 | 関東地方整備局 | 多摩川 | 多摩川 | 左岸 | 12.8 | 左岸12.8km（川表） | 表のり | B.1P-1 | 8.15 | 8.45 | 24 |  | 2.684 |  |  | 61 | 29 |  |  | 10 | [5 empty] | 0.201
2009-03-31 | 関東地方整備局 | 多摩川 | 多摩川 | 左岸 | 12.8 | 左岸12.8km（川表） | 表のり | B.1P-3 | 16.15 | 16.31 | 50 |  | 2.694 |  |  | 80 | 17 |  |  | 3 | [5 empty] | 4.32
2009-03-31 | 関東地方整備局 | 多摩川 | 多摩川 | 左岸 | 12.8 | 左岸12.8km（川表） | 表のり | B.1P-2 | 10.15 | 10.45 | 4 |  | 2.696 |  |  | 0 | 7 | 49 | 44 | 93 | [6 empty] | 167.2 | 99.4 | 67.8
2009-03-31 | 関東地方整備局 | 多摩川 | 多摩川 | 左岸 | 12.8 | 左岸12.8km（川表） | 表のり | B.1T-2 | 3.5 | 4.3 | 5 | 1.873 | 2.723 |  |  | 0 | 14 | 46 | 40 | 86 | [6 empty] | 42 | 25.6 | 16.4 | [7 empty] | UU | [8 empty] | 17.4 | 10.8
2009-03-31 | 関東地方整備局 | 多摩川 | 多摩川 | 左岸 | 12.8 | 左岸12.8km（川表） | 表のり |  | 8.81 | 9.21 | [19 empty] | 1.72e-05
2009-03-31 | 関東地方整備局 | 多摩川 | 多摩川 | 左岸 | 12.8 | 左岸12.8km（川裏） | 裏のり | B.2T-3 | 12.5 | 13.32 | 5 | 1.456 | 2.671 |  |  | 0 | 4 | 50 | 46 | 96 | [6 empty] | 122.4 | 53 | 69.4 | [7 empty] | UU | [8 empty] | 59.7 | 2.6
2009-03-31 | 関東地方整備局 | 多摩川 | 多摩川 | 左岸 | 12.8 | 左岸12.8km（川裏） | 裏のり | B.2P-3 | 17.15 | 17.35 | 50 |  | 2.685 |  |  | 71 | 25 |  |  | 4 | [5 empty] | 2.1
2009-03-31 | 関東地方整備局 | 多摩川 | 多摩川 | 左岸 | 12.8 | 左岸12.8km（川裏） | 裏のり | B.2P-1 | 8.15 | 8.45 | 34 |  | 2.698 |  |  | 54 | 35 |  |  | 11
2009-03-31 | 関東地方整備局 | 多摩川 | 多摩川 | 左岸 | 12.8 | 左岸12.8km（川裏） | 裏のり | B.2T-2 | 4.3 | 5.05 | 3 | 1.917 | 2.708 |  |  | 0 | 25 | 46 | 29 | 75 | [6 empty] | 37.8 | 23 | 14.8 | [7 empty] | UU | [8 empty] | 40.4 | 4.9
2009-03-31 | 関東地方整備局 | 多摩川 | 多摩川 | 左岸 | 12.8 | 左岸12.8km（川裏） | 裏のり | B.2P-2 | 11.15 | 11.5 | 3 |  | 2.719 |  |  | 1 | 14 | 49 | 36 | 85 | [6 empty] | 149.2 | 82 | 67.2
2009-03-31 | 関東地方整備局 | 多摩川 | 多摩川 | 左岸 | 12.8 | 左岸12.8km（川裏） | 裏のり |  | 8.5 | 8.7 | [19 empty] | 5.96e-05
2009-03-31 | 関東地方整備局 | 多摩川 | 多摩川 | 左岸 | 15.4 | №12（左岸15.4k川表） | 表のり | B.H16-No.1左岸15.4k (川表)Ag | 7.15 | 7.45 |  |  | 2.652 |  |  | 85 | 14 |  |  | 1 |  | 11.7 | 2.8 |  |  | 1.5 | [6 empty] | 0.039452
2009-03-31 | 関東地方整備局 | 多摩川 | 多摩川 | 左岸 | 15.4 | №12（左岸15.4k川表） | 表のり | B.H16-No.1左岸15.4k (川表)Km | 17.15 | 17.24 |  |  | 2.657 |  |  | 1 | 21 | 49 | 29 | 78 |  | 0.0158 | 0.00216 |  |  |  | 35.9 | 24.5 | 11.4 |  |  |  | 2.4206e-09
2009-03-31 | 関東地方整備局 | 多摩川 | 多摩川 | 左岸 | 15.4 | №12（左岸15.4k川表） | 表のり | B.H16-No.1左岸15.4k (川表)Ag | 5.15 | 5.45 |  |  | 2.657 |  |  | 69 | 22 |  |  | 9 |  | 5.52 | 0.456 |  |  | 4.17 | [6 empty] | 0.0005886
2009-03-31 | 関東地方整備局 | 多摩川 | 多摩川 | 左岸 | 15.4 | №12（左岸15.4k川表） | 表のり | B.H16-No.1左岸15.4k (川表)Ag | 15.15 | 15.45 |  |  | 2.674 |  |  | 50 | 31 | 15 | 4 | 19 |  | 2.03 | 0.0822 |  |  | 0.901 | [6 empty] | 1.1111e-05
2009-03-31 | 関東地方整備局 | 多摩川 | 多摩川 | 左岸 | 15.4 | №12（左岸15.4k川表） | 表のり | B.H16-No.1左岸15.4k (川表)Ag | 13.15 | 13.4 |  |  | 2.681 |  |  | 67 | 24 |  |  | 9 |  | 8.43 | 0.498 |  |  | 1.14 | [6 empty] | 0.00072191
2009-03-31 | 関東地方整備局 | 多摩川 | 多摩川 | 左岸 | 15.4 | №12（左岸15.4k川表） | 表のり | B.H16-No.1左岸15.4k (川表)Ag | 10.15 | 10.45 |  |  | 2.685 |  |  | 61 | 34 |  |  | 5 |  | 5.53 | 0.496 |  |  | 0.476 | [6 empty] | 0.00071521
2009-03-31 | 関東地方整備局 | 多摩川 | 多摩川 | 左岸 | 15.4 | №12（左岸15.4k川表） | 表のり | B.H16-No.1左岸15.4k (川表)Ag | 13 | 13.5 | [20 empty] | 6.32e-05
2009-03-31 | 関東地方整備局 | 多摩川 | 多摩川 | 左岸 | 15.4 | №12（左岸15.4k川表） | 表のり | B.H16-No.1左岸15.4k (川表)Bs | 3.15 | 3.65 |  |  | 2.675 |  |  | 25 | 42 | 23 | 10 | 33 |  | 0.198 | 0.0241 |  |  | 2.5 | [6 empty] | 6.4734e-07
2009-03-31 | 関東地方整備局 | 多摩川 | 多摩川 | 左岸 | 15.4 | №12（左岸15.4k川表） | 表のり | B.H16-No.1左岸15.4k (川表)Bs | 1.15 | 1.56 |  |  | 2.682 |  |  | 3 | 46 | 33 | 18 | 51 |  | 0.073 | 0.00619 |  |  | 1.65 | [6 empty] | 2.7755e-08
2009-03-31 | 関東地方整備局 | 多摩川 | 多摩川 | 左岸 | 15.4 | №12（左岸15.4k川表） | 表のり | B.H16-No.1左岸15.4k (川表)Bs | 2.1 | 2.45 |  |  | 2.683 |  |  | 19 | 39 | 30 | 12 | 42 |  | 0.119 | 0.0121 |  |  | 2.19 | [6 empty] | 1.3116e-07
2009-03-31 | 関東地方整備局 | 多摩川 | 多摩川 | 左岸 | 15.4 | №13（左岸15.4k川裏） | 裏のり | B.H16-No.1左岸15.4k (川裏)Km | 17.15 | 17.2 |  |  | 2.647 |  |  | 0 | 25 | 45 | 30 | 75 |  | 0.0178 | 0.00159 |  |  |  | 44.5 | 30.3 | 14.2 |  |  |  | 1.1902e-09
2009-03-31 | 関東地方整備局 | 多摩川 | 多摩川 | 左岸 | 15.4 | №13（左岸15.4k川裏） | 裏のり | B.H16-No.1左岸15.4k (川裏)Ag | 8.15 | 8.45 |  |  | 2.687 |  |  | 82 | 15 |  |  | 3 |  | 14.2 | 2.42 |  |  | 2.73 | [6 empty] | 0.028138
2009-03-31 | 関東地方整備局 | 多摩川 | 多摩川 | 左岸 | 15.4 | №13（左岸15.4k川裏） | 裏のり | B.H16-No.1左岸15.4k (川裏)Ag | 7.15 | 7.45 |  |  | 2.692 |  |  | 81 | 15 |  |  | 4 |  | 12.8 | 2.33 |  |  | 3.62 | [6 empty] | 0.025773
2009-03-31 | 関東地方整備局 | 多摩川 | 多摩川 | 左岸 | 15.4 | №13（左岸15.4k川裏） | 裏のり | B.H16-No.1左岸15.4k (川裏)Ag | 11.15 | 11.45 |  |  | 2.693 |  |  | 69 | 23 |  |  | 8 |  | 5.82 | 0.676 |  |  | 3.32 | [6 empty] | 0.0014655
2009-03-31 | 関東地方整備局 | 多摩川 | 多摩川 | 左岸 | 15.4 | №13（左岸15.4k川裏） | 裏のり | B.H16-No.1左岸15.4k (川裏)Ag | 4.15 | 4.45 |  |  | 2.696 |  |  | 80 | 16 |  |  | 4 |  | 10.4 | 1.97 |  |  | 3.47 | [6 empty] | 0.017469
2009-03-31 | 関東地方整備局 | 多摩川 | 多摩川 | 左岸 | 15.4 | №13（左岸15.4k川裏） | 裏のり | B.H16-No.1左岸15.4k (川裏)Ag | 14.15 | 14.45 |  |  | 2.704 |  |  | 70 | 25 |  |  | 5 |  | 6.75 | 0.89 |  |  | 1.54 | [6 empty] | 0.0027716
2009-03-31 | 関東地方整備局 | 多摩川 | 多摩川 | 左岸 | 15.4 | №13（左岸15.4k川裏） | 裏のり | B.H16-No.1左岸15.4k (川裏)Ag | 14 | 14.5 | [20 empty] | 7.86e-05
2009-03-31 | 関東地方整備局 | 多摩川 | 多摩川 | 左岸 | 15.4 | №13（左岸15.4k川裏） | 裏のり | B.H16-No.1左岸15.4k (川裏)Bc | 2.15 | 2.48 |  |  | 2.693 |  |  | 9 | 43 | 28 | 20 | 48 |  | 0.0878 | 0.00475 |  |  |  | 30.3 | 19.9 | 10.4 |  |  |  | 1.5028e-08
2009-03-31 | 関東地方整備局 | 多摩川 | 多摩川 | 左岸 | 15.4 | №13（左岸15.4k川裏） | 裏のり | B.H16-No.1左岸15.4k (川裏)Bc | 1.15 | 1.45 |  |  | 2.701 |  |  | 33 | 28 | 25 | 14 | 39 |  | 0.208 | 0.00961 |  |  | 0.807 | [6 empty] | 7.6908e-08
2009-03-31 | 関東地方整備局 | 多摩川 | 多摩川 | 左岸 | 18.6 | B-L18.6k-2 | 表のり |  | 2.15 | 3.45 | 12 |  | 2.681 |  |  | 85 | 12 |  |  | 3 |  |  | 7.73 | 0.468 |  | 19.9 | [6 empty] | 0.41487 | 0.0021902
2009-03-31 | 関東地方整備局 | 多摩川 | 多摩川 | 左岸 | 18.6 | B-L18.6k-2 | 表のり | B.S-6 | 6.15 | 6.37 | 50 |  | 2.682 |  |  | 64 | 28 |  |  | 8 |  |  | 0.479 | 0.122 |  | 1.66 | [6 empty] | 0.00065969 | 0.00014884
2009-03-31 | 関東地方整備局 | 多摩川 | 多摩川 | 左岸 | 18.6 | B-L18.6k-2 | 表のり | B.S-9 | 9.15 | 9.4 | 50 |  | 2.685 |  |  | 71 | 21 |  |  | 8 |  |  | 0.583 | 0.147 |  | 2.17 | [6 empty] | 0.00104 | 0.00021609
2009-03-31 | 関東地方整備局 | 多摩川 | 多摩川 | 左岸 | 18.6 | B-L18.6k-2 | 表のり | B.S-4 | 4.15 | 4.45 | 24 |  | 2.691 |  |  | 2 | 83 | 11 | 4 | 15 |  |  | 0.114 | 0.032 |  | 2.69 | [6 empty] | 2.3705e-05 | 1.024e-05
2009-03-31 | 関東地方整備局 | 多摩川 | 多摩川 | 左岸 | 18.6 | B-L18.6k-2 | 表のり | B.S-1 | 1.15 | 1.45 | 4 |  | 2.674 |  |  | 8 | 55 | 25 | 12 | 37 |  |  | 0.013 | 0.003 |  | 2.51 | [6 empty] | 1.5488e-07 | 9e-08
2009-03-31 | 関東地方整備局 | 多摩川 | 多摩川 | 左岸 | 18.6 | B-L18.6k-2 | 表のり | B.S-2 | 2.15 | 2.45 | 9 |  | 2.677 |  |  | 69 | 27 |  |  | 4 |  |  | 0.681 | 0.279 |  | 0.72 | [6 empty] | 0.0014907 | 0.00077841
2009-03-31 | 関東地方整備局 | 多摩川 | 多摩川 | 左岸 | 18.6 | B-L18.6k-1 | 裏のり | B.S-10 | 10.15 | 10.43 | 50 |  | 2.672 |  |  | 81 | 13 |  |  | 6 |  |  | 2.21 | 0.188 |  | 9.02 | [6 empty] | 0.022801 | 0.00035344
2009-03-31 | 関東地方整備局 | 多摩川 | 多摩川 | 左岸 | 18.6 | B-L18.6k-1 | 裏のり | B.S-7 | 7.15 | 7.45 | 50 |  | 2.684 |  |  | 62 | 31 |  |  | 7 |  |  | 0.471 | 0.149 |  | 1.08 | [6 empty] | 0.00063444 | 0.00022201
2009-03-31 | 関東地方整備局 | 多摩川 | 多摩川 | 左岸 | 18.6 | B-L18.6k-1 | 裏のり | B.S-4 | 4.15 | 4.45 | 6 |  | 2.686 |  |  | 5 | 58 | 26 | 11 | 37 |  |  | 0.018 | 0.004 |  | 3.61 | [6 empty] | 3.292e-07 | 1.6e-07
2009-03-31 | 関東地方整備局 | 多摩川 | 多摩川 | 左岸 | 18.6 | B-L18.6k-1 | 裏のり | B.S-1 | 1.15 | 1.45 | 8 |  | 2.645 |  |  | 75 | 19 |  |  | 6 |  |  | 0.943 | 0.243 |  | 1.85 | [6 empty] | 0.0031692 | 0.00059049
2009-03-31 | 関東地方整備局 | 多摩川 | 多摩川 | 左岸 | 18.6 | B-L18.6k-1 | 裏のり | B.S-2 | 2.15 | 2.45 | 10 |  | 2.667 |  |  | 58 | 36 |  |  | 6 |  |  | 0.398 | 0.168 |  | 0.44 | [6 empty] | 0.00042947 | 0.00028224
2009-03-31 | 関東地方整備局 | 多摩川 | 多摩川 | 左岸 | 18.6 | B-L18.6k-1 | 裏のり | B.S-3 | 3.15 | 3.45 | 11 |  | 2.679 |  |  | 40 | 50 |  |  | 10 |  |  | 0.199 | 0.079 |  | 0.74 | [6 empty] | 8.6187e-05 | 6.241e-05
2009-03-31 | 関東地方整備局 | 多摩川 | 多摩川 | 左岸 | 19.4 | L19.4K-1 | 表のり | B.P-5 | 6.15 | 6.33 | 50
2009-03-31 | 関東地方整備局 | 多摩川 | 多摩川 | 左岸 | 19.4 | L19.4K-1 | 表のり | B.P-6 | 11.15 | 11.4 | 50
2009-03-31 | 関東地方整備局 | 多摩川 | 多摩川 | 左岸 | 19.4 | L19.4K-1 | 表のり | B.P-7 | 13.15 | 13.45 | 11
2009-03-31 | 関東地方整備局 | 多摩川 | 多摩川 | 左岸 | 19.4 | L19.4K-1 | 表のり | B.P-8 | 18.15 | 18.36 | 50
2009-03-31 | 関東地方整備局 | 多摩川 | 多摩川 | 左岸 | 19.4 | L19.4K-1 | 表のり | B.P-9 | 23.15 | 23.45 | 44
2009-03-31 | 関東地方整備局 | 多摩川 | 多摩川 | 左岸 | 19.4 | L19.4K-1 | 表のり | B.P-1 | 1.15 | 1.45 | 28
2009-03-31 | 関東地方整備局 | 多摩川 | 多摩川 | 左岸 | 19.4 | L19.4K-1 | 表のり | B.P-2 | 2.15 | 2.45 | 21
2009-03-31 | 関東地方整備局 | 多摩川 | 多摩川 | 左岸 | 19.4 | L19.4K-1 | 表のり | B.P-3 | 3.35 | 3.65 | 35
2009-03-31 | 関東地方整備局 | 多摩川 | 多摩川 | 左岸 | 19.4 | L19.4K-1 | 表のり | B.P-4 | 4.15 | 4.45 | 38
2009-03-31 | 関東地方整備局 | 多摩川 | 多摩川 | 左岸 | 19.4 | L19.4K-2 | 裏のり | B.P-5 | 6.15 | 6.45 | 47
2009-03-31 | 関東地方整備局 | 多摩川 | 多摩川 | 左岸 | 19.4 | L19.4K-2 | 裏のり | B.P-6 | 11.15 | 11.45 | 50
2009-03-31 | 関東地方整備局 | 多摩川 | 多摩川 | 左岸 | 19.4 | L19.4K-2 | 裏のり | B.P-7 | 13.15 | 13.45 | 9
2009-03-31 | 関東地方整備局 | 多摩川 | 多摩川 | 左岸 | 19.4 | L19.4K-2 | 裏のり | B.P-8 | 15.15 | 15.39 | 50
2009-03-31 | 関東地方整備局 | 多摩川 | 多摩川 | 左岸 | 19.4 | L19.4K-2 | 裏のり | B.P-1 | 1.15 | 1.45 | 8
2009-03-31 | 関東地方整備局 | 多摩川 | 多摩川 | 左岸 | 19.4 | L19.4K-2 | 裏のり | B.P-2 | 2.15 | 2.45 | 16
2009-03-31 | 関東地方整備局 | 多摩川 | 多摩川 | 左岸 | 19.4 | L19.4K-2 | 裏のり | B.P-3 | 3.15 | 3.35 | 20
2009-03-31 | 関東地方整備局 | 多摩川 | 多摩川 | 左岸 | 19.4 | L19.4K-2 | 裏のり | B.P-4 | 4.15 | 4.45 | 21
2009-03-31 | 関東地方整備局 | 多摩川 | 多摩川 | 左岸 | 21.4 | №3 | 表のり | B.H15-No.3 (左岸21.4k表)Ag1 | 6.15 | 6.45 |  |  | 2.675 |  |  | 63 | 31 |  |  | 6 | 6.4 | 4.4 |  | 0.16 | 40 | 1.29 | [7 empty] | 0.000256
2009-03-31 | 関東地方整備局 | 多摩川 | 多摩川 | 左岸 | 21.4 | №3 | 表のり | B.H15-No.3 (左岸21.4k表)Ag2 | 7.15 | 7.45 |  |  | 2.675 |  |  | 69 | 24 |  |  | 7 | 17 | 11 |  | 0.2 | 85 | 0.95 | [7 empty] | 0.0004
2009-03-31 | 関東地方整備局 | 多摩川 | 多摩川 | 左岸 | 21.4 | №3 | 表のり | B.H15-No.3 (左岸21.4k表)Ag2 | 13.15 | 13.37 |  |  | 2.676 |  |  | 59 | 34 |  |  | 7 | 7.2 | 4.15 |  | 0.16 | 45 | 0.49 | [7 empty] | 0.000256
2009-03-31 | 関東地方整備局 | 多摩川 | 多摩川 | 左岸 | 21.4 | №3 | 表のり | B.H15-No.3 (左岸21.4k表)Ag2 | 10.15 | 10.45 |  |  | 2.676 |  |  | 70 | 24 |  |  | 6 | 8.75 | 6.2 |  | 0.185 | 47.2973 | 2.72 | [7 empty] | 0.00034225
2009-03-31 | 関東地方整備局 | 多摩川 | 多摩川 | 左岸 | 21.4 | №3 | 表のり | B.H15-No.3 (左岸21.4k表)Ag1 | 5.15 | 5.45 |  |  | 2.677 |  |  | 68 | 25 |  |  | 7 | 10.5 | 6.4 |  | 0.18 | 58.3333 | 1.53 | [7 empty] | 0.000324
2009-03-31 | 関東地方整備局 | 多摩川 | 多摩川 | 左岸 | 21.4 | №3 | 表のり | B.H15-No.3 (左岸21.4k表)Ag2 | 16.15 | 16.45 |  |  | 2.68 |  |  | 80 | 16 |  |  | 4 | 16 | 9.65 |  | 0.59 | 27.1186 | 1.61 | [7 empty] | 0.003481
2009-03-31 | 関東地方整備局 | 多摩川 | 多摩川 | 左岸 | 21.4 | №3 | 表のり | B.H15-No.3 (左岸21.4k表)Ag2 | 21.15 | 21.19 |  |  | 2.688 |  |  | 65 | 27 |  |  | 8 | 8.45 | 5.1 |  | 0.115 | 73.4783 | 1.74 | [7 empty] | 0.00013225
2009-03-31 | 関東地方整備局 | 多摩川 | 多摩川 | 左岸 | 21.4 | №3 | 表のり | B.H15-No.3 (左岸21.4k表)Ag2 | 19.15 | 19.45 |  |  | 2.699 |  |  | 31 | 20 | 30 | 19 | 49 | 0.38 | 0.0875 |  |  |  |  | 41.9 | 22.6 | 19.3
2009-03-31 | 関東地方整備局 | 多摩川 | 多摩川 | 左岸 | 21.4 | №3 | 表のり | B.H15-No.3 (左岸21.4k表)Ag1 | 11.45 | 11.8 | [20 empty] | 0.000107
2009-03-31 | 関東地方整備局 | 多摩川 | 多摩川 | 左岸 | 21.4 | №3 | 表のり | B.H15-No.3 (左岸21.4k表)Bsg | 1.15 | 1.45 |  |  | 2.666 |  |  | 71 | 19 |  |  | 10 | 15 | 11 |  | 0.089 | 168.5393 | 4.31 | [7 empty] | 7.921e-05
2009-03-31 | 関東地方整備局 | 多摩川 | 多摩川 | 左岸 | 21.4 | №3 | 表のり | B.H15-No.3 (左岸21.4k表)Bsg | 4.15 | 4.45 |  |  | 2.667 |  |  | 48 | 32 | 15 | 5 | 20 | 3.7 | 1.6 |  | 0.0215 | 172.093 | 0.64 | [7 empty] | 4.6225e-06
2009-03-31 | 関東地方整備局 | 多摩川 | 多摩川 | 左岸 | 21.4 | №3 | 表のり | B.H15-No.3 (左岸21.4k表)Bsg | 2.15 | 2.45 |  |  | 2.676 |  |  | 71 | 19 |  |  | 10 | 15 | 11.5 |  | 0.081 | 185.1852 | 4.17 | [7 empty] | 6.561e-05
2009-03-31 | 関東地方整備局 | 多摩川 | 多摩川 | 左岸 | 21.4 | №3 | 表のり | B.H15-No.3 (左岸21.4k表)Bsg | 3.15 | 3.47 |  |  | 2.684 |  |  | 65 | 25 |  |  | 10 | 7.85 | 5.8 |  | 0.077 | 101.9481 | 2 | [7 empty] | 5.929e-05
2009-03-31 | 関東地方整備局 | 多摩川 | 多摩川 | 左岸 | 21.4 | №4 | 裏のり | B.H15-No.4 (左岸21.4k裏)Ag2 | 14.15 | 14.44 |  |  | 2.675 |  |  | 75 | 20 |  |  | 5 | 15.1 | 8.99 |  | 0.281 | 53.7367 | 2.17 | [7 empty] | 0.00078961
2009-03-31 | 関東地方整備局 | 多摩川 | 多摩川 | 左岸 | 21.4 | №4 | 裏のり | B.H15-No.4 (左岸21.4k裏)Ag2 | 11.15 | 11.45 |  |  | 2.682 |  |  | 77 | 20 |  |  | 3 | 14.9 | 10.9 |  | 0.351 | 42.4501 | 2.58 | [7 empty] | 0.001232
2009-03-31 | 関東地方整備局 | 多摩川 | 多摩川 | 左岸 | 21.4 | №4 | 裏のり | B.H15-No.4 (左岸21.4k裏)Ag2 | 8.15 | 8.45 |  |  | 2.685 |  |  | 74 | 20 |  |  | 6 | 15.6 | 11.2 |  | 0.238 | 65.5462 | 2.33 | [7 empty] | 0.00056644
2009-03-31 | 関東地方整備局 | 多摩川 | 多摩川 | 左岸 | 21.4 | №4 | 裏のり | B.H15-No.4 (左岸21.4k裏)Ag1 | 3.15 | 3.45 |  |  | 2.685 |  |  | 76 | 20 |  |  | 4 | 11.7 | 9.94 |  | 0.323 | 36.2229 | 3.46 | [7 empty] | 0.0010433
2009-03-31 | 関東地方整備局 | 多摩川 | 多摩川 | 左岸 | 21.4 | №4 | 裏のり | B.H15-No.4 (左岸21.4k裏)Ag1 | 4.15 | 4.47 |  |  | 2.687 |  |  | 67 | 29 |  |  | 4 | 9.85 | 7.39 |  | 0.262 | 37.5954 | 0.36 | [7 empty] | 0.00068644
2009-03-31 | 関東地方整備局 | 多摩川 | 多摩川 | 左岸 | 21.4 | №4 | 裏のり | B.H15-No.4 (左岸21.4k裏)Ag1 | 5.15 | 5.45 |  |  | 2.689 |  |  | 75 | 19 |  |  | 6 | 13.8 | 10.1 |  | 0.269 | 51.3011 | 3.36 | [7 empty] | 0.00072361
2009-03-31 | 関東地方整備局 | 多摩川 | 多摩川 | 左岸 | 21.4 | №4 | 裏のり | B.H15-No.4 (左岸21.4k裏)Ag2 | 17.15 | 17.45 |  |  | 2.69 |  |  | 79 | 18 |  |  | 3 | 15.6 | 12.1 |  | 0.473 | 32.981 | 2.27 | [7 empty] | 0.0022373
2009-03-31 | 関東地方整備局 | 多摩川 | 多摩川 | 左岸 | 21.4 | №4 | 裏のり | B.H15-No.4 (左岸21.4k裏)Ag2 | 20.15 | 20.44 |  |  | 2.692 |  |  | 69 | 19 | 7 | 5 | 12 | 11.1 | 7.98 |  | 0.0294 | 377.551 | 9.79 | [7 empty] | 8.6436e-06
2009-03-31 | 関東地方整備局 | 多摩川 | 多摩川 | 左岸 | 21.4 | №4 | 裏のり | B.H15-No.4 (左岸21.4k裏)Bsg | 2.15 | 2.48 |  |  | 2.702 |  |  | 70 | 18 |  |  | 12 | 12.3 | 10.1 |  | 0.021 | 585.7143 | 14.3 | [7 empty] | 4.41e-06
2009-03-31 | 関東地方整備局 | 多摩川 | 多摩川 | 左岸 | 21.4 | №4 | 裏のり | B.H15-No.4 (左岸21.4k裏)Bsg | 1.15 | 1.47 |  |  | 2.708 |  |  | 53 | 45 |  |  | 2 | 3.74 | 2.3 |  | 0.352 | 10.625 | 0.44 | [7 empty] | 0.001239
2009-03-31 | 関東地方整備局 | 多摩川 | 多摩川 | 左岸 | 22.8 | №5 | 表のり | B.H15-No.5 (左岸22.8k表)Ag1 | 2.15 | 2.45 |  |  | 2.671 |  |  | 72 | 21 |  |  | 7 | 12 | 10.5 |  | 0.14 | 85.7143 | 4.5 | [7 empty] | 0.000196
2009-03-31 | 関東地方整備局 | 多摩川 | 多摩川 | 左岸 | 22.8 | №5 | 表のり | B.H15-No.5 (左岸22.8k表)Ag1 | 7.15 | 7.45 |  |  | 2.677 |  |  | 58 | 36 |  |  | 6 | 5.9 | 3.7 |  | 0.18 | 32.7778 | 0.37 | [7 empty] | 0.000324
2009-03-31 | 関東地方整備局 | 多摩川 | 多摩川 | 左岸 | 22.8 | №5 | 表のり | B.H15-No.5 (左岸22.8k表)Ag1 | 5.15 | 5.45 |  |  | 2.678 |  |  | 59 | 34 |  |  | 7 | 6.3 | 3.75 |  | 0.14 | 45 | 0.52 | [7 empty] | 0.000196
2009-03-31 | 関東地方整備局 | 多摩川 | 多摩川 | 左岸 | 22.8 | №5 | 表のり | B.H15-No.5 (左岸22.8k表)Ag1 | 1.15 | 1.45 |  |  | 2.679 |  |  | 66 | 25 |  |  | 9 | 7.6 | 5.55 |  | 0.105 | 72.381 | 2.12 | [7 empty] | 0.00011025
2009-03-31 | 関東地方整備局 | 多摩川 | 多摩川 | 左岸 | 22.8 | №5 | 表のり | B.H15-No.5 (左岸22.8k表)Ag1 | 3.15 | 3.45 |  |  | 2.681 |  |  | 80 | 16 |  |  | 4 | 20.5 | 17.5 |  | 0.345 | 59.4203 | 5.7 | [7 empty] | 0.0011902
2009-03-31 | 関東地方整備局 | 多摩川 | 多摩川 | 左岸 | 22.8 | №5 | 表のり | B.H15-No.5 (左岸22.8k表)Ag1 | 6.15 | 6.45 |  |  | 2.682 |  |  | 72 | 21 |  |  | 7 | 12 | 8.35 |  | 0.17 | 70.5882 | 2.71 | [7 empty] | 0.000289
2009-03-31 | 関東地方整備局 | 多摩川 | 多摩川 | 左岸 | 22.8 | №5 | 表のり | B.H15-No.5 (左岸22.8k表)Ag1 | 4.15 | 4.47 |  |  | 2.687 |  |  | 75 | 21 |  |  | 4 | 20.5 | 16.5 |  | 0.295 | 69.4915 | 1.86 | [7 empty] | 0.00087025
2009-03-31 | 関東地方整備局 | 多摩川 | 多摩川 | 左岸 | 22.8 | №5 | 表のり | B.H15-No.5 (左岸22.8k表)Ag1 | 7.5 | 8 | [20 empty] | 3.44e-05
2009-03-31 | 関東地方整備局 | 多摩川 | 多摩川 | 左岸 | 22.8 | №6 | 裏のり | B.H15-No.6 (左岸22.8k裏)Ag1 | 6.15 | 6.45 |  |  | 2.676 |  |  | 49 | 38 | 12 | 1 | 13 | 3.8 | 1.9 |  | 0.0545 | 69.7248 | 1.33 | [7 empty] | 2.9702e-05
2009-03-31 | 関東地方整備局 | 多摩川 | 多摩川 | 左岸 | 22.8 | №6 | 裏のり | B.H15-No.6 (左岸22.8k裏)Ag1 | 3.15 | 3.45 |  |  | 2.678 |  |  | 60 | 32 |  |  | 8 | 5.35 | 3.45 |  | 0.125 | 42.8 | 1.81 | [7 empty] | 0.00015625
2009-03-31 | 関東地方整備局 | 多摩川 | 多摩川 | 左岸 | 22.8 | №6 | 裏のり | B.H15-No.6 (左岸22.8k裏)Ag1 | 2.15 | 2.47 |  |  | 2.678 |  |  | 79 | 15 |  |  | 6 | 21.5 | 13.5 |  | 0.245 | 87.7551 | 3.68 | [7 empty] | 0.00060025
2009-03-31 | 関東地方整備局 | 多摩川 | 多摩川 | 左岸 | 22.8 | №6 | 裏のり | B.H15-No.6 (左岸22.8k裏)Ag1 | 5.15 | 5.45 |  |  | 2.679 |  |  | 58 | 37 |  |  | 5 | 5.6 | 3.35 |  | 0.21 | 26.6667 | 0.48 | [7 empty] | 0.000441
2009-03-31 | 関東地方整備局 | 多摩川 | 多摩川 | 左岸 | 22.8 | №6 | 裏のり | B.H15-No.6 (左岸22.8k裏)Ag1 | 4.15 | 4.45 |  |  | 2.682 |  |  | 63 | 31 |  |  | 6 | 5.8 | 4 |  | 0.235 | 24.6809 | 1.15 | [7 empty] | 0.00055225
2009-03-31 | 関東地方整備局 | 多摩川 | 多摩川 | 左岸 | 22.8 | №6 | 裏のり | B.H15-No.6 (左岸22.8k裏)Bcg | 0 | 1.75 |  | 1.417 | 2.605 | 2.157 | 3.1789 | 1 | 15 | 57 | 27 | 84 | 0.0241 | 0.0172 |  |  |  |  | 86.7 | 51.6 | 35.1 | [7 empty] | UU | [8 empty] | 17.8 | 7.5
2009-03-31 | 関東地方整備局 | 多摩川 | 多摩川 | 左岸 | 22.8 | №6 | 裏のり | B.H15-No.6 (左岸22.8k裏)Bcg | 1.15 | 1.45 |  |  | 2.662 |  |  | 0 | 27 | 49 | 24 | 73 | 0.0375 | 0.0235 |  |  |  |  | 71.4 | 43.6 | 27.8
2009-03-31 | 関東地方整備局 | 多摩川 | 多摩川 | 左岸 | 23.8 | №6 | 表のり | B.H16-No.6 (左岸23.8k表)Ks2 | 18.15 | 18.35 |  |  | 2.56 |  |  | 0 | 69 | 19 | 12 | 31 | 0.13 | 0.122 | 0.0683 | 0.0015 | 86.6667 | 23.5 | [6 empty] | 7.2336e-06 | 2.25e-08
2009-03-31 | 関東地方整備局 | 多摩川 | 多摩川 | 左岸 | 23.8 | №6 | 表のり | B.H16-No.6 (左岸23.8k表)Ag1 | 11.15 | 11.45 |  |  | 2.692 |  |  | 47 | 46 | 3 | 4 | 7 | 3.03 | 1.68 | 0.653 | 0.155 | 19.5484 | 0.9 | [6 empty] | 0.0013526 | 0.00024025
2009-03-31 | 関東地方整備局 | 多摩川 | 多摩川 | 左岸 | 23.8 | №6 | 表のり | B.H16-No.6 (左岸23.8k表)As2 | 12.15 | 12.45 |  |  | 2.698 |  |  | 22 | 70 |  |  | 8 | 0.531 | 0.443 | 0.305 | 0.112 | 4.7411 | 1.6 | [6 empty] | 0.0002318 | 0.00012544
2009-03-31 | 関東地方整備局 | 多摩川 | 多摩川 | 左岸 | 23.8 | №6 | 表のり | B.H16-No.6 (左岸23.8k表)As1 | 5.15 | 5.45 |  |  | 2.699 |  |  | 28 | 64 |  |  | 8 | 0.658 | 0.486 | 0.296 | 0.108 | 6.0926 | 1.2 | [6 empty] | 0.00021626 | 0.00011664
2009-03-31 | 関東地方整備局 | 多摩川 | 多摩川 | 左岸 | 23.8 | №6 | 表のり | B.H16-No.6 (左岸23.8k表)Dg | 15.15 | 15.45 |  |  | 2.701 |  |  | 78 | 19 | 1 | 2 | 3 | 10.4 | 8.48 | 3.43 | 0.629 | 16.5342 | 1.8 | [6 empty] | 0.063136 | 0.0039564
2009-03-31 | 関東地方整備局 | 多摩川 | 多摩川 | 左岸 | 23.8 | №6 | 表のり | B.H16-No.6 (左岸23.8k表)Ks2 | 23.15 | 23.28 |  |  | 2.722 |  |  | 0 | 79 | 12 | 9 | 21 | 0.147 | 0.137 | 0.113 | 0.0089 | 16.5169 | 9.7 | [6 empty] | 2.3226e-05 | 7.921e-07
2009-03-31 | 関東地方整備局 | 多摩川 | 多摩川 | 左岸 | 23.8 | №6 | 表のり | B.H16-No.6 (左岸23.8k表)Ag | 11 | 11.5 | [20 empty] | 1.29e-05
2009-03-31 | 関東地方整備局 | 多摩川 | 多摩川 | 左岸 | 23.8 | №6 | 表のり | B.H16-No.6 (左岸23.8k表)Ks2 | 18.5 | 19 | [20 empty] | 2.11e-05
2009-03-31 | 関東地方整備局 | 多摩川 | 多摩川 | 左岸 | 23.8 | №6 | 表のり | B.H16-No.6 (左岸23.8k表)Bg | 3.15 | 3.45 |  |  | 2.695 |  |  | 71 | 23 | 4 | 2 | 6 | 15.5 | 10.9 | 2.16 | 0.249 | 62.249 | 1.2 | [6 empty] | 0.021624 | 0.00062001
2009-03-31 | 関東地方整備局 | 多摩川 | 多摩川 | 左岸 | 23.8 | №6 | 表のり | B.H16-No.6 (左岸23.8k表)Bg | 2.15 | 2.45 |  |  | 2.699 |  |  | 74 | 20 | 4 | 2 | 6 | 20 | 15.1 | 3.73 | 0.249 | 80.3213 | 2.8 | [6 empty] | 0.076674 | 0.00062001
2009-03-31 | 関東地方整備局 | 多摩川 | 多摩川 | 左岸 | 23.8 | №6 | 表のり | B.H16-No.6 (左岸23.8k表)Bg | 1.15 | 1.45 |  |  | 2.701 |  |  | 49 | 40 | 7 | 4 | 11 | 4.64 | 1.85 | 0.578 | 0.1 | 46.4 | 1.2 | [6 empty] | 0.0010195 | 0.0001
2009-03-31 | 関東地方整備局 | 多摩川 | 多摩川 | 左岸 | 23.8 | №6 | 表のり | B.H16-No.6 (左岸23.8k表)Bg | 4.15 | 4.45 |  |  | 2.701 |  |  | 76 | 17 | 4 | 3 | 7 | 20.7 | 14.5 | 4.17 | 0.234 | 88.4615 | 3.6 | [6 empty] | 0.099279 | 0.00054756
2009-03-31 | 関東地方整備局 | 多摩川 | 多摩川 | 左岸 | 23.8 | №7 | 裏のり | B.H16-No.7 (左岸23.8k裏)Ag1 | 13.15 | 13.45 |  |  | 2.681 |  |  | 64 | 30 |  |  | 6 | 6.94 | 4.55 | 1.15 | 0.167 | 41.5569 | 1.1 | [6 empty] | 0.0050192 | 0.00027889
2009-03-31 | 関東地方整備局 | 多摩川 | 多摩川 | 左岸 | 23.8 | №7 | 裏のり | B.H16-No.7 (左岸23.8k裏)As1 | 4.15 | 4.45 |  |  | 2.682 |  |  | 53 | 41 |  |  | 6 | 4.15 | 2.37 | 0.708 | 0.184 | 22.5543 | 0.7 | [6 empty] | 0.0016313 | 0.00033856
2009-03-31 | 関東地方整備局 | 多摩川 | 多摩川 | 左岸 | 23.8 | №7 | 裏のり | B.H16-No.7 (左岸23.8k裏)Dg | 18.15 | 18.45 |  |  | 2.688 |  |  | 72 | 24 |  |  | 4 | 9.3 | 6.81 | 2.46 | 0.298 | 31.2081 | 2.2 | [6 empty] | 0.029228 | 0.00088804
2009-03-31 | 関東地方整備局 | 多摩川 | 多摩川 | 左岸 | 23.8 | №7 | 裏のり | B.H16-No.7 (左岸23.8k裏)Ks2 | 22.15 | 22.38 |  |  | 2.689 |  |  | 0 | 76 | 11 | 13 | 24 | 0.145 | 0.135 | 0.101 | 0.0029 | 50 | 24.2 | [6 empty] | 1.7907e-05 | 8.41e-08
2009-03-31 | 関東地方整備局 | 多摩川 | 多摩川 | 左岸 | 23.8 | №7 | 裏のり | B.H16-No.7 (左岸23.8k裏)As1 | 5.15 | 5.45 |  |  | 2.69 |  |  | 57 | 37 |  |  | 6 | 8.76 | 4.52 | 0.673 | 0.183 | 47.8689 | 0.3 | [6 empty] | 0.0014505 | 0.00033489
2009-03-31 | 関東地方整備局 | 多摩川 | 多摩川 | 左岸 | 23.8 | №7 | 裏のり | B.H16-No.7 (左岸23.8k裏)Ag1 | 9.15 | 9.45 |  |  | 2.718 |  |  | 75 | 22 | 1 | 2 | 3 | 10.5 | 8.3 | 3.14 | 0.444 | 23.6486 | 2.1 | [6 empty] | 0.05145 | 0.0019714
2009-03-31 | 関東地方整備局 | 多摩川 | 多摩川 | 左岸 | 23.8 | №7 | 裏のり | B.H16-No.7 (左岸23.8k裏)Bg | 3.15 | 3.5 |  |  | 2.693 |  |  | 49 | 40 | 4 | 7 | 11 | 4.54 | 1.88 | 0.555 | 0.051 | 89.0196 | 1.3 | [6 empty] | 0.00092795 | 2.601e-05
2009-03-31 | 関東地方整備局 | 多摩川 | 多摩川 | 左岸 | 23.8 | №7 | 裏のり | B.H16-No.7 (左岸23.8k裏)Bg | 2.15 | 2.45 |  |  | 2.697 |  |  | 66 | 29 | 3 | 2 | 5 | 12.5 | 7.91 | 1.22 | 0.249 | 50.2008 | 0.5 | [6 empty] | 0.0057557 | 0.00062001
2009-03-31 | 関東地方整備局 | 多摩川 | 多摩川 | 左岸 | 23.8 | №7 | 裏のり | B.H16-No.7 (左岸23.8k裏)Bg | 1.15 | 1.45 |  |  | 2.698 |  |  | 60 | 33 | 3 | 4 | 7 | 7.23 | 4.32 | 0.725 | 0.141 | 51.2766 | 0.5 | [6 empty] | 0.0017235 | 0.00019881
2009-03-31 | 関東地方整備局 | 多摩川 | 多摩川 | 左岸 | 24.4 | №8 | 表のり | B.H16-No.8 (左岸24.4k表)Dg | 11.15 | 11.43 |  |  | 2.689 |  |  | 68 | 27 | 2 | 3 | 5 | 12.6 | 8.47 |  | 0.223 | 56.5022 | 0.8 | [7 empty] | 0.00049729
2009-03-31 | 関東地方整備局 | 多摩川 | 多摩川 | 左岸 | 24.4 | №8 | 表のり | B.H16-No.8 (左岸24.4k表)Dg | 15.15 | 15.45 |  |  | 2.694 |  |  | 68 | 21 | 4 | 7 | 11 | 11.3 | 7.5 |  | 0.0633 | 178.515 | 2.6 | [7 empty] | 4.0069e-05
2009-03-31 | 関東地方整備局 | 多摩川 | 多摩川 | 左岸 | 24.4 | №8 | 表のり | B.H16-No.8 (左岸24.4k表)Ks1 | 20.15 | 20.45 |  |  | 2.7 |  |  | 0 | 82 | 12 | 6 | 18 | 0.183 | 0.17 |  | 0.0166 | 11.0241 | 6 | [7 empty] | 2.7556e-06
2009-03-31 | 関東地方整備局 | 多摩川 | 多摩川 | 左岸 | 24.4 | №8 | 表のり | B.H16-No.8 (左岸24.4k表)Ks2 | 23.15 | 23.32 |  |  | 2.708 |  |  | 0 | 89 | 5 | 6 | 11 | 0.189 | 0.178 |  | 0.039 | 4.8462 | 3 | [7 empty] | 1.521e-05
2009-03-31 | 関東地方整備局 | 多摩川 | 多摩川 | 左岸 | 24.4 | №8 | 表のり | B.H16-No.8 (左岸24.4k表)Dg | 11 | 11.5 | [20 empty] | 0.000339
2009-03-31 | 関東地方整備局 | 多摩川 | 多摩川 | 左岸 | 24.4 | №8 | 表のり | B.H16-No.8 (左岸24.4k表)Bg | 2.15 | 2.45 |  |  | 2.682 |  |  | 0 | 81 | 14 | 5 | 19 | 0.149 | 0.137 |  | 0.0172 | 8.6628 | 4.7 | [7 empty] | 2.9584e-06
2009-03-31 | 関東地方整備局 | 多摩川 | 多摩川 | 左岸 | 24.4 | №8 | 表のり | B.H16-No.8 (左岸24.4k表)Bg | 5.15 | 5.45 |  |  | 2.694 |  |  | 51 | 42 | 3 | 4 | 7 | 4.58 | 2.24 |  | 0.155 | 29.5484 | 0.4 | [7 empty] | 0.00024025
2009-03-31 | 関東地方整備局 | 多摩川 | 多摩川 | 左岸 | 24.4 | №8 | 表のり | B.H16-No.8 (左岸24.4k表)Bg | 1.15 | 1.45 |  |  | 2.695 |  |  | 1 | 57 | 32 | 10 | 42 | 0.143 | 0.107 |  | 0.0058 | 24.6552 | 1.6 | [7 empty] | 3.364e-07
2009-03-31 | 関東地方整備局 | 多摩川 | 多摩川 | 左岸 | 24.4 | №8 | 表のり | B.H16-No.8 (左岸24.4k表)Bg | 3.15 | 3.45 |  |  | 2.699 |  |  | 18 | 73 | 4 | 5 | 9 | 0.687 | 0.513 |  | 0.101 | 6.802 | 1.2 | [7 empty] | 0.00010201
2009-03-31 | 関東地方整備局 | 多摩川 | 多摩川 | 左岸 | 24.4 | №8 | 表のり | B.H16-No.8 (左岸24.4k表)Bg | 4.15 | 4.45 |  |  | 2.7 |  |  | 40 | 53 | 2 | 5 | 7 | 1.98 | 1.28 |  | 0.135 | 14.6667 | 1 | [7 empty] | 0.00018225
2009-03-31 | 関東地方整備局 | 多摩川 | 多摩川 | 左岸 | 24.4 | №9 | 裏のり | B.H16-No.9 (左岸24.4k裏)Ks2 | 22.15 | 22.35 |  |  | 2.688 |  |  | 0 | 82 | 11 | 7 | 18 | 0.155 | 0.144 |  | 0.0142 | 10.9155 | 6.9 | [7 empty] | 2.0164e-06
2009-03-31 | 関東地方整備局 | 多摩川 | 多摩川 | 左岸 | 24.4 | №9 | 裏のり | B.H16-No.9 (左岸24.4k裏)Dg | 13.15 | 13.45 |  |  | 2.694 |  |  | 77 | 19 |  |  | 4 | 10.4 | 7.42 |  | 0.437 | 23.7986 | 2.3 | [7 empty] | 0.0019097
2009-03-31 | 関東地方整備局 | 多摩川 | 多摩川 | 左岸 | 24.4 | №9 | 裏のり | B.H16-No.9 (左岸24.4k裏)Ks1 | 19.15 | 19.45 |  |  | 2.7 |  |  | 0 | 79 | 13 | 8 | 21 | 0.154 | 0.142 |  | 0.008 | 19.25 | 10.2 | [7 empty] | 6.4e-07
2009-03-31 | 関東地方整備局 | 多摩川 | 多摩川 | 左岸 | 24.4 | №9 | 裏のり | B.H16-No.9 (左岸24.4k裏)Ag1 | 9.15 | 9.45 |  |  | 2.707 |  |  | 69 | 28 | 1 | 2 | 3 | 6.22 | 4.3 |  | 0.44 | 14.1364 | 1.3 | [7 empty] | 0.001936
2009-03-31 | 関東地方整備局 | 多摩川 | 多摩川 | 左岸 | 24.4 | №9 | 裏のり | B.H16-No.9 (左岸24.4k裏)As1 | 5.7 | 6.35 |  | 1.824 | 2.712 | 0.871 | 0.35317 | 3 | 87 |  |  | 10 | 0.302 | 0.264 |  | 0.0803 | 3.7609 | 1.6 | [5 empty] | 1.64e-06 |  | 6.4481e-05 |  | 4.1603e-05 | CU |  |  | 28 | 35.4
2009-03-31 | 関東地方整備局 | 多摩川 | 多摩川 | 左岸 | 24.4 | №9 | 裏のり | B.H16-No.9 (左岸24.4k裏)Ag | 10 | 10.5 | [20 empty] | 0.000239
2009-03-31 | 関東地方整備局 | 多摩川 | 多摩川 | 左岸 | 24.4 | №9 | 裏のり | B.H16-No.9 (左岸24.4k裏)Ks1 | 19 | 20 | [20 empty] | 4.15e-05
2009-03-31 | 関東地方整備局 | 多摩川 | 多摩川 | 左岸 | 24.4 | №9 | 裏のり | B.H16-No.9 (左岸24.4k裏)Bg | 1.15 | 1.45 |  |  | 2.701 |  |  | 19 | 34 | 30 | 17 | 47 | 0.162 | 0.0948 |  | 0.0017 | 95.2941 | 1.4 | [7 empty] | 2.89e-08
2009-03-31 | 関東地方整備局 | 多摩川 | 多摩川 | 左岸 | 24.4 | №9 | 裏のり | B.H16-No.9 (左岸24.4k裏)Bg | 2.15 | 2.45 |  |  | 2.703 |  |  | 35 | 33 | 23 | 9 | 32 | 0.931 | 0.327 |  | 0.0056 | 166.25 | 0.7 | [7 empty] | 3.136e-07
2009-03-31 | 関東地方整備局 | 多摩川 | 多摩川 | 左岸 | 24.4 | №9 | 裏のり | B.H16-No.9 (左岸24.4k裏)Bg | 3.15 | 3.47 |  |  | 2.714 |  |  | 72 | 18 |  |  | 10 | 16.5 | 13.2 |  | 0.0694 | 237.7522 | 7.2 | [7 empty] | 4.8164e-05
2009-03-31 | 関東地方整備局 | 多摩川 | 多摩川 | 左岸 | 24.4 | №9 | 裏のり | B.H16-No.9 (左岸24.4k裏)Bg | 4.15 | 4.5 |  |  | 2.721 |  |  | 5 | 64 | 15 | 16 | 31 | 0.146 | 0.129
2009-03-31 | 関東地方整備局 | 多摩川 | 多摩川 | 左岸 | 24.8 | L24.8k-1 | 表のり | B.P3 | 11.15 | 11.2 | 50 |  | 2.659 |  |  | 76 | 21.9 |  |  | 2 | 9.3 | 6.55 | 1.47 | 0.577 | 16.1179 | 1.6 | [6 empty] | 0.0088649 | 0.0033293
2009-03-31 | 関東地方整備局 | 多摩川 | 多摩川 | 左岸 | 24.8 | L24.8k-1 | 表のり | B.P5 | 19.15 | 19.43 | 50 |  | 2.666 |  |  | 70.2 | 26 |  |  | 3.8 | 12 | 7.82 | 0.85 | 0.399 | 30.0752 | 0.9 | [6 empty] | 0.0024915 | 0.001592
2009-03-31 | 関東地方整備局 | 多摩川 | 多摩川 | 左岸 | 24.8 | L24.8k-1 | 表のり | B.P4 | 15.15 | 15.35 | 50 |  | 2.666 |  |  | 78.8 | 19.2 |  |  | 2 | 11.8 | 8.59 | 1.8 | 0.617 | 19.1248 | 2 | [6 empty] | 0.014173 | 0.0038069
2009-03-31 | 関東地方整備局 | 多摩川 | 多摩川 | 左岸 | 24.8 | L24.8k-1 | 表のり | B.P2 | 5.15 | 5.45 | 27 |  | 2.674 |  |  | 52.9 | 36.6 |  |  | 10.6 | 4.24 | 2.44 | 0.3 | [9 empty] | 0.0002231
2009-03-31 | 関東地方整備局 | 多摩川 | 多摩川 | 左岸 | 24.8 | L24.8k-1 | 表のり | B.P6 | 22.15 | 22.37 | 50 |  | 2.682 |  |  | 0 | 79.2 | 13.9 | 6.9 | 20.8 | 0.154 | 0.141 | 0.072 | 0.0132 | 11.6667 | 5.3 | [6 empty] | 8.1741e-06 | 1.7424e-06
2009-03-31 | 関東地方整備局 | 多摩川 | 多摩川 | 左岸 | 24.8 | L24.8k-1 | 表のり |  | 8.5 | 9 | [19 empty] | 0.000407
2009-03-31 | 関東地方整備局 | 多摩川 | 多摩川 | 左岸 | 24.8 | L24.8k-1 | 表のり | B.P1 | 1.15 | 1.45 | 18 |  | 2.664 |  |  | 57.1 | 33.9 |  |  | 9 | 7.56 | 3.28 | 0.33 | 0.099 | 76.3636 | 0.6 | [6 empty] | 0.00027823 | 9.801e-05
2009-03-31 | 関東地方整備局 | 多摩川 | 多摩川 | 左岸 | 24.8 | L24.8k-2 | 裏のり | B.P6 | 16.15 | 16.3 | 50 |  | 2.661 |  |  | 76.4 | 20.5 |  |  | 3 | 10.1 | 7.06 | 1.48 | 0.442 | 22.8507 | 2 | [6 empty] | 0.0090053 | 0.0019536
2009-03-31 | 関東地方整備局 | 多摩川 | 多摩川 | 左岸 | 24.8 | L24.8k-2 | 裏のり | B.P4 | 9.15 | 9.28 | 50 |  | 2.668 |  |  | 72 | 23.5 |  |  | 4.6 | 9.62 | 6.44 | 0.81 | 0.255 | 37.7255 | 2.2 | [6 empty] | 0.0022282 | 0.00065025
2009-03-31 | 関東地方整備局 | 多摩川 | 多摩川 | 左岸 | 24.8 | L24.8k-2 | 裏のり | B.P3 | 5.15 | 5.32 | 50 |  | 2.673 |  |  | 68.6 | 27.4 |  |  | 4 | 8.7 | 5.85 | 0.74 | 0.316 | 27.5316 | 1.2 | [6 empty] | 0.0018072 | 0.00099856
2009-03-31 | 関東地方整備局 | 多摩川 | 多摩川 | 左岸 | 24.8 | L24.8k-2 | 裏のり | B.P5 | 12.15 | 12.34 | 50 |  | 2.679 |  |  | 3.6 | 84.2 | 8.4 | 3.8 | 12.2 | 0.358 | 0.301 | 0.15 | 0.0502 | 7.1315 | 2.3 | [6 empty] | 4.4772e-05 | 2.52e-05
2009-03-31 | 関東地方整備局 | 多摩川 | 多摩川 | 左岸 | 24.8 | L24.8k-2 | 裏のり | B.P7 | 20.15 | 20.3 | 50 |  | 2.701 |  |  | 2.6 | 75.6 | 16 | 5.8 | 21.8 | 0.144 | 0.133 | 0.067 | 0.0127 | 11.3386 | 5.6 | [6 empty] | 6.9186e-06 | 1.6129e-06
2009-03-31 | 関東地方整備局 | 多摩川 | 多摩川 | 左岸 | 24.8 | L24.8k-2 | 裏のり |  | 9 | 10 | 50 | [18 empty] | 0.000497
2009-03-31 | 関東地方整備局 | 多摩川 | 多摩川 | 左岸 | 24.8 | L24.8k-2 | 裏のり | B.P2 | 2.15 | 2.45 | 9 |  | 2.668 |  |  | 45.8 | 40.6 |  |  | 13.6 | 3.44 | 1.25 | 0.155 | [9 empty] | 4.8306e-05
2009-03-31 | 関東地方整備局 | 多摩川 | 多摩川 | 左岸 | 24.8 | L24.8k-2 | 裏のり | B.P1 | 1.15 | 1.45 | 6 |  | 2.677 |  |  | 42.3 | 44.1 |  |  | 13.6 | 2.47 | 0.942 | 0.133 | [9 empty] | 3.3882e-05
2009-03-31 | 関東地方整備局 | 多摩川 | 多摩川 | 左岸 | 26 | №9 | 表のり | B.H15-No.9 (左岸26.0k表)Ag2 | 5.15 | 5.45 |  |  | 2.667 |  |  | 77 | 16 |  |  | 7 | 13 | 9.45 |  | 0.175 | 74.2857 | 5.08 | [7 empty] | 0.00030625
2009-03-31 | 関東地方整備局 | 多摩川 | 多摩川 | 左岸 | 26 | №9 | 表のり | B.H15-No.9 (左岸26.0k表)Ag2 | 8.15 | 8.45 |  |  | 2.672 |  |  | 91 | 7 |  |  | 2 | 24.5 | 23 |  | 2.55 | 9.6078 | 4.9 | [7 empty] | 0.065025
2009-03-31 | 関東地方整備局 | 多摩川 | 多摩川 | 左岸 | 26 | №9 | 表のり | B.H15-No.9 (左岸26.0k表)Ag1 | 3.15 | 3.45 |  |  | 2.675 |  |  | 78 | 17 |  |  | 5 | 14.5 | 12 |  | 0.38 | 38.1579 | 3.05 | [7 empty] | 0.001444
2009-03-31 | 関東地方整備局 | 多摩川 | 多摩川 | 左岸 | 26 | №9 | 表のり | B.H15-No.9 (左岸26.0k表)Ag1 | 4.15 | 4.38 |  |  | 2.677 |  |  | 89 | 8 |  |  | 3 | 18.5 | 16 |  | 1.45 | 12.7586 | 4.51 | [7 empty] | 0.021025
2009-03-31 | 関東地方整備局 | 多摩川 | 多摩川 | 左岸 | 26 | №9 | 表のり | B.H15-No.9 (左岸26.0k表)Ks | 20.15 | 20.45 |  |  | 2.685 |  |  | 0 | 83 | 15 | 2 | 17 | 0.16 | 0.15 |  | 0.0445 | 3.5955 | 1.86 | [7 empty] | 1.9802e-05
2009-03-31 | 関東地方整備局 | 多摩川 | 多摩川 | 左岸 | 26 | №9 | 表のり | B.H15-No.9 (左岸26.0k表)Ag2 | 14.15 | 14.35 |  |  | 2.689 |  |  | 81 | 16 |  |  | 3 | 15 | 11.5 |  | 0.56 | 26.7857 | 2.2 | [7 empty] | 0.003136
2009-03-31 | 関東地方整備局 | 多摩川 | 多摩川 | 左岸 | 26 | №9 | 表のり | B.H15-No.9 (左岸26.0k表)Ag2 | 11.15 | 11.43 |  |  | 2.698 |  |  | 80 | 15 |  |  | 5 | 12.5 | 9.25 |  | 0.34 | 36.7647 | 3.58 | [7 empty] | 0.001156
2009-03-31 | 関東地方整備局 | 多摩川 | 多摩川 | 左岸 | 26 | №9 | 表のり | B.H15-No.9 (左岸26.0k表)Ks | 17.15 | 17.45 |  |  | 2.729 |  |  | 0 | 80 | 18 | 2 | 20 | 0.175 | 0.155 |  | 0.035 | 5 | 2.16 | [7 empty] | 1.225e-05
2009-03-31 | 関東地方整備局 | 多摩川 | 多摩川 | 左岸 | 26 | №9 | 表のり | B.H15-No.9 (左岸26.0k表)Bsg | 1.15 | 1.45 |  |  | 2.679 |  |  | 65 | 22 | 10 | 3 | 13 | 12 | 8.25 |  | 0.053 | 226.4151 | 1.73 | [7 empty] | 2.809e-05
2009-03-31 | 関東地方整備局 | 多摩川 | 多摩川 | 左岸 | 26 | №9 | 表のり | B.H15-No.9 (左岸26.0k表)Bsg | 2.15 | 2.45 |  |  | 2.682 |  |  | 72 | 19 |  |  | 9 | 10 | 6.75 |  | 0.105 | 95.2381 | 5.72 | [7 empty] | 0.00011025
2009-03-31 | 関東地方整備局 | 多摩川 | 多摩川 | 左岸 | 26 | H11-26kmL | 裏のり | B.H11-26kmL (左岸26.0k裏)Ag1 | 3.15 | 3.45 |  |  | 2.689 |  |  | 34 | 49 | 12 | 5 | 17 | 1.4505 | 0.8544 |  | 0.025 | 58.02 | 2.63 | [7 empty] | 6.25e-06
2009-03-31 | 関東地方整備局 | 多摩川 | 多摩川 | 左岸 | 26 | H11-26kmL | 裏のり | B.H11-26kmL (左岸26.0k裏)Ag2 | 8.15 | 8.45 |  |  | 2.693 |  |  | 63 | 30 |  |  | 7 | 8.5457 | 5.4805 |  | 0.1508 | 56.6691 | 0.75 | [7 empty] | 0.00022741
2009-03-31 | 関東地方整備局 | 多摩川 | 多摩川 | 左岸 | 26 | H11-26kmL | 裏のり | B.H11-26kmL (左岸26.0k裏)Ag1 | 6.15 | 6.45 |  |  | 2.696 |  |  | 82 | 14 |  |  | 4 | 16.6884 | 14.3581 |  | 0.3987 | 41.857 | 7.1 | [7 empty] | 0.0015896
2009-03-31 | 関東地方整備局 | 多摩川 | 多摩川 | 左岸 | 26 | H11-26kmL | 裏のり | B.H11-26kmL (左岸26.0k裏)Ag1 | 5.15 | 5.45 |  |  | 2.702 |  |  | 51 | 35 | 10 | 4 | 14 | 3.1484 | 2.089 |  | 0.039 | 80.7282 | 3.16 | [7 empty] | 1.521e-05
2009-03-31 | 関東地方整備局 | 多摩川 | 多摩川 | 左岸 | 26 | H11-26kmL | 裏のり | B.H11-26kmL (左岸26.0k裏)Ag2 | 9.15 | 9.45 |  |  | 2.707 |  |  | 87 | 11 |  |  | 2 | 15.8494 | 12.1947 |  | 1.2448 | 12.7325 | 1.82 | [7 empty] | 0.015495
2009-03-31 | 関東地方整備局 | 多摩川 | 多摩川 | 左岸 | 26 | H11-26kmL | 裏のり | B.H11-26kmL (左岸26.0k裏)Ag1 | 4.15 | 4.45 |  |  | 2.713 |  |  | 43 | 44 | 10 | 3 | 13 | 2.2735 | 1.3638 |  | 0.0478 | 47.5628 | 1.72 | [7 empty] | 2.2848e-05
2009-03-31 | 関東地方整備局 | 多摩川 | 多摩川 | 左岸 | 26 | H11-26kmL | 裏のり | B.H11-26kmL (左岸26.0k裏)Ag2 | 10.15 | 10.45 |  |  | 2.719 |  |  | 72 | 20 |  |  | 8 | 8.4448 | 6.6308 |  | 0.1841 | 45.8707 | 3.72 | [7 empty] | 0.00033893
2009-03-31 | 関東地方整備局 | 多摩川 | 多摩川 | 左岸 | 26 | H11-26kmL | 裏のり | B.H11-26kmL (左岸26.0k裏)Ag2 | 7.15 | 7.45 |  |  | 2.72 |  |  | 71 | 23 |  |  | 6 | 9.6493 | 6.2049 |  | 0.2368 | 40.7487 | 2 | [7 empty] | 0.00056074
2009-03-31 | 関東地方整備局 | 多摩川 | 多摩川 | 左岸 | 26 | H11-26kmL | 裏のり | B.H11-26kmL (左岸26.0k裏)Bsg | 1.15 | 1.45 |  |  | 2.697 |  |  | 56 | 31 | 8 | 5 | 13 | 4.2979 | 2.8177 |  | 0.0392 | 109.6403 | 3.14 | [7 empty] | 1.5366e-05
2009-03-31 | 関東地方整備局 | 多摩川 | 多摩川 | 左岸 | 26 | H11-26kmL | 裏のり | B.H11-26kmL (左岸26.0k裏)Bsg | 2.15 | 2.45 |  |  | 2.71 |  |  | 54 | 36 |  |  | 10 | 3.7909 | 2.4589 |  | 0.0874 | 43.3741 | 1.61 | [7 empty] | 7.6388e-05
2009-03-31 | 関東地方整備局 | 多摩川 | 多摩川 | 左岸 | 26.6 | L26.6k-1 | 表のり | B.P7 | 20.15 | 20.43 | 50 |  | 2.655 |  |  | 0.1 | 82.4 | 13.3 | 4.2 | 17.5 | 0.162 | 0.147 | 0.088 | 0.0214 | 7.5701 | 3.8 | [6 empty] | 1.3013e-05 | 4.5796e-06
2009-03-31 | 関東地方整備局 | 多摩川 | 多摩川 | 左岸 | 26.6 | L26.6k-1 | 表のり | B.P6 | 17.15 | 17.45 | 48 |  | 2.655 |  |  | 0.2 | 60.9 | 24.8 | 14.1 | 38.9 | 0.131 | 0.112 | 0.0115 | 0.00186 | 70.4301 | 5.7 | [6 empty] | 1.1658e-07 | 3.4596e-08
2009-03-31 | 関東地方整備局 | 多摩川 | 多摩川 | 左岸 | 26.6 | L26.6k-1 | 表のり | B.P3 | 4.15 | 4.36 | 50 |  | 2.667 |  |  | 69.9 | 25.4 |  |  | 4.8 | 9.98 | 6.14 | 0.86 | 0.326 | 30.6135 | 1.2 | [6 empty] | 0.00256 | 0.0010628
2009-03-31 | 関東地方整備局 | 多摩川 | 多摩川 | 左岸 | 26.6 | L26.6k-1 | 表のり | B.P5 | 12.15 | 12.37 | 50 |  | 2.676 |  |  | 80.2 | 17.1 |  |  | 2.8 | 13 | 10 | 2.1 | 0.538 | 24.1636 | 3 | [6 empty] | 0.020257 | 0.0028944
2009-03-31 | 関東地方整備局 | 多摩川 | 多摩川 | 左岸 | 26.6 | L26.6k-1 | 表のり | B.P4 | 7.15 | 7.36 | 50 |  | 2.677 |  |  | 73 | 24.6 |  |  | 2.4 | 9.25 | 6.23 | 1.26 | 0.54 | 17.1296 | 1.1 | [6 empty] | 0.0062024 | 0.002916
2009-03-31 | 関東地方整備局 | 多摩川 | 多摩川 | 左岸 | 26.6 | L26.6k-1 | 表のり |  | 6 | 7 | 50 | [19 empty] | 0.000117
2009-03-31 | 関東地方整備局 | 多摩川 | 多摩川 | 左岸 | 26.6 | L26.6k-1 | 表のり | B.P2 | 2.15 | 2.45 | 30 |  | 2.675 |  |  | 77.7 | 16.9 |  |  | 5.4 | 11.8 | 8.31 | 1.42 | 0.208 | 56.7308 | 5.3 | [6 empty] | 0.0081819 | 0.00043264
2009-03-31 | 関東地方整備局 | 多摩川 | 多摩川 | 左岸 | 26.6 | L26.6k-1 | 表のり | B.P1 | 1.15 | 1.45 | 3 |  | 2.689 |  |  | 46 | 37.7 |  |  | 16.4 | 3.74 | 1.06 | 0.102 | [9 empty] | 1.832e-05
2009-03-31 | 関東地方整備局 | 多摩川 | 多摩川 | 左岸 | 26.6 | L-26.6k-2 | 裏のり | B.P5 | 9.15 | 9.44 | 50 |  | 2.653 |  |  | 80 | 17.2 |  |  | 2.8 | 11.3 | 9.59 | 2 | 0.555 | 20.3604 | 2.9 | [6 empty] | 0.018092 | 0.0030803
2009-03-31 | 関東地方整備局 | 多摩川 | 多摩川 | 左岸 | 26.6 | L-26.6k-2 | 裏のり | B.P4 | 5.15 | 5.45 | 23 |  | 2.66 |  |  | 72.5 | 24.5 |  |  | 3 | 8.71 | 6.26 | 1.005 | 0.411 | 21.1922 | 1.6 | [6 empty] | 0.003673 | 0.0016892
2009-03-31 | 関東地方整備局 | 多摩川 | 多摩川 | 左岸 | 26.6 | L-26.6k-2 | 裏のり | B.P7 | 18.15 | 18.45 | 34 |  | 2.661 |  |  | 0 | 78.7 | 15.3 | 6 | 21.3 | 0.142 | 0.134 | 0.068 | 0.0011 | 129.0909 | 6.7 | [6 empty] | 7.1602e-06 | 1.21e-08
2009-03-31 | 関東地方整備局 | 多摩川 | 多摩川 | 左岸 | 26.6 | L-26.6k-2 | 裏のり | B.P6 | 14.15 | 14.29 | 50 |  | 2.663 |  |  | 82.7 | 15 |  |  | 2.4 | 10.4 | 8.5 | 2.55 | 0.846 | 12.2931 | 2.5 | [6 empty] | 0.031765 | 0.0071572
2009-03-31 | 関東地方整備局 | 多摩川 | 多摩川 | 左岸 | 26.6 | L-26.6k-2 | 裏のり |  | 6 | 7 | 27 | [19 empty] | 0.000515
2009-03-31 | 関東地方整備局 | 多摩川 | 多摩川 | 左岸 | 26.6 | L-26.6k-2 | 裏のり | B.P3 | 3.15 | 3.45 | 7 |  | 2.651 |  |  | 69.4 | 23.2 |  |  | 7.4 | 11.4 | 8.02 | 0.57 | 0.147 | 77.551 | 2.1 | [6 empty] | 0.0009871 | 0.00021609
2009-03-31 | 関東地方整備局 | 多摩川 | 多摩川 | 左岸 | 26.6 | L-26.6k-2 | 裏のり | B.P2 | 2.15 | 2.45 | 21 |  | 2.654 |  |  | 39.9 | 33.4 | 17.7 | 9 | 26.7 | 2 | 0.576 | 0.034 | 0.00639 | 312.989 | 0.8 | [6 empty] | 1.4369e-06 | 4.0832e-07
2009-03-31 | 関東地方整備局 | 多摩川 | 多摩川 | 左岸 | 26.6 | L-26.6k-2 | 裏のり | B.P1 | 1.15 | 1.45 | 6 |  | 2.663 |  |  | 16.2 | 36.7 | 31.5 | 15.6 | 47.1 | 0.147 | 0.0889 | 0.0085 | 0.00146 | 100.6849 | 2.3 | [6 empty] | 5.7871e-08 | 2.1316e-08
2009-03-31 | 関東地方整備局 | 多摩川 | 多摩川 | 左岸 | 28 | L28.0k-1 | 表のり | B.P3 | 5.15 | 5.45 | 31 |  | 2.653 |  |  | 80.9 | 17.5 |  |  | 1.6 | 12.6 | 9.96 | 2.35 | 0.436 | 28.8991 | 4.7 | [6 empty] | 0.026288 | 0.001901
2009-03-31 | 関東地方整備局 | 多摩川 | 多摩川 | 左岸 | 28 | L28.0k-1 | 表のり | B.P5 | 14.15 | 14.35 | 50 |  | 2.666 |  |  | 78.6 | 20.1 |  |  | 1.4 | 9.46 | 7.31 | 1.8 | 0.635 | 14.8976 | 2 | [6 empty] | 0.014173 | 0.0040323
2009-03-31 | 関東地方整備局 | 多摩川 | 多摩川 | 左岸 | 28 | L28.0k-1 | 表のり | B.P4 | 8.15 | 8.2 | 50 |  | 2.673 |  |  | 83.2 | 15 |  |  | 1.8 | 15.9 | 11.4 | 2.8 | 0.632 | 25.1582 | 2.7 | [6 empty] | 0.039452 | 0.0039942
2009-03-31 | 関東地方整備局 | 多摩川 | 多摩川 | 左岸 | 28 | L28.0k-1 | 表のり | B.P6 | 18.15 | 18.45 | 15 |  | 2.684 |  |  | 1 | 80.1 | 12.1 | 6.8 | 18.9 | 0.312 | 0.276 | 0.097 | 0.0108 | 28.8889 | 9.9 | [6 empty] | 1.6306e-05 | 1.1664e-06
2009-03-31 | 関東地方整備局 | 多摩川 | 多摩川 | 左岸 | 28 | L28.0k-1 | 表のり |  | 8 | 8.5 | 50 | [18 empty] | 0.000437
2009-03-31 | 関東地方整備局 | 多摩川 | 多摩川 | 左岸 | 28 | L28.0k-1 | 表のり | B.P2 | 4.15 | 4.45 | 24 |  | 2.644 |  |  | 75.9 | 21.4 |  |  | 2.8 | 12.8 | 9.72 | 1.01 | 0.4 | 32 | 2.6 | [6 empty] | 0.0037155 | 0.0016
2009-03-31 | 関東地方整備局 | 多摩川 | 多摩川 | 左岸 | 28 | L28.0k-1 | 表のり | B.P1 | 2.15 | 2.45 | 9 |  | 2.659 |  |  | 72.8 | 21.1 |  |  | 6.2 | 11.1 | 8.88 | 0.61 | 0.208 | 53.3654 | 3.7 | [6 empty] | 0.0011551 | 0.00043264
2009-03-31 | 関東地方整備局 | 多摩川 | 多摩川 | 左岸 | 28 | L-28.0k-2 | 裏のり | B.P7 | 18.15 | 18.45 | 42 |  | 2.63 |  |  | 0 | 79.8 | 15.2 | 5 | 20.2 | 0.227 | 0.203 | 0.073 | 0.0161 | 14.0994 | 5.3 | [6 empty] | 8.4395e-06 | 2.5921e-06
2009-03-31 | 関東地方整備局 | 多摩川 | 多摩川 | 左岸 | 28 | L-28.0k-2 | 裏のり | B.P4 | 4.15 | 4.45 | 29 |  | 2.662 |  |  | 68 | 29.9 |  |  | 2.2 | 7.28 | 5.28 | 0.8 | 0.428 | 17.0093 | 0.9 | [6 empty] | 0.002165 | 0.0018318
2009-03-31 | 関東地方整備局 | 多摩川 | 多摩川 | 左岸 | 28 | L-28.0k-2 | 裏のり | B.P6 | 12.15 | 12.39 | 50 |  | 2.664 |  |  | 90.3 | 8.5 |  |  | 1.2 | 18.3 | 14.6 | 4.73 | 2.12 | 8.6321 | 1.4 | [6 empty] | 0.13294 | 0.044944
2009-03-31 | 関東地方整備局 | 多摩川 | 多摩川 | 左岸 | 28 | L-28.0k-2 | 裏のり | B.P5 | 6.15 | 6.37 | 50 |  | 2.665 |  |  | 81.1 | 16.7 |  |  | 2.2 | 13.2 | 10.9 | 2.2 | 0.691 | 19.1027 | 2.5 | [6 empty] | 0.022563 | 0.0047748
2009-03-31 | 関東地方整備局 | 多摩川 | 多摩川 | 左岸 | 28 | L-28.0k-2 | 裏のり |  | 11 | 11.5 | 44 | [18 empty] | 0.0048
2009-03-31 | 関東地方整備局 | 多摩川 | 多摩川 | 左岸 | 28 | L-28.0k-2 | 裏のり |  | 17.5 | 18 | 14 | [19 empty] | 2.35e-05
2009-03-31 | 関東地方整備局 | 多摩川 | 多摩川 | 左岸 | 28 | L-28.0k-2 | 裏のり | B.P1 | 1.15 | 1.55 | 2 |  | 2.691 |  |  | 0.1 | 51.2 | 31.7 | 17 | 48.7 | 0.112 | 0.0796 | 0.0078 | [9 empty] | 4.7422e-08
2009-03-31 | 関東地方整備局 | 多摩川 | 多摩川 | 左岸 | 28 | L-28.0k-2 | 裏のり | B.P3 | 3.15 | 3.45 | 8 |  | 2.691 |  |  | 45.5 | 35.6 | 14.1 | 4.8 | 18.9 | 3.49 | 1.05 | 0.09 | 0.0162 | 215.4321 | 0.7 | [6 empty] | 1.3708e-05 | 2.6244e-06
2009-03-31 | 関東地方整備局 | 多摩川 | 多摩川 | 左岸 | 28 | L-28.0k-2 | 裏のり | B.P2 | 2.15 | 2.55 | 2 |  | 2.703 |  |  | 1.4 | 45.8 | 37.7 | 15.1 | 52.8 | 0.0996 | 0.0653 | 0.0092 | 0.00149 | 66.8456 | 2.8 | [6 empty] | 6.9518e-08 | 2.2201e-08
2009-03-31 | 関東地方整備局 | 多摩川 | 多摩川 | 左岸 | 28.6 | №7 | 表のり | B.H15-No.7 (左岸28.6k表)Ag2 | 11.15 | 11.38 |  |  | 2.667 |  |  | 71 | 22 |  |  | 7 | 17.5 | 10 |  | 0.15 | 116.6667 | 1.84 | [7 empty] | 0.000225
2009-03-31 | 関東地方整備局 | 多摩川 | 多摩川 | 左岸 | 28.6 | №7 | 表のり | B.H15-No.7 (左岸28.6k表)Ag2 | 8.15 | 8.43 |  |  | 2.67 |  |  | 76 | 20 |  |  | 4 | 13.5 | 9.65 |  | 0.305 | 44.2623 | 2.49 | [7 empty] | 0.00093025
2009-03-31 | 関東地方整備局 | 多摩川 | 多摩川 | 左岸 | 28.6 | №7 | 表のり | B.H15-No.7 (左岸28.6k表)Ag2 | 5.15 | 5.38 |  |  | 2.671 |  |  | 81 | 14 |  |  | 5 | 18.5 | 14.5 |  | 0.36 | 51.3889 | 4.14 | [7 empty] | 0.001296
2009-03-31 | 関東地方整備局 | 多摩川 | 多摩川 | 左岸 | 28.6 | №7 | 表のり | B.H15-No.7 (左岸28.6k表)Ks | 20.15 | 20.34 |  |  | 2.674 |  |  | 41 | 52 |  |  | 7 | 2.05 | 1.4 |  | 0.145 | 14.1379 | 1.06 | [7 empty] | 0.00021025
2009-03-31 | 関東地方整備局 | 多摩川 | 多摩川 | 左岸 | 28.6 | №7 | 表のり | B.H15-No.7 (左岸28.6k表)Ag2 | 14.15 | 14.45 |  |  | 2.677 |  |  | 82 | 14 |  |  | 4 | 14 | 11 |  | 0.55 | 25.4545 | 2.75 | [7 empty] | 0.003025
2009-03-31 | 関東地方整備局 | 多摩川 | 多摩川 | 左岸 | 28.6 | №7 | 表のり | B.H15-No.7 (左岸28.6k表)Ks | 18.15 | 18.45 |  |  | 2.682 |  |  | 1 | 91 |  |  | 8 | 0.515 | 0.445 |  | 0.11 | 4.6818 | 1.64 | [7 empty] | 0.000121
2009-03-31 | 関東地方整備局 | 多摩川 | 多摩川 | 左岸 | 28.6 | №7 | 表のり | B.H15-No.7 (左岸28.6k表)Ag2 | 15.15 | 15.45 |  |  | 2.686 |  |  | 67 | 25 |  |  | 8 | 19 | 13 |  | 0.115 | 165.2174 | 0.61 | [7 empty] | 0.00013225
2009-03-31 | 関東地方整備局 | 多摩川 | 多摩川 | 左岸 | 28.6 | №7 | 表のり | B.H15-No.7 (左岸28.6k表)Bsg | 1.15 | 1.45 |  |  | 2.676 |  |  | 73 | 19 |  |  | 8 | 9.8 | 7.75 |  | 0.12 | 81.6667 | 7.4 | [7 empty] | 0.000144
2009-03-31 | 関東地方整備局 | 多摩川 | 多摩川 | 左岸 | 28.6 | №7 | 表のり | B.H15-No.7 (左岸28.6k表)Bsg | 4.15 | 4.45 |  |  | 2.677 |  |  | 67 | 26 |  |  | 7 | 10.5 | 6.9 |  | 0.15 | 70 | 1.07 | [7 empty] | 0.000225
2009-03-31 | 関東地方整備局 | 多摩川 | 多摩川 | 左岸 | 28.6 | №7 | 表のり | B.H15-No.7 (左岸28.6k表)Bsg | 3.15 | 3.45 |  |  | 2.677 |  |  | 75 | 20 |  |  | 5 | 11.5 | 8.8 |  | 0.275 | 41.8182 | 3.34 | [7 empty] | 0.00075625
2009-03-31 | 関東地方整備局 | 多摩川 | 多摩川 | 左岸 | 28.6 | №7 | 表のり | B.H15-No.7 (左岸28.6k表)Bsg | 2.15 | 2.46 |  |  | 2.683 |  |  | 78 | 18 |  |  | 4 | 18.5 | 11.5 |  | 0.33 | 56.0606 | 3.32 | [7 empty] | 0.001089
2009-03-31 | 関東地方整備局 | 多摩川 | 多摩川 | 左岸 | 28.6 | №8 | 裏のり | B.H15-No.8 (左岸28.6k裏)Ag2 | 11.15 | 11.43 |  |  | 2.665 |  |  | 81 | 17 |  |  | 2 | 17.6 | 14.6 |  | 0.735 | 23.9456 | 2.33 | [7 empty] | 0.0054022
2009-03-31 | 関東地方整備局 | 多摩川 | 多摩川 | 左岸 | 28.6 | №8 | 裏のり | B.H15-No.8 (左岸28.6k裏)Ag1 | 3.15 | 3.45 |  |  | 2.668 |  |  | 63 | 23 | 8 | 6 | 14 | 12 | 8.3 |  | 0.0158 | 759.4937 | 1.09 | [7 empty] | 2.4964e-06
2009-03-31 | 関東地方整備局 | 多摩川 | 多摩川 | 左岸 | 28.6 | №8 | 裏のり | B.H15-No.8 (左岸28.6k裏)Ag1 | 2.15 | 2.45 |  |  | 2.668 |  |  | 67 | 25 |  |  | 8 | 5.54 | 4.86 |  | 0.127 | 43.622 | 3.14 | [7 empty] | 0.00016129
2009-03-31 | 関東地方整備局 | 多摩川 | 多摩川 | 左岸 | 28.6 | №8 | 裏のり | B.H15-No.8 (左岸28.6k裏)Ag1 | 7.15 | 7.45 |  |  | 2.673 |  |  | 86 | 12 |  |  | 2 | 17.2 | 14.2 |  | 1.16 | 14.8276 | 2.21 | [7 empty] | 0.013456
2009-03-31 | 関東地方整備局 | 多摩川 | 多摩川 | 左岸 | 28.6 | №8 | 裏のり | B.H15-No.8 (左岸28.6k裏)Ag2 | 14.15 | 14.45 |  |  | 2.68 |  |  | 75 | 20 |  |  | 5 | 16.7 | 12.7 |  | 0.255 | 65.4902 | 2.68 | [7 empty] | 0.00065025
2009-03-31 | 関東地方整備局 | 多摩川 | 多摩川 | 左岸 | 28.6 | №8 | 裏のり | B.H15-No.8 (左岸28.6k裏)Ag2 | 8.15 | 8.45 |  |  | 2.681 |  |  | 46 | 45 |  |  | 9 | 3.9 | 1.42 |  | 0.113 | 34.5133 | 0.65 | [7 empty] | 0.00012769
2009-03-31 | 関東地方整備局 | 多摩川 | 多摩川 | 左岸 | 28.6 | №8 | 裏のり | B.H15-No.8 (左岸28.6k裏)Ag1 | 6.15 | 6.45 |  |  | 2.683 |  |  | 77 | 19 |  |  | 4 | 15.4 | 11.9 |  | 0.439 | 35.0797 | 1.93 | [7 empty] | 0.0019272
2009-03-31 | 関東地方整備局 | 多摩川 | 多摩川 | 左岸 | 28.6 | №8 | 裏のり | B.H15-No.8 (左岸28.6k裏)Ag1 | 5.15 | 5.45 |  |  | 2.684 |  |  | 76 | 20 |  |  | 4 | 11.2 | 8.11 |  | 0.348 | 32.1839 | 2.34 | [7 empty] | 0.001211
2009-03-31 | 関東地方整備局 | 多摩川 | 多摩川 | 左岸 | 28.6 | №8 | 裏のり | B.H15-No.8 (左岸28.6k裏)Ag1 | 4.15 | 4.45 |  |  | 2.684 |  |  | 80 | 14 |  |  | 6 | 18.4 | 16 |  | 0.135 | 136.2963 | 34.9 | [7 empty] | 0.00018225
2009-03-31 | 関東地方整備局 | 多摩川 | 多摩川 | 左岸 | 28.6 | №8 | 裏のり | B.H15-No.8 (左岸28.6k裏)Ks | 17.15 | 17.45 |  |  | 2.692 |  |  | 2 | 87 | 6 | 5 | 11 | 0.47 | 0.388 |  | 0.0416 | 11.2981 | 3.33 | [7 empty] | 1.7306e-05
2009-03-31 | 関東地方整備局 | 多摩川 | 多摩川 | 左岸 | 28.6 | №8 | 裏のり | B.H15-No.8 (左岸28.6k裏)Bs | 1 | 2 |  | 1.904 | 2.691 | 0.721 | 0.21778 | 10 | 50 | 29 | 11 | 40 | 0.149 | 0.111 |  | 0.0039 | 38.2051 | 2.55 | [5 empty] | 1.01e-06 |  | 1.521e-07 |  | 2.883e-08 | CU |  |  | 29.8 | 27.5
2009-03-31 | 関東地方整備局 | 多摩川 | 多摩川 | 左岸 | 29.6 | №10 | 表のり | B.H15-No.10 (左岸29.6k表)Ag2 | 7.15 | 7.34 |  |  | 2.669 |  |  | 63 | 30 |  |  | 7 | 6 | 3.95 |  | 0.135 | 44.4444 | 2.09 | [7 empty] | 0.00018225
2009-03-31 | 関東地方整備局 | 多摩川 | 多摩川 | 左岸 | 29.6 | №10 | 表のり | B.H15-No.10 (左岸29.6k表)Ag2 | 10.15 | 10.38 |  |  | 2.673 |  |  | 63 | 31 |  |  | 6 | 6.4 | 4.45 |  | 0.18 | 35.5556 | 1.05 | [7 empty] | 0.000324
2009-03-31 | 関東地方整備局 | 多摩川 | 多摩川 | 左岸 | 29.6 | №10 | 表のり | B.H15-No.10 (左岸29.6k表)Ag2 | 8.15 | 8.45 |  |  | 2.675 |  |  | 72 | 22 |  |  | 6 | 15.5 | 9.5 |  | 0.255 | 60.7843 | 1.52 | [7 empty] | 0.00065025
2009-03-31 | 関東地方整備局 | 多摩川 | 多摩川 | 左岸 | 29.6 | №10 | 表のり | B.H15-No.10 (左岸29.6k表)Ag2 | 4.15 | 4.35 |  |  | 2.675 |  |  | 83 | 13 |  |  | 4 | 23.5 | 20.5 |  | 0.495 | 47.4747 | 7.28 | [7 empty] | 0.0024503
2009-03-31 | 関東地方整備局 | 多摩川 | 多摩川 | 左岸 | 29.6 | №10 | 表のり | B.H15-No.10 (左岸29.6k表)Ag1 | 3.15 | 3.45 |  |  | 2.676 |  |  | 70 | 26 |  |  | 4 | 8.95 | 5.75 |  | 0.315 | 28.4127 | 1.42 | [7 empty] | 0.00099225
2009-03-31 | 関東地方整備局 | 多摩川 | 多摩川 | 左岸 | 29.6 | №10 | 表のり | B.H15-No.10 (左岸29.6k表)Ag2 | 13.15 | 13.45 |  |  | 2.678 |  |  | 69 | 22 |  |  | 9 | 9.95 | 5.95 |  | 0.098 | 101.5306 | 2.96 | [7 empty] | 9.604e-05
2009-03-31 | 関東地方整備局 | 多摩川 | 多摩川 | 左岸 | 29.6 | №10 | 表のり | B.H15-No.10 (左岸29.6k表)Ag1 | 2.15 | 2.45 |  |  | 2.681 |  |  | 67 | 24 |  |  | 9 | 14 | 11 |  | 0.088 | 159.0909 | 0.45 | [7 empty] | 7.744e-05
2009-03-31 | 関東地方整備局 | 多摩川 | 多摩川 | 左岸 | 29.6 | №10 | 表のり | B.H15-No.10 (左岸29.6k表)Bsg | 1.15 | 1.45 |  |  | 2.677 |  |  | 18 | 67 | 13 | 2 | 15 | 0.33 | 0.26 |  | 0.0525 | 6.2857 | 1.3 | [7 empty] | 2.7562e-05
2009-03-31 | 関東地方整備局 | 多摩川 | 多摩川 | 左岸 | 29.6 | №11 | 裏のり | B.H15-No.11 (左岸29.6k裏)Ks | 20.15 | 20.45 |  |  | 2.654 |  |  | 0 | 91 |  |  | 9 | 0.195 | 0.175 |  | 0.0855 | 2.2807 | 1.18 | [7 empty] | 7.3103e-05
2009-03-31 | 関東地方整備局 | 多摩川 | 多摩川 | 左岸 | 29.6 | №11 | 裏のり | B.H15-No.11 (左岸29.6k裏)Ag2 | 4.15 | 4.45 |  |  | 2.666 |  |  | 73 | 21 |  |  | 6 | 16.5 | 12 |  | 0.225 | 73.3333 | 2.27 | [7 empty] | 0.00050625
2009-03-31 | 関東地方整備局 | 多摩川 | 多摩川 | 左岸 | 29.6 | №11 | 裏のり | B.H15-No.11 (左岸29.6k裏)Ag2 | 8.15 | 8.45 |  |  | 2.67 |  |  | 72 | 21 |  |  | 7 | 13.5 | 7.95 |  | 0.16 | 84.375 | 2.67 | [7 empty] | 0.000256
2009-03-31 | 関東地方整備局 | 多摩川 | 多摩川 | 左岸 | 29.6 | №11 | 裏のり | B.H15-No.11 (左岸29.6k裏)Ks | 17.15 | 17.45 |  |  | 2.675 |  |  | 0 | 90 |  |  | 10 | 0.32 | 0.285 |  | 0.084 | 3.8095 | 1.56 | [7 empty] | 7.056e-05
2009-03-31 | 関東地方整備局 | 多摩川 | 多摩川 | 左岸 | 29.6 | №11 | 裏のり | B.H15-No.11 (左岸29.6k裏)Ks | 23.15 | 23.45 |  |  | 2.675 |  |  | 0 | 91 |  |  | 9 | 0.2 | 0.18 |  | 0.089 | 2.2472 | 1.18 | [7 empty] | 7.921e-05
2009-03-31 | 関東地方整備局 | 多摩川 | 多摩川 | 左岸 | 29.6 | №11 | 裏のり | B.H15-No.11 (左岸29.6k裏)Ag2 | 5.15 | 5.45 |  |  | 2.675 |  |  | 69 | 25 |  |  | 6 | 10.5 | 6.1 |  | 0.205 | 51.2195 | 1.77 | [7 empty] | 0.00042025
2009-03-31 | 関東地方整備局 | 多摩川 | 多摩川 | 左岸 | 29.6 | №11 | 裏のり | B.H15-No.11 (左岸29.6k裏)Ag2 | 16.15 | 16.45 |  |  | 2.676 |  |  | 84 | 13 |  |  | 3 | 14 | 12.5 |  | 0.705 | 19.8582 | 5.78 | [7 empty] | 0.0049702
2009-03-31 | 関東地方整備局 | 多摩川 | 多摩川 | 左岸 | 29.6 | №11 | 裏のり | B.H15-No.11 (左岸29.6k裏)Ag2 | 6.15 | 6.34 |  |  | 2.68 |  |  | 83 | 14 |  |  | 3 | 18 | 13.5 |  | 0.57 | 31.5789 | 3.06 | [7 empty] | 0.003249
2009-03-31 | 関東地方整備局 | 多摩川 | 多摩川 | 左岸 | 29.6 | №11 | 裏のり | B.H15-No.11 (左岸29.6k裏)Ag2 | 7.15 | 7.45 |  |  | 2.683 |  |  | 59 | 34 |  |  | 7 | 4.9 | 3.1 |  | 0.16 | 30.625 | 1.41 | [7 empty] | 0.000256
2009-03-31 | 関東地方整備局 | 多摩川 | 多摩川 | 左岸 | 29.6 | №11 | 裏のり | B.H15-No.11 (左岸29.6k裏)Ag2 | 11.15 | 11.35 |  |  | 2.683 |  |  | 75 | 19 |  |  | 6 | 8.4 | 6.55 |  | 0.3 | 28 | 3.11 | [7 empty] | 0.0009
2009-03-31 | 関東地方整備局 | 多摩川 | 多摩川 | 左岸 | 29.6 | №11 | 裏のり | B.H15-No.11 (左岸29.6k裏)Ag2 | 13.35 | 13.55 |  |  | 2.684 |  |  | 70 | 24 |  |  | 6 | 10 | 5.95 |  | 0.225 | 44.4444 | 1.87 | [7 empty] | 0.00050625
2009-03-31 | 関東地方整備局 | 多摩川 | 多摩川 | 左岸 | 29.6 | №11 | 裏のり | B.H15-No.11 (左岸29.6k裏)Ag1 | 2.15 | 2.45 |  |  | 2.685 |  |  | 19 | 64 | 16 | 1 | 17 | 0.38 | 0.29 |  | 0.046 | 8.2609 | 1.56 | [7 empty] | 2.116e-05
2009-03-31 | 関東地方整備局 | 多摩川 | 多摩川 | 左岸 | 29.6 | №11 | 裏のり | B.H15-No.11 (左岸29.6k裏)Ag2 | 3.15 | 3.45 |  |  | 2.686 |  |  | 64 | 28 |  |  | 8 | 11.5 | 8.05 |  | 0.125 | 92 | 0.69 | [7 empty] | 0.00015625
2009-03-31 | 関東地方整備局 | 多摩川 | 多摩川 | 左岸 | 29.6 | №11 | 裏のり | B.H15-No.11 (左岸29.6k裏)Ag1 | 1.15 | 1.45 |  |  | 2.694 |  |  | 43 | 30 | 22 | 5 | 27 | 3.5 | 0.545 |  | 0.014 | 250 | 0.19 | [7 empty] | 1.96e-06
2009-03-31 | 関東地方整備局 | 多摩川 | 多摩川 | 左岸 | 30.6 | L30.6k-1 | 表のり | B.P7 | 16.15 | 16.45 | 46 |  | 2.628 |  |  | 0 | 82.5 | 12.3 | 5.2 | 17.5 | 0.158 | 0.149 | 0.087 | 0.0205 | 7.7073 | 4.1 | [6 empty] | 1.2673e-05 | 4.2025e-06
2009-03-31 | 関東地方整備局 | 多摩川 | 多摩川 | 左岸 | 30.6 | L30.6k-1 | 表のり | B.P6 | 13.15 | 13.32 | 50 |  | 2.662 |  |  | 74.7 | 21.3 |  |  | 4 | 12.9 | 8.48 | 1.22 | 0.406 | 31.7734 | 1.5 | [6 empty] | 0.0057557 | 0.0016484
2009-03-31 | 関東地方整備局 | 多摩川 | 多摩川 | 左岸 | 30.6 | L30.6k-1 | 表のり | B.P5 | 9.15 | 9.27 | 50 |  | 2.666 |  |  | 77.1 | 19.6 |  |  | 3.4 | 13.9 | 8.72 | 1.5 | 0.538 | 25.8364 | 1.6 | [6 empty] | 0.0092897 | 0.0028944
2009-03-31 | 関東地方整備局 | 多摩川 | 多摩川 | 左岸 | 30.6 | L30.6k-1 | 表のり | B.P4 | 6.15 | 6.32 | 50 |  | 2.699 |  |  | 63.1 | 31.3 |  |  | 5.6 | 8.27 | 5.06 | 0.5 | 0.223 | 37.0852 | 0.5 | [6 empty] | 0.00072864 | 0.00049729
2009-03-31 | 関東地方整備局 | 多摩川 | 多摩川 | 左岸 | 30.6 | L30.6k-1 | 表のり |  | 8.5 | 9 | [19 empty] | 0.000113
2009-03-31 | 関東地方整備局 | 多摩川 | 多摩川 | 左岸 | 30.6 | L30.6k-1 | 表のり | B.P1 | 1.15 | 1.48 | 12 |  | 2.678 |  |  | 42.4 | 53.3 |  |  | 4.4 | 2.38 | 1.14 | 0.32 | 0.19 | 12.5263 | 0.4 | [6 empty] | 0.00025908 | 0.000361
2009-03-31 | 関東地方整備局 | 多摩川 | 多摩川 | 左岸 | 30.6 | L30.6k-1 | 表のり | B.P3 | 4.15 | 4.45 | 24 |  | 2.678 |  |  | 64.2 | 31 |  |  | 4.8 | 11.1 | 7.08 | 0.5 | 0.232 | 47.8448 | 0.4 | [6 empty] | 0.00072864 | 0.00053824
2009-03-31 | 関東地方整備局 | 多摩川 | 多摩川 | 左岸 | 30.6 | L30.6k-1 | 表のり | B.P2 | 3.15 | 3.45 | 15 |  | 2.683 |  |  | 46.3 | 48.4 |  |  | 5.4 | 3.41 | 1.44 | 0.29 | 0.164 | 20.7927 | 0.3 | [6 empty] | 0.00020624 | 0.00026896
2009-03-31 | 関東地方整備局 | 多摩川 | 多摩川 | 左岸 | 30.6 | L30.6k-2 | 裏のり | B.P5 | 11.15 | 11.32 | 50 |  | 2.676 |  |  | 75.8 | 20.1 |  |  | 4.2 | 14 | 9.75 | 1.37 | 0.415 | 33.7349 | 1.8 | [6 empty] | 0.0075298 | 0.0017222
2009-03-31 | 関東地方整備局 | 多摩川 | 多摩川 | 左岸 | 30.6 | L30.6k-2 | 裏のり | B.P4 | 6.35 | 6.59 | 50 |  | 2.684 |  |  | 75 | 20.2 |  |  | 4.8 | 13.1 | 8.85 | 1.25 | 0.355 | 36.9014 | 1.9 | [6 empty] | 0.0060889 | 0.0012603
2009-03-31 | 関東地方整備局 | 多摩川 | 多摩川 | 左岸 | 30.6 | L30.6k-2 | 裏のり |  | 9 | 9.5 | 48 | [18 empty] | 0.00393
2009-03-31 | 関東地方整備局 | 多摩川 | 多摩川 | 左岸 | 30.6 | L30.6k-2 | 裏のり | B.P3 | 4.15 | 4.44 | 50 |  | 2.665 |  |  | 73.4 | 22.7 |  |  | 4 | 10.3 | 7.34 | 1.05 | 0.265 | 38.8679 | 2.5 | [6 empty] | 0.0040653 | 0.00070225
2009-03-31 | 関東地方整備局 | 多摩川 | 多摩川 | 左岸 | 30.6 | L30.6k-2 | 裏のり | B.P1 | 1.35 | 1.65 | 33 |  | 2.687 |  |  | 53 | 38.9 |  |  | 8.2 | 5.96 | 2.67 | 0.265 | 0.119 | 50.084 | 0.3 | [6 empty] | 0.00016736 | 0.00014161
2009-03-31 | 関東地方整備局 | 多摩川 | 多摩川 | 左岸 | 30.6 | L30.6k-2 | 裏のり | B.P2 | 3.15 | 3.45 | 42 |  | 2.687 |  |  | 55.2 | 36.8 |  |  | 8 | 5.9 | 3.13 | 0.305 | 0.126 | 46.8254 | 0.5 | [6 empty] | 0.0002318 | 0.00015876
2009-03-31 | 関東地方整備局 | 多摩川 | 多摩川 | 左岸 | 32.4 | L32.4k-1 | 表のり | B.P7 | 19.15 | 19.36 | 50 |  | 2.65 |  |  | 0.3 | 86.7 | 10.2 | 2.8 | 13 | 0.314 | 0.253 | 0.129 | 0.0364 | 8.6264 | 2.5 | [6 empty] | 3.1567e-05 | 1.325e-05
2009-03-31 | 関東地方整備局 | 多摩川 | 多摩川 | 左岸 | 32.4 | L32.4k-1 | 表のり | B.P5 | 11.15 | 11.24 | 50 |  | 2.669 |  |  | 67.8 | 28 |  |  | 4.2 | 15.3 | 9.28 | 0.55 | 0.263 | 58.1749 | 0.6 | [6 empty] | 0.0009087 | 0.00069169
2009-03-31 | 関東地方整備局 | 多摩川 | 多摩川 | 左岸 | 32.4 | L32.4k-1 | 表のり | B.P3 | 4.15 | 4.45 | 14 |  | 2.671 |  |  | 29.6 | 26 |  |  | 44.4 | 0.504 | 0.218
2009-03-31 | 関東地方整備局 | 多摩川 | 多摩川 | 左岸 | 32.4 | L32.4k-1 | 表のり | B.P6 | 14.15 | 14.45 | 42 |  | 2.674 |  |  | 1.4 | 75.6 | 17.3 | 5.7 | 23 | 0.177 | 0.161 | 0.056 | 0.0117 | 15.1282 | 5.7 | [6 empty] | 4.5662e-06 | 1.3689e-06
2009-03-31 | 関東地方整備局 | 多摩川 | 多摩川 | 左岸 | 32.4 | L32.4k-1 | 表のり | B.P4 | 7.15 | 7.45 | 50 |  | 2.682 |  |  | 64.9 | 30 |  |  | 5.2 | 8.7 | 5.18 | 0.67 | 0.285 | 30.5263 | 0.8 | [6 empty] | 0.0014355 | 0.00081225
2009-03-31 | 関東地方整備局 | 多摩川 | 多摩川 | 左岸 | 32.4 | L32.4k-1 | 表のり |  | 9 | 9.5 | 50 | [18 empty] | 0.000247
2009-03-31 | 関東地方整備局 | 多摩川 | 多摩川 | 左岸 | 32.4 | L32.4k-1 | 表のり | B.P1 | 2.15 | 2.45 | 11 |  | 2.658 |  |  | 69.2 | 24.8 |  |  | 6 | 10 | 7.14 | 0.7 | 0.244 | 40.9836 | 1.4 | [6 empty] | 0.0015889 | 0.00059536
2009-03-31 | 関東地方整備局 | 多摩川 | 多摩川 | 左岸 | 32.4 | L32.4k-1 | 表のり | B.P2 | 3.15 | 3.45 | 18 |  | 2.666 |  |  | 69.3 | 20.6 | 5 | 5.1 | 10.1 | 12.2 | 8.15 | 0.46 | 0.0746 | 163.5389 | 3.8 | [6 empty] | 0.00060063 | 5.5652e-05
2009-03-31 | 関東地方整備局 | 多摩川 | 多摩川 | 左岸 | 32.4 | L32.4k-2 | 裏のり | B.P7 | 20.15 | 20.3 | 50 |  | 2.639 |  |  | 1 | 91.4 | 5.1 | 2.5 | 7.6 | 0.362 | 0.286 | 0.168 | 0.11 | 3.2909 | 1.1 | [6 empty] | 5.8216e-05 | 0.000121
2009-03-31 | 関東地方整備局 | 多摩川 | 多摩川 | 左岸 | 32.4 | L32.4k-2 | 裏のり | B.P5 | 10.15 | 10.45 | 44 |  | 2.661 |  |  | 75.6 | 20.5 |  |  | 4 | 11.9 | 8.02 | 1.42 | 0.466 | 25.5365 | 1.5 | [6 empty] | 0.0081819 | 0.0021716
2009-03-31 | 関東地方整備局 | 多摩川 | 多摩川 | 左岸 | 32.4 | L32.4k-2 | 裏のり | B.P4 | 6.15 | 6.45 | 37 |  | 2.662 |  |  | 71.7 | 24.1 |  |  | 4.2 | 9.55 | 6.61 | 1 | 0.403 | 23.6973 | 1.3 | [6 empty] | 0.0036308 | 0.0016241
2009-03-31 | 関東地方整備局 | 多摩川 | 多摩川 | 左岸 | 32.4 | L32.4k-2 | 裏のり | B.P6 | 15.15 | 15.45 | 37 |  | 2.685 |  |  | 2.9 | 68.4 | 19.2 | 9.5 | 28.7 | 0.251 | 0.202 | 0.03 | 0.00599 | 41.9032 | 5.1 | [6 empty] | 1.0752e-06 | 3.588e-07
2009-03-31 | 関東地方整備局 | 多摩川 | 多摩川 | 左岸 | 32.4 | L32.4k-2 | 裏のり |  | 10 | 10.5 | 44 | [19 empty] | 0.000431
2009-03-31 | 関東地方整備局 | 多摩川 | 多摩川 | 左岸 | 32.4 | L32.4k-2 | 裏のり | B.P1 | 1.15 | 1.45 | 9 |  | 2.662 |  |  | 54.4 | 29 |  |  | 16.6 | 6.39 | 3.28 | 0.138 | [9 empty] | 3.6906e-05
2009-03-31 | 関東地方整備局 | 多摩川 | 多摩川 | 左岸 | 32.4 | L32.4k-2 | 裏のり | B.P2 | 2.15 | 2.45 | 21 |  | 2.668 |  |  | 65 | 25.5 |  |  | 9.6 | 11.6 | 7.41 | 0.32 | 0.0868 | 133.6406 | 0.8 | [6 empty] | 0.00025908 | 7.5342e-05
2009-03-31 | 関東地方整備局 | 多摩川 | 多摩川 | 左岸 | 32.4 | L32.4k-2 | 裏のり | B.P3 | 4.15 | 4.45 | 13 |  | 2.672 |  |  | 60.6 | 29.1 |  |  | 10.4 | 7.61 | 4.5 | 0.31 | [9 empty] | 0.0002407
2009-03-31 | 関東地方整備局 | 多摩川 | 多摩川 | 左岸 | 33.6 | L33.6k-1 | 表のり | B.P9 | 20.15 | 20.3 | 50 |  | 2.639 |  |  | 0 | 84.2 | 12.1 | 3.7 | 15.8 | 0.163 | 0.155 | 0.102 | 0.0231 | 7.0563 | 4.6 | [6 empty] | 1.832e-05 | 5.3361e-06
2009-03-31 | 関東地方整備局 | 多摩川 | 多摩川 | 左岸 | 33.6 | L33.6k-1 | 表のり | B.P5 | 9.15 | 9.34 | 50 |  | 2.669 |  |  | 81.3 | 15.5 |  |  | 3.2 | 13.7 | 9.99 | 2.28 | 0.524 | 26.145 | 2.9 | [6 empty] | 0.02451 | 0.0027458
2009-03-31 | 関東地方整備局 | 多摩川 | 多摩川 | 左岸 | 33.6 | L33.6k-1 | 表のり | B.P8 | 16.15 | 16.24 | 50 |  | 2.679 |  |  | 48 | 47.1 |  |  | 5 | 2.73 | 1.85 | 0.48 | 0.249 | 10.9639 | 1 | [6 empty] | 0.00066288 | 0.00062001
2009-03-31 | 関東地方整備局 | 多摩川 | 多摩川 | 左岸 | 33.6 | L33.6k-1 | 表のり | B.P4 | 5.15 | 5.45 | 28 |  | 2.688 |  |  | 73.5 | 22.7 |  |  | 3.8 | 10.5 | 7.63 | 1.01 | 0.367 | 28.6104 | 1.9 | [6 empty] | 0.0037155 | 0.0013469
2009-03-31 | 関東地方整備局 | 多摩川 | 多摩川 | 左岸 | 33.6 | L33.6k-1 | 表のり | B.P7 | 13.15 | 13.4 | 50 |  | 2.705 |  |  | 0.4 | 65.5 | 24.2 | 9.9 | 34.1 | 0.115 | 0.104 | 0.029 | 0.00524 | 21.9466 | 6.5 | [6 empty] | 9.9398e-07 | 2.7458e-07
2009-03-31 | 関東地方整備局 | 多摩川 | 多摩川 | 左岸 | 33.6 | L33.6k-1 | 表のり | B.P6 | 12.15 | 12.45 | 28 |  | 2.707 |  |  | 0 | 6.8 | 51.9 | 41.3 | 93.2 | 0.0125 | 0.00806
2009-03-31 | 関東地方整備局 | 多摩川 | 多摩川 | 左岸 | 33.6 | L33.6k-1 | 表のり |  | 13.5 | 14.5 | 50 | [19 empty] | 8.47e-05
2009-03-31 | 関東地方整備局 | 多摩川 | 多摩川 | 左岸 | 33.6 | L33.6k-1 | 表のり | B.P1 | 1.15 | 1.5 | 5 |  | 2.657 |  |  | 56.8 | 31.8 | 7.5 | 3.9 | 11.4 | 6.48 | 3.38 | 0.18 | 0.059 | 109.8305 | 0.7 | [6 empty] | 6.8307e-05 | 3.481e-05
2009-03-31 | 関東地方整備局 | 多摩川 | 多摩川 | 左岸 | 33.6 | L33.6k-1 | 表のり | B.P3 | 3.15 | 3.45 | 19 |  | 2.664 |  |  | 76.7 | 20.8 |  |  | 2.6 | 11.5 | 8.77 | 1.6 | 0.737 | 15.6038 | 1.4 | [6 empty] | 0.010788 | 0.0054317
2009-03-31 | 関東地方整備局 | 多摩川 | 多摩川 | 左岸 | 33.6 | L33.6k-1 | 表のり | B.P2 | 2.15 | 2.45 | 4 |  | 2.672 |  |  | 77.1 | 17.9 | 3.7 | 1.3 | 5 | 11.2 | 8.37 | 1.39 | 0.364 | 30.7692 | 3.3 | [6 empty] | 0.0077869 | 0.001325
2009-03-31 | 関東地方整備局 | 多摩川 | 多摩川 | 左岸 | 33.6 | L33.6k-2 | 裏のり | B.P8 | 21.15 | 21.26 | 50 |  | 2.637 |  |  | 0.6 | 83.5 | 13.4 | 2.5 | 15.9 | 0.163 | 0.154 | 0.102 | 0.0354 | 4.6045 | 2.9 | [6 empty] | 1.832e-05 | 1.2532e-05
2009-03-31 | 関東地方整備局 | 多摩川 | 多摩川 | 左岸 | 33.6 | L33.6k-2 | 裏のり | B.P4 | 5.15 | 5.45 | 11 |  | 2.668 |  |  | 61.1 | 32.9 |  |  | 6 | 7.69 | 4.35 | 0.36 | 0.167 | 46.0479 | 0.5 | [6 empty] | 0.00034037 | 0.00027889
2009-03-31 | 関東地方整備局 | 多摩川 | 多摩川 | 左岸 | 33.6 | L33.6k-2 | 裏のり | B.P5 | 9.15 | 9.33 | 50 |  | 2.672 |  |  | 80.8 | 16.1 |  |  | 3.2 | 11.7 | 8.81 | 2.15 | 0.612 | 19.1176 | 2.2 | [6 empty] | 0.021392 | 0.0037454
2009-03-31 | 関東地方整備局 | 多摩川 | 多摩川 | 左岸 | 33.6 | L33.6k-2 | 裏のり | B.P7 | 16.15 | 16.25 | 50 |  | 2.681 |  |  | 56 | 37.1 |  |  | 7 | 4.27 | 2.79 | 0.42 | 0.176 | 24.2614 | 0.8 | [6 empty] | 0.00048648 | 0.00030976
2009-03-31 | 関東地方整備局 | 多摩川 | 多摩川 | 左岸 | 33.6 | L33.6k-2 | 裏のり | B.P6 | 12.15 | 12.4 | 50 |  | 2.703 |  |  | 0 | 16.3 | 67.1 | 16.6 | 83.7 | 0.0376 | 0.0296 | 0.009 | [9 empty] | 6.6066e-08
2009-03-31 | 関東地方整備局 | 多摩川 | 多摩川 | 左岸 | 33.6 | L33.6k-2 | 裏のり |  | 8 | 9 | 50 | [18 empty] | 0.00601
2009-03-31 | 関東地方整備局 | 多摩川 | 多摩川 | 左岸 | 33.6 | L33.6k-2 | 裏のり | B.P1 | 1.15 | 1.45 | 10 |  | 2.679 |  |  | 67 | 24.5 |  |  | 8.6 | 11.4 | 7.1 | 0.46 | 0.113 | 100.885 | 1.6 | [6 empty] | 0.00060063 | 0.00012769
2009-03-31 | 関東地方整備局 | 多摩川 | 多摩川 | 左岸 | 33.6 | L33.6k-2 | 裏のり | B.P3 | 3.15 | 3.45 | 12 |  | 2.692 |  |  | 46.6 | 43.3 | 5 | 5.1 | 10.1 | 3.26 | 1.61 | 0.285 | 0.0746 | 43.6997 | 1.2 | [6 empty] | 0.0001981 | 5.5652e-05
2009-03-31 | 関東地方整備局 | 多摩川 | 多摩川 | 左岸 | 33.6 | L33.6k-2 | 裏のり | B.P2 | 2.15 | 2.45 | 9 |  | 2.698 |  |  | 44.5 | 46.1 |  |  | 9.4 | 3.21 | 1.28 | 0.26 | 0.0886 | 36.2302 | 0.7 | [6 empty] | 0.00016014 | 7.85e-05
2009-03-31 | 関東地方整備局 | 多摩川 | 多摩川 | 左岸 | 35.2 | 左岸35.2km(川表) | 表のり | B.9P-4 | 19.15 | 19.26 | 50 |  | 2.66 |  |  | 0 | 95 |  |  | 5 | [5 empty] | 1.39
2009-03-31 | 関東地方整備局 | 多摩川 | 多摩川 | 左岸 | 35.2 | 左岸35.2km(川表) | 表のり | B.9S-1 | 12 | 12.8 | 23 | 1.957 | 2.661 | 0.667 | 0.17801 | 0 | 79 | 11 | 10 | 21 | [16 empty] | CU |  |  | 31.2 | 29.9
2009-03-31 | 関東地方整備局 | 多摩川 | 多摩川 | 左岸 | 35.2 | 左岸35.2km(川表) | 表のり | B.9P-3 | 16.15 | 16.45 | 50 |  | 2.664 |  |  | 7 | 80 |  |  | 13
2009-03-31 | 関東地方整備局 | 多摩川 | 多摩川 | 左岸 | 35.2 | 左岸35.2km(川表) | 表のり | B.9P-2 | 7.15 | 7.45 | 30 |  | 2.709 |  |  | 57 | 33 |  |  | 10
2009-03-31 | 関東地方整備局 | 多摩川 | 多摩川 | 左岸 | 35.2 | 左岸35.2km(川表) | 表のり |  | 10 | 10.5 | 31 | [19 empty] | 0.000206
2009-03-31 | 関東地方整備局 | 多摩川 | 多摩川 | 左岸 | 35.2 | 左岸35.2km(川表) | 表のり | B.9P-1 | 4.15 | 4.45 | 25 |  | 2.719 |  |  | 69 | 26 |  |  | 5 | [5 empty] | 0.787
2009-03-31 | 関東地方整備局 | 多摩川 | 多摩川 | 左岸 | 35.2 | 左岸35.2km(川裏) | 裏のり | B.10P-4 | 18.15 | 18.45 | 50 |  | 2.661 |  |  | 1 | 85 |  |  | 14
2009-03-31 | 関東地方整備局 | 多摩川 | 多摩川 | 左岸 | 35.2 | 左岸35.2km(川裏) | 裏のり | B.10S-1 | 11.5 | 12.5 | 30 | 1.936 | 2.667 | 0.732 | 0.22646 | 1 | 82 | 11 | 6 | 17 | [16 empty] | CU |  |  | 26.8 | 29
2009-03-31 | 関東地方整備局 | 多摩川 | 多摩川 | 左岸 | 35.2 | 左岸35.2km(川裏) | 裏のり | B.10P-3 | 7.15 | 7.45 | 50 |  | 2.683 |  |  | 69 | 25 |  |  | 6 | [5 empty] | 2.42
2009-03-31 | 関東地方整備局 | 多摩川 | 多摩川 | 左岸 | 35.2 | 左岸35.2km(川裏) | 裏のり |  | 9 | 9.5 | 47 | [19 empty] | 3.15e-05
2009-03-31 | 関東地方整備局 | 多摩川 | 多摩川 | 左岸 | 35.2 | 左岸35.2km(川裏) | 裏のり | B.10P-1 | 2.15 | 2.45 | 11 |  | 2.694 |  |  | 44 | 43 |  |  | 13
2009-03-31 | 関東地方整備局 | 多摩川 | 多摩川 | 左岸 | 35.2 | 左岸35.2km(川裏) | 裏のり | B.10P-2 | 4.15 | 4.45 | 32 |  | 2.698 |  |  | 60 | 34 |  |  | 6 | [5 empty] | 1.12
2009-03-31 | 関東地方整備局 | 多摩川 | 多摩川 | 左岸 | 35.8 | 左岸35.8km(川表) | 表のり | B.11S-1 | 12 | 13 | 36 | 1.867 | 2.644 | 0.753 | 0.24356 | 0 | 90 | 6 | 4 | 10 | [11 empty] | 3.87e-07 |  |  |  |  | CU |  |  | 61.5 | 33
2009-03-31 | 関東地方整備局 | 多摩川 | 多摩川 | 左岸 | 35.8 | 左岸35.8km(川表) | 表のり | B.11P-4 | 16.15 | 16.37 | 50 |  | 2.663 |  |  | 5 | 86 |  |  | 9 | [5 empty] | 2
2009-03-31 | 関東地方整備局 | 多摩川 | 多摩川 | 左岸 | 35.8 | 左岸35.8km(川表) | 表のり | B.11P-6 | 21.15 | 21.28 | 50 |  | 2.684 |  |  | 0 | 93 |  |  | 7 | [5 empty] | 1.28
2009-03-31 | 関東地方整備局 | 多摩川 | 多摩川 | 左岸 | 35.8 | 左岸35.8km(川表) | 表のり | B.11P-3 | 8.15 | 8.45 | 36 |  | 2.704 |  |  | 62 | 30 |  |  | 8 | [5 empty] | 1.94
2009-03-31 | 関東地方整備局 | 多摩川 | 多摩川 | 左岸 | 35.8 | 左岸35.8km(川表) | 表のり | B.11P-5 | 18.15 | 18.25 | 50 |  | 2.718 |  |  | 1 | 71 |  |  | 28
2009-03-31 | 関東地方整備局 | 多摩川 | 多摩川 | 左岸 | 35.8 | 左岸35.8km(川表) | 表のり |  | 10 | 10.5 | 46 | [18 empty] | 0.000165
2009-03-31 | 関東地方整備局 | 多摩川 | 多摩川 | 左岸 | 35.8 | 左岸35.8km(川表) | 表のり | B.11P-1 | 2.15 | 2.45 | 13 |  | 2.699 |  |  | 62 | 33 |  |  | 5 | [5 empty] | 0.619
2009-03-31 | 関東地方整備局 | 多摩川 | 多摩川 | 左岸 | 35.8 | 左岸35.8km(川表) | 表のり | B.11P-2 | 4.15 | 4.45 | 50 |  | 2.708 |  |  | 61 | 32 |  |  | 7 | [5 empty] | 1.06
2009-03-31 | 関東地方整備局 | 多摩川 | 多摩川 | 左岸 | 35.8 | 左岸35.8km(川裏) | 裏のり | B.12P-4 | 16.15 | 16.4 | 50 |  | 2.664 |  |  | 7 | 84 |  |  | 9 | [5 empty] | 1.87
2009-03-31 | 関東地方整備局 | 多摩川 | 多摩川 | 左岸 | 35.8 | 左岸35.8km(川裏) | 裏のり | B.12S-1 | 12 | 13 | 30 | 2.039 | 2.669 | 0.563 | 0.11417 | 1 | 77 | 13 | 9 | 22 | [11 empty] | 7.06e-08 |  |  |  |  | CU |  |  | 65.1 | 31.2
2009-03-31 | 関東地方整備局 | 多摩川 | 多摩川 | 左岸 | 35.8 | 左岸35.8km(川裏) | 裏のり | B.12P-5 | 21.15 | 21.22 | 50 |  | 2.681 |  |  | 1 | 86 |  |  | 13
2009-03-31 | 関東地方整備局 | 多摩川 | 多摩川 | 左岸 | 35.8 | 左岸35.8km(川裏) | 裏のり | B.12P-3 | 9.15 | 9.45 | 26 |  | 2.699 |  |  | 71 | 23 |  |  | 6 | [5 empty] | 3.45
2009-03-31 | 関東地方整備局 | 多摩川 | 多摩川 | 左岸 | 35.8 | 左岸35.8km(川裏) | 裏のり |  | 10 | 10.5 | 45 | [18 empty] | 6.68e-05
2009-03-31 | 関東地方整備局 | 多摩川 | 多摩川 | 左岸 | 35.8 | 左岸35.8km(川裏) | 裏のり | B.12P-1 | 2.15 | 2.45 | 12 |  | 2.696 |  |  | 57 | 38 |  |  | 5 | [5 empty] | 0.297
2009-03-31 | 関東地方整備局 | 多摩川 | 多摩川 | 左岸 | 35.8 | 左岸35.8km(川裏) | 裏のり | B.12P-2 | 4.15 | 4.32 | 50 |  | 2.697 |  |  | 62 | 31 |  |  | 7 | [5 empty] | 0.832
2009-03-31 | 関東地方整備局 | 多摩川 | 多摩川 | 左岸 | 37.4 | B-L37.4k-川表 | 表のり | B.8 | 8.15 | 8.4 | 50 |  | 2.677 |  |  | 69.8 | 23.7 | 3.6 | 2.9 | 6.5 |  |  | 0.743 | 0.194 |  | 2.05 | [6 empty] | 0.0018242 | 0.00037636
2009-03-31 | 関東地方整備局 | 多摩川 | 多摩川 | 左岸 | 37.4 | B-L37.4k-川表 | 表のり | B.5 | 5.15 | 5.41 | 50 |  | 2.684 |  |  | 55.1 | 32 | 8.1 | 4.8 | 12.9 |  |  | 0.192 | 0.037 |  | 1.73 | [6 empty] | 7.9325e-05 | 1.369e-05
2009-03-31 | 関東地方整備局 | 多摩川 | 多摩川 | 左岸 | 37.4 | B-L37.4k-川表 | 表のり | B.4 | 4.15 | 4.2 | 50 |  | 2.684 |  |  | 68.6 | 21.7 | 4.9 | 4.8 | 9.7 |  |  | 0.446 | 0.084 |  | 3.11 | [6 empty] | 0.00055912 | 7.056e-05
2009-03-31 | 関東地方整備局 | 多摩川 | 多摩川 | 左岸 | 37.4 | B-L37.4k-川表 | 表のり |  | 9 | 9.5 | 50 | [18 empty] | 0.000202
2009-03-31 | 関東地方整備局 | 多摩川 | 多摩川 | 左岸 | 37.4 | B-L37.4k-川表 | 表のり |  | 11.5 | 12 | [19 empty] | 6.37e-07
2009-03-31 | 関東地方整備局 | 多摩川 | 多摩川 | 左岸 | 37.4 | B-L37.4k-川表 | 表のり | B.1 | 1.15 | 1.45 | 10 |  | 2.69 |  |  | 79.5 | 15.8 | 2.3 | 2.4 | 4.7 |  |  | 1.9 | 0.359 |  | 3.99 | [6 empty] | 0.016065 | 0.0012888
2009-03-31 | 関東地方整備局 | 多摩川 | 多摩川 | 左岸 | 37.4 | B-L37.4k-川表 | 表のり | B.2 | 2.15 | 2.45 | 16 |  | 2.697 |  |  | 71.4 | 22.9 | 3.5 | 2.2 | 5.7 |  |  | 0.475 | 0.154 |  | 3.57 | [6 empty] | 0.00064699 | 0.00023716
2009-03-31 | 関東地方整備局 | 多摩川 | 多摩川 | 左岸 | 37.4 | B-L37.4k-川裏 | 裏のり | B.10 | 10.15 | 10.29 | 50 |  | 2.662 |  |  | 79.2 | 16.1 |  |  | 4.6 |  |  | 1.88 | 0.404 |  | 2.85 | [6 empty] | 0.015676 | 0.0016322
2009-03-31 | 関東地方整備局 | 多摩川 | 多摩川 | 左岸 | 37.4 | B-L37.4k-川裏 | 裏のり | B.4 | 4.15 | 4.45 | 18 |  | 2.691 |  |  | 72.2 | 21.1 |  |  | 6.2 |  |  | 0.831 | 0.159 |  | 3.82 | [6 empty] | 0.0023644 | 0.00025281
2009-03-31 | 関東地方整備局 | 多摩川 | 多摩川 | 左岸 | 37.4 | B-L37.4k-川裏 | 裏のり | B.7 | 7.15 | 7.25 | 50 |  |  |  |  | 94.7 | 3.4 |  |  | 1.8 |  |  | 12.3 | 8.7 |  | 1.21 | [6 empty] | 1.2171 | 0.7569
2009-03-31 | 関東地方整備局 | 多摩川 | 多摩川 | 左岸 | 37.4 | B-L37.4k-川裏 | 裏のり | B.1 | 1.15 | 1.45 | 26 |  | 2.691 |  |  | 69.9 | 22.6 |  |  | 7.6 |  |  | 0.585 | 0.155 |  | 1.48 | [6 empty] | 0.0010483 | 0.00024025
2009-03-31 | 関東地方整備局 | 多摩川 | 多摩川 | 左岸 | 37.4 | B-L37.4k-川裏 | 裏のり | B.2 | 2.15 | 2.45 | 31 |  | 2.699 |  |  | 70.1 | 19.5 | 6.3 | 4.1 | 10.4 |  |  | 0.541 | 0.0681 |  | 3.89 | [6 empty] | 0.00087462 | 4.6376e-05
2009-03-31 | 関東地方整備局 | 多摩川 | 多摩川 | 左岸 | 38.4 | 左岸38.4k-2 | 表のり | B.P2 | 7.15 | 7.3 | 50 |  | 2.681 |  |  | 45.3 | 50.6 |  |  | 4.2 | 6.4396 | 1.2999 |  | 0.1828 | 35.2276 | 0.25 | [7 empty] | 0.00033416
2009-03-31 | 関東地方整備局 | 多摩川 | 多摩川 | 左岸 | 38.4 | 左岸38.4k-2 | 表のり | B.P1 | 3.15 | 3.45 | 18 |  | 2.698 |  |  | 76.4 | 20.3 |  |  | 3.4 | 16.3587 | 13.5355 |  | 0.3408 | 48.0009 | 3.18 | [7 empty] | 0.0011614
2009-03-31 | 関東地方整備局 | 多摩川 | 多摩川 | 左岸 | 38.4 | 左岸38.4k-2 | 表のり |  | 5 | 5.5 | 50 | [18 empty] | 3.5e-05
2009-03-31 | 関東地方整備局 | 多摩川 | 多摩川 | 左岸 | 38.4 | 左岸38.4k-1 | 裏のり | B.P1 | 4.15 | 4.45 | 18 |  | 2.721 |  |  | 84 | 13.5 |  |  | 2.6 | 14.1665 | 12.0698 |  | 0.5432 | 26.0797 | 6.61 | [7 empty] | 0.0029507
2009-03-31 | 関東地方整備局 | 多摩川 | 多摩川 | 左岸 | 38.4 | 左岸38.4k-1 | 裏のり | B.P2 | 7.15 | 7.2 | 50 |  | 2.723 |  |  | 90.5 | 8.4 |  |  | 1.2 | 14.0864 | 12.4782 |  | 3.2094 | 4.3891 | 1.94 | [7 empty] | 0.103
2009-03-31 | 関東地方整備局 | 多摩川 | 多摩川 | 左岸 | 38.4 | 左岸38.4k-1 | 裏のり | B.P4 | 2.15 | 2.45 | 6 |  | 2.704 |  |  | 68.2 | 24.6 |  |  | 7.2 | 9.5393 | 7.5832 |  | 0.1312 | 72.7081 | 2.38 | [7 empty] | 0.00017213
2009-03-31 | 関東地方整備局 | 多摩川 | 多摩川 | 左岸 | 38.4 | 左岸38.4k-1 | 裏のり | B.P3 | 1.15 | 1.45 | 5 |  | 2.723 |  |  | 72.9 | 19.2 |  |  | 8 | 14.7988 | 9.3685 |  | 0.125 | 118.3904 | 3.65 | [7 empty] | 0.00015625
2009-03-31 | 関東地方整備局 | 多摩川 | 多摩川 | 左岸 | 40.2 | B-L40.2k-川表 | 表のり | B.6 | 6.15 | 6.45 | 38 |  | 2.676 |  |  | 81.1 | 13.7 | 2.8 | 2.4 | 5.2 |  |  | 2.35 | 0.203 |  | 11.3 | [6 empty] | 0.026288 | 0.00041209
2009-03-31 | 関東地方整備局 | 多摩川 | 多摩川 | 左岸 | 40.2 | B-L40.2k-川表 | 表のり | B.3 | 3.15 | 3.45 | 34 |  | 2.683 |  |  | 54 | 31.4 |  |  | 14.6 |  |  | 0.169 | 0.014 |  | 4.12 | [6 empty] | 5.9022e-05 | 1.96e-06
2009-03-31 | 関東地方整備局 | 多摩川 | 多摩川 | 左岸 | 40.2 | B-L40.2k-川表 | 表のり | B.8 | 8.15 | 8.45 | 45 |  | 2.693 |  |  | 58.9 | 27.8 | 7.2 | 6.1 | 13.3 |  |  | 0.326 | 0.014 |  | 6.85 | [6 empty] | 0.00027047 | 1.96e-06
2009-03-31 | 関東地方整備局 | 多摩川 | 多摩川 | 左岸 | 40.2 | B-L40.2k-川表 | 表のり | B.4 | 4.15 | 4.45 | 22 |  | 2.715 |  |  | 8.7 | 53.4 | 30.8 | 7.1 | 37.9 |  |  | 0.004 | 0.01 |  | 2.33 | [6 empty] | 1.0092e-08 | 1e-06
2009-03-31 | 関東地方整備局 | 多摩川 | 多摩川 | 左岸 | 40.2 | B-L40.2k-川表 | 表のり |  | 5 | 5.5 | 32 | [18 empty] | 0.000216
2009-03-31 | 関東地方整備局 | 多摩川 | 多摩川 | 左岸 | 40.2 | B-L40.2k-川表 | 表のり | B.1 | 1.15 | 1.45 | 22 |  | 2.677 |  |  | 72.3 | 15.5 | 8.4 | 3.8 | 12.2 |  |  | 0.608 | 0.038 |  | 10.3 | [6 empty] | 0.0011463 | 1.444e-05
2009-03-31 | 関東地方整備局 | 多摩川 | 多摩川 | 左岸 | 40.2 | B-L40.2k-川表 | 表のり | B.2 | 2.15 | 2.45 | 29 |  | 2.681 |  |  | 81 | 9.9 | 4.8 | 4.3 | 9.1 |  |  | 0.236 | 0.125 |  | 21.3 | [6 empty] | 0.00012795 | 0.00015625
2009-03-31 | 関東地方整備局 | 多摩川 | 多摩川 | 左岸 | 40.2 | B-L40.2k-川裏 | 裏のり | B.4 | 4.15 | 4.45 | 38 |  | 2.684 |  |  | 68.1 | 22.1 | 5.3 | 4.5 | 9.8 |  |  | 0.546 | 0.079 |  | 2.43 | [6 empty] | 0.00089346 | 6.241e-05
2009-03-31 | 関東地方整備局 | 多摩川 | 多摩川 | 左岸 | 40.2 | B-L40.2k-川裏 | 裏のり | B.7 | 7.15 | 7.45 | 40 |  | 2.701 |  |  | 70.3 | 24 |  |  | 5.8 |  |  | 0.859 | 0.287 |  | 1.4 | [6 empty] | 0.0025531 | 0.00082369
2009-03-31 | 関東地方整備局 | 多摩川 | 多摩川 | 左岸 | 40.2 | B-L40.2k-川裏 | 裏のり | B.5 | 5.15 | 5.45 | 20 |  | 2.709 |  |  | 3.8 | 41.8 | 39.2 | 15.2 | 54.4 |  |  | 0.009 | 0.002 |  | 2.99 | [6 empty] | 6.6066e-08 | 4e-08
2009-03-31 | 関東地方整備局 | 多摩川 | 多摩川 | 左岸 | 40.2 | B-L40.2k-川裏 | 裏のり | B.1 | 1.15 | 1.45 | 32 |  | 2.685 |  |  | 71.8 | 17.3 | 6.6 | 4.3 | 10.9 |  |  | 0.631 | 0.06 |  | 9.61 | [6 empty] | 0.0012493 | 3.6e-05
2009-03-31 | 関東地方整備局 | 多摩川 | 多摩川 | 左岸 | 40.2 | B-L40.2k-川裏 | 裏のり | B.2 | 2.15 | 2.45 | 25 |  | 2.686 |  |  | 81.7 | 13 |  |  | 5.4 |  |  | 2.51 | 0.399 |  | 4.55 | [6 empty] | 0.030623 | 0.001592
2009-03-31 | 関東地方整備局 | 多摩川 | 多摩川 | 左岸 | 40.2 | B-L40.2k-川裏 | 裏のり | B.3 | 3.15 | 3.45 | 43 |  | 2.687 |  |  | 74.5 | 18.7 |  |  | 6.8 |  |  | 1.04 | 0.205 |  | 4.11 | [6 empty] | 0.0039762 | 0.00042025
2009-03-31 | 関東地方整備局 | 多摩川 | 多摩川 | 左岸 | 42.2 | 左岸42.2k-2 | 表のり | B.P2 | 5.15 | 5.35 | 50 |  | 2.681 |  |  | 0 | 25.8 | 46.1 | 28.1 | 74.2 | 0.0369 | 0.0213
2009-03-31 | 関東地方整備局 | 多摩川 | 多摩川 | 左岸 | 42.2 | 左岸42.2k-2 | 表のり | B.P1 | 2.15 | 2.33 | 50 |  | 2.714 |  |  | 77.9 | 18.5 |  |  | 3.6 | 15.9647 | 13.4686 |  | 0.3208 | 49.7653 | 4.21 | [7 empty] | 0.0010291
2009-03-31 | 関東地方整備局 | 多摩川 | 多摩川 | 左岸 | 42.2 | 左岸42.2k-2 | 表のり |  | 1 | 1.5 | [19 empty] | 6.91e-05
2009-03-31 | 関東地方整備局 | 多摩川 | 多摩川 | 左岸 | 42.2 | 左岸42.2k-2 | 表のり |  | 3 | 3.5 | [19 empty] | 3.07e-05
2009-03-31 | 関東地方整備局 | 多摩川 | 多摩川 | 左岸 | 42.2 | 左岸42.2k-2 | 表のり | B.S-1 | 0.5 | 1.5 | 8 | 1.774 | 2.692 | 1.027 | 0.53439 | 0 | 31.1 | 54.4 | 14.5 | 68.9 | 0.0608 | 0.0458 |  | 0.0028 | 21.7143 | 2.42 | [7 empty] | 7.84e-08 |  | 2.2779e-08 | CU |  |  | 17 | 20.4
2009-03-31 | 関東地方整備局 | 多摩川 | 多摩川 | 左岸 | 42.2 | 左岸42.2k-1 | 裏のり | B.P4 | 7.15 | 7.4 | 50 |  | 2.679 |  |  | 0 | 16.1 | 37.4 | 46.5 | 83.9 | 0.015 | 0.0066
2009-03-31 | 関東地方整備局 | 多摩川 | 多摩川 | 左岸 | 42.2 | 左岸42.2k-1 | 裏のり | B.P3 | 4.15 | 4.45 | 41 |  | 2.704 |  |  | 78.9 | 17.7 |  |  | 3.4 | 18.2754 | 13.9226 |  | 0.3649 | 50.0833 | 3.27 | [7 empty] | 0.0013315
2009-03-31 | 関東地方整備局 | 多摩川 | 多摩川 | 左岸 | 42.2 | 左岸42.2k-1 | 裏のり | B.P1 | 1.15 | 1.45 | 9 |  | 2.69 |  |  | 81.9 | 15.7 |  |  | 2.4 | 12.4815 | 11.558 |  | 0.4572 | 27.2999 | 11.38 | [7 empty] | 0.0020903
2009-03-31 | 関東地方整備局 | 多摩川 | 多摩川 | 左岸 | 42.2 | 左岸42.2k-1 | 裏のり | B.P2 | 2.15 | 2.45 | 7 |  | 2.699 |  |  | 93.9 | 5.2 |  |  | 1 | 18.5962 | 17.1703 |  | 6.6373 | 2.8018 | 1.54 | [7 empty] | 0.44054
2009-03-31 | 関東地方整備局 | 多摩川 | 多摩川 | 左岸 | 45 | B-L45.0k表 | 表のり | B.P-2 | 3.15 | 3.4 | 50 |  | 2.693 |  |  | 71 | 23 |  |  | 6 |  | 7 | 0.61 | 0.248 |  | 2.01 | [6 empty] | 0.0011551 | 0.00061504
2009-03-31 | 関東地方整備局 | 多摩川 | 多摩川 | 左岸 | 45 | B-L45.0k表 | 表のり | B.C-1 | 2 | 3 |  |  | 2.694 |  |  | 72 | 22 |  |  | 6 |  | 7.6 | 0.802 | 0.284 |  | 1.68 | [6 empty] | 0.0021776 | 0.00080656
2009-03-31 | 関東地方整備局 | 多摩川 | 多摩川 | 左岸 | 45 | B-L45.0k表 | 表のり | B.P-4 | 6.15 | 6.31 | 50 |  | 2.698 |  |  | 1 | 86 |  |  | 13 |  | 0.146 | 0.0972 | [9 empty] | 1.6384e-05
2009-03-31 | 関東地方整備局 | 多摩川 | 多摩川 | 左岸 | 45 | B-L45.0k表 | 表のり |  | 5 | 5.5 | [19 empty] | 7.85e-07
2009-03-31 | 関東地方整備局 | 多摩川 | 多摩川 | 左岸 | 45 | B-L45.0k表 | 表のり | B.P-1 | 1.15 | 1.45 | 8 |  | 2.696 |  |  | 76 | 21 |  |  | 3 |  | 10.2 | 1.12 | 0.383 |  | 3.49 | [6 empty] | 0.004721 | 0.0014669
2009-03-31 | 関東地方整備局 | 多摩川 | 多摩川 | 左岸 | 45 | B-L45.0k裏 | 裏のり | B.P-2 | 3.15 | 3.33 | 50 |  | 2.615 |  |  | 76 | 17 |  |  | 7 |  | 11.6 | 1.23 | 0.207 |  | 4.32 | [6 empty] | 0.0058656 | 0.00042849
2009-03-31 | 関東地方整備局 | 多摩川 | 多摩川 | 左岸 | 45 | B-L45.0k裏 | 裏のり | B.C-1 | 1.5 | 2.5 | 10 |  | 2.665 |  |  | 71 | 24 |  |  | 5 |  | 9.01 | 0.799 | 0.326 |  | 0.98 | [6 empty] | 0.0021587 | 0.0010628
2009-03-31 | 関東地方整備局 | 多摩川 | 多摩川 | 左岸 | 45 | B-L45.0k裏 | 裏のり | B.P-3 | 4.15 | 4.45 | 12 |  | 2.69 |  |  | 77 | 17 |  |  | 6 |  | 11.2 | 1.41 | 0.296 |  | 2.57 | [6 empty] | 0.008049 | 0.00087616
2009-03-31 | 関東地方整備局 | 多摩川 | 多摩川 | 左岸 | 45 | B-L45.0k裏 | 裏のり | B.P-4 | 6.15 | 6.38 | 50 |  | 2.696 |  |  | 2 | 88 |  |  | 10 |  | 0.147 | 0.1 | 0.0761 |  | 1.1 | [6 empty] | 1.7498e-05 | 5.7912e-05
2009-03-31 | 関東地方整備局 | 多摩川 | 多摩川 | 左岸 | 45 | B-L45.0k裏 | 裏のり |  | 6 | 6.5 | 50 | [19 empty] | 1.3e-05
2009-03-31 | 関東地方整備局 | 多摩川 | 多摩川 | 左岸 | 45 | B-L45.0k裏 | 裏のり | B.P-1 | 1.15 | 1.45 | 10 |  | 2.636 |  |  | 64 | 24 |  |  | 12 |  | 5.26 | 0.34 | [9 empty] | 0.00029815
2009-03-31 | 関東地方整備局 | 多摩川 | 多摩川 | 左岸 | 45.8 | 左岸45.8k表 | 表のり | B.左岸45.8k表Ag1 | 3.15 | 3.45 |  |  | 2.681 |  |  | 60 | 22 | 12 | 6 | 18 |  |  | 0.105 | 0.013 |  | 0.86 | [6 empty] | 1.9593e-05 | 1.69e-06
2009-03-31 | 関東地方整備局 | 多摩川 | 多摩川 | 左岸 | 45.8 | 左岸45.8k表 | 表のり | B.左岸45.8k表Ag2 | 6.15 | 6.45 |  |  | 2.682 |  |  | 78 | 17 |  |  | 5 |  |  | 1.56 | 0.324 |  | 5.27 | [6 empty] | 0.010173 | 0.0010498
2009-03-31 | 関東地方整備局 | 多摩川 | 多摩川 | 左岸 | 45.8 | 左岸45.8k表 | 表のり | B.左岸45.8k表As2 | 4.15 | 4.45 |  |  | 2.692 |  |  | 19 | 76 |  |  | 5 |  |  | 0.281 | 0.167 |  | 1.13 | [6 empty] | 0.00019171 | 0.00027889
2009-03-31 | 関東地方整備局 | 多摩川 | 多摩川 | 左岸 | 45.8 | 左岸45.8k表 | 表のり | B.左岸45.8k表Ag2 | 8.15 | 8.5 |  |  | 2.698 |  |  | 76 | 21 |  |  | 3 |  |  | 1.4 | 0.512 |  | 1.25 | [6 empty] | 0.0079173 | 0.0026214
2009-03-31 | 関東地方整備局 | 多摩川 | 多摩川 | 左岸 | 45.8 | 左岸45.8k表 | 表のり | B.左岸45.8k表Bm | 1.15 | 1.45 |  | 1.686 | 2.616 | 1.083 | 0.60981 | 27 | 17 | 31 | 25 | 56 |  |  | 0.002 |  |  |  | 43.5 | 26.6 | 16.9 |  |  | 3.14e-08 | 2.0253e-09 |  |  |  | CU |  |  | 45.8 | 11.8
2009-03-31 | 関東地方整備局 | 多摩川 | 多摩川 | 左岸 | 45.8 | 左岸45.8k表 | 表のり | B.左岸45.8k表Bm | 2.15 | 2.47 |  | 1.8 | 2.627 | 0.714 | 0.21237 | 64 | 15 | 14 | 7 | 21 |  |  | 0.058 | 0.01 |  | 1.21 | [5 empty] | 2.39e-06 | 4.9529e-06 | 1e-06 |  |  | CU |  |  | 24.6 | 21.1
2009-03-31 | 関東地方整備局 | 多摩川 | 多摩川 | 左岸 | 45.8 | 左岸45.8k裏 | 裏のり | B.左岸45.8k裏As1 | 1.5 | 2 |  | 1.55 | 2.643 | 1.045 | 0.55803 | 33 | 52 | 11 | 4 | 15 |  |  | 0.103 | 0.033 |  | 1.38 | [5 empty] | 1.21e-05 | 1.8739e-05 | 1.089e-05 |  |  | CU |  |  | 1.8 | 26.6
2009-03-31 | 関東地方整備局 | 多摩川 | 多摩川 | 左岸 | 45.8 | 左岸45.8k裏 | 裏のり | B.左岸45.8k裏Ag2 | 2.5 | 3.5 |  |  | 2.653 |  |  | 72 | 14 | 9 | 5 | 14 |  |  | 0.346 | 0.025 |  | 19.4 | [6 empty] | 0.00031048 | 6.25e-06
2009-03-31 | 関東地方整備局 | 多摩川 | 多摩川 | 左岸 | 45.8 | 左岸45.8k裏 | 裏のり | B.左岸45.8k裏Ag2 | 7.15 | 7.45 |  |  | 2.682 |  |  | 70 | 23 |  |  | 7 |  |  | 0.817 | 0.181 |  | 2.46 | [6 empty] | 0.0022731 | 0.00032761
2009-03-31 | 関東地方整備局 | 多摩川 | 多摩川 | 左岸 | 45.8 | 左岸45.8k裏 | 裏のり | B.左岸45.8k裏Ag2 | 4.15 | 4.45 |  |  | 2.694 |  |  | 71 | 17 | 9 | 3 | 12 |  |  | 0.326 | 0.039 |  | 12 | [6 empty] | 0.00027047 | 1.521e-05
2009-03-31 | 関東地方整備局 | 多摩川 | 多摩川 | 左岸 | 45.8 | 左岸45.8k裏 | 裏のり | B.左岸45.8k裏Ag2 | 7 | 7.5 | [20 empty] | 5.19e-05
2009-03-31 | 関東地方整備局 | 多摩川 | 多摩川 | 左岸 | 45.8 | 左岸45.8k裏 | 裏のり | B.左岸45.8k裏Bm | 1.15 | 1.45 |  |  | 2.66 |  |  | 4 | 14 | 37 | 45 | 82 | [6 empty] | 73.7 | 39.3 | 34.4
2009-03-31 | 関東地方整備局 | 多摩川 | 多摩川 | 左岸 | 47 | B-L47.0k-川表 | 表のり | B.5 | 5.15 | 5.45 | 38 |  | 2.674 |  |  | 70 | 23 |  |  | 7 |  |  | 0.638 | 0.163 |  | 2.69 | [6 empty] | 0.0012817 | 0.00026569
2009-03-31 | 関東地方整備局 | 多摩川 | 多摩川 | 左岸 | 47 | B-L47.0k-川表 | 表のり |  | 3.55 | 3.55 | [19 empty] | 0.0181
2009-03-31 | 関東地方整備局 | 多摩川 | 多摩川 | 左岸 | 47 | B-L47.0k-川表 | 表のり | B.3 | 3.15 | 3.45 | 11 |  | 2.67 |  |  | 53.8 | 29.3 | 10.9 | 6 | 16.9 |  |  | 0.118 | 0.018 |  | 1.46 | [6 empty] | 2.5677e-05 | 3.24e-06
2009-03-31 | 関東地方整備局 | 多摩川 | 多摩川 | 左岸 | 47 | B-L47.0k-川表 | 表のり | B.1 | 1.15 | 1.45 | 20 |  | 2.68 |  |  | 83.3 | 13.5 |  |  | 3.2 |  |  | 2.52 | 0.655 |  | 0.98 | [6 empty] | 0.030906 | 0.0042903
2009-03-31 | 関東地方整備局 | 多摩川 | 多摩川 | 左岸 | 47 | B-L47.0k-川表 | 表のり | B.2 | 2.15 | 2.45 | 17 |  | 2.69 |  |  | 82 | 11.4 |  |  | 6.6 |  |  | 3.46 | 0.24 |  | 18.1 | [6 empty] | 0.064423 | 0.000576
2009-03-31 | 関東地方整備局 | 多摩川 | 多摩川 | 左岸 | 47 | B-L47.0k-川裏 | 裏のり | B.3 | 3.15 | 3.45 | 9 |  | 2.707 |  |  | 77.4 | 16.4 |  |  | 6.2 |  |  | 1.48 | 0.298 |  | 3.46 | [6 empty] | 0.0090053 | 0.00088804
2009-03-31 | 関東地方整備局 | 多摩川 | 多摩川 | 左岸 | 47 | B-L47.0k-川裏 | 裏のり | B.5 | 5.15 | 5.45 | 30 |  | 2.711 |  |  | 69.6 | 25.5 | 2 | 2.9 | 4.9 |  |  | 0.635 | 0.246 |  | 1.99 | [6 empty] | 0.0012677 | 0.00060516
2009-03-31 | 関東地方整備局 | 多摩川 | 多摩川 | 左岸 | 47 | B-L47.0k-川裏 | 裏のり | B.1 | 1.15 | 1.47 | 3 |  | 2.7 |  |  | 43.6 | 41.2 | 10 | 5.2 | 15.2 |  |  | 0.128 | 0.023 |  | 1.51 | [6 empty] | 3.1003e-05 | 5.29e-06
2009-03-31 | 関東地方整備局 | 多摩川 | 多摩川 | 左岸 | 49.6 | B-L49.6k-川表 | 表のり | B.4 | 4.15 | 4.45 | 38 |  | 2.705 |  |  | 74.2 | 22.7 |  |  | 3 |  |  | 1.21 | 0.454 |  | 1.3 | [6 empty] | 0.0056469 | 0.0020612
2009-03-31 | 関東地方整備局 | 多摩川 | 多摩川 | 左岸 | 49.6 | B-L49.6k-川裏 | 表のり |  | 4 | 4 | [19 empty] | 0.0245
2009-03-31 | 関東地方整備局 | 多摩川 | 多摩川 | 左岸 | 49.6 | B-L49.6k-川表 | 表のり | B.2 | 2.15 | 2.45 | 24 |  | 2.703 |  |  | 80 | 14.8 |  |  | 5.2 |  |  | 2 | 0.399 |  | 4.13 | [6 empty] | 0.018092 | 0.001592
2009-03-31 | 関東地方整備局 | 多摩川 | 多摩川 | 左岸 | 49.6 | B-L49.6k-川表 | 表のり | B.1 | 1.15 | 1.45 | 32 |  | 2.706 |  |  | 88.3 | 8.1 |  |  | 3.6 |  |  | 7.27 | 1.19 |  | 5.37 | [6 empty] | 0.35989 | 0.014161
2009-03-31 | 関東地方整備局 | 多摩川 | 多摩川 | 左岸 | 49.6 | B-L49.6k-川裏 | 裏のり | B.8 | 8.15 | 8.45 | 50 |  | 2.681 |  |  | 51.2 | 38.2 | 6.2 | 4.4 | 10.6 |  |  | 0.32 | 0.069 |  | 1.82 | [6 empty] | 0.00025908 | 4.761e-05
2009-03-31 | 関東地方整備局 | 多摩川 | 多摩川 | 左岸 | 49.6 | B-L49.6k-川裏 | 裏のり | B.6 | 6.15 | 6.39 | 50 |  | 2.685 |  |  | 41.9 | 42.5 | 7.9 | 7.7 | 15.6 |  |  | 0.149 | 0.014 |  | 4 | [6 empty] | 4.4083e-05 | 1.96e-06
2009-03-31 | 関東地方整備局 | 多摩川 | 多摩川 | 左岸 | 49.6 | B-L49.6k-川裏 | 裏のり | B.1 | 1.15 | 1.45 | 50 |  | 2.682 |  |  | 37.7 | 53.8 | 5.5 | 3 | 8.5 |  |  | 0.341 | 0.127 |  | 1.34 | [6 empty] | 0.00030019 | 0.00016129
2009-03-31 | 関東地方整備局 | 多摩川 | 多摩川 | 左岸 | 49.6 | B-L49.6k-川裏 | 裏のり | B.2 | 2.15 | 2.45 | 34 |  | 2.686 |  |  | 41 | 48.1 | 5.5 | 5.4 | 10.9 |  |  | 0.296 | 0.047 |  | 3.01 | [6 empty] | 0.00021626 | 2.209e-05
2009-03-31 | 関東地方整備局 | 多摩川 | 多摩川 | 左岸 | 51.4 | 左岸51.4k表 | 表のり | B.左岸51.4k表As2 | 5.15 | 5.45 |  |  | 2.676 |  |  | 63 | 28 |  |  | 9 |  |  | 0.457 | 0.09 |  | 2 | [6 empty] | 0.0005916 | 8.1e-05
2009-03-31 | 関東地方整備局 | 多摩川 | 多摩川 | 左岸 | 51.4 | 左岸51.4k表 | 表のり | B.左岸51.4k表Ag1 | 4.15 | 4.45 |  |  | 2.692 |  |  | 66 | 26 |  |  | 8 |  |  | 0.601 | 0.13 |  | 2.13 | [6 empty] | 0.001116 | 0.000169
2009-03-31 | 関東地方整備局 | 多摩川 | 多摩川 | 左岸 | 51.4 | 左岸51.4k表 | 表のり | B.左岸51.4k表Ag1 | 2.15 | 2.45 |  |  | 2.694 |  |  | 56 | 29 | 11 | 4 | 15 |  |  | 0.014 | 0.036 |  | 0.48 | [6 empty] | 1.839e-07 | 1.296e-05
2009-03-31 | 関東地方整備局 | 多摩川 | 多摩川 | 左岸 | 51.4 | 左岸51.4k表 | 表のり | B.左岸51.4k表Bs | 1.15 | 1.49 |  |  | 2.69 |  |  | 28 | 43 | 20 | 9 | 29 |  |  | 0.026 | 0.006 |  | 1.82 | [6 empty] | 7.7178e-07 | 3.6e-07
2009-03-31 | 関東地方整備局 | 多摩川 | 多摩川 | 左岸 | 51.4 | 左岸51.4k裏 | 裏のり | B.左岸51.4k裏Ag2 | 5.15 | 5.45 |  |  | 2.666 |  |  | 91 | 8 |  |  | 1 |  |  | 5.07 | 2.36 |  | 1.63 | [6 empty] | 0.15614 | 0.055696
2009-03-31 | 関東地方整備局 | 多摩川 | 多摩川 | 左岸 | 51.4 | 左岸51.4k裏 | 裏のり | B.左岸51.4k裏Ag1 | 2.15 | 2.45 |  |  | 2.681 |  |  | 67 | 26 |  |  | 7 |  |  | 0.681 | 0.161 |  | 1.03 | [6 empty] | 0.0014907 | 0.00025921
2009-03-31 | 関東地方整備局 | 多摩川 | 多摩川 | 左岸 | 51.4 | 左岸51.4k裏 | 裏のり |  | 5 | 5.5 | [19 empty] | 4.98e-05
2009-03-31 | 関東地方整備局 | 多摩川 | 多摩川 | 左岸 | 52.4 | B-L52.4k-2 | 表のり | B.S-6 | 6.15 | 6.45 | 35 |  | 2.67 |  |  | 79 | 16 |  |  | 5 |  |  | 1.8 | 0.326 |  | 6.57 | [6 empty] | 0.014173 | 0.0010628
2009-03-31 | 関東地方整備局 | 多摩川 | 多摩川 | 左岸 | 52.4 | B-L52.4k-2 | 表のり | B.S-8 | 8.15 | 8.45 | 45 |  | 2.682 |  |  | 80 | 17 |  |  | 3 |  |  | 2 | 0.751 |  | 2.07 | [6 empty] | 0.018092 | 0.00564
2009-03-31 | 関東地方整備局 | 多摩川 | 多摩川 | 左岸 | 52.4 | B-L52.4k-2 | 表のり | B.S-12 | 12.15 | 12.45 | 43 |  | 2.684 |  |  | 74 | 20 |  |  | 6 |  |  | 1.28 | 0.033 |  | 1.89 | [6 empty] | 0.0064329 | 1.089e-05
2009-03-31 | 関東地方整備局 | 多摩川 | 多摩川 | 左岸 | 52.4 | B-L52.4k-2 | 裏のり |  | 12.8 | 13.1 | [19 empty] | 3.93e-05
2009-03-31 | 関東地方整備局 | 多摩川 | 多摩川 | 左岸 | 52.4 | B-L52.4k-2 | 表のり | B.S-2 | 2.15 | 2.45 | 8 |  | 2.65 |  |  | 56 | 29 | 11 | 4 | 15 |  |  | 0.184 | 0.031 |  | 0.51 | [6 empty] | 7.1876e-05 | 9.61e-06
2009-03-31 | 関東地方整備局 | 多摩川 | 多摩川 | 左岸 | 52.4 | B-L52.4k-2 | 表のり | B.S-1 | 1.15 | 1.45 | 3 |  | 2.654 |  |  | 72 | 20 |  |  | 8 |  |  | 0.562 | 0.122 |  | 5.56 | [6 empty] | 0.0009553 | 0.00014884
2009-03-31 | 関東地方整備局 | 多摩川 | 多摩川 | 左岸 | 52.4 | B-L52.4k-2 | 表のり | B.S-3 | 3.15 | 3.45 | 9 |  | 2.691 |  |  | 57 | 35 |  |  | 8 |  |  | 0.369 | 0.122 |  | 0.66 | [6 empty] | 0.00036041 | 0.00014884
2009-03-31 | 関東地方整備局 | 多摩川 | 多摩川 | 左岸 | 52.4 | B-L52.4k-2 | 表のり | B.S-5 | 5.15 | 5.45 | 11 |  | 2.698 |  |  | 65 | 31 |  |  | 4 |  |  | 0.644 | 0.293 |  | 0.65 | [6 empty] | 0.0013098 | 0.00085849
2009-03-31 | 関東地方整備局 | 多摩川 | 多摩川 | 左岸 | 52.4 | B-L52.4k-1 | 裏のり | B.S-5 | 5.15 | 5.45 | 10 |  | 2.663 |  |  | 63 | 33 |  |  | 4 |  |  | 0.461 | 0.226 |  | 0.35 | [6 empty] | 0.00060366 | 0.00051076
2009-03-31 | 関東地方整備局 | 多摩川 | 多摩川 | 左岸 | 52.4 | B-L52.4k-1 | 裏のり | B.S-3 | 3.15 | 3.45 | 10 |  | 2.67 |  |  | 72 | 26 |  |  | 2 |  |  | 0.975 | 0.395 |  | 0.92 | [6 empty] | 0.0034239 | 0.0015603
2009-03-31 | 関東地方整備局 | 多摩川 | 多摩川 | 左岸 | 52.4 | B-L52.4k-1 | 裏のり | B.S-13 | 13.15 | 13.33 | 50 |  | 2.684 |  |  | 83 | 13 |  |  | 4 |  |  | 2.65 | 0.74 |  | 2.34 | [6 empty] | 0.034726 | 0.005476
2009-03-31 | 関東地方整備局 | 多摩川 | 多摩川 | 左岸 | 52.4 | B-L52.4k-1 | 裏のり | B.S-9 | 9.15 | 9.45 | 30 |  | 2.685 |  |  | 76 | 19 |  |  | 5 |  |  | 1.38 | 0.353 |  | 3.34 | [6 empty] | 0.0076577 | 0.0012461
2009-03-31 | 関東地方整備局 | 多摩川 | 多摩川 | 左岸 | 52.4 | B-L52.4k-1 | 表のり |  | 13.5 | 13.85 | [19 empty] | 4.33e-05
2009-03-31 | 関東地方整備局 | 多摩川 | 多摩川 | 左岸 | 52.4 | B-L52.4k-1 | 裏のり | B.S-2 | 2.15 | 2.45 | 4 |  | 2.651 |  |  | 47 | 37 | 11 | 5 | 16 |  |  | 0.124 | 0.025 |  | 0.38 | [6 empty] | 2.8804e-05 | 6.25e-06
2009-03-31 | 関東地方整備局 | 多摩川 | 多摩川 | 左岸 | 52.4 | B-L52.4k-1 | 裏のり | B.S-1 | 1.15 | 1.5 | 3 |  | 2.683 |  |  | 11 | 50 | 26 | 13 | 39 |  |  | 0.012 | 0.002 |  | 1.8 | [6 empty] | 1.2867e-07 | 4e-08
2009-03-31 | 関東地方整備局 | 多摩川 | 多摩川 | 左岸 | 53.1 | B-L53.1k-川表 | 表のり | B.4 | 4.15 | 4.45 | 38 |  | 2.69 |  |  | 42.7 | 48 | 5 | 4.3 | 9.3 |  |  | 0.359 | 0.094 |  | 1.82 | [6 empty] | 0.00033818 | 8.836e-05
2009-03-31 | 関東地方整備局 | 多摩川 | 多摩川 | 左岸 | 53.1 | B-L53.1k-川表 | 表のり | B.8 | 8.15 | 8.43 | 50 |  | 2.7 |  |  | 60.7 | 27.5 | 4.8 | 7 | 11.8 |  |  | 0.25 | 0.025 |  | 1.85 | [6 empty] | 0.00014623 | 6.25e-06
2009-03-31 | 関東地方整備局 | 多摩川 | 多摩川 | 左岸 | 53.1 | B-L53.1k-川表 | 表のり |  | 5 | 5.5 | 50 | [18 empty] | 7.76e-07
2009-03-31 | 関東地方整備局 | 多摩川 | 多摩川 | 左岸 | 53.1 | B-L53.1k-川表 | 表のり | B.1 | 1.15 | 1.45 | 33 |  | 2.606 |  |  | 25.7 | 44.8 | 18.6 | 10.9 | 29.5 |  |  | 0.024 | 0.004 |  | 2.48 | [6 empty] | 6.4113e-07 | 1.6e-07
2009-03-31 | 関東地方整備局 | 多摩川 | 多摩川 | 左岸 | 53.1 | B-L53.1k-川表 | 表のり | B.2 | 2.15 | 2.45 | 8 |  | 2.695 |  |  | 30.5 | 55.3 | 8.3 | 5.9 | 14.2 |  |  | 0.164 | 0.037 |  | 2.61 | [6 empty] | 5.5055e-05 | 1.369e-05
2009-03-31 | 関東地方整備局 | 多摩川 | 多摩川 | 左岸 | 53.1 | B-L53.1k-川表 | 表のり | B.3 | 3.15 | 3.45 | 9 |  | 2.695 |  |  | 37.3 | 53 | 6.5 | 3.2 | 9.7 |  |  | 0.317 | 0.093 |  | 2.26 | [6 empty] | 0.00025349 | 8.649e-05
2009-03-31 | 関東地方整備局 | 多摩川 | 多摩川 | 左岸 | 53.1 | B-L53.1k-川裏 | 裏のり | B.7 | 7.15 | 7.25 | 50 |  | 2.68 |  |  | 59.7 | 26.4 | 6.2 | 7.7 | 13.9 |  |  | 0.246 | 0.038 |  | 10.5 | [6 empty] | 0.00014086 | 1.444e-05
2009-03-31 | 関東地方整備局 | 多摩川 | 多摩川 | 左岸 | 53.1 | B-L53.1k-川裏 | 裏のり | B.5 | 5.15 | 5.27 | 50 |  | 2.684 |  |  | 61.6 | 26.5 | 6.9 | 5 | 11.9 |  |  | 0.253 | 0.038 |  | 3.22 | [6 empty] | 0.00015032 | 1.444e-05
2009-03-31 | 関東地方整備局 | 多摩川 | 多摩川 | 左岸 | 53.1 | B-L53.1k-川裏 | 裏のり | B.4 | 4.15 | 4.45 | 44 |  | 2.689 |  |  | 62.7 | 26.3 | 5.8 | 5.2 | 11 |  |  | 0.466 | 0.057 |  | 4.46 | [6 empty] | 0.00061894 | 3.249e-05
2009-03-31 | 関東地方整備局 | 多摩川 | 多摩川 | 左岸 | 53.1 | B-L53.1k-川裏 | 裏のり | B.2 | 2.15 | 2.45 | 9 |  | 2.684 |  |  | 82.7 | 11.7 | 2.9 | 2.7 | 5.6 |  |  | 3.136 | 0.56 |  | 5.68 | [6 empty] | 0.051298 | 0.003136
2009-03-31 | 関東地方整備局 | 多摩川 | 多摩川 | 左岸 | 53.1 | B-L53.1k-川裏 | 裏のり | B.3 | 3.15 | 3.45 | 13 |  | 2.686 |  |  | 68.3 | 21.8 | 3.9 | 6 | 9.9 |  |  | 0.682 | 0.078 |  | 4.33 | [6 empty] | 0.0014958 | 6.084e-05
2009-03-31 | 関東地方整備局 | 多摩川 | 多摩川 | 左岸 | 55 | 左岸55.0k-1 | 表のり | B.P2 | 9 | 9.02 | 50 |  | 2.689 |  |  | 64 | 24.2 | 9.3 | 2.5 | 11.8 | 12.1005 | 5.9044 |  | 0.0541 | 223.6691 | 2.19 | [7 empty] | 2.9268e-05
2009-03-31 | 関東地方整備局 | 多摩川 | 多摩川 | 左岸 | 55 | 左岸55.0k-1 | 表のり | B.P1 | 3.15 | 3.31 | 23 |  | 2.696 |  |  | 74.3 | 20.6 |  |  | 5.2 | 6.6259 | 5.3157 |  | 0.2694 | 24.595 | 4.09 | [7 empty] | 0.00072576
2009-03-31 | 関東地方整備局 | 多摩川 | 多摩川 | 左岸 | 55 | 左岸55.0k-1 | 表のり |  | 5 | 5.5 | 36 | [18 empty] | 0.000178
2009-03-31 | 関東地方整備局 | 多摩川 | 多摩川 | 左岸 | 55 | 左岸55.0k-1 | 表のり | B.P3 | 1.15 | 1.45 | 8 |  | 2.697 |  |  | 79.2 | 16.5 |  |  | 4.4 | 14.9654 | 11.6612 |  | 0.3859 | 38.7805 | 4.48 | [7 empty] | 0.0014892
2009-03-31 | 関東地方整備局 | 多摩川 | 多摩川 | 左岸 | 55 | 左岸55.0k-1 | 裏のり | B.P3 | 9.15 | 9.44 | 50 |  | 2.677 |  |  | 31.7 | 36.2 | 21.7 | 10.4 | 32.1 | 0.8015 | 0.3418 |  | 0.0047 | 170.5319 | 1.01 | [7 empty] | 2.209e-07
2009-03-31 | 関東地方整備局 | 多摩川 | 多摩川 | 左岸 | 55 | 左岸55.0k-1 | 裏のり | B.P2 | 3.15 | 3.45 | 35 |  | 2.697 |  |  | 73.5 | 19.1 |  |  | 7.4 | 9.9502 | 8.3797 |  | 0.161 | 61.8025 | 4.32 | [7 empty] | 0.00025921
2009-03-31 | 関東地方整備局 | 多摩川 | 多摩川 | 左岸 | 55 | 左岸55.0k-1 | 裏のり | B.P1 | 1.15 | 1.45 | 7 |  | 2.693 |  |  | 77.9 | 17 |  |  | 5.2 | 29.6862 | 28.1841 |  | 0.2329 | 127.4633 | 8.47 | [7 empty] | 0.00054242
2009-03-31 | 関東地方整備局 | 鶴見川 | 早淵川 | 左岸 | 0.2 | 早L0.2-1 | 表のり | B.PL0.2-1-1 | 2.15 | 2.56 | 1 |  | 2.67
2009-03-31 | 関東地方整備局 | 鶴見川 | 早淵川 | 左岸 | 0.2 | 早L0.2-1 | 表のり | B.PL0.2-1-2 | 3.15 | 3.5 | 3 |  | 2.67
2009-03-31 | 関東地方整備局 | 鶴見川 | 早淵川 | 左岸 | 0.2 | 早L0.2-1 | 表のり | B.TL0.2-1-2 | 4 | 4.8 | 2 | 1.65 | 2.7 | [23 empty] | CU |  |  | 23.5 | 28
2009-03-31 | 関東地方整備局 | 鶴見川 | 早淵川 | 左岸 | 0.2 | 早L0.2-1 | 表のり | B.PL0.2-1-3 | 6 | 6.6 | 0 |  | 2.69
2009-03-31 | 関東地方整備局 | 鶴見川 | 早淵川 | 左岸 | 0.2 | 早L0.2-1 | 表のり | B.PL0.2-1-4 | 10 | 10.6 | 0 |  | 2.69
2009-03-31 | 関東地方整備局 | 鶴見川 | 早淵川 | 左岸 | 0.2 | 早L0.2-1 | 表のり | B.PL0.2-1-5 | 12 | 12.6 | 0 |  | 2.69
2009-03-31 | 関東地方整備局 | 鶴見川 | 早淵川 | 左岸 | 0.2 | 早L0.2-1 | 表のり | B.PL0.2-1-6 | 14 | 146 | 0 |  | 2.69
2009-03-31 | 関東地方整備局 | 鶴見川 | 早淵川 | 左岸 | 0.2 | 早L0.2-2 | 裏のり | B.PL0.2-2-1 | 1.15 | 1.49 | 3 |  | 2.67
2009-03-31 | 関東地方整備局 | 鶴見川 | 早淵川 | 左岸 | 0.2 | 早L0.2-2 | 裏のり | B.TL0.2-2-3 | 5.1 | 5.85 | 4 | 1.65 | 2.7 | [23 empty] | CU |  |  | 23.5 | 28
2009-03-31 | 関東地方整備局 | 鶴見川 | 早淵川 | 左岸 | 0.2 | 早L0.2-2 | 裏のり | B.PL0.2-2-2 | 9 | 9.6 | 0 | 1.69 | 2.69
2009-03-31 | 関東地方整備局 | 鶴見川 | 早淵川 | 左岸 | 0.2 | 早L0.2-2 | 裏のり | B.PL0.2-2-3 | 13 | 13.6 | 0 | 1.69 | 2.69
2009-03-31 | 関東地方整備局 | 鶴見川 | 早淵川 | 左岸 | 0.6 | №1 | 裏のり | B.T-1 | 2 | 2.8 | 2 | 1.646 | 2.636 | 1.523 | 1.4002 | 0 | 25 | 48 | 27 | 75 | [6 empty] | 61.4 | 23.6 | 37.8
2009-03-31 | 関東地方整備局 | 鶴見川 | 早淵川 | 左岸 | 0.6 | №1 | 裏のり | B.T-2 | 3.5 | 4.3 | 2 | 1.714 | 2.684 | 1.35 | 1.047 | 0 | 11 | 57 | 32 | 89 | [6 empty] | 60.8 | 20.1 | 40.7
2009-03-31 | 関東地方整備局 | 鶴見川 | 早淵川 | 左岸 | 0.6 | №1 | 裏のり | B.T-3 | 5 | 5.8 | 0 | 1.692 | 2.681 | 1.418 | 1.1792 | 0 | 11 | 58 | 31 | 89 | [6 empty] | 46.8 | 25.5 | 21.3
2009-03-31 | 関東地方整備局 | 鶴見川 | 早淵川 | 左岸 | 0.6 | №1 | 裏のり | B.P-1 | 7.15 | 7.45 | 4 |  | 2.662 |  |  | 0 | 71 | 18 | 11 | 29
2009-03-31 | 関東地方整備局 | 鶴見川 | 早淵川 | 左岸 | 1.1 | 早L1.1k-1 | 表のり | B.PL1.1-1-1 | 2.15 | 2.6 | 1 |  | 2.68
2009-03-31 | 関東地方整備局 | 鶴見川 | 早淵川 | 左岸 | 1.1 | 早L1.1k-1 | 表のり | B.PL1.1-1-2 | 3.15 | 3.45 | 0 |  | 2.68
2009-03-31 | 関東地方整備局 | 鶴見川 | 早淵川 | 左岸 | 1.1 | 早L1.1k-1 | 表のり | B.PL1.1-1-3 | 5.15 | 5.5 | 0 |  | 2.68
2009-03-31 | 関東地方整備局 | 鶴見川 | 早淵川 | 左岸 | 1.1 | 早L1.1k-1 | 表のり | B.PL1.1-1-4 | 9.15 | 9.6 | 0 |  | 2.68
2009-03-31 | 関東地方整備局 | 鶴見川 | 早淵川 | 左岸 | 1.1 | 早L1.1k-1 | 表のり | B.PL1.1-1-5 | 11.15 | 11.6 | 0 |  | 2.68
2009-03-31 | 関東地方整備局 | 鶴見川 | 早淵川 | 左岸 | 1.1 | 早L1.1k-1 | 表のり | B.PL1.1-1-6 | 13.15 | 13.6 | 0 |  | 2.68
2009-03-31 | 関東地方整備局 | 鶴見川 | 早淵川 | 左岸 | 1.1 | 早L1.1k-2 | 裏のり | B.PL1.1-2-1 | 2.15 | 2.45 | 3 |  | 2.68
2009-03-31 | 関東地方整備局 | 鶴見川 | 早淵川 | 左岸 | 1.1 | 早L1.1k-2 | 裏のり | B.PL1.1-2-2 | 7.15 | 7.6 | 1 |  | 2.68
2009-03-31 | 関東地方整備局 | 鶴見川 | 早淵川 | 左岸 | 1.1 | 早L1.1k-2 | 裏のり | B.PL1.1-2-3 | 11.15 | 11.6 | 0 |  | 2.68
2009-03-31 | 関東地方整備局 | 鶴見川 | 早淵川 | 左岸 | 1.1 | 早L1.1k-2 | 裏のり | B.PL1.1-2-4 | 13.15 | 13.6 | 0 |  | 2.68
2009-03-31 | 関東地方整備局 | 鶴見川 | 早淵川 | 右岸 | 0.2 | 早R0.2-k-1 | 表のり | B.PR0.2-1-1 | 4.15 | 4.45 | 1 | 1.68 | 2.69
2009-03-31 | 関東地方整備局 | 鶴見川 | 早淵川 | 右岸 | 0.2 | 早R0.2-k-1 | 表のり | B.PR0.2-1-2 | 6.15 | 6.5 | 0 | 1.68 | 2.69
2009-03-31 | 関東地方整備局 | 鶴見川 | 早淵川 | 右岸 | 0.2 | 早R0.2-k-1 | 表のり | B.PR0.2-1-3 | 9.15 | 9.5 | 0 | 1.68 | 2.69
2009-03-31 | 関東地方整備局 | 鶴見川 | 早淵川 | 右岸 | 0.2 | 早R0.2-k-1 | 表のり | B.PR0.2-1-4 | 12.15 | 12.6 | 0 | 1.68 | 2.69
2009-03-31 | 関東地方整備局 | 鶴見川 | 早淵川 | 右岸 | 0.2 | 早R0.2-k-2 | 裏のり | B.PR0.2-2-1 | 4.15 | 4.45 | 3 |  | 2.69
2009-03-31 | 関東地方整備局 | 鶴見川 | 早淵川 | 右岸 | 0.2 | 早R0.2-k-2 | 裏のり | B.PR0.2-2-2 | 8.15 | 8.5 | 0 |  | 2.69
2009-03-31 | 関東地方整備局 | 鶴見川 | 早淵川 | 右岸 | 0.2 | 早R0.2-k-2 | 裏のり | B.PR0.2-2-3 | 12.15 | 12.5 | 0 |  | 2.69
2009-03-31 | 関東地方整備局 | 鶴見川 | 早淵川 | 右岸 | 0.9 | 早R0.9-k-2 | 裏のり | B.PR0.9-2-1 | 1.15 | 1.5 | 3 |  | 2.7
2009-03-31 | 関東地方整備局 | 鶴見川 | 早淵川 | 右岸 | 0.9 | 早R0.9-k-2 | 裏のり | B.PR0.9-2-2 | 3.15 | 3.45 | 3 |  | 2.7
2009-03-31 | 関東地方整備局 | 鶴見川 | 早淵川 | 右岸 | 0.9 | 早R0.9-k-2 | 裏のり | B.SR0.9-2-2 | 4 | 5.15 | 3 | 1.76 | 2.69 | [23 empty] | CU |  |  | 28.3 | 26
2009-03-31 | 関東地方整備局 | 鶴見川 | 早淵川 | 右岸 | 0.9 | 早R0.9-k-2 | 裏のり | B.PR0.9-2-3 | 5.3 | 5.6 | 1 |  | 2.73
2009-03-31 | 関東地方整備局 | 鶴見川 | 早淵川 | 右岸 | 0.9 | 早R0.9-k-2 | 裏のり | B.SR0.9-2-4 | 7.5 | 8.6 | 3 | 1.7 | 2.73 | [23 empty] | CU |  |  | 17.5 | 25
2009-03-31 | 関東地方整備局 | 鶴見川 | 早淵川 | 右岸 | 0.9 | 早R0.9-k-2 | 裏のり | B.PR0.9-2-4 | 10.15 | 10.45 | 7 |  | 2.71
2009-03-31 | 関東地方整備局 | 鶴見川 | 早淵川 | 右岸 | 0.9 | 早R0.9-k-2 | 裏のり | B.PR0.9-2-5 | 13.15 | 13.47 | 4 |  | 2.71
2009-03-31 | 関東地方整備局 | 鶴見川 | 早淵川 | 右岸 | 0.9 | 早R0.9-k-2 | 裏のり | B.PR0.9-2-6 | 14.15 | 14.27 | 50 |  | 2.69
2009-03-31 | 関東地方整備局 | 鶴見川 | 早淵川 | 右岸 | 1.5 | 早R1.5-1 | 表のり | B.PR1.5-1-1 | 1.15 | 1.45 | 11 |  | 2.76
2009-03-31 | 関東地方整備局 | 鶴見川 | 早淵川 | 右岸 | 1.5 | 早R1.5-1 | 表のり | B.TR1.5-1-1 | 2.4 | 3 | 6 | 1.83 | 2.66 | [23 empty] | CU |  |  | 25.9 | 23
2009-03-31 | 関東地方整備局 | 鶴見川 | 早淵川 | 右岸 | 1.5 | 早R1.5-1 | 表のり | B.PR1.5-1-2 | 3.15 | 3.45 | 6 |  | 2.66
2009-03-31 | 関東地方整備局 | 鶴見川 | 早淵川 | 右岸 | 1.5 | 早R1.5-1 | 表のり | B.PR1.5-1-3 | 4.15 | 4.45 | 3 |  | 2.66
2009-03-31 | 関東地方整備局 | 鶴見川 | 早淵川 | 右岸 | 1.5 | 早R1.5-1 | 表のり | B.PR1.5-1-4 | 8.15 | 8.5 | 0 |  | 2.68
2009-03-31 | 関東地方整備局 | 鶴見川 | 早淵川 | 右岸 | 1.5 | 早R1.5-1 | 表のり | B.PR1.5-1-5 | 10.15 | 10.5 | 0 |  | 2.68
2009-03-31 | 関東地方整備局 | 鶴見川 | 早淵川 | 右岸 | 1.5 | 早R1.5-1 | 表のり | B.PR1.5-1-6 | 12.15 | 12.5 | 0 |  | 2.68
2009-03-31 | 関東地方整備局 | 鶴見川 | 早淵川 | 右岸 | 1.5 | 早R1.5-1 | 表のり | B.PR1.5-1-7 | 14.15 | 14.5 | 0 |  | 2.68
2009-03-31 | 関東地方整備局 | 鶴見川 | 早淵川 | 右岸 | 1.5 | 早R1.5-2 | 裏のり | B.PR1.5-2-1 | 0.65 | 0.95 | 12 |  | 2.76
2009-03-31 | 関東地方整備局 | 鶴見川 | 早淵川 | 右岸 | 1.5 | 早R1.5-2 | 裏のり | B.TR1.5-2-1 | 1.9 | 2.35 | 0 | 1.83 | 2.66 | [23 empty] | CU |  |  | 25.9 | 23
2009-03-31 | 関東地方整備局 | 鶴見川 | 早淵川 | 右岸 | 1.5 | 早R1.5-2 | 裏のり | B.PR1.5-2-2 | 4.35 | 4.95 | 0 |  | 2.68
2009-03-31 | 関東地方整備局 | 鶴見川 | 早淵川 | 右岸 | 1.5 | 早R1.5-2 | 裏のり | B.PR1.5-2-3 | 6 | 6.6 | 0 |  | 2.68
2009-03-31 | 関東地方整備局 | 鶴見川 | 早淵川 | 右岸 | 1.5 | 早R1.5-2 | 裏のり | B.PR1.5-2-4 | 10 | 106 | 0 |  | 2.68
2009-03-31 | 関東地方整備局 | 鶴見川 | 早淵川 | 右岸 | 1.5 | 早R1.5-2 | 裏のり | B.PR1.5-2-5 | 12 | 12.6 | 0 |  | 2.68
2009-03-31 | 関東地方整備局 | 鶴見川 | 鳥山川 | 左岸 | 1.06 | №1-1 | 表のり | B.1-1-1 | 1.7 | 2.5 | 8 | 1.661 | 2.753 | 1.62 | 1.6227 | 0 | 20 | 34 | 46 | 80 | [6 empty] | 83.7 | 36.2 | 47.5 | [7 empty] | UU | [8 empty] | 83.1 | 1.3
2009-03-31 | 関東地方整備局 | 鶴見川 | 鳥山川 | 左岸 | 1.06 | №1-1 | 表のり | B.1-1-2 | 3.5 | 4.3 | 3 | 1.736 | 2.661 | 1.171 | 0.73962 | 0 | 33 | 40 | 27 | 67 | [6 empty] | 52.7 | 29.4 | 23.3 | [7 empty] | UU | [8 empty] | 31.3 | 3.8
2009-03-31 | 関東地方整備局 | 鶴見川 | 鳥山川 | 左岸 | 1.06 | №1-1 | 表のり | B.1-1-3 | 5.4 | 6.2 | 1 | 1.692 | 2.663 | 1.247 | 0.86297 | 0 | 56 | 26 | 18 | 44 | [6 empty] | 43.3 | 25.4 | 17.9 | [7 empty] | CU |  |  | 25.3 | 18.9
2009-03-31 | 関東地方整備局 | 鶴見川 | 鳥山川 | 左岸 | 1.06 | №1-1 | 表のり | B.1-1-4 | 7.3 | 8.1 | 2 | 1.341 | 2.467 | 3.218 | 7.9004 | 0 | 2 | 32 | 66 | 98 | [6 empty] | 171.9 | 48.1 | 123.8 | [7 empty] | UU | [8 empty] | 57.9 | 2
2009-03-31 | 関東地方整備局 | 鶴見川 | 鳥山川 | 左岸 | 1.06 | №1-1 | 表のり | B.1-1-5 | 10.5 | 11.3 | 0 | 1.462 | 2.634 | 2.511 | 4.5093 | 0 | 1 | 39 | 60 | 99 | [6 empty] | 93.5 | 41.5 | 52 | [7 empty] | UU | [8 empty] | 43.7 | 1.1
2009-03-31 | 関東地方整備局 | 鶴見川 | 鳥山川 | 左岸 | 1.06 | №1-2 | 裏のり | B.1-2-1 | 0.8 | 1.6 | 4 | 1.854 | 2.691 | 0.948 | 0.43736 | 11 | 56 | 28 | 5 | 33 | [6 empty] | 39.2 | 23.3 | 15.9
2009-03-31 | 関東地方整備局 | 鶴見川 | 鳥山川 | 左岸 | 1.06 | №1-2 | 裏のり | B.1-2-2 | 1.7 | 2.5 | 34 | 1.883 | 2.642 | 0.842 | 0.32408 | 21 | 49 | 26 | 4 | 30 | [6 empty] | 30.8 | 24.6 | 6.2
2009-03-31 | 関東地方整備局 | 鶴見川 | 鳥山川 | 左岸 | 1.06 | №1-2 | 裏のり | B.1-2-3 | 2.8 | 3.5 | 3 | 1.822 | 2.664 | 0.913 | 0.39783 | 8 | 70 | 19 | 3 | 22 | [6 empty] | 9999 | 9999 | 0
2009-03-31 | 関東地方整備局 | 鶴見川 | 鳥山川 | 左岸 | 1.06 | №1-2 | 裏のり | B.1-2-4 | 5.6 | 6.4 | 1 | 1.362 | 2.389 | 2.794 | 5.7489 | 0 | 11 | 30 | 59 | 89 | [6 empty] | 154.1 | 47.5 | 106.6 | [7 empty] | UU | [8 empty] | 24.3 | 5
2009-03-31 | 関東地方整備局 | 鶴見川 | 鳥山川 | 左岸 | 1.06 | №1-2 | 裏のり | B.1-2-5 | 9 | 9.8 | 0 | 1.438 | 2.643 | 2.715 | 5.387 | 0 | 1 | 33 | 66 | 99 | [6 empty] | 98.6 | 45 | 53.6 | [7 empty] | UU | [8 empty] | 45.4 | 0.3
2009-03-31 | 関東地方整備局 | 鶴見川 | 鳥山川 | 左岸 | 1.7 | 鳥L1.7k-1 | 表のり | B.PL1.7-1-1 | 1.15 | 1.45 | 12 |  | 2.64
2009-03-31 | 関東地方整備局 | 鶴見川 | 鳥山川 | 左岸 | 1.7 | 鳥L1.7k-1 | 表のり | B.PL1.7-1-2 | 8.5 | 8.9 | 0 |  | 2.65
2009-03-31 | 関東地方整備局 | 鶴見川 | 鳥山川 | 左岸 | 1.7 | 鳥L1.7k-1 | 表のり | B.PL1.7-1-3 | 12.15 | 12.46 | 0 |  | 2.65
2009-03-31 | 関東地方整備局 | 鶴見川 | 鳥山川 | 左岸 | 1.7 | 鳥L1.7k-2 | 裏のり | B.PL1.7-2-1 | 1.15 | 1.45 | 6 |  | 2.64
2009-03-31 | 関東地方整備局 | 鶴見川 | 鳥山川 | 左岸 | 1.7 | 鳥L1.7k-2 | 裏のり | B.PL1.7-2-2 | 3.15 | 3.45 | 2 |  | 2.64
2009-03-31 | 関東地方整備局 | 鶴見川 | 鳥山川 | 左岸 | 1.7 | 鳥L1.7k-2 | 裏のり | B.PL1.7-2-3 | 12.15 | 12.45 | 0 |  | 2.65
2009-03-31 | 関東地方整備局 | 鶴見川 | 鳥山川 | 左岸 | 1.7 | 鳥L1.7k-2 | 裏のり | B.PL1.7-2-4 | 14.15 | 14.55 | 1 |  | 2.65
2009-03-31 | 関東地方整備局 | 鶴見川 | 鳥山川 | 右岸 | 1.7 | 鳥R1.7-1 | 表のり | B.PR1.7-1-1 | 4.15 | 4.47 | 1 |  | 2.55
2009-03-31 | 関東地方整備局 | 鶴見川 | 鳥山川 | 右岸 | 1.7 | 鳥R1.7-1 | 表のり | B.PR1.7-1-2 | 9.15 | 9.5 | 0 |  | 2.65
2009-03-31 | 関東地方整備局 | 鶴見川 | 鳥山川 | 右岸 | 1.7 | 鳥R1.7-2 | 裏のり | B.PR1.7-2-1 | 1.15 | 1.45 | 5 |  | 2.67
2009-03-31 | 関東地方整備局 | 鶴見川 | 鳥山川 | 右岸 | 1.7 | 鳥R1.7-2 | 裏のり | B.PR1.7-2-2 | 3.15 | 3.45 | 28 |  | 2.67
2009-03-31 | 関東地方整備局 | 鶴見川 | 鳥山川 | 右岸 | 1.7 | 鳥R1.7-2 | 裏のり | B.PR1.7-2-3 | 8.15 | 8.5 | 1 |  | 2.65
2009-03-31 | 関東地方整備局 | 鶴見川 | 鳥山川 | 右岸 | 1.7 | 鳥R1.7-2 | 裏のり | B.PR1.7-2-4 | 22.15 | 22.5 | 0 |  | 2.65
2009-03-31 | 関東地方整備局 | 鶴見川 | 鳥山川 | 右岸 | 1.7 | 鳥R1.7-2 | 裏のり | B.PR1.7-2-5 | 24.15 | 24.45 | 1 |  | 2.65
2009-03-31 | 関東地方整備局 | 鶴見川 | 鶴見川 | 左岸 | 4.2 | №鶴-1 |  | B.P1-1 | 2 |  |  |  | 2.638 |  |  | 0 | 61 | 22 | 17 | 39 | 0.139 |  |  | 0.0017 | 81.7647 | [8 empty] | 2.89e-08
2009-03-31 | 関東地方整備局 | 鶴見川 | 鶴見川 | 左岸 | 4.2 | №鶴-1 |  | B.P1-2 | 3 |  |  |  | 2.704 |  |  | 0 | 74 | 16 | 10 | 26 | 0.195 |  |  | 0.0046 | 42.3913 | [8 empty] | 2.116e-07
2009-03-31 | 関東地方整備局 | 鶴見川 | 鶴見川 | 左岸 | 4.2 | №鶴-1 |  | B.P1-3 | 4 | [6 empty] | 1 | 91 | 8 | 0 | 8 | 0.44 |  |  | 0.105 | 4.1905 | [8 empty] | 0.00011025
2009-03-31 | 関東地方整備局 | 鶴見川 | 鶴見川 | 左岸 | 4.2 | №鶴-1 |  | B.P1-4 | 5 | [6 empty] | 1 | 93 | 6 | 0 | 6 | 0.44 |  |  | 0.13 | 3.3846 | [8 empty] | 0.000169
2009-03-31 | 関東地方整備局 | 鶴見川 | 鶴見川 | 左岸 | 4.2 | №鶴-1 |  | B.P1-5 | 6 |  |  |  | 2.66 |  |  | 0 | 55 | 27 | 18 | 45 | 0.14 |  |  | 0.0016 | 87.5 | [8 empty] | 2.56e-08
2009-03-31 | 関東地方整備局 | 鶴見川 | 鶴見川 | 左岸 | 4.2 | №鶴-2 |  | B.P2-1 | 2 |  |  |  | 2.674 |  |  | 0 | 4 | 50 | 46 | 96 | 0.0085
2009-03-31 | 関東地方整備局 | 鶴見川 | 鶴見川 | 左岸 | 4.2 | №鶴-2 |  | B.P2-2 | 7 |  |  |  | 2.628 |  |  | 1 | 28 | 42 | 29 | 71 | 0.05
2009-03-31 | 関東地方整備局 | 鶴見川 | 鶴見川 | 左岸 | 4.2 | №鶴-3 |  | B.P3-1 | 2 |  |  |  | 2.716 |  |  | 0 | 72 | 18 | 10 | 28 | 0.14 |  |  | 0.0052 | 26.9231 | [8 empty] | 2.704e-07
2009-03-31 | 関東地方整備局 | 鶴見川 | 鶴見川 | 左岸 | 4.2 | №鶴-3 |  | B.P3-2 | 3 |  |  |  | 2.65 |  |  | 1 | 82 | 15 | 2 | 17 | 0.144 |  |  | 0.02 | 7.2 | [8 empty] | 4e-06
2009-03-31 | 関東地方整備局 | 鶴見川 | 鶴見川 | 左岸 | 4.2 | №鶴-3 |  | B.P3-3 | 4 |  |  |  | 2.66 |  |  | 0 | 72 | 18 | 10 | 28 | 0.245 |  |  | 0.005 | 49 | [8 empty] | 2.5e-07
2009-03-31 | 関東地方整備局 | 鶴見川 | 鶴見川 | 左岸 | 4.2 | №鶴-3 |  | B.P3-4 | 6 |  |  |  | 2.689 |  |  | 0 | 30 | 53 | 17 | 70 | 0.06 |  |  | 0.0016 | 37.5 | [8 empty] | 2.56e-08
2009-03-31 | 関東地方整備局 | 鶴見川 | 鶴見川 | 左岸 | 5 |  |  | B.江ヶ崎 | 0.75 | 1.5 |  | 1.78 | 2.596 | 1.05 | 0.5647 | 0 | 17 | 71 | 12 | 83 | [5 empty] | 0.7 | 46 | 22.4 | 23.6 | [7 empty] | UU | [8 empty] | 33.3 | 9.8
2009-03-31 | 関東地方整備局 | 鶴見川 | 鶴見川 | 左岸 | 5 |  |  | B.矢向第二 | 2 | 2.6 |  | 1.6 | 2.448 | 1.47 | 1.286 | 0 | 41 | 51 | 8 | 59 | [5 empty] | 0.3 | 73.5 | 37.5 | 36 | [7 empty] | UU | [8 empty] | 11.8 | 8.8
2009-03-31 | 関東地方整備局 | 鶴見川 | 鶴見川 | 左岸 | 5 |  |  | B.江ヶ崎 | 5 | 5.3 |  | 1.85 | 2.661 | 0.94 | 0.42814 | 0 | 52 | 34 | 14 | 48 | [5 empty] | 0.4 | 32.8 | 17 | 15.8 | [7 empty] | UU | [8 empty] | 24.5 | 14.6
2009-03-31 | 関東地方整備局 | 鶴見川 | 鶴見川 | 左岸 | 5 |  |  | B.矢向第二 | 6.5 | 7.4 |  | 1.76 | 2.571 | 1.1 | 0.63381 | 0 | 48 | 48 | 4 | 52 | [5 empty] | 0.4 | 36.9 | 20.3 | 16.6 | [7 empty] | UU | [8 empty] | 41.2 | 4.6
2009-03-31 | 関東地方整備局 | 鶴見川 | 鶴見川 | 左岸 | 5 |  |  | B.矢向第一 | 6.7 | 7.6 |  | 1.72 | 2.591 | 1.24 | 0.85117 | 1 | 35 | 48 | 16 | 64 | [5 empty] | 0.2 | 44.9 | 25.4 | 19.5 | [7 empty] | UU | [8 empty] | 35.3 | 7.7
2009-03-31 | 関東地方整備局 | 鶴見川 | 鶴見川 | 左岸 | 5 |  |  | B.矢向第一 | 9 | 9.8 |  | 1.7 | 2.586 | 1.3 | 0.95522 | 1 | 42 | 30 | 27 | 57 | [5 empty] | 0.1 | 45.4 | 24.3 | 21.1 | [7 empty] | UU | [8 empty] | 39.2 | 6.6
2009-03-31 | 関東地方整備局 | 鶴見川 | 鶴見川 | 左岸 | 5.8 | L5.8-1 |  | B.P1 | 1.15 | 1.45 |  |  | 2.601 |  |  | 3.1 | 42.8 | 29.9 | 24.2 | 54.1 | [6 empty] | 36.7 | 23.2 | 13.5
2009-03-31 | 関東地方整備局 | 鶴見川 | 鶴見川 | 左岸 | 5.8 | L5.8-1 |  | B.P2 | 2.15 | 2.45 |  |  | 2.631 |  |  | 5 | 39.7 | 26.5 | 28.8 | 55.3 | [6 empty] | 57.8 | 29.4 | 28.4
2009-03-31 | 関東地方整備局 | 鶴見川 | 鶴見川 | 左岸 | 5.8 | L5.8-1 |  | B.1 | 3 | 3.75 |  | 1.881 | 2.67 | 0.851 | 0.33295 | 0 | 17.9 | 51.7 | 30.4 | 82.1 | [6 empty] | 36.7 | 23.7 | 13 | [7 empty] | UU | [8 empty] | 42.9 | 10
2009-03-31 | 関東地方整備局 | 鶴見川 | 鶴見川 | 左岸 | 5.8 | L5.8-1 |  | B.P3 | 4.15 | 4.45 |  |  | 2.673 |  |  | 0 | 37.8 | 41.1 | 21.1 | 62.2 | [6 empty] | 29.5 | 22.4 | 7.1
2009-03-31 | 関東地方整備局 | 鶴見川 | 鶴見川 | 左岸 | 5.8 | L5.8-1 |  | B.P4 | 5.15 | 5.45 |  |  | 2.678 |  |  | 0 | 80.2 | 10 | 9.8 | 19.8 | [5 empty] | 15.3 | 9999 | 9999 | 0
2009-03-31 | 関東地方整備局 | 鶴見川 | 鶴見川 | 左岸 | 5.8 | L5.8-1 |  | B.2 | 6 | 6.65 |  | 1.933 | 2.687 | 0.795 | 0.27992 | 0 | 86.2 | 7.5 | 6.3 | 13.8 | [5 empty] | 4.9 | [10 empty] | CU |  |  | 76.5 | 39
2009-03-31 | 関東地方整備局 | 鶴見川 | 鶴見川 | 左岸 | 5.8 | L5.8-1 |  | B.P5 | 8.15 | 8.45 |  |  | 2.682 |  |  | 0 | 91 | 3.7 | 5.3 | 9 | [5 empty] | 1.5
2009-03-31 | 関東地方整備局 | 鶴見川 | 鶴見川 | 左岸 | 5.8 | L5.8-1 |  | B.3 | 10 | 10.7 |  | 1.875 | 2.678 | 0.885 | 0.36772 | 2.3 | 82.3 | 8.3 | 7.1 | 15.4 | [5 empty] | 6.7 | [10 empty] | CU |  |  | 56.9 | 43.4
2009-03-31 | 関東地方整備局 | 鶴見川 | 鶴見川 | 左岸 | 5.8 | L5.8-1 |  | B.P6 | 12.15 | 12.45 |  |  | 2.678 |  |  | 4.5 | 83.7 | 6.8 | 5 | 11.8 | [5 empty] | 4.1
2009-03-31 | 関東地方整備局 | 鶴見川 | 鶴見川 | 左岸 | 5.8 | L5.8-1 |  | B.4 | 15 | 15.85 |  | 1.647 | 2.653 | 1.5 | 1.35 | 0.3 | 28 | 32.3 | 39.4 | 71.7 | [6 empty] | 43.9 | 32.1 | 11.8 | [7 empty] | UU | [8 empty] | 44.4 | 5.3
2009-03-31 | 関東地方整備局 | 鶴見川 | 鶴見川 | 左岸 | 5.8 | L5.8-2 |  | B.P1 | 1.15 | 1.45 |  |  | 2.595 |  |  | 10.2 | 33.6 | 34 | 22.2 | 56.2 | [6 empty] | 66.9 | 41.3 | 25.6
2009-03-31 | 関東地方整備局 | 鶴見川 | 鶴見川 | 左岸 | 5.8 | L5.8-2 |  | B.1 | 2 | 2.6 |  | 1.809 | 2.68 | 1 | 0.5 | 0 | 19 | 39.2 | 41.8 | 81 | [6 empty] | 51.5 | 26.5 | 25 | [7 empty] | UU | [8 empty] | 22.6 | 11.7
2009-03-31 | 関東地方整備局 | 鶴見川 | 鶴見川 | 左岸 | 5.8 | L5.8-2 |  | B.P2 | 3.15 | 3.45 |  |  | 2.616 |  |  | 0 | 27.2 | 36.3 | 36.5 | 72.8 | [6 empty] | 48.9 | 25.6 | 23.3
2009-03-31 | 関東地方整備局 | 鶴見川 | 鶴見川 | 左岸 | 5.8 | L5.8-2 |  | B.2 | 4.2 | 5.05 |  | 1.879 | 2.696 | 0.892 | 0.37512 | 0 | 17 | 56.8 | 26.2 | 83 | [6 empty] | 38.4 | 23 | 15.4 | [7 empty] | UU | [8 empty] | 42 | 7.3
2009-03-31 | 関東地方整備局 | 鶴見川 | 鶴見川 | 左岸 | 5.8 | L5.8-2 |  | B.3 | 7.5 | 8.1 |  | 1.896 | 2.692 | 0.877 | 0.35936 | 0 | 76.7 | 13.7 | 9.6 | 23.3 | [5 empty] | 10.1 | [10 empty] | CU |  |  | 83.2 | 35.5
2009-03-31 | 関東地方整備局 | 鶴見川 | 鶴見川 | 左岸 | 5.8 | L5.8-2 |  | B.P3 | 9.15 | 9.45 |  |  | 2.676 |  |  | 0 | 86 | 8.4 | 5.6 | 14 | [5 empty] | 3.7
2009-03-31 | 関東地方整備局 | 鶴見川 | 鶴見川 | 左岸 | 5.8 | L5.8-2 |  | B.4 | 10.5 | 11.3 |  | 1.936 | 2.686 | 0.789 | 0.27455 | 1.4 | 88.4 | 6.5 | 3.7 | 10.2 | [5 empty] | 1.9 | [10 empty] | CU |  |  | 67.2 | 41.5
2009-03-31 | 関東地方整備局 | 鶴見川 | 鶴見川 | 左岸 | 5.8 | L5.8-2 |  | B.P4 | 13.15 | 13.45 |  |  | 2.685 |  |  | 10.3 | 78.8 | 6.2 | 4.7 | 10.9 | [5 empty] | 2.8
2009-03-31 | 関東地方整備局 | 鶴見川 | 鶴見川 | 左岸 | 5.8 | L5.8-2 |  | B.5 | 16 | 16.85 |  | 1.681 | 2.682 | 1.428 | 1.1993 | 0 | 44.5 | 28.7 | 26.8 | 55.5 | [6 empty] | 33.5 | 26.1 | 7.4 | [7 empty] | UU | [8 empty] | 26.5 | 8.3
2009-03-31 | 関東地方整備局 | 鶴見川 | 鶴見川 | 左岸 | 5.8 | L5.8-2 |  | B.P5 | 18 | 18.55 |  |  | 2.64 |  |  | 0.1 | 18.5 | 40.4 | 41 | 81.4 | [6 empty] | 52.6 | 37.1 | 15.5
2009-03-31 | 関東地方整備局 | 鶴見川 | 鶴見川 | 左岸 | 6.2 | L6.1k№1 | 表のり | B.1 | 1 | 1.8 |  | 1.737 | 2.575 | 0.992 | 0.49006 | 4 | 66 | 19 | 11 | 30 |  | 0.171 | 0.028 |  |  | 5.91 | [6 empty] | 9.1636e-07 |  |  |  | CU |  |  | 1.8 | 23
2009-03-31 | 関東地方整備局 | 鶴見川 | 鶴見川 | 左岸 | 6.2 | L6.1k№1 | 表のり | B.3 | 3 | 3.8 |  | 1.599 | 2.685 | 1.406 | 1.1552 | 0 | 60 | 23 | 17 | 40 |  | 0.108 | 0.0107 | [8 empty] | 2.6e-06 | 9.8647e-08 |  |  |  | CU |  |  | 11.7 | 16.8
2009-03-31 | 関東地方整備局 | 鶴見川 | 鶴見川 | 左岸 | 6.2 | L6.1k№1 | 表のり | B.4 | 5 | 5.8 |  | 1.791 | 2.707 | 1.073 | 0.59594 | 5 | 71 |  |  | 24 |  | 0.202 | 0.0406 |  |  | 18.4 | [6 empty] | 2.1675e-06 |  |  |  | CU |  |  | 9.6 | 15.7
2009-03-31 | 関東地方整備局 | 鶴見川 | 鶴見川 | 左岸 | 6.2 | L6.1k№1 | 表のり | B.5 | 8 | 8.8 |  | 1.897 | 2.696 | 0.792 | 0.27723 | 0 | 96 |  |  | 4 |  | 0.227 | 0.141 |  |  | 0.99 | [6 empty] | 3.8792e-05 |  |  |  | CU |  |  | 90.1 | 41.6
2009-03-31 | 関東地方整備局 | 鶴見川 | 鶴見川 | 左岸 | 6.2 | L6.1k№1 | 表のり | B.6 | 13.15 | 13.45 |  |  | 2.708 |  |  | 38 | 51 | 7 | 4 | 11 |  | 0.639 | 0.224 |  |  | 1.14 | [6 empty] | 0.00011338
2009-03-31 | 関東地方整備局 | 鶴見川 | 鶴見川 | 左岸 | 6.2 | L6.1k№1 | 表のり | B.7 | 18 | 18.9 |  | 1.765 | 2.686 | 0.938 | 0.42585 | 12 | 73 | 9 | 6 | 15 |  | 0.207 | 0.105 |  |  | 3.54 | [6 empty] | 1.9593e-05 |  |  |  | CU |  |  | 91.7 | 29.9
2009-03-31 | 関東地方整備局 | 鶴見川 | 鶴見川 | 左岸 | 6.2 | L6.1k№2 | 裏のり | B.1 | 1 | 1.8 |  | 1.647 | 2.664 | 1.287 | 0.93211 | 0 | 29 | 40 | 31 | 71 |  | 0.0233 | 0.00166 | [9 empty] | 1.3152e-09 |  |  |  | CU |  |  | 4.4 | 29.2
2009-03-31 | 関東地方整備局 | 鶴見川 | 鶴見川 | 左岸 | 6.2 | L6.1k№2 | 裏のり | B.2 | 2 | 2.8 |  | 1.668 | 2.687 | 1.16 | 0.72264 | 0 | 64 | 22 | 14 | 36 |  | 0.121 | 0.0155 |  |  | 9.49 | [6 empty] | 2.3281e-07 |  |  |  | CU |  |  | 10.6 | 17.8
2009-03-31 | 関東地方整備局 | 鶴見川 | 鶴見川 | 左岸 | 6.2 | L6.1k№2 | 裏のり | B.3 | 3 | 3.8 |  | 1.825 | 2.699 | 0.92 | 0.40557 | 0 | 88 |  |  | 12 |  | 0.153 | 0.109 |  |  | 1.54 | [6 empty] | 2.1366e-05 |  |  |  | CU |  |  | 61.6 | 31.8
2009-03-31 | 関東地方整備局 | 鶴見川 | 鶴見川 | 左岸 | 7 | L6.8k-1 | 表のり | B.P1 | 1.15 | 1.45 |  |  | 2.676 |  |  | 11.1 | 29.3 | 33.2 | 26.4 | 59.6 | [6 empty] | 45 | 24.6 | 20.4
2009-03-31 | 関東地方整備局 | 鶴見川 | 鶴見川 | 左岸 | 7 | L6.8k-1 | 表のり | B.P2 | 2.15 | 2.46 |  |  | 2.625 |  |  | 0 | 24.3 | 38.3 | 37.4 | 75.7 | [6 empty] | 75.2 | 34.9 | 40.3
2009-03-31 | 関東地方整備局 | 鶴見川 | 鶴見川 | 左岸 | 7 | L6.8k-1 | 表のり | B.1 | 2.5 | 3.25 |  | 1.855 | 2.69 | 0.971 | 0.46448 | 0 | 18.9 | 45.6 | 35.5 | 81.1 | [6 empty] | 41.4 | 22.7 | 18.7 | [7 empty] | UU | [8 empty] | 20 | 7.4
2009-03-31 | 関東地方整備局 | 鶴見川 | 鶴見川 | 左岸 | 7 | L6.8k-1 | 表のり | B.2 | 4 | 4.7 |  | 1.844 | 2.7 | 0.979 | 0.47414 | 9.5 | 69.6 | 13.4 | 7.5 | 20.9 | [5 empty] | 6.7 | [10 empty] | CU |  |  | 57.1 | 26.3
2009-03-31 | 関東地方整備局 | 鶴見川 | 鶴見川 | 左岸 | 7 | L6.8k-1 | 表のり | B.P3 | 6.15 | 6.54 |  |  | 2.68 |  |  | 3.9 | 86.7 | 5.4 | 4 | 9.4 | [5 empty] | 1.7
2009-03-31 | 関東地方整備局 | 鶴見川 | 鶴見川 | 左岸 | 7 | L6.8k-1 | 表のり | B.3 | 7.5 | 8.1 |  | 1.776 | 2.681 | 1.12 | 0.6627 | 1.1 | 47.6 | 31.1 | 20.2 | 51.3 | [6 empty] | 35.3 | 26 | 9.3 | [7 empty] | UU | [8 empty] | 42.6 | 1.3
2009-03-31 | 関東地方整備局 | 鶴見川 | 鶴見川 | 左岸 | 7 | L6.8k-1 | 表のり | B.P4 | 10.15 | 10.38 |  |  | 2.664 |  |  | 0 | 50.9 | 34.8 | 14.3 | 49.1 | [5 empty] | 4
2009-03-31 | 関東地方整備局 | 鶴見川 | 鶴見川 | 左岸 | 7 | L6.8k-1 | 表のり | B.P5 | 12.15 | 12.35 |  |  | 2.666 |  |  | 0 | 9.7 | 60.7 | 29.6 | 90.3 | [6 empty] | 44.7 | 26.6 | 18.1
2009-03-31 | 関東地方整備局 | 鶴見川 | 鶴見川 | 左岸 | 7 | L6.8k-2 | 裏のり | B.1 | 2 | 2.7 |  | 1.819 | 2.671 | 0.946 | 0.43504 | 0 | 37.2 | 33.3 | 29.5 | 62.8 | [6 empty] | 44.9 | 23.9 | 21 | [7 empty] | UU | [8 empty] | 43.1 | 5.5
2009-03-31 | 関東地方整備局 | 鶴見川 | 鶴見川 | 左岸 | 7 | L6.8k-2 | 裏のり | B.P1 | 3.15 | 3.45 |  |  | 2.652 |  |  | 0 | 26.4 | 38.1 | 35.5 | 73.6 | [6 empty] | 43.4 | 22.6 | 20.8
2009-03-31 | 関東地方整備局 | 鶴見川 | 鶴見川 | 左岸 | 7 | L6.8k-2 | 裏のり | B.P2 | 4.2 | 4.53 |  |  | 2.603 |  |  | 0 | 31.8 | 42.8 | 25.4 | 68.2 | [6 empty] | 43.4 | 22.1 | 21.3
2009-03-31 | 関東地方整備局 | 鶴見川 | 鶴見川 | 左岸 | 7 | L6.8k-2 | 裏のり | B.2 | 5.5 | 6.5 |  | 1.818 | 2.688 | 0.887 | 0.36983 | 1.5 | 87.3 | 5.2 | 6 | 11.2 | [5 empty] | 3.4 | [10 empty] | CU |  |  | 23.1 | 28.4
2009-03-31 | 関東地方整備局 | 鶴見川 | 鶴見川 | 左岸 | 7 | L6.8k-2 | 裏のり | B.P3 | 7.15 | 7.45 |  |  | 2.692 |  |  | 0 | 94.1 | 2.4 | 3.5 | 5.9 | [5 empty] | 1.3
2009-03-31 | 関東地方整備局 | 鶴見川 | 鶴見川 | 左岸 | 7 | L6.8k-2 | 裏のり | B.P4 | 12.15 | 12.34 |  |  | 2.649 |  |  | 6.4 | 41.4 | 34.1 | 18.1 | 52.2 | [6 empty] | 37.1 | 24.3 | 12.8
2009-03-31 | 関東地方整備局 | 鶴見川 | 鶴見川 | 左岸 | 7.4 | L-№1 |  | B.P1 | 3.15 | 3.45 |  |  | 2.69 |  |  | 0 | 86.2 | 8 | 5.8 | 13.8
2009-03-31 | 関東地方整備局 | 鶴見川 | 鶴見川 | 左岸 | 7.4 | L-№1 |  | B.P2 | 4.15 | 4.45 |  |  | 2.683 |  |  | 0 | 85.1 | 10 | 4.9 | 14.9
2009-03-31 | 関東地方整備局 | 鶴見川 | 鶴見川 | 左岸 | 7.4 | L-№1 |  | B.P3 | 5.15 | 5.47 |  |  | 2.686 |  |  | 0.4 | 63 | 23.7 | 12.9 | 36.6
2009-03-31 | 関東地方整備局 | 鶴見川 | 鶴見川 | 左岸 | 7.4 | L-№1 |  | B.T1 | 7 | 7.85 |  | 1.673 | 2.712 | 1.538 | 1.4334 | 0.3 | 6 | 63.5 | 30.2 | 93.7 | [6 empty] | 52.3 | 26.3 | 26
2009-03-31 | 関東地方整備局 | 鶴見川 | 鶴見川 | 左岸 | 7.4 | №B-1 | 裏のり | B.T-1-3 | 4.5 | 5.5 | 6 | [25 empty] | CU |  |  | 76.3 | 34
2009-03-31 | 関東地方整備局 | 鶴見川 | 鶴見川 | 左岸 | 7.4 | №B-2 | 表のり | B.P-1 | 1.15 | 1.45 | 15
2009-03-31 | 関東地方整備局 | 鶴見川 | 鶴見川 | 左岸 | 7.4 | №B-2 | 表のり | B.P-2 | 2.15 | 2.45 | 6
2009-03-31 | 関東地方整備局 | 鶴見川 | 鶴見川 | 左岸 | 7.4 | №B-2 | 表のり | B.P-3 | 3.15 | 3.45 | 6
2009-03-31 | 関東地方整備局 | 鶴見川 | 鶴見川 | 左岸 | 7.4 | №B-2 | 表のり | B.P-4 | 4.15 | 4.47 | 3
2009-03-31 | 関東地方整備局 | 鶴見川 | 鶴見川 | 左岸 | 7.4 | №B-2 | 表のり | B.P-5 | 5.15 | 5.45 | 3
2009-03-31 | 関東地方整備局 | 鶴見川 | 鶴見川 | 左岸 | 7.4 | №B-2 | 表のり | B.P-6 | 6.15 | 6.45 | 9
2009-03-31 | 関東地方整備局 | 鶴見川 | 鶴見川 | 左岸 | 7.4 | №B-2 | 表のり | B.P-7 | 7.15 | 7.45 | 18
2009-03-31 | 関東地方整備局 | 鶴見川 | 鶴見川 | 左岸 | 7.4 | №B-2 | 表のり | B.P-8 | 8.15 | 8.45 | 33
2009-03-31 | 関東地方整備局 | 鶴見川 | 鶴見川 | 左岸 | 7.4 | №B-2 | 表のり | B.P-9 | 10.15 | 10.45 | 9
2009-03-31 | 関東地方整備局 | 鶴見川 | 鶴見川 | 左岸 | 7.4 | №B-2 | 表のり | B.P-10 | 12.15 | 12.47 | 3
2009-03-31 | 関東地方整備局 | 鶴見川 | 鶴見川 | 左岸 | 7.4 | №B-2 | 表のり | B.P-11 | 14.15 | 14.55 | 1
2009-03-31 | 関東地方整備局 | 鶴見川 | 鶴見川 | 左岸 | 7.4 | №B-2 | 表のり | B.P-12 | 16.15 | 16.46 | 2
2009-03-31 | 関東地方整備局 | 鶴見川 | 鶴見川 | 左岸 | 7.4 | №B-2 | 表のり | B.P-13 | 19.15 | 19.7 | 1
2009-03-31 | 関東地方整備局 | 鶴見川 | 鶴見川 | 左岸 | 7.4 | №B-2 | 表のり | B.P-14 | 22.15 | 22.7 | 1
2009-03-31 | 関東地方整備局 | 鶴見川 | 鶴見川 | 左岸 | 7.4 | №B-2 | 表のり | B.P-15 | 25.15 | 25.65 | 1
2009-03-31 | 関東地方整備局 | 鶴見川 | 鶴見川 | 左岸 | 8 | №1 |  | B.1P-1 | 1.15 | 1.45 |  |  | 2.695 |  |  | 36 | 39 | 13 | 12 | 25 | 1.62 | 0.843 | 0.038 | 0.0026 | 623.0769 | 4.7 | [6 empty] | 1.8593e-06 | 6.76e-08
2009-03-31 | 関東地方整備局 | 鶴見川 | 鶴見川 | 左岸 | 8 | №1 |  | B.1P-2 | 2.15 | 2.45 |  |  | 2.654 |  |  | 13 | 32 | 38 | 17 | 55 | 0.133 | 0.06 | 0.008 |  |  |  | 55.8 | 31.1 | 24.7 |  |  |  | 5.0287e-08
2009-03-31 | 関東地方整備局 | 鶴見川 | 鶴見川 | 左岸 | 8 | №1 |  | B.1P-3 | 3.15 | 3.45 |  |  | 2.654 |  |  | 0 | 36 | 42 | 22 | 64 | 0.0568 | 0.0358 | 0.002 |  |  |  | 56.8 | 31.4 | 25.4 |  |  |  | 2.0253e-09
2009-03-31 | 関東地方整備局 | 鶴見川 | 鶴見川 | 左岸 | 8 | №1 |  | B.1P-4 | 4.15 | 4.52 |  |  | 2.699 |  |  | 2 | 60 | 18 | 20 | 38 | 0.252 | 0.176 | 0.004 | [9 empty] | 1.0092e-08
2009-03-31 | 関東地方整備局 | 鶴見川 | 鶴見川 | 左岸 | 8 | №1 |  | B.1P-5 | 5.15 | 5.53 |  |  | 2.669 |  |  | 0 | 44 | 27 | 29 | 56 | 0.098 | 0.048 |  |  |  |  | 49.7 | 29.2 | 20.5
2009-03-31 | 関東地方整備局 | 鶴見川 | 鶴見川 | 左岸 | 8 | №1 |  | B.1P-6 | 8.15 | 8.45 |  |  | 2.698 |  |  | 1 | 79 | 11 | 9 | 20 | 0.187 | 0.164 | 0.078 | 0.008 | 23.375 | 9.6 | [6 empty] | 9.8397e-06 | 6.4e-07
2009-03-31 | 関東地方整備局 | 鶴見川 | 鶴見川 | 左岸 | 8 | №1 |  | B.1P-7 | 10.15 | 10.5 |  |  | 2.688 |  |  | 0 | 7 | 45 | 48 | 93 | 0.0096 | 0.0058 |  |  |  |  | 45.4 | 24 | 21.4
2009-03-31 | 関東地方整備局 | 鶴見川 | 鶴見川 | 左岸 | 8 | №1 |  | B.1P-8 | 11.15 | 11.45 |  |  | 2.687 |  |  | 0 | 75 | 13 | 12 | 25 | 0.184 | 0.159 | 0.025 | 0.003 | 61.3333 | 23 | [6 empty] | 7.0474e-07 | 9e-08
2009-03-31 | 関東地方整備局 | 鶴見川 | 鶴見川 | 左岸 | 8 | №1 |  | B.1P-9 | 13.15 | 13.49 |  |  | 2.693 |  |  | 1 | 24 | 38 | 37 | 75 | 0.028 | 0.013 |  |  |  |  | 48.9 | 25.8 | 23.1
2009-03-31 | 関東地方整備局 | 鶴見川 | 鶴見川 | 左岸 | 8 | №2 |  | B.2S-1 | 4.3 | 5.15 |  | 1.562 | 2.713 | 1.931 | 2.4566 | 0 | 9 | 35 | 56 | 91 | 0.007 | 0.003 |  |  |  |  | 99.9 | 35.9 | 64 | [7 empty] | UU | [8 empty] | 28.4 | 7.6
2009-03-31 | 関東地方整備局 | 鶴見川 | 鶴見川 | 左岸 | 8 | №2 |  | B.2S-3 | 7 | 8 |  | 1.766 | 2.688 | 1.094 | 0.62528 | 0 | 82 | 11 | 7 | 18 | 0.202 | 0.176 | 0.1 | 0.0096 | 21.0417 | 8.8 | [6 empty] | 1.7498e-05 | 9.216e-07 |  | 1.3972e-06 | CU |  |  | 28.4 | 32.3
2009-03-31 | 関東地方整備局 | 鶴見川 | 鶴見川 | 左岸 | 8 | №2 |  | B.2P-2 | 10.15 | 10.45 |  |  | 2.667 |  |  | 0 | 84 | 9 | 7 | 16 | 0.186 | 0.165 | 0.1 | 0.0093 | 20 | 9.5 | [6 empty] | 1.7498e-05 | 8.649e-07
2009-03-31 | 関東地方整備局 | 鶴見川 | 鶴見川 | 左岸 | 8 | №3 |  | B.3S-2 | 2.05 | 3.5 |  | 1.722 | 2.67 | 1.265 | 0.89372 | 0 | 44 | 31 | 25 | 56 | 0.1 | 0.038 | 0.002 |  |  |  | 48.6 | 30.6 | 18 |  |  |  | 2.0253e-09 |  |  |  | UU | [8 empty] | 35.3 | 1.6
2009-03-31 | 関東地方整備局 | 鶴見川 | 鶴見川 | 左岸 | 8 | №3 |  | B.3S-3 | 4 | 4.7 |  | 1.734 | 2.703 | 1.308 | 0.96959 | 0 | 5 | 31 | 64 | 95 | 0.0036 | 0.0012 |  |  |  |  | 80.5 | 33.5 | 47 | [7 empty] | UU | [8 empty] | 47.07 | 0.4
2009-03-31 | 関東地方整備局 | 鶴見川 | 鶴見川 | 左岸 | 8 | №3 |  | B.3P-1 | 7.15 | 7.45 | [5 empty] | 0 | 71 | 12 | 17 | 29 | 0.17 | 0.147 | 0.01 | [9 empty] | 8.4333e-08
2009-03-31 | 関東地方整備局 | 鶴見川 | 鶴見川 | 左岸 | 8 | №3 |  | B.3 | 7.3 | 7.6 | [20 empty] | 7.1e-06
2009-03-31 | 関東地方整備局 | 鶴見川 | 鶴見川 | 左岸 | 8.6 | №4 | 表のり | B.4P-1 | 1.15 | 1.45 | 12 |  | 2.642 |  |  | 2 | 34 | 37 | 27 | 64 | 0.056 | 0.026 | 0.002 |  |  |  | 58.2 | 31.4 | 26.8 |  |  |  | 2.0253e-09
2009-03-31 | 関東地方整備局 | 鶴見川 | 鶴見川 | 左岸 | 8.6 | №4 | 表のり | B.4P-2 | 2.15 | 2.45 | 6 |  | 2.671 |  |  | 0 | 19 | 35 | 46 | 81 | 0.012 | 0.007 |  |  |  |  | 65.4 | 33.9 | 31.5
2009-03-31 | 関東地方整備局 | 鶴見川 | 鶴見川 | 左岸 | 8.6 | №4 | 表のり | B.4P-3 | 3.15 | 3.45 | 3 |  | 2.661 |  |  | 0 | 19 | 43 | 38 | 81 | 0.0158 | 0.0099 |  |  |  |  | 66.7 | 35.2 | 31.5
2009-03-31 | 関東地方整備局 | 鶴見川 | 鶴見川 | 左岸 | 8.6 | №4 | 表のり | B.4P-4 | 4.15 | 4.47 | 1 |  | 2.647 |  |  | 0 | 22 | 62 | 16 | 78 | 0.022 | 0.017 | 0.007 | 0.0022 | 10 | 2.3 | 59.3 | 35.2 | 24.1 |  |  |  | 3.6906e-08 | 4.84e-08
2009-03-31 | 関東地方整備局 | 鶴見川 | 鶴見川 | 左岸 | 8.6 | №4 | 表のり | B.4P-5 | 5.15 | 5.45 | 3 |  | 2.689 |  |  | 0 | 6 | 52 | 42 | 94 | 0.011 | 0.008 | 0.001 |  |  |  | 65.9 | 35 | 30.9 |  |  |  | 4.0644e-10
2009-03-31 | 関東地方整備局 | 鶴見川 | 鶴見川 | 左岸 | 8.6 | №4 | 表のり | B.4P-6 | 6.15 | 6.52 | 2 |  | 2.664 |  |  | 0 | 32 | 32 | 36 | 68 | 0.0424 | 0.0133 |  |  |  |  | 69.6 | 34.1 | 35.5
2009-03-31 | 関東地方整備局 | 鶴見川 | 鶴見川 | 左岸 | 8.6 | №4 | 表のり | B.4P-7 | 8.15 | 8.45 | 23 |  | 2.663 |  |  | 0 | 84 |  |  | 16 | 0.178 | 0.162 | 0.11 | 0.01 | 17.8 | 9.8 | [6 empty] | 2.1823e-05 | 1e-06
2009-03-31 | 関東地方整備局 | 鶴見川 | 鶴見川 | 左岸 | 8.6 | №4 | 表のり | B.4P-8 | 9.15 | 9.45 | 1 |  | 2.684 |  |  | 0 | 53 | 23 | 24 | 47 | 0.105 | 0.082 | 0.002 |  |  |  | 34.6 | 21.1 | 13.5 |  |  |  | 2.0253e-09
2009-03-31 | 関東地方整備局 | 鶴見川 | 鶴見川 | 左岸 | 8.6 | №4 | 表のり | B.4P-9 | 12.15 | 12.5 | 0 |  | 2.683 |  |  | 2 | 13 | 44 | 41 | 85 | 0.02 | 0.011 |  |  |  |  | 47.6 | 27.8 | 19.8
2009-03-31 | 関東地方整備局 | 鶴見川 | 鶴見川 | 左岸 | 8.6 | №5 | 裏のり | B.5S-1 | 1 | 2 |  | 1.744 | 2.64 | 1.171 | 0.73962 | 0 | 4 | 41 | 55 | 96 | 0.067 | 0.003 |  |  |  |  | 101 | 42.8 | 58.2 | [7 empty] | UU | [8 empty] | 45.1 | 4
2009-03-31 | 関東地方整備局 | 鶴見川 | 鶴見川 | 左岸 | 8.6 | №5 | 裏のり | B.5S-2 | 3 | 4 | 4 | 1.685 | 2.646 | 1.312 | 0.97682 | 0 | 24 | 46 | 30 | 76 | 0.026 | 0.014 | 0.002 |  |  |  | 56.4 | 35 | 21.4 |  |  |  | 2.0253e-09 |  |  |  | UU | [8 empty] | 22.6 | 11.1
2009-03-31 | 関東地方整備局 | 鶴見川 | 鶴見川 | 左岸 | 8.6 | №5 | 裏のり | B.5P-1 | 7.15 | 7.45 | 21 |  | 2.673 |  |  | 0 | 87 | 7 | 6 | 13 | 0.199 | 0.178 | 0.12 | 0.024 | 8.2917 | 4.2 | [6 empty] | 2.6697e-05 | 5.76e-06
2009-03-31 | 関東地方整備局 | 鶴見川 | 鶴見川 | 左岸 | 8.6 | №6 | 表のり | B.6S-3 | 7 | 7.9 | 2 | 1.852 | 2.695 | 0.993 | 0.49129 | 0 | 39 | 33 | 28 | 61 | 0.0723 | 0.0387 | 0.001 |  |  |  | 29 | 22.4 | 6.6 |  |  |  | 4.0644e-10 |  |  |  | UU | [8 empty] | 63.7 | 1.9
2009-03-31 | 関東地方整備局 | 鶴見川 | 鶴見川 | 左岸 | 9.4 | №7 |  | B.7P-1 | 1.15 | 1.45 |  |  | 2.678 |  |  | 0 | 40 | 45 | 15 | 60 | 0.077 | 0.053 | 0.008 | 0.0024 | 32.0833 | 1.1 | 52.7 | 29.1 | 23.6 |  |  |  | 5.0287e-08 | 5.76e-08
2009-03-31 | 関東地方整備局 | 鶴見川 | 鶴見川 | 左岸 | 9.4 | №7 |  | B.7P-2 | 2.15 | 2.45 |  |  | 2.67 |  |  | 0 | 32 | 31 | 37 | 68 | 0.03 | 0.013 |  |  |  |  | 59.6 | 28 | 31.6
2009-03-31 | 関東地方整備局 | 鶴見川 | 鶴見川 | 左岸 | 9.4 | №7 |  | B.7P-3 | 3.15 | 3.45 |  |  | 2.641 |  |  | 0 | 34 |  |  | 66 | 0.0374 | 0.0181 |  |  |  |  | 67.8 | 37.7 | 30.1
2009-03-31 | 関東地方整備局 | 鶴見川 | 鶴見川 | 左岸 | 9.4 | №7 |  | B.7P-4 | 4.15 | 4.46 |  |  | 2.649 |  |  | 0 | 24 |  |  | 76 | 0.026 | 0.013 |  |  |  |  | 56.1 | 31.4 | 24.7
2009-03-31 | 関東地方整備局 | 鶴見川 | 鶴見川 | 左岸 | 9.4 | №7 |  | B.7P-6 | 6.15 | 6.45 |  |  | 2.654 |  |  | 0 | 78 |  |  | 22 | 0.216 | 0.184 | 0.06 | 0.003 | 72 | 23 | [6 empty] | 5.3577e-06 | 9e-08
2009-03-31 | 関東地方整備局 | 鶴見川 | 鶴見川 | 左岸 | 9.4 | №7 |  | B.7P-7 | 7.15 | 7.53 |  |  | 2.686 |  |  | 0 | 37 | 36 | 27 | 63 | 0.0674 | 0.399 | 0.001 |  |  |  | 36.5 | 22.7 | 13.8 |  |  |  | 4.0644e-10
2009-03-31 | 関東地方整備局 | 鶴見川 | 鶴見川 | 左岸 | 9.4 | №7 |  | B.7P-8 | 9.15 | 9.47 |  |  | 2.681 |  |  | 0 | 27 | 42 | 31 | 73 | 0.0431 | 0.0279 |  |  |  |  | 34.5 | 22.9 | 11.6
2009-03-31 | 関東地方整備局 | 鶴見川 | 鶴見川 | 左岸 | 9.4 | №8 |  | B.8S-1 | 1 | 2.2 |  | 1.682 | 2.64 | 1.4 | 1.1433 | 0 | 15 | 43 | 42 | 85 | 0.014 | 0.009 |  |  |  |  | 59.8 | 36.8 | 23 | [7 empty] | UU | [8 empty] | 26.5 | 4.2
2009-03-31 | 関東地方整備局 | 鶴見川 | 鶴見川 | 左岸 | 9.4 | №8 |  | B.8S-2 | 3 | 3.8 |  | 1.717 | 2.68 | 1.293 | 0.94274 | 0 | 13 | 40 | 47 | 87 | 0.01 | 0.006 |  |  |  |  | 69.5 | 34 | 35.5 | [7 empty] | UU | [8 empty] | 36.3 | 0.7
2009-03-31 | 関東地方整備局 | 鶴見川 | 鶴見川 | 左岸 | 9.4 | №8 |  | B.8P-1 | 5.15 | 5.45 |  |  | 2.535 |  |  | 1 | 23 | 37 | 39 | 76 | 0.027 | 0.0101 |  |  |  |  | 71.1 | 35.2 | 35.9
2009-03-31 | 関東地方整備局 | 鶴見川 | 鶴見川 | 左岸 | 9.4 | №9 |  | B.9S-1 | 1 | 2.3 |  | 1.665 | 2.657 | 1.37 | 1.085 | 0 | 18 | 43 | 39 | 82 | 0.016 | 0.009 |  |  |  |  | 68.9 | 39.5 | 29.4 | [7 empty] | UU | [8 empty] | 46.1 | 6.2
2009-03-31 | 関東地方整備局 | 鶴見川 | 鶴見川 | 左岸 | 9.4 | №9 |  | B.9S-2 | 3.5 | 4.2 |  | 1.753 | 2.678 | 1.23 | 0.83447 | 0 | 18 | 37 | 45 | 82 | 0.01 | 0.007 |  |  |  |  | 69.3 | 30.2 | 39.1 | [7 empty] | UU | [8 empty] | 38.2 | 0.3
2009-03-31 | 関東地方整備局 | 鶴見川 | 鶴見川 | 左岸 | 9.4 | №9 |  | B.9P-1 | 4.35 | 4.65 |  |  | 2.678 |  |  | 0 | 74 | 10 | 16 | 26 | 0.268 | 0.22 | 0.016 | [9 empty] | 2.5058e-07
2009-03-31 | 関東地方整備局 | 鶴見川 | 鶴見川 | 左岸 | 9.4 | №9 |  | B.9S-3 | 6 | 6.85 |  | 1.806 | 2.688 | 1.083 | 0.60981 | 0 | 25 | 47 | 28 | 75 | 0.042 | 0.029 |  |  |  |  | 33.8 | 23.7 | 10.1 | [7 empty] | UU | [8 empty] | 21.6 | 10
2009-03-31 | 関東地方整備局 | 鶴見川 | 鶴見川 | 左岸 | 10 | L10.00k №1 |  | B.P-1 | 1.15 | 1.48 | 5
2009-03-31 | 関東地方整備局 | 鶴見川 | 鶴見川 | 左岸 | 10 | L10.00k №1 |  | B.T-1 | 2 | 3 | 3
2009-03-31 | 関東地方整備局 | 鶴見川 | 鶴見川 | 左岸 | 10 | L10.00k №1 |  | B.P-2 | 3.15 | 3.47 | 1
2009-03-31 | 関東地方整備局 | 鶴見川 | 鶴見川 | 左岸 | 10 | L10.00k №1 |  | B.P-3 | 4.15 | 4.56 | 1
2009-03-31 | 関東地方整備局 | 鶴見川 | 鶴見川 | 左岸 | 10 | L10.00k №1 |  | B.T-2 | 5.5 | 6.35 | 2
2009-03-31 | 関東地方整備局 | 鶴見川 | 鶴見川 | 左岸 | 10 | L10.00k №1 |  | B.T-3 | 12 | 12.85 | 0
2009-03-31 | 関東地方整備局 | 鶴見川 | 鶴見川 | 左岸 | 10 | L10.00k №2 |  | B.P-1 | 1.15 | 1.45 | 3
2009-03-31 | 関東地方整備局 | 鶴見川 | 鶴見川 | 左岸 | 10 | L10.00k №2 |  | B.P-2 | 2.15 | 2.48 | 4
2009-03-31 | 関東地方整備局 | 鶴見川 | 鶴見川 | 左岸 | 10 | L10.00k №2 |  | B.T-1 | 3.5 | 4.5 | 2
2009-03-31 | 関東地方整備局 | 鶴見川 | 鶴見川 | 左岸 | 10 | L10.00k №2 |  | B.T-2 | 7 | 7.85 | 2
2009-03-31 | 関東地方整備局 | 鶴見川 | 鶴見川 | 左岸 | 10 | L10.00k №2 |  | B.S-1 | 8.8 | 9.8 | 12
2009-03-31 | 関東地方整備局 | 鶴見川 | 鶴見川 | 左岸 | 10 | L10.00k №2 |  | B.T-3 | 10 | 10.85 | 1
2009-03-31 | 関東地方整備局 | 鶴見川 | 鶴見川 | 左岸 | 10 | L10.00k №2 |  | B.T-4 | 14 | 14.85 | 1
2009-03-31 | 関東地方整備局 | 鶴見川 | 鶴見川 | 左岸 | 10.8 | №3-1 |  | B.P3-1-1 | 1.15 | 1.45 |  |  | 2.651 |  |  | 10 | 41 | 32 | 17 | 49 | 0.14 | 0.087 | 0.007 |  |  |  | 53.1 | 28.8 | 24.3 |  |  |  | 3.6906e-08
2009-03-31 | 関東地方整備局 | 鶴見川 | 鶴見川 | 左岸 | 10.8 | №3-1 |  | B.P3-1-2 | 2.15 | 2.46 |  |  | 2.641 |  |  | 0 | 22 | 49 | 29 | 78 | 0.024 | 0.014 | 0.002 |  |  |  | 53.5 | 31.4 | 22.1 |  |  |  | 2.0253e-09
2009-03-31 | 関東地方整備局 | 鶴見川 | 鶴見川 | 左岸 | 10.8 | №3-1 |  | B.P3-1-3 | 3.15 | 3.46 |  |  | 2.648 |  |  | 0 | 33 | 43 | 24 | 67 | 0.042 | 0.025 | 0.003 |  |  |  | 53.4 | 28.4 | 25 |  |  |  | 5.1819e-09
2009-03-31 | 関東地方整備局 | 鶴見川 | 鶴見川 | 左岸 | 10.8 | №3-1 |  | B.P3-1-4 | 4.15 | 4.46 |  |  | 2.634 |  |  | 1 | 9 | 55 | 35 | 90 | 0.013 | 0.011 |  |  |  |  | 52.7 | 29.1 | 23.6
2009-03-31 | 関東地方整備局 | 鶴見川 | 鶴見川 | 左岸 | 10.8 | №3-1 |  | B.P3-1-5 | 5.15 | 5.51 |  |  | 2.615 |  |  | 0 | 3 | 56 | 41 | 97 | 0.009 | 0.008 |  |  |  |  | 81.7 | 37.8 | 43.9
2009-03-31 | 関東地方整備局 | 鶴見川 | 鶴見川 | 左岸 | 10.8 | №3-1 |  | B.P3-1-6 | 6.15 | 6.4 |  |  | 2.653 |  |  | 0 | 12 | 55 | 33 | 88 | 0.012 | 0.0097 |  |  |  |  | 61.7 | 27.1 | 34.6
2009-03-31 | 関東地方整備局 | 鶴見川 | 鶴見川 | 左岸 | 10.8 | №3-1 |  | B.P3-1-7 | 8.15 | 8.51 |  |  | 2.694 |  |  | 1 | 51 | 32 | 16 | 48 | 0.099 | 0.078 | 0.009 |  |  |  | 41.7 | 21.7 | 20 |  |  |  | 6.6066e-08
2009-03-31 | 関東地方整備局 | 鶴見川 | 鶴見川 | 左岸 | 10.8 | №3-1 |  | B.P3-1-8 | 10.15 | 10.48 |  |  | 2.692 |  |  | 0 | 31 | 47 | 22 | 69 | 0.043 | 0.018 | 0.004 |  |  |  | 43.7 | 24.3 | 19.4 |  |  |  | 1.0092e-08
2009-03-31 | 関東地方整備局 | 鶴見川 | 鶴見川 | 左岸 | 10.8 | №3-2 |  | B.P3-2-1 | 1.15 | 1.46 |  |  | 2.695 |  |  | 0 | 19 | 60 | 21 | 81 | 0.03 | 0.021 | 0.005 |  |  |  | 41.7 | 23.8 | 17.9 |  |  |  | 1.6924e-08
2009-03-31 | 関東地方整備局 | 鶴見川 | 鶴見川 | 左岸 | 10.8 | №3-2 |  | B.T3-2-1 | 1.5 | 2.33 |  | 1.707 | 2.686 | 1.115 | 0.65541 | 4 | 51 | 30 | 15 | 45 | 0.13 | 0.095 |  |  |  |  | 44.9 | 30.3 | 14.6 | [7 empty] | UU | [8 empty] | 44.1 | 14.5
2009-03-31 | 関東地方整備局 | 鶴見川 | 鶴見川 | 左岸 | 10.8 | №3-2 |  | B.P3-2-3 | 5.15 | 5.51 |  |  | 2.707 |  |  | 0 | 37 | 49 | 14 | 63 | 0.064 | 0.041 | 0.008 | 0.0025 | 25.6 | 1.1 | 36.9 | 18 | 18.9 |  |  |  | 5.0287e-08 | 6.25e-08
2009-03-31 | 関東地方整備局 | 鶴見川 | 鶴見川 | 左岸 | 10.8 | №3-2 |  | B.T3-2-3 | 5.5 | 5.51 |  | 1.834 | 2.7 | 1.039 | 0.55008 | 0 | 53 | 30 | 17 | 47 | 0.11 | 0.082 |  |  |  |  | 35.1 | 26.8 | 8.3 | [7 empty] | UU | [8 empty] | 39.2 | 0.7
2009-03-31 | 関東地方整備局 | 鶴見川 | 鶴見川 | 左岸 | 10.8 | №3-2 |  | B.P3-2-4 | 7.15 | 7.41 |  |  | 2.696 |  |  | 1 | 40 | 46 | 13 | 59 | 0.077 | 0.049 | 0.01 | 0.003 | 25.6667 | 1.3 | 37.4 | 22.2 | 15.2 |  |  |  | 8.4333e-08 | 9e-08
2009-03-31 | 関東地方整備局 | 鶴見川 | 鶴見川 | 左岸 | 10.8 | №3-3 |  | B.T3-3-1 | 1 | 1.78 |  | 1.65 | 2.681 | 1.412 | 1.1672 | 0 | 27 | 42 | 31 | 73 | 0.036 | 0.018 |  |  |  |  | 53.4 | 36 | 17.4 | [7 empty] | UU | [8 empty] | 33.3 | 14.4
2009-03-31 | 関東地方整備局 | 鶴見川 | 鶴見川 | 左岸 | 10.8 | №3-3 |  | B.P3-3-1 | 2.15 | 2.48 |  |  | 2.659 |  |  | 4 | 41 | 39 | 16 | 55 | 0.095 | 0.053 | 0.009 |  |  |  | 63.7 | 33 | 30.7 |  |  |  | 6.6066e-08
2009-03-31 | 関東地方整備局 | 鶴見川 | 鶴見川 | 左岸 | 10.8 | №3-3 |  | B.T3-3-2 | 2.5 | 3.16 |  | 1.715 | 2.679 | 1.277 | 0.91455 | 1 | 48 | 40 | 11 | 51 | 0.11 | 0.071 |  | 0.004 | 27.5 | 4 | 46 | 34.6 | 11.4 |  |  |  |  | 1.6e-07 |  | 9.0305e-08 | UU | [8 empty] | 35.3 | 3.1
2009-03-31 | 関東地方整備局 | 鶴見川 | 鶴見川 | 左岸 | 10.8 | №3-3 |  | B.P3-3-2 | 3.3 | 3.6 |  |  | 2.666 |  |  | 0 | 14 | 63 | 23 | 86 | 0.021 | 0.016 | 0.004 |  |  |  | 50.2 | 30.8 | 19.4 |  |  |  | 1.0092e-08
2009-03-31 | 関東地方整備局 | 鶴見川 | 鶴見川 | 左岸 | 10.8 | №3-3 |  | B.P3-3-3 | 4.15 | 4.45 |  |  | 2.67 |  |  | 0 | 27 | 50 | 23 | 73 | 0.028 | 0.018 | 0.004 |  |  |  | 69.2 | 31.4 | 37.8 |  |  |  | 1.0092e-08
2009-03-31 | 関東地方整備局 | 鶴見川 | 鶴見川 | 左岸 | 10.8 | №3-3 |  | B.T3-3-3 | 5 | 5.8 |  | 1.854 | 2.715 | 1 | 0.5 | 0 | 41 | 47 | 12 | 59 | 0.076 | 0.066 |  | 0.003 | 25.3333 | 7.7 | 38.7 | 28.7 | 10 |  |  |  |  | 9e-08 |  | 4.1989e-08 | UU | [8 empty] | 44.1 | 2.1
2009-03-31 | 関東地方整備局 | 鶴見川 | 鶴見川 | 左岸 | 10.8 | №3-3 |  | B.P3-3-4 | 7.15 | 7.47 |  |  | 2.699 |  |  | 3 | 49 | 37 | 11 | 48 | 0.11 | 0.08 | 0.014 | 0.004 | 27.5 | 3 | 39.9 | 21.5 | 18.4 |  |  |  | 1.839e-07 | 1.6e-07
2009-03-31 | 関東地方整備局 | 鶴見川 | 鶴見川 | 左岸 | 10.8 | №3-3 |  | B.P3-3-5 | 9.15 | 9.45 |  |  | 2.701 |  |  | 0 | 20 | 63 | 17 | 80 | 0.034 | 0.026 | 0.007 | 0.001 | 34 | 4.2 | 40.9 | 22.6 | 18.3 |  |  |  | 3.6906e-08 | 1e-08
2009-03-31 | 関東地方整備局 | 鶴見川 | 鶴見川 | 左岸 | 11.5 | №4-1 |  | B.P4-1-1 | 1.15 | 1.45 |  |  | 2.635 |  |  | 1 | 46 | 38 | 15 | 53 | 0.11 | 0.057 | 0.009 | 0.0018 | 61.1111 | 1.46 | 53.9 | 27.1 | 26.8 |  |  |  | 6.6066e-08 | 3.24e-08
2009-03-31 | 関東地方整備局 | 鶴見川 | 鶴見川 | 左岸 | 11.5 | №4-1 |  | B.P4-1-2 | 2.15 | 2.45 |  |  | 2.649 |  |  | 0 | 49 | 38 | 13 | 51 | 0.13 | 0.071 | 0.01 | 0.0026 | 50 | 0.959 | 45.6 | 24.8 | 20.8 |  |  |  | 8.4333e-08 | 6.76e-08
2009-03-31 | 関東地方整備局 | 鶴見川 | 鶴見川 | 左岸 | 11.5 | №4-1 |  | B.P4-1-3 | 3.15 | 3.45 |  |  | 2.63 |  |  | 0 | 47 | 39 | 14 | 53 | 0.11 | 0.063 | 0.009 | 0.002 | 55 | 1.7 | 63.8 | 34.4 | 29.4 |  |  |  | 6.6066e-08 | 4e-08
2009-03-31 | 関東地方整備局 | 鶴見川 | 鶴見川 | 左岸 | 11.5 | №4-1 |  | B.P4-1-4 | 4.15 | 4.45 |  |  | 2.61 |  |  | 0 | 42 | 41 | 17 | 58 | 0.086 | 0.043 | 0.007 | 0.0015 | 57.3333 | 1.31 | 53.9 | 26.8 | 27.1 |  |  |  | 3.6906e-08 | 2.25e-08
2009-03-31 | 関東地方整備局 | 鶴見川 | 鶴見川 | 左岸 | 11.5 | №4-1 |  | B.P4-1-5 | 5.15 | 5.45 |  |  | 2.634 |  |  | 0 | 48 | 39 | 13 | 52 | 0.12 | 0.07 | 0.0098 | 0.0025 | 48 | 2.3 | 48.5 | 26.3 | 22.2 |  |  |  | 8.0477e-08 | 6.25e-08
2009-03-31 | 関東地方整備局 | 鶴見川 | 鶴見川 | 左岸 | 11.5 | №4-1 |  | B.P4-1-6 | 6.15 | 6.45 |  |  | 2.595 |  |  | 0 | 5 | 59 | 36 | 95 | 0.012 | 0.0098 |  |  |  |  | 67.1 | 36.4 | 30.7
2009-03-31 | 関東地方整備局 | 鶴見川 | 鶴見川 | 左岸 | 11.5 | №4-1 |  | B.P4-1-7 | 8.15 | 8.5 |  |  | 2.664 |  |  | 0 | 13 | 59 | 28 | 87 | 0.018 | 0.013 | 0.0013 |  |  |  | 61.9 | 29.3 | 32.6 |  |  |  | 7.4646e-10
2009-03-31 | 関東地方整備局 | 鶴見川 | 鶴見川 | 左岸 | 11.5 | №4-1 |  | B.P4-1-8 | 10.15 | 10.5 |  |  | 2.664 |  |  | 0 | 3 | 63 | 34 | 97 | 0.014 | 0.01 |  |  |  |  | 64.1 | 32.1 | 32
2009-03-31 | 関東地方整備局 | 鶴見川 | 鶴見川 | 左岸 | 11.5 | №4-2 |  | B.P4-2-1 | 1.15 | 1.45 |  |  | 2.636 |  |  | 1 | 30 | 46 | 23 | 69 | 0.042 | 0.021 | 0.0031 |  |  |  | 57.4 | 30.8 | 26.6 |  |  |  | 5.5909e-09
2009-03-31 | 関東地方整備局 | 鶴見川 | 鶴見川 | 左岸 | 11.5 | №4-2 |  | B.P4-2-2 | 3.15 | 3.45 |  |  | 2.612 |  |  | 3 | 43 | 39 | 15 | 54 | 0.12 | 0.061 | 0.0088 | 0.0016 | 75 | 1.3 | 51.3 | 27 | 24.3 |  |  |  | 6.2714e-08 | 2.56e-08
2009-03-31 | 関東地方整備局 | 鶴見川 | 鶴見川 | 左岸 | 11.5 | №4-2 |  | B.T4-2-2 | 4 | 4.47 |  | 1.696 | 2.672 | 1.339 | 1.0264 | 0 | 49 | 35 | 16 | 51 | 0.12 | 0.072 |  | 0.0013 | 92.3077 | 5.39 | 46 | 31.6 | 14.4 |  |  |  |  | 1.69e-08 |  | 4.8426e-09 | UU | [8 empty] | 19.6 | 1.8
2009-03-31 | 関東地方整備局 | 鶴見川 | 鶴見川 | 左岸 | 11.5 | №4-2 |  | B.P4-2-3 | 5.15 | 5.45 |  |  | 2.609 |  |  | 0 | 12 | 58 | 30 | 88 | 0.016 | 0.013 | 0.0015 |  |  |  | 66.5 | 36.2 | 30.3 |  |  |  | 1.0399e-09
2009-03-31 | 関東地方整備局 | 鶴見川 | 鶴見川 | 左岸 | 11.5 | №4-2 |  | B.T4-2-3 | 6 | 6.7 |  | 1.555 | 2.707 | 2.097 | 2.9775 | 0 | 4 | 38 | 58 | 96 | 0.0063 | 0.0028 |  |  |  |  | 83.8 | 44.2 | 39.6 | [7 empty] | UU | [8 empty] | 26.5 | 1.5
2009-03-31 | 関東地方整備局 | 鶴見川 | 鶴見川 | 左岸 | 11.5 | №4-2 |  | B.P4-2-4 | 8.15 | 8.55 |  |  | 2.688 |  |  | 0 | 3 | 65 | 32 | 97 | 0.0089 | 0.0068 |  |  |  |  | 40.8 | 24.4 | 16.4
2009-03-31 | 関東地方整備局 | 鶴見川 | 鶴見川 | 左岸 | 11.5 | №4-2 |  | B.P4-2-5 | 10.15 | 10.5 |  |  | 2.656 |  |  | 0 | 3 | 65 | 32 | 97 | 0.016 | 0.012 |  |  |  |  | 57.5 | 28.2 | 29.3
2009-03-31 | 関東地方整備局 | 鶴見川 | 鶴見川 | 左岸 | 11.5 | №4-3 |  | B.P4-3-1 | 2.15 | 2.45 |  |  | 2.666 |  |  | 0 | 63 | 27 | 10 | 37 | 0.17 | 0.14 | 0.018 | 0.0048 | 35.4167 | 3.44 | 48.2 | 26.4 | 21.8 |  |  |  | 3.292e-07 | 2.304e-07
2009-03-31 | 関東地方整備局 | 鶴見川 | 鶴見川 | 左岸 | 11.5 | №4-3 |  | B.P4-3-2 | 4.15 | 4.45 |  |  | 2.64 |  |  | 0 | 37 | 48 | 15 | 63 | 0.06 | 0.036 | 0.0077 | 0.0015 | 40 | 1.76 | 58.1 | 34.9 | 23.2 |  |  |  | 4.6026e-08 | 2.25e-08
2009-03-31 | 関東地方整備局 | 鶴見川 | 鶴見川 | 左岸 | 11.5 | №4-3 |  | B.T4-3-3 | 5 | 5.85 |  | 1.543 | 2.781 | 2.225 | 3.4155 | 0 | 19 | 43 | 38 | 81 | 0.02 | 0.013 |  |  |  |  | 89.6 | 46.6 | 43 | [7 empty] | UU | [8 empty] | 36.3 | 0
2009-03-31 | 関東地方整備局 | 鶴見川 | 鶴見川 | 左岸 | 11.5 | №4-3 |  | B.P4-3-3 | 7.15 | 7.5 |  |  | 2.662 |  |  | 0 | 19 | 51 | 30 | 81 | 0.02 | 0.012 | 0.0017 |  |  |  | 60.4 | 33.6 | 26.8 |  |  |  | 1.3898e-09
2009-03-31 | 関東地方整備局 | 鶴見川 | 鶴見川 | 左岸 | 11.5 | №4-3 |  | B.P4-3-4 | 9.15 | 9.45 |  |  | 2.638 |  |  | 0 | 2 | 66 | 32 | 98 | 0.01 | 0.01 | 0.0011 |  |  |  | 88.1 | 44.7 | 43.4 |  |  |  | 5.0688e-10
2009-03-31 | 関東地方整備局 | 鶴見川 | 鶴見川 | 左岸 | 11.76 | №3-1 | 表のり | B.S3-1-1 | 3 | 3.9 | 14
2009-03-31 | 関東地方整備局 | 鶴見川 | 鶴見川 | 左岸 | 11.76 | №3-1 | 表のり | B.P3-1-1 | 3.15 | 3.9 | 14
2009-03-31 | 関東地方整備局 | 鶴見川 | 鶴見川 | 左岸 | 11.76 | №3-1 | 表のり | B.S3-1-2 | 5 | 5.65 | 1
2009-03-31 | 関東地方整備局 | 鶴見川 | 鶴見川 | 左岸 | 11.76 | №3-1 | 表のり | B.P3-1-2 | 5.15 | 5.8 | 1
2009-03-31 | 関東地方整備局 | 鶴見川 | 鶴見川 | 左岸 | 11.76 | №3-1 | 表のり | B.T3-1-1 | 7 | 7.9 | 2
2009-03-31 | 関東地方整備局 | 鶴見川 | 鶴見川 | 左岸 | 11.76 | №3-1 | 表のり | B.T3-1-2 | 9 | 9.9 | 0
2009-03-31 | 関東地方整備局 | 鶴見川 | 鶴見川 | 左岸 | 11.76 | №3-1 | 表のり | B.T3-1-3 | 14 | 14.7 | 0
2009-03-31 | 関東地方整備局 | 鶴見川 | 鶴見川 | 左岸 | 11.76 | №3-1 | 表のり | B.T3-1-4 | 19 | 19.9 | 0
2009-03-31 | 関東地方整備局 | 鶴見川 | 鶴見川 | 左岸 | 12.5 | №5-1 |  | B.P5-1-1 | 1.15 | 1.45 |  |  | 2.677 |  |  | 7 | 35 | 40 | 18 | 58 | 0.08 | 0.33 | 0.006 |  |  |  | 68.7 | 33.6 | 35.1 |  |  |  | 2.5821e-08
2009-03-31 | 関東地方整備局 | 鶴見川 | 鶴見川 | 左岸 | 12.5 | №5-1 |  | B.P5-1-2 | 2.15 | 2.46 |  |  | 2.631 |  |  | 3 | 23 | 51 | 23 | 74 | 0.029 | 0.017 | 0.003 |  |  |  | 56.1 | 35.8 | 20.3 |  |  |  | 5.1819e-09
2009-03-31 | 関東地方整備局 | 鶴見川 | 鶴見川 | 左岸 | 12.5 | №5-1 |  | B.P5-1-3 | 3.15 | 3.45 |  |  | 2.67 |  |  | 0 | 51 | 37 | 12 | 49 | 0.13 | 0.084 | 0.012 | 0.002 | 65 | 1.79 | 40.7 | 25.7 | 15 |  |  |  | 1.2867e-07 | 4e-08
2009-03-31 | 関東地方整備局 | 鶴見川 | 鶴見川 | 左岸 | 12.5 | №5-1 |  | B.P5-1-4 | 4.15 | 4.46 |  |  | 2.641 |  |  | 0 | 53 | 37 | 10 | 47 | 0.13 | 0.096 | 0.012 | 0.0044 | 29.5455 | 1.01 | 44.7 | 25.1 | 19.6 |  |  |  | 1.2867e-07 | 1.936e-07
2009-03-31 | 関東地方整備局 | 鶴見川 | 鶴見川 | 左岸 | 12.5 | №5-1 |  | B.P5-1-5 | 5.15 | 5.45 |  |  | 2.67 |  |  | 0 | 55 | 35 | 10 | 45 | 0.13 | 0.1 | 0.012 | 0.005 | 26 | 0.96 | 38.4 | 23.8 | 14.6 |  |  |  | 1.2867e-07 | 2.5e-07
2009-03-31 | 関東地方整備局 | 鶴見川 | 鶴見川 | 左岸 | 12.5 | №5-1 |  | B.P5-1-6 | 6.15 | 6.45 |  |  | 2.668 |  |  | 2 | 55 | 31 | 12 | 43 | 0.15 | 0.12 | 0.011 | 0.0029 | 51.7241 | 1.68 | 42.6 | 26.6 | 16 |  |  |  | 1.0517e-07 | 8.41e-08
2009-03-31 | 関東地方整備局 | 鶴見川 | 鶴見川 | 左岸 | 12.5 | №5-1 |  | B.P5-1-7 | 7.15 | 7.43 |  |  | 2.694 |  |  | 0 | 49 | 36 | 15 | 51 | 0.13 | 0.068 | 0.008 | 0.0017 | 76.4706 | 1.02 | 54.1 | 26.8 | 27.3 |  |  |  | 5.0287e-08 | 2.89e-08
2009-03-31 | 関東地方整備局 | 鶴見川 | 鶴見川 | 左岸 | 12.5 | №5-1 |  | B.P5-1-8 | 9.15 | 9.5 |  |  | 2.656 |  |  | 0 | 38 | 47 | 15 | 62 | 0.066 | 0.043 | 0.008 | 0.0017 | 38.8235 | 1.75 | 63.4 | 38.9 | 24.5 |  |  |  | 5.0287e-08 | 2.89e-08
2009-03-31 | 関東地方整備局 | 鶴見川 | 鶴見川 | 左岸 | 12.5 | №5-1 |  | B.P5-1-9 | 11.15 | 11.45 |  |  | 2.695 |  |  | 0 | 86 | 9 | 5 | 14 | 0.27 | 0.25 | 0.12 | 0.029 | 9.3103 | 3.7 | [6 empty] | 2.6697e-05 | 8.41e-06
2009-03-31 | 関東地方整備局 | 鶴見川 | 鶴見川 | 左岸 | 12.5 | №5-1 |  | B.P5-1-10 | 13.15 | 13.45 |  |  | 2.656 |  |  | 3 | 13 | 50 | 34 | 84 | 0.014 | 0.01 |  |  |  |  | 90.7 | 54.1 | 36.6
2009-03-31 | 関東地方整備局 | 鶴見川 | 鶴見川 | 左岸 | 12.5 | №5-2 |  | B.P5-2-1 | 1.15 | 1.46 |  |  | 2.676 |  |  | 4 | 23 | 51 | 22 | 73 | 0.024 | 0.015 | 0.004 |  |  |  | 58.1 | 36.1 | 22 |  |  |  | 1.0092e-08
2009-03-31 | 関東地方整備局 | 鶴見川 | 鶴見川 | 左岸 | 12.5 | №5-2 |  | B.P5-2-2 | 2.15 | 2.48 |  |  | 2.685 |  |  | 5 | 47 | 31 | 17 | 48 | 0.14 | 0.092 | 0.007 |  |  |  | 47.6 | 23.9 | 23.7 |  |  |  | 3.6906e-08
2009-03-31 | 関東地方整備局 | 鶴見川 | 鶴見川 | 左岸 | 12.5 | №5-2 |  | B.T5-2-1 | 3 | 3.62 |  | 1.699 | 2.685 | 1.256 | 0.87827 | 0 | 41 | 36 | 23 | 59 | 0.081 | 0.046 |  | 0.001 | 81 | 1 | 49.4 | 33.7 | 15.7 |  |  |  |  | 1e-08 |  | 1.5925e-09 | UU | [8 empty] | 38.2 | 4.9
2009-03-31 | 関東地方整備局 | 鶴見川 | 鶴見川 | 左岸 | 12.5 | №5-2 |  | B.P5-2-3 | 4.15 | 4.48 |  |  | 2.665 |  |  | 0 | 44 | 38 | 18 | 56 | 0.096 | 0.046 | 0.006 |  |  |  | 50.9 | 27.6 | 23.3 |  |  |  | 2.5821e-08
2009-03-31 | 関東地方整備局 | 鶴見川 | 鶴見川 | 左岸 | 12.5 | №5-2 |  | B.P5-2-4 | 5.15 | 5.45 |  |  | 2.674 |  |  | 2 | 41 | 38 | 19 | 57 | 0.089 | 0.041 | 0.005 |  |  |  | 62.8 | 35 | 27.8 |  |  |  | 1.6924e-08
2009-03-31 | 関東地方整備局 | 鶴見川 | 鶴見川 | 左岸 | 12.5 | №5-2 |  | B.T5-2-2 | 6 | 6.9 |  | 1.633 | 2.627 | 1.549 | 1.4581 | 0 | 3 | 29 | 68 | 97 | 0.0029 | 0.0016 |  |  |  |  | 82.5 | 36.1 | 46.4 | [7 empty] | UU | [8 empty] | 31.4 | 2.9
2009-03-31 | 関東地方整備局 | 鶴見川 | 鶴見川 | 左岸 | 12.5 | №5-2 |  | B.P5-2-5 | 8.15 | 8.45 |  |  | 2.676 |  |  | 0 | 85 | 10 | 5 | 15 | 0.26 | 0.24 | 0.11 | 0.029 | 8.9655 | 3.52 | [6 empty] | 2.1823e-05 | 8.41e-06
2009-03-31 | 関東地方整備局 | 鶴見川 | 鶴見川 | 左岸 | 12.5 | №5-2 |  | B.T5-2-3 | 10 | 10.9 |  | 1.501 | 2.686 | 2.346 | 3.8589 | 1 | 5 | 32 | 62 | 94 | 0.0043 | 0.0024 |  |  |  |  | 72 | 39.9 | 32.1 | [7 empty] | UU | [8 empty] | 30.4 | 3.3
2009-03-31 | 関東地方整備局 | 鶴見川 | 鶴見川 | 左岸 | 12.5 | №5-2 |  | B.P5-2-6 | 12.15 | 12.45 |  |  | 2.678 |  |  | 1 | 7 | 56 | 36 | 92 | 0.011 | 0.0085 |  |  |  |  | 108 | 53.1 | 54.9
2009-03-31 | 関東地方整備局 | 鶴見川 | 鶴見川 | 左岸 | 12.5 | №5-3 |  | B.P5-3-1 | 1.15 | 1.45 |  |  | 2.689 |  |  | 0 | 37 | 43 | 20 | 63 | 0.049 | 0.026 | 0.005 |  |  |  | 68.6 | 36.7 | 31.9 |  |  |  | 1.6924e-08
2009-03-31 | 関東地方整備局 | 鶴見川 | 鶴見川 | 左岸 | 12.5 | №5-3 |  | B.P5-3-2 | 2.15 | 2.45 |  |  | 2.666 |  |  | 1 | 31 | 42 | 26 | 68 | 0.036 | 0.019 | 0 |  |  |  | 57.8 | 34 | 23.8 |  |  |  | #NUM!
2009-03-31 | 関東地方整備局 | 鶴見川 | 鶴見川 | 左岸 | 12.5 | №5-3 |  | B.T5-3-1 | 3 | 3.62 |  | 1.656 | 2.656 | 1.458 | 1.2609 | 0 | 51 | 36 | 13 | 49 | 0.12 | 0.08 |  | 0.003 | 40 | 5.3 | 54.5 | 36.2 | 18.3 |  |  |  |  | 9e-08 |  | 7.8891e-08 | UU | [8 empty] | 32.4 | 4.1
2009-03-31 | 関東地方整備局 | 鶴見川 | 鶴見川 | 左岸 | 12.5 | №5-3 |  | B.P5-3-3 | 4.15 | 4.46 |  |  | 2.675 |  |  | 0 | 48 | 36 | 16 | 52 | 0.13 | 0.065 | 0.009 |  |  |  | 47.7 | 26.2 | 21.5 |  |  |  | 6.6066e-08
2009-03-31 | 関東地方整備局 | 鶴見川 | 鶴見川 | 左岸 | 12.5 | №5-3 |  | B.P5-3-4 | 5.15 | 5.46 |  |  | 2.672 |  |  | 0 | 53 | 35 | 12 | 47 | 0.13 | 0.093 | 0.011 | 0.0033 | 39.3939 | 0.8 | 42 | 25 | 17 |  |  |  | 1.0517e-07 | 1.089e-07
2009-03-31 | 関東地方整備局 | 鶴見川 | 鶴見川 | 左岸 | 12.5 | №5-3 |  | B.T5-3-2 | 6 | 6.9 |  | 1.559 | 2.649 | 1.954 | 2.5256 | 0 | 15 | 32 | 53 | 85 | 0.0085 | 0.0035 |  |  |  |  | 77.7 | 39.8 | 37.9 | [7 empty] | UU | [8 empty] | 21.6 | 5.4
2009-03-31 | 関東地方整備局 | 鶴見川 | 鶴見川 | 左岸 | 12.5 | №5-3 |  | B.T5-3-3 | 10 | 10.9 |  | 1.634 | 2.701 | 1.67 | 1.7444 | 0 | 1 | 44 | 55 | 99 | 0.0072 | 0.0033 |  |  |  |  | 57.2 | 33.5 | 23.7 | [7 empty] | UU | [8 empty] | 40.2 | 0.7
2009-03-31 | 関東地方整備局 | 鶴見川 | 鶴見川 | 左岸 | 12.5 | №5-3 |  | B.P5-3-6 | 12.15 | 12.46 |  |  | 2.651 |  |  | 2 | 8 | 41 | 49 | 90 | 0.009 | 0.006 |  |  |  |  | 110.3 | 45.2 | 65.1
2009-03-31 | 関東地方整備局 | 鶴見川 | 鶴見川 | 左岸 | 13 | L13.00k №1 |  | B.P-1 | 1.15 | 1.46 | 4
2009-03-31 | 関東地方整備局 | 鶴見川 | 鶴見川 | 左岸 | 13 | L13.00k №1 |  | B.S-1 | 3 | 4 | 3
2009-03-31 | 関東地方整備局 | 鶴見川 | 鶴見川 | 左岸 | 13 | L13.00k №1 |  | B.P-2 | 3.15 | 3.45 | 3
2009-03-31 | 関東地方整備局 | 鶴見川 | 鶴見川 | 左岸 | 13 | L13.00k №1 |  | B.T-1 | 4 | 4.75 | 1
2009-03-31 | 関東地方整備局 | 鶴見川 | 鶴見川 | 左岸 | 13 | L13.00k №1 |  | B.T-2 | 5.5 | 6.35 | 2
2009-03-31 | 関東地方整備局 | 鶴見川 | 鶴見川 | 左岸 | 13 | L13.00k №1 |  | B.T-3 | 8.5 | 9.35 | 1
2009-03-31 | 関東地方整備局 | 鶴見川 | 鶴見川 | 左岸 | 13 | L13.00k №1 |  | B.T-4 | 12.5 | 13.35 | 0
2009-03-31 | 関東地方整備局 | 鶴見川 | 鶴見川 | 左岸 | 13 | L13.00k №2 |  | B.P-1 | 1.15 | 1.46 | 2
2009-03-31 | 関東地方整備局 | 鶴見川 | 鶴見川 | 左岸 | 13 | L13.00k №2 |  | B.P-2 | 2.15 | 2.45 | 3
2009-03-31 | 関東地方整備局 | 鶴見川 | 鶴見川 | 左岸 | 13 | L13.00k №2 |  | B.P-3 | 4.15 | 4.47 | 3
2009-03-31 | 関東地方整備局 | 鶴見川 | 鶴見川 | 左岸 | 13 | L13.00k №2 |  | B.P-4 | 5.15 | 5.75 | 1
2009-03-31 | 関東地方整備局 | 鶴見川 | 鶴見川 | 左岸 | 13 | L13.00k №2 |  | B.T-1 | 5.8 | 6.65 | 1
2009-03-31 | 関東地方整備局 | 鶴見川 | 鶴見川 | 左岸 | 13 | L13.00k №2 |  | B.T-2 | 7 | 7.85 | 0
2009-03-31 | 関東地方整備局 | 鶴見川 | 鶴見川 | 左岸 | 13 | L13.00k №2 |  | B.T-3 | 11 | 11.85 | 0
2009-03-31 | 関東地方整備局 | 鶴見川 | 鶴見川 | 左岸 | 13 | L13.00k №2 |  | B.P-5 | 16.15 | 16.45 | 7
2009-03-31 | 関東地方整備局 | 鶴見川 | 鶴見川 | 左岸 | 15 | L15.00k №1 |  | B.P-1 | 1.15 | 1.45 | 7
2009-03-31 | 関東地方整備局 | 鶴見川 | 鶴見川 | 左岸 | 15 | L15.00k №1 |  | B.T-1 | 2.9 | 3.8 | 5
2009-03-31 | 関東地方整備局 | 鶴見川 | 鶴見川 | 左岸 | 15 | L15.00k №1 |  | B.P-2 | 3.95 | 4.25 | 5
2009-03-31 | 関東地方整備局 | 鶴見川 | 鶴見川 | 左岸 | 15 | L15.00k №1 |  | B.T-2 | 6.5 | 7.3 | 2
2009-03-31 | 関東地方整備局 | 鶴見川 | 鶴見川 | 左岸 | 15 | L15.00k №1 |  | B.T-3 | 11 | 11.9 | 0
2009-03-31 | 関東地方整備局 | 鶴見川 | 鶴見川 | 左岸 | 15 | L15.00k №2 |  | B.P-1 | 1.15 | 1.46 | 3
2009-03-31 | 関東地方整備局 | 鶴見川 | 鶴見川 | 左岸 | 15 | L15.00k №2 |  | B.T-1 | 2.3 | 3.2 | 5
2009-03-31 | 関東地方整備局 | 鶴見川 | 鶴見川 | 左岸 | 15 | L15.00k №2 |  | B.P-2 | 3.15 | 3.45 | 5
2009-03-31 | 関東地方整備局 | 鶴見川 | 鶴見川 | 左岸 | 15 | L15.00k №2 |  | B.T-2 | 5 | 5.9 | 3
2009-03-31 | 関東地方整備局 | 鶴見川 | 鶴見川 | 左岸 | 15 | L15.00k №2 |  | B.T-3 | 7.8 | 8.55 | 3
2009-03-31 | 関東地方整備局 | 鶴見川 | 鶴見川 | 左岸 | 15 | L15.00k №2 |  | B.T-4 | 8.7 | 9.25 | 0
2009-03-31 | 関東地方整備局 | 鶴見川 | 鶴見川 | 左岸 | 15 | L15.00k №2 |  | B.T-5 | 13 | 13.85 | 0
2009-03-31 | 関東地方整備局 | 鶴見川 | 鶴見川 | 右岸 | 4.2 | R4.2K-1 | 表のり | B.1 | 1 | 1.85 | 1 | 1.772 | 2.678 | 1.058 | 0.57546 | 22.6 | 40.6 | 18.8 | 18.1 | 36.9 | [6 empty] | 40.9 | 27.2 | 13.7 |  |  | 7.33e-08 |  |  |  |  | CU |  |  | 22.2 | 36.2
2009-03-31 | 関東地方整備局 | 鶴見川 | 鶴見川 | 右岸 | 4.2 | R4.2K-1 | 表のり | B.P1 | 2.15 | 2.45 | 1 |  | 2.61 |  |  | 38.6 | 33.4 | 14.6 | 13.4 | 28
2009-03-31 | 関東地方整備局 | 鶴見川 | 鶴見川 | 右岸 | 4.2 | R4.2K-1 | 表のり | B.2 | 2.5 | 3.3 | 1 | 1.739 | 2.645 | 1.138 | 0.68932 | 0 | 17.4 | 41.6 | 41 | 82.6 | [6 empty] | 45.7 | 27.4 | 18.3 | [7 empty] | UU | [8 empty] | 27.3 | 1
2009-03-31 | 関東地方整備局 | 鶴見川 | 鶴見川 | 右岸 | 4.2 | R4.2K-1 | 表のり | B.P2 | 3.15 | 3.45 | 2 |  | 2.617 |  |  | 0 | 6.5 | 45.9 | 47.6 | 93.5 | [6 empty] | 59.4 | 28.7 | 30.7
2009-03-31 | 関東地方整備局 | 鶴見川 | 鶴見川 | 右岸 | 4.2 | R4.2K-1 | 表のり | B.3 | 3.3 | 4.15 | 2 | 1.763 | 2.62 | 1.115 | 0.65541 | 0 | 34.3 | 35.6 | 30.1 | 65.7 | [6 empty] | 47 | 24.7 | 22.3 | [7 empty] | UU | [8 empty] | 16.7 | 12.1
2009-03-31 | 関東地方整備局 | 鶴見川 | 鶴見川 | 右岸 | 4.2 | R4.2K-1 | 表のり | B.4 | 4 | 4.85 | 4 | 1.788 | 2.681 | 0.994 | 0.49253 | 0 | 81.4 | 8.2 | 10.4 | 18.6 | [5 empty] | 20.5 | [10 empty] | CU |  |  | 41.7 | 31.6
2009-03-31 | 関東地方整備局 | 鶴見川 | 鶴見川 | 右岸 | 4.2 | R4.2K-1 | 表のり | B.5 | 6.5 | 7.15 | 22 | 1.954 | 2.673 | 0.74 | 0.23289 | 2.3 | 88.7 | 5 | 4 | 9 | [5 empty] | 1.6 | [10 empty] | CU |  |  | 61.2 | 33.1
2009-03-31 | 関東地方整備局 | 鶴見川 | 鶴見川 | 右岸 | 4.2 | R4.2K-1 | 表のり | B.6 | 9 | 9.8 | 1 | 1.703 | 2.655 | 1.347 | 1.0413 | 0 | 27.3 | 36.2 | 36.5 | 72.7 | [6 empty] | 46.1 | 30.2 | 15.9 | [7 empty] | UU | [8 empty] | 40 | 1.4
2009-03-31 | 関東地方整備局 | 鶴見川 | 鶴見川 | 右岸 | 4.2 | R4.2K-1 | 表のり | B.P3 | 11 | 11.5 | 0 |  |  |  |  | 2 | 17.9 | 42.3 | 37.8 | 80.1 | [6 empty] | 54.2 | 31.3 | 22.9
2009-03-31 | 関東地方整備局 | 鶴見川 | 鶴見川 | 右岸 | 4.2 | R4.2K-1 | 表のり | B.P4 | 13 | 13.5 | 0 |  |  |  |  | 0 | 24.1 | 36.5 | 39.4 | 75.9 | [6 empty] | 60.2 | 30.3 | 29.9
2009-03-31 | 関東地方整備局 | 鶴見川 | 鶴見川 | 右岸 | 4.2 | R4.2K-2 | 裏のり | B.1 | 1.6 | 2.45 | 3 | 1.725 | 2.683 | 1.28 | 0.9198 | 0 | 59 | 19.7 | 21.3 | 41 | [6 empty] | 33.9 | 24.8 | 9.1 |  |  | 2.22e-07 |  |  |  |  | CU |  |  | 0 | 26.4
2009-03-31 | 関東地方整備局 | 鶴見川 | 鶴見川 | 右岸 | 4.2 | R4.2K-2 | 裏のり | B.2 | 3.55 | 4.1 | 7 | 1.721 | 2.654 | 1.269 | 0.90064 | 0 | 16.6 | 35.5 | 47.9 | 83.4 | [6 empty] | 72.2 | 36 | 36.2 | [7 empty] | UU | [8 empty] | 19.4 | 11.2
2009-03-31 | 関東地方整備局 | 鶴見川 | 鶴見川 | 右岸 | 4.2 | R4.2K-2 | 裏のり | B.P1 | 4.2 | 4.45 | 5 |  | 2.567 |  |  | 0 | 41.9 | 25.6 | 32.5 | 58.1 | [6 empty] | 57.2 | 30.9 | 26.3
2009-03-31 | 関東地方整備局 | 鶴見川 | 鶴見川 | 右岸 | 4.2 | R4.2K-2 | 裏のり | B.3 | 6 | 6.9 | 26 | 1.799 | 2.652 | 0.975 | 0.4693 | 0.1 | 84.3 | 7.9 | 7.7 | 15.6 | [5 empty] | 7.9 | 9999 | 9999 | 0 | [7 empty] | CU |  |  | 43.8 | 31.9
2009-03-31 | 関東地方整備局 | 鶴見川 | 鶴見川 | 右岸 | 4.2 | R4.2K-2 | 裏のり | B.4 | 9 | 9.85 | 0 | 1.683 | 2.693 | 1.453 | 1.2505 | 1 | 29.8 | 38.3 | 30.9 | 69.2 | [6 empty] | 42.5 | 29.4 | 13.1 | [7 empty] | UU | [8 empty] | 36.8 | 0.5
2009-03-31 | 関東地方整備局 | 鶴見川 | 鶴見川 | 右岸 | 4.2 | R4.2K-2 | 裏のり | B.P2 | 11 | 11.65 | 0 |  | 2.62 |  |  | 0 | 22.3 | 34.9 | 42.8 | 77.7 | [6 empty] | 47.3 | 36.2 | 11.1
2009-03-31 | 関東地方整備局 | 鶴見川 | 鶴見川 | 右岸 | 4.2 | R4.2K-2 | 裏のり | B.5 | 13 | 13.85 | 0 | 1.599 | 2.678 | 1.777 | 2.0206 | 0.4 | 30.8 | 33.4 | 35.4 | 68.8 | [6 empty] | 48 | 33.5 | 14.5 | [7 empty] | UU | [8 empty] | 41.7 | 0.6
2009-03-31 | 関東地方整備局 | 鶴見川 | 鶴見川 | 右岸 | 5.2 | R5.1k№1 | 表のり | B.1 | 1 | 1.9 |  | 1.839 | 2.676 | 0.854 | 0.33594 | 0 | 51 | 27 | 22 | 49 |  | 0.0815 | 0.00374 | [9 empty] | 8.6366e-09 |  |  |  | CU |  |  | 15 | 17.3
2009-03-31 | 関東地方整備局 | 鶴見川 | 鶴見川 | 右岸 | 5.2 | R5.1k№1 | 表のり | B.2 | 2 | 2.9 |  | 1.891 | 2.705 | 0.823 | 0.30578 | 0 | 48 | 28 | 24 | 52 |  | 0.0418 | 0.00305 | [9 empty] | 5.3842e-09 |  |  |  | CU |  |  | 19.9 | 16
2009-03-31 | 関東地方整備局 | 鶴見川 | 鶴見川 | 右岸 | 5.2 | R5.1k№1 | 表のり | B.3 | 3 | 3.9 |  | 1.947 | 2.722 | 0.81 | 0.29361 | 0 | 83 | 5 | 12 | 17 |  | 0.161 | 0.0984 |  |  | 40.6 | [5 empty] | 1.35e-06 | 1.6857e-05 |  |  |  | CU |  |  | 87.1 | 38.5
2009-03-31 | 関東地方整備局 | 鶴見川 | 鶴見川 | 右岸 | 5.2 | R5.1k№1 | 表のり | B.4 | 4 | 4.8 |  | 1.93 | 2.718 | 0.812 | 0.29547 | 0 | 82 | 7 | 11 | 18 |  | 0.164 | 0.093 |  |  | 29.8 | [6 empty] | 1.479e-05 |  |  |  | CU |  |  | 117.2 | 35.8
2009-03-31 | 関東地方整備局 | 鶴見川 | 鶴見川 | 右岸 | 5.2 | R5.1k№1 | 表のり | B.10 | 5.15 | 5.45 | 28
2009-03-31 | 関東地方整備局 | 鶴見川 | 鶴見川 | 右岸 | 5.2 | R5.1k№1 | 表のり | B.5 | 7 | 7.8 | 11 | 1.912 | 2.714 | 0.839 | 0.32115 | 0 | 89 | 6 | 5 | 11 |  | 0.157 | 0.113 |  |  | 1.76 | [6 empty] | 2.3226e-05 |  |  |  | CU |  |  | 138.6 | 28.3
2009-03-31 | 関東地方整備局 | 鶴見川 | 鶴見川 | 右岸 | 5.2 | R5.1k№1 | 表のり | B.11 | 10.15 | 10.45 | 18
2009-03-31 | 関東地方整備局 | 鶴見川 | 鶴見川 | 右岸 | 5.2 | R5.1k№1 | 表のり | B.6 | 13 | 13.8 | 8 | 1.777 | 2.651 | 1.149 | 0.70587 | 0 | 34 | 46 | 20 | 66 |  | 0.0417 | 0.00523 |  |  | 2.66 | [6 empty] | 1.8783e-08 |  |  |  | CU |  |  | 80.6 | 14.6
2009-03-31 | 関東地方整備局 | 鶴見川 | 鶴見川 | 右岸 | 5.2 | R5.1k№1 | 表のり | B.7 | 16 | 16.8 | 4 | 1.678 | 2.646 | 1.433 | 1.2095 | 0 | 12 | 56 | 32 | 88 |  | 0.0133 | 0.00149 |  |  |  | 62.8 | 35.1 | 27.7 |  |  |  | 1.0239e-09 |  |  |  | UU | [8 empty] | 77.2 | 5
2009-03-31 | 関東地方整備局 | 鶴見川 | 鶴見川 | 右岸 | 5.2 | R5.1k№1 | 表のり | B.8 | 18 | 18.9 | 4 | 1.712 | 2.665 | 1.217 | 0.81303 | 6 | 45 | 28 | 21 | 49 |  | 0.084 | 0.00467 | [9 empty] | 1.4448e-08 |  |  |  | CU |  |  | 56.6 | 21.4
2009-03-31 | 関東地方整備局 | 鶴見川 | 鶴見川 | 右岸 | 5.2 | R5.1k№1 | 表のり | B.9 | 20 | 20.8 | 4 | 1.68 | 2.638 | 1.277 | 0.91455 | 2 | 57 | 23 | 18 | 41 |  | 0.115 | 0.00682 | [9 empty] | 3.4744e-08 |  |  |  | CU |  |  | 67 | 14.5
2009-03-31 | 関東地方整備局 | 鶴見川 | 鶴見川 | 右岸 | 5.2 | R5.1k№2 | 裏のり | B.1 | 1 | 1.8 |  | 1.976 | 2.665 | 0.624 | 0.14961 | 0 | 53 | 23 | 24 | 47 |  | 0.0982 | 0.00301 | [9 empty] | 5.222e-09 |  |  |  | CU |  |  | 28.8 | 31
2009-03-31 | 関東地方整備局 | 鶴見川 | 鶴見川 | 右岸 | 5.2 | R5.1k№2 | 裏のり | B.2 | 2 | 2.8 |  | 1.94 | 2.694 | 0.77 | 0.25793 | 0 | 89 | 6 | 5 | 11 |  | 0.17 | 0.116 |  |  | 1.5 | [6 empty] | 2.468e-05 |  |  |  | CU |  |  | 121.4 | 32.6
2009-03-31 | 関東地方整備局 | 鶴見川 | 鶴見川 | 右岸 | 5.2 | R5.1k№2 | 裏のり | B.3 | 3 | 3.8 |  | 1.818 | 2.683 | 0.809 | 0.29269 | 0 | 88 |  |  | 12 |  | 0.166 | 0.112 |  |  | 2.49 | [6 empty] | 2.2753e-05 |  |  |  | CU |  |  | 106 | 31.9
2009-03-31 | 関東地方整備局 | 鶴見川 | 鶴見川 | 右岸 | 5.2 | R5.1k№2 | 裏のり | B.4 | 4.15 | 4.45 | 12
2009-03-31 | 関東地方整備局 | 鶴見川 | 鶴見川 | 右岸 | 5.2 | R5.1k№2 | 裏のり | B.5 | 5.15 | 5.45 | 20
2009-03-31 | 関東地方整備局 | 鶴見川 | 鶴見川 | 右岸 | 5.2 | R5.1k№2 | 裏のり | B.6 | 7.15 | 7.45 | 12
2009-03-31 | 関東地方整備局 | 鶴見川 | 鶴見川 | 右岸 | 5.2 | R5.1k№2 | 裏のり | B.7 | 10.15 | 10.45 | 26
2009-03-31 | 関東地方整備局 | 鶴見川 | 鶴見川 | 右岸 | 5.2 | R5.1k№2 | 裏のり | B.8 | 14.15 | 14.49 | 4
2009-03-31 | 関東地方整備局 | 鶴見川 | 鶴見川 | 右岸 | 5.2 | R5.1k№2 | 裏のり | B.9 | 17.15 | 17.49 | 4
2009-03-31 | 関東地方整備局 | 鶴見川 | 鶴見川 | 右岸 | 5.2 | R5.1k№2 | 裏のり | B.10 | 19.15 | 19.45 | 7
2009-03-31 | 関東地方整備局 | 鶴見川 | 鶴見川 | 右岸 | 5.2 | R5.1k№2 | 裏のり | B.11 | 21.15 | 21.45 | 3
2009-03-31 | 関東地方整備局 | 鶴見川 | 鶴見川 | 右岸 | 5.4 | R5.3k№1 | 表のり | B.1 | 1 | 1.85 |  | 1.844 | 2.684 | 0.962 | 0.45376 | 0 | 59 | 23 | 18 | 41 |  | 0.122 | 0.00609 |  |  | 1.57 | [6 empty] | 2.6727e-08 |  |  |  | CU |  |  | 28 | 13.6
2009-03-31 | 関東地方整備局 | 鶴見川 | 鶴見川 | 右岸 | 5.4 | R5.3k№1 | 表のり | B.2 | 2 | 2.8 |  | 1.969 | 2.665 | 0.713 | 0.2116 | 0 | 56 |  |  | 44 |  | 0.113 | 0.00376 | [9 empty] | 8.744e-09 |  |  |  | CU |  |  | 28.2 | 21.4
2009-03-31 | 関東地方整備局 | 鶴見川 | 鶴見川 | 右岸 | 5.4 | R5.3k№1 | 表のり | B.4 | 4 | 4.85 |  | 1.97 | 2.679 | 0.723 | 0.21935 | 1 | 62 | 19 | 18 | 37 |  | 0.135 | 0.00668 | [9 empty] | 3.3114e-08 |  |  |  | CU |  |  | 7.8 | 33.5
2009-03-31 | 関東地方整備局 | 鶴見川 | 鶴見川 | 右岸 | 5.4 | R5.3k№1 | 表のり | B.5 | 6 | 6.85 | 50 | 1.895 | 2.701 | 0.716 | 0.21391 | 0 | 88 | 5 | 7 | 12 |  | 0.245 | 0.127 |  |  | 2.73 | [6 empty] | 3.0445e-05 |  |  |  | CU |  |  | 64 | 35.7
2009-03-31 | 関東地方整備局 | 鶴見川 | 鶴見川 | 右岸 | 5.4 | R5.3k№1 | 表のり | B.6 | 8.5 | 9 | 50 | 1.748 | 2.63 | 1.051 | 0.56603
2009-03-31 | 関東地方整備局 | 鶴見川 | 鶴見川 | 右岸 | 5.4 | R5.3k№1 | 表のり | B.8 | 14.15 | 14.31 | 50
2009-03-31 | 関東地方整備局 | 鶴見川 | 鶴見川 | 右岸 | 5.4 | R5.3k№2 | 裏のり | B.1 | 1 | 1.8 |  | 1.843 | 2.686 | 0.842 | 0.32408 | 0 | 67 | 18 | 15 | 33 |  | 0.134 | 0.0121 |  |  | 13.4 | [6 empty] | 1.3116e-07 |  |  |  | CU |  |  | 0.8 | 27.4
2009-03-31 | 関東地方整備局 | 鶴見川 | 鶴見川 | 右岸 | 5.4 | R5.3k№2 | 裏のり | B.3 | 3 | 3.8 |  | 1.97 | 2.698 | 0.728 | 0.22328 | 0 | 86 | 5 | 9 | 14 |  | 0.222 | 0.111 |  |  | 6.93 | [6 empty] | 2.2285e-05 |  |  |  | CU |  |  | 70.6 | 34.8
2009-03-31 | 関東地方整備局 | 鶴見川 | 鶴見川 | 右岸 | 5.4 | R5.3k№2 | 裏のり | B.4 | 4 | 4.8 |  | 1.925 | 2.704 | 0.794 | 0.27902 | 0 | 65 | 20 | 15 | 35 |  | 0.117 | 0.00151 | [9 empty] | 1.0561e-09 |  |  |  | CU |  |  | 106.2 | 25.2
2009-03-31 | 関東地方整備局 | 鶴見川 | 鶴見川 | 右岸 | 5.4 | R5.3k№2 | 裏のり | B.5 | 6.15 | 6.45 | 18
2009-03-31 | 関東地方整備局 | 鶴見川 | 鶴見川 | 右岸 | 5.4 | R5.3k№2 | 裏のり | B.6 | 13.15 | 13.3 | 50
2009-03-31 | 関東地方整備局 | 鶴見川 | 鶴見川 | 右岸 | 6 | R6.0k-1 | 表のり | B.1 | 1 | 1.85 |  | 1.821 | 2.656 | 0.981 | 0.47657 | 0 | 44.3 | 30.2 | 25.5 | 55.7 | [6 empty] | 44 | 24.8 | 19.2 | [7 empty] | UU | [8 empty] | 40 | 3.7
2009-03-31 | 関東地方整備局 | 鶴見川 | 鶴見川 | 右岸 | 6 | R6.0k-1 | 表のり | B.P1 | 2.15 | 2.47 | 2 |  | 2.625 |  |  | 0 | 49.2 | 26.9 | 23.9 | 50.8 | [6 empty] | 40.1 | 21.9 | 18.2
2009-03-31 | 関東地方整備局 | 鶴見川 | 鶴見川 | 右岸 | 6 | R6.0k-1 | 表のり | B.2 | 3 | 3.85 | 2 | 1.865 | 2.651 | 0.902 | 0.38584 | 0 | 42.9 | 26.9 | 30.2 | 57.1 | [6 empty] | 40.7 | 24.1 | 16.6 | [7 empty] | UU | [8 empty] | 16.5 | 1.1
2009-03-31 | 関東地方整備局 | 鶴見川 | 鶴見川 | 右岸 | 6 | R6.0k-1 | 表のり | B.3 | 4 | 4.75 | 0 | 1.58 | 2.561 | 1.677 | 1.7618 | 0 | 26.4 | 35.4 | 38.2 | 73.6 | [6 empty] | 77.1 | 35 | 42.1 | [7 empty] | UU | [8 empty] | 17.4 | 1.6
2009-03-31 | 関東地方整備局 | 鶴見川 | 鶴見川 | 右岸 | 6 | R6.0k-1 | 表のり | B.P2 | 5.15 | 5.45 | 3 |  | 2.579 |  |  | 0.7 | 25.9 | 32.6 | 40.8 | 73.4 | [6 empty] | 73.3 | 34.8 | 38.5
2009-03-31 | 関東地方整備局 | 鶴見川 | 鶴見川 | 右岸 | 6 | R6.0k-1 | 表のり | B.4 | 7 | 7.7 | 33 | 2.04 | 2.684 | 0.609 | 0.14038 | 8.2 | 80.9 | 5.8 | 5.1 | 10.9 | [5 empty] | 3.4 | [10 empty] | CU |  |  | 57.5 | 38
2009-03-31 | 関東地方整備局 | 鶴見川 | 鶴見川 | 右岸 | 6 | R6.0k-1 | 表のり | B.P3 | 9.15 | 9.45 | 41 |  | 2.687 |  |  | 19.8 | 72.5 | 4.1 | 3.6 | 7.7 | [5 empty] | 1.2
2009-03-31 | 関東地方整備局 | 鶴見川 | 鶴見川 | 右岸 | 6 | R6.0k-1 | 表のり | B.P4 | 12.15 | 12.27 | 50 |  | 2.639 |  |  | 0 | 83.1 | 11.7 | 5.2 | 16.9 | [5 empty] | 3.9
2009-03-31 | 関東地方整備局 | 鶴見川 | 鶴見川 | 右岸 | 6 | R6.0k-2 | 裏のり | B.1 | 1 | 1.6 | 3 | 1.811 | 2.65 | 0.999 | 0.49875 | 0 | 50.5 | 26.5 | 23 | 49.5 | [6 empty] | 39.3 | 26.4 | 12.9 |  |  | 6.47e-09 |  |  |  |  | CU |  |  | 18 | 32.1
2009-03-31 | 関東地方整備局 | 鶴見川 | 鶴見川 | 右岸 | 6 | R6.0k-2 | 裏のり | B.2 | 1.6 | 2.15 | 3 | 1.733 | 2.647 | 1.138 | 0.68932 | 0 | 30.6 | 36.6 | 32.8 | 69.4 | [6 empty] | 46.1 | 24.2 | 21.9 | [7 empty] | UU | [8 empty] | 9.5 | 3.5
2009-03-31 | 関東地方整備局 | 鶴見川 | 鶴見川 | 右岸 | 6 | R6.0k-2 | 裏のり | B.P1 | 2.15 | 2.45 | 2 |  | 2.634 |  |  | 0 | 60.3 | 20 | 19.7 | 39.7 | [6 empty] | 39 | 21.2 | 17.8
2009-03-31 | 関東地方整備局 | 鶴見川 | 鶴見川 | 右岸 | 6 | R6.0k-2 | 裏のり | B.3 | 3 | 3.85 | 1 | 1.68 | 2.646 | 1.343 | 1.0338 | 0 | 20 | 45.8 | 34.2 | 80 | [6 empty] | 60.1 | 30.8 | 29.3 | [7 empty] | UU | [8 empty] | 17.1 | 0
2009-03-31 | 関東地方整備局 | 鶴見川 | 鶴見川 | 右岸 | 6 | R6.0k-2 | 裏のり | B.4 | 4 | 4.8 | 1 | 1.636 | 2.589 | 1.48 | 1.3072 | 0 | 33.4 | 30.5 | 36.1 | 66.6 | [6 empty] | 72.4 | 37.4 | 35 | [7 empty] | UU | [8 empty] | 34 | 0
2009-03-31 | 関東地方整備局 | 鶴見川 | 鶴見川 | 右岸 | 6 | R6.0k-2 | 裏のり | B.P2 | 6.15 | 6.45 | 17 |  | 2.67 |  |  | 4.8 | 86 | 5.2 | 4 | 9.2 | [5 empty] | 2.4
2009-03-31 | 関東地方整備局 | 鶴見川 | 鶴見川 | 右岸 | 6 | R6.0k-2 | 裏のり | B.5 | 7 | 7.75 | 29 | 1.908 | 2.666 | 0.801 | 0.28535 | 3.2 | 86 | 4.8 | 6 | 10.8 | [5 empty] | 5.4 | [10 empty] | CU |  |  | 48.3 | 35.2
2009-03-31 | 関東地方整備局 | 鶴見川 | 鶴見川 | 右岸 | 6 | R6.0k-2 | 裏のり | B.P3 | 9.15 | 9.45 | 14 |  | 2.696 |  |  | 37 | 51.9 | 6.7 | 4.4 | 11.1 | [5 empty] | 1.2
2009-03-31 | 関東地方整備局 | 鶴見川 | 鶴見川 | 右岸 | 6 | R6.0k-2 | 裏のり | B.P4 | 12.15 | 12.28 | 50 |  | 2.66 |  |  | 2 | 84.8 | 7.2 | 6 | 13.2 | [5 empty] | 3.8
2009-03-31 | 関東地方整備局 | 鶴見川 | 鶴見川 | 右岸 | 6.4 | R6.4k-1 | 表のり | B.P1 | 1.15 | 1.45 | 5 |  | 2.612 |  |  | 2.8 | 53.1 | 18.5 | 25.6 | 44.1 | [6 empty] | 46.6 | 24.5 | 22.1
2009-03-31 | 関東地方整備局 | 鶴見川 | 鶴見川 | 右岸 | 6.4 | R6.4k-1 | 表のり | B.1 | 1.5 | 2.35 | 4 | 1.571 | 2.649 | 1.857 | 2.2414 | 0 | 25.9 | 34 | 40.1 | 74.1 | [6 empty] | 69.6 | 45.4 | 24.2 | [7 empty] | UU | [8 empty] | 11.1 | 0
2009-03-31 | 関東地方整備局 | 鶴見川 | 鶴見川 | 右岸 | 6.4 | R6.4k-1 | 表のり | B.P2 | 2.5 | 2.82 | 2 |  | 2.604 |  |  | 0.9 | 36.2 | 31.8 | 31.1 | 62.9 | [6 empty] | 51 | 33 | 18
2009-03-31 | 関東地方整備局 | 鶴見川 | 鶴見川 | 右岸 | 6.4 | R6.4k-1 | 表のり | B.2 | 3 | 3.75 | 6 | 1.689 | 2.602 | 1.284 | 0.92683 | 0 | 42.4 | 27.1 | 30.5 | 57.6 | [6 empty] | 61 | 37.1 | 23.9 | [7 empty] | UU | [8 empty] | 27.4 | 3.7
2009-03-31 | 関東地方整備局 | 鶴見川 | 鶴見川 | 右岸 | 6.4 | R6.4k-1 | 表のり | B.P3 | 4.15 | 4.45 | 9 |  | 2.64 |  |  | 0 | 85.8 | 6.4 | 7.8 | 14.2 | [5 empty] | 7.1
2009-03-31 | 関東地方整備局 | 鶴見川 | 鶴見川 | 右岸 | 6.4 | R6.4k-1 | 表のり | B.3 | 6.5 | 7.35 | 3 | 1.661 | 2.659 | 1.524 | 1.4024 | 0 | 26.6 | 45.7 | 27.7 | 73.4 | [6 empty] | 52.6 | 35.8 | 16.8 | [7 empty] | UU | [8 empty] | 52.2 | 0
2009-03-31 | 関東地方整備局 | 鶴見川 | 鶴見川 | 右岸 | 6.4 | R6.4k-1 | 表のり | B.P4 | 9 | 9.48 | 1 |  | 2.6 |  |  | 0 | 11.3 | 49.1 | 39.6 | 88.7 | [6 empty] | 68.4 | 38.8 | 29.6
2009-03-31 | 関東地方整備局 | 鶴見川 | 鶴見川 | 右岸 | 6.4 | R6.4k-1 | 表のり | B.P5 | 11 | 11.52 | 1 |  | 2.589 |  |  | 0 | 3.6 | 52.4 | 44 | 96.4 | [6 empty] | 69.3 | 39.3 | 30
2009-03-31 | 関東地方整備局 | 鶴見川 | 鶴見川 | 右岸 | 6.4 | R6.4k-1 | 表のり | B.P6 | 13.15 | 13.45 | 5 |  | 2.644 |  |  | 2 | 51.5 | 28.6 | 17.9 | 46.5 | [6 empty] | 29.5 | 19.3 | 10.2
2009-03-31 | 関東地方整備局 | 鶴見川 | 鶴見川 | 右岸 | 6.4 | R6.4k-2 | 裏のり | B.1 | 1 | 1.7 | 17 | 1.984 | 2.673 | 0.684 | 0.19003 | 2.9 | 76.6 | 11 | 9.5 | 20.5 | [5 empty] | 10.6 | [5 empty] | 0.000344 |  |  |  |  | CU |  |  | 34.6 | 35.9
2009-03-31 | 関東地方整備局 | 鶴見川 | 鶴見川 | 右岸 | 6.4 | R6.4k-2 | 裏のり | B.2 | 2 | 2.9 | 3 | 1.741 | 2.671 | 1.223 | 0.82289 | 0 | 36.6 | 35.9 | 27.5 | 63.4 | [6 empty] | 45 | 27.7 | 17.3 | [7 empty] | UU | [8 empty] | 11.8 | 5.3
2009-03-31 | 関東地方整備局 | 鶴見川 | 鶴見川 | 右岸 | 6.4 | R6.4k-2 | 裏のり | B.3 | 3.5 | 4.35 | 1 | 1.697 | 2.593 | 1.289 | 0.93565 | 0 | 42.8 | 27.2 | 30 | 57.2 | [6 empty] | 44.1 | 30 | 14.1 | [7 empty] | UU | [8 empty] | 31.6 | 2.4
2009-03-31 | 関東地方整備局 | 鶴見川 | 鶴見川 | 右岸 | 6.4 | R6.4k-2 | 裏のり | B.P1 | 5.15 | 5.45 | 3 |  | 2.551 |  |  | 0 | 28.5 | 35.1 | 36.4 | 71.5 | [6 empty] | 56.5 | 29.5 | 27
2009-03-31 | 関東地方整備局 | 鶴見川 | 鶴見川 | 右岸 | 6.4 | R6.4k-2 | 裏のり | B.4 | 6 | 6.65 | 7 | 1.769 | 2.672 | 1.118 | 0.65978 | 1.4 | 80.8 | 8.6 | 9.2 | 17.8 | [5 empty] | 12.2 | [10 empty] | CU |  |  | 43 | 27.3
2009-03-31 | 関東地方整備局 | 鶴見川 | 鶴見川 | 右岸 | 6.4 | R6.4k-2 | 裏のり | B.5 | 7.3 | 8.1 | 2 | 1.598 | 2.61 | 1.687 | 1.7868 | 0 | 13.4 | 51.9 | 34.7 | 86.6 | [6 empty] | 54.9 | 34.9 | 20 | [7 empty] | UU | [8 empty] | 41.1 | 1.4
2009-03-31 | 関東地方整備局 | 鶴見川 | 鶴見川 | 右岸 | 6.4 | R6.4k-2 | 裏のり | B.P2 | 10 | 10.45 | 0 |  | 2.61 |  |  | 0 | 11.8 | 53.7 | 34.5 | 88.2 | [6 empty] | 64.4 | 32.8 | 31.6
2009-03-31 | 関東地方整備局 | 鶴見川 | 鶴見川 | 右岸 | 6.4 | R6.4k-2 | 裏のり | B.6 | 12 | 12.55 | 2 | 1.573 | 2.612 | 1.794 | 2.0665 | 0.8 | 12.9 | 47.4 | 38.9 | 86.3 | [6 empty] | 56.7 | 36.7 | 20 | [7 empty] | UU | [8 empty] | 53.9 | 2.3
2009-03-31 | 関東地方整備局 | 鶴見川 | 鶴見川 | 右岸 | 6.6 | R6.6k-1 | 表のり | B.1 | 1 | 1.7 |  | 1.968 | 2.672 | 0.685 | 0.19075 | 2.5 | 62.9 | 18 | 16.6 | 34.6 | [6 empty] | 27.8 | 19.3 | 8.5 |  |  | 4.49e-07 |  |  |  |  | CU |  |  | 46.1 | 29.8
2009-03-31 | 関東地方整備局 | 鶴見川 | 鶴見川 | 右岸 | 6.6 | R6.6k-1 | 表のり | B.2 | 2 | 2.95 |  | 1.674 | 2.606 | 1.292 | 0.94096 | 0 | 57.9 | 19.3 | 22.8 | 42.1 | [6 empty] | 40 | 26.4 | 13.6 | [7 empty] | CU |  |  | 20.2 | 20.6
2009-03-31 | 関東地方整備局 | 鶴見川 | 鶴見川 | 右岸 | 6.6 | R6.6k-1 | 表のり | B.P1 | 3.15 | 3.45 | 9 |  | 2.67 |  |  | 10.8 | 76.2 | 7.5 | 5.5 | 13 | [5 empty] | 3.6 | 9999 | 9999 | 0
2009-03-31 | 関東地方整備局 | 鶴見川 | 鶴見川 | 右岸 | 6.6 | R6.6k-1 | 表のり | B.P2 | 11.15 | 11.28 | 50 |  | 2.686 |  |  | 0.1 | 89.6 | 7.1 | 3.2 | 10.3 | [5 empty] | 1.5
2009-03-31 | 関東地方整備局 | 鶴見川 | 鶴見川 | 右岸 | 6.6 | R6.6k-1 | 表のり | B.P3 | 15.15 | 15.2 | 50 |  | 2.679 |  |  | 0 | 89.7 | 6.5 | 3.8 | 10.3 | [5 empty] | 1.5
2009-03-31 | 関東地方整備局 | 鶴見川 | 鶴見川 | 右岸 | 6.6 | R6.6k-1 | 表のり | B.P4 | 20.15 | 20.24 | 50 |  | 2.676 |  |  | 0 | 85.7 | 9.1 | 5.2 | 14.3 | [5 empty] | 2.8
2009-03-31 | 関東地方整備局 | 鶴見川 | 鶴見川 | 右岸 | 6.6 | R6.6k-2 | 裏のり | B.P1 | 1.15 | 1.47 | 6 |  | 2.666 |  |  | 0 | 58.7 | 24.7 | 16.6 | 41.3 | [6 empty] | 32.9 | 19.3 | 13.6
2009-03-31 | 関東地方整備局 | 鶴見川 | 鶴見川 | 右岸 | 6.6 | R6.6k-2 | 裏のり | B.1 | 2 | 2.85 | 4 | 1.928 | 2.676 | 0.739 | 0.23208 | 0.5 | 63.8 | 13.7 | 22 | 35.7 | [6 empty] | 33.5 | 20.1 | 13.4 |  |  | 2.3e-09 |  |  |  |  | CU |  |  | 28.1 | 35.5
2009-03-31 | 関東地方整備局 | 鶴見川 | 鶴見川 | 右岸 | 6.6 | R6.6k-2 | 裏のり | B.2 | 3 | 3.85 | 2 | 1.891 | 2.676 | 0.867 | 0.34907 | 0 | 58.2 | 16.1 | 25.7 | 41.8 | [6 empty] | 40.1 | 21.5 | 18.6 | [7 empty] | CU |  |  | 2 | 24.4
2009-03-31 | 関東地方整備局 | 鶴見川 | 鶴見川 | 右岸 | 6.6 | R6.6k-2 | 裏のり | B.3 | 4 | 4.9 | 5 | 1.823 | 2.655 | 0.992 | 0.49006 | 0.6 | 82.4 |  |  | 17 | [5 empty] | 9.6 | [10 empty] | CU |  |  | 47.7 | 35.1
2009-03-31 | 関東地方整備局 | 鶴見川 | 鶴見川 | 右岸 | 6.6 | R6.6k-2 | 裏のり | B.P2 | 12.15 | 12.26 | 50 |  | 2.684 |  |  | 0 | 89.2 | 7.2 | 3.6 | 10.8 | [5 empty] | 1.7
2009-03-31 | 関東地方整備局 | 鶴見川 | 鶴見川 | 右岸 | 6.8 | R6.8k-1 | 表のり | B.1 | 1 | 1.7 |  | 1.83 | 2.63 | 0.935 | 0.42243 | 0.8 | 44.2 | 34.2 | 20.8 | 55 | [6 empty] | 45.8 | 27.9 | 17.9 | [7 empty] | UU | [8 empty] | 32.7 | 5.1
2009-03-31 | 関東地方整備局 | 鶴見川 | 鶴見川 | 右岸 | 6.8 | R6.8k-1 | 表のり | B.P1 | 2.15 | 2.48 | 4 |  | 2.633 |  |  | 0.8 | 39.4 | 37.1 | 22.7 | 59.8 | [6 empty] | 50.6 | 25.8 | 24.8
2009-03-31 | 関東地方整備局 | 鶴見川 | 鶴見川 | 右岸 | 6.8 | R6.8k-1 | 表のり | B.2 | 3 | 3.95 | 10 | 1.869 | 2.647 | 0.884 | 0.36667 | 0 | 41.5 | 36 | 22.5 | 58.5 | [6 empty] | 40.6 | 25.6 | 15 | [7 empty] | UU | [8 empty] | 24 | 0.8
2009-03-31 | 関東地方整備局 | 鶴見川 | 鶴見川 | 右岸 | 6.8 | R6.8k-1 | 表のり | B.P2 | 4.15 | 4.45 | 16 |  | 2.642 |  |  | 0.6 | 44.3 | 33.4 | 21.7 | 55.1 | [6 empty] | 44 | 20.2 | 23.8
2009-03-31 | 関東地方整備局 | 鶴見川 | 鶴見川 | 右岸 | 6.8 | R6.8k-1 | 表のり | B.P3 | 5.15 | 5.49 | 3 |  | 2.7 |  |  | 0.8 | 83.7 | 6.9 | 8.6 | 15.5 | [5 empty] | 14.6
2009-03-31 | 関東地方整備局 | 鶴見川 | 鶴見川 | 右岸 | 6.8 | R6.8k-1 | 表のり | B.3 | 7 | 7.95 | 6 | 1.717 | 2.618 | 1.245 | 0.85959 | 0 | 17.6 | 58 | 24.4 | 82.4 | [6 empty] | 41 | 29.7 | 11.3 | [7 empty] | UU | [8 empty] | 28.5 | 13.6
2009-03-31 | 関東地方整備局 | 鶴見川 | 鶴見川 | 右岸 | 6.8 | R6.8k-1 | 表のり | B.P4 | 9.15 | 9.45 | 14 |  | 2.644 |  |  | 17.7 | 45.7 | 16.7 | 19.9 | 36.6 | [6 empty] | 9999 | 9999 | 0
2009-03-31 | 関東地方整備局 | 鶴見川 | 鶴見川 | 右岸 | 6.8 | R6.8k-1 | 表のり | B.P5 | 11.15 | 11.45 | 11 |  | 2.655 |  |  | 0 | 47.9 | 33.3 | 18.8 | 52.1 | [6 empty] | 29.9 | 23.6 | 6.3
2009-03-31 | 関東地方整備局 | 鶴見川 | 鶴見川 | 右岸 | 6.8 | R6.8k-1 | 表のり | B.P6 | 13.15 | 13.45 | 8 |  | 2.657 |  |  | 0 | 38.1 | 40.6 | 21.3 | 61.9 | [6 empty] | 34.3 | 22.8 | 11.5
2009-03-31 | 関東地方整備局 | 鶴見川 | 鶴見川 | 右岸 | 6.8 | R6.8k-1 | 表のり | B.P7 | 15.15 | 15.46 | 2 |  | 2.592 |  |  | 0 | 27.9 | 44.7 | 27.4 | 72.1 | [6 empty] | 53.2 | 33.6 | 19.6
2009-03-31 | 関東地方整備局 | 鶴見川 | 鶴見川 | 右岸 | 6.8 | R6.8k-1 | 表のり | B.4 | 17.6 | 18.5 | 11 | 1.723 | 2.622 | 1.17 | 0.73807 | 1 | 29.5 | 35.6 | 33.9 | 69.5 | [6 empty] | 35.5 | 21.6 | 13.9 | [7 empty] | UU | [8 empty] | 22.1 | 2.5
2009-03-31 | 関東地方整備局 | 鶴見川 | 鶴見川 | 右岸 | 6.8 | R6.8k-2 | 裏のり | B.P1 | 1.15 | 1.48 | 2 |  | 2.623 |  |  | 12.5 | 39.4 | 28.5 | 19.6 | 48.1 | [6 empty] | 42.9 | 25.2 | 17.7
2009-03-31 | 関東地方整備局 | 鶴見川 | 鶴見川 | 右岸 | 6.8 | R6.8k-2 | 裏のり | B.1 | 2 | 2.65 | 7 | 1.848 | 2.64 | 0.868 | 0.35009 | 2.8 | 41.6 | 31 | 24.6 | 55.6 | [6 empty] | 44.7 | 26.4 | 18.3 | [7 empty] | UU | [8 empty] | 42.5 | 11.9
2009-03-31 | 関東地方整備局 | 鶴見川 | 鶴見川 | 右岸 | 6.8 | R6.8k-2 | 裏のり | B.P2 | 3.15 | 3.46 | 6 |  | 2.638 |  |  | 0.9 | 37.6 | 44 | 17.5 | 61.5 | [5 empty] | 4.8 | 43.3 | 26.1 | 17.2
2009-03-31 | 関東地方整備局 | 鶴見川 | 鶴見川 | 右岸 | 6.8 | R6.8k-2 | 裏のり | B.2 | 4 | 4.8 | 6 | 1.817 | 2.649 | 0.943 | 0.43158 | 0 | 29.1 | 41.7 | 29.2 | 70.9 | [6 empty] | 39.8 | 26.1 | 13.7 | [7 empty] | UU | [8 empty] | 40.8 | 9.5
2009-03-31 | 関東地方整備局 | 鶴見川 | 鶴見川 | 右岸 | 6.8 | R6.8k-2 | 裏のり | B.3 | 5 | 5.65 | 6 | 1.764 | 2.725 | 1.237 | 0.84614 | 0.4 | 84.7 | 7.5 | 7.4 | 14.9 | [5 empty] | 8.4 | [10 empty] | CU |  |  | 17.2 | 35
2009-03-31 | 関東地方整備局 | 鶴見川 | 鶴見川 | 右岸 | 6.8 | R6.8k-2 | 裏のり | B.P3 | 7.15 | 7.45 | 37 |  | 2.668 |  |  | 0.7 | 81.8 | 11.6 | 5.9 | 17.5 | [5 empty] | 4.2 | 9999 | 9999 | 0
2009-03-31 | 関東地方整備局 | 鶴見川 | 鶴見川 | 右岸 | 6.8 | R6.8k-2 | 裏のり | B.P4 | 8.15 | 8.45 | 7 |  | 2.633 |  |  | 0 | 40.5 | 41.3 | 18.2 | 59.5 | [6 empty] | 30.5 | 22.3 | 8.2
2009-03-31 | 関東地方整備局 | 鶴見川 | 鶴見川 | 右岸 | 6.8 | R6.8k-2 | 裏のり | B.4 | 9 | 9.9 | 10 | 1.847 | 2.664 | 0.894 | 0.37725 | 0 | 46.6 | 40.8 | 12.6 | 53.4 | [5 empty] | 1.6 | 26.5 | 19.4 | 7.1 | [7 empty] | UU | [8 empty] | 57 | 13.6
2009-03-31 | 関東地方整備局 | 鶴見川 | 鶴見川 | 右岸 | 6.8 | R6.8k-2 | 裏のり | B.P5 | 12.15 | 12.45 | 7 |  | 2.656 |  |  | 0 | 28 | 54.6 | 17.4 | 72 | [6 empty] | 37.6 | 23 | 14.6
2009-03-31 | 関東地方整備局 | 鶴見川 | 鶴見川 | 右岸 | 6.8 | R6.8k-2 | 裏のり | B.P6 | 14.15 | 14.34 | 50 |  | 2.665 |  |  | 0 | 39.9 | 42.6 | 17.5 | 60.1 | [6 empty] | 38.5 | 20.9 | 17.6
2009-03-31 | 関東地方整備局 | 鶴見川 | 鶴見川 | 右岸 | 6.8 | R6.8k-3 | 表のり | B.1 | 1.1 | 2 |  |  | 2.653 |  |  | 1.9 | 64.8 | 23.6 | 9.7 | 33.3 | [5 empty] | 3.2
2009-03-31 | 関東地方整備局 | 鶴見川 | 鶴見川 | 右岸 | 6.8 | R6.8k-3 | 表のり | B.2 | 2.5 | 3.35 |  | 1.733 | 2.609 | 1.191 | 0.77107 | 0 | 13.2 | 61.2 | 25.6 | 86.8 | [6 empty] | 46.1 | 29.7 | 16.4 | [7 empty] | UU | [8 empty] | 47.2 | 4.9
2009-03-31 | 関東地方整備局 | 鶴見川 | 鶴見川 | 右岸 | 6.8 | R6.8k-3 | 表のり | B.4 | 8 | 8.85 |  | 1.723 | 2.647 | 1.222 | 0.82124 | 0 | 17 | 60.6 | 22.4 | 83 | [6 empty] | 45.6 | 31.8 | 13.8 | [7 empty] | UU | [8 empty] | 59.6 | 2.3
2009-03-31 | 関東地方整備局 | 鶴見川 | 鶴見川 | 右岸 | 7.8 | №B-4 | 表のり | B.P1 | 3.15 | 3.45 | 3 |  | 2.679 |  |  | 1.3 | 81.1 | 14.6 | 3 | 17.6
2009-03-31 | 関東地方整備局 | 鶴見川 | 鶴見川 | 右岸 | 7.8 | №B-4 | 表のり | B.P2 | 4.15 | 4.45 | 3 |  | 2.67 |  |  | 1 | 72.5 | 18.4 | 8.1 | 26.5
2009-03-31 | 関東地方整備局 | 鶴見川 | 鶴見川 | 右岸 | 7.8 | №B-4 | 表のり | B.P3 | 5.15 | 5.46 | 2 |  | 2.669 |  |  | 0.2 | 65.2 | 24.2 | 10.4 | 34.6
2009-03-31 | 関東地方整備局 | 鶴見川 | 鶴見川 | 右岸 | 7.8 | №B-4 | 表のり | B.T-4-2 | 6 | 6.85 | 2 | [25 empty] | CU |  |  | 57 | 19.3
2009-03-31 | 関東地方整備局 | 鶴見川 | 鶴見川 | 右岸 | 7.8 | №B-4 | 表のり | B.T1 | 7 | 7.8 | 2 | 1.645 | 2.702 | 1.581 | 1.5311 | 1.8 | 14.8 | 51.3 | 32.1 | 83.4 | [6 empty] | 44.2 | 23.7 | 20.5
2009-03-31 | 関東地方整備局 | 鶴見川 | 鶴見川 | 右岸 | 7.8 | №B-4 | 表のり | B.T2 | 15 | 15.8 | 0 | 1.504 | 2.68 | 2.292 | 3.6575 | 0.5 | 1.9 | 46.1 | 51.5 | 97.6 | [6 empty] | 75.7 | 34.2 | 41.5
2009-03-31 | 関東地方整備局 | 鶴見川 | 鶴見川 | 右岸 | 7.8 | №B-5 | 表のり | B.P-1 | 1.15 | 1.46 | 15
2009-03-31 | 関東地方整備局 | 鶴見川 | 鶴見川 | 右岸 | 7.8 | №B-5 | 表のり | B.P-2 | 2.15 | 2.49 | 4
2009-03-31 | 関東地方整備局 | 鶴見川 | 鶴見川 | 右岸 | 7.8 | №B-5 | 表のり | B.P-3 | 3.15 | 3.48 | 2
2009-03-31 | 関東地方整備局 | 鶴見川 | 鶴見川 | 右岸 | 7.8 | №B-5 | 表のり | B.P-4 | 4.15 | 4.5 | 2
2009-03-31 | 関東地方整備局 | 鶴見川 | 鶴見川 | 右岸 | 7.8 | №B-5 | 表のり | B.P-5 | 5.15 | 5.54 | 2
2009-03-31 | 関東地方整備局 | 鶴見川 | 鶴見川 | 右岸 | 7.8 | №B-5 | 表のり | B.P-6 | 6.15 | 6.48 | 3
2009-03-31 | 関東地方整備局 | 鶴見川 | 鶴見川 | 右岸 | 7.8 | №B-5 | 表のり | B.P-7 | 7.15 | 7.5 | 6
2009-03-31 | 関東地方整備局 | 鶴見川 | 鶴見川 | 右岸 | 7.8 | №B-5 | 表のり | B.P-8 | 9.15 | 9.52 | 4
2009-03-31 | 関東地方整備局 | 鶴見川 | 鶴見川 | 右岸 | 7.8 | №B-5 | 表のり | B.P-9 | 11.15 | 11.49 | 1
2009-03-31 | 関東地方整備局 | 鶴見川 | 鶴見川 | 右岸 | 7.8 | №B-5 | 表のり | B.P-10 | 13.15 | 13.59 | 1
2009-03-31 | 関東地方整備局 | 鶴見川 | 鶴見川 | 右岸 | 7.8 | №B-5 | 表のり | B.P-11 | 14.15 | 14.63 | 0
2009-03-31 | 関東地方整備局 | 鶴見川 | 鶴見川 | 右岸 | 7.8 | №B-5 | 表のり | B.P-12 | 17.15 | 17.75 | 0
2009-03-31 | 関東地方整備局 | 鶴見川 | 鶴見川 | 右岸 | 7.8 | №B-5 | 表のり | B.P-13 | 20.15 | 20.72 | 1
2009-03-31 | 関東地方整備局 | 鶴見川 | 鶴見川 | 右岸 | 7.8 | №B-5 | 表のり | B.P-14 | 23.15 | 23.65 | 0
2009-03-31 | 関東地方整備局 | 鶴見川 | 鶴見川 | 右岸 | 7.8 | №B-6 | 裏のり | B.T-6-1 | 3 | 3.6 | 3
2009-03-31 | 関東地方整備局 | 鶴見川 | 鶴見川 | 右岸 | 7.8 | №B-6 | 裏のり | B.T-6-2 | 5.5 | 6.5 | 10
2009-03-31 | 関東地方整備局 | 鶴見川 | 鶴見川 | 右岸 | 7.8 | №B-6 | 裏のり | B.T-6-3 | 9 | 10 | 3
2009-03-31 | 関東地方整備局 | 鶴見川 | 鶴見川 | 右岸 | 7.8 | №B-6 | 裏のり | B.T-6-4 | 11 | 11.85 | 1
2009-03-31 | 関東地方整備局 | 鶴見川 | 鶴見川 | 右岸 | 9.8 | R9.8k №1 | 表のり | B.P-1 | 1.15 | 1.47 | 2
2009-03-31 | 関東地方整備局 | 鶴見川 | 鶴見川 | 右岸 | 9.8 | R9.8k №1 | 表のり | B.1T-1 | 1.8 | 2.4 | 0 | 1.593 | 2.672 | 1.486 | 1.3199 | 0 | 38 | 34 | 28 | 62 |  | 0.0238 | 0.0024 |  |  |  | 43.5 | 30.7 | 12.8 |  |  |  | 3.0899e-09 |  |  |  | UU | [8 empty] | 16.3 | 5.4
2009-03-31 | 関東地方整備局 | 鶴見川 | 鶴見川 | 右岸 | 9.8 | R9.8k №1 | 表のり | B.P-2 | 3.15 | 3.7 | 1
2009-03-31 | 関東地方整備局 | 鶴見川 | 鶴見川 | 右岸 | 9.8 | R9.8k №1 | 表のり | B.1T-2 | 6 | 6.85 | 2 | 1.76 | 2.714 | 1.183 | 0.7584 | 0 | 7 | 62 | 31 | 93 |  | 0.0171 | 0.002 |  |  |  | 47.8 | 23.9 | 23.9 |  |  |  | 2.0253e-09 |  |  |  | UU | [8 empty] | 28.9 | 6.3
2009-03-31 | 関東地方整備局 | 鶴見川 | 鶴見川 | 右岸 | 9.8 | R9.8k №1 | 表のり | B.1S-2 | 9 | 9.85 | 0 | 1.709 | 2.708 | 1.363 | 1.0716 | 0 | 9 | 51 | 40 | 91 |  | 0.0098 |  |  |  |  | 39.3 | 23.2 | 16.1 | [7 empty] | UU | [8 empty] | 37.1 | 3.6
2009-03-31 | 関東地方整備局 | 鶴見川 | 鶴見川 | 右岸 | 9.8 | R9.8k №1 | 表のり | B.1T-4 | 14 | 14.85 | 0 | 1.603 | 2.696 | 1.774 | 2.0126 | 0 | 6 | 49 | 45 | 94 |  | 0.0069 |  |  |  |  | 55.2 | 25.9 | 29.3 | [7 empty] | UU | [8 empty] | 54.9 | 4.6
2009-03-31 | 関東地方整備局 | 鶴見川 | 鶴見川 | 右岸 | 9.8 | R9.8k №2 | 裏のり | B.P-1 | 1.15 | 1.45 | 4
2009-03-31 | 関東地方整備局 | 鶴見川 | 鶴見川 | 右岸 | 9.8 | R9.8k №2 | 裏のり | B.P-2 | 2.15 | 2.45 | 5
2009-03-31 | 関東地方整備局 | 鶴見川 | 鶴見川 | 右岸 | 9.8 | R9.8k №2 | 裏のり | B.T-1 | 4 | 5.4 |  | 1.683 | 2.669 | 1.329 | 1.0079 | 0 | 8 | 38 | 54 | 92 |  | 0.0041 |  |  |  |  | 75.4 | 32 | 43.4 | [7 empty] | UU | [8 empty] | 59 | 3.9
2009-03-31 | 関東地方整備局 | 鶴見川 | 鶴見川 | 右岸 | 9.8 | R9.8k №2 | 裏のり | B.T-2 | 12 | 12.85 | 0 | 1.55 | 2.697 | 2.027 | 2.7514 | 1 | 8 | 42 | 49 | 91 |  | 0.0052 |  |  |  |  | 61 | 28.1 | 32.9 | [7 empty] | UU | [8 empty] | 39.2 | 5.3
2009-03-31 | 関東地方整備局 | 鶴見川 | 鶴見川 | 右岸 | 10.4 | R10.40k №1 |  | B.P-1 | 1.15 | 1.45 | 2
2009-03-31 | 関東地方整備局 | 鶴見川 | 鶴見川 | 右岸 | 10.4 | R10.40k №1 |  | B.P-2 | 2.15 | 2.55 | 1
2009-03-31 | 関東地方整備局 | 鶴見川 | 鶴見川 | 右岸 | 10.4 | R10.40k №1 |  | B.P-3 | 3.15 | 3.45 | 4
2009-03-31 | 関東地方整備局 | 鶴見川 | 鶴見川 | 右岸 | 10.4 | R10.40k №1 |  | B.P-4 | 5.15 | 5.47 | 3
2009-03-31 | 関東地方整備局 | 鶴見川 | 鶴見川 | 右岸 | 10.4 | R10.40k №1 |  | B.P-5 | 7.15 | 7.5 | 2
2009-03-31 | 関東地方整備局 | 鶴見川 | 鶴見川 | 右岸 | 10.4 | R10.40k №1 |  | B.P-6 | 9.15 | 9.45 | 7
2009-03-31 | 関東地方整備局 | 鶴見川 | 鶴見川 | 右岸 | 10.4 | R10.40k №1 |  | B.P-7 | 11.15 | 11.47 | 2
2009-03-31 | 関東地方整備局 | 鶴見川 | 鶴見川 | 右岸 | 10.4 | R10.40k №1 |  | B.P-8 | 15.15 | 15.41 | 50
2009-03-31 | 関東地方整備局 | 鶴見川 | 鶴見川 | 右岸 | 10.4 | R10.40k №1 |  | B.P-9 | 17.15 | 17.23 | 50
2009-03-31 | 関東地方整備局 | 鶴見川 | 鶴見川 | 右岸 | 10.4 | R10.40k №1 |  | B.P-10 | 18.15 | 18.2 | 50
2009-03-31 | 関東地方整備局 | 鶴見川 | 鶴見川 | 右岸 | 10.4 | R10.40k №2 |  | B.P-1 | 1.15 | 1.45 | 10
2009-03-31 | 関東地方整備局 | 鶴見川 | 鶴見川 | 右岸 | 10.4 | R10.40k №2 |  | B.P-2 | 2.15 | 2.45 | 4
2009-03-31 | 関東地方整備局 | 鶴見川 | 鶴見川 | 右岸 | 10.4 | R10.40k №2 |  | B.T-1 | 3 | 3.85 | 2
2009-03-31 | 関東地方整備局 | 鶴見川 | 鶴見川 | 右岸 | 10.4 | R10.40k №2 |  | B.S-1 | 5 | 5.85 | 2
2009-03-31 | 関東地方整備局 | 鶴見川 | 鶴見川 | 右岸 | 10.4 | R10.40k №2 |  | B.T-2 | 8 | 8.85 | 2
2009-03-31 | 関東地方整備局 | 鶴見川 | 鶴見川 | 右岸 | 10.4 | R10.40k №2 |  | B.S-2 | 9.8 | 10.65 | 4
2009-03-31 | 関東地方整備局 | 鶴見川 | 鶴見川 | 右岸 | 10.4 | R10.40k №2 |  | B.T-3 | 11 | 11.85 | 3
2009-03-31 | 関東地方整備局 | 鶴見川 | 鶴見川 | 右岸 | 10.4 | R10.40k №2 |  | B.P-3 | 15.15 | 15.45 | 10
2009-03-31 | 関東地方整備局 | 鶴見川 | 鶴見川 | 右岸 | 11.4 | R11.40k №1 |  | B.P-1 | 1.15 | 1.45 | 3
2009-03-31 | 関東地方整備局 | 鶴見川 | 鶴見川 | 右岸 | 11.4 | R11.40k №1 |  | B.P-2 | 2.15 | 2.45 | 2
2009-03-31 | 関東地方整備局 | 鶴見川 | 鶴見川 | 右岸 | 11.4 | R11.40k №1 |  | B.P-3 | 3.15 | 3.45 | 2
2009-03-31 | 関東地方整備局 | 鶴見川 | 鶴見川 | 右岸 | 11.4 | R11.40k №1 |  | B.T-1 | 4 | 4.83 | 2 | 1.681 | 2.701 | 1.44 | 1.2238 | 0 | 19 | 44 | 37 | 81 |  | 0.0124 | 0.0011 |  |  |  | 54.1 | 35.3 | 18.8 |  |  |  | 5.0688e-10 |  |  |  | UU | [8 empty] | 7.3 | 6.2
2009-03-31 | 関東地方整備局 | 鶴見川 | 鶴見川 | 右岸 | 11.4 | R11.40k №1 |  | B.T-2 | 5.5 | 6.36 | 1 | 1.83 | 2.708 | 1.055 | 0.57141 | 0 | 13 | 61 | 26 | 87 |  | 0.0297 | 0.0024 |  |  |  | 39.8 | 23.2 | 16.6 |  |  |  | 3.0899e-09 |  |  |  | UU | [8 empty] | 26.9 | 7.3
2009-03-31 | 関東地方整備局 | 鶴見川 | 鶴見川 | 右岸 | 11.4 | R11.40k №1 |  | B.T-3 | 12 | 12.86 | 0 | 1.528 | 2.736 | 2.296 | 3.6722 | 0 | 2 | 40 | 58 | 98 |  | 0.0034 |  |  |  |  | 80.3 | 35.1 | 45.2 | [7 empty] | UU | [8 empty] | 39.2 | 5
2009-03-31 | 関東地方整備局 | 鶴見川 | 鶴見川 | 右岸 | 11.4 | R11.40k №2 |  | B.P-1 | 1.15 | 1.45 | 6
2009-03-31 | 関東地方整備局 | 鶴見川 | 鶴見川 | 右岸 | 11.4 | R11.40k №2 |  | B.2T-1 | 2 | 2.85 | 6 | 1.705 | 2.698 | 1.322 | 0.99502 | 0 | 40 | 34 | 26 | 60 |  | 0.0423 | 0.0025 |  |  |  | 53 | 34 | 19 |  |  |  | 3.3965e-09 |  |  |  | UU | [8 empty] | 19 | 9.9
2009-03-31 | 関東地方整備局 | 鶴見川 | 鶴見川 | 右岸 | 11.4 | R11.40k №2 |  | B.P-2 | 3.15 | 3.45 | 4
2009-03-31 | 関東地方整備局 | 鶴見川 | 鶴見川 | 右岸 | 11.4 | R11.40k №2 |  | B.2T-2 | 5.5 | 6.34 | 2 | 1.684 | 2.678 | 1.457 | 1.2588 | 0 | 16 |  |  | 84 |  | 0.0092 |  |  |  |  | 63.8 | 28.9 | 34.9 | [7 empty] | UU | [8 empty] | 24.7 | 3.9
2009-03-31 | 関東地方整備局 | 鶴見川 | 鶴見川 | 右岸 | 11.4 | R11.40k №2 |  | B.2S-1 | 6.8 | 7.55 | 1 | 1.72 | 2.713 | 1.365 | 1.0754 | 0 | 7 | 64 | 29 | 93 |  | 0.018 | 0.0022 |  |  |  | 43.3 | 23.2 | 20.1 |  |  |  | 2.5258e-09 |  |  |  | UU | [8 empty] | 39.9 | 1.1
2009-03-31 | 関東地方整備局 | 鶴見川 | 鶴見川 | 右岸 | 11.4 | R11.40k №2 |  | B.2T-3 | 8 | 8.86 | 0 | 1.567 | 2.72 | 2.029 | 2.7577 | 0 | 2 | 51 | 47 | 98 |  | 0.0057 |  |  |  |  | 67.4 | 30.9 | 36.5 | [7 empty] | UU | [8 empty] | 44.1 | 0.8
2009-03-31 | 関東地方整備局 | 鶴見川 | 鶴見川 | 右岸 | 11.4 | R11.40k №2 |  | B.2T-4 | 14 | 14.86 | 0 | 1.529 | 2.715 | 2.251 | 3.5084 | 0 | 11 | 35 | 54 | 89 |  | 0.0038 |  |  |  |  | 74.1 | 33.7 | 40.4 | [7 empty] | UU | [8 empty] | 54.4 | 2
2009-03-31 | 関東地方整備局 | 鶴見川 | 鶴見川 | 右岸 | 12.8 | R12.80k №1 |  | B.P-1 | 1.15 | 1.45 | 4
2009-03-31 | 関東地方整備局 | 鶴見川 | 鶴見川 | 右岸 | 12.8 | R12.80k №1 |  | B.T-1 | 2.5 | 3.2 | 5
2009-03-31 | 関東地方整備局 | 鶴見川 | 鶴見川 | 右岸 | 12.8 | R12.80k №1 |  | B.S-1 | 3.5 | 4.3 | 3
2009-03-31 | 関東地方整備局 | 鶴見川 | 鶴見川 | 右岸 | 12.8 | R12.80k №1 |  | B.P-2 | 4.15 | 4.45 | 3
2009-03-31 | 関東地方整備局 | 鶴見川 | 鶴見川 | 右岸 | 12.8 | R12.80k №1 |  | B.P-3 | 7.15 | 7.45 | 3
2009-03-31 | 関東地方整備局 | 鶴見川 | 鶴見川 | 右岸 | 12.8 | R12.80k №1 |  | B.T-2 | 10 | 10.8 | 1
2009-03-31 | 関東地方整備局 | 鶴見川 | 鶴見川 | 右岸 | 12.8 | R12.80k №1 |  | B.P-4 | 11.45 | 11.75 | 0
2009-03-31 | 関東地方整備局 | 鶴見川 | 鶴見川 | 右岸 | 12.8 | R12.80k №2 |  | B.P-1 | 1.15 | 1.45 | 3
2009-03-31 | 関東地方整備局 | 鶴見川 | 鶴見川 | 右岸 | 12.8 | R12.80k №2 |  | B.P-2 | 2.15 | 2.45 | 7
2009-03-31 | 関東地方整備局 | 鶴見川 | 鶴見川 | 右岸 | 12.8 | R12.80k №2 |  | B.T-1 | 3.5 | 4.4 | 3
2009-03-31 | 関東地方整備局 | 鶴見川 | 鶴見川 | 右岸 | 12.8 | R12.80k №2 |  | B.P-3 | 5.15 | 5.51 | 1
2009-03-31 | 関東地方整備局 | 鶴見川 | 鶴見川 | 右岸 | 12.8 | R12.80k №2 |  | B.T-2 | 6 | 6.9 | 3
2009-03-31 | 関東地方整備局 | 鶴見川 | 鶴見川 | 右岸 | 12.8 | R12.80k №2 |  | B.P-4 | 7.15 | 7.48 | 2
2009-03-31 | 関東地方整備局 | 鶴見川 | 鶴見川 | 右岸 | 12.8 | R12.80k №2 |  | B.P-5 | 10.15 | 10.49 | 1
2009-03-31 | 関東地方整備局 | 鶴見川 | 鶴見川 | 右岸 | 12.8 | R12.80k №2 |  | B.T-3 | 13 | 13.8 | 0
2009-03-31 | 関東地方整備局 | 鶴見川 | 矢上川 | 左岸 | 0.8 | №矢L0.8km-1 | 表のり | B.P-1 | 1.15 | 1.47 | 7 |  | 2.66 |  |  | 0 | 67 | 27 | 6 | 33 |  |  |  | 0.01 |  | 1.91 | [7 empty] | 1e-06
2009-03-31 | 関東地方整備局 | 鶴見川 | 矢上川 | 左岸 | 0.8 | №矢L0.8km-1 | 表のり | B.T-1 | 1.3 | 1.9 | 7 | 1.773 | 2.668 | 0.896 | 0.37939 | 0 | 56 | 31 | 13 | 44 |  |  |  | 0.0024 |  | 2.74 | 37.9 | 20.6 | 17.3 |  |  |  |  | 5.76e-08 |  |  | CU |  |  | 27.8 | 19.6
2009-03-31 | 関東地方整備局 | 鶴見川 | 矢上川 | 左岸 | 0.8 | №矢L0.8km-1 | 表のり | B.P-2 | 2.15 | 2.48 | 3 |  | 2.67 |  |  | 0 | 59 | 33 | 8 | 41 |  |  |  | 0.007 |  | 1.72 | [7 empty] | 4.9e-07
2009-03-31 | 関東地方整備局 | 鶴見川 | 矢上川 | 左岸 | 0.8 | №矢L0.8km-1 | 表のり | B.T-3 | 2.5 | 3.1 | 5 | 1.768 | 2.662 | 1.053 | 0.56872 | 0 | 20 | 51 | 29 | 80 | [6 empty] | 57.5 | 26.9 | 30.6 | [7 empty] | UU | [8 empty] | 49 | 7.3
2009-03-31 | 関東地方整備局 | 鶴見川 | 矢上川 | 左岸 | 0.8 | №矢L0.8km-1 | 表のり | B.P-3 | 3.15 | 3.45 | 6 |  | 2.592 |  |  | 0 | 23 | 45 | 32 | 77 | [6 empty] | 70.8 | 27.8 | 43
2009-03-31 | 関東地方整備局 | 鶴見川 | 矢上川 | 左岸 | 0.8 | №矢L0.8km-1 | 表のり | B.P-4 | 4.15 | 4.47 | 7 |  | 2.685 |  |  | 0 | 20 | 56 | 24 | 80 | [6 empty] | 38.7 | 20.1 | 18.6
2009-03-31 | 関東地方整備局 | 鶴見川 | 矢上川 | 左岸 | 0.8 | №矢L0.8km-1 | 表のり | B.P-5 | 5.15 | 5.45 | 3 |  | 2.697 |  |  | 0 | 57 | 25 | 18 | 43
2009-03-31 | 関東地方整備局 | 鶴見川 | 矢上川 | 左岸 | 0.8 | №矢L0.8km-1 | 表のり | B.P-7 | 7.15 | 7.45 | 3 |  | 2.707 |  |  | 0 | 50 | 34 | 16 | 50 |  |  |  | 0.002 | [9 empty] | 4e-08
2009-03-31 | 関東地方整備局 | 鶴見川 | 矢上川 | 左岸 | 0.8 | №矢L0.8km-1 | 表のり | B.T-5 | 8 | 8.85 | 2 | 1.801 | 2.692 | 1.104 | 0.63953 | 0 | 16 | 55 | 29 | 84 | [6 empty] | 39.7 | 23.3 | 16.4 | [7 empty] | UU | [8 empty] | 43.3 | 0
2009-03-31 | 関東地方整備局 | 鶴見川 | 矢上川 | 左岸 | 0.8 | №矢L0.8km-1 | 表のり | B.P-9 | 9.15 | 9.6 | 0 |  | 2.657 |  |  | 0 | 11 | 55 | 34 | 89 | [6 empty] | 44 | 23.8 | 20.2
2009-03-31 | 関東地方整備局 | 鶴見川 | 矢上川 | 左岸 | 0.8 | №矢L0.8km-1 | 表のり | B.P-11 | 11.15 | 11.5 | 2 |  | 2.685 |  |  | 0 | 18 | 58 | 24 | 82 | [6 empty] | 40.7 | 21.5 | 19.2
2009-03-31 | 関東地方整備局 | 鶴見川 | 矢上川 | 左岸 | 0.8 | №矢L0.8km-1 | 表のり | B.P-13 | 13.15 | 13.55 | 1 |  | 2.678 |  |  | 0 | 12 | 49 | 39 | 88 | [6 empty] | 60.6 | 24.5 | 36.1
2009-03-31 | 関東地方整備局 | 鶴見川 | 矢上川 | 左岸 | 0.8 | №矢L0.8km-1 | 表のり | B.P-15 | 15.15 | 15.52 | 1 |  | 2.681 |  |  | 0 | 41 | 49 | 10 | 59 |  |  |  | 0.0049 |  | 2.85 | 40.6 | 22.3 | 18.3 |  |  |  |  | 2.401e-07
2009-03-31 | 関東地方整備局 | 鶴見川 | 矢上川 | 左岸 | 0.8 | №矢L0.8km-2 | 裏のり | B.P-1 | 1.15 | 1.35 | 5 |  | 2.663 |  |  | 0 | 66 | 29 | 5 | 34 |  |  |  | 0.0175 |  | 1.16 | 44.4 | 22.2 | 22.2 |  |  |  |  | 3.0625e-06
2009-03-31 | 関東地方整備局 | 鶴見川 | 矢上川 | 左岸 | 0.8 | №矢L0.8km-2 | 裏のり | B.T-1 | 2 | 2.8 | 3 | 1.698 | 2.649 | 1.289 | 0.93565 | 0 | 27 | 42 | 31 | 73 | [6 empty] | 63.6 | 28.3 | 35.3 | [7 empty] | UU | [8 empty] | 49 | 0
2009-03-31 | 関東地方整備局 | 鶴見川 | 矢上川 | 左岸 | 0.8 | №矢L0.8km-2 | 裏のり | B.P-2 | 2.15 | 2.47 | 3 |  | 2.645 |  |  | 0 | 38 | 37 | 25 | 62 | [6 empty] | 64.4 | 26.9 | 37.5
2009-03-31 | 関東地方整備局 | 鶴見川 | 矢上川 | 左岸 | 0.8 | №矢L0.8km-2 | 裏のり | B.P-3 | 3.15 | 3.47 | 4 |  | 2.665 |  |  | 0 | 39 | 36 | 25 | 61 | [6 empty] | 58.7 | 31.8 | 26.9
2009-03-31 | 関東地方整備局 | 鶴見川 | 矢上川 | 左岸 | 0.8 | №矢L0.8km-2 | 裏のり | B.P-4 | 4.15 | 4.45 | 7 |  | 2.678 |  |  | 0 | 11 | 53 | 36 | 89 | [6 empty] | 66.6 | 28.2 | 38.4
2009-03-31 | 関東地方整備局 | 鶴見川 | 矢上川 | 左岸 | 0.8 | №矢L0.8km-2 | 裏のり | B.T-3 | 5 | 5.85 | 5 | 1.865 | 2.696 | 0.934 | 0.42129 | 0 | 50 | 36 | 14 | 50 | [16 empty] | UU | [8 empty] | 49.3 | 0
2009-03-31 | 関東地方整備局 | 鶴見川 | 矢上川 | 左岸 | 0.8 | №矢L0.8km-2 | 裏のり | B.P-5 | 5.15 | 5.45 | 5 |  | 2.693 |  |  | 0 | 61 | 29 | 10 | 39 |  |  |  | 0.0049 |  | 3.89 | [7 empty] | 2.401e-07
2009-03-31 | 関東地方整備局 | 鶴見川 | 矢上川 | 左岸 | 0.8 | №矢L0.8km-2 | 裏のり | B.P-7 | 7.15 | 7.47 | 4 |  | 2.696 |  |  | 0 | 53 | 38 | 9 | 47 |  |  |  | 0.0065 |  | 2 | [7 empty] | 4.225e-07
2009-03-31 | 関東地方整備局 | 鶴見川 | 矢上川 | 左岸 | 0.8 | №矢L0.8km-2 | 裏のり | B.T-4 | 9 | 9.85 | 1 | 1.788 | 2.671 | 1.159 | 0.7211 | 0 | 21 | 58 | 21 | 79 | [6 empty] | 42.7 | 24.7 | 18 | [7 empty] | UU | [8 empty] | 35.3 | 0
2009-03-31 | 関東地方整備局 | 鶴見川 | 矢上川 | 左岸 | 0.8 | №矢L0.8km-2 | 裏のり | B.P-9 | 9.15 | 9.5 | 1 |  | 2.686 |  |  | 0 | 21 | 57 | 22 | 79 | [6 empty] | 40.7 | 24 | 16.7
2009-03-31 | 関東地方整備局 | 鶴見川 | 矢上川 | 左岸 | 0.8 | №矢L0.8km-2 | 裏のり | B.P-11 | 11.15 | 11.48 | 2 |  | 2.692 |  |  | 0 | 26 | 53 | 21 | 74 | [6 empty] | 40.5 | 24.9 | 15.6
2009-03-31 | 関東地方整備局 | 鶴見川 | 矢上川 | 左岸 | 0.8 | №矢L0.8km-2 | 裏のり | B.P-13 | 13.15 | 13.45 | 1 |  | 2.656 |  |  | 0 | 16 | 56 | 28 | 84 | [6 empty] | 54.8 | 26.3 | 28.5
2009-03-31 | 関東地方整備局 | 鶴見川 | 矢上川 | 左岸 | 1 | №矢L1.0km-1 | 表のり | B.P-1 | 1.15 | 1.47 | 5 |  | 2.68 |  |  | 0 | 54 | 29 | 17 | 46 |  |  |  | 0.0014 |  | 2.39 | 38.6 | 20.5 | 18.1 |  |  |  |  | 1.96e-08
2009-03-31 | 関東地方整備局 | 鶴見川 | 矢上川 | 左岸 | 1 | №矢L1.0km-1 | 表のり | B.T-1 | 2 | 2.6 | 2 |  | 2.674 |  |  | 0 | 31 | 44 | 25 | 69 | [6 empty] | 68.9 | 40.1 | 28.8
2009-03-31 | 関東地方整備局 | 鶴見川 | 矢上川 | 左岸 | 1 | №矢L1.0km-1 | 表のり | B.P-2 | 2.15 | 2.35 | 2 |  | 2.662 |  |  | 0 | 49 | 32 | 19 | 51 | [6 empty] | 58 | 34 | 24
2009-03-31 | 関東地方整備局 | 鶴見川 | 矢上川 | 左岸 | 1 | №矢L1.0km-1 | 表のり | B.T-1' | 2.6 | 3.2 | 2 | 1.729 | 2.657 | 1.159 | 0.7211 | 0 | 37 | 38 | 25 | 63 | [6 empty] | 50.8 | 28.5 | 22.3 | [7 empty] | UU | [8 empty] | 54.5 | 0
2009-03-31 | 関東地方整備局 | 鶴見川 | 矢上川 | 左岸 | 1 | №矢L1.0km-1 | 表のり | B.P-3 | 3.15 | 3.45 | 2 |  | 2.663 |  |  | 0 | 40 | 46 | 14 | 60 |  |  |  | 0.0029 |  | 1.26 | 53.7 | 28.8 | 24.9 |  |  |  |  | 8.41e-08
2009-03-31 | 関東地方整備局 | 鶴見川 | 矢上川 | 左岸 | 1 | №矢L1.0km-1 | 表のり | B.P-4 | 4.15 | 4.48 | 5 |  | 2.679 |  |  | 0 | 16 | 66 | 18 | 84 |  |  |  | 0.0019 |  | 1.73 | 46.7 | 21.6 | 25.1 |  |  |  |  | 3.61e-08
2009-03-31 | 関東地方整備局 | 鶴見川 | 矢上川 | 左岸 | 1 | №矢L1.0km-1 | 表のり | B.T-2 | 6 | 6.8 | 1 | 1.715 | 2.708 | 1.404 | 1.1512 | 0 | 7 | 70 | 23 | 93 | [6 empty] | 47.8 | 23.8 | 24 | [7 empty] | UU | [8 empty] | 27.1 | 0
2009-03-31 | 関東地方整備局 | 鶴見川 | 矢上川 | 左岸 | 1 | №矢L1.0km-1 | 表のり | B.P-6 | 6.15 | 6.52 | 1 |  | 2.72 |  |  | 0 | 4 | 60 | 36 | 96 | [6 empty] | 50.6 | 26.2 | 24.4
2009-03-31 | 関東地方整備局 | 鶴見川 | 矢上川 | 左岸 | 1 | №矢L1.0km-1 | 表のり | B.P-8 | 8.15 | 8.57 | 0 |  | 2.686 |  |  | 0 | 16 | 65 | 19 | 84 |  |  |  | 0.0019 |  |  | 50.1 | 25.8 | 24.3 |  |  |  |  | 3.61e-08
2009-03-31 | 関東地方整備局 | 鶴見川 | 矢上川 | 左岸 | 1 | №矢L1.0km-1 | 表のり | B.P-10 | 10.15 | 10.48 | 0 |  | 2.693 |  |  | 0 | 14 | 60 | 26 | 86 | [6 empty] | 48.4 | 24.7 | 23.7
2009-03-31 | 関東地方整備局 | 鶴見川 | 矢上川 | 左岸 | 1 | №矢L1.0km-1 | 表のり | B.P-12 | 12.15 | 12.57 | 0 |  | 2.672 |  |  | 0 | 15 | 62 | 23 | 85 | [6 empty] | 55.3 | 28.4 | 26.9
2009-03-31 | 関東地方整備局 | 鶴見川 | 矢上川 | 左岸 | 1 | №矢L1.0km-1 | 表のり | B.P-14 | 14.15 | 14.52 | 0 |  | 2.676 |  |  | 0 | 10 | 55 | 35 | 90 | [6 empty] | 59.7 | 29.3 | 30.4
2009-03-31 | 関東地方整備局 | 鶴見川 | 矢上川 | 左岸 | 1 | №矢L1.0km-1 | 表のり | B.P-16 | 16.15 | 16.45 |  |  | 2.643 |  |  | 0 | 4 | 60 | 36 | 96 | [6 empty] | 71.6 | 32.2 | 39.4
2009-03-31 | 関東地方整備局 | 鶴見川 | 矢上川 | 左岸 | 1 | №矢L1.0km-1 | 表のり | B.P-18 | 18.15 | 18.52 |  |  | 2.631 |  |  | 0 | 1 | 56 | 43 | 99 | [6 empty] | 95.2 | 38.6 | 56.6
2009-03-31 | 関東地方整備局 | 鶴見川 | 矢上川 | 左岸 | 1 | №矢L1.0km-2 | 裏のり | B.D-1 | 1 | 1.4 | 6 | 1.94 | 2.683 | 0.712 | 0.21083 | 0 | 52 | 35 | 13 | 48 |  |  |  | 0.0032 |  |  | 45.2 | 24.2 | 21 |  |  |  |  | 1.024e-07 |  |  | UU | [8 empty] | 96.1 | 19.9
2009-03-31 | 関東地方整備局 | 鶴見川 | 矢上川 | 左岸 | 1 | №矢L1.0km-2 | 裏のり | B.P-1 | 1.15 | 1.47 | 6 |  | 2.682 |  |  | 0 | 50 | 36 | 14 | 50 | [6 empty] | 36.7 | 20.5 | 16.2
2009-03-31 | 関東地方整備局 | 鶴見川 | 矢上川 | 左岸 | 1 | №矢L1.0km-2 | 裏のり | B.D-3 | 2.1 | 2.4 | 7 | 1.703 | 2.681 | 1.135 | 0.68484 | 0 | 46 | 40 | 14 | 54 |  |  |  | 0.0031 |  |  | 54.9 | 30.1 | 24.8 |  |  |  |  | 9.61e-08 |  |  | UU | [8 empty] | 26.8 | 16.2
2009-03-31 | 関東地方整備局 | 鶴見川 | 矢上川 | 左岸 | 1 | №矢L1.0km-2 | 裏のり | B.P-2 | 2.15 | 2.45 | 7 |  | 2.665 |  |  | 0 | 31 | 50 | 19 | 69 | [6 empty] | 36.5 | 21.8 | 14.7
2009-03-31 | 関東地方整備局 | 鶴見川 | 矢上川 | 左岸 | 1 | №矢L1.0km-2 | 裏のり | B.T-1 | 3 | 3.35 | 2 | 1.73 | 2.679 | 1.314 | 0.98044 | 0 | 43 | 33 | 24 | 57 | [6 empty] | 54.1 | 30.3 | 23.8 | [7 empty] | UU | [8 empty] | 24.3 | 3.1
2009-03-31 | 関東地方整備局 | 鶴見川 | 矢上川 | 左岸 | 1 | №矢L1.0km-2 | 裏のり | B.P-3 | 3.15 | 3.47 | 2 |  | 2.635 |  |  | 1 | 39 | 42 | 18 | 60 | [6 empty] | 57.6 | 20.9 | 36.7
2009-03-31 | 関東地方整備局 | 鶴見川 | 矢上川 | 左岸 | 1 | №矢L1.0km-2 | 裏のり | B.T-2 | 3.5 | 4 | 3 | 1.694 | 2.706 | 1.385 | 1.1139 | 0 | 8 | 53 | 39 | 92 | [6 empty] | 66.4 | 29.5 | 36.9 | [7 empty] | UU | [8 empty] | 29.9 | 0
2009-03-31 | 関東地方整備局 | 鶴見川 | 矢上川 | 左岸 | 1 | №矢L1.0km-2 | 裏のり | B.P-4 | 4.15 | 4.49 | 3 |  | 2.693 |  |  | 0 | 13 | 58 | 29 | 87 | [6 empty] | 59.4 | 21.8 | 37.6
2009-03-31 | 関東地方整備局 | 鶴見川 | 矢上川 | 左岸 | 1 | №矢L1.0km-2 | 裏のり | B.P-5 | 5.15 | 5.47 | 3 |  | 2.682 |  |  | 0 | 34 | 49 | 17 | 66 |  |  |  | 0.0013 |  |  | 42.6 | 23.2 | 19.4 |  |  |  |  | 1.69e-08
2009-03-31 | 関東地方整備局 | 鶴見川 | 矢上川 | 左岸 | 1 | №矢L1.0km-2 | 裏のり | B.T-3 | 7 | 7.85 | 1 | 1.79 | 2.705 | 1.16 | 0.72264 | 0 | 5 | 69 | 26 | 95 | [6 empty] | 43.3 | 24.3 | 19 | [7 empty] | UU | [8 empty] | 36.9 | 0
2009-03-31 | 関東地方整備局 | 鶴見川 | 矢上川 | 左岸 | 1 | №矢L1.0km-2 | 裏のり | B.P-7 | 7.15 | 7.49 | 1 |  | 2.706 |  |  | 0 | 7 | 66 | 27 | 93 | [6 empty] | 45 | 24.5 | 20.5
2009-03-31 | 関東地方整備局 | 鶴見川 | 矢上川 | 左岸 | 1 | №矢L1.0km-2 | 裏のり | B.P-9 | 9.15 | 9.51 | 1 |  | 2.698 |  |  | 0 | 13 | 58 | 29 | 87 | [6 empty] | 52.7 | 24.9 | 27.8
2009-03-31 | 関東地方整備局 | 鶴見川 | 矢上川 | 左岸 | 1 | №矢L1.0km-2 | 裏のり | B.P-11 | 11.15 | 11.51 | 1 |  | 2.688 |  |  | 0 | 7 | 64 | 29 | 93 | [6 empty] | 60 | 28.1 | 31.9
2009-03-31 | 関東地方整備局 | 鶴見川 | 矢上川 | 左岸 | 1 | №矢L1.0km-2 | 裏のり | B.P-13 | 13.15 | 13.51 | 0 |  | 2.704 |  |  | 0 | 12 | 60 | 28 | 88 | [6 empty] | 60.3 | 28.2 | 32.1
2009-03-31 | 関東地方整備局 | 鶴見川 | 矢上川 | 左岸 | 1 | №矢L1.0km-2 | 裏のり | B.P-15 | 15.15 | 15.47 | 1 |  | 2.685 |  |  | 0 | 6 | 55 | 39 | 94 | [6 empty] | 65.9 | 29.1 | 36.8
2009-03-31 | 関東地方整備局 | 鶴見川 | 矢上川 | 左岸 | 1.7 | №矢L1.7km-1 | 表のり | B.T-1 | 1 | 1.7 | 1 | 1.625 | 2.677 | 1.398 | 1.1394 | 0 | 37 | 46 | 17 | 63 |  |  |  | 0.0017 |  | 2.33 | 50.2 | 29.4 | 20.8 |  |  |  |  | 2.89e-08 |  |  | UU | [8 empty] | 41.6 | 0
2009-03-31 | 関東地方整備局 | 鶴見川 | 矢上川 | 左岸 | 1.7 | №矢L1.7km-1 | 表のり | B.P-1 | 1.15 | 1.49 | 1 |  | 2.663 |  |  | 0 | 43 | 39 | 18 | 57 |  |  |  | 0.0014 |  | 1.78 | 47 | 28 | 19 |  |  |  |  | 1.96e-08
2009-03-31 | 関東地方整備局 | 鶴見川 | 矢上川 | 左岸 | 1.7 | №矢L1.7km-1 | 表のり | B.P-2 | 2.15 | 2.5 | 3 |  | 2.684 |  |  | 1 | 49 | 31 | 19 | 50 | [6 empty] | 54 | 25.4 | 28.6
2009-03-31 | 関東地方整備局 | 鶴見川 | 矢上川 | 左岸 | 1.7 | №矢L1.7km-1 | 表のり | B.P-3U | 3.15 | 3.3 | 1 |  | 2.701 |  |  | 0 | 3 | 31 | 66 | 97 | [6 empty] | 47.9 | 21.3 | 26.6
2009-03-31 | 関東地方整備局 | 鶴見川 | 矢上川 | 左岸 | 1.7 | №矢L1.7km-1 | 表のり | B.P-3D | 3.3 | 3.5 | 1 |  | 2.674 |  |  | 0 | 60 | 26 | 14 | 40 |  |  |  | 0.0026 |  | 1.93 | 42.1 | 20.7 | 21.4 |  |  |  |  | 6.76e-08
2009-03-31 | 関東地方整備局 | 鶴見川 | 矢上川 | 左岸 | 1.7 | №矢L1.7km-1 | 表のり | B.P-5 | 5.15 | 5.48 | 1 |  | 2.686 |  |  | 0 | 37 | 43 | 20 | 63 |  |  |  | 0.0016 |  | 1.93 | 46.9 | 22.5 | 24.4 |  |  |  |  | 2.56e-08
2009-03-31 | 関東地方整備局 | 鶴見川 | 矢上川 | 左岸 | 1.7 | №矢L1.7km-1 | 表のり | B.P-7 | 7.15 | 7.45 | 6 |  | 2.691 |  |  | 3 | 49 | 34 | 14 | 48 |  |  |  | 0.0017 |  | 3.67 | 51.6 | 29.1 | 22.5 |  |  |  |  | 2.89e-08
2009-03-31 | 関東地方整備局 | 鶴見川 | 矢上川 | 左岸 | 1.7 | №矢L1.7km-1 | 表のり | B.P-8 | 8.15 | 8.47 | 5 |  | 2.674 |  |  | 0 | 57 | 30 | 13 | 43 |  |  |  | 0.0032 |  | 1.58 | 50.4 | 27.9 | 22.5 |  |  |  |  | 1.024e-07
2009-03-31 | 関東地方整備局 | 鶴見川 | 矢上川 | 左岸 | 1.7 | №矢L1.7km-1 | 表のり | B.TR-1 | 8.5 | 9.35 | 5 | 1.614 | 2.691 | 1.376 | 1.0965 | 2 | 54 | 27 | 17 | 44 | [6 empty] | 49.1 | 28.1 | 21 | [7 empty] | CU |  |  | 22.7 | 15.5
2009-03-31 | 関東地方整備局 | 鶴見川 | 矢上川 | 左岸 | 1.7 | №矢L1.7km-1 | 表のり | B.P-9 | 9.15 | 9.45 | 5 |  | 2.691 |  |  | 1 | 95 |  |  | 4 |  |  |  | 0.14 |  | 1.32 | [7 empty] | 0.000196
2009-03-31 | 関東地方整備局 | 鶴見川 | 矢上川 | 左岸 | 1.7 | №矢L1.7km-1 | 表のり | B.P-11 | 11.15 | 11.47 | 4 |  | 2.658 |  |  | 0 | 71 | 24 | 5 | 29 |  |  |  | 0.0165 |  | 1.73 | [7 empty] | 2.7225e-06
2009-03-31 | 関東地方整備局 | 鶴見川 | 矢上川 | 左岸 | 1.7 | №矢L1.7km-1 | 表のり | B.P-12 | 12.15 | 12.45 | 9 |  | 2.659 |  |  | 0 | 79 | 16 | 5 | 21 |  |  |  | 0.043 |  | 1.07 | [7 empty] | 1.849e-05
2009-03-31 | 関東地方整備局 | 鶴見川 | 矢上川 | 左岸 | 1.7 | №矢L1.7km-1 | 表のり | B.P-14 | 14.15 | 14.45 | 8 |  | 2.619 |  |  | 4 | 68 | 23 | 5 | 28 |  |  |  | 0.013 |  | 0.17 | [7 empty] | 1.69e-06
2009-03-31 | 関東地方整備局 | 鶴見川 | 矢上川 | 左岸 | 1.7 | №矢L1.7km-1 | 表のり | B.P-16 | 16.15 | 16.45 | 33 |  | 2.633 |  |  | 0 | 86 | 11 | 3 | 14 |  |  |  | 0.0515 |  | 1.65 | [7 empty] | 2.6523e-05
2009-03-31 | 関東地方整備局 | 鶴見川 | 矢上川 | 左岸 | 1.7 | №矢L1.7km-1 | 表のり | B.P-18 | 18.15 | 18.33 | 50 |  | 2.599 |  |  | 0 | 15 | 65 | 20 | 85 | [6 empty] | 57.5 | 25.4 | 32.1
2009-03-31 | 関東地方整備局 | 鶴見川 | 矢上川 | 左岸 | 1.7 | №矢L1.7km-1 | 表のり | B.P-20 | 20.15 | 20.21 | 50 |  | 2.601 |  |  | 0 | 9 | 62 | 29 | 91 | [6 empty] | 65.8 | 32.1 | 33.7
2009-03-31 | 関東地方整備局 | 鶴見川 | 矢上川 | 左岸 | 1.7 | №矢L1.7km-2 | 裏のり | B.P-1 | 1.15 | 1.45 | 10 |  | 2.633 |  |  | 33 | 33 | 23 | 11 | 34 |  |  |  | 0.0033 |  | 3.02 | 50.1 | 24.4 | 25.7 |  |  |  |  | 1.089e-07
2009-03-31 | 関東地方整備局 | 鶴見川 | 矢上川 | 左岸 | 1.7 | №矢L1.7km-2 | 裏のり | B.TR-1 | 1.75 | 2.75 | 5 | 1.882 | 2.655 | 0.831 | 0.31341 | 0 | 52 | 29 | 19 | 48 | [6 empty] | 45.6 | 21.2 | 24.4 | [7 empty] | UU | [8 empty] | 35.1 | 0
2009-03-31 | 関東地方整備局 | 鶴見川 | 矢上川 | 左岸 | 1.7 | №矢L1.7km-2 | 裏のり | B.P-2 | 2.15 | 2.45 | 5 |  | 2.667 |  |  | 0 | 36 | 40 | 24 | 64 | [6 empty] | 44.5 | 21.6 | 22.9
2009-03-31 | 関東地方整備局 | 鶴見川 | 矢上川 | 左岸 | 1.7 | №矢L1.7km-2 | 裏のり | B.P-3 | 3.15 | 3.42 | 2 |  | 2.662 |  |  | 1 | 54 | 32 | 13 | 45 |  |  |  | 0.0021 |  | 1.79 | 49.4 | 22.9 | 26.5 |  |  |  |  | 4.41e-08
2009-03-31 | 関東地方整備局 | 鶴見川 | 矢上川 | 左岸 | 1.7 | №矢L1.7km-2 | 裏のり | B.P-4 | 4.15 | 4.48 | 1 |  | 2.671 |  |  | 0 | 63 | 25 | 12 | 37 |  |  |  | 0.0018 |  | 7.76 | 46 | 20.5 | 25.5 |  |  |  |  | 3.24e-08
2009-03-31 | 関東地方整備局 | 鶴見川 | 矢上川 | 左岸 | 1.7 | №矢L1.7km-2 | 裏のり | B.T-1 | 6 | 6.85 | 2 | 1.79 | 2.697 | 1.149 | 0.70587 | 0 | 15 | 70 | 15 | 85 |  |  |  | 0.0027 |  | 2.18 | 47.5 | 25.7 | 21.8 |  |  |  |  | 7.29e-08 |  |  | UU | [8 empty] | 48.6 | 0
2009-03-31 | 関東地方整備局 | 鶴見川 | 矢上川 | 左岸 | 1.7 | №矢L1.7km-2 | 裏のり | B.P-6 | 6.15 | 6.46 | 2 |  | 2.681 |  |  | 0 | 25 | 53 | 22 | 75 | [6 empty] | 49.5 | 28.8 | 20.7
2009-03-31 | 関東地方整備局 | 鶴見川 | 矢上川 | 左岸 | 1.7 | №矢L1.7km-2 | 裏のり | B.P-8 | 8.15 | 8.46 | 4 |  | 2.674 |  |  | 11 | 50 | 30 | 9 | 39 |  |  |  | 0.0066 |  | 1.85 | 51.8 | 28.8 | 23 |  |  |  |  | 4.356e-07
2009-03-31 | 関東地方整備局 | 鶴見川 | 矢上川 | 左岸 | 1.7 | №矢L1.7km-2 | 裏のり | B.TR-2 | 9 | 10 | 2 | 1.822 | 2.693 | 1.068 | 0.58907 | 2 | 55 | 32 | 11 | 43 |  |  |  | 0.0042 |  | 1.5 | 45.9 | 26.5 | 19.4 |  |  |  |  | 1.764e-07 |  |  | CU |  |  | 32.4 | 14.9
2009-03-31 | 関東地方整備局 | 鶴見川 | 矢上川 | 左岸 | 1.7 | №矢L1.7km-2 | 裏のり | B.P-10 | 10.15 | 10.45 | 7 |  | 2.653 |  |  | 14 | 57 | 22 | 7 | 29 |  |  |  | 0.0125 |  | 1.44 | [7 empty] | 1.5625e-06
2009-03-31 | 関東地方整備局 | 鶴見川 | 矢上川 | 左岸 | 1.7 | №矢L1.7km-2 | 裏のり | B.P-11U | 11.15 | 11.3 | 3 |  | 2.688 |  |  | 3 | 32 | 39 | 26 | 65 | [6 empty] | 49.1 | 27.1 | 22
2009-03-31 | 関東地方整備局 | 鶴見川 | 矢上川 | 左岸 | 1.7 | №矢L1.7km-2 | 裏のり | B.P-11D | 11.3 | 11.46 | 3 |  | 2.606 |  |  | 12 | 43 | 30 | 15 | 45
2009-03-31 | 関東地方整備局 | 鶴見川 | 矢上川 | 左岸 | 1.7 | №矢L1.7km-2 | 裏のり | B.P-12 | 12.15 | 12.44 | 9 |  | 2.728 |  |  | 16 | 72 | 11 | 1 | 12 |  |  |  | 0.062 |  | 1.41 | [7 empty] | 3.844e-05
2009-03-31 | 関東地方整備局 | 鶴見川 | 矢上川 | 左岸 | 1.7 | №矢L1.7km-2 | 裏のり | B.TR-3 | 12.5 | 13.5 | 17 | 1.764 | 2.694 | 1.043 | 0.55537 | 0 | 81 | 17 | 2 | 19 |  |  |  | 0.03 |  | 2.8 | [7 empty] | 9e-06 |  |  | CU |  |  | 81.9 | 17.3
2009-03-31 | 関東地方整備局 | 鶴見川 | 矢上川 | 左岸 | 1.7 | №矢L1.7km-2 | 裏のり | B.P-14U | 14.15 | 14.3 | 3 |  | 2.636 |  |  | 11 | 37 | 36 | 16 | 52
2009-03-31 | 関東地方整備局 | 鶴見川 | 矢上川 | 左岸 | 1.7 | №矢L1.7km-2 | 裏のり | B.P-14D | 14.3 | 14.45 | 3 |  | 2.664 |  |  | 0 | 43 | 39 | 18 | 57 | [6 empty] | 42.8 | 27.5 | 15.3
2009-03-31 | 関東地方整備局 | 鶴見川 | 矢上川 | 左岸 | 1.7 | №矢L1.7km-2 | 裏のり | B.P-16 | 16.15 | 16.45 | 31 |  | 2.647 |  |  | 0 | 87 | 12 | 1 | 13 |  |  |  | 0.195 |  | 1.49 | [7 empty] | 0.00038025
2009-03-31 | 関東地方整備局 | 鶴見川 | 矢上川 | 左岸 | 1.7 | №矢L1.7km-2 | 裏のり | B.P-18 | 18.15 | 18.24 | 50 |  | 2.639 |  |  | 0 | 3 | 68 | 29 | 97 | [6 empty] | 65.6 | 31 | 34.6
2009-03-31 | 関東地方整備局 | 鶴見川 | 矢上川 | 左岸 | 1.7 | №矢L1.7km-2 | 裏のり | B.P-20 | 20.15 | 20.26 | 50 |  | 2.617 |  |  | 0 | 3 | 73 | 24 | 97 | [6 empty] | 69.6 | 34.9 | 34.7
2009-03-31 | 関東地方整備局 | 鶴見川 | 矢上川 | 左岸 | 1.8 | №矢L1.8km-1 | 表のり | B.T-1 | 1 | 1.65 | 4 | 1.862 | 2.679 | 0.809 | 0.29269 | 0 | 61 | 29 | 10 | 39 |  |  |  | 0.0047 |  | 1.42 | 46.8 | 25 | 21.8 |  |  |  |  | 2.209e-07 |  |  | CU |  |  | 2.5 | 38.3
2009-03-31 | 関東地方整備局 | 鶴見川 | 矢上川 | 左岸 | 1.8 | №矢L1.8km-1 | 表のり | B.P-1 | 1.15 | 1.45 | 4 |  | 2.635 |  |  | 0 | 79 | 18 | 3 | 21 |  |  |  | 0.03 |  | 1.63 | 41.7 | 23 | 18.7 |  |  |  |  | 9e-06
2009-03-31 | 関東地方整備局 | 鶴見川 | 矢上川 | 左岸 | 1.8 | №矢L1.8km-1 | 表のり | B.P-2 | 2.15 | 2.45 | 4 |  | 2.712 |  |  | 1 | 85 | 10 | 4 | 14 |  |  |  | 0.0495 |  | 3.03 | [7 empty] | 2.4503e-05
2009-03-31 | 関東地方整備局 | 鶴見川 | 矢上川 | 左岸 | 1.8 | №矢L1.8km-1 | 表のり | B.P-3 | 3.15 | 3.39 | 50 |  | 2.667 |  |  | 0 | 50 | 39 | 11 | 50 |  |  |  | 0.0765 |  | 1.6 | 40.2 | 22.4 | 17.8 |  |  |  |  | 5.8523e-05
2009-03-31 | 関東地方整備局 | 鶴見川 | 矢上川 | 左岸 | 1.8 | №矢L1.8km-1 | 表のり | B.P-5 | 5.15 | 5.31 | 50 |  | 2.644 |  |  | 0 | 14 | 59 | 27 | 86 | [6 empty] | 64.8 | 35.3 | 29.5
2009-03-31 | 関東地方整備局 | 鶴見川 | 矢上川 | 左岸 | 1.8 | №矢L1.8km-1 | 表のり | B.P-7 | 7.15 | 7.28 | 50 |  | 2.649 |  |  | 0 | 12 | 58 | 30 | 88 | [6 empty] | 66.2 | 35 | 31.2
2009-03-31 | 関東地方整備局 | 鶴見川 | 矢上川 | 左岸 | 1.8 | №矢L1.8km-1 | 表のり | B.P-9 | 9.15 | 9.29 | 50 |  | 2.66 |  |  | 0 | 9 | 72 | 19 | 91 |  |  |  | 0.0017 |  | 1.95 | 65.4 | 35.4 | 30 |  |  |  |  | 2.89e-08
2009-03-31 | 関東地方整備局 | 鶴見川 | 矢上川 | 左岸 | 1.8 | №矢L1.8km-1 | 表のり | B.P-11 | 11.15 | 11.29 | 50 |  | 2.648 |  |  | 0 | 5 | 72 | 23 | 95 | [6 empty] | 64.9 | 34.7 | 30.2
2009-03-31 | 関東地方整備局 | 鶴見川 | 矢上川 | 左岸 | 1.8 | №矢L1.8km-1 | 表のり | B.P-13 | 13.15 | 13.25 | 50 |  | 2.596 |  |  | 0 | 96 |  |  | 4 |  |  |  | 0.125 |  | 1.03 | [7 empty] | 0.00015625
2009-03-31 | 関東地方整備局 | 鶴見川 | 矢上川 | 左岸 | 1.8 | №矢L1.8km-1 | 表のり | B.P-15 | 15.15 | 15.23 | 50 |  | 2.637 |  |  | 0 | 92 | 6 | 2 | 8 |  |  |  | 0.0925 |  | 1.28 | [7 empty] | 8.5562e-05
2009-03-31 | 関東地方整備局 | 鶴見川 | 矢上川 | 左岸 | 1.8 | №矢L1.8km-1 | 表のり | B.P-17 | 17.15 | 17.2 | 50 |  | 2.641 |  |  | 0 | 82 | 16 | 2 | 18 |  |  |  | 0.0415 |  | 2.09 | [7 empty] | 1.7222e-05
2009-03-31 | 関東地方整備局 | 鶴見川 | 矢上川 | 左岸 | 1.8 | №矢L1.8km-1 | 表のり | B.P-19 | 19.15 | 19.35 | 50 |  | 2.632 |  |  | 0 | 90 | 8 | 2 | 10 |  |  |  | 0.0765 |  | 1.49 | [7 empty] | 5.8523e-05
2009-03-31 | 関東地方整備局 | 鶴見川 | 矢上川 | 左岸 | 1.8 | №矢L1.8km-1 | 表のり | B.P-21 | 21.15 | 21.25 | 50 |  | 2.614 |  |  | 0 | 65 | 30 | 5 | 35 |  |  |  | 0.012 |  | 1.77 | [7 empty] | 1.44e-06
2009-03-31 | 関東地方整備局 | 鶴見川 | 矢上川 | 左岸 | 1.8 | №矢L1.8km-1 | 表のり | B.P-23 | 23.15 | 23.25 | 50 |  | 2.616 |  |  | 0 | 7 | 66 | 27 | 93 | [6 empty] | 69 | 35.2 | 33.8
2009-03-31 | 関東地方整備局 | 鶴見川 | 矢上川 | 左岸 | 1.8 | №矢L1.8km-2 | 裏のり | B.P-1 | 1.15 | 1.45 | 9 |  | 2.673 |  |  | 2 | 35 | 35 | 28 | 63 | [6 empty] | 53.6 | 28.4 | 25.2
2009-03-31 | 関東地方整備局 | 鶴見川 | 矢上川 | 左岸 | 1.8 | №矢L1.8km-2 | 裏のり | B.P-2 | 2.15 | 2.45 | 3 |  | 2.684 |  |  | 7 | 50 | 35 | 8 | 43 |  |  |  | 0.008 |  | 0.97 | 45.3 | 23.9 | 21.4 |  |  |  |  | 6.4e-07
2009-03-31 | 関東地方整備局 | 鶴見川 | 矢上川 | 左岸 | 1.8 | №矢L1.8km-2 | 裏のり | B.P-3 | 3.15 | 3.36 | 50 |  | 2.651 |  |  | 18 | 43 | 27 | 12 | 39 |  |  |  | 0.0032 |  | 2.35 | 51.3 | 21.8 | 29.5 |  |  |  |  | 1.024e-07
2009-03-31 | 関東地方整備局 | 鶴見川 | 矢上川 | 左岸 | 1.8 | №矢L1.8km-2 | 裏のり | B.P-5 | 5.15 | 5.32 | 50 |  | 2.665 |  |  | 0 | 26 | 49 | 25 | 74 | [6 empty] | 51.8 | 29.9 | 21.9
2009-03-31 | 関東地方整備局 | 鶴見川 | 矢上川 | 左岸 | 1.8 | №矢L1.8km-2 | 裏のり | B.P-7 | 7.15 | 7.3 | 50 |  | 2.664 |  |  | 0 | 16 | 62 | 22 | 84 |  |  |  | 0.0014 |  | 1.92 | 56.8 | 30.1 | 26.7 |  |  |  |  | 1.96e-08
2009-03-31 | 関東地方整備局 | 鶴見川 | 矢上川 | 左岸 | 1.8 | №矢L1.8km-2 | 裏のり | B.P-9 | 9.15 | 9.31 | 50 |  | 2.615 |  |  | 0 | 18 | 57 | 25 | 82 | [6 empty] | 53 | 29 | 24
2009-03-31 | 関東地方整備局 | 鶴見川 | 矢上川 | 左岸 | 1.8 | №矢L1.8km-2 | 裏のり | B.P-11 | 11.15 | 11.31 | 50 |  | 2.636 |  |  | 0 | 8 | 67 | 25 | 92 |  |  |  | 0.0013 |  | 2 | 65.2 | 33.5 | 31.7 |  |  |  |  | 1.69e-08
2009-03-31 | 関東地方整備局 | 鶴見川 | 矢上川 | 左岸 | 1.8 | №矢L1.8km-2 | 裏のり | B.P-13 | 13.15 | 13.31 | 50 |  | 2.596 |  |  | 0 | 90 | 8 | 2 | 10 |  |  |  | 0.079 |  | 1.51 | [7 empty] | 6.241e-05
2009-03-31 | 関東地方整備局 | 鶴見川 | 矢上川 | 左岸 | 1.8 | №矢L1.8km-2 | 裏のり | B.P-15 | 15.15 | 15.27 | 50 |  | 2.634 |  |  | 0 | 94 |  |  | 6 |  |  |  | 0.11 |  | 1.15 | [7 empty] | 0.000121
2009-03-31 | 関東地方整備局 | 鶴見川 | 矢上川 | 左岸 | 1.8 | №矢L1.8km-2 | 裏のり | B.P-17 | 17.15 | 17.28 | 50 |  | 2.639 |  |  | 0 | 93 | 4 | 3 | 7 |  |  |  | 0.11 |  | 1.08 | [7 empty] | 0.000121
2009-03-31 | 関東地方整備局 | 鶴見川 | 矢上川 | 左岸 | 1.8 | №矢L1.8km-2 | 裏のり | B.P-19 | 19.15 | 19.31 | 50 |  | 2.635 |  |  | 0 | 88 | 7 | 5 | 12 |  |  |  | 0.046 |  | 2.47 | [7 empty] | 2.116e-05
2009-03-31 | 関東地方整備局 | 鶴見川 | 矢上川 | 左岸 | 1.8 | №矢L1.8km-2 | 裏のり | B.P-21 | 21.15 | 21.23 | 50 |  | 2.618 |  |  | 0 | 13 | 63 | 24 | 87 | [6 empty] | 56 | 32 | 24
2009-03-31 | 関東地方整備局 | 鶴見川 | 矢上川 | 左岸 | 1.8 | №矢L1.8km-2 | 裏のり | B.P-23 | 23.15 | 23.28 | 50 |  | 2.605 |  |  | 0 | 7 | 70 | 23 | 93 | [6 empty] | 57.1 | 28.4 | 28.7
2009-03-31 | 関東地方整備局 | 鶴見川 | 矢上川 | 右岸 | 0.5 | №矢R0.5km-1 | 表のり | B.D-1-1 | 1 | 1.3 | 4
2009-03-31 | 関東地方整備局 | 鶴見川 | 矢上川 | 右岸 | 0.5 | №矢R0.5km-1 | 表のり | B.P-1 | 1.15 | 1.45 | 4
2009-03-31 | 関東地方整備局 | 鶴見川 | 矢上川 | 右岸 | 0.5 | №矢R0.5km-1 | 表のり | B.P-2 | 2.15 | 2.45 | 5
2009-03-31 | 関東地方整備局 | 鶴見川 | 矢上川 | 右岸 | 0.5 | №矢R0.5km-1 | 表のり | B.P-3 | 3.15 | 3.48 | 3
2009-03-31 | 関東地方整備局 | 鶴見川 | 矢上川 | 右岸 | 0.5 | №矢R0.5km-1 | 表のり | B.P-4 | 4.15 | 4.52 | 3
2009-03-31 | 関東地方整備局 | 鶴見川 | 矢上川 | 右岸 | 0.5 | №矢R0.5km-1 | 表のり | B.P-5 | 5.15 | 5.51 | 3
2009-03-31 | 関東地方整備局 | 鶴見川 | 矢上川 | 右岸 | 0.5 | №矢R0.5km-1 | 表のり | B.TR-1 | 6 | 6.55 | 6
2009-03-31 | 関東地方整備局 | 鶴見川 | 矢上川 | 右岸 | 0.5 | №矢R0.5km-1 | 表のり | B.P-7 | 7.15 | 7.45 | 37
2009-03-31 | 関東地方整備局 | 鶴見川 | 矢上川 | 右岸 | 0.5 | №矢R0.5km-1 | 表のり | B.P-9 | 9.15 | 9.45 | 7
2009-03-31 | 関東地方整備局 | 鶴見川 | 矢上川 | 右岸 | 0.5 | №矢R0.5km-1 | 表のり | B.TR-2 | 11 | 11.8 | 21
2009-03-31 | 関東地方整備局 | 鶴見川 | 矢上川 | 右岸 | 0.5 | №矢R0.5km-1 | 表のり | B.P-11 | 11.15 | 11.45 | 21
2009-03-31 | 関東地方整備局 | 鶴見川 | 矢上川 | 右岸 | 0.5 | №矢R0.5km-1 | 表のり | B.P-13 | 13.15 | 13.45 | 23
2009-03-31 | 関東地方整備局 | 鶴見川 | 矢上川 | 右岸 | 0.5 | №矢R0.5km-1 | 表のり | B.P-15 | 15.15 | 15.45 | 9
2009-03-31 | 関東地方整備局 | 鶴見川 | 矢上川 | 右岸 | 0.5 | №矢R0.5km-1 | 表のり | B.TR-3 | 17 | 17.9 | 6
2009-03-31 | 関東地方整備局 | 鶴見川 | 矢上川 | 右岸 | 0.5 | №矢R0.5km-1 | 表のり | B.P-17 | 17.15 | 17.45 | 6
2009-03-31 | 関東地方整備局 | 鶴見川 | 矢上川 | 右岸 | 0.5 | №矢R0.5km-1 | 表のり | B.P-19 | 19.15 | 19.45 | 6
2009-03-31 | 関東地方整備局 | 鶴見川 | 矢上川 | 右岸 | 0.5 | №矢R0.5km-1 | 表のり | B.P-21 | 21.15 | 21.55 | 3
2009-03-31 | 関東地方整備局 | 鶴見川 | 矢上川 | 右岸 | 0.5 | №矢R0.5km-1 | 表のり | B.D-2 | 22 | 22.75 | 3
2009-03-31 | 関東地方整備局 | 鶴見川 | 矢上川 | 右岸 | 0.5 | №矢R0.5km-1 | 表のり | B.P-23 | 23.15 | 23.48 | 3
2009-03-31 | 関東地方整備局 | 鶴見川 | 矢上川 | 右岸 | 0.5 | №矢R0.5km-2 | 裏のり | B.P-1 | 1.15 | 1.45 |  |  | 2.653 |  |  | 2 | 45 | 38 | 15 | 53 |  |  |  | 0.0015 |  | 2.41 | 64.8 | 34.7 | 30.1 |  |  |  |  | 2.25e-08
2009-03-31 | 関東地方整備局 | 鶴見川 | 矢上川 | 右岸 | 0.5 | №矢R0.5km-2 | 裏のり | B.T-1 | 1.45 | 2 |  | 1.793 | 2.674 | 1.057 | 0.5741 | 0 | 41 | 37 | 22 | 59 | [6 empty] | 58.9 | 29.4 | 29.5 | [7 empty] | UU | [8 empty] | 43.7 | 0
2009-03-31 | 関東地方整備局 | 鶴見川 | 矢上川 | 右岸 | 0.5 | №矢R0.5km-2 | 裏のり | B.P-3 | 3.15 | 3.46 |  |  | 2.647 |  |  | 27 | 41 | 25 | 7 | 32 |  |  |  | 0.0125 |  | 1.04 | 59 | 30.7 | 28.3 |  |  |  |  | 1.5625e-06
2009-03-31 | 関東地方整備局 | 鶴見川 | 矢上川 | 右岸 | 0.5 | №矢R0.5km-2 | 裏のり | B.P-4 | 4.15 | 4.5 |  |  | 2.661 |  |  | 0 | 39 | 38 | 23 | 61 | [6 empty] | 48 | 27.4 | 20.6
2009-03-31 | 関東地方整備局 | 鶴見川 | 矢上川 | 右岸 | 0.5 | №矢R0.5km-2 | 裏のり | B.P-5 | 5.35 | 5.65 |  |  | 2.628 |  |  | 0 | 77 | 19 | 4 | 23 |  |  |  | 0.02 |  | 2.6 | [7 empty] | 4e-06
2009-03-31 | 関東地方整備局 | 鶴見川 | 矢上川 | 右岸 | 0.5 | №矢R0.5km-2 | 裏のり | B.TR-1 | 6 | 6.85 |  | 1.874 | 2.683 | 0.824 | 0.30673 | 0 | 79 | 16 | 5 | 21 |  |  |  | 0.03 |  | 2.15 | [7 empty] | 9e-06 |  |  | CU |  |  | 75.8 | 32.8
2009-03-31 | 関東地方整備局 | 鶴見川 | 矢上川 | 右岸 | 0.5 | №矢R0.5km-2 | 裏のり | B.P-7 | 7.15 | 7.45 |  |  | 2.67 |  |  | 0 | 91 | 6 | 3 | 9 |  |  |  | 0.0795 |  | 1.93 | [7 empty] | 6.3203e-05
2009-03-31 | 関東地方整備局 | 鶴見川 | 矢上川 | 右岸 | 0.5 | №矢R0.5km-2 | 裏のり | B.P-9 | 9.15 | 9.45 |  |  | 2.691 |  |  | 0 | 70 | 24 | 6 | 30 |  |  |  | 0.011 |  | 2.36 | [7 empty] | 1.21e-06
2009-03-31 | 関東地方整備局 | 鶴見川 | 矢上川 | 右岸 | 0.5 | №矢R0.5km-2 | 裏のり | B.P-10 | 10.15 | 10.45 |  |  | 2.684 |  |  | 0 | 88 | 9 | 3 | 12 |  |  |  | 0.066 |  | 1.52 | [7 empty] | 4.356e-05
2009-03-31 | 関東地方整備局 | 鶴見川 | 矢上川 | 右岸 | 0.5 | №矢R0.5km-2 | 裏のり | B.TR-2 | 11 | 11.75 |  | 1.816 | 2.692 | 0.872 | 0.3542 | 0 | 75 | 20 | 5 | 25 |  |  |  | 0.015 |  | 3.87 | [7 empty] | 2.25e-06 |  |  | CU |  |  | 80.7 | 33.1
2009-03-31 | 関東地方整備局 | 鶴見川 | 矢上川 | 右岸 | 0.5 | №矢R0.5km-2 | 裏のり | B.P-12 | 12.15 | 12.45 |  |  | 2.678 |  |  | 0 | 75 | 21 | 4 | 25 |  |  |  | 0.0185 |  | 2.42 | [7 empty] | 3.4225e-06
2009-03-31 | 関東地方整備局 | 鶴見川 | 矢上川 | 右岸 | 0.5 | №矢R0.5km-2 | 裏のり | B.P-14 | 14.15 | 14.45 |  |  | 2.692 |  |  | 0 | 68 | 27 | 5 | 32 |  |  |  | 0.014 |  | 2.12 | [7 empty] | 1.96e-06
2009-03-31 | 関東地方整備局 | 鶴見川 | 矢上川 | 右岸 | 0.5 | №矢R0.5km-2 | 裏のり | B.P-16 | 16.15 | 16.45 |  |  | 2.675 |  |  | 0 | 97 | 2 | 1 | 3 |  |  |  | 0.12 |  | 1.05 | [7 empty] | 0.000144
2009-03-31 | 関東地方整備局 | 鶴見川 | 矢上川 | 右岸 | 0.5 | №矢R0.5km-2 | 裏のり | B.TR-3 | 17 | 17.9 |  | 1.788 | 2.669 | 0.924 | 0.41003 | 0 | 71 | 21 | 8 | 29 |  |  |  | 0.013 |  | 3.08 | [7 empty] | 1.69e-06 |  |  | CU |  |  | 68.8 | 17.1
2009-03-31 | 関東地方整備局 | 鶴見川 | 矢上川 | 右岸 | 0.5 | №矢R0.5km-2 | 裏のり | B.P-18 | 18.15 | 18.45 |  |  | 2.646 |  |  | 0 | 75 | 19 | 6 | 25 |  |  |  | 0.017 |  | 3.93 | [7 empty] | 2.89e-06
2009-03-31 | 関東地方整備局 | 鶴見川 | 矢上川 | 右岸 | 0.5 | №矢R0.5km-2 | 裏のり | B.P-20 | 20.15 | 20.45 |  |  | 2.684 |  |  | 0 | 65 | 29 | 6 | 35 |  |  |  | 0.0135 |  | 1.78 | 37.3 | 21 | 16.3 |  |  |  |  | 1.8225e-06
2009-03-31 | 関東地方整備局 | 鶴見川 | 矢上川 | 右岸 | 0.5 | №矢R0.5km-2 | 裏のり | B.P-21U | 21.15 | 21.3 |  |  | 2.612 |  |  | 0 | 56 | 26 | 18 | 44
2009-03-31 | 関東地方整備局 | 鶴見川 | 矢上川 | 右岸 | 0.5 | №矢R0.5km-2 | 裏のり | B.P-21D | 21.3 | 21.45 |  |  | 2.679 |  |  | 0 | 16 | 53 | 31 | 84 | [6 empty] | 61.8 | 31.4 | 30.4
2009-03-31 | 関東地方整備局 | 鶴見川 | 矢上川 | 右岸 | 0.5 | №矢R0.5km-2 | 裏のり | B.T-4 | 22 | 22.85 |  | 1.596 | 2.673 | 1.707 | 1.8374 | 0 | 28 | 50 | 22 | 72 | [6 empty] | 54.4 | 28.9 | 25.5 | [7 empty] | UU | [8 empty] | 27.8 | 6.9
2009-03-31 | 関東地方整備局 | 鶴見川 | 矢上川 | 右岸 | 0.5 | №矢R0.5km-2 | 裏のり | B.P-23 | 23.15 | 23.49 |  |  | 2.692 |  |  | 0 | 2 | 50 | 48 | 98 | [6 empty] | 73.2 | 36.6 | 36.6
2009-03-31 | 関東地方整備局 | 鶴見川 | 矢上川 | 右岸 | 0.5 | №矢R0.5km-2 | 裏のり | B.P-25 | 25.15 | 25.62 |  |  | 2.673 |  |  | 0 | 1 | 60 | 39 | 99 | [6 empty] | 75.5 | 39.9 | 35.6
2009-03-31 | 関東地方整備局 | 鶴見川 | 矢上川 | 右岸 | 0.9 | №矢R0.9km-1 | 表のり | B.P-1 | 1.15 | 1.48 | 5 |  | 2.667 |  |  | 0 | 55 | 36 | 9 | 45 |  |  |  | 0.0056 |  | 1.01 | 38.9 | 21.1 | 17.8 |  |  |  |  | 3.136e-07
2009-03-31 | 関東地方整備局 | 鶴見川 | 矢上川 | 右岸 | 0.9 | №矢R0.9km-1 | 表のり | B.P-2 | 2.15 | 2.47 | 3 |  | 2.66 |  |  | 1 | 46 | 40 | 13 | 53 |  |  |  | 0.0034 |  | 1.1 | 42.9 | 21.8 | 21.1 |  |  |  |  | 1.156e-07
2009-03-31 | 関東地方整備局 | 鶴見川 | 矢上川 | 右岸 | 0.9 | №矢R0.9km-1 | 表のり | B.T-2 | 2.55 | 3 | 2 | 1.672 | 2.705 | 1.521 | 1.3958 | 0 | 22 | 58 | 20 | 78 |  |  |  | 0.0019 |  | 1.3 | 79.3 | 43.6 | 35.7 |  |  |  |  | 3.61e-08
2009-03-31 | 関東地方整備局 | 鶴見川 | 矢上川 | 右岸 | 0.9 | №矢R0.9km-1 | 表のり | B.P-3 | 3.15 | 3.5 | 1 |  | 2.71 |  |  | 0 | 44 | 30 | 26 | 56 | [6 empty] | 70.5 | 44.1 | 26.4
2009-03-31 | 関東地方整備局 | 鶴見川 | 矢上川 | 右岸 | 0.9 | №矢R0.9km-1 | 表のり | B.TR-1 | 4.05 | 5 | 1 | 1.823 | 2.686 | 1.049 | 0.56336 | 0 | 62 | 28 | 10 | 38 |  |  |  | 0.005 |  | 2.97 | 37.6 | 23.1 | 14.5 |  |  |  |  | 2.5e-07 |  |  | CU |  |  | 30.7 | 13.9
2009-03-31 | 関東地方整備局 | 鶴見川 | 矢上川 | 右岸 | 0.9 | №矢R0.9km-1 | 表のり | B.P-4 | 4.15 | 4.49 | 1 |  | 2.695 |  |  | 0 | 59 | 27 | 14 | 41 |  |  |  | 0.0024 |  | 2.78 | 38.8 | 24.7 | 14.1 |  |  |  |  | 5.76e-08
2009-03-31 | 関東地方整備局 | 鶴見川 | 矢上川 | 右岸 | 0.9 | №矢R0.9km-1 | 表のり | B.P-5 | 5.15 | 5.45 | 2 |  | 2.69 |  |  | 0 | 51 | 34 | 15 | 49 |  |  |  | 0.0029 |  | 1.55 | 46.3 | 29.5 | 16.8 |  |  |  |  | 8.41e-08
2009-03-31 | 関東地方整備局 | 鶴見川 | 矢上川 | 右岸 | 0.9 | №矢R0.9km-1 | 表のり | B.P-6U | 6.15 | 6.3 | 5 |  | 2.595 |  |  | 0 | 58 | 33 | 9 | 42 |  |  |  | 0.0057 |  | 2.28 | 64.4 | 33.6 | 30.8 |  |  |  |  | 3.249e-07
2009-03-31 | 関東地方整備局 | 鶴見川 | 矢上川 | 右岸 | 0.9 | №矢R0.9km-1 | 表のり | B.P-6D | 6.3 | 6.45 | 5 |  | 2.681 |  |  | 0 | 88 | 8 | 4 | 12 |  |  |  | 0.057 |  | 2.85 | [7 empty] | 3.249e-05
2009-03-31 | 関東地方整備局 | 鶴見川 | 矢上川 | 右岸 | 0.9 | №矢R0.9km-1 | 表のり | B.P-7 | 7.15 | 7.45 | 6 |  | 2.668 |  |  | 1 | 79 | 16 | 4 | 20 |  |  |  | 0.023 |  | 3.49 | [7 empty] | 5.29e-06
2009-03-31 | 関東地方整備局 | 鶴見川 | 矢上川 | 右岸 | 0.9 | №矢R0.9km-1 | 表のり | B.T-3 | 8 | 8.85 | 2 | 1.749 | 2.704 | 1.269 | 0.90064 | 0 | 12 | 65 | 23 | 88 | [16 empty] | UU | [8 empty] | 38.1 | 0
2009-03-31 | 関東地方整備局 | 鶴見川 | 矢上川 | 右岸 | 0.9 | №矢R0.9km-1 | 表のり | B.P-8 | 8.15 | 8.45 | 2 |  | 2.673 |  |  | 0 | 17 | 70 | 13 | 83 |  |  |  | 0.0036 |  | 1.33 | 42.4 | 25.4 | 17 |  |  |  |  | 1.296e-07
2009-03-31 | 関東地方整備局 | 鶴見川 | 矢上川 | 右岸 | 0.9 | №矢R0.9km-1 | 表のり | B.P-10 | 10.15 | 10.5 | 1 |  | 2.687 |  |  | 0 | 29 | 58 | 13 | 71 |  |  |  | 0.0035 |  | 1.39 | 50.3 | 25.8 | 24.5 |  |  |  |  | 1.225e-07
2009-03-31 | 関東地方整備局 | 鶴見川 | 矢上川 | 右岸 | 0.9 | №矢R0.9km-1 | 表のり | B.P-12 | 12.15 | 12.55 | 0 |  | 2.663 |  |  | 0 | 17 | 62 | 21 | 83 | [6 empty] | 40.4 | 25 | 15.4
2009-03-31 | 関東地方整備局 | 鶴見川 | 矢上川 | 右岸 | 0.9 | №矢R0.9km-1 | 表のり | B.P-14 | 14.15 | 14.45 | 2 |  | 2.68 |  |  | 0 | 25 | 59 | 16 | 75 |  |  |  | 0.0025 |  | 1.41 | 41 | 24.2 | 16.8 |  |  |  |  | 6.25e-08
2009-03-31 | 関東地方整備局 | 鶴見川 | 矢上川 | 右岸 | 0.9 | №矢R0.9km-2 | 裏のり | B.P-1 | 1.15 | 1.47 | 3 |  | 2.674 |  |  | 3 | 20 | 55 | 22 | 77 | [6 empty] | 72.6 | 33.1 | 39.5
2009-03-31 | 関東地方整備局 | 鶴見川 | 矢上川 | 右岸 | 0.9 | №矢R0.9km-2 | 裏のり | B.P-2 | 2.15 | 2.5 | 2 |  | 2.643 |  |  | 2 | 43 | 40 | 15 | 55 | [6 empty] | 60.7 | 30.9 | 29.8
2009-03-31 | 関東地方整備局 | 鶴見川 | 矢上川 | 右岸 | 0.9 | №矢R0.9km-2 | 裏のり | B.T-2 | 2.5 | 3.1 | 2 | 1.49 | 2.687 | 2.17 | 3.2234 | 0 | 23 | 57 | 20 | 77 |  |  |  | 0.0016 |  | 1.87 | 76 | 42.8 | 33.2 |  |  |  |  | 2.56e-08
2009-03-31 | 関東地方整備局 | 鶴見川 | 矢上川 | 右岸 | 0.9 | №矢R0.9km-2 | 裏のり | B.P-3 | 3.15 | 3.53 | 2 |  | 2.657 |  |  | 0 | 22 | 45 | 33 | 78 | [6 empty] | 69.9 | 32.9 | 37
2009-03-31 | 関東地方整備局 | 鶴見川 | 矢上川 | 右岸 | 0.9 | №矢R0.9km-2 | 裏のり | B.P-4 | 4.15 | 4.58 | 2 |  | 2.691 |  |  | 0 | 48 | 35 | 17 | 52 | [6 empty] | 40.8 | 21.5 | 19.3
2009-03-31 | 関東地方整備局 | 鶴見川 | 矢上川 | 右岸 | 0.9 | №矢R0.9km-2 | 裏のり | B.T-3 | 5 | 5.85 | 2 | 1.821 | 2.693 | 1.077 | 0.60147 | 0 | 64 | 25 | 11 | 36 |  |  |  | 0.0042 |  | 3.58 | 46.1 | 23.1 | 23 |  |  |  |  | 1.764e-07 |  |  | CU |  |  | 45.4 | 10.1
2009-03-31 | 関東地方整備局 | 鶴見川 | 矢上川 | 右岸 | 0.9 | №矢R0.9km-2 | 裏のり | B.P-6 | 6.15 | 6.47 | 2 |  | 2.661 |  |  | 0 | 58 | 29 | 13 | 42 | [6 empty] | 42.4 | 21.9 | 20.5
2009-03-31 | 関東地方整備局 | 鶴見川 | 矢上川 | 右岸 | 0.9 | №矢R0.9km-2 | 裏のり | B.T-4 | 7 | 7.8 | 1 | 1.758 | 2.727 | 1.283 | 0.92507 | 0 | 6 | 67 | 27 | 94 | [6 empty] | 47.1 | 25.3 | 21.8 | [7 empty] | UU | [8 empty] | 31.9 | 0
2009-03-31 | 関東地方整備局 | 鶴見川 | 矢上川 | 右岸 | 0.9 | №矢R0.9km-2 | 裏のり | B.P-8 | 8.15 | 8.5 | 2 |  | 2.707 |  |  | 0 | 13 | 64 | 23 | 87 | [6 empty] | 45.6 | 21.6 | 24
2009-03-31 | 関東地方整備局 | 鶴見川 | 矢上川 | 右岸 | 0.9 | №矢R0.9km-2 | 裏のり | B.P-10 | 10.15 | 10.48 | 2 |  | 2.698 |  |  | 0 | 12 | 56 | 32 | 88 | [6 empty] | 46 | 21.4 | 24.6
2009-03-31 | 関東地方整備局 | 鶴見川 | 矢上川 | 右岸 | 0.9 | №矢R0.9km-2 | 裏のり | B.P-12 | 12.15 | 12.5 | 1 |  | 2.678 |  |  | 0 | 14 | 56 | 30 | 86 | [6 empty] | 46.8 | 24.2 | 22.6
2009-03-31 | 関東地方整備局 | 鶴見川 | 矢上川 | 右岸 | 0.9 | №矢R0.9km-2 | 裏のり | B.P-14 | 14.15 | 14.45 | 2 |  | 2.72 |  |  | 0 | 27 | 52 | 21 | 73 | [6 empty] | 45.2 | 20.8 | 24.4
2009-03-31 | 関東地方整備局 | 鶴見川 | 矢上川 | 右岸 | 1.5 | №矢R1.5km-2 | 裏のり | B.TR-1 | 1 | 1.6 | 7 | 1.43 | 2.694 | 2.781 | 5.6885 | 2 | 20 | 48 | 30 | 78 | [6 empty] | 134.1 | 72.2 | 61.9 | [7 empty] | UU | [8 empty] | 96.7 | 0
2009-03-31 | 関東地方整備局 | 鶴見川 | 矢上川 | 右岸 | 1.5 | №矢R1.5km-2 | 裏のり | B.P-1 | 1.15 | 1.45 | 7 |  | 2.722 |  |  | 0 | 23 | 44 | 33 | 77 | [6 empty] | 74.6 | 37.7 | 36.9
2009-03-31 | 関東地方整備局 | 鶴見川 | 矢上川 | 右岸 | 1.5 | №矢R1.5km-2 | 裏のり | B.SC-1 | 2 | 4.7 |  | 1.632 | 2.703 | 1.729 | 1.894 | 7 | 32 | 41 | 20 | 61 | [6 empty] | 100.8 | 47.9 | 52.9 | [7 empty] | CU |  |  | 3.7 | 20.2
2009-03-31 | 関東地方整備局 | 鶴見川 | 矢上川 | 右岸 | 1.5 | №矢R1.5km-2 | 裏のり | B.P-2 | 2.15 | 2.45 | 8 |  | 2.719 |  |  | 23 | 56 | 17 | 4 | 21 |  |  |  | 0.029 |  | 1.42 | 57.1 | 28.8 | 28.3 |  |  |  |  | 8.41e-06
2009-03-31 | 関東地方整備局 | 鶴見川 | 矢上川 | 右岸 | 1.5 | №矢R1.5km-2 | 裏のり | B.P-3 | 3.15 | 3.45 | 7 |  | 2.716 |  |  | 10 | 39 | 33 | 18 | 51 | [6 empty] | 75.2 | 42.1 | 33.1
2009-03-31 | 関東地方整備局 | 鶴見川 | 矢上川 | 右岸 | 1.5 | №矢R1.5km-2 | 裏のり | B.P-4 | 4.35 | 4.66 | 5 |  | 2.721 |  |  | 8 | 45 | 32 | 15 | 47 |  |  |  | 0.0016 |  | 1.7 | 59.7 | 32.3 | 27.4 |  |  |  |  | 2.56e-08
2009-03-31 | 関東地方整備局 | 鶴見川 | 矢上川 | 右岸 | 1.5 | №矢R1.5km-2 | 裏のり | B.T-1 | 5 | 5.75 | 4 | 1.269 | 2.679 | 4.306 | 15.0472 | 0 | 4 | 45 | 51 | 96 | [6 empty] | 179.7 | 90.5 | 89.2 | [7 empty] | UU | [8 empty] | 88.5 | 0
2009-03-31 | 関東地方整備局 | 鶴見川 | 矢上川 | 右岸 | 1.5 | №矢R1.5km-2 | 裏のり | B.P-5 | 5.15 | 5.47 | 4 |  | 2.718 |  |  | 0 | 3 | 44 | 53 | 97 | [6 empty] | 162.9 | 91.8 | 71.1
2009-03-31 | 関東地方整備局 | 鶴見川 | 矢上川 | 右岸 | 1.5 | №矢R1.5km-2 | 裏のり | B.P-7 | 7.15 | 7.47 | 2 |  | 2.83 |  |  | 0 | 5 | 59 | 36 | 95 | [6 empty] | 106.6 | 57.9 | 48.7
2009-03-31 | 関東地方整備局 | 鶴見川 | 矢上川 | 右岸 | 1.5 | №矢R1.5km-2 | 裏のり | B.P-9 | 9.15 | 9.45 | 11 |  | 2.454 |  |  | 0 | 38 | 45 | 17 | 62 |  |  |  | 0.0017 |  | 1.86 | [7 empty] | 2.89e-08
2009-03-31 | 関東地方整備局 | 鶴見川 | 矢上川 | 右岸 | 1.5 | №矢R1.5km-2 | 裏のり | B.P-11 | 11.15 | 11.4 | 50 |  | 2.651 |  |  | 0 | 58 | 32 | 10 | 42 |  |  |  | 0.0046 |  | 2.51 | [7 empty] | 2.116e-07
2009-03-31 | 関東地方整備局 | 鶴見川 | 矢上川 | 右岸 | 1.5 | №矢R1.5km-2 | 裏のり | B.P-12D | 12.15 | 12.44 | 50 |  | 2.633 |  |  | 0 | 91 | 8 | 1 | 9
2009-03-31 | 関東地方整備局 | 鶴見川 | 矢上川 | 右岸 | 1.5 | №矢R1.5km-2 | 裏のり | B.P-12U | 12.15 | 12.44 | 50 |  | 2.633 |  |  | 0 | 91 | 8 | 1 | 9 |  |  |  | 0.0775 |  | 1.32 | [7 empty] | 6.0062e-05
2009-03-31 | 関東地方整備局 | 鶴見川 | 矢上川 | 右岸 | 1.5 | №矢R1.5km-2 | 裏のり | B.P-13 | 13.15 | 13.33 | 50 |  | 2.622 |  |  | 0 | 89 | 10 | 1 | 11 |  |  |  | 0.0725 |  | 1.38 | [7 empty] | 5.2562e-05
2009-03-31 | 関東地方整備局 | 鶴見川 | 矢上川 | 右岸 | 1.5 | №矢R1.5km-2 | 裏のり | B.P-15 | 15.15 | 15.27 | 50 |  | 2.635 |  |  | 0 | 2 | 66 | 32 | 98 | [6 empty] | 69.5 | 36.2 | 33.3
2009-03-31 | 関東地方整備局 | 鶴見川 | 矢上川 | 右岸 | 1.5 | №矢R1.5km-2 | 裏のり | B.P-17 | 17.15 | 17.23 | 50 |  | 2.565 |  |  | 0 | 7 | 61 | 32 | 93 | [6 empty] | 63.3 | 38.9 | 24.4
2009-03-31 | 関東地方整備局 | 鶴見川 | 矢上川 | 右岸 | 1.5 | 矢R1.5km-1 | 表のり | B.P-1 | 1.15 | 1.45 | 8 |  | 2.674 |  |  | 5 | 26 | 45 | 24 | 69 | [6 empty] | 100.9 | 50.8 | 50.1
2009-03-31 | 関東地方整備局 | 鶴見川 | 矢上川 | 右岸 | 1.5 | 矢R1.5km-1 | 表のり | B.P-2 | 2.15 | 2.47 | 8 |  | 2.708 |  |  | 13 | 53 | 29 | 5 | 34 |  |  |  | 0.015 |  |  | 49.6 | 26.9 | 22.7 |  |  |  |  | 2.25e-06
2009-03-31 | 関東地方整備局 | 鶴見川 | 矢上川 | 右岸 | 1.5 | 矢R1.5km-1 | 表のり | B.P-3U | 3.15 | 3.3 | 44 |  | 2.65 |  |  | 23 | 39 | 29 | 9 | 38 |  |  |  | 0.0054 |  |  | 61.4 | 31 | 30.4 |  |  |  |  | 2.916e-07
2009-03-31 | 関東地方整備局 | 鶴見川 | 矢上川 | 右岸 | 1.5 | 矢R1.5km-1 | 表のり | B.P-3D | 3.3 | 3.45 | 44 |  | 2.702 |  |  | 74 | 20 | 2 | 4 | 6 |  |  |  | 0.31 | [9 empty] | 0.000961
2009-03-31 | 関東地方整備局 | 鶴見川 | 矢上川 | 右岸 | 1.5 | 矢R1.5km-1 | 表のり | B.P-4 | 4.15 | 4.5 | 3 |  | 2.665 |  |  | 0 | 11 | 36 | 53 | 89 | [6 empty] | 147.2 | 80.7 | 66.5
2009-03-31 | 関東地方整備局 | 鶴見川 | 矢上川 | 右岸 | 1.5 | 矢R1.5km-1 | 表のり | B.P-5 | 5.15 | 5.45 | 6 |  | 2.804 |  |  | 14 | 69 | 12 | 5 | 17 |  |  |  | 0.038 |  |  | 144.5 | 80.5 | 64 |  |  |  |  | 1.444e-05
2009-03-31 | 関東地方整備局 | 鶴見川 | 矢上川 | 右岸 | 1.5 | 矢R1.5km-1 | 表のり | B.T-3 | 6 | 6.85 | 4 | 1.461 | 2.805 | 2.901 | 6.2585 | 0 | 7 | 45 | 48 | 93 | [6 empty] | 113.4 | 54.1 | 59.3 | [7 empty] | UU | [8 empty] | 79 | 0
2009-03-31 | 関東地方整備局 | 鶴見川 | 矢上川 | 右岸 | 1.5 | 矢R1.5km-1 | 表のり | B.P-7 | 7.15 | 7.45 | 3 |  | 2.774 |  |  | 0 | 4 | 42 | 54 | 96 | [6 empty] | 114.3 | 48.4 | 65.9
2009-03-31 | 関東地方整備局 | 鶴見川 | 矢上川 | 右岸 | 1.5 | 矢R1.5km-1 | 表のり | B.P-9 | 9.15 | 9.37 | 50 |  | 2.596 |  |  | 2 | 34 | 44 | 20 | 64
2009-03-31 | 関東地方整備局 | 鶴見川 | 矢上川 | 右岸 | 1.5 | 矢R1.5km-1 | 表のり | B.P-10U | 10.15 | 10.25 | 50 |  | 2.598 |  |  | 0 | 21 | 52 | 27 | 79
2009-03-31 | 関東地方整備局 | 鶴見川 | 矢上川 | 右岸 | 1.5 | 矢R1.5km-1 | 表のり | B.P-10D | 10.25 | 10.35 | 50 |  | 2.547 |  |  | 0 | 88 | 8 | 4 | 12 |  |  |  | 0.069 | [9 empty] | 4.761e-05
2009-03-31 | 関東地方整備局 | 鶴見川 | 矢上川 | 右岸 | 1.5 | 矢R1.5km-1 | 表のり | B.P-11 | 11.15 | 11.35 | 50 |  | 2.583 |  |  | 4 | 75 | 16 | 5 | 21 |  |  |  | 0.0445 | [9 empty] | 1.9802e-05
2009-03-31 | 関東地方整備局 | 鶴見川 | 矢上川 | 右岸 | 1.5 | 矢R1.5km-1 | 表のり | B.P-13U | 13.15 | 13.19 | 50 |  | 2.655 |  |  | 0 | 16 | 61 | 23 | 84 | [6 empty] | 53 | 30.9 | 22.1
2009-03-31 | 関東地方整備局 | 鶴見川 | 矢上川 | 右岸 | 1.5 | 矢R1.5km-1 | 表のり | B.P-13D | 13.19 | 13.23 | 50 |  | 2.656 |  |  | 0 | 92 | 6 | 2 | 8 |  |  |  | 0.088 | [9 empty] | 7.744e-05
2009-03-31 | 関東地方整備局 | 鶴見川 | 矢上川 | 右岸 | 1.5 | 矢R1.5km-1 | 表のり | B.P-15 | 15.15 | 15.25 | 50 |  | 2.663 |  |  | 0 | 2 | 66 | 32 | 98 | [6 empty] | 65.6 | 31.5 | 34.1
2009-03-31 | 関東地方整備局 | 相模川 | 相模川 | 左岸 | 3.4 | 1(H17L-1) | 表のり | B.1-TP-1 | 1 | 2.2 | 3 | 1.837 | 2.7 | 0.883 | 0.36562 | 0 | 51.3 | 38.1 | 10.6 | 48.7 | [6 empty] | 33.5 | 20.5 | 13 |  |  | 1.06e-08 |  |  |  |  | CU |  |  | 20 | 22.9
2009-03-31 | 関東地方整備局 | 相模川 | 相模川 | 左岸 | 3.4 | 1(H17L-1) | 表のり | B.1-TP-2 | 2.5 | 3.65 | 3 | 1.758 | 2.66 | 1.046 | 0.55936 | 0 | 36.8 | 54.9 | 8.3 | 63.2 | [6 empty] | 36.3 | 26 | 10.3 |  |  | 1.16e-06 |  |  |  |  | CU |  |  | 7.5 | 22.8
2009-03-31 | 関東地方整備局 | 相模川 | 相模川 | 左岸 | 3.4 | 2(H17L-2) | 裏のり | B.2-TP-1 | 4 | 5.35 | 49 | 1.827 | 2.716 | 0.784 | 0.27012 | 11.4 | 83.9 | 3.1 | 1.6 | 4.7 | [6 empty] | 9999 | 9999 | 0 |  |  | 3.13e-05 |  |  |  |  | CU |  |  | 15.6 | 39.9
2009-03-31 | 関東地方整備局 | 相模川 | 相模川 | 左岸 | 3.4 | 2(H17L-2) | 裏のり | B.2-TP-2 | 12 | 13.8 | 36 | 1.996 | 2.778 | 0.762 | 0.25111 | 0 | 94.3 |  |  | 5.6 | [6 empty] | 9999 | 9999 | 0 |  |  | 5.07e-06 |  |  |  |  | CU |  |  | 88.3 | 35.2
2009-03-31 | 関東地方整備局 | 相模川 | 相模川 | 左岸 | 4 | No.L-5(H16) (4K+766m) |  | B.T5-1 | 1.5 | 2.5 | 3 | 1.731 | 2.737 | 1.072 | 0.59456 | 0.3 | 64.7 | 27.7 | 7.3 | 35 | [11 empty] | 2.74e-06 |  |  |  |  | CU |  |  | 38.2 | 10.1
2009-03-31 | 関東地方整備局 | 相模川 | 相模川 | 左岸 | 4 | No.L-5(H16) (4K+766m) |  | B.P5-1 | 3.15 | 3.47 | 5 | 1.621 | 2.713 | 1.005 | 0.50627 | 0 | 78.7 | 15.8 | 5.5 | 21.3
2009-03-31 | 関東地方整備局 | 相模川 | 相模川 | 左岸 | 4 | No.L-5(H16) (4K+766m) |  | B.T5-3 | 5.5 | 6.5 | 40 | 1.923 | 2.751 | 0.521 | 0.092979 | 53.4 | 35.5 |  |  | 11.2 | [16 empty] | CU |  |  | 18 | 10.8
2009-03-31 | 関東地方整備局 | 相模川 | 相模川 | 左岸 | 4 | No.L-5(H16) (4K+766m) |  | B.P5-2 | 7.15 | 7.45 | 38 |  | 2.701 |  |  | 64.4 | 28.7 |  |  | 7
2009-03-31 | 関東地方整備局 | 相模川 | 相模川 | 左岸 | 4 | No.L-5(H16) (4K+766m) |  | B.P5-3 | 8.15 | 8.45 | 37 | 2.222 | 2.722 | 0.335 | 0.028161 | 66.1 | 30.9 |  |  | 3
2009-03-31 | 関東地方整備局 | 相模川 | 相模川 | 左岸 | 4 | No.L-5(H16) (4K+766m) |  | B.P5-4 | 10.15 | 10.45 | 44 |  | 2.763 |  |  | 9.4 | 78 | 9.4 | 3.2 | 12.6
2009-03-31 | 関東地方整備局 | 相模川 | 相模川 | 左岸 | 4 | No.L-5(H16) (4K+766m) |  | B.P5-5 | 11.15 | 11.45 | 44 | 2.063 | 2.769 | 0.656 | 0.17047 | 0.4 | 84 | 12.7 | 2.9 | 15.6
2009-03-31 | 関東地方整備局 | 相模川 | 相模川 | 左岸 | 4 | No.L-5(H16) (4K+766m) |  | B.P5-6 | 12.15 | 12.45 | 32 | 1.999 | 2.748 | 0.75 | 0.24107 | 0.4 | 79.4 | 15.5 | 4.7 | 20.2
2009-03-31 | 関東地方整備局 | 相模川 | 相模川 | 左岸 | 4 | No.L-5(H16) (4K+766m) |  | B.P5-7 | 14.15 | 14.45 | 24 |  | 2.761 |  |  | 0.1 | 69.4 | 23.8 | 6.7 | 30.5
2009-03-31 | 関東地方整備局 | 相模川 | 相模川 | 左岸 | 4 | No.L-6(H16) (4K+766) |  | B.T6-1 | 1.5 | 2.5 | 4 | 1.598 | 2.699 | 1.59 | 1.552 | 0 | 28.7 | 51.9 | 19.4 | 71.3 | [11 empty] | 1.21e-05 |  |  |  |  | CU |  |  | 10.9 | 16.5
2009-03-31 | 関東地方整備局 | 相模川 | 相模川 | 左岸 | 4 | No.L-6(H16) (4K+766) |  | B.P6-1 | 3.15 | 3.45 | 20 | 1.911 | 2.76 | 0.529 | 0.096819 | 37.2 | 56.7 | 4.3 | 1.8 | 6.1
2009-03-31 | 関東地方整備局 | 相模川 | 相模川 | 左岸 | 4 | No.L-6(H16) (4K+766) |  | B.P6-4 | 7.15 | 7.34 | 50 |  | 2.755 |  |  | 42.5 | 49.7 | 5.5 | 2.3 | 7.8
2009-03-31 | 関東地方整備局 | 相模川 | 相模川 | 左岸 | 4 | No.L-6(H16) (4K+766) |  | B.P6-5 | 8.15 | 8.43 | 50 |  | 2.714 |  |  | 25.3 | 65.9 | 6.1 | 2.7 | 8.8
2009-03-31 | 関東地方整備局 | 相模川 | 相模川 | 左岸 | 4 | No.L-6(H16) (4K+766) |  | B.P6-6 | 9.15 | 9.45 | 48 | 2.069 | 2.753 | 0.64 | 0.15984 | 6.1 | 84.4 | 6.4 | 3.1 | 9.5
2009-03-31 | 関東地方整備局 | 相模川 | 相模川 | 左岸 | 4 | No.L-6(H16) (4K+766) |  | B.P6-7 | 10.15 | 10.35 | 50 |  | 2.758 |  |  | 0 | 69.5 | 26.1 | 4.4 | 30.5
2009-03-31 | 関東地方整備局 | 相模川 | 相模川 | 左岸 | 4 | No.L-6(H16) (4K+766) |  | B.P6-8 | 13.15 | 13.45 | 34 | 2.006 | 2.757 | 0.744 | 0.23614 | 0.5 | 74 | 19.3 | 6.2 | 25.5
2009-03-31 | 関東地方整備局 | 相模川 | 相模川 | 左岸 | 5 | No.L-7(H16) (5K+237m) |  | B.T7-1 | 1.5 | 2.5 | 4 | 1.65 | 2.708 | 0.941 | 0.42928 | 2.8 | 67 | 23.1 | 7.1 | 30.2 | [11 empty] | 2.94e-05 |  |  |  |  | CU |  |  | 0 | 28.8
2009-03-31 | 関東地方整備局 | 相模川 | 相模川 | 左岸 | 5 | No.L-7(H16) (5K+237m) |  | B.P7-1 | 7.15 | 7.3 | 50 |  | 2.749 |  |  | 51.7 | 39.1 |  |  | 9.2
2009-03-31 | 関東地方整備局 | 相模川 | 相模川 | 左岸 | 5 | No.L-7(H16) (5K+237m) |  | B.P7-2 | 8.15 | 8.45 | 23 |  | 2.76 |  |  | 49.5 | 42.7 |  |  | 7.8
2009-03-31 | 関東地方整備局 | 相模川 | 相模川 | 左岸 | 5 | No.L-7(H16) (5K+237m) |  | B.P7-3 | 9.15 | 9.35 | 50 |  | 2.738 |  |  | 32.8 | 60.3 |  |  | 7
2009-03-31 | 関東地方整備局 | 相模川 | 相模川 | 左岸 | 5 | No.L-7(H16) (5K+237m) |  | B.P7-4 | 10.15 | 10.36 | 50 | 2.088 | 2.754 | 0.576 | 0.12126 | 20.4 | 72.5 |  |  | 7
2009-03-31 | 関東地方整備局 | 相模川 | 相模川 | 左岸 | 5 | No.L-7(H16) (5K+237m) |  | B.P7-5 | 11.15 | 11.33 | 50 |  | 2.757 |  |  | 49.9 | 39.7 |  |  | 10.4
2009-03-31 | 関東地方整備局 | 相模川 | 相模川 | 左岸 | 5 | No.L-7(H16) (5K+237m) |  | B.P7-6 | 12.15 | 12.3 | 50 | 2.161 | 2.751 | 0.496 | 0.081567 | 31.3 | 62.5 | 4.3 | 1.9 | 6.2
2009-03-31 | 関東地方整備局 | 相模川 | 相模川 | 左岸 | 5 | No.L-7(H16) (5K+237m) |  | B.P7-7 | 14.15 | 14.36 | 50 |  | 2.759 |  |  | 51.4 | 42 | 4.6 | 2 | 6.6
2009-03-31 | 関東地方整備局 | 相模川 | 相模川 | 左岸 | 5 | No.L-8(H16) (5K+237m) |  | B.P8-2 | 5.15 | 5.45 | 45 | 2.267 | 2.718 | 0.34 | 0.029331 | 54.3 | 34.9 |  |  | 10.8
2009-03-31 | 関東地方整備局 | 相模川 | 相模川 | 左岸 | 5 | No.L-8(H16) (5K+237m) |  | B.P8-3 | 6.15 | 6.45 | 49 |  | 2.705 |  |  | 69.4 | 23.2 |  |  | 7.4
2009-03-31 | 関東地方整備局 | 相模川 | 相模川 | 左岸 | 5 | No.L-8(H16) (5K+237m) |  | B.P8-4 | 7.15 | 7.35 | 50 | 2.216 | 2.716 | 0.361 | 0.034567 | 50.1 | 43 | 4.8 | 2.1 | 6.9
2009-03-31 | 関東地方整備局 | 相模川 | 相模川 | 左岸 | 5 | No.L-8(H16) (5K+237m) |  | B.P8-5 | 8.15 | 8.34 | 50 |  | 2.732 |  |  | 33.1 | 47.3 | 13.8 | 5.8 | 19.6
2009-03-31 | 関東地方整備局 | 相模川 | 相模川 | 左岸 | 5 | No.L-8(H16) (5K+237m) |  | B.P8-7 | 13.15 | 13.45 | 38 | 1.986 | 2.763 | 0.778 | 0.26485 | 0.1 | 67.9 | 26.7 | 5.3 | 32
2009-03-31 | 関東地方整備局 | 相模川 | 相模川 | 右岸 | 2.4 | No5(H15R-1)孔 | 表のり | B.右岸2.4k 川表(N.5) | 0.7 | 1.7 | 3 | 1.568 | 2.698 | 1.75 | 1.9489 | 0 | 16 | 47 | 37 | 84 |  | 0.008 | 0.0015 | [8 empty] | 3.12e-08 | 1.0399e-09 |  |  |  | CU |  |  | 70.1 | 15.3
2009-03-31 | 関東地方整備局 | 相模川 | 相模川 | 右岸 | 2.4 | No5(H15R-1)孔 | 表のり | B.右岸2.4k 川表(N.5) | 1.7 | 2.7 | 20 | 1.898 | 2.737 | 0.661 | 0.17387 | 34 | 58 |  |  | 8 |  | 0.606 | 0.172 |  |  | 0.758 | [6 empty] | 6.1478e-05 |  |  |  | CU |  |  | 29.5 | 32.1
2009-03-31 | 関東地方整備局 | 相模川 | 相模川 | 右岸 | 2.4 | No5(H15R-1)孔 | 表のり | B.右岸2.4k 川表(N.5) | 3.15 | 3.45 | 29 | 2.027 | 2.71 | 0.441 | 0.059518 | 72 | 26 |  |  | 2 |  | 6.2 | 1.09 |  |  | 1.17 | [6 empty] | 0.0044332
2009-03-31 | 関東地方整備局 | 相模川 | 相模川 | 右岸 | 2.4 | No5(H15R-1)孔 | 表のり | B.右岸2.4k 川表(N.5) | 4 | 5 | 32 | 1.991 | 2.724 | 0.524 | 0.094408 | 81 | 16 |  |  | 3 |  | 12.6 | 2.19 |  |  | 1.77 | [6 empty] | 0.022326
2009-03-31 | 関東地方整備局 | 相模川 | 相模川 | 右岸 | 2.4 | No5(H15R-1)孔 | 表のり | B.右岸2.4k 川表(N.5) | 6.15 | 6.45 | 48 | 2.209 | 2.713 | 0.354 | 0.032764 | 64 | 32 |  |  | 4 |  | 3.7 | 0.842 |  |  | 1.24 | [6 empty] | 0.0024375
2009-03-31 | 関東地方整備局 | 相模川 | 相模川 | 右岸 | 2.4 | No5(H15R-1)孔 | 表のり | B.右岸2.4k 川表(N.5) | 8.15 | 8.42 | 50 | 2.235 | 2.756 | 0.422 | 0.052849 | 13 | 65 | 13 | 9 | 22 |  | 0.226 | 0.0533 |  |  | 8.72 | [6 empty] | 4.0722e-06
2009-03-31 | 関東地方整備局 | 相模川 | 相模川 | 右岸 | 2.4 | No5(H15R-1)孔 | 表のり | B.右岸2.4k 川表(N.5) | 10.15 | 10.35 | 50 | 2.027 | 2.722 | 0.503 | 0.084673 | 50 | 45 |  |  | 5 |  | 2.05 | 0.368 |  |  | 0.488 | [6 empty] | 0.00035815
2009-03-31 | 関東地方整備局 | 相模川 | 相模川 | 右岸 | 2.4 | No5(H15R-1)孔 | 表のり | B.右岸2.4k 川表(N.5) | 12.15 | 12.45 | 46 | 2.053 | 2.768 | 0.746 | 0.23778 | 0 | 88 | 7 | 5 | 12 |  | 0.175 | 0.115 |  |  | 1.52 | [6 empty] | 2.419e-05
2009-03-31 | 関東地方整備局 | 相模川 | 相模川 | 右岸 | 2.4 | No5(H15R-1)孔 | 表のり | B.右岸2.4k 川表(N.5) | 14.15 | 14.45 | 42 | 2.053 | 2.758 | 0.709 | 0.20854 | 0 | 63 | 26 | 11 | 37 |  | 0.123 | 0.022 |  |  | 4.03 | [6 empty] | 5.2407e-07
2009-03-31 | 関東地方整備局 | 相模川 | 相模川 | 右岸 | 2.4 | No5(H15R-1)孔 | 表のり | B.右岸2.4k 川表(N.5) | 16.15 | 16.37 | 50 | 1.975 | 2.772 | 0.8 | 0.28444 | 0 | 78 | 14 | 8 | 22 |  | 0.152 | 0.0643 |  |  | 6.48 | [6 empty] | 6.2896e-06
2009-03-31 | 関東地方整備局 | 相模川 | 相模川 | 右岸 | 2.4 | No6(H15R-2)孔 | 天端 | B.右岸2.4k 天端(N.6) | 2.15 | 2.45 | 8 | 1.715 | 2.742 | 0.706 | 0.20627 | 22 | 25 | 25 | 28 | 53 |  | 0.0416 | 0.00254 | [9 empty] | 3.5237e-09
2009-03-31 | 関東地方整備局 | 相模川 | 相模川 | 右岸 | 2.4 | No6(H15R-2)孔 | 天端 | B.右岸2.4k 天端(N.6) | 3 | 4 | 15 | 1.843 | 2.724 | 0.933 | 0.42016 | 2 | 45 | 41 | 12 | 53 |  | 0.06 | 0.00938 |  |  | 0.574 | [5 empty] | 5.94e-07 | 7.271e-08 |  |  |  | CU |  |  | 24.4 | 31.3
2009-03-31 | 関東地方整備局 | 相模川 | 相模川 | 右岸 | 2.4 | No6(H15R-2)孔 | 天端 | B.右岸2.4k 天端(N.6) | 4.15 | 4.45 | 14 | 1.819 | 2.724 | 0.95 | 0.43968 | 3 | 34 | 45 | 18 | 63 |  | 0.0423 | 0.00617 |  |  | 1.67 | [6 empty] | 2.7548e-08
2009-03-31 | 関東地方整備局 | 相模川 | 相模川 | 右岸 | 2.4 | No6(H15R-2)孔 | 天端 | B.右岸2.4k 天端(N.6) | 4.7 | 5.35 | 18 | 1.797 | 2.715 | 0.962 | 0.45376 | 3 | 44 | 39 | 14 | 53 |  | 0.0651 | 0.0124 |  |  |  | 9999 | [5 empty] | 1.3882e-07 |  |  |  | UU | [8 empty] | 66.4 | 15.3
2009-03-31 | 関東地方整備局 | 相模川 | 相模川 | 右岸 | 2.4 | No6(H15R-2)孔 | 天端 | B.右岸2.4k 天端(N.6) | 6 | 7 | 20 | 1.902 | 2.725 | 0.574 | 0.12015 | 50 | 47 |  |  | 3 |  | 1.96 | 0.501 |  |  | 0.319 | [6 empty] | 0.00073202 |  |  |  | CU |  |  | 18.2 | 34
2009-03-31 | 関東地方整備局 | 相模川 | 相模川 | 右岸 | 2.4 | No6(H15R-2)孔 | 天端 | B.右岸2.4k 天端(N.6) | 8 | 9 | 37 | 2.017 | 2.744 | 0.544 | 0.10427 | 63 | 36 |  |  | 1 |  | 7.55 | 0.563 |  |  | 0.274 | [6 empty] | 0.00095924 |  |  |  | CU |  |  | 37.9 | 35.5
2009-03-31 | 関東地方整備局 | 相模川 | 相模川 | 右岸 | 2.4 | No6(H15R-2)孔 | 天端 | B.右岸2.4k 天端(N.6) | 9.15 | 9.45 | 37 | 1.741 | 2.731 | 0.781 | 0.26748 | 92 | 7 |  |  | 1 |  | 10.4 | 5.83 |  |  | 1.46 | [6 empty] | 0.2158
2009-03-31 | 関東地方整備局 | 相模川 | 相模川 | 右岸 | 2.4 | No6(H15R-2)孔 | 天端 | B.右岸2.4k 天端(N.6) | 10.15 | 10.45 | 35 |  | 2.724 |  |  | 68 | 29 |  |  | 3 |  | 4.19 | 1.03 |  |  | 1.41 | [6 empty] | 0.0038882
2009-03-31 | 関東地方整備局 | 相模川 | 相模川 | 右岸 | 2.4 | No6(H15R-2)孔 | 天端 | B.右岸2.4k 天端(N.6) | 13.15 | 13.38 | 50 | 2.027 | 2.733 | 0.492 | 0.079823 | 55 | 37 |  |  | 8 |  | 2.7 | 0.39 |  |  | 1.22 | [6 empty] | 0.00040973
2009-03-31 | 関東地方整備局 | 相模川 | 相模川 | 右岸 | 2.4 | No6(H15R-2)孔 | 天端 | B.右岸2.4k 天端(N.6) | 15.15 | 15.45 | 32 | 1.975 | 2.747 | 0.734 | 0.22805 | 1 | 77 | 14 | 8 | 22 |  | 0.155 | 0.0622 |  |  | 4.34 | [6 empty] | 5.8239e-06
2009-03-31 | 関東地方整備局 | 相模川 | 相模川 | 右岸 | 2.4 | No6(H15R-2)孔 | 天端 | B.右岸2.4k 天端(N.6) | 17.15 | 17.32 | 50 | 1.923 | 2.77 | 0.837 | 0.3192 | 1 | 76 | 21 | 2 | 23 |  | 0.161 | 0.0643 |  |  | 1.85 | [6 empty] | 6.2896e-06
2009-03-31 | 関東地方整備局 | 相模川 | 相模川 | 右岸 | 2.4 | No6(H15R-2)孔 | 天端 | B.右岸2.4k 天端(N.6) | 19.15 | 19.45 | 45 | 1.923 | 2.779 | 0.866 | 0.34805 | 1 | 70 | 21 | 8 | 29 |  | 0.131 | 0.0501 |  |  | 3.37 | [6 empty] | 3.528e-06
2009-03-31 | 関東地方整備局 | 相模川 | 相模川 | 右岸 | 2.4 | No7(H15R-3)孔 | 裏のり | B.右岸2.4k 川裏(N.7) | 1.15 | 1.45 | 6 | 1.715 | 2.749 | 1.039 | 0.55008 | 3 | 50 | 37 | 10 | 47 |  | 0.0917 | 0.0146 |  |  | 1.12 | [6 empty] | 2.0268e-07
2009-03-31 | 関東地方整備局 | 相模川 | 相模川 | 右岸 | 2.4 | No7(H15R-3)孔 | 裏のり | B.右岸2.4k 川裏(N.7) | 1.5 | 2.8 | 14 | 1.931 | 2.752 | 0.686 | 0.19148 | 11 | 47 | 29 | 13 | 42 |  | 0.127 | 0.0113 |  |  | 1.48 | [5 empty] | 2.13e-06 | 1.1194e-07 |  |  |  | CU |  |  | 27.9 | 30.2
2009-03-31 | 関東地方整備局 | 相模川 | 相模川 | 右岸 | 2.4 | No7(H15R-3)孔 | 裏のり | B.右岸2.4k 川裏(N.7) | 2.8 | 3.8 | 15 | 1.982 | 2.746 | 0.756 | 0.24606 | 4 | 93 |  |  | 3 |  | 0.314 | 0.209 |  |  | 1.15 | [6 empty] | 9.6556e-05 |  |  |  | CU |  |  | 42.7 | 32.5
2009-03-31 | 関東地方整備局 | 相模川 | 相模川 | 右岸 | 2.4 | No7(H15R-3)孔 | 裏のり | B.右岸2.4k 川裏(N.7) | 4 | 5 | 31 | 2.051 | 2.729 | 0.4 | 0.045714 | 81 | 18 |  |  | 1 |  | 13 | 2.21 |  |  | 1.47 | [6 empty] | 0.022801 |  |  |  | CU |  |  | 30.5 | 35.6
2009-03-31 | 関東地方整備局 | 相模川 | 相模川 | 右岸 | 2.4 | No7(H15R-3)孔 | 裏のり | B.右岸2.4k 川裏(N.7) | 5.15 | 5.45 | 27 | 2.131 | 2.786 | 0.39 | 0.042676 | 77 | 21 |  |  | 2 |  | 13.3 | 1.46 |  |  | 1.91 | [6 empty] | 0.0087258
2009-03-31 | 関東地方整備局 | 相模川 | 相模川 | 右岸 | 2.4 | No7(H15R-3)孔 | 裏のり | B.右岸2.4k 川裏(N.7) | 11.15 | 11.45 | 41 | 2.157 | 2.742 | 0.478 | 0.073894 | 21 | 73 |  |  | 6 |  | 0.787 | 0.358 |  |  | 1.52 | [6 empty] | 0.00033601
2009-03-31 | 関東地方整備局 | 相模川 | 相模川 | 右岸 | 2.4 | No7(H15R-3)孔 | 裏のり | B.右岸2.4k 川裏(N.7) | 13.15 | 13.45 | 44 | 1.923 | 2.782 | 0.891 | 0.37406 | 0 | 85 | 11 | 4 | 15 |  | 0.18 | 0.0973 |  |  | 1.79 | [6 empty] | 1.6423e-05
2009-03-31 | 関東地方整備局 | 相模川 | 相模川 | 右岸 | 2.4 | No7(H15R-3)孔 | 裏のり | B.右岸2.4k 川裏(N.7) | 15.15 | 15.45 | 43 | 1.871 | 2.774 | 0.895 | 0.37832 | 0 | 69 | 24 | 7 | 31 |  | 0.132 | 0.0371 |  |  | 3 | [6 empty] | 1.7589e-06
2009-03-31 | 関東地方整備局 | 相模川 | 相模川 | 右岸 | 3 | 3(H17R-3) | 裏のり | B.3-TP-1 | 2 | 2.95 | 8 | 1.724 | 2.665 | 1.2 | 0.78545 | 21.8 | 29.5 | 34.5 | 14.2 | 48.7 | [6 empty] | 56.6 | 35.7 | 20.9 |  |  | 3.63e-08 |  |  |  |  | CU |  |  | 24 | 26.7
2009-03-31 | 関東地方整備局 | 相模川 | 相模川 | 右岸 | 3 | 3(H17R-3) | 裏のり | B.3-TP-2 | 6 | 7.1 | 22 | 1.872 | 2.744 | 0.76 | 0.24942 | 18.3 | 73.4 | 5.6 | 2.7 | 8.3 | [6 empty] | 9999 | 9999 | 0 |  |  | 2.95e-07 |  |  |  |  | CU |  |  | 13.5 | 37.4
2009-03-31 | 関東地方整備局 | 相模川 | 相模川 | 右岸 | 3 | 4(H17R-4) | 表のり | B.4-TP-1 | 1 | 1.95 | 4 | 1.684 | 2.625 | 1.089 | 0.61822 | 39.5 | 33.4 | 13 | 14.1 | 27.1 | [6 empty] | 58.9 | 33.2 | 25.7 |  |  | 1.01e-08 |  |  |  |  | CU |  |  | 14.2 | 25.7
2009-03-31 | 関東地方整備局 | 相模川 | 相模川 | 右岸 | 3 | 4(H17R-4) | 表のり | B.4-TP-2 | 6 | 6.9 | 10 | 1.85 | 2.705 | 0.78 | 0.2666 | 4.7 | 87 | 5.2 | 3.1 | 8.3 | [6 empty] | 9999 | 9999 | 0 |  |  | 1.65e-07 |  |  |  |  | CU |  |  | 30 | 39.2
2009-03-31 | 関東地方整備局 | 相模川 | 相模川 | 右岸 | 6.2 | 5(H17R-5) | 表のり | B.5-TP-1 | 2 | 3.1 | 3 | 1.646 | 2.737 | 0.984 | 0.48022 | 0 | 67.6 | 25.3 | 7.1 | 32.4 |  |  | 0.0381 |  |  |  | 27.9 | 26.5 | 1.4 |  |  | 2.35e-06 | 1.8707e-06 |  |  |  | CU |  |  | 67.9 | 26.5
2009-03-31 | 関東地方整備局 | 相模川 | 相模川 | 右岸 | 6.2 | 5(H17R-5) | 表のり | B.5-TP-2 | 5 | 5.85 | 16 | 1.832 | 2.721 | 0.653 | 0.16845 | 38.7 | 58.8 |  |  | 2.6 |  |  | 0.597 |  |  |  | 9999 | 9999 | 0 |  |  | 2.65e-05 | 0.0010988 |  |  |  | CU |  |  | 54.5 | 28.2
2009-03-31 | 関東地方整備局 | 相模川 | 相模川 | 右岸 | 6.2 | 6(H17R-6) | 裏のり | B.6-TP-1 | 1 | 1.9 | 10 | 1.961 | 2.733 | 0.587 | 0.12745 | 44.9 | 40.4 | 8.3 | 6.4 | 14.7 |  |  | 0.143 |  |  |  | 33.2 | 19.5 | 13.7 |  |  | 2.22e-07 | 4.0079e-05 |  |  |  | CU |  |  | 56.5 | 34.4
2009-03-31 | 関東地方整備局 | 相模川 | 相模川 | 右岸 | 6.2 | 6(H17R-6) | 裏のり | B.6-TP-2 | 3.4 | 5 | 10 | 1.829 | 2.723 | 0.762 | 0.25111 | 19.8 | 76.5 | 2.8 | 0.9 | 3.7 |  |  | 0.322 |  |  |  | 9999 | 9999 | 0 |  |  | 3.93e-05 | 0.00026285 |  |  |  | CU |  |  | 85 | 29.1
2009-03-31 | 関東地方整備局 | 富士川 | 釜無川 | 左岸 | 0.3 | K4L+60 | 裏のり | B.K4L+60-S | 2 | 3 | 9 | 1.912 | 2.734 | 0.668 | 0.1787 | 59 | 37 |  |  | 4 | 6.6294 | 3.5348 | 0.8165 | 0.3982 | 16.6484 | 0.6043 | [6 empty] | 0.0022699 | 0.0015856 |  | 0.0028747 | CU |  |  | 19.4 | 43.7
2009-03-31 | 関東地方整備局 | 富士川 | 釜無川 | 左岸 | 0.3 | K4L+60 | 裏のり | B.K4L+60-P1 | 5.15 | 5.45 | 9 |  | 2.706 |  |  | 32 | 55 |  |  | 13 | 0.7749 | 0.5655 | 0.1561 | [9 empty] | 4.9104e-05
2009-03-31 | 関東地方整備局 | 富士川 | 釜無川 | 左岸 | 0.3 | K4L+60 | 裏のり | B.K4L+60-P2 | 7.15 | 7.45 | 13 |  | 2.714 |  |  | 2 | 69 | 21 | 8 | 29 | 0.1728 | 0.143 | 0.0479 | 0.0085 | 20.3294 | 4.4499 | [6 empty] | 3.1793e-06 | 7.225e-07
2009-03-31 | 関東地方整備局 | 富士川 | 釜無川 | 左岸 | 4.6 |  |  | B.K46L | 0.5 | 1 | [5 empty] | 22 | 65 |  |  | 13 | 0.5144 | 0.377 | 0.1411 | [9 empty] | 3.8856e-05
2009-03-31 | 関東地方整備局 | 富士川 | 釜無川 | 左岸 | 5.2 | K51L+110 | 天端 | B.K51L+110-S | 3 | 4 | 6 | 1.879 | 2.696 | 0.842 | 0.32408 | 12 | 46 | 24 | 18 | 42 | 0.2187 | 0.145 | 0.0061 | [9 empty] | 2.6829e-08 |  |  |  | CU |  |  | 41.9 | 40.8
2009-03-31 | 関東地方整備局 | 富士川 | 釜無川 | 左岸 | 5.2 | K51L+110 | 天端 | B.K51L+110-P1 | 6.15 | 6.45 | 8 |  | 2.699 |  |  | 15 | 67 |  |  | 18 | 0.3858 | 0.2772 | 0.0874 | [9 empty] | 1.2808e-05
2009-03-31 | 関東地方整備局 | 富士川 | 釜無川 | 左岸 | 5.2 | K51L+110 | 天端 | B.K51L+110-P3 | 9.15 | 9.45 | 14 |  | 2.693 |  |  | 0 | 20 | 61 | 19 | 80 | 0.0369 | 0.0259 | 0.0053 |  |  |  | 9999 | [5 empty] | 1.9371e-08
2009-03-31 | 関東地方整備局 | 富士川 | 釜無川 | 左岸 | 5.5 |  |  | B.K55L | 0.5 | 1 |  |  | 2.685 |  |  | 2 | 65 | 23 | 10 | 33 | 0.2409 | 0.1796 | 0.0247 | 0.0043 | 56.0233 | 3.3146 | [6 empty] | 6.853e-07 | 1.849e-07
2009-03-31 | 関東地方整備局 | 富士川 | 釜無川 | 左岸 | 10.1 |  |  | B.K101L | 0.5 | 1 | [5 empty] | 58 | 41 |  |  | 1 | 9.0262 | 4.8933 | 0.5247 | 0.3492 | 25.8482 | 0.1762 | [6 empty] | 0.00081477 | 0.0012194
2009-03-31 | 関東地方整備局 | 富士川 | 釜無川 | 左岸 | 17.7 | K177L | 裏のり | B.K177L-P1 | 2.15 | 2.45 | 11 |  | 2.734 |  |  | 25 | 54 | 15 | 6 | 21 | 0.4343 | 0.3155 | 0.0699 | 0.015 | 28.9533 | 3.9042 | [6 empty] | 7.6323e-06 | 2.25e-06
2009-03-31 | 関東地方整備局 | 富士川 | 釜無川 | 左岸 | 17.7 | K177L | 裏のり | B.K177L-P2 | 3.15 | 3.45 | 5 |  | 2.672 |  |  | 9 | 21 | 41 | 29 | 70 | 0.04 | 0.022 | 0.0014 |  |  |  | 41.3 | 27.7 | 13.6 |  |  |  | 8.863e-10
2009-03-31 | 関東地方整備局 | 富士川 | 釜無川 | 左岸 | 17.7 | K177L | 裏のり | B.K177L-P3 | 5.5 | 6 | 50 |  | 2.681 |  |  | 63 | 30 |  |  | 7 | 10.9406 | 6.7401 | 0.503 | 0.1744 | 62.7328 | 0.5536 | [6 empty] | 0.00073881 | 0.00030415
2009-03-31 | 関東地方整備局 | 富士川 | 釜無川 | 左岸 | 18.4 |  |  | B.K184L | 0.5 | 1 | [5 empty] | 60 | 34 |  |  | 6 | 10.2235 | 4.899 | 0.4913 | 0.1816 | 56.2968 | 0.4785 | [6 empty] | 0.0006996 | 0.00032979
2009-03-31 | 関東地方整備局 | 富士川 | 釜無川 | 左岸 | 20.5 |  |  | B.K204L | 0.5 | 1 | [5 empty] | 50 | 46 |  |  | 4 | 8.8979 | 1.8818 | 0.3379 | 0.1904 | 46.7327 | 0.1603 | [6 empty] | 0.0002939 | 0.00036252
2009-03-31 | 関東地方整備局 | 富士川 | 釜無川 | 左岸 | 21.8 |  |  | B.K219L+55 | 0.5 | 1 | [5 empty] | 55 | 43 |  |  | 2 | 15.4439 | 4.5055 | 0.4228 | 0.2652 | 58.2349 | 0.0936 | [6 empty] | 0.00049403 | 0.00070331
2009-03-31 | 関東地方整備局 | 富士川 | 釜無川 | 左岸 | 22.4 |  |  | B.K224L | 0.5 | 1 | [5 empty] | 81 | 10 |  |  | 9 | 20.2687 | 16.518 | 2.3114 | 0.1599 | 126.7586 | 15.514 | [6 empty] | 0.025299 | 0.00025568
2009-03-31 | 関東地方整備局 | 富士川 | 釜無川 | 右岸 | 5.1 | K51R | 裏のり | B.K51R-P1 | 1.15 | 1.45 | 5 |  | 2.719 |  |  | 3 | 24 | 40 | 33 | 73 | 0.0287 | 0.0156 | 0.001 |  |  |  | 35.9 | 20.1 | 15.8 |  |  |  | 4.0644e-10
2009-03-31 | 関東地方整備局 | 富士川 | 釜無川 | 右岸 | 5.1 | K51R | 裏のり | B.K51R-T | 2 | 3 | 4 | 1.784 | 2.635 | 0.795 | 0.27992 | 1 | 52 | 30 | 17 | 47 | 0.1263 | 0.0901 | 0.0069 | [9 empty] | 3.5695e-08 |  |  |  | CU |  |  | 16.6 | 35.6
2009-03-31 | 関東地方整備局 | 富士川 | 釜無川 | 右岸 | 5.1 | K51R | 裏のり | B.K51R-P2 | 4.15 | 4.5 | 5 |  | 2.719 |  |  | 29 | 32 | 21 | 18 | 39 | 0.7108 | 0.212 | 0.0062 | [9 empty] | 2.7859e-08
2009-03-31 | 関東地方整備局 | 富士川 | 釜無川 | 右岸 | 5.1 | K51R | 裏のり | B.K51R-P3 | 6.15 | 6.47 | 7 |  | 2.671 |  |  | 1 | 27 | 56 | 16 | 72 | 0.0543 | 0.0381 | 0.0072 | 0.0016 | 33.9375 | 2.3185 | 9999 | [5 empty] | 3.9395e-08 | 2.56e-08
2009-03-31 | 関東地方整備局 | 富士川 | 釜無川 | 右岸 | 6.2 | K62R | 天端 | B.K62R-P1 | 3.15 | 3.45 | 17 |  | 2.683 |  |  | 63 | 29 |  |  | 8 | 15.9379 | 11.5703 | 0.2702 | 0.1096 | 145.4188 | 0.1958 | [6 empty] | 0.00017507 | 0.00012012
2009-03-31 | 関東地方整備局 | 富士川 | 釜無川 | 右岸 | 6.2 | K62R | 天端 | B.K62R-P2 | 4.15 | 4.45 | 11 |  | 2.68 |  |  | 51 | 39 |  |  | 10 | 10.1372 | 2.4282 | 0.1868 | 0.0812 | 124.8424 | 0.119 | [6 empty] | 7.4436e-05 | 6.5934e-05
2009-03-31 | 関東地方整備局 | 富士川 | 釜無川 | 右岸 | 6.2 | K62R | 天端 | B.K62R-P3 | 6.15 | 6.45 | 28 |  | 2.7 |  |  | 54 | 36 |  |  | 10 | 8.2427 | 3.9537 | 0.2428 | [9 empty] | 0.00013665
2009-03-31 | 関東地方整備局 | 富士川 | 釜無川 | 右岸 | 6.2 | K62R | 天端 | B.K62R-P4 | 9.15 | 9.45 | 5 |  | 2.696 |  |  | 1 | 58 | 32 | 9 | 41 | 0.1207 | 0.0971 | 0.0253 | 0.0059 | 20.4576 | 2.879 | [6 empty] | 7.2449e-07 | 3.481e-07
2009-03-31 | 関東地方整備局 | 富士川 | 釜無川 | 右岸 | 6.7 |  |  | B.K67R | 0.5 | 1 | [5 empty] | 69 | 30 |  |  | 1 | 18.9389 | 15.2551 | 0.6867 | 0.3314 | 57.1482 | 0.5092 | [6 empty] | 0.0015198 | 0.0010983
2009-03-31 | 関東地方整備局 | 富士川 | 釜無川 | 右岸 | 7.1 |  |  | B.K71R | 0.5 | 1 |  |  | 2.665 |  |  | 8 | 24 | 30 | 38 | 68 | 0.0373 | 0.0145
2009-03-31 | 関東地方整備局 | 富士川 | 釜無川 | 右岸 | 8.3 | K83R | 裏のり | B.K83R-P1 | 3.15 | 3.45 | 9 |  | 2.698 |  |  | 42 | 52 |  |  | 6 | 2.254 | 1.1473 | 0.297 | 0.1511 | 14.9173 | 0.6461 | [6 empty] | 0.00021796 | 0.00022831
2009-03-31 | 関東地方整備局 | 富士川 | 釜無川 | 右岸 | 8.3 | K83R | 裏のり | B.K83R-P2 | 7.15 | 7.45 | 19 |  | 2.703 |  |  | 26 | 59 |  |  | 15 | 0.6276 | 0.3972 | 0.1127 | [9 empty] | 2.3084e-05
2009-03-31 | 関東地方整備局 | 富士川 | 釜無川 | 右岸 | 8.3 | K83R | 裏のり | B.K83R-P3 | 8.15 | 8.45 | 20 |  | 2.673 |  |  | 7 | 24 | 53 | 16 | 69 | 0.0508 | 0.0337 | 0.007 | 0.0018 | 28.2222 | 2.1011 | 9999 | [5 empty] | 3.6906e-08 | 3.24e-08
2009-03-31 | 関東地方整備局 | 富士川 | 釜無川 | 右岸 | 10 |  |  | B.K100R | 0.5 | 1 | [5 empty] | 76 | 23 |  |  | 1 | 23.1415 | 17.8211 | 1.1757 | 0.4679 | 49.4582 | 1.7233 | [6 empty] | 0.005283 | 0.0021893
2009-03-31 | 関東地方整備局 | 富士川 | 釜無川 | 右岸 | 13.3 | K133R | 天端 | B.K133R-P1 | 3.15 | 3.45 | 7 |  | 2.705 |  |  | 66 | 27 |  |  | 7 | 17.5783 | 13.1101 | 0.4899 | 0.174 | 101.0247 | 0.43 | [6 empty] | 0.00069499 | 0.00030276
2009-03-31 | 関東地方整備局 | 富士川 | 釜無川 | 右岸 | 13.3 | K133R | 天端 | B.K133R-P2 | 5.15 | 5.45 | 9 |  | 2.704 |  |  | 64 | 33 |  |  | 3 | 14.8427 | 7.6871 | 0.536 | 0.2674 | 55.5075 | 0.2854 | [6 empty] | 0.000856 | 0.00071503
2009-03-31 | 関東地方整備局 | 富士川 | 釜無川 | 右岸 | 13.3 | K133R | 天端 | B.K133R-P3 | 7.15 | 7.45 | 50 |  | 2.698 |  |  | 51 | 30 |  |  | 19 | 5.4973 | 2.2587 | 0.1044 | [9 empty] | 1.9334e-05
2009-03-31 | 関東地方整備局 | 富士川 | 釜無川 | 右岸 | 18.4 |  |  | B.K184R | 0.5 | 1 | [5 empty] | 76 | 23 |  |  | 1 | 16.7681 | 12.381 | 1.3623 | 0.473 | 35.4505 | 1.6868 | [6 empty] | 0.0074321 | 0.0022373
2009-03-31 | 関東地方整備局 | 富士川 | 釜無川 | 右岸 | 21.1 |  |  | B.K211R | 0.5 | 1 | [5 empty] | 76 | 21 |  |  | 3 | 21.7181 | 17.6597 | 0.9921 | 0.348 | 62.4083 | 6.728 | [6 empty] | 0.0035647 | 0.001211
2009-03-31 | 関東地方整備局 | 富士川 | 釜無川 | 右岸 | 22.6 |  |  | B.K226R | 0.5 | 1 | [5 empty] | 72 | 24 |  |  | 4 | 20.3865 | 15.0457 | 0.7193 | 0.2237 | 91.1332 | 1.9722 | [6 empty] | 0.0016922 | 0.00050042
2009-03-31 | 関東地方整備局 | 富士川 | 笛吹川 | 左岸 | 0.2 | F2L | 天端 | B.F2L-P1 | 3.15 | 3.45 | 6 |  | 2.717 |  |  | 35 | 49 |  |  | 16 | 1.1985 | 0.4939 | 0.1112 | [9 empty] | 2.2378e-05
2009-03-31 | 関東地方整備局 | 富士川 | 笛吹川 | 左岸 | 0.2 | F2L | 天端 | B.F2L-P2 | 8.15 | 8.45 | 9 |  | 2.707 |  |  | 36 | 49 |  |  | 15 | 1.0535 | 0.5537 | 0.1289 | [9 empty] | 3.1511e-05
2009-03-31 | 関東地方整備局 | 富士川 | 笛吹川 | 左岸 | 3.3 | F33L | 天端 | B.F33L-P1 | 1.15 | 1.45 | 6 |  | 2.729 |  |  | 25 | 42 | 19 | 14 | 33 | 0.4716 | 0.2524 | 0.0138 | 0.0011 | 428.7273 | 5.7643 | [6 empty] | 1.7787e-07 | 1.21e-08
2009-03-31 | 関東地方整備局 | 富士川 | 笛吹川 | 左岸 | 3.3 | F33L | 天端 | B.F33L-P2 | 3.15 | 3.46 | 4 |  | 2.757 |  |  | 47 | 31 | 14 | 8 | 22 | 5.9136 | 1.1808 | 0.0603 | 0.0083 | 712.4819 | 0.5461 | [6 empty] | 5.4199e-06 | 6.889e-07
2009-03-31 | 関東地方整備局 | 富士川 | 笛吹川 | 左岸 | 3.3 | F33L | 天端 | B.F33L-P3 | 6.15 | 6.45 | 16 |  | 2.753 |  |  | 67 | 25 |  |  | 8 | 7.5322 | 5.5288 | 0.3337 | 0.1235 | 60.9895 | 1.5622 | [6 empty] | 0.00028551 | 0.00015252
2009-03-31 | 関東地方整備局 | 富士川 | 笛吹川 | 左岸 | 3.3 | F33L | 天端 | B.F33L-P4 | 8.15 | 8.47 | 6 |  | 2.652 |  |  | 0 | 11 | 48 | 41 | 89 | 0.0133 | 0.0081 |  |  |  |  | 63.1 | 34.6 | 28.5
2009-03-31 | 関東地方整備局 | 富士川 | 笛吹川 | 左岸 | 4.3 | F43L | 裏のり | B.F43L-P1 | 2.15 | 2.45 | 12 |  | 2.738 |  |  | 54 | 33 |  |  | 13 | 5.6136 | 2.9668 | 0.2309 | [9 empty] | 0.00012163
2009-03-31 | 関東地方整備局 | 富士川 | 笛吹川 | 左岸 | 4.3 | F43L | 裏のり | B.F43L-P2 | 6.15 | 6.45 | 15 |  | 2.692 |  |  | 1 | 91 |  |  | 8 | 0.4206 | 0.3617 | 0.2066 | 0.1022 | 4.1155 | 1.6266 | [6 empty] | 9.4006e-05 | 0.00010445
2009-03-31 | 関東地方整備局 | 富士川 | 笛吹川 | 左岸 | 4.8 | F48L+50 | 裏のり | B.F48L+50-P1 | 1.15 | 1.45 | 2 |  | 2.696 |  |  | 1 | 44 | 36 | 19 | 55 | 0.1188 | 0.0504 | 0.0056 |  |  |  | 33.9 | 25 | 8.9 |  |  |  | 2.2007e-08
2009-03-31 | 関東地方整備局 | 富士川 | 笛吹川 | 左岸 | 4.8 | F48L+50 | 裏のり | B.F48L+50-T | 2 | 3 | 3 | 1.548 | 2.703 | 1.113 | 0.65251 | 4 | 63 | 24 | 9 | 33 | 0.1937 | 0.1533 | 0.0258 | 0.006 | 32.2833 | 2.845 | [6 empty] | 7.5809e-07 | 3.6e-07 |  | 3.7355e-07 | CU |  |  | 38.9 | 32.7
2009-03-31 | 関東地方整備局 | 富士川 | 笛吹川 | 左岸 | 4.8 | F48L+50 | 裏のり | B.F48L+50-P2 | 4.15 | 4.45 | 3 |  | 2.693 |  |  | 0 | 53 | 36 | 11 | 47 | 0.1269 | 0.0872 | 0.0154 | 0.0031 | 40.9355 | 2.2157 | [6 empty] | 2.2934e-07 | 9.61e-08
2009-03-31 | 関東地方整備局 | 富士川 | 笛吹川 | 左岸 | 4.8 | F48L+50 | 裏のり | B.F48L+50-P3 | 6.15 | 6.45 | 4 |  | 2.695 |  |  | 3 | 66 | 20 | 11 | 31 | 0.3063 | 0.2249 | 0.0187 | 0.0031 | 98.8065 | 4.4239 | [6 empty] | 3.5963e-07 | 9.61e-08
2009-03-31 | 関東地方整備局 | 富士川 | 笛吹川 | 左岸 | 4.8 | F48L+50 | 裏のり | B.F48L+50-P4 | 8.15 | 8.45 | 23 |  | 2.701 |  |  | 61 | 34 |  |  | 5 | 6.6276 | 4.6267 | 0.4011 | 0.1776 | 37.3176 | 0.6066 | [6 empty] | 0.00043726 | 0.00031542
2009-03-31 | 関東地方整備局 | 富士川 | 笛吹川 | 左岸 | 6.1 | F61L | 裏のり | B.F61L-P1 | 1.15 | 1.45 | 3 |  | 2.689 |  |  | 21 | 34 | 26 | 19 | 45 | 0.1953 | 0.1097 | 0.0056 | [9 empty] | 2.2007e-08
2009-03-31 | 関東地方整備局 | 富士川 | 笛吹川 | 左岸 | 6.1 | F61L | 裏のり | B.F61L-S | 3 | 4 | 3 | 1.8 | 2.706 | 1.04 | 0.5514 | 3 | 52 | 31 | 14 | 45 | 0.1706 | 0.1176 | 0.0095 | 0.0019 | 89.7895 | 1.903 | [6 empty] | 7.4883e-08 | 3.61e-08 |  | 1.0007e-08 | CU |  |  | 23.1 | 41.6
2009-03-31 | 関東地方整備局 | 富士川 | 笛吹川 | 左岸 | 6.1 | F61L | 裏のり | B.F61L-P2 | 4.15 | 4.45 | 4 |  | 2.726 |  |  | 10 | 47 | 29 | 14 | 43 | 0.1591 | 0.1149 | 0.011 | 0.0013 | 122.3846 | 4.0063 | [6 empty] | 1.0517e-07 | 1.69e-08
2009-03-31 | 関東地方整備局 | 富士川 | 笛吹川 | 左岸 | 6.1 | F61L | 裏のり | B.F61L-P3 | 6.15 | 6.48 | 6 |  | 2.698 |  |  | 45 | 48 |  |  | 7 | 3 | 1.4744 | 0.4094 | 0.1472 | 20.3804 | 0.8675 | [6 empty] | 0.00045851 | 0.00021668
2009-03-31 | 関東地方整備局 | 富士川 | 笛吹川 | 左岸 | 6.1 | F61L | 裏のり | B.F61L-P5 | 9.15 | 9.45 | 29 |  | 2.694 |  |  | 30 | 63 |  |  | 7 | 1.1496 | 0.7878 | 0.3013 | 0.1382 | 8.3184 | 1.2691 | [6 empty] | 0.00022534 | 0.00019099
2009-03-31 | 関東地方整備局 | 富士川 | 笛吹川 | 左岸 | 7.6 | F76L | 裏のり | B.F76L-P1 | 1.15 | 1.48 | 5 |  | 2.656 |  |  | 69 | 21 |  |  | 10 | 14.5391 | 11.1955 | 0.3903 | [9 empty] | 0.00041046
2009-03-31 | 関東地方整備局 | 富士川 | 笛吹川 | 左岸 | 7.6 | F76L | 裏のり | B.F76L-P2 | 2.15 | 2.47 | 4 |  | 2.677 |  |  | 18 | 63 |  |  | 19 | 0.6181 | 0.4327 | 0.0885 | [9 empty] | 1.3185e-05
2009-03-31 | 関東地方整備局 | 富士川 | 笛吹川 | 左岸 | 7.6 | F76L | 裏のり | B.F76L-T | 2.9 | 3.8 | 2 | 1.843 | 2.748 | 0.996 | 0.49501 | 0 | 53 | 35 | 12 | 47 | 0.1079 | 0.0819 | 0.0124 | 0.0026 | 41.5 | 2.487 | [6 empty] | 1.3882e-07 | 6.76e-08 |  | 2.3417e-08 | CU |  |  | 21.2 | 34.2
2009-03-31 | 関東地方整備局 | 富士川 | 笛吹川 | 左岸 | 7.6 | F76L | 裏のり | B.F76L-P3 | 4 | 4.32 | 1 |  | 2.701 |  |  | 0 | 12 | 50 | 38 | 88 | 0.0152 | 0.0092 |  |  |  |  | 45.8 | 28.5 | 17.3
2009-03-31 | 関東地方整備局 | 富士川 | 笛吹川 | 左岸 | 7.6 | F76L | 裏のり | B.F76L-P5 | 7.15 | 7.47 | 5 |  | 2.682 |  |  | 0 | 19 | 37 | 44 | 81 | 0.0149 | 0.008 |  |  |  |  | 45.2 | 26.7 | 18.5
2009-03-31 | 関東地方整備局 | 富士川 | 笛吹川 | 左岸 | 7.6 | F76L | 裏のり | B.F76L-P6 | 8.15 | 8.45 | 6 |  | 2.693 |  |  | 0 | 27 | 36 | 37 | 73 | 0.0243 | 0.012 |  |  |  |  | 42.2 | 25.6 | 16.6
2009-03-31 | 関東地方整備局 | 富士川 | 笛吹川 | 左岸 | 7.6 | F76L | 裏のり | B.F76L-P7 | 9.15 | 9.45 | 8 |  | 2.694 |  |  | 0 | 54 | 30 | 16 | 46 | 0.1612 | 0.1015 | 0.0081 | 0.0013 | 124 | 2.2379 | [6 empty] | 5.1756e-08 | 1.69e-08
2009-03-31 | 関東地方整備局 | 富士川 | 笛吹川 | 左岸 | 9.1 | F91L | 天端 | B.F91L-S1 | 1 | 2 | 4 | 1.751 | 2.701 | 1.11 | 0.64817 | 0 | 53 | 31 | 16 | 47 | 0.1228 | 0.0868 | 0.0089 | 0.0011 | 111.6364 | 3.9067 | [6 empty] | 6.4378e-08 | 1.21e-08 |  | 2.6887e-09 | CU |  |  | 35.5 | 33.2
2009-03-31 | 関東地方整備局 | 富士川 | 笛吹川 | 左岸 | 9.1 | F91L | 天端 | B.F91L-S2 | 4 | 5 | 3 | 1.763 | 2.707 | 1.024 | 0.5305 | 1 | 52 | 32 | 15 | 47 | 0.1377 | 0.0926 | 0.0093 | 0.0019 | 72.4737 | 1.7197 | [6 empty] | 7.1281e-08 | 3.61e-08 |  | 8.7846e-09 | CU |  |  | 40.3 | 40.3
2009-03-31 | 関東地方整備局 | 富士川 | 笛吹川 | 左岸 | 9.1 | F91L | 天端 | B.F91L-P1 | 7.15 | 7.45 | 9 |  | 2.717 |  |  | 2 | 77 | 13 | 8 | 21 | 0.2679 | 0.2171 | 0.054 | 0.0071 | 37.7324 | 9.2438 | [6 empty] | 4.1972e-06 | 5.041e-07
2009-03-31 | 関東地方整備局 | 富士川 | 笛吹川 | 左岸 | 9.1 | F91L | 天端 | B.F91L-P2 | 9.15 | 9.45 | 16 |  | 2.745 |  |  | 67 | 23 |  |  | 10 | 13.3076 | 6.435 | 0.4313 | [9 empty] | 0.00051735
2009-03-31 | 関東地方整備局 | 富士川 | 笛吹川 | 左岸 | 9.1 | F91L | 天端 | B.F91L-P3 | 10.15 | 10.45 | 6 |  | 2.718 |  |  | 10 | 46 | 27 | 17 | 44 | 0.1846 | 0.117 | 0.0069 | [9 empty] | 3.5695e-08
2009-03-31 | 関東地方整備局 | 富士川 | 笛吹川 | 左岸 | 9.1 | F91L | 天端 | B.F91L-P4 | 11.15 | 11.45 | 27 |  | 2.71 |  |  | 61 | 28 |  |  | 11 | 9.4497 | 5.4602 | 0.2349 | [9 empty] | 0.00012657
2009-03-31 | 関東地方整備局 | 富士川 | 笛吹川 | 左岸 | 12.7 | F127L | 裏のり | B.F127L-P1 | 3.15 | 3.45 | 3 |  | 2.746 |  |  | 49 | 29 | 14 | 8 | 22 | 4.595 | 1.8437 | 0.0557 | 0.0087 | 528.1609 | 1.4255 | [6 empty] | 4.5097e-06 | 7.569e-07
2009-03-31 | 関東地方整備局 | 富士川 | 笛吹川 | 左岸 | 12.7 | F127L | 裏のり | B.F127L-P2 | 5.15 | 5.45 | 25 |  | 2.682 |  |  | 86 | 14 |  |  | 0 | 19.5767 | 18.0512 | 5.3466 | 0.9121 | 21.4633 | 6.0552 | [6 empty] | 0.17659 | 0.0083193
2009-03-31 | 関東地方整備局 | 富士川 | 笛吹川 | 左岸 | 12.7 | F127L | 裏のり | B.F127L-P3 | 9.15 | 9.45 | 5 |  | 2.661 |  |  | 1 | 13 | 44 | 42 | 86 | 0.0142 | 0.008 |  |  |  |  | 49.1 | 35.5 | 13.6
2009-03-31 | 関東地方整備局 | 富士川 | 笛吹川 | 左岸 | 14.1 | F141L | 天端 | B.F141L-P1 | 3.15 | 3.45 | 11 |  | 2.705 |  |  | 21 | 65 |  |  | 14 | 0.8212 | 0.594 | 0.1629 | [9 empty] | 5.4203e-05
2009-03-31 | 関東地方整備局 | 富士川 | 笛吹川 | 左岸 | 14.1 | F141L | 天端 | B.F141L-P2 | 6.15 | 6.45 | 4 |  | 2.711 |  |  | 24 | 66 |  |  | 10 | 0.8179 | 0.6009 | 0.2031 | 0.0813 | 10.0603 | 1.4988 | [6 empty] | 9.0357e-05 | 6.6097e-05
2009-03-31 | 関東地方整備局 | 富士川 | 笛吹川 | 左岸 | 14.1 | F141L | 天端 | B.F141L-P3 | 9.15 | 9.45 | 7 |  | 2.65 |  |  | 0 | 19 | 46 | 35 | 81 | 0.0246 | 0.0139 |  |  |  |  | 53.6 | 32.9 | 20.7
2009-03-31 | 関東地方整備局 | 富士川 | 笛吹川 | 左岸 | 14.1 | F141L | 天端 | B.F141L-P4 | 12.15 | 12.45 | 37 |  | 2.701 |  |  | 58 | 36 |  |  | 6 | 11.579 | 5.4246 | 0.4634 | 0.1593 | 72.6868 | 0.3736 | [6 empty] | 0.00061097 | 0.00025376
2009-03-31 | 関東地方整備局 | 富士川 | 笛吹川 | 左岸 | 16.7 |  |  | B.F167L | 0.5 | 1 | [5 empty] | 78 | 21 |  |  | 1 | 28.5188 | 26.5891 | 1.4229 | 0.4266 | 66.8514 | 14.2212 | [6 empty] | 0.0082206 | 0.0018199
2009-03-31 | 関東地方整備局 | 富士川 | 笛吹川 | 左岸 | 19.1 | F191L | 裏のり | B.F191L-P1 | 1.15 | 1.45 | 15 |  | 2.702 |  |  | 33 | 43 | 16 | 8 | 24 | 0.7373 | 0.4441 | 0.0437 | 0.0071 | 103.8451 | 5.1517 | [6 empty] | 2.5704e-06 | 5.041e-07
2009-03-31 | 関東地方整備局 | 富士川 | 笛吹川 | 左岸 | 19.1 | F191L | 裏のり | B.F191L-P2 | 4.15 | 4.23 | 50 |  | 2.681 |  |  | 56 | 30 |  |  | 14 | 6.6443 | 3.3582 | 0.1792 | [9 empty] | 6.7606e-05
2009-03-31 | 関東地方整備局 | 富士川 | 笛吹川 | 左岸 | 19.1 | F191L | 裏のり | B.F191L-P3 | 7.15 | 7.45 | 42 |  | 2.729 |  |  | 59 | 34 |  |  | 7 | 6.3446 | 3.3866 | 0.4128 | 0.1384 | 45.8425 | 0.9473 | [6 empty] | 0.00046738 | 0.00019155
2009-03-31 | 関東地方整備局 | 富士川 | 笛吹川 | 左岸 | 19.3 |  |  | B.F193L | 0.5 | 1 |  |  | 2.674 |  |  | 11 | 48 | 27 | 14 | 41 | 0.2092 | 0.1376 | 0.0113 | 0.0019 | 110.1053 | 2.8546 | [6 empty] | 1.1194e-07 | 3.61e-08
2009-03-31 | 関東地方整備局 | 富士川 | 笛吹川 | 左岸 | 20.9 |  |  | B.F209L | 0.5 | 1 | [5 empty] | 71 | 27 |  |  | 2 | 25.9169 | 17.722 | 0.7756 | 0.3605 | 71.8915 | 0.6618 | [6 empty] | 0.0020151 | 0.0012996
2009-03-31 | 関東地方整備局 | 富士川 | 笛吹川 | 左岸 | 22.4 | F224L | 天端 | B.F224L-P1 | 1.15 | 1.45 | 37 |  | 2.733 |  |  | 65 | 26 |  |  | 9 | 13.8144 | 8.3471 | 0.4722 | 0.1149 | 120.2298 | 0.9722 | [6 empty] | 0.00063819 | 0.00013202
2009-03-31 | 関東地方整備局 | 富士川 | 笛吹川 | 左岸 | 22.4 | F224L | 天端 | B.F224L-P3 | 6.05 | 6.13 | 50 |  | 2.728 |  |  | 65 | 23 |  |  | 12 | 9.1156 | 5.6002 | 0.3379 | [9 empty] | 0.0002939
2009-03-31 | 関東地方整備局 | 富士川 | 笛吹川 | 左岸 | 25.1 |  |  | B.F251L | 0.5 | 1 | [5 empty] | 59 | 35 |  |  | 6 | 24.0061 | 15.2412 | 0.2794 | 0.1288 | 186.3828 | 0.1 | [6 empty] | 0.00018919 | 0.00016589
2009-03-31 | 関東地方整備局 | 富士川 | 笛吹川 | 右岸 | 3 | F30R | 裏のり | B.F30R-P1 | 1.15 | 1.45 | 8 |  | 2.708 |  |  | 14 | 48 | 24 | 14 | 38 | 0.166 | 0.1309 | 0.0119 | 0.0015 | 110.6667 | 5.1838 | [6 empty] | 1.262e-07 | 2.25e-08
2009-03-31 | 関東地方整備局 | 富士川 | 笛吹川 | 右岸 | 3 | F30R | 裏のり | B.F30R-P2 | 3.15 | 3.45 | 5 |  | 2.761 |  |  | 64 | 27 |  |  | 9 | 10.8478 | 6.1828 | 0.5159 | 0.1142 | 94.9895 | 1.2821 | [6 empty] | 0.00078346 | 0.00013042
2009-03-31 | 関東地方整備局 | 富士川 | 笛吹川 | 右岸 | 3 | F30R | 裏のり | B.F30R-P3 | 7 | 7.15 | 13 |  | 2.755 |  |  | 56 | 28 |  |  | 16 | 6.9733 | 3.5964 | 0.1338 | [9 empty] | 3.4356e-05
2009-03-31 | 関東地方整備局 | 富士川 | 笛吹川 | 右岸 | 3 | F30R | 裏のり | B.F30R-P4 | 8.15 | 8.45 | 17 |  | 2.708 |  |  | 5 | 77 |  |  | 18 | 0.2299 | 0.1909 | 0.0914 | [9 empty] | 1.4207e-05
2009-03-31 | 関東地方整備局 | 富士川 | 笛吹川 | 右岸 | 3.2 | F32R+50 | 裏のり | B.F32R+50-P1 | 2.15 | 2.45 | 17 |  | 2.72 |  |  | 31 | 43 | 18 | 8 | 26 | 1.1955 | 0.6688 | 0.0334 | 0.0066 | 181.1364 | 2.2916 | [6 empty] | 1.3789e-06 | 4.356e-07
2009-03-31 | 関東地方整備局 | 富士川 | 笛吹川 | 右岸 | 3.2 | F32R+50 | 裏のり | B.F32R+50-P2 | 3.15 | 3.45 | 19 |  | 2.672 |  |  | 50 | 38 |  |  | 12 | 4.894 | 1.9694 | 0.2499 | [9 empty] | 0.00014609
2009-03-31 | 関東地方整備局 | 富士川 | 笛吹川 | 右岸 | 3.2 | F32R+50 | 裏のり | B.F32R+50-P3 | 4.15 | 4.45 | 22 |  | 2.75 |  |  | 66 | 23 |  |  | 11 | 8.1337 | 5.351 | 0.3646 | [9 empty] | 0.00035053
2009-03-31 | 関東地方整備局 | 富士川 | 笛吹川 | 右岸 | 3.2 | F32R+50 | 裏のり | B.F32R+50-P4 | 7.15 | 7.45 | 11 |  | 2.703 |  |  | 6 | 30 | 36 | 28 | 64 | 0.0554 | 0.0268 | 0.0018 |  |  |  | 41.9 | 28.3 | 13.6 |  |  |  | 1.5866e-09
2009-03-31 | 関東地方整備局 | 富士川 | 笛吹川 | 右岸 | 3.2 | F32R+50 | 裏のり | B.F32R+50-P5 | 9.15 | 9.45 | 6 |  | 2.655 |  |  | 3 | 26 | 40 | 31 | 71 | 0.0326 | 0.0171 | 0.0015 |  |  |  | 47 | 30.7 | 16.3 |  |  |  | 1.0399e-09
2009-03-31 | 関東地方整備局 | 富士川 | 笛吹川 | 右岸 | 3.2 | F32R+50 | 裏のり | B.F32R+50-P6 | 11.15 | 11.45 | 24 |  | 2.676 |  |  | 41 | 51 |  |  | 8 | 2.1693 | 1.0593 | 0.2383 | 0.1069 | 20.2928 | 0.6938 | [6 empty] | 0.00013086 | 0.00011428
2009-03-31 | 関東地方整備局 | 富士川 | 笛吹川 | 右岸 | 5.1 |  |  | B.F51R | 0.5 | 1 |  |  | 2.695 |  |  | 18 | 51 | 22 | 9 | 31 | 0.378 | 0.2344 | 0.0262 | 0.0054 | 70 | 2.3303 | [6 empty] | 7.856e-07 | 2.916e-07
2009-03-31 | 関東地方整備局 | 富士川 | 笛吹川 | 右岸 | 6.6 | F66R | 表のり | B.F66R-P1 | 2.15 | 2.46 | 4 |  | 2.685 |  |  | 2 | 50 | 33 | 15 | 48 | 0.1262 | 0.0813 | 0.0095 | 0.0014 | 90.1429 | 3.3488 | [6 empty] | 7.4883e-08 | 1.96e-08
2009-03-31 | 関東地方整備局 | 富士川 | 笛吹川 | 右岸 | 6.6 | F66R | 表のり | B.F66R-P2 | 4.15 | 4.46 | 4 |  | 2.694 |  |  | 11 | 45 | 30 | 14 | 44 | 0.1934 | 0.1126 | 0.0113 | 0.0018 | 107.4444 | 2.3417 | [6 empty] | 1.1194e-07 | 3.24e-08
2009-03-31 | 関東地方整備局 | 富士川 | 笛吹川 | 右岸 | 6.6 | F66R | 表のり | B.F66R-P3 | 9.15 | 9.48 | 6 |  | 2.686 |  |  | 0 | 53 | 33 | 14 | 47 | 0.119 | 0.0863 | 0.0117 | 0.0014 | 85 | 4.0926 | [6 empty] | 1.2134e-07 | 1.96e-08
2009-03-31 | 関東地方整備局 | 富士川 | 笛吹川 | 右岸 | 6.6 | F66R | 表のり | B.F66R-P4 | 10.15 | 10.45 | 17 |  | 2.679 |  |  | 28 | 68 |  |  | 4 | 1.0476 | 0.7275 | 0.2998 | 0.1917 | 5.4648 | 0.8189 | [6 empty] | 0.00022275 | 0.00036749
2009-03-31 | 関東地方整備局 | 富士川 | 笛吹川 | 右岸 | 6.6 | F66R | 表のり | B.F66R-P5 | 11.15 | 11.45 | 14 |  | 2.688 |  |  | 2 | 19 | 48 | 31 | 79 | 0.0275 | 0.0168 | 0.0012 |  |  |  | 32.4 | 24.2 | 8.2 |  |  |  | 6.201e-10
2009-03-31 | 関東地方整備局 | 富士川 | 笛吹川 | 右岸 | 7 |  |  | B.F70R | 0.5 | 1 |  |  | 2.7 |  |  | 27 | 43 | 22 | 8 | 30 | 0.3821 | 0.2349 | 0.0356 | 0.0087 | 43.9195 | 1.8575 | [6 empty] | 1.5985e-06 | 7.569e-07
2009-03-31 | 関東地方整備局 | 富士川 | 笛吹川 | 右岸 | 8.3 |  |  | B.F83R | 0.5 | 1 |  |  | 2.714 |  |  | 0 | 58 | 35 | 7 | 42 | 0.131 | 0.0984 | 0.024 | 0.0071 | 18.4507 | 2.0096 | [6 empty] | 6.4113e-07 | 5.041e-07
2009-03-31 | 関東地方整備局 | 富士川 | 笛吹川 | 右岸 | 8.6 | F86R | 裏のり | B.F86R-P1 | 1.15 | 1.45 | 3 |  | 2.689 |  |  | 10 | 33 | 31 | 26 | 57 | 0.1093 | 0.0402 | 0.0018 |  |  |  | 48.8 | 22.6 | 26.2 |  |  |  | 1.5866e-09
2009-03-31 | 関東地方整備局 | 富士川 | 笛吹川 | 右岸 | 8.6 | F86R | 裏のり | B.F86R-P2 | 3.15 | 3.45 | 4 |  | 2.693 |  |  | 4 | 83 |  |  | 13 | 0.4173 | 0.3317 | 0.1293 | [9 empty] | 3.1738e-05
2009-03-31 | 関東地方整備局 | 富士川 | 笛吹川 | 右岸 | 8.6 | F86R | 裏のり | B.F86R-P3 | 5.15 | 5.45 | 9 |  | 2.681 |  |  | 18 | 76 |  |  | 6 | 0.9221 | 0.7276 | 0.3187 | 0.1576 | 5.8509 | 1.4518 | [6 empty] | 0.00025665 | 0.00024838
2009-03-31 | 関東地方整備局 | 富士川 | 笛吹川 | 右岸 | 8.6 | F86R | 裏のり | B.F86R-P4 | 7.15 | 7.45 | 11 |  | 2.685 |  |  | 23 | 72 |  |  | 5 | 0.8999 | 0.6819 | 0.2648 | 0.1376 | 6.54 | 1.2458 | [6 empty] | 0.00016707 | 0.00018934
2009-03-31 | 関東地方整備局 | 富士川 | 笛吹川 | 右岸 | 8.6 | F86R | 裏のり | B.F86R-P5 | 9 | 9.3 | 47 |  | 2.685 |  |  | 38 | 47 |  |  | 15 | 1.6985 | 0.8635 | 0.1506 | [9 empty] | 4.5188e-05
2009-03-31 | 関東地方整備局 | 富士川 | 笛吹川 | 右岸 | 8.6 | F86R | 裏のり | B.F86R-P6 | 10.15 | 10.45 | 22 |  | 2.655 |  |  | 9 | 47 | 28 | 16 | 44 | 0.3405 | 0.1458 | 0.0082 | [9 empty] | 5.3248e-08
2009-03-31 | 関東地方整備局 | 富士川 | 笛吹川 | 右岸 | 8.6 | F86R | 裏のり | B.F86R-P7 | 12.15 | 12.45 | 36 |  | 2.646 |  |  | 8 | 82 |  |  | 10 | 0.5544 | 0.4422 | 0.1663 | [9 empty] | 5.686e-05
2009-03-31 | 関東地方整備局 | 富士川 | 笛吹川 | 右岸 | 9.4 |  |  | B.F96R | 0.5 | 1 |  |  | 2.705 |  |  | 24 | 54 | 16 | 6 | 22 | 0.913 | 0.565 | 0.0543 | 0.0127 | 71.8898 | 2.512 | [6 empty] | 4.2514e-06 | 1.6129e-06
2009-03-31 | 関東地方整備局 | 富士川 | 笛吹川 | 右岸 | 10.4 | F104R | 裏のり | B.F104R-P1 | 1.15 | 1.45 | 2 |  | 2.676 |  |  | 6 | 82 |  |  | 12 | 0.5329 | 0.4515 | 0.2401 | [9 empty] | 0.00013316
2009-03-31 | 関東地方整備局 | 富士川 | 笛吹川 | 右岸 | 10.4 | F104R | 裏のり | B.F104R-T | 3.5 | 4.2 | 5 | 1.784 | 2.69 | 1.049 | 0.56336 | 0 | 26 | 43 | 31 | 74 | 0.0283 | 0.0159 | 0.0016 |  |  |  | 41.8 | 24.2 | 17.6 |  |  |  | 1.2077e-09 |  |  |  | UU | [8 empty] | 37.2 | 7.7
2009-03-31 | 関東地方整備局 | 富士川 | 笛吹川 | 右岸 | 10.4 | F104R | 裏のり | B.F104R-P2 | 6.15 | 6.45 | 7 |  | 2.662 |  |  | 1 | 10 | 37 | 52 | 89 | 0.0078 | 0.0044 |  |  |  |  | 56.3 | 30.6 | 25.7
2009-03-31 | 関東地方整備局 | 富士川 | 笛吹川 | 右岸 | 10.4 | F104R | 裏のり | B.F104R-P3 | 7.15 | 7.45 | 9 |  | 2.689 |  |  | 6 | 80 |  |  | 14 | 0.457 | 0.3619 | 0.1421 | [9 empty] | 3.9497e-05
2009-03-31 | 関東地方整備局 | 富士川 | 笛吹川 | 右岸 | 10.4 | F104R | 裏のり | B.F104R-P4 | 9.15 | 9.45 | 21 |  | 2.681 |  |  | 0 | 18 | 44 | 38 | 82 | 0.0173 | 0.01 |  |  |  |  | 43.2 | 24 | 19.2
2009-03-31 | 関東地方整備局 | 富士川 | 笛吹川 | 右岸 | 13.6 | F136R | 裏のり | B.F136R-P1 | 3.15 | 3.45 | 5 |  | 2.705 |  |  | 22 | 69 |  |  | 9 | 0.8748 | 0.6758 | 0.2478 | 0.0916 | 9.5502 | 1.9284 | [6 empty] | 0.00014326 | 8.3906e-05
2009-03-31 | 関東地方整備局 | 富士川 | 笛吹川 | 右岸 | 13.6 | F136R | 裏のり | B.F136R-P2 | 5.15 | 5.45 | 6 |  | 2.721 |  |  | 38 | 38 | 18 | 6 | 24 | 1.3544 | 0.4874 | 0.0506 | 0.0122 | 111.0164 | 0.8542 | [6 empty] | 3.6101e-06 | 1.4884e-06
2009-03-31 | 関東地方整備局 | 富士川 | 笛吹川 | 右岸 | 13.6 | F136R | 裏のり | B.F136R-P3 | 6.15 | 6.45 | 6 |  | 2.71 |  |  | 0 | 41 | 44 | 15 | 59 | 0.0779 | 0.0491 | 0.0085 | 0.0013 | 59.9231 | 3.11 | 9999 | [5 empty] | 5.7871e-08 | 1.69e-08
2009-03-31 | 関東地方整備局 | 富士川 | 笛吹川 | 右岸 | 16.3 |  |  | B.F163R | 0.5 | 1 | [5 empty] | 69 | 27 |  |  | 4 | 24.3053 | 20.1537 | 0.5942 | 0.232 | 104.7642 | 0.5284 | [6 empty] | 0.0010869 | 0.00053824
2009-03-31 | 関東地方整備局 | 富士川 | 笛吹川 | 右岸 | 19.1 |  |  | B.F193R | 0.5 | 1 | [5 empty] | 54 | 43 |  |  | 3 | 12.9301 | 5.379 | 0.4313 | 0.2402 | 53.8306 | 0.1403 | [6 empty] | 0.00051735 | 0.00057696
2009-03-31 | 関東地方整備局 | 富士川 | 笛吹川 | 右岸 | 19.5 | F195R | 裏のり | B.F195R-P1 | 2.15 | 2.52 | 2 |  | 2.705 |  |  | 34 | 62 |  |  | 4 | 1.4485 | 0.9598 | 0.3638 | 0.1955 | 7.4092 | 0.9691 | [6 empty] | 0.00034875 | 0.0003822
2009-03-31 | 関東地方整備局 | 富士川 | 笛吹川 | 右岸 | 19.5 | F195R | 裏のり | B.F195R-P2 | 4.15 | 4.45 | 11 |  | 2.7 |  |  | 4 | 87 |  |  | 9 | 0.7281 | 0.5848 | 0.2092 | 0.0863 | 8.4368 | 1.7903 | [6 empty] | 9.677e-05 | 7.4477e-05
2009-03-31 | 関東地方整備局 | 富士川 | 笛吹川 | 右岸 | 19.5 | F195R | 裏のり | B.F195R-P3 | 6.15 | 6.37 | 50 |  | 2.72 |  |  | 56 | 35 |  |  | 9 | 8.4583 | 3.3927 | 0.33 | 0.1053 | 80.3257 | 0.5042 | [6 empty] | 0.00027823 | 0.00011088
2009-03-31 | 関東地方整備局 | 富士川 | 笛吹川 | 右岸 | 19.9 |  |  | B.F199R | 0.5 | 1 | [5 empty] | 67 | 32 |  |  | 1 | 19.1669 | 13.208 | 0.655 | 0.3317 | 57.7838 | 0.3027 | [6 empty] | 0.0013622 | 0.0011002
2009-03-31 | 関東地方整備局 | 富士川 | 笛吹川 | 右岸 | 20.3 |  |  | B.F204R | 0.5 | 1 | [5 empty] | 51 | 32 |  |  | 17 | 7.7504 | 3.3621 | 0.1111 | [9 empty] | 2.2332e-05
2009-03-31 | 関東地方整備局 | 富士川 | 笛吹川 | 右岸 | 21.6 | F216R | 裏のり | B.F216R-P1 | 1.15 | 1.45 | 34 |  | 2.692 |  |  | 28 | 49 | 15 | 8 | 23 | 0.7985 | 0.4796 | 0.0498 | 0.0072 | 110.9028 | 3.854 | [6 empty] | 3.4792e-06 | 5.184e-07
2009-03-31 | 関東地方整備局 | 富士川 | 笛吹川 | 右岸 | 21.6 | F216R | 裏のり | B.F216R-P2 | 3.15 | 3.45 | 18 |  | 2.74 |  |  | 22 | 70 |  |  | 8 | 0.9513 | 0.6796 | 0.2112 | 0.1131 | 8.4111 | 1.0323 | [6 empty] | 9.8927e-05 | 0.00012792
2009-03-31 | 関東地方整備局 | 富士川 | 笛吹川 | 右岸 | 21.6 | F216R | 裏のり | B.F216R-P3 | 5.15 | 5.26 | 50 |  | 2.724 |  |  | 55 | 32 |  |  | 13 | 6.2052 | 3.3031 | 0.2201 | [9 empty] | 0.00010886
2009-03-31 | 関東地方整備局 | 富士川 | 笛吹川 | 右岸 | 23 | F230R | 裏のり | B.F230R-P1 | 2.45 | 2.75 | 14 |  | 2.732 |  |  | 64 | 28 |  |  | 8 | 14.0245 | 10.5529 | 0.2752 | 0.1004 | 139.6863 | 0.4126 | [6 empty] | 0.00018267 | 0.0001008
2009-03-31 | 関東地方整備局 | 富士川 | 笛吹川 | 右岸 | 23 | F230R | 裏のり | B.F230R-P2 | 7.15 | 7.34 | 50 |  | 2.726 |  |  | 63 | 31 |  |  | 6 | 8.6825 | 5.2245 | 0.5569 | 0.1886 | 46.0366 | 0.8346 | [6 empty] | 0.00093533 | 0.0003557
2009-03-31 | 関東地方整備局 | 富士川 | 笛吹川 | 右岸 | 24.6 |  |  | B.F246R | 0.5 | 1 | [5 empty] | 65 | 34 |  |  | 1 | 18.0218 | 12.9408 | 0.4385 | 0.2217 | 81.2891 | 0.2415 | [6 empty] | 0.00053758 | 0.00049151
2009-03-31 | 関東地方整備局 | 富士川 | 笛吹川 | 右岸 | 25 | F250R+20 | 天端 | B.F250R+20-P1 | 4.3 | 4.45 | 44 |  | 2.73 |  |  | 11 | 55 | 20 | 14 | 34 | 0.3241 | 0.2144 | 0.0128 | 0.0011 | 294.6364 | 5.9326 | [6 empty] | 1.4942e-07 | 1.21e-08
2009-03-31 | 関東地方整備局 | 富士川 | 笛吹川 | 右岸 | 25 | F250R+20 | 天端 | B.F250R+20-P2 | 8.15 | 8.45 | 32 |  | 2.695 |  |  | 5 | 55 | 24 | 16 | 40 | 0.2879 | 0.1655 | 0.0088 | 0.001 | 287.9 | 3.1931 | [6 empty] | 6.2714e-08 | 1e-08
2009-03-31 | 関東地方整備局 | 富士川 | 笛吹川 | 右岸 | 25.4 |  |  | B.F254R | 0.5 | 1 | [5 empty] | 84 | 16 |  |  | 0 | 28.7964 | 24.2282 | 5.2563 | 0.7331 | 39.2803 | 8.3852 | [6 empty] | 0.16975 | 0.0053744
2009-03-31 | 関東地方整備局 | 富士川 | 笛吹川 | 右岸 | 26.2 |  |  | B.F262R | 0.5 | 1 | [5 empty] | 55 | 38 |  |  | 7 | 12.7502 | 6.7779 | 0.2463 | 0.1129 | 112.9336 | 0.157 | [6 empty] | 0.00014126 | 0.00012746
2009-03-31 | 関東地方整備局 | 富士川 | 富士川 | 左岸 | 3.3 |  |  | B.H33L | 0.5 | 1 | [5 empty] | 57 | 39 |  |  | 4 | 10.7621 | 5.3326 | 0.3708 | 0.1917 | 56.1403 | 0.1943 | [6 empty] | 0.0003645 | 0.00036749
2009-03-31 | 関東地方整備局 | 富士川 | 富士川 | 左岸 | 3.8 | H38L | 裏のり | B.H38L-T | 1 | 1.8 | 3 | 1.9 | 2.703 | 0.879 | 0.36144 | 0 | 1 | 45 | 54 | 99 | 0.0065 | 0.0038 |  |  |  |  | 46.8 | 27.3 | 19.5 | [7 empty] | UU | [8 empty] | 76.8 | 0
2009-03-31 | 関東地方整備局 | 富士川 | 富士川 | 左岸 | 3.8 | H38L | 裏のり | B.H38L-P1 | 4.15 | 4.45 | 7 |  | 2.71 |  |  | 7 | 11 | 59 | 23 | 82 | 0.0264 | 0.0185 | 0.0036 | 0.0011 | 24 | 1.9953 | 9999 | [5 empty] | 7.9059e-09 | 1.21e-08
2009-03-31 | 関東地方整備局 | 富士川 | 富士川 | 左岸 | 3.8 | H38L | 裏のり | B.H38L-P2 | 6.15 | 6.45 | 15 |  | 2.701 |  |  | 79 | 16 |  |  | 5 | 18.0868 | 14.2907 | 1.7292 | 0.3496 | 51.7357 | 4.1164 | [6 empty] | 0.012915 | 0.0012222
2009-03-31 | 関東地方整備局 | 富士川 | 富士川 | 左岸 | 3.8 | H38L | 裏のり | B.H38L-P3 | 8.15 | 8.45 | 34 |  | 2.73 |  |  | 78 | 17 |  |  | 5 | 11.2193 | 9.24 | 1.5872 | 0.3295 | 34.0495 | 3.9911 | [6 empty] | 0.010589 | 0.0010857
2009-03-31 | 関東地方整備局 | 富士川 | 富士川 | 左岸 | 4.1 |  |  | B.H41L | 0.5 | 1 |  |  | 2.726 |  |  | 0 | 54 | 34 | 12 | 46 | 0.1478 | 0.1069 | 0.0116 | 0.0025 | 59.12 | 1.6945 | [6 empty] | 1.1895e-07 | 6.25e-08
2009-03-31 | 関東地方整備局 | 富士川 | 富士川 | 左岸 | 9.8 | H98L+20 | 裏のり | B.H98L+20-P1 | 3.15 | 3.45 | 38 |  | 2.7 |  |  | 71 | 23 |  |  | 6 | 15.0667 | 12.1045 | 0.4004 | 0.136 | 110.7846 | 2.9843 | [6 empty] | 0.00043549 | 0.00018496
2009-03-31 | 関東地方整備局 | 富士川 | 富士川 | 左岸 | 9.8 | H98L+20 | 裏のり | B.H98L+20-P2 | 5.15 | 5.45 | 41 |  | 2.681 |  |  | 54 | 34 |  |  | 12 | 10.5903 | 3.8937 | 0.1693 | [9 empty] | 5.9265e-05
2009-03-31 | 関東地方整備局 | 富士川 | 富士川 | 左岸 | 13.8 | H138L | 裏のり | B.H138L-P1 | 1.15 | 1.45 | 31 |  | 2.711 |  |  | 47 | 38 |  |  | 15 | 4.0821 | 1.3234 | 0.1621 | [9 empty] | 5.3588e-05
2009-03-31 | 関東地方整備局 | 富士川 | 富士川 | 左岸 | 13.8 | H138L | 裏のり | B.H138L-P2 | 4.15 | 4.45 | 28 |  | 2.685 |  |  | 45 | 44 |  |  | 11 | 3.1739 | 1.1834 | 0.211 | [9 empty] | 9.871e-05
2009-03-31 | 関東地方整備局 | 富士川 | 富士川 | 左岸 | 13.8 | H138L | 裏のり | B.H138L-P3 | 5.15 | 5.45 | 21 |  | 2.709 |  |  | 41 | 42 |  |  | 17 | 2.1227 | 0.5755 | 0.1041 | [9 empty] | 1.9206e-05
2009-03-31 | 関東地方整備局 | 富士川 | 富士川 | 左岸 | 13.8 | H138L | 裏のり | B.H138L-P4 | 7.15 | 7.41 | 50 |  | 2.749 |  |  | 14 | 58 | 21 | 7 | 28 | 0.2194 | 0.1734 | 0.0394 | 0.0091 | 24.1099 | 3.9553 | [6 empty] | 2.0219e-06 | 8.281e-07
2009-03-31 | 関東地方整備局 | 富士川 | 富士川 | 左岸 | 16.5 |  |  | B.H165L | 0.5 | 1 | [5 empty] | 77 | 19 |  |  | 4 | 19.7657 | 14.0879 | 1.534 | 0.536 | 36.8763 | 1.3146 | [6 empty] | 0.0097849 | 0.002873
2009-03-31 | 関東地方整備局 | 富士川 | 富士川 | 左岸 | 17 | H170L+70 | 裏のり | B.H170L+70-P1 | 2.15 | 2.45 | 4 |  | 2.713 |  |  | 74 | 21 |  |  | 5 | 7.5771 | 6.221 | 1.0613 | 0.3313 | 22.8708 | 4.064 | [6 empty] | 0.0041674 | 0.0010976
2009-03-31 | 関東地方整備局 | 富士川 | 富士川 | 左岸 | 17 | H170L+70 | 裏のり | B.H170L+70-P2 | 3.15 | 3.45 | 4 |  | 2.72 |  |  | 0 | 61 | 27 | 12 | 39 | 0.1526 | 0.1232 | 0.016 | 0.0018 | 84.7778 | 6.1245 | [6 empty] | 2.5058e-07 | 3.24e-08
2009-03-31 | 関東地方整備局 | 富士川 | 富士川 | 左岸 | 17 | H170L+70 | 裏のり | B.H170L+70-P3 | 4.15 | 4.45 | 2 |  | 2.724 |  |  | 0 | 18 | 57 | 25 | 82 | 0.0299 | 0.02 | 0.0029 |  |  |  | 9999 | [5 empty] | 4.7904e-09
2009-03-31 | 関東地方整備局 | 富士川 | 富士川 | 左岸 | 17 | H170L+70 | 裏のり | B.H170L+70-P4 | 6.15 | 6.42 | 50 |  | 2.714 |  |  | 84 | 14 |  |  | 2 | 25.638 | 20.9599 | 4.2959 | 0.4552 | 56.3225 | 10.1526 | [6 empty] | 0.10636 | 0.0020721
2009-03-31 | 関東地方整備局 | 富士川 | 富士川 | 左岸 | 19.7 | H197L | 天端 | B.H197L-P1 | 2 | 2.18 | 50 |  | 2.704 |  |  | 76 | 17 |  |  | 7 | 12.9972 | 10.7989 | 1.0455 | 0.1659 | 78.3436 | 6.3329 | [6 empty] | 0.0040251 | 0.00027523
2009-03-31 | 関東地方整備局 | 富士川 | 富士川 | 左岸 | 19.7 | H197L | 天端 | B.H197L-P2 | 5.15 | 5.44 | 50 |  | 2.705 |  |  | 65 | 31 |  |  | 4 | 11.762 | 6.9306 | 0.9044 | 0.3484 | 33.76 | 0.5698 | [6 empty] | 0.0028767 | 0.0012138
2009-03-31 | 関東地方整備局 | 富士川 | 富士川 | 左岸 | 19.7 | H197L | 天端 | B.H197L-P3 | 7.15 | 7.25 | 50 |  | 2.696 |  |  | 38 | 38 | 15 | 9 | 24 | 1.7904 | 0.7819 | 0.0435 | 0.0059 | 303.4576 | 2.2223 | [6 empty] | 2.5432e-06 | 3.481e-07
2009-03-31 | 関東地方整備局 | 富士川 | 富士川 | 左岸 | 19.7 | H197L | 天端 | B.H197L-P4 | 8.15 | 8.37 | 50 |  | 2.701 |  |  | 60 | 28 |  |  | 12 | 6.448 | 4.41 | 0.3232 | [9 empty] | 0.00026512
2009-03-31 | 関東地方整備局 | 富士川 | 富士川 | 左岸 | 22.8 |  |  | B.H228L | 0.5 | 1 | [5 empty] | 74 | 24 |  |  | 2 | 22.8444 | 15.1369 | 1.0662 | 0.4386 | 52.0848 | 1.2231 | [6 empty] | 0.0042121 | 0.0019237
2009-03-31 | 関東地方整備局 | 富士川 | 富士川 | 左岸 | 28.1 |  |  | B.H281L | 0.5 | 1 | [5 empty] | 79 | 19 |  |  | 2 | 38.9905 | 31.2607 | 1.7818 | 0.5643 | 69.0953 | 4.9728 | [6 empty] | 0.013843 | 0.0031843
2009-03-31 | 関東地方整備局 | 富士川 | 富士川 | 左岸 | 29.4 | H294L | 裏のり | B.H294L-P1 | 3.15 | 3.45 | 7 |  | 2.704 |  |  | 53 | 43 |  |  | 4 | 4.8045 | 2.5488 | 0.5656 | 0.2862 | 16.7872 | 0.5693 | [6 empty] | 0.00096954 | 0.0008191
2009-03-31 | 関東地方整備局 | 富士川 | 富士川 | 左岸 | 29.4 | H294L | 裏のり | B.H294L-P2 | 5.15 | 5.45 | 23 |  | 2.702 |  |  | 66 | 30 |  |  | 4 | 9.3487 | 6.0284 | 0.822 | 0.368 | 25.4041 | 0.7178 | [6 empty] | 0.0023055 | 0.0013542
2009-03-31 | 関東地方整備局 | 富士川 | 富士川 | 左岸 | 29.4 | H294L | 裏のり | B.H294L-P3 | 6.15 | 6.45 | 12 |  | 2.655 |  |  | 2 | 7 | 49 | 42 | 91 | 0.0107 | 0.007 |  |  |  |  | 45.7 | 28.3 | 17.4
2009-03-31 | 関東地方整備局 | 富士川 | 富士川 | 左岸 | 29.4 | H294L | 裏のり | B.H294L-P4 | 7.15 | 7.45 | 17 |  | 2.73 |  |  | 62 | 30 |  |  | 8 | 4.8501 | 3.4395 | 0.5287 | 0.1219 | 39.7875 | 2.5291 | [6 empty] | 0.00082923 | 0.0001486
2009-03-31 | 関東地方整備局 | 富士川 | 富士川 | 左岸 | 30.2 |  |  | B.H302L | 0.5 | 1 | [5 empty] | 62 | 33 |  |  | 5 | 20.6938 | 14.7851 | 0.4447 | 0.1958 | 105.6885 | 0.1455 | [6 empty] | 0.00055536 | 0.00038338
2009-03-31 | 関東地方整備局 | 富士川 | 富士川 | 左岸 | 30.8 | H308L | 天端 | B.H308L-P1 | 1.15 | 1.45 | 6 |  | 2.706 |  |  | 13 | 56 | 19 | 12 | 31 | 0.2543 | 0.1814 | 0.0181 | 0.0027 | 94.1852 | 6.8676 | [6 empty] | 3.3346e-07 | 7.29e-08
2009-03-31 | 関東地方整備局 | 富士川 | 富士川 | 左岸 | 30.8 | H308L | 天端 | B.H308L-P2 | 4.15 | 4.45 | 7 |  | 2.722 |  |  | 63 | 26 |  |  | 11 | 6.238 | 3.9545 | 0.4403 | [9 empty] | 0.00054271
2009-03-31 | 関東地方整備局 | 富士川 | 富士川 | 左岸 | 30.8 | H308L | 天端 | B.H308L-P3 | 7.15 | 7.45 | 33 |  | 2.741 |  |  | 65 | 28 |  |  | 7 | 6.6236 | 3.9894 | 0.8683 | 0.2088 | 31.7222 | 1.8208 | [6 empty] | 0.0026176 | 0.00043597
2009-03-31 | 関東地方整備局 | 富士川 | 富士川 | 右岸 | 2.3 | H23R | 裏のり | B.H23R-P1 | 2.15 | 2.41 | 50 |  | 2.715 |  |  | 45 | 48 |  |  | 7 | 3.038 | 1.3696 | 0.3249 | 0.1548 | 19.6253 | 0.5594 | [6 empty] | 0.00026836 | 0.00023963
2009-03-31 | 関東地方整備局 | 富士川 | 富士川 | 右岸 | 2.3 | H23R | 裏のり | B.H23R-P2 | 6.15 | 6.45 | 40 |  | 2.711 |  |  | 77 | 18 |  |  | 5 | 16.2652 | 12.7339 | 1.5052 | 0.3875 | 41.9747 | 3.8086 | [6 empty] | 0.0093645 | 0.0015016
2009-03-31 | 関東地方整備局 | 富士川 | 富士川 | 右岸 | 3.5 |  |  | B.H35R | 0.5 | 1 | [5 empty] | 65 | 33 |  |  | 2 | 9.8868 | 6.0745 | 0.7662 | 0.4195 | 23.5681 | 0.4884 | [6 empty] | 0.0019589 | 0.0017598
2009-03-31 | 関東地方整備局 | 富士川 | 富士川 | 右岸 | 5.6 |  |  | B.H56R | 0.5 | 1 | [5 empty] | 71 | 21 |  |  | 8 | 25.3355 | 15.7769 | 0.6657 | 0.1273 | 199.022 | 1.4998 | [6 empty] | 0.0014143 | 0.00016205
2009-03-31 | 関東地方整備局 | 富士川 | 富士川 | 右岸 | 9.3 | H93R | 裏のり | B.H93R-P1 | 3.15 | 3.45 | 48 |  | 2.716 |  |  | 70 | 22 |  |  | 8 | 13.9537 | 10.4551 | 0.4542 | 0.1107 | 126.0497 | 2.7179 | [6 empty] | 0.00058323 | 0.00012254
2009-03-31 | 関東地方整備局 | 富士川 | 富士川 | 右岸 | 9.3 | H93R | 裏のり | B.H93R-P2 | 6.15 | 6.45 | 23 |  | 2.714 |  |  | 71 | 22 |  |  | 7 | 12.9268 | 9.9131 | 0.5876 | 0.1342 | 96.3249 | 3.4561 | [6 empty] | 0.0010592 | 0.0001801
2009-03-31 | 関東地方整備局 | 富士川 | 富士川 | 右岸 | 10.5 | H105R | 裏のり | B.H105R-P1 | 3 | 3.02 | 50 |  | 2.717 |  |  | 75 | 18 |  |  | 7 | 15.557 | 10.9144 | 0.9876 | 0.1806 | 86.1406 | 4.0461 | [6 empty] | 0.0035273 | 0.00032616
2009-03-31 | 関東地方整備局 | 富士川 | 富士川 | 右岸 | 10.5 | H105R | 裏のり | B.H105R-P2 | 6.15 | 6.45 | 34 |  | 2.715 |  |  | 66 | 26 |  |  | 8 | 9.0792 | 6.5812 | 0.4989 | 0.1409 | 64.4372 | 1.2965 | [6 empty] | 0.00072493 | 0.00019853
2009-03-31 | 関東地方整備局 | 富士川 | 富士川 | 右岸 | 10.5 | H105R | 裏のり | B.H105R-P3 | 6.4 | 6.9 | 34 |  | 2.67 |  |  | 55 | 24 | 15 | 6 | 21 | 10.7113 | 6.2421 | 0.0659 | 0.0152 | 704.6908 | 0.2744 | [6 empty] | 6.6582e-06 | 2.3104e-06
2009-03-31 | 関東地方整備局 | 富士川 | 富士川 | 右岸 | 10.5 | H105R | 裏のり | B.H105R-P4 | 8.15 | 8.45 | 20 |  | 2.737 |  |  | 6 | 64 | 21 | 9 | 30 | 0.2183 | 0.171 | 0.0304 | 0.0062 | 35.2097 | 4.0574 | [6 empty] | 1.1087e-06 | 3.844e-07
2009-03-31 | 関東地方整備局 | 富士川 | 富士川 | 右岸 | 13 |  |  | B.H130R | 0.5 | 1 | [5 empty] | 66 | 28 |  |  | 6 | 12.6233 | 8.2375 | 0.5123 | 0.1823 | 69.2447 | 0.7577 | [6 empty] | 0.00077085 | 0.00033233
2009-03-31 | 関東地方整備局 | 富士川 | 富士川 | 右岸 | 14.6 | H145R+130 | 天端 | B.H145R+130-P1 | 2.15 | 2.45 | 11 |  | 2.701 |  |  | 69 | 30 |  |  | 1 | 13.5586 | 9.1169 | 0.826 | 0.4394 | 30.8571 | 0.5676 | [6 empty] | 0.0023315 | 0.0019307
2009-03-31 | 関東地方整備局 | 富士川 | 富士川 | 右岸 | 14.6 | H145R+130 | 天端 | B.H145R+130-P2 | 5.15 | 5.45 | 50 |  | 2.697 |  |  | 76 | 19 |  |  | 5 | 20.459 | 14.471 | 1.0247 | 0.2703 | 75.69 | 3.2194 | [6 empty] | 0.003842 | 0.00073062
2009-03-31 | 関東地方整備局 | 富士川 | 富士川 | 右岸 | 17.3 |  |  | B.H173R | 0.5 | 1 | [5 empty] | 84 | 13 |  |  | 3 | 25.2214 | 21.334 | 4.0553 | 0.7024 | 35.9075 | 8.2316 | [6 empty] | 0.093066 | 0.0049337
2009-03-31 | 関東地方整備局 | 富士川 | 富士川 | 右岸 | 17.7 |  |  | B.H177R | 0.5 | 1 | [5 empty] | 71 | 25 |  |  | 4 | 13.1462 | 6.6022 | 1.215 | 0.5066 | 25.9499 | 0.6811 | [6 empty] | 0.0057012 | 0.0025664
2009-03-31 | 関東地方整備局 | 富士川 | 富士川 | 右岸 | 21.9 | H219R | 天端 | B.H219R-P1 | 2.15 | 2.45 | 10 |  | 2.745 |  |  | 56 | 32 |  |  | 12 | 5.4442 | 2.9377 | 0.2436 | [9 empty] | 0.0001377
2009-03-31 | 関東地方整備局 | 富士川 | 富士川 | 右岸 | 21.9 | H219R | 天端 | B.H219R-P2 | 6.15 | 6.45 | 32 |  | 2.713 |  |  | 61 | 29 |  |  | 10 | 7.2124 | 4.3692 | 0.2106 | 0.078 | 92.4667 | 0.8744 | [6 empty] | 9.8277e-05 | 6.084e-05